233932.0 | 56.9 | 38.798 | 201.1 | 148.7 | 83.0 | 94.8 | 27.7 | 3.2 | 8.2 | 130.0 | 107.8 | 1.7 | 2.2657 | 27.7726 | 723.9 | 726.7 | 516.151 | 213.611 | -5.2 | -5.1 | -0.1 | 38.8 | 10.59 | 2.30 | 7.3 | 1.07e-06 | 0.0000 | 0.0000 | 0.0000 | 0.0046 | 19.5400 | 3.0912 | 0.0014 | 0.0013 | 0.0013 | 0.0000 | 0.0000 | 135.68 | N | N | N | N | N | N | N | N | N | N
233933.0 | 57.3 | 39.097 | 201.5 | 149.1 | 83.0 | 94.8 | 27.7 | 3.2 | 8.2 | 129.6 | 108.1 | 1.7 | 2.1756 | 27.7681 | 724.2 | 727.3 | 505.762 | 209.216 | -5.2 | -5.1 | -0.1 | 33.1 | 10.41 | 2.12 | 7.8 | 1.09e-06 | 0.0000 | 0.0000 | 0.0000 | 0.0038 | 18.8081 | 2.7793 | 0.0015 | 0.0013 | 0.0013 | 0.0000 | 0.0000 | 138.02 | N | N | N | N | N | N | N | N | N | N
233934.0 | 57.8 | 39.426 | 201.9 | 149.2 | 83.0 | 94.8 | 27.7 | 3.2 | 8.2 | 129.1 | 108.2 | 1.7 | 2.0215 | 27.7631 | 724.6 | 728.0 | 487.129 | 201.404 | -5.2 | -5.1 | -0.1 | 32.4 | 9.97 | 2.17 | 8.1 | 1.14e-06 | 0.0000 | 0.0000 | 0.0000 | 0.0036 | 17.3397 | 2.7430 | 0.0015 | 0.0013 | 0.0013 | 0.0000 | 0.0000 | 127.82 | N | N | N | N | N | N | N | N | N | N
233935.0 | 58.1 | 39.600 | 202.5 | 148.7 | 83.1 | 94.8 | 27.7 | 3.4 | 8.2 | 128.9 | 107.7 | 1.7 | 1.9212 | 27.7580 | 724.8 | 728.5 | 474.654 | 196.182 | -5.2 | -5.1 | -0.1 | 30.8 | 9.56 | 2.39 | 8.4 | 1.17e-06 | 0.0000 | 0.0000 | 0.0000 | 0.0033 | 16.1874 | 2.9382 | 0.0015 | 0.0013 | 0.0013 | 0.0000 | 0.0000 | 111.48 | N | N | N | N | N | N | N | N | N | N
233936.0 | 58.2 | 39.712 | 202.9 | 148.7 | 83.0 | 94.8 | 27.7 | 3.3 | 8.2 | 128.9 | 107.8 | 1.7 | 1.6740 | 27.7506 | 725.1 | 729.3 | 442.447 | 182.777 | -5.2 | -5.1 | -0.1 | 27.6 | 9.43 | 2.61 | 8.5 | 1.25e-06 | 0.0000 | 0.0000 | 0.0000 | 0.0028 | 14.8819 | 2.9983 | 0.0014 | 0.0013 | 0.0013 | 0.0000 | 0.0000 | 108.01 | N | N | N | N | N | N | N | N | N | N
233937.0 | 58.4 | 39.805 | 203.1 | 148.1 | 83.0 | 94.8 | 27.7 | 3.2 | 8.2 | 128.9 | 107.2 | 1.6 | 1.5988 | 27.7477 | 725.1 | 729.7 | 432.624 | 178.706 | -5.2 | -5.1 | -0.1 | 26.8 | 9.42 | 2.76 | 8.6 | 1.28e-06 | 0.0000 | 0.0000 | 0.0000 | 0.0026 | 14.5344 | 3.0931 | 0.0014 | 0.0013 | 0.0013 | 0.0000 | 0.0000 | 108.76 | N | N | N | N | N | N | N | N | N | N
233938.0 | 58.4 | 39.836 | 203.5 | 147.7 | 83.0 | 94.8 | 27.7 | 3.1 | 8.2 | 129.0 | 106.9 | 1.6 | 1.5691 | 27.7460 | 725.2 | 730.2 | 428.542 | 176.994 | -5.2 | -5.1 | -0.1 | 26.5 | 9.42 | 2.83 | 8.6 | 1.29e-06 | 0.0000 | 0.0000 | 0.0000 | 0.0026 | 14.3891 | 3.1473 | 0.0014 | 0.0012 | 0.0012 | 0.0000 | 0.0000 | 92.70 | N | N | N | N | N | N | N | N | N | N
233939.0 | 58.5 | 39.873 | 203.6 | 147.4 | 83.0 | 94.8 | 27.7 | 3.2 | 8.2 | 128.6 | 106.6 | 1.6 | 1.5957 | 27.7443 | 725.3 | 730.5 | 432.313 | 178.519 | -5.2 | -5.1 | -0.1 | 29.7 | 9.45 | 2.85 | 8.7 | 1.28e-06 | 0.0000 | 0.0000 | 0.0000 | 0.0029 | 14.5691 | 3.1987 | 0.0014 | 0.0013 | 0.0013 | 0.0000 | 0.0000 | 94.79 | N | N | N | N | N | N | N | N | N | N
233940.0 | 58.4 | 39.849 | 203.6 | 147.2 | 83.0 | 94.8 | 27.7 | 3.1 | 8.2 | 127.9 | 106.4 | 1.6 | 1.6371 | 27.7449 | 725.6 | 731.1 | 438.023 | 180.841 | -5.2 | -5.1 | -0.1 | 31.2 | 9.67 | 2.79 | 8.9 | 1.26e-06 | 0.0000 | 0.0000 | 0.0000 | 0.0031 | 15.1010 | 3.1676 | 0.0014 | 0.0013 | 0.0013 | 0.0000 | 0.0000 | 95.79 | N | N | N | N | N | N | N | N | N | N
233941.0 | 58.4 | 39.817 | 203.6 | 146.9 | 83.0 | 94.8 | 27.7 | 3.1 | 8.1 | 127.7 | 106.1 | 1.5 | 1.6927 | 27.7489 | 726.1 | 731.2 | 445.608 | 183.923 | -5.3 | -5.2 | -0.1 | 32.8 | 10.06 | 2.61 | 9.1 | 1.24e-06 | 0.0000 | 0.0000 | 0.0000 | 0.0033 | 15.9834 | 3.0135 | 0.0015 | 0.0014 | 0.0014 | 0.0000 | 0.0000 | 98.20 | N | N | N | N | N | N | N | N | N | N
233942.0 | 58.3 | 39.755 | 204.1 | 147.4 | 83.0 | 94.8 | 27.7 | 3.2 | 8.2 | 127.0 | 106.6 | 1.6 | 1.7342 | 27.7457 | 726.2 | 731.7 | 451.198 | 186.185 | -5.3 | -5.2 | -0.1 | 34.9 | 10.42 | 2.36 | 9.5 | 1.23e-06 | 0.0000 | 0.0000 | 0.0000 | 0.0036 | 16.7597 | 2.7604 | 0.0016 | 0.0015 | 0.0015 | 0.0000 | 0.0000 | 106.41 | N | N | N | N | N | N | N | N | N | N
233943.0 | 58.2 | 39.693 | 204.2 | 147.6 | 83.0 | 94.8 | 27.7 | 3.2 | 8.2 | 126.8 | 106.8 | 1.6 | 1.7753 | 27.7399 | 726.6 | 732.1 | 456.743 | 188.375 | -5.3 | -5.2 | -0.1 | 34.4 | 10.74 | 2.10 | 10.1 | 1.21e-06 | 0.0000 | 0.0000 | 0.0000 | 0.0036 | 17.4671 | 2.4807 | 0.0017 | 0.0015 | 0.0015 | 0.0000 | 0.0000 | 110.63 | N | N | N | N | N | N | N | N | N | N
233944.0 | 58.2 | 39.662 | 204.3 | 147.9 | 83.0 | 94.8 | 27.7 | 3.3 | 8.2 | 126.4 | 107.1 | 1.6 | 1.7995 | 27.7393 | 727.0 | 732.5 | 460.008 | 189.657 | -5.3 | -5.2 | -0.1 | 33.3 | 10.92 | 1.87 | 10.7 | 1.20e-06 | 0.0000 | 0.0000 | 0.0000 | 0.0035 | 17.8790 | 2.2221 | 0.0018 | 0.0017 | 0.0017 | 0.0000 | 0.0000 | 117.21 | N | N | N | N | N | N | N | N | N | N
233945.0 | 58.1 | 39.625 | 204.5 | 148.3 | 83.0 | 94.8 | 27.7 | 3.4 | 8.3 | 126.1 | 107.4 | 1.6 | 1.7992 | 27.7386 | 727.4 | 732.9 | 460.067 | 189.609 | -5.3 | -5.2 | -0.1 | 31.5 | 11.00 | 1.71 | 11.3 | 1.20e-06 | 0.0000 | 0.0000 | 0.0000 | 0.0033 | 18.0022 | 2.0322 | 0.0019 | 0.0017 | 0.0017 | 0.0000 | 0.0000 | 116.69 | N | N | N | N | N | N | N | N | N | N
233946.0 | 58.0 | 39.563 | 204.6 | 148.2 | 83.0 | 94.8 | 27.7 | 3.4 | 8.3 | 126.0 | 107.3 | 1.6 | 2.1276 | 27.7469 | 727.8 | 733.6 | 499.213 | 205.730 | -5.3 | -5.2 | -0.1 | 34.1 | 11.08 | 1.60 | 11.9 | 1.11e-06 | 0.0000 | 0.0000 | 0.0000 | 0.0039 | 19.6749 | 2.0718 | 0.0022 | 0.0020 | 0.0020 | 0.0000 | 0.0000 | 117.43 | N | N | N | N | N | N | N | N | N | N
233947.0 | 57.8 | 39.438 | 204.6 | 148.5 | 83.0 | 94.8 | 27.7 | 3.1 | 8.2 | 125.8 | 107.6 | 1.7 | 2.5796 | 27.7515 | 728.3 | 734.1 | 552.876 | 227.781 | -5.3 | -5.2 | -0.1 | 37.0 | 11.28 | 1.50 | 12.4 | 1.00e-06 | 0.0000 | 0.0000 | 0.0000 | 0.0046 | 22.1802 | 2.1413 | 0.0026 | 0.0023 | 0.0023 | 0.0000 | 0.0000 | 117.73 | N | N | N | N | N | N | N | N | N | N
233948.0 | 57.6 | 39.283 | 204.8 | 148.6 | 83.0 | 94.8 | 27.7 | 3.1 | 8.1 | 125.6 | 107.6 | 1.7 | 2.7817 | 27.7543 | 729.2 | 734.7 | 574.696 | 236.630 | -5.3 | -5.2 | -0.1 | 37.9 | 11.50 | 1.36 | 12.9 | 9.64e-07 | 0.0000 | 0.0000 | 0.0000 | 0.0049 | 23.4988 | 2.0266 | 0.0028 | 0.0025 | 0.0025 | 0.0000 | 0.0000 | 126.80 | N | N | N | N | N | N | N | N | N | N
233949.0 | 57.3 | 39.097 | 204.8 | 149.8 | 83.0 | 94.8 | 27.7 | 3.2 | 8.2 | 125.5 | 108.7 | 1.8 | 3.1342 | 27.7647 | 730.2 | 735.2 | 611.113 | 251.499 | -5.3 | -5.2 | -0.1 | 41.9 | 11.65 | 1.24 | 13.4 | 3.30e-03 | 0.0000 | 0.0000 | 0.0000 | 0.0058 | 25.3022 | 1.9508 | 0.0030 | 0.0028 | 0.0028 | 0.0000 | 0.0000 | 156.33 | N | N | N | N | N | N | N | N | N | N
233950.0 | 57.4 | 39.146 | 204.8 | 149.9 | 83.0 | 94.8 | 27.7 | 3.1 | 8.2 | 125.9 | 108.9 | 1.8 | 3.3689 | 27.7709 | 731.2 | 735.6 | 634.443 | 260.948 | -5.3 | -5.2 | -0.1 | 48.0 | 11.83 | 1.11 | 13.9 | 8.56e-03 | 0.0000 | 0.0000 | 0.0000 | 0.0069 | 26.6494 | 1.8259 | 0.0033 | 0.0030 | 0.0030 | 0.0000 | 0.0000 | 157.44 | N | N | N | N | N | N | N | N | N | N
233951.0 | 57.4 | 39.159 | 204.8 | 150.4 | 83.0 | 94.8 | 27.7 | 3.1 | 8.2 | 126.0 | 109.3 | 1.8 | 3.4724 | 27.7729 | 732.2 | 736.0 | 644.513 | 264.882 | -5.3 | -5.2 | -0.1 | 51.3 | 11.83 | 1.03 | 14.4 | 1.51e-02 | 0.0000 | 0.0000 | 0.0000 | 0.0075 | 27.0468 | 1.7180 | 0.0035 | 0.0031 | 0.0031 | 0.0000 | 0.0000 | 167.63 | N | N | N | N | N | N | N | N | N | N
233952.0 | 57.6 | 39.271 | 204.8 | 152.2 | 83.0 | 94.8 | 27.7 | 3.1 | 8.2 | 125.9 | 110.8 | 1.9 | 3.5622 | 27.7738 | 733.0 | 736.8 | 653.141 | 268.257 | -5.4 | -5.2 | -0.1 | 46.5 | 11.66 | 1.02 | 14.7 | 8.50e-07 | 0.0000 | 0.0000 | 0.0000 | 0.0069 | 27.0063 | 1.7169 | 0.0036 | 0.0032 | 0.0032 | 0.0000 | 0.0000 | 171.17 | N | N | N | N | N | N | N | N | N | N
233953.0 | 57.7 | 39.339 | 204.7 | 152.6 | 83.0 | 94.8 | 27.7 | 3.1 | 8.2 | 125.6 | 111.2 | 2.0 | 3.5841 | 27.7694 | 733.5 | 737.7 | 655.335 | 268.991 | -5.3 | -5.2 | -0.1 | 41.9 | 11.49 | 1.07 | 14.9 | 8.48e-07 | 0.0000 | 0.0000 | 0.0000 | 0.0062 | 26.6982 | 1.8029 | 0.0036 | 0.0033 | 0.0033 | 0.0000 | 0.0000 | 171.29 | N | N | N | N | N | N | N | N | N | N
233954.0 | 57.7 | 39.351 | 204.8 | 152.8 | 82.9 | 94.7 | 27.7 | 3.1 | 8.1 | 125.3 | 111.4 | 2.0 | 3.6086 | 27.7672 | 734.2 | 738.1 | 657.788 | 269.816 | -5.3 | -5.2 | -0.1 | 39.8 | 11.40 | 1.13 | 15.0 | 4.98e-03 | 0.0000 | 0.0000 | 0.0000 | 0.0059 | 26.5511 | 1.9112 | 0.0037 | 0.0033 | 0.0033 | 0.0000 | 0.0000 | 171.53 | N | N | N | N | N | N | N | N | N | N
233955.0 | 57.8 | 39.401 | 204.7 | 152.8 | 82.9 | 94.7 | 27.7 | 3.0 | 8.1 | 125.1 | 111.5 | 2.0 | 3.6172 | 27.7675 | 734.9 | 738.6 | 658.780 | 270.071 | -5.3 | -5.2 | -0.1 | 43.5 | 11.35 | 1.19 | 15.1 | 6.49e-03 | 0.0000 | 0.0000 | 0.0000 | 0.0065 | 26.4717 | 2.0155 | 0.0037 | 0.0033 | 0.0033 | 0.0000 | 0.0000 | 172.09 | N | N | N | N | N | N | N | N | N | N
233956.0 | 57.9 | 39.476 | 204.7 | 152.8 | 82.9 | 94.7 | 27.7 | 3.0 | 8.1 | 125.0 | 111.4 | 2.0 | 3.6466 | 27.7645 | 735.5 | 739.3 | 661.716 | 271.113 | -5.3 | -5.2 | -0.1 | 43.6 | 11.33 | 1.23 | 15.1 | 5.03e-03 | 0.0000 | 0.0000 | 0.0000 | 0.0065 | 26.5348 | 2.0987 | 0.0037 | 0.0033 | 0.0033 | 0.0000 | 0.0000 | 171.66 | N | N | N | N | N | N | N | N | N | N
233957.0 | 57.9 | 39.476 | 204.8 | 152.9 | 83.0 | 94.7 | 27.7 | 3.1 | 8.2 | 124.7 | 111.5 | 2.0 | 3.6753 | 27.7580 | 735.8 | 740.1 | 664.431 | 272.085 | -5.3 | -5.2 | -0.1 | 39.5 | 11.32 | 1.26 | 15.1 | 9.34e-03 | 0.0000 | 0.0000 | 0.0000 | 0.0059 | 26.5840 | 2.1550 | 0.0037 | 0.0034 | 0.0034 | 0.0000 | 0.0000 | 172.47 | N | N | N | N | N | N | N | N | N | N
233958.0 | 58.0 | 39.556 | 204.8 | 153.0 | 82.9 | 94.7 | 27.7 | 3.1 | 8.1 | 124.6 | 111.6 | 2.0 | 3.6799 | 27.7542 | 736.3 | 740.4 | 665.092 | 272.213 | -5.3 | -5.2 | -0.1 | 35.0 | 11.30 | 1.28 | 15.2 | 1.28e-02 | 0.0000 | 0.0000 | 0.0000 | 0.0052 | 26.5602 | 2.1944 | 0.0037 | 0.0034 | 0.0034 | 0.0000 | 0.0000 | 171.69 | N | N | N | N | N | N | N | N | N | N
233959.0 | 58.0 | 39.575 | 204.9 | 152.9 | 82.9 | 94.7 | 27.7 | 3.0 | 8.1 | 124.5 | 111.5 | 2.0 | 3.6997 | 27.7497 | 736.8 | 741.1 | 667.031 | 272.851 | -5.3 | -5.2 | -0.1 | 31.0 | 11.28 | 1.30 | 15.3 | 1.22e-02 | 0.0000 | 0.0000 | 0.0000 | 0.0046 | 26.5834 | 2.2195 | 0.0038 | 0.0034 | 0.0034 | 0.0000 | 0.0000 | 172.33 | N | N | N | N | N | N | N | N | N | N
234000.0 | 58.1 | 39.600 | 205.0 | 152.9 | 82.9 | 94.7 | 27.7 | 3.0 | 8.1 | 124.5 | 111.5 | 2.0 | 3.7199 | 27.7463 | 737.2 | 741.8 | 668.985 | 273.512 | -5.3 | -5.2 | -0.1 | 31.2 | 11.27 | 1.31 | 15.5 | 9.58e-03 | 0.0000 | 0.0000 | 0.0000 | 0.0047 | 26.6152 | 2.2478 | 0.0038 | 0.0035 | 0.0035 | 0.0000 | 0.0000 | 173.64 | N | N | N | N | N | N | N | N | N | N
234001.0 | 58.1 | 39.631 | 205.2 | 153.0 | 82.9 | 94.7 | 27.7 | 3.0 | 8.1 | 124.4 | 111.6 | 2.0 | 3.7320 | 27.7479 | 738.0 | 742.0 | 670.305 | 273.894 | -5.3 | -5.2 | -0.1 | 29.8 | 11.26 | 1.31 | 15.6 | 5.17e-03 | 0.0000 | 0.0000 | 0.0000 | 0.0045 | 26.6380 | 2.2575 | 0.0039 | 0.0035 | 0.0035 | 0.0000 | 0.0000 | 172.52 | N | N | N | N | N | N | N | N | N | N
234002.0 | 58.2 | 39.693 | 205.4 | 152.9 | 82.9 | 94.7 | 27.7 | 3.1 | 8.1 | 124.3 | 111.5 | 2.0 | 3.7306 | 27.7485 | 738.6 | 742.6 | 670.311 | 273.761 | -5.3 | -5.2 | -0.1 | 30.0 | 11.25 | 1.32 | 15.8 | 8.34e-07 | 0.0000 | 0.0000 | 0.0000 | 0.0045 | 26.6000 | 2.2705 | 0.0039 | 0.0035 | 0.0035 | 0.0000 | 0.0000 | 173.04 | N | N | N | N | N | N | N | N | N | N
234003.0 | 58.2 | 39.681 | 205.6 | 152.9 | 82.9 | 94.7 | 27.7 | 3.0 | 8.1 | 124.3 | 111.6 | 2.0 | 3.7273 | 27.7431 | 739.1 | 743.3 | 670.269 | 273.576 | -5.3 | -5.2 | -0.1 | 32.5 | 11.25 | 1.33 | 15.8 | 9.38e-03 | 0.0000 | 0.0000 | 0.0000 | 0.0049 | 26.5774 | 2.2814 | 0.0039 | 0.0035 | 0.0035 | 0.0000 | 0.0000 | 173.25 | N | N | N | N | N | N | N | N | N | N
234004.0 | 58.3 | 39.737 | 205.9 | 153.2 | 82.8 | 94.7 | 27.7 | 3.0 | 8.1 | 124.1 | 111.8 | 2.0 | 3.7259 | 27.7392 | 739.6 | 743.7 | 670.365 | 273.466 | -5.3 | -5.2 | -0.1 | 33.4 | 11.25 | 1.33 | 16.0 | 7.54e-03 | 0.0000 | 0.0000 | 0.0000 | 0.0050 | 26.5683 | 2.2862 | 0.0039 | 0.0036 | 0.0036 | 0.0000 | 0.0000 | 173.59 | N | N | N | N | N | N | N | N | N | N
234005.0 | 58.3 | 39.718 | 206.0 | 153.2 | 82.8 | 94.7 | 27.6 | 2.9 | 8.1 | 124.1 | 111.8 | 2.0 | 3.7216 | 27.7324 | 740.0 | 744.4 | 670.072 | 273.200 | -5.3 | -5.2 | -0.1 | 32.9 | 11.24 | 1.34 | 16.0 | 9.27e-03 | 0.0000 | 0.0000 | 0.0000 | 0.0049 | 26.5211 | 2.2946 | 0.0039 | 0.0036 | 0.0036 | 0.0000 | 0.0000 | 173.34 | N | N | N | N | N | N | N | N | N | N
234006.0 | 58.3 | 39.718 | 206.2 | 153.1 | 82.8 | 94.7 | 27.6 | 2.9 | 8.1 | 124.0 | 111.7 | 2.0 | 3.7509 | 27.7295 | 740.4 | 744.8 | 672.893 | 274.220 | -5.3 | -5.2 | -0.1 | 31.8 | 11.23 | 1.34 | 16.1 | 1.38e-02 | 0.0000 | 0.0000 | 0.0000 | 0.0048 | 26.5964 | 2.3076 | 0.0040 | 0.0036 | 0.0036 | 0.0000 | 0.0000 | 174.52 | N | N | N | N | N | N | N | N | N | N
234007.0 | 58.3 | 39.749 | 206.3 | 153.2 | 82.8 | 94.7 | 27.6 | 2.9 | 8.1 | 124.0 | 111.8 | 2.0 | 3.7877 | 27.7279 | 740.9 | 745.3 | 676.406 | 275.522 | -5.2 | -5.1 | -0.1 | 33.8 | 11.23 | 1.35 | 16.2 | 1.20e-02 | 0.0000 | 0.0000 | 0.0000 | 0.0051 | 26.7123 | 2.3295 | 0.0040 | 0.0036 | 0.0036 | 0.0000 | 0.0000 | 174.33 | N | N | N | N | N | N | N | N | N | N
234008.0 | 58.4 | 39.805 | 206.6 | 153.1 | 82.8 | 94.7 | 27.6 | 2.9 | 8.1 | 124.0 | 111.6 | 2.0 | 3.8155 | 27.7241 | 741.4 | 745.8 | 679.121 | 276.474 | -5.2 | -5.1 | -0.1 | 39.2 | 11.22 | 1.35 | 16.4 | 1.34e-02 | 0.0000 | 0.0000 | 0.0000 | 0.0060 | 26.7914 | 2.3425 | 0.0041 | 0.0037 | 0.0037 | 0.0000 | 0.0000 | 173.67 | N | N | N | N | N | N | N | N | N | N
234009.0 | 58.4 | 39.824 | 206.6 | 153.2 | 82.8 | 94.6 | 27.6 | 3.1 | 8.2 | 124.0 | 111.8 | 2.0 | 3.8225 | 27.7235 | 742.0 | 746.5 | 679.862 | 276.621 | -5.2 | -5.1 | -0.1 | 39.6 | 11.21 | 1.36 | 16.6 | 1.25e-02 | 0.0000 | 0.0000 | 0.0000 | 0.0060 | 26.7815 | 2.3549 | 0.0041 | 0.0037 | 0.0037 | 0.0000 | 0.0000 | 173.68 | N | N | N | N | N | N | N | N | N | N
234010.0 | 58.6 | 39.923 | 206.7 | 153.1 | 82.8 | 94.6 | 27.6 | 3.2 | 8.2 | 123.9 | 111.7 | 2.0 | 3.8393 | 27.7213 | 742.7 | 746.9 | 681.583 | 277.158 | -5.2 | -5.1 | -0.1 | 36.2 | 11.20 | 1.36 | 16.8 | 1.75e-02 | 0.0000 | 0.0000 | 0.0000 | 0.0055 | 26.8084 | 2.3645 | 0.0042 | 0.0038 | 0.0038 | 0.0000 | 0.0000 | 173.39 | N | N | N | N | N | N | N | N | N | N
234011.0 | 58.6 | 39.923 | 206.8 | 153.1 | 82.8 | 94.6 | 27.6 | 3.1 | 8.2 | 123.9 | 111.7 | 2.0 | 3.9071 | 27.7204 | 743.2 | 747.5 | 687.889 | 279.577 | -5.2 | -5.1 | -0.1 | 34.6 | 11.18 | 1.37 | 17.0 | 1.28e-02 | 0.0000 | 0.0000 | 0.0000 | 0.0053 | 26.9932 | 2.4031 | 0.0043 | 0.0039 | 0.0039 | 0.0000 | 0.0000 | 174.97 | N | N | N | N | N | N | N | N | N | N
234012.0 | 58.7 | 40.004 | 207.1 | 153.2 | 82.8 | 94.6 | 27.6 | 3.0 | 8.1 | 123.8 | 111.8 | 2.0 | 3.8275 | 27.7152 | 743.7 | 748.0 | 680.913 | 276.578 | -5.2 | -5.1 | -0.1 | 37.6 | 11.17 | 1.38 | 17.2 | 1.64e-02 | 0.0000 | 0.0000 | 0.0000 | 0.0057 | 26.6643 | 2.4043 | 0.0043 | 0.0039 | 0.0039 | 0.0000 | 0.0000 | 175.01 | N | N | N | N | N | N | N | N | N | N
234013.0 | 58.9 | 40.128 | 207.2 | 153.3 | 82.8 | 94.6 | 27.6 | 3.0 | 8.1 | 123.7 | 111.9 | 2.0 | 3.7929 | 27.7099 | 744.3 | 748.7 | 678.038 | 275.233 | -5.2 | -5.1 | -0.1 | 40.0 | 11.18 | 1.39 | 17.5 | 1.82e-02 | 0.0000 | 0.0000 | 0.0000 | 0.0060 | 26.5634 | 2.4032 | 0.0043 | 0.0039 | 0.0039 | 0.0000 | 0.0000 | 175.52 | N | N | N | N | N | N | N | N | N | N
234014.0 | 59.1 | 40.302 | 207.3 | 153.0 | 82.8 | 94.6 | 27.6 | 3.2 | 8.2 | 123.8 | 111.6 | 2.0 | 3.7318 | 27.7043 | 744.8 | 749.2 | 672.746 | 272.920 | -5.2 | -5.1 | -0.1 | 41.1 | 11.25 | 1.38 | 17.7 | 1.67e-02 | 0.0000 | 0.0000 | 0.0000 | 0.0062 | 26.5041 | 2.3594 | 0.0044 | 0.0039 | 0.0039 | 0.0000 | 0.0000 | 177.03 | N | N | N | N | N | N | N | N | N | N
234015.0 | 59.3 | 40.439 | 207.6 | 153.1 | 82.7 | 94.6 | 27.6 | 3.3 | 8.2 | 124.0 | 111.7 | 2.0 | 3.6850 | 27.7043 | 745.5 | 750.0 | 668.610 | 271.082 | -5.2 | -5.1 | -0.1 | 42.0 | 11.35 | 1.34 | 17.9 | 2.00e-02 | 0.0000 | 0.0000 | 0.0000 | 0.0063 | 26.5759 | 2.2747 | 0.0044 | 0.0040 | 0.0040 | 0.0000 | 0.0000 | 177.41 | N | N | N | N | N | N | N | N | N | N
234016.0 | 59.6 | 40.663 | 207.7 | 152.7 | 82.7 | 94.6 | 27.6 | 3.2 | 8.2 | 123.9 | 111.3 | 2.0 | 3.7043 | 27.7041 | 746.1 | 750.5 | 670.561 | 271.730 | -5.2 | -5.1 | -0.1 | 45.5 | 11.47 | 1.27 | 18.1 | 3.02e-02 | 0.0000 | 0.0000 | 0.0000 | 0.0068 | 26.9138 | 2.1712 | 0.0044 | 0.0040 | 0.0040 | 0.0000 | 0.0000 | 178.35 | N | N | N | N | N | N | N | N | N | N
234017.0 | 59.9 | 40.874 | 207.8 | 152.6 | 82.7 | 94.6 | 27.6 | 3.2 | 8.2 | 124.2 | 111.3 | 2.0 | 3.7658 | 27.7025 | 746.7 | 751.0 | 676.390 | 273.931 | -5.1 | -5.0 | -0.1 | 45.4 | 11.55 | 1.21 | 18.4 | 4.71e-02 | 0.0000 | 0.0000 | 0.0000 | 0.0068 | 27.3183 | 2.0744 | 0.0045 | 0.0041 | 0.0041 | 0.0000 | 0.0000 | 179.58 | N | N | N | N | N | N | N | N | N | N
234018.0 | 60.3 | 41.116 | 207.8 | 152.5 | 82.7 | 94.6 | 27.6 | 3.1 | 8.2 | 124.5 | 111.2 | 2.0 | 3.7041 | 27.6986 | 747.2 | 751.5 | 670.898 | 271.554 | -5.1 | -5.0 | -0.1 | 42.1 | 11.56 | 1.16 | 18.7 | 5.52e-02 | 0.0000 | 0.0000 | 0.0000 | 0.0063 | 27.1083 | 1.9810 | 0.0046 | 0.0041 | 0.0041 | 0.0000 | 0.0000 | 180.16 | N | N | N | N | N | N | N | N | N | N
234019.0 | 60.6 | 41.334 | 207.9 | 152.4 | 82.7 | 94.6 | 27.6 | 2.9 | 8.1 | 124.6 | 111.1 | 2.0 | 3.6646 | 27.6998 | 747.9 | 751.9 | 667.402 | 270.002 | -5.1 | -5.0 | -0.1 | 39.4 | 11.57 | 1.13 | 19.0 | 5.60e-02 | 0.0000 | 0.0000 | 0.0000 | 0.0059 | 26.9657 | 1.9205 | 0.0046 | 0.0042 | 0.0042 | 0.0000 | 0.0000 | 181.27 | N | N | N | N | N | N | N | N | N | N
234020.0 | 61.1 | 41.688 | 208.2 | 152.5 | 82.7 | 94.6 | 27.6 | 2.8 | 8.1 | 124.8 | 111.1 | 2.0 | 3.8227 | 27.7006 | 748.4 | 752.5 | 681.959 | 275.787 | -5.1 | -5.0 | -0.1 | 36.4 | 11.62 | 1.11 | 19.2 | 6.30e-02 | 0.0000 | 0.0000 | 0.0000 | 0.0055 | 27.6810 | 1.9151 | 0.0048 | 0.0043 | 0.0043 | 0.0000 | 0.0000 | 182.11 | N | N | N | N | N | N | N | N | N | N
234021.0 | 61.3 | 41.806 | 208.2 | 152.4 | 82.7 | 94.6 | 27.6 | 2.5 | 8.0 | 124.9 | 111.0 | 2.0 | 3.9108 | 27.7027 | 749.1 | 752.8 | 690.069 | 278.936 | -5.1 | -5.0 | -0.1 | 37.6 | 11.64 | 1.08 | 19.5 | 8.13e-02 | 0.0000 | 0.0000 | 0.0000 | 0.0058 | 28.0323 | 1.8954 | 0.0049 | 0.0044 | 0.0044 | 0.0000 | 0.0000 | 183.33 | N | N | N | N | N | N | N | N | N | N
234022.0 | 62.0 | 42.272 | 208.4 | 152.2 | 82.7 | 94.6 | 27.6 | 2.5 | 8.0 | 125.4 | 110.9 | 2.0 | 3.8222 | 27.7016 | 749.8 | 753.6 | 682.210 | 275.573 | -5.1 | -5.0 | -0.1 | 36.5 | 11.54 | 1.08 | 19.8 | 7.66e-02 | 0.0000 | 0.0000 | 0.0000 | 0.0055 | 27.4660 | 1.8706 | 0.0049 | 0.0045 | 0.0045 | 0.0000 | 0.0000 | 186.45 | N | N | N | N | N | N | N | N | N | N
234023.0 | 62.6 | 42.651 | 208.5 | 152.4 | 82.6 | 94.6 | 27.6 | 2.6 | 8.0 | 125.5 | 111.1 | 2.0 | 3.7332 | 27.6976 | 750.3 | 754.5 | 674.383 | 272.255 | -5.0 | -4.9 | -0.1 | 35.3 | 11.38 | 1.12 | 20.0 | 5.91e-02 | 0.0000 | 0.0000 | 0.0000 | 0.0053 | 26.7452 | 1.9207 | 0.0049 | 0.0044 | 0.0044 | 0.0000 | 0.0000 | 188.17 | N | N | N | N | N | N | N | N | N | N
234024.0 | 63.2 | 43.061 | 208.5 | 152.6 | 82.6 | 94.6 | 27.6 | 2.5 | 8.0 | 125.5 | 111.2 | 2.0 | 3.5916 | 27.6901 | 750.7 | 754.8 | 661.312 | 266.825 | -5.0 | -4.9 | -0.1 | 34.5 | 11.22 | 1.20 | 20.0 | 5.31e-02 | 0.0000 | 0.0000 | 0.0000 | 0.0051 | 25.8506 | 2.0174 | 0.0048 | 0.0043 | 0.0043 | 0.0000 | 0.0000 | 179.93 | N | N | N | N | N | N | N | N | N | N
234025.0 | 63.6 | 43.372 | 208.6 | 152.0 | 82.6 | 94.6 | 27.6 | 2.5 | 8.0 | 125.7 | 110.7 | 1.9 | 3.2741 | 27.6762 | 750.8 | 755.5 | 631.182 | 254.514 | -5.0 | -4.9 | -0.1 | 35.0 | 11.09 | 1.30 | 20.0 | 4.23e-02 | 0.0000 | 0.0000 | 0.0000 | 0.0049 | 24.3801 | 2.0757 | 0.0046 | 0.0041 | 0.0041 | 0.0000 | 0.0000 | 178.83 | N | N | N | N | N | N | N | N | N | N
234026.0 | 64.1 | 43.701 | 208.8 | 152.3 | 82.6 | 94.6 | 27.6 | 2.5 | 8.0 | 126.1 | 111.0 | 2.0 | 3.2364 | 27.6749 | 751.1 | 755.9 | 627.596 | 252.995 | -5.0 | -4.9 | -0.1 | 40.3 | 10.94 | 1.41 | 20.0 | 1.99e-02 | 0.0000 | 0.0000 | 0.0000 | 0.0056 | 23.9010 | 2.2390 | 0.0046 | 0.0041 | 0.0041 | 0.0000 | 0.0000 | 175.88 | N | N | N | N | N | N | N | N | N | N
234027.0 | 64.6 | 44.018 | 209.0 | 151.4 | 82.6 | 94.6 | 27.6 | 2.6 | 8.0 | 126.4 | 110.2 | 1.9 | 3.2694 | 27.6731 | 751.3 | 756.6 | 630.964 | 254.293 | -5.0 | -4.9 | -0.1 | 44.5 | 10.85 | 1.52 | 20.0 | 3.38e-02 | 0.0000 | 0.0000 | 0.0000 | 0.0062 | 23.8152 | 2.4279 | 0.0046 | 0.0041 | 0.0041 | 0.0000 | 0.0000 | 160.48 | N | N | N | N | N | N | N | N | N | Y
234028.0 | 64.9 | 44.260 | 209.0 | 151.1 | 82.6 | 94.5 | 27.6 | 2.5 | 8.0 | 126.9 | 110.0 | 1.9 | 3.3360 | 27.6716 | 751.7 | 757.2 | 637.589 | 256.865 | -5.0 | -4.9 | -0.1 | 45.1 | 10.85 | 1.59 | 19.9 | 5.76e-02 | 0.0000 | 0.0000 | 0.0000 | 0.0064 | 24.0621 | 2.5690 | 0.0046 | 0.0042 | 0.0042 | 0.0000 | 0.0000 | 161.82 | N | N | N | N | N | N | N | N | N | Y
234029.0 | 65.4 | 44.596 | 209.0 | 151.3 | 82.6 | 94.5 | 27.6 | 2.5 | 8.0 | 127.3 | 110.1 | 1.9 | 3.4153 | 27.6764 | 752.1 | 757.7 | 645.353 | 259.950 | -5.0 | -4.9 | -0.1 | 48.1 | 10.90 | 1.61 | 19.8 | 4.73e-02 | 0.0000 | 0.0000 | 0.0000 | 0.0069 | 24.4724 | 2.6298 | 0.0046 | 0.0042 | 0.0042 | 0.0000 | 0.0000 | 165.93 | N | N | N | N | N | N | N | N | N | Y
234030.0 | 65.8 | 44.857 | 209.0 | 151.0 | 82.5 | 94.5 | 27.6 | 2.4 | 7.9 | 127.7 | 109.9 | 1.9 | 3.5041 | 27.6755 | 752.6 | 757.9 | 653.975 | 263.324 | -4.9 | -4.8 | -0.1 | 48.1 | 10.94 | 1.60 | 19.7 | 6.60e-02 | 0.0000 | 0.0000 | 0.0000 | 0.0070 | 24.8706 | 2.6501 | 0.0047 | 0.0042 | 0.0042 | 0.0000 | 0.0000 | 165.53 | N | N | N | N | N | N | N | N | N | Y
234031.0 | 66.1 | 45.068 | 209.0 | 151.3 | 82.6 | 94.5 | 27.6 | 2.4 | 7.9 | 127.8 | 110.1 | 1.9 | 3.5827 | 27.6704 | 752.6 | 758.4 | 661.448 | 266.267 | -4.9 | -4.8 | -0.1 | 44.6 | 10.95 | 1.59 | 19.7 | 9.04e-02 | 0.0000 | 0.0000 | 0.0000 | 0.0065 | 25.1824 | 2.6535 | 0.0047 | 0.0043 | 0.0043 | 0.0000 | 0.0000 | 166.24 | N | N | N | N | N | N | N | N | N | Y
234032.0 | 66.9 | 45.584 | 209.0 | 151.6 | 82.5 | 94.5 | 27.6 | 2.5 | 7.9 | 128.2 | 110.3 | 1.9 | 3.6996 | 27.6707 | 753.0 | 759.1 | 672.314 | 270.569 | -4.9 | -4.8 | -0.1 | 41.2 | 10.95 | 1.58 | 19.7 | 9.75e-02 | 0.0000 | 0.0000 | 0.0000 | 0.0061 | 25.5725 | 2.6826 | 0.0048 | 0.0044 | 0.0044 | 0.0000 | 0.0000 | 167.49 | N | N | N | N | N | N | N | N | N | Y
234033.0 | 67.5 | 46.031 | 209.1 | 151.7 | 82.5 | 94.5 | 27.6 | 2.4 | 7.9 | 128.5 | 110.5 | 1.9 | 3.9098 | 27.6718 | 753.3 | 759.3 | 691.462 | 278.205 | -4.9 | -4.8 | -0.1 | 33.8 | 10.91 | 1.58 | 19.8 | 9.78e-02 | 0.0000 | 0.0000 | 0.0000 | 0.0052 | 26.1981 | 2.7643 | 0.0050 | 0.0045 | 0.0045 | 0.0000 | 0.0000 | 169.85 | N | N | N | N | N | N | N | N | N | Y
234034.0 | 68.1 | 46.410 | 209.1 | 152.1 | 82.4 | 94.5 | 27.6 | 2.3 | 7.9 | 128.7 | 110.8 | 1.9 | 3.9673 | 27.6734 | 753.9 | 759.7 | 696.803 | 280.247 | -4.9 | -4.8 | -0.1 | 32.0 | 10.81 | 1.61 | 19.7 | 9.67e-02 | 0.0000 | 0.0000 | 0.0000 | 0.0049 | 26.1701 | 2.8321 | 0.0050 | 0.0045 | 0.0045 | 0.0000 | 0.0000 | 171.26 | N | N | N | N | N | N | N | N | N | Y
234035.0 | 68.8 | 46.901 | 209.1 | 152.2 | 82.4 | 94.5 | 27.6 | 2.3 | 7.9 | 129.0 | 110.9 | 2.0 | 3.9893 | 27.6722 | 754.2 | 760.2 | 698.507 | 280.846 | -4.9 | -4.8 | -0.1 | 32.8 | 10.61 | 1.69 | 19.6 | 8.58e-02 | 0.0000 | 0.0000 | 0.0000 | 0.0051 | 25.7186 | 2.9716 | 0.0050 | 0.0045 | 0.0045 | 0.0000 | 0.0000 | 172.67 | N | N | N | N | N | N | N | N | N | Y
234036.0 | 69.4 | 47.330 | 209.1 | 152.9 | 82.5 | 94.5 | 27.6 | 2.5 | 8.0 | 128.9 | 111.5 | 2.0 | 3.1642 | 27.6507 | 754.5 | 760.6 | 617.689 | 248.102 | -4.9 | -4.8 | -0.1 | 32.1 | 9.79 | 1.90 | 19.4 | 4.91e-02 | 0.0000 | 0.0000 | 0.0000 | 0.0044 | 20.9770 | 2.9549 | 0.0043 | 0.0039 | 0.0039 | 0.0000 | 0.0000 | 172.09 | N | N | N | N | N | N | N | N | N | Y
234037.0 | 70.0 | 47.703 | 209.1 | 152.7 | 82.5 | 94.5 | 27.6 | 2.8 | 8.0 | 129.2 | 111.3 | 2.0 | 2.1422 | 27.6243 | 754.1 | 761.1 | 508.474 | 204.100 | -4.9 | -4.8 | -0.1 | 27.5 | 8.04 | 2.58 | 18.8 | 3.32e-02 | 0.0000 | 0.0000 | 0.0000 | 0.0031 | 14.1643 | 3.3111 | 0.0035 | 0.0031 | 0.0031 | 0.0000 | 0.0000 | 155.08 | N | N | N | N | N | N | N | N | N | Y
234038.0 | 70.0 | 47.759 | 209.1 | 150.7 | 82.4 | 94.5 | 27.6 | 2.6 | 8.0 | 129.0 | 109.5 | 1.8 | 1.8061 | 27.6171 | 753.5 | 761.3 | 466.556 | 187.320 | -4.9 | -4.8 | -0.1 | 19.3 | 6.37 | 3.99 | 17.5 | 6.34e-03 | 0.0000 | 0.0000 | 0.0000 | 0.0020 | 10.3046 | 4.6885 | 0.0030 | 0.0027 | 0.0027 | 0.0000 | 0.0000 | 47.71 | N | N | N | N | N | N | N | N | N | N
234039.0 | 69.6 | 47.467 | 209.1 | 147.0 | 82.4 | 94.5 | 27.6 | 2.8 | 8.0 | 127.8 | 106.2 | 1.5 | 1.6366 | 27.6191 | 753.0 | 761.8 | 443.578 | 178.178 | -4.9 | -4.8 | -0.1 | 16.2 | 5.63 | 5.55 | 15.9 | 3.54e-03 | 0.0000 | 0.0000 | 0.0000 | 0.0016 | 8.6562 | 6.2053 | 0.0026 | 0.0023 | 0.0023 | 0.0000 | 0.0000 | 55.15 | N | N | N | N | N | N | N | N | N | N
234040.0 | 69.2 | 47.206 | 209.1 | 145.6 | 82.4 | 94.5 | 27.6 | 2.9 | 8.1 | 126.6 | 105.0 | 1.4 | 1.4955 | 27.6158 | 752.4 | 761.8 | 423.752 | 170.279 | -4.9 | -4.8 | -0.1 | 18.2 | 5.64 | 6.60 | 14.6 | 2.92e-03 | 0.0000 | 0.0000 | 0.0000 | 0.0017 | 8.2904 | 7.0608 | 0.0023 | 0.0020 | 0.0020 | 0.0000 | 0.0000 | 56.96 | N | N | N | N | N | N | N | N | N | N
234041.0 | 69.0 | 47.069 | 209.1 | 145.4 | 82.4 | 94.5 | 27.6 | 3.2 | 8.2 | 126.3 | 104.8 | 1.4 | 1.4456 | 27.6122 | 751.8 | 761.7 | 416.554 | 167.443 | -4.9 | -4.8 | -0.1 | 18.6 | 5.88 | 7.04 | 13.5 | 1.37e-06 | 0.0000 | 0.0000 | 0.0000 | 0.0017 | 8.5025 | 7.4005 | 0.0020 | 0.0018 | 0.0018 | 0.0000 | 0.0000 | 57.08 | N | N | N | N | N | N | N | N | N | N
234042.0 | 68.4 | 46.634 | 209.1 | 145.1 | 82.3 | 94.5 | 27.6 | 3.1 | 8.2 | 126.0 | 104.6 | 1.4 | 1.4215 | 27.6144 | 751.6 | 761.7 | 412.940 | 166.038 | -4.9 | -4.8 | -0.1 | 18.8 | 6.22 | 7.02 | 12.7 | 6.11e-06 | 0.0000 | 0.0000 | 0.0000 | 0.0017 | 8.9205 | 7.3127 | 0.0019 | 0.0017 | 0.0017 | 0.0000 | 0.0000 | 59.13 | N | N | N | N | N | N | N | N | N | N
234043.0 | 67.9 | 46.329 | 209.1 | 145.0 | 82.3 | 94.5 | 27.6 | 3.1 | 8.2 | 126.1 | 104.5 | 1.4 | 1.4627 | 27.6178 | 751.3 | 761.7 | 418.844 | 168.479 | -4.9 | -4.8 | -0.1 | 18.6 | 6.54 | 6.73 | 12.4 | 1.17e-03 | 0.0000 | 0.0000 | 0.0000 | 0.0017 | 9.5212 | 7.1147 | 0.0019 | 0.0017 | 0.0017 | 0.0000 | 0.0000 | 64.82 | N | N | N | N | N | N | N | N | N | N
234044.0 | 67.6 | 46.081 | 209.0 | 145.2 | 82.3 | 94.5 | 27.6 | 3.0 | 8.2 | 126.5 | 104.7 | 1.4 | 1.5957 | 27.6178 | 750.9 | 761.5 | 437.628 | 176.085 | -4.9 | -4.8 | -0.1 | 20.1 | 7.06 | 6.26 | 12.3 | 1.97e-02 | 0.0000 | 0.0000 | 0.0000 | 0.0019 | 10.7318 | 6.9206 | 0.0020 | 0.0018 | 0.0018 | 0.0000 | 0.0000 | 65.00 | N | N | N | N | N | N | N | N | N | N
234045.0 | 67.2 | 45.845 | 208.7 | 145.3 | 82.3 | 94.5 | 27.6 | 2.9 | 8.1 | 126.8 | 104.7 | 1.4 | 1.7763 | 27.6186 | 750.9 | 761.3 | 462.307 | 186.028 | -4.9 | -4.8 | -0.1 | 24.6 | 8.25 | 5.43 | 12.5 | 7.08e-02 | 0.0000 | 0.0000 | 0.0000 | 0.0025 | 13.2482 | 6.3414 | 0.0021 | 0.0019 | 0.0019 | 0.0000 | 0.0000 | 72.60 | N | N | N | N | N | N | N | N | N | N
234046.0 | 67.3 | 45.863 | 208.6 | 146.2 | 82.2 | 94.5 | 27.6 | 2.5 | 8.0 | 126.9 | 105.6 | 1.5 | 1.9171 | 27.6207 | 751.1 | 761.5 | 480.612 | 193.373 | -4.9 | -4.8 | -0.1 | 31.0 | 9.45 | 4.30 | 13.1 | 3.35e-02 | 0.0000 | 0.0000 | 0.0000 | 0.0033 | 15.7761 | 5.2254 | 0.0023 | 0.0021 | 0.0021 | 0.0000 | 0.0000 | 108.39 | N | N | N | N | N | N | N | N | N | N
234047.0 | 67.3 | 45.857 | 208.3 | 147.2 | 82.2 | 94.5 | 27.6 | 2.6 | 8.0 | 127.6 | 106.5 | 1.6 | 2.1598 | 27.6234 | 751.3 | 761.3 | 510.621 | 205.435 | -4.9 | -4.8 | -0.1 | 37.7 | 9.99 | 3.37 | 13.9 | 4.59e-02 | 0.0000 | 0.0000 | 0.0000 | 0.0043 | 17.7258 | 4.3523 | 0.0026 | 0.0023 | 0.0023 | 0.0000 | 0.0000 | 110.16 | N | N | N | N | N | N | N | N | N | N
234048.0 | 67.3 | 45.857 | 208.0 | 147.7 | 82.2 | 94.5 | 27.6 | 2.6 | 8.0 | 127.8 | 106.9 | 1.6 | 2.5437 | 27.6322 | 751.7 | 761.5 | 554.833 | 223.220 | -4.9 | -4.8 | -0.1 | 39.9 | 10.25 | 2.78 | 14.5 | 4.00e-02 | 0.0000 | 0.0000 | 0.0000 | 0.0049 | 19.7607 | 3.8938 | 0.0029 | 0.0026 | 0.0026 | 0.0000 | 0.0000 | 111.94 | N | N | N | N | N | N | N | N | N | N
234049.0 | 67.4 | 45.963 | 207.8 | 148.2 | 82.2 | 94.5 | 27.6 | 2.5 | 8.0 | 127.9 | 107.4 | 1.6 | 2.9635 | 27.6385 | 752.0 | 761.7 | 600.338 | 241.510 | -5.0 | -4.9 | -0.1 | 39.7 | 10.49 | 2.39 | 15.2 | 5.31e-02 | 0.0000 | 0.0000 | 0.0000 | 0.0053 | 21.8778 | 3.6201 | 0.0033 | 0.0030 | 0.0030 | 0.0000 | 0.0000 | 127.52 | N | N | N | N | N | N | N | N | N | N
234050.0 | 67.7 | 46.137 | 207.5 | 148.9 | 82.1 | 94.5 | 27.6 | 2.7 | 8.0 | 127.9 | 108.0 | 1.7 | 3.0905 | 27.6410 | 752.6 | 762.0 | 613.595 | 246.742 | -5.0 | -4.9 | -0.1 | 41.1 | 10.70 | 2.10 | 15.8 | 1.11e-01 | 0.0000 | 0.0000 | 0.0000 | 0.0056 | 22.8024 | 3.2544 | 0.0035 | 0.0032 | 0.0032 | 0.0000 | 0.0000 | 136.80 | N | N | N | N | N | N | N | N | N | N
234051.0 | 67.7 | 46.187 | 207.4 | 149.4 | 82.1 | 94.5 | 27.6 | 2.7 | 8.0 | 127.7 | 108.4 | 1.7 | 2.8847 | 27.6399 | 753.3 | 762.2 | 592.469 | 238.116 | -5.0 | -4.9 | -0.1 | 37.6 | 10.88 | 1.88 | 16.3 | 4.72e-02 | 0.0000 | 0.0000 | 0.0000 | 0.0049 | 22.3657 | 2.8156 | 0.0035 | 0.0032 | 0.0032 | 0.0000 | 0.0000 | 146.76 | N | N | N | N | N | N | N | N | N | N
234052.0 | 68.5 | 46.708 | 207.0 | 150.5 | 82.1 | 94.5 | 27.6 | 2.7 | 8.0 | 126.9 | 109.4 | 1.8 | 2.7732 | 27.6402 | 753.6 | 762.4 | 580.801 | 233.353 | -5.0 | -4.9 | -0.1 | 34.9 | 10.84 | 1.76 | 16.6 | 4.26e-02 | 0.0000 | 0.0000 | 0.0000 | 0.0045 | 21.8468 | 2.5769 | 0.0035 | 0.0032 | 0.0032 | 0.0000 | 0.0000 | 160.91 | N | N | N | N | N | N | N | N | N | N
234053.0 | 69.0 | 47.032 | 206.8 | 150.7 | 82.1 | 94.5 | 27.6 | 2.5 | 8.0 | 126.4 | 109.5 | 1.8 | 2.8440 | 27.6405 | 753.8 | 762.6 | 588.309 | 236.351 | -5.0 | -4.9 | -0.1 | 39.4 | 10.80 | 1.72 | 16.8 | 4.79e-02 | 0.0000 | 0.0000 | 0.0000 | 0.0051 | 22.0409 | 2.5477 | 0.0036 | 0.0032 | 0.0032 | 0.0000 | 0.0000 | 149.02 | N | N | N | N | N | N | N | N | N | N
234054.0 | 69.4 | 47.324 | 206.7 | 149.8 | 82.0 | 94.5 | 27.6 | 2.5 | 7.9 | 126.4 | 108.8 | 1.8 | 2.9632 | 27.6424 | 754.0 | 762.9 | 600.887 | 241.370 | -5.1 | -5.0 | -0.1 | 46.6 | 10.95 | 1.68 | 17.0 | 6.53e-02 | 0.0000 | 0.0000 | 0.0000 | 0.0062 | 22.8301 | 2.5451 | 0.0037 | 0.0033 | 0.0033 | 0.0000 | 0.0000 | 149.71 | N | N | N | N | N | N | N | N | N | N
234055.0 | 69.8 | 47.603 | 206.6 | 150.1 | 82.0 | 94.5 | 27.6 | 2.3 | 7.9 | 126.4 | 109.0 | 1.8 | 3.0003 | 27.6413 | 754.1 | 762.9 | 604.818 | 242.912 | -5.1 | -5.0 | -0.1 | 50.2 | 11.16 | 1.59 | 17.2 | 1.19e-01 | 0.0000 | 0.0000 | 0.0000 | 0.0067 | 23.4136 | 2.4208 | 0.0038 | 0.0034 | 0.0034 | 0.0000 | 0.0000 | 155.01 | N | N | N | N | N | N | N | N | N | N
234056.0 | 70.2 | 47.895 | 206.3 | 150.3 | 82.0 | 94.5 | 27.6 | 2.4 | 7.9 | 126.4 | 109.2 | 1.8 | 3.0846 | 27.6378 | 754.0 | 762.9 | 613.430 | 246.372 | -5.1 | -5.0 | -0.1 | 47.2 | 11.27 | 1.48 | 17.3 | 1.85e-01 | 0.0000 | 0.0000 | 0.0000 | 0.0064 | 23.9702 | 2.2839 | 0.0039 | 0.0035 | 0.0035 | 0.0000 | 0.0000 | 163.71 | N | N | N | N | N | N | N | N | N | N
234057.0 | 70.7 | 48.237 | 206.2 | 150.7 | 82.0 | 94.5 | 27.6 | 2.5 | 7.9 | 126.4 | 109.6 | 1.8 | 3.3002 | 27.6379 | 753.9 | 763.3 | 634.995 | 255.046 | -5.1 | -5.0 | -0.1 | 41.2 | 11.35 | 1.38 | 17.5 | 1.98e-01 | 0.0000 | 0.0000 | 0.0000 | 0.0058 | 24.9996 | 2.2162 | 0.0040 | 0.0036 | 0.0036 | 0.0000 | 0.0000 | 163.11 | N | N | N | N | N | N | N | N | N | N
234058.0 | 71.2 | 48.566 | 206.2 | 150.7 | 82.0 | 94.5 | 27.6 | 2.5 | 7.9 | 126.6 | 109.5 | 1.8 | 3.3239 | 27.6374 | 754.0 | 763.5 | 637.384 | 255.978 | -5.1 | -5.0 | -0.1 | 35.4 | 11.44 | 1.30 | 17.6 | 2.81e-01 | 0.0000 | 0.0000 | 0.0000 | 0.0050 | 25.2866 | 2.0930 | 0.0041 | 0.0037 | 0.0037 | 0.0000 | 0.0001 | 164.39 | N | N | N | N | N | N | N | N | N | N
234059.0 | 71.7 | 48.902 | 206.0 | 151.1 | 81.9 | 94.5 | 27.6 | 2.4 | 7.9 | 126.7 | 109.9 | 1.9 | 3.1740 | 27.6333 | 754.2 | 763.6 | 622.503 | 249.941 | -5.1 | -5.0 | -0.1 | 32.8 | 11.39 | 1.25 | 17.8 | 2.93e-01 | 0.0000 | 0.0000 | 0.0000 | 0.0045 | 24.5887 | 1.9556 | 0.0040 | 0.0036 | 0.0036 | 0.0000 | 0.0001 | 174.96 | N | N | N | N | N | N | N | N | N | N
234100.0 | 72.3 | 49.281 | 205.8 | 151.2 | 81.9 | 94.5 | 27.6 | 2.3 | 7.9 | 126.6 | 110.0 | 1.9 | 3.1996 | 27.6359 | 754.4 | 763.6 | 625.176 | 250.980 | -5.1 | -5.0 | -0.1 | 28.8 | 11.23 | 1.26 | 18.0 | 2.11e-01 | 0.0000 | 0.0000 | 0.0000 | 0.0040 | 24.3306 | 1.9855 | 0.0041 | 0.0037 | 0.0037 | 0.0000 | 0.0000 | 171.86 | N | N | N | N | N | N | N | N | N | N
234101.0 | 72.6 | 49.498 | 205.7 | 151.2 | 81.9 | 94.5 | 27.6 | 2.4 | 7.9 | 126.5 | 110.0 | 1.9 | 3.1567 | 27.6389 | 754.7 | 763.8 | 620.884 | 249.228 | -5.1 | -5.0 | -0.1 | 25.3 | 11.11 | 1.32 | 18.0 | 1.57e-01 | 0.0000 | 0.0000 | 0.0000 | 0.0035 | 23.9176 | 2.0704 | 0.0040 | 0.0037 | 0.0037 | 0.0000 | 0.0000 | 167.07 | N | N | N | N | N | N | N | N | N | N
234102.0 | 73.2 | 49.915 | 205.6 | 150.7 | 81.8 | 94.4 | 27.6 | 2.3 | 7.9 | 126.8 | 109.6 | 1.8 | 3.1112 | 27.6416 | 754.9 | 764.0 | 616.298 | 247.368 | -5.2 | -5.1 | -0.1 | 21.9 | 11.04 | 1.40 | 18.0 | 1.92e-01 | 0.0000 | 0.0000 | 0.0000 | 0.0030 | 23.5811 | 2.1749 | 0.0040 | 0.0036 | 0.0036 | 0.0000 | 0.0000 | 163.40 | N | N | N | N | N | N | N | N | N | N
234103.0 | 73.6 | 50.207 | 205.5 | 151.0 | 81.8 | 94.4 | 27.6 | 2.3 | 7.9 | 126.9 | 109.8 | 1.9 | 3.0733 | 27.6451 | 755.2 | 764.0 | 612.458 | 245.810 | -5.2 | -5.1 | -0.1 | 23.2 | 10.99 | 1.46 | 18.0 | 1.68e-01 | 0.0000 | 0.0000 | 0.0000 | 0.0031 | 23.3167 | 2.2603 | 0.0040 | 0.0036 | 0.0036 | 0.0000 | 0.0000 | 163.03 | N | N | N | N | N | N | N | N | N | N
234104.0 | 74.0 | 50.430 | 205.5 | 150.6 | 81.8 | 94.4 | 27.6 | 2.2 | 7.8 | 127.0 | 109.5 | 1.8 | 2.9425 | 27.6372 | 755.2 | 764.0 | 599.020 | 240.347 | -5.2 | -5.1 | -0.1 | 25.7 | 10.85 | 1.53 | 18.0 | 2.03e-01 | 0.0000 | 0.0000 | 0.0000 | 0.0034 | 22.5219 | 2.3080 | 0.0039 | 0.0035 | 0.0035 | 0.0000 | 0.0000 | 161.16 | N | N | N | N | N | N | N | N | N | N
234105.0 | 74.4 | 50.723 | 205.4 | 150.6 | 81.7 | 94.4 | 27.6 | 2.2 | 7.9 | 127.2 | 109.4 | 1.8 | 2.8685 | 27.6315 | 755.0 | 764.2 | 591.320 | 237.237 | -5.2 | -5.1 | -0.1 | 27.7 | 10.54 | 1.64 | 18.0 | 1.70e-01 | 0.0000 | 0.0000 | 0.0000 | 0.0036 | 21.5898 | 2.4425 | 0.0039 | 0.0035 | 0.0035 | 0.0000 | 0.0000 | 160.02 | N | N | N | N | N | N | N | N | N | N
234106.0 | 74.6 | 50.853 | 205.3 | 150.6 | 81.7 | 94.4 | 27.6 | 2.3 | 7.9 | 127.4 | 109.4 | 1.8 | 2.5749 | 27.6212 | 754.8 | 764.0 | 559.263 | 224.335 | -5.2 | -5.1 | -0.1 | 25.8 | 9.91 | 1.87 | 17.9 | 1.20e-01 | 0.0000 | 0.0000 | 0.0000 | 0.0032 | 19.2014 | 2.6319 | 0.0036 | 0.0033 | 0.0033 | 0.0000 | 0.0000 | 145.32 | N | N | N | N | N | N | N | N | N | Y
234107.0 | 74.7 | 50.940 | 205.2 | 150.2 | 81.7 | 94.4 | 27.6 | 2.3 | 7.9 | 127.4 | 109.1 | 1.8 | 2.1766 | 27.6111 | 754.5 | 764.2 | 513.324 | 205.873 | -5.2 | -5.1 | -0.1 | 23.9 | 9.14 | 2.30 | 17.6 | 5.74e-02 | 0.0000 | 0.0000 | 0.0000 | 0.0027 | 16.2412 | 2.9713 | 0.0033 | 0.0030 | 0.0030 | 0.0000 | 0.0000 | 122.06 | N | N | N | N | N | N | N | N | N | N
234108.0 | 74.7 | 50.915 | 205.0 | 149.5 | 81.6 | 94.4 | 27.5 | 2.2 | 7.9 | 127.4 | 108.5 | 1.7 | 2.0602 | 27.6089 | 754.3 | 764.4 | 499.245 | 200.246 | -5.2 | -5.1 | -0.1 | 29.7 | 8.69 | 2.84 | 17.2 | 1.73e-02 | 0.0000 | 0.0000 | 0.0000 | 0.0033 | 15.0324 | 3.5661 | 0.0031 | 0.0028 | 0.0028 | 0.0000 | 0.0000 | 105.96 | N | N | N | N | N | N | N | N | N | Y
234109.0 | 74.5 | 50.816 | 205.0 | 148.1 | 81.6 | 94.4 | 27.5 | 2.1 | 7.8 | 127.3 | 107.2 | 1.6 | 2.2676 | 27.6103 | 754.1 | 764.0 | 524.320 | 210.356 | -5.2 | -5.1 | -0.1 | 34.4 | 8.77 | 3.22 | 16.7 | 1.32e-02 | 0.0000 | 0.0000 | 0.0000 | 0.0040 | 15.9291 | 4.2565 | 0.0032 | 0.0029 | 0.0029 | 0.0000 | 0.0000 | 100.34 | N | N | N | N | N | N | N | N | N | N
234110.0 | 74.4 | 50.710 | 205.0 | 147.4 | 81.6 | 94.4 | 27.5 | 2.3 | 7.9 | 127.6 | 106.7 | 1.6 | 2.6482 | 27.6204 | 754.2 | 764.2 | 566.994 | 227.537 | -5.2 | -5.1 | -0.1 | 36.2 | 9.29 | 3.25 | 16.5 | 2.99e-02 | 0.0000 | 0.0000 | 0.0000 | 0.0045 | 18.2606 | 4.6432 | 0.0034 | 0.0031 | 0.0031 | 0.0000 | 0.0000 | 104.55 | N | N | N | N | N | N | N | N | N | N
234111.0 | 74.3 | 50.629 | 205.0 | 147.6 | 81.5 | 94.4 | 27.5 | 2.4 | 7.9 | 128.0 | 106.8 | 1.6 | 2.9410 | 27.6280 | 754.5 | 764.5 | 598.850 | 240.333 | -5.2 | -5.1 | -0.1 | 37.9 | 9.95 | 2.97 | 16.6 | 7.10e-02 | 0.0000 | 0.0000 | 0.0000 | 0.0050 | 20.6490 | 4.4829 | 0.0036 | 0.0033 | 0.0033 | 0.0000 | 0.0000 | 115.54 | N | N | N | N | N | N | N | N | N | N
234112.0 | 74.2 | 50.611 | 205.0 | 149.0 | 81.5 | 94.4 | 27.5 | 2.4 | 7.9 | 128.3 | 108.0 | 1.7 | 3.0309 | 27.6242 | 754.7 | 764.2 | 608.290 | 244.041 | -5.2 | -5.1 | -0.1 | 38.5 | 10.54 | 2.54 | 17.0 | 1.37e-01 | 0.0000 | 0.0000 | 0.0000 | 0.0052 | 22.2154 | 3.8964 | 0.0037 | 0.0034 | 0.0034 | 0.0000 | 0.0000 | 140.12 | N | N | N | N | N | N | N | N | N | N
234113.0 | 74.4 | 50.747 | 204.8 | 150.2 | 81.4 | 94.4 | 27.5 | 2.4 | 7.9 | 128.3 | 109.1 | 1.8 | 3.0430 | 27.6173 | 755.0 | 764.0 | 609.699 | 244.480 | -5.2 | -5.1 | -0.1 | 37.0 | 10.86 | 2.14 | 17.5 | 2.32e-01 | 0.0000 | 0.0000 | 0.0000 | 0.0050 | 22.9154 | 3.2812 | 0.0039 | 0.0035 | 0.0035 | 0.0000 | 0.0000 | 160.10 | N | N | N | N | N | N | N | N | N | N
234114.0 | 74.7 | 50.952 | 204.5 | 150.5 | 81.5 | 94.4 | 27.5 | 2.5 | 8.0 | 128.3 | 109.3 | 1.8 | 3.0286 | 27.6129 | 755.5 | 764.4 | 608.381 | 243.825 | -5.2 | -5.1 | -0.1 | 35.8 | 10.90 | 1.87 | 17.9 | 2.64e-01 | 0.0000 | 0.0000 | 0.0000 | 0.0048 | 22.9461 | 2.8650 | 0.0039 | 0.0036 | 0.0036 | 0.0000 | 0.0001 | 161.96 | N | N | N | N | N | N | N | N | N | Y
234115.0 | 75.0 | 51.157 | 204.4 | 150.4 | 81.4 | 94.4 | 27.5 | 2.5 | 8.0 | 128.3 | 109.3 | 1.8 | 2.9405 | 27.6085 | 755.8 | 764.5 | 599.445 | 240.141 | -5.2 | -5.1 | -0.1 | 32.9 | 10.80 | 1.75 | 18.3 | 2.38e-01 | 0.0000 | 0.0000 | 0.0000 | 0.0043 | 22.3958 | 2.6354 | 0.0040 | 0.0036 | 0.0036 | 0.0000 | 0.0001 | 158.74 | N | N | N | N | N | N | N | N | N | Y
234116.0 | 75.3 | 51.319 | 204.4 | 150.6 | 81.4 | 94.4 | 27.5 | 2.5 | 8.0 | 128.4 | 109.4 | 1.8 | 2.9436 | 27.6070 | 756.0 | 764.7 | 599.708 | 240.192 | -5.2 | -5.1 | -0.1 | 29.2 | 10.59 | 1.75 | 18.5 | 1.71e-01 | 0.0000 | 0.0000 | 0.0000 | 0.0039 | 21.9584 | 2.6405 | 0.0040 | 0.0036 | 0.0036 | 0.0000 | 0.0000 | 155.85 | N | N | N | N | N | N | N | N | N | Y
234117.0 | 75.5 | 51.468 | 204.1 | 150.6 | 81.4 | 94.4 | 27.5 | 2.6 | 8.0 | 128.4 | 109.4 | 1.8 | 3.0609 | 27.6110 | 756.6 | 764.9 | 611.957 | 245.017 | -5.2 | -5.1 | -0.1 | 27.7 | 10.37 | 1.85 | 18.6 | 1.26e-01 | 0.0000 | 0.0000 | 0.0000 | 0.0037 | 21.9383 | 2.8425 | 0.0041 | 0.0037 | 0.0037 | 0.0000 | 0.0000 | 146.19 | N | N | N | N | N | N | N | N | N | Y
234118.0 | 75.6 | 51.555 | 204.0 | 150.4 | 81.4 | 94.4 | 27.5 | 2.6 | 8.0 | 128.4 | 109.3 | 1.8 | 3.0837 | 27.6102 | 757.1 | 765.3 | 614.410 | 245.894 | -5.3 | -5.2 | -0.1 | 29.4 | 10.29 | 1.96 | 18.7 | 9.20e-02 | 0.0000 | 0.0000 | 0.0000 | 0.0040 | 21.8398 | 3.0214 | 0.0042 | 0.0038 | 0.0038 | 0.0000 | 0.0000 | 140.72 | N | N | N | N | N | N | N | N | N | Y
234119.0 | 75.7 | 51.642 | 203.8 | 150.5 | 81.4 | 94.4 | 27.5 | 2.7 | 8.1 | 128.6 | 109.4 | 1.8 | 3.1709 | 27.6129 | 757.8 | 765.6 | 623.408 | 249.360 | -5.3 | -5.2 | -0.1 | 29.7 | 10.28 | 2.03 | 18.9 | 1.05e-01 | 0.0000 | 0.0000 | 0.0000 | 0.0041 | 22.1362 | 3.1768 | 0.0042 | 0.0038 | 0.0038 | 0.0000 | 0.0000 | 149.62 | N | N | N | N | N | N | N | N | N | Y
234120.0 | 75.9 | 51.748 | 203.8 | 150.7 | 81.4 | 94.4 | 27.5 | 2.8 | 8.1 | 128.5 | 109.5 | 1.8 | 3.1747 | 27.6147 | 758.5 | 766.0 | 623.930 | 249.448 | -5.3 | -5.2 | -0.1 | 24.5 | 10.29 | 2.07 | 19.1 | 9.84e-02 | 0.0000 | 0.0000 | 0.0000 | 0.0034 | 22.1550 | 3.2447 | 0.0043 | 0.0039 | 0.0039 | 0.0000 | 0.0000 | 147.54 | N | N | N | N | N | N | N | N | N | Y
234121.0 | 76.1 | 51.853 | 203.6 | 150.8 | 81.4 | 94.4 | 27.5 | 2.8 | 8.1 | 128.7 | 109.7 | 1.8 | 3.0907 | 27.6042 | 759.0 | 766.2 | 615.619 | 245.942 | -5.3 | -5.2 | -0.1 | 19.8 | 10.35 | 2.08 | 19.3 | 9.32e-02 | 0.0000 | 0.0000 | 0.0000 | 0.0027 | 21.9707 | 3.2153 | 0.0043 | 0.0039 | 0.0039 | 0.0000 | 0.0000 | 150.20 | N | N | N | N | N | N | N | N | N | Y
234122.0 | 76.2 | 51.965 | 203.5 | 150.8 | 81.3 | 94.4 | 27.5 | 2.7 | 8.1 | 128.7 | 109.7 | 1.8 | 3.0580 | 27.6014 | 759.4 | 766.7 | 612.411 | 244.546 | -5.4 | -5.3 | -0.1 | 18.9 | 10.45 | 2.05 | 19.5 | 1.01e-01 | 0.0000 | 0.0000 | 0.0000 | 0.0025 | 22.0663 | 3.1475 | 0.0043 | 0.0039 | 0.0039 | 0.0000 | 0.0000 | 154.53 | N | N | N | N | N | N | N | N | N | Y
234123.0 | 76.5 | 52.127 | 203.3 | 150.7 | 81.3 | 94.4 | 27.5 | 2.7 | 8.0 | 129.0 | 109.6 | 1.8 | 3.0647 | 27.6001 | 760.0 | 767.1 | 613.244 | 244.746 | -5.4 | -5.3 | -0.1 | 19.8 | 10.52 | 1.99 | 19.6 | 1.28e-01 | 0.0000 | 0.0000 | 0.0000 | 0.0027 | 22.2289 | 3.0613 | 0.0043 | 0.0039 | 0.0039 | 0.0000 | 0.0000 | 153.77 | N | N | N | N | N | N | N | N | N | Y
234124.0 | 76.6 | 52.208 | 203.2 | 150.6 | 81.3 | 94.4 | 27.5 | 2.8 | 8.1 | 129.3 | 109.5 | 1.8 | 3.1211 | 27.6021 | 760.8 | 767.4 | 619.109 | 246.949 | -5.4 | -5.3 | -0.1 | 20.4 | 10.51 | 1.95 | 19.8 | 1.43e-01 | 0.0000 | 0.0000 | 0.0000 | 0.0028 | 22.4135 | 3.0270 | 0.0044 | 0.0040 | 0.0040 | 0.0000 | 0.0000 | 154.00 | N | N | N | N | N | N | N | N | N | Y
234125.0 | 76.7 | 52.282 | 203.2 | 150.8 | 81.3 | 94.4 | 27.5 | 2.8 | 8.1 | 129.4 | 109.6 | 1.8 | 3.1865 | 27.6054 | 761.6 | 768.0 | 625.848 | 249.507 | -5.4 | -5.3 | -0.1 | 21.9 | 10.40 | 1.95 | 20.1 | 1.43e-01 | 0.0000 | 0.0000 | 0.0000 | 0.0030 | 22.4165 | 3.0620 | 0.0045 | 0.0041 | 0.0041 | 0.0000 | 0.0000 | 151.97 | N | N | N | N | N | N | N | N | N | Y
234126.0 | 76.9 | 52.419 | 203.2 | 150.7 | 81.3 | 94.4 | 27.5 | 2.8 | 8.1 | 129.6 | 109.6 | 1.8 | 3.2038 | 27.6047 | 762.4 | 768.3 | 627.913 | 250.145 | -5.4 | -5.3 | -0.1 | 20.2 | 10.25 | 2.02 | 20.3 | 1.11e-01 | 0.0000 | 0.0000 | 0.0000 | 0.0028 | 22.1303 | 3.1650 | 0.0046 | 0.0041 | 0.0041 | 0.0000 | 0.0000 | 152.89 | N | N | N | N | N | N | N | N | N | Y
234127.0 | 77.0 | 52.475 | 203.1 | 150.6 | 81.2 | 94.4 | 27.5 | 2.7 | 8.0 | 129.9 | 109.5 | 1.8 | 3.1799 | 27.5995 | 763.2 | 768.9 | 625.741 | 249.084 | -5.4 | -5.3 | -0.1 | 18.2 | 10.22 | 2.09 | 20.4 | 8.51e-02 | 0.0000 | 0.0000 | 0.0000 | 0.0025 | 21.9773 | 3.2733 | 0.0046 | 0.0041 | 0.0041 | 0.0000 | 0.0000 | 138.79 | N | N | N | N | N | N | N | N | N | Y
234128.0 | 77.1 | 52.537 | 203.0 | 151.1 | 81.2 | 94.4 | 27.5 | 2.7 | 8.1 | 129.9 | 109.9 | 1.9 | 3.2663 | 27.6016 | 764.9 | 769.2 | 634.798 | 252.355 | -5.4 | -5.3 | -0.1 | 21.4 | 10.36 | 2.10 | 20.6 | 9.52e-02 | 0.0000 | 0.0000 | 0.0000 | 0.0030 | 22.5639 | 3.3235 | 0.0047 | 0.0042 | 0.0042 | 0.0000 | 0.0000 | 155.67 | N | N | N | N | N | N | N | N | N | Y
234129.0 | 77.2 | 52.643 | 203.0 | 150.9 | 81.3 | 94.4 | 27.5 | 2.7 | 8.0 | 130.1 | 109.7 | 1.9 | 3.3964 | 27.6047 | 766.2 | 769.9 | 647.944 | 257.335 | -5.4 | -5.3 | -0.1 | 26.5 | 10.41 | 2.06 | 20.8 | 1.52e-01 | 0.0000 | 0.0000 | 0.0000 | 0.0037 | 23.1229 | 3.3257 | 0.0048 | 0.0044 | 0.0044 | 0.0000 | 0.0000 | 152.92 | N | N | N | N | N | N | N | N | N | Y
234130.0 | 77.4 | 52.748 | 203.0 | 151.1 | 81.3 | 94.4 | 27.5 | 2.7 | 8.0 | 130.2 | 109.9 | 1.9 | 3.4710 | 27.6038 | 767.2 | 770.7 | 655.461 | 260.105 | -5.4 | -5.3 | -0.1 | 31.2 | 10.45 | 2.02 | 21.0 | 1.34e-01 | 0.0000 | 0.0000 | 0.0000 | 0.0045 | 23.4794 | 3.2988 | 0.0049 | 0.0045 | 0.0045 | 0.0000 | 0.0000 | 155.32 | N | N | N | N | N | N | N | N | N | Y
234131.0 | 77.5 | 52.872 | 203.0 | 151.0 | 81.2 | 94.4 | 27.5 | 2.4 | 7.9 | 130.4 | 109.9 | 1.9 | 3.4898 | 27.6067 | 768.4 | 771.2 | 657.476 | 260.679 | -5.4 | -5.3 | -0.1 | 37.1 | 10.56 | 1.97 | 21.3 | 1.53e-01 | 0.0000 | 0.0000 | 0.0000 | 0.0053 | 23.7775 | 3.2280 | 0.0050 | 0.0045 | 0.0045 | 0.0000 | 0.0000 | 151.87 | N | N | N | N | N | N | N | N | N | Y
234132.0 | 77.8 | 53.053 | 202.8 | 151.3 | 81.2 | 94.4 | 27.5 | 2.5 | 8.0 | 130.6 | 110.1 | 1.9 | 3.4525 | 27.6110 | 769.6 | 772.3 | 654.130 | 259.122 | -5.4 | -5.3 | -0.1 | 39.5 | 10.71 | 1.89 | 21.6 | 1.57e-01 | 0.0000 | 0.0000 | 0.0000 | 0.0056 | 23.9544 | 3.0750 | 0.0050 | 0.0046 | 0.0046 | 0.0000 | 0.0000 | 165.47 | N | N | N | N | N | N | N | N | N | Y
234133.0 | 78.1 | 53.270 | 202.8 | 151.6 | 81.2 | 94.4 | 27.5 | 2.8 | 8.1 | 130.7 | 110.4 | 1.9 | 3.5281 | 27.6056 | 770.7 | 772.8 | 661.734 | 261.861 | -5.4 | -5.3 | -0.1 | 42.4 | 10.75 | 1.81 | 21.9 | 2.17e-01 | 0.0000 | 0.0000 | 0.0000 | 0.0061 | 24.3059 | 2.9764 | 0.0052 | 0.0047 | 0.0047 | 0.0000 | 0.0000 | 167.30 | N | N | N | N | N | N | N | N | N | Y
234134.0 | 78.6 | 53.612 | 202.7 | 151.4 | 81.2 | 94.4 | 27.5 | 3.0 | 8.1 | 130.9 | 110.2 | 1.9 | 3.6285 | 27.6073 | 771.7 | 773.7 | 671.585 | 265.555 | -5.5 | -5.3 | -0.1 | 43.1 | 10.60 | 1.79 | 22.3 | 2.28e-01 | 0.0000 | 0.0000 | 0.0000 | 0.0063 | 24.3139 | 2.9872 | 0.0054 | 0.0048 | 0.0048 | 0.0000 | 0.0001 | 163.37 | N | N | N | N | N | N | N | N | N | Y
234135.0 | 79.1 | 53.935 | 202.7 | 151.5 | 81.2 | 94.4 | 27.5 | 3.0 | 8.1 | 131.3 | 110.2 | 1.9 | 3.6336 | 27.6067 | 772.7 | 774.8 | 672.383 | 265.640 | -5.5 | -5.3 | -0.1 | 39.9 | 10.24 | 1.88 | 22.6 | 1.83e-01 | 0.0000 | 0.0000 | 0.0000 | 0.0058 | 23.4895 | 3.1319 | 0.0054 | 0.0049 | 0.0049 | 0.0000 | 0.0000 | 160.84 | N | N | N | N | N | N | N | N | N | Y
234136.0 | 79.6 | 54.283 | 202.6 | 151.6 | 81.1 | 94.4 | 27.5 | 2.9 | 8.1 | 131.4 | 110.3 | 1.9 | 3.6008 | 27.6047 | 773.8 | 775.5 | 669.437 | 264.235 | -5.4 | -5.3 | -0.1 | 32.9 | 9.77 | 2.09 | 22.7 | 9.12e-02 | 0.0000 | 0.0000 | 0.0000 | 0.0048 | 22.2830 | 3.4648 | 0.0054 | 0.0049 | 0.0049 | 0.0000 | 0.0000 | 149.79 | N | N | N | N | N | N | N | N | N | Y
234137.0 | 80.1 | 54.631 | 202.7 | 151.6 | 81.1 | 94.4 | 27.5 | 2.9 | 8.1 | 131.4 | 110.3 | 1.9 | 3.0783 | 27.5921 | 774.9 | 776.2 | 616.926 | 243.180 | -5.4 | -5.3 | -0.1 | 22.5 | 9.21 | 2.43 | 22.6 | 4.06e-02 | 0.0000 | 0.0000 | 0.0000 | 0.0030 | 19.3396 | 3.7117 | 0.0050 | 0.0045 | 0.0045 | 0.0000 | 0.0000 | 142.23 | N | N | N | N | N | N | N | N | N | Y
234138.0 | 80.7 | 55.010 | 202.6 | 151.1 | 81.1 | 94.4 | 27.5 | 2.9 | 8.1 | 131.5 | 109.9 | 1.9 | 2.2949 | 27.5740 | 775.6 | 777.3 | 531.597 | 209.280 | -5.4 | -5.3 | -0.1 | 17.4 | 8.32 | 2.99 | 22.2 | 2.56e-02 | 0.0000 | 0.0000 | 0.0000 | 0.0020 | 15.0381 | 3.9310 | 0.0042 | 0.0038 | 0.0038 | 0.0000 | 0.0000 | 124.29 | N | N | N | N | N | N | N | N | N | Y
234139.0 | 81.0 | 55.252 | 202.6 | 150.1 | 81.1 | 94.4 | 27.5 | 3.0 | 8.1 | 131.4 | 109.0 | 1.8 | 2.0781 | 27.5748 | 776.2 | 778.2 | 506.228 | 199.206 | -5.4 | -5.3 | -0.1 | 18.8 | 7.36 | 3.81 | 21.4 | 2.01e-02 | 0.0000 | 0.0000 | 0.0000 | 0.0021 | 12.6668 | 4.7702 | 0.0039 | 0.0035 | 0.0035 | 0.0000 | 0.0000 | 92.44 | N | N | N | N | N | N | N | N | N | N
234140.0 | 81.4 | 55.495 | 202.7 | 147.5 | 81.1 | 94.4 | 27.5 | 3.0 | 8.2 | 131.3 | 106.7 | 1.6 | 2.0887 | 27.5815 | 776.7 | 778.9 | 507.639 | 199.725 | -5.4 | -5.3 | -0.1 | 22.3 | 6.96 | 4.63 | 20.4 | 4.00e-02 | 0.0000 | 0.0000 | 0.0000 | 0.0024 | 12.0030 | 5.8092 | 0.0037 | 0.0033 | 0.0033 | 0.0000 | 0.0000 | 72.94 | N | N | N | N | N | N | N | N | N | N
234141.0 | 81.6 | 55.625 | 202.6 | 146.5 | 81.1 | 94.4 | 27.5 | 3.2 | 8.2 | 131.4 | 105.8 | 1.5 | 2.0903 | 27.5914 | 777.3 | 780.0 | 507.862 | 199.789 | -5.4 | -5.3 | -0.1 | 25.4 | 6.93 | 5.17 | 19.5 | 8.87e-02 | 0.0000 | 0.0000 | 0.0000 | 0.0028 | 11.9472 | 6.4885 | 0.0035 | 0.0032 | 0.0032 | 0.0000 | 0.0000 | 73.74 | N | N | N | N | N | N | N | N | N | N
234142.0 | 82.0 | 55.905 | 202.6 | 146.3 | 81.1 | 94.4 | 27.5 | 3.3 | 8.3 | 131.9 | 105.7 | 1.5 | 2.1232 | 27.5950 | 777.9 | 780.4 | 511.946 | 201.333 | -5.4 | -5.3 | -0.1 | 29.9 | 6.90 | 5.46 | 19.0 | 4.36e-02 | 0.0000 | 0.0000 | 0.0000 | 0.0033 | 11.9915 | 6.8968 | 0.0034 | 0.0031 | 0.0031 | 0.0000 | 0.0000 | 73.85 | N | N | N | N | N | N | N | N | N | N
234143.0 | 82.2 | 56.066 | 202.6 | 146.3 | 81.1 | 94.4 | 27.5 | 3.4 | 8.3 | 132.0 | 105.7 | 1.5 | 2.1945 | 27.5907 | 778.5 | 781.3 | 520.760 | 204.669 | -5.3 | -5.2 | -0.1 | 29.4 | 6.78 | 5.65 | 18.7 | 2.60e-02 | 0.0000 | 0.0000 | 0.0000 | 0.0033 | 11.9889 | 7.2556 | 0.0034 | 0.0031 | 0.0031 | 0.0000 | 0.0000 | 72.23 | N | N | N | N | N | N | N | N | N | N
234144.0 | 82.9 | 56.526 | 202.5 | 146.3 | 81.1 | 94.4 | 27.5 | 3.3 | 8.3 | 132.4 | 105.7 | 1.5 | 2.5552 | 27.5982 | 778.9 | 782.4 | 561.263 | 220.569 | -5.3 | -5.2 | -0.1 | 25.5 | 6.55 | 5.86 | 18.5 | 2.47e-02 | 0.0000 | 0.0000 | 0.0000 | 0.0031 | 12.4696 | 8.1185 | 0.0037 | 0.0033 | 0.0033 | 0.0000 | 0.0000 | 67.24 | N | N | N | N | N | N | N | N | N | N
234145.0 | 83.4 | 56.887 | 202.2 | 146.3 | 81.1 | 94.4 | 27.5 | 3.2 | 8.2 | 132.5 | 105.7 | 1.5 | 3.0167 | 27.6111 | 779.9 | 782.7 | 612.212 | 240.509 | -5.3 | -5.2 | -0.1 | 23.5 | 6.06 | 6.23 | 18.2 | 2.92e-02 | 0.0000 | 0.0000 | 0.0000 | 0.0031 | 12.5850 | 9.4023 | 0.0039 | 0.0036 | 0.0036 | 0.0000 | 0.0000 | 66.33 | N | N | N | N | N | N | N | N | N | N
234146.0 | 84.1 | 57.309 | 202.1 | 146.3 | 81.1 | 94.4 | 27.5 | 3.3 | 8.3 | 132.6 | 105.6 | 1.5 | 2.5457 | 27.6032 | 781.0 | 783.4 | 561.658 | 220.397 | -5.2 | -5.1 | -0.1 | 12.2 | 4.79 | 7.10 | 17.7 | 3.35e-02 | 0.0000 | 0.0000 | 0.0000 | 0.0015 | 9.1107 | 9.8200 | 0.0035 | 0.0032 | 0.0032 | 0.0000 | 0.0000 | 55.37 | N | N | N | N | N | N | N | N | N | N
234147.0 | 84.5 | 57.620 | 201.8 | 145.9 | 81.1 | 94.4 | 27.5 | 3.3 | 8.3 | 132.4 | 105.3 | 1.5 | 2.0349 | 27.5928 | 781.4 | 784.3 | 500.385 | 196.213 | -5.2 | -5.1 | -0.1 | -3.0 | 2.96 | 8.82 | 16.9 | 3.62e-02 | 0.0000 | 0.0000 | 0.0000 | 0.0000 | 5.0164 | 10.8639 | 0.0030 | 0.0027 | 0.0027 | 0.0000 | 0.0000 | 26.96 | N | N | N | N | N | N | N | N | N | N
234148.0 | 84.8 | 57.819 | 201.6 | 144.2 | 81.1 | 94.4 | 27.5 | 3.3 | 8.3 | 131.1 | 103.8 | 1.3 | 1.4248 | 27.5841 | 781.4 | 785.2 | 415.577 | 162.898 | -5.1 | -5.0 | -0.1 | -11.4 | 1.44 | 11.19 | 15.7 | 2.28e-02 | 0.0000 | 0.0000 | 0.0000 | 0.0000 | 2.0287 | 11.4468 | 0.0023 | 0.0021 | 0.0021 | 0.0000 | 0.0000 | 0.00 | N | N | N | N | N | N | N | N | N | N
234149.0 | 84.9 | 57.912 | 201.4 | 143.3 | 81.1 | 94.4 | 27.5 | 3.2 | 8.2 | 130.1 | 103.0 | 1.3 | 1.3305 | 27.5834 | 781.1 | 786.0 | 398.027 | 156.054 | -4.9 | -4.8 | -0.1 | -12.8 | 0.65 | 13.54 | 14.0 | 1.48e-06 | 0.0000 | 0.0000 | 0.0000 | 0.0000 | 0.8742 | 13.2665 | 0.0020 | 0.0018 | 0.0018 | 0.0000 | 0.0000 | 0.00 | N | N | N | N | N | N | N | N | N | N
234150.0 | 85.1 | 58.011 | 201.1 | 141.8 | 81.1 | 94.4 | 27.5 | 3.3 | 8.3 | 129.7 | 101.6 | 1.1 | 2.0684 | 27.6027 | 780.8 | 786.9 | 504.065 | 197.814 | -4.7 | -4.6 | -0.1 | -6.2 | 0.37 | 15.30 | 12.1 | 1.16e-06 | 0.0000 | 0.0000 | 0.0000 | 0.0000 | 0.6400 | 18.9975 | 0.0022 | 0.0020 | 0.0020 | 0.0000 | 0.0000 | 0.00 | N | N | N | N | N | N | N | N | N | N
234151.0 | 85.5 | 58.272 | 200.9 | 140.0 | 81.1 | 94.4 | 27.5 | 3.4 | 8.3 | 129.8 | 100.1 | 1.0 | 2.4750 | 27.6193 | 781.6 | 787.0 | 553.886 | 217.370 | -4.6 | -4.5 | -0.1 | -1.4 | 0.43 | 16.27 | 10.6 | 1.06e-06 | 0.0000 | 0.0000 | 0.0000 | 0.0000 | 0.8100 | 22.1973 | 0.0021 | 0.0019 | 0.0019 | 0.0000 | 0.0000 | 0.00 | N | N | N | N | N | N | N | N | N | N
234152.0 | 85.7 | 58.440 | 200.5 | 142.6 | 81.1 | 94.4 | 27.6 | 3.3 | 8.3 | 130.2 | 102.4 | 1.2 | 2.7109 | 27.6224 | 782.5 | 787.2 | 580.606 | 227.716 | -4.4 | -4.3 | -0.1 | 1.8 | 0.65 | 16.55 | 9.9 | 1.01e-06 | 0.0000 | 0.0000 | 0.0000 | 0.0002 | 1.2750 | 23.6549 | 0.0020 | 0.0018 | 0.0018 | 0.0000 | 0.0000 | 0.00 | N | N | N | N | N | N | N | N | N | N
234153.0 | 86.3 | 58.862 | 200.1 | 143.8 | 81.1 | 94.4 | 27.6 | 3.1 | 8.2 | 129.9 | 103.4 | 1.3 | 2.8466 | 27.6239 | 783.4 | 787.6 | 595.568 | 233.419 | -4.3 | -4.2 | -0.1 | 10.3 | 0.87 | 16.42 | 9.6 | 2.66e-03 | 0.0000 | 0.0000 | 0.0000 | 0.0013 | 1.7538 | 24.0676 | 0.0020 | 0.0018 | 0.0018 | 0.0000 | 0.0000 | 0.00 | N | N | N | N | N | N | N | N | N | N
234154.0 | 86.9 | 59.223 | 199.6 | 144.4 | 81.1 | 94.4 | 27.6 | 3.0 | 8.1 | 129.4 | 103.9 | 1.3 | 2.8638 | 27.6255 | 784.3 | 788.1 | 597.605 | 234.061 | -4.1 | -4.1 | -0.1 | 16.9 | 1.04 | 16.13 | 9.4 | 7.64e-03 | 0.0000 | 0.0000 | 0.0000 | 0.0022 | 2.1094 | 23.6972 | 0.0020 | 0.0018 | 0.0018 | 0.0000 | 0.0000 | 0.00 | N | N | N | N | N | N | N | N | N | N
234155.0 | 87.5 | 59.633 | 199.2 | 144.5 | 81.1 | 94.4 | 27.6 | 3.2 | 8.2 | 128.9 | 104.0 | 1.4 | 2.8795 | 27.6287 | 785.2 | 788.5 | 599.407 | 234.624 | -4.1 | -4.0 | -0.1 | 12.0 | 1.08 | 15.94 | 9.3 | 9.77e-07 | 0.0000 | 0.0000 | 0.0000 | 0.0015 | 2.1791 | 23.4808 | 0.0020 | 0.0018 | 0.0018 | 0.0000 | 0.0000 | 0.00 | N | N | N | N | N | N | N | N | N | N
234156.0 | 87.9 | 59.906 | 198.7 | 144.5 | 81.1 | 94.4 | 27.6 | 3.3 | 8.3 | 128.5 | 104.1 | 1.4 | 2.7335 | 27.6320 | 786.2 | 789.4 | 583.364 | 228.192 | -4.0 | -3.9 | -0.1 | 5.3 | 0.99 | 15.90 | 9.4 | 1.01e-06 | 0.0000 | 0.0000 | 0.0000 | 0.0007 | 1.9522 | 22.7823 | 0.0019 | 0.0018 | 0.0018 | 0.0000 | 0.0000 | 0.00 | N | N | N | N | N | N | N | N | N | N
234157.0 | 88.4 | 60.273 | 198.2 | 144.4 | 81.1 | 94.5 | 27.6 | 3.4 | 8.3 | 128.3 | 104.0 | 1.3 | 2.0272 | 27.6286 | 787.2 | 790.1 | 498.967 | 194.995 | -3.9 | -3.8 | -0.1 | 3.0 | 0.94 | 15.95 | 9.4 | 5.24e-03 | 0.0000 | 0.0000 | 0.0000 | 0.0003 | 1.5872 | 19.5296 | 0.0017 | 0.0015 | 0.0015 | 0.0000 | 0.0000 | 0.00 | N | N | N | N | N | N | N | N | N | N
234158.0 | 89.1 | 60.776 | 197.8 | 144.6 | 81.1 | 94.5 | 27.6 | 3.4 | 8.3 | 128.0 | 104.1 | 1.4 | 1.3456 | 27.6152 | 787.5 | 790.8 | 404.423 | 157.934 | -3.8 | -3.8 | -0.1 | 0.6 | 0.68 | 16.20 | 9.0 | 2.21e-02 | 0.0000 | 0.0000 | 0.0000 | 0.0000 | 0.9302 | 16.0676 | 0.0013 | 0.0012 | 0.0012 | 0.0000 | 0.0000 | 0.00 | N | N | N | N | N | N | N | N | N | N
234159.0 | 89.1 | 60.727 | 197.2 | 143.3 | 81.1 | 94.5 | 27.6 | 3.4 | 8.3 | 127.8 | 103.0 | 1.3 | 1.4017 | 27.6163 | 787.0 | 791.7 | 413.617 | 161.600 | -3.8 | -3.7 | -0.1 | -4.5 | 0.35 | 16.69 | 8.4 | 5.48e-03 | 0.0000 | 0.0000 | 0.0000 | 0.0000 | 0.4861 | 16.9314 | 0.0012 | 0.0011 | 0.0011 | 0.0000 | 0.0000 | 0.00 | N | N | N | N | N | N | N | N | N | N
234200.0 | 89.1 | 60.739 | 196.7 | 140.5 | 81.1 | 94.5 | 27.6 | 3.3 | 8.3 | 128.1 | 100.5 | 1.0 | 2.0565 | 27.6336 | 786.7 | 792.4 | 501.291 | 196.018 | -3.8 | -3.7 | -0.1 | -8.2 | 0.19 | 17.14 | 7.9 | 1.17e-06 | 0.0000 | 0.0000 | 0.0000 | 0.0000 | 0.3282 | 21.0939 | 0.0014 | 0.0013 | 0.0013 | 0.0000 | 0.0000 | 0.00 | N | N | N | N | N | N | N | N | N | N
234201.0 | 88.9 | 60.596 | 196.4 | 141.0 | 81.1 | 94.5 | 27.6 | 3.3 | 8.3 | 128.4 | 101.0 | 1.1 | 2.8419 | 27.6479 | 787.0 | 793.0 | 594.626 | 232.585 | -3.7 | -3.6 | -0.1 | -7.1 | 0.27 | 17.32 | 7.5 | 9.86e-07 | 0.0000 | 0.0000 | 0.0000 | 0.0000 | 0.5390 | 25.2962 | 0.0016 | 0.0014 | 0.0014 | 0.0000 | 0.0000 | 0.00 | N | N | N | N | N | N | N | N | N | N
234202.0 | 88.5 | 60.372 | 195.8 | 142.3 | 81.1 | 94.5 | 27.6 | 3.2 | 8.2 | 129.3 | 102.1 | 1.2 | 3.3950 | 27.6520 | 787.8 | 793.2 | 652.397 | 255.057 | -3.7 | -3.6 | -0.1 | 3.8 | 0.86 | 16.88 | 7.3 | 5.12e-03 | 0.0000 | 0.0000 | 0.0000 | 0.0005 | 1.8971 | 27.0334 | 0.0017 | 0.0015 | 0.0015 | 0.0000 | 0.0000 | 0.00 | N | N | N | N | N | N | N | N | N | N
234203.0 | 88.5 | 60.329 | 195.3 | 144.0 | 81.1 | 94.5 | 27.6 | 3.2 | 8.2 | 129.4 | 103.6 | 1.3 | 3.5551 | 27.6583 | 789.1 | 793.2 | 668.463 | 261.110 | -3.6 | -3.6 | -0.1 | 16.3 | 1.92 | 15.57 | 7.5 | 3.11e-02 | 0.0000 | 0.0000 | 0.0000 | 0.0023 | 4.3207 | 25.5209 | 0.0018 | 0.0016 | 0.0016 | 0.0000 | 0.0000 | 0.00 | N | N | N | N | N | N | N | N | N | N
234204.0 | 88.5 | 60.329 | 194.8 | 145.5 | 81.1 | 94.5 | 27.6 | 3.3 | 8.2 | 128.9 | 104.9 | 1.4 | 3.4584 | 27.6539 | 790.3 | 793.9 | 659.407 | 257.288 | -3.6 | -3.5 | -0.1 | 21.7 | 2.75 | 14.03 | 8.2 | 6.04e-02 | 0.0000 | 0.0000 | 0.0000 | 0.0031 | 6.1198 | 22.6621 | 0.0019 | 0.0017 | 0.0017 | 0.0000 | 0.0000 | 28.81 | N | N | N | N | N | N | N | N | N | N
234205.0 | 88.4 | 60.304 | 194.2 | 145.7 | 81.1 | 94.5 | 27.6 | 3.3 | 8.3 | 128.5 | 105.1 | 1.4 | 3.3085 | 27.6507 | 791.3 | 794.6 | 644.782 | 251.363 | -3.6 | -3.6 | -0.1 | 19.8 | 3.11 | 12.90 | 8.8 | 5.23e-02 | 0.0000 | 0.0000 | 0.0000 | 0.0027 | 6.7529 | 20.3567 | 0.0020 | 0.0018 | 0.0018 | 0.0000 | 0.0000 | 29.79 | N | N | N | N | N | N | N | N | N | N
234206.0 | 88.4 | 60.285 | 193.8 | 145.3 | 81.0 | 94.5 | 27.6 | 3.2 | 8.2 | 128.0 | 104.8 | 1.4 | 3.1134 | 27.6515 | 792.1 | 795.9 | 624.568 | 243.335 | -3.7 | -3.6 | -0.1 | 14.2 | 3.24 | 12.19 | 9.2 | 4.82e-02 | 0.0000 | 0.0000 | 0.0000 | 0.0019 | 6.8026 | 18.6207 | 0.0020 | 0.0018 | 0.0018 | 0.0000 | 0.0000 | 32.43 | N | N | N | N | N | N | N | N | N | N
234207.0 | 88.2 | 60.136 | 193.5 | 145.1 | 81.0 | 94.5 | 27.6 | 3.0 | 8.1 | 127.5 | 104.6 | 1.4 | 2.3738 | 27.6321 | 792.5 | 796.8 | 542.576 | 211.165 | -3.7 | -3.6 | -0.1 | 11.5 | 3.36 | 11.72 | 9.4 | 5.18e-02 | 0.0000 | 0.0000 | 0.0000 | 0.0013 | 6.1258 | 15.5411 | 0.0018 | 0.0016 | 0.0016 | 0.0000 | 0.0000 | 33.06 | N | N | N | N | N | N | N | N | N | N
234208.0 | 87.8 | 59.844 | 193.1 | 144.9 | 81.0 | 94.5 | 27.6 | 3.0 | 8.1 | 127.1 | 104.4 | 1.4 | 2.1560 | 27.6277 | 792.7 | 797.8 | 518.456 | 201.723 | -3.7 | -3.7 | -0.1 | 14.6 | 3.93 | 11.13 | 9.7 | 5.17e-02 | 0.0000 | 0.0000 | 0.0000 | 0.0016 | 6.8390 | 14.0924 | 0.0018 | 0.0016 | 0.0016 | 0.0000 | 0.0000 | 33.45 | N | N | N | N | N | N | N | N | N | N
234209.0 | 87.4 | 59.602 | 192.8 | 145.0 | 81.1 | 94.5 | 27.6 | 3.1 | 8.2 | 126.5 | 104.5 | 1.4 | 2.3008 | 27.6333 | 792.8 | 798.6 | 536.037 | 208.576 | -3.8 | -3.7 | -0.1 | 20.0 | 5.21 | 9.99 | 9.9 | 5.65e-02 | 0.0000 | 0.0000 | 0.0000 | 0.0023 | 9.3891 | 13.0768 | 0.0019 | 0.0017 | 0.0017 | 0.0000 | 0.0000 | 60.51 | N | N | N | N | N | N | N | N | N | N
234210.0 | 87.2 | 59.422 | 192.4 | 145.7 | 81.1 | 94.5 | 27.6 | 3.1 | 8.2 | 127.5 | 105.1 | 1.4 | 2.3035 | 27.6381 | 793.2 | 799.3 | 536.414 | 208.691 | -3.9 | -3.8 | -0.1 | 23.2 | 6.32 | 8.48 | 10.2 | 7.76e-02 | 0.0000 | 0.0000 | 0.0000 | 0.0027 | 11.3936 | 11.1100 | 0.0019 | 0.0017 | 0.0017 | 0.0000 | 0.0000 | 77.12 | N | N | N | N | N | N | N | N | N | N
234211.0 | 86.9 | 59.266 | 192.0 | 145.9 | 81.1 | 94.5 | 27.6 | 3.0 | 8.1 | 128.9 | 105.3 | 1.5 | 2.2553 | 27.6388 | 793.5 | 800.0 | 530.692 | 206.422 | -4.0 | -3.9 | -0.1 | 24.1 | 6.83 | 7.18 | 10.8 | 9.04e-02 | 0.0000 | 0.0000 | 0.0000 | 0.0027 | 12.1820 | 9.2991 | 0.0020 | 0.0018 | 0.0018 | 0.0000 | 0.0000 | 79.47 | N | N | N | N | N | N | N | N | N | N
234212.0 | 86.6 | 59.061 | 191.7 | 146.4 | 81.1 | 94.5 | 27.6 | 2.9 | 8.1 | 129.8 | 105.7 | 1.5 | 2.3346 | 27.6362 | 793.6 | 800.2 | 540.180 | 210.081 | -4.1 | -4.0 | -0.1 | 26.1 | 7.02 | 6.39 | 11.3 | 8.74e-02 | 0.0000 | 0.0000 | 0.0000 | 0.0030 | 12.7330 | 8.4339 | 0.0021 | 0.0019 | 0.0019 | 0.0000 | 0.0000 | 79.96 | N | N | N | N | N | N | N | N | N | N
234213.0 | 86.4 | 58.925 | 191.4 | 146.4 | 81.1 | 94.5 | 27.6 | 3.1 | 8.2 | 130.4 | 105.7 | 1.5 | 2.3812 | 27.6360 | 793.6 | 800.9 | 545.652 | 212.215 | -4.2 | -4.1 | -0.1 | 24.0 | 7.13 | 5.94 | 11.8 | 9.13e-02 | 0.0000 | 0.0000 | 0.0000 | 0.0028 | 13.0589 | 7.9164 | 0.0023 | 0.0020 | 0.0020 | 0.0000 | 0.0000 | 80.07 | N | N | N | N | N | N | N | N | N | N
234214.0 | 86.2 | 58.757 | 191.1 | 146.3 | 81.0 | 94.5 | 27.6 | 3.1 | 8.2 | 131.0 | 105.7 | 1.5 | 2.3109 | 27.6331 | 793.6 | 801.4 | 537.333 | 208.946 | -4.3 | -4.2 | -0.1 | 18.3 | 7.22 | 5.67 | 12.1 | 9.25e-02 | 0.0000 | 0.0000 | 0.0000 | 0.0021 | 13.0353 | 7.4360 | 0.0023 | 0.0021 | 0.0021 | 0.0000 | 0.0000 | 81.09 | N | N | N | N | N | N | N | N | N | N
234215.0 | 86.1 | 58.682 | 191.0 | 146.6 | 81.1 | 94.5 | 27.6 | 3.2 | 8.2 | 131.3 | 105.9 | 1.5 | 2.1960 | 27.6320 | 793.7 | 802.2 | 523.515 | 203.556 | -4.3 | -4.2 | -0.1 | 19.2 | 7.25 | 5.50 | 12.3 | 8.74e-02 | 0.0000 | 0.0000 | 0.0000 | 0.0021 | 12.7360 | 7.0307 | 0.0023 | 0.0020 | 0.0020 | 0.0000 | 0.0000 | 87.60 | N | N | N | N | N | N | N | N | N | N
234216.0 | 85.9 | 58.595 | 190.8 | 146.6 | 81.1 | 94.5 | 27.6 | 3.4 | 8.3 | 131.6 | 105.9 | 1.5 | 2.3922 | 27.6341 | 793.6 | 802.9 | 546.741 | 212.622 | -4.4 | -4.3 | -0.1 | 21.1 | 7.14 | 5.47 | 12.4 | 8.53e-02 | 0.0000 | 0.0000 | 0.0000 | 0.0025 | 13.1022 | 7.3024 | 0.0024 | 0.0022 | 0.0022 | 0.0000 | 0.0000 | 82.56 | N | N | N | N | N | N | N | N | N | N
234217.0 | 85.9 | 58.546 | 190.6 | 146.2 | 81.1 | 94.5 | 27.6 | 3.4 | 8.3 | 131.7 | 105.6 | 1.5 | 2.5106 | 27.6352 | 793.5 | 803.1 | 560.532 | 218.004 | -4.5 | -4.4 | -0.1 | 18.8 | 7.15 | 5.48 | 12.3 | 8.35e-02 | 0.0000 | 0.0000 | 0.0000 | 0.0023 | 13.4514 | 7.4963 | 0.0024 | 0.0022 | 0.0022 | 0.0000 | 0.0000 | 76.19 | N | N | N | N | N | N | N | N | N | N
234218.0 | 85.8 | 58.496 | 190.5 | 146.3 | 81.1 | 94.5 | 27.6 | 3.4 | 8.3 | 131.9 | 105.6 | 1.5 | 2.5042 | 27.6398 | 793.6 | 803.4 | 559.775 | 217.738 | -4.6 | -4.5 | -0.1 | 18.2 | 7.33 | 5.40 | 12.4 | 7.22e-02 | 0.0000 | 0.0000 | 0.0000 | 0.0022 | 13.7838 | 7.3878 | 0.0024 | 0.0022 | 0.0022 | 0.0000 | 0.0000 | 84.92 | N | N | N | N | N | N | N | N | N | N
234219.0 | 85.9 | 58.564 | 190.5 | 146.9 | 81.0 | 94.5 | 27.6 | 3.4 | 8.3 | 132.0 | 106.2 | 1.5 | 2.4640 | 27.6354 | 793.7 | 803.8 | 555.153 | 215.880 | -4.6 | -4.5 | -0.1 | 23.0 | 7.49 | 5.26 | 12.4 | 6.84e-02 | 0.0000 | 0.0000 | 0.0000 | 0.0027 | 13.9583 | 7.1327 | 0.0024 | 0.0022 | 0.0022 | 0.0000 | 0.0000 | 92.19 | N | N | N | N | N | N | N | N | N | N
234220.0 | 86.0 | 58.651 | 190.4 | 146.8 | 81.0 | 94.5 | 27.6 | 3.5 | 8.3 | 132.1 | 106.1 | 1.5 | 2.3734 | 27.6320 | 793.6 | 804.0 | 544.678 | 211.808 | -4.7 | -4.6 | -0.1 | 25.0 | 7.49 | 5.15 | 12.4 | 7.73e-02 | 0.0000 | 0.0000 | 0.0000 | 0.0029 | 13.7042 | 6.8482 | 0.0024 | 0.0021 | 0.0021 | 0.0000 | 0.0000 | 91.66 | N | N | N | N | N | N | N | N | N | N
234221.0 | 86.2 | 58.769 | 190.4 | 146.9 | 81.1 | 94.5 | 27.6 | 3.6 | 8.4 | 132.1 | 106.2 | 1.5 | 2.4331 | 27.6370 | 793.4 | 804.3 | 551.609 | 214.573 | -4.8 | -4.7 | -0.1 | 21.4 | 7.42 | 5.12 | 12.3 | 7.24e-02 | 0.0000 | 0.0000 | 0.0000 | 0.0025 | 13.7509 | 6.8948 | 0.0024 | 0.0022 | 0.0022 | 0.0000 | 0.0000 | 89.91 | N | N | N | N | N | N | N | N | N | N
234222.0 | 86.4 | 58.931 | 190.1 | 146.7 | 81.1 | 94.5 | 27.6 | 3.6 | 8.4 | 132.1 | 106.0 | 1.5 | 2.3707 | 27.6363 | 793.2 | 804.5 | 544.269 | 211.735 | -4.8 | -4.7 | -0.1 | 17.9 | 7.37 | 5.14 | 12.2 | 7.62e-02 | 0.0000 | 0.0000 | 0.0000 | 0.0021 | 13.4663 | 6.8343 | 0.0023 | 0.0021 | 0.0021 | 0.0000 | 0.0000 | 86.18 | N | N | N | N | N | N | N | N | N | N
234223.0 | 86.7 | 59.136 | 190.1 | 146.5 | 81.0 | 94.5 | 27.6 | 3.4 | 8.3 | 132.3 | 105.8 | 1.5 | 2.3802 | 27.6401 | 793.2 | 804.7 | 545.442 | 212.222 | -4.9 | -4.8 | -0.1 | 17.5 | 7.20 | 5.23 | 12.1 | 1.01e-01 | 0.0000 | 0.0000 | 0.0000 | 0.0020 | 13.2010 | 6.9654 | 0.0023 | 0.0021 | 0.0021 | 0.0000 | 0.0000 | 85.81 | N | N | N | N | N | N | N | N | N | N
234224.0 | 87.1 | 59.353 | 190.1 | 146.7 | 81.0 | 94.5 | 27.6 | 3.4 | 8.3 | 132.2 | 106.0 | 1.5 | 2.4010 | 27.6481 | 793.0 | 804.9 | 547.702 | 213.194 | -4.9 | -4.8 | -0.1 | 18.9 | 6.95 | 5.42 | 12.0 | 8.83e-02 | 0.0000 | 0.0000 | 0.0000 | 0.0022 | 12.8026 | 7.2573 | 0.0023 | 0.0021 | 0.0021 | 0.0000 | 0.0000 | 78.91 | N | N | N | N | N | N | N | N | N | N
234225.0 | 87.3 | 59.546 | 190.1 | 146.3 | 81.0 | 94.5 | 27.6 | 3.2 | 8.2 | 132.4 | 105.6 | 1.5 | 2.3858 | 27.6438 | 792.8 | 804.9 | 545.816 | 212.468 | -5.0 | -4.9 | -0.1 | 20.5 | 6.74 | 5.63 | 11.7 | 8.01e-02 | 0.0000 | 0.0000 | 0.0000 | 0.0024 | 12.3581 | 7.5148 | 0.0022 | 0.0020 | 0.0020 | 0.0000 | 0.0000 | 73.61 | N | N | N | N | N | N | N | N | N | N
234226.0 | 87.6 | 59.751 | 190.0 | 146.4 | 81.0 | 94.5 | 27.6 | 3.3 | 8.3 | 132.4 | 105.7 | 1.5 | 2.4865 | 27.6451 | 792.4 | 805.0 | 557.439 | 217.068 | -5.0 | -4.9 | -0.1 | 22.1 | 6.60 | 5.87 | 11.4 | 6.12e-02 | 0.0000 | 0.0000 | 0.0000 | 0.0026 | 12.3614 | 8.0031 | 0.0022 | 0.0020 | 0.0020 | 0.0000 | 0.0000 | 71.47 | N | N | N | N | N | N | N | N | N | N
234227.0 | 88.1 | 60.043 | 190.0 | 146.3 | 81.1 | 94.5 | 27.6 | 3.4 | 8.3 | 132.3 | 105.6 | 1.5 | 2.6173 | 27.6513 | 792.2 | 805.0 | 572.086 | 222.866 | -5.0 | -4.9 | -0.1 | 19.3 | 6.46 | 6.10 | 11.2 | 7.34e-02 | 0.0000 | 0.0000 | 0.0000 | 0.0024 | 12.4295 | 8.5312 | 0.0022 | 0.0020 | 0.0020 | 0.0000 | 0.0000 | 72.10 | N | N | N | N | N | N | N | N | N | N
234228.0 | 88.5 | 60.360 | 189.9 | 146.3 | 81.1 | 94.5 | 27.6 | 3.4 | 8.3 | 132.3 | 105.6 | 1.5 | 2.8789 | 27.6509 | 791.9 | 805.0 | 600.334 | 233.911 | -5.0 | -4.9 | -0.1 | 12.9 | 6.15 | 6.36 | 11.0 | 7.79e-02 | 0.0000 | 0.0000 | 0.0000 | 0.0017 | 12.4260 | 9.3426 | 0.0023 | 0.0021 | 0.0021 | 0.0000 | 0.0000 | 69.25 | N | N | N | N | N | N | N | N | N | N
234229.0 | 89.0 | 60.671 | 189.8 | 146.2 | 81.0 | 94.5 | 27.6 | 3.2 | 8.2 | 132.4 | 105.5 | 1.5 | 2.8501 | 27.6520 | 791.6 | 805.2 | 597.193 | 232.760 | -5.0 | -4.9 | -0.1 | 7.7 | 5.60 | 6.85 | 10.8 | 7.47e-02 | 0.0000 | 0.0000 | 0.0000 | 0.0010 | 11.2471 | 10.0056 | 0.0023 | 0.0021 | 0.0021 | 0.0000 | 0.0000 | 59.69 | N | N | N | N | N | N | N | N | N | N
234230.0 | 89.3 | 60.913 | 189.6 | 146.1 | 81.0 | 94.5 | 27.6 | 3.1 | 8.2 | 132.0 | 105.5 | 1.5 | 2.8214 | 27.6548 | 791.2 | 804.9 | 594.093 | 231.647 | -5.0 | -4.9 | -0.1 | 6.0 | 5.04 | 7.53 | 10.4 | 6.55e-02 | 0.0000 | 0.0000 | 0.0000 | 0.0008 | 10.0754 | 10.9485 | 0.0022 | 0.0020 | 0.0020 | 0.0000 | 0.0000 | 47.17 | N | N | N | N | N | N | N | N | N | N
234231.0 | 89.8 | 61.261 | 189.6 | 146.3 | 81.1 | 94.5 | 27.6 | 3.3 | 8.3 | 131.6 | 105.6 | 1.5 | 3.2277 | 27.6687 | 791.0 | 804.7 | 636.010 | 248.166 | -5.0 | -4.9 | -0.1 | 7.5 | 4.83 | 8.11 | 9.9 | 5.67e-02 | 0.0000 | 0.0000 | 0.0000 | 0.0010 | 10.3413 | 12.6348 | 0.0022 | 0.0020 | 0.0020 | 0.0000 | 0.0000 | 49.98 | N | N | N | N | N | N | N | N | N | N
234232.0 | 90.4 | 61.652 | 189.6 | 146.1 | 81.1 | 94.5 | 27.6 | 3.4 | 8.3 | 131.2 | 105.5 | 1.5 | 3.5747 | 27.6750 | 790.7 | 804.7 | 670.381 | 261.690 | -5.0 | -4.9 | -0.1 | 10.4 | 4.68 | 8.57 | 9.7 | 5.87e-02 | 0.0000 | 0.0000 | 0.0000 | 0.0015 | 10.5732 | 14.0743 | 0.0023 | 0.0021 | 0.0021 | 0.0000 | 0.0000 | 50.92 | N | N | N | N | N | N | N | N | N | N
234233.0 | 91.0 | 62.063 | 189.4 | 146.1 | 81.0 | 94.5 | 27.6 | 3.4 | 8.3 | 131.1 | 105.4 | 1.5 | 3.6859 | 27.6813 | 790.5 | 804.5 | 680.660 | 265.812 | -4.9 | -4.8 | -0.1 | 7.9 | 4.34 | 9.05 | 9.4 | 6.04e-02 | 0.0000 | 0.0000 | 0.0000 | 0.0012 | 9.9581 | 15.1102 | 0.0023 | 0.0020 | 0.0020 | 0.0000 | 0.0000 | 46.40 | N | N | N | N | N | N | N | N | N | N
234234.0 | 91.4 | 62.348 | 189.2 | 146.0 | 81.0 | 94.5 | 27.6 | 3.3 | 8.3 | 130.6 | 105.4 | 1.5 | 3.2306 | 27.6721 | 790.1 | 804.1 | 635.841 | 248.295 | -4.9 | -4.8 | -0.1 | 8.4 | 3.93 | 9.54 | 9.1 | 5.58e-02 | 0.0000 | 0.0000 | 0.0000 | 0.0011 | 8.4340 | 14.8731 | 0.0020 | 0.0018 | 0.0018 | 0.0000 | 0.0000 | 41.97 | N | N | N | N | N | N | N | N | N | N
234235.0 | 91.7 | 62.516 | 189.1 | 145.5 | 81.1 | 94.6 | 27.6 | 3.4 | 8.3 | 129.7 | 104.9 | 1.4 | 3.0958 | 27.6681 | 789.8 | 804.0 | 622.646 | 243.177 | -4.8 | -4.7 | -0.1 | 16.5 | 3.76 | 10.04 | 8.7 | 5.41e-02 | 0.0000 | 0.0000 | 0.0000 | 0.0022 | 7.9015 | 15.3316 | 0.0019 | 0.0017 | 0.0017 | 0.0000 | 0.0000 | 35.91 | N | N | N | N | N | N | N | N | N | N
234236.0 | 91.8 | 62.616 | 188.9 | 145.2 | 81.0 | 94.6 | 27.6 | 3.4 | 8.3 | 128.8 | 104.6 | 1.4 | 3.3803 | 27.6802 | 789.6 | 803.4 | 651.006 | 254.399 | -4.8 | -4.7 | -0.1 | 19.1 | 3.93 | 10.27 | 8.4 | 5.31e-02 | 0.0000 | 0.0000 | 0.0000 | 0.0027 | 8.6268 | 16.3983 | 0.0019 | 0.0017 | 0.0017 | 0.0000 | 0.0000 | 43.59 | N | N | N | N | N | N | N | N | N | N
234237.0 | 91.9 | 62.640 | 188.7 | 145.2 | 81.0 | 94.6 | 27.6 | 3.4 | 8.3 | 128.2 | 104.6 | 1.4 | 3.3741 | 27.6875 | 789.6 | 803.4 | 650.117 | 254.123 | -4.7 | -4.6 | -0.1 | 18.3 | 4.05 | 10.26 | 8.1 | 5.07e-02 | 0.0000 | 0.0000 | 0.0000 | 0.0026 | 8.8896 | 16.3631 | 0.0019 | 0.0017 | 0.0017 | 0.0000 | 0.0000 | 45.35 | N | N | N | N | N | N | N | N | N | N
234238.0 | 91.9 | 62.634 | 188.6 | 145.4 | 81.0 | 94.6 | 27.6 | 3.6 | 8.4 | 128.1 | 104.8 | 1.4 | 2.8602 | 27.6746 | 789.3 | 803.0 | 597.364 | 233.453 | -4.7 | -4.6 | -0.1 | 19.6 | 4.03 | 10.22 | 7.9 | 5.45e-02 | 0.0000 | 0.0000 | 0.0000 | 0.0025 | 8.1149 | 14.9760 | 0.0017 | 0.0015 | 0.0015 | 0.0000 | 0.0000 | 41.81 | N | N | N | N | N | N | N | N | N | N
234239.0 | 91.7 | 62.497 | 188.3 | 145.6 | 81.1 | 94.6 | 27.6 | 3.8 | 8.4 | 127.9 | 105.0 | 1.4 | 2.6231 | 27.6706 | 788.7 | 802.9 | 571.762 | 223.522 | -4.7 | -4.6 | -0.1 | 18.4 | 4.16 | 10.13 | 7.8 | 5.31e-02 | 0.0000 | 0.0000 | 0.0000 | 0.0023 | 8.0365 | 14.2120 | 0.0016 | 0.0014 | 0.0014 | 0.0000 | 0.0000 | 41.38 | N | N | N | N | N | N | N | N | N | N
234240.0 | 91.4 | 62.311 | 188.3 | 145.6 | 81.1 | 94.6 | 27.6 | 3.7 | 8.4 | 127.7 | 105.0 | 1.4 | 2.6609 | 27.6695 | 787.9 | 802.5 | 575.811 | 225.230 | -4.7 | -4.6 | -0.1 | 21.2 | 4.61 | 9.73 | 7.7 | 5.18e-02 | 0.0000 | 0.0000 | 0.0000 | 0.0026 | 8.9633 | 13.7655 | 0.0016 | 0.0014 | 0.0014 | 0.0000 | 0.0000 | 48.17 | N | N | N | N | N | N | N | N | N | N
234241.0 | 91.1 | 62.125 | 188.0 | 145.7 | 81.1 | 94.6 | 27.6 | 3.7 | 8.4 | 127.9 | 105.1 | 1.5 | 2.5250 | 27.6676 | 787.3 | 802.3 | 560.537 | 219.345 | -4.7 | -4.6 | -0.1 | 21.1 | 5.12 | 9.15 | 7.7 | 6.00e-02 | 0.0000 | 0.0000 | 0.0000 | 0.0025 | 9.6990 | 12.6024 | 0.0015 | 0.0014 | 0.0014 | 0.0000 | 0.0000 | 58.20 | N | N | N | N | N | N | N | N | N | N
234242.0 | 90.7 | 61.857 | 187.9 | 146.1 | 81.1 | 94.6 | 27.6 | 3.7 | 8.4 | 128.7 | 105.5 | 1.5 | 2.4472 | 27.6625 | 786.8 | 801.9 | 551.596 | 215.904 | -4.6 | -4.6 | -0.1 | 21.0 | 5.44 | 8.60 | 7.8 | 6.87e-02 | 0.0000 | 0.0000 | 0.0000 | 0.0025 | 10.1375 | 11.6540 | 0.0015 | 0.0014 | 0.0014 | 0.0000 | 0.0000 | 57.91 | N | N | N | N | N | N | N | N | N | N
234243.0 | 90.3 | 61.597 | 187.8 | 146.1 | 81.1 | 94.6 | 27.6 | 3.6 | 8.4 | 129.4 | 105.5 | 1.5 | 2.4674 | 27.6595 | 786.4 | 801.5 | 553.777 | 216.801 | -4.7 | -4.6 | -0.1 | 23.7 | 5.64 | 8.14 | 8.0 | 7.20e-02 | 0.0000 | 0.0000 | 0.0000 | 0.0028 | 10.5557 | 11.0835 | 0.0016 | 0.0014 | 0.0014 | 0.0000 | 0.0000 | 58.51 | N | N | N | N | N | N | N | N | N | N
234244.0 | 89.7 | 61.137 | 187.7 | 146.1 | 81.1 | 94.6 | 27.6 | 3.6 | 8.4 | 129.9 | 105.5 | 1.5 | 2.4666 | 27.6621 | 786.0 | 801.2 | 553.553 | 216.796 | -4.7 | -4.6 | -0.1 | 23.3 | 5.75 | 7.82 | 8.0 | 7.44e-02 | 0.0000 | 0.0000 | 0.0000 | 0.0028 | 10.7717 | 10.6379 | 0.0016 | 0.0014 | 0.0014 | 0.0000 | 0.0000 | 62.18 | N | N | N | N | N | N | N | N | N | N
234245.0 | 89.0 | 60.689 | 187.7 | 145.9 | 81.1 | 94.6 | 27.6 | 3.5 | 8.3 | 130.2 | 105.3 | 1.5 | 2.3241 | 27.6613 | 785.7 | 800.9 | 536.964 | 210.354 | -4.7 | -4.6 | -0.1 | 24.4 | 5.80 | 7.61 | 7.9 | 7.42e-02 | 0.0000 | 0.0000 | 0.0000 | 0.0028 | 10.5290 | 10.0494 | 0.0015 | 0.0014 | 0.0014 | 0.0000 | 0.0000 | 60.19 | N | N | N | N | N | N | N | N | N | N
234246.0 | 88.3 | 60.198 | 187.7 | 146.2 | 81.1 | 94.6 | 27.6 | 3.4 | 8.3 | 130.5 | 105.5 | 1.5 | 2.2925 | 27.6577 | 785.2 | 800.3 | 533.155 | 208.917 | -4.7 | -4.6 | -0.1 | 28.3 | 5.95 | 7.42 | 7.9 | 6.78e-02 | 0.0000 | 0.0000 | 0.0000 | 0.0033 | 10.7300 | 9.7345 | 0.0015 | 0.0013 | 0.0013 | 0.0000 | 0.0000 | 62.32 | N | N | N | N | N | N | N | N | N | N
234247.0 | 87.5 | 59.652 | 187.7 | 146.2 | 81.1 | 94.5 | 27.6 | 3.3 | 8.3 | 130.5 | 105.5 | 1.5 | 2.4786 | 27.6569 | 784.6 | 800.3 | 554.679 | 217.437 | -4.7 | -4.6 | -0.1 | 32.8 | 6.35 | 7.07 | 8.1 | 6.98e-02 | 0.0000 | 0.0000 | 0.0000 | 0.0039 | 11.9308 | 9.6535 | 0.0016 | 0.0014 | 0.0014 | 0.0000 | 0.0000 | 64.59 | N | N | N | N | N | N | N | N | N | N
234248.0 | 86.6 | 59.068 | 187.7 | 146.0 | 81.1 | 94.5 | 27.6 | 3.3 | 8.2 | 130.9 | 105.4 | 1.5 | 2.4845 | 27.6561 | 784.6 | 799.8 | 555.459 | 217.740 | -4.7 | -4.6 | -0.1 | 36.4 | 6.93 | 6.51 | 8.2 | 6.41e-02 | 0.0000 | 0.0000 | 0.0000 | 0.0044 | 13.0287 | 8.9037 | 0.0016 | 0.0015 | 0.0015 | 0.0000 | 0.0000 | 76.22 | N | N | N | N | N | N | N | N | N | N
234249.0 | 86.0 | 58.620 | 187.8 | 146.4 | 81.1 | 94.5 | 27.6 | 3.3 | 8.3 | 131.1 | 105.7 | 1.5 | 2.3747 | 27.6558 | 784.6 | 799.5 | 542.779 | 212.778 | -4.8 | -4.7 | -0.1 | 34.3 | 7.30 | 5.95 | 8.4 | 6.05e-02 | 0.0000 | 0.0000 | 0.0000 | 0.0040 | 13.4155 | 7.9434 | 0.0016 | 0.0015 | 0.0015 | 0.0000 | 0.0000 | 91.29 | N | N | N | N | N | N | N | N | N | N
234250.0 | 85.3 | 58.148 | 188.0 | 146.8 | 81.1 | 94.5 | 27.6 | 3.1 | 8.2 | 131.3 | 106.1 | 1.5 | 2.3925 | 27.6557 | 784.1 | 799.0 | 544.709 | 213.608 | -4.8 | -4.7 | -0.1 | 32.2 | 7.49 | 5.50 | 8.4 | 5.93e-02 | 0.0000 | 0.0000 | 0.0000 | 0.0038 | 13.8201 | 7.3755 | 0.0016 | 0.0015 | 0.0015 | 0.0000 | 0.0000 | 92.28 | N | N | N | N | N | N | N | N | N | N
234251.0 | 84.7 | 57.769 | 188.1 | 146.7 | 81.1 | 94.5 | 27.6 | 3.2 | 8.2 | 131.3 | 106.0 | 1.5 | 2.4423 | 27.6590 | 783.8 | 798.6 | 550.424 | 215.934 | -4.8 | -4.7 | -0.1 | 26.7 | 7.62 | 5.19 | 8.5 | 6.88e-02 | 0.0000 | 0.0000 | 0.0000 | 0.0032 | 14.2140 | 7.0377 | 0.0017 | 0.0015 | 0.0015 | 0.0000 | 0.0000 | 91.98 | N | N | N | N | N | N | N | N | N | N
234252.0 | 84.2 | 57.390 | 188.1 | 146.6 | 81.1 | 94.5 | 27.6 | 3.2 | 8.2 | 131.4 | 105.9 | 1.5 | 2.3685 | 27.6520 | 783.5 | 798.5 | 541.837 | 212.566 | -4.9 | -4.8 | -0.1 | 24.7 | 7.65 | 5.01 | 8.6 | 7.17e-02 | 0.0000 | 0.0000 | 0.0000 | 0.0029 | 14.0436 | 6.6907 | 0.0017 | 0.0015 | 0.0015 | 0.0000 | 0.0000 | 92.40 | N | N | N | N | N | N | N | N | N | N
234253.0 | 83.7 | 57.098 | 188.5 | 146.8 | 81.1 | 94.5 | 27.6 | 3.2 | 8.2 | 131.5 | 106.1 | 1.5 | 2.3175 | 27.6444 | 782.9 | 798.2 | 535.760 | 210.217 | -4.9 | -4.8 | -0.1 | 27.6 | 7.66 | 4.92 | 8.7 | 5.26e-02 | 0.0000 | 0.0000 | 0.0000 | 0.0032 | 13.9094 | 6.4919 | 0.0016 | 0.0015 | 0.0015 | 0.0000 | 0.0000 | 92.46 | N | N | N | N | N | N | N | N | N | N
234254.0 | 83.5 | 56.955 | 188.6 | 146.8 | 81.1 | 94.5 | 27.6 | 3.2 | 8.2 | 131.5 | 106.1 | 1.5 | 2.3653 | 27.6479 | 782.7 | 798.0 | 541.414 | 212.498 | -4.9 | -4.8 | -0.1 | 30.6 | 7.72 | 4.84 | 8.8 | 2.10e-02 | 0.0000 | 0.0000 | 0.0000 | 0.0036 | 14.1711 | 6.4597 | 0.0017 | 0.0015 | 0.0015 | 0.0000 | 0.0000 | 92.72 | N | N | N | N | N | N | N | N | N | N
234255.0 | 83.3 | 56.787 | 188.9 | 146.6 | 81.1 | 94.5 | 27.6 | 3.2 | 8.2 | 131.4 | 105.9 | 1.5 | 2.3802 | 27.6492 | 782.5 | 798.0 | 543.048 | 213.191 | -5.0 | -4.9 | -0.1 | 30.0 | 7.75 | 4.78 | 8.8 | 6.32e-02 | 0.0000 | 0.0000 | 0.0000 | 0.0035 | 14.2663 | 6.3942 | 0.0017 | 0.0015 | 0.0015 | 0.0000 | 0.0000 | 91.97 | N | N | N | N | N | N | N | N | N | N
234256.0 | 83.1 | 56.663 | 189.1 | 146.5 | 81.1 | 94.5 | 27.6 | 3.2 | 8.2 | 131.5 | 105.9 | 1.5 | 2.4784 | 27.6470 | 782.0 | 797.2 | 554.306 | 217.676 | -5.0 | -4.9 | -0.1 | 26.7 | 7.78 | 4.73 | 8.8 | 5.85e-02 | 0.0000 | 0.0000 | 0.0000 | 0.0032 | 14.6172 | 6.4660 | 0.0017 | 0.0016 | 0.0016 | 0.0000 | 0.0000 | 90.56 | N | N | N | N | N | N | N | N | N | N
234257.0 | 83.0 | 56.594 | 189.2 | 146.6 | 81.1 | 94.5 | 27.6 | 3.2 | 8.2 | 131.4 | 105.9 | 1.5 | 2.5971 | 27.6474 | 781.7 | 797.2 | 567.603 | 222.951 | -5.0 | -4.9 | -0.1 | 25.4 | 7.94 | 4.63 | 8.7 | 4.69e-02 | 0.0000 | 0.0000 | 0.0000 | 0.0031 | 15.2863 | 6.4747 | 0.0017 | 0.0016 | 0.0016 | 0.0000 | 0.0000 | 93.52 | N | N | N | N | N | N | N | N | N | N
234258.0 | 83.1 | 56.626 | 189.4 | 147.0 | 81.1 | 94.5 | 27.6 | 3.3 | 8.2 | 131.4 | 106.3 | 1.6 | 2.5338 | 27.6465 | 781.5 | 796.8 | 560.458 | 220.175 | -5.0 | -4.9 | -0.1 | 29.7 | 8.02 | 4.50 | 8.6 | 6.75e-02 | 0.0000 | 0.0000 | 0.0000 | 0.0036 | 15.2561 | 6.2234 | 0.0017 | 0.0015 | 0.0015 | 0.0000 | 0.0000 | 100.77 | N | N | N | N | N | N | N | N | N | Y
234259.0 | 83.1 | 56.681 | 189.6 | 147.2 | 81.1 | 94.5 | 27.6 | 3.3 | 8.2 | 131.5 | 106.4 | 1.6 | 2.4033 | 27.6441 | 781.2 | 796.6 | 545.520 | 214.347 | -5.1 | -5.0 | -0.1 | 31.9 | 7.86 | 4.50 | 8.6 | 5.99e-02 | 0.0000 | 0.0000 | 0.0000 | 0.0038 | 14.5490 | 6.0515 | 0.0017 | 0.0015 | 0.0015 | 0.0000 | 0.0000 | 100.71 | N | N | N | N | N | N | N | N | N | Y
234300.0 | 83.3 | 56.800 | 189.8 | 147.2 | 81.1 | 94.5 | 27.6 | 3.4 | 8.3 | 131.3 | 106.5 | 1.6 | 2.4235 | 27.6431 | 780.7 | 796.2 | 547.720 | 215.278 | -5.1 | -5.0 | -0.1 | 33.9 | 7.67 | 4.62 | 8.6 | 4.93e-02 | 0.0000 | 0.0000 | 0.0000 | 0.0040 | 14.2648 | 6.2448 | 0.0017 | 0.0015 | 0.0015 | 0.0000 | 0.0000 | 85.66 | N | N | N | N | N | N | N | N | N | N
234301.0 | 83.4 | 56.887 | 190.0 | 146.9 | 81.1 | 94.5 | 27.6 | 3.5 | 8.3 | 131.2 | 106.1 | 1.5 | 2.5094 | 27.6462 | 780.5 | 796.0 | 557.464 | 219.176 | -5.1 | -5.0 | -0.1 | 39.7 | 7.77 | 4.68 | 8.5 | 4.70e-02 | 0.0000 | 0.0000 | 0.0000 | 0.0048 | 14.7101 | 6.4360 | 0.0017 | 0.0015 | 0.0015 | 0.0000 | 0.0000 | 91.62 | N | N | N | N | N | N | N | N | N | N
234302.0 | 83.7 | 57.092 | 190.2 | 146.8 | 81.1 | 94.5 | 27.6 | 3.5 | 8.3 | 131.1 | 106.1 | 1.5 | 2.3349 | 27.6505 | 780.5 | 795.8 | 537.254 | 211.266 | -5.2 | -5.1 | -0.1 | 40.1 | 7.87 | 4.64 | 8.3 | 6.05e-02 | 0.0000 | 0.0000 | 0.0000 | 0.0047 | 14.3493 | 6.1572 | 0.0016 | 0.0014 | 0.0014 | 0.0000 | 0.0000 | 98.76 | N | N | N | N | N | N | N | N | N | Y
234303.0 | 84.1 | 57.309 | 190.4 | 147.0 | 81.1 | 94.5 | 27.6 | 3.4 | 8.3 | 131.3 | 106.3 | 1.6 | 2.2904 | 27.6484 | 780.1 | 795.3 | 532.029 | 209.256 | -5.2 | -5.1 | -0.1 | 37.2 | 7.65 | 4.70 | 8.2 | 5.82e-02 | 0.0000 | 0.0000 | 0.0000 | 0.0043 | 13.8286 | 6.1746 | 0.0015 | 0.0014 | 0.0014 | 0.0000 | 0.0000 | 96.27 | N | N | N | N | N | N | N | N | N | Y
234304.0 | 84.4 | 57.545 | 190.4 | 146.6 | 81.1 | 94.5 | 27.6 | 3.3 | 8.3 | 131.2 | 105.9 | 1.5 | 2.3224 | 27.6499 | 779.6 | 795.1 | 535.773 | 210.828 | -5.2 | -5.1 | -0.1 | 32.2 | 7.22 | 4.96 | 8.1 | 5.80e-02 | 0.0000 | 0.0000 | 0.0000 | 0.0037 | 13.1516 | 6.5688 | 0.0015 | 0.0014 | 0.0014 | 0.0000 | 0.0000 | 84.87 | N | N | N | N | N | N | N | N | N | N
234305.0 | 84.8 | 57.837 | 190.5 | 146.2 | 81.1 | 94.5 | 27.6 | 3.3 | 8.2 | 131.4 | 105.6 | 1.5 | 2.2852 | 27.6509 | 779.0 | 794.7 | 531.159 | 209.116 | -5.2 | -5.1 | -0.1 | 24.9 | 6.78 | 5.36 | 8.0 | 5.93e-02 | 0.0000 | 0.0000 | 0.0000 | 0.0029 | 12.2470 | 7.0405 | 0.0015 | 0.0014 | 0.0014 | 0.0000 | 0.0000 | 72.82 | N | N | N | N | N | N | N | N | N | N
234306.0 | 85.2 | 58.098 | 190.8 | 146.1 | 81.1 | 94.5 | 27.6 | 3.2 | 8.2 | 131.3 | 105.5 | 1.5 | 2.2461 | 27.6534 | 778.5 | 794.5 | 526.383 | 207.335 | -5.2 | -5.1 | -0.1 | 18.1 | 6.65 | 5.71 | 7.7 | 5.32e-02 | 0.0000 | 0.0000 | 0.0000 | 0.0021 | 11.9128 | 7.4360 | 0.0014 | 0.0013 | 0.0013 | 0.0000 | 0.0000 | 68.60 | N | N | N | N | N | N | N | N | N | N
234307.0 | 85.7 | 58.428 | 190.9 | 146.2 | 81.1 | 94.5 | 27.6 | 3.3 | 8.2 | 131.3 | 105.5 | 1.5 | 2.2931 | 27.6565 | 778.1 | 794.4 | 531.866 | 209.599 | -5.2 | -5.1 | -0.1 | 16.8 | 6.74 | 5.89 | 7.5 | 5.01e-02 | 0.0000 | 0.0000 | 0.0000 | 0.0019 | 12.2024 | 7.7551 | 0.0014 | 0.0013 | 0.0013 | 0.0000 | 0.0000 | 76.23 | N | N | N | N | N | N | N | N | N | N
234308.0 | 86.3 | 58.819 | 190.9 | 146.1 | 81.0 | 94.5 | 27.6 | 3.2 | 8.2 | 131.3 | 105.4 | 1.5 | 2.3316 | 27.6521 | 777.5 | 793.8 | 536.352 | 211.428 | -5.2 | -5.1 | -0.1 | 19.0 | 6.82 | 5.91 | 7.4 | 6.16e-02 | 0.0000 | 0.0000 | 0.0000 | 0.0022 | 12.4420 | 7.8465 | 0.0014 | 0.0013 | 0.0013 | 0.0000 | 0.0000 | 76.09 | N | N | N | N | N | N | N | N | N | N
234309.0 | 86.9 | 59.242 | 190.9 | 146.2 | 81.1 | 94.5 | 27.6 | 3.3 | 8.2 | 131.4 | 105.6 | 1.5 | 2.4034 | 27.6474 | 776.9 | 793.4 | 544.620 | 214.765 | -5.2 | -5.1 | -0.1 | 16.0 | 6.76 | 5.93 | 7.3 | 6.84e-02 | 0.0000 | 0.0000 | 0.0000 | 0.0019 | 12.5309 | 8.0020 | 0.0014 | 0.0013 | 0.0013 | 0.0000 | 0.0000 | 73.58 | N | N | N | N | N | N | N | N | N | N
234310.0 | 87.5 | 59.683 | 190.9 | 146.3 | 81.1 | 94.5 | 27.6 | 3.4 | 8.3 | 131.6 | 105.6 | 1.5 | 2.5161 | 27.6490 | 776.2 | 793.0 | 557.053 | 219.794 | -5.2 | -5.1 | -0.1 | 13.1 | 6.63 | 6.02 | 7.2 | 6.92e-02 | 0.0000 | 0.0000 | 0.0000 | 0.0016 | 12.5811 | 8.3012 | 0.0014 | 0.0013 | 0.0013 | 0.0000 | 0.0000 | 72.09 | N | N | N | N | N | N | N | N | N | N
234311.0 | 88.3 | 60.174 | 190.9 | 146.3 | 81.1 | 94.6 | 27.6 | 3.4 | 8.3 | 131.5 | 105.6 | 1.5 | 3.0928 | 27.6641 | 775.8 | 792.8 | 616.843 | 243.602 | -5.2 | -5.1 | -0.1 | 12.6 | 6.37 | 6.19 | 7.1 | 6.85e-02 | 0.0000 | 0.0000 | 0.0000 | 0.0017 | 13.3944 | 9.4638 | 0.0016 | 0.0014 | 0.0014 | 0.0000 | 0.0000 | 71.08 | N | N | N | N | N | N | N | N | N | N
234312.0 | 88.9 | 60.615 | 191.1 | 146.2 | 81.0 | 94.6 | 27.6 | 3.4 | 8.3 | 131.5 | 105.5 | 1.5 | 3.5565 | 27.6789 | 775.3 | 792.4 | 664.356 | 262.609 | -5.2 | -5.1 | -0.1 | 10.5 | 5.61 | 6.71 | 6.8 | 6.53e-02 | 0.0000 | 0.0000 | 0.0000 | 0.0015 | 12.7311 | 11.0654 | 0.0016 | 0.0015 | 0.0015 | 0.0000 | 0.0000 | 68.99 | N | N | N | N | N | N | N | N | N | N
234313.0 | 89.6 | 61.099 | 191.0 | 146.2 | 81.1 | 94.6 | 27.6 | 3.4 | 8.3 | 131.5 | 105.6 | 1.5 | 3.2374 | 27.6734 | 774.8 | 791.8 | 632.810 | 250.193 | -5.2 | -5.1 | -0.1 | 6.1 | 4.53 | 7.78 | 6.5 | 5.74e-02 | 0.0000 | 0.0000 | 0.0000 | 0.0008 | 9.7935 | 12.2235 | 0.0015 | 0.0013 | 0.0013 | 0.0000 | 0.0000 | 54.15 | N | N | N | N | N | N | N | N | N | N
234314.0 | 89.9 | 61.329 | 191.1 | 145.5 | 81.1 | 94.6 | 27.6 | 3.4 | 8.3 | 130.6 | 105.0 | 1.4 | 2.6374 | 27.6647 | 774.0 | 791.5 | 569.645 | 225.303 | -5.1 | -5.0 | -0.1 | 6.5 | 3.88 | 8.99 | 6.2 | 4.86e-02 | 0.0000 | 0.0000 | 0.0000 | 0.0008 | 7.5564 | 12.7148 | 0.0013 | 0.0011 | 0.0011 | 0.0000 | 0.0000 | 32.89 | N | N | N | N | N | N | N | N | N | N
234315.0 | 90.3 | 61.534 | 191.1 | 144.7 | 81.0 | 94.6 | 27.6 | 3.4 | 8.3 | 129.2 | 104.3 | 1.4 | 2.4951 | 27.6644 | 773.0 | 790.9 | 554.102 | 219.323 | -5.1 | -5.0 | -0.1 | 13.0 | 3.95 | 9.70 | 5.8 | 4.37e-02 | 0.0000 | 0.0000 | 0.0000 | 0.0016 | 7.4781 | 13.3596 | 0.0012 | 0.0010 | 0.0010 | 0.0000 | 0.0000 | 35.93 | N | N | N | N | N | N | N | N | N | N
234316.0 | 90.5 | 61.721 | 191.1 | 144.9 | 81.0 | 94.6 | 27.6 | 3.5 | 8.3 | 128.1 | 104.4 | 1.4 | 2.5764 | 27.6654 | 772.1 | 790.2 | 562.997 | 223.020 | -5.0 | -4.9 | -0.1 | 21.1 | 4.55 | 9.68 | 5.6 | 4.18e-02 | 0.0000 | 0.0000 | 0.0000 | 0.0026 | 8.7706 | 13.5482 | 0.0011 | 0.0010 | 0.0010 | 0.0000 | 0.0000 | 49.33 | N | N | N | N | N | N | N | N | N | N
234317.0 | 90.7 | 61.857 | 191.1 | 145.5 | 81.0 | 94.6 | 27.6 | 3.5 | 8.3 | 128.2 | 104.9 | 1.4 | 2.5549 | 27.6641 | 771.1 | 789.5 | 560.353 | 222.131 | -5.0 | -4.9 | -0.1 | 21.0 | 5.28 | 9.12 | 5.5 | 4.74e-02 | 0.0000 | 0.0000 | 0.0000 | 0.0026 | 10.1365 | 12.7227 | 0.0011 | 0.0010 | 0.0010 | 0.0000 | 0.0000 | 58.75 | N | N | N | N | N | N | N | N | N | N
234318.0 | 91.0 | 62.019 | 191.0 | 146.0 | 81.0 | 94.6 | 27.6 | 3.4 | 8.3 | 128.9 | 105.4 | 1.5 | 2.5967 | 27.6611 | 770.2 | 788.8 | 564.921 | 224.094 | -5.0 | -4.9 | -0.1 | 15.8 | 5.74 | 8.41 | 5.4 | 5.50e-02 | 0.0000 | 0.0000 | 0.0000 | 0.0019 | 11.1047 | 11.8353 | 0.0011 | 0.0010 | 0.0010 | 0.0000 | 0.0000 | 65.75 | N | N | N | N | N | N | N | N | N | N
234319.0 | 91.1 | 62.106 | 191.0 | 146.1 | 81.0 | 94.6 | 27.6 | 3.4 | 8.3 | 129.6 | 105.4 | 1.5 | 2.6220 | 27.6722 | 769.6 | 788.3 | 567.584 | 225.353 | -5.0 | -4.9 | -0.1 | 12.5 | 5.91 | 7.86 | 5.3 | 6.41e-02 | 0.0000 | 0.0000 | 0.0000 | 0.0015 | 11.4909 | 11.1248 | 0.0011 | 0.0010 | 0.0010 | 0.0000 | 0.0000 | 65.61 | N | N | N | N | N | N | N | N | N | N
234320.0 | 91.2 | 62.156 | 190.9 | 146.3 | 81.1 | 94.6 | 27.6 | 3.5 | 8.3 | 130.0 | 105.7 | 1.5 | 2.5466 | 27.6750 | 768.8 | 787.5 | 558.920 | 222.079 | -5.0 | -4.9 | -0.1 | 15.8 | 5.95 | 7.52 | 5.3 | 6.58e-02 | 0.0000 | 0.0000 | 0.0000 | 0.0019 | 11.4075 | 10.4860 | 0.0011 | 0.0010 | 0.0010 | 0.0000 | 0.0000 | 65.40 | N | N | N | N | N | N | N | N | N | N
234321.0 | 91.2 | 62.150 | 190.8 | 146.4 | 81.1 | 94.6 | 27.6 | 3.4 | 8.3 | 130.2 | 105.7 | 1.5 | 2.5848 | 27.6795 | 767.7 | 787.0 | 562.957 | 223.915 | -5.0 | -4.9 | -0.1 | 21.7 | 5.95 | 7.34 | 5.2 | 6.74e-02 | 0.0000 | 0.0000 | 0.0000 | 0.0027 | 11.5063 | 10.3190 | 0.0011 | 0.0009 | 0.0009 | 0.0000 | 0.0000 | 65.76 | N | N | N | N | N | N | N | N | N | N
234322.0 | 91.1 | 62.081 | 190.7 | 146.4 | 81.1 | 94.6 | 27.6 | 3.4 | 8.3 | 130.5 | 105.7 | 1.5 | 2.5907 | 27.6795 | 766.5 | 786.1 | 563.258 | 224.259 | -5.0 | -4.9 | -0.1 | 22.2 | 5.85 | 7.31 | 5.1 | 6.74e-02 | 0.0000 | 0.0000 | 0.0000 | 0.0027 | 11.3244 | 10.2942 | 0.0010 | 0.0009 | 0.0009 | 0.0000 | 0.0000 | 65.17 | N | N | N | N | N | N | N | N | N | N
234323.0 | 90.8 | 61.932 | 190.7 | 146.2 | 81.1 | 94.6 | 27.6 | 3.4 | 8.3 | 130.8 | 105.5 | 1.5 | 2.4828 | 27.6713 | 764.9 | 785.0 | 550.891 | 219.541 | -5.0 | -4.9 | -0.1 | 17.2 | 5.65 | 7.44 | 5.1 | 6.70e-02 | 0.0000 | 0.0000 | 0.0000 | 0.0021 | 10.7177 | 10.2494 | 0.0010 | 0.0009 | 0.0009 | 0.0000 | 0.0000 | 58.52 | N | N | N | N | N | N | N | N | N | N
234324.0 | 90.6 | 61.752 | 190.8 | 146.2 | 81.0 | 94.6 | 27.6 | 3.3 | 8.2 | 130.6 | 105.6 | 1.5 | 2.5692 | 27.6761 | 763.5 | 784.3 | 560.264 | 223.579 | -5.0 | -4.9 | -0.1 | 12.1 | 5.57 | 7.60 | 5.0 | 6.11e-02 | 0.0000 | 0.0000 | 0.0000 | 0.0015 | 10.7566 | 10.6646 | 0.0010 | 0.0009 | 0.0009 | 0.0000 | 0.0000 | 58.59 | N | N | N | N | N | N | N | N | N | N
234325.0 | 90.3 | 61.597 | 190.8 | 146.2 | 81.0 | 94.6 | 27.6 | 3.4 | 8.3 | 130.5 | 105.5 | 1.5 | 2.6821 | 27.6791 | 762.1 | 783.3 | 572.238 | 228.642 | -5.0 | -4.9 | -0.1 | 12.9 | 5.53 | 7.72 | 4.8 | 5.81e-02 | 0.0000 | 0.0000 | 0.0000 | 0.0016 | 10.9134 | 11.0848 | 0.0010 | 0.0009 | 0.0009 | 0.0000 | 0.0000 | 58.22 | N | N | N | N | N | N | N | N | N | N
234326.0 | 90.2 | 61.478 | 190.8 | 146.1 | 81.0 | 94.6 | 27.6 | 3.5 | 8.3 | 130.7 | 105.4 | 1.5 | 3.2197 | 27.6897 | 760.5 | 782.3 | 627.091 | 250.988 | -5.0 | -4.9 | -0.1 | 15.4 | 5.23 | 7.95 | 4.6 | 5.93e-02 | 0.0000 | 0.0000 | 0.0000 | 0.0021 | 11.3372 | 12.5236 | 0.0010 | 0.0009 | 0.0009 | 0.0000 | 0.0000 | 56.60 | N | N | N | N | N | N | N | N | N | N
234327.0 | 90.0 | 61.360 | 190.9 | 146.0 | 81.0 | 94.6 | 27.6 | 3.5 | 8.3 | 130.6 | 105.4 | 1.5 | 3.3361 | 27.6921 | 758.9 | 781.1 | 638.868 | 256.059 | -5.0 | -4.9 | -0.1 | 15.2 | 4.64 | 8.42 | 4.5 | 5.30e-02 | 0.0000 | 0.0000 | 0.0000 | 0.0021 | 10.2658 | 13.5368 | 0.0010 | 0.0009 | 0.0009 | 0.0000 | 0.0000 | 48.99 | N | N | N | N | N | N | N | N | N | N
234328.0 | 89.9 | 61.292 | 191.1 | 145.9 | 81.1 | 94.6 | 27.6 | 3.5 | 8.3 | 130.1 | 105.2 | 1.5 | 3.0824 | 27.6886 | 757.1 | 780.1 | 613.324 | 246.153 | -5.0 | -4.9 | -0.1 | 8.6 | 3.77 | 9.29 | 4.4 | 4.97e-02 | 0.0000 | 0.0000 | 0.0000 | 0.0012 | 8.0072 | 14.3626 | 0.0010 | 0.0009 | 0.0009 | 0.0000 | 0.0000 | 41.76 | N | N | N | N | N | N | N | N | N | N
234329.0 | 89.8 | 61.205 | 191.3 | 145.1 | 81.0 | 94.6 | 27.6 | 3.4 | 8.3 | 129.4 | 104.5 | 1.4 | 3.1763 | 27.6926 | 755.1 | 778.7 | 622.241 | 250.179 | -5.0 | -4.9 | -0.1 | 3.9 | 3.14 | 10.38 | 4.2 | 4.20e-02 | 0.0000 | 0.0000 | 0.0000 | 0.0005 | 6.7727 | 16.3109 | 0.0009 | 0.0008 | 0.0008 | 0.0000 | 0.0000 | 22.74 | N | N | N | N | N | N | N | N | N | N
234330.0 | 89.7 | 61.168 | 191.3 | 144.5 | 81.0 | 94.6 | 27.6 | 3.5 | 8.3 | 128.2 | 104.0 | 1.4 | 3.2554 | 27.6956 | 753.8 | 777.6 | 629.869 | 253.534 | -4.9 | -4.8 | -0.1 | 4.7 | 3.09 | 11.17 | 3.9 | 4.11e-02 | 0.0000 | 0.0000 | 0.0000 | 0.0007 | 6.7540 | 17.7758 | 0.0009 | 0.0008 | 0.0008 | 0.0000 | 0.0000 | 22.71 | N | N | N | N | N | N | N | N | N | N
234331.0 | 89.7 | 61.130 | 191.3 | 144.4 | 81.1 | 94.6 | 27.6 | 3.5 | 8.3 | 127.5 | 104.0 | 1.3 | 3.0472 | 27.6976 | 752.1 | 776.1 | 608.414 | 245.268 | -4.9 | -4.8 | -0.1 | 9.3 | 3.27 | 11.45 | 3.8 | 4.33e-02 | 0.0000 | 0.0000 | 0.0000 | 0.0013 | 6.9259 | 17.6373 | 0.0008 | 0.0008 | 0.0008 | 0.0000 | 0.0000 | 33.32 | N | N | N | N | N | N | N | N | N | N
234332.0 | 89.8 | 61.236 | 191.5 | 145.0 | 81.1 | 94.6 | 27.6 | 3.7 | 8.4 | 126.8 | 104.5 | 1.4 | 2.9156 | 27.6952 | 750.0 | 774.2 | 594.419 | 240.023 | -4.9 | -4.8 | -0.1 | 9.6 | 3.01 | 11.70 | 3.7 | 4.31e-02 | 0.0000 | 0.0000 | 0.0000 | 0.0013 | 6.2391 | 17.6328 | 0.0008 | 0.0007 | 0.0007 | 0.0000 | 0.0000 | 34.12 | N | N | N | N | N | N | N | N | N | N
234333.0 | 89.9 | 61.292 | 191.5 | 144.5 | 81.1 | 94.6 | 27.6 | 3.7 | 8.4 | 126.2 | 104.1 | 1.4 | 2.8786 | 27.6957 | 747.6 | 773.0 | 589.964 | 238.693 | -4.9 | -4.8 | -0.1 | 5.5 | 2.56 | 12.19 | 3.7 | 4.63e-02 | 0.0000 | 0.0000 | 0.0000 | 0.0007 | 5.2795 | 18.2664 | 0.0008 | 0.0007 | 0.0007 | 0.0000 | 0.0000 | 16.82 | N | N | N | N | N | N | N | N | N | N
234334.0 | 89.9 | 61.304 | 191.4 | 144.0 | 81.1 | 94.6 | 27.6 | 3.6 | 8.3 | 125.6 | 103.6 | 1.3 | 2.7994 | 27.6945 | 745.0 | 771.0 | 580.981 | 235.571 | -4.8 | -4.7 | -0.1 | 1.5 | 2.19 | 12.80 | 3.5 | 4.54e-02 | 0.0000 | 0.0000 | 0.0000 | 0.0002 | 4.4520 | 18.9332 | 0.0007 | 0.0007 | 0.0007 | 0.0000 | 0.0000 | 9.07 | N | N | N | N | N | N | N | N | N | N
234335.0 | 90.1 | 61.416 | 191.4 | 144.1 | 81.0 | 94.6 | 27.6 | 3.4 | 8.3 | 125.3 | 103.7 | 1.3 | 2.7501 | 27.6961 | 742.5 | 769.0 | 575.172 | 233.698 | -4.7 | -4.6 | -0.1 | -0.2 | 1.78 | 13.49 | 3.3 | 4.42e-02 | 0.0000 | 0.0000 | 0.0000 | 0.0000 | 3.5829 | 19.7921 | 0.0007 | 0.0006 | 0.0006 | 0.0000 | 0.0000 | 0.71 | N | N | N | N | N | N | N | N | N | N
234336.0 | 90.2 | 61.503 | 191.4 | 144.2 | 81.0 | 94.6 | 27.6 | 3.5 | 8.3 | 125.0 | 103.7 | 1.3 | 2.7753 | 27.7017 | 740.1 | 767.1 | 577.338 | 235.094 | -4.6 | -4.5 | -0.1 | -1.6 | 1.29 | 14.30 | 3.2 | 3.81e-02 | 0.0000 | 0.0000 | 0.0000 | 0.0000 | 2.6098 | 21.1052 | 0.0007 | 0.0006 | 0.0006 | 0.0000 | 0.0000 | 0.00 | N | N | N | N | N | N | N | N | N | N
234337.0 | 90.3 | 61.534 | 191.2 | 144.0 | 81.1 | 94.6 | 27.6 | 3.7 | 8.4 | 124.8 | 103.6 | 1.3 | 2.8556 | 27.7127 | 737.7 | 765.4 | 585.134 | 238.842 | -4.5 | -4.4 | -0.1 | -5.7 | 1.02 | 15.06 | 3.2 | 1.65e-02 | 0.0000 | 0.0000 | 0.0000 | 0.0000 | 2.1077 | 22.5880 | 0.0007 | 0.0006 | 0.0006 | 0.0000 | 0.0000 | 0.00 | N | N | N | N | N | N | N | N | N | N
234338.0 | 90.4 | 61.640 | 191.0 | 144.1 | 81.1 | 94.6 | 27.6 | 3.6 | 8.4 | 124.4 | 103.6 | 1.3 | 2.9642 | 27.7156 | 735.2 | 763.3 | 595.849 | 243.765 | -4.3 | -4.3 | -0.1 | -5.4 | 0.98 | 15.60 | 3.0 | 1.60e-02 | 0.0000 | 0.0000 | 0.0000 | 0.0000 | 2.0706 | 23.8705 | 0.0007 | 0.0006 | 0.0006 | 0.0000 | 0.0000 | 0.00 | N | N | N | N | N | N | N | N | N | N
234339.0 | 90.6 | 61.739 | 190.9 | 144.3 | 81.0 | 94.7 | 27.6 | 3.3 | 8.2 | 124.4 | 103.8 | 1.3 | 2.9409 | 27.7127 | 732.5 | 760.9 | 592.658 | 242.983 | -4.2 | -4.1 | -0.1 | 1.4 | 1.15 | 15.74 | 2.9 | 2.37e-02 | 0.0000 | 0.0000 | 0.0000 | 0.0002 | 2.4097 | 24.0061 | 0.0006 | 0.0006 | 0.0006 | 0.0000 | 0.0000 | 0.00 | N | N | N | N | N | N | N | N | N | N
234340.0 | 90.9 | 61.944 | 190.6 | 144.7 | 81.1 | 94.7 | 27.7 | 3.3 | 8.2 | 124.2 | 104.2 | 1.4 | 2.3298 | 27.7059 | 729.8 | 759.1 | 523.502 | 215.064 | -4.1 | -4.0 | -0.1 | 3.0 | 1.26 | 15.67 | 2.8 | 3.66e-02 | 0.0000 | 0.0000 | 0.0000 | 0.0004 | 2.3315 | 21.1618 | 0.0005 | 0.0005 | 0.0005 | 0.0000 | 0.0000 | 0.00 | N | N | N | N | N | N | N | N | N | N
234341.0 | 91.1 | 62.125 | 190.5 | 144.8 | 81.1 | 94.7 | 27.7 | 3.3 | 8.2 | 124.2 | 104.3 | 1.4 | 1.5134 | 27.6932 | 727.4 | 756.4 | 419.362 | 172.542 | -4.0 | -4.0 | -0.1 | -1.4 | 0.92 | 15.89 | 2.7 | 2.90e-02 | 0.0000 | 0.0000 | 0.0000 | 0.0000 | 1.3734 | 17.2156 | 0.0004 | 0.0004 | 0.0004 | 0.0000 | 0.0000 | 0.00 | N | N | N | N | N | N | N | N | N | N
234342.0 | 91.5 | 62.361 | 190.4 | 144.1 | 81.0 | 94.7 | 27.7 | 3.2 | 8.2 | 124.0 | 103.7 | 1.3 | 1.3966 | 27.7027 | 725.1 | 754.1 | 403.605 | 166.436 | -4.0 | -3.9 | -0.1 | -12.0 | 0.45 | 16.48 | 2.7 | 1.54e-02 | 0.0000 | 0.0000 | 0.0000 | 0.0000 | 0.6410 | 17.2168 | 0.0004 | 0.0004 | 0.0004 | 0.0000 | 0.0000 | 0.00 | N | N | N | N | N | N | N | N | N | N
234343.0 | 91.7 | 62.553 | 190.3 | 141.6 | 81.0 | 94.7 | 27.7 | 3.3 | 8.2 | 124.3 | 101.4 | 1.1 | 1.5950 | 27.7045 | 722.6 | 751.9 | 432.035 | 178.551 | -3.9 | -3.8 | -0.1 | -18.7 | 0.23 | 17.10 | 2.6 | 1.28e-06 | 0.0000 | 0.0000 | 0.0000 | 0.0000 | 0.3492 | 19.1668 | 0.0004 | 0.0004 | 0.0004 | 0.0000 | 0.0000 | 0.00 | N | N | N | N | N | N | N | N | N | N
234344.0 | 92.2 | 62.864 | 190.1 | 141.0 | 81.1 | 94.7 | 27.7 | 3.3 | 8.2 | 125.0 | 100.9 | 1.1 | 1.6284 | 27.7059 | 720.0 | 750.0 | 436.194 | 180.682 | -3.9 | -3.8 | -0.1 | -21.6 | 0.13 | 17.57 | 2.4 | 5.19e-03 | 0.0000 | 0.0000 | 0.0000 | 0.0000 | 0.1957 | 19.9363 | 0.0004 | 0.0004 | 0.0004 | 0.0000 | 0.0000 | 0.00 | N | N | N | N | N | N | N | N | N | N
234345.0 | 92.4 | 63.032 | 190.1 | 141.8 | 81.1 | 94.7 | 27.7 | 3.4 | 8.3 | 125.8 | 101.6 | 1.1 | 1.5863 | 27.7108 | 717.5 | 747.4 | 429.924 | 178.497 | -3.9 | -3.8 | -0.1 | -22.1 | 0.09 | 17.73 | 2.3 | 1.28e-06 | 0.0000 | 0.0000 | 0.0000 | 0.0000 | 0.1431 | 19.8669 | 0.0004 | 0.0003 | 0.0003 | 0.0000 | 0.0000 | 0.00 | N | N | N | N | N | N | N | N | N | N
234346.0 | 92.7 | 63.237 | 190.1 | 141.7 | 81.1 | 94.7 | 27.7 | 3.4 | 8.3 | 126.5 | 101.6 | 1.1 | 1.5705 | 27.7113 | 715.1 | 745.7 | 427.304 | 177.772 | -3.8 | -3.8 | -0.1 | -14.8 | 0.08 | 17.89 | 2.2 | 1.29e-06 | 0.0000 | 0.0000 | 0.0000 | 0.0000 | 0.1212 | 19.9615 | 0.0004 | 0.0003 | 0.0003 | 0.0000 | 0.0000 | 0.00 | N | N | N | N | N | N | N | N | N | N
234347.0 | 93.1 | 63.448 | 190.1 | 141.5 | 81.1 | 94.7 | 27.7 | 3.4 | 8.2 | 126.7 | 101.4 | 1.1 | 1.6033 | 27.7153 | 712.9 | 743.5 | 431.386 | 179.835 | -3.8 | -3.8 | -0.1 | -7.2 | 0.07 | 17.96 | 2.2 | 1.27e-06 | 0.0000 | 0.0000 | 0.0000 | 0.0000 | 0.1135 | 20.2771 | 0.0004 | 0.0003 | 0.0003 | 0.0000 | 0.0000 | 0.00 | N | N | N | N | N | N | N | N | N | N
234348.0 | 93.4 | 63.709 | 190.1 | 141.4 | 81.1 | 94.7 | 27.7 | 3.4 | 8.3 | 126.9 | 101.3 | 1.1 | 1.6366 | 27.7196 | 710.8 | 741.3 | 435.487 | 181.902 | -3.8 | -3.7 | -0.1 | -3.5 | 0.07 | 18.00 | 2.2 | 1.26e-06 | 0.0000 | 0.0000 | 0.0000 | 0.0000 | 0.1109 | 20.5574 | 0.0004 | 0.0003 | 0.0003 | 0.0000 | 0.0000 | 0.00 | N | N | N | N | N | N | N | N | N | N
234349.0 | 93.8 | 63.927 | 190.2 | 141.4 | 81.1 | 94.7 | 27.7 | 3.5 | 8.3 | 127.1 | 101.3 | 1.1 | 1.6648 | 27.7279 | 708.6 | 738.8 | 438.887 | 183.721 | -3.8 | -3.7 | -0.1 | -4.8 | 0.07 | 18.03 | 2.1 | 1.25e-06 | 0.0000 | 0.0000 | 0.0000 | 0.0000 | 0.1100 | 20.7920 | 0.0003 | 0.0003 | 0.0003 | 0.0000 | 0.0000 | 0.00 | N | N | N | N | N | N | N | N | N | N
234350.0 | 94.1 | 64.144 | 190.3 | 141.4 | 81.1 | 94.8 | 27.7 | 3.6 | 8.3 | 127.3 | 101.3 | 1.1 | 1.6608 | 27.7341 | 706.5 | 736.6 | 437.895 | 183.671 | -3.8 | -3.7 | -0.1 | -18.1 | 0.07 | 18.04 | 2.1 | 1.67e-03 | 0.0000 | 0.0000 | 0.0000 | 0.0000 | 0.1063 | 20.8078 | 0.0003 | 0.0003 | 0.0003 | 0.0000 | 0.0000 | 0.00 | N | N | N | N | N | N | N | N | N | N
234351.0 | 94.3 | 64.324 | 190.4 | 141.4 | 81.1 | 94.8 | 27.7 | 3.4 | 8.3 | 127.4 | 101.3 | 1.1 | 1.6664 | 27.7350 | 704.4 | 734.8 | 438.358 | 184.199 | -3.8 | -3.7 | -0.1 | -26.0 | 0.07 | 18.05 | 2.1 | 1.24e-06 | 0.0000 | 0.0000 | 0.0000 | 0.0000 | 0.1057 | 20.8746 | 0.0003 | 0.0003 | 0.0003 | 0.0000 | 0.0000 | 0.00 | N | N | N | N | N | N | N | N | N | N
234352.0 | 94.6 | 64.498 | 190.5 | 141.3 | 81.1 | 94.8 | 27.7 | 3.4 | 8.2 | 127.5 | 101.2 | 1.1 | 1.6940 | 27.7392 | 702.3 | 732.1 | 441.570 | 185.912 | -3.8 | -3.7 | -0.1 | -24.3 | 0.06 | 18.06 | 2.1 | 1.23e-06 | 0.0000 | 0.0000 | 0.0000 | 0.0000 | 0.1038 | 21.0781 | 0.0003 | 0.0003 | 0.0003 | 0.0000 | 0.0000 | 0.00 | N | N | N | N | N | N | N | N | N | N
234353.0 | 94.9 | 64.703 | 190.7 | 141.3 | 81.1 | 94.8 | 27.7 | 3.2 | 8.2 | 127.4 | 101.2 | 1.1 | 1.7230 | 27.7470 | 700.5 | 730.3 | 445.043 | 187.730 | -3.7 | -3.7 | -0.1 | -26.6 | 0.06 | 18.07 | 2.1 | 4.21e-02 | 0.0000 | 0.0000 | 0.0000 | 0.0000 | 0.1029 | 21.3032 | 0.0004 | 0.0003 | 0.0003 | 0.0000 | 0.0000 | 0.00 | N | N | N | N | N | N | N | N | N | N
234354.0 | 95.2 | 64.902 | 190.8 | 141.3 | 81.1 | 94.8 | 27.7 | 3.3 | 8.2 | 127.6 | 101.2 | 1.1 | 1.7416 | 27.7526 | 698.6 | 728.2 | 447.081 | 188.930 | -3.7 | -3.7 | -0.1 | -26.3 | 0.06 | 18.08 | 2.2 | 9.01e-03 | 0.0000 | 0.0000 | 0.0000 | 0.0000 | 0.1027 | 21.4455 | 0.0004 | 0.0003 | 0.0003 | 0.0000 | 0.0000 | 0.00 | N | N | N | N | N | N | N | N | N | N
234355.0 | 95.3 | 64.989 | 190.8 | 141.3 | 81.1 | 94.8 | 27.7 | 3.1 | 8.1 | 127.6 | 101.2 | 1.1 | 1.7473 | 27.7490 | 696.6 | 725.7 | 447.537 | 189.421 | -3.7 | -3.7 | -0.1 | -18.1 | 0.06 | 18.08 | 2.2 | 1.21e-06 | 0.0000 | 0.0000 | 0.0000 | 0.0000 | 0.1020 | 21.5004 | 0.0004 | 0.0003 | 0.0003 | 0.0000 | 0.0000 | 0.00 | N | N | N | N | N | N | N | N | N | N
234356.0 | 95.4 | 65.058 | 191.0 | 141.4 | 81.1 | 94.8 | 27.7 | 3.0 | 8.1 | 127.6 | 101.2 | 1.1 | 1.7297 | 27.7465 | 694.3 | 723.9 | 444.832 | 188.643 | -3.7 | -3.7 | -0.1 | -12.6 | 0.06 | 18.07 | 2.2 | 1.21e-06 | 0.0000 | 0.0000 | 0.0000 | 0.0000 | 0.1010 | 21.4050 | 0.0004 | 0.0003 | 0.0003 | 0.0000 | 0.0000 | 0.00 | N | N | N | N | N | N | N | N | N | N
234357.0 | 95.4 | 65.033 | 191.2 | 141.3 | 81.1 | 94.8 | 27.7 | 3.1 | 8.2 | 127.5 | 101.2 | 1.1 | 1.7183 | 27.7474 | 692.1 | 721.9 | 442.902 | 188.185 | -3.7 | -3.7 | -0.1 | -13.0 | 0.06 | 18.08 | 2.2 | 1.22e-06 | 0.0000 | 0.0000 | 0.0000 | 0.0000 | 0.1006 | 21.3579 | 0.0004 | 0.0003 | 0.0003 | 0.0000 | 0.0000 | 0.00 | N | N | N | N | N | N | N | N | N | N
234358.0 | 95.1 | 64.834 | 191.3 | 141.4 | 81.1 | 94.8 | 27.7 | 3.1 | 8.1 | 127.4 | 101.2 | 1.1 | 1.8659 | 27.7543 | 690.1 | 719.5 | 460.606 | 196.089 | -3.7 | -3.7 | -0.1 | -19.5 | 0.06 | 18.08 | 2.2 | 1.17e-06 | 0.0000 | 0.0000 | 0.0000 | 0.0000 | 0.1046 | 22.2539 | 0.0004 | 0.0003 | 0.0003 | 0.0000 | 0.0000 | 0.00 | N | N | N | N | N | N | N | N | N | N
234359.0 | 94.8 | 64.604 | 191.3 | 141.3 | 81.1 | 94.8 | 27.7 | 3.1 | 8.1 | 127.3 | 101.2 | 1.1 | 2.1145 | 27.7610 | 688.3 | 717.0 | 491.166 | 209.485 | -3.7 | -3.6 | -0.1 | -19.2 | 0.17 | 18.11 | 2.1 | 1.09e-06 | 0.0000 | 0.0000 | 0.0000 | 0.0000 | 0.3163 | 23.8124 | 0.0004 | 0.0004 | 0.0004 | 0.0000 | 0.0000 | 0.00 | N | N | N | N | N | N | N | N | N | N
234400.0 | 94.3 | 64.281 | 191.6 | 141.3 | 81.1 | 94.8 | 27.7 | 3.0 | 8.1 | 127.2 | 101.2 | 1.1 | 2.2099 | 27.7667 | 686.4 | 715.6 | 501.793 | 214.412 | -3.7 | -3.7 | -0.1 | 3.4 | 0.98 | 17.26 | 2.0 | 7.93e-03 | 0.0000 | 0.0000 | 0.0000 | 0.0004 | 1.8145 | 23.2289 | 0.0004 | 0.0004 | 0.0004 | 0.0000 | 0.0000 | 0.00 | N | N | N | N | N | N | N | N | N | N
234401.0 | 94.0 | 64.082 | 191.7 | 142.6 | 81.2 | 94.8 | 27.7 | 3.1 | 8.2 | 127.0 | 102.3 | 1.2 | 2.5504 | 27.7777 | 684.9 | 713.1 | 539.806 | 231.060 | -3.7 | -3.6 | -0.1 | 18.5 | 2.89 | 15.00 | 2.0 | 6.91e-02 | 0.0000 | 0.0000 | 0.0000 | 0.0023 | 5.7654 | 21.7593 | 0.0004 | 0.0004 | 0.0004 | 0.0000 | 0.0000 | 33.53 | N | N | N | N | N | N | N | N | N | N
234402.0 | 93.6 | 63.809 | 191.7 | 144.7 | 81.2 | 94.8 | 27.7 | 3.2 | 8.2 | 127.0 | 104.2 | 1.4 | 2.6577 | 27.7804 | 683.4 | 711.1 | 551.131 | 236.228 | -3.7 | -3.7 | -0.1 | 23.5 | 4.77 | 12.11 | 2.2 | 7.89e-02 | 0.0000 | 0.0000 | 0.0000 | 0.0031 | 9.7203 | 17.9587 | 0.0005 | 0.0004 | 0.0004 | 0.0000 | 0.0000 | 58.44 | N | N | N | N | N | N | N | N | N | N
234403.0 | 93.4 | 63.659 | 191.7 | 145.8 | 81.2 | 94.8 | 27.7 | 3.2 | 8.2 | 127.9 | 105.2 | 1.5 | 2.5179 | 27.7751 | 681.8 | 708.9 | 535.733 | 229.904 | -3.8 | -3.8 | -0.1 | 27.0 | 5.64 | 9.84 | 2.3 | 6.77e-02 | 0.0000 | 0.0000 | 0.0000 | 0.0034 | 11.1870 | 14.2069 | 0.0005 | 0.0004 | 0.0004 | 0.0000 | 0.0000 | 72.64 | N | N | N | N | N | N | N | N | N | N
234404.0 | 93.0 | 63.436 | 191.7 | 146.4 | 81.2 | 94.8 | 27.7 | 3.2 | 8.2 | 128.4 | 105.7 | 1.5 | 2.4138 | 27.7686 | 680.2 | 706.9 | 523.996 | 225.128 | -3.9 | -3.9 | -0.1 | 25.6 | 5.98 | 8.45 | 2.4 | 6.99e-02 | 0.0000 | 0.0000 | 0.0000 | 0.0032 | 11.6150 | 11.9461 | 0.0005 | 0.0004 | 0.0004 | 0.0000 | 0.0000 | 72.44 | N | N | N | N | N | N | N | N | N | N
234405.0 | 92.5 | 63.088 | 192.0 | 146.2 | 81.2 | 94.8 | 27.7 | 3.3 | 8.2 | 128.7 | 105.6 | 1.5 | 2.2943 | 27.7689 | 678.8 | 704.6 | 510.237 | 219.501 | -4.0 | -4.0 | -0.1 | 23.9 | 6.05 | 7.72 | 2.4 | 7.25e-02 | 0.0000 | 0.0000 | 0.0000 | 0.0029 | 11.4714 | 10.6454 | 0.0005 | 0.0004 | 0.0004 | 0.0000 | 0.0000 | 71.77 | N | N | N | N | N | N | N | N | N | N
234406.0 | 91.9 | 62.659 | 192.2 | 146.1 | 81.2 | 94.8 | 27.7 | 3.6 | 8.3 | 129.0 | 105.4 | 1.5 | 2.2275 | 27.7751 | 677.3 | 703.0 | 502.227 | 216.379 | -4.1 | -4.0 | -0.1 | 23.3 | 6.08 | 7.37 | 2.4 | 7.72e-02 | 0.0000 | 0.0000 | 0.0000 | 0.0028 | 11.3507 | 10.0086 | 0.0005 | 0.0004 | 0.0004 | 0.0000 | 0.0000 | 66.36 | N | N | N | N | N | N | N | N | N | N
234407.0 | 91.2 | 62.150 | 192.6 | 146.0 | 81.2 | 94.8 | 27.7 | 3.5 | 8.3 | 129.2 | 105.4 | 1.5 | 2.1813 | 27.7653 | 675.5 | 701.0 | 496.591 | 214.214 | -4.2 | -4.1 | -0.1 | 20.1 | 6.10 | 7.19 | 2.4 | 7.62e-02 | 0.0000 | 0.0000 | 0.0000 | 0.0024 | 11.2911 | 9.6686 | 0.0005 | 0.0004 | 0.0004 | 0.0000 | 0.0000 | 70.81 | N | N | N | N | N | N | N | N | N | N
234408.0 | 90.2 | 61.528 | 192.7 | 145.8 | 81.2 | 94.8 | 27.7 | 3.6 | 8.3 | 129.3 | 105.2 | 1.5 | 2.1910 | 27.7602 | 673.6 | 698.8 | 497.373 | 214.871 | -4.3 | -4.2 | -0.1 | 19.9 | 6.11 | 7.10 | 2.4 | 7.48e-02 | 0.0000 | 0.0000 | 0.0000 | 0.0024 | 11.3330 | 9.5820 | 0.0005 | 0.0004 | 0.0004 | 0.0000 | 0.0000 | 62.43 | N | N | N | N | N | N | N | N | N | N
234409.0 | 89.3 | 60.857 | 193.0 | 145.6 | 81.2 | 94.8 | 27.7 | 3.5 | 8.3 | 129.5 | 105.0 | 1.4 | 2.1604 | 27.7566 | 671.9 | 697.2 | 493.495 | 213.486 | -4.3 | -4.3 | -0.1 | 22.4 | 6.01 | 7.13 | 2.3 | 7.27e-02 | 0.0000 | 0.0000 | 0.0000 | 0.0026 | 11.0849 | 9.5540 | 0.0005 | 0.0004 | 0.0004 | 0.0000 | 0.0000 | 67.54 | N | N | N | N | N | N | N | N | N | N
234410.0 | 88.2 | 60.105 | 193.3 | 145.5 | 81.2 | 94.8 | 27.7 | 3.6 | 8.3 | 129.7 | 105.0 | 1.4 | 2.0679 | 27.7496 | 670.1 | 695.1 | 482.269 | 208.911 | -4.4 | -4.3 | -0.1 | 23.0 | 5.80 | 7.30 | 2.4 | 6.91e-02 | 0.0000 | 0.0000 | 0.0000 | 0.0026 | 10.4546 | 9.5718 | 0.0004 | 0.0004 | 0.0004 | 0.0000 | 0.0000 | 57.69 | N | N | N | N | N | N | N | N | N | N
234411.0 | 87.2 | 59.422 | 193.6 | 145.5 | 81.2 | 94.8 | 27.7 | 3.6 | 8.3 | 129.6 | 104.9 | 1.4 | 2.1691 | 27.7461 | 668.4 | 693.1 | 493.730 | 214.182 | -4.5 | -4.4 | -0.1 | 22.4 | 5.77 | 7.43 | 2.4 | 5.82e-02 | 0.0000 | 0.0000 | 0.0000 | 0.0026 | 10.6640 | 9.9888 | 0.0005 | 0.0004 | 0.0004 | 0.0000 | 0.0000 | 57.60 | N | N | N | N | N | N | N | N | N | N
234412.0 | 85.7 | 58.459 | 193.9 | 145.6 | 81.2 | 94.8 | 27.7 | 3.6 | 8.3 | 129.2 | 105.0 | 1.4 | 2.3745 | 27.7572 | 667.1 | 691.1 | 516.871 | 224.562 | -4.5 | -4.4 | -0.1 | 24.2 | 6.39 | 7.10 | 2.4 | 5.19e-02 | 0.0000 | 0.0000 | 0.0000 | 0.0030 | 12.3871 | 10.0075 | 0.0005 | 0.0004 | 0.0004 | 0.0000 | 0.0000 | 68.17 | N | N | N | N | N | N | N | N | N | N
234413.0 | 84.8 | 57.843 | 194.0 | 145.8 | 81.2 | 94.8 | 27.7 | 3.8 | 8.4 | 129.2 | 105.2 | 1.5 | 2.5252 | 27.7541 | 665.8 | 689.7 | 533.072 | 231.851 | -4.6 | -4.5 | -0.1 | 26.8 | 7.35 | 6.29 | 2.4 | 5.09e-02 | 0.0000 | 0.0000 | 0.0000 | 0.0034 | 14.7229 | 9.1555 | 0.0005 | 0.0004 | 0.0004 | 0.0000 | 0.0000 | 95.48 | N | N | N | N | N | N | N | N | N | Y
234414.0 | 84.0 | 57.253 | 194.4 | 146.7 | 81.2 | 94.8 | 27.7 | 3.8 | 8.4 | 129.2 | 106.0 | 1.5 | 2.8326 | 27.7529 | 664.4 | 687.7 | 564.778 | 245.932 | -4.7 | -4.6 | -0.1 | 25.3 | 8.04 | 5.39 | 2.3 | 5.08e-02 | 0.0000 | 0.0000 | 0.0000 | 0.0034 | 17.0677 | 8.3185 | 0.0005 | 0.0005 | 0.0005 | 0.0000 | 0.0000 | 108.74 | N | N | N | N | N | N | N | N | N | Y
234415.0 | 83.3 | 56.781 | 194.6 | 147.5 | 81.2 | 94.8 | 27.7 | 3.7 | 8.4 | 129.2 | 106.7 | 1.6 | 3.0066 | 27.7560 | 663.0 | 685.9 | 582.122 | 253.827 | -4.7 | -4.6 | -0.1 | 22.8 | 8.58 | 4.60 | 2.3 | 5.01e-02 | 0.0000 | 0.0000 | 0.0000 | 0.0032 | 18.8001 | 7.3284 | 0.0005 | 0.0005 | 0.0005 | 0.0000 | 0.0000 | 113.45 | N | N | N | N | N | N | N | N | N | Y
234416.0 | 82.8 | 56.476 | 194.8 | 148.5 | 81.2 | 94.8 | 27.7 | 3.6 | 8.3 | 129.1 | 107.6 | 1.7 | 2.9162 | 27.7544 | 661.9 | 684.4 | 572.921 | 250.037 | -4.8 | -4.7 | -0.1 | 23.2 | 8.86 | 4.05 | 2.3 | 6.99e-02 | 0.0000 | 0.0000 | 0.0000 | 0.0032 | 19.1278 | 6.3573 | 0.0005 | 0.0005 | 0.0005 | 0.0000 | 0.0000 | 133.58 | N | N | N | N | N | N | N | N | N | Y
234417.0 | 82.5 | 56.271 | 195.0 | 149.3 | 81.2 | 94.8 | 27.7 | 3.7 | 8.4 | 129.0 | 108.3 | 1.7 | 2.8027 | 27.7452 | 660.5 | 682.3 | 561.172 | 245.151 | -4.9 | -4.8 | -0.1 | 26.9 | 8.79 | 3.78 | 2.4 | 4.98e-02 | 0.0000 | 0.0000 | 0.0000 | 0.0036 | 18.6172 | 5.8254 | 0.0005 | 0.0005 | 0.0005 | 0.0000 | 0.0000 | 129.43 | N | N | N | N | N | N | N | N | N | Y
234418.0 | 82.3 | 56.135 | 195.1 | 149.1 | 81.3 | 94.8 | 27.7 | 3.7 | 8.4 | 128.8 | 108.1 | 1.7 | 2.7334 | 27.7418 | 659.1 | 680.8 | 553.790 | 242.189 | -5.0 | -4.9 | -0.1 | 29.0 | 8.67 | 3.72 | 2.5 | 3.95e-02 | 0.0000 | 0.0000 | 0.0000 | 0.0039 | 18.1218 | 5.6567 | 0.0005 | 0.0005 | 0.0005 | 0.0000 | 0.0000 | 124.77 | N | N | N | N | N | N | N | N | N | Y
234419.0 | 82.1 | 56.010 | 195.1 | 148.6 | 81.3 | 94.8 | 27.7 | 3.8 | 8.4 | 128.8 | 107.7 | 1.7 | 2.6901 | 27.7494 | 658.2 | 679.4 | 549.008 | 240.367 | -5.0 | -4.9 | -0.1 | 28.7 | 8.63 | 3.72 | 2.4 | 3.83e-02 | 0.0000 | 0.0000 | 0.0000 | 0.0038 | 17.9171 | 5.6132 | 0.0005 | 0.0005 | 0.0005 | 0.0000 | 0.0000 | 121.46 | N | N | N | N | N | N | N | N | N | Y
234420.0 | 82.1 | 55.973 | 195.0 | 148.5 | 81.3 | 94.8 | 27.7 | 3.9 | 8.4 | 128.5 | 107.6 | 1.7 | 2.6814 | 27.7503 | 657.1 | 677.8 | 547.867 | 240.102 | -5.1 | -5.0 | -0.1 | 32.8 | 8.67 | 3.71 | 2.4 | 3.98e-02 | 0.0000 | 0.0000 | 0.0000 | 0.0043 | 17.9677 | 5.5976 | 0.0005 | 0.0005 | 0.0005 | 0.0000 | 0.0000 | 120.12 | N | N | N | N | N | N | N | N | N | Y
234421.0 | 82.0 | 55.905 | 194.9 | 148.4 | 81.3 | 94.8 | 27.7 | 3.8 | 8.4 | 128.7 | 107.5 | 1.7 | 2.6807 | 27.7449 | 656.0 | 675.8 | 547.535 | 240.155 | -5.2 | -5.1 | -0.1 | 37.3 | 8.70 | 3.70 | 2.3 | 4.30e-02 | 0.0000 | 0.0000 | 0.0000 | 0.0049 | 18.0374 | 5.5755 | 0.0005 | 0.0004 | 0.0004 | 0.0000 | 0.0000 | 121.70 | N | N | N | N | N | N | N | N | N | Y
234422.0 | 82.0 | 55.936 | 194.7 | 148.5 | 81.3 | 94.8 | 27.7 | 3.8 | 8.4 | 128.5 | 107.6 | 1.7 | 2.5563 | 27.7472 | 655.1 | 674.5 | 533.967 | 234.414 | -5.2 | -5.1 | -0.1 | 37.4 | 8.61 | 3.72 | 2.2 | 4.14e-02 | 0.0000 | 0.0000 | 0.0000 | 0.0048 | 17.4261 | 5.4776 | 0.0005 | 0.0004 | 0.0004 | 0.0000 | 0.0000 | 121.22 | N | N | N | N | N | N | N | N | N | Y
234423.0 | 82.1 | 56.004 | 194.6 | 148.4 | 81.3 | 94.8 | 27.7 | 3.7 | 8.4 | 128.6 | 107.5 | 1.7 | 2.4501 | 27.7444 | 653.8 | 672.6 | 521.223 | 229.058 | -5.2 | -5.1 | -0.1 | 29.4 | 7.96 | 4.02 | 2.3 | 3.56e-02 | 0.0000 | 0.0000 | 0.0000 | 0.0037 | 15.7456 | 5.7836 | 0.0005 | 0.0004 | 0.0004 | 0.0000 | 0.0000 | 118.40 | N | N | N | N | N | N | N | N | N | Y
234424.0 | 82.2 | 56.048 | 194.4 | 147.8 | 81.3 | 94.8 | 27.7 | 4.0 | 8.5 | 128.4 | 107.0 | 1.6 | 1.6367 | 27.7262 | 652.5 | 671.5 | 422.212 | 185.646 | -5.3 | -5.2 | -0.1 | 17.1 | 6.14 | 5.15 | 2.4 | 2.93e-02 | 0.0000 | 0.0000 | 0.0000 | 0.0017 | 9.8403 | 5.9977 | 0.0004 | 0.0004 | 0.0004 | 0.0000 | 0.0000 | 71.31 | N | N | N | N | N | N | N | N | N | N
234425.0 | 82.1 | 56.004 | 194.2 | 145.4 | 81.3 | 94.8 | 27.7 | 4.1 | 8.5 | 127.8 | 104.8 | 1.4 | 1.0054 | 27.7189 | 651.3 | 669.7 | 328.422 | 144.520 | -5.3 | -5.1 | -0.1 | 1.0 | 3.59 | 7.50 | 2.4 | 3.67e-02 | 0.0000 | 0.0000 | 0.0000 | 0.0001 | 4.4790 | 6.8085 | 0.0003 | 0.0003 | 0.0003 | 0.0000 | 0.0000 | 15.38 | N | N | N | N | N | N | N | N | N | N
234426.0 | 81.4 | 55.488 | 193.9 | 143.1 | 81.3 | 94.8 | 27.7 | 4.1 | 8.5 | 126.7 | 102.8 | 1.2 | 0.9470 | 27.7127 | 649.5 | 668.4 | 319.448 | 140.771 | -5.2 | -5.1 | -0.1 | -14.2 | 1.58 | 10.67 | 2.5 | 2.25e-02 | 0.0000 | 0.0000 | 0.0000 | 0.0000 | 1.9165 | 9.4266 | 0.0003 | 0.0003 | 0.0003 | 0.0000 | 0.0000 | 0.00 | N | N | N | N | N | N | N | N | N | N
234427.0 | 80.7 | 55.041 | 193.7 | 140.5 | 81.3 | 94.8 | 27.7 | 4.0 | 8.5 | 126.0 | 100.5 | 1.0 | 1.1402 | 27.7243 | 648.1 | 667.3 | 351.879 | 155.313 | -5.1 | -5.0 | -0.1 | -19.1 | 0.68 | 13.61 | 2.4 | 1.48e-06 | 0.0000 | 0.0000 | 0.0000 | 0.0000 | 0.9166 | 13.2678 | 0.0003 | 0.0003 | 0.0003 | 0.0000 | 0.0000 | 0.00 | N | N | N | N | N | N | N | N | N | N
234428.0 | 80.3 | 54.749 | 193.6 | 140.7 | 81.4 | 94.8 | 27.7 | 4.1 | 8.5 | 126.0 | 100.6 | 1.1 | 1.4915 | 27.7322 | 646.9 | 665.7 | 403.525 | 178.352 | -5.0 | -4.9 | -0.1 | -21.2 | 0.32 | 15.64 | 2.2 | 1.29e-06 | 0.0000 | 0.0000 | 0.0000 | 0.0000 | 0.4883 | 17.5144 | 0.0004 | 0.0003 | 0.0003 | 0.0000 | 0.0000 | 0.00 | N | N | N | N | N | N | N | N | N | N
234429.0 | 79.5 | 54.227 | 193.3 | 141.5 | 81.3 | 94.8 | 27.7 | 3.8 | 8.4 | 126.4 | 101.4 | 1.1 | 1.3614 | 27.7280 | 645.7 | 664.8 | 385.319 | 170.464 | -4.8 | -4.7 | -0.1 | -17.0 | 0.54 | 16.48 | 2.0 | 1.35e-06 | 0.0000 | 0.0000 | 0.0000 | 0.0000 | 0.7924 | 17.6405 | 0.0003 | 0.0003 | 0.0003 | 0.0000 | 0.0000 | 0.00 | N | N | N | N | N | N | N | N | N | N
234430.0 | 79.2 | 54.022 | 192.9 | 141.8 | 81.3 | 94.8 | 27.7 | 3.7 | 8.4 | 126.4 | 101.6 | 1.1 | 1.3859 | 27.7329 | 644.6 | 663.0 | 388.785 | 172.206 | -4.7 | -4.6 | -0.1 | -4.3 | 1.97 | 15.51 | 1.8 | 1.33e-06 | 0.0000 | 0.0000 | 0.0000 | 0.0000 | 2.9308 | 16.7642 | 0.0003 | 0.0003 | 0.0003 | 0.0000 | 0.0000 | 1.62 | N | N | N | N | N | N | N | N | N | N
234431.0 | 79.3 | 54.047 | 192.5 | 143.6 | 81.3 | 94.8 | 27.7 | 3.7 | 8.4 | 126.1 | 103.3 | 1.3 | 1.6366 | 27.7382 | 644.0 | 661.8 | 423.192 | 187.586 | -4.7 | -4.6 | -0.1 | 10.5 | 4.31 | 12.85 | 1.8 | 3.50e-02 | 0.0000 | 0.0000 | 0.0000 | 0.0011 | 6.9742 | 15.1382 | 0.0003 | 0.0003 | 0.0003 | 0.0000 | 0.0000 | 44.61 | N | N | N | N | N | N | N | N | N | N
234432.0 | 79.6 | 54.264 | 192.1 | 144.2 | 81.3 | 94.8 | 27.7 | 3.7 | 8.4 | 126.6 | 103.8 | 1.3 | 1.7784 | 27.7404 | 643.6 | 660.7 | 441.502 | 195.789 | -4.7 | -4.6 | -0.1 | 23.3 | 6.24 | 9.84 | 1.9 | 4.28e-02 | 0.0000 | 0.0000 | 0.0000 | 0.0025 | 10.5460 | 12.0898 | 0.0003 | 0.0003 | 0.0003 | 0.0000 | 0.0000 | 76.81 | N | N | N | N | N | N | N | N | N | N
234433.0 | 80.3 | 54.780 | 191.6 | 144.8 | 81.3 | 94.8 | 27.7 | 3.5 | 8.3 | 127.6 | 104.3 | 1.4 | 1.8589 | 27.7444 | 643.4 | 659.4 | 451.606 | 200.339 | -4.8 | -4.7 | -0.1 | 26.0 | 7.17 | 7.56 | 2.0 | 4.43e-02 | 0.0000 | 0.0000 | 0.0000 | 0.0029 | 12.3992 | 9.5113 | 0.0004 | 0.0003 | 0.0003 | 0.0000 | 0.0000 | 77.73 | N | N | N | N | N | N | N | N | N | N
234434.0 | 80.9 | 55.134 | 191.2 | 145.4 | 81.3 | 94.8 | 27.7 | 3.4 | 8.3 | 128.2 | 104.9 | 1.4 | 1.8690 | 27.7492 | 643.1 | 658.7 | 452.817 | 200.963 | -4.8 | -4.7 | -0.1 | 25.7 | 7.57 | 6.19 | 2.1 | 5.58e-02 | 0.0000 | 0.0000 | 0.0000 | 0.0028 | 13.1295 | 7.8102 | 0.0004 | 0.0003 | 0.0003 | 0.0000 | 0.0000 | 87.18 | N | N | N | N | N | N | N | N | N | N
234435.0 | 81.9 | 55.849 | 190.9 | 145.8 | 81.3 | 94.8 | 27.7 | 3.4 | 8.3 | 128.5 | 105.2 | 1.5 | 2.1057 | 27.7555 | 642.7 | 657.4 | 479.739 | 213.030 | -4.9 | -4.8 | -0.1 | 25.4 | 7.54 | 5.55 | 2.2 | 5.61e-02 | 0.0000 | 0.0000 | 0.0000 | 0.0030 | 13.8712 | 7.4204 | 0.0004 | 0.0004 | 0.0004 | 0.0000 | 0.0000 | 84.57 | N | N | N | N | N | N | N | N | N | N
234436.0 | 82.5 | 56.265 | 190.6 | 145.8 | 81.3 | 94.8 | 27.7 | 3.3 | 8.2 | 128.7 | 105.2 | 1.5 | 2.5590 | 27.7665 | 642.2 | 656.9 | 531.130 | 236.047 | -4.9 | -4.8 | -0.1 | 24.5 | 7.07 | 5.49 | 2.2 | 5.87e-02 | 0.0000 | 0.0000 | 0.0000 | 0.0032 | 14.4105 | 8.1427 | 0.0005 | 0.0004 | 0.0004 | 0.0000 | 0.0000 | 82.43 | N | N | N | N | N | N | N | N | N | N
234437.0 | 83.4 | 56.874 | 190.4 | 145.5 | 81.3 | 94.8 | 27.7 | 3.3 | 8.2 | 128.9 | 104.9 | 1.4 | 2.3866 | 27.7650 | 641.6 | 655.7 | 512.532 | 227.904 | -5.0 | -4.9 | -0.1 | 22.5 | 5.78 | 6.24 | 2.2 | 5.99e-02 | 0.0000 | 0.0000 | 0.0000 | 0.0028 | 11.3750 | 8.9225 | 0.0005 | 0.0004 | 0.0004 | 0.0000 | 0.0000 | 65.34 | N | N | N | N | N | N | N | N | N | N
234438.0 | 84.4 | 57.514 | 190.4 | 145.1 | 81.3 | 94.8 | 27.7 | 3.4 | 8.2 | 128.6 | 104.5 | 1.4 | 2.2863 | 27.7670 | 640.8 | 654.8 | 501.218 | 223.039 | -5.0 | -4.9 | -0.1 | 17.2 | 4.01 | 7.89 | 2.2 | 4.70e-02 | 0.0000 | 0.0000 | 0.0000 | 0.0021 | 7.7184 | 11.0521 | 0.0004 | 0.0004 | 0.0004 | 0.0000 | 0.0000 | 20.70 | N | N | N | N | N | N | N | N | N | N
234439.0 | 84.8 | 57.837 | 190.4 | 144.0 | 81.4 | 94.8 | 27.7 | 3.4 | 8.3 | 127.1 | 103.6 | 1.3 | 2.3002 | 27.7696 | 639.8 | 653.9 | 502.602 | 223.881 | -5.0 | -4.9 | -0.1 | 12.9 | 3.00 | 9.84 | 2.1 | 4.30e-02 | 0.0000 | 0.0000 | 0.0000 | 0.0016 | 5.7927 | 13.8370 | 0.0004 | 0.0004 | 0.0004 | 0.0000 | 0.0000 | 12.57 | N | N | N | N | N | N | N | N | N | N
234440.0 | 85.3 | 58.185 | 190.4 | 143.7 | 81.4 | 94.8 | 27.7 | 3.4 | 8.3 | 125.9 | 103.4 | 1.3 | 2.3209 | 27.7704 | 639.1 | 653.3 | 504.715 | 224.979 | -4.9 | -4.8 | -0.1 | 9.6 | 2.52 | 11.43 | 2.1 | 3.89e-02 | 0.0000 | 0.0000 | 0.0000 | 0.0012 | 4.8967 | 16.1385 | 0.0004 | 0.0004 | 0.0004 | 0.0000 | 0.0000 | 11.80 | N | N | N | N | N | N | N | N | N | N
234441.0 | 85.6 | 58.390 | 190.5 | 143.8 | 81.4 | 94.8 | 27.7 | 3.6 | 8.3 | 125.3 | 103.4 | 1.3 | 2.3334 | 27.7741 | 638.2 | 652.1 | 505.916 | 225.724 | -4.9 | -4.8 | -0.1 | 10.4 | 2.29 | 12.48 | 2.1 | 3.32e-02 | 0.0000 | 0.0000 | 0.0000 | 0.0013 | 4.4596 | 17.6854 | 0.0004 | 0.0004 | 0.0004 | 0.0000 | 0.0000 | 10.22 | N | N | N | N | N | N | N | N | N | N
234442.0 | 86.2 | 58.807 | 190.7 | 143.9 | 81.4 | 94.8 | 27.7 | 3.7 | 8.4 | 124.6 | 103.5 | 1.3 | 2.3782 | 27.7779 | 637.5 | 651.2 | 510.672 | 228.033 | -4.8 | -4.7 | -0.1 | 9.3 | 2.02 | 13.24 | 2.0 | 2.58e-02 | 0.0000 | 0.0000 | 0.0000 | 0.0012 | 3.9718 | 18.9561 | 0.0004 | 0.0004 | 0.0004 | 0.0000 | 0.0000 | 1.38 | N | N | N | N | N | N | N | N | N | N
234443.0 | 86.7 | 59.099 | 190.8 | 143.9 | 81.4 | 94.8 | 27.7 | 3.6 | 8.3 | 124.2 | 103.5 | 1.3 | 2.4334 | 27.7814 | 636.9 | 650.4 | 516.523 | 230.805 | -4.8 | -4.7 | -0.1 | 5.2 | 1.77 | 13.86 | 2.0 | 2.14e-02 | 0.0000 | 0.0000 | 0.0000 | 0.0007 | 3.5240 | 20.0808 | 0.0004 | 0.0004 | 0.0004 | 0.0000 | 0.0000 | 0.00 | N | N | N | N | N | N | N | N | N | N
234444.0 | 87.0 | 59.322 | 190.8 | 143.9 | 81.4 | 94.8 | 27.7 | 3.5 | 8.3 | 123.8 | 103.5 | 1.3 | 2.4590 | 27.7880 | 636.3 | 649.1 | 519.091 | 232.127 | -4.7 | -4.6 | -0.1 | 3.3 | 1.66 | 14.30 | 1.9 | 1.96e-02 | 0.0000 | 0.0000 | 0.0000 | 0.0004 | 3.3227 | 20.8337 | 0.0004 | 0.0004 | 0.0004 | 0.0000 | 0.0000 | 0.00 | N | N | N | N | N | N | N | N | N | N
234445.0 | 87.3 | 59.496 | 190.9 | 144.0 | 81.4 | 94.8 | 27.7 | 3.3 | 8.2 | 123.5 | 103.6 | 1.3 | 2.5009 | 27.7929 | 635.6 | 648.6 | 523.475 | 234.279 | -4.6 | -4.5 | -0.1 | 1.5 | 1.66 | 14.52 | 1.9 | 2.09e-02 | 0.0000 | 0.0000 | 0.0000 | 0.0002 | 3.3597 | 21.3599 | 0.0004 | 0.0004 | 0.0004 | 0.0000 | 0.0000 | 0.00 | N | N | N | N | N | N | N | N | N | N
234446.0 | 87.6 | 59.732 | 190.9 | 144.2 | 81.4 | 94.9 | 27.7 | 3.4 | 8.2 | 123.2 | 103.8 | 1.3 | 2.5406 | 27.7902 | 634.6 | 647.5 | 527.444 | 236.247 | -4.5 | -4.4 | -0.1 | -1.4 | 1.67 | 14.63 | 1.9 | 2.66e-02 | 0.0000 | 0.0000 | 0.0000 | 0.0000 | 3.3993 | 21.6928 | 0.0004 | 0.0004 | 0.0004 | 0.0000 | 0.0000 | 0.00 | N | N | N | N | N | N | N | N | N | N
234447.0 | 87.9 | 59.931 | 191.0 | 144.3 | 81.3 | 94.9 | 27.7 | 3.2 | 8.2 | 123.0 | 103.8 | 1.3 | 2.5880 | 27.7881 | 633.7 | 646.5 | 532.340 | 238.613 | -4.5 | -4.4 | -0.1 | -0.3 | 1.65 | 14.69 | 1.8 | 3.23e-02 | 0.0000 | 0.0000 | 0.0000 | 0.0000 | 3.3945 | 22.0122 | 0.0004 | 0.0004 | 0.0004 | 0.0000 | 0.0000 | 0.00 | N | N | N | N | N | N | N | N | N | N
234448.0 | 88.4 | 60.242 | 191.0 | 144.3 | 81.4 | 94.9 | 27.7 | 3.3 | 8.2 | 123.0 | 103.8 | 1.3 | 2.6612 | 27.7920 | 633.1 | 645.5 | 539.790 | 242.129 | -4.4 | -4.4 | -0.1 | 0.4 | 1.64 | 14.75 | 1.8 | 3.37e-02 | 0.0000 | 0.0000 | 0.0000 | 0.0001 | 3.4230 | 22.4289 | 0.0004 | 0.0004 | 0.0004 | 0.0000 | 0.0000 | 0.00 | N | N | N | N | N | N | N | N | N | N
234449.0 | 88.7 | 60.478 | 191.1 | 144.3 | 81.4 | 94.9 | 27.7 | 3.3 | 8.2 | 122.7 | 103.9 | 1.3 | 2.6868 | 27.7960 | 632.5 | 645.0 | 542.268 | 243.409 | -4.4 | -4.3 | -0.1 | 1.6 | 1.70 | 14.73 | 1.8 | 3.42e-02 | 0.0000 | 0.0000 | 0.0000 | 0.0002 | 3.5743 | 22.5087 | 0.0004 | 0.0004 | 0.0004 | 0.0000 | 0.0000 | 0.00 | N | N | N | N | N | N | N | N | N | N
234450.0 | 89.0 | 60.664 | 191.1 | 144.4 | 81.4 | 94.9 | 27.7 | 3.2 | 8.2 | 122.6 | 104.0 | 1.3 | 2.6588 | 27.8055 | 632.0 | 643.7 | 539.220 | 242.218 | -4.3 | -4.3 | -0.1 | 4.1 | 1.82 | 14.61 | 1.8 | 3.57e-02 | 0.0000 | 0.0000 | 0.0000 | 0.0005 | 3.8075 | 22.2214 | 0.0004 | 0.0004 | 0.0004 | 0.0000 | 0.0000 | 0.00 | N | N | N | N | N | N | N | N | N | N
234451.0 | 89.4 | 60.944 | 191.1 | 144.7 | 81.5 | 94.9 | 27.7 | 3.3 | 8.2 | 122.5 | 104.2 | 1.4 | 2.5687 | 27.8043 | 631.4 | 643.1 | 529.557 | 238.013 | -4.3 | -4.2 | -0.1 | 2.8 | 1.80 | 14.56 | 1.9 | 3.95e-02 | 0.0000 | 0.0000 | 0.0000 | 0.0004 | 3.6979 | 21.7621 | 0.0004 | 0.0004 | 0.0004 | 0.0000 | 0.0000 | 0.00 | N | N | N | N | N | N | N | N | N | N
234452.0 | 89.7 | 61.174 | 191.1 | 144.5 | 81.5 | 94.9 | 27.7 | 3.3 | 8.2 | 122.3 | 104.0 | 1.4 | 2.3086 | 27.8008 | 630.7 | 642.3 | 500.388 | 225.007 | -4.3 | -4.2 | -0.1 | 0.3 | 1.55 | 14.78 | 2.0 | 3.46e-02 | 0.0000 | 0.0000 | 0.0000 | 0.0000 | 3.0082 | 20.8731 | 0.0004 | 0.0004 | 0.0004 | 0.0000 | 0.0000 | 0.00 | N | N | N | N | N | N | N | N | N | N
234453.0 | 90.2 | 61.478 | 191.1 | 144.3 | 81.5 | 94.9 | 27.7 | 3.2 | 8.2 | 122.2 | 103.9 | 1.3 | 1.6421 | 27.7915 | 630.1 | 641.4 | 419.329 | 188.607 | -4.3 | -4.2 | -0.1 | -6.4 | 1.09 | 15.33 | 2.0 | 2.39e-02 | 0.0000 | 0.0000 | 0.0000 | 0.0000 | 1.7818 | 18.1575 | 0.0003 | 0.0003 | 0.0003 | 0.0000 | 0.0000 | 0.00 | N | N | N | N | N | N | N | N | N | N
234454.0 | 90.4 | 61.615 | 191.2 | 144.0 | 81.4 | 94.9 | 27.7 | 2.7 | 8.0 | 122.0 | 103.6 | 1.3 | 1.2128 | 27.7920 | 629.4 | 640.7 | 360.154 | 162.092 | -4.2 | -4.1 | -0.1 | -11.9 | 0.61 | 16.14 | 2.0 | 1.34e-02 | 0.0000 | 0.0000 | 0.0000 | 0.0000 | 0.8576 | 16.4250 | 0.0003 | 0.0003 | 0.0003 | 0.0000 | 0.0000 | 0.00 | N | N | N | N | N | N | N | N | N | N
234455.0 | 90.6 | 61.752 | 191.2 | 142.8 | 81.4 | 94.9 | 27.7 | 2.7 | 8.0 | 122.2 | 102.5 | 1.2 | 1.3664 | 27.8021 | 628.6 | 640.1 | 382.782 | 172.473 | -4.1 | -4.0 | -0.1 | -13.3 | 0.29 | 16.93 | 1.9 | 1.02e-02 | 0.0000 | 0.0000 | 0.0000 | 0.0000 | 0.4349 | 18.3343 | 0.0003 | 0.0003 | 0.0003 | 0.0000 | 0.0000 | 0.00 | N | N | N | N | N | N | N | N | N | N
234456.0 | 90.7 | 61.857 | 191.3 | 140.6 | 81.4 | 94.9 | 27.7 | 2.9 | 8.1 | 122.5 | 100.6 | 1.1 | 1.4965 | 27.7991 | 627.6 | 639.3 | 401.048 | 180.850 | -4.1 | -4.0 | -0.1 | -11.9 | 0.15 | 17.51 | 1.9 | 6.72e-03 | 0.0000 | 0.0000 | 0.0000 | 0.0000 | 0.2301 | 19.8854 | 0.0003 | 0.0003 | 0.0003 | 0.0000 | 0.0000 | 0.00 | N | N | N | N | N | N | N | N | N | N
234457.0 | 90.9 | 61.944 | 191.3 | 141.5 | 81.4 | 94.9 | 27.7 | 2.9 | 8.1 | 123.4 | 101.4 | 1.1 | 1.5108 | 27.7976 | 626.6 | 638.6 | 402.932 | 181.850 | -4.0 | -4.0 | -0.1 | -8.4 | 0.10 | 17.88 | 1.9 | 3.71e-03 | 0.0000 | 0.0000 | 0.0000 | 0.0000 | 0.1587 | 20.4182 | 0.0003 | 0.0003 | 0.0003 | 0.0000 | 0.0000 | 0.00 | N | N | N | N | N | N | N | N | N | N
234458.0 | 91.0 | 62.063 | 191.3 | 141.9 | 81.4 | 94.9 | 27.8 | 3.0 | 8.1 | 124.1 | 101.7 | 1.2 | 1.5066 | 27.8049 | 625.9 | 637.7 | 402.247 | 181.702 | -4.0 | -3.9 | -0.1 | -7.1 | 0.08 | 17.95 | 1.9 | 1.31e-03 | 0.0000 | 0.0000 | 0.0000 | 0.0000 | 0.1276 | 20.4815 | 0.0003 | 0.0003 | 0.0003 | 0.0000 | 0.0000 | 0.00 | N | N | N | N | N | N | N | N | N | N
234459.0 | 91.1 | 62.081 | 191.3 | 141.8 | 81.4 | 94.9 | 27.8 | 3.0 | 8.1 | 124.4 | 101.6 | 1.1 | 1.5105 | 27.8165 | 625.3 | 636.9 | 402.504 | 182.004 | -4.0 | -3.9 | -0.1 | -7.6 | 0.07 | 18.07 | 1.9 | 1.26e-06 | 0.0000 | 0.0000 | 0.0000 | 0.0000 | 0.1142 | 20.6423 | 0.0003 | 0.0003 | 0.0003 | 0.0000 | 0.0000 | 0.00 | N | N | N | N | N | N | N | N | N | N
234500.0 | 91.2 | 62.168 | 191.3 | 141.8 | 81.4 | 95.0 | 27.8 | 3.2 | 8.2 | 124.6 | 101.7 | 1.1 | 1.5166 | 27.8112 | 624.4 | 636.2 | 403.184 | 182.433 | -4.0 | -3.9 | -0.1 | -11.1 | 0.07 | 18.11 | 1.7 | 1.26e-06 | 0.0000 | 0.0000 | 0.0000 | 0.0000 | 0.1080 | 20.7401 | 0.0003 | 0.0003 | 0.0003 | 0.0000 | 0.0000 | 0.00 | N | N | N | N | N | N | N | N | N | N
234501.0 | 91.3 | 62.261 | 191.3 | 141.7 | 81.4 | 95.0 | 27.8 | 3.2 | 8.2 | 124.8 | 101.6 | 1.1 | 1.5343 | 27.8048 | 623.4 | 635.5 | 405.534 | 183.610 | -4.0 | -3.9 | -0.1 | -15.6 | 0.07 | 18.15 | 1.7 | 1.25e-06 | 0.0000 | 0.0000 | 0.0000 | 0.0000 | 0.1060 | 20.9178 | 0.0003 | 0.0003 | 0.0003 | 0.0000 | 0.0000 | 0.00 | N | N | N | N | N | N | N | N | N | N
234502.0 | 91.5 | 62.361 | 191.3 | 141.6 | 81.5 | 95.0 | 27.8 | 3.7 | 8.4 | 125.0 | 101.5 | 1.1 | 1.5459 | 27.8173 | 622.9 | 634.6 | 406.918 | 184.417 | -4.0 | -3.9 | -0.1 | -23.1 | 0.06 | 18.15 | 1.7 | 1.24e-06 | 0.0000 | 0.0000 | 0.0000 | 0.0000 | 0.1025 | 21.0189 | 0.0003 | 0.0003 | 0.0003 | 0.0000 | 0.0000 | 0.00 | N | N | N | N | N | N | N | N | N | N
234503.0 | 91.6 | 62.466 | 191.3 | 141.6 | 81.5 | 95.0 | 27.8 | 3.8 | 8.4 | 125.0 | 101.4 | 1.1 | 1.5628 | 27.8230 | 622.3 | 633.9 | 409.047 | 185.514 | -4.0 | -3.9 | -0.1 | -23.0 | 0.06 | 18.17 | 1.7 | 1.24e-06 | 0.0000 | 0.0000 | 0.0000 | 0.0000 | 0.1010 | 21.1573 | 0.0003 | 0.0003 | 0.0003 | 0.0000 | 0.0000 | 0.00 | N | N | N | N | N | N | N | N | N | N
234504.0 | 91.8 | 62.584 | 191.3 | 141.5 | 81.5 | 95.0 | 27.8 | 3.9 | 8.4 | 125.1 | 101.4 | 1.1 | 1.5797 | 27.8294 | 621.7 | 633.1 | 411.148 | 186.614 | -4.0 | -3.9 | -0.1 | -18.3 | 0.06 | 18.18 | 1.7 | 2.37e-03 | 0.0000 | 0.0000 | 0.0000 | 0.0000 | 0.0999 | 21.2968 | 0.0003 | 0.0003 | 0.0003 | 0.0000 | 0.0000 | 0.00 | N | N | N | N | N | N | N | N | N | N
234505.0 | 91.9 | 62.690 | 191.3 | 141.5 | 81.5 | 95.0 | 27.8 | 3.8 | 8.4 | 125.2 | 101.4 | 1.1 | 1.6277 | 27.8327 | 621.0 | 632.6 | 417.225 | 189.523 | -4.0 | -3.9 | -0.1 | -16.0 | 0.06 | 18.18 | 1.6 | 1.21e-06 | 0.0000 | 0.0000 | 0.0000 | 0.0000 | 0.0988 | 21.6326 | 0.0003 | 0.0003 | 0.0003 | 0.0000 | 0.0000 | 0.00 | N | N | N | N | N | N | N | N | N | N
234506.0 | 92.2 | 62.845 | 191.3 | 141.4 | 81.5 | 95.0 | 27.8 | 3.8 | 8.4 | 125.2 | 101.3 | 1.1 | 1.6333 | 27.8328 | 619.9 | 631.9 | 417.806 | 189.969 | -4.0 | -3.9 | -0.1 | -17.5 | 0.06 | 18.19 | 1.6 | 7.31e-04 | 0.0000 | 0.0000 | 0.0000 | 0.0000 | 0.0965 | 21.6924 | 0.0003 | 0.0002 | 0.0002 | 0.0000 | 0.0000 | 0.00 | N | N | N | N | N | N | N | N | N | N
234507.0 | 92.3 | 62.964 | 191.4 | 141.4 | 81.5 | 95.0 | 27.8 | 3.7 | 8.3 | 125.0 | 101.3 | 1.1 | 1.6343 | 27.8364 | 619.1 | 631.2 | 417.747 | 190.110 | -4.0 | -3.9 | -0.1 | -18.1 | 0.06 | 18.20 | 1.6 | 1.21e-06 | 0.0000 | 0.0000 | 0.0000 | 0.0000 | 0.0952 | 21.7195 | 0.0003 | 0.0002 | 0.0002 | 0.0000 | 0.0000 | 0.00 | N | N | N | N | N | N | N | N | N | N
234508.0 | 92.5 | 63.100 | 191.4 | 141.3 | 81.5 | 95.0 | 27.8 | 3.7 | 8.4 | 124.9 | 101.2 | 1.1 | 1.6252 | 27.8423 | 618.4 | 630.2 | 416.401 | 189.673 | -4.0 | -3.9 | -0.1 | -19.9 | 0.06 | 18.20 | 1.6 | 3.16e-04 | 0.0000 | 0.0000 | 0.0000 | 0.0000 | 0.0939 | 21.6727 | 0.0003 | 0.0002 | 0.0002 | 0.0000 | 0.0000 | 0.00 | N | N | N | N | N | N | N | N | N | N
234509.0 | 92.6 | 63.150 | 191.4 | 141.2 | 81.5 | 95.0 | 27.8 | 3.6 | 8.3 | 124.7 | 101.1 | 1.1 | 1.6435 | 27.8450 | 617.5 | 629.6 | 418.583 | 190.841 | -4.0 | -3.9 | -0.1 | -23.1 | 0.06 | 18.20 | 1.5 | 2.63e-03 | 0.0000 | 0.0000 | 0.0000 | 0.0000 | 0.0941 | 21.8062 | 0.0003 | 0.0002 | 0.0002 | 0.0000 | 0.0000 | 0.00 | N | N | N | N | N | N | N | N | N | N
234510.0 | 92.8 | 63.262 | 191.4 | 141.1 | 81.6 | 95.0 | 27.8 | 3.6 | 8.3 | 124.6 | 101.1 | 1.1 | 1.6714 | 27.8455 | 616.4 | 628.8 | 422.025 | 192.603 | -3.9 | -3.9 | -0.1 | -22.8 | 0.06 | 18.20 | 1.5 | 1.19e-06 | 0.0000 | 0.0000 | 0.0000 | 0.0000 | 0.0961 | 22.0084 | 0.0003 | 0.0002 | 0.0002 | 0.0000 | 0.0000 | 0.00 | N | N | N | N | N | N | N | N | N | N
234511.0 | 93.0 | 63.380 | 191.4 | 141.2 | 81.5 | 95.0 | 27.8 | 3.6 | 8.3 | 124.4 | 101.1 | 1.1 | 1.6149 | 27.8493 | 615.4 | 627.9 | 414.310 | 189.285 | -3.9 | -3.9 | -0.1 | -22.0 | 0.06 | 18.21 | 1.6 | 1.21e-06 | 0.0000 | 0.0000 | 0.0000 | 0.0000 | 0.0932 | 21.6380 | 0.0003 | 0.0002 | 0.0002 | 0.0000 | 0.0000 | 0.00 | N | N | N | N | N | N | N | N | N | N
234512.0 | 93.0 | 63.380 | 191.4 | 141.2 | 81.5 | 95.0 | 27.8 | 3.6 | 8.3 | 124.4 | 101.1 | 1.1 | 1.4600 | 27.8530 | 614.6 | 627.8 | 393.419 | 179.903 | -3.9 | -3.8 | -0.1 | -21.4 | 0.06 | 18.22 | 1.6 | 7.16e-04 | 0.0000 | 0.0000 | 0.0000 | 0.0000 | 0.0870 | 20.5760 | 0.0003 | 0.0002 | 0.0002 | 0.0000 | 0.0000 | 0.00 | N | N | N | N | N | N | N | N | N | N
234513.0 | 93.4 | 63.709 | 191.4 | 141.1 | 81.6 | 95.1 | 27.8 | 3.6 | 8.3 | 124.2 | 101.0 | 1.1 | 1.5695 | 27.8513 | 613.6 | 626.0 | 408.037 | 186.755 | -3.9 | -3.8 | -0.1 | -21.9 | 0.06 | 18.22 | 1.6 | 4.20e-03 | 0.0000 | 0.0000 | 0.0000 | 0.0000 | 0.0896 | 21.3636 | 0.0003 | 0.0002 | 0.0002 | 0.0000 | 0.0000 | 0.00 | N | N | N | N | N | N | N | N | N | N
234514.0 | 93.7 | 63.896 | 191.4 | 140.5 | 81.6 | 95.1 | 27.8 | 3.4 | 8.2 | 124.2 | 100.5 | 1.0 | 1.6730 | 27.8539 | 612.5 | 625.6 | 421.431 | 193.092 | -3.9 | -3.8 | -0.1 | -24.3 | 0.05 | 18.23 | 1.7 | 2.11e-03 | 0.0000 | 0.0000 | 0.0000 | 0.0000 | 0.0906 | 22.0965 | 0.0003 | 0.0003 | 0.0003 | 0.0000 | 0.0000 | 0.00 | N | N | N | N | N | N | N | N | N | N
234515.0 | 94.0 | 64.057 | 191.3 | 141.1 | 81.6 | 95.1 | 27.8 | 3.4 | 8.2 | 124.4 | 101.0 | 1.1 | 1.6789 | 27.8650 | 611.7 | 624.5 | 421.908 | 193.525 | -3.9 | -3.8 | -0.1 | -22.1 | 0.06 | 18.23 | 1.7 | 5.69e-02 | 0.0000 | 0.0000 | 0.0000 | 0.0000 | 0.0920 | 22.1494 | 0.0003 | 0.0003 | 0.0003 | 0.0000 | 0.0000 | 0.00 | N | N | N | N | N | N | N | N | N | N
234516.0 | 94.3 | 64.299 | 191.3 | 141.3 | 81.6 | 95.1 | 27.8 | 3.4 | 8.2 | 124.4 | 101.2 | 1.1 | 1.6771 | 27.8744 | 610.8 | 624.0 | 421.475 | 193.561 | -3.9 | -3.8 | -0.1 | -19.5 | 0.05 | 18.23 | 1.6 | 2.37e-02 | 0.0000 | 0.0000 | 0.0000 | 0.0000 | 0.0918 | 22.1543 | 0.0003 | 0.0003 | 0.0003 | 0.0000 | 0.0000 | 0.00 | N | N | N | N | N | N | N | N | N | N
234517.0 | 94.6 | 64.523 | 191.3 | 141.3 | 81.6 | 95.1 | 27.8 | 3.4 | 8.2 | 124.5 | 101.2 | 1.1 | 1.6667 | 27.8730 | 609.5 | 622.9 | 419.857 | 193.049 | -3.9 | -3.8 | -0.1 | -19.9 | 0.05 | 18.24 | 1.6 | 2.06e-03 | 0.0000 | 0.0000 | 0.0000 | 0.0000 | 0.0902 | 22.1038 | 0.0003 | 0.0002 | 0.0002 | 0.0000 | 0.0000 | 0.00 | N | N | N | N | N | N | N | N | N | N
234518.0 | 95.0 | 64.765 | 191.3 | 141.2 | 81.7 | 95.1 | 27.8 | 3.5 | 8.3 | 124.4 | 101.1 | 1.1 | 1.6724 | 27.8723 | 608.1 | 622.4 | 420.400 | 193.543 | -3.9 | -3.8 | -0.1 | -21.6 | 0.05 | 18.24 | 1.6 | 4.09e-03 | 0.0000 | 0.0000 | 0.0000 | 0.0000 | 0.0902 | 22.1636 | 0.0003 | 0.0002 | 0.0002 | 0.0000 | 0.0000 | 0.00 | N | N | N | N | N | N | N | N | N | N
234519.0 | 95.3 | 64.989 | 191.3 | 141.1 | 81.7 | 95.1 | 27.8 | 3.4 | 8.2 | 124.3 | 101.0 | 1.1 | 1.6901 | 27.8819 | 606.9 | 620.9 | 422.393 | 194.745 | -3.9 | -3.8 | -0.1 | -21.7 | 0.05 | 18.24 | 1.6 | 8.36e-03 | 0.0000 | 0.0000 | 0.0000 | 0.0000 | 0.0904 | 22.3020 | 0.0003 | 0.0003 | 0.0003 | 0.0000 | 0.0000 | 0.00 | N | N | N | N | N | N | N | N | N | N
234520.0 | 95.7 | 65.281 | 191.3 | 141.0 | 81.7 | 95.1 | 27.8 | 3.4 | 8.2 | 124.1 | 101.0 | 1.1 | 1.6257 | 27.8859 | 605.6 | 619.8 | 413.614 | 190.955 | -3.9 | -3.8 | -0.1 | -21.4 | 0.05 | 18.25 | 1.7 | 4.83e-03 | 0.0000 | 0.0000 | 0.0000 | 0.0000 | 0.0866 | 21.8752 | 0.0003 | 0.0003 | 0.0003 | 0.0000 | 0.0000 | 0.00 | N | N | N | N | N | N | N | N | N | N
234521.0 | 96.2 | 65.567 | 191.2 | 141.0 | 81.7 | 95.1 | 27.8 | 3.5 | 8.3 | 124.1 | 100.9 | 1.1 | 1.4936 | 27.8879 | 604.5 | 619.3 | 395.890 | 182.984 | -3.9 | -3.8 | -0.1 | -25.0 | 0.05 | 18.24 | 1.6 | 5.08e-03 | 0.0000 | 0.0000 | 0.0000 | 0.0000 | 0.0834 | 20.9590 | 0.0003 | 0.0002 | 0.0002 | 0.0000 | 0.0000 | 0.00 | N | N | N | N | N | N | N | N | N | N
234522.0 | 96.5 | 65.766 | 191.3 | 141.0 | 81.7 | 95.1 | 27.8 | 3.6 | 8.3 | 124.0 | 100.9 | 1.1 | 1.6221 | 27.8909 | 603.1 | 618.0 | 412.677 | 191.006 | -3.9 | -3.8 | -0.1 | -28.4 | 0.05 | 18.25 | 1.6 | 1.20e-06 | 0.0000 | 0.0000 | 0.0000 | 0.0000 | 0.0874 | 21.8908 | 0.0003 | 0.0002 | 0.0002 | 0.0000 | 0.0000 | 0.00 | N | N | N | N | N | N | N | N | N | N
234523.0 | 96.5 | 65.797 | 191.3 | 140.4 | 81.7 | 95.1 | 27.8 | 3.3 | 8.2 | 123.9 | 100.4 | 1.0 | 1.7016 | 27.8945 | 601.5 | 617.1 | 422.666 | 195.944 | -3.9 | -3.9 | -0.1 | -27.2 | 0.05 | 18.26 | 1.6 | 1.17e-06 | 0.0000 | 0.0000 | 0.0000 | 0.0000 | 0.0893 | 22.4639 | 0.0003 | 0.0003 | 0.0003 | 0.0000 | 0.0000 | 0.00 | N | N | N | N | N | N | N | N | N | N
234524.0 | 96.4 | 65.729 | 191.3 | 141.1 | 81.7 | 95.2 | 27.8 | 3.2 | 8.1 | 124.1 | 101.0 | 1.1 | 1.6800 | 27.8955 | 600.1 | 615.7 | 419.619 | 194.798 | -3.9 | -3.9 | -0.1 | -28.0 | 0.05 | 18.27 | 1.6 | 1.18e-06 | 0.0000 | 0.0000 | 0.0000 | 0.0000 | 0.0876 | 22.3407 | 0.0003 | 0.0003 | 0.0003 | 0.0000 | 0.0000 | 0.00 | N | N | N | N | N | N | N | N | N | N
234525.0 | 96.3 | 65.679 | 191.3 | 141.2 | 81.7 | 95.2 | 27.8 | 3.3 | 8.2 | 124.1 | 101.1 | 1.1 | 1.6163 | 27.8970 | 599.0 | 614.8 | 411.226 | 191.123 | -4.0 | -3.9 | -0.1 | -30.8 | 0.05 | 18.27 | 1.7 | 2.48e-02 | 0.0000 | 0.0000 | 0.0000 | 0.0000 | 0.0854 | 21.9232 | 0.0003 | 0.0003 | 0.0003 | 0.0000 | 0.0000 | 0.00 | N | N | N | N | N | N | N | N | N | N
234526.0 | 96.2 | 65.592 | 191.3 | 141.2 | 81.7 | 95.2 | 27.8 | 3.2 | 8.1 | 124.1 | 101.1 | 1.1 | 1.6185 | 27.9050 | 597.7 | 613.5 | 411.297 | 191.443 | -4.0 | -3.9 | -0.1 | -29.4 | 0.05 | 18.28 | 1.7 | 2.70e-02 | 0.0000 | 0.0000 | 0.0000 | 0.0000 | 0.0836 | 21.9671 | 0.0003 | 0.0003 | 0.0003 | 0.0000 | 0.0000 | 0.00 | N | N | N | N | N | N | N | N | N | N
234527.0 | 96.2 | 65.567 | 191.4 | 140.8 | 81.7 | 95.2 | 27.8 | 3.1 | 8.1 | 124.0 | 100.8 | 1.1 | 1.6491 | 27.9056 | 596.1 | 612.3 | 414.938 | 193.423 | -4.0 | -3.9 | -0.1 | -31.3 | 0.05 | 18.27 | 1.7 | 1.24e-02 | 0.0000 | 0.0000 | 0.0000 | 0.0000 | 0.0835 | 22.1894 | 0.0003 | 0.0003 | 0.0003 | 0.0000 | 0.0000 | 0.00 | N | N | N | N | N | N | N | N | N | N
234528.0 | 96.0 | 65.486 | 191.5 | 140.8 | 81.7 | 95.2 | 27.8 | 3.0 | 8.1 | 123.6 | 100.7 | 1.1 | 1.6613 | 27.9054 | 594.4 | 611.2 | 416.146 | 194.306 | -4.0 | -3.9 | -0.1 | -29.5 | 0.05 | 18.27 | 1.6 | 8.92e-03 | 0.0000 | 0.0000 | 0.0000 | 0.0000 | 0.0840 | 22.2892 | 0.0003 | 0.0003 | 0.0003 | 0.0000 | 0.0000 | 0.00 | N | N | N | N | N | N | N | N | N | N
234529.0 | 96.0 | 65.437 | 191.6 | 140.8 | 81.7 | 95.2 | 27.9 | 3.1 | 8.1 | 123.4 | 100.8 | 1.1 | 1.6583 | 27.9119 | 593.0 | 609.8 | 415.413 | 194.275 | -4.0 | -3.9 | -0.1 | -25.1 | 0.05 | 18.29 | 1.7 | 2.14e-02 | 0.0000 | 0.0000 | 0.0000 | 0.0000 | 0.0850 | 22.3028 | 0.0003 | 0.0003 | 0.0003 | 0.0000 | 0.0000 | 0.00 | N | N | N | N | N | N | N | N | N | N
234530.0 | 95.9 | 65.381 | 191.7 | 140.9 | 81.8 | 95.2 | 27.9 | 3.1 | 8.1 | 123.1 | 100.9 | 1.1 | 1.6711 | 27.9161 | 591.1 | 608.3 | 416.644 | 195.223 | -4.0 | -3.9 | -0.1 | -24.9 | 0.05 | 18.30 | 1.7 | 4.80e-02 | 0.0000 | 0.0000 | 0.0000 | 0.0000 | 0.0858 | 22.4254 | 0.0003 | 0.0003 | 0.0003 | 0.0000 | 0.0000 | 0.00 | N | N | N | N | N | N | N | N | N | N
234531.0 | 95.8 | 65.343 | 191.7 | 141.0 | 81.8 | 95.2 | 27.9 | 3.2 | 8.1 | 122.8 | 100.9 | 1.1 | 1.6682 | 27.9201 | 589.5 | 607.1 | 415.984 | 195.245 | -4.0 | -3.9 | -0.1 | -28.0 | 0.05 | 18.29 | 1.7 | 1.08e-02 | 0.0000 | 0.0000 | 0.0000 | 0.0000 | 0.0846 | 22.4230 | 0.0003 | 0.0003 | 0.0003 | 0.0000 | 0.0000 | 0.00 | N | N | N | N | N | N | N | N | N | N
234532.0 | 95.8 | 65.312 | 191.7 | 141.0 | 81.8 | 95.2 | 27.9 | 3.2 | 8.1 | 122.5 | 100.9 | 1.1 | 1.6648 | 27.9242 | 588.1 | 605.8 | 415.299 | 195.203 | -3.9 | -3.9 | -0.1 | -27.7 | 0.05 | 18.29 | 1.7 | 1.17e-06 | 0.0000 | 0.0000 | 0.0000 | 0.0000 | 0.0843 | 22.4158 | 0.0003 | 0.0003 | 0.0003 | 0.0000 | 0.0000 | 0.00 | N | N | N | N | N | N | N | N | N | N
234533.0 | 95.7 | 65.256 | 191.7 | 141.0 | 81.8 | 95.2 | 27.9 | 3.3 | 8.2 | 122.3 | 100.9 | 1.1 | 1.6394 | 27.9254 | 586.5 | 604.4 | 411.653 | 193.796 | -4.0 | -3.9 | -0.1 | -25.9 | 0.05 | 18.30 | 1.6 | 1.06e-02 | 0.0000 | 0.0000 | 0.0000 | 0.0000 | 0.0837 | 22.2615 | 0.0003 | 0.0003 | 0.0003 | 0.0000 | 0.0000 | 0.00 | N | N | N | N | N | N | N | N | N | N
234534.0 | 95.7 | 65.232 | 191.8 | 141.0 | 81.8 | 95.3 | 27.9 | 3.4 | 8.2 | 122.0 | 100.9 | 1.1 | 1.6309 | 27.9313 | 584.9 | 603.1 | 410.225 | 193.470 | -3.9 | -3.9 | -0.1 | -24.5 | 0.05 | 18.29 | 1.5 | 1.75e-02 | 0.0000 | 0.0000 | 0.0000 | 0.0000 | 0.0835 | 22.2207 | 0.0003 | 0.0002 | 0.0002 | 0.0000 | 0.0000 | 0.00 | N | N | N | N | N | N | N | N | N | N
234535.0 | 95.6 | 65.207 | 191.8 | 141.0 | 81.8 | 95.3 | 27.9 | 3.5 | 8.2 | 121.9 | 100.9 | 1.1 | 1.6148 | 27.9277 | 583.0 | 601.5 | 407.884 | 192.681 | -3.9 | -3.9 | -0.1 | -22.9 | 0.05 | 18.30 | 1.4 | 1.19e-06 | 0.0000 | 0.0000 | 0.0000 | 0.0000 | 0.0828 | 22.1431 | 0.0003 | 0.0002 | 0.0002 | 0.0000 | 0.0000 | 0.00 | N | N | N | N | N | N | N | N | N | N
234536.0 | 95.5 | 65.120 | 191.8 | 141.0 | 81.8 | 95.3 | 27.9 | 3.6 | 8.3 | 121.8 | 100.9 | 1.1 | 1.6038 | 27.9315 | 581.4 | 600.0 | 406.128 | 192.182 | -4.0 | -3.9 | -0.1 | -23.1 | 0.05 | 18.31 | 1.5 | 1.19e-06 | 0.0000 | 0.0000 | 0.0000 | 0.0000 | 0.0804 | 22.0921 | 0.0003 | 0.0002 | 0.0002 | 0.0000 | 0.0000 | 0.00 | N | N | N | N | N | N | N | N | N | N
234537.0 | 95.3 | 64.964 | 191.8 | 140.9 | 81.8 | 95.3 | 27.9 | 3.6 | 8.3 | 121.7 | 100.9 | 1.1 | 1.6034 | 27.9324 | 579.7 | 598.4 | 405.750 | 192.312 | -4.0 | -3.9 | -0.1 | -25.9 | 0.05 | 18.31 | 1.5 | 2.75e-04 | 0.0000 | 0.0000 | 0.0000 | 0.0000 | 0.0790 | 22.1062 | 0.0003 | 0.0002 | 0.0002 | 0.0000 | 0.0000 | 0.00 | N | N | N | N | N | N | N | N | N | N
234538.0 | 95.2 | 64.884 | 191.9 | 140.9 | 81.9 | 95.3 | 27.9 | 3.5 | 8.2 | 121.6 | 100.8 | 1.1 | 1.5925 | 27.9349 | 578.1 | 596.8 | 403.998 | 191.803 | -4.0 | -3.9 | -0.1 | -26.5 | 0.05 | 18.30 | 1.5 | 2.86e-03 | 0.0000 | 0.0000 | 0.0000 | 0.0000 | 0.0805 | 22.0339 | 0.0003 | 0.0002 | 0.0002 | 0.0000 | 0.0000 | 0.00 | N | N | N | N | N | N | N | N | N | N
234539.0 | 95.2 | 64.877 | 191.9 | 141.0 | 81.9 | 95.3 | 27.9 | 3.3 | 8.2 | 121.7 | 100.9 | 1.1 | 1.5855 | 27.9369 | 576.3 | 595.5 | 402.779 | 191.569 | -4.0 | -3.9 | -0.1 | -23.3 | 0.05 | 18.31 | 1.5 | 1.20e-06 | 0.0000 | 0.0000 | 0.0000 | 0.0000 | 0.0800 | 22.0212 | 0.0003 | 0.0002 | 0.0002 | 0.0000 | 0.0000 | 0.00 | N | N | N | N | N | N | N | N | N | N
234540.0 | 95.1 | 64.828 | 192.0 | 141.0 | 81.9 | 95.3 | 27.9 | 3.3 | 8.2 | 121.5 | 101.0 | 1.1 | 1.5875 | 27.9414 | 574.8 | 593.6 | 402.743 | 191.851 | -4.0 | -3.9 | -0.1 | -21.6 | 0.05 | 18.31 | 1.4 | 1.19e-06 | 0.0000 | 0.0000 | 0.0000 | 0.0000 | 0.0795 | 22.0581 | 0.0003 | 0.0002 | 0.0002 | 0.0000 | 0.0000 | 0.00 | N | N | N | N | N | N | N | N | N | N
234541.0 | 94.9 | 64.691 | 192.0 | 141.0 | 81.9 | 95.3 | 27.9 | 3.4 | 8.2 | 121.4 | 100.9 | 1.1 | 1.6103 | 27.9478 | 573.4 | 592.5 | 405.422 | 193.448 | -4.0 | -3.9 | -0.1 | -26.4 | 0.05 | 18.31 | 1.5 | 1.86e-02 | 0.0000 | 0.0000 | 0.0000 | 0.0000 | 0.0813 | 22.2386 | 0.0003 | 0.0002 | 0.0002 | 0.0000 | 0.0000 | 0.00 | N | N | N | N | N | N | N | N | N | N
234542.0 | 94.6 | 64.517 | 192.0 | 140.9 | 81.9 | 95.3 | 27.9 | 3.3 | 8.2 | 121.5 | 100.9 | 1.1 | 1.6066 | 27.9492 | 571.5 | 590.9 | 404.533 | 193.374 | -4.0 | -3.9 | -0.1 | -31.3 | 0.05 | 18.32 | 1.5 | 5.40e-03 | 0.0000 | 0.0000 | 0.0000 | 0.0000 | 0.0832 | 22.2453 | 0.0003 | 0.0002 | 0.0002 | 0.0000 | 0.0000 | 0.00 | N | N | N | N | N | N | N | N | N | N
234543.0 | 94.3 | 64.324 | 192.0 | 141.2 | 82.0 | 95.3 | 27.9 | 3.3 | 8.2 | 121.5 | 101.1 | 1.1 | 1.5924 | 27.9506 | 569.8 | 589.2 | 402.368 | 192.672 | -4.0 | -3.9 | -0.1 | -30.3 | 0.05 | 18.33 | 1.4 | 1.19e-06 | 0.0000 | 0.0000 | 0.0000 | 0.0000 | 0.0829 | 22.1727 | 0.0002 | 0.0002 | 0.0002 | 0.0000 | 0.0000 | 0.00 | N | N | N | N | N | N | N | N | N | N
234544.0 | 93.9 | 64.038 | 192.1 | 141.2 | 82.0 | 95.3 | 27.9 | 3.3 | 8.2 | 121.6 | 101.1 | 1.1 | 1.5709 | 27.9473 | 568.2 | 587.8 | 399.317 | 191.491 | -4.0 | -3.9 | -0.1 | -31.0 | 0.05 | 18.33 | 1.5 | 1.20e-06 | 0.0000 | 0.0000 | 0.0000 | 0.0000 | 0.0813 | 22.0363 | 0.0003 | 0.0002 | 0.0002 | 0.0000 | 0.0000 | 0.00 | N | N | N | N | N | N | N | N | N | N
234545.0 | 93.3 | 63.641 | 192.1 | 141.2 | 82.0 | 95.3 | 27.9 | 3.1 | 8.1 | 121.6 | 101.1 | 1.1 | 1.4979 | 27.9533 | 566.6 | 586.0 | 389.440 | 187.076 | -4.0 | -3.9 | -0.1 | -28.6 | 0.05 | 18.32 | 1.6 | 5.92e-03 | 0.0000 | 0.0000 | 0.0000 | 0.0000 | 0.0790 | 21.5212 | 0.0003 | 0.0002 | 0.0002 | 0.0000 | 0.0000 | 0.00 | N | N | N | N | N | N | N | N | N | N
234546.0 | 92.9 | 63.349 | 192.1 | 141.1 | 82.0 | 95.3 | 27.9 | 3.0 | 8.0 | 121.7 | 101.0 | 1.1 | 1.4474 | 27.9544 | 565.2 | 584.2 | 382.372 | 183.952 | -3.9 | -3.9 | -0.1 | -24.6 | 0.05 | 18.33 | 1.7 | 5.83e-03 | 0.0000 | 0.0000 | 0.0000 | 0.0000 | 0.0768 | 21.1653 | 0.0003 | 0.0003 | 0.0003 | 0.0000 | 0.0000 | 0.00 | N | N | N | N | N | N | N | N | N | N
234547.0 | 92.3 | 62.945 | 192.2 | 141.2 | 82.0 | 95.4 | 27.9 | 3.0 | 8.1 | 121.7 | 101.1 | 1.1 | 1.4174 | 27.9530 | 563.6 | 582.6 | 378.056 | 182.145 | -4.0 | -3.9 | -0.1 | -21.2 | 0.05 | 18.33 | 1.7 | 5.42e-03 | 0.0000 | 0.0000 | 0.0000 | 0.0000 | 0.0766 | 20.9612 | 0.0003 | 0.0002 | 0.0002 | 0.0000 | 0.0000 | 0.00 | N | N | N | N | N | N | N | N | N | N
234548.0 | 91.6 | 62.485 | 192.2 | 141.0 | 82.0 | 95.4 | 27.9 | 2.9 | 8.0 | 121.9 | 100.9 | 1.1 | 1.4294 | 27.9524 | 562.1 | 581.3 | 379.452 | 183.074 | -4.0 | -3.9 | -0.1 | -20.8 | 0.05 | 18.33 | 1.5 | 1.62e-02 | 0.0000 | 0.0000 | 0.0000 | 0.0000 | 0.0776 | 21.0681 | 0.0003 | 0.0002 | 0.0002 | 0.0000 | 0.0000 | 0.00 | N | N | N | N | N | N | N | N | N | N
234549.0 | 90.8 | 61.926 | 192.2 | 141.1 | 82.0 | 95.4 | 27.9 | 3.0 | 8.1 | 121.9 | 101.1 | 1.1 | 1.3991 | 27.9564 | 560.8 | 579.5 | 375.026 | 181.197 | -4.0 | -3.9 | -0.1 | -25.4 | 0.05 | 18.33 | 1.4 | 1.37e-02 | 0.0000 | 0.0000 | 0.0000 | 0.0000 | 0.0766 | 20.8517 | 0.0002 | 0.0002 | 0.0002 | 0.0000 | 0.0000 | 0.00 | N | N | N | N | N | N | N | N | N | N
234550.0 | 89.9 | 61.329 | 192.2 | 141.2 | 82.1 | 95.4 | 27.9 | 3.1 | 8.1 | 121.9 | 101.1 | 1.1 | 1.3734 | 27.9601 | 559.7 | 578.1 | 371.303 | 179.627 | -4.0 | -3.9 | -0.1 | -30.7 | 0.05 | 18.32 | 1.5 | 1.80e-02 | 0.0000 | 0.0000 | 0.0000 | 0.0000 | 0.0746 | 20.6640 | 0.0002 | 0.0002 | 0.0002 | 0.0000 | 0.0000 | 0.00 | N | N | N | N | N | N | N | N | N | N
234551.0 | 89.2 | 60.789 | 192.1 | 141.1 | 82.1 | 95.4 | 27.9 | 3.2 | 8.1 | 122.0 | 101.0 | 1.1 | 1.3737 | 27.9598 | 558.2 | 576.6 | 370.886 | 179.682 | -4.0 | -3.9 | -0.1 | -32.0 | 0.05 | 18.32 | 1.5 | 6.80e-03 | 0.0000 | 0.0000 | 0.0000 | 0.0000 | 0.0734 | 20.6669 | 0.0002 | 0.0002 | 0.0002 | 0.0000 | 0.0000 | 0.00 | N | N | N | N | N | N | N | N | N | N
234552.0 | 87.9 | 59.931 | 192.2 | 141.2 | 82.1 | 95.4 | 27.9 | 3.3 | 8.1 | 122.0 | 101.1 | 1.1 | 1.6286 | 27.9627 | 556.8 | 575.0 | 403.983 | 196.009 | -4.0 | -3.9 | -0.1 | -31.0 | 0.06 | 18.32 | 1.6 | 1.17e-06 | 0.0000 | 0.0000 | 0.0000 | 0.0000 | 0.1001 | 22.5460 | 0.0003 | 0.0003 | 0.0003 | 0.0000 | 0.0000 | 0.00 | N | N | N | N | N | N | N | N | N | N
234553.0 | 87.2 | 59.465 | 192.2 | 141.2 | 82.1 | 95.4 | 27.9 | 3.2 | 8.1 | 122.1 | 101.1 | 1.1 | 1.8409 | 27.9702 | 555.5 | 573.4 | 430.283 | 209.085 | -3.9 | -3.9 | -0.1 | -26.7 | 0.34 | 18.28 | 1.6 | 1.10e-06 | 0.0000 | 0.0000 | 0.0000 | 0.0000 | 0.6082 | 23.9978 | 0.0003 | 0.0003 | 0.0003 | 0.0000 | 0.0000 | 0.00 | N | N | N | N | N | N | N | N | N | N
234554.0 | 86.4 | 58.906 | 192.2 | 141.4 | 82.1 | 95.4 | 27.9 | 3.2 | 8.1 | 122.0 | 101.2 | 1.1 | 1.8206 | 27.9685 | 554.1 | 572.3 | 427.518 | 208.021 | -3.9 | -3.8 | -0.1 | -10.9 | 1.44 | 17.22 | 1.5 | 5.24e-03 | 0.0000 | 0.0000 | 0.0000 | 0.0000 | 2.5796 | 22.4874 | 0.0003 | 0.0003 | 0.0003 | 0.0000 | 0.0000 | 0.00 | N | N | N | N | N | N | N | N | N | N
234555.0 | 86.0 | 58.670 | 192.2 | 142.3 | 82.1 | 95.4 | 27.9 | 3.3 | 8.2 | 122.0 | 102.1 | 1.2 | 1.6650 | 27.9634 | 552.7 | 570.5 | 408.195 | 198.864 | -3.8 | -3.7 | -0.1 | 5.4 | 2.92 | 15.21 | 1.6 | 4.29e-02 | 0.0000 | 0.0000 | 0.0000 | 0.0006 | 5.0201 | 18.9888 | 0.0003 | 0.0003 | 0.0003 | 0.0000 | 0.0000 | 35.04 | N | N | N | N | N | N | N | N | N | N
234556.0 | 85.8 | 58.496 | 192.1 | 142.3 | 82.2 | 95.4 | 27.9 | 3.6 | 8.3 | 121.7 | 102.1 | 1.2 | 1.5568 | 27.9592 | 551.5 | 568.9 | 394.077 | 192.184 | -3.7 | -3.6 | -0.1 | 13.5 | 3.79 | 13.16 | 1.6 | 4.94e-02 | 0.0000 | 0.0000 | 0.0000 | 0.0014 | 6.2845 | 15.8812 | 0.0003 | 0.0003 | 0.0003 | 0.0000 | 0.0000 | 37.38 | N | N | N | N | N | N | N | N | N | N
234557.0 | 85.6 | 58.372 | 192.1 | 141.5 | 82.2 | 95.4 | 27.9 | 3.6 | 8.3 | 121.5 | 101.3 | 1.1 | 1.4193 | 27.9590 | 551.1 | 567.6 | 375.817 | 183.351 | -3.6 | -3.6 | -0.1 | 20.0 | 4.27 | 11.44 | 1.7 | 3.74e-02 | 0.0000 | 0.0000 | 0.0000 | 0.0020 | 6.7653 | 13.1706 | 0.0003 | 0.0003 | 0.0003 | 0.0000 | 0.0000 | 34.73 | N | N | N | N | N | N | N | N | N | N
234558.0 | 85.5 | 58.272 | 192.1 | 140.9 | 82.2 | 95.4 | 27.9 | 3.5 | 8.2 | 121.1 | 100.9 | 1.1 | 1.7670 | 27.9654 | 550.7 | 565.8 | 419.485 | 204.779 | -3.6 | -3.5 | -0.1 | 27.9 | 5.47 | 9.71 | 1.6 | 4.41e-02 | 0.0000 | 0.0000 | 0.0000 | 0.0031 | 9.6741 | 12.4870 | 0.0003 | 0.0003 | 0.0003 | 0.0000 | 0.0000 | 48.41 | N | N | N | N | N | N | N | N | N | N
234559.0 | 85.5 | 58.322 | 192.2 | 142.1 | 82.2 | 95.4 | 27.9 | 3.0 | 8.0 | 121.0 | 101.9 | 1.2 | 2.1197 | 27.9696 | 550.4 | 564.8 | 461.423 | 225.352 | -3.6 | -3.6 | -0.1 | 30.8 | 7.05 | 7.77 | 1.6 | 9.07e-02 | 0.0000 | 0.0000 | 0.0000 | 0.0038 | 13.7267 | 10.9869 | 0.0003 | 0.0003 | 0.0003 | 0.0000 | 0.0000 | 87.77 | N | N | N | N | N | N | N | N | N | N
234600.0 | 85.9 | 58.546 | 192.2 | 144.7 | 82.2 | 95.4 | 27.9 | 3.0 | 8.0 | 121.7 | 104.2 | 1.4 | 2.4649 | 27.9789 | 550.5 | 563.5 | 497.318 | 242.930 | -3.7 | -3.6 | -0.1 | 27.9 | 7.65 | 6.31 | 1.7 | 1.91e-01 | 0.0000 | 0.0000 | 0.0000 | 0.0037 | 16.0481 | 9.6208 | 0.0004 | 0.0003 | 0.0003 | 0.0000 | 0.0000 | 88.82 | N | N | N | N | N | N | N | N | N | N
234601.0 | 86.3 | 58.856 | 192.3 | 146.2 | 82.2 | 95.4 | 27.9 | 2.9 | 8.0 | 122.6 | 105.5 | 1.5 | 2.5005 | 27.9841 | 550.4 | 563.0 | 501.182 | 244.888 | -3.8 | -3.7 | -0.1 | 22.9 | 6.92 | 5.92 | 2.0 | 1.53e-01 | 0.0000 | 0.0000 | 0.0000 | 0.0031 | 14.6305 | 9.0987 | 0.0004 | 0.0004 | 0.0004 | 0.0000 | 0.0000 | 73.96 | N | N | N | N | N | N | N | N | N | N
234602.0 | 86.8 | 59.198 | 192.6 | 145.9 | 82.2 | 95.4 | 27.9 | 2.9 | 8.0 | 123.5 | 105.3 | 1.5 | 2.0176 | 27.9766 | 550.1 | 561.9 | 449.297 | 219.555 | -3.8 | -3.8 | -0.1 | 17.8 | 5.50 | 6.67 | 2.3 | 7.90e-02 | 0.0000 | 0.0000 | 0.0000 | 0.0021 | 10.4238 | 9.1926 | 0.0005 | 0.0004 | 0.0004 | 0.0000 | 0.0000 | 54.59 | N | N | N | N | N | N | N | N | N | N
234603.0 | 87.1 | 59.397 | 192.6 | 144.0 | 82.3 | 95.4 | 27.9 | 3.0 | 8.0 | 123.1 | 103.6 | 1.3 | 1.7761 | 27.9811 | 549.6 | 561.0 | 421.159 | 205.925 | -3.8 | -3.7 | -0.1 | 11.8 | 4.57 | 7.91 | 2.4 | 4.74e-02 | 0.0000 | 0.0000 | 0.0000 | 0.0013 | 8.1262 | 10.2328 | 0.0004 | 0.0004 | 0.0004 | 0.0000 | 0.0000 | 32.05 | N | N | N | N | N | N | N | N | N | N
234604.0 | 87.5 | 59.689 | 192.9 | 141.9 | 82.2 | 95.4 | 27.9 | 2.9 | 8.0 | 121.9 | 101.7 | 1.2 | 1.8573 | 27.9934 | 549.0 | 560.3 | 430.752 | 210.835 | -3.7 | -3.7 | -0.1 | 13.4 | 4.71 | 8.62 | 2.4 | 4.40e-02 | 0.0000 | 0.0000 | 0.0000 | 0.0016 | 8.5707 | 11.4094 | 0.0004 | 0.0004 | 0.0004 | 0.0000 | 0.0000 | 48.54 | N | N | N | N | N | N | N | N | N | N
234605.0 | 88.1 | 60.099 | 193.1 | 141.6 | 82.2 | 95.4 | 27.9 | 2.9 | 8.0 | 121.3 | 101.5 | 1.1 | 1.8616 | 27.9960 | 548.7 | 559.4 | 431.187 | 211.139 | -3.7 | -3.6 | -0.1 | 15.8 | 5.05 | 8.73 | 2.5 | 4.90e-02 | 0.0000 | 0.0000 | 0.0000 | 0.0018 | 9.2098 | 11.5712 | 0.0005 | 0.0004 | 0.0004 | 0.0000 | 0.0000 | 58.74 | N | N | N | N | N | N | N | N | N | N
234606.0 | 88.8 | 60.515 | 193.4 | 141.7 | 82.2 | 95.4 | 27.9 | 3.0 | 8.0 | 121.0 | 101.6 | 1.1 | 1.7450 | 27.9968 | 548.0 | 558.3 | 416.809 | 204.240 | -3.7 | -3.6 | -0.1 | 12.9 | 4.65 | 8.98 | 2.7 | 4.00e-02 | 0.0000 | 0.0000 | 0.0000 | 0.0014 | 8.1980 | 11.5085 | 0.0005 | 0.0004 | 0.0004 | 0.0000 | 0.0000 | 41.57 | N | N | N | N | N | N | N | N | N | N
234607.0 | 89.3 | 60.913 | 193.5 | 141.4 | 82.3 | 95.4 | 27.9 | 3.1 | 8.1 | 120.8 | 101.3 | 1.1 | 1.5783 | 27.9898 | 547.2 | 557.2 | 395.764 | 194.045 | -3.7 | -3.6 | -0.1 | 7.3 | 3.87 | 9.63 | 2.7 | 6.10e-02 | 0.0000 | 0.0000 | 0.0000 | 0.0008 | 6.4920 | 11.7313 | 0.0005 | 0.0004 | 0.0004 | 0.0000 | 0.0000 | 33.55 | N | N | N | N | N | N | N | N | N | N
234608.0 | 89.9 | 61.323 | 193.7 | 141.2 | 82.3 | 95.4 | 27.9 | 3.0 | 8.1 | 120.6 | 101.1 | 1.1 | 1.3548 | 27.9850 | 546.4 | 556.5 | 366.042 | 179.581 | -3.6 | -3.6 | -0.1 | 4.3 | 2.94 | 10.78 | 2.5 | 5.47e-02 | 0.0000 | 0.0000 | 0.0000 | 0.0004 | 4.5546 | 12.1580 | 0.0004 | 0.0004 | 0.0004 | 0.0000 | 0.0000 | 21.12 | N | N | N | N | N | N | N | N | N | N
234609.0 | 90.4 | 61.603 | 193.9 | 140.8 | 82.3 | 95.4 | 27.9 | 3.0 | 8.1 | 120.4 | 100.8 | 1.1 | 1.4073 | 27.9840 | 545.6 | 555.5 | 373.244 | 183.243 | -3.5 | -3.4 | -0.1 | -0.4 | 1.71 | 12.73 | 2.3 | 2.29e-02 | 0.0000 | 0.0000 | 0.0000 | 0.0000 | 2.7018 | 14.6465 | 0.0004 | 0.0003 | 0.0003 | 0.0000 | 0.0000 | 0.00 | N | N | N | N | N | N | N | N | N | N
234610.0 | 90.7 | 61.808 | 194.0 | 140.5 | 82.3 | 95.4 | 27.9 | 3.1 | 8.1 | 120.4 | 100.5 | 1.0 | 1.5095 | 27.9903 | 545.0 | 555.0 | 386.747 | 190.039 | -3.2 | -3.2 | -0.1 | -4.4 | 0.72 | 14.71 | 2.1 | 7.99e-03 | 0.0000 | 0.0000 | 0.0000 | 0.0000 | 1.1808 | 17.5457 | 0.0004 | 0.0003 | 0.0003 | 0.0000 | 0.0000 | 0.00 | N | N | N | N | N | N | N | N | N | N
234611.0 | 90.9 | 61.963 | 194.0 | 141.0 | 82.3 | 95.4 | 27.9 | 3.2 | 8.1 | 120.7 | 101.0 | 1.1 | 1.5422 | 27.9942 | 544.3 | 554.3 | 390.865 | 192.224 | -3.1 | -3.0 | -0.1 | -7.0 | 0.29 | 16.18 | 1.8 | 1.19e-06 | 0.0000 | 0.0000 | 0.0000 | 0.0000 | 0.4736 | 19.5219 | 0.0003 | 0.0003 | 0.0003 | 0.0000 | 0.0000 | 0.00 | N | N | N | N | N | N | N | N | N | N
234612.0 | 91.1 | 62.106 | 194.0 | 141.3 | 82.3 | 95.4 | 27.9 | 3.3 | 8.1 | 121.0 | 101.2 | 1.1 | 1.5088 | 27.9957 | 543.4 | 553.2 | 386.261 | 190.131 | -3.1 | -3.0 | -0.1 | -11.2 | 0.14 | 17.22 | 1.7 | 1.21e-06 | 0.0000 | 0.0000 | 0.0000 | 0.0000 | 0.2331 | 20.5600 | 0.0003 | 0.0003 | 0.0003 | 0.0000 | 0.0000 | 0.00 | N | N | N | N | N | N | N | N | N | N
234613.0 | 91.3 | 62.261 | 193.9 | 141.3 | 82.3 | 95.5 | 27.9 | 3.2 | 8.1 | 121.1 | 101.2 | 1.1 | 1.3532 | 28.0022 | 542.8 | 552.4 | 365.052 | 179.852 | -3.2 | -3.1 | -0.1 | -15.4 | 0.10 | 17.74 | 1.5 | 1.27e-06 | 0.0000 | 0.0000 | 0.0000 | 0.0000 | 0.1491 | 20.0356 | 0.0002 | 0.0002 | 0.0002 | 0.0000 | 0.0000 | 0.00 | N | N | N | N | N | N | N | N | N | N
234614.0 | 91.5 | 62.392 | 193.7 | 141.3 | 82.4 | 95.5 | 28.0 | 3.4 | 8.2 | 121.1 | 101.2 | 1.1 | 1.3516 | 28.0081 | 542.1 | 551.7 | 364.790 | 179.880 | -3.2 | -3.2 | -0.1 | -16.6 | 0.08 | 18.00 | 1.5 | 1.27e-06 | 0.0000 | 0.0000 | 0.0000 | 0.0000 | 0.1263 | 20.3321 | 0.0002 | 0.0002 | 0.0002 | 0.0000 | 0.0000 | 0.00 | N | N | N | N | N | N | N | N | N | N
234615.0 | 91.7 | 62.529 | 193.7 | 141.0 | 82.4 | 95.5 | 28.0 | 3.4 | 8.2 | 121.0 | 100.9 | 1.1 | 1.4676 | 28.0109 | 541.5 | 551.1 | 380.422 | 187.722 | -3.3 | -3.2 | -0.1 | -15.7 | 0.07 | 18.15 | 1.4 | 1.22e-06 | 0.0000 | 0.0000 | 0.0000 | 0.0000 | 0.1193 | 21.3933 | 0.0002 | 0.0002 | 0.0002 | 0.0000 | 0.0000 | 0.00 | N | N | N | N | N | N | N | N | N | N
234616.0 | 91.9 | 62.684 | 193.4 | 140.9 | 82.4 | 95.5 | 28.0 | 3.5 | 8.2 | 121.1 | 100.8 | 1.1 | 1.4957 | 28.0225 | 541.3 | 550.1 | 384.008 | 189.613 | -3.3 | -3.2 | -0.1 | -18.9 | 0.07 | 18.22 | 1.4 | 1.21e-06 | 0.0000 | 0.0000 | 0.0000 | 0.0000 | 0.1128 | 21.6912 | 0.0002 | 0.0002 | 0.0002 | 0.0000 | 0.0000 | 0.00 | N | N | N | N | N | N | N | N | N | N
234617.0 | 92.2 | 62.845 | 193.1 | 141.2 | 82.4 | 95.5 | 28.0 | 3.7 | 8.3 | 121.4 | 101.1 | 1.1 | 1.4880 | 28.0273 | 540.6 | 549.8 | 382.856 | 189.193 | -3.3 | -3.3 | -0.1 | -19.9 | 0.07 | 18.27 | 1.5 | 1.21e-06 | 0.0000 | 0.0000 | 0.0000 | 0.0000 | 0.1067 | 21.6979 | 0.0003 | 0.0002 | 0.0002 | 0.0000 | 0.0000 | 0.00 | N | N | N | N | N | N | N | N | N | N
234618.0 | 92.4 | 63.001 | 192.8 | 141.4 | 82.4 | 95.5 | 28.0 | 3.7 | 8.3 | 121.5 | 101.3 | 1.1 | 1.6238 | 28.0207 | 539.9 | 548.6 | 399.807 | 197.662 | -3.4 | -3.3 | -0.1 | -19.0 | 0.06 | 18.29 | 1.5 | 1.16e-06 | 0.0000 | 0.0000 | 0.0000 | 0.0000 | 0.1079 | 22.7010 | 0.0003 | 0.0002 | 0.0002 | 0.0000 | 0.0000 | 0.00 | N | N | N | N | N | N | N | N | N | N
234619.0 | 92.4 | 63.001 | 192.6 | 141.2 | 82.4 | 95.5 | 28.0 | 3.6 | 8.2 | 121.5 | 101.1 | 1.1 | 1.9839 | 28.0328 | 539.6 | 547.8 | 443.003 | 219.196 | -3.4 | -3.3 | -0.1 | -19.0 | 0.13 | 18.40 | 1.5 | 1.04e-06 | 0.0000 | 0.0000 | 0.0000 | 0.0000 | 0.2424 | 25.3275 | 0.0003 | 0.0003 | 0.0003 | 0.0000 | 0.0000 | 0.00 | N | N | N | N | N | N | N | N | N | N
234620.0 | 92.3 | 62.945 | 192.3 | 141.1 | 82.5 | 95.5 | 28.0 | 3.6 | 8.2 | 121.5 | 101.1 | 1.1 | 2.2599 | 28.0448 | 539.5 | 547.3 | 473.597 | 234.445 | -3.4 | -3.4 | -0.1 | -12.7 | 0.52 | 17.96 | 1.6 | 7.32e-04 | 0.0000 | 0.0000 | 0.0000 | 0.0000 | 1.0581 | 26.4305 | 0.0003 | 0.0003 | 0.0003 | 0.0000 | 0.0000 | 0.00 | N | N | N | N | N | N | N | N | N | N
234621.0 | 92.3 | 62.914 | 192.0 | 141.5 | 82.5 | 95.5 | 28.0 | 3.6 | 8.2 | 121.5 | 101.3 | 1.1 | 2.2182 | 28.0479 | 539.1 | 546.6 | 468.918 | 232.248 | -3.3 | -3.3 | -0.1 | 0.2 | 1.87 | 16.38 | 1.8 | 1.10e-02 | 0.0000 | 0.0000 | 0.0000 | 0.0000 | 3.7586 | 23.8881 | 0.0004 | 0.0003 | 0.0003 | 0.0000 | 0.0000 | 2.77 | N | N | N | N | N | N | N | N | N | N
234622.0 | 92.5 | 63.069 | 191.7 | 142.8 | 82.4 | 95.5 | 28.0 | 3.4 | 8.2 | 121.3 | 102.6 | 1.2 | 2.0206 | 28.0427 | 538.7 | 546.0 | 447.092 | 221.495 | -3.2 | -3.1 | -0.1 | 10.5 | 3.40 | 14.08 | 2.3 | 2.02e-02 | 0.0000 | 0.0000 | 0.0000 | 0.0013 | 6.4954 | 19.5819 | 0.0005 | 0.0004 | 0.0004 | 0.0000 | 0.0000 | 40.88 | N | N | N | N | N | N | N | N | N | N
234623.0 | 92.6 | 63.106 | 191.4 | 142.7 | 82.4 | 95.5 | 28.0 | 3.3 | 8.1 | 121.0 | 102.5 | 1.2 | 1.9745 | 28.0356 | 538.2 | 545.3 | 441.894 | 218.967 | -3.2 | -3.1 | -0.1 | 11.9 | 4.23 | 12.08 | 3.9 | 2.86e-02 | 0.0000 | 0.0000 | 0.0000 | 0.0014 | 7.9947 | 16.6045 | 0.0008 | 0.0007 | 0.0007 | 0.0000 | 0.0000 | 45.75 | N | N | N | N | N | N | N | N | N | N
234624.0 | 92.5 | 63.069 | 191.1 | 142.0 | 82.4 | 95.5 | 28.0 | 3.1 | 8.1 | 120.6 | 101.8 | 1.2 | 1.9410 | 28.0370 | 538.6 | 544.5 | 438.136 | 217.028 | -3.2 | -3.2 | -0.1 | 10.4 | 4.47 | 10.81 | 8.4 | 2.96e-02 | 0.0000 | 0.0000 | 0.0000 | 0.0012 | 8.3792 | 14.7348 | 0.0016 | 0.0015 | 0.0015 | 0.0000 | 0.0000 | 43.46 | N | N | N | N | N | N | N | N | N | N
234625.0 | 92.3 | 62.964 | 191.0 | 141.5 | 82.5 | 95.5 | 28.0 | 3.2 | 8.1 | 120.3 | 101.4 | 1.1 | 1.9762 | 28.0390 | 539.2 | 543.7 | 442.228 | 218.945 | -3.2 | -3.2 | -0.1 | 7.8 | 4.48 | 10.14 | 11.6 | 2.96e-02 | 0.0000 | 0.0000 | 0.0000 | 0.0009 | 8.4761 | 13.9346 | 0.0023 | 0.0021 | 0.0021 | 0.0000 | 0.0000 | 41.56 | N | N | N | N | N | N | N | N | N | N
234626.0 | 92.0 | 62.721 | 190.9 | 141.4 | 82.5 | 95.5 | 28.0 | 3.4 | 8.2 | 120.0 | 101.3 | 1.1 | 2.0405 | 28.0422 | 539.7 | 543.4 | 449.635 | 222.523 | -3.2 | -3.2 | -0.1 | 3.9 | 4.42 | 9.87 | 12.9 | 3.33e-02 | 0.0000 | 0.0000 | 0.0000 | 0.0005 | 8.4908 | 13.7841 | 0.0026 | 0.0023 | 0.0023 | 0.0000 | 0.0000 | 42.28 | N | N | N | N | N | N | N | N | N | N
234627.0 | 91.6 | 62.460 | 190.8 | 141.5 | 82.5 | 95.5 | 28.0 | 3.3 | 8.2 | 119.9 | 101.4 | 1.1 | 1.9367 | 28.0382 | 539.8 | 543.4 | 437.776 | 216.607 | -3.2 | -3.1 | -0.1 | 4.5 | 4.48 | 9.73 | 15.4 | 3.83e-02 | 0.0000 | 0.0000 | 0.0000 | 0.0005 | 8.3801 | 13.2260 | 0.0030 | 0.0027 | 0.0027 | 0.0000 | 0.0000 | 45.12 | N | N | N | N | N | N | N | N | N | N
234628.0 | 91.0 | 62.063 | 190.7 | 141.9 | 82.5 | 95.5 | 28.0 | 3.3 | 8.1 | 119.8 | 101.7 | 1.1 | 1.8271 | 28.0300 | 539.5 | 543.2 | 424.907 | 210.224 | -3.2 | -3.1 | -0.1 | 8.2 | 4.90 | 9.34 | 20.9 | 4.39e-02 | 0.0000 | 0.0000 | 0.0000 | 0.0010 | 8.8975 | 12.3282 | 0.0040 | 0.0036 | 0.0036 | 0.0000 | 0.0000 | 51.79 | N | N | N | N | N | N | N | N | N | N
234629.0 | 90.5 | 61.702 | 190.7 | 142.7 | 82.5 | 95.5 | 28.0 | 3.3 | 8.2 | 119.7 | 102.4 | 1.2 | 2.0410 | 28.0358 | 539.4 | 543.1 | 449.236 | 222.334 | -3.2 | -3.1 | -0.1 | 12.2 | 5.64 | 8.69 | 25.3 | 4.49e-02 | 0.0000 | 0.0000 | 0.0000 | 0.0015 | 10.8321 | 12.1297 | 0.0051 | 0.0046 | 0.0046 | 0.0000 | 0.0000 | 60.06 | N | N | N | N | N | N | N | N | N | N
234630.0 | 89.9 | 61.329 | 190.7 | 143.8 | 82.5 | 95.5 | 28.0 | 3.4 | 8.2 | 120.0 | 103.4 | 1.3 | 2.3429 | 28.0401 | 539.2 | 542.9 | 482.311 | 238.796 | -3.3 | -3.3 | -0.1 | 17.2 | 6.53 | 7.74 | 29.5 | 4.78e-02 | 0.0000 | 0.0000 | 0.0000 | 0.0023 | 13.4625 | 11.6088 | 0.0064 | 0.0058 | 0.0058 | 0.0000 | 0.0000 | 71.57 | N | N | N | N | N | N | N | N | N | N
234631.0 | 89.4 | 60.925 | 190.8 | 145.2 | 82.6 | 95.5 | 28.0 | 3.3 | 8.2 | 120.8 | 104.6 | 1.4 | 2.4262 | 28.0365 | 538.9 | 542.4 | 490.879 | 243.079 | -3.5 | -3.4 | -0.1 | 20.9 | 7.34 | 6.65 | 34.9 | 6.32e-02 | 0.0000 | 0.0000 | 0.0000 | 0.0028 | 15.4165 | 10.1550 | 0.0077 | 0.0069 | 0.0069 | 0.0000 | 0.0000 | 83.29 | N | N | N | N | N | N | N | N | N | N
234632.0 | 89.4 | 60.925 | 190.8 | 145.6 | 82.6 | 95.5 | 28.0 | 3.4 | 8.2 | 121.0 | 105.0 | 1.4 | 2.3903 | 28.0299 | 538.8 | 542.3 | 487.257 | 241.256 | -3.6 | -3.5 | -0.1 | 21.8 | 7.73 | 5.78 | 41.9 | 7.45e-02 | 0.0000 | 0.0000 | 0.0000 | 0.0029 | 16.1107 | 8.7589 | 0.0091 | 0.0082 | 0.0082 | 0.0000 | 0.0000 | 89.33 | N | N | N | N | N | N | N | N | N | N
234633.0 | 88.2 | 60.105 | 191.0 | 147.7 | 82.6 | 95.5 | 28.0 | 3.4 | 8.2 | 122.6 | 106.9 | 1.6 | 2.2246 | 28.0250 | 538.5 | 542.0 | 469.745 | 232.601 | -3.7 | -3.7 | -0.1 | 21.3 | 7.75 | 5.28 | 44.7 | 7.32e-02 | 0.0000 | 0.0000 | 0.0000 | 0.0027 | 15.5644 | 7.7061 | 0.0094 | 0.0085 | 0.0085 | 0.0000 | 0.0000 | 92.53 | N | N | N | N | N | N | N | N | N | N
234634.0 | 87.4 | 59.621 | 191.2 | 147.5 | 82.6 | 95.5 | 28.0 | 3.4 | 8.2 | 123.1 | 106.7 | 1.6 | 2.1928 | 28.0261 | 538.3 | 541.9 | 466.346 | 230.984 | -3.8 | -3.7 | -0.1 | 17.4 | 7.73 | 5.04 | 46.0 | 6.62e-02 | 0.0000 | 0.0000 | 0.0000 | 0.0022 | 15.4201 | 7.3070 | 0.0096 | 0.0087 | 0.0087 | 0.0000 | 0.0000 | 91.55 | N | N | N | N | N | N | N | N | N | N
234635.0 | 86.5 | 58.962 | 191.5 | 147.3 | 82.6 | 95.5 | 28.0 | 3.2 | 8.1 | 123.5 | 106.5 | 1.6 | 2.1956 | 28.0234 | 537.9 | 541.7 | 466.555 | 231.144 | -3.9 | -3.8 | -0.1 | 17.2 | 7.89 | 4.84 | 46.3 | 6.03e-02 | 0.0000 | 0.0000 | 0.0000 | 0.0022 | 15.7442 | 7.0243 | 0.0097 | 0.0087 | 0.0087 | 0.0000 | 0.0000 | 90.15 | N | N | N | N | N | N | N | N | N | N
234636.0 | 85.7 | 58.409 | 191.9 | 147.3 | 82.6 | 95.5 | 28.0 | 3.2 | 8.1 | 123.8 | 106.6 | 1.6 | 2.3520 | 28.0222 | 537.5 | 541.4 | 482.932 | 239.359 | -4.0 | -3.9 | -0.1 | 21.5 | 8.13 | 4.62 | 46.4 | 7.05e-02 | 0.0000 | 0.0000 | 0.0000 | 0.0028 | 16.8084 | 6.9393 | 0.0100 | 0.0091 | 0.0091 | 0.0000 | 0.0000 | 97.16 | N | N | N | N | N | N | N | N | N | Y
234637.0 | 84.9 | 57.874 | 192.3 | 147.4 | 82.6 | 95.5 | 27.9 | 3.3 | 8.2 | 124.2 | 106.7 | 1.6 | 2.3658 | 28.0193 | 536.9 | 540.8 | 484.402 | 240.197 | -4.1 | -4.1 | -0.1 | 26.9 | 8.46 | 4.34 | 48.1 | 8.61e-02 | 0.0000 | 0.0000 | 0.0000 | 0.0035 | 17.5454 | 6.5423 | 0.0104 | 0.0094 | 0.0094 | 0.0000 | 0.0000 | 95.89 | N | N | N | N | N | N | N | N | N | Y
234638.0 | 84.0 | 57.253 | 192.7 | 147.7 | 82.6 | 95.5 | 27.9 | 3.4 | 8.2 | 124.2 | 106.9 | 1.6 | 2.3515 | 28.0232 | 536.6 | 540.6 | 482.813 | 239.528 | -4.2 | -4.2 | -0.1 | 27.5 | 8.71 | 4.05 | 55.3 | 8.73e-02 | 0.0000 | 0.0000 | 0.0000 | 0.0036 | 18.0067 | 6.0893 | 0.0120 | 0.0108 | 0.0108 | 0.0000 | 0.0000 | 111.24 | N | N | N | N | N | N | N | N | N | Y
234639.0 | 83.3 | 56.768 | 193.2 | 148.6 | 82.7 | 95.5 | 27.9 | 3.7 | 8.3 | 124.3 | 107.7 | 1.7 | 2.3023 | 28.0227 | 536.1 | 540.3 | 477.490 | 237.000 | -4.3 | -4.3 | -0.1 | 26.3 | 8.78 | 3.84 | 60.3 | 6.93e-02 | 0.0000 | 0.0000 | 0.0000 | 0.0034 | 17.9769 | 5.7102 | 0.0129 | 0.0117 | 0.0117 | 0.0000 | 0.0000 | 111.18 | N | N | N | N | N | N | N | N | N | Y
234640.0 | 82.5 | 56.265 | 193.6 | 148.4 | 82.7 | 95.5 | 27.9 | 3.6 | 8.2 | 124.5 | 107.5 | 1.7 | 2.2369 | 28.0190 | 535.3 | 539.9 | 470.504 | 233.682 | -4.4 | -4.4 | -0.1 | 26.5 | 8.85 | 3.70 | 61.0 | 5.74e-02 | 0.0000 | 0.0000 | 0.0000 | 0.0034 | 17.8484 | 5.4233 | 0.0129 | 0.0116 | 0.0116 | 0.0000 | 0.0000 | 110.81 | N | N | N | N | N | N | N | N | N | Y
234641.0 | 81.9 | 55.867 | 194.0 | 148.6 | 82.7 | 95.5 | 27.9 | 3.6 | 8.2 | 124.4 | 107.7 | 1.7 | 2.3097 | 28.0186 | 534.4 | 539.4 | 477.987 | 237.607 | -4.5 | -4.5 | -0.1 | 28.9 | 8.94 | 3.59 | 61.6 | 5.61e-02 | 0.0000 | 0.0000 | 0.0000 | 0.0038 | 18.3399 | 5.3499 | 0.0132 | 0.0120 | 0.0120 | 0.0000 | 0.0000 | 109.08 | N | N | N | N | N | N | N | N | N | Y
234642.0 | 81.3 | 55.439 | 194.5 | 148.2 | 82.7 | 95.5 | 27.9 | 3.3 | 8.2 | 124.4 | 107.3 | 1.6 | 2.3696 | 28.0183 | 533.5 | 538.5 | 484.011 | 240.830 | -4.6 | -4.5 | -0.1 | 32.8 | 9.13 | 3.45 | 62.0 | 5.88e-02 | 0.0000 | 0.0000 | 0.0000 | 0.0043 | 18.9815 | 5.2164 | 0.0135 | 0.0122 | 0.0122 | 0.0000 | 0.0000 | 111.65 | N | N | N | N | N | N | N | N | N | Y
234643.0 | 80.8 | 55.078 | 195.0 | 148.5 | 82.7 | 95.5 | 27.9 | 3.4 | 8.2 | 124.5 | 107.6 | 1.7 | 2.4392 | 28.0175 | 532.4 | 538.1 | 490.879 | 244.501 | -4.7 | -4.6 | -0.1 | 35.5 | 9.40 | 3.25 | 65.3 | 6.06e-02 | 0.0000 | 0.0000 | 0.0000 | 0.0048 | 19.8413 | 4.9905 | 0.0144 | 0.0130 | 0.0130 | 0.0000 | 0.0000 | 120.58 | N | N | N | N | N | N | N | N | N | Y
234644.0 | 80.4 | 54.824 | 195.4 | 149.0 | 82.6 | 95.4 | 27.9 | 3.6 | 8.3 | 124.4 | 108.0 | 1.7 | 2.6042 | 28.0129 | 531.2 | 537.8 | 507.088 | 252.829 | -4.8 | -4.7 | -0.1 | 33.4 | 9.70 | 2.99 | 80.0 | 7.48e-02 | 0.0000 | 0.0000 | 0.0000 | 0.0046 | 21.1692 | 4.7517 | 0.0183 | 0.0165 | 0.0165 | 0.0000 | 0.0000 | 128.04 | N | N | N | N | N | N | N | N | N | Y
234645.0 | 80.2 | 54.650 | 195.6 | 149.1 | 82.7 | 95.4 | 27.9 | 3.7 | 8.3 | 124.4 | 108.2 | 1.7 | 2.7346 | 28.0154 | 530.2 | 536.9 | 519.572 | 259.343 | -4.9 | -4.8 | -0.1 | 28.2 | 10.03 | 2.71 | 101.0 | 1.34e-01 | 0.0000 | 0.0000 | 0.0000 | 0.0040 | 22.4714 | 4.4102 | 0.0236 | 0.0214 | 0.0214 | 0.0000 | 0.0000 | 153.69 | N | N | N | N | N | N | N | N | N | Y
234646.0 | 80.1 | 54.606 | 195.8 | 149.7 | 82.7 | 95.4 | 27.9 | 3.6 | 8.3 | 124.5 | 108.6 | 1.8 | 2.7827 | 28.0203 | 529.0 | 536.5 | 523.771 | 261.800 | -4.9 | -4.8 | -0.1 | 26.8 | 10.13 | 2.50 | 124.3 | 1.54e-01 | 0.0000 | 0.0000 | 0.0000 | 0.0039 | 22.9073 | 4.1050 | 0.0294 | 0.0266 | 0.0266 | 0.0000 | 0.0000 | 153.48 | N | N | N | N | N | N | N | N | N | Y
234647.0 | 80.0 | 54.563 | 195.9 | 150.2 | 82.6 | 95.4 | 27.9 | 3.5 | 8.2 | 124.5 | 109.1 | 1.8 | 2.8010 | 28.0187 | 527.6 | 535.6 | 525.200 | 262.873 | -5.0 | -4.9 | -0.1 | 30.0 | 10.05 | 2.41 | 143.1 | 1.02e-01 | 0.0000 | 0.0000 | 0.0000 | 0.0043 | 22.8148 | 3.9812 | 0.0340 | 0.0307 | 0.0307 | 0.0000 | 0.0000 | 150.53 | N | N | N | N | N | N | N | N | N | Y
234648.0 | 80.1 | 54.643 | 195.8 | 150.2 | 82.7 | 95.4 | 27.9 | 3.3 | 8.2 | 124.3 | 109.1 | 1.8 | 2.8193 | 28.0006 | 526.1 | 534.7 | 526.697 | 263.852 | -5.0 | -4.9 | -0.1 | 34.6 | 9.99 | 2.40 | 153.2 | 6.63e-02 | 0.0000 | 0.0000 | 0.0000 | 0.0050 | 22.7636 | 3.9826 | 0.0365 | 0.0330 | 0.0330 | 0.0000 | 0.0000 | 153.33 | N | N | N | N | N | N | N | N | N | Y
234649.0 | 80.1 | 54.643 | 195.7 | 150.5 | 82.7 | 95.4 | 27.9 | 3.1 | 8.1 | 124.2 | 109.4 | 1.8 | 2.8111 | 28.0042 | 524.8 | 533.6 | 525.531 | 263.662 | -5.1 | -5.0 | -0.1 | 36.6 | 9.95 | 2.42 | 156.4 | 5.86e-02 | 0.0000 | 0.0000 | 0.0000 | 0.0053 | 22.6592 | 4.0039 | 0.0372 | 0.0336 | 0.0336 | 0.0000 | 0.0000 | 153.51 | N | N | N | N | N | N | N | N | N | Y
234650.0 | 80.3 | 54.730 | 195.5 | 150.5 | 82.7 | 95.4 | 27.9 | 3.2 | 8.1 | 124.0 | 109.4 | 1.8 | 2.7955 | 28.0106 | 523.4 | 532.5 | 523.669 | 263.157 | -5.1 | -5.0 | -0.1 | 34.3 | 9.91 | 2.44 | 156.0 | 5.34e-02 | 0.0000 | 0.0000 | 0.0000 | 0.0050 | 22.5075 | 4.0385 | 0.0371 | 0.0335 | 0.0335 | 0.0000 | 0.0000 | 153.75 | N | N | N | N | N | N | N | N | N | Y
234651.0 | 80.4 | 54.848 | 195.2 | 150.6 | 82.7 | 95.4 | 27.9 | 3.2 | 8.1 | 123.8 | 109.5 | 1.8 | 2.8077 | 28.0138 | 521.6 | 531.6 | 524.319 | 263.991 | -5.2 | -5.1 | -0.1 | 29.3 | 9.83 | 2.49 | 152.6 | 4.92e-02 | 0.0000 | 0.0000 | 0.0000 | 0.0043 | 22.4018 | 4.1208 | 0.0364 | 0.0329 | 0.0329 | 0.0000 | 0.0000 | 151.52 | N | N | N | N | N | N | N | N | N | Y
234652.0 | 80.6 | 54.960 | 194.9 | 150.6 | 82.7 | 95.4 | 27.9 | 3.2 | 8.1 | 123.7 | 109.4 | 1.8 | 2.8478 | 28.0043 | 519.6 | 530.4 | 527.688 | 266.146 | -5.2 | -5.1 | -0.1 | 28.2 | 9.71 | 2.55 | 147.8 | 4.78e-02 | 0.0000 | 0.0000 | 0.0000 | 0.0041 | 22.3212 | 4.2612 | 0.0355 | 0.0321 | 0.0321 | 0.0000 | 0.0000 | 148.22 | N | N | N | N | N | N | N | N | N | Y
234653.0 | 80.9 | 55.159 | 194.6 | 150.4 | 82.7 | 95.4 | 27.9 | 3.1 | 8.1 | 123.6 | 109.3 | 1.8 | 2.8492 | 28.0040 | 517.3 | 529.5 | 527.204 | 266.527 | -5.3 | -5.2 | -0.1 | 32.7 | 9.66 | 2.62 | 143.2 | 3.71e-02 | 0.0000 | 0.0000 | 0.0000 | 0.0048 | 22.2201 | 4.3874 | 0.0345 | 0.0311 | 0.0311 | 0.0000 | 0.0000 | 143.94 | N | N | N | N | N | N | N | N | N | Y
234654.0 | 81.3 | 55.408 | 194.3 | 150.4 | 82.7 | 95.4 | 27.9 | 3.1 | 8.1 | 123.6 | 109.3 | 1.8 | 2.9088 | 28.0075 | 515.1 | 527.7 | 532.047 | 269.608 | -5.3 | -5.2 | -0.1 | 33.4 | 9.73 | 2.65 | 138.3 | 2.36e-02 | 0.0000 | 0.0000 | 0.0000 | 0.0049 | 22.6499 | 4.4842 | 0.0336 | 0.0304 | 0.0304 | 0.0000 | 0.0000 | 150.52 | N | N | N | N | N | N | N | N | N | Y
234655.0 | 81.5 | 55.582 | 193.9 | 150.6 | 82.7 | 95.4 | 27.9 | 3.1 | 8.1 | 123.5 | 109.4 | 1.8 | 3.0472 | 28.0110 | 513.3 | 526.4 | 544.275 | 276.364 | -5.3 | -5.2 | -0.1 | 32.8 | 9.84 | 2.62 | 133.5 | 2.73e-02 | 0.0000 | 0.0000 | 0.0000 | 0.0050 | 23.4752 | 4.5513 | 0.0333 | 0.0301 | 0.0301 | 0.0000 | 0.0000 | 154.33 | N | N | N | N | N | N | N | N | N | Y
234656.0 | 81.8 | 55.805 | 193.7 | 150.6 | 82.7 | 95.4 | 27.9 | 3.1 | 8.1 | 123.5 | 109.4 | 1.8 | 3.0206 | 28.0068 | 511.2 | 525.2 | 541.257 | 275.389 | -5.4 | -5.3 | -0.1 | 32.8 | 9.81 | 2.59 | 132.1 | 2.42e-02 | 0.0000 | 0.0000 | 0.0000 | 0.0050 | 23.3311 | 4.4842 | 0.0328 | 0.0297 | 0.0297 | 0.0000 | 0.0000 | 152.95 | N | N | N | N | N | N | N | N | N | Y
234657.0 | 82.2 | 56.023 | 193.4 | 150.9 | 82.7 | 95.4 | 27.9 | 3.2 | 8.1 | 123.6 | 109.7 | 1.8 | 3.0047 | 28.0088 | 509.0 | 523.5 | 539.193 | 274.978 | -5.4 | -5.3 | -0.1 | 29.3 | 9.80 | 2.58 | 133.8 | 1.71e-02 | 0.0000 | 0.0000 | 0.0000 | 0.0044 | 23.2794 | 4.4542 | 0.0332 | 0.0300 | 0.0300 | 0.0000 | 0.0000 | 156.09 | N | N | N | N | N | N | N | N | N | Y
234658.0 | 82.5 | 56.253 | 193.1 | 151.2 | 82.7 | 95.4 | 27.9 | 3.4 | 8.2 | 123.4 | 110.0 | 1.9 | 3.2181 | 28.0184 | 506.9 | 521.6 | 557.991 | 285.284 | -5.4 | -5.3 | -0.1 | 29.6 | 9.91 | 2.54 | 129.3 | 4.49e-02 | 0.0000 | 0.0000 | 0.0000 | 0.0046 | 24.4010 | 4.5563 | 0.0333 | 0.0301 | 0.0301 | 0.0000 | 0.0000 | 160.93 | N | N | N | N | N | N | N | N | N | Y
234659.0 | 82.8 | 56.439 | 192.8 | 151.3 | 82.8 | 95.4 | 27.9 | 3.5 | 8.2 | 123.5 | 110.1 | 1.9 | 3.1766 | 28.0226 | 504.7 | 519.8 | 553.574 | 283.703 | -5.4 | -5.3 | -0.1 | 28.2 | 9.87 | 2.52 | 124.5 | 5.45e-02 | 0.0000 | 0.0000 | 0.0000 | 0.0044 | 24.1724 | 4.4902 | 0.0319 | 0.0288 | 0.0288 | 0.0000 | 0.0000 | 165.89 | N | N | N | N | N | N | N | N | N | Y
234700.0 | 83.1 | 56.626 | 192.7 | 151.6 | 82.7 | 95.4 | 27.9 | 3.6 | 8.3 | 123.7 | 110.3 | 1.9 | 3.0259 | 28.0163 | 502.4 | 518.3 | 539.301 | 276.977 | -5.4 | -5.3 | -0.1 | 27.8 | 9.64 | 2.58 | 128.0 | 4.65e-02 | 0.0000 | 0.0000 | 0.0000 | 0.0042 | 23.0469 | 4.4896 | 0.0320 | 0.0289 | 0.0289 | 0.0000 | 0.0000 | 158.31 | N | N | N | N | N | N | N | N | N | Y
234701.0 | 83.3 | 56.787 | 192.6 | 151.6 | 82.7 | 95.4 | 27.9 | 3.5 | 8.2 | 123.5 | 110.3 | 1.9 | 3.0099 | 28.0158 | 500.0 | 516.0 | 537.195 | 276.589 | -5.4 | -5.3 | -0.1 | 30.7 | 9.56 | 2.68 | 121.8 | 2.37e-02 | 0.0000 | 0.0000 | 0.0000 | 0.0047 | 22.8314 | 4.6500 | 0.0304 | 0.0275 | 0.0275 | 0.0000 | 0.0000 | 155.17 | N | N | N | N | N | N | N | N | N | Y
234702.0 | 83.3 | 56.787 | 192.5 | 151.4 | 82.7 | 95.4 | 27.9 | 3.5 | 8.2 | 123.5 | 110.2 | 1.9 | 2.9715 | 28.0093 | 497.4 | 516.0 | 533.052 | 275.131 | -5.4 | -5.3 | -0.1 | 32.7 | 9.64 | 2.72 | 109.0 | 2.95e-02 | 0.0000 | 0.0000 | 0.0000 | 0.0049 | 22.8998 | 4.6906 | 0.0271 | 0.0245 | 0.0245 | 0.0000 | 0.0000 | 156.12 | N | N | N | N | N | N | N | N | N | Y
234703.0 | 83.5 | 56.905 | 192.3 | 151.1 | 82.8 | 95.4 | 27.9 | 3.6 | 8.3 | 123.7 | 109.9 | 1.9 | 3.0081 | 28.0067 | 495.0 | 512.0 | 535.830 | 277.239 | -5.4 | -5.3 | -0.1 | 34.4 | 9.73 | 2.69 | 97.2 | 3.81e-02 | 0.0000 | 0.0000 | 0.0000 | 0.0052 | 23.2847 | 4.6886 | 0.0243 | 0.0220 | 0.0220 | 0.0000 | 0.0000 | 155.81 | N | N | N | N | N | N | N | N | N | Y
234704.0 | 83.5 | 56.942 | 192.4 | 151.1 | 82.7 | 95.4 | 27.9 | 3.5 | 8.2 | 123.8 | 109.9 | 1.9 | 3.0407 | 28.0116 | 492.6 | 510.2 | 538.165 | 279.213 | -5.5 | -5.3 | -0.1 | 36.9 | 9.81 | 2.65 | 90.1 | 4.36e-02 | 0.0000 | 0.0000 | 0.0000 | 0.0057 | 23.6405 | 4.6417 | 0.0227 | 0.0205 | 0.0205 | 0.0000 | 0.0000 | 157.93 | N | N | N | N | N | N | N | N | N | Y
234705.0 | 83.5 | 56.961 | 192.5 | 151.2 | 82.7 | 95.4 | 27.9 | 3.3 | 8.2 | 123.9 | 110.0 | 1.9 | 3.1447 | 28.0118 | 490.2 | 507.7 | 547.248 | 284.631 | -5.5 | -5.4 | -0.1 | 36.9 | 9.88 | 2.59 | 85.2 | 4.50e-02 | 0.0000 | 0.0000 | 0.0000 | 0.0058 | 24.2781 | 4.6306 | 0.0219 | 0.0198 | 0.0198 | 0.0000 | 0.0000 | 158.57 | N | N | N | N | N | N | N | N | N | Y
234706.0 | 83.4 | 56.887 | 192.6 | 151.5 | 82.7 | 95.4 | 27.9 | 3.3 | 8.1 | 124.0 | 110.2 | 1.9 | 3.1378 | 28.0069 | 487.7 | 505.9 | 546.040 | 284.714 | -5.5 | -5.4 | -0.1 | 33.6 | 9.82 | 2.56 | 83.0 | 4.49e-02 | 0.0000 | 0.0000 | 0.0000 | 0.0053 | 24.1508 | 4.5768 | 0.0213 | 0.0193 | 0.0193 | 0.0000 | 0.0000 | 163.58 | N | N | N | N | N | N | N | N | N | Y
234707.0 | 83.3 | 56.800 | 192.6 | 151.6 | 82.7 | 95.4 | 27.9 | 3.2 | 8.1 | 124.1 | 110.4 | 1.9 | 2.9061 | 28.0009 | 485.1 | 503.4 | 523.962 | 273.871 | -5.5 | -5.4 | -0.1 | 28.6 | 9.58 | 2.62 | 83.6 | 3.81e-02 | 0.0000 | 0.0000 | 0.0000 | 0.0043 | 22.6593 | 4.4968 | 0.0207 | 0.0187 | 0.0187 | 0.0000 | 0.0000 | 155.77 | N | N | N | N | N | N | N | N | N | Y
234708.0 | 83.1 | 56.632 | 192.9 | 151.6 | 82.7 | 95.4 | 27.9 | 3.0 | 8.1 | 123.9 | 110.3 | 1.9 | 2.7723 | 27.9938 | 482.7 | 501.0 | 510.996 | 267.722 | -5.5 | -5.4 | -0.1 | 24.7 | 9.43 | 2.73 | 80.9 | 2.05e-02 | 0.0000 | 0.0000 | 0.0000 | 0.0036 | 21.8089 | 4.5937 | 0.0196 | 0.0177 | 0.0177 | 0.0000 | 0.0000 | 149.22 | N | N | N | N | N | N | N | N | N | Y
234709.0 | 82.8 | 56.445 | 193.1 | 151.0 | 82.7 | 95.4 | 27.9 | 3.0 | 8.0 | 123.7 | 109.8 | 1.9 | 2.8261 | 27.9901 | 480.2 | 499.1 | 515.333 | 270.664 | -5.5 | -5.4 | -0.1 | 25.0 | 9.50 | 2.80 | 72.2 | 2.16e-02 | 0.0000 | 0.0000 | 0.0000 | 0.0037 | 22.2003 | 4.7581 | 0.0176 | 0.0159 | 0.0159 | 0.0000 | 0.0000 | 149.45 | N | N | N | N | N | N | N | N | N | Y
234710.0 | 82.5 | 56.247 | 193.1 | 150.7 | 82.8 | 95.4 | 27.9 | 3.1 | 8.1 | 123.7 | 109.5 | 1.8 | 2.7151 | 27.9844 | 477.9 | 496.5 | 504.409 | 265.540 | -5.5 | -5.4 | -0.1 | 27.5 | 9.47 | 2.84 | 63.0 | 3.39e-02 | 0.0000 | 0.0000 | 0.0000 | 0.0040 | 21.7212 | 4.7331 | 0.0151 | 0.0137 | 0.0137 | 0.0000 | 0.0000 | 152.38 | N | N | N | N | N | N | N | N | N | Y
234711.0 | 82.0 | 55.942 | 193.4 | 150.8 | 82.7 | 95.4 | 27.9 | 3.1 | 8.1 | 123.8 | 109.7 | 1.8 | 2.4456 | 27.9738 | 475.7 | 494.4 | 477.766 | 252.012 | -5.5 | -5.4 | -0.1 | 27.3 | 9.16 | 2.98 | 59.5 | 3.22e-02 | 0.0000 | 0.0000 | 0.0000 | 0.0038 | 19.9410 | 4.7143 | 0.0135 | 0.0122 | 0.0122 | 0.0000 | 0.0000 | 139.17 | N | N | N | N | N | N | N | N | N | Y
234712.0 | 81.5 | 55.575 | 193.5 | 150.2 | 82.7 | 95.4 | 27.9 | 3.1 | 8.1 | 123.6 | 109.1 | 1.8 | 2.3743 | 27.9669 | 473.4 | 491.9 | 470.303 | 248.622 | -5.5 | -5.4 | -0.1 | 26.9 | 9.03 | 3.16 | 53.3 | 1.23e-02 | 0.0000 | 0.0000 | 0.0000 | 0.0037 | 19.3955 | 4.9399 | 0.0120 | 0.0108 | 0.0108 | 0.0000 | 0.0000 | 131.14 | N | N | N | N | N | N | N | N | N | Y
234713.0 | 81.0 | 55.203 | 193.6 | 149.6 | 82.7 | 95.3 | 27.9 | 3.5 | 8.3 | 123.4 | 108.6 | 1.8 | 2.5492 | 27.9662 | 471.2 | 490.2 | 487.069 | 258.080 | -5.5 | -5.4 | -0.1 | 28.3 | 9.46 | 3.13 | 43.2 | 1.52e-02 | 0.0000 | 0.0000 | 0.0000 | 0.0040 | 21.0908 | 5.0751 | 0.0101 | 0.0091 | 0.0091 | 0.0000 | 0.0000 | 135.52 | N | N | N | N | N | N | N | N | N | Y
234714.0 | 80.4 | 54.824 | 193.9 | 149.8 | 82.7 | 95.3 | 27.9 | 3.6 | 8.3 | 123.5 | 108.7 | 1.8 | 2.6376 | 27.9604 | 469.2 | 487.9 | 495.090 | 262.849 | -5.5 | -5.4 | -0.1 | 29.1 | 10.08 | 2.85 | 35.5 | 6.63e-02 | 0.0000 | 0.0000 | 0.0000 | 0.0042 | 22.8849 | 4.7020 | 0.0084 | 0.0076 | 0.0076 | 0.0000 | 0.0000 | 152.46 | N | N | N | N | N | N | N | N | N | Y
234715.0 | 79.9 | 54.488 | 194.1 | 150.4 | 82.7 | 95.3 | 27.9 | 3.6 | 8.3 | 124.0 | 109.3 | 1.8 | 2.6888 | 27.9623 | 467.3 | 485.7 | 499.434 | 265.697 | -5.5 | -5.4 | -0.1 | 26.9 | 10.38 | 2.50 | 33.6 | 1.16e-01 | 0.0000 | 0.0000 | 0.0000 | 0.0039 | 23.8200 | 4.1678 | 0.0081 | 0.0073 | 0.0073 | 0.0000 | 0.0000 | 163.15 | N | N | N | N | N | N | N | N | N | Y
234716.0 | 79.5 | 54.196 | 194.3 | 150.6 | 82.8 | 95.3 | 27.9 | 3.5 | 8.3 | 124.1 | 109.5 | 1.8 | 2.7069 | 27.9577 | 465.5 | 483.8 | 500.712 | 266.867 | -5.5 | -5.4 | -0.1 | 28.6 | 10.49 | 2.25 | 33.0 | 9.31e-02 | 0.0000 | 0.0000 | 0.0000 | 0.0042 | 24.1822 | 3.7650 | 0.0079 | 0.0072 | 0.0072 | 0.0000 | 0.0000 | 163.19 | N | N | N | N | N | N | N | N | N | Y
234717.0 | 79.1 | 53.935 | 194.5 | 150.7 | 82.8 | 95.3 | 27.9 | 3.5 | 8.3 | 124.1 | 109.6 | 1.8 | 2.6708 | 27.9657 | 463.9 | 481.4 | 496.909 | 265.364 | -5.6 | -5.4 | -0.1 | 31.4 | 10.58 | 2.09 | 32.6 | 7.14e-02 | 0.0000 | 0.0000 | 0.0000 | 0.0046 | 24.2531 | 3.4853 | 0.0078 | 0.0071 | 0.0071 | 0.0000 | 0.0000 | 165.02 | N | N | N | N | N | N | N | Y | N | Y
234718.0 | 78.7 | 53.674 | 194.5 | 150.9 | 82.7 | 95.3 | 27.9 | 3.4 | 8.2 | 124.1 | 109.7 | 1.8 | 2.6981 | 27.9668 | 462.2 | 479.4 | 498.973 | 266.964 | -5.5 | -5.4 | -0.1 | 32.3 | 10.72 | 1.96 | 31.9 | 8.45e-02 | 0.0000 | 0.0000 | 0.0000 | 0.0047 | 24.7101 | 3.2889 | 0.0077 | 0.0069 | 0.0069 | 0.0000 | 0.0000 | 173.32 | N | N | N | N | N | N | N | Y | N | Y
234719.0 | 78.4 | 53.457 | 194.8 | 150.6 | 82.7 | 95.3 | 27.9 | 3.4 | 8.2 | 124.0 | 109.5 | 1.8 | 2.7359 | 27.9620 | 460.4 | 477.6 | 502.109 | 269.136 | -5.6 | -5.4 | -0.1 | 32.7 | 10.81 | 1.86 | 30.7 | 1.11e-01 | 0.0000 | 0.0000 | 0.0000 | 0.0048 | 25.1160 | 3.1385 | 0.0075 | 0.0068 | 0.0068 | 0.0000 | 0.0000 | 171.42 | N | N | N | N | N | N | N | Y | N | Y
234720.0 | 78.1 | 53.245 | 195.1 | 150.7 | 82.8 | 95.3 | 27.9 | 3.4 | 8.2 | 123.9 | 109.5 | 1.8 | 2.7875 | 27.9580 | 458.5 | 475.5 | 506.594 | 272.049 | -5.6 | -5.5 | -0.1 | 34.2 | 10.88 | 1.78 | 29.9 | 9.70e-02 | 0.0000 | 0.0000 | 0.0000 | 0.0051 | 25.5510 | 3.0358 | 0.0073 | 0.0066 | 0.0066 | 0.0000 | 0.0000 | 169.68 | N | N | N | N | N | N | N | Y | N | Y
234721.0 | 77.9 | 53.096 | 195.1 | 150.9 | 82.7 | 95.3 | 27.9 | 3.4 | 8.2 | 123.8 | 109.8 | 1.9 | 2.8468 | 27.9578 | 456.8 | 473.1 | 511.829 | 275.381 | -5.6 | -5.4 | -0.1 | 37.5 | 10.97 | 1.70 | 29.4 | 9.85e-02 | 0.0000 | 0.0000 | 0.0000 | 0.0057 | 26.0766 | 2.9450 | 0.0073 | 0.0066 | 0.0066 | 0.0000 | 0.0000 | 178.58 | N | N | N | N | N | N | N | Y | N | Y
234722.0 | 77.9 | 53.096 | 195.1 | 150.8 | 82.7 | 95.3 | 27.9 | 3.5 | 8.2 | 123.8 | 109.7 | 1.8 | 3.0631 | 27.9637 | 455.2 | 472.1 | 532.068 | 286.826 | -5.6 | -5.5 | -0.1 | 33.9 | 11.07 | 1.63 | 29.4 | 9.77e-02 | 0.0000 | 0.0000 | 0.0000 | 0.0053 | 27.4176 | 2.9264 | 0.0076 | 0.0069 | 0.0069 | 0.0000 | 0.0000 | 178.97 | N | N | N | N | N | N | N | Y | N | Y
234723.0 | 77.4 | 52.804 | 195.5 | 151.1 | 82.7 | 95.3 | 27.9 | 3.5 | 8.3 | 123.5 | 109.9 | 1.9 | 3.1349 | 27.9650 | 453.7 | 469.4 | 538.570 | 290.835 | -5.6 | -5.5 | -0.1 | 26.8 | 11.16 | 1.55 | 31.0 | 9.98e-02 | 0.0000 | 0.0000 | 0.0000 | 0.0043 | 28.0193 | 2.8229 | 0.0081 | 0.0074 | 0.0074 | 0.0000 | 0.0000 | 184.57 | N | N | N | N | N | N | N | Y | N | Y
234724.0 | 77.4 | 52.798 | 195.6 | 151.7 | 82.7 | 95.3 | 27.9 | 3.5 | 8.3 | 123.2 | 110.4 | 1.9 | 3.1374 | 27.9629 | 452.1 | 467.4 | 538.473 | 291.250 | -5.6 | -5.5 | -0.1 | 27.4 | 11.16 | 1.49 | 33.8 | 9.55e-02 | 0.0000 | 0.0000 | 0.0000 | 0.0044 | 28.0556 | 2.7221 | 0.0089 | 0.0080 | 0.0080 | 0.0000 | 0.0000 | 192.48 | N | N | N | N | N | N | N | Y | N | Y
234725.0 | 77.4 | 52.798 | 195.6 | 152.0 | 82.7 | 95.3 | 27.9 | 3.5 | 8.2 | 123.0 | 110.7 | 1.9 | 3.1459 | 27.9588 | 450.6 | 465.0 | 538.932 | 291.949 | -5.6 | -5.5 | -0.1 | 32.5 | 11.14 | 1.46 | 34.4 | 7.07e-02 | 0.0000 | 0.0000 | 0.0000 | 0.0052 | 28.0788 | 2.6835 | 0.0091 | 0.0082 | 0.0082 | 0.0000 | 0.0000 | 192.70 | N | N | N | N | N | N | N | Y | N | Y
234726.0 | 77.5 | 52.835 | 195.6 | 152.0 | 82.7 | 95.3 | 27.9 | 3.5 | 8.2 | 122.9 | 110.7 | 1.9 | 3.1788 | 27.9585 | 449.3 | 463.2 | 541.776 | 293.906 | -5.6 | -5.5 | -0.1 | 36.0 | 11.15 | 1.45 | 34.1 | 6.26e-02 | 0.0000 | 0.0000 | 0.0000 | 0.0058 | 28.2970 | 2.6839 | 0.0091 | 0.0082 | 0.0082 | 0.0000 | 0.0000 | 193.37 | N | N | N | N | N | N | N | Y | N | Y
234727.0 | 77.5 | 52.854 | 195.6 | 152.1 | 82.7 | 95.3 | 27.9 | 3.3 | 8.2 | 122.7 | 110.8 | 1.9 | 3.1962 | 27.9609 | 448.1 | 461.6 | 543.121 | 295.035 | -5.6 | -5.5 | -0.1 | 37.3 | 11.17 | 1.44 | 33.5 | 6.42e-02 | 0.0000 | 0.0000 | 0.0000 | 0.0060 | 28.4658 | 2.6756 | 0.0089 | 0.0081 | 0.0081 | 0.0000 | 0.0000 | 196.25 | N | N | N | N | N | N | N | Y | N | Y
234728.0 | 77.6 | 52.904 | 195.6 | 152.4 | 82.7 | 95.3 | 27.9 | 3.4 | 8.2 | 122.7 | 111.1 | 2.0 | 3.1827 | 27.9579 | 447.0 | 459.5 | 541.576 | 294.528 | -5.6 | -5.5 | -0.1 | 38.1 | 11.16 | 1.44 | 32.7 | 7.29e-02 | 0.0000 | 0.0000 | 0.0000 | 0.0062 | 28.3840 | 2.6681 | 0.0087 | 0.0079 | 0.0079 | 0.0000 | 0.0000 | 196.40 | N | N | N | N | N | N | N | Y | N | Y
234729.0 | 77.8 | 53.022 | 195.6 | 152.5 | 82.7 | 95.3 | 27.9 | 3.5 | 8.3 | 122.8 | 111.1 | 2.0 | 3.1521 | 27.9531 | 445.6 | 458.2 | 538.450 | 293.232 | -5.6 | -5.5 | -0.1 | 40.4 | 11.12 | 1.46 | 31.3 | 6.33e-02 | 0.0000 | 0.0000 | 0.0000 | 0.0065 | 28.1604 | 2.6805 | 0.0083 | 0.0075 | 0.0075 | 0.0000 | 0.0000 | 196.59 | N | N | N | N | N | N | N | Y | N | Y
234730.0 | 77.9 | 53.146 | 195.6 | 152.5 | 82.7 | 95.2 | 27.9 | 3.6 | 8.3 | 122.7 | 111.2 | 2.0 | 3.1780 | 27.9479 | 444.4 | 456.4 | 540.692 | 294.797 | -5.6 | -5.5 | -0.1 | 42.6 | 11.08 | 1.47 | 28.2 | 6.53e-02 | 0.0000 | 0.0000 | 0.0000 | 0.0069 | 28.2077 | 2.7291 | 0.0075 | 0.0068 | 0.0068 | 0.0000 | 0.0000 | 192.42 | N | N | N | N | N | N | N | Y | N | Y
234731.0 | 78.1 | 53.283 | 195.6 | 152.2 | 82.7 | 95.2 | 27.9 | 3.6 | 8.3 | 122.9 | 110.9 | 2.0 | 3.0419 | 27.9439 | 443.2 | 454.8 | 527.664 | 288.031 | -5.6 | -5.5 | -0.1 | 42.0 | 11.05 | 1.49 | 26.4 | 6.47e-02 | 0.0000 | 0.0000 | 0.0000 | 0.0066 | 27.4769 | 2.6999 | 0.0069 | 0.0062 | 0.0062 | 0.0000 | 0.0000 | 193.05 | N | N | N | N | N | N | N | Y | N | Y
234732.0 | 78.3 | 53.370 | 195.6 | 152.4 | 82.7 | 95.2 | 27.9 | 3.6 | 8.3 | 122.9 | 111.1 | 2.0 | 2.9851 | 27.9380 | 442.2 | 453.3 | 522.142 | 285.279 | -5.6 | -5.5 | -0.1 | 42.2 | 11.02 | 1.52 | 24.2 | 5.59e-02 | 0.0000 | 0.0000 | 0.0000 | 0.0066 | 27.1456 | 2.7143 | 0.0062 | 0.0056 | 0.0056 | 0.0000 | 0.0000 | 192.57 | N | N | N | N | N | N | N | Y | N | Y
234733.0 | 78.5 | 53.525 | 195.6 | 152.4 | 82.8 | 95.2 | 27.8 | 3.8 | 8.4 | 122.9 | 111.1 | 2.0 | 2.9693 | 27.9394 | 441.6 | 451.7 | 520.455 | 284.560 | -5.6 | -5.5 | -0.1 | 41.5 | 11.01 | 1.54 | 20.5 | 6.11e-02 | 0.0000 | 0.0000 | 0.0000 | 0.0065 | 27.0594 | 2.7426 | 0.0053 | 0.0048 | 0.0048 | 0.0000 | 0.0000 | 188.74 | N | N | N | N | N | N | N | Y | N | Y
234734.0 | 78.8 | 53.711 | 195.5 | 152.0 | 82.7 | 95.2 | 27.8 | 3.9 | 8.4 | 123.0 | 110.7 | 1.9 | 2.9711 | 27.9345 | 440.8 | 450.3 | 520.497 | 284.785 | -5.6 | -5.5 | -0.1 | 41.9 | 11.00 | 1.55 | 18.7 | 7.58e-02 | 0.0000 | 0.0000 | 0.0000 | 0.0066 | 27.0376 | 2.7686 | 0.0048 | 0.0043 | 0.0043 | 0.0000 | 0.0000 | 187.54 | N | N | N | N | N | N | N | Y | N | Y
234735.0 | 79.1 | 53.916 | 195.5 | 152.0 | 82.7 | 95.2 | 27.8 | 3.9 | 8.4 | 123.2 | 110.7 | 1.9 | 3.1640 | 27.9399 | 440.2 | 448.8 | 538.430 | 294.833 | -5.6 | -5.5 | -0.1 | 41.1 | 10.97 | 1.57 | 17.2 | 7.36e-02 | 0.0000 | 0.0000 | 0.0000 | 0.0067 | 27.9338 | 2.9002 | 0.0046 | 0.0041 | 0.0041 | 0.0000 | 0.0000 | 184.78 | N | N | N | N | N | N | N | Y | N | Y
234736.0 | 79.5 | 54.202 | 195.5 | 152.3 | 82.7 | 95.2 | 27.8 | 3.7 | 8.3 | 123.5 | 111.0 | 2.0 | 3.2556 | 27.9409 | 439.7 | 447.9 | 546.846 | 299.629 | -5.6 | -5.5 | -0.1 | 42.6 | 10.98 | 1.58 | 15.9 | 7.13e-02 | 0.0000 | 0.0000 | 0.0000 | 0.0070 | 28.4104 | 2.9672 | 0.0043 | 0.0039 | 0.0039 | 0.0000 | 0.0000 | 183.89 | N | N | N | N | N | N | N | Y | N | Y
234737.0 | 79.9 | 54.476 | 195.5 | 152.3 | 82.7 | 95.2 | 27.8 | 3.6 | 8.3 | 123.6 | 111.0 | 2.0 | 3.0829 | 27.9387 | 439.4 | 446.3 | 530.847 | 290.927 | -5.6 | -5.5 | -0.1 | 43.0 | 10.98 | 1.58 | 14.9 | 8.92e-02 | 0.0000 | 0.0000 | 0.0000 | 0.0069 | 27.5848 | 2.8816 | 0.0039 | 0.0035 | 0.0035 | 0.0000 | 0.0000 | 188.36 | N | N | N | N | N | N | N | Y | N | Y
234738.0 | 80.3 | 54.761 | 195.6 | 153.5 | 82.7 | 95.2 | 27.8 | 3.3 | 8.2 | 123.6 | 112.0 | 2.1 | 3.0267 | 27.9347 | 439.0 | 445.2 | 525.396 | 288.040 | -5.6 | -5.5 | -0.1 | 41.4 | 10.81 | 1.62 | 14.3 | 8.96e-02 | 0.0000 | 0.0000 | 0.0000 | 0.0066 | 26.8847 | 2.9256 | 0.0037 | 0.0034 | 0.0034 | 0.0000 | 0.0000 | 193.35 | N | N | N | N | N | N | N | Y | N | Y
234739.0 | 80.9 | 55.128 | 195.6 | 152.7 | 82.7 | 95.2 | 27.8 | 3.2 | 8.2 | 123.9 | 111.4 | 2.0 | 3.1295 | 27.9329 | 438.6 | 444.5 | 534.924 | 293.370 | -5.6 | -5.5 | -0.1 | 38.2 | 10.53 | 1.74 | 13.1 | 4.67e-02 | 0.0000 | 0.0000 | 0.0000 | 0.0062 | 26.6619 | 3.2080 | 0.0035 | 0.0031 | 0.0031 | 0.0000 | 0.0000 | 175.23 | N | N | N | N | N | N | N | Y | N | Y
234740.0 | 81.3 | 55.457 | 195.6 | 152.6 | 82.7 | 95.2 | 27.8 | 3.3 | 8.2 | 124.1 | 111.2 | 2.0 | 3.1336 | 27.9389 | 438.6 | 443.4 | 535.343 | 293.654 | -5.7 | -5.5 | -0.1 | 34.7 | 10.14 | 1.95 | 12.0 | 3.40e-02 | 0.0000 | 0.0000 | 0.0000 | 0.0056 | 25.7099 | 3.5892 | 0.0032 | 0.0029 | 0.0029 | 0.0000 | 0.0000 | 167.80 | N | N | N | N | N | N | N | Y | N | Y
234741.0 | 81.8 | 55.799 | 195.6 | 152.2 | 82.7 | 95.2 | 27.8 | 3.3 | 8.2 | 124.2 | 110.9 | 2.0 | 2.9628 | 27.9360 | 438.4 | 442.5 | 519.144 | 284.826 | -5.7 | -5.6 | -0.1 | 29.2 | 9.66 | 2.24 | 11.0 | 1.92e-02 | 0.0000 | 0.0000 | 0.0000 | 0.0046 | 23.7474 | 4.0049 | 0.0028 | 0.0026 | 0.0026 | 0.0000 | 0.0000 | 161.31 | N | N | N | N | N | N | N | Y | N | Y
234742.0 | 82.0 | 55.923 | 195.6 | 152.3 | 82.8 | 95.2 | 27.8 | 3.4 | 8.2 | 124.2 | 111.0 | 2.0 | 2.9513 | 27.9315 | 438.3 | 442.0 | 518.070 | 284.225 | -5.7 | -5.6 | -0.1 | 25.0 | 9.34 | 2.61 | 10.1 | 6.32e-03 | 0.0000 | 0.0000 | 0.0000 | 0.0039 | 22.9289 | 4.6513 | 0.0026 | 0.0023 | 0.0023 | 0.0000 | 0.0000 | 156.28 | N | N | N | N | N | N | N | Y | N | Y
234743.0 | 83.1 | 56.626 | 196.0 | 151.9 | 82.7 | 95.2 | 27.8 | 3.1 | 8.1 | 124.1 | 110.6 | 1.9 | 2.8216 | 27.9326 | 438.4 | 441.1 | 505.556 | 277.324 | -5.7 | -5.6 | -0.1 | 26.9 | 9.20 | 2.85 | 9.1 | 6.32e-03 | 0.0000 | 0.0000 | 0.0000 | 0.0041 | 22.0400 | 4.9535 | 0.0023 | 0.0021 | 0.0021 | 0.0000 | 0.0000 | 149.75 | N | N | N | N | N | N | N | Y | N | Y
234744.0 | 83.5 | 56.955 | 196.1 | 151.6 | 82.7 | 95.2 | 27.8 | 3.0 | 8.1 | 124.2 | 110.3 | 1.9 | 2.6188 | 27.9344 | 438.8 | 440.2 | 485.907 | 266.435 | -5.7 | -5.6 | -0.1 | 32.6 | 9.02 | 3.07 | 8.0 | 8.47e-03 | 0.0000 | 0.0000 | 0.0000 | 0.0048 | 20.7450 | 5.1300 | 0.0019 | 0.0017 | 0.0017 | 0.0000 | 0.0000 | 144.05 | N | N | N | N | N | N | N | Y | N | Y
234745.0 | 84.2 | 57.390 | 196.1 | 151.3 | 82.7 | 95.2 | 27.9 | 3.0 | 8.1 | 124.2 | 110.0 | 1.9 | 2.3628 | 27.9348 | 439.1 | 439.7 | 461.028 | 252.725 | -5.7 | -5.6 | -0.1 | 33.5 | 8.63 | 3.35 | 6.7 | 7.03e-03 | 0.0000 | 0.0000 | 0.0000 | 0.0047 | 18.8338 | 5.3160 | 0.0015 | 0.0014 | 0.0014 | 0.0000 | 0.0000 | 133.41 | N | N | N | N | N | N | N | Y | N | Y
234746.0 | 84.7 | 57.769 | 196.1 | 150.2 | 82.7 | 95.2 | 27.9 | 3.0 | 8.1 | 124.3 | 109.1 | 1.8 | 2.2949 | 27.9276 | 439.3 | 439.3 | 454.479 | 249.023 | -5.7 | -5.6 | -0.1 | 32.4 | 8.27 | 3.70 | 5.4 | 7.98e-03 | 0.0000 | 0.0000 | 0.0000 | 0.0044 | 17.7726 | 5.7815 | 0.0012 | 0.0011 | 0.0011 | 0.0000 | 0.0000 | 111.32 | N | N | N | N | N | N | N | Y | N | Y
234747.0 | 85.3 | 58.135 | 196.1 | 149.4 | 82.7 | 95.2 | 27.9 | 2.9 | 8.0 | 124.3 | 108.4 | 1.7 | 2.2744 | 27.9257 | 439.7 | 438.9 | 452.445 | 247.781 | -5.7 | -5.6 | -0.1 | 29.7 | 8.24 | 3.94 | 4.3 | 2.47e-02 | 0.0000 | 0.0000 | 0.0000 | 0.0040 | 17.6210 | 6.1348 | 0.0010 | 0.0009 | 0.0009 | 0.0000 | 0.0000 | 102.30 | N | N | N | N | N | N | N | Y | N | Y
234748.0 | 85.8 | 58.477 | 196.0 | 149.0 | 82.7 | 95.2 | 27.9 | 3.0 | 8.0 | 124.6 | 108.0 | 1.7 | 2.0119 | 27.9278 | 440.3 | 438.4 | 424.898 | 232.558 | -5.7 | -5.6 | -0.1 | 24.8 | 8.03 | 4.14 | 3.4 | 4.00e-02 | 0.0000 | 0.0000 | 0.0000 | 0.0032 | 16.1349 | 6.0471 | 0.0007 | 0.0007 | 0.0007 | 0.0000 | 0.0000 | 101.60 | N | N | N | N | N | N | N | Y | N | Y
234749.0 | 86.2 | 58.769 | 195.8 | 148.5 | 82.8 | 95.2 | 27.9 | 2.9 | 8.0 | 124.9 | 107.6 | 1.7 | 1.9326 | 27.9186 | 440.4 | 438.4 | 416.261 | 227.712 | -5.7 | -5.6 | -0.1 | 19.8 | 7.14 | 4.66 | 2.8 | 3.00e-02 | 0.0000 | 0.0000 | 0.0000 | 0.0025 | 14.0357 | 6.6620 | 0.0006 | 0.0005 | 0.0005 | 0.0000 | 0.0000 | 86.51 | N | N | N | N | N | N | N | Y | N | N
234750.0 | 86.4 | 58.906 | 195.7 | 146.9 | 82.8 | 95.2 | 27.9 | 3.0 | 8.1 | 125.0 | 106.1 | 1.5 | 2.2733 | 27.9266 | 440.6 | 437.9 | 452.448 | 247.538 | -5.7 | -5.6 | -0.1 | 18.5 | 6.03 | 5.56 | 2.3 | 1.19e-02 | 0.0000 | 0.0000 | 0.0000 | 0.0025 | 12.8895 | 8.6482 | 0.0005 | 0.0005 | 0.0005 | 0.0000 | 0.0000 | 57.72 | N | N | N | N | N | N | N | Y | N | N
234751.0 | 86.4 | 58.906 | 195.5 | 145.5 | 82.8 | 95.2 | 27.9 | 3.1 | 8.1 | 124.5 | 104.9 | 1.4 | 2.1277 | 27.9244 | 440.9 | 438.0 | 437.684 | 239.348 | -5.6 | -5.5 | -0.1 | 14.8 | 5.17 | 6.80 | 2.0 | 8.62e-03 | 0.0000 | 0.0000 | 0.0000 | 0.0019 | 10.6849 | 10.2207 | 0.0004 | 0.0004 | 0.0004 | 0.0000 | 0.0000 | 54.02 | N | N | N | N | N | N | N | Y | N | N
234752.0 | 86.4 | 58.906 | 195.5 | 145.5 | 82.8 | 95.2 | 27.9 | 3.0 | 8.1 | 124.5 | 104.9 | 1.4 | 1.9342 | 27.9221 | 441.2 | 438.0 | 417.239 | 228.086 | -5.6 | -5.5 | -0.1 | 14.2 | 4.33 | 8.14 | 1.9 | 8.01e-03 | 0.0000 | 0.0000 | 0.0000 | 0.0018 | 8.5340 | 11.6566 | 0.0004 | 0.0003 | 0.0003 | 0.0000 | 0.0000 | 53.61 | N | N | N | N | N | N | N | Y | N | N
234753.0 | 86.3 | 58.862 | 195.2 | 144.4 | 82.8 | 95.2 | 27.9 | 3.0 | 8.1 | 122.9 | 104.0 | 1.3 | 1.8912 | 27.9278 | 441.7 | 437.9 | 412.547 | 225.435 | -5.6 | -5.5 | -0.1 | 16.2 | 3.69 | 9.40 | 1.7 | 5.92e-03 | 0.0000 | 0.0000 | 0.0000 | 0.0020 | 7.1814 | 13.2982 | 0.0004 | 0.0003 | 0.0003 | 0.0000 | 0.0000 | 36.97 | N | N | N | N | N | N | N | Y | N | N
234754.0 | 86.1 | 58.732 | 195.0 | 143.7 | 82.7 | 95.2 | 27.9 | 2.9 | 8.0 | 121.9 | 103.3 | 1.3 | 1.9599 | 27.9360 | 442.2 | 437.9 | 420.158 | 229.549 | -5.5 | -5.4 | -0.1 | 13.7 | 3.35 | 10.40 | 1.7 | 7.18e-03 | 0.0000 | 0.0000 | 0.0000 | 0.0017 | 6.6440 | 14.9904 | 0.0004 | 0.0003 | 0.0003 | 0.0000 | 0.0000 | 27.46 | N | N | N | N | N | N | N | Y | N | N
234755.0 | 86.0 | 58.670 | 194.7 | 143.6 | 82.7 | 95.2 | 27.9 | 3.0 | 8.1 | 121.4 | 103.3 | 1.3 | 1.9905 | 27.9361 | 442.6 | 437.9 | 423.444 | 231.226 | -5.5 | -5.4 | -0.1 | 8.2 | 3.24 | 11.07 | 1.6 | 8.01e-03 | 0.0000 | 0.0000 | 0.0000 | 0.0010 | 6.4591 | 16.0694 | 0.0003 | 0.0003 | 0.0003 | 0.0000 | 0.0000 | 27.92 | N | N | N | N | N | N | N | Y | N | N
234756.0 | 85.9 | 58.583 | 194.4 | 143.9 | 82.8 | 95.2 | 27.9 | 3.1 | 8.1 | 121.1 | 103.5 | 1.3 | 1.7894 | 27.9271 | 443.0 | 437.7 | 401.384 | 219.010 | -5.4 | -5.3 | -0.1 | 6.4 | 3.30 | 11.37 | 1.5 | 6.60e-03 | 0.0000 | 0.0000 | 0.0000 | 0.0008 | 6.2457 | 15.6399 | 0.0003 | 0.0003 | 0.0003 | 0.0000 | 0.0000 | 27.37 | N | N | N | N | N | N | N | Y | N | N
234757.0 | 85.8 | 58.527 | 194.1 | 144.1 | 82.8 | 95.2 | 27.9 | 3.2 | 8.1 | 120.8 | 103.7 | 1.3 | 1.8328 | 27.9323 | 443.7 | 437.7 | 406.462 | 221.659 | -5.4 | -5.3 | -0.1 | 8.6 | 3.69 | 11.24 | 1.5 | 7.48e-03 | 0.0000 | 0.0000 | 0.0000 | 0.0011 | 7.0594 | 15.6368 | 0.0003 | 0.0003 | 0.0003 | 0.0000 | 0.0000 | 37.18 | N | N | N | N | N | N | N | Y | N | N
234758.0 | 85.8 | 58.515 | 193.7 | 144.7 | 82.8 | 95.3 | 27.9 | 2.9 | 8.0 | 120.6 | 104.2 | 1.4 | 2.0668 | 27.9349 | 444.6 | 438.0 | 432.057 | 235.396 | -5.4 | -5.3 | -0.1 | 8.2 | 4.14 | 10.77 | 1.5 | 6.35e-03 | 0.0000 | 0.0000 | 0.0000 | 0.0011 | 8.4072 | 15.9190 | 0.0003 | 0.0003 | 0.0003 | 0.0000 | 0.0000 | 43.56 | N | N | N | N | N | N | N | Y | N | N
234759.0 | 85.9 | 58.552 | 193.3 | 144.8 | 82.8 | 95.3 | 27.9 | 3.0 | 8.0 | 120.9 | 104.3 | 1.4 | 1.9670 | 27.9358 | 446.1 | 438.4 | 421.268 | 229.148 | -5.4 | -5.2 | -0.1 | 4.3 | 4.34 | 10.31 | 1.4 | 4.56e-03 | 0.0000 | 0.0000 | 0.0000 | 0.0005 | 8.5844 | 14.8263 | 0.0003 | 0.0003 | 0.0003 | 0.0000 | 0.0000 | 43.56 | N | N | N | N | N | N | N | Y | N | N
234800.0 | 85.9 | 58.564 | 192.9 | 145.1 | 82.8 | 95.3 | 27.9 | 3.0 | 8.1 | 121.2 | 104.6 | 1.4 | 1.6495 | 27.9322 | 447.5 | 438.4 | 385.942 | 209.581 | -5.3 | -5.2 | -0.1 | 1.6 | 4.35 | 10.03 | 1.4 | 5.89e-03 | 0.0000 | 0.0000 | 0.0000 | 0.0002 | 7.8729 | 13.1999 | 0.0003 | 0.0002 | 0.0002 | 0.0000 | 0.0000 | 40.62 | N | N | N | N | N | N | N | Y | N | N
234801.0 | 85.9 | 58.564 | 192.4 | 145.3 | 82.8 | 95.3 | 27.9 | 2.9 | 8.0 | 121.1 | 104.7 | 1.4 | 1.6361 | 27.9347 | 448.8 | 439.1 | 384.681 | 208.632 | -5.3 | -5.2 | -0.1 | 4.6 | 4.62 | 9.77 | 1.4 | 8.99e-03 | 0.0000 | 0.0000 | 0.0000 | 0.0005 | 8.3302 | 12.7912 | 0.0003 | 0.0002 | 0.0002 | 0.0000 | 0.0000 | 43.51 | N | N | N | N | N | N | N | Y | N | N
234802.0 | 85.9 | 58.577 | 192.4 | 145.2 | 82.8 | 95.3 | 27.9 | 3.0 | 8.1 | 121.1 | 104.7 | 1.4 | 1.7043 | 27.9369 | 450.0 | 439.6 | 393.149 | 212.938 | -5.3 | -5.2 | -0.1 | 11.6 | 5.32 | 9.18 | 1.3 | 1.08e-02 | 0.0000 | 0.0000 | 0.0000 | 0.0014 | 9.7786 | 12.2700 | 0.0003 | 0.0002 | 0.0002 | 0.0000 | 0.0000 | 44.30 | N | N | N | N | N | N | N | Y | N | N
234803.0 | 86.0 | 58.670 | 191.7 | 145.7 | 82.8 | 95.3 | 27.9 | 3.0 | 8.1 | 121.8 | 105.1 | 1.4 | 1.6800 | 27.9377 | 451.7 | 440.4 | 390.571 | 211.167 | -5.3 | -5.2 | -0.1 | 17.1 | 5.88 | 8.37 | 1.3 | 1.75e-02 | 0.0000 | 0.0000 | 0.0000 | 0.0020 | 10.7161 | 11.1007 | 0.0003 | 0.0002 | 0.0002 | 0.0000 | 0.0000 | 67.58 | N | N | N | N | N | N | N | Y | N | N
234804.0 | 86.2 | 58.775 | 191.4 | 145.9 | 82.8 | 95.3 | 27.9 | 3.1 | 8.1 | 122.7 | 105.2 | 1.5 | 1.6435 | 27.9346 | 453.5 | 441.3 | 386.541 | 208.550 | -5.3 | -5.2 | -0.1 | 21.9 | 6.13 | 7.72 | 1.3 | 2.25e-02 | 0.0000 | 0.0000 | 0.0000 | 0.0025 | 11.0380 | 10.1037 | 0.0003 | 0.0002 | 0.0002 | 0.0000 | 0.0000 | 67.28 | N | N | N | N | N | N | N | Y | N | N
234805.0 | 86.3 | 58.825 | 191.2 | 146.0 | 82.7 | 95.3 | 27.9 | 3.1 | 8.1 | 123.3 | 105.3 | 1.5 | 1.6984 | 27.9373 | 455.0 | 442.0 | 393.413 | 211.924 | -5.3 | -5.2 | -0.1 | 25.7 | 6.17 | 7.33 | 1.4 | 2.29e-02 | 0.0000 | 0.0000 | 0.0000 | 0.0030 | 11.2948 | 9.7528 | 0.0003 | 0.0002 | 0.0002 | 0.0000 | 0.0000 | 63.16 | N | N | N | N | N | N | N | Y | N | N
234806.0 | 86.3 | 58.838 | 191.0 | 146.0 | 82.7 | 95.3 | 27.9 | 3.1 | 8.1 | 123.9 | 105.3 | 1.5 | 1.7510 | 27.9304 | 456.4 | 443.1 | 399.701 | 214.944 | -5.3 | -5.2 | -0.1 | 27.7 | 6.26 | 7.09 | 1.5 | 2.29e-02 | 0.0000 | 0.0000 | 0.0000 | 0.0033 | 11.6187 | 9.5689 | 0.0003 | 0.0003 | 0.0003 | 0.0000 | 0.0000 | 64.42 | N | N | N | N | N | N | N | Y | N | N
234807.0 | 86.2 | 58.788 | 191.0 | 145.9 | 82.8 | 95.3 | 27.9 | 3.1 | 8.1 | 124.4 | 105.3 | 1.5 | 1.9890 | 27.9304 | 457.9 | 444.2 | 426.870 | 229.169 | -5.4 | -5.3 | -0.1 | 26.8 | 6.60 | 6.80 | 1.4 | 2.69e-02 | 0.0000 | 0.0000 | 0.0000 | 0.0034 | 13.0680 | 9.7781 | 0.0003 | 0.0003 | 0.0003 | 0.0000 | 0.0000 | 65.37 | N | N | N | N | N | N | N | Y | N | N
234808.0 | 86.1 | 58.732 | 191.0 | 146.2 | 82.8 | 95.3 | 27.9 | 3.0 | 8.0 | 124.7 | 105.5 | 1.5 | 2.0804 | 27.9299 | 460.0 | 445.1 | 437.325 | 234.234 | -5.4 | -5.3 | -0.1 | 25.0 | 7.27 | 6.26 | 1.3 | 2.65e-02 | 0.0000 | 0.0000 | 0.0000 | 0.0032 | 14.6991 | 9.2046 | 0.0003 | 0.0002 | 0.0002 | 0.0000 | 0.0000 | 88.60 | N | N | N | N | N | N | N | Y | N | N
234809.0 | 86.3 | 58.825 | 191.0 | 146.9 | 82.8 | 95.3 | 27.9 | 2.9 | 8.0 | 125.1 | 106.2 | 1.5 | 2.2057 | 27.9367 | 462.4 | 446.0 | 450.865 | 240.918 | -5.4 | -5.3 | -0.1 | 26.5 | 7.74 | 5.60 | 1.1 | 2.90e-02 | 0.0000 | 0.0000 | 0.0000 | 0.0035 | 16.1013 | 8.4728 | 0.0002 | 0.0002 | 0.0002 | 0.0000 | 0.0000 | 100.77 | N | N | N | N | N | N | N | Y | N | Y
234810.0 | 86.4 | 58.925 | 191.1 | 147.6 | 82.8 | 95.3 | 27.9 | 2.8 | 8.0 | 125.4 | 106.8 | 1.6 | 2.3835 | 27.9442 | 464.9 | 447.6 | 469.507 | 250.281 | -5.5 | -5.4 | -0.1 | 28.6 | 8.07 | 5.02 | 1.0 | 2.83e-02 | 0.0000 | 0.0000 | 0.0000 | 0.0039 | 17.4487 | 7.8845 | 0.0002 | 0.0002 | 0.0002 | 0.0000 | 0.0000 | 105.29 | N | N | N | N | N | N | N | Y | N | Y
234811.0 | 86.6 | 59.018 | 191.3 | 147.9 | 82.8 | 95.3 | 27.9 | 2.7 | 8.0 | 125.6 | 107.0 | 1.6 | 2.4491 | 27.9514 | 467.5 | 449.2 | 476.602 | 253.404 | -5.5 | -5.4 | -0.1 | 27.8 | 8.26 | 4.63 | 1.1 | 2.92e-02 | 0.0000 | 0.0000 | 0.0000 | 0.0039 | 18.0834 | 7.3676 | 0.0002 | 0.0002 | 0.0002 | 0.0000 | 0.0000 | 111.86 | N | N | N | N | N | N | N | Y | N | Y
234812.0 | 86.6 | 59.030 | 191.4 | 148.5 | 82.8 | 95.3 | 27.9 | 2.8 | 8.0 | 125.8 | 107.6 | 1.7 | 2.5467 | 27.9531 | 470.0 | 450.3 | 486.711 | 258.091 | -5.5 | -5.4 | -0.1 | 27.3 | 8.35 | 4.32 | 1.2 | 2.92e-02 | 0.0000 | 0.0000 | 0.0000 | 0.0039 | 18.6029 | 7.0000 | 0.0003 | 0.0002 | 0.0002 | 0.0000 | 0.0000 | 112.47 | N | N | N | N | N | N | N | Y | N | Y
234813.0 | 86.6 | 59.049 | 191.6 | 148.7 | 82.8 | 95.3 | 27.9 | 2.8 | 8.0 | 125.7 | 107.8 | 1.7 | 2.9325 | 27.9558 | 472.5 | 452.3 | 523.804 | 277.065 | -5.6 | -5.5 | -0.1 | 28.7 | 8.52 | 4.14 | 1.2 | 2.55e-02 | 0.0000 | 0.0000 | 0.0000 | 0.0044 | 20.3757 | 7.1958 | 0.0003 | 0.0003 | 0.0003 | 0.0000 | 0.0000 | 121.64 | N | N | N | N | N | N | N | Y | N | Y
234814.0 | 86.6 | 59.018 | 191.8 | 149.1 | 82.8 | 95.3 | 27.9 | 2.9 | 8.0 | 125.8 | 108.2 | 1.7 | 3.4038 | 27.9627 | 475.2 | 454.2 | 568.450 | 299.861 | -5.6 | -5.5 | -0.1 | 30.2 | 8.95 | 3.88 | 1.3 | 2.47e-02 | 0.0000 | 0.0000 | 0.0000 | 0.0050 | 23.1615 | 7.3137 | 0.0003 | 0.0003 | 0.0003 | 0.0000 | 0.0000 | 120.70 | N | N | N | N | N | N | N | Y | N | Y
234815.0 | 86.6 | 59.012 | 192.0 | 150.1 | 82.8 | 95.3 | 27.9 | 3.0 | 8.1 | 125.9 | 109.1 | 1.8 | 3.5888 | 27.9673 | 478.6 | 455.9 | 585.941 | 308.045 | -5.7 | -5.5 | -0.1 | 30.0 | 9.41 | 3.48 | 1.3 | 4.01e-02 | 0.0000 | 0.0000 | 0.0000 | 0.0051 | 25.0290 | 6.7365 | 0.0004 | 0.0003 | 0.0003 | 0.0000 | 0.0000 | 161.97 | N | N | N | N | N | N | N | Y | N | Y
234816.0 | 86.8 | 59.148 | 192.3 | 151.9 | 82.8 | 95.3 | 27.9 | 2.8 | 8.0 | 125.9 | 110.6 | 1.9 | 3.7584 | 27.9660 | 481.9 | 457.8 | 601.762 | 315.242 | -5.7 | -5.6 | -0.1 | 30.8 | 9.64 | 3.12 | 1.4 | 5.37e-02 | 0.0000 | 0.0000 | 0.0000 | 0.0053 | 26.2347 | 6.1797 | 0.0004 | 0.0003 | 0.0003 | 0.0000 | 0.0000 | 166.61 | N | N | N | N | N | N | N | Y | N | Y
234817.0 | 86.9 | 59.242 | 192.7 | 152.6 | 82.8 | 95.3 | 27.9 | 2.5 | 7.9 | 126.0 | 111.2 | 2.0 | 3.9782 | 27.9678 | 485.4 | 460.5 | 621.746 | 324.524 | -5.7 | -5.6 | -0.1 | 27.8 | 9.78 | 2.88 | 1.3 | 4.55e-02 | 0.0000 | 0.0000 | 0.0000 | 0.0050 | 27.3940 | 5.8582 | 0.0004 | 0.0003 | 0.0003 | 0.0000 | 0.0000 | 168.63 | N | N | N | N | N | N | N | Y | N | Y
234818.0 | 87.1 | 59.372 | 192.9 | 153.4 | 82.8 | 95.3 | 27.9 | 2.7 | 7.9 | 126.1 | 111.9 | 2.0 | 4.1110 | 27.9704 | 489.0 | 462.2 | 633.971 | 329.681 | -5.7 | -5.6 | -0.1 | 22.1 | 9.90 | 2.70 | 1.3 | 6.10e-02 | 0.0000 | 0.0000 | 0.0000 | 0.0040 | 28.1747 | 5.5802 | 0.0004 | 0.0003 | 0.0003 | 0.0000 | 0.0000 | 183.24 | N | N | N | N | N | N | N | Y | N | Y
234819.0 | 87.2 | 59.465 | 193.1 | 153.9 | 82.8 | 95.3 | 27.9 | 2.8 | 8.0 | 126.2 | 112.4 | 2.1 | 4.0758 | 27.9637 | 492.5 | 464.9 | 632.037 | 327.368 | -5.8 | -5.7 | -0.1 | 20.2 | 9.85 | 2.60 | 1.4 | 6.79e-02 | 0.0000 | 0.0000 | 0.0000 | 0.0036 | 27.8403 | 5.3515 | 0.0004 | 0.0004 | 0.0004 | 0.0000 | 0.0000 | 184.71 | N | N | N | N | N | N | N | Y | N | Y
234820.0 | 87.3 | 59.515 | 193.4 | 154.1 | 82.8 | 95.3 | 27.9 | 2.9 | 8.0 | 126.3 | 112.5 | 2.1 | 4.0829 | 27.9601 | 496.1 | 468.1 | 633.567 | 326.904 | -5.8 | -5.7 | -0.1 | 23.9 | 9.71 | 2.60 | 1.5 | 4.27e-02 | 0.0000 | 0.0000 | 0.0000 | 0.0043 | 27.4103 | 5.3380 | 0.0004 | 0.0004 | 0.0004 | 0.0000 | 0.0000 | 181.31 | N | N | N | N | N | N | N | Y | N | Y
234821.0 | 87.3 | 59.509 | 193.7 | 154.2 | 82.8 | 95.3 | 27.9 | 2.9 | 8.0 | 126.3 | 112.6 | 2.1 | 3.8811 | 27.9521 | 499.6 | 470.3 | 616.949 | 317.073 | -5.8 | -5.7 | -0.1 | 24.0 | 9.55 | 2.68 | 1.4 | 3.44e-02 | 0.0000 | 0.0000 | 0.0000 | 0.0042 | 26.1427 | 5.3432 | 0.0004 | 0.0004 | 0.0004 | 0.0000 | 0.0000 | 182.25 | N | N | N | N | N | N | N | Y | N | Y
234822.0 | 87.3 | 59.527 | 193.8 | 154.1 | 82.8 | 95.3 | 27.9 | 2.9 | 8.0 | 126.1 | 112.6 | 2.1 | 3.6647 | 27.9534 | 503.4 | 472.0 | 598.801 | 306.551 | -5.9 | -5.7 | -0.1 | 26.8 | 9.27 | 2.84 | 1.3 | 3.15e-02 | 0.0000 | 0.0000 | 0.0000 | 0.0045 | 24.5348 | 5.4599 | 0.0004 | 0.0003 | 0.0003 | 0.0000 | 0.0000 | 181.53 | N | N | N | N | N | N | N | Y | N | Y
234823.0 | 86.9 | 59.273 | 194.4 | 153.2 | 82.8 | 95.2 | 27.8 | 2.8 | 8.0 | 125.9 | 111.8 | 2.0 | 3.5483 | 27.9592 | 506.8 | 476.4 | 589.064 | 300.565 | -5.9 | -5.8 | -0.1 | 30.3 | 9.20 | 3.00 | 1.3 | 1.88e-02 | 0.0000 | 0.0000 | 0.0000 | 0.0050 | 23.8755 | 5.6560 | 0.0004 | 0.0003 | 0.0003 | 0.0000 | 0.0000 | 161.47 | N | N | N | N | N | N | N | Y | N | Y
234824.0 | 86.8 | 59.204 | 194.6 | 152.8 | 82.8 | 95.2 | 27.9 | 2.8 | 8.0 | 125.7 | 111.4 | 2.0 | 3.5259 | 27.9602 | 510.1 | 480.0 | 587.905 | 298.954 | -5.9 | -5.8 | -0.1 | 32.3 | 9.34 | 3.05 | 1.3 | 2.26e-02 | 0.0000 | 0.0000 | 0.0000 | 0.0053 | 24.1003 | 5.7201 | 0.0004 | 0.0003 | 0.0003 | 0.0000 | 0.0000 | 164.40 | N | N | N | N | N | N | N | Y | N | Y
234825.0 | 86.7 | 59.099 | 195.0 | 152.6 | 82.8 | 95.2 | 27.9 | 2.7 | 8.0 | 125.9 | 111.3 | 2.0 | 3.5384 | 27.9571 | 513.4 | 482.5 | 589.866 | 298.898 | -5.9 | -5.8 | -0.1 | 30.3 | 9.45 | 3.00 | 1.2 | 1.55e-02 | 0.0000 | 0.0000 | 0.0000 | 0.0050 | 24.3952 | 5.6360 | 0.0003 | 0.0003 | 0.0003 | 0.0000 | 0.0000 | 164.39 | N | N | N | N | N | N | N | N | N | Y
234826.0 | 86.6 | 59.043 | 195.3 | 152.6 | 82.8 | 95.2 | 27.9 | 2.7 | 7.9 | 126.1 | 111.2 | 2.0 | 3.5137 | 27.9531 | 516.4 | 485.7 | 588.365 | 297.168 | -5.9 | -5.8 | -0.1 | 29.8 | 9.46 | 2.95 | 1.2 | 1.31e-02 | 0.0000 | 0.0000 | 0.0000 | 0.0049 | 24.2731 | 5.5054 | 0.0003 | 0.0003 | 0.0003 | 0.0000 | 0.0000 | 161.99 | N | N | N | N | N | N | N | N | N | Y
234827.0 | 86.5 | 58.981 | 195.6 | 152.5 | 82.8 | 95.2 | 27.9 | 2.7 | 8.0 | 126.1 | 111.2 | 2.0 | 3.5364 | 27.9502 | 519.5 | 488.8 | 591.183 | 297.637 | -5.9 | -5.8 | -0.1 | 32.3 | 9.48 | 2.92 | 1.3 | 5.53e-02 | 0.0000 | 0.0000 | 0.0000 | 0.0053 | 24.3583 | 5.4484 | 0.0003 | 0.0003 | 0.0003 | 0.0000 | 0.0000 | 158.77 | N | N | N | N | N | N | N | N | N | Y
234828.0 | 86.4 | 58.887 | 195.6 | 152.4 | 82.8 | 95.2 | 27.8 | 2.6 | 7.9 | 126.1 | 111.1 | 2.0 | 3.5147 | 27.9552 | 522.7 | 491.9 | 589.888 | 296.069 | -6.0 | -5.8 | -0.1 | 35.9 | 9.49 | 2.89 | 1.3 | 3.08e-02 | 0.0000 | 0.0000 | 0.0000 | 0.0058 | 24.2666 | 5.3678 | 0.0003 | 0.0003 | 0.0003 | 0.0000 | 0.0000 | 162.14 | N | N | N | N | N | N | N | N | N | Y
234829.0 | 86.2 | 58.769 | 195.7 | 152.6 | 82.8 | 95.2 | 27.8 | 2.7 | 7.9 | 126.2 | 111.3 | 2.0 | 3.3800 | 27.9462 | 525.7 | 495.1 | 578.478 | 289.352 | -6.0 | -5.9 | -0.1 | 39.1 | 9.41 | 2.91 | 1.3 | 3.12e-02 | 0.0000 | 0.0000 | 0.0000 | 0.0062 | 23.5058 | 5.2800 | 0.0003 | 0.0003 | 0.0003 | 0.0000 | 0.0000 | 159.29 | N | N | N | N | N | N | N | N | N | Y
234830.0 | 85.9 | 58.595 | 195.7 | 152.2 | 82.8 | 95.2 | 27.8 | 2.7 | 7.9 | 126.3 | 110.8 | 1.9 | 3.3796 | 27.9452 | 528.7 | 498.0 | 579.198 | 288.832 | -6.0 | -5.9 | -0.1 | 39.5 | 9.32 | 2.97 | 1.3 | 3.00e-02 | 0.0000 | 0.0000 | 0.0000 | 0.0063 | 23.2430 | 5.3808 | 0.0003 | 0.0003 | 0.0003 | 0.0000 | 0.0000 | 152.77 | N | N | N | N | N | N | N | N | N | Y
234831.0 | 85.6 | 58.390 | 195.7 | 151.9 | 82.8 | 95.2 | 27.8 | 2.7 | 7.9 | 126.3 | 110.6 | 1.9 | 3.6824 | 27.9500 | 532.0 | 501.2 | 607.052 | 301.747 | -6.0 | -5.9 | -0.1 | 37.5 | 9.51 | 2.96 | 1.3 | 2.45e-02 | 0.0000 | 0.0000 | 0.0000 | 0.0062 | 24.7665 | 5.6168 | 0.0003 | 0.0003 | 0.0003 | 0.0000 | 0.0000 | 149.79 | N | N | N | N | N | N | N | N | N | Y
234832.0 | 85.6 | 58.390 | 195.7 | 151.7 | 82.8 | 95.2 | 27.8 | 2.6 | 7.9 | 126.2 | 110.4 | 1.9 | 4.1468 | 27.9609 | 535.6 | 502.5 | 648.596 | 321.373 | -6.0 | -5.9 | -0.1 | 37.4 | 9.84 | 2.80 | 1.3 | 3.64e-02 | 0.0000 | 0.0000 | 0.0000 | 0.0066 | 27.2990 | 5.6559 | 0.0004 | 0.0003 | 0.0003 | 0.0000 | 0.0000 | 156.25 | N | N | N | N | N | N | N | N | N | Y
234833.0 | 85.2 | 58.111 | 195.7 | 152.9 | 82.8 | 95.2 | 27.8 | 2.6 | 7.9 | 126.4 | 111.5 | 2.0 | 4.3669 | 27.9664 | 538.0 | 507.7 | 668.050 | 330.290 | -6.0 | -5.9 | -0.1 | 35.8 | 10.12 | 2.58 | 1.4 | 6.04e-02 | 0.0000 | 0.0000 | 0.0000 | 0.0065 | 28.8739 | 5.3418 | 0.0004 | 0.0004 | 0.0004 | 0.0000 | 0.0000 | 176.45 | N | N | N | N | N | N | N | N | N | Y
234834.0 | 85.2 | 58.067 | 195.7 | 153.9 | 82.8 | 95.2 | 27.8 | 2.5 | 7.9 | 126.6 | 112.4 | 2.1 | 4.3450 | 27.9612 | 541.5 | 510.2 | 667.230 | 328.659 | -6.1 | -5.9 | -0.1 | 30.6 | 10.22 | 2.41 | 1.5 | 7.13e-02 | 0.0000 | 0.0000 | 0.0000 | 0.0055 | 29.0052 | 4.9794 | 0.0004 | 0.0004 | 0.0004 | 0.0000 | 0.0000 | 191.62 | N | N | N | N | N | N | N | N | N | Y
234835.0 | 85.2 | 58.080 | 195.7 | 154.6 | 82.8 | 95.2 | 27.8 | 2.4 | 7.9 | 126.7 | 113.0 | 2.1 | 4.3575 | 27.9529 | 544.8 | 514.0 | 669.221 | 328.457 | -6.1 | -5.9 | -0.1 | 29.9 | 10.15 | 2.32 | 1.5 | 4.16e-02 | 0.0000 | 0.0000 | 0.0000 | 0.0054 | 28.7928 | 4.7940 | 0.0004 | 0.0004 | 0.0004 | 0.0000 | 0.0000 | 190.94 | N | N | N | N | N | N | N | N | N | Y
234836.0 | 85.1 | 58.011 | 195.6 | 155.0 | 82.8 | 95.2 | 27.8 | 2.5 | 7.9 | 126.5 | 113.4 | 2.2 | 4.5296 | 27.9519 | 548.0 | 517.1 | 684.495 | 334.874 | -6.1 | -5.9 | -0.1 | 30.6 | 10.12 | 2.30 | 1.5 | 3.41e-02 | 0.0000 | 0.0000 | 0.0000 | 0.0056 | 29.2555 | 4.8420 | 0.0004 | 0.0004 | 0.0004 | 0.0000 | 0.0000 | 189.74 | N | N | N | N | N | N | N | N | N | Y
234837.0 | 84.9 | 57.887 | 195.5 | 154.9 | 82.8 | 95.2 | 27.8 | 2.6 | 7.9 | 126.5 | 113.3 | 2.2 | 4.6198 | 27.9519 | 551.4 | 521.0 | 692.788 | 337.779 | -6.0 | -5.9 | -0.1 | 30.2 | 10.15 | 2.29 | 1.5 | 3.37e-02 | 0.0000 | 0.0000 | 0.0000 | 0.0056 | 29.5982 | 4.8603 | 0.0004 | 0.0004 | 0.0004 | 0.0000 | 0.0000 | 190.44 | N | N | N | N | N | N | N | N | N | Y
234838.0 | 84.6 | 57.701 | 195.5 | 155.1 | 82.8 | 95.2 | 27.8 | 2.5 | 7.9 | 126.3 | 113.4 | 2.2 | 4.8396 | 27.9537 | 554.8 | 524.4 | 711.605 | 345.823 | -6.0 | -5.9 | -0.1 | 30.1 | 10.24 | 2.26 | 1.5 | 3.07e-02 | 0.0000 | 0.0000 | 0.0000 | 0.0057 | 30.5648 | 4.9103 | 0.0005 | 0.0004 | 0.0004 | 0.0000 | 0.0000 | 194.40 | N | N | N | N | N | N | N | N | N | Y
234839.0 | 84.3 | 57.508 | 195.5 | 155.5 | 82.8 | 95.2 | 27.8 | 2.5 | 7.9 | 126.3 | 113.8 | 2.2 | 4.9089 | 27.9534 | 558.4 | 527.3 | 718.260 | 347.825 | -6.0 | -5.9 | -0.1 | 29.6 | 10.37 | 2.19 | 1.5 | 3.55e-02 | 0.0000 | 0.0000 | 0.0000 | 0.0057 | 31.1479 | 4.7885 | 0.0005 | 0.0004 | 0.0004 | 0.0000 | 0.0000 | 200.91 | N | N | N | N | N | N | N | N | N | Y
234840.0 | 84.0 | 57.284 | 195.6 | 156.0 | 82.7 | 95.2 | 27.8 | 2.5 | 7.9 | 126.3 | 114.3 | 2.3 | 4.9238 | 27.9484 | 561.7 | 531.6 | 720.462 | 347.686 | -6.0 | -5.9 | -0.1 | 31.5 | 10.45 | 2.11 | 1.5 | 3.79e-02 | 0.0000 | 0.0000 | 0.0000 | 0.0060 | 31.3666 | 4.6050 | 0.0005 | 0.0004 | 0.0004 | 0.0000 | 0.0000 | 210.07 | N | N | N | N | N | N | N | N | N | Y
234841.0 | 83.8 | 57.110 | 195.6 | 156.4 | 82.7 | 95.2 | 27.8 | 2.6 | 7.9 | 126.0 | 114.6 | 2.3 | 5.2576 | 27.9528 | 565.1 | 534.3 | 746.141 | 358.962 | -6.1 | -5.9 | -0.1 | 34.5 | 10.45 | 2.05 | 1.4 | 3.40e-02 | 0.0000 | 0.0000 | 0.0000 | 0.0068 | 32.4020 | 4.6290 | 0.0004 | 0.0004 | 0.0004 | 0.0000 | 0.0000 | 210.17 | N | N | N | N | N | N | N | N | N | Y
234842.0 | 83.3 | 56.806 | 195.6 | 156.5 | 82.7 | 95.1 | 27.8 | 2.6 | 7.9 | 126.0 | 114.7 | 2.3 | 6.2941 | 27.9732 | 568.5 | 538.5 | 819.988 | 393.454 | -6.1 | -5.9 | -0.1 | 34.9 | 10.47 | 2.03 | 1.3 | 3.15e-02 | 0.0000 | 0.0000 | 0.0000 | 0.0075 | 35.5743 | 5.0202 | 0.0005 | 0.0004 | 0.0004 | 0.0000 | 0.0000 | 208.88 | N | N | N | N | N | N | N | N | N | Y
234843.0 | 82.9 | 56.495 | 195.8 | 156.2 | 82.7 | 95.1 | 27.8 | 2.5 | 7.9 | 125.9 | 114.4 | 2.3 | 6.9502 | 27.9808 | 572.3 | 541.9 | 863.631 | 412.995 | -6.1 | -6.0 | -0.1 | 33.4 | 10.48 | 2.01 | 1.4 | 9.40e-02 | 0.0000 | 0.0000 | 0.0000 | 0.0076 | 37.3723 | 5.2131 | 0.0005 | 0.0005 | 0.0005 | 0.0000 | 0.0000 | 208.58 | N | N | N | N | N | N | N | N | N | Y
234844.0 | 82.3 | 56.128 | 195.9 | 157.8 | 82.7 | 95.1 | 27.8 | 2.6 | 7.9 | 126.0 | 115.9 | 2.4 | 7.0658 | 27.9766 | 576.2 | 545.3 | 872.631 | 415.676 | -6.1 | -5.9 | -0.1 | 32.2 | 10.26 | 2.07 | 1.4 | 1.85e-01 | 0.0000 | 0.0000 | 0.0000 | 0.0073 | 36.8421 | 5.3948 | 0.0005 | 0.0005 | 0.0005 | 0.0000 | 0.0001 | 233.79 | N | N | N | N | N | N | N | N | N | Y
234845.0 | 81.9 | 55.855 | 196.1 | 158.9 | 82.8 | 95.1 | 27.8 | 2.6 | 7.9 | 126.8 | 116.8 | 2.5 | 6.9473 | 27.9672 | 580.0 | 548.9 | 867.013 | 411.358 | -6.0 | -5.9 | -0.1 | 31.9 | 10.01 | 2.19 | 1.5 | 1.19e-01 | 0.0000 | 0.0000 | 0.0000 | 0.0072 | 35.5507 | 5.6656 | 0.0006 | 0.0005 | 0.0005 | 0.0000 | 0.0000 | 229.58 | N | N | N | N | N | N | N | N | N | Y
234846.0 | 81.4 | 55.488 | 196.1 | 159.4 | 82.7 | 95.1 | 27.8 | 2.6 | 7.9 | 127.3 | 117.3 | 2.5 | 6.9118 | 27.9674 | 583.9 | 553.2 | 866.500 | 409.562 | -6.0 | -5.9 | -0.1 | 30.2 | 9.87 | 2.32 | 1.5 | 5.86e-02 | 0.0000 | 0.0000 | 0.0000 | 0.0068 | 34.8981 | 5.9688 | 0.0006 | 0.0005 | 0.0005 | 0.0000 | 0.0000 | 231.42 | N | N | N | N | N | N | N | N | N | Y
234847.0 | 81.0 | 55.203 | 196.1 | 159.3 | 82.7 | 95.1 | 27.8 | 2.7 | 8.0 | 127.6 | 117.2 | 2.5 | 6.8173 | 27.9675 | 587.6 | 557.7 | 861.888 | 405.943 | -6.0 | -5.9 | -0.1 | 28.3 | 9.82 | 2.43 | 1.4 | 4.75e-02 | 0.0000 | 0.0000 | 0.0000 | 0.0063 | 34.4353 | 6.1843 | 0.0005 | 0.0005 | 0.0005 | 0.0000 | 0.0000 | 230.44 | N | N | N | N | N | N | N | N | N | Y
234848.0 | 80.3 | 54.780 | 196.1 | 159.1 | 82.7 | 95.1 | 27.8 | 2.7 | 8.0 | 127.8 | 117.0 | 2.5 | 6.6586 | 27.9473 | 590.5 | 560.6 | 853.318 | 400.509 | -6.0 | -5.9 | -0.1 | 29.5 | 9.78 | 2.50 | 1.4 | 4.37e-02 | 0.0000 | 0.0000 | 0.0000 | 0.0065 | 33.8149 | 6.2949 | 0.0005 | 0.0005 | 0.0005 | 0.0000 | 0.0000 | 230.90 | N | N | N | N | N | N | N | N | N | Y
234849.0 | 79.8 | 54.401 | 196.3 | 159.1 | 82.7 | 95.1 | 27.8 | 2.9 | 8.0 | 128.0 | 117.1 | 2.5 | 6.6552 | 27.9403 | 593.4 | 564.8 | 854.396 | 399.820 | -6.0 | -5.8 | -0.1 | 33.3 | 9.80 | 2.54 | 1.5 | 3.89e-02 | 0.0000 | 0.0000 | 0.0000 | 0.0073 | 33.8228 | 6.3876 | 0.0005 | 0.0005 | 0.0005 | 0.0000 | 0.0000 | 226.00 | N | N | N | N | N | N | N | N | N | Y
234850.0 | 79.2 | 54.022 | 196.5 | 158.4 | 82.7 | 95.1 | 27.8 | 2.9 | 8.0 | 128.0 | 116.4 | 2.4 | 6.5402 | 27.9395 | 596.6 | 568.5 | 848.291 | 395.743 | -5.9 | -5.8 | -0.1 | 35.5 | 9.86 | 2.54 | 1.5 | 4.20e-02 | 0.0000 | 0.0000 | 0.0000 | 0.0077 | 33.6846 | 6.3151 | 0.0005 | 0.0005 | 0.0005 | 0.0000 | 0.0000 | 228.09 | N | N | N | N | N | N | N | N | N | Y
234851.0 | 78.7 | 53.649 | 196.6 | 158.6 | 82.7 | 95.1 | 27.8 | 2.8 | 8.0 | 128.1 | 116.6 | 2.5 | 6.2218 | 27.9321 | 599.6 | 572.0 | 828.040 | 385.103 | -5.9 | -5.8 | -0.1 | 37.3 | 9.88 | 2.52 | 1.5 | 3.86e-02 | 0.0000 | 0.0000 | 0.0000 | 0.0079 | 32.8556 | 6.1009 | 0.0005 | 0.0005 | 0.0005 | 0.0000 | 0.0000 | 227.31 | N | N | N | N | N | N | N | N | N | Y
234852.0 | 78.2 | 53.332 | 196.8 | 158.6 | 82.7 | 95.0 | 27.8 | 2.8 | 8.0 | 128.1 | 116.6 | 2.5 | 5.7068 | 27.9173 | 602.2 | 577.0 | 793.002 | 367.700 | -6.0 | -5.8 | -0.1 | 39.1 | 9.84 | 2.52 | 1.4 | 3.67e-02 | 0.0000 | 0.0000 | 0.0000 | 0.0079 | 31.2486 | 5.8289 | 0.0005 | 0.0004 | 0.0004 | 0.0000 | 0.0000 | 227.48 | N | N | N | N | N | N | N | N | N | Y
234853.0 | 77.8 | 53.022 | 197.0 | 158.2 | 82.7 | 95.0 | 27.8 | 2.8 | 8.0 | 128.2 | 116.2 | 2.4 | 5.6691 | 27.9119 | 604.4 | 579.5 | 791.053 | 365.965 | -6.0 | -5.9 | -0.1 | 39.5 | 9.80 | 2.55 | 1.4 | 3.06e-02 | 0.0000 | 0.0000 | 0.0000 | 0.0079 | 30.9753 | 5.8477 | 0.0005 | 0.0004 | 0.0004 | 0.0000 | 0.0000 | 213.02 | N | N | N | N | N | N | N | N | N | Y
234854.0 | 77.2 | 52.649 | 197.2 | 157.0 | 82.7 | 95.0 | 27.8 | 2.9 | 8.1 | 128.2 | 115.1 | 2.3 | 5.9127 | 27.9128 | 606.6 | 583.9 | 809.723 | 373.844 | -6.0 | -5.8 | -0.1 | 40.5 | 9.91 | 2.52 | 1.3 | 2.70e-02 | 0.0000 | 0.0000 | 0.0000 | 0.0083 | 31.9983 | 5.9179 | 0.0004 | 0.0004 | 0.0004 | 0.0000 | 0.0000 | 208.03 | N | N | N | N | N | N | N | N | N | Y
234855.0 | 76.5 | 52.145 | 197.3 | 156.6 | 82.7 | 95.0 | 27.8 | 2.8 | 8.0 | 128.4 | 114.8 | 2.3 | 5.9113 | 27.9089 | 608.9 | 587.1 | 810.699 | 373.455 | -6.0 | -5.8 | -0.1 | 43.1 | 10.09 | 2.44 | 1.3 | 3.86e-02 | 0.0000 | 0.0000 | 0.0000 | 0.0088 | 32.5313 | 5.7174 | 0.0005 | 0.0004 | 0.0004 | 0.0000 | 0.0000 | 210.81 | N | N | N | N | N | N | N | N | N | Y
234856.0 | 76.0 | 51.816 | 197.6 | 157.4 | 82.7 | 95.0 | 27.8 | 2.8 | 8.0 | 128.4 | 115.5 | 2.4 | 5.8838 | 27.9086 | 611.0 | 590.1 | 809.292 | 372.043 | -5.9 | -5.8 | -0.1 | 43.1 | 10.16 | 2.35 | 1.5 | 4.27e-02 | 0.0000 | 0.0000 | 0.0000 | 0.0088 | 32.6310 | 5.4969 | 0.0005 | 0.0004 | 0.0004 | 0.0000 | 0.0000 | 221.81 | N | N | N | N | N | N | N | N | N | Y
234857.0 | 75.5 | 51.487 | 197.7 | 157.6 | 82.7 | 95.0 | 27.8 | 2.7 | 8.0 | 128.2 | 115.7 | 2.4 | 5.7086 | 27.8995 | 612.8 | 593.4 | 796.619 | 365.484 | -5.9 | -5.8 | -0.1 | 44.1 | 10.17 | 2.30 | 1.5 | 3.46e-02 | 0.0000 | 0.0000 | 0.0000 | 0.0089 | 32.1081 | 5.2818 | 0.0005 | 0.0005 | 0.0005 | 0.0000 | 0.0000 | 219.83 | N | N | N | N | N | N | N | N | N | Y
234858.0 | 75.0 | 51.164 | 197.8 | 157.5 | 82.7 | 95.0 | 27.8 | 2.8 | 8.0 | 128.2 | 115.6 | 2.4 | 5.5935 | 27.8902 | 614.3 | 595.5 | 788.338 | 361.063 | -5.9 | -5.8 | -0.1 | 42.1 | 10.21 | 2.26 | 1.6 | 3.29e-02 | 0.0000 | 0.0000 | 0.0000 | 0.0084 | 31.8195 | 5.1271 | 0.0005 | 0.0005 | 0.0005 | 0.0000 | 0.0000 | 219.04 | N | N | N | N | N | N | N | N | N | Y
234859.0 | 74.6 | 50.878 | 197.9 | 157.4 | 82.6 | 95.0 | 27.8 | 3.0 | 8.1 | 128.2 | 115.5 | 2.4 | 5.6541 | 27.8885 | 615.8 | 598.6 | 793.387 | 362.864 | -5.9 | -5.8 | -0.1 | 35.0 | 10.28 | 2.22 | 1.5 | 2.90e-02 | 0.0000 | 0.0000 | 0.0000 | 0.0070 | 32.2073 | 5.0475 | 0.0005 | 0.0005 | 0.0005 | 0.0000 | 0.0000 | 218.62 | N | N | N | N | N | N | N | N | N | Y
234900.0 | 74.3 | 50.660 | 198.2 | 157.3 | 82.6 | 95.0 | 27.7 | 3.1 | 8.1 | 128.3 | 115.4 | 2.4 | 5.4842 | 27.8845 | 617.2 | 601.3 | 780.620 | 356.493 | -5.9 | -5.8 | -0.1 | 31.2 | 10.32 | 2.17 | 1.4 | 3.48e-02 | 0.0000 | 0.0000 | 0.0000 | 0.0061 | 31.7733 | 4.8594 | 0.0005 | 0.0004 | 0.0004 | 0.0000 | 0.0000 | 215.95 | N | N | N | N | N | N | N | N | N | Y
234901.0 | 73.9 | 50.368 | 198.2 | 157.2 | 82.6 | 95.0 | 27.7 | 3.1 | 8.1 | 128.4 | 115.3 | 2.3 | 5.4533 | 27.8816 | 618.3 | 603.5 | 778.631 | 355.180 | -5.9 | -5.8 | -0.1 | 31.9 | 10.34 | 2.14 | 1.4 | 3.20e-02 | 0.0000 | 0.0000 | 0.0000 | 0.0062 | 31.7005 | 4.7702 | 0.0005 | 0.0004 | 0.0004 | 0.0000 | 0.0000 | 215.30 | N | N | N | N | N | N | N | N | N | Y
234902.0 | 73.4 | 50.070 | 198.5 | 157.0 | 82.6 | 94.9 | 27.7 | 3.0 | 8.1 | 128.3 | 115.2 | 2.3 | 5.3305 | 27.8748 | 619.2 | 605.6 | 769.271 | 350.531 | -5.9 | -5.8 | -0.1 | 33.9 | 10.38 | 2.11 | 1.5 | 3.13e-02 | 0.0000 | 0.0000 | 0.0000 | 0.0065 | 31.4316 | 4.6341 | 0.0005 | 0.0004 | 0.0004 | 0.0000 | 0.0000 | 214.35 | N | N | N | N | N | N | N | N | N | Y
234903.0 | 73.0 | 49.766 | 198.7 | 156.8 | 82.6 | 94.9 | 27.7 | 3.2 | 8.2 | 128.4 | 115.0 | 2.3 | 5.2221 | 27.8713 | 620.1 | 607.8 | 760.950 | 346.413 | -5.9 | -5.8 | -0.1 | 33.8 | 10.40 | 2.08 | 1.5 | 3.58e-02 | 0.0000 | 0.0000 | 0.0000 | 0.0064 | 31.1075 | 4.5271 | 0.0005 | 0.0004 | 0.0004 | 0.0000 | 0.0000 | 212.22 | N | N | N | N | N | N | N | N | N | Y
234904.0 | 72.5 | 49.411 | 198.7 | 156.7 | 82.6 | 94.9 | 27.7 | 3.2 | 8.2 | 128.4 | 114.9 | 2.3 | 5.1199 | 27.8683 | 621.0 | 609.9 | 752.994 | 342.478 | -5.9 | -5.8 | -0.1 | 32.8 | 10.43 | 2.06 | 1.5 | 2.48e-02 | 0.0000 | 0.0000 | 0.0000 | 0.0062 | 30.8296 | 4.4269 | 0.0005 | 0.0004 | 0.0004 | 0.0000 | 0.0000 | 211.11 | N | N | N | N | N | N | N | N | N | Y
234905.0 | 71.9 | 49.051 | 198.8 | 156.5 | 82.6 | 94.9 | 27.7 | 3.3 | 8.2 | 128.3 | 114.7 | 2.3 | 5.0097 | 27.8607 | 621.4 | 611.4 | 744.348 | 338.312 | -5.9 | -5.8 | -0.1 | 31.9 | 10.46 | 2.03 | 1.5 | 2.58e-02 | 0.0000 | 0.0000 | 0.0000 | 0.0059 | 30.5673 | 4.3136 | 0.0005 | 0.0004 | 0.0004 | 0.0000 | 0.0000 | 209.62 | N | N | N | N | N | N | N | N | N | Y
234906.0 | 71.5 | 48.747 | 198.8 | 156.4 | 82.6 | 94.9 | 27.7 | 3.3 | 8.2 | 128.2 | 114.6 | 2.3 | 5.0116 | 27.8538 | 621.7 | 613.0 | 744.605 | 338.272 | -5.9 | -5.8 | -0.1 | 32.6 | 10.49 | 2.01 | 1.5 | 2.85e-02 | 0.0000 | 0.0000 | 0.0000 | 0.0061 | 30.6524 | 4.2647 | 0.0004 | 0.0004 | 0.0004 | 0.0000 | 0.0000 | 209.42 | N | N | N | N | N | N | N | N | N | Y
234907.0 | 71.0 | 48.430 | 199.0 | 156.2 | 82.6 | 94.9 | 27.7 | 3.2 | 8.2 | 128.1 | 114.5 | 2.3 | 4.9797 | 27.8487 | 621.9 | 614.4 | 742.139 | 337.014 | -5.9 | -5.8 | -0.1 | 33.8 | 10.52 | 1.99 | 1.5 | 4.28e-02 | 0.0000 | 0.0000 | 0.0000 | 0.0063 | 30.6009 | 4.2069 | 0.0004 | 0.0004 | 0.0004 | 0.0000 | 0.0000 | 208.81 | N | N | N | N | N | N | N | N | N | Y
234908.0 | 70.5 | 48.088 | 199.2 | 155.8 | 82.6 | 94.9 | 27.7 | 3.1 | 8.2 | 127.9 | 114.1 | 2.2 | 4.8930 | 27.8442 | 622.0 | 615.7 | 735.162 | 333.757 | -5.9 | -5.7 | -0.1 | 32.9 | 10.53 | 1.97 | 1.5 | 6.30e-02 | 0.0000 | 0.0000 | 0.0000 | 0.0060 | 30.3374 | 4.1267 | 0.0005 | 0.0004 | 0.0004 | 0.0000 | 0.0000 | 208.71 | N | N | N | N | N | N | N | N | N | Y
234909.0 | 70.1 | 47.827 | 199.3 | 155.8 | 82.5 | 94.9 | 27.7 | 3.1 | 8.1 | 127.7 | 114.1 | 2.2 | 4.8741 | 27.8367 | 622.0 | 617.1 | 733.701 | 333.000 | -5.9 | -5.7 | -0.1 | 27.6 | 10.54 | 1.95 | 1.6 | 3.00e-02 | 0.0000 | 0.0000 | 0.0000 | 0.0050 | 30.3081 | 4.0788 | 0.0005 | 0.0004 | 0.0004 | 0.0000 | 0.0000 | 206.98 | N | N | N | N | N | N | N | N | N | Y
234910.0 | 69.7 | 47.516 | 199.3 | 155.3 | 82.5 | 94.9 | 27.7 | 3.1 | 8.1 | 127.4 | 113.7 | 2.2 | 4.7386 | 27.8314 | 622.1 | 618.2 | 722.541 | 327.857 | -5.9 | -5.7 | -0.1 | 27.0 | 10.57 | 1.94 | 1.6 | 2.75e-02 | 0.0000 | 0.0000 | 0.0000 | 0.0049 | 29.9192 | 3.9849 | 0.0005 | 0.0004 | 0.0004 | 0.0000 | 0.0000 | 206.91 | N | N | N | N | N | N | N | N | N | Y
234911.0 | 69.3 | 47.274 | 199.5 | 155.2 | 82.6 | 94.9 | 27.7 | 3.1 | 8.1 | 127.2 | 113.6 | 2.2 | 4.6539 | 27.8324 | 622.4 | 619.3 | 715.537 | 324.606 | -5.9 | -5.7 | -0.1 | 30.2 | 10.58 | 1.92 | 1.6 | 2.77e-02 | 0.0000 | 0.0000 | 0.0000 | 0.0054 | 29.6634 | 3.9183 | 0.0005 | 0.0004 | 0.0004 | 0.0000 | 0.0000 | 206.32 | N | N | N | N | N | N | N | N | N | Y
234912.0 | 68.9 | 47.001 | 199.7 | 155.0 | 82.6 | 94.9 | 27.7 | 3.1 | 8.1 | 127.1 | 113.4 | 2.2 | 4.5610 | 27.8219 | 622.1 | 620.0 | 707.727 | 321.020 | -5.9 | -5.8 | -0.1 | 33.3 | 10.59 | 1.91 | 1.5 | 2.36e-02 | 0.0000 | 0.0000 | 0.0000 | 0.0059 | 29.3641 | 3.8457 | 0.0004 | 0.0004 | 0.0004 | 0.0000 | 0.0000 | 205.56 | N | N | N | N | N | N | N | N | N | Y
234913.0 | 68.5 | 46.721 | 199.8 | 154.9 | 82.5 | 94.8 | 27.7 | 3.0 | 8.1 | 126.7 | 113.2 | 2.2 | 4.4331 | 27.8104 | 621.9 | 620.9 | 696.961 | 316.071 | -5.9 | -5.8 | -0.1 | 34.5 | 10.63 | 1.89 | 1.5 | 2.50e-02 | 0.0000 | 0.0000 | 0.0000 | 0.0060 | 29.0098 | 3.7562 | 0.0004 | 0.0004 | 0.0004 | 0.0000 | 0.0000 | 204.94 | N | N | N | N | N | N | N | N | N | Y
234914.0 | 68.3 | 46.553 | 199.8 | 154.6 | 82.5 | 94.8 | 27.7 | 3.0 | 8.1 | 126.6 | 113.0 | 2.1 | 4.4126 | 27.8056 | 621.6 | 621.5 | 695.229 | 315.311 | -5.9 | -5.8 | -0.1 | 32.7 | 10.69 | 1.86 | 1.5 | 2.71e-02 | 0.0000 | 0.0000 | 0.0000 | 0.0057 | 29.1001 | 3.6808 | 0.0004 | 0.0004 | 0.0004 | 0.0000 | 0.0000 | 203.26 | N | N | N | N | N | N | N | N | N | Y
234915.0 | 67.9 | 46.305 | 199.8 | 154.3 | 82.5 | 94.8 | 27.7 | 3.0 | 8.1 | 126.5 | 112.8 | 2.1 | 4.4089 | 27.8083 | 621.7 | 622.0 | 694.874 | 315.164 | -5.9 | -5.8 | -0.1 | 31.1 | 10.74 | 1.82 | 1.6 | 3.11e-02 | 0.0000 | 0.0000 | 0.0000 | 0.0054 | 29.2307 | 3.6043 | 0.0005 | 0.0004 | 0.0004 | 0.0000 | 0.0000 | 204.05 | N | N | N | N | N | N | N | N | N | Y
234916.0 | 67.6 | 46.062 | 199.8 | 153.9 | 82.5 | 94.8 | 27.7 | 3.0 | 8.1 | 126.4 | 112.4 | 2.1 | 4.2652 | 27.8094 | 621.7 | 622.2 | 682.448 | 309.525 | -5.9 | -5.7 | -0.1 | 30.4 | 10.76 | 1.79 | 1.7 | 3.05e-02 | 0.0000 | 0.0000 | 0.0000 | 0.0052 | 28.7625 | 3.4755 | 0.0005 | 0.0004 | 0.0004 | 0.0000 | 0.0000 | 202.43 | N | N | N | N | N | N | N | N | N | Y
234917.0 | 67.2 | 45.839 | 199.8 | 153.9 | 82.5 | 94.8 | 27.7 | 3.0 | 8.1 | 126.4 | 112.4 | 2.1 | 4.1215 | 27.8095 | 621.7 | 622.5 | 670.105 | 303.933 | -5.8 | -5.7 | -0.1 | 31.7 | 10.79 | 1.76 | 1.7 | 2.92e-02 | 0.0000 | 0.0000 | 0.0000 | 0.0053 | 28.3046 | 3.3600 | 0.0005 | 0.0004 | 0.0004 | 0.0000 | 0.0000 | 199.99 | N | N | N | N | N | N | N | N | N | Y
234918.0 | 66.9 | 45.602 | 200.0 | 153.8 | 82.5 | 94.8 | 27.7 | 2.9 | 8.1 | 126.1 | 112.3 | 2.1 | 4.0400 | 27.8011 | 621.6 | 623.4 | 663.387 | 300.817 | -5.8 | -5.7 | -0.1 | 34.6 | 10.85 | 1.72 | 1.6 | 2.87e-02 | 0.0000 | 0.0000 | 0.0000 | 0.0057 | 28.1915 | 3.2578 | 0.0004 | 0.0004 | 0.0004 | 0.0000 | 0.0000 | 201.14 | N | N | N | N | N | N | N | N | N | Y
234919.0 | 66.5 | 45.360 | 200.1 | 153.6 | 82.5 | 94.8 | 27.7 | 2.9 | 8.1 | 126.1 | 112.2 | 2.1 | 4.0035 | 27.7974 | 621.5 | 623.3 | 660.340 | 299.441 | -5.9 | -5.7 | -0.1 | 36.1 | 10.94 | 1.67 | 1.6 | 3.57e-02 | 0.0000 | 0.0000 | 0.0000 | 0.0059 | 28.2902 | 3.1477 | 0.0004 | 0.0004 | 0.0004 | 0.0000 | 0.0000 | 197.98 | N | N | N | N | N | N | N | N | N | Y
234920.0 | 66.1 | 45.087 | 200.2 | 153.6 | 82.4 | 94.8 | 27.7 | 2.8 | 8.0 | 126.2 | 112.1 | 2.1 | 4.0007 | 27.7872 | 621.1 | 623.6 | 660.094 | 299.323 | -5.9 | -5.8 | -0.1 | 34.7 | 11.00 | 1.63 | 1.5 | 4.58e-02 | 0.0000 | 0.0000 | 0.0000 | 0.0057 | 28.4307 | 3.0627 | 0.0004 | 0.0004 | 0.0004 | 0.0000 | 0.0000 | 198.24 | N | N | N | N | N | N | N | N | N | Y
234921.0 | 65.8 | 44.882 | 200.3 | 153.4 | 82.5 | 94.8 | 27.7 | 3.0 | 8.1 | 126.1 | 112.0 | 2.0 | 3.9442 | 27.7787 | 620.7 | 623.8 | 655.301 | 297.177 | -5.9 | -5.8 | -0.1 | 34.4 | 11.01 | 1.59 | 1.5 | 4.94e-02 | 0.0000 | 0.0000 | 0.0000 | 0.0056 | 28.2547 | 2.9687 | 0.0004 | 0.0004 | 0.0004 | 0.0000 | 0.0000 | 195.28 | N | N | N | N | N | N | N | N | N | Y
234922.0 | 65.4 | 44.596 | 200.3 | 153.4 | 82.5 | 94.8 | 27.7 | 3.1 | 8.1 | 126.1 | 111.9 | 2.0 | 3.8993 | 27.7728 | 620.4 | 624.2 | 651.543 | 295.473 | -5.9 | -5.8 | -0.1 | 34.0 | 11.03 | 1.56 | 1.6 | 5.46e-02 | 0.0000 | 0.0000 | 0.0000 | 0.0055 | 28.1356 | 2.9029 | 0.0004 | 0.0004 | 0.0004 | 0.0000 | 0.0000 | 195.67 | N | N | N | N | N | N | N | N | N | Y
234923.0 | 65.2 | 44.459 | 200.3 | 153.3 | 82.5 | 94.8 | 27.7 | 3.2 | 8.2 | 125.9 | 111.8 | 2.0 | 3.8865 | 27.7705 | 620.5 | 624.3 | 650.464 | 294.930 | -5.9 | -5.8 | -0.1 | 32.4 | 11.06 | 1.55 | 1.6 | 3.84e-02 | 0.0000 | 0.0000 | 0.0000 | 0.0053 | 28.1537 | 2.8621 | 0.0004 | 0.0004 | 0.0004 | 0.0000 | 0.0000 | 194.33 | N | N | N | N | N | N | N | N | N | Y
234924.0 | 65.1 | 44.353 | 200.5 | 153.4 | 82.4 | 94.7 | 27.7 | 2.9 | 8.1 | 125.8 | 112.0 | 2.0 | 3.9005 | 27.7722 | 620.9 | 624.5 | 651.732 | 295.432 | -5.9 | -5.8 | -0.1 | 32.8 | 11.08 | 1.53 | 1.6 | 2.17e-02 | 0.0000 | 0.0000 | 0.0000 | 0.0053 | 28.2660 | 2.8333 | 0.0004 | 0.0004 | 0.0004 | 0.0000 | 0.0000 | 193.92 | N | N | N | N | N | N | N | N | N | Y
234925.0 | 64.9 | 44.235 | 200.8 | 153.5 | 82.3 | 94.7 | 27.7 | 2.8 | 8.0 | 125.8 | 112.0 | 2.1 | 3.8766 | 27.7701 | 621.0 | 624.9 | 649.813 | 294.503 | -5.9 | -5.8 | -0.1 | 31.8 | 11.10 | 1.51 | 1.6 | 5.48e-02 | 0.0000 | 0.0000 | 0.0000 | 0.0051 | 28.2366 | 2.7899 | 0.0004 | 0.0004 | 0.0004 | 0.0000 | 0.0000 | 194.72 | N | N | N | N | N | N | N | N | N | Y
234926.0 | 64.8 | 44.155 | 200.9 | 153.4 | 82.4 | 94.7 | 27.7 | 2.8 | 8.0 | 125.6 | 111.9 | 2.0 | 3.9011 | 27.7644 | 621.0 | 625.0 | 651.971 | 295.415 | -5.9 | -5.8 | -0.1 | 29.5 | 11.12 | 1.49 | 1.7 | 5.41e-02 | 0.0000 | 0.0000 | 0.0000 | 0.0048 | 28.3718 | 2.7642 | 0.0005 | 0.0004 | 0.0004 | 0.0000 | 0.0000 | 193.46 | N | N | N | N | N | N | N | N | N | Y
234927.0 | 64.7 | 44.105 | 200.9 | 153.1 | 82.4 | 94.7 | 27.7 | 2.8 | 8.0 | 125.7 | 111.7 | 2.0 | 3.9371 | 27.7613 | 621.2 | 625.0 | 655.167 | 296.780 | -5.9 | -5.8 | -0.1 | 28.5 | 11.14 | 1.47 | 1.7 | 5.78e-02 | 0.0000 | 0.0000 | 0.0000 | 0.0046 | 28.5382 | 2.7428 | 0.0005 | 0.0004 | 0.0004 | 0.0000 | 0.0000 | 194.60 | N | N | N | N | N | N | N | N | N | Y
234928.0 | 64.7 | 44.086 | 201.2 | 153.3 | 82.4 | 94.7 | 27.7 | 2.8 | 8.0 | 125.7 | 111.9 | 2.0 | 3.9333 | 27.7636 | 621.7 | 625.2 | 654.931 | 296.571 | -5.9 | -5.8 | -0.1 | 30.9 | 11.14 | 1.46 | 1.6 | 5.78e-02 | 0.0000 | 0.0000 | 0.0000 | 0.0050 | 28.5243 | 2.7160 | 0.0004 | 0.0004 | 0.0004 | 0.0000 | 0.0000 | 194.59 | N | N | N | N | N | N | N | N | N | Y
234929.0 | 64.8 | 44.198 | 201.4 | 153.2 | 82.4 | 94.7 | 27.7 | 2.8 | 8.0 | 125.7 | 111.8 | 2.0 | 3.9887 | 27.7648 | 622.1 | 625.5 | 659.737 | 298.639 | -5.9 | -5.8 | -0.1 | 35.1 | 11.13 | 1.46 | 1.6 | 5.63e-02 | 0.0000 | 0.0000 | 0.0000 | 0.0058 | 28.6966 | 2.7330 | 0.0004 | 0.0004 | 0.0004 | 0.0000 | 0.0000 | 193.76 | N | N | N | N | N | N | N | N | N | Y
234930.0 | 64.9 | 44.242 | 201.5 | 153.3 | 82.4 | 94.7 | 27.7 | 3.0 | 8.1 | 125.8 | 111.8 | 2.0 | 4.0067 | 27.7592 | 622.5 | 625.7 | 661.339 | 299.204 | -5.9 | -5.8 | -0.1 | 35.2 | 11.11 | 1.46 | 1.6 | 5.85e-02 | 0.0000 | 0.0000 | 0.0000 | 0.0058 | 28.6993 | 2.7432 | 0.0004 | 0.0004 | 0.0004 | 0.0000 | 0.0000 | 193.84 | N | N | N | N | N | N | N | N | N | Y
234931.0 | 65.1 | 44.391 | 201.8 | 153.4 | 82.3 | 94.7 | 27.7 | 3.2 | 8.2 | 125.8 | 112.0 | 2.0 | 3.9442 | 27.7522 | 622.8 | 625.9 | 656.255 | 296.737 | -5.9 | -5.8 | -0.1 | 36.1 | 11.09 | 1.47 | 1.7 | 6.54e-02 | 0.0000 | 0.0000 | 0.0000 | 0.0059 | 28.4152 | 2.7368 | 0.0005 | 0.0004 | 0.0004 | 0.0000 | 0.0000 | 194.21 | N | N | N | N | N | N | N | N | N | Y
234932.0 | 65.2 | 44.447 | 201.9 | 153.3 | 82.3 | 94.7 | 27.7 | 3.2 | 8.2 | 125.9 | 111.9 | 2.0 | 3.9741 | 27.7504 | 623.4 | 626.2 | 658.979 | 297.780 | -5.9 | -5.8 | -0.1 | 37.2 | 11.08 | 1.48 | 1.7 | 6.16e-02 | 0.0000 | 0.0000 | 0.0000 | 0.0061 | 28.4962 | 2.7635 | 0.0005 | 0.0004 | 0.0004 | 0.0000 | 0.0000 | 194.81 | N | N | N | N | N | N | N | N | N | Y
234933.0 | 65.4 | 44.565 | 201.9 | 153.6 | 82.3 | 94.7 | 27.7 | 3.3 | 8.2 | 125.9 | 112.1 | 2.1 | 4.0025 | 27.7506 | 624.2 | 626.8 | 661.551 | 298.743 | -5.9 | -5.8 | -0.1 | 33.4 | 11.09 | 1.48 | 1.7 | 5.75e-02 | 0.0000 | 0.0000 | 0.0000 | 0.0055 | 28.6202 | 2.7801 | 0.0005 | 0.0004 | 0.0004 | 0.0000 | 0.0000 | 196.16 | N | N | N | N | N | N | N | N | N | Y
234934.0 | 65.5 | 44.683 | 202.2 | 153.3 | 82.3 | 94.7 | 27.7 | 3.2 | 8.2 | 125.9 | 111.9 | 2.0 | 4.1010 | 27.7465 | 624.4 | 627.0 | 669.902 | 302.387 | -6.0 | -5.8 | -0.1 | 30.3 | 11.11 | 1.48 | 1.7 | 6.05e-02 | 0.0000 | 0.0000 | 0.0000 | 0.0050 | 29.0159 | 2.8032 | 0.0005 | 0.0004 | 0.0004 | 0.0000 | 0.0000 | 196.35 | N | N | N | N | N | N | N | N | N | Y
234935.0 | 65.8 | 44.863 | 202.3 | 153.5 | 82.3 | 94.7 | 27.7 | 3.2 | 8.2 | 126.0 | 112.0 | 2.1 | 4.1958 | 27.7410 | 625.1 | 627.6 | 678.349 | 305.963 | -5.9 | -5.8 | -0.1 | 30.0 | 11.10 | 1.48 | 1.8 | 6.93e-02 | 0.0000 | 0.0000 | 0.0000 | 0.0050 | 29.3307 | 2.8355 | 0.0005 | 0.0005 | 0.0005 | 0.0000 | 0.0000 | 196.76 | N | N | N | N | N | N | N | N | N | Y
234936.0 | 66.1 | 45.099 | 202.5 | 153.4 | 82.3 | 94.7 | 27.6 | 3.3 | 8.2 | 126.1 | 112.0 | 2.0 | 4.2211 | 27.7445 | 626.3 | 628.1 | 680.807 | 306.774 | -5.9 | -5.8 | -0.1 | 28.2 | 11.06 | 1.48 | 2.0 | 6.86e-02 | 0.0000 | 0.0000 | 0.0000 | 0.0048 | 29.3079 | 2.8534 | 0.0005 | 0.0005 | 0.0005 | 0.0000 | 0.0000 | 198.11 | N | N | N | N | N | N | N | N | N | Y
234937.0 | 66.5 | 45.360 | 202.5 | 153.7 | 82.3 | 94.7 | 27.6 | 3.2 | 8.2 | 126.1 | 112.2 | 2.1 | 4.2619 | 27.7442 | 627.2 | 628.5 | 684.565 | 308.191 | -5.9 | -5.8 | -0.1 | 25.5 | 11.02 | 1.50 | 2.0 | 6.19e-02 | 0.0000 | 0.0000 | 0.0000 | 0.0043 | 29.3141 | 2.9054 | 0.0006 | 0.0005 | 0.0005 | 0.0000 | 0.0000 | 200.20 | N | N | N | N | N | N | N | N | N | Y
234938.0 | 66.9 | 45.615 | 202.6 | 153.9 | 82.3 | 94.7 | 27.6 | 3.1 | 8.2 | 126.1 | 112.4 | 2.1 | 4.3216 | 27.7417 | 628.1 | 629.2 | 689.959 | 310.328 | -5.9 | -5.8 | -0.1 | 26.4 | 10.99 | 1.53 | 2.0 | 5.48e-02 | 0.0000 | 0.0000 | 0.0000 | 0.0045 | 29.4401 | 2.9736 | 0.0006 | 0.0005 | 0.0005 | 0.0000 | 0.0000 | 200.21 | N | N | N | N | N | N | N | N | N | Y
234939.0 | 67.3 | 45.857 | 202.7 | 154.0 | 82.3 | 94.6 | 27.6 | 3.1 | 8.2 | 126.1 | 112.5 | 2.1 | 4.3674 | 27.7426 | 629.3 | 629.7 | 694.162 | 311.887 | -5.9 | -5.8 | -0.1 | 30.2 | 10.98 | 1.55 | 2.1 | 5.53e-02 | 0.0000 | 0.0000 | 0.0000 | 0.0052 | 29.5628 | 3.0255 | 0.0006 | 0.0005 | 0.0005 | 0.0000 | 0.0000 | 201.07 | N | N | N | N | N | N | N | N | N | Y
234940.0 | 67.6 | 46.068 | 202.9 | 154.0 | 82.3 | 94.6 | 27.6 | 3.1 | 8.2 | 126.2 | 112.4 | 2.1 | 4.4024 | 27.7421 | 630.5 | 630.4 | 697.508 | 313.043 | -5.9 | -5.8 | -0.1 | 28.7 | 10.97 | 1.56 | 2.2 | 6.00e-02 | 0.0000 | 0.0000 | 0.0000 | 0.0049 | 29.6469 | 3.0679 | 0.0006 | 0.0006 | 0.0006 | 0.0000 | 0.0000 | 201.80 | N | N | N | N | N | N | N | N | N | Y
234941.0 | 67.9 | 46.305 | 203.0 | 154.0 | 82.3 | 94.6 | 27.6 | 3.2 | 8.2 | 126.3 | 112.5 | 2.1 | 4.4523 | 27.7379 | 631.7 | 631.1 | 702.104 | 314.731 | -5.9 | -5.8 | -0.1 | 26.4 | 10.97 | 1.57 | 2.3 | 6.73e-02 | 0.0000 | 0.0000 | 0.0000 | 0.0046 | 29.7988 | 3.0988 | 0.0006 | 0.0006 | 0.0006 | 0.0000 | 0.0000 | 203.16 | N | N | N | N | N | N | N | N | N | Y
234942.0 | 68.2 | 46.503 | 203.0 | 154.2 | 82.2 | 94.6 | 27.6 | 3.2 | 8.2 | 126.5 | 112.7 | 2.1 | 4.4881 | 27.7348 | 632.5 | 632.1 | 705.430 | 315.935 | -5.9 | -5.8 | -0.1 | 27.2 | 10.97 | 1.57 | 2.2 | 7.29e-02 | 0.0000 | 0.0000 | 0.0000 | 0.0047 | 29.9370 | 3.1116 | 0.0006 | 0.0006 | 0.0006 | 0.0000 | 0.0000 | 203.93 | N | N | N | N | N | N | N | N | N | Y
234943.0 | 68.5 | 46.708 | 203.0 | 154.4 | 82.2 | 94.6 | 27.6 | 3.2 | 8.2 | 126.7 | 112.9 | 2.1 | 4.5767 | 27.7363 | 633.8 | 632.9 | 713.319 | 319.101 | -5.9 | -5.8 | -0.1 | 29.2 | 10.98 | 1.57 | 2.3 | 9.02e-02 | 0.0000 | 0.0000 | 0.0000 | 0.0051 | 30.2503 | 3.1426 | 0.0007 | 0.0006 | 0.0006 | 0.0000 | 0.0000 | 205.08 | N | N | N | N | N | N | N | N | N | Y
234944.0 | 68.9 | 46.951 | 203.0 | 154.6 | 82.2 | 94.6 | 27.6 | 3.1 | 8.2 | 127.0 | 113.0 | 2.1 | 4.6677 | 27.7400 | 635.4 | 633.6 | 721.356 | 322.271 | -5.9 | -5.8 | -0.1 | 27.4 | 10.98 | 1.57 | 2.3 | 8.51e-02 | 0.0000 | 0.0000 | 0.0000 | 0.0048 | 30.5625 | 3.1737 | 0.0007 | 0.0006 | 0.0006 | 0.0000 | 0.0000 | 206.12 | N | N | N | N | N | N | N | N | N | Y
234945.0 | 69.2 | 47.212 | 203.0 | 154.8 | 82.2 | 94.6 | 27.6 | 3.1 | 8.2 | 127.2 | 113.2 | 2.2 | 4.7417 | 27.7403 | 636.8 | 634.6 | 727.917 | 324.793 | -5.9 | -5.8 | -0.1 | 22.8 | 10.97 | 1.57 | 2.4 | 8.22e-02 | 0.0000 | 0.0000 | 0.0000 | 0.0041 | 30.7671 | 3.2039 | 0.0007 | 0.0006 | 0.0006 | 0.0000 | 0.0000 | 207.67 | N | N | N | N | N | N | N | N | N | Y
234946.0 | 69.6 | 47.429 | 203.3 | 155.1 | 82.2 | 94.6 | 27.6 | 3.5 | 8.3 | 127.4 | 113.4 | 2.2 | 4.7694 | 27.7323 | 638.1 | 635.7 | 730.629 | 325.519 | -5.9 | -5.8 | -0.1 | 22.3 | 10.95 | 1.58 | 2.4 | 8.51e-02 | 0.0000 | 0.0000 | 0.0000 | 0.0040 | 30.7769 | 3.2290 | 0.0007 | 0.0006 | 0.0006 | 0.0000 | 0.0000 | 207.96 | N | N | N | N | N | N | N | N | N | Y
234947.0 | 70.0 | 47.703 | 203.5 | 155.2 | 82.1 | 94.6 | 27.6 | 3.5 | 8.3 | 127.6 | 113.6 | 2.2 | 4.8680 | 27.7317 | 639.6 | 636.8 | 739.293 | 328.930 | -5.9 | -5.8 | -0.1 | 22.3 | 10.92 | 1.59 | 2.5 | 9.37e-02 | 0.0000 | 0.0000 | 0.0000 | 0.0040 | 31.0287 | 3.2869 | 0.0007 | 0.0007 | 0.0007 | 0.0000 | 0.0000 | 208.66 | N | N | N | N | N | N | N | N | N | Y
234948.0 | 70.2 | 47.877 | 203.6 | 155.5 | 82.2 | 94.6 | 27.6 | 3.6 | 8.4 | 127.8 | 113.8 | 2.2 | 4.9936 | 27.7374 | 641.4 | 637.7 | 750.107 | 333.267 | -5.9 | -5.8 | -0.1 | 24.0 | 10.88 | 1.61 | 2.6 | 9.36e-02 | 0.0000 | 0.0000 | 0.0000 | 0.0044 | 31.3235 | 3.3685 | 0.0008 | 0.0007 | 0.0007 | 0.0000 | 0.0000 | 208.66 | N | N | N | N | N | N | N | N | N | Y
234949.0 | 70.3 | 47.964 | 203.7 | 155.7 | 82.2 | 94.6 | 27.6 | 3.7 | 8.4 | 128.1 | 114.0 | 2.2 | 5.0089 | 27.7331 | 643.0 | 638.9 | 751.835 | 333.506 | -5.9 | -5.7 | -0.1 | 25.7 | 10.82 | 1.64 | 2.7 | 8.38e-02 | 0.0000 | 0.0000 | 0.0000 | 0.0047 | 31.1628 | 3.4268 | 0.0008 | 0.0007 | 0.0007 | 0.0000 | 0.0000 | 208.59 | N | N | N | N | N | N | N | N | N | Y
234950.0 | 70.5 | 48.082 | 203.7 | 155.9 | 82.2 | 94.6 | 27.6 | 3.7 | 8.4 | 128.2 | 114.1 | 2.2 | 4.9721 | 27.7235 | 644.5 | 640.3 | 749.357 | 331.834 | -5.8 | -5.7 | -0.1 | 28.7 | 10.75 | 1.68 | 2.7 | 7.37e-02 | 0.0000 | 0.0000 | 0.0000 | 0.0052 | 30.7927 | 3.5084 | 0.0008 | 0.0007 | 0.0007 | 0.0000 | 0.0000 | 208.11 | N | N | N | N | N | N | N | N | N | Y
234951.0 | 70.7 | 48.175 | 203.9 | 156.1 | 82.1 | 94.6 | 27.6 | 3.7 | 8.4 | 128.2 | 114.3 | 2.3 | 5.0859 | 27.7220 | 645.9 | 641.5 | 759.057 | 335.672 | -5.8 | -5.7 | -0.1 | 31.6 | 10.74 | 1.73 | 2.7 | 7.24e-02 | 0.0000 | 0.0000 | 0.0000 | 0.0058 | 31.1312 | 3.6421 | 0.0008 | 0.0007 | 0.0007 | 0.0000 | 0.0000 | 208.06 | N | N | N | N | N | N | N | N | N | Y
234952.0 | 70.6 | 48.156 | 204.1 | 156.0 | 82.1 | 94.6 | 27.6 | 3.8 | 8.5 | 128.4 | 114.3 | 2.2 | 5.1059 | 27.7212 | 647.6 | 643.2 | 761.179 | 336.112 | -5.8 | -5.7 | -0.1 | 32.2 | 10.73 | 1.75 | 2.7 | 7.80e-02 | 0.0000 | 0.0000 | 0.0000 | 0.0060 | 31.1329 | 3.6907 | 0.0008 | 0.0007 | 0.0007 | 0.0000 | 0.0000 | 208.29 | N | N | N | N | N | N | N | N | N | Y
234953.0 | 70.3 | 47.964 | 204.2 | 155.8 | 82.1 | 94.6 | 27.6 | 3.8 | 8.4 | 128.5 | 114.1 | 2.2 | 4.9973 | 27.7177 | 649.2 | 644.3 | 752.736 | 331.859 | -5.8 | -5.7 | -0.1 | 32.2 | 10.67 | 1.77 | 2.8 | 6.57e-02 | 0.0000 | 0.0000 | 0.0000 | 0.0059 | 30.5800 | 3.6942 | 0.0008 | 0.0008 | 0.0008 | 0.0000 | 0.0000 | 208.06 | N | N | N | N | N | N | N | N | N | Y
234954.0 | 70.2 | 47.858 | 204.3 | 156.0 | 82.1 | 94.5 | 27.6 | 3.7 | 8.4 | 128.4 | 114.3 | 2.2 | 4.9396 | 27.7108 | 650.7 | 645.8 | 748.449 | 329.443 | -5.8 | -5.7 | -0.1 | 33.1 | 10.66 | 1.80 | 2.8 | 5.13e-02 | 0.0000 | 0.0000 | 0.0000 | 0.0060 | 30.3226 | 3.7254 | 0.0008 | 0.0008 | 0.0008 | 0.0000 | 0.0000 | 207.80 | N | N | N | N | N | N | N | N | N | Y
234955.0 | 70.0 | 47.703 | 204.4 | 155.8 | 82.1 | 94.5 | 27.6 | 3.6 | 8.4 | 128.3 | 114.1 | 2.2 | 5.0288 | 27.7063 | 652.2 | 647.1 | 756.191 | 332.346 | -5.7 | -5.6 | -0.1 | 33.2 | 10.69 | 1.81 | 2.8 | 6.25e-02 | 0.0000 | 0.0000 | 0.0000 | 0.0061 | 30.6839 | 3.7694 | 0.0008 | 0.0008 | 0.0008 | 0.0000 | 0.0000 | 207.99 | N | N | N | N | N | N | N | N | N | Y
234956.0 | 69.8 | 47.585 | 204.7 | 155.8 | 82.1 | 94.5 | 27.6 | 3.5 | 8.3 | 128.4 | 114.0 | 2.2 | 4.9724 | 27.7021 | 653.8 | 648.7 | 752.044 | 329.988 | -5.7 | -5.6 | -0.1 | 28.1 | 10.70 | 1.80 | 2.8 | 6.55e-02 | 0.0000 | 0.0000 | 0.0000 | 0.0051 | 30.4765 | 3.7357 | 0.0008 | 0.0007 | 0.0007 | 0.0000 | 0.0000 | 206.83 | N | N | N | N | N | N | N | N | N | Y
234957.0 | 69.5 | 47.398 | 204.8 | 155.6 | 82.0 | 94.5 | 27.6 | 3.2 | 8.2 | 128.4 | 113.9 | 2.2 | 4.8891 | 27.6959 | 655.3 | 650.2 | 745.673 | 326.678 | -5.7 | -5.6 | -0.1 | 23.1 | 10.67 | 1.81 | 2.8 | 8.07e-02 | 0.0000 | 0.0000 | 0.0000 | 0.0042 | 30.0948 | 3.7158 | 0.0008 | 0.0008 | 0.0008 | 0.0000 | 0.0000 | 206.82 | N | N | N | N | N | N | N | N | N | Y
234958.0 | 69.2 | 47.206 | 204.8 | 155.7 | 82.0 | 94.5 | 27.6 | 3.0 | 8.1 | 128.3 | 114.0 | 2.2 | 4.8566 | 27.6938 | 656.9 | 651.7 | 743.409 | 325.186 | -5.7 | -5.6 | -0.1 | 24.1 | 10.69 | 1.81 | 2.9 | 6.19e-02 | 0.0000 | 0.0000 | 0.0000 | 0.0043 | 30.0065 | 3.7024 | 0.0008 | 0.0008 | 0.0008 | 0.0000 | 0.0000 | 206.14 | N | N | N | N | N | N | N | N | N | Y
234959.0 | 69.0 | 47.050 | 205.1 | 155.2 | 82.1 | 94.5 | 27.6 | 3.1 | 8.2 | 128.3 | 113.5 | 2.2 | 4.8112 | 27.6980 | 658.9 | 653.3 | 740.028 | 323.200 | -5.7 | -5.6 | -0.1 | 26.2 | 10.73 | 1.80 | 2.8 | 6.03e-02 | 0.0000 | 0.0000 | 0.0000 | 0.0047 | 29.9336 | 3.6450 | 0.0008 | 0.0008 | 0.0008 | 0.0000 | 0.0000 | 206.44 | N | N | N | N | N | N | N | N | N | Y
235000.0 | 68.8 | 46.876 | 205.2 | 155.3 | 82.1 | 94.5 | 27.6 | 3.1 | 8.2 | 128.3 | 113.6 | 2.2 | 4.7882 | 27.6983 | 660.5 | 655.3 | 738.575 | 322.095 | -5.7 | -5.5 | -0.1 | 27.3 | 10.74 | 1.78 | 2.8 | 6.47e-02 | 0.0000 | 0.0000 | 0.0000 | 0.0048 | 29.8836 | 3.5999 | 0.0008 | 0.0007 | 0.0007 | 0.0000 | 0.0000 | 204.91 | N | N | N | N | N | N | N | N | N | Y
235001.0 | 68.5 | 46.671 | 205.4 | 154.9 | 82.1 | 94.5 | 27.6 | 3.1 | 8.2 | 128.2 | 113.3 | 2.2 | 4.7571 | 27.6913 | 661.9 | 656.2 | 736.404 | 320.655 | -5.6 | -5.5 | -0.1 | 31.6 | 10.74 | 1.77 | 2.9 | 7.22e-02 | 0.0000 | 0.0000 | 0.0000 | 0.0056 | 29.7438 | 3.5644 | 0.0008 | 0.0008 | 0.0008 | 0.0000 | 0.0000 | 203.72 | N | N | N | N | N | N | N | N | N | Y
235002.0 | 68.4 | 46.603 | 205.5 | 154.8 | 82.0 | 94.5 | 27.6 | 2.9 | 8.1 | 128.3 | 113.2 | 2.2 | 4.7175 | 27.6857 | 663.4 | 658.5 | 733.468 | 318.910 | -5.6 | -5.5 | -0.1 | 35.0 | 10.75 | 1.76 | 2.9 | 6.38e-02 | 0.0000 | 0.0000 | 0.0000 | 0.0061 | 29.5891 | 3.5316 | 0.0008 | 0.0008 | 0.0008 | 0.0000 | 0.0000 | 204.11 | N | N | N | N | N | N | N | N | N | Y
235003.0 | 68.0 | 46.379 | 205.6 | 154.6 | 82.0 | 94.5 | 27.6 | 2.8 | 8.1 | 128.1 | 113.0 | 2.1 | 4.7054 | 27.6773 | 664.5 | 660.1 | 732.809 | 318.197 | -5.6 | -5.5 | -0.1 | 34.6 | 10.76 | 1.76 | 3.0 | 6.31e-02 | 0.0000 | 0.0000 | 0.0000 | 0.0061 | 29.5647 | 3.5176 | 0.0008 | 0.0008 | 0.0008 | 0.0000 | 0.0000 | 203.66 | N | N | N | N | N | N | N | N | N | Y
235004.0 | 67.8 | 46.218 | 205.9 | 154.6 | 81.9 | 94.5 | 27.6 | 2.8 | 8.1 | 127.9 | 113.0 | 2.1 | 4.6355 | 27.6695 | 665.8 | 661.4 | 727.321 | 315.364 | -5.6 | -5.5 | -0.1 | 30.5 | 10.77 | 1.75 | 3.0 | 6.87e-02 | 0.0000 | 0.0000 | 0.0000 | 0.0053 | 29.3349 | 3.4688 | 0.0009 | 0.0008 | 0.0008 | 0.0000 | 0.0000 | 201.74 | N | N | N | N | N | N | N | N | N | Y
235005.0 | 67.7 | 46.137 | 206.0 | 154.6 | 81.9 | 94.4 | 27.6 | 2.7 | 8.0 | 127.9 | 113.0 | 2.1 | 4.6478 | 27.6633 | 667.2 | 663.0 | 728.727 | 315.524 | -5.5 | -5.4 | -0.1 | 26.8 | 10.78 | 1.74 | 3.1 | 6.61e-02 | 0.0000 | 0.0000 | 0.0000 | 0.0046 | 29.3702 | 3.4521 | 0.0009 | 0.0008 | 0.0008 | 0.0000 | 0.0000 | 201.31 | N | N | N | N | N | N | N | N | N | Y
235006.0 | 67.4 | 45.932 | 206.0 | 154.4 | 82.0 | 94.4 | 27.6 | 2.9 | 8.1 | 127.6 | 112.8 | 2.1 | 7.0136 | 27.7149 | 668.6 | 664.4 | 895.476 | 387.943 | -5.5 | -5.4 | -0.1 | 23.1 | 10.82 | 1.73 | 3.0 | 6.97e-02 | 0.0000 | 0.0000 | 0.0000 | 0.0049 | 36.2350 | 4.2090 | 0.0011 | 0.0010 | 0.0010 | 0.0000 | 0.0000 | 200.80 | N | N | N | N | N | N | N | N | N | Y
235007.0 | 67.1 | 45.758 | 206.0 | 154.1 | 81.9 | 94.4 | 27.6 | 3.0 | 8.2 | 127.6 | 112.6 | 2.1 | 11.4877 | 27.8137 | 670.9 | 666.0 | 1164.308 | 505.191 | -5.5 | -5.4 | -0.1 | 21.5 | 10.80 | 1.71 | 3.0 | 3.06e-01 | 0.0000 | 0.0000 | 0.0000 | 0.0060 | 47.1336 | 5.4373 | 0.0014 | 0.0012 | 0.0012 | 0.0001 | 0.0001 | 200.67 | N | N | N | N | N | N | N | N | N | Y
235008.0 | 66.7 | 45.484 | 206.1 | 154.5 | 81.9 | 94.4 | 27.6 | 3.1 | 8.2 | 127.5 | 112.9 | 2.1 | 13.2776 | 27.8493 | 673.8 | 667.5 | 1257.527 | 544.918 | -5.5 | -5.4 | -0.1 | 19.8 | 10.50 | 1.79 | 3.0 | 1.36e+00 | 0.0000 | 0.0000 | 0.0000 | 0.0059 | 49.4173 | 6.1349 | 0.0015 | 0.0013 | 0.0013 | 0.0003 | 0.0007 | 207.16 | N | N | N | N | N | N | N | N | N | Y
235009.0 | 66.5 | 45.329 | 206.2 | 161.6 | 82.0 | 94.4 | 27.5 | 3.3 | 8.3 | 129.1 | 119.2 | 2.7 | 13.0812 | 27.8401 | 676.9 | 669.3 | 1249.692 | 539.860 | -5.4 | -5.3 | -0.1 | 17.9 | 9.82 | 2.07 | 3.1 | 9.58e-01 | 0.0000 | 0.0000 | 0.0000 | 0.0053 | 45.7649 | 7.0273 | 0.0015 | 0.0014 | 0.0014 | 0.0002 | 0.0005 | 275.22 | N | N | N | N | N | N | N | N | N | Y
235010.0 | 66.9 | 45.615 | 206.2 | 163.6 | 82.0 | 94.4 | 27.5 | 3.3 | 8.3 | 130.3 | 121.0 | 2.8 | 12.6586 | 27.8257 | 679.9 | 670.7 | 1230.303 | 529.851 | -5.4 | -5.3 | -0.1 | 18.0 | 9.34 | 2.46 | 3.2 | 3.65e-01 | 0.0000 | 0.0000 | 0.0000 | 0.0052 | 42.7251 | 8.1842 | 0.0015 | 0.0014 | 0.0014 | 0.0001 | 0.0002 | 278.77 | N | N | N | N | N | N | N | N | N | Y
235011.0 | 67.4 | 45.963 | 206.2 | 162.8 | 81.9 | 94.4 | 27.5 | 3.2 | 8.2 | 130.8 | 120.3 | 2.8 | 12.6515 | 27.8198 | 682.5 | 673.5 | 1231.360 | 528.969 | -5.4 | -5.3 | -0.1 | 19.1 | 9.25 | 2.76 | 3.1 | 2.21e-01 | 0.0000 | 0.0000 | 0.0000 | 0.0056 | 42.2607 | 9.1531 | 0.0015 | 0.0013 | 0.0013 | 0.0001 | 0.0001 | 284.19 | N | N | N | N | N | N | N | N | N | Y
235012.0 | 68.0 | 46.348 | 206.1 | 161.7 | 81.9 | 94.4 | 27.5 | 3.2 | 8.2 | 131.2 | 119.3 | 2.7 | 12.7899 | 27.8200 | 685.2 | 676.0 | 1239.724 | 531.318 | -5.4 | -5.2 | -0.1 | 19.5 | 9.32 | 2.90 | 3.1 | 2.43e-01 | 0.0000 | 0.0000 | 0.0000 | 0.0057 | 42.7465 | 9.6839 | 0.0015 | 0.0013 | 0.0013 | 0.0001 | 0.0001 | 286.44 | N | N | N | N | N | N | N | N | N | Y
235013.0 | 68.5 | 46.721 | 206.0 | 161.2 | 81.9 | 94.4 | 27.5 | 3.2 | 8.2 | 131.7 | 118.9 | 2.7 | 12.9264 | 27.8192 | 688.0 | 678.2 | 1248.074 | 533.549 | -5.3 | -5.2 | -0.1 | 20.2 | 9.37 | 2.95 | 3.1 | 2.95e-01 | 0.0000 | 0.0000 | 0.0000 | 0.0059 | 43.1661 | 9.8686 | 0.0015 | 0.0013 | 0.0013 | 0.0001 | 0.0001 | 287.52 | N | N | N | N | N | N | N | N | N | Y
235014.0 | 68.8 | 46.932 | 206.0 | 161.2 | 81.8 | 94.4 | 27.5 | 3.0 | 8.2 | 132.2 | 118.9 | 2.7 | 12.7690 | 27.8179 | 690.8 | 680.5 | 1241.539 | 529.438 | -5.3 | -5.2 | -0.1 | 21.2 | 9.38 | 2.95 | 3.0 | 2.78e-01 | 0.0000 | 0.0000 | 0.0000 | 0.0062 | 42.8816 | 9.8178 | 0.0015 | 0.0013 | 0.0013 | 0.0001 | 0.0001 | 289.49 | N | N | N | N | N | N | N | N | N | Y
235015.0 | 69.2 | 47.168 | 206.0 | 161.1 | 81.9 | 94.4 | 27.5 | 3.2 | 8.2 | 132.7 | 118.8 | 2.6 | 12.1171 | 27.7963 | 693.4 | 682.9 | 1210.355 | 514.585 | -5.3 | -5.2 | -0.1 | 25.5 | 9.28 | 2.99 | 2.9 | 2.37e-01 | 0.0000 | 0.0000 | 0.0000 | 0.0072 | 41.2356 | 9.6545 | 0.0014 | 0.0012 | 0.0012 | 0.0001 | 0.0001 | 289.70 | N | N | N | N | N | N | N | N | N | Y
235016.0 | 69.5 | 47.417 | 206.3 | 160.8 | 81.9 | 94.4 | 27.5 | 3.2 | 8.2 | 133.1 | 118.5 | 2.6 | 11.6380 | 27.7806 | 695.9 | 685.2 | 1187.686 | 503.593 | -5.3 | -5.2 | -0.1 | 30.0 | 9.13 | 3.07 | 2.8 | 2.05e-01 | 0.0000 | 0.0000 | 0.0000 | 0.0083 | 39.7061 | 9.7091 | 0.0013 | 0.0011 | 0.0011 | 0.0000 | 0.0001 | 286.04 | N | N | N | N | N | N | N | N | N | Y
235017.0 | 69.8 | 47.585 | 206.6 | 159.5 | 81.8 | 94.3 | 27.5 | 3.1 | 8.2 | 133.4 | 117.4 | 2.5 | 11.3328 | 27.7734 | 698.3 | 687.5 | 1173.317 | 496.324 | -5.2 | -5.1 | -0.1 | 27.7 | 9.06 | 3.17 | 2.7 | 1.63e-01 | 0.0000 | 0.0000 | 0.0000 | 0.0076 | 38.8390 | 9.8636 | 0.0012 | 0.0011 | 0.0011 | 0.0000 | 0.0001 | 261.14 | N | N | N | N | N | N | N | N | N | Y
235018.0 | 69.9 | 47.659 | 206.9 | 158.7 | 81.8 | 94.3 | 27.5 | 2.8 | 8.1 | 133.6 | 116.7 | 2.5 | 10.5773 | 27.7520 | 701.0 | 690.2 | 1131.877 | 477.319 | -5.2 | -5.1 | -0.1 | 27.5 | 9.01 | 3.24 | 2.6 | 1.63e-01 | 0.0000 | 0.0000 | 0.0000 | 0.0072 | 37.1229 | 9.7222 | 0.0011 | 0.0010 | 0.0010 | 0.0000 | 0.0001 | 254.73 | N | N | N | N | N | N | N | N | N | Y
235019.0 | 70.1 | 47.771 | 207.2 | 158.5 | 81.8 | 94.3 | 27.5 | 2.8 | 8.1 | 133.6 | 116.5 | 2.4 | 6.1104 | 27.6474 | 703.3 | 692.4 | 839.071 | 351.798 | -5.2 | -5.1 | -0.1 | 28.5 | 8.76 | 3.38 | 2.5 | 1.59e-01 | 0.0000 | 0.0000 | 0.0000 | 0.0055 | 26.6069 | 7.4543 | 0.0008 | 0.0007 | 0.0007 | 0.0000 | 0.0000 | 248.51 | N | N | N | N | N | N | N | N | N | Y
235020.0 | 70.1 | 47.827 | 207.3 | 158.3 | 81.7 | 94.3 | 27.5 | 2.7 | 8.1 | 134.1 | 116.3 | 2.4 | 3.3878 | 27.5896 | 704.6 | 694.9 | 630.025 | 263.311 | -5.1 | -5.0 | -0.1 | 28.2 | 8.49 | 3.54 | 2.5 | 1.39e-01 | 0.0000 | 0.0000 | 0.0000 | 0.0041 | 19.2996 | 5.8487 | 0.0006 | 0.0005 | 0.0005 | 0.0000 | 0.0000 | 245.69 | N | N | N | N | N | N | N | N | N | Y
235021.0 | 70.0 | 47.728 | 207.7 | 154.9 | 81.7 | 94.3 | 27.5 | 2.8 | 8.1 | 134.1 | 113.3 | 2.2 | 3.8208 | 27.5932 | 705.0 | 697.6 | 670.287 | 280.079 | -5.1 | -5.0 | -0.1 | 30.5 | 9.51 | 3.30 | 2.6 | 1.71e-01 | 0.0000 | 0.0000 | 0.0000 | 0.0047 | 23.0062 | 5.8017 | 0.0007 | 0.0006 | 0.0006 | 0.0000 | 0.0000 | 170.30 | N | N | N | N | N | N | N | N | N | Y
235022.0 | 69.4 | 47.330 | 207.8 | 151.9 | 81.8 | 94.3 | 27.5 | 2.8 | 8.1 | 133.3 | 110.6 | 1.9 | 4.5071 | 27.6052 | 706.1 | 699.5 | 729.602 | 304.702 | -5.1 | -5.0 | -0.1 | 35.3 | 10.91 | 2.57 | 2.7 | 1.09e+00 | 0.0000 | 0.0000 | 0.0000 | 0.0059 | 28.6979 | 4.9234 | 0.0007 | 0.0007 | 0.0007 | 0.0001 | 0.0003 | 182.30 | N | N | N | N | N | N | N | N | N | Y
235023.0 | 68.9 | 46.994 | 208.2 | 152.2 | 81.7 | 94.3 | 27.5 | 2.8 | 8.1 | 133.9 | 110.9 | 2.0 | 4.8982 | 27.6122 | 707.7 | 701.2 | 761.850 | 317.816 | -5.0 | -4.9 | -0.1 | 38.7 | 11.34 | 1.93 | 2.8 | 1.78e+00 | 0.0000 | 0.0000 | 0.0000 | 0.0068 | 31.1115 | 3.8510 | 0.0008 | 0.0007 | 0.0007 | 0.0002 | 0.0005 | 199.53 | N | N | N | N | N | N | N | N | N | Y
235024.0 | 68.7 | 46.814 | 208.5 | 153.5 | 81.7 | 94.3 | 27.5 | 2.9 | 8.1 | 133.9 | 112.1 | 2.1 | 4.9956 | 27.6091 | 709.4 | 702.4 | 770.168 | 320.793 | -4.9 | -4.8 | -0.1 | 38.0 | 11.15 | 1.62 | 2.8 | 5.61e-01 | 0.0000 | 0.0000 | 0.0000 | 0.0067 | 30.8751 | 3.2722 | 0.0008 | 0.0007 | 0.0007 | 0.0001 | 0.0002 | 206.02 | N | N | N | N | N | N | N | N | N | Y
235025.0 | 68.7 | 46.827 | 209.0 | 154.4 | 81.7 | 94.3 | 27.5 | 3.0 | 8.2 | 133.6 | 112.8 | 2.1 | 4.9221 | 27.6007 | 711.0 | 704.4 | 764.857 | 318.044 | -4.9 | -4.8 | -0.1 | 31.7 | 10.91 | 1.57 | 2.8 | 5.60e-02 | 0.0000 | 0.0000 | 0.0000 | 0.0055 | 29.9743 | 3.1317 | 0.0008 | 0.0007 | 0.0007 | 0.0000 | 0.0000 | 205.07 | N | N | N | N | N | N | N | N | N | Y
235026.0 | 68.7 | 46.864 | 209.3 | 154.8 | 81.7 | 94.3 | 27.5 | 3.0 | 8.2 | 133.2 | 113.2 | 2.2 | 4.7721 | 27.5950 | 712.7 | 705.9 | 753.439 | 312.773 | -4.8 | -4.7 | -0.1 | 26.3 | 10.81 | 1.61 | 2.8 | 3.32e-02 | 0.0000 | 0.0000 | 0.0000 | 0.0045 | 29.2058 | 3.1617 | 0.0008 | 0.0007 | 0.0007 | 0.0000 | 0.0000 | 204.67 | N | N | N | N | N | N | N | N | N | Y
235027.0 | 68.9 | 46.945 | 209.6 | 155.0 | 81.6 | 94.3 | 27.5 | 2.7 | 8.1 | 132.9 | 113.3 | 2.2 | 4.8955 | 27.6017 | 714.7 | 708.0 | 763.855 | 316.638 | -4.8 | -4.7 | -0.1 | 24.7 | 10.80 | 1.66 | 2.8 | 7.53e-02 | 0.0000 | 0.0000 | 0.0000 | 0.0043 | 29.5284 | 3.2988 | 0.0008 | 0.0007 | 0.0007 | 0.0000 | 0.0000 | 202.75 | N | N | N | N | N | N | N | N | N | Y
235028.0 | 69.0 | 47.038 | 210.0 | 154.9 | 81.6 | 94.3 | 27.5 | 2.7 | 8.0 | 132.7 | 113.3 | 2.2 | 5.1158 | 27.6112 | 716.7 | 710.1 | 782.043 | 323.732 | -4.8 | -4.7 | -0.1 | 25.2 | 10.81 | 1.69 | 2.7 | 8.07e-02 | 0.0000 | 0.0000 | 0.0000 | 0.0045 | 30.2055 | 3.4291 | 0.0008 | 0.0007 | 0.0007 | 0.0000 | 0.0000 | 199.60 | N | N | N | N | N | N | N | N | N | Y
235029.0 | 69.2 | 47.187 | 210.2 | 154.8 | 81.5 | 94.2 | 27.5 | 2.7 | 8.0 | 132.6 | 113.2 | 2.2 | 5.0933 | 27.6054 | 718.4 | 711.9 | 780.793 | 322.675 | -4.8 | -4.7 | -0.1 | 29.6 | 10.82 | 1.69 | 2.8 | 7.22e-02 | 0.0000 | 0.0000 | 0.0000 | 0.0053 | 30.1529 | 3.4221 | 0.0008 | 0.0007 | 0.0007 | 0.0000 | 0.0000 | 199.79 | N | N | N | N | N | N | N | N | N | Y
235030.0 | 69.6 | 47.479 | 210.2 | 155.1 | 81.5 | 94.2 | 27.5 | 2.7 | 8.1 | 132.5 | 113.5 | 2.2 | 5.1462 | 27.6055 | 720.4 | 713.4 | 785.677 | 324.161 | -4.8 | -4.7 | -0.1 | 31.3 | 10.86 | 1.68 | 2.9 | 6.44e-02 | 0.0000 | 0.0000 | 0.0000 | 0.0056 | 30.3957 | 3.4219 | 0.0009 | 0.0008 | 0.0008 | 0.0000 | 0.0000 | 203.09 | N | N | N | N | N | N | N | N | N | Y
235031.0 | 69.9 | 47.653 | 210.4 | 155.4 | 81.5 | 94.2 | 27.5 | 3.2 | 8.2 | 132.3 | 113.7 | 2.2 | 5.3552 | 27.6105 | 722.3 | 715.1 | 803.176 | 330.907 | -4.8 | -4.7 | -0.1 | 28.6 | 10.90 | 1.66 | 3.0 | 7.43e-02 | 0.0000 | 0.0000 | 0.0000 | 0.0052 | 31.1321 | 3.4437 | 0.0009 | 0.0008 | 0.0008 | 0.0000 | 0.0000 | 208.44 | N | N | N | N | N | N | N | N | N | Y
235032.0 | 70.1 | 47.771 | 210.4 | 155.7 | 81.5 | 94.2 | 27.5 | 3.3 | 8.3 | 132.3 | 114.0 | 2.2 | 5.4959 | 27.6111 | 724.3 | 716.9 | 815.070 | 335.229 | -4.7 | -4.7 | -0.1 | 25.6 | 10.88 | 1.65 | 3.1 | 7.81e-02 | 0.0000 | 0.0000 | 0.0000 | 0.0047 | 31.4983 | 3.4650 | 0.0009 | 0.0008 | 0.0008 | 0.0000 | 0.0000 | 208.61 | N | N | N | N | N | N | N | N | N | Y
235033.0 | 70.8 | 48.243 | 210.4 | 156.0 | 81.5 | 94.2 | 27.5 | 3.3 | 8.3 | 132.2 | 114.3 | 2.3 | 5.7183 | 27.6129 | 726.7 | 718.9 | 833.553 | 342.184 | -4.7 | -4.6 | -0.1 | 22.8 | 10.83 | 1.66 | 3.2 | 7.23e-02 | 0.0000 | 0.0000 | 0.0000 | 0.0043 | 32.0011 | 3.5642 | 0.0010 | 0.0009 | 0.0009 | 0.0000 | 0.0000 | 209.68 | N | N | N | N | N | N | N | N | N | Y
235034.0 | 71.4 | 48.653 | 210.4 | 156.3 | 81.5 | 94.2 | 27.5 | 3.1 | 8.2 | 131.9 | 114.6 | 2.3 | 5.9207 | 27.6149 | 728.3 | 720.9 | 849.994 | 348.473 | -4.7 | -4.6 | -0.1 | 24.9 | 10.78 | 1.69 | 3.2 | 7.70e-02 | 0.0000 | 0.0000 | 0.0000 | 0.0048 | 32.4419 | 3.6868 | 0.0010 | 0.0009 | 0.0009 | 0.0000 | 0.0000 | 210.82 | N | N | N | N | N | N | N | N | N | Y
235035.0 | 72.0 | 49.057 | 210.4 | 156.5 | 81.4 | 94.2 | 27.5 | 3.1 | 8.2 | 131.7 | 114.7 | 2.3 | 5.9980 | 27.6193 | 730.4 | 723.1 | 856.618 | 350.615 | -4.7 | -4.6 | -0.1 | 28.8 | 10.69 | 1.72 | 3.3 | 7.78e-02 | 0.0000 | 0.0000 | 0.0000 | 0.0056 | 32.3546 | 3.7869 | 0.0010 | 0.0009 | 0.0009 | 0.0000 | 0.0000 | 211.33 | N | N | N | N | N | N | N | N | N | Y
235036.0 | 72.7 | 49.573 | 210.3 | 156.7 | 81.3 | 94.2 | 27.5 | 3.1 | 8.2 | 131.6 | 114.9 | 2.3 | 5.8772 | 27.6156 | 732.4 | 724.8 | 847.629 | 346.333 | -4.7 | -4.6 | -0.1 | 33.8 | 10.55 | 1.79 | 3.3 | 6.78e-02 | 0.0000 | 0.0000 | 0.0000 | 0.0064 | 31.5431 | 3.8871 | 0.0010 | 0.0009 | 0.0009 | 0.0000 | 0.0000 | 213.64 | N | N | N | N | N | N | N | N | N | Y
235037.0 | 73.4 | 50.020 | 209.7 | 156.9 | 81.4 | 94.2 | 27.5 | 3.3 | 8.3 | 131.5 | 115.1 | 2.3 | 5.5388 | 27.6065 | 734.1 | 726.9 | 821.230 | 334.957 | -4.7 | -4.6 | -0.1 | 32.9 | 10.34 | 1.89 | 3.4 | 1.52e-02 | 0.0000 | 0.0000 | 0.0000 | 0.0060 | 29.8970 | 3.9771 | 0.0010 | 0.0009 | 0.0009 | 0.0000 | 0.0000 | 211.84 | N | N | N | N | N | N | N | N | N | Y
235038.0 | 74.2 | 50.586 | 209.1 | 156.8 | 81.4 | 94.2 | 27.5 | 3.2 | 8.2 | 131.4 | 115.0 | 2.3 | 5.1118 | 27.5921 | 735.5 | 728.9 | 787.366 | 320.592 | -4.7 | -4.6 | -0.1 | 28.5 | 10.05 | 2.05 | 3.5 | 4.11e-02 | 0.0000 | 0.0000 | 0.0000 | 0.0050 | 27.8309 | 4.1240 | 0.0010 | 0.0009 | 0.0009 | 0.0000 | 0.0000 | 204.85 | N | N | N | N | N | N | N | N | N | Y
235039.0 | 74.9 | 51.095 | 208.5 | 155.9 | 81.4 | 94.2 | 27.5 | 3.1 | 8.2 | 131.3 | 114.2 | 2.2 | 3.8966 | 27.5651 | 736.9 | 731.0 | 684.957 | 278.291 | -4.7 | -4.6 | -0.1 | 27.3 | 9.67 | 2.31 | 3.5 | 5.47e-02 | 0.0000 | 0.0000 | 0.0000 | 0.0042 | 23.2260 | 4.0326 | 0.0009 | 0.0008 | 0.0008 | 0.0000 | 0.0000 | 190.66 | N | N | N | N | N | N | N | N | N | Y
235040.0 | 75.7 | 51.586 | 207.6 | 155.1 | 81.3 | 94.2 | 27.5 | 3.1 | 8.2 | 131.3 | 113.5 | 2.2 | 3.0342 | 27.5541 | 738.1 | 732.7 | 605.240 | 245.560 | -4.8 | -4.7 | -0.1 | 26.3 | 9.02 | 2.71 | 3.5 | 4.55e-02 | 0.0000 | 0.0000 | 0.0000 | 0.0036 | 19.1258 | 4.1797 | 0.0008 | 0.0007 | 0.0007 | 0.0000 | 0.0000 | 177.98 | N | N | N | N | N | N | N | N | N | Y
235041.0 | 76.3 | 52.009 | 206.5 | 152.8 | 81.3 | 94.2 | 27.5 | 3.1 | 8.2 | 131.2 | 111.4 | 2.0 | 2.8996 | 27.5557 | 738.6 | 734.9 | 591.651 | 239.953 | -4.8 | -4.7 | -0.1 | 26.7 | 8.70 | 3.13 | 3.5 | 1.77e-02 | 0.0000 | 0.0000 | 0.0000 | 0.0035 | 18.0213 | 4.7095 | 0.0007 | 0.0007 | 0.0007 | 0.0000 | 0.0000 | 130.69 | N | N | N | N | N | N | N | N | N | Y
235042.0 | 76.4 | 52.108 | 206.1 | 151.5 | 81.3 | 94.2 | 27.5 | 3.1 | 8.2 | 130.5 | 110.2 | 1.9 | 2.7927 | 27.5481 | 739.2 | 735.5 | 580.578 | 235.290 | -4.8 | -4.7 | -0.1 | 26.6 | 8.84 | 3.34 | 3.4 | 1.75e-02 | 0.0000 | 0.0000 | 0.0000 | 0.0034 | 17.9572 | 4.9321 | 0.0007 | 0.0007 | 0.0007 | 0.0000 | 0.0000 | 127.58 | N | N | N | N | N | N | N | N | N | Y
235043.0 | 77.2 | 52.630 | 204.5 | 149.9 | 81.2 | 94.2 | 27.5 | 3.0 | 8.2 | 129.9 | 108.8 | 1.8 | 2.5284 | 27.5339 | 739.5 | 738.1 | 551.567 | 223.363 | -4.8 | -4.7 | -0.1 | 25.2 | 8.85 | 3.41 | 3.3 | 2.35e-02 | 0.0000 | 0.0000 | 0.0000 | 0.0031 | 17.0748 | 4.7814 | 0.0007 | 0.0006 | 0.0006 | 0.0000 | 0.0000 | 127.81 | N | N | N | N | N | N | N | N | N | Y
235044.0 | 77.7 | 52.972 | 203.6 | 149.7 | 81.2 | 94.2 | 27.5 | 3.0 | 8.2 | 129.6 | 108.6 | 1.8 | 2.3592 | 27.5295 | 740.0 | 739.2 | 532.127 | 215.363 | -4.8 | -4.8 | -0.1 | 21.8 | 8.29 | 3.63 | 3.2 | 2.99e-02 | 0.0000 | 0.0000 | 0.0000 | 0.0026 | 15.4227 | 4.9131 | 0.0006 | 0.0006 | 0.0006 | 0.0000 | 0.0000 | 120.13 | N | N | N | N | N | N | N | N | N | Y
235045.0 | 78.2 | 53.295 | 202.8 | 148.9 | 81.2 | 94.2 | 27.5 | 2.9 | 8.1 | 129.5 | 107.9 | 1.7 | 1.6289 | 27.5170 | 740.3 | 740.8 | 437.414 | 176.906 | -4.9 | -4.8 | -0.1 | 12.9 | 6.58 | 4.52 | 3.2 | 2.62e-02 | 0.0000 | 0.0000 | 0.0000 | 0.0013 | 10.0507 | 5.0207 | 0.0005 | 0.0005 | 0.0005 | 0.0000 | 0.0000 | 90.41 | N | N | N | N | N | N | N | N | N | N
235046.0 | 78.4 | 53.450 | 202.0 | 146.5 | 81.2 | 94.2 | 27.5 | 2.8 | 8.1 | 129.3 | 105.8 | 1.5 | 0.9575 | 27.5092 | 740.3 | 741.9 | 332.356 | 134.381 | -4.9 | -4.8 | -0.1 | -1.3 | 3.75 | 6.70 | 3.2 | 2.97e-02 | 0.0000 | 0.0000 | 0.0000 | 0.0000 | 4.3568 | 5.6541 | 0.0004 | 0.0003 | 0.0003 | 0.0000 | 0.0000 | 25.21 | N | N | N | N | N | N | N | N | N | N
235047.0 | 78.1 | 53.227 | 201.1 | 143.4 | 81.2 | 94.2 | 27.5 | 2.7 | 8.1 | 128.1 | 103.1 | 1.3 | 0.8772 | 27.5116 | 739.5 | 742.9 | 318.148 | 128.730 | -4.8 | -4.7 | -0.1 | -10.2 | 1.55 | 9.94 | 3.0 | 7.48e-03 | 0.0000 | 0.0000 | 0.0000 | 0.0000 | 1.7266 | 8.0343 | 0.0003 | 0.0003 | 0.0003 | 0.0000 | 0.0000 | 0.00 | N | N | N | N | N | N | N | N | N | N
235048.0 | 77.7 | 52.953 | 200.2 | 140.6 | 81.1 | 94.2 | 27.5 | 2.5 | 8.0 | 127.2 | 100.6 | 1.0 | 0.9981 | 27.5159 | 738.6 | 743.5 | 340.519 | 137.905 | -4.6 | -4.5 | -0.1 | -14.2 | 0.59 | 13.08 | 2.7 | 1.67e-06 | 0.0000 | 0.0000 | 0.0000 | 0.0000 | 0.7031 | 11.3255 | 0.0003 | 0.0003 | 0.0003 | 0.0000 | 0.0000 | 0.00 | N | N | N | N | N | N | N | N | N | N
235049.0 | 77.4 | 52.742 | 199.3 | 140.5 | 81.1 | 94.2 | 27.5 | 2.6 | 8.0 | 127.0 | 100.4 | 1.0 | 1.0641 | 27.5155 | 738.1 | 743.8 | 352.539 | 142.837 | -4.5 | -4.4 | -0.1 | -15.3 | 0.28 | 15.31 | 2.5 | 1.61e-06 | 0.0000 | 0.0000 | 0.0000 | 0.0000 | 0.3428 | 13.7303 | 0.0003 | 0.0003 | 0.0003 | 0.0000 | 0.0000 | 0.00 | N | N | N | N | N | N | N | N | N | N
235050.0 | 77.1 | 52.574 | 198.1 | 141.2 | 81.1 | 94.2 | 27.5 | 2.5 | 8.0 | 127.4 | 101.1 | 1.1 | 1.0820 | 27.5164 | 737.6 | 743.8 | 355.563 | 144.120 | -4.3 | -4.2 | -0.1 | -11.1 | 0.19 | 16.59 | 2.3 | 1.59e-06 | 0.0000 | 0.0000 | 0.0000 | 0.0000 | 0.2346 | 15.0133 | 0.0003 | 0.0003 | 0.0003 | 0.0000 | 0.0000 | 0.00 | N | N | N | N | N | N | N | N | N | N
235051.0 | 77.0 | 52.475 | 196.9 | 141.4 | 81.0 | 94.2 | 27.5 | 2.5 | 8.0 | 127.7 | 101.3 | 1.1 | 1.2472 | 27.5191 | 737.5 | 743.8 | 381.742 | 154.765 | -4.2 | -4.1 | -0.1 | -6.2 | 0.17 | 17.27 | 2.2 | 1.48e-06 | 0.0000 | 0.0000 | 0.0000 | 0.0000 | 0.2224 | 16.7801 | 0.0003 | 0.0003 | 0.0003 | 0.0000 | 0.0000 | 0.00 | N | N | N | N | N | N | N | N | N | N
235052.0 | 76.9 | 52.406 | 195.7 | 141.5 | 81.0 | 94.2 | 27.5 | 2.8 | 8.1 | 127.7 | 101.3 | 1.1 | 1.2874 | 27.5259 | 737.8 | 744.2 | 389.013 | 157.708 | -4.1 | -4.0 | -0.1 | 2.1 | 0.58 | 17.32 | 2.1 | 1.45e-06 | 0.0000 | 0.0000 | 0.0000 | 0.0002 | 0.7959 | 17.1488 | 0.0003 | 0.0003 | 0.0003 | 0.0000 | 0.0000 | 0.00 | N | N | N | N | N | N | N | N | N | N
235053.0 | 77.0 | 52.518 | 194.4 | 141.4 | 81.1 | 94.2 | 27.5 | 2.8 | 8.1 | 127.8 | 101.3 | 1.1 | 1.6869 | 27.5433 | 738.5 | 744.4 | 447.650 | 181.492 | -4.0 | -4.0 | -0.1 | 37.9 | 2.25 | 15.93 | 2.1 | 1.41e-03 | 0.0000 | 0.0000 | 0.0000 | 0.0038 | 3.5315 | 18.1535 | 0.0003 | 0.0003 | 0.0003 | 0.0000 | 0.0000 | 0.00 | N | N | N | N | N | N | N | N | N | N
235054.0 | 77.6 | 52.897 | 193.4 | 143.0 | 81.0 | 94.2 | 27.5 | 2.7 | 8.1 | 127.7 | 102.7 | 1.2 | 1.9063 | 27.5484 | 739.6 | 744.6 | 477.195 | 193.322 | -4.0 | -3.9 | -0.1 | 48.6 | 3.60 | 13.58 | 2.2 | 1.20e-01 | 0.0000 | 0.0000 | 0.0000 | 0.0052 | 6.0037 | 16.4820 | 0.0004 | 0.0003 | 0.0003 | 0.0000 | 0.0000 | 61.65 | N | N | N | N | N | N | N | N | N | N
235055.0 | 78.1 | 53.251 | 192.2 | 143.7 | 81.0 | 94.2 | 27.5 | 2.8 | 8.1 | 128.2 | 103.3 | 1.3 | 1.6358 | 27.5431 | 740.7 | 745.1 | 441.072 | 178.495 | -4.0 | -4.0 | -0.1 | 33.0 | 3.27 | 12.40 | 2.3 | 7.96e-02 | 0.0000 | 0.0000 | 0.0000 | 0.0032 | 5.0377 | 13.8940 | 0.0004 | 0.0003 | 0.0003 | 0.0000 | 0.0000 | 0.00 | N | N | N | N | N | N | N | N | N | N
235056.0 | 78.7 | 53.649 | 191.2 | 143.1 | 80.9 | 94.3 | 27.5 | 2.6 | 8.0 | 128.0 | 102.8 | 1.2 | 1.6800 | 27.5453 | 741.4 | 746.0 | 448.067 | 181.227 | -4.1 | -4.0 | -0.1 | 24.3 | 3.72 | 11.66 | 2.3 | 2.95e-02 | 0.0000 | 0.0000 | 0.0000 | 0.0024 | 5.8170 | 13.2698 | 0.0004 | 0.0003 | 0.0003 | 0.0000 | 0.0000 | 27.03 | N | N | N | N | N | N | N | N | N | N
235057.0 | 79.4 | 54.128 | 190.1 | 144.1 | 80.9 | 94.3 | 27.5 | 2.6 | 8.0 | 127.2 | 103.7 | 1.3 | 2.0514 | 27.5559 | 742.3 | 746.9 | 495.419 | 200.323 | -4.1 | -4.0 | -0.1 | 22.7 | 5.10 | 10.38 | 2.4 | 2.36e-02 | 0.0000 | 0.0000 | 0.0000 | 0.0025 | 8.8271 | 13.0542 | 0.0004 | 0.0004 | 0.0004 | 0.0000 | 0.0000 | 63.92 | N | N | N | N | N | N | N | N | N | N
235058.0 | 80.2 | 54.693 | 189.2 | 144.6 | 80.9 | 94.3 | 27.5 | 2.9 | 8.1 | 127.3 | 104.1 | 1.4 | 1.7351 | 27.5501 | 743.2 | 747.6 | 453.190 | 183.057 | -4.2 | -4.1 | -0.1 | 14.4 | 5.36 | 9.19 | 2.6 | 3.47e-02 | 0.0000 | 0.0000 | 0.0000 | 0.0014 | 8.4758 | 10.5594 | 0.0004 | 0.0004 | 0.0004 | 0.0000 | 0.0000 | 65.35 | N | N | N | N | N | N | N | N | N | N
235059.0 | 81.0 | 55.196 | 188.3 | 145.0 | 80.8 | 94.3 | 27.5 | 3.0 | 8.2 | 128.1 | 104.4 | 1.4 | 1.1184 | 27.5389 | 743.8 | 749.0 | 361.339 | 145.830 | -4.3 | -4.2 | -0.1 | 0.5 | 3.53 | 9.52 | 2.7 | 4.08e-02 | 0.0000 | 0.0000 | 0.0000 | 0.0000 | 4.4441 | 8.7150 | 0.0004 | 0.0003 | 0.0003 | 0.0000 | 0.0000 | 46.71 | N | N | N | N | N | N | N | N | N | N
235100.0 | 81.3 | 55.445 | 187.4 | 143.4 | 80.8 | 94.3 | 27.5 | 3.1 | 8.2 | 127.8 | 103.1 | 1.3 | 1.1508 | 27.5437 | 743.7 | 749.8 | 367.906 | 148.516 | -4.3 | -4.2 | -0.1 | -10.8 | 1.51 | 11.55 | 2.7 | 1.48e-02 | 0.0000 | 0.0000 | 0.0000 | 0.0000 | 1.9423 | 10.7674 | 0.0004 | 0.0003 | 0.0003 | 0.0000 | 0.0000 | 0.00 | N | N | N | N | N | N | N | N | N | N
235101.0 | 81.5 | 55.582 | 186.6 | 140.6 | 80.6 | 94.3 | 27.5 | 3.0 | 8.2 | 127.1 | 100.5 | 1.0 | 1.3365 | 27.5506 | 743.4 | 750.9 | 399.037 | 161.161 | -4.3 | -4.2 | -0.1 | -14.7 | 0.54 | 13.95 | 2.6 | 1.43e-06 | 0.0000 | 0.0000 | 0.0000 | 0.0000 | 0.7501 | 14.1136 | 0.0004 | 0.0003 | 0.0003 | 0.0000 | 0.0000 | 0.00 | N | N | N | N | N | N | N | N | N | N
235102.0 | 81.8 | 55.749 | 185.7 | 141.1 | 80.6 | 94.3 | 27.5 | 3.1 | 8.2 | 127.0 | 101.0 | 1.1 | 1.4121 | 27.5544 | 743.4 | 751.2 | 410.691 | 165.902 | -4.2 | -4.1 | -0.1 | -18.2 | 0.24 | 15.80 | 2.5 | 1.39e-06 | 0.0000 | 0.0000 | 0.0000 | 0.0000 | 0.3419 | 16.4560 | 0.0004 | 0.0003 | 0.0003 | 0.0000 | 0.0000 | 0.00 | N | N | N | N | N | N | N | N | N | N
235103.0 | 82.0 | 55.886 | 185.0 | 141.8 | 80.6 | 94.3 | 27.5 | 3.2 | 8.2 | 127.1 | 101.7 | 1.1 | 1.4193 | 27.5591 | 743.6 | 751.4 | 411.727 | 166.315 | -4.1 | -4.1 | -0.1 | -19.3 | 0.15 | 16.93 | 2.4 | 1.38e-06 | 0.0000 | 0.0000 | 0.0000 | 0.0000 | 0.2205 | 17.6725 | 0.0004 | 0.0003 | 0.0003 | 0.0000 | 0.0000 | 0.00 | N | N | N | N | N | N | N | N | N | N
235104.0 | 82.1 | 56.010 | 184.4 | 141.9 | 80.6 | 94.3 | 27.5 | 3.2 | 8.2 | 127.1 | 101.7 | 1.2 | 1.4829 | 27.5630 | 744.0 | 751.8 | 420.973 | 170.024 | -4.1 | -4.0 | -0.1 | -19.7 | 0.12 | 17.52 | 2.4 | 1.35e-06 | 0.0000 | 0.0000 | 0.0000 | 0.0000 | 0.1766 | 18.6972 | 0.0004 | 0.0003 | 0.0003 | 0.0000 | 0.0000 | 0.00 | N | N | N | N | N | N | N | N | N | N
235105.0 | 82.4 | 56.160 | 183.8 | 141.9 | 80.5 | 94.3 | 27.5 | 3.3 | 8.3 | 126.9 | 101.7 | 1.1 | 1.5354 | 27.5757 | 744.5 | 752.1 | 428.569 | 173.092 | -4.1 | -4.0 | -0.1 | -19.4 | 0.11 | 17.82 | 2.2 | 1.32e-06 | 0.0000 | 0.0000 | 0.0000 | 0.0000 | 0.1607 | 19.3617 | 0.0003 | 0.0003 | 0.0003 | 0.0000 | 0.0000 | 0.00 | N | N | N | N | N | N | N | N | N | N
235106.0 | 82.6 | 56.302 | 183.1 | 141.8 | 80.5 | 94.3 | 27.5 | 3.2 | 8.2 | 127.0 | 101.6 | 1.1 | 1.5429 | 27.5786 | 744.8 | 752.6 | 429.677 | 173.511 | -4.0 | -3.9 | -0.1 | -19.6 | 0.10 | 17.84 | 2.0 | 1.32e-06 | 0.0000 | 0.0000 | 0.0000 | 0.0000 | 0.1485 | 19.4285 | 0.0003 | 0.0003 | 0.0003 | 0.0000 | 0.0000 | 0.00 | N | N | N | N | N | N | N | N | N | N
235107.0 | 82.8 | 56.470 | 182.6 | 141.7 | 80.5 | 94.3 | 27.5 | 3.2 | 8.2 | 126.8 | 101.5 | 1.1 | 1.5435 | 27.5748 | 745.1 | 752.9 | 429.843 | 173.514 | -4.0 | -3.9 | -0.1 | -18.8 | 0.09 | 17.92 | 2.0 | 1.32e-06 | 0.0000 | 0.0000 | 0.0000 | 0.0000 | 0.1417 | 19.5179 | 0.0003 | 0.0003 | 0.0003 | 0.0000 | 0.0000 | 0.00 | N | N | N | N | N | N | N | N | N | N
235108.0 | 83.1 | 56.681 | 182.1 | 141.6 | 80.4 | 94.3 | 27.5 | 3.1 | 8.2 | 126.5 | 101.4 | 1.1 | 1.5390 | 27.5790 | 745.4 | 753.6 | 429.230 | 173.250 | -4.0 | -3.9 | -0.1 | -16.9 | 0.09 | 17.95 | 1.9 | 1.32e-06 | 0.0000 | 0.0000 | 0.0000 | 0.0000 | 0.1368 | 19.5275 | 0.0003 | 0.0003 | 0.0003 | 0.0000 | 0.0000 | 0.00 | N | N | N | N | N | N | N | N | N | N
235109.0 | 83.4 | 56.855 | 181.7 | 141.5 | 80.4 | 94.3 | 27.5 | 3.1 | 8.2 | 126.3 | 101.4 | 1.1 | 1.5343 | 27.5794 | 745.7 | 754.1 | 428.552 | 172.935 | -4.0 | -3.9 | -0.1 | -15.1 | 0.09 | 17.98 | 1.8 | 5.88e-03 | 0.0000 | 0.0000 | 0.0000 | 0.0000 | 0.1339 | 19.5222 | 0.0003 | 0.0003 | 0.0003 | 0.0000 | 0.0000 | 0.00 | N | N | N | N | N | N | N | N | N | N
235110.0 | 83.5 | 56.955 | 181.5 | 141.4 | 80.4 | 94.4 | 27.5 | 3.1 | 8.2 | 126.1 | 101.3 | 1.1 | 1.6597 | 27.5848 | 746.1 | 754.5 | 445.490 | 179.742 | -3.9 | -3.9 | -0.1 | -12.6 | 0.09 | 18.00 | 1.9 | 1.00e-02 | 0.0000 | 0.0000 | 0.0000 | 0.0000 | 0.1372 | 20.3075 | 0.0003 | 0.0003 | 0.0003 | 0.0000 | 0.0000 | 0.00 | N | N | N | N | N | N | N | N | N | N
235111.0 | 83.7 | 57.042 | 181.3 | 141.5 | 80.3 | 94.4 | 27.5 | 3.1 | 8.2 | 126.0 | 101.4 | 1.1 | 1.9472 | 27.5901 | 746.4 | 755.2 | 483.503 | 195.067 | -4.0 | -3.9 | -0.1 | -11.0 | 0.22 | 18.04 | 2.0 | 8.88e-04 | 0.0000 | 0.0000 | 0.0000 | 0.0000 | 0.3692 | 22.0969 | 0.0003 | 0.0003 | 0.0003 | 0.0000 | 0.0000 | 0.00 | N | N | N | N | N | N | N | N | N | N
235112.0 | 83.6 | 56.998 | 181.3 | 141.5 | 80.3 | 94.4 | 27.5 | 3.3 | 8.3 | 125.8 | 101.4 | 1.1 | 2.2332 | 27.5928 | 747.0 | 755.7 | 518.873 | 209.253 | -4.0 | -3.9 | -0.1 | -1.0 | 0.77 | 17.57 | 2.0 | 8.36e-03 | 0.0000 | 0.0000 | 0.0000 | 0.0000 | 1.3845 | 23.0802 | 0.0004 | 0.0003 | 0.0003 | 0.0000 | 0.0000 | 0.00 | N | N | N | N | N | N | N | N | N | N
235113.0 | 83.5 | 56.961 | 181.2 | 142.2 | 80.2 | 94.4 | 27.5 | 3.1 | 8.2 | 125.7 | 102.0 | 1.2 | 2.4090 | 27.5986 | 748.1 | 755.9 | 539.691 | 217.505 | -4.0 | -3.9 | -0.1 | 7.6 | 1.49 | 16.57 | 2.1 | 5.58e-02 | 0.0000 | 0.0000 | 0.0000 | 0.0009 | 2.7907 | 22.6212 | 0.0004 | 0.0004 | 0.0004 | 0.0000 | 0.0000 | 0.55 | N | N | N | N | N | N | N | N | N | N
235114.0 | 83.6 | 57.023 | 181.4 | 143.3 | 80.2 | 94.4 | 27.5 | 3.1 | 8.2 | 125.3 | 102.9 | 1.3 | 2.5036 | 27.5995 | 749.0 | 756.6 | 550.617 | 221.744 | -4.0 | -3.9 | -0.1 | 5.6 | 1.89 | 15.51 | 2.4 | 6.01e-02 | 0.0000 | 0.0000 | 0.0000 | 0.0007 | 3.6145 | 21.5895 | 0.0005 | 0.0004 | 0.0004 | 0.0000 | 0.0000 | 1.86 | N | N | N | N | N | N | N | N | N | N
235115.0 | 83.4 | 56.868 | 181.7 | 143.7 | 80.2 | 94.4 | 27.5 | 3.1 | 8.2 | 125.0 | 103.4 | 1.3 | 2.6201 | 27.5977 | 749.9 | 757.5 | 563.714 | 226.833 | -4.0 | -4.0 | -0.1 | 5.8 | 2.13 | 14.68 | 2.5 | 4.62e-02 | 0.0000 | 0.0000 | 0.0000 | 0.0007 | 4.1676 | 20.9027 | 0.0005 | 0.0005 | 0.0005 | 0.0000 | 0.0000 | 3.46 | N | N | N | N | N | N | N | N | N | N
235116.0 | 83.2 | 56.719 | 182.0 | 144.1 | 80.2 | 94.4 | 27.5 | 3.2 | 8.2 | 124.8 | 103.6 | 1.3 | 2.6784 | 27.6009 | 750.8 | 758.4 | 570.253 | 229.320 | -4.1 | -4.0 | -0.1 | 6.2 | 2.52 | 13.94 | 2.7 | 4.50e-02 | 0.0000 | 0.0000 | 0.0000 | 0.0008 | 4.9846 | 20.0753 | 0.0006 | 0.0005 | 0.0005 | 0.0000 | 0.0000 | 13.19 | N | N | N | N | N | N | N | N | N | N
235117.0 | 83.0 | 56.563 | 182.2 | 144.3 | 80.2 | 94.4 | 27.5 | 3.2 | 8.2 | 124.2 | 103.8 | 1.3 | 2.5565 | 27.6013 | 751.8 | 759.1 | 557.095 | 223.862 | -4.2 | -4.1 | -0.1 | 8.0 | 3.08 | 13.09 | 2.8 | 4.70e-02 | 0.0000 | 0.0000 | 0.0000 | 0.0010 | 5.9516 | 18.4026 | 0.0006 | 0.0005 | 0.0005 | 0.0000 | 0.0000 | 28.35 | N | N | N | N | N | N | N | N | N | N
235118.0 | 82.8 | 56.439 | 182.5 | 144.6 | 80.2 | 94.4 | 27.5 | 3.1 | 8.2 | 123.9 | 104.1 | 1.4 | 2.3206 | 27.5935 | 752.5 | 760.2 | 529.895 | 212.744 | -4.3 | -4.2 | -0.1 | 8.2 | 3.61 | 12.18 | 2.9 | 4.57e-02 | 0.0000 | 0.0000 | 0.0000 | 0.0010 | 6.6242 | 16.2689 | 0.0006 | 0.0005 | 0.0005 | 0.0000 | 0.0000 | 35.63 | N | N | N | N | N | N | N | N | N | N
235119.0 | 82.5 | 56.234 | 182.7 | 144.6 | 80.1 | 94.4 | 27.5 | 3.0 | 8.1 | 123.8 | 104.1 | 1.4 | 1.8591 | 27.5899 | 753.3 | 761.1 | 473.471 | 189.935 | -4.4 | -4.3 | -0.1 | 5.7 | 4.00 | 11.36 | 3.1 | 4.38e-02 | 0.0000 | 0.0000 | 0.0000 | 0.0006 | 6.5651 | 13.5433 | 0.0005 | 0.0005 | 0.0005 | 0.0000 | 0.0000 | 39.93 | N | N | N | N | N | N | N | N | N | N
235120.0 | 82.1 | 55.973 | 183.1 | 144.7 | 80.2 | 94.4 | 27.5 | 3.0 | 8.2 | 123.8 | 104.2 | 1.4 | 1.9557 | 27.5932 | 753.5 | 762.2 | 485.876 | 194.906 | -4.5 | -4.4 | -0.1 | 4.9 | 4.52 | 10.50 | 3.2 | 4.66e-02 | 0.0000 | 0.0000 | 0.0000 | 0.0005 | 7.6032 | 12.8486 | 0.0006 | 0.0005 | 0.0005 | 0.0000 | 0.0000 | 38.41 | N | N | N | N | N | N | N | N | N | N
235121.0 | 81.7 | 55.693 | 183.5 | 144.8 | 80.2 | 94.4 | 27.5 | 3.0 | 8.2 | 124.0 | 104.3 | 1.4 | 2.3155 | 27.5934 | 753.8 | 763.3 | 529.670 | 212.422 | -4.6 | -4.5 | -0.1 | 10.6 | 5.82 | 9.19 | 3.4 | 4.53e-02 | 0.0000 | 0.0000 | 0.0000 | 0.0012 | 10.6717 | 12.2508 | 0.0007 | 0.0006 | 0.0006 | 0.0000 | 0.0000 | 63.36 | N | N | N | N | N | N | N | N | N | N
235122.0 | 81.5 | 55.582 | 183.9 | 145.3 | 80.1 | 94.4 | 27.5 | 3.0 | 8.1 | 125.0 | 104.8 | 1.4 | 2.8207 | 27.6038 | 754.5 | 763.8 | 585.955 | 234.947 | -4.7 | -4.6 | -0.1 | 20.9 | 7.28 | 7.50 | 3.6 | 5.46e-02 | 0.0000 | 0.0000 | 0.0000 | 0.0027 | 14.7626 | 11.0567 | 0.0008 | 0.0007 | 0.0007 | 0.0000 | 0.0000 | 82.88 | N | N | N | N | N | N | N | N | N | N
235123.0 | 81.1 | 55.321 | 184.4 | 146.2 | 80.1 | 94.4 | 27.5 | 3.2 | 8.2 | 126.2 | 105.6 | 1.5 | 3.2720 | 27.6107 | 755.6 | 764.3 | 632.717 | 253.539 | -4.8 | -4.7 | -0.1 | 29.2 | 8.44 | 5.87 | 3.8 | 7.20e-02 | 0.0000 | 0.0000 | 0.0000 | 0.0041 | 18.4792 | 9.3366 | 0.0009 | 0.0008 | 0.0008 | 0.0000 | 0.0000 | 105.75 | N | N | N | N | N | N | N | N | N | Y
235124.0 | 80.9 | 55.147 | 184.8 | 147.9 | 80.1 | 94.4 | 27.5 | 3.3 | 8.3 | 127.1 | 107.0 | 1.6 | 3.5946 | 27.6138 | 756.8 | 765.3 | 664.260 | 265.950 | -4.9 | -4.8 | -0.1 | 34.0 | 9.23 | 4.57 | 4.0 | 1.08e-01 | 0.0000 | 0.0000 | 0.0000 | 0.0050 | 21.2043 | 7.6285 | 0.0010 | 0.0009 | 0.0009 | 0.0000 | 0.0000 | 127.97 | N | N | N | N | N | N | N | N | N | Y
235125.0 | 80.8 | 55.078 | 185.5 | 149.3 | 80.1 | 94.4 | 27.5 | 3.4 | 8.3 | 127.5 | 108.3 | 1.7 | 3.7606 | 27.6174 | 757.8 | 766.3 | 679.941 | 272.021 | -5.0 | -4.9 | -0.1 | 36.1 | 9.80 | 3.62 | 4.3 | 1.52e-01 | 0.0000 | 0.0000 | 0.0000 | 0.0054 | 23.0095 | 6.1794 | 0.0011 | 0.0010 | 0.0010 | 0.0000 | 0.0000 | 155.36 | N | N | N | N | N | N | N | N | N | Y
235126.0 | 80.4 | 54.799 | 186.1 | 150.7 | 80.1 | 94.4 | 27.5 | 3.6 | 8.4 | 127.6 | 109.5 | 1.8 | 3.8578 | 27.6162 | 758.8 | 767.2 | 688.942 | 275.398 | -5.2 | -5.1 | -0.1 | 36.9 | 10.05 | 2.99 | 4.5 | 2.19e-01 | 0.0000 | 0.0000 | 0.0000 | 0.0056 | 23.8948 | 5.1778 | 0.0011 | 0.0010 | 0.0010 | 0.0000 | 0.0001 | 157.15 | N | N | N | N | N | N | N | N | N | Y
235127.0 | 80.3 | 54.718 | 186.9 | 151.3 | 80.1 | 94.4 | 27.5 | 3.6 | 8.4 | 128.0 | 110.1 | 1.9 | 3.8587 | 27.6154 | 759.6 | 768.2 | 689.367 | 275.378 | -5.3 | -5.2 | -0.1 | 39.0 | 10.08 | 2.65 | 4.6 | 2.10e-01 | 0.0000 | 0.0000 | 0.0000 | 0.0059 | 23.9774 | 4.5761 | 0.0012 | 0.0010 | 0.0010 | 0.0000 | 0.0001 | 161.44 | N | N | N | N | N | N | N | N | N | Y
235128.0 | 80.4 | 54.824 | 187.7 | 151.7 | 80.0 | 94.3 | 27.5 | 3.6 | 8.4 | 127.9 | 110.4 | 1.9 | 3.9591 | 27.6187 | 760.5 | 769.0 | 698.600 | 278.889 | -5.4 | -5.3 | -0.1 | 38.3 | 10.04 | 2.48 | 4.6 | 1.86e-01 | 0.0000 | 0.0000 | 0.0000 | 0.0059 | 24.1694 | 4.3469 | 0.0012 | 0.0011 | 0.0011 | 0.0000 | 0.0000 | 164.20 | N | N | N | N | N | N | N | N | N | Y
235129.0 | 80.5 | 54.892 | 188.6 | 151.7 | 80.0 | 94.3 | 27.5 | 3.5 | 8.3 | 128.0 | 110.5 | 1.9 | 4.1678 | 27.6280 | 761.3 | 769.9 | 717.045 | 286.162 | -5.4 | -5.3 | -0.1 | 35.6 | 9.97 | 2.44 | 4.6 | 1.65e-01 | 0.0000 | 0.0000 | 0.0000 | 0.0056 | 24.6328 | 4.3777 | 0.0012 | 0.0011 | 0.0011 | 0.0000 | 0.0000 | 161.33 | N | N | N | N | N | N | N | N | N | Y
235130.0 | 80.8 | 55.072 | 189.5 | 151.5 | 80.0 | 94.3 | 27.5 | 3.5 | 8.3 | 127.8 | 110.3 | 1.9 | 4.2920 | 27.6329 | 762.1 | 770.7 | 727.953 | 290.381 | -5.5 | -5.4 | -0.1 | 32.2 | 10.05 | 2.41 | 4.6 | 1.32e-01 | 0.0000 | 0.0000 | 0.0000 | 0.0051 | 25.1943 | 4.3917 | 0.0012 | 0.0011 | 0.0011 | 0.0000 | 0.0000 | 159.89 | N | N | N | N | N | N | N | N | N | Y
235131.0 | 81.2 | 55.333 | 190.5 | 151.9 | 80.0 | 94.3 | 27.5 | 3.5 | 8.3 | 127.8 | 110.6 | 1.9 | 4.2856 | 27.6336 | 762.8 | 771.6 | 727.286 | 289.956 | -5.6 | -5.5 | -0.1 | 29.0 | 9.93 | 2.39 | 4.6 | 1.58e-01 | 0.0000 | 0.0000 | 0.0000 | 0.0046 | 24.8725 | 4.3598 | 0.0012 | 0.0011 | 0.0011 | 0.0000 | 0.0000 | 173.52 | N | N | N | N | N | N | N | N | N | Y
235132.0 | 81.3 | 55.445 | 191.5 | 152.6 | 80.0 | 94.3 | 27.5 | 3.4 | 8.3 | 127.6 | 111.3 | 2.0 | 3.6050 | 27.6120 | 763.1 | 772.2 | 666.023 | 265.259 | -5.6 | -5.5 | -0.1 | 27.5 | 9.32 | 2.56 | 4.7 | 1.29e-01 | 0.0000 | 0.0000 | 0.0000 | 0.0040 | 21.3363 | 4.2712 | 0.0011 | 0.0010 | 0.0010 | 0.0000 | 0.0000 | 174.09 | N | N | N | N | N | N | N | N | N | Y
235133.0 | 81.9 | 55.867 | 192.5 | 151.8 | 79.9 | 94.3 | 27.5 | 3.3 | 8.3 | 127.7 | 110.5 | 1.9 | 3.1784 | 27.6007 | 762.8 | 773.2 | 625.518 | 249.072 | -5.7 | -5.6 | -0.1 | 31.0 | 8.40 | 3.07 | 4.6 | 5.21e-02 | 0.0000 | 0.0000 | 0.0000 | 0.0042 | 18.0703 | 4.8023 | 0.0010 | 0.0009 | 0.0009 | 0.0000 | 0.0000 | 130.18 | N | N | N | N | N | N | N | N | N | Y
235134.0 | 82.2 | 56.048 | 193.6 | 150.5 | 79.9 | 94.3 | 27.5 | 3.3 | 8.3 | 127.2 | 109.4 | 1.8 | 3.2493 | 27.6018 | 762.5 | 773.7 | 632.507 | 251.931 | -5.7 | -5.6 | -0.1 | 34.9 | 8.11 | 3.63 | 4.5 | 1.69e-02 | 0.0000 | 0.0000 | 0.0000 | 0.0048 | 17.6403 | 5.7361 | 0.0010 | 0.0009 | 0.0009 | 0.0000 | 0.0000 | 113.02 | N | N | N | N | N | N | N | N | N | Y
235135.0 | 82.4 | 56.166 | 194.5 | 149.2 | 79.9 | 94.3 | 27.5 | 3.3 | 8.3 | 126.9 | 108.2 | 1.7 | 3.3284 | 27.6010 | 762.5 | 773.9 | 640.346 | 255.042 | -5.7 | -5.6 | -0.1 | 37.3 | 8.37 | 3.89 | 4.5 | 2.33e-02 | 0.0000 | 0.0000 | 0.0000 | 0.0052 | 18.4238 | 6.2265 | 0.0010 | 0.0009 | 0.0009 | 0.0000 | 0.0000 | 123.30 | N | N | N | N | N | N | N | N | N | Y
235136.0 | 82.6 | 56.352 | 195.5 | 149.2 | 79.9 | 94.3 | 27.5 | 3.2 | 8.2 | 127.2 | 108.2 | 1.7 | 3.1218 | 27.5982 | 762.6 | 774.1 | 619.503 | 246.712 | -5.7 | -5.6 | -0.1 | 37.8 | 8.47 | 3.92 | 4.6 | 3.32e-02 | 0.0000 | 0.0000 | 0.0000 | 0.0051 | 18.0335 | 6.0727 | 0.0010 | 0.0009 | 0.0009 | 0.0000 | 0.0000 | 129.79 | N | N | N | N | N | N | N | N | N | Y
235137.0 | 82.7 | 56.371 | 196.2 | 149.5 | 79.8 | 94.3 | 27.5 | 2.9 | 8.1 | 127.3 | 108.5 | 1.7 | 2.7785 | 27.5972 | 762.5 | 774.4 | 583.660 | 232.437 | -5.8 | -5.7 | -0.1 | 34.8 | 8.17 | 3.99 | 4.7 | 3.32e-02 | 0.0000 | 0.0000 | 0.0000 | 0.0044 | 16.4013 | 5.8269 | 0.0010 | 0.0009 | 0.0009 | 0.0000 | 0.0000 | 121.98 | N | N | N | N | N | N | N | N | N | Y
235138.0 | 82.8 | 56.427 | 196.8 | 149.1 | 79.8 | 94.3 | 27.5 | 2.9 | 8.1 | 127.4 | 108.1 | 1.7 | 2.6701 | 27.5930 | 762.1 | 774.4 | 571.946 | 227.808 | -5.8 | -5.7 | -0.1 | 30.3 | 7.93 | 4.18 | 4.7 | 2.89e-02 | 0.0000 | 0.0000 | 0.0000 | 0.0038 | 15.5981 | 5.9821 | 0.0010 | 0.0009 | 0.0009 | 0.0000 | 0.0000 | 102.11 | N | N | N | N | N | N | N | N | N | Y
235139.0 | 83.0 | 56.563 | 197.1 | 148.0 | 79.8 | 94.3 | 27.5 | 2.8 | 8.1 | 127.5 | 107.2 | 1.6 | 2.8616 | 27.6034 | 761.9 | 775.0 | 592.486 | 236.118 | -5.8 | -5.7 | -0.1 | 30.2 | 8.09 | 4.29 | 4.6 | 3.34e-02 | 0.0000 | 0.0000 | 0.0000 | 0.0039 | 16.5030 | 6.3608 | 0.0010 | 0.0009 | 0.0009 | 0.0000 | 0.0000 | 101.47 | N | N | N | N | N | N | N | N | N | Y
235140.0 | 83.1 | 56.663 | 197.2 | 147.5 | 79.8 | 94.3 | 27.5 | 2.7 | 8.0 | 127.6 | 106.7 | 1.6 | 2.7088 | 27.6041 | 762.0 | 775.0 | 575.694 | 229.411 | -5.8 | -5.7 | -0.1 | 33.2 | 8.34 | 4.21 | 4.5 | 5.23e-02 | 0.0000 | 0.0000 | 0.0000 | 0.0042 | 16.5212 | 6.0590 | 0.0009 | 0.0009 | 0.0009 | 0.0000 | 0.0000 | 113.68 | N | N | N | N | N | N | N | N | N | Y
235141.0 | 83.5 | 56.936 | 197.1 | 148.2 | 79.7 | 94.3 | 27.5 | 2.7 | 8.0 | 127.8 | 107.3 | 1.6 | 2.3434 | 27.5956 | 761.6 | 775.3 | 534.857 | 213.145 | -5.8 | -5.7 | -0.1 | 38.7 | 7.93 | 4.25 | 4.6 | 6.15e-02 | 0.0000 | 0.0000 | 0.0000 | 0.0045 | 14.5885 | 5.6828 | 0.0009 | 0.0008 | 0.0008 | 0.0000 | 0.0000 | 120.94 | N | N | N | N | N | N | N | N | N | Y
235142.0 | 83.8 | 57.135 | 196.9 | 147.9 | 79.7 | 94.3 | 27.5 | 2.7 | 8.0 | 128.0 | 107.1 | 1.6 | 2.4194 | 27.5967 | 761.2 | 775.7 | 543.507 | 216.685 | -5.8 | -5.7 | -0.1 | 39.4 | 7.09 | 4.67 | 4.5 | 4.43e-02 | 0.0000 | 0.0000 | 0.0000 | 0.0047 | 13.2747 | 6.3473 | 0.0009 | 0.0008 | 0.0008 | 0.0000 | 0.0000 | 81.90 | N | N | N | N | N | N | N | N | N | N
235143.0 | 84.0 | 57.303 | 196.5 | 146.6 | 79.7 | 94.3 | 27.5 | 2.8 | 8.1 | 127.8 | 105.9 | 1.5 | 2.3799 | 27.5959 | 760.9 | 775.5 | 539.045 | 214.951 | -5.8 | -5.7 | -0.1 | 33.0 | 6.39 | 5.37 | 4.5 | 4.18e-02 | 0.0000 | 0.0000 | 0.0000 | 0.0039 | 11.8550 | 7.2462 | 0.0009 | 0.0008 | 0.0008 | 0.0000 | 0.0000 | 71.08 | N | N | N | N | N | N | N | N | N | N
235144.0 | 84.0 | 57.290 | 195.9 | 146.0 | 79.6 | 94.3 | 27.5 | 2.8 | 8.1 | 127.8 | 105.4 | 1.5 | 2.3343 | 27.5938 | 760.5 | 775.4 | 533.768 | 212.893 | -5.8 | -5.6 | -0.1 | 26.9 | 5.86 | 6.21 | 4.3 | 4.60e-02 | 0.0000 | 0.0000 | 0.0000 | 0.0031 | 10.7787 | 8.2944 | 0.0008 | 0.0008 | 0.0008 | 0.0000 | 0.0000 | 54.21 | N | N | N | N | N | N | N | N | N | N
235145.0 | 84.1 | 57.371 | 195.3 | 146.1 | 79.6 | 94.3 | 27.5 | 2.8 | 8.1 | 127.6 | 105.4 | 1.5 | 2.2938 | 27.5941 | 760.3 | 775.3 | 528.892 | 210.986 | -5.7 | -5.6 | -0.1 | 24.2 | 5.61 | 6.93 | 4.2 | 4.24e-02 | 0.0000 | 0.0000 | 0.0000 | 0.0028 | 10.2266 | 9.1780 | 0.0008 | 0.0007 | 0.0007 | 0.0000 | 0.0000 | 56.42 | N | N | N | N | N | N | N | N | N | N
235146.0 | 84.1 | 57.353 | 194.6 | 146.0 | 79.6 | 94.3 | 27.5 | 2.9 | 8.1 | 127.4 | 105.3 | 1.5 | 2.1684 | 27.5902 | 760.0 | 775.3 | 513.755 | 204.966 | -5.7 | -5.5 | -0.1 | 23.8 | 5.53 | 7.40 | 4.1 | 3.79e-02 | 0.0000 | 0.0000 | 0.0000 | 0.0027 | 9.7925 | 9.5285 | 0.0008 | 0.0007 | 0.0007 | 0.0000 | 0.0000 | 56.72 | N | N | N | N | N | N | N | N | N | N
235147.0 | 83.8 | 57.147 | 194.0 | 145.9 | 79.6 | 94.3 | 27.5 | 2.9 | 8.1 | 127.3 | 105.3 | 1.5 | 1.9778 | 27.5829 | 759.7 | 775.3 | 490.366 | 195.641 | -5.6 | -5.5 | -0.1 | 22.2 | 5.64 | 7.61 | 4.0 | 3.91e-02 | 0.0000 | 0.0000 | 0.0000 | 0.0024 | 9.5335 | 9.3431 | 0.0007 | 0.0006 | 0.0006 | 0.0000 | 0.0000 | 57.60 | N | N | N | N | N | N | N | N | N | N
235148.0 | 83.3 | 56.818 | 193.3 | 145.9 | 79.5 | 94.3 | 27.5 | 3.0 | 8.2 | 127.3 | 105.3 | 1.5 | 2.0183 | 27.5751 | 758.9 | 775.0 | 495.220 | 197.650 | -5.6 | -5.4 | -0.1 | 21.2 | 5.98 | 7.51 | 4.0 | 3.79e-02 | 0.0000 | 0.0000 | 0.0000 | 0.0023 | 10.2142 | 9.3180 | 0.0007 | 0.0006 | 0.0006 | 0.0000 | 0.0000 | 60.77 | N | N | N | N | N | N | N | N | N | N
235149.0 | 82.7 | 56.408 | 192.8 | 145.9 | 79.5 | 94.3 | 27.5 | 2.9 | 8.1 | 127.5 | 105.3 | 1.5 | 2.4347 | 27.5812 | 758.3 | 774.8 | 544.236 | 217.354 | -5.5 | -5.4 | -0.1 | 23.8 | 6.62 | 7.07 | 4.0 | 4.04e-02 | 0.0000 | 0.0000 | 0.0000 | 0.0028 | 12.4251 | 9.6541 | 0.0008 | 0.0007 | 0.0007 | 0.0000 | 0.0000 | 67.00 | N | N | N | N | N | N | N | N | N | N
235150.0 | 81.9 | 55.855 | 192.2 | 145.8 | 79.4 | 94.3 | 27.5 | 2.8 | 8.1 | 127.8 | 105.2 | 1.5 | 2.9346 | 27.5912 | 758.3 | 774.8 | 599.195 | 239.397 | -5.5 | -5.4 | -0.1 | 31.4 | 7.61 | 6.27 | 4.1 | 4.68e-02 | 0.0000 | 0.0000 | 0.0000 | 0.0041 | 15.7307 | 9.4181 | 0.0009 | 0.0008 | 0.0008 | 0.0000 | 0.0000 | 76.70 | N | N | N | N | N | N | N | N | N | N
235151.0 | 81.3 | 55.439 | 191.8 | 146.7 | 79.4 | 94.3 | 27.5 | 2.8 | 8.1 | 128.2 | 106.0 | 1.5 | 2.9882 | 27.5856 | 758.6 | 774.4 | 605.060 | 241.634 | -5.5 | -5.4 | -0.1 | 37.1 | 8.53 | 5.19 | 4.1 | 7.88e-02 | 0.0000 | 0.0000 | 0.0000 | 0.0049 | 17.7877 | 7.8679 | 0.0009 | 0.0008 | 0.0008 | 0.0000 | 0.0000 | 123.93 | N | N | N | N | N | N | N | N | N | Y
235152.0 | 81.2 | 55.352 | 191.6 | 148.0 | 79.4 | 94.3 | 27.5 | 2.7 | 8.0 | 128.2 | 107.2 | 1.6 | 2.7154 | 27.5780 | 758.9 | 774.6 | 576.194 | 229.992 | -5.5 | -5.4 | -0.1 | 38.4 | 8.72 | 4.38 | 4.2 | 8.70e-02 | 0.0000 | 0.0000 | 0.0000 | 0.0049 | 17.3243 | 6.3223 | 0.0009 | 0.0008 | 0.0008 | 0.0000 | 0.0000 | 130.74 | N | N | N | N | N | N | N | N | N | Y
235153.0 | 80.9 | 55.165 | 191.3 | 149.0 | 79.3 | 94.3 | 27.5 | 2.3 | 7.9 | 128.3 | 108.1 | 1.7 | 2.4877 | 27.5749 | 758.9 | 774.6 | 551.191 | 219.982 | -5.5 | -5.4 | -0.1 | 38.2 | 8.46 | 4.06 | 4.4 | 5.47e-02 | 0.0000 | 0.0000 | 0.0000 | 0.0046 | 16.0605 | 5.6081 | 0.0009 | 0.0008 | 0.0008 | 0.0000 | 0.0000 | 118.46 | N | N | N | N | N | N | N | N | N | Y
235154.0 | 80.8 | 55.109 | 191.3 | 148.4 | 80.7 | 94.3 | 27.5 | 3.5 | 8.3 | 128.1 | 107.5 | 1.7 | 2.4983 | 27.5766 | 758.6 | 774.8 | 552.235 | 220.457 | -5.5 | -5.4 | -0.1 | 33.8 | 8.31 | 4.03 | 4.6 | 4.27e-02 | 0.0000 | 0.0000 | 0.0000 | 0.0041 | 15.8217 | 5.5726 | 0.0009 | 0.0008 | 0.0008 | 0.0000 | 0.0000 | 106.46 | N | N | N | N | N | N | N | N | N | Y
235155.0 | 80.8 | 55.072 | 191.3 | 147.6 | 80.2 | 94.3 | 27.5 | 3.4 | 8.3 | 128.3 | 106.8 | 1.6 | 2.7367 | 27.5793 | 758.5 | 774.8 | 578.545 | 231.016 | -5.5 | -5.4 | -0.1 | 32.4 | 8.45 | 4.01 | 4.7 | 5.22e-02 | 0.0000 | 0.0000 | 0.0000 | 0.0041 | 16.8586 | 5.8121 | 0.0010 | 0.0009 | 0.0009 | 0.0000 | 0.0000 | 102.56 | N | N | N | N | N | N | N | N | N | Y
235156.0 | 80.7 | 55.047 | 191.3 | 147.4 | 79.2 | 94.3 | 27.5 | 2.8 | 8.1 | 128.2 | 106.6 | 1.6 | 2.8202 | 27.5798 | 758.3 | 774.6 | 587.540 | 234.645 | -5.5 | -5.4 | -0.1 | 36.0 | 8.66 | 3.91 | 4.7 | 6.58e-02 | 0.0000 | 0.0000 | 0.0000 | 0.0046 | 17.5466 | 5.7591 | 0.0010 | 0.0009 | 0.0009 | 0.0000 | 0.0000 | 108.18 | N | N | N | N | N | N | N | N | N | Y
235157.0 | 80.9 | 55.184 | 191.4 | 148.1 | 79.2 | 94.3 | 27.5 | 3.0 | 8.2 | 128.0 | 107.2 | 1.6 | 2.7388 | 27.5832 | 758.4 | 774.4 | 578.812 | 231.175 | -5.5 | -5.4 | -0.1 | 34.0 | 8.66 | 3.81 | 4.7 | 6.29e-02 | 0.0000 | 0.0000 | 0.0000 | 0.0043 | 17.2870 | 5.5263 | 0.0010 | 0.0009 | 0.0009 | 0.0000 | 0.0000 | 118.51 | N | N | N | N | N | N | N | N | N | Y
235158.0 | 81.1 | 55.314 | 191.7 | 148.6 | 79.1 | 94.3 | 27.5 | 3.1 | 8.2 | 128.1 | 107.7 | 1.7 | 2.8531 | 27.5859 | 758.3 | 774.6 | 590.682 | 235.959 | -5.5 | -5.4 | -0.1 | 30.6 | 8.54 | 3.80 | 4.6 | 4.09e-02 | 0.0000 | 0.0000 | 0.0000 | 0.0040 | 17.3901 | 5.6321 | 0.0010 | 0.0009 | 0.0009 | 0.0000 | 0.0000 | 112.75 | N | N | N | N | N | N | N | N | N | Y
235159.0 | 81.4 | 55.507 | 191.9 | 148.3 | 79.2 | 94.3 | 27.5 | 3.3 | 8.3 | 128.0 | 107.5 | 1.7 | 3.1953 | 27.5933 | 758.2 | 774.4 | 626.104 | 250.194 | -5.5 | -5.3 | -0.1 | 25.3 | 8.59 | 3.81 | 4.6 | 3.91e-02 | 0.0000 | 0.0000 | 0.0000 | 0.0035 | 18.5491 | 5.9909 | 0.0010 | 0.0009 | 0.0009 | 0.0000 | 0.0000 | 110.33 | N | N | N | N | N | N | N | N | N | Y
235200.0 | 81.7 | 55.731 | 192.3 | 148.1 | 79.1 | 94.3 | 27.5 | 3.1 | 8.2 | 128.0 | 107.2 | 1.6 | 3.3662 | 27.5998 | 758.3 | 774.3 | 643.166 | 257.042 | -5.4 | -5.3 | -0.1 | 21.1 | 8.83 | 3.72 | 4.6 | 5.73e-02 | 0.0000 | 0.0000 | 0.0000 | 0.0030 | 19.5997 | 6.0023 | 0.0011 | 0.0010 | 0.0010 | 0.0000 | 0.0000 | 123.20 | N | N | N | N | N | N | N | N | N | Y
235201.0 | 82.2 | 56.060 | 192.6 | 149.3 | 79.1 | 94.3 | 27.5 | 3.3 | 8.3 | 127.9 | 108.3 | 1.7 | 3.3309 | 27.5997 | 758.4 | 774.3 | 639.639 | 255.611 | -5.5 | -5.4 | -0.1 | 20.4 | 8.89 | 3.59 | 4.7 | 5.66e-02 | 0.0000 | 0.0000 | 0.0000 | 0.0029 | 19.6133 | 5.7647 | 0.0011 | 0.0010 | 0.0010 | 0.0000 | 0.0000 | 133.08 | N | N | N | N | N | N | N | N | N | Y
235202.0 | 82.3 | 56.147 | 192.8 | 149.6 | 79.0 | 94.3 | 27.5 | 3.4 | 8.3 | 127.9 | 108.6 | 1.7 | 3.0963 | 27.5909 | 758.2 | 774.3 | 616.066 | 246.159 | -5.5 | -5.4 | -0.1 | 20.8 | 8.69 | 3.58 | 4.7 | 4.14e-02 | 0.0000 | 0.0000 | 0.0000 | 0.0028 | 18.4774 | 5.5389 | 0.0010 | 0.0009 | 0.0009 | 0.0000 | 0.0000 | 131.67 | N | N | N | N | N | N | N | N | N | Y
235203.0 | 82.9 | 56.489 | 193.1 | 149.7 | 79.0 | 94.3 | 27.5 | 3.3 | 8.3 | 127.9 | 108.6 | 1.8 | 2.8601 | 27.5811 | 757.8 | 774.1 | 591.591 | 236.376 | -5.5 | -5.4 | -0.1 | 21.9 | 8.35 | 3.73 | 4.6 | 3.36e-02 | 0.0000 | 0.0000 | 0.0000 | 0.0028 | 17.0481 | 5.5421 | 0.0010 | 0.0009 | 0.0009 | 0.0000 | 0.0000 | 123.20 | N | N | N | N | N | N | N | N | N | Y
235204.0 | 83.1 | 56.688 | 193.4 | 149.2 | 78.9 | 94.3 | 27.5 | 3.2 | 8.2 | 127.7 | 108.2 | 1.7 | 2.6956 | 27.5775 | 757.4 | 774.3 | 573.847 | 229.319 | -5.5 | -5.4 | -0.1 | 24.0 | 8.10 | 3.98 | 4.5 | 3.09e-02 | 0.0000 | 0.0000 | 0.0000 | 0.0030 | 16.0334 | 5.7237 | 0.0009 | 0.0008 | 0.0008 | 0.0000 | 0.0000 | 107.14 | N | N | N | N | N | N | N | N | N | Y
235205.0 | 83.4 | 56.868 | 193.7 | 148.4 | 78.9 | 94.3 | 27.5 | 3.3 | 8.3 | 127.8 | 107.5 | 1.7 | 2.4932 | 27.5781 | 757.2 | 774.1 | 551.239 | 220.326 | -5.5 | -5.4 | -0.1 | 22.1 | 7.99 | 4.19 | 4.5 | 3.17e-02 | 0.0000 | 0.0000 | 0.0000 | 0.0027 | 15.2065 | 5.7908 | 0.0009 | 0.0008 | 0.0008 | 0.0000 | 0.0000 | 107.06 | N | N | N | N | N | N | N | N | N | Y
235206.0 | 83.5 | 56.924 | 193.9 | 148.0 | 78.9 | 94.3 | 27.5 | 3.5 | 8.3 | 127.8 | 107.2 | 1.6 | 2.2809 | 27.5782 | 757.2 | 773.8 | 526.830 | 210.585 | -5.5 | -5.3 | -0.1 | 17.4 | 7.87 | 4.35 | 4.5 | 3.77e-02 | 0.0000 | 0.0000 | 0.0000 | 0.0020 | 14.3052 | 5.7535 | 0.0009 | 0.0008 | 0.0008 | 0.0000 | 0.0000 | 99.77 | N | N | N | N | N | N | N | N | N | Y
235207.0 | 83.6 | 57.023 | 194.2 | 147.3 | 78.9 | 94.3 | 27.5 | 3.5 | 8.3 | 127.9 | 106.5 | 1.6 | 2.3123 | 27.5778 | 756.8 | 773.7 | 530.412 | 212.071 | -5.4 | -5.3 | -0.1 | 17.3 | 7.65 | 4.55 | 4.5 | 4.42e-02 | 0.0000 | 0.0000 | 0.0000 | 0.0020 | 14.0124 | 6.0594 | 0.0009 | 0.0008 | 0.0008 | 0.0000 | 0.0000 | 96.25 | N | N | N | N | N | N | N | N | N | Y
235208.0 | 83.6 | 57.011 | 194.3 | 146.6 | 78.8 | 94.3 | 27.5 | 3.8 | 8.5 | 128.0 | 105.9 | 1.5 | 2.3264 | 27.5742 | 756.3 | 773.5 | 532.098 | 212.810 | -5.4 | -5.3 | -0.1 | 20.0 | 7.55 | 4.76 | 4.4 | 4.56e-02 | 0.0000 | 0.0000 | 0.0000 | 0.0023 | 13.8793 | 6.3560 | 0.0008 | 0.0008 | 0.0008 | 0.0000 | 0.0000 | 86.68 | N | N | N | N | N | N | N | N | N | N
235209.0 | 83.6 | 57.023 | 194.5 | 146.6 | 78.8 | 94.3 | 27.5 | 3.9 | 8.5 | 128.1 | 105.9 | 1.5 | 2.2448 | 27.5692 | 755.8 | 773.2 | 522.434 | 208.997 | -5.4 | -5.3 | -0.1 | 20.6 | 7.51 | 4.91 | 4.3 | 4.78e-02 | 0.0000 | 0.0000 | 0.0000 | 0.0024 | 13.5443 | 6.4372 | 0.0008 | 0.0007 | 0.0007 | 0.0000 | 0.0000 | 88.04 | N | N | N | N | N | N | N | N | N | N
235210.0 | 83.6 | 57.011 | 194.6 | 146.5 | 78.8 | 94.3 | 27.5 | 3.8 | 8.5 | 128.2 | 105.8 | 1.5 | 2.2775 | 27.5691 | 755.2 | 772.9 | 526.061 | 210.552 | -5.4 | -5.3 | -0.1 | 23.1 | 7.51 | 4.99 | 4.2 | 4.51e-02 | 0.0000 | 0.0000 | 0.0000 | 0.0027 | 13.6587 | 6.5997 | 0.0008 | 0.0007 | 0.0007 | 0.0000 | 0.0000 | 86.61 | N | N | N | N | N | N | N | N | N | N
235211.0 | 83.6 | 56.980 | 194.8 | 146.6 | 78.7 | 94.3 | 27.5 | 3.4 | 8.3 | 128.3 | 105.9 | 1.5 | 2.4451 | 27.5684 | 754.7 | 772.7 | 545.456 | 218.392 | -5.4 | -5.3 | -0.1 | 25.2 | 7.66 | 4.97 | 4.2 | 4.78e-02 | 0.0000 | 0.0000 | 0.0000 | 0.0030 | 14.4405 | 6.8194 | 0.0008 | 0.0008 | 0.0008 | 0.0000 | 0.0000 | 89.13 | N | N | N | N | N | N | N | N | N | N
235212.0 | 83.6 | 56.974 | 194.8 | 146.5 | 78.7 | 94.3 | 27.5 | 3.5 | 8.3 | 128.3 | 105.8 | 1.5 | 2.4179 | 27.5609 | 754.4 | 772.4 | 542.372 | 217.156 | -5.4 | -5.3 | -0.1 | 26.1 | 7.83 | 4.86 | 4.2 | 5.61e-02 | 0.0000 | 0.0000 | 0.0000 | 0.0031 | 14.6741 | 6.6240 | 0.0008 | 0.0007 | 0.0007 | 0.0000 | 0.0000 | 91.55 | N | N | N | N | N | N | N | N | N | N
235213.0 | 83.5 | 56.961 | 195.0 | 146.9 | 78.7 | 94.3 | 27.5 | 3.2 | 8.3 | 128.4 | 106.1 | 1.5 | 2.3070 | 27.5636 | 754.3 | 771.9 | 529.444 | 212.018 | -5.4 | -5.3 | -0.1 | 25.7 | 7.89 | 4.73 | 4.1 | 5.29e-02 | 0.0000 | 0.0000 | 0.0000 | 0.0030 | 14.4434 | 6.2957 | 0.0008 | 0.0007 | 0.0007 | 0.0000 | 0.0000 | 97.54 | N | N | N | N | N | N | N | N | N | Y
235214.0 | 83.6 | 57.011 | 195.0 | 146.9 | 78.7 | 94.3 | 27.5 | 3.2 | 8.2 | 128.4 | 106.1 | 1.5 | 2.3478 | 27.5679 | 754.2 | 771.7 | 534.190 | 213.958 | -5.4 | -5.3 | -0.1 | 23.6 | 7.91 | 4.64 | 4.1 | 5.05e-02 | 0.0000 | 0.0000 | 0.0000 | 0.0028 | 14.6149 | 6.2294 | 0.0008 | 0.0007 | 0.0007 | 0.0000 | 0.0000 | 96.60 | N | N | N | N | N | N | N | N | N | Y
235215.0 | 83.7 | 57.079 | 194.9 | 146.6 | 78.6 | 94.3 | 27.5 | 3.3 | 8.3 | 128.5 | 105.9 | 1.5 | 2.4128 | 27.5705 | 754.0 | 771.7 | 541.595 | 216.991 | -5.5 | -5.3 | -0.1 | 23.8 | 7.94 | 4.58 | 4.2 | 6.02e-02 | 0.0000 | 0.0000 | 0.0000 | 0.0028 | 14.8804 | 6.2372 | 0.0008 | 0.0007 | 0.0007 | 0.0000 | 0.0000 | 95.71 | N | N | N | N | N | N | N | N | N | Y
235216.0 | 83.7 | 57.048 | 194.8 | 146.5 | 78.6 | 94.3 | 27.5 | 3.4 | 8.3 | 128.7 | 105.8 | 1.5 | 2.5681 | 27.5735 | 753.7 | 771.4 | 559.011 | 224.054 | -5.5 | -5.4 | -0.1 | 27.8 | 8.01 | 4.52 | 4.3 | 6.06e-02 | 0.0000 | 0.0000 | 0.0000 | 0.0034 | 15.4999 | 6.3618 | 0.0009 | 0.0008 | 0.0008 | 0.0000 | 0.0000 | 94.69 | N | N | N | N | N | N | N | N | N | Y
235217.0 | 83.7 | 57.048 | 194.7 | 146.6 | 78.6 | 94.3 | 27.5 | 3.3 | 8.3 | 128.7 | 105.9 | 1.5 | 2.7828 | 27.5767 | 753.4 | 771.2 | 582.289 | 233.469 | -5.5 | -5.4 | -0.1 | 29.4 | 8.20 | 4.40 | 4.2 | 5.72e-02 | 0.0000 | 0.0000 | 0.0000 | 0.0038 | 16.5407 | 6.4533 | 0.0009 | 0.0008 | 0.0008 | 0.0000 | 0.0000 | 102.10 | N | N | N | N | N | N | N | N | N | Y
235218.0 | 83.7 | 57.048 | 194.7 | 147.1 | 78.5 | 94.3 | 27.5 | 3.2 | 8.2 | 128.7 | 106.4 | 1.6 | 2.9985 | 27.5781 | 753.1 | 771.0 | 605.031 | 242.650 | -5.5 | -5.4 | -0.1 | 27.5 | 8.41 | 4.22 | 4.2 | 5.94e-02 | 0.0000 | 0.0000 | 0.0000 | 0.0037 | 17.6286 | 6.4353 | 0.0009 | 0.0008 | 0.0008 | 0.0000 | 0.0000 | 107.39 | N | N | N | N | N | N | N | N | N | Y
235219.0 | 83.7 | 57.042 | 194.6 | 147.7 | 78.5 | 94.3 | 27.5 | 3.4 | 8.3 | 128.7 | 106.9 | 1.6 | 3.0335 | 27.5795 | 753.1 | 770.8 | 608.671 | 244.126 | -5.5 | -5.4 | -0.1 | 28.0 | 8.50 | 4.06 | 4.2 | 6.18e-02 | 0.0000 | 0.0000 | 0.0000 | 0.0038 | 17.9268 | 6.2215 | 0.0009 | 0.0008 | 0.0008 | 0.0000 | 0.0000 | 116.14 | N | N | N | N | N | N | N | N | N | Y
235220.0 | 83.7 | 57.067 | 194.5 | 148.5 | 78.5 | 94.3 | 27.5 | 3.3 | 8.3 | 128.6 | 107.6 | 1.7 | 3.1058 | 27.5819 | 753.0 | 770.5 | 616.026 | 247.121 | -5.5 | -5.4 | -0.1 | 27.1 | 8.50 | 3.96 | 4.1 | 4.68e-02 | 0.0000 | 0.0000 | 0.0000 | 0.0037 | 18.1323 | 6.1487 | 0.0009 | 0.0008 | 0.0008 | 0.0000 | 0.0000 | 118.35 | N | N | N | N | N | N | N | N | N | Y
235221.0 | 83.8 | 57.166 | 194.4 | 148.8 | 78.5 | 94.3 | 27.5 | 3.5 | 8.3 | 128.4 | 107.8 | 1.7 | 3.1396 | 27.5760 | 752.3 | 770.3 | 619.310 | 248.516 | -5.6 | -5.5 | -0.1 | 28.3 | 8.49 | 3.92 | 4.0 | 3.71e-02 | 0.0000 | 0.0000 | 0.0000 | 0.0039 | 18.2261 | 6.1180 | 0.0009 | 0.0008 | 0.0008 | 0.0000 | 0.0000 | 118.80 | N | N | N | N | N | N | N | N | N | Y
235222.0 | 83.8 | 57.154 | 194.4 | 149.0 | 78.4 | 94.3 | 27.5 | 3.7 | 8.4 | 128.4 | 108.0 | 1.7 | 3.2002 | 27.5760 | 751.7 | 770.0 | 625.259 | 251.040 | -5.6 | -5.5 | -0.1 | 28.3 | 8.52 | 3.89 | 4.0 | 4.24e-02 | 0.0000 | 0.0000 | 0.0000 | 0.0039 | 18.4655 | 6.1354 | 0.0009 | 0.0008 | 0.0008 | 0.0000 | 0.0000 | 118.98 | N | N | N | N | N | N | N | N | N | Y
235223.0 | 84.0 | 57.272 | 194.3 | 149.0 | 78.4 | 94.3 | 27.5 | 3.7 | 8.4 | 128.2 | 108.0 | 1.7 | 3.1308 | 27.5826 | 751.3 | 769.5 | 618.103 | 248.313 | -5.6 | -5.5 | -0.1 | 24.2 | 8.53 | 3.87 | 4.0 | 4.58e-02 | 0.0000 | 0.0000 | 0.0000 | 0.0033 | 18.2897 | 6.0354 | 0.0009 | 0.0008 | 0.0008 | 0.0000 | 0.0000 | 122.97 | N | N | N | N | N | N | N | N | N | Y
235224.0 | 84.0 | 57.253 | 194.3 | 149.2 | 78.4 | 94.3 | 27.5 | 3.7 | 8.4 | 128.2 | 108.3 | 1.7 | 3.0822 | 27.5797 | 750.5 | 769.1 | 612.996 | 246.382 | -5.6 | -5.5 | -0.1 | 25.5 | 8.46 | 3.88 | 4.0 | 4.51e-02 | 0.0000 | 0.0000 | 0.0000 | 0.0034 | 18.0050 | 6.0079 | 0.0009 | 0.0008 | 0.0008 | 0.0000 | 0.0000 | 121.50 | N | N | N | N | N | N | N | N | N | Y
235225.0 | 84.2 | 57.390 | 194.3 | 149.2 | 78.3 | 94.3 | 27.5 | 3.6 | 8.4 | 128.0 | 108.3 | 1.7 | 2.9068 | 27.5746 | 749.6 | 768.9 | 594.655 | 239.150 | -5.6 | -5.5 | -0.1 | 31.7 | 8.32 | 3.94 | 3.9 | 4.50e-02 | 0.0000 | 0.0000 | 0.0000 | 0.0042 | 17.1745 | 5.9177 | 0.0008 | 0.0008 | 0.0008 | 0.0000 | 0.0000 | 117.22 | N | N | N | N | N | N | N | N | N | Y
235226.0 | 84.2 | 57.408 | 194.4 | 149.0 | 78.3 | 94.3 | 27.5 | 3.4 | 8.3 | 128.0 | 108.0 | 1.7 | 2.6730 | 27.5680 | 748.6 | 768.4 | 569.585 | 229.202 | -5.7 | -5.5 | -0.1 | 32.6 | 8.14 | 4.06 | 3.7 | 4.32e-02 | 0.0000 | 0.0000 | 0.0000 | 0.0041 | 16.1190 | 5.8463 | 0.0008 | 0.0007 | 0.0007 | 0.0000 | 0.0000 | 111.17 | N | N | N | N | N | N | N | N | N | Y
235227.0 | 84.2 | 57.390 | 194.5 | 148.6 | 78.3 | 94.3 | 27.5 | 3.2 | 8.2 | 127.9 | 107.7 | 1.7 | 2.6738 | 27.5649 | 747.4 | 767.7 | 569.433 | 229.348 | -5.7 | -5.5 | -0.1 | 31.1 | 8.11 | 4.18 | 3.5 | 3.99e-02 | 0.0000 | 0.0000 | 0.0000 | 0.0039 | 16.0553 | 6.0173 | 0.0007 | 0.0007 | 0.0007 | 0.0000 | 0.0000 | 106.95 | N | N | N | N | N | N | N | N | N | Y
235228.0 | 84.2 | 57.377 | 194.5 | 148.1 | 78.2 | 94.3 | 27.5 | 3.3 | 8.3 | 127.8 | 107.2 | 1.6 | 2.7679 | 27.5644 | 746.1 | 767.1 | 579.273 | 233.561 | -5.6 | -5.5 | -0.1 | 30.6 | 8.19 | 4.22 | 3.4 | 4.59e-02 | 0.0000 | 0.0000 | 0.0000 | 0.0039 | 16.5226 | 6.1881 | 0.0007 | 0.0007 | 0.0007 | 0.0000 | 0.0000 | 104.48 | N | N | N | N | N | N | N | N | N | Y
235229.0 | 84.2 | 57.408 | 194.5 | 147.7 | 78.2 | 94.3 | 27.5 | 3.0 | 8.2 | 128.0 | 106.9 | 1.6 | 2.9244 | 27.5665 | 744.7 | 766.3 | 595.504 | 240.400 | -5.6 | -5.5 | -0.1 | 33.1 | 8.36 | 4.17 | 3.3 | 5.65e-02 | 0.0000 | 0.0000 | 0.0000 | 0.0044 | 17.3564 | 6.2941 | 0.0007 | 0.0006 | 0.0006 | 0.0000 | 0.0000 | 108.05 | N | N | N | N | N | N | N | N | N | Y
235230.0 | 84.2 | 57.402 | 194.5 | 147.9 | 78.2 | 94.3 | 27.5 | 2.9 | 8.1 | 128.1 | 107.1 | 1.6 | 2.9229 | 27.5666 | 743.4 | 765.7 | 595.100 | 240.486 | -5.6 | -5.5 | -0.1 | 32.9 | 8.44 | 4.07 | 3.2 | 6.05e-02 | 0.0000 | 0.0000 | 0.0000 | 0.0043 | 17.5282 | 6.1513 | 0.0007 | 0.0006 | 0.0006 | 0.0000 | 0.0000 | 112.46 | N | N | N | N | N | N | N | N | N | Y
235231.0 | 84.3 | 57.489 | 194.5 | 148.4 | 78.1 | 94.3 | 27.5 | 2.8 | 8.1 | 128.1 | 107.5 | 1.7 | 2.7568 | 27.5661 | 742.4 | 764.5 | 577.034 | 233.388 | -5.6 | -5.5 | -0.1 | 30.5 | 8.32 | 4.04 | 3.2 | 5.26e-02 | 0.0000 | 0.0000 | 0.0000 | 0.0039 | 16.7721 | 5.9238 | 0.0007 | 0.0006 | 0.0006 | 0.0000 | 0.0000 | 115.82 | N | N | N | N | N | N | N | N | N | Y
235232.0 | 84.3 | 57.508 | 194.5 | 148.4 | 78.2 | 94.3 | 27.5 | 3.0 | 8.2 | 128.1 | 107.5 | 1.7 | 2.4460 | 27.5702 | 741.0 | 764.1 | 542.650 | 219.755 | -5.6 | -5.5 | -0.1 | 28.6 | 8.07 | 4.15 | 3.3 | 4.37e-02 | 0.0000 | 0.0000 | 0.0000 | 0.0035 | 15.3104 | 5.7216 | 0.0006 | 0.0006 | 0.0006 | 0.0000 | 0.0000 | 112.99 | N | N | N | N | N | N | N | N | N | Y
235233.0 | 84.5 | 57.620 | 194.5 | 148.3 | 78.2 | 94.3 | 27.5 | 3.3 | 8.3 | 128.1 | 107.4 | 1.6 | 2.3878 | 27.5640 | 739.1 | 762.8 | 535.669 | 217.226 | -5.6 | -5.5 | -0.1 | 24.8 | 7.83 | 4.33 | 3.1 | 4.52e-02 | 0.0000 | 0.0000 | 0.0000 | 0.0030 | 14.6786 | 5.9076 | 0.0006 | 0.0006 | 0.0006 | 0.0000 | 0.0000 | 100.14 | N | N | N | N | N | N | N | N | N | Y
235234.0 | 84.6 | 57.682 | 194.5 | 147.5 | 78.2 | 94.3 | 27.5 | 3.4 | 8.3 | 128.1 | 106.7 | 1.6 | 2.3096 | 27.5560 | 736.6 | 761.7 | 526.106 | 213.732 | -5.6 | -5.5 | -0.1 | 25.6 | 7.69 | 4.54 | 3.0 | 5.01e-02 | 0.0000 | 0.0000 | 0.0000 | 0.0030 | 14.1927 | 6.0952 | 0.0006 | 0.0005 | 0.0005 | 0.0000 | 0.0000 | 91.45 | N | N | N | N | N | N | N | N | N | N
235235.0 | 84.6 | 57.663 | 194.5 | 146.9 | 78.1 | 94.3 | 27.5 | 3.5 | 8.4 | 128.1 | 106.1 | 1.5 | 2.2795 | 27.5518 | 735.1 | 760.7 | 522.397 | 212.471 | -5.6 | -5.5 | -0.1 | 27.6 | 7.61 | 4.73 | 2.9 | 5.26e-02 | 0.0000 | 0.0000 | 0.0000 | 0.0032 | 13.9663 | 6.3076 | 0.0006 | 0.0005 | 0.0005 | 0.0000 | 0.0000 | 91.59 | N | N | N | N | N | N | N | N | N | N
235236.0 | 84.5 | 57.582 | 194.5 | 146.8 | 78.1 | 94.3 | 27.5 | 3.6 | 8.4 | 128.2 | 106.1 | 1.5 | 2.3120 | 27.5469 | 733.2 | 759.0 | 525.906 | 214.191 | -5.6 | -5.5 | -0.1 | 26.7 | 7.62 | 4.86 | 2.9 | 4.87e-02 | 0.0000 | 0.0000 | 0.0000 | 0.0031 | 14.0916 | 6.5291 | 0.0006 | 0.0005 | 0.0005 | 0.0000 | 0.0000 | 87.53 | N | N | N | N | N | N | N | N | N | N
235237.0 | 84.5 | 57.614 | 194.5 | 146.5 | 78.1 | 94.3 | 27.5 | 3.6 | 8.4 | 128.2 | 105.8 | 1.5 | 2.3305 | 27.5458 | 731.3 | 758.3 | 527.622 | 215.221 | -5.6 | -5.4 | -0.1 | 23.1 | 7.75 | 4.86 | 2.8 | 5.28e-02 | 0.0000 | 0.0000 | 0.0000 | 0.0027 | 14.3981 | 6.5716 | 0.0005 | 0.0005 | 0.0005 | 0.0000 | 0.0000 | 90.83 | N | N | N | N | N | N | N | N | N | N
235238.0 | 84.6 | 57.651 | 194.5 | 146.8 | 78.0 | 94.3 | 27.5 | 3.5 | 8.4 | 128.3 | 106.1 | 1.5 | 2.2809 | 27.5446 | 729.5 | 756.8 | 521.464 | 213.032 | -5.5 | -5.4 | -0.1 | 19.5 | 7.83 | 4.79 | 2.7 | 6.08e-02 | 0.0000 | 0.0000 | 0.0000 | 0.0023 | 14.4023 | 6.4123 | 0.0005 | 0.0005 | 0.0005 | 0.0000 | 0.0000 | 97.88 | N | N | N | N | N | N | N | N | N | Y
235239.0 | 84.6 | 57.688 | 194.5 | 146.9 | 78.0 | 94.3 | 27.5 | 3.6 | 8.4 | 128.5 | 106.1 | 1.5 | 2.2324 | 27.5466 | 727.7 | 755.0 | 515.397 | 210.892 | -5.5 | -5.4 | -0.1 | 17.5 | 7.73 | 4.79 | 2.7 | 6.45e-02 | 0.0000 | 0.0000 | 0.0000 | 0.0020 | 14.0721 | 6.3397 | 0.0005 | 0.0005 | 0.0005 | 0.0000 | 0.0000 | 91.16 | N | N | N | N | N | N | N | N | N | N
235240.0 | 84.7 | 57.750 | 194.5 | 146.6 | 77.9 | 94.3 | 27.5 | 3.6 | 8.4 | 128.3 | 105.9 | 1.5 | 2.1584 | 27.5460 | 725.8 | 754.1 | 506.181 | 207.443 | -5.5 | -5.4 | -0.1 | 18.9 | 7.60 | 4.85 | 2.7 | 5.79e-02 | 0.0000 | 0.0000 | 0.0000 | 0.0022 | 13.6056 | 6.3145 | 0.0005 | 0.0005 | 0.0005 | 0.0000 | 0.0000 | 89.31 | N | N | N | N | N | N | N | N | N | N
235241.0 | 84.8 | 57.837 | 194.5 | 146.5 | 77.9 | 94.2 | 27.5 | 3.7 | 8.4 | 128.4 | 105.9 | 1.5 | 2.2166 | 27.5446 | 723.6 | 752.2 | 512.568 | 210.429 | -5.5 | -5.4 | -0.1 | 22.8 | 7.46 | 4.96 | 2.7 | 5.74e-02 | 0.0000 | 0.0000 | 0.0000 | 0.0026 | 13.5629 | 6.5564 | 0.0005 | 0.0005 | 0.0005 | 0.0000 | 0.0000 | 88.69 | N | N | N | N | N | N | N | N | N | N
235242.0 | 84.8 | 57.837 | 194.3 | 146.4 | 77.9 | 94.2 | 27.5 | 3.4 | 8.3 | 128.4 | 105.7 | 1.5 | 2.3922 | 27.5464 | 721.6 | 750.5 | 532.515 | 219.021 | -5.5 | -5.4 | -0.1 | 27.1 | 7.49 | 5.06 | 2.6 | 5.89e-02 | 0.0000 | 0.0000 | 0.0000 | 0.0033 | 14.1564 | 6.9525 | 0.0005 | 0.0005 | 0.0005 | 0.0000 | 0.0000 | 81.86 | N | N | N | N | N | N | N | N | N | N
235243.0 | 84.9 | 57.912 | 194.3 | 146.6 | 77.9 | 94.2 | 27.5 | 3.3 | 8.3 | 128.6 | 105.9 | 1.5 | 2.3650 | 27.5447 | 719.4 | 749.1 | 529.020 | 217.959 | -5.5 | -5.4 | -0.1 | 28.9 | 7.65 | 5.03 | 2.6 | 6.53e-02 | 0.0000 | 0.0000 | 0.0000 | 0.0035 | 14.4035 | 6.8898 | 0.0005 | 0.0005 | 0.0005 | 0.0000 | 0.0000 | 88.86 | N | N | N | N | N | N | N | N | N | N
235244.0 | 84.9 | 57.887 | 194.2 | 146.9 | 77.9 | 94.2 | 27.5 | 3.4 | 8.3 | 128.5 | 106.2 | 1.5 | 2.3719 | 27.5485 | 717.6 | 746.7 | 529.429 | 218.496 | -5.5 | -5.4 | -0.1 | 25.6 | 7.74 | 4.94 | 2.6 | 6.38e-02 | 0.0000 | 0.0000 | 0.0000 | 0.0031 | 14.6103 | 6.7771 | 0.0005 | 0.0005 | 0.0005 | 0.0000 | 0.0000 | 94.02 | N | N | N | N | N | N | N | N | N | N
235245.0 | 84.8 | 57.819 | 194.2 | 147.0 | 77.8 | 94.2 | 27.5 | 3.4 | 8.3 | 128.5 | 106.3 | 1.5 | 2.2866 | 27.5516 | 715.5 | 745.4 | 519.066 | 214.627 | -5.6 | -5.5 | -0.1 | 23.5 | 7.84 | 4.82 | 2.6 | 5.93e-02 | 0.0000 | 0.0000 | 0.0000 | 0.0028 | 14.5310 | 6.4953 | 0.0005 | 0.0005 | 0.0005 | 0.0000 | 0.0000 | 96.70 | N | N | N | N | N | N | N | N | N | Y
235246.0 | 84.6 | 57.682 | 194.2 | 146.9 | 77.8 | 94.2 | 27.5 | 3.3 | 8.3 | 128.6 | 106.1 | 1.5 | 2.2667 | 27.5499 | 713.4 | 744.1 | 516.302 | 213.856 | -5.6 | -5.5 | -0.1 | 23.5 | 7.87 | 4.73 | 2.5 | 6.34e-02 | 0.0000 | 0.0000 | 0.0000 | 0.0028 | 14.5303 | 6.3456 | 0.0005 | 0.0004 | 0.0004 | 0.0000 | 0.0000 | 97.77 | N | N | N | N | N | N | N | N | N | Y
235247.0 | 84.3 | 57.458 | 194.2 | 146.8 | 77.8 | 94.2 | 27.5 | 3.1 | 8.2 | 128.5 | 106.1 | 1.5 | 2.2892 | 27.5471 | 711.0 | 740.9 | 518.460 | 215.163 | -5.6 | -5.5 | -0.1 | 23.2 | 7.87 | 4.67 | 2.5 | 5.97e-02 | 0.0000 | 0.0000 | 0.0000 | 0.0027 | 14.6237 | 6.3064 | 0.0005 | 0.0004 | 0.0004 | 0.0000 | 0.0000 | 93.51 | N | N | N | N | N | N | N | N | N | N
235248.0 | 83.9 | 57.234 | 194.1 | 146.6 | 77.8 | 94.2 | 27.5 | 3.2 | 8.2 | 128.6 | 105.9 | 1.5 | 2.2809 | 27.5437 | 708.6 | 740.0 | 517.098 | 215.022 | -5.6 | -5.5 | -0.1 | 21.0 | 7.93 | 4.62 | 2.5 | 6.01e-02 | 0.0000 | 0.0000 | 0.0000 | 0.0025 | 14.7197 | 6.2395 | 0.0005 | 0.0004 | 0.0004 | 0.0000 | 0.0000 | 97.03 | N | N | N | N | N | N | N | N | N | Y
235249.0 | 83.7 | 57.048 | 194.0 | 146.8 | 77.8 | 94.2 | 27.5 | 3.2 | 8.2 | 128.6 | 106.1 | 1.5 | 2.3372 | 27.5447 | 706.4 | 737.0 | 523.185 | 217.968 | -5.6 | -5.5 | -0.1 | 18.7 | 7.97 | 4.58 | 2.5 | 6.34e-02 | 0.0000 | 0.0000 | 0.0000 | 0.0022 | 14.9925 | 6.2628 | 0.0005 | 0.0005 | 0.0005 | 0.0000 | 0.0000 | 97.01 | N | N | N | N | N | N | N | N | N | Y
235250.0 | 83.6 | 56.980 | 194.0 | 146.8 | 77.8 | 94.2 | 27.5 | 3.3 | 8.3 | 128.5 | 106.1 | 1.5 | 2.3051 | 27.5432 | 704.2 | 735.9 | 518.947 | 216.604 | -5.6 | -5.5 | -0.1 | 16.6 | 7.98 | 4.54 | 2.5 | 6.00e-02 | 0.0000 | 0.0000 | 0.0000 | 0.0020 | 14.9246 | 6.1731 | 0.0005 | 0.0005 | 0.0005 | 0.0000 | 0.0000 | 97.16 | N | N | N | N | N | N | N | N | N | Y
235251.0 | 83.5 | 56.961 | 193.9 | 146.8 | 77.8 | 94.2 | 27.5 | 3.5 | 8.4 | 128.4 | 106.1 | 1.5 | 2.3247 | 27.5440 | 701.8 | 734.1 | 520.670 | 217.778 | -5.7 | -5.6 | -0.1 | 19.7 | 7.99 | 4.51 | 2.5 | 5.83e-02 | 0.0000 | 0.0000 | 0.0000 | 0.0024 | 15.0249 | 6.1650 | 0.0005 | 0.0005 | 0.0005 | 0.0000 | 0.0000 | 98.19 | N | N | N | N | N | N | N | N | N | Y
235252.0 | 83.5 | 56.905 | 193.8 | 146.7 | 77.8 | 94.2 | 27.5 | 3.4 | 8.3 | 128.4 | 106.0 | 1.5 | 2.5051 | 27.5455 | 699.4 | 731.1 | 540.390 | 226.499 | -5.7 | -5.6 | -0.1 | 27.1 | 8.08 | 4.46 | 2.5 | 5.57e-02 | 0.0000 | 0.0000 | 0.0000 | 0.0034 | 15.8042 | 6.3353 | 0.0005 | 0.0005 | 0.0005 | 0.0000 | 0.0000 | 97.72 | N | N | N | N | N | N | N | N | N | Y
235253.0 | 83.6 | 56.980 | 193.7 | 146.7 | 77.8 | 94.2 | 27.5 | 3.5 | 8.3 | 128.2 | 106.0 | 1.5 | 2.8027 | 27.5544 | 697.2 | 729.4 | 571.631 | 240.135 | -5.7 | -5.6 | -0.1 | 34.2 | 8.34 | 4.32 | 2.5 | 5.99e-02 | 0.0000 | 0.0000 | 0.0000 | 0.0045 | 17.2985 | 6.5188 | 0.0005 | 0.0005 | 0.0005 | 0.0000 | 0.0000 | 102.05 | N | N | N | N | N | N | N | N | N | Y
235254.0 | 83.8 | 57.135 | 193.7 | 147.1 | 77.7 | 94.2 | 27.5 | 3.5 | 8.3 | 128.2 | 106.4 | 1.6 | 2.9412 | 27.5613 | 695.2 | 727.5 | 585.591 | 246.476 | -5.7 | -5.6 | -0.1 | 40.7 | 8.57 | 4.12 | 2.4 | 6.94e-02 | 0.0000 | 0.0000 | 0.0000 | 0.0055 | 18.2397 | 6.3718 | 0.0005 | 0.0005 | 0.0005 | 0.0000 | 0.0000 | 113.65 | N | N | N | N | N | N | N | N | N | Y
235255.0 | 84.1 | 57.309 | 193.7 | 148.1 | 77.7 | 94.2 | 27.5 | 3.6 | 8.4 | 128.2 | 107.2 | 1.6 | 2.9080 | 27.5497 | 693.2 | 724.4 | 581.821 | 245.223 | -5.7 | -5.6 | -0.1 | 41.1 | 8.56 | 3.96 | 2.2 | 6.76e-02 | 0.0000 | 0.0000 | 0.0000 | 0.0055 | 18.1347 | 6.0934 | 0.0005 | 0.0004 | 0.0004 | 0.0000 | 0.0000 | 119.84 | N | N | N | N | N | N | N | N | N | Y
235256.0 | 84.3 | 57.446 | 193.7 | 148.8 | 77.7 | 94.2 | 27.5 | 3.6 | 8.4 | 128.0 | 107.9 | 1.7 | 3.2261 | 27.5599 | 691.1 | 721.9 | 612.271 | 258.624 | -5.7 | -5.6 | -0.1 | 33.8 | 8.52 | 3.90 | 2.1 | 5.11e-02 | 0.0000 | 0.0000 | 0.0000 | 0.0048 | 19.0173 | 6.3369 | 0.0005 | 0.0004 | 0.0004 | 0.0000 | 0.0000 | 119.39 | N | N | N | N | N | N | N | N | N | Y
235257.0 | 84.4 | 57.533 | 193.7 | 148.9 | 77.7 | 94.2 | 27.5 | 3.6 | 8.4 | 127.9 | 107.9 | 1.7 | 3.9025 | 27.5717 | 688.6 | 720.5 | 673.021 | 285.020 | -5.7 | -5.6 | -0.1 | 31.1 | 8.77 | 3.81 | 2.1 | 4.57e-02 | 0.0000 | 0.0000 | 0.0000 | 0.0049 | 21.5931 | 6.8242 | 0.0005 | 0.0005 | 0.0005 | 0.0000 | 0.0000 | 115.34 | N | N | N | N | N | N | N | N | N | Y
235258.0 | 84.6 | 57.663 | 193.6 | 149.1 | 77.7 | 94.2 | 27.5 | 3.6 | 8.4 | 127.8 | 108.1 | 1.7 | 4.9411 | 27.5971 | 686.2 | 718.1 | 759.233 | 322.502 | -5.7 | -5.6 | -0.1 | 32.0 | 9.48 | 3.49 | 2.2 | 8.21e-02 | 0.0000 | 0.0000 | 0.0000 | 0.0057 | 26.3972 | 7.0639 | 0.0006 | 0.0006 | 0.0006 | 0.0000 | 0.0000 | 144.49 | N | N | N | N | N | N | N | N | N | Y
235259.0 | 85.1 | 58.030 | 193.6 | 151.1 | 77.7 | 94.2 | 27.5 | 3.7 | 8.4 | 127.8 | 110.0 | 1.9 | 5.7615 | 27.6158 | 683.8 | 715.4 | 824.576 | 351.222 | -5.8 | -5.6 | -0.1 | 30.3 | 10.18 | 2.97 | 2.2 | 2.47e-01 | 0.0000 | 0.0000 | 0.0000 | 0.0059 | 30.8584 | 6.5482 | 0.0007 | 0.0006 | 0.0006 | 0.0000 | 0.0001 | 176.68 | N | N | N | N | N | N | N | N | N | Y
235300.0 | 85.9 | 58.552 | 193.6 | 153.8 | 77.7 | 94.2 | 27.5 | 3.8 | 8.5 | 128.0 | 112.3 | 2.1 | 6.0207 | 27.6201 | 681.5 | 713.4 | 844.288 | 360.415 | -5.8 | -5.7 | -0.1 | 27.3 | 10.35 | 2.54 | 2.1 | 3.96e-01 | 0.0000 | 0.0000 | 0.0000 | 0.0054 | 32.2071 | 5.7483 | 0.0007 | 0.0006 | 0.0006 | 0.0001 | 0.0001 | 200.59 | N | N | N | N | N | N | N | N | N | Y
235301.0 | 86.8 | 59.173 | 193.6 | 155.5 | 77.7 | 94.2 | 27.5 | 3.8 | 8.5 | 128.0 | 113.9 | 2.2 | 5.8572 | 27.6187 | 679.1 | 710.9 | 830.893 | 355.397 | -5.8 | -5.7 | -0.1 | 29.6 | 10.17 | 2.34 | 2.1 | 2.33e-01 | 0.0000 | 0.0000 | 0.0000 | 0.0058 | 31.2149 | 5.2301 | 0.0007 | 0.0006 | 0.0006 | 0.0000 | 0.0001 | 209.57 | N | N | N | N | N | N | N | N | N | Y
235302.0 | 87.8 | 59.844 | 193.7 | 156.7 | 77.6 | 94.2 | 27.5 | 3.8 | 8.5 | 127.7 | 114.9 | 2.3 | 5.4891 | 27.6082 | 676.7 | 707.3 | 801.452 | 343.415 | -5.8 | -5.7 | -0.1 | 33.8 | 9.94 | 2.35 | 2.1 | 1.20e-01 | 0.0000 | 0.0000 | 0.0000 | 0.0064 | 29.4777 | 5.0615 | 0.0006 | 0.0006 | 0.0006 | 0.0000 | 0.0000 | 209.14 | N | N | N | N | N | N | N | N | N | Y
235303.0 | 88.5 | 60.329 | 193.8 | 156.4 | 77.6 | 94.2 | 27.5 | 3.9 | 8.5 | 127.7 | 114.7 | 2.3 | 5.2368 | 27.5986 | 674.4 | 704.1 | 780.363 | 334.938 | -5.8 | -5.7 | -0.1 | 36.8 | 9.65 | 2.47 | 2.1 | 9.70e-02 | 0.0000 | 0.0000 | 0.0000 | 0.0068 | 27.9028 | 5.1890 | 0.0006 | 0.0006 | 0.0006 | 0.0000 | 0.0000 | 198.04 | N | N | N | N | N | N | N | N | N | Y
235304.0 | 89.3 | 60.857 | 194.0 | 155.4 | 77.6 | 94.2 | 27.5 | 3.9 | 8.5 | 127.6 | 113.7 | 2.2 | 4.4000 | 27.5780 | 672.4 | 702.4 | 710.845 | 305.414 | -5.8 | -5.7 | -0.1 | 33.5 | 9.20 | 2.71 | 2.1 | 9.16e-02 | 0.0000 | 0.0000 | 0.0000 | 0.0056 | 24.2694 | 5.2018 | 0.0006 | 0.0005 | 0.0005 | 0.0000 | 0.0000 | 185.71 | N | N | N | N | N | N | N | N | N | Y
235305.0 | 89.9 | 61.304 | 194.0 | 154.8 | 77.6 | 94.2 | 27.5 | 3.8 | 8.5 | 127.6 | 113.2 | 2.2 | 3.4521 | 27.5634 | 670.8 | 699.2 | 627.142 | 269.684 | -5.8 | -5.7 | -0.1 | 28.2 | 8.51 | 3.13 | 2.1 | 7.26e-02 | 0.0000 | 0.0000 | 0.0000 | 0.0042 | 19.8089 | 5.3070 | 0.0005 | 0.0005 | 0.0005 | 0.0000 | 0.0000 | 164.42 | N | N | N | N | N | N | N | N | N | Y
235306.0 | 90.4 | 61.603 | 194.4 | 152.9 | 77.6 | 94.2 | 27.5 | 3.8 | 8.5 | 127.4 | 111.5 | 2.0 | 2.7459 | 27.5571 | 669.1 | 696.9 | 559.042 | 240.704 | -5.8 | -5.7 | -0.1 | 26.1 | 7.66 | 3.78 | 2.1 | 4.02e-02 | 0.0000 | 0.0000 | 0.0000 | 0.0035 | 15.9143 | 5.7130 | 0.0004 | 0.0004 | 0.0004 | 0.0000 | 0.0000 | 135.03 | N | N | N | N | N | N | N | N | N | Y
235307.0 | 90.5 | 61.683 | 194.6 | 150.1 | 77.5 | 94.2 | 27.5 | 3.8 | 8.5 | 127.3 | 109.0 | 1.8 | 2.6882 | 27.5486 | 667.2 | 694.3 | 552.834 | 238.357 | -5.8 | -5.7 | -0.1 | 21.7 | 7.21 | 4.51 | 2.0 | 4.62e-02 | 0.0000 | 0.0000 | 0.0000 | 0.0028 | 14.8357 | 6.7471 | 0.0004 | 0.0004 | 0.0004 | 0.0000 | 0.0000 | 93.42 | N | N | N | N | N | N | N | N | N | N
235308.0 | 90.5 | 61.702 | 195.0 | 147.9 | 77.5 | 94.2 | 27.5 | 3.8 | 8.5 | 127.3 | 107.1 | 1.6 | 2.8883 | 27.5500 | 665.8 | 692.1 | 573.312 | 247.522 | -5.7 | -5.6 | -0.1 | 20.6 | 7.45 | 4.93 | 2.0 | 6.24e-02 | 0.0000 | 0.0000 | 0.0000 | 0.0028 | 15.9258 | 7.6658 | 0.0004 | 0.0004 | 0.0004 | 0.0000 | 0.0000 | 87.06 | N | N | N | N | N | N | N | N | N | N
235309.0 | 90.5 | 61.721 | 195.1 | 147.6 | 77.4 | 94.2 | 27.5 | 3.7 | 8.4 | 127.2 | 106.8 | 1.6 | 2.9652 | 27.5530 | 664.7 | 690.0 | 580.729 | 250.982 | -5.7 | -5.6 | -0.1 | 23.1 | 7.88 | 4.89 | 1.9 | 9.52e-02 | 0.0000 | 0.0000 | 0.0000 | 0.0032 | 17.0696 | 7.7023 | 0.0004 | 0.0004 | 0.0004 | 0.0000 | 0.0000 | 110.38 | N | N | N | N | N | N | N | N | N | Y
235310.0 | 90.7 | 61.845 | 195.2 | 148.1 | 77.4 | 94.2 | 27.5 | 3.7 | 8.5 | 127.8 | 107.2 | 1.6 | 2.7409 | 27.5461 | 663.6 | 688.5 | 557.388 | 241.079 | -5.7 | -5.6 | -0.1 | 26.5 | 8.00 | 4.71 | 1.9 | 1.12e-01 | 0.0000 | 0.0000 | 0.0000 | 0.0035 | 16.6544 | 7.1341 | 0.0004 | 0.0004 | 0.0004 | 0.0000 | 0.0000 | 108.47 | N | N | N | N | N | N | N | N | N | Y
235311.0 | 90.8 | 61.913 | 195.2 | 148.4 | 77.3 | 94.2 | 27.5 | 3.6 | 8.4 | 128.1 | 107.5 | 1.7 | 2.5398 | 27.5398 | 662.3 | 686.4 | 536.003 | 232.038 | -5.7 | -5.6 | -0.1 | 26.7 | 7.70 | 4.69 | 1.9 | 8.78e-02 | 0.0000 | 0.0000 | 0.0000 | 0.0034 | 15.4330 | 6.8388 | 0.0004 | 0.0004 | 0.0004 | 0.0000 | 0.0000 | 107.39 | N | N | N | N | N | N | N | N | N | Y
235312.0 | 90.9 | 61.963 | 195.3 | 148.0 | 77.3 | 94.2 | 27.5 | 3.4 | 8.3 | 128.2 | 107.1 | 1.6 | 2.3998 | 27.5374 | 661.3 | 684.4 | 520.543 | 225.521 | -5.6 | -5.5 | -0.1 | 21.3 | 7.18 | 4.92 | 2.0 | 7.62e-02 | 0.0000 | 0.0000 | 0.0000 | 0.0026 | 13.9837 | 6.9641 | 0.0004 | 0.0004 | 0.0004 | 0.0000 | 0.0000 | 92.93 | N | N | N | N | N | N | N | N | N | N
235313.0 | 90.8 | 61.913 | 195.3 | 146.8 | 77.3 | 94.2 | 27.5 | 3.5 | 8.3 | 128.3 | 106.1 | 1.5 | 2.3355 | 27.5353 | 660.6 | 683.6 | 513.197 | 222.473 | -5.6 | -5.5 | -0.1 | 22.5 | 6.78 | 5.35 | 2.1 | 7.15e-02 | 0.0000 | 0.0000 | 0.0000 | 0.0027 | 13.0170 | 7.4724 | 0.0004 | 0.0004 | 0.0004 | 0.0000 | 0.0000 | 73.23 | N | N | N | N | N | N | N | N | N | N
235314.0 | 90.8 | 61.907 | 195.2 | 146.4 | 77.2 | 94.2 | 27.5 | 3.4 | 8.3 | 128.4 | 105.7 | 1.5 | 2.2864 | 27.5340 | 659.7 | 681.6 | 507.502 | 220.159 | -5.6 | -5.5 | -0.1 | 30.3 | 6.77 | 5.71 | 2.0 | 6.73e-02 | 0.0000 | 0.0000 | 0.0000 | 0.0037 | 12.8678 | 7.8877 | 0.0004 | 0.0004 | 0.0004 | 0.0000 | 0.0000 | 81.53 | N | N | N | N | N | N | N | N | N | N
235315.0 | 90.7 | 61.857 | 195.2 | 146.4 | 77.3 | 94.2 | 27.5 | 3.5 | 8.4 | 128.5 | 105.7 | 1.5 | 2.2707 | 27.5331 | 658.9 | 680.7 | 505.509 | 219.456 | -5.5 | -5.4 | -0.1 | 31.3 | 6.83 | 5.87 | 2.0 | 6.84e-02 | 0.0000 | 0.0000 | 0.0000 | 0.0038 | 12.9436 | 8.0901 | 0.0004 | 0.0004 | 0.0004 | 0.0000 | 0.0000 | 84.03 | N | N | N | N | N | N | N | N | N | N
235316.0 | 90.6 | 61.758 | 195.2 | 146.4 | 77.2 | 94.2 | 27.5 | 3.5 | 8.3 | 128.6 | 105.8 | 1.5 | 2.2281 | 27.5308 | 658.3 | 679.0 | 500.550 | 217.407 | -5.5 | -5.4 | -0.1 | 29.0 | 6.85 | 5.94 | 2.0 | 7.36e-02 | 0.0000 | 0.0000 | 0.0000 | 0.0035 | 12.8674 | 8.1021 | 0.0004 | 0.0004 | 0.0004 | 0.0000 | 0.0000 | 78.39 | N | N | N | N | N | N | N | N | N | N
235317.0 | 90.5 | 61.690 | 195.0 | 146.3 | 77.2 | 94.2 | 27.5 | 3.5 | 8.4 | 128.8 | 105.6 | 1.5 | 2.2487 | 27.5325 | 657.7 | 678.0 | 502.792 | 218.500 | -5.5 | -5.3 | -0.1 | 26.1 | 7.00 | 5.90 | 2.0 | 7.34e-02 | 0.0000 | 0.0000 | 0.0000 | 0.0031 | 13.2042 | 8.0895 | 0.0004 | 0.0004 | 0.0004 | 0.0000 | 0.0000 | 78.23 | N | N | N | N | N | N | N | N | N | N
235318.0 | 90.4 | 61.615 | 194.7 | 146.5 | 77.2 | 94.2 | 27.5 | 3.5 | 8.4 | 128.9 | 105.8 | 1.5 | 2.3531 | 27.5327 | 657.2 | 676.7 | 514.439 | 223.669 | -5.4 | -5.3 | -0.1 | 24.0 | 7.22 | 5.74 | 1.9 | 7.99e-02 | 0.0000 | 0.0000 | 0.0000 | 0.0030 | 13.9502 | 8.0558 | 0.0004 | 0.0004 | 0.0004 | 0.0000 | 0.0000 | 85.61 | N | N | N | N | N | N | N | N | N | N
235319.0 | 90.3 | 61.572 | 194.7 | 146.6 | 77.2 | 94.2 | 27.5 | 3.4 | 8.3 | 129.2 | 105.9 | 1.5 | 2.4315 | 27.5407 | 656.9 | 675.4 | 523.075 | 227.550 | -5.4 | -5.3 | -0.1 | 23.0 | 7.40 | 5.53 | 1.9 | 9.71e-02 | 0.0000 | 0.0000 | 0.0000 | 0.0029 | 14.5369 | 7.9073 | 0.0004 | 0.0003 | 0.0003 | 0.0000 | 0.0000 | 86.09 | N | N | N | N | N | N | N | N | N | N
235320.0 | 90.4 | 61.652 | 194.5 | 146.8 | 77.2 | 94.2 | 27.5 | 3.7 | 8.4 | 129.3 | 106.1 | 1.5 | 2.3932 | 27.5438 | 656.8 | 674.5 | 518.743 | 225.712 | -5.4 | -5.3 | -0.1 | 22.6 | 7.52 | 5.34 | 1.9 | 1.02e-01 | 0.0000 | 0.0000 | 0.0000 | 0.0028 | 14.6502 | 7.5680 | 0.0004 | 0.0003 | 0.0003 | 0.0000 | 0.0000 | 90.32 | N | N | N | N | N | N | N | N | N | N
235321.0 | 90.6 | 61.752 | 194.3 | 147.2 | 77.1 | 94.2 | 27.5 | 3.8 | 8.5 | 129.5 | 106.4 | 1.6 | 2.3377 | 27.5407 | 656.4 | 673.3 | 512.489 | 223.047 | -5.4 | -5.3 | -0.1 | 21.3 | 7.51 | 5.22 | 1.9 | 9.88e-02 | 0.0000 | 0.0000 | 0.0000 | 0.0026 | 14.4600 | 7.3134 | 0.0004 | 0.0003 | 0.0003 | 0.0000 | 0.0000 | 92.91 | N | N | N | N | N | N | N | N | N | N
235322.0 | 90.6 | 61.789 | 194.2 | 147.1 | 77.1 | 94.2 | 27.5 | 3.6 | 8.4 | 129.7 | 106.4 | 1.6 | 2.3831 | 27.5377 | 655.8 | 672.8 | 517.411 | 225.287 | -5.4 | -5.3 | -0.1 | 23.1 | 7.37 | 5.24 | 1.9 | 9.92e-02 | 0.0000 | 0.0000 | 0.0000 | 0.0029 | 14.3322 | 7.4052 | 0.0004 | 0.0003 | 0.0003 | 0.0000 | 0.0000 | 88.24 | N | N | N | N | N | N | N | N | N | N
235323.0 | 91.0 | 62.031 | 194.2 | 146.9 | 77.1 | 94.2 | 27.5 | 3.4 | 8.3 | 129.7 | 106.2 | 1.5 | 2.3717 | 27.5302 | 655.3 | 672.1 | 516.170 | 224.782 | -5.4 | -5.3 | -0.1 | 22.6 | 7.20 | 5.34 | 1.9 | 9.80e-02 | 0.0000 | 0.0000 | 0.0000 | 0.0028 | 13.9666 | 7.5303 | 0.0004 | 0.0003 | 0.0003 | 0.0000 | 0.0000 | 82.60 | N | N | N | N | N | N | N | N | N | N
235324.0 | 91.2 | 62.150 | 194.2 | 146.8 | 77.1 | 94.2 | 27.5 | 3.5 | 8.3 | 129.8 | 106.0 | 1.5 | 2.3622 | 27.5359 | 655.2 | 670.9 | 514.980 | 224.339 | -5.4 | -5.3 | -0.1 | 21.9 | 7.09 | 5.47 | 2.0 | 9.17e-02 | 0.0000 | 0.0000 | 0.0000 | 0.0027 | 13.7265 | 7.7109 | 0.0004 | 0.0004 | 0.0004 | 0.0000 | 0.0000 | 80.67 | N | N | N | N | N | N | N | N | N | N
235325.0 | 91.3 | 62.218 | 194.2 | 146.7 | 77.1 | 94.2 | 27.5 | 3.5 | 8.3 | 129.8 | 106.0 | 1.5 | 2.4644 | 27.5399 | 655.1 | 670.4 | 526.267 | 229.296 | -5.4 | -5.3 | -0.1 | 19.3 | 7.13 | 5.57 | 2.0 | 7.87e-02 | 0.0000 | 0.0000 | 0.0000 | 0.0024 | 14.1117 | 8.0153 | 0.0004 | 0.0004 | 0.0004 | 0.0000 | 0.0000 | 82.02 | N | N | N | N | N | N | N | N | N | N
235326.0 | 91.3 | 62.255 | 194.1 | 146.7 | 77.1 | 94.2 | 27.5 | 3.5 | 8.3 | 129.9 | 106.0 | 1.5 | 2.4088 | 27.5387 | 654.9 | 669.6 | 520.123 | 226.645 | -5.3 | -5.2 | -0.1 | 19.9 | 7.24 | 5.56 | 2.0 | 8.33e-02 | 0.0000 | 0.0000 | 0.0000 | 0.0025 | 14.1592 | 7.9049 | 0.0004 | 0.0004 | 0.0004 | 0.0000 | 0.0000 | 85.53 | N | N | N | N | N | N | N | N | N | N
235327.0 | 91.4 | 62.324 | 194.0 | 147.0 | 77.1 | 94.2 | 27.5 | 3.5 | 8.4 | 130.0 | 106.3 | 1.6 | 2.4355 | 27.5429 | 654.9 | 669.2 | 522.870 | 227.880 | -5.3 | -5.2 | -0.1 | 25.8 | 7.19 | 5.54 | 2.0 | 8.76e-02 | 0.0000 | 0.0000 | 0.0000 | 0.0032 | 14.1441 | 7.9214 | 0.0004 | 0.0004 | 0.0004 | 0.0000 | 0.0000 | 89.08 | N | N | N | N | N | N | N | N | N | N
235328.0 | 91.4 | 62.330 | 193.9 | 147.1 | 77.1 | 94.2 | 27.5 | 3.5 | 8.4 | 130.0 | 106.4 | 1.6 | 2.9039 | 27.5535 | 654.8 | 668.5 | 571.227 | 249.088 | -5.3 | -5.2 | -0.1 | 25.3 | 6.85 | 5.67 | 2.0 | 8.29e-02 | 0.0000 | 0.0000 | 0.0000 | 0.0035 | 14.7342 | 8.8621 | 0.0005 | 0.0004 | 0.0004 | 0.0000 | 0.0000 | 83.43 | N | N | N | N | N | N | N | N | N | N
235329.0 | 91.2 | 62.187 | 193.9 | 146.7 | 77.1 | 94.2 | 27.5 | 3.5 | 8.4 | 130.1 | 106.0 | 1.5 | 3.1557 | 27.5501 | 654.4 | 667.7 | 596.474 | 260.156 | -5.3 | -5.2 | -0.1 | 22.7 | 5.96 | 6.15 | 2.1 | 8.01e-02 | 0.0000 | 0.0000 | 0.0000 | 0.0032 | 13.3992 | 10.0509 | 0.0005 | 0.0004 | 0.0004 | 0.0000 | 0.0000 | 74.24 | N | N | N | N | N | N | N | N | N | N
235330.0 | 90.9 | 62.000 | 193.7 | 146.4 | 77.0 | 94.2 | 27.5 | 3.5 | 8.3 | 130.0 | 105.8 | 1.5 | 2.8663 | 27.5400 | 654.1 | 667.3 | 568.251 | 247.826 | -5.3 | -5.1 | -0.1 | 14.7 | 4.51 | 7.45 | 2.0 | 6.37e-02 | 0.0000 | 0.0000 | 0.0000 | 0.0020 | 9.6406 | 11.5880 | 0.0004 | 0.0004 | 0.0004 | 0.0000 | 0.0000 | 44.71 | N | N | N | N | N | N | N | N | N | N
235331.0 | 90.8 | 61.876 | 193.7 | 145.3 | 77.0 | 94.2 | 27.5 | 3.5 | 8.4 | 129.0 | 104.8 | 1.4 | 2.8309 | 27.5419 | 654.0 | 666.8 | 564.641 | 246.286 | -5.2 | -5.1 | -0.1 | 9.0 | 3.31 | 9.21 | 1.9 | 4.67e-02 | 0.0000 | 0.0000 | 0.0000 | 0.0012 | 7.0394 | 14.2406 | 0.0004 | 0.0004 | 0.0004 | 0.0000 | 0.0000 | 23.18 | N | N | N | N | N | N | N | N | N | N
235332.0 | 90.7 | 61.845 | 193.7 | 144.4 | 77.0 | 94.2 | 27.5 | 3.5 | 8.4 | 127.2 | 103.9 | 1.3 | 2.8052 | 27.5475 | 653.8 | 666.3 | 561.444 | 244.984 | -5.1 | -5.0 | -0.1 | 8.1 | 2.87 | 10.74 | 1.9 | 4.29e-02 | 0.0000 | 0.0000 | 0.0000 | 0.0011 | 6.0665 | 16.5119 | 0.0004 | 0.0004 | 0.0004 | 0.0000 | 0.0000 | 21.79 | N | N | N | N | N | N | N | N | N | N
235333.0 | 90.5 | 61.671 | 193.7 | 144.0 | 77.0 | 94.2 | 27.5 | 3.5 | 8.4 | 125.8 | 103.6 | 1.3 | 2.4499 | 27.5351 | 653.6 | 665.7 | 524.263 | 228.695 | -5.0 | -4.9 | -0.1 | 7.9 | 3.10 | 11.50 | 1.9 | 4.69e-02 | 0.0000 | 0.0000 | 0.0000 | 0.0010 | 6.1284 | 16.5105 | 0.0004 | 0.0004 | 0.0004 | 0.0000 | 0.0000 | 22.45 | N | N | N | N | N | N | N | N | N | N
235334.0 | 90.7 | 61.839 | 193.7 | 144.8 | 77.0 | 94.2 | 27.5 | 3.6 | 8.4 | 124.8 | 104.3 | 1.4 | 2.4150 | 27.5334 | 653.1 | 665.2 | 520.390 | 227.103 | -4.9 | -4.8 | -0.1 | 10.2 | 3.71 | 11.39 | 1.9 | 4.83e-02 | 0.0000 | 0.0000 | 0.0000 | 0.0013 | 7.2701 | 16.2459 | 0.0004 | 0.0003 | 0.0003 | 0.0000 | 0.0000 | 38.09 | N | N | N | N | N | N | N | N | N | N
235335.0 | 90.8 | 61.882 | 193.4 | 145.2 | 76.9 | 94.2 | 27.5 | 3.6 | 8.4 | 124.3 | 104.7 | 1.4 | 2.2410 | 27.5314 | 652.5 | 664.6 | 500.706 | 218.613 | -4.8 | -4.7 | -0.1 | 17.1 | 4.42 | 10.73 | 1.9 | 4.39e-02 | 0.0000 | 0.0000 | 0.0000 | 0.0021 | 8.3477 | 14.7336 | 0.0004 | 0.0003 | 0.0003 | 0.0000 | 0.0000 | 47.08 | N | N | N | N | N | N | N | N | N | N
235336.0 | 90.7 | 61.814 | 193.2 | 145.7 | 77.0 | 94.2 | 27.5 | 3.7 | 8.4 | 124.4 | 105.1 | 1.4 | 2.1825 | 27.5314 | 652.5 | 664.3 | 494.118 | 215.735 | -4.8 | -4.7 | -0.1 | 23.0 | 5.36 | 9.67 | 1.9 | 4.83e-02 | 0.0000 | 0.0000 | 0.0000 | 0.0027 | 9.9878 | 13.0921 | 0.0004 | 0.0003 | 0.0003 | 0.0000 | 0.0000 | 49.05 | N | N | N | N | N | N | N | N | N | N
235337.0 | 90.3 | 61.553 | 193.0 | 146.3 | 77.0 | 94.2 | 27.5 | 3.7 | 8.5 | 125.0 | 105.7 | 1.5 | 2.1431 | 27.5291 | 652.5 | 664.1 | 489.491 | 213.686 | -4.8 | -4.7 | -0.1 | 26.7 | 6.24 | 8.43 | 2.0 | 6.26e-02 | 0.0000 | 0.0000 | 0.0000 | 0.0031 | 11.5182 | 11.3082 | 0.0004 | 0.0004 | 0.0004 | 0.0000 | 0.0000 | 83.46 | N | N | N | N | N | N | N | N | N | N
235338.0 | 89.7 | 61.186 | 192.7 | 146.4 | 77.0 | 94.2 | 27.5 | 3.8 | 8.5 | 126.2 | 105.7 | 1.5 | 2.0914 | 27.5266 | 652.6 | 663.9 | 483.411 | 210.999 | -4.8 | -4.7 | -0.1 | 25.7 | 6.56 | 7.48 | 2.0 | 8.04e-02 | 0.0000 | 0.0000 | 0.0000 | 0.0030 | 11.9486 | 9.9144 | 0.0004 | 0.0003 | 0.0003 | 0.0000 | 0.0000 | 75.76 | N | N | N | N | N | N | N | N | N | N
235339.0 | 89.1 | 60.751 | 192.4 | 146.1 | 76.9 | 94.2 | 27.5 | 3.8 | 8.5 | 127.0 | 105.5 | 1.5 | 2.1835 | 27.5342 | 652.8 | 663.6 | 494.174 | 215.725 | -4.8 | -4.7 | -0.1 | 23.7 | 6.65 | 6.82 | 2.0 | 8.45e-02 | 0.0000 | 0.0000 | 0.0000 | 0.0028 | 12.3814 | 9.2329 | 0.0004 | 0.0004 | 0.0004 | 0.0000 | 0.0000 | 68.89 | N | N | N | N | N | N | N | N | N | N
235340.0 | 88.6 | 60.391 | 192.1 | 146.1 | 76.9 | 94.2 | 27.5 | 3.8 | 8.5 | 127.4 | 105.5 | 1.5 | 2.2392 | 27.5343 | 653.1 | 663.6 | 500.704 | 218.518 | -4.9 | -4.8 | -0.1 | 26.3 | 6.56 | 6.55 | 2.1 | 8.71e-02 | 0.0000 | 0.0000 | 0.0000 | 0.0032 | 12.3777 | 8.9924 | 0.0004 | 0.0004 | 0.0004 | 0.0000 | 0.0000 | 76.87 | N | N | N | N | N | N | N | N | N | N
235341.0 | 88.1 | 60.087 | 191.9 | 146.1 | 76.9 | 94.2 | 27.5 | 3.7 | 8.5 | 128.0 | 105.5 | 1.5 | 2.2039 | 27.5369 | 653.3 | 663.4 | 496.722 | 216.756 | -4.9 | -4.8 | -0.1 | 24.3 | 6.22 | 6.64 | 2.2 | 8.46e-02 | 0.0000 | 0.0000 | 0.0000 | 0.0029 | 11.6432 | 9.0352 | 0.0004 | 0.0004 | 0.0004 | 0.0000 | 0.0000 | 64.29 | N | N | N | N | N | N | N | N | N | N
235342.0 | 87.7 | 59.819 | 191.9 | 146.1 | 76.9 | 94.2 | 27.5 | 3.7 | 8.5 | 128.0 | 105.4 | 1.5 | 2.1813 | 27.5400 | 653.4 | 663.2 | 494.090 | 215.616 | -4.9 | -4.8 | -0.1 | 18.9 | 5.93 | 6.93 | 2.1 | 7.07e-02 | 0.0000 | 0.0000 | 0.0000 | 0.0022 | 11.0409 | 9.3842 | 0.0004 | 0.0004 | 0.0004 | 0.0000 | 0.0000 | 59.02 | N | N | N | N | N | N | N | N | N | N
235343.0 | 87.4 | 59.614 | 191.9 | 146.1 | 76.9 | 94.2 | 27.5 | 3.5 | 8.4 | 127.8 | 105.4 | 1.5 | 2.1463 | 27.5366 | 653.3 | 663.1 | 489.961 | 213.800 | -4.9 | -4.8 | -0.1 | 14.2 | 5.82 | 7.21 | 2.0 | 6.30e-02 | 0.0000 | 0.0000 | 0.0000 | 0.0017 | 10.7515 | 9.6821 | 0.0004 | 0.0004 | 0.0004 | 0.0000 | 0.0000 | 59.56 | N | N | N | N | N | N | N | N | N | N
235344.0 | 87.3 | 59.496 | 191.9 | 146.0 | 76.9 | 94.2 | 27.5 | 3.5 | 8.4 | 127.9 | 105.3 | 1.5 | 2.1246 | 27.5315 | 653.0 | 662.8 | 487.371 | 212.681 | -4.9 | -4.8 | -0.1 | 14.6 | 5.79 | 7.42 | 2.0 | 6.13e-02 | 0.0000 | 0.0000 | 0.0000 | 0.0017 | 10.6297 | 9.9027 | 0.0004 | 0.0004 | 0.0004 | 0.0000 | 0.0000 | 63.72 | N | N | N | N | N | N | N | N | N | N
235345.0 | 87.1 | 59.372 | 191.9 | 145.9 | 76.9 | 94.2 | 27.5 | 3.7 | 8.5 | 127.9 | 105.3 | 1.5 | 1.9753 | 27.5220 | 652.7 | 663.0 | 469.588 | 204.918 | -4.9 | -4.8 | -0.1 | 14.9 | 5.81 | 7.52 | 2.0 | 5.88e-02 | 0.0000 | 0.0000 | 0.0000 | 0.0017 | 10.2745 | 9.6713 | 0.0004 | 0.0003 | 0.0003 | 0.0000 | 0.0000 | 57.25 | N | N | N | N | N | N | N | N | N | N
235346.0 | 86.7 | 59.130 | 191.9 | 145.8 | 76.9 | 94.2 | 27.5 | 3.8 | 8.5 | 127.8 | 105.2 | 1.5 | 1.9884 | 27.5209 | 652.6 | 662.8 | 471.232 | 205.642 | -4.8 | -4.8 | -0.1 | 19.8 | 6.14 | 7.39 | 2.0 | 5.67e-02 | 0.0000 | 0.0000 | 0.0000 | 0.0022 | 10.8961 | 9.5386 | 0.0004 | 0.0003 | 0.0003 | 0.0000 | 0.0000 | 62.88 | N | N | N | N | N | N | N | N | N | N
235347.0 | 86.4 | 58.931 | 192.1 | 146.1 | 76.9 | 94.2 | 27.5 | 3.7 | 8.4 | 127.8 | 105.5 | 1.5 | 1.9720 | 27.5204 | 652.7 | 662.5 | 469.251 | 204.757 | -4.8 | -4.7 | -0.1 | 21.4 | 6.55 | 7.01 | 2.0 | 5.93e-02 | 0.0000 | 0.0000 | 0.0000 | 0.0024 | 11.5867 | 9.0054 | 0.0004 | 0.0003 | 0.0003 | 0.0000 | 0.0000 | 75.56 | N | N | N | N | N | N | N | N | N | N
235348.0 | 86.1 | 58.720 | 192.2 | 146.0 | 76.9 | 94.2 | 27.5 | 3.6 | 8.4 | 128.2 | 105.4 | 1.5 | 2.0709 | 27.5204 | 652.8 | 662.5 | 481.086 | 209.902 | -4.8 | -4.7 | -0.1 | 22.4 | 6.81 | 6.59 | 2.1 | 7.00e-02 | 0.0000 | 0.0000 | 0.0000 | 0.0026 | 12.3467 | 8.6813 | 0.0004 | 0.0004 | 0.0004 | 0.0000 | 0.0000 | 75.04 | N | N | N | N | N | N | N | N | N | N
235349.0 | 85.5 | 58.291 | 192.2 | 145.9 | 76.9 | 94.2 | 27.5 | 3.6 | 8.4 | 128.3 | 105.3 | 1.5 | 2.0015 | 27.5155 | 652.8 | 662.3 | 472.826 | 206.261 | -4.8 | -4.7 | -0.1 | 30.2 | 7.05 | 6.21 | 2.2 | 7.04e-02 | 0.0000 | 0.0000 | 0.0000 | 0.0034 | 12.5531 | 8.0442 | 0.0004 | 0.0004 | 0.0004 | 0.0000 | 0.0000 | 76.21 | N | N | N | N | N | N | N | N | N | N
235350.0 | 85.0 | 57.955 | 192.2 | 146.1 | 76.9 | 94.2 | 27.5 | 3.7 | 8.4 | 128.3 | 105.5 | 1.5 | 1.9217 | 27.5132 | 652.9 | 662.2 | 463.152 | 202.003 | -4.8 | -4.7 | -0.1 | 34.3 | 7.14 | 5.93 | 2.2 | 6.38e-02 | 0.0000 | 0.0000 | 0.0000 | 0.0038 | 12.4563 | 7.5189 | 0.0004 | 0.0004 | 0.0004 | 0.0000 | 0.0000 | 91.67 | N | N | N | N | N | N | N | N | N | N
235351.0 | 84.4 | 57.564 | 192.4 | 146.4 | 76.9 | 94.2 | 27.5 | 3.7 | 8.4 | 128.4 | 105.8 | 1.5 | 2.0016 | 27.5178 | 653.0 | 662.1 | 472.928 | 206.283 | -4.9 | -4.8 | -0.1 | 27.5 | 7.09 | 5.78 | 2.1 | 5.63e-02 | 0.0000 | 0.0000 | 0.0000 | 0.0031 | 12.6259 | 7.4916 | 0.0004 | 0.0004 | 0.0004 | 0.0000 | 0.0000 | 76.84 | N | N | N | N | N | N | N | N | N | N
235352.0 | 84.1 | 57.309 | 192.5 | 146.0 | 76.9 | 94.2 | 27.5 | 3.7 | 8.4 | 128.4 | 105.4 | 1.5 | 2.1066 | 27.5223 | 653.1 | 662.1 | 485.329 | 211.703 | -4.9 | -4.8 | -0.1 | 21.8 | 7.06 | 5.74 | 2.0 | 5.96e-02 | 0.0000 | 0.0000 | 0.0000 | 0.0025 | 12.9061 | 7.6333 | 0.0004 | 0.0004 | 0.0004 | 0.0000 | 0.0000 | 78.65 | N | N | N | N | N | N | N | N | N | N
235353.0 | 83.8 | 57.147 | 192.6 | 145.8 | 76.8 | 94.2 | 27.5 | 3.6 | 8.4 | 128.5 | 105.2 | 1.5 | 2.3079 | 27.5297 | 653.5 | 662.2 | 508.598 | 221.846 | -4.9 | -4.8 | -0.1 | 21.6 | 7.24 | 5.67 | 2.0 | 6.13e-02 | 0.0000 | 0.0000 | 0.0000 | 0.0026 | 13.8605 | 7.9005 | 0.0004 | 0.0004 | 0.0004 | 0.0000 | 0.0000 | 72.81 | N | N | N | N | N | N | N | N | N | N
235354.0 | 83.9 | 57.222 | 192.6 | 146.3 | 76.8 | 94.2 | 27.5 | 3.6 | 8.4 | 128.5 | 105.6 | 1.5 | 2.3201 | 27.5310 | 653.5 | 661.9 | 509.973 | 222.449 | -4.9 | -4.8 | -0.1 | 23.8 | 7.54 | 5.47 | 2.1 | 5.49e-02 | 0.0000 | 0.0000 | 0.0000 | 0.0029 | 14.4883 | 7.6363 | 0.0004 | 0.0004 | 0.0004 | 0.0000 | 0.0000 | 91.71 | N | N | N | N | N | N | N | N | N | N
235355.0 | 84.4 | 57.533 | 192.6 | 146.7 | 76.8 | 94.2 | 27.5 | 3.6 | 8.4 | 128.4 | 106.0 | 1.5 | 2.2995 | 27.5277 | 653.2 | 661.9 | 507.537 | 221.414 | -4.9 | -4.8 | -0.1 | 26.1 | 7.69 | 5.23 | 2.2 | 5.59e-02 | 0.0000 | 0.0000 | 0.0000 | 0.0032 | 14.7065 | 7.2649 | 0.0004 | 0.0004 | 0.0004 | 0.0000 | 0.0000 | 95.31 | N | N | N | N | N | N | N | N | N | Y
235356.0 | 85.4 | 58.216 | 192.6 | 147.0 | 76.8 | 94.2 | 27.5 | 3.5 | 8.3 | 128.4 | 106.3 | 1.5 | 2.4019 | 27.5293 | 653.3 | 662.1 | 519.131 | 226.463 | -4.9 | -4.8 | -0.1 | 28.1 | 7.76 | 5.03 | 2.2 | 6.06e-02 | 0.0000 | 0.0000 | 0.0000 | 0.0035 | 15.1758 | 7.1566 | 0.0005 | 0.0004 | 0.0004 | 0.0000 | 0.0000 | 96.31 | N | N | N | N | N | N | N | N | N | Y
235357.0 | 86.4 | 58.906 | 192.8 | 146.8 | 76.8 | 94.2 | 27.5 | 3.2 | 8.2 | 128.4 | 106.1 | 1.5 | 2.4172 | 27.5327 | 653.6 | 661.9 | 520.828 | 227.171 | -4.9 | -4.8 | -0.1 | 32.5 | 7.81 | 4.90 | 2.3 | 6.81e-02 | 0.0000 | 0.0000 | 0.0000 | 0.0041 | 15.3225 | 6.9820 | 0.0005 | 0.0004 | 0.0004 | 0.0000 | 0.0000 | 96.67 | N | N | N | N | N | N | N | N | N | Y
235358.0 | 87.2 | 59.484 | 192.8 | 147.1 | 76.8 | 94.2 | 27.5 | 3.2 | 8.2 | 128.6 | 106.4 | 1.6 | 2.6096 | 27.5385 | 653.8 | 662.1 | 541.517 | 236.205 | -5.0 | -4.9 | -0.1 | 33.7 | 7.88 | 4.79 | 2.2 | 7.77e-02 | 0.0000 | 0.0000 | 0.0000 | 0.0044 | 16.0729 | 7.1087 | 0.0005 | 0.0004 | 0.0004 | 0.0000 | 0.0000 | 96.94 | N | N | N | N | N | N | N | N | N | Y
235359.0 | 87.8 | 59.875 | 192.9 | 147.4 | 76.8 | 94.2 | 27.5 | 3.4 | 8.3 | 128.6 | 106.6 | 1.6 | 2.7265 | 27.5455 | 654.1 | 662.1 | 553.935 | 241.623 | -5.0 | -4.9 | -0.1 | 29.5 | 8.00 | 4.68 | 2.1 | 8.98e-02 | 0.0000 | 0.0000 | 0.0000 | 0.0039 | 16.6808 | 7.0980 | 0.0005 | 0.0004 | 0.0004 | 0.0000 | 0.0000 | 100.66 | N | N | N | N | N | N | N | N | N | Y
235400.0 | 88.1 | 60.049 | 193.0 | 147.5 | 76.8 | 94.2 | 27.5 | 3.4 | 8.3 | 128.7 | 106.7 | 1.6 | 2.8410 | 27.5467 | 654.4 | 661.9 | 565.691 | 246.699 | -5.0 | -4.9 | -0.1 | 27.9 | 8.10 | 4.55 | 2.1 | 9.67e-02 | 0.0000 | 0.0000 | 0.0000 | 0.0038 | 17.2521 | 7.0523 | 0.0005 | 0.0004 | 0.0004 | 0.0000 | 0.0000 | 105.72 | N | N | N | N | N | N | N | N | N | Y
235401.0 | 88.0 | 60.000 | 193.1 | 148.1 | 76.8 | 94.2 | 27.5 | 3.3 | 8.3 | 128.8 | 107.2 | 1.6 | 2.8427 | 27.5433 | 654.5 | 662.1 | 565.992 | 246.779 | -5.0 | -4.9 | -0.1 | 30.2 | 8.18 | 4.44 | 2.1 | 8.55e-02 | 0.0000 | 0.0000 | 0.0000 | 0.0041 | 17.4337 | 6.8729 | 0.0005 | 0.0004 | 0.0004 | 0.0000 | 0.0000 | 110.29 | N | N | N | N | N | N | N | N | N | Y
235402.0 | 87.8 | 59.894 | 193.1 | 148.3 | 76.8 | 94.2 | 27.5 | 3.3 | 8.3 | 128.7 | 107.4 | 1.6 | 2.8111 | 27.5385 | 654.2 | 662.1 | 562.745 | 245.371 | -5.0 | -4.9 | -0.1 | 32.3 | 8.18 | 4.36 | 2.0 | 7.45e-02 | 0.0000 | 0.0000 | 0.0000 | 0.0044 | 17.3416 | 6.7103 | 0.0004 | 0.0004 | 0.0004 | 0.0000 | 0.0000 | 111.54 | N | N | N | N | N | N | N | N | N | Y
235403.0 | 87.5 | 59.639 | 193.1 | 148.7 | 76.9 | 94.2 | 27.5 | 3.4 | 8.3 | 128.6 | 107.8 | 1.7 | 2.8627 | 27.5369 | 654.3 | 662.1 | 567.995 | 247.625 | -5.0 | -4.9 | -0.1 | 32.1 | 8.22 | 4.30 | 2.0 | 6.93e-02 | 0.0000 | 0.0000 | 0.0000 | 0.0044 | 17.5852 | 6.6885 | 0.0004 | 0.0004 | 0.0004 | 0.0000 | 0.0000 | 112.53 | N | N | N | N | N | N | N | N | N | Y
235404.0 | 87.0 | 59.341 | 193.1 | 148.6 | 76.8 | 94.2 | 27.5 | 3.3 | 8.3 | 128.6 | 107.7 | 1.7 | 2.6652 | 27.5328 | 654.5 | 662.1 | 547.761 | 238.732 | -5.0 | -4.9 | -0.1 | 31.5 | 8.21 | 4.27 | 2.1 | 7.19e-02 | 0.0000 | 0.0000 | 0.0000 | 0.0041 | 16.9274 | 6.4015 | 0.0004 | 0.0004 | 0.0004 | 0.0000 | 0.0000 | 114.39 | N | N | N | N | N | N | N | N | N | Y
235405.0 | 86.6 | 59.049 | 193.1 | 148.7 | 76.8 | 94.2 | 27.5 | 3.5 | 8.4 | 128.6 | 107.8 | 1.7 | 2.6212 | 27.5311 | 654.4 | 662.1 | 543.113 | 236.709 | -5.0 | -4.9 | -0.1 | 29.3 | 8.12 | 4.29 | 2.1 | 5.75e-02 | 0.0000 | 0.0000 | 0.0000 | 0.0038 | 16.6000 | 6.3766 | 0.0005 | 0.0004 | 0.0004 | 0.0000 | 0.0000 | 110.38 | N | N | N | N | N | N | N | N | N | Y
235406.0 | 86.3 | 58.862 | 193.1 | 148.4 | 76.8 | 94.2 | 27.5 | 3.6 | 8.4 | 128.3 | 107.5 | 1.7 | 2.4694 | 27.5272 | 654.5 | 662.3 | 526.788 | 229.554 | -5.0 | -4.9 | -0.1 | 29.2 | 8.07 | 4.34 | 2.1 | 5.39e-02 | 0.0000 | 0.0000 | 0.0000 | 0.0037 | 15.9948 | 6.2511 | 0.0004 | 0.0004 | 0.0004 | 0.0000 | 0.0000 | 106.47 | N | N | N | N | N | N | N | N | N | Y
235407.0 | 85.9 | 58.577 | 193.2 | 148.0 | 76.8 | 94.2 | 27.5 | 3.7 | 8.4 | 128.4 | 107.2 | 1.6 | 2.3724 | 27.5275 | 654.5 | 661.9 | 516.059 | 224.867 | -5.0 | -4.9 | -0.1 | 27.5 | 7.97 | 4.40 | 2.1 | 6.08e-02 | 0.0000 | 0.0000 | 0.0000 | 0.0034 | 15.4715 | 6.2131 | 0.0004 | 0.0004 | 0.0004 | 0.0000 | 0.0000 | 104.25 | N | N | N | N | N | N | N | N | N | Y
235408.0 | 85.5 | 58.285 | 193.3 | 147.9 | 76.9 | 94.2 | 27.5 | 3.8 | 8.5 | 128.2 | 107.1 | 1.6 | 2.3102 | 27.5227 | 654.4 | 662.0 | 509.070 | 221.809 | -5.0 | -4.9 | -0.1 | 25.2 | 7.87 | 4.51 | 2.1 | 5.71e-02 | 0.0000 | 0.0000 | 0.0000 | 0.0031 | 15.0810 | 6.2778 | 0.0004 | 0.0004 | 0.0004 | 0.0000 | 0.0000 | 101.33 | N | N | N | N | N | N | N | N | N | Y
235409.0 | 85.1 | 58.042 | 193.5 | 147.1 | 76.8 | 94.2 | 27.5 | 3.7 | 8.5 | 128.3 | 106.3 | 1.6 | 2.4147 | 27.5223 | 654.2 | 661.9 | 520.729 | 226.933 | -5.0 | -4.9 | -0.1 | 27.8 | 7.95 | 4.57 | 2.1 | 6.27e-02 | 0.0000 | 0.0000 | 0.0000 | 0.0035 | 15.5816 | 6.5100 | 0.0004 | 0.0004 | 0.0004 | 0.0000 | 0.0000 | 97.79 | N | N | N | N | N | N | N | N | N | Y
235410.0 | 84.9 | 57.856 | 193.5 | 147.1 | 76.8 | 94.2 | 27.5 | 3.7 | 8.5 | 128.2 | 106.4 | 1.6 | 2.4742 | 27.5197 | 654.0 | 662.0 | 527.318 | 229.810 | -5.0 | -4.9 | -0.1 | 28.1 | 8.15 | 4.49 | 2.1 | 6.73e-02 | 0.0000 | 0.0000 | 0.0000 | 0.0035 | 16.1735 | 6.4805 | 0.0004 | 0.0004 | 0.0004 | 0.0000 | 0.0000 | 102.51 | N | N | N | N | N | N | N | N | N | Y
235411.0 | 84.4 | 57.558 | 193.5 | 147.5 | 76.8 | 94.2 | 27.5 | 3.7 | 8.4 | 128.1 | 106.7 | 1.6 | 2.4061 | 27.5162 | 653.9 | 661.9 | 519.767 | 226.508 | -5.0 | -4.9 | -0.1 | 30.9 | 8.21 | 4.38 | 2.1 | 7.24e-02 | 0.0000 | 0.0000 | 0.0000 | 0.0038 | 16.0500 | 6.2306 | 0.0004 | 0.0004 | 0.0004 | 0.0000 | 0.0000 | 107.73 | N | N | N | N | N | N | N | N | N | Y
235412.0 | 83.9 | 57.234 | 193.5 | 147.6 | 76.8 | 94.2 | 27.5 | 3.8 | 8.5 | 128.2 | 106.8 | 1.6 | 2.2798 | 27.5136 | 653.9 | 662.1 | 505.634 | 220.342 | -5.0 | -4.9 | -0.1 | 34.2 | 8.10 | 4.35 | 2.1 | 6.07e-02 | 0.0000 | 0.0000 | 0.0000 | 0.0041 | 15.4110 | 6.0187 | 0.0004 | 0.0004 | 0.0004 | 0.0000 | 0.0000 | 104.21 | N | N | N | N | N | N | N | N | N | Y
235413.0 | 83.6 | 57.023 | 193.5 | 147.4 | 76.8 | 94.2 | 27.5 | 3.8 | 8.5 | 128.2 | 106.7 | 1.6 | 2.3169 | 27.5195 | 654.2 | 661.9 | 509.832 | 222.152 | -5.0 | -4.9 | -0.1 | 35.4 | 8.04 | 4.38 | 2.1 | 4.67e-02 | 0.0000 | 0.0000 | 0.0000 | 0.0043 | 15.4305 | 6.1119 | 0.0004 | 0.0004 | 0.0004 | 0.0000 | 0.0000 | 100.66 | N | N | N | N | N | N | N | N | N | Y
235414.0 | 83.3 | 56.781 | 193.6 | 147.2 | 76.8 | 94.2 | 27.5 | 3.8 | 8.5 | 128.0 | 106.4 | 1.6 | 2.3995 | 27.5239 | 654.2 | 661.9 | 519.067 | 226.216 | -5.0 | -4.9 | -0.1 | 35.5 | 8.15 | 4.38 | 2.1 | 4.73e-02 | 0.0000 | 0.0000 | 0.0000 | 0.0044 | 15.9153 | 6.2260 | 0.0004 | 0.0004 | 0.0004 | 0.0000 | 0.0000 | 101.77 | N | N | N | N | N | N | N | N | N | Y
235415.0 | 83.2 | 56.756 | 193.7 | 147.0 | 76.8 | 94.1 | 27.5 | 3.8 | 8.5 | 128.0 | 106.3 | 1.5 | 2.4967 | 27.5168 | 653.8 | 661.8 | 529.755 | 230.887 | -5.0 | -4.9 | -0.1 | 34.9 | 8.27 | 4.31 | 2.2 | 5.56e-02 | 0.0000 | 0.0000 | 0.0000 | 0.0044 | 16.4871 | 6.2517 | 0.0005 | 0.0004 | 0.0004 | 0.0000 | 0.0000 | 103.56 | N | N | N | N | N | N | N | N | N | Y
235416.0 | 83.1 | 56.681 | 193.7 | 147.2 | 76.9 | 94.1 | 27.5 | 3.8 | 8.5 | 128.0 | 106.4 | 1.6 | 2.4831 | 27.5133 | 653.6 | 661.8 | 528.318 | 230.273 | -5.0 | -4.9 | -0.1 | 36.1 | 8.35 | 4.21 | 2.1 | 5.63e-02 | 0.0000 | 0.0000 | 0.0000 | 0.0046 | 16.5952 | 6.0921 | 0.0004 | 0.0004 | 0.0004 | 0.0000 | 0.0000 | 108.76 | N | N | N | N | N | N | N | N | N | Y
235417.0 | 83.1 | 56.669 | 193.7 | 147.6 | 76.8 | 94.1 | 27.5 | 3.7 | 8.4 | 128.1 | 106.8 | 1.6 | 2.4389 | 27.5136 | 653.6 | 661.8 | 523.403 | 228.145 | -5.0 | -4.9 | -0.1 | 35.4 | 8.27 | 4.18 | 2.1 | 5.32e-02 | 0.0000 | 0.0000 | 0.0000 | 0.0044 | 16.2926 | 5.9856 | 0.0004 | 0.0004 | 0.0004 | 0.0000 | 0.0000 | 108.99 | N | N | N | N | N | N | N | N | N | Y
235418.0 | 83.0 | 56.613 | 193.9 | 147.6 | 76.8 | 94.1 | 27.5 | 3.6 | 8.4 | 127.8 | 106.8 | 1.6 | 2.4283 | 27.5141 | 653.6 | 661.8 | 522.263 | 227.654 | -5.1 | -4.9 | -0.1 | 29.9 | 8.19 | 4.21 | 2.1 | 4.56e-02 | 0.0000 | 0.0000 | 0.0000 | 0.0037 | 16.0925 | 6.0161 | 0.0004 | 0.0004 | 0.0004 | 0.0000 | 0.0000 | 104.06 | N | N | N | N | N | N | N | N | N | Y
235419.0 | 83.2 | 56.731 | 194.0 | 147.6 | 76.8 | 94.1 | 27.5 | 3.6 | 8.4 | 127.7 | 106.8 | 1.6 | 2.4357 | 27.5131 | 653.5 | 661.7 | 523.055 | 228.011 | -5.1 | -5.0 | -0.1 | 25.5 | 8.22 | 4.23 | 2.0 | 4.83e-02 | 0.0000 | 0.0000 | 0.0000 | 0.0032 | 16.1931 | 6.0618 | 0.0004 | 0.0004 | 0.0004 | 0.0000 | 0.0000 | 106.68 | N | N | N | N | N | N | N | N | N | Y
235420.0 | 83.4 | 56.855 | 194.0 | 147.7 | 76.8 | 94.1 | 27.5 | 3.7 | 8.5 | 127.7 | 106.9 | 1.6 | 2.4140 | 27.5112 | 653.4 | 661.6 | 520.668 | 226.977 | -5.1 | -5.0 | -0.1 | 23.4 | 8.23 | 4.24 | 2.0 | 5.41e-02 | 0.0000 | 0.0000 | 0.0000 | 0.0029 | 16.1249 | 6.0357 | 0.0004 | 0.0004 | 0.0004 | 0.0000 | 0.0000 | 107.47 | N | N | N | N | N | N | N | N | N | Y
235421.0 | 83.4 | 56.893 | 194.0 | 147.6 | 76.9 | 94.1 | 27.5 | 3.8 | 8.5 | 127.7 | 106.8 | 1.6 | 2.4807 | 27.5130 | 653.4 | 661.6 | 527.930 | 230.143 | -5.1 | -5.0 | -0.1 | 20.6 | 8.21 | 4.24 | 1.9 | 5.14e-02 | 0.0000 | 0.0000 | 0.0000 | 0.0026 | 16.3112 | 6.1325 | 0.0004 | 0.0004 | 0.0004 | 0.0000 | 0.0000 | 104.01 | N | N | N | N | N | N | N | N | N | Y
235422.0 | 83.4 | 56.868 | 194.0 | 147.5 | 76.8 | 94.1 | 27.5 | 3.7 | 8.5 | 127.6 | 106.7 | 1.6 | 2.5389 | 27.5116 | 653.3 | 661.5 | 534.297 | 232.929 | -5.1 | -5.0 | -0.1 | 18.2 | 8.29 | 4.22 | 1.9 | 5.08e-02 | 0.0000 | 0.0000 | 0.0000 | 0.0023 | 16.6796 | 6.1697 | 0.0004 | 0.0004 | 0.0004 | 0.0000 | 0.0000 | 104.79 | N | N | N | N | N | N | N | N | N | Y
235423.0 | 83.5 | 56.924 | 194.0 | 147.6 | 76.9 | 94.1 | 27.4 | 3.8 | 8.5 | 127.6 | 106.8 | 1.6 | 2.5042 | 27.5087 | 653.3 | 661.4 | 530.523 | 231.271 | -5.2 | -5.1 | -0.1 | 15.0 | 8.32 | 4.18 | 1.9 | 5.59e-02 | 0.0000 | 0.0000 | 0.0000 | 0.0019 | 16.6100 | 6.0638 | 0.0004 | 0.0004 | 0.0004 | 0.0000 | 0.0000 | 109.96 | N | N | N | N | N | N | N | N | N | Y
235424.0 | 83.6 | 56.998 | 194.0 | 148.0 | 76.9 | 94.1 | 27.5 | 3.8 | 8.5 | 127.6 | 107.2 | 1.6 | 2.4878 | 27.5049 | 653.2 | 661.4 | 528.691 | 230.458 | -5.2 | -5.1 | -0.1 | 17.4 | 8.23 | 4.19 | 1.9 | 5.10e-02 | 0.0000 | 0.0000 | 0.0000 | 0.0022 | 16.3680 | 6.0585 | 0.0004 | 0.0004 | 0.0004 | 0.0000 | 0.0000 | 106.36 | N | N | N | N | N | N | N | N | N | Y
235425.0 | 83.7 | 57.042 | 194.1 | 147.8 | 76.9 | 94.1 | 27.5 | 3.9 | 8.5 | 127.7 | 106.9 | 1.6 | 2.4150 | 27.5060 | 653.4 | 661.1 | 520.760 | 226.969 | -5.2 | -5.1 | -0.1 | 24.0 | 8.15 | 4.24 | 1.8 | 4.69e-02 | 0.0000 | 0.0000 | 0.0000 | 0.0030 | 15.9630 | 6.0375 | 0.0004 | 0.0003 | 0.0003 | 0.0000 | 0.0000 | 104.11 | N | N | N | N | N | N | N | N | N | Y
235426.0 | 83.7 | 57.042 | 194.1 | 147.8 | 76.9 | 94.1 | 27.4 | 4.0 | 8.5 | 127.5 | 107.0 | 1.6 | 2.3114 | 27.5092 | 653.4 | 661.2 | 509.185 | 221.944 | -5.2 | -5.1 | -0.1 | 28.8 | 8.11 | 4.29 | 1.9 | 4.89e-02 | 0.0000 | 0.0000 | 0.0000 | 0.0035 | 15.5483 | 5.9737 | 0.0004 | 0.0003 | 0.0003 | 0.0000 | 0.0000 | 104.74 | N | N | N | N | N | N | N | N | N | Y
235427.0 | 83.7 | 57.067 | 194.2 | 147.5 | 76.9 | 94.1 | 27.4 | 4.0 | 8.6 | 127.6 | 106.7 | 1.6 | 2.3145 | 27.5066 | 653.3 | 661.1 | 509.626 | 222.133 | -5.1 | -5.0 | -0.1 | 32.3 | 8.11 | 4.31 | 1.9 | 4.82e-02 | 0.0000 | 0.0000 | 0.0000 | 0.0039 | 15.5637 | 6.0174 | 0.0004 | 0.0003 | 0.0003 | 0.0000 | 0.0000 | 102.76 | N | N | N | N | N | N | N | N | N | Y
235428.0 | 83.8 | 57.110 | 194.2 | 147.3 | 76.9 | 94.1 | 27.4 | 4.1 | 8.6 | 127.6 | 106.5 | 1.6 | 2.4079 | 27.5057 | 653.1 | 661.0 | 519.900 | 226.648 | -5.1 | -5.0 | -0.1 | 28.7 | 8.15 | 4.33 | 1.9 | 5.36e-02 | 0.0000 | 0.0000 | 0.0000 | 0.0036 | 15.9424 | 6.1598 | 0.0004 | 0.0004 | 0.0004 | 0.0000 | 0.0000 | 102.03 | N | N | N | N | N | N | N | N | N | Y
235429.0 | 83.6 | 56.974 | 194.2 | 147.1 | 76.9 | 94.1 | 27.4 | 4.1 | 8.6 | 127.8 | 106.3 | 1.6 | 2.6142 | 27.5071 | 653.0 | 661.0 | 542.221 | 236.415 | -5.1 | -5.0 | -0.1 | 26.0 | 8.30 | 4.28 | 2.0 | 5.72e-02 | 0.0000 | 0.0000 | 0.0000 | 0.0034 | 16.9334 | 6.3574 | 0.0004 | 0.0004 | 0.0004 | 0.0000 | 0.0000 | 99.81 | N | N | N | N | N | N | N | N | N | Y
235430.0 | 83.4 | 56.887 | 194.3 | 147.3 | 76.9 | 94.1 | 27.4 | 4.1 | 8.6 | 127.8 | 106.6 | 1.6 | 2.6436 | 27.5019 | 652.9 | 660.9 | 545.391 | 237.779 | -5.2 | -5.0 | -0.1 | 29.1 | 8.41 | 4.18 | 1.9 | 5.33e-02 | 0.0000 | 0.0000 | 0.0000 | 0.0038 | 17.2589 | 6.2406 | 0.0004 | 0.0004 | 0.0004 | 0.0000 | 0.0000 | 111.11 | N | N | N | N | N | N | N | N | N | Y
235431.0 | 83.3 | 56.824 | 194.3 | 147.9 | 76.8 | 94.1 | 27.4 | 4.0 | 8.6 | 127.7 | 107.0 | 1.6 | 2.5111 | 27.5008 | 653.0 | 660.9 | 531.252 | 231.588 | -5.2 | -5.1 | -0.1 | 31.3 | 8.28 | 4.14 | 1.9 | 4.95e-02 | 0.0000 | 0.0000 | 0.0000 | 0.0040 | 16.5665 | 6.0137 | 0.0004 | 0.0004 | 0.0004 | 0.0000 | 0.0000 | 114.76 | N | N | N | N | N | N | N | N | N | Y
235432.0 | 83.2 | 56.756 | 194.3 | 148.3 | 76.8 | 94.1 | 27.4 | 3.9 | 8.5 | 127.6 | 107.4 | 1.6 | 2.3157 | 27.4988 | 653.2 | 660.9 | 509.672 | 222.122 | -5.2 | -5.1 | -0.1 | 26.3 | 8.11 | 4.19 | 2.0 | 4.00e-02 | 0.0000 | 0.0000 | 0.0000 | 0.0032 | 15.5533 | 5.8499 | 0.0004 | 0.0004 | 0.0004 | 0.0000 | 0.0000 | 107.66 | N | N | N | N | N | N | N | N | N | Y
235433.0 | 83.2 | 56.750 | 194.4 | 147.9 | 76.9 | 94.1 | 27.4 | 3.8 | 8.5 | 127.4 | 107.1 | 1.6 | 2.1200 | 27.4976 | 653.3 | 660.9 | 487.138 | 212.266 | -5.2 | -5.1 | -0.1 | 21.3 | 7.98 | 4.32 | 2.0 | 4.02e-02 | 0.0000 | 0.0000 | 0.0000 | 0.0025 | 14.6228 | 5.7613 | 0.0004 | 0.0003 | 0.0003 | 0.0000 | 0.0000 | 102.90 | N | N | N | N | N | N | N | N | N | Y
235434.0 | 83.2 | 56.719 | 194.5 | 147.4 | 76.9 | 94.1 | 27.4 | 3.9 | 8.5 | 127.4 | 106.6 | 1.6 | 2.1158 | 27.4975 | 653.4 | 661.0 | 486.699 | 212.060 | -5.2 | -5.1 | -0.1 | 22.3 | 7.81 | 4.50 | 1.9 | 4.58e-02 | 0.0000 | 0.0000 | 0.0000 | 0.0026 | 14.2957 | 5.9857 | 0.0004 | 0.0003 | 0.0003 | 0.0000 | 0.0000 | 98.75 | N | N | N | N | N | N | N | N | N | Y
235435.0 | 83.1 | 56.681 | 194.5 | 146.8 | 76.9 | 94.1 | 27.4 | 4.2 | 8.7 | 127.4 | 106.1 | 1.5 | 2.2731 | 27.5016 | 653.7 | 660.7 | 504.965 | 219.997 | -5.2 | -5.1 | -0.1 | 24.0 | 7.72 | 4.67 | 2.0 | 4.53e-02 | 0.0000 | 0.0000 | 0.0000 | 0.0029 | 14.6663 | 6.4450 | 0.0004 | 0.0004 | 0.0004 | 0.0000 | 0.0000 | 87.05 | N | N | N | N | N | N | N | N | N | N
235436.0 | 83.2 | 56.731 | 194.5 | 146.4 | 76.9 | 94.1 | 27.4 | 4.3 | 8.7 | 127.4 | 105.7 | 1.5 | 2.3608 | 27.5032 | 653.3 | 660.7 | 514.727 | 224.334 | -5.2 | -5.1 | -0.1 | 25.2 | 7.84 | 4.74 | 1.9 | 4.66e-02 | 0.0000 | 0.0000 | 0.0000 | 0.0031 | 15.1883 | 6.6704 | 0.0004 | 0.0004 | 0.0004 | 0.0000 | 0.0000 | 91.50 | N | N | N | N | N | N | N | N | N | N
235437.0 | 83.3 | 56.800 | 194.4 | 146.7 | 76.9 | 94.1 | 27.4 | 4.1 | 8.6 | 127.4 | 106.0 | 1.5 | 2.4433 | 27.4967 | 653.0 | 660.7 | 523.907 | 228.348 | -5.2 | -5.1 | -0.1 | 28.4 | 8.05 | 4.66 | 1.9 | 5.33e-02 | 0.0000 | 0.0000 | 0.0000 | 0.0036 | 15.8646 | 6.6760 | 0.0004 | 0.0004 | 0.0004 | 0.0000 | 0.0000 | 98.68 | N | N | N | N | N | N | N | N | N | Y
235438.0 | 83.7 | 57.048 | 194.5 | 147.0 | 76.9 | 94.1 | 27.4 | 4.0 | 8.6 | 127.4 | 106.2 | 1.5 | 2.4244 | 27.4960 | 653.1 | 660.6 | 521.822 | 227.418 | -5.2 | -5.1 | -0.1 | 27.9 | 8.18 | 4.51 | 1.9 | 5.48e-02 | 0.0000 | 0.0000 | 0.0000 | 0.0035 | 16.0565 | 6.4356 | 0.0004 | 0.0004 | 0.0004 | 0.0000 | 0.0000 | 105.24 | N | N | N | N | N | N | N | N | N | Y
235439.0 | 84.0 | 57.253 | 194.5 | 147.4 | 76.9 | 94.1 | 27.4 | 4.1 | 8.6 | 127.5 | 106.6 | 1.6 | 2.3164 | 27.4920 | 653.0 | 660.5 | 509.791 | 222.162 | -5.2 | -5.1 | -0.1 | 23.8 | 8.13 | 4.41 | 1.9 | 5.06e-02 | 0.0000 | 0.0000 | 0.0000 | 0.0029 | 15.6007 | 6.1521 | 0.0004 | 0.0003 | 0.0003 | 0.0000 | 0.0000 | 105.77 | N | N | N | N | N | N | N | N | N | Y
235440.0 | 84.3 | 57.446 | 194.4 | 147.5 | 76.9 | 94.1 | 27.4 | 4.1 | 8.6 | 127.4 | 106.7 | 1.6 | 2.2867 | 27.4915 | 653.0 | 660.6 | 506.479 | 220.704 | -5.2 | -5.1 | -0.1 | 21.8 | 8.05 | 4.41 | 1.9 | 4.59e-02 | 0.0000 | 0.0000 | 0.0000 | 0.0026 | 15.3468 | 6.1076 | 0.0004 | 0.0003 | 0.0003 | 0.0000 | 0.0000 | 101.60 | N | N | N | N | N | N | N | N | N | Y
235441.0 | 84.5 | 57.632 | 194.3 | 147.2 | 76.9 | 94.1 | 27.4 | 4.1 | 8.6 | 127.5 | 106.5 | 1.6 | 2.3152 | 27.4942 | 653.0 | 660.5 | 509.651 | 222.113 | -5.2 | -5.1 | -0.1 | 21.5 | 8.03 | 4.43 | 2.1 | 5.06e-02 | 0.0000 | 0.0000 | 0.0000 | 0.0026 | 15.4081 | 6.1780 | 0.0004 | 0.0004 | 0.0004 | 0.0000 | 0.0000 | 101.23 | N | N | N | N | N | N | N | N | N | Y
235442.0 | 84.8 | 57.819 | 194.4 | 146.9 | 76.9 | 94.1 | 27.4 | 4.1 | 8.6 | 127.6 | 106.2 | 1.5 | 2.2006 | 27.4943 | 653.0 | 660.7 | 496.518 | 216.394 | -5.3 | -5.1 | -0.1 | 18.2 | 8.00 | 4.45 | 2.1 | 6.23e-02 | 0.0000 | 0.0000 | 0.0000 | 0.0022 | 14.9499 | 6.0506 | 0.0004 | 0.0004 | 0.0004 | 0.0000 | 0.0000 | 100.57 | N | N | N | N | N | N | N | N | N | Y
235443.0 | 85.0 | 57.924 | 194.4 | 146.9 | 76.9 | 94.1 | 27.4 | 4.1 | 8.6 | 127.9 | 106.2 | 1.5 | 2.0971 | 27.4971 | 653.2 | 660.5 | 484.591 | 211.167 | -5.3 | -5.2 | -0.1 | 15.8 | 7.83 | 4.54 | 2.1 | 6.66e-02 | 0.0000 | 0.0000 | 0.0000 | 0.0018 | 14.2696 | 6.0191 | 0.0004 | 0.0004 | 0.0004 | 0.0000 | 0.0000 | 99.48 | N | N | N | N | N | N | N | N | N | Y
235444.0 | 85.1 | 57.999 | 194.3 | 146.8 | 76.9 | 94.1 | 27.4 | 4.1 | 8.6 | 127.8 | 106.1 | 1.5 | 2.0912 | 27.5005 | 653.2 | 660.6 | 483.823 | 210.865 | -5.3 | -5.2 | -0.1 | 16.4 | 7.55 | 4.74 | 2.1 | 5.97e-02 | 0.0000 | 0.0000 | 0.0000 | 0.0019 | 13.7400 | 6.2686 | 0.0004 | 0.0004 | 0.0004 | 0.0000 | 0.0000 | 90.96 | N | N | N | N | N | N | N | N | N | N
235445.0 | 85.2 | 58.111 | 194.3 | 146.4 | 76.9 | 94.1 | 27.4 | 4.1 | 8.6 | 127.8 | 105.8 | 1.5 | 2.1142 | 27.4954 | 653.1 | 660.5 | 486.559 | 212.040 | -5.3 | -5.2 | -0.1 | 15.0 | 7.20 | 5.05 | 2.2 | 5.80e-02 | 0.0000 | 0.0000 | 0.0000 | 0.0018 | 13.1758 | 6.7268 | 0.0004 | 0.0004 | 0.0004 | 0.0000 | 0.0000 | 82.51 | N | N | N | N | N | N | N | N | N | N
235446.0 | 85.4 | 58.216 | 194.3 | 146.2 | 76.9 | 94.1 | 27.4 | 4.0 | 8.6 | 127.9 | 105.5 | 1.5 | 2.0707 | 27.4926 | 652.9 | 660.3 | 481.396 | 209.801 | -5.3 | -5.2 | -0.1 | 17.0 | 6.82 | 5.46 | 2.2 | 5.35e-02 | 0.0000 | 0.0000 | 0.0000 | 0.0020 | 12.3463 | 7.1912 | 0.0004 | 0.0004 | 0.0004 | 0.0000 | 0.0000 | 72.59 | N | N | N | N | N | N | N | N | N | N
235447.0 | 85.5 | 58.285 | 194.2 | 146.2 | 76.9 | 94.1 | 27.4 | 4.0 | 8.6 | 127.8 | 105.5 | 1.5 | 2.1137 | 27.4925 | 652.7 | 660.3 | 486.349 | 212.006 | -5.2 | -5.1 | -0.1 | 20.4 | 6.60 | 5.85 | 2.2 | 5.21e-02 | 0.0000 | 0.0000 | 0.0000 | 0.0024 | 12.0736 | 7.7832 | 0.0004 | 0.0004 | 0.0004 | 0.0000 | 0.0000 | 71.90 | N | N | N | N | N | N | N | N | N | N
235448.0 | 85.5 | 58.303 | 194.2 | 146.3 | 76.9 | 94.1 | 27.4 | 4.1 | 8.6 | 127.7 | 105.6 | 1.5 | 2.1640 | 27.4951 | 652.5 | 660.3 | 492.285 | 214.642 | -5.2 | -5.1 | -0.1 | 20.3 | 6.42 | 6.17 | 2.2 | 5.06e-02 | 0.0000 | 0.0000 | 0.0000 | 0.0024 | 11.9078 | 8.3143 | 0.0004 | 0.0004 | 0.0004 | 0.0000 | 0.0000 | 70.93 | N | N | N | N | N | N | N | N | N | N
235449.0 | 85.5 | 58.285 | 194.2 | 146.1 | 76.9 | 94.1 | 27.4 | 4.2 | 8.6 | 127.7 | 105.5 | 1.5 | 2.0689 | 27.4954 | 652.5 | 660.1 | 481.098 | 209.776 | -5.2 | -5.1 | -0.1 | 22.1 | 6.11 | 6.52 | 2.1 | 4.95e-02 | 0.0000 | 0.0000 | 0.0000 | 0.0025 | 11.0704 | 8.5869 | 0.0004 | 0.0004 | 0.0004 | 0.0000 | 0.0000 | 64.54 | N | N | N | N | N | N | N | N | N | N
235450.0 | 85.4 | 58.222 | 194.2 | 146.1 | 76.9 | 94.1 | 27.4 | 4.1 | 8.6 | 127.7 | 105.5 | 1.5 | 2.0989 | 27.4979 | 652.3 | 659.9 | 484.494 | 211.303 | -5.2 | -5.1 | -0.1 | 25.8 | 5.87 | 6.92 | 2.1 | 5.02e-02 | 0.0000 | 0.0000 | 0.0000 | 0.0030 | 10.7136 | 9.1741 | 0.0004 | 0.0004 | 0.0004 | 0.0000 | 0.0000 | 59.85 | N | N | N | N | N | N | N | N | N | N
235451.0 | 85.3 | 58.148 | 194.1 | 146.0 | 76.9 | 94.1 | 27.4 | 4.1 | 8.6 | 127.4 | 105.4 | 1.5 | 2.5429 | 27.5092 | 652.2 | 659.7 | 533.129 | 232.645 | -5.1 | -5.0 | -0.1 | 24.4 | 5.79 | 7.25 | 2.0 | 4.72e-02 | 0.0000 | 0.0000 | 0.0000 | 0.0031 | 11.6263 | 10.5829 | 0.0004 | 0.0004 | 0.0004 | 0.0000 | 0.0000 | 59.19 | N | N | N | N | N | N | N | N | N | N
235452.0 | 85.2 | 58.086 | 194.1 | 146.0 | 77.0 | 94.1 | 27.4 | 4.2 | 8.7 | 127.4 | 105.4 | 1.5 | 2.7581 | 27.5192 | 652.2 | 659.8 | 556.800 | 243.054 | -5.1 | -5.0 | -0.1 | 22.8 | 5.46 | 7.58 | 2.0 | 4.85e-02 | 0.0000 | 0.0000 | 0.0000 | 0.0030 | 11.4501 | 11.5595 | 0.0004 | 0.0004 | 0.0004 | 0.0000 | 0.0000 | 59.88 | N | N | N | N | N | N | N | N | N | N
235453.0 | 85.0 | 57.961 | 193.9 | 145.7 | 76.9 | 94.1 | 27.4 | 4.0 | 8.6 | 127.3 | 105.1 | 1.4 | 2.5169 | 27.5148 | 652.0 | 659.7 | 531.488 | 232.005 | -5.1 | -5.0 | -0.1 | 16.7 | 4.50 | 8.26 | 1.9 | 4.80e-02 | 0.0000 | 0.0000 | 0.0000 | 0.0021 | 9.0196 | 12.0320 | 0.0004 | 0.0004 | 0.0004 | 0.0000 | 0.0000 | 48.15 | N | N | N | N | N | N | N | N | N | N
235454.0 | 84.9 | 57.856 | 193.7 | 145.3 | 77.0 | 94.1 | 27.4 | 4.0 | 8.6 | 126.7 | 104.7 | 1.4 | 2.3936 | 27.5076 | 651.6 | 659.6 | 518.109 | 226.186 | -5.0 | -4.9 | -0.1 | 10.9 | 3.57 | 9.46 | 1.8 | 4.01e-02 | 0.0000 | 0.0000 | 0.0000 | 0.0014 | 6.9794 | 13.4367 | 0.0004 | 0.0003 | 0.0003 | 0.0000 | 0.0000 | 28.78 | N | N | N | N | N | N | N | N | N | N
235455.0 | 84.5 | 57.614 | 193.7 | 144.4 | 77.0 | 94.1 | 27.4 | 3.9 | 8.5 | 125.2 | 104.0 | 1.3 | 2.1612 | 27.5040 | 651.1 | 659.4 | 490.049 | 214.016 | -5.0 | -4.9 | -0.1 | 9.5 | 3.20 | 10.64 | 1.7 | 4.05e-02 | 0.0000 | 0.0000 | 0.0000 | 0.0011 | 5.9053 | 14.2959 | 0.0003 | 0.0003 | 0.0003 | 0.0000 | 0.0000 | 24.81 | N | N | N | N | N | N | N | N | N | N
235456.0 | 84.3 | 57.458 | 193.7 | 144.0 | 77.0 | 94.1 | 27.4 | 3.9 | 8.5 | 124.2 | 103.6 | 1.3 | 1.9561 | 27.5032 | 650.7 | 659.1 | 465.922 | 203.533 | -4.9 | -4.8 | -0.1 | 15.6 | 3.33 | 11.20 | 1.8 | 4.30e-02 | 0.0000 | 0.0000 | 0.0000 | 0.0017 | 5.8609 | 14.3133 | 0.0003 | 0.0003 | 0.0003 | 0.0000 | 0.0000 | 27.52 | N | N | N | N | N | N | N | N | N | N
235457.0 | 84.0 | 57.272 | 193.4 | 144.1 | 77.0 | 94.1 | 27.4 | 4.1 | 8.6 | 123.4 | 103.7 | 1.3 | 2.7646 | 27.5173 | 650.5 | 659.0 | 554.956 | 242.601 | -4.9 | -4.8 | -0.1 | 24.7 | 4.60 | 10.76 | 1.8 | 4.47e-02 | 0.0000 | 0.0000 | 0.0000 | 0.0033 | 9.6402 | 16.3866 | 0.0004 | 0.0003 | 0.0003 | 0.0000 | 0.0000 | 33.69 | N | N | N | N | N | N | N | N | N | N
235458.0 | 83.9 | 57.185 | 193.2 | 144.7 | 77.0 | 94.1 | 27.4 | 4.0 | 8.6 | 123.0 | 104.2 | 1.4 | 3.6907 | 27.5347 | 650.4 | 658.5 | 644.270 | 281.849 | -4.8 | -4.7 | -0.1 | 35.4 | 7.25 | 8.71 | 1.7 | 7.71e-02 | 0.0000 | 0.0000 | 0.0000 | 0.0055 | 17.6368 | 15.4087 | 0.0004 | 0.0004 | 0.0004 | 0.0000 | 0.0000 | 91.52 | N | N | N | N | N | N | N | N | N | N
235459.0 | 84.3 | 57.458 | 193.1 | 147.6 | 77.0 | 94.1 | 27.4 | 4.1 | 8.6 | 124.3 | 106.8 | 1.6 | 4.2646 | 27.5440 | 650.6 | 658.3 | 693.804 | 303.576 | -4.9 | -4.8 | -0.1 | 38.8 | 9.25 | 6.10 | 1.7 | 2.57e-01 | 0.0000 | 0.0000 | 0.0000 | 0.0065 | 24.2400 | 11.6325 | 0.0005 | 0.0004 | 0.0004 | 0.0000 | 0.0001 | 154.36 | N | N | N | N | N | N | N | N | N | Y
235500.0 | 84.9 | 57.856 | 192.8 | 151.0 | 77.0 | 94.1 | 27.4 | 4.1 | 8.6 | 125.1 | 109.8 | 1.9 | 4.0326 | 27.5330 | 650.5 | 658.2 | 673.887 | 294.759 | -4.9 | -4.8 | -0.1 | 33.8 | 9.56 | 4.34 | 1.8 | 4.14e-01 | 0.0000 | 0.0000 | 0.0000 | 0.0055 | 24.3340 | 8.0308 | 0.0005 | 0.0004 | 0.0004 | 0.0001 | 0.0001 | 173.92 | N | N | N | N | N | N | N | N | N | Y
235501.0 | 85.6 | 58.359 | 192.7 | 152.5 | 77.0 | 94.1 | 27.4 | 4.1 | 8.6 | 126.0 | 111.1 | 2.0 | 3.1874 | 27.5165 | 650.3 | 658.1 | 598.194 | 261.540 | -5.0 | -4.9 | -0.1 | 23.1 | 8.78 | 3.74 | 1.9 | 1.95e-01 | 0.0000 | 0.0000 | 0.0000 | 0.0033 | 19.8309 | 6.1468 | 0.0004 | 0.0004 | 0.0004 | 0.0000 | 0.0000 | 166.09 | N | N | N | N | N | N | N | N | N | Y
235502.0 | 86.1 | 58.732 | 192.4 | 152.2 | 77.0 | 94.1 | 27.4 | 4.2 | 8.6 | 126.1 | 110.9 | 2.0 | 2.7720 | 27.5105 | 649.7 | 658.0 | 557.911 | 244.009 | -5.0 | -4.9 | -0.1 | 13.8 | 8.12 | 3.82 | 1.9 | 5.69e-02 | 0.0000 | 0.0000 | 0.0000 | 0.0019 | 17.1143 | 5.8592 | 0.0004 | 0.0004 | 0.0004 | 0.0000 | 0.0000 | 131.91 | N | N | N | N | N | N | N | N | N | Y
235503.0 | 86.7 | 59.080 | 192.3 | 150.1 | 76.9 | 94.1 | 27.4 | 4.1 | 8.6 | 125.7 | 109.0 | 1.8 | 2.7114 | 27.5093 | 649.1 | 657.8 | 551.616 | 241.386 | -5.1 | -5.0 | -0.1 | 15.7 | 8.02 | 4.10 | 1.8 | 4.04e-02 | 0.0000 | 0.0000 | 0.0000 | 0.0021 | 16.7080 | 6.2200 | 0.0004 | 0.0004 | 0.0004 | 0.0000 | 0.0000 | 116.75 | N | N | N | N | N | N | N | N | N | Y
235504.0 | 87.0 | 59.310 | 192.2 | 148.8 | 77.0 | 94.1 | 27.4 | 4.1 | 8.6 | 125.8 | 107.9 | 1.7 | 2.5581 | 27.5039 | 648.3 | 657.6 | 535.224 | 234.320 | -5.1 | -5.0 | -0.1 | 17.9 | 8.00 | 4.31 | 1.8 | 6.68e-02 | 0.0000 | 0.0000 | 0.0000 | 0.0023 | 16.1805 | 6.3438 | 0.0004 | 0.0003 | 0.0003 | 0.0000 | 0.0000 | 110.98 | N | N | N | N | N | N | N | N | N | Y
235505.0 | 87.2 | 59.484 | 192.2 | 148.4 | 77.0 | 94.1 | 27.4 | 4.1 | 8.6 | 126.2 | 107.5 | 1.7 | 2.4396 | 27.5005 | 647.7 | 657.1 | 522.334 | 228.772 | -5.1 | -5.0 | -0.1 | 21.8 | 7.90 | 4.47 | 1.8 | 7.57e-02 | 0.0000 | 0.0000 | 0.0000 | 0.0027 | 15.6083 | 6.4203 | 0.0004 | 0.0003 | 0.0003 | 0.0000 | 0.0000 | 105.00 | N | N | N | N | N | N | N | N | N | Y
235506.0 | 87.5 | 59.633 | 192.4 | 148.0 | 77.0 | 94.1 | 27.4 | 4.1 | 8.6 | 126.3 | 107.1 | 1.6 | 2.4367 | 27.5020 | 647.0 | 656.9 | 521.864 | 228.737 | -5.1 | -5.0 | -0.1 | 26.0 | 7.86 | 4.59 | 1.9 | 6.56e-02 | 0.0000 | 0.0000 | 0.0000 | 0.0033 | 15.5154 | 6.5872 | 0.0004 | 0.0003 | 0.0003 | 0.0000 | 0.0000 | 97.76 | N | N | N | N | N | N | N | N | N | Y
235507.0 | 87.6 | 59.732 | 192.6 | 147.5 | 77.0 | 94.1 | 27.4 | 4.0 | 8.6 | 126.6 | 106.7 | 1.6 | 2.4706 | 27.5010 | 646.3 | 656.3 | 525.472 | 230.451 | -5.1 | -5.0 | -0.1 | 29.0 | 7.93 | 4.62 | 1.9 | 7.11e-02 | 0.0000 | 0.0000 | 0.0000 | 0.0037 | 15.7729 | 6.6897 | 0.0004 | 0.0004 | 0.0004 | 0.0000 | 0.0000 | 100.63 | N | N | N | N | N | N | N | N | N | Y
235508.0 | 87.9 | 59.906 | 192.6 | 147.5 | 77.0 | 94.1 | 27.4 | 4.0 | 8.6 | 126.9 | 106.7 | 1.6 | 2.3855 | 27.4987 | 645.5 | 655.9 | 515.810 | 226.351 | -5.1 | -5.0 | -0.1 | 33.0 | 7.93 | 4.62 | 1.9 | 8.00e-02 | 0.0000 | 0.0000 | 0.0000 | 0.0041 | 15.5055 | 6.5645 | 0.0004 | 0.0003 | 0.0003 | 0.0000 | 0.0000 | 102.19 | N | N | N | N | N | N | N | N | N | Y
235509.0 | 88.1 | 60.087 | 192.7 | 147.5 | 77.0 | 94.1 | 27.4 | 3.9 | 8.5 | 127.3 | 106.7 | 1.6 | 2.4472 | 27.5008 | 644.9 | 655.5 | 522.467 | 229.421 | -5.2 | -5.0 | -0.1 | 33.2 | 7.64 | 4.72 | 1.8 | 8.37e-02 | 0.0000 | 0.0000 | 0.0000 | 0.0042 | 15.1367 | 6.8006 | 0.0004 | 0.0003 | 0.0003 | 0.0000 | 0.0000 | 98.37 | N | N | N | N | N | N | N | N | N | Y
235510.0 | 88.4 | 60.273 | 192.9 | 147.1 | 77.0 | 94.1 | 27.4 | 3.8 | 8.5 | 127.2 | 106.3 | 1.6 | 2.7750 | 27.5155 | 644.4 | 655.1 | 556.000 | 244.382 | -5.2 | -5.1 | -0.1 | 28.3 | 6.88 | 5.14 | 1.8 | 7.54e-02 | 0.0000 | 0.0000 | 0.0000 | 0.0038 | 14.5086 | 7.8837 | 0.0004 | 0.0004 | 0.0004 | 0.0000 | 0.0000 | 82.47 | N | N | N | N | N | N | N | N | N | N
235511.0 | 88.6 | 60.397 | 193.1 | 146.4 | 77.0 | 94.1 | 27.5 | 3.8 | 8.5 | 127.4 | 105.7 | 1.5 | 3.0303 | 27.5183 | 643.4 | 654.5 | 581.713 | 255.949 | -5.2 | -5.1 | -0.1 | 18.2 | 5.72 | 6.03 | 1.8 | 6.41e-02 | 0.0000 | 0.0000 | 0.0000 | 0.0026 | 12.6425 | 9.6831 | 0.0004 | 0.0004 | 0.0004 | 0.0000 | 0.0000 | 63.41 | N | N | N | N | N | N | N | N | N | N
235512.0 | 88.7 | 60.497 | 193.1 | 146.0 | 77.0 | 94.1 | 27.5 | 3.8 | 8.5 | 127.0 | 105.4 | 1.5 | 2.6607 | 27.5036 | 642.2 | 654.0 | 544.550 | 239.733 | -5.1 | -5.0 | -0.1 | 8.2 | 4.37 | 7.42 | 1.8 | 5.20e-02 | 0.0000 | 0.0000 | 0.0000 | 0.0011 | 9.0499 | 11.1686 | 0.0004 | 0.0003 | 0.0003 | 0.0000 | 0.0000 | 47.64 | N | N | N | N | N | N | N | N | N | N
235513.0 | 88.8 | 60.565 | 193.2 | 145.3 | 77.0 | 94.1 | 27.5 | 3.9 | 8.5 | 126.1 | 104.8 | 1.4 | 2.4676 | 27.4990 | 641.0 | 653.0 | 523.856 | 230.836 | -5.1 | -5.0 | -0.1 | 4.2 | 3.22 | 9.18 | 1.8 | 4.02e-02 | 0.0000 | 0.0000 | 0.0000 | 0.0005 | 6.4166 | 13.3031 | 0.0004 | 0.0003 | 0.0003 | 0.0000 | 0.0000 | 27.13 | N | N | N | N | N | N | N | N | N | N
235514.0 | 88.9 | 60.633 | 193.3 | 144.3 | 77.0 | 94.1 | 27.5 | 4.0 | 8.5 | 124.6 | 103.8 | 1.3 | 2.4234 | 27.4975 | 639.8 | 652.3 | 518.778 | 228.828 | -5.0 | -4.9 | -0.1 | 3.9 | 2.50 | 10.91 | 1.8 | 3.68e-02 | 0.0000 | 0.0000 | 0.0000 | 0.0005 | 4.9437 | 15.6793 | 0.0004 | 0.0003 | 0.0003 | 0.0000 | 0.0000 | 17.70 | N | N | N | N | N | N | N | N | N | N
235515.0 | 88.9 | 60.602 | 193.2 | 143.6 | 77.0 | 94.1 | 27.5 | 3.9 | 8.5 | 123.3 | 103.3 | 1.3 | 2.4080 | 27.4981 | 638.7 | 651.5 | 516.926 | 228.253 | -4.9 | -4.8 | -0.1 | 2.9 | 2.01 | 12.49 | 1.7 | 3.07e-02 | 0.0000 | 0.0000 | 0.0000 | 0.0004 | 3.9524 | 17.9011 | 0.0003 | 0.0003 | 0.0003 | 0.0000 | 0.0000 | 0.02 | N | N | N | N | N | N | N | N | N | N
235516.0 | 88.8 | 60.534 | 193.2 | 143.7 | 76.9 | 94.1 | 27.5 | 3.7 | 8.4 | 122.4 | 103.3 | 1.3 | 2.3558 | 27.5008 | 637.7 | 651.0 | 510.799 | 225.768 | -4.8 | -4.7 | -0.1 | 0.6 | 1.64 | 13.80 | 1.6 | 2.30e-02 | 0.0000 | 0.0000 | 0.0000 | 0.0001 | 3.2012 | 19.5675 | 0.0003 | 0.0003 | 0.0003 | 0.0000 | 0.0000 | 0.00 | N | N | N | N | N | N | N | N | N | N
235517.0 | 88.5 | 60.341 | 193.2 | 143.9 | 76.9 | 94.1 | 27.5 | 3.6 | 8.4 | 121.8 | 103.5 | 1.3 | 1.9694 | 27.4911 | 636.8 | 649.9 | 464.703 | 205.492 | -4.6 | -4.5 | -0.1 | 0.7 | 1.30 | 14.74 | 1.5 | 2.16e-02 | 0.0000 | 0.0000 | 0.0000 | 0.0001 | 2.3035 | 19.0214 | 0.0003 | 0.0003 | 0.0003 | 0.0000 | 0.0000 | 0.00 | N | N | N | N | N | N | N | N | N | N
235518.0 | 88.0 | 60.000 | 193.0 | 143.8 | 77.0 | 94.1 | 27.5 | 3.7 | 8.4 | 121.3 | 103.4 | 1.3 | 1.3343 | 27.4751 | 635.6 | 649.0 | 379.953 | 168.104 | -4.5 | -4.4 | -0.1 | -0.3 | 0.85 | 15.61 | 1.5 | 1.45e-02 | 0.0000 | 0.0000 | 0.0000 | 0.0000 | 1.2363 | 16.4725 | 0.0002 | 0.0002 | 0.0002 | 0.0000 | 0.0000 | 0.00 | N | N | N | N | N | N | N | N | N | N
235519.0 | 87.6 | 59.720 | 192.7 | 143.7 | 77.0 | 94.1 | 27.5 | 3.7 | 8.5 | 121.0 | 103.3 | 1.3 | 1.1092 | 27.4766 | 634.4 | 648.1 | 346.903 | 153.658 | -4.4 | -4.3 | -0.1 | -4.1 | 0.44 | 16.48 | 1.4 | 2.21e-03 | 0.0000 | 0.0000 | 0.0000 | 0.0000 | 0.5828 | 15.8989 | 0.0002 | 0.0002 | 0.0002 | 0.0000 | 0.0000 | 0.00 | N | N | N | N | N | N | N | N | N | N
235520.0 | 87.1 | 59.378 | 192.4 | 141.9 | 76.9 | 94.1 | 27.5 | 3.6 | 8.4 | 121.1 | 101.7 | 1.2 | 1.2912 | 27.4831 | 633.2 | 647.3 | 375.063 | 166.354 | -4.3 | -4.2 | -0.1 | -5.2 | 0.23 | 17.27 | 1.4 | 1.38e-06 | 0.0000 | 0.0000 | 0.0000 | 0.0000 | 0.3264 | 18.0376 | 0.0002 | 0.0002 | 0.0002 | 0.0000 | 0.0000 | 0.00 | N | N | N | N | N | N | N | N | N | N
235521.0 | 86.7 | 59.136 | 192.0 | 140.6 | 76.9 | 94.1 | 27.5 | 3.7 | 8.4 | 121.5 | 100.5 | 1.0 | 1.3618 | 27.4859 | 632.1 | 646.5 | 385.018 | 170.956 | -4.2 | -4.1 | -0.1 | -4.4 | 0.15 | 17.84 | 1.5 | 1.34e-06 | 0.0000 | 0.0000 | 0.0000 | 0.0000 | 0.2141 | 19.1450 | 0.0002 | 0.0002 | 0.0002 | 0.0000 | 0.0000 | 0.00 | N | N | N | N | N | N | N | N | N | N
235522.0 | 86.6 | 59.012 | 191.8 | 141.7 | 76.9 | 94.1 | 27.5 | 3.4 | 8.3 | 122.0 | 101.5 | 1.1 | 1.6343 | 27.4955 | 631.2 | 645.7 | 420.832 | 187.071 | -4.1 | -4.0 | -0.1 | -10.4 | 0.12 | 18.16 | 1.5 | 1.22e-06 | 0.0000 | 0.0000 | 0.0000 | 0.0000 | 0.1890 | 21.3341 | 0.0003 | 0.0002 | 0.0002 | 0.0000 | 0.0000 | 0.00 | N | N | N | N | N | N | N | N | N | N
235523.0 | 86.5 | 58.962 | 191.3 | 141.8 | 76.9 | 94.2 | 27.5 | 3.3 | 8.3 | 122.5 | 101.7 | 1.1 | 2.0305 | 27.5117 | 630.8 | 644.7 | 471.856 | 209.963 | -4.1 | -4.0 | -0.1 | -12.1 | 0.19 | 18.28 | 1.6 | 1.34e-04 | 0.0000 | 0.0000 | 0.0000 | 0.0000 | 0.3477 | 24.0931 | 0.0003 | 0.0003 | 0.0003 | 0.0000 | 0.0000 | 0.00 | N | N | N | N | N | N | N | N | N | N
235524.0 | 86.6 | 59.012 | 191.0 | 142.0 | 76.9 | 94.2 | 27.5 | 3.4 | 8.3 | 122.9 | 101.8 | 1.2 | 2.2675 | 27.5252 | 630.4 | 643.7 | 499.077 | 222.259 | -4.0 | -4.0 | -0.1 | -5.4 | 0.48 | 18.09 | 1.5 | 1.54e-03 | 0.0000 | 0.0000 | 0.0000 | 0.0000 | 0.9137 | 25.2360 | 0.0003 | 0.0003 | 0.0003 | 0.0000 | 0.0000 | 0.00 | N | N | N | N | N | N | N | N | N | N
235525.0 | 86.6 | 59.043 | 190.7 | 142.9 | 76.8 | 94.2 | 27.5 | 3.3 | 8.3 | 122.9 | 102.6 | 1.2 | 2.4349 | 27.5217 | 629.5 | 643.1 | 517.511 | 230.625 | -4.0 | -3.9 | -0.1 | 2.3 | 0.95 | 17.48 | 1.4 | 1.55e-02 | 0.0000 | 0.0000 | 0.0000 | 0.0003 | 1.8941 | 25.3128 | 0.0003 | 0.0003 | 0.0003 | 0.0000 | 0.0000 | 0.00 | N | N | N | N | N | N | N | N | N | N
235526.0 | 86.3 | 58.862 | 190.5 | 143.8 | 76.8 | 94.2 | 27.5 | 3.4 | 8.3 | 122.3 | 103.4 | 1.3 | 2.4867 | 27.5169 | 628.8 | 641.8 | 523.033 | 233.206 | -3.9 | -3.8 | -0.1 | 6.4 | 1.51 | 16.62 | 1.4 | 2.75e-02 | 0.0000 | 0.0000 | 0.0000 | 0.0008 | 3.0390 | 24.3381 | 0.0003 | 0.0003 | 0.0003 | 0.0000 | 0.0000 | 0.00 | N | N | N | N | N | N | N | N | N | N
235527.0 | 86.0 | 58.633 | 190.3 | 144.4 | 76.8 | 94.2 | 27.5 | 3.5 | 8.4 | 121.9 | 103.9 | 1.3 | 2.1439 | 27.5168 | 628.6 | 641.3 | 482.690 | 215.256 | -3.9 | -3.8 | -0.1 | 10.9 | 1.96 | 15.68 | 1.5 | 4.81e-02 | 0.0000 | 0.0000 | 0.0000 | 0.0013 | 3.6516 | 21.1950 | 0.0003 | 0.0003 | 0.0003 | 0.0000 | 0.0000 | 4.94 | N | N | N | N | N | N | N | N | N | N
235528.0 | 85.5 | 58.303 | 190.1 | 144.5 | 76.8 | 94.2 | 27.5 | 3.6 | 8.4 | 121.4 | 104.0 | 1.4 | 1.8163 | 27.5136 | 628.4 | 640.4 | 445.102 | 198.511 | -3.9 | -3.8 | -0.1 | 19.0 | 2.67 | 14.57 | 1.6 | 4.95e-02 | 0.0000 | 0.0000 | 0.0000 | 0.0021 | 4.5795 | 18.1634 | 0.0003 | 0.0003 | 0.0003 | 0.0000 | 0.0000 | 8.49 | N | N | N | N | N | N | N | N | N | N
235529.0 | 84.9 | 57.868 | 190.1 | 144.8 | 76.8 | 94.2 | 27.5 | 3.6 | 8.4 | 121.0 | 104.3 | 1.4 | 2.1412 | 27.5175 | 627.8 | 639.7 | 483.511 | 215.777 | -3.9 | -3.8 | -0.1 | 25.5 | 4.04 | 12.98 | 1.6 | 5.22e-02 | 0.0000 | 0.0000 | 0.0000 | 0.0030 | 7.5326 | 17.5784 | 0.0003 | 0.0003 | 0.0003 | 0.0000 | 0.0000 | 35.47 | N | N | N | N | N | N | N | N | N | N
235530.0 | 84.3 | 57.446 | 190.1 | 145.0 | 76.9 | 94.2 | 27.5 | 3.6 | 8.4 | 121.1 | 104.5 | 1.4 | 2.4877 | 27.5204 | 627.5 | 639.1 | 522.722 | 233.374 | -4.0 | -3.9 | -0.1 | 32.5 | 5.87 | 10.78 | 1.7 | 5.52e-02 | 0.0000 | 0.0000 | 0.0000 | 0.0042 | 11.8213 | 15.8015 | 0.0003 | 0.0003 | 0.0003 | 0.0000 | 0.0000 | 55.54 | N | N | N | N | N | N | N | N | N | N
235531.0 | 83.8 | 57.129 | 190.1 | 145.7 | 76.8 | 94.2 | 27.5 | 3.5 | 8.4 | 121.9 | 105.1 | 1.4 | 2.6609 | 27.5289 | 627.4 | 638.4 | 540.919 | 241.587 | -4.1 | -4.0 | -0.1 | 35.2 | 7.42 | 8.30 | 1.7 | 6.00e-02 | 0.0000 | 0.0000 | 0.0000 | 0.0047 | 15.4752 | 12.5939 | 0.0004 | 0.0003 | 0.0003 | 0.0000 | 0.0000 | 105.68 | N | N | N | N | N | N | N | N | N | Y
235532.0 | 83.6 | 56.992 | 190.1 | 147.3 | 76.8 | 94.2 | 27.5 | 3.4 | 8.3 | 122.7 | 106.5 | 1.6 | 2.7700 | 27.5293 | 627.3 | 637.9 | 552.149 | 246.639 | -4.3 | -4.2 | -0.1 | 37.4 | 8.08 | 6.27 | 1.7 | 6.23e-02 | 0.0000 | 0.0000 | 0.0000 | 0.0051 | 17.1998 | 9.7098 | 0.0004 | 0.0003 | 0.0003 | 0.0000 | 0.0000 | 114.54 | N | N | N | N | N | N | N | N | N | Y
235533.0 | 83.5 | 56.905 | 190.1 | 147.9 | 76.8 | 94.2 | 27.5 | 3.5 | 8.4 | 123.6 | 107.0 | 1.6 | 2.6576 | 27.5219 | 626.8 | 637.2 | 540.576 | 241.508 | -4.4 | -4.3 | -0.1 | 44.4 | 8.25 | 5.23 | 1.7 | 6.10e-02 | 0.0000 | 0.0000 | 0.0000 | 0.0059 | 17.2014 | 7.9285 | 0.0004 | 0.0003 | 0.0003 | 0.0000 | 0.0000 | 114.90 | N | N | N | N | N | N | N | N | N | Y
235534.0 | 83.4 | 56.893 | 190.3 | 148.3 | 76.8 | 94.2 | 27.5 | 3.5 | 8.4 | 123.9 | 107.4 | 1.6 | 2.4656 | 27.5183 | 626.4 | 636.8 | 519.963 | 232.364 | -4.6 | -4.5 | -0.1 | 46.2 | 8.23 | 4.73 | 1.7 | 5.46e-02 | 0.0000 | 0.0000 | 0.0000 | 0.0059 | 16.5193 | 6.9063 | 0.0004 | 0.0003 | 0.0003 | 0.0000 | 0.0000 | 119.11 | N | N | N | N | N | N | N | N | N | Y
235535.0 | 83.4 | 56.887 | 190.6 | 148.6 | 76.8 | 94.2 | 27.5 | 3.5 | 8.4 | 124.1 | 107.7 | 1.7 | 2.1059 | 27.5084 | 625.3 | 636.0 | 479.368 | 214.355 | -4.7 | -4.6 | -0.1 | 42.5 | 8.03 | 4.53 | 1.8 | 5.32e-02 | 0.0000 | 0.0000 | 0.0000 | 0.0050 | 14.8599 | 6.0967 | 0.0003 | 0.0003 | 0.0003 | 0.0000 | 0.0000 | 113.34 | N | N | N | N | N | N | N | N | N | Y
235536.0 | 83.5 | 56.936 | 190.9 | 148.0 | 76.7 | 94.2 | 27.5 | 3.5 | 8.4 | 124.4 | 107.1 | 1.6 | 1.9126 | 27.5095 | 624.6 | 635.5 | 456.439 | 204.244 | -4.8 | -4.7 | -0.1 | 35.4 | 7.59 | 4.65 | 1.8 | 5.62e-02 | 0.0000 | 0.0000 | 0.0000 | 0.0040 | 13.3844 | 5.9609 | 0.0003 | 0.0003 | 0.0003 | 0.0000 | 0.0000 | 99.48 | N | N | N | N | N | N | N | N | N | Y
235537.0 | 83.3 | 56.806 | 191.3 | 147.0 | 76.7 | 94.2 | 27.5 | 3.6 | 8.4 | 124.7 | 106.3 | 1.6 | 1.9110 | 27.5119 | 624.2 | 635.0 | 456.109 | 204.183 | -4.9 | -4.8 | -0.1 | 30.5 | 7.08 | 5.02 | 1.7 | 5.12e-02 | 0.0000 | 0.0000 | 0.0000 | 0.0034 | 12.4879 | 6.4377 | 0.0003 | 0.0003 | 0.0003 | 0.0000 | 0.0000 | 80.90 | N | N | N | N | N | N | N | N | N | N
235538.0 | 83.0 | 56.557 | 191.8 | 145.9 | 76.7 | 94.1 | 27.5 | 3.7 | 8.4 | 124.7 | 105.3 | 1.5 | 1.9156 | 27.5079 | 623.8 | 634.6 | 456.503 | 204.418 | -5.0 | -4.9 | -0.1 | 30.8 | 6.74 | 5.49 | 1.7 | 5.20e-02 | 0.0000 | 0.0000 | 0.0000 | 0.0035 | 11.8918 | 7.0434 | 0.0003 | 0.0003 | 0.0003 | 0.0000 | 0.0000 | 72.28 | N | N | N | N | N | N | N | N | N | N
235539.0 | 82.7 | 56.402 | 192.3 | 145.8 | 76.7 | 94.1 | 27.5 | 3.8 | 8.5 | 124.9 | 105.2 | 1.5 | 1.7202 | 27.5041 | 623.3 | 634.1 | 432.207 | 193.593 | -5.0 | -4.9 | -0.1 | 30.3 | 6.44 | 6.00 | 1.7 | 4.27e-02 | 0.0000 | 0.0000 | 0.0000 | 0.0032 | 10.7653 | 7.2936 | 0.0003 | 0.0003 | 0.0003 | 0.0000 | 0.0000 | 69.64 | N | N | N | N | N | N | N | N | N | N
235540.0 | 82.3 | 56.147 | 192.8 | 145.6 | 76.7 | 94.1 | 27.5 | 3.8 | 8.5 | 125.0 | 105.0 | 1.4 | 1.6899 | 27.5015 | 622.5 | 633.3 | 428.179 | 191.911 | -5.1 | -5.0 | -0.1 | 28.4 | 6.37 | 6.40 | 1.7 | 4.17e-02 | 0.0000 | 0.0000 | 0.0000 | 0.0030 | 10.5609 | 7.7167 | 0.0003 | 0.0003 | 0.0003 | 0.0000 | 0.0000 | 57.76 | N | N | N | N | N | N | N | N | N | N
235541.0 | 82.0 | 55.892 | 193.2 | 145.5 | 76.8 | 94.1 | 27.5 | 3.8 | 8.5 | 124.6 | 105.0 | 1.4 | 1.6637 | 27.4992 | 622.0 | 633.0 | 424.698 | 190.428 | -5.1 | -5.0 | -0.1 | 25.9 | 6.70 | 6.42 | 1.7 | 3.71e-02 | 0.0000 | 0.0000 | 0.0000 | 0.0027 | 11.0211 | 7.6800 | 0.0003 | 0.0003 | 0.0003 | 0.0000 | 0.0000 | 75.55 | N | N | N | N | N | N | N | N | N | N
235542.0 | 81.7 | 55.700 | 193.6 | 145.5 | 76.8 | 94.1 | 27.5 | 3.9 | 8.5 | 125.1 | 105.0 | 1.4 | 1.8271 | 27.4971 | 621.5 | 632.4 | 445.048 | 199.636 | -5.2 | -5.1 | -0.1 | 24.6 | 7.02 | 6.21 | 1.7 | 4.60e-02 | 0.0000 | 0.0000 | 0.0000 | 0.0027 | 12.0961 | 7.7806 | 0.0003 | 0.0003 | 0.0003 | 0.0000 | 0.0000 | 73.48 | N | N | N | N | N | N | N | N | N | N
235543.0 | 81.4 | 55.495 | 194.1 | 145.5 | 76.7 | 94.1 | 27.5 | 3.8 | 8.5 | 125.4 | 104.9 | 1.4 | 1.8606 | 27.5010 | 621.2 | 631.9 | 449.435 | 201.671 | -5.2 | -5.1 | -0.1 | 20.4 | 6.85 | 6.04 | 1.7 | 4.83e-02 | 0.0000 | 0.0000 | 0.0000 | 0.0023 | 11.9302 | 7.6538 | 0.0003 | 0.0003 | 0.0003 | 0.0000 | 0.0000 | 75.69 | N | N | N | N | N | N | N | N | N | N
235544.0 | 81.2 | 55.339 | 194.4 | 145.2 | 76.7 | 94.1 | 27.5 | 3.8 | 8.5 | 125.8 | 104.7 | 1.4 | 1.7500 | 27.4993 | 621.0 | 631.2 | 435.645 | 195.512 | -5.3 | -5.2 | -0.1 | 15.0 | 6.20 | 6.29 | 1.6 | 4.82e-02 | 0.0000 | 0.0000 | 0.0000 | 0.0016 | 10.4727 | 7.7230 | 0.0003 | 0.0003 | 0.0003 | 0.0000 | 0.0000 | 59.76 | N | N | N | N | N | N | N | N | N | N
235545.0 | 81.0 | 55.227 | 194.8 | 145.3 | 76.7 | 94.1 | 27.5 | 3.7 | 8.5 | 125.5 | 104.7 | 1.4 | 1.6893 | 27.4961 | 620.7 | 630.8 | 427.844 | 192.044 | -5.3 | -5.2 | -0.1 | 12.0 | 5.85 | 6.81 | 1.6 | 4.24e-02 | 0.0000 | 0.0000 | 0.0000 | 0.0013 | 9.6944 | 8.2049 | 0.0003 | 0.0003 | 0.0003 | 0.0000 | 0.0000 | 53.15 | N | N | N | N | N | N | N | N | N | N
235546.0 | 81.1 | 55.321 | 195.1 | 145.4 | 76.7 | 94.1 | 27.5 | 3.7 | 8.5 | 124.9 | 104.8 | 1.4 | 1.7721 | 27.5011 | 620.4 | 630.5 | 438.290 | 196.817 | -5.4 | -5.3 | -0.1 | 16.7 | 5.93 | 7.16 | 1.7 | 4.04e-02 | 0.0000 | 0.0000 | 0.0000 | 0.0018 | 10.0759 | 8.8412 | 0.0003 | 0.0003 | 0.0003 | 0.0000 | 0.0000 | 59.16 | N | N | N | N | N | N | N | N | N | N
235547.0 | 81.5 | 55.557 | 195.2 | 145.3 | 76.7 | 94.1 | 27.5 | 3.8 | 8.5 | 125.0 | 104.8 | 1.4 | 2.0115 | 27.5029 | 620.1 | 629.9 | 466.858 | 209.718 | -5.4 | -5.3 | -0.1 | 23.8 | 6.15 | 7.17 | 1.7 | 4.34e-02 | 0.0000 | 0.0000 | 0.0000 | 0.0027 | 11.1366 | 9.4468 | 0.0003 | 0.0003 | 0.0003 | 0.0000 | 0.0000 | 65.89 | N | N | N | N | N | N | N | N | N | N
235548.0 | 82.2 | 56.060 | 195.4 | 145.2 | 76.7 | 94.1 | 27.5 | 3.9 | 8.5 | 125.1 | 104.7 | 1.4 | 2.5756 | 27.5158 | 619.9 | 629.6 | 529.547 | 238.044 | -5.4 | -5.3 | -0.1 | 23.6 | 6.00 | 7.17 | 1.7 | 4.43e-02 | 0.0000 | 0.0000 | 0.0000 | 0.0031 | 12.3267 | 10.7214 | 0.0004 | 0.0003 | 0.0003 | 0.0000 | 0.0000 | 65.60 | N | N | N | N | N | N | N | N | N | N
235549.0 | 83.0 | 56.557 | 195.4 | 145.4 | 76.7 | 94.2 | 27.5 | 4.0 | 8.6 | 125.5 | 104.8 | 1.4 | 2.5433 | 27.5143 | 619.8 | 629.4 | 526.831 | 236.833 | -5.5 | -5.3 | -0.1 | 15.4 | 5.17 | 7.62 | 1.8 | 4.48e-02 | 0.0000 | 0.0000 | 0.0000 | 0.0020 | 10.5757 | 11.3348 | 0.0004 | 0.0003 | 0.0003 | 0.0000 | 0.0000 | 54.72 | N | N | N | N | N | N | N | N | N | N
235550.0 | 84.0 | 57.290 | 195.2 | 145.3 | 76.7 | 94.2 | 27.5 | 3.9 | 8.5 | 125.2 | 104.8 | 1.4 | 2.3474 | 27.5158 | 619.7 | 628.9 | 505.811 | 227.408 | -5.5 | -5.4 | -0.1 | 5.0 | 3.94 | 8.85 | 1.7 | 4.42e-02 | 0.0000 | 0.0000 | 0.0000 | 0.0006 | 7.7420 | 12.6359 | 0.0004 | 0.0003 | 0.0003 | 0.0000 | 0.0000 | 33.47 | N | N | N | N | N | N | N | N | N | N
235551.0 | 85.2 | 58.086 | 195.1 | 144.4 | 76.7 | 94.2 | 27.5 | 4.0 | 8.5 | 124.1 | 104.0 | 1.3 | 2.3736 | 27.5224 | 619.7 | 628.5 | 508.689 | 228.773 | -5.5 | -5.4 | -0.1 | -2.1 | 2.95 | 10.50 | 1.7 | 3.60e-02 | 0.0000 | 0.0000 | 0.0000 | 0.0000 | 5.8270 | 15.0794 | 0.0003 | 0.0003 | 0.0003 | 0.0000 | 0.0000 | 14.31 | N | N | N | N | N | N | N | N | N | N
235552.0 | 86.3 | 58.856 | 194.8 | 143.9 | 76.7 | 94.2 | 27.5 | 3.9 | 8.5 | 122.9 | 103.5 | 1.3 | 2.4985 | 27.5303 | 619.5 | 628.4 | 522.046 | 234.885 | -5.4 | -5.3 | -0.1 | -6.1 | 2.27 | 12.07 | 1.7 | 3.81e-02 | 0.0000 | 0.0000 | 0.0000 | 0.0000 | 4.6007 | 17.7939 | 0.0004 | 0.0003 | 0.0003 | 0.0000 | 0.0000 | 3.52 | N | N | N | N | N | N | N | N | N | N
235553.0 | 87.2 | 59.478 | 194.4 | 143.6 | 76.8 | 94.2 | 27.5 | 4.0 | 8.6 | 122.0 | 103.3 | 1.3 | 2.6250 | 27.5361 | 619.1 | 627.8 | 535.050 | 240.863 | -5.3 | -5.2 | -0.1 | -6.5 | 2.02 | 13.15 | 1.6 | 3.74e-02 | 0.0000 | 0.0000 | 0.0000 | 0.0000 | 4.1958 | 19.8929 | 0.0004 | 0.0003 | 0.0003 | 0.0000 | 0.0000 | 0.00 | N | N | N | N | N | N | N | N | N | N
235554.0 | 88.2 | 60.136 | 193.9 | 144.0 | 76.8 | 94.2 | 27.5 | 4.1 | 8.6 | 121.6 | 103.6 | 1.3 | 2.2883 | 27.5287 | 619.0 | 627.6 | 497.599 | 223.984 | -5.2 | -5.1 | -0.1 | -4.0 | 2.14 | 13.65 | 1.6 | 4.02e-02 | 0.0000 | 0.0000 | 0.0000 | 0.0000 | 4.1324 | 19.1931 | 0.0003 | 0.0003 | 0.0003 | 0.0000 | 0.0000 | 0.51 | N | N | N | N | N | N | N | N | N | N
235555.0 | 88.8 | 60.546 | 193.5 | 144.2 | 76.8 | 94.2 | 27.5 | 4.1 | 8.6 | 121.2 | 103.8 | 1.3 | 2.0313 | 27.5285 | 619.1 | 627.2 | 469.482 | 211.292 | -5.1 | -5.0 | -0.1 | 0.1 | 2.82 | 13.43 | 1.5 | 4.44e-02 | 0.0000 | 0.0000 | 0.0000 | 0.0000 | 5.1436 | 17.8204 | 0.0003 | 0.0003 | 0.0003 | 0.0000 | 0.0000 | 8.87 | N | N | N | N | N | N | N | N | N | N
235556.0 | 89.0 | 60.702 | 193.0 | 145.1 | 76.8 | 94.2 | 27.5 | 4.1 | 8.6 | 120.9 | 104.6 | 1.4 | 2.0990 | 27.5325 | 619.2 | 626.7 | 477.454 | 214.892 | -5.1 | -5.0 | -0.1 | 10.2 | 3.91 | 12.28 | 1.6 | 4.80e-02 | 0.0000 | 0.0000 | 0.0000 | 0.0012 | 7.2588 | 16.5646 | 0.0003 | 0.0003 | 0.0003 | 0.0000 | 0.0000 | 44.44 | N | N | N | N | N | N | N | N | N | N
235557.0 | 89.1 | 60.739 | 192.5 | 145.2 | 76.8 | 94.2 | 27.5 | 4.0 | 8.6 | 121.2 | 104.7 | 1.4 | 2.0817 | 27.5276 | 619.2 | 626.6 | 475.493 | 213.968 | -5.1 | -5.0 | -0.1 | 19.7 | 4.75 | 10.84 | 1.6 | 5.29e-02 | 0.0000 | 0.0000 | 0.0000 | 0.0023 | 8.7722 | 14.5614 | 0.0003 | 0.0003 | 0.0003 | 0.0000 | 0.0000 | 55.23 | N | N | N | N | N | N | N | N | N | N
235558.0 | 88.8 | 60.546 | 191.8 | 145.5 | 76.8 | 94.2 | 27.5 | 4.1 | 8.6 | 122.0 | 105.0 | 1.4 | 2.1050 | 27.5272 | 619.4 | 626.3 | 478.217 | 215.157 | -5.2 | -5.1 | -0.1 | 16.4 | 5.12 | 9.75 | 1.7 | 5.72e-02 | 0.0000 | 0.0000 | 0.0000 | 0.0019 | 9.5079 | 13.1683 | 0.0003 | 0.0003 | 0.0003 | 0.0000 | 0.0000 | 54.85 | N | N | N | N | N | N | N | N | N | N
235559.0 | 88.2 | 60.118 | 191.3 | 145.5 | 76.9 | 94.2 | 27.5 | 4.1 | 8.6 | 122.6 | 104.9 | 1.4 | 2.1022 | 27.5273 | 619.5 | 626.0 | 477.902 | 215.002 | -5.2 | -5.1 | -0.1 | 13.6 | 5.14 | 9.17 | 1.7 | 5.74e-02 | 0.0000 | 0.0000 | 0.0000 | 0.0016 | 9.5341 | 12.3762 | 0.0003 | 0.0003 | 0.0003 | 0.0000 | 0.0000 | 52.05 | N | N | N | N | N | N | N | N | N | N
235600.0 | 87.5 | 59.652 | 190.8 | 145.4 | 76.9 | 94.2 | 27.5 | 4.4 | 8.7 | 123.1 | 104.8 | 1.4 | 2.0483 | 27.5234 | 619.6 | 626.1 | 471.507 | 212.080 | -5.2 | -5.1 | -0.1 | 14.0 | 5.05 | 8.94 | 1.7 | 5.86e-02 | 0.0000 | 0.0000 | 0.0000 | 0.0016 | 9.2554 | 11.9033 | 0.0003 | 0.0003 | 0.0003 | 0.0000 | 0.0000 | 50.40 | N | N | N | N | N | N | N | N | N | N
235601.0 | 86.8 | 59.155 | 190.6 | 145.6 | 76.8 | 94.2 | 27.5 | 4.6 | 8.8 | 123.4 | 105.0 | 1.4 | 1.9153 | 27.5197 | 619.6 | 626.1 | 455.667 | 204.920 | -5.3 | -5.2 | -0.1 | 14.7 | 5.11 | 8.85 | 1.6 | 5.81e-02 | 0.0000 | 0.0000 | 0.0000 | 0.0017 | 9.0483 | 11.3825 | 0.0003 | 0.0003 | 0.0003 | 0.0000 | 0.0000 | 49.06 | N | N | N | N | N | N | N | N | N | N
235602.0 | 86.1 | 58.707 | 190.3 | 145.5 | 76.8 | 94.2 | 27.5 | 4.7 | 8.8 | 123.5 | 105.0 | 1.4 | 1.8975 | 27.5164 | 619.6 | 626.0 | 453.656 | 203.994 | -5.3 | -5.2 | -0.1 | 13.8 | 5.51 | 8.56 | 1.7 | 5.51e-02 | 0.0000 | 0.0000 | 0.0000 | 0.0015 | 9.7069 | 10.9567 | 0.0003 | 0.0003 | 0.0003 | 0.0000 | 0.0000 | 53.38 | N | N | N | N | N | N | N | N | N | N
235603.0 | 85.5 | 58.309 | 190.1 | 145.7 | 76.9 | 94.2 | 27.5 | 4.8 | 8.9 | 123.7 | 105.1 | 1.4 | 1.9326 | 27.5137 | 619.6 | 626.0 | 457.911 | 205.880 | -5.4 | -5.2 | -0.1 | 17.9 | 6.14 | 7.92 | 1.7 | 5.30e-02 | 0.0000 | 0.0000 | 0.0000 | 0.0020 | 10.9154 | 10.2343 | 0.0003 | 0.0003 | 0.0003 | 0.0000 | 0.0000 | 74.55 | N | N | N | N | N | N | N | N | N | N
235604.0 | 85.1 | 58.048 | 190.1 | 145.7 | 76.8 | 94.2 | 27.5 | 4.8 | 8.9 | 124.1 | 105.1 | 1.5 | 2.0459 | 27.5205 | 620.0 | 625.8 | 471.422 | 211.938 | -5.4 | -5.3 | -0.1 | 22.1 | 6.71 | 7.10 | 1.7 | 5.28e-02 | 0.0000 | 0.0000 | 0.0000 | 0.0026 | 12.2758 | 9.4530 | 0.0003 | 0.0003 | 0.0003 | 0.0000 | 0.0000 | 75.63 | N | N | N | N | N | N | N | N | N | N
235605.0 | 84.7 | 57.732 | 190.2 | 145.7 | 76.8 | 94.2 | 27.5 | 4.9 | 8.9 | 124.7 | 105.1 | 1.4 | 2.0665 | 27.5220 | 620.3 | 625.8 | 474.010 | 213.041 | -5.5 | -5.4 | -0.1 | 27.0 | 7.24 | 6.35 | 1.5 | 5.43e-02 | 0.0000 | 0.0000 | 0.0000 | 0.0032 | 13.3168 | 8.4990 | 0.0003 | 0.0003 | 0.0003 | 0.0000 | 0.0000 | 86.61 | N | N | N | N | N | N | N | N | N | N
235606.0 | 84.3 | 57.489 | 190.4 | 146.2 | 76.8 | 94.2 | 27.5 | 4.9 | 8.9 | 125.1 | 105.6 | 1.5 | 1.9901 | 27.5171 | 620.5 | 625.8 | 465.012 | 208.923 | -5.5 | -5.4 | -0.1 | 30.4 | 7.52 | 5.77 | 1.6 | 5.60e-02 | 0.0000 | 0.0000 | 0.0000 | 0.0035 | 13.5576 | 7.5740 | 0.0003 | 0.0003 | 0.0003 | 0.0000 | 0.0000 | 92.11 | N | N | N | N | N | N | N | N | N | N
235607.0 | 84.0 | 57.247 | 190.6 | 146.5 | 76.9 | 94.2 | 27.5 | 4.9 | 8.9 | 125.2 | 105.8 | 1.5 | 1.9728 | 27.5204 | 620.9 | 625.9 | 463.028 | 207.977 | -5.6 | -5.4 | -0.1 | 33.8 | 7.50 | 5.45 | 1.7 | 5.16e-02 | 0.0000 | 0.0000 | 0.0000 | 0.0039 | 13.4688 | 7.1130 | 0.0003 | 0.0003 | 0.0003 | 0.0000 | 0.0000 | 90.39 | N | N | N | N | N | N | N | N | N | N
235608.0 | 83.6 | 57.029 | 190.9 | 146.3 | 76.8 | 94.2 | 27.5 | 4.8 | 8.9 | 125.5 | 105.7 | 1.5 | 2.1495 | 27.5294 | 621.1 | 626.1 | 483.598 | 217.247 | -5.6 | -5.5 | -0.1 | 36.9 | 7.48 | 5.30 | 1.8 | 4.85e-02 | 0.0000 | 0.0000 | 0.0000 | 0.0044 | 14.0348 | 7.2351 | 0.0003 | 0.0003 | 0.0003 | 0.0000 | 0.0000 | 84.75 | N | N | N | N | N | N | N | N | N | N
235609.0 | 83.4 | 56.887 | 191.2 | 146.2 | 76.9 | 94.2 | 27.5 | 4.8 | 8.9 | 125.5 | 105.6 | 1.5 | 2.4208 | 27.5277 | 621.3 | 626.1 | 514.051 | 230.888 | -5.6 | -5.5 | -0.1 | 34.0 | 7.72 | 5.14 | 1.8 | 5.31e-02 | 0.0000 | 0.0000 | 0.0000 | 0.0043 | 15.3916 | 7.4450 | 0.0004 | 0.0003 | 0.0003 | 0.0000 | 0.0000 | 87.64 | N | N | N | N | N | N | N | N | N | N
235610.0 | 83.1 | 56.681 | 191.6 | 146.2 | 76.9 | 94.2 | 27.5 | 4.7 | 8.8 | 125.7 | 105.6 | 1.5 | 2.3533 | 27.5206 | 621.3 | 626.1 | 506.466 | 227.417 | -5.7 | -5.6 | -0.1 | 29.8 | 8.04 | 4.84 | 1.8 | 6.04e-02 | 0.0000 | 0.0000 | 0.0000 | 0.0037 | 15.7934 | 6.9037 | 0.0004 | 0.0003 | 0.0003 | 0.0000 | 0.0000 | 101.60 | N | N | N | N | N | N | N | N | N | Y
235611.0 | 83.1 | 56.681 | 192.0 | 147.2 | 76.9 | 94.2 | 27.5 | 4.5 | 8.8 | 125.7 | 106.4 | 1.6 | 2.0031 | 27.5109 | 621.3 | 626.2 | 466.524 | 209.397 | -5.7 | -5.6 | -0.1 | 31.0 | 8.00 | 4.65 | 1.7 | 5.38e-02 | 0.0000 | 0.0000 | 0.0000 | 0.0036 | 14.4560 | 6.1168 | 0.0003 | 0.0003 | 0.0003 | 0.0000 | 0.0000 | 111.14 | N | N | N | N | N | N | N | N | N | Y
235612.0 | 83.3 | 56.787 | 192.4 | 147.8 | 76.9 | 94.2 | 27.5 | 4.4 | 8.7 | 125.5 | 106.9 | 1.6 | 1.9110 | 27.5049 | 621.2 | 626.3 | 455.590 | 204.476 | -5.8 | -5.7 | -0.1 | 26.9 | 7.52 | 4.78 | 1.7 | 4.26e-02 | 0.0000 | 0.0000 | 0.0000 | 0.0030 | 13.2785 | 6.1351 | 0.0003 | 0.0003 | 0.0003 | 0.0000 | 0.0000 | 96.28 | N | N | N | N | N | N | N | N | N | Y
235613.0 | 83.4 | 56.874 | 192.8 | 146.6 | 76.9 | 94.2 | 27.5 | 4.5 | 8.8 | 125.5 | 105.9 | 1.5 | 1.9276 | 27.5041 | 621.1 | 626.3 | 457.661 | 205.406 | -5.8 | -5.7 | -0.1 | 19.6 | 7.15 | 5.13 | 1.6 | 3.93e-02 | 0.0000 | 0.0000 | 0.0000 | 0.0022 | 12.6894 | 6.6202 | 0.0003 | 0.0003 | 0.0003 | 0.0000 | 0.0000 | 78.34 | N | N | N | N | N | N | N | N | N | N
235614.0 | 83.7 | 57.048 | 193.2 | 145.9 | 76.9 | 94.2 | 27.5 | 4.5 | 8.8 | 125.5 | 105.3 | 1.5 | 1.9707 | 27.5064 | 621.3 | 626.5 | 462.928 | 207.756 | -5.9 | -5.7 | -0.1 | 21.4 | 7.11 | 5.39 | 1.6 | 4.56e-02 | 0.0000 | 0.0000 | 0.0000 | 0.0024 | 12.7619 | 7.0366 | 0.0003 | 0.0003 | 0.0003 | 0.0000 | 0.0000 | 78.42 | N | N | N | N | N | N | N | N | N | N
235615.0 | 84.0 | 57.290 | 193.5 | 146.0 | 76.9 | 94.2 | 27.5 | 4.5 | 8.7 | 125.6 | 105.3 | 1.5 | 2.0188 | 27.5116 | 621.5 | 626.4 | 468.694 | 210.347 | -5.9 | -5.8 | -0.1 | 25.4 | 7.24 | 5.48 | 1.7 | 4.41e-02 | 0.0000 | 0.0000 | 0.0000 | 0.0029 | 13.1492 | 7.2338 | 0.0003 | 0.0003 | 0.0003 | 0.0000 | 0.0000 | 85.65 | N | N | N | N | N | N | N | N | N | N
235616.0 | 84.3 | 57.508 | 193.9 | 146.1 | 76.9 | 94.2 | 27.5 | 4.6 | 8.8 | 125.7 | 105.4 | 1.5 | 2.1149 | 27.5146 | 621.8 | 626.3 | 480.006 | 215.390 | -5.9 | -5.8 | -0.1 | 22.6 | 7.28 | 5.48 | 1.8 | 4.73e-02 | 0.0000 | 0.0000 | 0.0000 | 0.0027 | 13.5392 | 7.4157 | 0.0004 | 0.0003 | 0.0003 | 0.0000 | 0.0000 | 82.50 | N | N | N | N | N | N | N | N | N | N
235617.0 | 84.9 | 57.887 | 194.4 | 146.1 | 76.9 | 94.2 | 27.5 | 4.6 | 8.8 | 125.8 | 105.4 | 1.5 | 2.1217 | 27.5183 | 622.0 | 626.5 | 480.725 | 215.701 | -5.9 | -5.8 | -0.1 | 22.3 | 7.36 | 5.44 | 1.8 | 4.94e-02 | 0.0000 | 0.0000 | 0.0000 | 0.0026 | 13.7065 | 7.3705 | 0.0004 | 0.0003 | 0.0003 | 0.0000 | 0.0000 | 83.86 | N | N | N | N | N | N | N | N | N | N
235618.0 | 85.2 | 58.098 | 194.6 | 146.3 | 77.0 | 94.2 | 27.5 | 4.7 | 8.8 | 125.9 | 105.6 | 1.5 | 2.0646 | 27.5200 | 622.0 | 626.5 | 474.069 | 212.724 | -5.9 | -5.8 | -0.1 | 26.7 | 7.50 | 5.33 | 1.7 | 5.14e-02 | 0.0000 | 0.0000 | 0.0000 | 0.0031 | 13.7727 | 7.1227 | 0.0003 | 0.0003 | 0.0003 | 0.0000 | 0.0000 | 91.15 | N | N | N | N | N | N | N | N | N | N
235619.0 | 85.5 | 58.291 | 195.0 | 146.6 | 77.0 | 94.2 | 27.5 | 4.7 | 8.9 | 126.1 | 105.9 | 1.5 | 2.3509 | 27.5241 | 622.1 | 626.3 | 506.067 | 227.093 | -5.9 | -5.8 | -0.1 | 28.2 | 7.62 | 5.21 | 1.7 | 5.16e-02 | 0.0000 | 0.0000 | 0.0000 | 0.0035 | 14.9439 | 7.4243 | 0.0003 | 0.0003 | 0.0003 | 0.0000 | 0.0000 | 91.64 | N | N | N | N | N | N | N | N | N | N
235620.0 | 85.7 | 58.421 | 195.1 | 146.5 | 77.0 | 94.2 | 27.5 | 4.6 | 8.8 | 126.1 | 105.9 | 1.5 | 2.8460 | 27.5322 | 622.2 | 626.7 | 558.106 | 250.492 | -6.0 | -5.8 | -0.1 | 29.7 | 7.86 | 4.97 | 1.7 | 5.93e-02 | 0.0000 | 0.0000 | 0.0000 | 0.0041 | 17.0063 | 7.8236 | 0.0004 | 0.0004 | 0.0004 | 0.0000 | 0.0000 | 90.63 | N | N | N | N | N | N | N | N | N | N
235621.0 | 85.7 | 58.409 | 195.1 | 146.6 | 77.0 | 94.2 | 27.5 | 4.4 | 8.7 | 126.4 | 105.9 | 1.5 | 3.0432 | 27.5366 | 622.7 | 626.7 | 577.739 | 259.239 | -6.0 | -5.9 | -0.1 | 32.4 | 8.41 | 4.57 | 1.7 | 6.19e-02 | 0.0000 | 0.0000 | 0.0000 | 0.0046 | 18.8178 | 7.4414 | 0.0004 | 0.0004 | 0.0004 | 0.0000 | 0.0000 | 110.93 | N | N | N | N | N | N | N | N | N | Y
235622.0 | 85.6 | 58.359 | 195.2 | 148.5 | 77.0 | 94.2 | 27.5 | 4.4 | 8.7 | 126.4 | 107.6 | 1.7 | 3.0608 | 27.5428 | 623.3 | 627.0 | 579.560 | 259.958 | -6.0 | -5.9 | -0.1 | 34.4 | 8.73 | 4.16 | 1.7 | 6.92e-02 | 0.0000 | 0.0000 | 0.0000 | 0.0049 | 19.5916 | 6.7947 | 0.0004 | 0.0004 | 0.0004 | 0.0000 | 0.0000 | 132.39 | N | N | N | N | N | N | N | N | N | Y
235623.0 | 85.6 | 58.390 | 195.3 | 149.2 | 77.0 | 94.2 | 27.5 | 4.4 | 8.7 | 126.2 | 108.2 | 1.7 | 2.9342 | 27.5412 | 623.6 | 627.0 | 567.356 | 254.403 | -6.0 | -5.9 | -0.1 | 35.2 | 8.72 | 3.92 | 1.7 | 6.14e-02 | 0.0000 | 0.0000 | 0.0000 | 0.0049 | 19.1591 | 6.2631 | 0.0004 | 0.0003 | 0.0003 | 0.0000 | 0.0000 | 130.14 | N | N | N | N | N | N | N | N | N | Y
235624.0 | 85.7 | 58.409 | 195.2 | 149.6 | 77.0 | 94.2 | 27.5 | 4.4 | 8.7 | 126.2 | 108.6 | 1.7 | 2.6336 | 27.5268 | 623.6 | 627.2 | 536.725 | 240.549 | -6.1 | -5.9 | -0.1 | 34.8 | 8.47 | 3.88 | 1.7 | 5.59e-02 | 0.0000 | 0.0000 | 0.0000 | 0.0046 | 17.5866 | 5.8667 | 0.0004 | 0.0003 | 0.0003 | 0.0000 | 0.0000 | 129.33 | N | N | N | N | N | N | N | N | N | Y
235625.0 | 85.7 | 58.421 | 195.1 | 149.4 | 77.1 | 94.2 | 27.5 | 4.5 | 8.8 | 126.1 | 108.4 | 1.7 | 2.3209 | 27.5202 | 623.4 | 627.6 | 503.590 | 225.680 | -6.1 | -6.0 | -0.1 | 37.1 | 8.06 | 4.05 | 1.7 | 4.35e-02 | 0.0000 | 0.0000 | 0.0000 | 0.0046 | 15.7144 | 5.7451 | 0.0004 | 0.0003 | 0.0003 | 0.0000 | 0.0000 | 117.22 | N | N | N | N | N | N | N | N | N | Y
235626.0 | 85.6 | 58.390 | 194.9 | 148.5 | 77.1 | 94.2 | 27.5 | 4.5 | 8.8 | 125.9 | 107.6 | 1.7 | 2.3489 | 27.5213 | 623.1 | 627.6 | 506.675 | 227.124 | -6.1 | -6.0 | -0.1 | 38.9 | 7.81 | 4.34 | 1.6 | 4.13e-02 | 0.0000 | 0.0000 | 0.0000 | 0.0049 | 15.3162 | 6.1833 | 0.0003 | 0.0003 | 0.0003 | 0.0000 | 0.0000 | 97.41 | N | N | N | N | N | N | N | N | N | Y
235627.0 | 85.5 | 58.303 | 194.7 | 147.3 | 77.1 | 94.2 | 27.5 | 4.6 | 8.8 | 125.9 | 106.5 | 1.6 | 2.5255 | 27.5214 | 623.0 | 627.6 | 525.700 | 235.686 | -6.1 | -6.0 | -0.1 | 34.2 | 7.92 | 4.50 | 1.6 | 4.63e-02 | 0.0000 | 0.0000 | 0.0000 | 0.0044 | 16.1082 | 6.6629 | 0.0003 | 0.0003 | 0.0003 | 0.0000 | 0.0000 | 99.59 | N | N | N | N | N | N | N | N | N | Y
235628.0 | 85.2 | 58.117 | 194.5 | 147.2 | 77.1 | 94.2 | 27.5 | 4.8 | 8.9 | 125.9 | 106.5 | 1.6 | 2.5786 | 27.5213 | 622.9 | 627.6 | 531.401 | 238.255 | -6.1 | -6.0 | -0.1 | 30.8 | 8.22 | 4.44 | 1.6 | 4.72e-02 | 0.0000 | 0.0000 | 0.0000 | 0.0040 | 16.9197 | 6.6415 | 0.0003 | 0.0003 | 0.0003 | 0.0000 | 0.0000 | 106.83 | N | N | N | N | N | N | N | N | N | Y
235629.0 | 85.2 | 58.117 | 194.3 | 147.6 | 77.1 | 94.1 | 27.5 | 4.7 | 8.9 | 125.8 | 106.8 | 1.6 | 2.3859 | 27.5163 | 622.7 | 627.6 | 510.341 | 228.822 | -6.1 | -6.0 | -0.1 | 27.5 | 8.29 | 4.30 | 1.7 | 5.60e-02 | 0.0000 | 0.0000 | 0.0000 | 0.0035 | 16.3850 | 6.1827 | 0.0003 | 0.0003 | 0.0003 | 0.0000 | 0.0000 | 117.97 | N | N | N | N | N | N | N | N | N | Y
235630.0 | 85.1 | 58.048 | 194.2 | 148.3 | 77.2 | 94.1 | 27.5 | 4.7 | 8.8 | 125.9 | 107.5 | 1.7 | 2.0610 | 27.5062 | 622.4 | 627.6 | 473.752 | 212.391 | -6.1 | -6.0 | -0.1 | 24.8 | 7.92 | 4.36 | 1.7 | 4.27e-02 | 0.0000 | 0.0000 | 0.0000 | 0.0029 | 14.5197 | 5.8097 | 0.0003 | 0.0003 | 0.0003 | 0.0000 | 0.0000 | 108.73 | N | N | N | N | N | N | N | N | N | Y
235631.0 | 84.9 | 57.906 | 193.9 | 147.6 | 77.2 | 94.1 | 27.5 | 4.8 | 8.9 | 126.0 | 106.8 | 1.6 | 1.9645 | 27.5019 | 622.1 | 627.6 | 462.241 | 207.261 | -6.2 | -6.0 | -0.1 | 25.0 | 7.32 | 4.70 | 1.8 | 4.04e-02 | 0.0000 | 0.0000 | 0.0000 | 0.0029 | 13.1066 | 6.1166 | 0.0003 | 0.0003 | 0.0003 | 0.0000 | 0.0000 | 87.42 | N | N | N | N | N | N | N | N | N | N
235632.0 | 84.7 | 57.738 | 193.7 | 146.9 | 77.2 | 94.1 | 27.5 | 4.8 | 8.9 | 125.9 | 106.1 | 1.5 | 1.9347 | 27.5013 | 621.7 | 627.6 | 458.674 | 205.724 | -6.2 | -6.0 | -0.1 | 26.7 | 6.90 | 5.20 | 1.8 | 3.71e-02 | 0.0000 | 0.0000 | 0.0000 | 0.0030 | 12.2630 | 6.7159 | 0.0003 | 0.0003 | 0.0003 | 0.0000 | 0.0000 | 78.50 | N | N | N | N | N | N | N | N | N | N
235633.0 | 84.3 | 57.495 | 193.6 | 146.0 | 77.2 | 94.1 | 27.5 | 4.8 | 8.9 | 125.8 | 105.4 | 1.5 | 1.8680 | 27.4962 | 621.4 | 627.6 | 450.619 | 202.147 | -6.2 | -6.0 | -0.1 | 26.4 | 6.69 | 5.67 | 1.8 | 4.10e-02 | 0.0000 | 0.0000 | 0.0000 | 0.0029 | 11.6762 | 7.1977 | 0.0003 | 0.0003 | 0.0003 | 0.0000 | 0.0000 | 71.56 | N | N | N | N | N | N | N | N | N | N
235634.0 | 84.0 | 57.290 | 193.4 | 145.9 | 77.2 | 94.1 | 27.5 | 4.7 | 8.9 | 125.8 | 105.3 | 1.5 | 1.9751 | 27.5008 | 621.0 | 627.2 | 463.292 | 207.927 | -6.1 | -6.0 | -0.1 | 24.3 | 6.71 | 5.96 | 1.8 | 3.64e-02 | 0.0000 | 0.0000 | 0.0000 | 0.0028 | 12.0403 | 7.7820 | 0.0003 | 0.0003 | 0.0003 | 0.0000 | 0.0000 | 68.53 | N | N | N | N | N | N | N | N | N | N
235635.0 | 83.6 | 57.029 | 193.2 | 146.0 | 77.2 | 94.1 | 27.5 | 4.7 | 8.8 | 125.7 | 105.4 | 1.5 | 2.2257 | 27.5063 | 620.8 | 627.0 | 492.320 | 221.052 | -6.1 | -6.0 | -0.1 | 22.9 | 7.13 | 5.91 | 1.8 | 3.26e-02 | 0.0000 | 0.0000 | 0.0000 | 0.0028 | 13.6172 | 8.2030 | 0.0004 | 0.0003 | 0.0003 | 0.0000 | 0.0000 | 78.39 | N | N | N | N | N | N | N | N | N | N
235636.0 | 83.6 | 56.974 | 193.2 | 146.0 | 77.2 | 94.1 | 27.5 | 4.8 | 8.9 | 126.0 | 105.4 | 1.5 | 2.6811 | 27.5211 | 620.2 | 626.9 | 540.749 | 243.048 | -6.1 | -6.0 | -0.1 | 24.5 | 7.89 | 5.47 | 1.8 | 3.79e-02 | 0.0000 | 0.0000 | 0.0000 | 0.0033 | 16.5532 | 8.3504 | 0.0004 | 0.0004 | 0.0004 | 0.0000 | 0.0000 | 85.73 | N | N | N | N | N | N | N | N | N | N
235637.0 | 83.5 | 56.961 | 193.0 | 146.9 | 77.2 | 94.1 | 27.5 | 4.7 | 8.9 | 126.1 | 106.2 | 1.5 | 2.8685 | 27.5301 | 620.0 | 626.7 | 560.053 | 251.861 | -6.1 | -6.0 | -0.1 | 28.8 | 8.51 | 4.82 | 1.9 | 4.46e-02 | 0.0000 | 0.0000 | 0.0000 | 0.0040 | 18.5143 | 7.6161 | 0.0004 | 0.0004 | 0.0004 | 0.0000 | 0.0000 | 118.16 | N | N | N | N | N | N | N | N | N | Y
235638.0 | 83.9 | 57.216 | 192.9 | 148.3 | 77.2 | 94.1 | 27.5 | 4.7 | 8.8 | 126.0 | 107.5 | 1.7 | 2.7748 | 27.5271 | 619.6 | 626.4 | 550.663 | 247.696 | -6.1 | -6.0 | -0.1 | 33.4 | 8.61 | 4.32 | 1.9 | 5.88e-02 | 0.0000 | 0.0000 | 0.0000 | 0.0046 | 18.4105 | 6.7177 | 0.0004 | 0.0004 | 0.0004 | 0.0000 | 0.0000 | 124.10 | N | N | N | N | N | N | N | N | N | Y
235639.0 | 84.2 | 57.421 | 192.8 | 148.9 | 77.3 | 94.1 | 27.5 | 4.7 | 8.8 | 126.0 | 107.9 | 1.7 | 2.7711 | 27.5242 | 619.3 | 626.3 | 550.306 | 247.596 | -6.2 | -6.0 | -0.1 | 32.8 | 8.49 | 4.10 | 1.9 | 4.03e-02 | 0.0000 | 0.0000 | 0.0000 | 0.0045 | 18.1591 | 6.3674 | 0.0004 | 0.0004 | 0.0004 | 0.0000 | 0.0000 | 117.93 | N | N | N | N | N | N | N | N | N | Y
235640.0 | 84.7 | 57.775 | 192.8 | 148.8 | 77.3 | 94.1 | 27.5 | 4.7 | 8.8 | 125.7 | 107.9 | 1.7 | 2.8737 | 27.5261 | 618.8 | 626.0 | 560.372 | 252.240 | -6.2 | -6.1 | -0.1 | 30.5 | 8.44 | 4.03 | 2.0 | 3.80e-02 | 0.0000 | 0.0000 | 0.0000 | 0.0042 | 18.3890 | 6.3796 | 0.0005 | 0.0004 | 0.0004 | 0.0000 | 0.0000 | 118.16 | N | N | N | N | N | N | N | N | N | Y
235641.0 | 85.1 | 58.024 | 192.8 | 148.6 | 77.3 | 94.1 | 27.5 | 4.7 | 8.8 | 125.6 | 107.7 | 1.7 | 2.9743 | 27.5287 | 618.3 | 625.9 | 570.003 | 256.729 | -6.2 | -6.1 | -0.1 | 30.5 | 8.53 | 3.99 | 2.0 | 3.84e-02 | 0.0000 | 0.0000 | 0.0000 | 0.0043 | 18.9153 | 6.4235 | 0.0005 | 0.0004 | 0.0004 | 0.0000 | 0.0000 | 117.53 | N | N | N | N | N | N | N | N | N | Y
235642.0 | 85.5 | 58.291 | 192.7 | 148.8 | 77.3 | 94.1 | 27.5 | 4.7 | 8.8 | 125.6 | 107.9 | 1.7 | 3.0668 | 27.5364 | 617.8 | 625.7 | 578.709 | 260.837 | -6.2 | -6.1 | -0.1 | 31.7 | 8.63 | 3.91 | 1.9 | 4.84e-02 | 0.0000 | 0.0000 | 0.0000 | 0.0046 | 19.4465 | 6.4076 | 0.0004 | 0.0004 | 0.0004 | 0.0000 | 0.0000 | 123.91 | N | N | N | N | N | N | N | N | N | Y
235643.0 | 86.0 | 58.614 | 192.7 | 149.2 | 77.3 | 94.1 | 27.5 | 4.6 | 8.8 | 125.5 | 108.2 | 1.7 | 3.1181 | 27.5334 | 617.2 | 625.3 | 583.459 | 263.104 | -6.2 | -6.1 | -0.1 | 34.6 | 8.70 | 3.83 | 1.9 | 4.50e-02 | 0.0000 | 0.0000 | 0.0000 | 0.0050 | 19.7575 | 6.3226 | 0.0004 | 0.0004 | 0.0004 | 0.0000 | 0.0000 | 126.86 | N | N | N | N | N | N | N | N | N | Y
235644.0 | 86.5 | 58.943 | 192.7 | 149.4 | 77.3 | 94.1 | 27.5 | 4.6 | 8.8 | 125.5 | 108.4 | 1.7 | 3.1752 | 27.5290 | 616.6 | 625.0 | 588.765 | 265.606 | -6.3 | -6.1 | -0.1 | 37.4 | 8.73 | 3.77 | 1.9 | 4.53e-02 | 0.0000 | 0.0000 | 0.0000 | 0.0055 | 20.0150 | 6.2788 | 0.0005 | 0.0004 | 0.0004 | 0.0000 | 0.0000 | 132.82 | N | N | N | N | N | N | N | N | N | Y
235645.0 | 86.8 | 59.148 | 192.7 | 149.8 | 77.3 | 94.1 | 27.5 | 4.5 | 8.7 | 125.5 | 108.7 | 1.8 | 3.1919 | 27.5222 | 615.9 | 624.6 | 590.230 | 266.372 | -6.3 | -6.1 | -0.1 | 36.5 | 8.73 | 3.73 | 1.9 | 5.00e-02 | 0.0000 | 0.0000 | 0.0000 | 0.0053 | 20.0715 | 6.2388 | 0.0005 | 0.0004 | 0.0004 | 0.0000 | 0.0000 | 130.33 | N | N | N | N | N | N | N | N | N | Y
235646.0 | 87.1 | 59.409 | 192.8 | 149.7 | 77.3 | 94.1 | 27.5 | 4.2 | 8.7 | 125.5 | 108.7 | 1.8 | 3.0758 | 27.5164 | 615.1 | 624.2 | 579.076 | 261.465 | -6.3 | -6.2 | -0.1 | 34.2 | 8.70 | 3.73 | 1.9 | 4.94e-02 | 0.0000 | 0.0000 | 0.0000 | 0.0049 | 19.6378 | 6.1157 | 0.0005 | 0.0004 | 0.0004 | 0.0000 | 0.0000 | 132.52 | N | N | N | N | N | N | N | N | N | Y
235647.0 | 87.6 | 59.708 | 192.9 | 149.8 | 77.3 | 94.1 | 27.5 | 4.2 | 8.7 | 125.6 | 108.8 | 1.8 | 3.0363 | 27.5185 | 614.3 | 623.7 | 575.071 | 259.891 | -6.3 | -6.2 | -0.1 | 32.7 | 8.71 | 3.73 | 1.9 | 4.68e-02 | 0.0000 | 0.0000 | 0.0000 | 0.0047 | 19.5479 | 6.0842 | 0.0004 | 0.0004 | 0.0004 | 0.0000 | 0.0000 | 132.41 | N | N | N | N | N | N | N | N | N | Y
235648.0 | 88.0 | 60.031 | 193.1 | 149.9 | 77.3 | 94.1 | 27.5 | 4.1 | 8.6 | 125.7 | 108.9 | 1.8 | 3.0790 | 27.5235 | 613.5 | 623.1 | 578.957 | 261.892 | -6.3 | -6.2 | -0.1 | 31.8 | 8.73 | 3.71 | 1.9 | 5.55e-02 | 0.0000 | 0.0000 | 0.0000 | 0.0046 | 19.7446 | 6.1074 | 0.0004 | 0.0004 | 0.0004 | 0.0000 | 0.0000 | 129.02 | N | N | N | N | N | N | N | N | N | Y
235649.0 | 88.3 | 60.174 | 193.1 | 149.7 | 77.3 | 94.1 | 27.5 | 4.1 | 8.6 | 126.0 | 108.7 | 1.8 | 3.0656 | 27.5204 | 612.7 | 622.6 | 577.434 | 261.348 | -6.3 | -6.2 | -0.1 | 31.1 | 8.69 | 3.71 | 1.8 | 6.48e-02 | 0.0000 | 0.0000 | 0.0000 | 0.0045 | 19.6085 | 6.0922 | 0.0004 | 0.0004 | 0.0004 | 0.0000 | 0.0000 | 129.47 | N | N | N | N | N | N | N | N | N | Y
235650.0 | 88.2 | 60.130 | 193.2 | 149.5 | 77.2 | 94.1 | 27.5 | 4.1 | 8.6 | 126.1 | 108.5 | 1.7 | 3.2095 | 27.5206 | 611.8 | 622.2 | 590.704 | 267.581 | -6.3 | -6.2 | -0.1 | 33.4 | 8.70 | 3.72 | 1.7 | 5.95e-02 | 0.0000 | 0.0000 | 0.0000 | 0.0049 | 20.1084 | 6.2456 | 0.0004 | 0.0004 | 0.0004 | 0.0000 | 0.0000 | 124.39 | N | N | N | N | N | N | N | N | N | Y
235651.0 | 87.9 | 59.925 | 193.4 | 149.7 | 77.2 | 94.1 | 27.5 | 4.0 | 8.6 | 126.0 | 108.7 | 1.8 | 3.5770 | 27.5259 | 610.9 | 621.4 | 623.567 | 282.766 | -6.3 | -6.2 | -0.1 | 32.0 | 8.95 | 3.63 | 1.6 | 5.51e-02 | 0.0000 | 0.0000 | 0.0000 | 0.0050 | 21.8464 | 6.4449 | 0.0004 | 0.0004 | 0.0004 | 0.0000 | 0.0000 | 134.34 | N | N | N | N | N | N | N | N | N | Y
235652.0 | 87.5 | 59.664 | 193.5 | 149.7 | 77.2 | 94.1 | 27.5 | 4.2 | 8.6 | 126.1 | 108.7 | 1.8 | 4.0610 | 27.5334 | 610.0 | 620.9 | 665.311 | 302.037 | -6.3 | -6.2 | -0.1 | 31.4 | 9.32 | 3.42 | 1.6 | 8.17e-02 | 0.0000 | 0.0000 | 0.0000 | 0.0052 | 24.3031 | 6.4787 | 0.0004 | 0.0004 | 0.0004 | 0.0000 | 0.0000 | 143.04 | N | N | N | N | N | N | N | N | N | Y
235653.0 | 87.2 | 59.459 | 193.5 | 151.0 | 77.2 | 94.1 | 27.5 | 4.2 | 8.6 | 126.2 | 109.8 | 1.9 | 4.7109 | 27.5526 | 609.3 | 619.9 | 720.645 | 327.583 | -6.3 | -6.2 | -0.1 | 35.3 | 9.79 | 3.10 | 1.7 | 9.46e-02 | 0.0000 | 0.0000 | 0.0000 | 0.0064 | 27.6792 | 6.3676 | 0.0005 | 0.0005 | 0.0005 | 0.0000 | 0.0000 | 158.98 | N | N | N | N | N | N | N | N | N | Y
235654.0 | 87.1 | 59.360 | 193.6 | 152.4 | 77.2 | 94.1 | 27.4 | 4.3 | 8.7 | 126.1 | 111.1 | 2.0 | 5.1298 | 27.5567 | 608.2 | 619.5 | 754.978 | 343.621 | -6.3 | -6.2 | -0.1 | 37.0 | 10.20 | 2.73 | 1.9 | 1.44e-01 | 0.0000 | 0.0000 | 0.0000 | 0.0070 | 30.2648 | 5.8823 | 0.0006 | 0.0005 | 0.0005 | 0.0000 | 0.0000 | 183.28 | N | N | N | N | N | N | N | N | N | Y
235655.0 | 87.2 | 59.428 | 193.9 | 154.1 | 77.2 | 94.1 | 27.4 | 4.3 | 8.7 | 126.2 | 112.6 | 2.1 | 5.1023 | 27.5469 | 606.7 | 618.7 | 752.551 | 342.879 | -6.3 | -6.2 | -0.1 | 34.9 | 10.25 | 2.47 | 1.9 | 2.68e-01 | 0.0000 | 0.0000 | 0.0000 | 0.0066 | 30.3377 | 5.3272 | 0.0006 | 0.0005 | 0.0005 | 0.0000 | 0.0001 | 199.63 | N | N | N | N | N | N | N | N | N | Y
235656.0 | 87.2 | 59.422 | 194.0 | 155.1 | 77.3 | 94.1 | 27.4 | 4.2 | 8.7 | 126.0 | 113.5 | 2.2 | 4.8832 | 27.5437 | 605.5 | 617.7 | 734.323 | 334.902 | -6.4 | -6.2 | -0.1 | 31.2 | 10.07 | 2.37 | 2.1 | 1.51e-01 | 0.0000 | 0.0000 | 0.0000 | 0.0057 | 29.1304 | 4.9756 | 0.0006 | 0.0006 | 0.0006 | 0.0000 | 0.0000 | 199.98 | N | N | N | N | N | N | N | N | N | Y
235657.0 | 87.3 | 59.515 | 194.1 | 155.5 | 77.3 | 94.1 | 27.4 | 3.9 | 8.5 | 125.8 | 113.9 | 2.2 | 4.6624 | 27.5422 | 604.3 | 616.6 | 715.596 | 326.709 | -6.4 | -6.3 | -0.1 | 29.3 | 9.86 | 2.40 | 2.1 | 9.11e-02 | 0.0000 | 0.0000 | 0.0000 | 0.0053 | 27.8115 | 4.9238 | 0.0006 | 0.0006 | 0.0006 | 0.0000 | 0.0000 | 196.15 | N | N | N | N | N | N | N | N | N | Y
235658.0 | 87.4 | 59.614 | 194.4 | 154.9 | 77.3 | 94.1 | 27.4 | 3.9 | 8.5 | 125.6 | 113.3 | 2.2 | 4.6200 | 27.5424 | 602.8 | 615.6 | 711.579 | 325.329 | -6.4 | -6.3 | -0.1 | 28.4 | 9.70 | 2.52 | 2.2 | 6.52e-02 | 0.0000 | 0.0000 | 0.0000 | 0.0051 | 27.2499 | 5.1442 | 0.0007 | 0.0006 | 0.0006 | 0.0000 | 0.0000 | 182.14 | N | N | N | N | N | N | N | N | N | Y
235659.0 | 87.5 | 59.633 | 194.7 | 154.3 | 77.2 | 94.1 | 27.4 | 4.2 | 8.6 | 125.7 | 112.8 | 2.1 | 5.0986 | 27.5513 | 601.4 | 614.0 | 750.653 | 343.778 | -6.4 | -6.3 | -0.1 | 31.8 | 9.82 | 2.57 | 2.2 | 5.98e-02 | 0.0000 | 0.0000 | 0.0000 | 0.0060 | 29.1462 | 5.5531 | 0.0007 | 0.0006 | 0.0006 | 0.0000 | 0.0000 | 182.94 | N | N | N | N | N | N | N | N | N | Y
235700.0 | 87.5 | 59.670 | 195.0 | 154.1 | 77.2 | 94.1 | 27.4 | 4.3 | 8.7 | 125.5 | 112.6 | 2.1 | 5.1765 | 27.5477 | 599.7 | 613.0 | 756.697 | 347.026 | -6.4 | -6.3 | -0.1 | 37.9 | 10.03 | 2.53 | 2.1 | 9.52e-02 | 0.0000 | 0.0000 | 0.0000 | 0.0072 | 30.0612 | 5.5045 | 0.0007 | 0.0006 | 0.0006 | 0.0000 | 0.0000 | 190.32 | N | N | N | N | N | N | N | N | N | Y
235701.0 | 87.5 | 59.689 | 195.3 | 155.0 | 77.2 | 94.1 | 27.4 | 4.4 | 8.7 | 125.8 | 113.3 | 2.2 | 5.0851 | 27.5436 | 598.2 | 611.8 | 748.978 | 343.951 | -6.4 | -6.3 | -0.1 | 42.5 | 10.09 | 2.44 | 2.0 | 1.12e-01 | 0.0000 | 0.0000 | 0.0000 | 0.0080 | 29.9523 | 5.2661 | 0.0006 | 0.0006 | 0.0006 | 0.0000 | 0.0000 | 202.33 | N | N | N | N | N | N | N | N | N | Y
235702.0 | 87.9 | 59.906 | 195.6 | 155.9 | 77.2 | 94.1 | 27.4 | 4.5 | 8.8 | 125.7 | 114.1 | 2.2 | 4.9490 | 27.5387 | 596.5 | 610.6 | 737.488 | 339.138 | -6.4 | -6.3 | -0.1 | 42.2 | 9.99 | 2.40 | 1.9 | 9.17e-02 | 0.0000 | 0.0000 | 0.0000 | 0.0079 | 29.2468 | 5.1202 | 0.0006 | 0.0005 | 0.0005 | 0.0000 | 0.0000 | 201.54 | N | N | N | N | N | N | N | N | N | Y
235703.0 | 88.2 | 60.118 | 195.6 | 155.6 | 77.2 | 94.1 | 27.4 | 4.5 | 8.8 | 125.9 | 113.9 | 2.2 | 4.5740 | 27.5270 | 594.8 | 609.3 | 705.456 | 324.785 | -6.4 | -6.3 | -0.1 | 39.9 | 9.66 | 2.48 | 1.8 | 8.72e-02 | 0.0000 | 0.0000 | 0.0000 | 0.0071 | 27.0965 | 5.0614 | 0.0005 | 0.0005 | 0.0005 | 0.0000 | 0.0000 | 196.30 | N | N | N | N | N | N | N | N | N | Y
235704.0 | 88.6 | 60.391 | 195.9 | 155.0 | 77.2 | 94.1 | 27.4 | 4.4 | 8.7 | 125.8 | 113.4 | 2.2 | 3.3101 | 27.4968 | 593.1 | 607.6 | 593.257 | 273.273 | -6.5 | -6.3 | -0.1 | 32.6 | 8.83 | 2.80 | 1.8 | 5.28e-02 | 0.0000 | 0.0000 | 0.0000 | 0.0049 | 20.8378 | 4.7982 | 0.0005 | 0.0004 | 0.0004 | 0.0000 | 0.0000 | 182.69 | N | N | N | N | N | N | N | N | N | Y
235705.0 | 88.9 | 60.615 | 196.1 | 153.5 | 77.2 | 94.1 | 27.4 | 4.3 | 8.7 | 125.8 | 112.1 | 2.1 | 2.3735 | 27.4781 | 591.4 | 606.1 | 502.083 | 231.495 | -6.5 | -6.3 | -0.1 | 27.6 | 7.65 | 3.51 | 1.8 | 2.89e-02 | 0.0000 | 0.0000 | 0.0000 | 0.0035 | 15.2886 | 5.1004 | 0.0004 | 0.0003 | 0.0003 | 0.0000 | 0.0000 | 127.00 | N | N | N | N | N | N | N | N | N | Y
235706.0 | 89.0 | 60.683 | 196.1 | 150.3 | 77.2 | 94.1 | 27.4 | 4.2 | 8.7 | 125.4 | 109.2 | 1.8 | 2.1595 | 27.4741 | 590.0 | 604.4 | 478.739 | 221.009 | -6.4 | -6.3 | -0.1 | 28.1 | 6.96 | 4.44 | 1.7 | 2.17e-02 | 0.0000 | 0.0000 | 0.0000 | 0.0034 | 13.2793 | 6.1641 | 0.0003 | 0.0003 | 0.0003 | 0.0000 | 0.0000 | 91.38 | N | N | N | N | N | N | N | N | N | N
235707.0 | 89.0 | 60.708 | 196.1 | 147.5 | 77.3 | 94.1 | 27.4 | 4.3 | 8.7 | 125.2 | 106.7 | 1.6 | 2.1519 | 27.4770 | 588.7 | 603.0 | 477.537 | 220.738 | -6.4 | -6.3 | -0.1 | 27.3 | 6.90 | 5.17 | 1.7 | 3.55e-02 | 0.0000 | 0.0000 | 0.0000 | 0.0033 | 13.1448 | 7.1651 | 0.0003 | 0.0003 | 0.0003 | 0.0000 | 0.0000 | 83.45 | N | N | N | N | N | N | N | N | N | N
235708.0 | 89.0 | 60.702 | 196.1 | 146.7 | 77.3 | 94.1 | 27.4 | 4.4 | 8.7 | 125.6 | 106.0 | 1.5 | 2.1152 | 27.4810 | 587.5 | 602.1 | 473.056 | 218.946 | -6.4 | -6.3 | -0.1 | 20.6 | 6.97 | 5.55 | 1.6 | 4.37e-02 | 0.0000 | 0.0000 | 0.0000 | 0.0025 | 13.1786 | 7.6237 | 0.0003 | 0.0003 | 0.0003 | 0.0000 | 0.0000 | 83.16 | N | N | N | N | N | N | N | N | N | N
235709.0 | 89.1 | 60.758 | 196.0 | 146.3 | 77.3 | 94.1 | 27.4 | 4.4 | 8.7 | 125.8 | 105.7 | 1.5 | 2.1268 | 27.4769 | 586.2 | 600.7 | 474.144 | 219.686 | -6.4 | -6.2 | -0.1 | 15.9 | 6.95 | 5.72 | 1.6 | 4.80e-02 | 0.0000 | 0.0000 | 0.0000 | 0.0019 | 13.1903 | 7.8876 | 0.0003 | 0.0003 | 0.0003 | 0.0000 | 0.0000 | 81.07 | N | N | N | N | N | N | N | N | N | N
235710.0 | 89.1 | 60.720 | 195.8 | 146.2 | 77.3 | 94.1 | 27.4 | 4.4 | 8.7 | 126.0 | 105.6 | 1.5 | 2.2894 | 27.4739 | 584.9 | 599.4 | 491.708 | 228.101 | -6.3 | -6.2 | -0.1 | 21.1 | 7.18 | 5.72 | 1.5 | 4.24e-02 | 0.0000 | 0.0000 | 0.0000 | 0.0027 | 14.1435 | 8.1895 | 0.0003 | 0.0003 | 0.0003 | 0.0000 | 0.0000 | 80.54 | N | N | N | N | N | N | N | N | N | N
235711.0 | 89.1 | 60.758 | 195.7 | 146.4 | 77.3 | 94.1 | 27.4 | 4.4 | 8.7 | 126.2 | 105.7 | 1.5 | 2.7729 | 27.4863 | 583.8 | 598.1 | 541.456 | 251.538 | -6.3 | -6.2 | -0.1 | 27.9 | 7.69 | 5.47 | 1.4 | 5.25e-02 | 0.0000 | 0.0000 | 0.0000 | 0.0039 | 16.7108 | 8.6335 | 0.0003 | 0.0003 | 0.0003 | 0.0000 | 0.0000 | 90.62 | N | N | N | N | N | N | N | N | N | N
235712.0 | 89.1 | 60.770 | 195.4 | 146.8 | 77.3 | 94.1 | 27.4 | 4.4 | 8.7 | 126.4 | 106.1 | 1.5 | 3.0836 | 27.4946 | 582.8 | 596.9 | 571.455 | 265.812 | -6.3 | -6.2 | -0.1 | 33.0 | 8.33 | 4.99 | 1.4 | 6.47e-02 | 0.0000 | 0.0000 | 0.0000 | 0.0048 | 19.1092 | 8.3220 | 0.0003 | 0.0003 | 0.0003 | 0.0000 | 0.0000 | 100.87 | N | N | N | N | N | N | N | N | N | Y
235713.0 | 89.4 | 60.981 | 195.0 | 148.0 | 77.3 | 94.1 | 27.4 | 4.5 | 8.8 | 127.0 | 107.2 | 1.6 | 2.8567 | 27.4872 | 582.0 | 595.8 | 549.170 | 255.592 | -6.3 | -6.2 | -0.1 | 33.6 | 8.62 | 4.43 | 1.4 | 7.74e-02 | 0.0000 | 0.0000 | 0.0000 | 0.0047 | 19.0272 | 7.1067 | 0.0003 | 0.0003 | 0.0003 | 0.0000 | 0.0000 | 126.14 | N | N | N | N | N | N | N | N | N | Y
235714.0 | 89.8 | 61.217 | 194.7 | 149.6 | 77.3 | 94.1 | 27.4 | 4.5 | 8.8 | 126.9 | 108.6 | 1.8 | 2.3552 | 27.4770 | 581.0 | 594.3 | 498.033 | 231.918 | -6.3 | -6.2 | -0.1 | 28.0 | 8.33 | 4.18 | 1.3 | 6.78e-02 | 0.0000 | 0.0000 | 0.0000 | 0.0036 | 16.6743 | 6.0792 | 0.0003 | 0.0003 | 0.0003 | 0.0000 | 0.0000 | 134.77 | N | N | N | N | N | N | N | N | N | Y
235715.0 | 90.2 | 61.466 | 194.6 | 149.3 | 77.3 | 94.1 | 27.4 | 4.7 | 8.8 | 127.1 | 108.3 | 1.7 | 2.2220 | 27.4731 | 579.9 | 592.7 | 483.628 | 225.421 | -6.3 | -6.2 | -0.1 | 19.5 | 7.52 | 4.40 | 1.4 | 5.42e-02 | 0.0000 | 0.0000 | 0.0000 | 0.0024 | 14.6460 | 6.2337 | 0.0003 | 0.0003 | 0.0003 | 0.0000 | 0.0000 | 97.41 | N | N | N | N | N | N | N | N | N | Y
235716.0 | 90.1 | 61.429 | 194.3 | 147.5 | 77.3 | 94.1 | 27.4 | 4.7 | 8.8 | 127.3 | 106.7 | 1.6 | 2.0805 | 27.4732 | 578.9 | 592.1 | 467.335 | 218.029 | -6.3 | -6.2 | -0.1 | 19.1 | 6.65 | 5.06 | 1.4 | 4.85e-02 | 0.0000 | 0.0000 | 0.0000 | 0.0023 | 12.5175 | 6.9307 | 0.0003 | 0.0003 | 0.0003 | 0.0000 | 0.0000 | 75.40 | N | N | N | N | N | N | N | N | N | N
235717.0 | 89.8 | 61.242 | 194.2 | 146.4 | 77.3 | 94.1 | 27.4 | 4.6 | 8.8 | 127.2 | 105.8 | 1.5 | 2.1900 | 27.4805 | 578.0 | 590.9 | 479.019 | 223.744 | -6.3 | -6.1 | -0.1 | 25.1 | 6.30 | 5.84 | 1.4 | 4.40e-02 | 0.0000 | 0.0000 | 0.0000 | 0.0031 | 12.1802 | 8.2090 | 0.0003 | 0.0003 | 0.0003 | 0.0000 | 0.0000 | 63.57 | N | N | N | N | N | N | N | N | N | N
235718.0 | 89.5 | 61.019 | 194.1 | 146.1 | 77.3 | 94.1 | 27.4 | 4.5 | 8.8 | 127.0 | 105.4 | 1.5 | 2.6889 | 27.4861 | 576.8 | 590.0 | 531.519 | 248.587 | -6.2 | -6.1 | -0.1 | 32.0 | 6.87 | 6.15 | 1.4 | 4.09e-02 | 0.0000 | 0.0000 | 0.0000 | 0.0044 | 14.7472 | 9.5952 | 0.0003 | 0.0003 | 0.0003 | 0.0000 | 0.0000 | 69.58 | N | N | N | N | N | N | N | N | N | N
235719.0 | 89.2 | 60.838 | 194.1 | 146.5 | 77.3 | 94.1 | 27.4 | 4.7 | 8.8 | 127.0 | 105.8 | 1.5 | 3.0273 | 27.4890 | 575.9 | 588.3 | 564.469 | 264.267 | -6.2 | -6.1 | -0.1 | 35.3 | 7.95 | 5.70 | 1.4 | 5.06e-02 | 0.0000 | 0.0000 | 0.0000 | 0.0051 | 18.1459 | 9.4536 | 0.0003 | 0.0003 | 0.0003 | 0.0000 | 0.0000 | 109.84 | N | N | N | N | N | N | N | N | N | Y
235720.0 | 89.3 | 60.857 | 194.0 | 148.2 | 77.4 | 94.1 | 27.4 | 4.7 | 8.9 | 127.4 | 107.4 | 1.6 | 3.0455 | 27.4840 | 575.1 | 587.5 | 566.059 | 265.162 | -6.2 | -6.1 | -0.1 | 35.4 | 8.52 | 4.94 | 1.3 | 7.56e-02 | 0.0000 | 0.0000 | 0.0000 | 0.0052 | 19.5103 | 8.2314 | 0.0003 | 0.0003 | 0.0003 | 0.0000 | 0.0000 | 123.63 | N | N | N | N | N | N | N | N | N | Y
235721.0 | 89.4 | 60.944 | 193.9 | 149.4 | 77.4 | 94.1 | 27.4 | 4.6 | 8.8 | 127.5 | 108.4 | 1.7 | 3.1147 | 27.4840 | 574.4 | 586.6 | 572.359 | 268.299 | -6.2 | -6.1 | -0.1 | 37.2 | 8.65 | 4.37 | 1.3 | 6.05e-02 | 0.0000 | 0.0000 | 0.0000 | 0.0055 | 20.0328 | 7.3610 | 0.0003 | 0.0003 | 0.0003 | 0.0000 | 0.0000 | 130.11 | N | N | N | N | N | N | N | N | N | Y
235722.0 | 89.5 | 61.050 | 193.8 | 149.8 | 77.3 | 94.1 | 27.4 | 4.5 | 8.8 | 127.5 | 108.8 | 1.8 | 3.0139 | 27.4823 | 573.8 | 585.4 | 562.661 | 263.899 | -6.2 | -6.1 | -0.1 | 40.6 | 8.69 | 4.03 | 1.3 | 5.22e-02 | 0.0000 | 0.0000 | 0.0000 | 0.0059 | 19.7932 | 6.6747 | 0.0003 | 0.0003 | 0.0003 | 0.0000 | 0.0000 | 131.06 | N | N | N | N | N | N | N | N | N | Y
235723.0 | 89.8 | 61.205 | 193.8 | 149.8 | 77.4 | 94.0 | 27.4 | 4.6 | 8.8 | 127.7 | 108.7 | 1.8 | 2.7610 | 27.4771 | 572.9 | 584.5 | 538.098 | 252.536 | -6.3 | -6.1 | -0.1 | 38.2 | 8.54 | 3.89 | 1.4 | 6.59e-02 | 0.0000 | 0.0000 | 0.0000 | 0.0053 | 18.6227 | 6.1751 | 0.0003 | 0.0003 | 0.0003 | 0.0000 | 0.0000 | 131.03 | N | N | N | N | N | N | N | N | N | Y
235724.0 | 90.1 | 61.429 | 193.9 | 149.9 | 77.4 | 94.0 | 27.4 | 4.6 | 8.8 | 127.7 | 108.9 | 1.8 | 2.5053 | 27.4761 | 572.4 | 583.3 | 512.033 | 240.414 | -6.3 | -6.2 | -0.1 | 32.0 | 8.25 | 3.96 | 1.5 | 6.19e-02 | 0.0000 | 0.0000 | 0.0000 | 0.0042 | 17.1194 | 5.9814 | 0.0003 | 0.0003 | 0.0003 | 0.0000 | 0.0000 | 116.00 | N | N | N | N | N | N | N | N | N | Y
235725.0 | 90.5 | 61.671 | 194.0 | 149.1 | 77.4 | 94.1 | 27.4 | 4.6 | 8.8 | 127.6 | 108.1 | 1.7 | 2.2842 | 27.4752 | 571.7 | 582.8 | 488.566 | 229.537 | -6.3 | -6.2 | -0.1 | 29.3 | 7.90 | 4.21 | 1.6 | 6.60e-02 | 0.0000 | 0.0000 | 0.0000 | 0.0037 | 15.6634 | 6.0611 | 0.0003 | 0.0003 | 0.0003 | 0.0000 | 0.0000 | 106.56 | N | N | N | N | N | N | N | N | N | Y
235726.0 | 90.7 | 61.826 | 194.0 | 148.3 | 77.4 | 94.1 | 27.4 | 4.6 | 8.8 | 127.7 | 107.4 | 1.7 | 2.2396 | 27.4656 | 570.8 | 581.4 | 483.641 | 227.342 | -6.3 | -6.2 | -0.1 | 31.5 | 7.51 | 4.57 | 1.6 | 6.33e-02 | 0.0000 | 0.0000 | 0.0000 | 0.0039 | 14.7474 | 6.5237 | 0.0003 | 0.0003 | 0.0003 | 0.0000 | 0.0000 | 91.19 | N | N | N | N | N | N | N | N | N | N
235727.0 | 91.0 | 62.013 | 194.0 | 147.3 | 77.5 | 94.1 | 27.4 | 4.7 | 8.9 | 127.8 | 106.5 | 1.6 | 2.2893 | 27.4697 | 570.2 | 580.8 | 488.937 | 230.013 | -6.3 | -6.2 | -0.1 | 32.5 | 7.23 | 4.98 | 1.5 | 6.27e-02 | 0.0000 | 0.0000 | 0.0000 | 0.0041 | 14.3549 | 7.1845 | 0.0003 | 0.0003 | 0.0003 | 0.0000 | 0.0000 | 87.31 | N | N | N | N | N | N | N | N | N | N
235728.0 | 91.0 | 62.069 | 194.1 | 146.9 | 77.5 | 94.1 | 27.4 | 4.7 | 8.9 | 128.0 | 106.2 | 1.5 | 2.2068 | 27.4723 | 569.6 | 579.7 | 479.591 | 225.758 | -6.3 | -6.2 | -0.1 | 22.4 | 6.88 | 5.41 | 1.5 | 5.31e-02 | 0.0000 | 0.0000 | 0.0000 | 0.0028 | 13.4153 | 7.6651 | 0.0003 | 0.0003 | 0.0003 | 0.0000 | 0.0000 | 78.31 | N | N | N | N | N | N | N | N | N | N
235729.0 | 91.1 | 62.125 | 194.2 | 146.6 | 77.5 | 94.1 | 27.4 | 4.6 | 8.8 | 128.0 | 105.9 | 1.5 | 2.1272 | 27.4763 | 569.1 | 578.7 | 470.556 | 221.660 | -6.3 | -6.1 | -0.1 | 11.6 | 6.56 | 5.85 | 1.5 | 4.30e-02 | 0.0000 | 0.0000 | 0.0000 | 0.0014 | 12.5545 | 8.1368 | 0.0003 | 0.0003 | 0.0003 | 0.0000 | 0.0000 | 72.55 | N | N | N | N | N | N | N | N | N | N
235730.0 | 91.3 | 62.218 | 194.3 | 146.4 | 77.5 | 94.1 | 27.4 | 4.7 | 8.9 | 127.7 | 105.7 | 1.5 | 2.3263 | 27.4779 | 568.5 | 577.7 | 491.819 | 231.823 | -6.2 | -6.1 | -0.1 | 11.3 | 6.59 | 6.11 | 1.5 | 3.78e-02 | 0.0000 | 0.0000 | 0.0000 | 0.0014 | 13.1834 | 8.8976 | 0.0003 | 0.0003 | 0.0003 | 0.0000 | 0.0000 | 74.75 | N | N | N | N | N | N | N | N | N | N
235731.0 | 91.3 | 62.218 | 194.4 | 146.5 | 77.6 | 94.1 | 27.4 | 4.8 | 8.9 | 127.8 | 105.8 | 1.5 | 3.0168 | 27.4912 | 568.1 | 576.9 | 560.254 | 264.299 | -6.2 | -6.1 | -0.1 | 18.7 | 7.05 | 6.04 | 1.5 | 4.50e-02 | 0.0000 | 0.0000 | 0.0000 | 0.0027 | 16.0850 | 10.0201 | 0.0004 | 0.0003 | 0.0003 | 0.0000 | 0.0000 | 79.23 | N | N | N | N | N | N | N | N | N | N
235732.0 | 91.4 | 62.342 | 194.3 | 146.6 | 77.5 | 94.1 | 27.4 | 4.7 | 8.9 | 128.0 | 105.9 | 1.5 | 4.0845 | 27.5099 | 567.7 | 576.1 | 656.671 | 310.129 | -6.3 | -6.1 | -0.1 | 28.8 | 7.92 | 5.53 | 1.5 | 5.91e-02 | 0.0000 | 0.0000 | 0.0000 | 0.0049 | 21.2152 | 10.7615 | 0.0004 | 0.0004 | 0.0004 | 0.0000 | 0.0000 | 97.22 | N | N | N | N | N | N | N | N | N | Y
235733.0 | 91.7 | 62.516 | 194.4 | 148.3 | 77.6 | 94.1 | 27.4 | 4.8 | 8.9 | 128.4 | 107.4 | 1.6 | 4.6192 | 27.5193 | 567.6 | 575.2 | 702.991 | 332.136 | -6.3 | -6.1 | -0.1 | 32.3 | 8.99 | 4.61 | 1.4 | 1.02e-01 | 0.0000 | 0.0000 | 0.0000 | 0.0059 | 25.7930 | 9.6204 | 0.0004 | 0.0004 | 0.0004 | 0.0000 | 0.0000 | 131.68 | N | N | N | N | N | N | N | N | N | Y
235734.0 | 92.3 | 62.945 | 194.2 | 151.9 | 77.6 | 94.1 | 27.4 | 4.8 | 8.9 | 128.3 | 110.6 | 1.9 | 4.3390 | 27.5140 | 567.7 | 574.6 | 679.253 | 320.823 | -6.3 | -6.2 | -0.1 | 28.1 | 9.27 | 3.86 | 1.3 | 2.29e-01 | 0.0000 | 0.0000 | 0.0000 | 0.0050 | 25.6900 | 7.7739 | 0.0004 | 0.0004 | 0.0004 | 0.0000 | 0.0001 | 180.53 | N | N | N | N | N | N | N | N | N | Y
235735.0 | 93.1 | 63.467 | 194.2 | 153.5 | 77.6 | 94.1 | 27.4 | 4.9 | 8.9 | 128.4 | 112.0 | 2.1 | 4.1086 | 27.5119 | 567.8 | 573.9 | 659.515 | 311.461 | -6.3 | -6.2 | -0.1 | 25.7 | 8.96 | 3.57 | 1.4 | 1.24e-01 | 0.0000 | 0.0000 | 0.0000 | 0.0044 | 24.0908 | 6.9795 | 0.0004 | 0.0003 | 0.0003 | 0.0000 | 0.0000 | 165.59 | N | N | N | N | N | N | N | N | N | Y
235736.0 | 93.5 | 63.759 | 194.2 | 152.8 | 77.6 | 94.1 | 27.4 | 5.1 | 9.0 | 128.1 | 111.5 | 2.0 | 4.1530 | 27.5153 | 568.0 | 573.4 | 663.436 | 313.276 | -6.3 | -6.2 | -0.1 | 29.1 | 8.77 | 3.56 | 1.3 | 5.07e-02 | 0.0000 | 0.0000 | 0.0000 | 0.0050 | 23.7256 | 6.9926 | 0.0004 | 0.0003 | 0.0003 | 0.0000 | 0.0000 | 151.87 | N | N | N | N | N | N | N | N | N | Y
235737.0 | 93.8 | 63.983 | 194.2 | 152.2 | 77.6 | 94.1 | 27.4 | 5.0 | 9.0 | 128.0 | 110.8 | 1.9 | 4.0558 | 27.5122 | 568.0 | 572.7 | 654.864 | 309.188 | -6.4 | -6.2 | -0.1 | 31.7 | 8.85 | 3.56 | 1.4 | 7.39e-02 | 0.0000 | 0.0000 | 0.0000 | 0.0054 | 23.6271 | 6.9133 | 0.0004 | 0.0004 | 0.0004 | 0.0000 | 0.0000 | 160.25 | N | N | N | N | N | N | N | N | N | Y
235738.0 | 94.0 | 64.119 | 194.2 | 152.3 | 77.6 | 94.1 | 27.4 | 4.8 | 8.9 | 128.2 | 111.0 | 2.0 | 4.1576 | 27.5050 | 567.8 | 572.5 | 663.787 | 313.402 | -6.4 | -6.3 | -0.1 | 32.3 | 8.84 | 3.56 | 1.4 | 9.66e-02 | 0.0000 | 0.0000 | 0.0000 | 0.0056 | 23.9172 | 7.0083 | 0.0004 | 0.0004 | 0.0004 | 0.0000 | 0.0000 | 156.52 | N | N | N | N | N | N | N | N | N | Y
235739.0 | 94.0 | 64.101 | 194.2 | 151.9 | 77.7 | 94.1 | 27.4 | 4.9 | 8.9 | 128.1 | 110.6 | 1.9 | 4.2817 | 27.5135 | 568.0 | 571.8 | 674.550 | 318.527 | -6.4 | -6.3 | -0.1 | 34.7 | 8.90 | 3.54 | 1.4 | 7.58e-02 | 0.0000 | 0.0000 | 0.0000 | 0.0061 | 24.4713 | 7.0812 | 0.0004 | 0.0004 | 0.0004 | 0.0000 | 0.0000 | 147.21 | N | N | N | N | N | N | N | N | N | Y
235740.0 | 94.1 | 64.188 | 194.4 | 152.0 | 77.7 | 94.1 | 27.4 | 4.7 | 8.9 | 128.1 | 110.7 | 1.9 | 4.2986 | 27.5155 | 568.4 | 571.4 | 676.124 | 319.167 | -6.4 | -6.3 | -0.1 | 35.1 | 8.98 | 3.48 | 1.4 | 8.99e-02 | 0.0000 | 0.0000 | 0.0000 | 0.0062 | 24.7350 | 6.9795 | 0.0004 | 0.0004 | 0.0004 | 0.0000 | 0.0000 | 161.15 | N | N | N | N | N | N | N | N | N | Y
235741.0 | 94.2 | 64.225 | 194.5 | 152.4 | 77.7 | 94.0 | 27.4 | 4.7 | 8.9 | 128.2 | 111.1 | 2.0 | 4.3104 | 27.5144 | 568.6 | 571.1 | 677.165 | 319.566 | -6.4 | -6.3 | -0.1 | 32.0 | 8.99 | 3.44 | 1.4 | 8.68e-02 | 0.0000 | 0.0000 | 0.0000 | 0.0056 | 24.8203 | 6.8920 | 0.0004 | 0.0004 | 0.0004 | 0.0000 | 0.0000 | 160.99 | N | N | N | N | N | N | N | N | N | Y
235742.0 | 94.3 | 64.275 | 194.5 | 152.6 | 77.7 | 94.0 | 27.4 | 4.7 | 8.9 | 128.2 | 111.3 | 2.0 | 4.2749 | 27.5112 | 568.9 | 570.7 | 674.225 | 318.048 | -6.4 | -6.3 | -0.1 | 31.5 | 8.97 | 3.42 | 1.3 | 7.91e-02 | 0.0000 | 0.0000 | 0.0000 | 0.0055 | 24.6337 | 6.8278 | 0.0004 | 0.0003 | 0.0003 | 0.0000 | 0.0000 | 160.78 | N | N | N | N | N | N | N | N | N | Y
235743.0 | 94.4 | 64.331 | 194.7 | 152.7 | 77.7 | 94.0 | 27.4 | 4.7 | 8.9 | 128.3 | 111.3 | 2.0 | 4.2320 | 27.5099 | 569.2 | 570.9 | 670.642 | 316.254 | -6.4 | -6.3 | -0.1 | 32.1 | 8.91 | 3.45 | 1.4 | 8.02e-02 | 0.0000 | 0.0000 | 0.0000 | 0.0056 | 24.3179 | 6.8476 | 0.0004 | 0.0004 | 0.0004 | 0.0000 | 0.0000 | 158.45 | N | N | N | N | N | N | N | N | N | Y
235744.0 | 94.5 | 64.449 | 195.0 | 152.4 | 77.7 | 94.0 | 27.4 | 4.8 | 8.9 | 128.4 | 111.0 | 2.0 | 4.2297 | 27.5076 | 569.6 | 570.5 | 670.547 | 316.058 | -6.4 | -6.3 | -0.1 | 29.8 | 8.84 | 3.50 | 1.4 | 7.77e-02 | 0.0000 | 0.0000 | 0.0000 | 0.0052 | 24.1347 | 6.9390 | 0.0004 | 0.0004 | 0.0004 | 0.0000 | 0.0000 | 156.78 | N | N | N | N | N | N | N | N | N | Y
235745.0 | 94.6 | 64.486 | 195.1 | 152.3 | 77.7 | 94.0 | 27.4 | 4.8 | 8.9 | 128.6 | 111.0 | 2.0 | 4.2604 | 27.5091 | 570.2 | 570.3 | 673.398 | 317.231 | -6.5 | -6.3 | -0.1 | 29.4 | 8.85 | 3.52 | 1.3 | 7.36e-02 | 0.0000 | 0.0000 | 0.0000 | 0.0051 | 24.2543 | 7.0188 | 0.0004 | 0.0003 | 0.0003 | 0.0000 | 0.0000 | 153.56 | N | N | N | N | N | N | N | N | N | Y
235746.0 | 94.7 | 64.554 | 195.1 | 152.3 | 77.7 | 94.0 | 27.4 | 4.7 | 8.8 | 128.5 | 111.0 | 2.0 | 4.3124 | 27.5079 | 570.7 | 570.3 | 678.001 | 319.250 | -6.5 | -6.3 | -0.1 | 30.1 | 8.88 | 3.52 | 1.3 | 7.42e-02 | 0.0000 | 0.0000 | 0.0000 | 0.0053 | 24.4867 | 7.0617 | 0.0004 | 0.0003 | 0.0003 | 0.0000 | 0.0000 | 157.89 | N | N | N | N | N | N | N | N | N | Y
235747.0 | 94.7 | 64.573 | 195.4 | 152.3 | 77.7 | 94.0 | 27.4 | 4.5 | 8.8 | 128.5 | 111.0 | 2.0 | 4.3474 | 27.5074 | 571.2 | 570.3 | 681.167 | 320.573 | -6.5 | -6.4 | -0.1 | 26.1 | 8.91 | 3.50 | 1.4 | 7.43e-02 | 0.0000 | 0.0000 | 0.0000 | 0.0046 | 24.6560 | 7.0525 | 0.0004 | 0.0004 | 0.0004 | 0.0000 | 0.0000 | 158.82 | N | N | N | N | N | N | N | N | N | Y
235748.0 | 94.7 | 64.585 | 195.6 | 152.4 | 77.7 | 94.0 | 27.4 | 4.6 | 8.8 | 128.5 | 111.0 | 2.0 | 4.3813 | 27.5054 | 571.8 | 570.5 | 684.261 | 321.816 | -6.5 | -6.4 | -0.1 | 18.2 | 8.96 | 3.47 | 1.4 | 7.51e-02 | 0.0000 | 0.0000 | 0.0000 | 0.0032 | 24.9007 | 7.0016 | 0.0004 | 0.0004 | 0.0004 | 0.0000 | 0.0000 | 160.48 | N | N | N | N | N | N | N | N | N | Y
235749.0 | 94.6 | 64.505 | 195.6 | 152.6 | 77.8 | 94.0 | 27.4 | 4.7 | 8.9 | 128.6 | 111.2 | 2.0 | 4.5388 | 27.5041 | 572.5 | 570.7 | 697.820 | 327.965 | -6.5 | -6.4 | -0.1 | 16.5 | 9.08 | 3.39 | 1.4 | 8.15e-02 | 0.0000 | 0.0000 | 0.0000 | 0.0030 | 25.7021 | 6.9824 | 0.0004 | 0.0004 | 0.0004 | 0.0000 | 0.0000 | 164.81 | N | N | N | N | N | N | N | N | N | Y
235750.0 | 94.4 | 64.368 | 195.7 | 152.9 | 77.8 | 94.0 | 27.4 | 4.8 | 8.9 | 128.5 | 111.5 | 2.0 | 4.5633 | 27.5076 | 573.6 | 570.9 | 700.026 | 328.668 | -6.5 | -6.4 | -0.1 | 19.6 | 9.19 | 3.29 | 1.4 | 9.43e-02 | 0.0000 | 0.0000 | 0.0000 | 0.0035 | 26.0778 | 6.7935 | 0.0004 | 0.0004 | 0.0004 | 0.0000 | 0.0000 | 168.05 | N | N | N | N | N | N | N | N | N | Y
235751.0 | 94.2 | 64.206 | 196.0 | 153.3 | 77.8 | 94.0 | 27.4 | 4.7 | 8.8 | 128.6 | 111.9 | 2.0 | 4.4254 | 27.5058 | 574.7 | 571.1 | 688.697 | 323.011 | -6.5 | -6.4 | -0.1 | 23.5 | 9.17 | 3.24 | 1.5 | 9.60e-02 | 0.0000 | 0.0000 | 0.0000 | 0.0042 | 25.5804 | 6.5727 | 0.0004 | 0.0004 | 0.0004 | 0.0000 | 0.0000 | 174.48 | N | N | N | N | N | N | N | N | N | Y
235752.0 | 93.8 | 63.933 | 196.1 | 153.4 | 77.8 | 94.0 | 27.4 | 4.6 | 8.8 | 128.6 | 111.9 | 2.0 | 4.5059 | 27.4993 | 575.3 | 571.4 | 695.861 | 326.080 | -6.5 | -6.4 | -0.1 | 28.1 | 9.17 | 3.22 | 1.5 | 7.34e-02 | 0.0000 | 0.0000 | 0.0000 | 0.0050 | 25.8134 | 6.5874 | 0.0005 | 0.0004 | 0.0004 | 0.0000 | 0.0000 | 168.28 | N | N | N | N | N | N | N | N | N | Y
235753.0 | 93.5 | 63.746 | 196.1 | 153.2 | 77.7 | 94.0 | 27.4 | 4.6 | 8.8 | 128.4 | 111.8 | 2.0 | 4.5495 | 27.4972 | 576.2 | 572.1 | 699.804 | 327.614 | -6.5 | -6.4 | -0.1 | 30.3 | 9.25 | 3.17 | 1.6 | 7.72e-02 | 0.0000 | 0.0000 | 0.0000 | 0.0055 | 26.1706 | 6.5204 | 0.0005 | 0.0004 | 0.0004 | 0.0000 | 0.0000 | 172.58 | N | N | N | N | N | N | N | N | N | Y
235754.0 | 93.1 | 63.448 | 196.1 | 153.4 | 77.7 | 94.0 | 27.4 | 4.6 | 8.8 | 128.5 | 111.9 | 2.0 | 4.7442 | 27.4968 | 577.1 | 572.5 | 716.179 | 334.992 | -6.5 | -6.4 | -0.1 | 33.2 | 9.38 | 3.08 | 1.5 | 8.28e-02 | 0.0000 | 0.0000 | 0.0000 | 0.0061 | 27.1452 | 6.4824 | 0.0005 | 0.0004 | 0.0004 | 0.0000 | 0.0000 | 172.92 | N | N | N | N | N | N | N | N | N | Y
235755.0 | 92.9 | 63.311 | 196.2 | 153.6 | 77.8 | 94.0 | 27.4 | 4.6 | 8.8 | 128.5 | 112.1 | 2.1 | 5.1291 | 27.4992 | 578.1 | 573.0 | 747.758 | 349.466 | -6.5 | -6.4 | -0.1 | 36.8 | 9.61 | 2.95 | 1.5 | 9.23e-02 | 0.0000 | 0.0000 | 0.0000 | 0.0071 | 28.9891 | 6.4780 | 0.0005 | 0.0004 | 0.0004 | 0.0000 | 0.0000 | 177.46 | N | N | N | N | N | N | N | N | N | Y
235756.0 | 92.6 | 63.125 | 196.2 | 154.1 | 77.8 | 94.0 | 27.4 | 4.7 | 8.9 | 128.6 | 112.6 | 2.1 | 5.3162 | 27.5010 | 579.4 | 573.4 | 762.907 | 356.132 | -6.5 | -6.4 | -0.1 | 41.8 | 9.84 | 2.77 | 1.6 | 1.41e-01 | 0.0000 | 0.0000 | 0.0000 | 0.0082 | 30.2508 | 6.2017 | 0.0005 | 0.0005 | 0.0005 | 0.0000 | 0.0000 | 190.41 | N | N | N | N | N | N | N | N | N | Y
235757.0 | 92.4 | 63.032 | 196.2 | 155.3 | 77.8 | 94.0 | 27.4 | 4.6 | 8.8 | 128.8 | 113.7 | 2.2 | 5.3544 | 27.5050 | 580.9 | 574.1 | 766.167 | 357.194 | -6.5 | -6.4 | -0.1 | 39.8 | 9.86 | 2.64 | 1.6 | 1.57e-01 | 0.0000 | 0.0000 | 0.0000 | 0.0078 | 30.4072 | 5.9215 | 0.0005 | 0.0005 | 0.0005 | 0.0000 | 0.0000 | 200.96 | N | N | N | N | N | N | N | N | N | Y
235758.0 | 92.4 | 62.982 | 196.3 | 155.7 | 77.8 | 94.0 | 27.4 | 4.3 | 8.7 | 128.9 | 114.0 | 2.2 | 5.2639 | 27.4996 | 582.3 | 574.8 | 759.627 | 353.581 | -6.5 | -6.4 | -0.1 | 36.5 | 9.74 | 2.62 | 1.5 | 1.09e-01 | 0.0000 | 0.0000 | 0.0000 | 0.0071 | 29.7328 | 5.8127 | 0.0005 | 0.0004 | 0.0004 | 0.0000 | 0.0000 | 196.82 | N | N | N | N | N | N | N | N | N | Y
235759.0 | 92.3 | 62.945 | 196.3 | 155.7 | 77.7 | 94.0 | 27.4 | 4.2 | 8.7 | 128.9 | 114.0 | 2.2 | 4.9670 | 27.4910 | 583.5 | 575.7 | 736.250 | 342.198 | -6.5 | -6.4 | -0.1 | 34.8 | 9.51 | 2.71 | 1.4 | 9.19e-02 | 0.0000 | 0.0000 | 0.0000 | 0.0065 | 28.1053 | 5.8135 | 0.0004 | 0.0004 | 0.0004 | 0.0000 | 0.0000 | 193.66 | N | N | N | N | N | N | N | N | N | Y
235800.0 | 92.0 | 62.758 | 196.3 | 155.4 | 77.8 | 94.0 | 27.4 | 4.3 | 8.7 | 128.8 | 113.7 | 2.2 | 4.6649 | 27.4798 | 584.5 | 576.6 | 711.711 | 330.334 | -6.5 | -6.4 | -0.1 | 32.9 | 9.30 | 2.86 | 1.3 | 6.04e-02 | 0.0000 | 0.0000 | 0.0000 | 0.0060 | 26.5186 | 5.9237 | 0.0004 | 0.0004 | 0.0004 | 0.0000 | 0.0000 | 180.59 | N | N | N | N | N | N | N | N | N | Y
235801.0 | 92.1 | 62.771 | 196.5 | 154.7 | 77.8 | 94.0 | 27.4 | 4.4 | 8.7 | 128.6 | 113.1 | 2.1 | 4.3776 | 27.4683 | 585.6 | 578.1 | 687.803 | 318.772 | -6.5 | -6.4 | -0.1 | 30.6 | 9.16 | 3.02 | 1.4 | 4.70e-02 | 0.0000 | 0.0000 | 0.0000 | 0.0054 | 25.2108 | 6.0395 | 0.0004 | 0.0004 | 0.0004 | 0.0000 | 0.0000 | 179.30 | N | N | N | N | N | N | N | N | N | Y
235802.0 | 91.8 | 62.616 | 196.6 | 153.9 | 77.8 | 93.9 | 27.4 | 4.5 | 8.8 | 128.6 | 112.4 | 2.1 | 4.3232 | 27.4639 | 586.6 | 578.8 | 683.454 | 316.400 | -6.5 | -6.4 | -0.1 | 29.4 | 9.11 | 3.14 | 1.4 | 4.94e-02 | 0.0000 | 0.0000 | 0.0000 | 0.0051 | 24.8766 | 6.2411 | 0.0004 | 0.0004 | 0.0004 | 0.0000 | 0.0000 | 167.89 | N | N | N | N | N | N | N | N | N | Y
235803.0 | 91.9 | 62.671 | 196.6 | 153.3 | 77.8 | 93.9 | 27.4 | 4.5 | 8.8 | 128.5 | 111.9 | 2.0 | 4.1482 | 27.4605 | 587.9 | 579.7 | 668.494 | 309.062 | -6.5 | -6.4 | -0.1 | 31.6 | 9.15 | 3.19 | 1.3 | 5.58e-02 | 0.0000 | 0.0000 | 0.0000 | 0.0054 | 24.4289 | 6.1947 | 0.0004 | 0.0003 | 0.0003 | 0.0000 | 0.0000 | 168.36 | N | N | N | N | N | N | N | N | N | Y
235804.0 | 91.9 | 62.659 | 196.6 | 152.9 | 77.8 | 93.9 | 27.4 | 4.5 | 8.8 | 128.6 | 111.5 | 2.0 | 3.9734 | 27.4619 | 589.5 | 580.9 | 653.408 | 301.651 | -6.5 | -6.4 | -0.1 | 31.3 | 9.08 | 3.24 | 1.3 | 6.05e-02 | 0.0000 | 0.0000 | 0.0000 | 0.0052 | 23.6624 | 6.1304 | 0.0004 | 0.0003 | 0.0003 | 0.0000 | 0.0000 | 163.33 | N | N | N | N | N | N | N | N | N | Y
235805.0 | 92.0 | 62.758 | 196.6 | 152.6 | 77.8 | 93.9 | 27.4 | 4.5 | 8.8 | 128.7 | 111.2 | 2.0 | 3.7632 | 27.4600 | 590.5 | 581.7 | 635.115 | 292.892 | -6.5 | -6.4 | -0.1 | 28.0 | 8.88 | 3.35 | 1.4 | 4.93e-02 | 0.0000 | 0.0000 | 0.0000 | 0.0045 | 22.4578 | 6.1631 | 0.0004 | 0.0003 | 0.0003 | 0.0000 | 0.0000 | 161.29 | N | N | N | N | N | N | N | N | N | Y
235806.0 | 92.2 | 62.845 | 196.7 | 152.0 | 77.8 | 93.9 | 27.4 | 4.5 | 8.8 | 128.6 | 110.7 | 1.9 | 3.6721 | 27.4466 | 591.3 | 582.9 | 627.472 | 289.016 | -6.5 | -6.4 | -0.1 | 27.7 | 8.64 | 3.52 | 1.4 | 4.65e-02 | 0.0000 | 0.0000 | 0.0000 | 0.0044 | 21.5659 | 6.3926 | 0.0004 | 0.0003 | 0.0003 | 0.0000 | 0.0000 | 131.39 | N | N | N | N | N | N | N | N | N | Y
235807.0 | 92.3 | 62.914 | 196.7 | 151.1 | 77.7 | 93.9 | 27.4 | 4.4 | 8.8 | 128.6 | 109.9 | 1.9 | 3.6206 | 27.4481 | 592.5 | 583.8 | 623.301 | 286.767 | -6.5 | -6.4 | -0.1 | 28.5 | 8.57 | 3.67 | 1.5 | 4.00e-02 | 0.0000 | 0.0000 | 0.0000 | 0.0045 | 21.2174 | 6.6106 | 0.0004 | 0.0003 | 0.0003 | 0.0000 | 0.0000 | 142.66 | N | N | N | N | N | N | N | N | N | Y
235808.0 | 92.6 | 63.106 | 196.7 | 150.9 | 77.7 | 93.9 | 27.4 | 4.4 | 8.7 | 128.5 | 109.8 | 1.9 | 3.4616 | 27.4458 | 593.6 | 584.9 | 609.577 | 280.134 | -6.5 | -6.4 | -0.1 | 28.9 | 8.51 | 3.78 | 1.6 | 4.55e-02 | 0.0000 | 0.0000 | 0.0000 | 0.0045 | 20.5857 | 6.6427 | 0.0004 | 0.0004 | 0.0004 | 0.0000 | 0.0000 | 138.78 | N | N | N | N | N | N | N | N | N | Y
235809.0 | 92.8 | 63.293 | 196.7 | 150.7 | 77.8 | 93.9 | 27.4 | 4.4 | 8.8 | 128.5 | 109.6 | 1.8 | 3.1198 | 27.4379 | 594.6 | 586.2 | 578.488 | 265.528 | -6.5 | -6.4 | -0.1 | 28.6 | 8.32 | 3.92 | 1.7 | 4.58e-02 | 0.0000 | 0.0000 | 0.0000 | 0.0042 | 19.0786 | 6.5431 | 0.0004 | 0.0004 | 0.0004 | 0.0000 | 0.0000 | 135.86 | N | N | N | N | N | N | N | N | N | Y
235810.0 | 93.3 | 63.604 | 196.7 | 150.2 | 77.7 | 93.9 | 27.4 | 4.3 | 8.7 | 128.6 | 109.1 | 1.8 | 2.7980 | 27.4362 | 595.5 | 587.1 | 547.844 | 251.224 | -6.5 | -6.3 | -0.1 | 26.3 | 7.84 | 4.26 | 1.6 | 4.25e-02 | 0.0000 | 0.0000 | 0.0000 | 0.0036 | 16.9968 | 6.7139 | 0.0004 | 0.0003 | 0.0003 | 0.0000 | 0.0000 | 122.05 | N | N | N | N | N | N | N | N | N | Y
235811.0 | 93.4 | 63.703 | 196.7 | 148.9 | 77.8 | 93.9 | 27.4 | 4.6 | 8.8 | 128.6 | 108.0 | 1.7 | 2.6005 | 27.4316 | 596.3 | 588.1 | 528.290 | 242.042 | -6.5 | -6.3 | -0.1 | 24.5 | 6.99 | 4.90 | 1.6 | 3.74e-02 | 0.0000 | 0.0000 | 0.0000 | 0.0033 | 14.6074 | 7.4525 | 0.0004 | 0.0003 | 0.0003 | 0.0000 | 0.0000 | 97.56 | N | N | N | N | N | N | N | N | N | Y
235812.0 | 93.4 | 63.703 | 196.6 | 147.4 | 77.7 | 93.9 | 27.4 | 4.6 | 8.8 | 128.5 | 106.6 | 1.6 | 2.5768 | 27.4313 | 597.0 | 589.2 | 525.991 | 240.822 | -6.4 | -6.3 | -0.1 | 29.0 | 6.35 | 5.69 | 1.6 | 3.39e-02 | 0.0000 | 0.0000 | 0.0000 | 0.0038 | 13.2138 | 8.6083 | 0.0003 | 0.0003 | 0.0003 | 0.0000 | 0.0000 | 65.76 | N | N | N | N | N | N | N | N | N | N
235813.0 | 93.5 | 63.771 | 196.6 | 146.7 | 77.8 | 93.9 | 27.4 | 4.6 | 8.8 | 128.2 | 106.0 | 1.5 | 2.6890 | 27.4354 | 597.8 | 590.0 | 537.399 | 245.906 | -6.4 | -6.3 | -0.1 | 35.1 | 6.32 | 6.22 | 1.5 | 3.18e-02 | 0.0000 | 0.0000 | 0.0000 | 0.0047 | 13.4168 | 9.5971 | 0.0003 | 0.0003 | 0.0003 | 0.0000 | 0.0000 | 77.56 | N | N | N | N | N | N | N | N | N | N
235814.0 | 93.5 | 63.740 | 196.5 | 146.8 | 77.8 | 93.9 | 27.4 | 4.6 | 8.8 | 128.1 | 106.1 | 1.5 | 2.5964 | 27.4374 | 598.7 | 590.7 | 528.299 | 241.551 | -6.4 | -6.2 | -0.1 | 34.1 | 6.48 | 6.40 | 1.5 | 3.62e-02 | 0.0000 | 0.0000 | 0.0000 | 0.0045 | 13.5079 | 9.7028 | 0.0003 | 0.0003 | 0.0003 | 0.0000 | 0.0000 | 96.37 | N | N | N | N | N | N | N | N | N | Y
235815.0 | 93.5 | 63.746 | 196.3 | 147.1 | 77.8 | 93.9 | 27.4 | 4.7 | 8.9 | 128.2 | 106.3 | 1.6 | 2.6946 | 27.4336 | 599.5 | 591.7 | 538.607 | 246.037 | -6.3 | -6.2 | -0.1 | 31.8 | 6.40 | 6.46 | 1.4 | 3.95e-02 | 0.0000 | 0.0000 | 0.0000 | 0.0043 | 13.6068 | 9.9792 | 0.0003 | 0.0003 | 0.0003 | 0.0000 | 0.0000 | 55.92 | N | N | N | N | N | N | N | N | N | N
235816.0 | 93.6 | 63.827 | 196.2 | 147.0 | 77.8 | 93.9 | 27.4 | 4.4 | 8.8 | 128.3 | 106.2 | 1.5 | 2.8274 | 27.4381 | 600.7 | 592.6 | 552.092 | 251.968 | -6.3 | -6.2 | -0.1 | 33.7 | 6.74 | 6.31 | 1.5 | 3.45e-02 | 0.0000 | 0.0000 | 0.0000 | 0.0047 | 14.6712 | 9.9871 | 0.0004 | 0.0003 | 0.0003 | 0.0000 | 0.0000 | 86.90 | N | N | N | N | N | N | N | N | N | N
235817.0 | 93.7 | 63.896 | 195.9 | 147.6 | 77.8 | 93.9 | 27.4 | 4.4 | 8.7 | 128.4 | 106.8 | 1.6 | 3.1458 | 27.4511 | 602.1 | 593.7 | 582.837 | 265.776 | -6.3 | -6.2 | -0.1 | 35.1 | 7.25 | 5.91 | 1.6 | 4.67e-02 | 0.0000 | 0.0000 | 0.0000 | 0.0051 | 16.6296 | 9.8660 | 0.0004 | 0.0003 | 0.0003 | 0.0000 | 0.0000 | 95.79 | N | N | N | N | N | N | N | N | N | Y
235818.0 | 93.6 | 63.815 | 195.8 | 147.8 | 77.8 | 93.9 | 27.4 | 4.4 | 8.7 | 128.5 | 107.0 | 1.6 | 3.3367 | 27.4493 | 603.2 | 594.7 | 601.028 | 273.765 | -6.3 | -6.2 | -0.1 | 35.2 | 7.77 | 5.38 | 1.5 | 5.25e-02 | 0.0000 | 0.0000 | 0.0000 | 0.0053 | 18.3761 | 9.2509 | 0.0004 | 0.0003 | 0.0003 | 0.0000 | 0.0000 | 108.57 | N | N | N | N | N | N | N | N | N | Y
235819.0 | 93.4 | 63.703 | 195.7 | 148.7 | 77.8 | 93.9 | 27.4 | 4.4 | 8.7 | 128.8 | 107.8 | 1.7 | 3.2650 | 27.4405 | 604.2 | 595.7 | 594.692 | 270.543 | -6.3 | -6.2 | -0.1 | 34.3 | 8.18 | 4.85 | 1.4 | 6.70e-02 | 0.0000 | 0.0000 | 0.0000 | 0.0051 | 19.0977 | 8.2432 | 0.0004 | 0.0003 | 0.0003 | 0.0000 | 0.0000 | 125.94 | N | N | N | N | N | N | N | N | N | Y
235820.0 | 93.0 | 63.392 | 195.5 | 149.6 | 77.8 | 93.9 | 27.4 | 4.5 | 8.8 | 128.9 | 108.6 | 1.8 | 2.8692 | 27.4337 | 605.4 | 596.8 | 557.178 | 253.110 | -6.3 | -6.2 | -0.1 | 35.5 | 8.21 | 4.52 | 1.5 | 5.20e-02 | 0.0000 | 0.0000 | 0.0000 | 0.0049 | 17.9531 | 7.1836 | 0.0003 | 0.0003 | 0.0003 | 0.0000 | 0.0000 | 126.79 | N | N | N | N | N | N | N | N | N | Y
235821.0 | 92.4 | 62.995 | 195.2 | 149.6 | 77.8 | 93.9 | 27.4 | 4.5 | 8.8 | 128.8 | 108.6 | 1.7 | 2.8025 | 27.4309 | 606.5 | 597.9 | 551.153 | 250.106 | -6.3 | -6.2 | -0.1 | 34.6 | 7.94 | 4.46 | 1.5 | 5.09e-02 | 0.0000 | 0.0000 | 0.0000 | 0.0048 | 17.1368 | 6.9963 | 0.0003 | 0.0003 | 0.0003 | 0.0000 | 0.0000 | 120.53 | N | N | N | N | N | N | N | N | N | Y
235822.0 | 91.7 | 62.504 | 195.2 | 148.7 | 77.8 | 93.9 | 27.4 | 4.6 | 8.8 | 128.9 | 107.7 | 1.7 | 3.0923 | 27.4384 | 607.3 | 598.9 | 579.269 | 262.729 | -6.3 | -6.2 | -0.1 | 34.7 | 7.99 | 4.46 | 1.5 | 4.99e-02 | 0.0000 | 0.0000 | 0.0000 | 0.0050 | 18.1273 | 7.3528 | 0.0004 | 0.0003 | 0.0003 | 0.0000 | 0.0000 | 100.57 | N | N | N | N | N | N | N | N | N | Y
235823.0 | 91.3 | 62.243 | 195.2 | 148.1 | 77.8 | 93.9 | 27.4 | 4.5 | 8.8 | 128.9 | 107.3 | 1.6 | 3.5132 | 27.4485 | 608.5 | 600.0 | 618.142 | 280.158 | -6.3 | -6.2 | -0.1 | 31.0 | 8.39 | 4.28 | 1.6 | 7.66e-02 | 0.0000 | 0.0000 | 0.0000 | 0.0048 | 20.2992 | 7.5258 | 0.0004 | 0.0004 | 0.0004 | 0.0000 | 0.0000 | 123.70 | N | N | N | N | N | N | N | N | N | Y
235824.0 | 91.1 | 62.087 | 195.0 | 149.0 | 77.8 | 93.9 | 27.4 | 4.5 | 8.8 | 129.0 | 108.1 | 1.7 | 3.8820 | 27.4586 | 609.9 | 601.0 | 650.761 | 294.650 | -6.3 | -6.2 | -0.1 | 27.2 | 8.79 | 3.97 | 1.6 | 1.02e-01 | 0.0000 | 0.0000 | 0.0000 | 0.0044 | 22.3704 | 7.3507 | 0.0004 | 0.0004 | 0.0004 | 0.0000 | 0.0000 | 129.93 | N | N | N | N | N | N | N | N | N | Y
235825.0 | 91.2 | 62.168 | 194.9 | 150.2 | 77.8 | 93.9 | 27.4 | 4.4 | 8.8 | 129.1 | 109.1 | 1.8 | 4.1095 | 27.4624 | 611.2 | 602.0 | 670.781 | 303.403 | -6.3 | -6.2 | -0.1 | 25.4 | 9.04 | 3.68 | 1.7 | 8.60e-02 | 0.0000 | 0.0000 | 0.0000 | 0.0042 | 23.6730 | 7.0094 | 0.0005 | 0.0004 | 0.0004 | 0.0000 | 0.0000 | 147.61 | N | N | N | N | N | N | N | N | N | Y
235826.0 | 91.5 | 62.361 | 194.8 | 151.0 | 77.7 | 93.9 | 27.4 | 4.4 | 8.7 | 129.0 | 109.8 | 1.9 | 4.0163 | 27.4577 | 612.4 | 603.3 | 663.112 | 299.549 | -6.4 | -6.2 | -0.1 | 22.6 | 9.15 | 3.46 | 1.7 | 8.24e-02 | 0.0000 | 0.0000 | 0.0000 | 0.0037 | 23.6578 | 6.5025 | 0.0005 | 0.0004 | 0.0004 | 0.0000 | 0.0000 | 156.22 | N | N | N | N | N | N | N | N | N | Y
235827.0 | 91.7 | 62.547 | 194.8 | 152.1 | 77.8 | 93.9 | 27.4 | 4.5 | 8.8 | 129.0 | 110.8 | 1.9 | 3.9221 | 27.4558 | 613.5 | 604.4 | 655.322 | 295.688 | -6.4 | -6.2 | -0.1 | 22.3 | 9.04 | 3.37 | 1.7 | 7.82e-02 | 0.0000 | 0.0000 | 0.0000 | 0.0036 | 23.0822 | 6.2520 | 0.0005 | 0.0004 | 0.0004 | 0.0000 | 0.0000 | 162.14 | N | N | N | N | N | N | N | N | N | Y
235828.0 | 91.9 | 62.684 | 194.9 | 151.8 | 77.8 | 93.9 | 27.4 | 4.5 | 8.8 | 129.0 | 110.6 | 1.9 | 3.9295 | 27.4569 | 614.6 | 605.3 | 656.177 | 295.788 | -6.4 | -6.2 | -0.1 | 24.7 | 8.94 | 3.39 | 1.7 | 6.21e-02 | 0.0000 | 0.0000 | 0.0000 | 0.0040 | 22.8325 | 6.2918 | 0.0005 | 0.0004 | 0.0004 | 0.0000 | 0.0000 | 151.77 | N | N | N | N | N | N | N | N | N | Y
235829.0 | 92.2 | 62.877 | 194.9 | 151.4 | 77.7 | 93.9 | 27.4 | 4.5 | 8.8 | 129.0 | 110.2 | 1.9 | 3.7910 | 27.4572 | 615.7 | 606.9 | 644.652 | 290.287 | -6.4 | -6.2 | -0.1 | 30.2 | 8.88 | 3.44 | 1.7 | 6.52e-02 | 0.0000 | 0.0000 | 0.0000 | 0.0048 | 22.2689 | 6.2677 | 0.0004 | 0.0004 | 0.0004 | 0.0000 | 0.0000 | 150.72 | N | N | N | N | N | N | N | N | N | Y
235830.0 | 92.3 | 62.951 | 194.9 | 151.4 | 77.7 | 93.9 | 27.4 | 4.4 | 8.8 | 129.1 | 110.1 | 1.9 | 3.5492 | 27.4520 | 616.7 | 607.8 | 623.538 | 280.483 | -6.4 | -6.2 | -0.1 | 29.0 | 8.77 | 3.51 | 1.5 | 5.94e-02 | 0.0000 | 0.0000 | 0.0000 | 0.0045 | 21.2456 | 6.1871 | 0.0004 | 0.0004 | 0.0004 | 0.0000 | 0.0000 | 147.17 | N | N | N | N | N | N | N | N | N | Y
235831.0 | 92.6 | 63.169 | 194.9 | 151.3 | 77.8 | 93.9 | 27.4 | 4.5 | 8.8 | 129.0 | 110.1 | 1.9 | 2.9842 | 27.4339 | 617.3 | 609.0 | 571.352 | 256.694 | -6.4 | -6.3 | -0.1 | 22.8 | 8.34 | 3.73 | 1.5 | 6.37e-02 | 0.0000 | 0.0000 | 0.0000 | 0.0032 | 18.4774 | 6.0185 | 0.0003 | 0.0003 | 0.0003 | 0.0000 | 0.0000 | 148.87 | N | N | N | N | N | N | N | N | N | Y
235832.0 | 92.8 | 63.262 | 194.9 | 150.4 | 77.7 | 93.9 | 27.4 | 4.5 | 8.8 | 129.0 | 109.3 | 1.8 | 2.7537 | 27.4271 | 617.5 | 610.2 | 549.119 | 246.593 | -6.4 | -6.3 | -0.1 | 20.6 | 7.62 | 4.22 | 1.6 | 4.57e-02 | 0.0000 | 0.0000 | 0.0000 | 0.0028 | 16.2285 | 6.5259 | 0.0003 | 0.0003 | 0.0003 | 0.0000 | 0.0000 | 104.46 | N | N | N | N | N | N | N | N | N | Y
235833.0 | 92.8 | 63.262 | 195.0 | 148.6 | 77.7 | 93.9 | 27.4 | 4.4 | 8.8 | 128.8 | 107.6 | 1.7 | 2.7531 | 27.4216 | 617.8 | 611.1 | 549.247 | 246.537 | -6.4 | -6.3 | -0.1 | 20.1 | 7.19 | 4.78 | 1.6 | 3.73e-02 | 0.0000 | 0.0000 | 0.0000 | 0.0027 | 15.2960 | 7.3937 | 0.0004 | 0.0003 | 0.0003 | 0.0000 | 0.0000 | 91.97 | N | N | N | N | N | N | N | N | N | N
235834.0 | 92.8 | 63.274 | 195.1 | 147.5 | 77.7 | 93.9 | 27.4 | 4.1 | 8.6 | 128.5 | 106.7 | 1.6 | 2.7769 | 27.4185 | 618.1 | 611.9 | 551.735 | 247.557 | -6.4 | -6.3 | -0.1 | 21.8 | 7.22 | 5.13 | 1.6 | 4.20e-02 | 0.0000 | 0.0000 | 0.0000 | 0.0030 | 15.4318 | 7.9686 | 0.0004 | 0.0003 | 0.0003 | 0.0000 | 0.0000 | 96.06 | N | N | N | N | N | N | N | N | N | Y
235835.0 | 92.9 | 63.361 | 195.1 | 147.7 | 77.7 | 93.9 | 27.4 | 4.1 | 8.6 | 128.6 | 106.9 | 1.6 | 2.8332 | 27.4200 | 618.5 | 612.7 | 557.358 | 249.993 | -6.4 | -6.2 | -0.1 | 22.9 | 7.42 | 5.20 | 1.6 | 4.41e-02 | 0.0000 | 0.0000 | 0.0000 | 0.0031 | 16.0178 | 8.1638 | 0.0004 | 0.0003 | 0.0003 | 0.0000 | 0.0000 | 101.84 | N | N | N | N | N | N | N | N | N | Y
235836.0 | 93.1 | 63.461 | 195.1 | 147.6 | 77.7 | 93.9 | 27.4 | 4.2 | 8.7 | 128.5 | 106.8 | 1.6 | 2.8197 | 27.4200 | 619.0 | 613.7 | 556.171 | 249.346 | -6.4 | -6.2 | -0.1 | 25.6 | 7.60 | 5.12 | 1.6 | 4.98e-02 | 0.0000 | 0.0000 | 0.0000 | 0.0035 | 16.3529 | 8.0183 | 0.0004 | 0.0003 | 0.0003 | 0.0000 | 0.0000 | 102.40 | N | N | N | N | N | N | N | N | N | Y
235837.0 | 93.4 | 63.653 | 195.0 | 147.9 | 77.7 | 93.9 | 27.4 | 4.3 | 8.7 | 128.7 | 107.0 | 1.6 | 2.8726 | 27.4222 | 619.1 | 614.3 | 561.416 | 251.702 | -6.4 | -6.2 | -0.1 | 29.8 | 7.62 | 5.04 | 1.6 | 5.43e-02 | 0.0000 | 0.0000 | 0.0000 | 0.0041 | 16.5645 | 7.9587 | 0.0004 | 0.0003 | 0.0003 | 0.0000 | 0.0000 | 105.61 | N | N | N | N | N | N | N | N | N | Y
235838.0 | 93.7 | 63.858 | 194.9 | 147.7 | 77.7 | 93.9 | 27.4 | 4.4 | 8.7 | 128.9 | 106.9 | 1.6 | 2.9226 | 27.4236 | 619.4 | 615.2 | 566.484 | 253.916 | -6.4 | -6.2 | -0.1 | 31.3 | 7.55 | 5.02 | 1.7 | 5.66e-02 | 0.0000 | 0.0000 | 0.0000 | 0.0044 | 16.5560 | 8.0012 | 0.0004 | 0.0003 | 0.0003 | 0.0000 | 0.0000 | 98.57 | N | N | N | N | N | N | N | N | N | Y
235839.0 | 94.0 | 64.057 | 194.8 | 147.5 | 77.7 | 93.9 | 27.4 | 4.4 | 8.7 | 128.8 | 106.7 | 1.6 | 2.9873 | 27.4279 | 619.8 | 615.8 | 572.778 | 256.673 | -6.4 | -6.2 | -0.1 | 27.7 | 7.59 | 5.01 | 1.6 | 5.73e-02 | 0.0000 | 0.0000 | 0.0000 | 0.0039 | 16.8166 | 8.0701 | 0.0004 | 0.0003 | 0.0003 | 0.0000 | 0.0000 | 101.30 | N | N | N | N | N | N | N | N | N | Y
235840.0 | 94.5 | 64.436 | 194.7 | 147.8 | 77.8 | 93.9 | 27.4 | 4.4 | 8.7 | 128.8 | 107.0 | 1.6 | 3.0645 | 27.4298 | 620.2 | 616.8 | 580.293 | 259.969 | -6.3 | -6.2 | -0.1 | 24.7 | 7.69 | 4.95 | 1.7 | 6.00e-02 | 0.0000 | 0.0000 | 0.0000 | 0.0035 | 17.2718 | 8.0716 | 0.0004 | 0.0004 | 0.0004 | 0.0000 | 0.0000 | 108.06 | N | N | N | N | N | N | N | N | N | Y
235841.0 | 94.9 | 64.722 | 194.7 | 147.8 | 77.7 | 93.9 | 27.4 | 4.1 | 8.6 | 129.0 | 107.0 | 1.6 | 3.1461 | 27.4305 | 620.8 | 617.5 | 588.212 | 263.381 | -6.3 | -6.2 | -0.1 | 25.4 | 7.76 | 4.87 | 1.7 | 6.45e-02 | 0.0000 | 0.0000 | 0.0000 | 0.0037 | 17.6399 | 8.0492 | 0.0004 | 0.0004 | 0.0004 | 0.0000 | 0.0000 | 108.59 | N | N | N | N | N | N | N | N | N | Y
235842.0 | 95.2 | 64.896 | 194.5 | 147.9 | 77.7 | 93.9 | 27.4 | 4.2 | 8.7 | 129.2 | 107.1 | 1.6 | 3.1155 | 27.4323 | 621.2 | 618.2 | 585.443 | 262.051 | -6.3 | -6.2 | -0.1 | 24.4 | 7.77 | 4.81 | 1.8 | 6.26e-02 | 0.0000 | 0.0000 | 0.0000 | 0.0035 | 17.5776 | 7.9160 | 0.0004 | 0.0004 | 0.0004 | 0.0000 | 0.0000 | 108.83 | N | N | N | N | N | N | N | N | N | Y
235843.0 | 95.5 | 65.107 | 194.3 | 148.2 | 77.7 | 93.9 | 27.4 | 4.2 | 8.7 | 129.1 | 107.3 | 1.6 | 3.0061 | 27.4266 | 621.7 | 618.8 | 575.029 | 257.217 | -6.4 | -6.2 | -0.1 | 20.9 | 7.54 | 4.87 | 1.7 | 6.04e-02 | 0.0000 | 0.0000 | 0.0000 | 0.0030 | 16.7495 | 7.8717 | 0.0004 | 0.0004 | 0.0004 | 0.0000 | 0.0000 | 113.16 | N | N | N | N | N | N | N | N | N | Y
235844.0 | 95.3 | 64.971 | 194.2 | 148.2 | 77.7 | 93.9 | 27.4 | 4.2 | 8.7 | 129.0 | 107.3 | 1.6 | 2.8182 | 27.4259 | 622.3 | 619.3 | 556.749 | 248.909 | -6.4 | -6.2 | -0.1 | 15.5 | 6.87 | 5.25 | 1.7 | 5.44e-02 | 0.0000 | 0.0000 | 0.0000 | 0.0021 | 14.7705 | 8.2072 | 0.0004 | 0.0003 | 0.0003 | 0.0000 | 0.0000 | 99.65 | N | N | N | N | N | N | N | N | N | Y
235845.0 | 94.9 | 64.703 | 194.2 | 147.1 | 77.7 | 93.9 | 27.4 | 4.1 | 8.6 | 128.8 | 106.4 | 1.6 | 2.6971 | 27.4273 | 622.6 | 620.2 | 544.605 | 243.420 | -6.4 | -6.2 | -0.1 | 10.6 | 6.10 | 5.97 | 1.7 | 4.54e-02 | 0.0000 | 0.0000 | 0.0000 | 0.0014 | 12.8154 | 9.1232 | 0.0004 | 0.0003 | 0.0003 | 0.0000 | 0.0000 | 64.69 | N | N | N | N | N | N | N | N | N | N
235846.0 | 94.4 | 64.343 | 194.2 | 146.8 | 77.7 | 93.9 | 27.4 | 4.1 | 8.6 | 128.2 | 106.0 | 1.5 | 2.8958 | 27.4370 | 623.1 | 620.3 | 564.299 | 252.195 | -6.4 | -6.2 | -0.1 | 10.2 | 5.92 | 6.60 | 1.6 | 3.95e-02 | 0.0000 | 0.0000 | 0.0000 | 0.0014 | 12.9012 | 10.4438 | 0.0004 | 0.0003 | 0.0003 | 0.0000 | 0.0000 | 61.88 | N | N | N | N | N | N | N | N | N | N
235847.0 | 93.7 | 63.877 | 194.1 | 146.8 | 77.6 | 93.9 | 27.4 | 3.9 | 8.6 | 127.8 | 106.1 | 1.5 | 3.2155 | 27.4409 | 623.6 | 620.9 | 595.313 | 265.973 | -6.3 | -6.2 | -0.1 | 21.3 | 6.58 | 6.57 | 1.5 | 3.57e-02 | 0.0000 | 0.0000 | 0.0000 | 0.0031 | 15.1135 | 10.9652 | 0.0004 | 0.0003 | 0.0003 | 0.0000 | 0.0000 | 77.23 | N | N | N | N | N | N | N | N | N | N
235848.0 | 93.4 | 63.709 | 193.9 | 147.7 | 77.6 | 93.9 | 27.4 | 3.8 | 8.5 | 127.9 | 106.9 | 1.6 | 3.2597 | 27.4372 | 623.9 | 621.1 | 599.590 | 267.768 | -6.3 | -6.2 | -0.1 | 34.4 | 7.46 | 5.95 | 1.6 | 5.17e-02 | 0.0000 | 0.0000 | 0.0000 | 0.0051 | 17.2529 | 9.9965 | 0.0004 | 0.0003 | 0.0003 | 0.0000 | 0.0000 | 118.47 | N | N | N | N | N | N | N | N | N | Y
235849.0 | 93.3 | 63.622 | 193.7 | 148.8 | 77.6 | 93.9 | 27.4 | 3.9 | 8.6 | 128.2 | 107.9 | 1.7 | 3.1334 | 27.4307 | 624.3 | 622.0 | 587.875 | 262.381 | -6.3 | -6.2 | -0.1 | 42.5 | 7.83 | 5.33 | 1.6 | 6.00e-02 | 0.0000 | 0.0000 | 0.0000 | 0.0061 | 17.7304 | 8.7814 | 0.0004 | 0.0003 | 0.0003 | 0.0000 | 0.0000 | 114.63 | N | N | N | N | N | N | N | N | N | Y
235850.0 | 93.4 | 63.678 | 193.7 | 148.9 | 77.6 | 93.9 | 27.4 | 3.9 | 8.6 | 128.3 | 108.0 | 1.7 | 3.1298 | 27.4353 | 624.9 | 622.4 | 587.698 | 262.200 | -6.3 | -6.2 | -0.1 | 45.7 | 7.86 | 4.97 | 1.6 | 5.17e-02 | 0.0000 | 0.0000 | 0.0000 | 0.0066 | 17.7991 | 8.1750 | 0.0004 | 0.0003 | 0.0003 | 0.0000 | 0.0000 | 111.52 | N | N | N | N | N | N | N | N | N | Y
235851.0 | 93.6 | 63.827 | 193.5 | 148.8 | 77.6 | 93.9 | 27.4 | 3.9 | 8.6 | 128.4 | 107.9 | 1.7 | 2.9098 | 27.4344 | 625.3 | 623.1 | 566.492 | 252.623 | -6.4 | -6.2 | -0.1 | 41.5 | 7.86 | 4.80 | 1.6 | 5.85e-02 | 0.0000 | 0.0000 | 0.0000 | 0.0058 | 17.1355 | 7.6162 | 0.0004 | 0.0003 | 0.0003 | 0.0000 | 0.0000 | 115.08 | N | N | N | N | N | N | N | N | N | Y
235852.0 | 93.8 | 63.945 | 193.5 | 148.6 | 77.5 | 93.9 | 27.4 | 4.0 | 8.6 | 128.5 | 107.7 | 1.7 | 2.7833 | 27.4285 | 625.8 | 623.4 | 554.035 | 246.918 | -6.4 | -6.2 | -0.1 | 34.8 | 7.50 | 4.91 | 1.5 | 6.38e-02 | 0.0000 | 0.0000 | 0.0000 | 0.0047 | 15.9927 | 7.6050 | 0.0003 | 0.0003 | 0.0003 | 0.0000 | 0.0000 | 107.95 | N | N | N | N | N | N | N | N | N | Y
235853.0 | 94.1 | 64.188 | 193.3 | 147.9 | 77.6 | 93.9 | 27.4 | 4.1 | 8.6 | 128.5 | 107.1 | 1.6 | 2.8874 | 27.4306 | 625.9 | 624.0 | 564.376 | 251.505 | -6.3 | -6.2 | -0.1 | 30.8 | 6.88 | 5.32 | 1.7 | 5.28e-02 | 0.0000 | 0.0000 | 0.0000 | 0.0043 | 14.9306 | 8.3967 | 0.0004 | 0.0003 | 0.0003 | 0.0000 | 0.0000 | 89.51 | N | N | N | N | N | N | N | N | N | N
235854.0 | 94.3 | 64.275 | 193.3 | 147.0 | 77.6 | 93.9 | 27.4 | 4.2 | 8.7 | 128.4 | 106.3 | 1.6 | 2.8973 | 27.4312 | 625.9 | 624.3 | 565.444 | 252.003 | -6.3 | -6.2 | -0.1 | 27.2 | 6.33 | 5.92 | 1.7 | 4.51e-02 | 0.0000 | 0.0000 | 0.0000 | 0.0038 | 13.7649 | 9.3620 | 0.0004 | 0.0003 | 0.0003 | 0.0000 | 0.0000 | 79.68 | N | N | N | N | N | N | N | N | N | N
235855.0 | 94.3 | 64.312 | 193.2 | 146.9 | 77.5 | 93.9 | 27.4 | 4.2 | 8.7 | 128.2 | 106.1 | 1.5 | 3.1285 | 27.4340 | 626.0 | 625.1 | 587.463 | 261.823 | -6.3 | -6.2 | -0.1 | 22.8 | 5.75 | 6.65 | 1.6 | 4.35e-02 | 0.0000 | 0.0000 | 0.0000 | 0.0033 | 12.9940 | 10.9276 | 0.0004 | 0.0003 | 0.0003 | 0.0000 | 0.0000 | 58.43 | N | N | N | N | N | N | N | N | N | N
235856.0 | 94.6 | 64.467 | 193.3 | 146.8 | 77.5 | 93.9 | 27.4 | 4.2 | 8.7 | 127.8 | 106.1 | 1.5 | 3.2681 | 27.4417 | 626.4 | 625.2 | 601.003 | 267.821 | -6.3 | -6.2 | -0.1 | 18.9 | 5.17 | 7.39 | 1.6 | 3.60e-02 | 0.0000 | 0.0000 | 0.0000 | 0.0028 | 11.9466 | 12.4265 | 0.0004 | 0.0004 | 0.0004 | 0.0000 | 0.0000 | 62.23 | N | N | N | N | N | N | N | N | N | N
235857.0 | 94.8 | 64.660 | 193.3 | 146.7 | 77.5 | 93.9 | 27.4 | 4.1 | 8.6 | 127.5 | 106.0 | 1.5 | 3.1345 | 27.4394 | 626.9 | 625.8 | 588.601 | 262.149 | -6.3 | -6.2 | -0.1 | 13.2 | 4.54 | 8.39 | 1.7 | 3.60e-02 | 0.0000 | 0.0000 | 0.0000 | 0.0019 | 10.2716 | 13.8043 | 0.0004 | 0.0004 | 0.0004 | 0.0000 | 0.0000 | 41.95 | N | N | N | N | N | N | N | N | N | N
235858.0 | 95.1 | 64.846 | 193.2 | 146.0 | 77.5 | 93.9 | 27.4 | 4.2 | 8.7 | 126.6 | 105.3 | 1.5 | 3.0789 | 27.4438 | 627.2 | 626.3 | 583.386 | 259.798 | -6.2 | -6.1 | -0.1 | 5.1 | 3.94 | 9.34 | 1.7 | 3.20e-02 | 0.0000 | 0.0000 | 0.0000 | 0.0007 | 8.8414 | 15.2270 | 0.0004 | 0.0004 | 0.0004 | 0.0000 | 0.0000 | 41.17 | N | N | N | N | N | N | N | N | N | N
235859.0 | 95.4 | 65.070 | 193.2 | 144.9 | 77.4 | 93.9 | 27.4 | 4.2 | 8.7 | 125.6 | 104.4 | 1.4 | 3.0525 | 27.4409 | 627.2 | 626.5 | 580.791 | 258.626 | -6.2 | -6.1 | -0.1 | -3.1 | 3.20 | 10.50 | 1.7 | 3.08e-02 | 0.0000 | 0.0000 | 0.0000 | 0.0000 | 7.1456 | 17.0421 | 0.0004 | 0.0004 | 0.0004 | 0.0000 | 0.0000 | 31.22 | N | N | N | N | N | N | N | N | N | N
235900.0 | 95.6 | 65.207 | 193.2 | 144.1 | 77.4 | 93.9 | 27.4 | 4.2 | 8.7 | 124.4 | 103.7 | 1.3 | 2.6770 | 27.4335 | 627.1 | 627.0 | 542.672 | 241.604 | -6.1 | -6.0 | -0.1 | -4.2 | 2.67 | 11.60 | 1.7 | 3.10e-02 | 0.0000 | 0.0000 | 0.0000 | 0.0000 | 5.5796 | 17.5962 | 0.0004 | 0.0003 | 0.0003 | 0.0000 | 0.0000 | 12.79 | N | N | N | N | N | N | N | N | N | N
235901.0 | 96.0 | 65.455 | 192.9 | 144.3 | 77.4 | 93.9 | 27.4 | 4.3 | 8.7 | 123.3 | 103.8 | 1.3 | 2.6690 | 27.4348 | 627.3 | 627.2 | 542.240 | 241.380 | -6.0 | -5.9 | -0.1 | -0.6 | 2.83 | 12.14 | 1.7 | 3.19e-02 | 0.0000 | 0.0000 | 0.0000 | 0.0000 | 5.8971 | 18.4008 | 0.0004 | 0.0003 | 0.0003 | 0.0000 | 0.0000 | 17.54 | N | N | N | N | N | N | N | N | N | N
235902.0 | 96.2 | 65.611 | 192.7 | 144.8 | 77.4 | 93.9 | 27.4 | 4.3 | 8.7 | 122.6 | 104.3 | 1.4 | 2.9584 | 27.4392 | 627.5 | 627.6 | 571.795 | 254.518 | -5.9 | -5.8 | -0.1 | 5.1 | 3.86 | 11.63 | 1.6 | 3.65e-02 | 0.0000 | 0.0000 | 0.0000 | 0.0007 | 8.4887 | 18.5881 | 0.0004 | 0.0003 | 0.0003 | 0.0000 | 0.0000 | 40.27 | N | N | N | N | N | N | N | N | N | N
235903.0 | 96.5 | 65.809 | 192.4 | 146.2 | 77.3 | 93.9 | 27.4 | 4.2 | 8.7 | 123.0 | 105.5 | 1.5 | 2.9545 | 27.4377 | 628.1 | 627.8 | 571.631 | 254.294 | -5.9 | -5.8 | -0.1 | 12.5 | 4.99 | 10.35 | 1.7 | 4.52e-02 | 0.0000 | 0.0000 | 0.0000 | 0.0017 | 10.9542 | 16.5303 | 0.0004 | 0.0003 | 0.0003 | 0.0000 | 0.0000 | 68.25 | N | N | N | N | N | N | N | N | N | N
235904.0 | 96.9 | 66.058 | 192.1 | 147.3 | 77.2 | 93.9 | 27.4 | 4.1 | 8.6 | 124.0 | 106.6 | 1.6 | 2.9140 | 27.4379 | 628.7 | 628.3 | 567.817 | 252.462 | -5.9 | -5.8 | -0.1 | 14.9 | 5.49 | 9.29 | 1.6 | 4.62e-02 | 0.0000 | 0.0000 | 0.0000 | 0.0021 | 11.9645 | 14.7254 | 0.0004 | 0.0003 | 0.0003 | 0.0000 | 0.0000 | 71.93 | N | N | N | N | N | N | N | N | N | N
235905.0 | 97.0 | 66.120 | 191.9 | 147.4 | 77.3 | 93.9 | 27.4 | 4.1 | 8.6 | 124.8 | 106.6 | 1.6 | 2.7709 | 27.4392 | 629.4 | 628.6 | 553.644 | 246.021 | -5.9 | -5.8 | -0.1 | 16.8 | 5.47 | 8.56 | 1.5 | 5.03e-02 | 0.0000 | 0.0000 | 0.0000 | 0.0023 | 11.6173 | 13.2197 | 0.0003 | 0.0003 | 0.0003 | 0.0000 | 0.0000 | 70.71 | N | N | N | N | N | N | N | N | N | N
235906.0 | 96.7 | 65.934 | 191.5 | 147.2 | 77.3 | 93.9 | 27.4 | 4.2 | 8.7 | 125.5 | 106.4 | 1.6 | 2.6995 | 27.4403 | 629.9 | 629.2 | 546.533 | 242.754 | -5.9 | -5.8 | -0.1 | 18.0 | 5.21 | 8.43 | 1.6 | 5.30e-02 | 0.0000 | 0.0000 | 0.0000 | 0.0024 | 10.9156 | 12.8555 | 0.0003 | 0.0003 | 0.0003 | 0.0000 | 0.0000 | 55.57 | N | N | N | N | N | N | N | N | N | N
235907.0 | 96.3 | 65.654 | 191.4 | 146.8 | 77.3 | 93.9 | 27.4 | 4.2 | 8.7 | 125.7 | 106.1 | 1.5 | 2.7068 | 27.4420 | 630.5 | 629.6 | 547.480 | 243.061 | -5.9 | -5.8 | -0.1 | 24.3 | 5.12 | 8.48 | 1.7 | 5.27e-02 | 0.0000 | 0.0000 | 0.0000 | 0.0032 | 10.7553 | 12.9453 | 0.0004 | 0.0003 | 0.0003 | 0.0000 | 0.0000 | 56.37 | N | N | N | N | N | N | N | N | N | N
235908.0 | 95.7 | 65.256 | 191.4 | 146.7 | 77.2 | 93.9 | 27.4 | 4.1 | 8.6 | 126.0 | 106.0 | 1.5 | 2.6984 | 27.4374 | 630.9 | 630.1 | 546.725 | 242.586 | -5.9 | -5.8 | -0.1 | 30.5 | 5.29 | 8.41 | 1.8 | 5.38e-02 | 0.0000 | 0.0000 | 0.0000 | 0.0041 | 11.0774 | 12.8123 | 0.0004 | 0.0003 | 0.0003 | 0.0000 | 0.0000 | 61.24 | N | N | N | N | N | N | N | N | N | N
235909.0 | 95.2 | 64.896 | 191.4 | 146.8 | 77.2 | 93.9 | 27.4 | 4.1 | 8.6 | 126.2 | 106.1 | 1.5 | 2.6835 | 27.4340 | 631.3 | 630.5 | 545.207 | 241.810 | -5.9 | -5.8 | -0.1 | 32.7 | 5.42 | 8.28 | 1.7 | 5.36e-02 | 0.0000 | 0.0000 | 0.0000 | 0.0043 | 11.3152 | 12.5660 | 0.0004 | 0.0003 | 0.0003 | 0.0000 | 0.0000 | 63.49 | N | N | N | N | N | N | N | N | N | N
235910.0 | 94.8 | 64.610 | 191.4 | 146.8 | 77.2 | 93.9 | 27.4 | 4.0 | 8.6 | 126.4 | 106.1 | 1.5 | 2.7262 | 27.4437 | 631.8 | 631.0 | 549.642 | 243.734 | -6.0 | -5.8 | -0.1 | 30.1 | 5.39 | 8.21 | 1.8 | 4.94e-02 | 0.0000 | 0.0000 | 0.0000 | 0.0040 | 11.3504 | 12.5586 | 0.0004 | 0.0004 | 0.0004 | 0.0000 | 0.0000 | 57.57 | N | N | N | N | N | N | N | N | N | N
235911.0 | 94.5 | 64.418 | 191.4 | 146.8 | 77.1 | 93.9 | 27.4 | 3.9 | 8.6 | 126.5 | 106.1 | 1.5 | 3.0074 | 27.4503 | 632.3 | 631.4 | 576.568 | 255.617 | -6.0 | -5.8 | -0.1 | 24.6 | 5.38 | 8.18 | 1.8 | 4.61e-02 | 0.0000 | 0.0000 | 0.0000 | 0.0035 | 11.8653 | 13.1249 | 0.0004 | 0.0004 | 0.0004 | 0.0000 | 0.0000 | 57.98 | N | N | N | N | N | N | N | N | N | N
235912.0 | 94.2 | 64.212 | 191.5 | 146.8 | 77.1 | 93.9 | 27.4 | 3.7 | 8.5 | 126.5 | 106.1 | 1.5 | 3.9930 | 27.4697 | 632.9 | 632.0 | 666.223 | 295.415 | -6.0 | -5.9 | -0.1 | 23.1 | 5.92 | 7.78 | 1.7 | 4.42e-02 | 0.0000 | 0.0000 | 0.0000 | 0.0037 | 15.1081 | 14.4300 | 0.0005 | 0.0004 | 0.0004 | 0.0000 | 0.0000 | 57.94 | N | N | N | N | N | N | N | N | N | N
235913.0 | 94.1 | 64.169 | 191.6 | 147.2 | 77.1 | 93.9 | 27.4 | 3.8 | 8.5 | 126.6 | 106.4 | 1.6 | 4.4921 | 27.4781 | 634.1 | 632.4 | 709.745 | 314.468 | -6.0 | -5.9 | -0.1 | 27.1 | 7.29 | 6.77 | 1.7 | 5.98e-02 | 0.0000 | 0.0000 | 0.0000 | 0.0047 | 19.7849 | 13.3604 | 0.0005 | 0.0004 | 0.0004 | 0.0000 | 0.0000 | 117.71 | N | N | N | N | N | N | N | N | N | Y
235914.0 | 94.4 | 64.393 | 191.7 | 150.1 | 77.1 | 93.9 | 27.4 | 3.7 | 8.5 | 126.9 | 109.1 | 1.8 | 4.2065 | 27.4702 | 635.3 | 632.9 | 685.691 | 303.397 | -6.0 | -5.9 | -0.1 | 31.8 | 8.16 | 5.53 | 1.6 | 8.51e-02 | 0.0000 | 0.0000 | 0.0000 | 0.0053 | 21.3883 | 10.5361 | 0.0004 | 0.0004 | 0.0004 | 0.0000 | 0.0000 | 151.30 | N | N | N | N | N | N | N | N | N | Y
235915.0 | 94.8 | 64.654 | 191.7 | 151.8 | 77.1 | 93.9 | 27.4 | 3.7 | 8.5 | 127.1 | 110.6 | 1.9 | 3.5888 | 27.4577 | 636.1 | 633.6 | 632.343 | 279.451 | -6.1 | -6.0 | -0.1 | 31.1 | 8.11 | 4.88 | 1.7 | 7.92e-02 | 0.0000 | 0.0000 | 0.0000 | 0.0048 | 19.5598 | 8.5530 | 0.0004 | 0.0004 | 0.0004 | 0.0000 | 0.0000 | 151.01 | N | N | N | N | N | N | N | N | N | Y
235916.0 | 95.2 | 64.884 | 191.8 | 151.0 | 77.1 | 93.9 | 27.4 | 3.8 | 8.5 | 127.2 | 109.8 | 1.9 | 3.1638 | 27.4464 | 636.6 | 634.4 | 593.759 | 262.172 | -6.1 | -6.0 | -0.1 | 29.4 | 7.73 | 4.79 | 1.8 | 5.88e-02 | 0.0000 | 0.0000 | 0.0000 | 0.0042 | 17.4915 | 7.8923 | 0.0004 | 0.0004 | 0.0004 | 0.0000 | 0.0000 | 120.98 | N | N | N | N | N | N | N | N | N | Y
235917.0 | 95.4 | 65.014 | 192.1 | 149.6 | 77.1 | 93.9 | 27.4 | 3.8 | 8.5 | 127.1 | 108.6 | 1.8 | 2.9662 | 27.4453 | 637.2 | 635.0 | 574.990 | 253.739 | -6.2 | -6.0 | -0.1 | 23.7 | 7.13 | 5.12 | 1.8 | 5.50e-02 | 0.0000 | 0.0000 | 0.0000 | 0.0033 | 15.6202 | 8.1598 | 0.0004 | 0.0004 | 0.0004 | 0.0000 | 0.0000 | 109.48 | N | N | N | N | N | N | N | N | N | Y
235918.0 | 95.4 | 65.076 | 192.3 | 147.8 | 77.1 | 93.9 | 27.4 | 3.7 | 8.5 | 127.2 | 107.0 | 1.6 | 2.9139 | 27.4473 | 637.6 | 635.9 | 569.955 | 251.437 | -6.2 | -6.1 | -0.1 | 18.4 | 6.48 | 5.68 | 1.7 | 5.53e-02 | 0.0000 | 0.0000 | 0.0000 | 0.0025 | 14.0683 | 8.9647 | 0.0004 | 0.0004 | 0.0004 | 0.0000 | 0.0000 | 72.15 | N | N | N | N | N | N | N | N | N | N
235919.0 | 95.4 | 65.014 | 192.6 | 147.1 | 77.0 | 93.9 | 27.4 | 3.5 | 8.4 | 127.0 | 106.4 | 1.6 | 2.9435 | 27.4471 | 638.0 | 636.3 | 572.880 | 252.649 | -6.2 | -6.1 | -0.1 | 16.6 | 6.19 | 6.25 | 1.7 | 5.26e-02 | 0.0000 | 0.0000 | 0.0000 | 0.0023 | 13.5071 | 9.9086 | 0.0004 | 0.0003 | 0.0003 | 0.0000 | 0.0000 | 73.07 | N | N | N | N | N | N | N | N | N | N
235920.0 | 95.3 | 65.002 | 192.9 | 147.2 | 77.0 | 93.9 | 27.4 | 3.5 | 8.4 | 126.8 | 106.5 | 1.6 | 3.1831 | 27.4495 | 638.4 | 636.9 | 595.800 | 262.678 | -6.2 | -6.1 | -0.1 | 12.8 | 6.15 | 6.63 | 1.6 | 4.65e-02 | 0.0000 | 0.0000 | 0.0000 | 0.0019 | 13.9406 | 10.9380 | 0.0004 | 0.0004 | 0.0004 | 0.0000 | 0.0000 | 80.48 | N | N | N | N | N | N | N | N | N | N
235921.0 | 95.3 | 64.971 | 193.1 | 147.4 | 77.0 | 93.9 | 27.4 | 3.5 | 8.4 | 126.8 | 106.6 | 1.6 | 3.3964 | 27.4589 | 639.1 | 637.4 | 615.906 | 271.474 | -6.2 | -6.1 | -0.1 | 8.9 | 5.73 | 7.10 | 1.6 | 4.22e-02 | 0.0000 | 0.0000 | 0.0000 | 0.0013 | 13.4233 | 12.0965 | 0.0004 | 0.0004 | 0.0004 | 0.0000 | 0.0000 | 77.29 | N | N | N | N | N | N | N | N | N | N
235922.0 | 95.2 | 64.902 | 193.2 | 147.0 | 77.0 | 93.9 | 27.4 | 3.5 | 8.4 | 126.8 | 106.2 | 1.5 | 2.9931 | 27.4551 | 639.7 | 638.0 | 577.767 | 254.490 | -6.2 | -6.1 | -0.1 | 9.2 | 4.81 | 7.99 | 1.7 | 3.99e-02 | 0.0000 | 0.0000 | 0.0000 | 0.0013 | 10.5658 | 12.7719 | 0.0004 | 0.0003 | 0.0003 | 0.0000 | 0.0000 | 51.69 | N | N | N | N | N | N | N | N | N | N
235923.0 | 95.0 | 64.797 | 193.3 | 146.4 | 76.9 | 93.9 | 27.4 | 3.5 | 8.4 | 126.7 | 105.8 | 1.5 | 2.6045 | 27.4408 | 639.8 | 638.2 | 538.769 | 237.155 | -6.2 | -6.0 | -0.1 | 8.9 | 4.05 | 9.05 | 1.6 | 3.57e-02 | 0.0000 | 0.0000 | 0.0000 | 0.0012 | 8.2842 | 13.4815 | 0.0003 | 0.0003 | 0.0003 | 0.0000 | 0.0000 | 33.32 | N | N | N | N | N | N | N | N | N | N
235924.0 | 94.8 | 64.660 | 193.5 | 144.9 | 76.9 | 93.9 | 27.4 | 3.6 | 8.4 | 124.9 | 104.4 | 1.4 | 2.6273 | 27.4351 | 639.7 | 639.0 | 541.303 | 238.255 | -6.1 | -6.0 | -0.1 | 9.1 | 4.04 | 9.68 | 1.6 | 3.26e-02 | 0.0000 | 0.0000 | 0.0000 | 0.0012 | 8.3012 | 14.4842 | 0.0003 | 0.0003 | 0.0003 | 0.0000 | 0.0000 | 41.46 | N | N | N | N | N | N | N | N | N | N
235925.0 | 94.9 | 64.703 | 193.5 | 145.4 | 76.9 | 93.9 | 27.4 | 3.7 | 8.5 | 124.0 | 104.9 | 1.4 | 2.7556 | 27.4454 | 640.1 | 639.6 | 554.730 | 244.150 | -6.1 | -5.9 | -0.1 | 14.7 | 4.46 | 9.69 | 1.6 | 2.99e-02 | 0.0000 | 0.0000 | 0.0000 | 0.0020 | 9.3994 | 14.8556 | 0.0004 | 0.0003 | 0.0003 | 0.0000 | 0.0000 | 54.90 | N | N | N | N | N | N | N | N | N | N
235926.0 | 94.9 | 64.710 | 193.5 | 146.2 | 76.9 | 93.9 | 27.4 | 3.5 | 8.4 | 124.2 | 105.5 | 1.5 | 3.0147 | 27.4542 | 640.8 | 640.2 | 580.228 | 255.294 | -6.0 | -5.9 | -0.1 | 22.4 | 4.80 | 9.44 | 1.7 | 3.42e-02 | 0.0000 | 0.0000 | 0.0000 | 0.0031 | 10.5703 | 15.1287 | 0.0004 | 0.0003 | 0.0003 | 0.0000 | 0.0000 | 55.31 | N | N | N | N | N | N | N | N | N | N
235927.0 | 95.1 | 64.809 | 193.5 | 146.4 | 76.9 | 94.0 | 27.4 | 3.5 | 8.4 | 124.8 | 105.7 | 1.5 | 3.3594 | 27.4643 | 641.5 | 640.5 | 613.202 | 269.741 | -6.0 | -5.9 | -0.1 | 21.5 | 4.82 | 9.22 | 1.7 | 4.19e-02 | 0.0000 | 0.0000 | 0.0000 | 0.0032 | 11.2252 | 15.6081 | 0.0004 | 0.0004 | 0.0004 | 0.0000 | 0.0000 | 55.11 | N | N | N | N | N | N | N | N | N | N
235928.0 | 95.1 | 64.828 | 193.3 | 146.4 | 76.9 | 94.0 | 27.4 | 3.6 | 8.4 | 125.1 | 105.7 | 1.5 | 3.0308 | 27.4578 | 642.0 | 640.7 | 581.660 | 255.685 | -6.0 | -5.8 | -0.1 | 22.0 | 4.41 | 9.38 | 1.7 | 4.48e-02 | 0.0000 | 0.0000 | 0.0000 | 0.0031 | 9.7459 | 15.0621 | 0.0004 | 0.0003 | 0.0003 | 0.0000 | 0.0000 | 45.78 | N | N | N | N | N | N | N | N | N | N
235929.0 | 95.0 | 64.797 | 193.2 | 146.1 | 76.9 | 94.0 | 27.4 | 3.6 | 8.4 | 124.9 | 105.5 | 1.5 | 2.5639 | 27.4513 | 642.3 | 641.5 | 534.596 | 234.885 | -5.9 | -5.8 | -0.1 | 22.0 | 3.81 | 9.94 | 1.7 | 4.44e-02 | 0.0000 | 0.0000 | 0.0000 | 0.0028 | 7.7242 | 14.6593 | 0.0004 | 0.0003 | 0.0003 | 0.0000 | 0.0000 | 33.70 | N | N | N | N | N | N | N | N | N | N
235930.0 | 95.0 | 64.778 | 193.1 | 144.9 | 76.8 | 94.0 | 27.4 | 3.3 | 8.3 | 123.9 | 104.4 | 1.4 | 2.7386 | 27.4485 | 642.2 | 642.0 | 553.257 | 243.062 | -5.9 | -5.8 | -0.1 | 21.7 | 3.88 | 10.29 | 1.8 | 4.37e-02 | 0.0000 | 0.0000 | 0.0000 | 0.0029 | 8.1329 | 15.6994 | 0.0004 | 0.0004 | 0.0004 | 0.0000 | 0.0000 | 33.47 | N | N | N | N | N | N | N | N | N | N
235931.0 | 95.0 | 64.759 | 192.9 | 145.3 | 76.8 | 94.0 | 27.4 | 3.2 | 8.3 | 123.1 | 104.8 | 1.4 | 2.7846 | 27.4457 | 642.5 | 642.2 | 558.205 | 245.153 | -5.8 | -5.7 | -0.1 | 22.5 | 4.73 | 9.88 | 1.8 | 4.32e-02 | 0.0000 | 0.0000 | 0.0000 | 0.0030 | 10.0066 | 15.2113 | 0.0004 | 0.0004 | 0.0004 | 0.0000 | 0.0000 | 63.36 | N | N | N | N | N | N | N | N | N | N
235932.0 | 95.1 | 64.859 | 192.8 | 146.5 | 76.8 | 94.0 | 27.4 | 3.4 | 8.3 | 123.7 | 105.8 | 1.5 | 2.8668 | 27.4480 | 642.9 | 642.9 | 566.547 | 248.744 | -5.8 | -5.7 | -0.1 | 22.1 | 5.49 | 9.03 | 1.8 | 4.48e-02 | 0.0000 | 0.0000 | 0.0000 | 0.0030 | 11.7939 | 14.1051 | 0.0004 | 0.0004 | 0.0004 | 0.0000 | 0.0000 | 69.02 | N | N | N | N | N | N | N | N | N | N
235933.0 | 95.2 | 64.896 | 192.7 | 146.9 | 76.8 | 94.0 | 27.4 | 3.5 | 8.4 | 124.0 | 106.2 | 1.5 | 2.8947 | 27.4512 | 643.4 | 642.9 | 569.365 | 249.903 | -5.9 | -5.8 | -0.1 | 20.9 | 5.84 | 8.25 | 1.9 | 4.86e-02 | 0.0000 | 0.0000 | 0.0000 | 0.0029 | 12.6111 | 12.9489 | 0.0004 | 0.0004 | 0.0004 | 0.0000 | 0.0000 | 72.92 | N | N | N | N | N | N | N | N | N | N
235934.0 | 95.1 | 64.846 | 192.4 | 147.0 | 76.8 | 94.0 | 27.4 | 3.5 | 8.4 | 124.9 | 106.2 | 1.5 | 3.2082 | 27.4538 | 643.9 | 643.6 | 599.834 | 263.190 | -5.9 | -5.8 | -0.1 | 24.3 | 6.14 | 7.63 | 2.0 | 5.02e-02 | 0.0000 | 0.0000 | 0.0000 | 0.0035 | 13.9591 | 12.6079 | 0.0005 | 0.0004 | 0.0004 | 0.0000 | 0.0000 | 71.20 | N | N | N | N | N | N | N | N | N | N
235935.0 | 95.1 | 64.815 | 192.1 | 147.5 | 76.7 | 94.0 | 27.4 | 3.4 | 8.3 | 125.4 | 106.7 | 1.6 | 3.3957 | 27.4593 | 644.4 | 644.1 | 617.570 | 270.885 | -5.9 | -5.8 | -0.1 | 28.0 | 6.72 | 6.84 | 2.0 | 5.41e-02 | 0.0000 | 0.0000 | 0.0000 | 0.0042 | 15.7281 | 11.6407 | 0.0005 | 0.0004 | 0.0004 | 0.0000 | 0.0000 | 84.94 | N | N | N | N | N | N | N | N | N | N
235936.0 | 95.2 | 64.921 | 192.0 | 148.2 | 76.7 | 94.0 | 27.4 | 3.5 | 8.4 | 125.9 | 107.4 | 1.6 | 3.3249 | 27.4575 | 645.0 | 644.6 | 611.191 | 267.921 | -5.9 | -5.8 | -0.1 | 32.8 | 7.29 | 6.17 | 2.0 | 6.16e-02 | 0.0000 | 0.0000 | 0.0000 | 0.0048 | 16.8583 | 10.3743 | 0.0005 | 0.0004 | 0.0004 | 0.0000 | 0.0000 | 107.54 | N | N | N | N | N | N | N | N | N | Y
235937.0 | 95.3 | 64.971 | 191.9 | 148.6 | 76.7 | 94.0 | 27.4 | 3.7 | 8.4 | 126.3 | 107.7 | 1.7 | 3.2650 | 27.4613 | 645.7 | 645.1 | 605.765 | 265.410 | -6.0 | -5.8 | -0.1 | 35.5 | 7.55 | 5.61 | 2.0 | 6.31e-02 | 0.0000 | 0.0000 | 0.0000 | 0.0052 | 17.3116 | 9.3537 | 0.0005 | 0.0004 | 0.0004 | 0.0000 | 0.0000 | 108.33 | N | N | N | N | N | N | N | N | N | Y
235938.0 | 95.4 | 65.051 | 191.9 | 148.7 | 76.7 | 94.0 | 27.4 | 3.8 | 8.5 | 126.4 | 107.7 | 1.7 | 3.2350 | 27.4654 | 646.3 | 645.8 | 603.003 | 264.101 | -6.0 | -5.9 | -0.1 | 37.2 | 7.66 | 5.25 | 2.0 | 6.39e-02 | 0.0000 | 0.0000 | 0.0000 | 0.0054 | 17.4703 | 8.7085 | 0.0005 | 0.0004 | 0.0004 | 0.0000 | 0.0000 | 110.02 | N | N | N | N | N | N | N | N | N | Y
235939.0 | 95.5 | 65.101 | 191.9 | 148.4 | 76.6 | 94.0 | 27.4 | 3.9 | 8.5 | 126.8 | 107.5 | 1.7 | 3.1163 | 27.4624 | 646.4 | 646.0 | 591.736 | 259.113 | -6.0 | -5.9 | -0.1 | 39.1 | 7.66 | 5.05 | 2.0 | 6.67e-02 | 0.0000 | 0.0000 | 0.0000 | 0.0056 | 17.1432 | 8.2214 | 0.0005 | 0.0004 | 0.0004 | 0.0000 | 0.0000 | 109.13 | N | N | N | N | N | N | N | N | N | Y
235940.0 | 95.6 | 65.176 | 191.9 | 148.4 | 76.6 | 94.0 | 27.4 | 3.9 | 8.5 | 126.9 | 107.5 | 1.7 | 3.0914 | 27.4573 | 646.6 | 646.5 | 589.524 | 258.063 | -6.1 | -6.0 | -0.1 | 35.3 | 7.61 | 4.99 | 2.0 | 6.30e-02 | 0.0000 | 0.0000 | 0.0000 | 0.0050 | 16.9642 | 8.0826 | 0.0005 | 0.0004 | 0.0004 | 0.0000 | 0.0000 | 106.96 | N | N | N | N | N | N | N | N | N | Y
235941.0 | 95.7 | 65.281 | 191.9 | 148.0 | 76.6 | 94.0 | 27.4 | 3.7 | 8.5 | 126.9 | 107.2 | 1.6 | 3.0717 | 27.4598 | 646.8 | 647.0 | 587.610 | 257.192 | -6.1 | -6.0 | -0.1 | 31.8 | 7.50 | 5.02 | 2.0 | 6.15e-02 | 0.0000 | 0.0000 | 0.0000 | 0.0045 | 16.6670 | 8.1125 | 0.0005 | 0.0004 | 0.0004 | 0.0000 | 0.0000 | 105.96 | N | N | N | N | N | N | N | N | N | Y
235942.0 | 95.7 | 65.232 | 192.2 | 147.8 | 76.5 | 94.0 | 27.4 | 3.5 | 8.4 | 126.8 | 107.0 | 1.6 | 3.0801 | 27.4606 | 647.0 | 647.4 | 588.424 | 257.503 | -6.2 | -6.0 | -0.1 | 28.4 | 7.37 | 5.12 | 1.9 | 5.87e-02 | 0.0000 | 0.0000 | 0.0000 | 0.0040 | 16.3951 | 8.2756 | 0.0005 | 0.0004 | 0.0004 | 0.0000 | 0.0000 | 99.94 | N | N | N | N | N | N | N | N | N | Y
235943.0 | 95.7 | 65.244 | 192.4 | 147.7 | 76.5 | 94.0 | 27.4 | 3.5 | 8.4 | 126.9 | 106.9 | 1.6 | 3.0393 | 27.4598 | 647.0 | 647.6 | 584.482 | 255.781 | -6.2 | -6.1 | -0.1 | 25.8 | 7.25 | 5.25 | 1.9 | 5.17e-02 | 0.0000 | 0.0000 | 0.0000 | 0.0036 | 16.0114 | 8.4247 | 0.0004 | 0.0004 | 0.0004 | 0.0000 | 0.0000 | 100.24 | N | N | N | N | N | N | N | N | N | Y
235944.0 | 95.8 | 65.325 | 192.6 | 147.7 | 76.5 | 94.0 | 27.4 | 3.5 | 8.4 | 126.9 | 106.9 | 1.6 | 2.9688 | 27.4546 | 647.0 | 648.3 | 577.656 | 252.748 | -6.2 | -6.1 | -0.1 | 26.4 | 7.01 | 5.43 | 1.9 | 4.81e-02 | 0.0000 | 0.0000 | 0.0000 | 0.0037 | 15.3057 | 8.6241 | 0.0004 | 0.0004 | 0.0004 | 0.0000 | 0.0000 | 96.01 | N | N | N | N | N | N | N | N | N | Y
235945.0 | 95.7 | 65.281 | 193.0 | 147.6 | 76.5 | 94.0 | 27.4 | 3.6 | 8.4 | 126.8 | 106.8 | 1.6 | 2.8877 | 27.4506 | 647.0 | 648.6 | 569.643 | 249.195 | -6.3 | -6.2 | -0.1 | 26.1 | 6.71 | 5.71 | 1.9 | 4.37e-02 | 0.0000 | 0.0000 | 0.0000 | 0.0036 | 14.4331 | 8.9372 | 0.0004 | 0.0004 | 0.0004 | 0.0000 | 0.0000 | 86.26 | N | N | N | N | N | N | N | N | N | N
235946.0 | 95.4 | 65.033 | 193.2 | 147.3 | 76.5 | 94.0 | 27.4 | 3.7 | 8.5 | 126.7 | 106.5 | 1.6 | 2.8390 | 27.4508 | 647.1 | 648.8 | 564.814 | 247.072 | -6.3 | -6.2 | -0.1 | 26.2 | 6.57 | 5.98 | 2.0 | 4.15e-02 | 0.0000 | 0.0000 | 0.0000 | 0.0036 | 14.0072 | 9.2749 | 0.0004 | 0.0004 | 0.0004 | 0.0000 | 0.0000 | 83.29 | N | N | N | N | N | N | N | N | N | N
235947.0 | 95.0 | 64.747 | 193.5 | 147.3 | 76.4 | 94.0 | 27.4 | 3.7 | 8.5 | 126.7 | 106.5 | 1.6 | 2.8272 | 27.4465 | 647.0 | 649.2 | 563.694 | 246.557 | -6.3 | -6.2 | -0.1 | 24.8 | 6.68 | 6.08 | 2.0 | 4.24e-02 | 0.0000 | 0.0000 | 0.0000 | 0.0034 | 14.2255 | 9.4055 | 0.0005 | 0.0004 | 0.0004 | 0.0000 | 0.0000 | 85.34 | N | N | N | N | N | N | N | N | N | N
235948.0 | 94.5 | 64.430 | 193.5 | 147.5 | 76.4 | 94.0 | 27.4 | 3.6 | 8.4 | 126.8 | 106.7 | 1.6 | 2.8010 | 27.4464 | 647.2 | 649.2 | 560.995 | 245.337 | -6.3 | -6.2 | -0.1 | 23.1 | 6.93 | 5.99 | 2.1 | 4.48e-02 | 0.0000 | 0.0000 | 0.0000 | 0.0031 | 14.6736 | 9.2278 | 0.0005 | 0.0004 | 0.0004 | 0.0000 | 0.0000 | 92.03 | N | N | N | N | N | N | N | N | N | N
235949.0 | 94.1 | 64.188 | 193.8 | 147.4 | 76.4 | 94.0 | 27.4 | 3.6 | 8.4 | 126.9 | 106.6 | 1.6 | 2.6720 | 27.4403 | 647.1 | 649.7 | 547.660 | 239.474 | -6.3 | -6.2 | -0.1 | 22.9 | 7.10 | 5.81 | 2.1 | 4.83e-02 | 0.0000 | 0.0000 | 0.0000 | 0.0030 | 14.6889 | 8.7386 | 0.0004 | 0.0004 | 0.0004 | 0.0000 | 0.0000 | 92.90 | N | N | N | N | N | N | N | N | N | N
235950.0 | 93.8 | 63.945 | 194.0 | 147.7 | 76.4 | 94.0 | 27.4 | 3.6 | 8.4 | 127.1 | 106.9 | 1.6 | 2.6471 | 27.4374 | 647.0 | 649.7 | 545.127 | 238.356 | -6.4 | -6.2 | -0.1 | 23.2 | 7.18 | 5.66 | 2.1 | 4.93e-02 | 0.0000 | 0.0000 | 0.0000 | 0.0030 | 14.7732 | 8.4722 | 0.0004 | 0.0004 | 0.0004 | 0.0000 | 0.0000 | 94.35 | N | N | N | N | N | N | N | N | N | Y
235951.0 | 93.3 | 63.622 | 194.1 | 147.3 | 76.3 | 94.0 | 27.4 | 3.4 | 8.4 | 127.2 | 106.6 | 1.6 | 2.6440 | 27.4429 | 647.1 | 649.9 | 544.729 | 238.217 | -6.4 | -6.3 | -0.1 | 22.6 | 7.19 | 5.56 | 2.1 | 5.14e-02 | 0.0000 | 0.0000 | 0.0000 | 0.0030 | 14.7963 | 8.3177 | 0.0005 | 0.0004 | 0.0004 | 0.0000 | 0.0000 | 91.89 | N | N | N | N | N | N | N | N | N | N
235952.0 | 93.0 | 63.380 | 194.3 | 147.2 | 76.3 | 94.0 | 27.4 | 3.6 | 8.4 | 127.4 | 106.5 | 1.6 | 2.6135 | 27.4416 | 647.1 | 650.0 | 541.523 | 236.810 | -6.4 | -6.3 | -0.1 | 21.0 | 7.24 | 5.48 | 2.2 | 5.42e-02 | 0.0000 | 0.0000 | 0.0000 | 0.0027 | 14.8001 | 8.1538 | 0.0005 | 0.0004 | 0.0004 | 0.0000 | 0.0000 | 92.05 | N | N | N | N | N | N | N | N | N | N
235953.0 | 92.8 | 63.243 | 194.3 | 147.3 | 76.3 | 93.9 | 27.4 | 3.4 | 8.4 | 127.4 | 106.5 | 1.6 | 2.5446 | 27.4363 | 647.0 | 650.1 | 534.146 | 233.552 | -6.4 | -6.3 | -0.1 | 23.7 | 7.30 | 5.42 | 2.2 | 5.72e-02 | 0.0000 | 0.0000 | 0.0000 | 0.0030 | 14.7316 | 7.9425 | 0.0005 | 0.0004 | 0.0004 | 0.0000 | 0.0000 | 93.58 | N | N | N | N | N | N | N | N | N | N
235954.0 | 92.2 | 62.845 | 194.5 | 147.3 | 76.3 | 93.9 | 27.4 | 3.4 | 8.4 | 127.6 | 106.5 | 1.6 | 2.4109 | 27.4360 | 647.0 | 650.3 | 519.577 | 227.179 | -6.4 | -6.3 | -0.1 | 31.4 | 7.29 | 5.38 | 2.3 | 5.65e-02 | 0.0000 | 0.0000 | 0.0000 | 0.0039 | 14.2931 | 7.6743 | 0.0005 | 0.0004 | 0.0004 | 0.0000 | 0.0000 | 93.21 | N | N | N | N | N | N | N | N | N | N
235955.0 | 91.8 | 62.572 | 194.5 | 147.1 | 76.3 | 93.9 | 27.4 | 3.5 | 8.4 | 127.5 | 106.3 | 1.6 | 2.3186 | 27.4368 | 647.0 | 650.4 | 509.327 | 222.711 | -6.4 | -6.3 | -0.1 | 32.4 | 7.17 | 5.42 | 2.3 | 5.36e-02 | 0.0000 | 0.0000 | 0.0000 | 0.0040 | 13.7798 | 7.5794 | 0.0005 | 0.0004 | 0.0004 | 0.0000 | 0.0000 | 87.17 | N | N | N | N | N | N | N | N | N | N
235956.0 | 91.4 | 62.330 | 194.5 | 146.9 | 76.3 | 93.9 | 27.4 | 3.5 | 8.4 | 127.4 | 106.2 | 1.5 | 2.3456 | 27.4319 | 646.8 | 650.4 | 512.388 | 224.055 | -6.4 | -6.3 | -0.1 | 28.8 | 7.12 | 5.50 | 2.3 | 5.18e-02 | 0.0000 | 0.0000 | 0.0000 | 0.0035 | 13.7696 | 7.7298 | 0.0005 | 0.0004 | 0.0004 | 0.0000 | 0.0000 | 82.97 | N | N | N | N | N | N | N | N | N | N
235957.0 | 91.1 | 62.081 | 194.5 | 146.8 | 76.3 | 93.9 | 27.4 | 3.5 | 8.4 | 127.5 | 106.1 | 1.5 | 2.4427 | 27.4353 | 646.6 | 650.6 | 523.057 | 228.784 | -6.4 | -6.3 | -0.1 | 25.4 | 7.21 | 5.49 | 2.4 | 5.06e-02 | 0.0000 | 0.0000 | 0.0000 | 0.0032 | 14.2363 | 7.8866 | 0.0005 | 0.0004 | 0.0004 | 0.0000 | 0.0000 | 85.27 | N | N | N | N | N | N | N | N | N | N
235958.0 | 90.9 | 61.944 | 194.5 | 146.8 | 76.2 | 93.9 | 27.4 | 3.5 | 8.4 | 127.5 | 106.1 | 1.5 | 2.4337 | 27.4374 | 646.5 | 650.4 | 522.056 | 228.382 | -6.4 | -6.3 | -0.1 | 23.9 | 7.41 | 5.37 | 2.4 | 5.81e-02 | 0.0000 | 0.0000 | 0.0000 | 0.0030 | 14.6059 | 7.6986 | 0.0005 | 0.0004 | 0.0004 | 0.0000 | 0.0000 | 90.08 | N | N | N | N | N | N | N | N | N | N
235959.0 | 90.7 | 61.857 | 194.5 | 147.1 | 76.2 | 93.9 | 27.4 | 3.6 | 8.4 | 127.7 | 106.4 | 1.6 | 2.3780 | 27.4334 | 646.2 | 650.5 | 515.839 | 225.687 | -6.4 | -6.2 | -0.1 | 24.5 | 7.59 | 5.19 | 2.3 | 6.29e-02 | 0.0000 | 0.0000 | 0.0000 | 0.0030 | 14.7876 | 7.3502 | 0.0005 | 0.0004 | 0.0004 | 0.0000 | 0.0000 | 95.41 | N | N | N | N | N | N | N | N | N | Y
000000.0 | 90.6 | 61.777 | 194.5 | 147.3 | 76.2 | 93.9 | 27.4 | 3.5 | 8.4 | 127.7 | 106.5 | 1.6 | 2.3525 | 27.4279 | 645.9 | 650.5 | 512.998 | 224.459 | -6.4 | -6.3 | -0.1 | 22.3 | 7.62 | 5.06 | 2.3 | 6.13e-02 | 0.0000 | 0.0000 | 0.0000 | 0.0028 | 14.7710 | 7.1247 | 0.0005 | 0.0004 | 0.0004 | 0.0000 | 0.0000 | 93.57 | N | N | N | N | N | N | N | N | N | N
000001.0 | 90.5 | 61.671 | 194.5 | 147.1 | 76.1 | 93.9 | 27.4 | 3.5 | 8.4 | 127.9 | 106.3 | 1.6 | 2.2835 | 27.4287 | 645.8 | 650.6 | 505.142 | 221.054 | -6.4 | -6.3 | -0.1 | 20.8 | 7.59 | 5.00 | 2.3 | 6.11e-02 | 0.0000 | 0.0000 | 0.0000 | 0.0025 | 14.4842 | 6.9379 | 0.0005 | 0.0004 | 0.0004 | 0.0000 | 0.0000 | 91.19 | N | N | N | N | N | N | N | N | N | N
000002.0 | 90.3 | 61.553 | 194.4 | 147.0 | 76.1 | 93.9 | 27.4 | 3.4 | 8.4 | 127.9 | 106.2 | 1.5 | 2.2301 | 27.4240 | 645.4 | 650.6 | 499.043 | 218.422 | -6.4 | -6.2 | -0.1 | 18.9 | 7.53 | 5.00 | 2.4 | 6.02e-02 | 0.0000 | 0.0000 | 0.0000 | 0.0023 | 14.1968 | 6.8549 | 0.0005 | 0.0004 | 0.0004 | 0.0000 | 0.0000 | 91.55 | N | N | N | N | N | N | N | N | N | N
000003.0 | 90.3 | 61.547 | 194.3 | 147.0 | 76.1 | 93.9 | 27.4 | 3.4 | 8.4 | 128.0 | 106.3 | 1.6 | 2.1960 | 27.4220 | 645.0 | 650.6 | 495.051 | 216.737 | -6.4 | -6.2 | -0.1 | 21.2 | 7.42 | 5.07 | 2.4 | 5.83e-02 | 0.0000 | 0.0000 | 0.0000 | 0.0025 | 13.8942 | 6.8936 | 0.0005 | 0.0004 | 0.0004 | 0.0000 | 0.0000 | 86.43 | N | N | N | N | N | N | N | N | N | N
000004.0 | 89.9 | 61.311 | 194.2 | 146.8 | 76.0 | 93.9 | 27.4 | 3.4 | 8.3 | 127.9 | 106.1 | 1.5 | 2.2536 | 27.4272 | 644.8 | 650.3 | 501.554 | 219.670 | -6.4 | -6.2 | -0.1 | 24.6 | 7.36 | 5.15 | 2.4 | 5.44e-02 | 0.0000 | 0.0000 | 0.0000 | 0.0030 | 13.9664 | 7.1075 | 0.0005 | 0.0004 | 0.0004 | 0.0000 | 0.0000 | 85.06 | N | N | N | N | N | N | N | N | N | N
000005.0 | 89.8 | 61.224 | 194.2 | 146.7 | 76.0 | 93.9 | 27.4 | 3.4 | 8.3 | 128.0 | 106.0 | 1.5 | 2.3297 | 27.4260 | 644.5 | 650.1 | 510.129 | 223.468 | -6.4 | -6.2 | -0.1 | 23.6 | 7.36 | 5.20 | 2.4 | 5.44e-02 | 0.0000 | 0.0000 | 0.0000 | 0.0029 | 14.2028 | 7.3009 | 0.0005 | 0.0004 | 0.0004 | 0.0000 | 0.0000 | 83.39 | N | N | N | N | N | N | N | N | N | N
000006.0 | 89.7 | 61.149 | 194.1 | 146.6 | 76.0 | 93.9 | 27.4 | 3.5 | 8.4 | 128.0 | 105.9 | 1.5 | 2.3611 | 27.4261 | 644.3 | 650.1 | 513.615 | 225.044 | -6.4 | -6.2 | -0.1 | 23.8 | 7.48 | 5.17 | 2.4 | 5.43e-02 | 0.0000 | 0.0000 | 0.0000 | 0.0029 | 14.5437 | 7.3107 | 0.0005 | 0.0004 | 0.0004 | 0.0000 | 0.0000 | 86.84 | N | N | N | N | N | N | N | N | N | N
000007.0 | 89.6 | 61.087 | 194.0 | 146.9 | 76.0 | 93.9 | 27.4 | 3.4 | 8.4 | 128.0 | 106.2 | 1.5 | 2.5082 | 27.4295 | 644.1 | 650.0 | 529.669 | 232.156 | -6.4 | -6.2 | -0.1 | 23.3 | 7.63 | 5.07 | 2.4 | 5.72e-02 | 0.0000 | 0.0000 | 0.0000 | 0.0030 | 15.3049 | 7.3831 | 0.0005 | 0.0005 | 0.0005 | 0.0000 | 0.0000 | 91.61 | N | N | N | N | N | N | N | N | N | N
000008.0 | 89.7 | 61.130 | 193.8 | 147.0 | 75.9 | 93.9 | 27.4 | 3.4 | 8.3 | 128.1 | 106.3 | 1.6 | 2.6296 | 27.4299 | 643.5 | 649.7 | 542.436 | 237.866 | -6.4 | -6.2 | -0.1 | 24.8 | 7.76 | 4.93 | 2.4 | 5.70e-02 | 0.0000 | 0.0000 | 0.0000 | 0.0032 | 15.9420 | 7.3603 | 0.0005 | 0.0005 | 0.0005 | 0.0000 | 0.0000 | 93.13 | N | N | N | N | N | N | N | N | N | N
000009.0 | 89.7 | 61.137 | 193.8 | 147.2 | 75.9 | 93.9 | 27.4 | 3.4 | 8.3 | 128.1 | 106.4 | 1.6 | 2.8781 | 27.4259 | 643.1 | 649.7 | 567.833 | 249.069 | -6.4 | -6.2 | -0.1 | 27.3 | 7.93 | 4.75 | 2.5 | 5.60e-02 | 0.0000 | 0.0000 | 0.0000 | 0.0037 | 17.0497 | 7.4315 | 0.0006 | 0.0005 | 0.0005 | 0.0000 | 0.0000 | 98.32 | N | N | N | N | N | N | N | N | N | Y
000010.0 | 89.8 | 61.217 | 193.7 | 147.7 | 75.9 | 93.9 | 27.4 | 3.5 | 8.4 | 127.8 | 106.9 | 1.6 | 3.0645 | 27.4301 | 643.0 | 649.5 | 586.165 | 257.176 | -6.4 | -6.3 | -0.1 | 25.9 | 8.14 | 4.53 | 2.6 | 5.74e-02 | 0.0000 | 0.0000 | 0.0000 | 0.0037 | 18.0687 | 7.3219 | 0.0006 | 0.0005 | 0.0005 | 0.0000 | 0.0000 | 103.94 | N | N | N | N | N | N | N | N | N | Y
000011.0 | 89.8 | 61.261 | 193.7 | 148.3 | 75.9 | 93.9 | 27.4 | 3.6 | 8.4 | 127.7 | 107.4 | 1.6 | 3.0999 | 27.4342 | 642.9 | 649.0 | 589.635 | 258.750 | -6.4 | -6.3 | -0.1 | 22.1 | 8.30 | 4.32 | 2.7 | 5.87e-02 | 0.0000 | 0.0000 | 0.0000 | 0.0031 | 18.5440 | 7.0207 | 0.0006 | 0.0006 | 0.0006 | 0.0000 | 0.0000 | 114.60 | N | N | N | N | N | N | N | N | N | Y
000012.0 | 90.0 | 61.379 | 193.7 | 148.8 | 75.9 | 93.9 | 27.4 | 3.5 | 8.4 | 127.6 | 107.9 | 1.7 | 2.9738 | 27.4357 | 642.7 | 649.2 | 577.189 | 253.346 | -6.4 | -6.3 | -0.1 | 21.9 | 8.32 | 4.18 | 2.7 | 5.27e-02 | 0.0000 | 0.0000 | 0.0000 | 0.0030 | 18.2095 | 6.6539 | 0.0006 | 0.0006 | 0.0006 | 0.0000 | 0.0000 | 119.20 | N | N | N | N | N | N | N | N | N | Y
000013.0 | 90.0 | 61.373 | 193.7 | 149.0 | 75.8 | 93.9 | 27.4 | 3.5 | 8.4 | 127.6 | 108.0 | 1.7 | 2.9607 | 27.4379 | 642.4 | 649.2 | 575.791 | 252.830 | -6.4 | -6.3 | -0.1 | 25.1 | 8.30 | 4.13 | 2.6 | 4.87e-02 | 0.0000 | 0.0000 | 0.0000 | 0.0035 | 18.1108 | 6.5489 | 0.0006 | 0.0005 | 0.0005 | 0.0000 | 0.0000 | 117.80 | N | N | N | N | N | N | N | N | N | Y
000014.0 | 90.3 | 61.534 | 193.6 | 149.0 | 75.8 | 93.9 | 27.4 | 3.5 | 8.4 | 127.4 | 108.0 | 1.7 | 2.9993 | 27.4406 | 642.1 | 648.6 | 579.533 | 254.572 | -6.5 | -6.3 | -0.1 | 27.4 | 8.29 | 4.11 | 2.5 | 4.89e-02 | 0.0000 | 0.0000 | 0.0000 | 0.0038 | 18.2331 | 6.5634 | 0.0006 | 0.0005 | 0.0005 | 0.0000 | 0.0000 | 113.32 | N | N | N | N | N | N | N | N | N | Y
000015.0 | 90.4 | 61.640 | 193.6 | 148.8 | 75.8 | 93.9 | 27.4 | 3.7 | 8.5 | 127.6 | 107.9 | 1.7 | 2.9541 | 27.4402 | 641.8 | 648.3 | 575.024 | 252.643 | -6.5 | -6.3 | -0.1 | 27.5 | 8.29 | 4.10 | 2.5 | 5.18e-02 | 0.0000 | 0.0000 | 0.0000 | 0.0038 | 18.0867 | 6.5059 | 0.0006 | 0.0005 | 0.0005 | 0.0000 | 0.0000 | 114.00 | N | N | N | N | N | N | N | N | N | Y
000016.0 | 90.7 | 61.808 | 193.6 | 149.1 | 75.7 | 93.9 | 27.4 | 3.7 | 8.5 | 127.5 | 108.1 | 1.7 | 2.8840 | 27.4332 | 641.0 | 648.0 | 567.930 | 249.651 | -6.5 | -6.3 | -0.1 | 22.4 | 8.25 | 4.12 | 2.5 | 5.25e-02 | 0.0000 | 0.0000 | 0.0000 | 0.0031 | 17.7862 | 6.4552 | 0.0006 | 0.0005 | 0.0005 | 0.0000 | 0.0000 | 115.31 | N | N | N | N | N | N | N | N | N | Y
000017.0 | 90.7 | 61.845 | 193.6 | 149.0 | 75.7 | 93.9 | 27.4 | 3.7 | 8.5 | 127.5 | 108.0 | 1.7 | 2.6295 | 27.4225 | 640.3 | 647.7 | 541.663 | 238.159 | -6.5 | -6.3 | -0.1 | 16.1 | 8.07 | 4.21 | 2.4 | 5.59e-02 | 0.0000 | 0.0000 | 0.0000 | 0.0021 | 16.5952 | 6.2879 | 0.0005 | 0.0005 | 0.0005 | 0.0000 | 0.0000 | 111.41 | N | N | N | N | N | N | N | N | N | Y
000018.0 | 90.9 | 61.951 | 193.6 | 148.6 | 75.7 | 93.9 | 27.4 | 3.7 | 8.5 | 127.6 | 107.7 | 1.7 | 2.3447 | 27.4267 | 639.8 | 647.3 | 510.703 | 224.680 | -6.5 | -6.3 | -0.1 | 12.1 | 7.58 | 4.50 | 2.5 | 5.17e-02 | 0.0000 | 0.0000 | 0.0000 | 0.0015 | 14.6999 | 6.3425 | 0.0005 | 0.0005 | 0.0005 | 0.0000 | 0.0000 | 101.37 | N | N | N | N | N | N | N | N | N | Y
000019.0 | 90.8 | 61.895 | 193.7 | 147.5 | 75.7 | 93.9 | 27.4 | 3.8 | 8.5 | 127.5 | 106.7 | 1.6 | 2.2557 | 27.4261 | 639.0 | 646.7 | 500.573 | 220.381 | -6.5 | -6.3 | -0.1 | 11.4 | 6.99 | 5.00 | 2.5 | 4.09e-02 | 0.0000 | 0.0000 | 0.0000 | 0.0014 | 13.3019 | 6.9231 | 0.0005 | 0.0005 | 0.0005 | 0.0000 | 0.0000 | 73.89 | N | N | N | N | N | N | N | N | N | N
000020.0 | 90.6 | 61.777 | 193.8 | 146.5 | 75.6 | 93.9 | 27.4 | 3.7 | 8.5 | 127.2 | 105.8 | 1.5 | 2.4121 | 27.4239 | 638.2 | 646.3 | 517.804 | 228.125 | -6.5 | -6.3 | -0.1 | 13.9 | 6.90 | 5.42 | 2.5 | 3.45e-02 | 0.0000 | 0.0000 | 0.0000 | 0.0017 | 13.5985 | 7.7659 | 0.0005 | 0.0005 | 0.0005 | 0.0000 | 0.0000 | 78.68 | N | N | N | N | N | N | N | N | N | N
000021.0 | 90.5 | 61.683 | 193.8 | 146.5 | 75.6 | 93.9 | 27.4 | 3.8 | 8.5 | 127.2 | 105.8 | 1.5 | 2.5759 | 27.4287 | 637.6 | 645.6 | 535.440 | 236.064 | -6.4 | -6.3 | -0.1 | 21.6 | 7.30 | 5.46 | 2.3 | 3.82e-02 | 0.0000 | 0.0000 | 0.0000 | 0.0028 | 14.8718 | 8.0918 | 0.0005 | 0.0004 | 0.0004 | 0.0000 | 0.0000 | 85.71 | N | N | N | N | N | N | N | N | N | N
000022.0 | 90.6 | 61.739 | 193.9 | 146.8 | 75.6 | 93.9 | 27.4 | 3.8 | 8.5 | 127.4 | 106.1 | 1.5 | 2.6410 | 27.4264 | 636.9 | 645.4 | 542.195 | 239.174 | -6.4 | -6.3 | -0.1 | 28.2 | 7.68 | 5.21 | 2.3 | 5.12e-02 | 0.0000 | 0.0000 | 0.0000 | 0.0037 | 15.8510 | 7.8170 | 0.0005 | 0.0005 | 0.0005 | 0.0000 | 0.0000 | 97.46 | N | N | N | N | N | N | N | N | N | Y
000023.0 | 90.6 | 61.770 | 193.9 | 147.2 | 75.6 | 93.9 | 27.4 | 3.9 | 8.6 | 127.6 | 106.4 | 1.6 | 2.5718 | 27.4237 | 636.1 | 645.4 | 534.691 | 236.003 | -6.4 | -6.3 | -0.1 | 31.9 | 7.88 | 4.91 | 2.4 | 5.91e-02 | 0.0000 | 0.0000 | 0.0000 | 0.0041 | 16.0512 | 7.2796 | 0.0005 | 0.0005 | 0.0005 | 0.0000 | 0.0000 | 101.04 | N | N | N | N | N | N | N | N | N | Y
000024.0 | 90.7 | 61.826 | 194.0 | 147.5 | 75.7 | 93.9 | 27.4 | 3.9 | 8.6 | 127.6 | 106.7 | 1.6 | 2.3753 | 27.4225 | 635.5 | 644.3 | 513.179 | 226.632 | -6.4 | -6.3 | -0.1 | 31.2 | 7.83 | 4.76 | 2.4 | 5.54e-02 | 0.0000 | 0.0000 | 0.0000 | 0.0039 | 15.3283 | 6.7658 | 0.0005 | 0.0004 | 0.0004 | 0.0000 | 0.0000 | 102.12 | N | N | N | N | N | N | N | N | N | Y
000025.0 | 90.6 | 61.795 | 194.0 | 147.7 | 75.6 | 93.9 | 27.4 | 3.8 | 8.5 | 127.6 | 106.9 | 1.6 | 2.2896 | 27.4263 | 634.9 | 643.8 | 503.542 | 222.526 | -6.5 | -6.3 | -0.1 | 30.1 | 7.62 | 4.79 | 2.4 | 4.78e-02 | 0.0000 | 0.0000 | 0.0000 | 0.0037 | 14.6495 | 6.6885 | 0.0005 | 0.0004 | 0.0004 | 0.0000 | 0.0000 | 96.30 | N | N | N | N | N | N | N | N | N | Y
000026.0 | 90.6 | 61.789 | 193.9 | 147.1 | 75.6 | 93.9 | 27.4 | 3.8 | 8.5 | 127.4 | 106.3 | 1.6 | 2.2519 | 27.4211 | 634.0 | 643.2 | 499.131 | 220.724 | -6.5 | -6.3 | -0.1 | 31.3 | 7.38 | 4.96 | 2.3 | 4.34e-02 | 0.0000 | 0.0000 | 0.0000 | 0.0038 | 14.0595 | 6.8747 | 0.0005 | 0.0004 | 0.0004 | 0.0000 | 0.0000 | 87.78 | N | N | N | N | N | N | N | N | N | N
000027.0 | 90.6 | 61.739 | 193.9 | 146.5 | 75.5 | 93.9 | 27.4 | 3.8 | 8.5 | 127.4 | 105.9 | 1.5 | 2.2664 | 27.4206 | 633.1 | 642.7 | 500.566 | 221.533 | -6.5 | -6.3 | -0.1 | 32.3 | 7.26 | 5.15 | 2.3 | 4.18e-02 | 0.0000 | 0.0000 | 0.0000 | 0.0039 | 13.8858 | 7.1595 | 0.0005 | 0.0004 | 0.0004 | 0.0000 | 0.0000 | 83.12 | N | N | N | N | N | N | N | N | N | N
000028.0 | 90.5 | 61.671 | 194.0 | 146.6 | 75.6 | 93.9 | 27.4 | 3.9 | 8.6 | 127.5 | 105.9 | 1.5 | 2.2659 | 27.4231 | 632.5 | 642.1 | 500.381 | 221.594 | -6.5 | -6.3 | -0.1 | 28.6 | 7.32 | 5.24 | 2.3 | 4.16e-02 | 0.0000 | 0.0000 | 0.0000 | 0.0035 | 14.0022 | 7.2897 | 0.0005 | 0.0004 | 0.0004 | 0.0000 | 0.0000 | 85.86 | N | N | N | N | N | N | N | N | N | N
000029.0 | 90.5 | 61.683 | 194.0 | 146.7 | 75.6 | 93.9 | 27.4 | 4.1 | 8.6 | 127.6 | 106.0 | 1.5 | 2.2216 | 27.4281 | 631.8 | 641.4 | 495.132 | 219.441 | -6.5 | -6.3 | -0.1 | 20.2 | 7.35 | 5.26 | 2.3 | 4.75e-02 | 0.0000 | 0.0000 | 0.0000 | 0.0024 | 13.9247 | 7.2449 | 0.0005 | 0.0004 | 0.0004 | 0.0000 | 0.0000 | 91.00 | N | N | N | N | N | N | N | N | N | N
000030.0 | 90.4 | 61.603 | 194.0 | 146.6 | 75.6 | 93.9 | 27.4 | 4.1 | 8.6 | 127.7 | 105.9 | 1.5 | 2.3977 | 27.4325 | 631.0 | 640.7 | 514.480 | 228.226 | -6.5 | -6.3 | -0.1 | 15.1 | 7.28 | 5.30 | 2.4 | 4.85e-02 | 0.0000 | 0.0000 | 0.0000 | 0.0019 | 14.3471 | 7.5924 | 0.0005 | 0.0004 | 0.0004 | 0.0000 | 0.0000 | 82.52 | N | N | N | N | N | N | N | N | N | N
000031.0 | 90.2 | 61.528 | 194.0 | 146.5 | 75.5 | 93.9 | 27.4 | 4.0 | 8.6 | 127.8 | 105.8 | 1.5 | 2.4819 | 27.4271 | 630.1 | 639.8 | 523.686 | 232.462 | -6.5 | -6.3 | -0.1 | 14.9 | 7.42 | 5.26 | 2.4 | 4.52e-02 | 0.0000 | 0.0000 | 0.0000 | 0.0019 | 14.8937 | 7.6839 | 0.0005 | 0.0004 | 0.0004 | 0.0000 | 0.0000 | 83.50 | N | N | N | N | N | N | N | N | N | N
000032.0 | 90.2 | 61.516 | 193.9 | 146.8 | 75.5 | 93.9 | 27.4 | 3.9 | 8.5 | 128.1 | 106.1 | 1.5 | 2.3744 | 27.4251 | 629.1 | 639.3 | 511.682 | 227.315 | -6.5 | -6.3 | -0.1 | 14.4 | 7.65 | 5.11 | 2.3 | 5.05e-02 | 0.0000 | 0.0000 | 0.0000 | 0.0018 | 15.0204 | 7.2934 | 0.0005 | 0.0004 | 0.0004 | 0.0000 | 0.0000 | 101.53 | N | N | N | N | N | N | N | N | N | Y
000033.0 | 90.2 | 61.497 | 194.0 | 147.3 | 75.5 | 93.9 | 27.4 | 3.7 | 8.5 | 127.9 | 106.5 | 1.6 | 2.4388 | 27.4211 | 628.2 | 639.3 | 518.600 | 230.557 | -6.5 | -6.3 | -0.1 | 17.7 | 7.65 | 4.98 | 2.3 | 4.90e-02 | 0.0000 | 0.0000 | 0.0000 | 0.0022 | 15.2232 | 7.2068 | 0.0005 | 0.0004 | 0.0004 | 0.0000 | 0.0000 | 99.51 | N | N | N | N | N | N | N | N | N | Y
000034.0 | 90.1 | 61.447 | 193.9 | 147.1 | 75.5 | 93.9 | 27.4 | 3.6 | 8.4 | 127.9 | 106.3 | 1.6 | 2.4182 | 27.4169 | 627.3 | 637.9 | 516.204 | 229.638 | -6.5 | -6.3 | -0.1 | 27.8 | 7.76 | 4.86 | 2.4 | 4.92e-02 | 0.0000 | 0.0000 | 0.0000 | 0.0035 | 15.3859 | 7.0108 | 0.0005 | 0.0004 | 0.0004 | 0.0000 | 0.0000 | 94.99 | N | N | N | N | N | N | N | N | N | Y
000035.0 | 90.1 | 61.460 | 193.8 | 147.5 | 75.5 | 93.9 | 27.4 | 3.7 | 8.5 | 127.8 | 106.7 | 1.6 | 2.3032 | 27.4166 | 626.4 | 637.2 | 503.294 | 224.069 | -6.5 | -6.3 | -0.1 | 30.6 | 7.77 | 4.78 | 2.3 | 5.77e-02 | 0.0000 | 0.0000 | 0.0000 | 0.0038 | 15.0326 | 6.7299 | 0.0005 | 0.0004 | 0.0004 | 0.0000 | 0.0000 | 100.77 | N | N | N | N | N | N | N | N | N | Y
000036.0 | 90.1 | 61.410 | 193.8 | 147.3 | 75.4 | 93.9 | 27.4 | 3.7 | 8.5 | 127.9 | 106.5 | 1.6 | 2.2137 | 27.4183 | 625.5 | 636.3 | 492.957 | 219.674 | -6.5 | -6.3 | -0.1 | 25.1 | 7.54 | 4.86 | 2.3 | 4.92e-02 | 0.0000 | 0.0000 | 0.0000 | 0.0030 | 14.3055 | 6.7020 | 0.0004 | 0.0004 | 0.0004 | 0.0000 | 0.0000 | 88.05 | N | N | N | N | N | N | N | N | N | N
000037.0 | 90.0 | 61.379 | 193.8 | 146.8 | 75.5 | 93.9 | 27.4 | 3.8 | 8.5 | 127.8 | 106.1 | 1.5 | 2.1438 | 27.4123 | 624.3 | 635.5 | 484.731 | 216.194 | -6.5 | -6.3 | -0.1 | 21.4 | 7.32 | 5.04 | 2.3 | 3.74e-02 | 0.0000 | 0.0000 | 0.0000 | 0.0025 | 13.6607 | 6.8441 | 0.0004 | 0.0004 | 0.0004 | 0.0000 | 0.0000 | 86.16 | N | N | N | N | N | N | N | N | N | N
000038.0 | 89.9 | 61.304 | 193.9 | 146.7 | 75.4 | 93.9 | 27.4 | 3.9 | 8.5 | 127.8 | 106.0 | 1.5 | 2.1741 | 27.4080 | 622.8 | 634.6 | 487.960 | 217.904 | -6.5 | -6.3 | -0.1 | 18.2 | 7.20 | 5.23 | 2.4 | 3.75e-02 | 0.0000 | 0.0000 | 0.0000 | 0.0022 | 13.5434 | 7.1529 | 0.0005 | 0.0004 | 0.0004 | 0.0000 | 0.0000 | 83.23 | N | N | N | N | N | N | N | N | N | N
000039.0 | 89.8 | 61.242 | 193.9 | 146.5 | 75.4 | 93.9 | 27.4 | 3.9 | 8.6 | 127.7 | 105.8 | 1.5 | 2.1846 | 27.4106 | 621.5 | 633.9 | 488.872 | 218.597 | -6.5 | -6.3 | -0.1 | 22.3 | 7.06 | 5.41 | 2.4 | 4.02e-02 | 0.0000 | 0.0000 | 0.0000 | 0.0027 | 13.3267 | 7.4285 | 0.0005 | 0.0004 | 0.0004 | 0.0000 | 0.0000 | 79.81 | N | N | N | N | N | N | N | N | N | N
000040.0 | 89.7 | 61.149 | 193.8 | 146.4 | 75.5 | 93.9 | 27.4 | 4.0 | 8.6 | 127.7 | 105.7 | 1.5 | 2.0871 | 27.4084 | 620.5 | 633.2 | 477.331 | 213.611 | -6.5 | -6.3 | -0.1 | 29.3 | 6.81 | 5.65 | 2.4 | 3.93e-02 | 0.0000 | 0.0000 | 0.0000 | 0.0034 | 12.5529 | 7.5832 | 0.0005 | 0.0004 | 0.0004 | 0.0000 | 0.0000 | 73.68 | N | N | N | N | N | N | N | N | N | N
000041.0 | 89.5 | 60.994 | 193.9 | 146.2 | 75.4 | 93.9 | 27.4 | 4.0 | 8.6 | 127.7 | 105.6 | 1.5 | 2.3722 | 27.4122 | 619.6 | 632.0 | 509.034 | 228.031 | -6.4 | -6.3 | -0.1 | 33.6 | 6.67 | 5.88 | 2.4 | 3.39e-02 | 0.0000 | 0.0000 | 0.0000 | 0.0042 | 13.1279 | 8.4144 | 0.0005 | 0.0004 | 0.0004 | 0.0000 | 0.0000 | 70.89 | N | N | N | N | N | N | N | N | N | N
000042.0 | 89.2 | 60.838 | 193.9 | 146.4 | 75.4 | 93.9 | 27.4 | 3.9 | 8.5 | 127.4 | 105.7 | 1.5 | 2.6629 | 27.4213 | 618.7 | 631.3 | 540.161 | 242.242 | -6.4 | -6.3 | -0.1 | 33.0 | 7.05 | 5.82 | 2.5 | 3.17e-02 | 0.0000 | 0.0000 | 0.0000 | 0.0044 | 14.7439 | 8.8516 | 0.0005 | 0.0005 | 0.0005 | 0.0000 | 0.0000 | 79.13 | N | N | N | N | N | N | N | N | N | N
000043.0 | 89.2 | 60.795 | 193.9 | 146.7 | 75.4 | 93.9 | 27.4 | 3.9 | 8.6 | 127.6 | 106.0 | 1.5 | 2.8588 | 27.4241 | 617.9 | 630.5 | 559.679 | 251.206 | -6.4 | -6.3 | -0.1 | 32.4 | 7.70 | 5.40 | 2.6 | 4.30e-02 | 0.0000 | 0.0000 | 0.0000 | 0.0045 | 16.7035 | 8.5220 | 0.0006 | 0.0005 | 0.0005 | 0.0000 | 0.0000 | 101.22 | N | N | N | N | N | N | N | N | N | Y
000044.0 | 89.2 | 60.807 | 193.8 | 148.1 | 75.4 | 93.9 | 27.4 | 3.9 | 8.6 | 127.6 | 107.2 | 1.6 | 2.9142 | 27.4188 | 617.0 | 629.7 | 564.937 | 253.743 | -6.4 | -6.3 | -0.1 | 36.3 | 8.14 | 4.89 | 2.6 | 5.01e-02 | 0.0000 | 0.0000 | 0.0000 | 0.0051 | 17.8330 | 7.7949 | 0.0006 | 0.0005 | 0.0005 | 0.0000 | 0.0000 | 109.41 | N | N | N | N | N | N | N | N | N | Y
000045.0 | 89.3 | 60.894 | 193.7 | 148.6 | 75.3 | 93.9 | 27.4 | 3.9 | 8.5 | 127.6 | 107.7 | 1.7 | 2.7053 | 27.4152 | 616.1 | 628.6 | 543.986 | 244.503 | -6.4 | -6.3 | -0.1 | 39.4 | 8.24 | 4.52 | 2.6 | 4.55e-02 | 0.0000 | 0.0000 | 0.0000 | 0.0053 | 17.3961 | 6.9341 | 0.0006 | 0.0005 | 0.0005 | 0.0000 | 0.0000 | 118.06 | N | N | N | N | N | N | N | N | N | Y
000046.0 | 89.4 | 60.975 | 193.7 | 148.9 | 75.3 | 93.9 | 27.4 | 3.9 | 8.5 | 127.5 | 107.9 | 1.7 | 2.7947 | 27.4211 | 615.4 | 627.6 | 552.766 | 248.667 | -6.4 | -6.3 | -0.1 | 37.9 | 8.18 | 4.34 | 2.6 | 3.96e-02 | 0.0000 | 0.0000 | 0.0000 | 0.0052 | 17.5607 | 6.7832 | 0.0006 | 0.0005 | 0.0005 | 0.0000 | 0.0000 | 109.81 | N | N | N | N | N | N | N | N | N | Y
000047.0 | 89.5 | 61.037 | 193.7 | 148.6 | 75.3 | 93.9 | 27.4 | 3.8 | 8.5 | 127.5 | 107.7 | 1.7 | 2.8537 | 27.4234 | 614.4 | 626.7 | 558.378 | 251.433 | -6.4 | -6.3 | -0.1 | 36.8 | 8.22 | 4.25 | 2.6 | 4.18e-02 | 0.0000 | 0.0000 | 0.0000 | 0.0051 | 17.8405 | 6.7129 | 0.0006 | 0.0005 | 0.0005 | 0.0000 | 0.0000 | 108.46 | N | N | N | N | N | N | N | N | N | Y
000048.0 | 89.6 | 61.106 | 193.7 | 148.5 | 75.3 | 93.9 | 27.4 | 3.8 | 8.5 | 127.5 | 107.6 | 1.7 | 2.8056 | 27.4181 | 613.4 | 625.5 | 553.374 | 249.362 | -6.5 | -6.3 | -0.1 | 35.2 | 8.30 | 4.17 | 2.6 | 5.17e-02 | 0.0000 | 0.0000 | 0.0000 | 0.0048 | 17.8780 | 6.5282 | 0.0006 | 0.0005 | 0.0005 | 0.0000 | 0.0000 | 115.27 | N | N | N | N | N | N | N | N | N | Y
000049.0 | 89.7 | 61.149 | 193.7 | 148.8 | 75.3 | 93.9 | 27.4 | 3.9 | 8.6 | 127.5 | 107.8 | 1.7 | 2.6168 | 27.4188 | 612.8 | 624.9 | 533.883 | 240.738 | -6.5 | -6.3 | -0.1 | 31.9 | 8.28 | 4.13 | 2.6 | 4.72e-02 | 0.0000 | 0.0000 | 0.0000 | 0.0042 | 17.2180 | 6.2408 | 0.0006 | 0.0005 | 0.0005 | 0.0000 | 0.0000 | 114.96 | N | N | N | N | N | N | N | N | N | Y
000050.0 | 89.8 | 61.242 | 193.7 | 148.9 | 75.3 | 93.9 | 27.4 | 3.9 | 8.5 | 127.4 | 107.9 | 1.7 | 2.5125 | 27.4130 | 611.7 | 623.9 | 522.768 | 235.920 | -6.5 | -6.3 | -0.1 | 28.4 | 7.96 | 4.23 | 2.5 | 4.52e-02 | 0.0000 | 0.0000 | 0.0000 | 0.0037 | 16.2246 | 6.2718 | 0.0005 | 0.0005 | 0.0005 | 0.0000 | 0.0000 | 108.53 | N | N | N | N | N | N | N | N | N | Y
000051.0 | 89.9 | 61.323 | 193.7 | 148.3 | 75.3 | 93.9 | 27.4 | 3.8 | 8.5 | 127.3 | 107.4 | 1.6 | 2.6340 | 27.4123 | 610.5 | 622.4 | 535.248 | 241.801 | -6.5 | -6.4 | -0.1 | 21.6 | 7.22 | 4.67 | 2.3 | 4.20e-02 | 0.0000 | 0.0000 | 0.0000 | 0.0029 | 15.0801 | 7.0856 | 0.0005 | 0.0005 | 0.0005 | 0.0000 | 0.0000 | 90.63 | N | N | N | N | N | N | N | N | N | N
000052.0 | 89.7 | 61.155 | 193.7 | 147.0 | 75.3 | 93.9 | 27.4 | 3.8 | 8.5 | 127.3 | 106.3 | 1.5 | 2.3761 | 27.4083 | 609.5 | 621.6 | 507.475 | 229.448 | -6.5 | -6.4 | -0.1 | 12.4 | 6.18 | 5.59 | 2.2 | 2.99e-02 | 0.0000 | 0.0000 | 0.0000 | 0.0016 | 12.2425 | 8.0520 | 0.0005 | 0.0004 | 0.0004 | 0.0000 | 0.0000 | 64.67 | N | N | N | N | N | N | N | N | N | N
000053.0 | 89.6 | 61.081 | 193.9 | 146.2 | 75.3 | 93.9 | 27.4 | 3.7 | 8.5 | 127.0 | 105.6 | 1.5 | 2.2914 | 27.4052 | 608.3 | 621.2 | 498.154 | 225.462 | -6.5 | -6.3 | -0.1 | 9.9 | 5.18 | 6.81 | 2.1 | 2.01e-02 | 0.0000 | 0.0000 | 0.0000 | 0.0012 | 10.0863 | 9.6381 | 0.0004 | 0.0004 | 0.0004 | 0.0000 | 0.0000 | 48.35 | N | N | N | N | N | N | N | N | N | N
000054.0 | 89.0 | 60.671 | 194.0 | 145.8 | 75.3 | 93.9 | 27.4 | 3.6 | 8.5 | 125.6 | 105.2 | 1.5 | 2.2914 | 27.4041 | 607.2 | 620.0 | 498.002 | 225.617 | -6.4 | -6.3 | -0.1 | 16.4 | 4.83 | 7.81 | 2.1 | 1.72e-02 | 0.0000 | 0.0000 | 0.0000 | 0.0020 | 9.4078 | 11.0678 | 0.0004 | 0.0004 | 0.0004 | 0.0000 | 0.0000 | 52.13 | N | N | N | N | N | N | N | N | N | N
000055.0 | 88.6 | 60.410 | 194.0 | 145.7 | 75.3 | 93.9 | 27.4 | 3.5 | 8.4 | 124.9 | 105.1 | 1.4 | 2.4141 | 27.4104 | 606.4 | 618.9 | 510.579 | 231.531 | -6.4 | -6.3 | -0.1 | 21.2 | 4.88 | 8.36 | 2.2 | 1.70e-02 | 0.0000 | 0.0000 | 0.0000 | 0.0027 | 9.7536 | 12.1546 | 0.0005 | 0.0004 | 0.0004 | 0.0000 | 0.0000 | 53.16 | N | N | N | N | N | N | N | N | N | N
000056.0 | 88.1 | 60.087 | 194.0 | 145.9 | 75.3 | 93.9 | 27.4 | 3.5 | 8.4 | 124.6 | 105.3 | 1.5 | 2.6725 | 27.4168 | 605.6 | 617.9 | 537.652 | 244.059 | -6.4 | -6.2 | -0.1 | 21.2 | 4.79 | 8.66 | 2.3 | 1.55e-02 | 0.0000 | 0.0000 | 0.0000 | 0.0028 | 10.1048 | 13.2650 | 0.0005 | 0.0005 | 0.0005 | 0.0000 | 0.0000 | 52.66 | N | N | N | N | N | N | N | N | N | N
000057.0 | 87.7 | 59.807 | 194.0 | 145.9 | 75.3 | 93.9 | 27.4 | 3.5 | 8.4 | 124.6 | 105.3 | 1.5 | 2.3102 | 27.4010 | 604.3 | 616.6 | 499.053 | 226.668 | -6.3 | -6.2 | -0.1 | 15.2 | 4.23 | 9.18 | 2.3 | 1.52e-02 | 0.0000 | 0.0000 | 0.0000 | 0.0019 | 8.2784 | 13.0674 | 0.0005 | 0.0004 | 0.0004 | 0.0000 | 0.0000 | 47.24 | N | N | N | N | N | N | N | N | N | N
000058.0 | 87.3 | 59.527 | 193.8 | 145.2 | 75.3 | 93.9 | 27.4 | 3.5 | 8.4 | 124.2 | 104.7 | 1.4 | 2.0937 | 27.3972 | 603.2 | 615.9 | 474.596 | 215.766 | -6.3 | -6.2 | -0.1 | 3.1 | 3.07 | 10.38 | 2.4 | 1.09e-02 | 0.0000 | 0.0000 | 0.0000 | 0.0004 | 5.7258 | 14.0671 | 0.0005 | 0.0004 | 0.0004 | 0.0000 | 0.0000 | 9.75 | N | N | N | N | N | N | N | N | N | N
000059.0 | 86.6 | 59.043 | 193.7 | 144.0 | 75.2 | 93.9 | 27.4 | 3.4 | 8.4 | 123.0 | 103.6 | 1.3 | 2.0159 | 27.4043 | 602.4 | 615.1 | 465.384 | 211.788 | -6.2 | -6.1 | -0.1 | -5.6 | 1.90 | 12.10 | 2.3 | 5.66e-03 | 0.0000 | 0.0000 | 0.0000 | 0.0000 | 3.4728 | 16.0949 | 0.0004 | 0.0004 | 0.0004 | 0.0000 | 0.0000 | 0.00 | N | N | N | N | N | N | N | N | N | N
000100.0 | 85.9 | 58.546 | 193.6 | 143.4 | 75.3 | 93.9 | 27.4 | 3.6 | 8.4 | 121.9 | 103.1 | 1.3 | 2.0112 | 27.4045 | 601.4 | 613.7 | 464.645 | 211.653 | -6.1 | -5.9 | -0.1 | -11.0 | 1.18 | 13.78 | 2.2 | 2.37e-03 | 0.0000 | 0.0000 | 0.0000 | 0.0000 | 2.1585 | 18.3125 | 0.0004 | 0.0004 | 0.0004 | 0.0000 | 0.0000 | 0.00 | N | N | N | N | N | N | N | N | N | N
000101.0 | 85.0 | 57.980 | 193.4 | 143.2 | 75.3 | 93.9 | 27.4 | 3.6 | 8.4 | 121.3 | 102.9 | 1.3 | 2.0338 | 27.3996 | 600.1 | 612.7 | 467.046 | 212.961 | -5.9 | -5.8 | -0.1 | -12.9 | 0.91 | 15.01 | 2.1 | 5.12e-04 | 0.0000 | 0.0000 | 0.0000 | 0.0000 | 1.6688 | 20.0723 | 0.0004 | 0.0004 | 0.0004 | 0.0000 | 0.0000 | 0.00 | N | N | N | N | N | N | N | N | N | N
000102.0 | 84.5 | 57.595 | 193.2 | 143.5 | 75.3 | 93.9 | 27.4 | 3.7 | 8.5 | 120.8 | 103.1 | 1.3 | 2.0863 | 27.4008 | 599.1 | 611.6 | 472.877 | 215.838 | -5.7 | -5.6 | -0.1 | -8.7 | 1.01 | 15.61 | 2.0 | 2.31e-03 | 0.0000 | 0.0000 | 0.0000 | 0.0000 | 1.8732 | 21.1518 | 0.0004 | 0.0004 | 0.0004 | 0.0000 | 0.0000 | 0.00 | N | N | N | N | N | N | N | N | N | N
000103.0 | 84.2 | 57.427 | 193.0 | 143.8 | 75.3 | 93.9 | 27.4 | 3.6 | 8.4 | 120.5 | 103.4 | 1.3 | 2.1439 | 27.4089 | 598.4 | 610.7 | 479.342 | 219.007 | -5.5 | -5.4 | -0.1 | -2.9 | 1.29 | 15.63 | 1.9 | 5.58e-03 | 0.0000 | 0.0000 | 0.0000 | 0.0000 | 2.4399 | 21.4962 | 0.0004 | 0.0003 | 0.0003 | 0.0000 | 0.0000 | 0.00 | N | N | N | N | N | N | N | N | N | N
000104.0 | 83.3 | 56.800 | 192.7 | 143.9 | 75.3 | 93.9 | 27.4 | 3.7 | 8.5 | 120.2 | 103.5 | 1.3 | 2.1815 | 27.4116 | 597.7 | 609.4 | 483.399 | 221.031 | -5.4 | -5.3 | -0.1 | 4.5 | 1.58 | 15.28 | 2.0 | 9.34e-03 | 0.0000 | 0.0000 | 0.0000 | 0.0005 | 3.0157 | 21.2034 | 0.0004 | 0.0004 | 0.0004 | 0.0000 | 0.0000 | 0.00 | N | N | N | N | N | N | N | N | N | N
000105.0 | 82.9 | 56.507 | 192.5 | 144.0 | 75.3 | 93.9 | 27.4 | 3.9 | 8.6 | 119.9 | 103.6 | 1.3 | 2.0023 | 27.4041 | 597.0 | 608.3 | 461.966 | 211.297 | -5.4 | -5.2 | -0.1 | 11.1 | 1.98 | 14.70 | 2.2 | 1.47e-02 | 0.0000 | 0.0000 | 0.0000 | 0.0013 | 3.6152 | 19.5008 | 0.0004 | 0.0004 | 0.0004 | 0.0000 | 0.0000 | 0.79 | N | N | N | N | N | N | N | N | N | N
000106.0 | 82.4 | 56.215 | 192.0 | 144.3 | 75.3 | 93.9 | 27.4 | 3.9 | 8.6 | 119.7 | 103.9 | 1.3 | 1.8398 | 27.4010 | 596.4 | 607.3 | 442.906 | 202.674 | -5.3 | -5.2 | -0.1 | 14.4 | 2.56 | 13.87 | 2.4 | 1.94e-02 | 0.0000 | 0.0000 | 0.0000 | 0.0016 | 4.4772 | 17.6479 | 0.0004 | 0.0004 | 0.0004 | 0.0000 | 0.0000 | 16.61 | N | N | N | N | N | N | N | N | N | N
000107.0 | 82.2 | 56.060 | 191.7 | 144.5 | 75.3 | 93.9 | 27.4 | 3.9 | 8.6 | 119.4 | 104.0 | 1.4 | 1.9318 | 27.4036 | 596.0 | 606.4 | 453.877 | 207.797 | -5.3 | -5.2 | -0.1 | 19.9 | 3.41 | 12.71 | 2.5 | 2.11e-02 | 0.0000 | 0.0000 | 0.0000 | 0.0023 | 6.1101 | 16.5841 | 0.0005 | 0.0004 | 0.0004 | 0.0000 | 0.0000 | 38.18 | N | N | N | N | N | N | N | N | N | N
000108.0 | 81.9 | 55.874 | 191.4 | 144.7 | 75.3 | 93.9 | 27.4 | 4.0 | 8.6 | 119.6 | 104.2 | 1.4 | 2.1946 | 27.4139 | 595.9 | 605.6 | 484.386 | 221.877 | -5.4 | -5.2 | -0.1 | 24.5 | 4.11 | 11.47 | 2.6 | 2.23e-02 | 0.0000 | 0.0000 | 0.0000 | 0.0030 | 7.8811 | 15.9794 | 0.0005 | 0.0005 | 0.0005 | 0.0000 | 0.0000 | 41.44 | N | N | N | N | N | N | N | N | N | N
000109.0 | 81.7 | 55.737 | 191.1 | 144.9 | 75.3 | 93.9 | 27.4 | 4.2 | 8.7 | 119.9 | 104.4 | 1.4 | 2.3750 | 27.4195 | 595.6 | 604.9 | 504.332 | 231.125 | -5.4 | -5.3 | -0.1 | 21.7 | 4.36 | 10.57 | 2.8 | 2.40e-02 | 0.0000 | 0.0000 | 0.0000 | 0.0028 | 8.6927 | 15.3408 | 0.0006 | 0.0005 | 0.0005 | 0.0000 | 0.0000 | 40.92 | N | N | N | N | N | N | N | N | N | N
000110.0 | 81.5 | 55.594 | 190.8 | 145.0 | 75.3 | 93.9 | 27.4 | 4.1 | 8.6 | 120.3 | 104.5 | 1.4 | 2.3134 | 27.4092 | 594.9 | 604.4 | 497.612 | 228.100 | -5.4 | -5.3 | -0.1 | 18.6 | 4.26 | 10.17 | 3.0 | 2.55e-02 | 0.0000 | 0.0000 | 0.0000 | 0.0023 | 8.3908 | 14.5683 | 0.0006 | 0.0006 | 0.0006 | 0.0000 | 0.0000 | 38.44 | N | N | N | N | N | N | N | N | N | N
000111.0 | 81.4 | 55.495 | 190.5 | 144.9 | 75.3 | 93.9 | 27.4 | 4.0 | 8.6 | 120.1 | 104.4 | 1.4 | 2.2008 | 27.4072 | 594.3 | 603.5 | 484.963 | 222.422 | -5.5 | -5.4 | -0.1 | 18.6 | 4.04 | 10.15 | 3.1 | 2.57e-02 | 0.0000 | 0.0000 | 0.0000 | 0.0023 | 7.7630 | 14.1788 | 0.0006 | 0.0006 | 0.0006 | 0.0000 | 0.0000 | 35.47 | N | N | N | N | N | N | N | N | N | N
000112.0 | 81.2 | 55.370 | 190.3 | 144.6 | 75.3 | 93.9 | 27.4 | 3.8 | 8.5 | 119.7 | 104.1 | 1.4 | 2.0870 | 27.4029 | 593.7 | 602.9 | 471.706 | 216.421 | -5.5 | -5.4 | -0.1 | 14.1 | 3.84 | 10.34 | 3.2 | 2.53e-02 | 0.0000 | 0.0000 | 0.0000 | 0.0017 | 7.1782 | 14.0431 | 0.0006 | 0.0006 | 0.0006 | 0.0000 | 0.0000 | 35.40 | N | N | N | N | N | N | N | N | N | N
000113.0 | 81.1 | 55.290 | 190.2 | 144.1 | 75.3 | 93.9 | 27.4 | 3.8 | 8.5 | 119.2 | 103.7 | 1.3 | 1.6725 | 27.3959 | 593.3 | 602.4 | 420.058 | 192.760 | -5.5 | -5.4 | -0.1 | 12.0 | 3.75 | 10.53 | 3.3 | 2.49e-02 | 0.0000 | 0.0000 | 0.0000 | 0.0013 | 6.2433 | 12.7437 | 0.0006 | 0.0005 | 0.0005 | 0.0000 | 0.0000 | 35.30 | N | N | N | N | N | N | N | N | N | N
000114.0 | 81.0 | 55.196 | 190.2 | 143.9 | 75.2 | 93.9 | 27.4 | 3.7 | 8.5 | 118.9 | 103.5 | 1.3 | 1.6692 | 27.4009 | 592.8 | 601.5 | 420.395 | 193.040 | -5.5 | -5.4 | -0.1 | 16.8 | 4.05 | 10.47 | 3.3 | 2.32e-02 | 0.0000 | 0.0000 | 0.0000 | 0.0018 | 6.7555 | 12.6858 | 0.0006 | 0.0005 | 0.0005 | 0.0000 | 0.0000 | 35.54 | N | N | N | N | N | N | N | N | N | N
000115.0 | 80.9 | 55.128 | 190.1 | 144.0 | 75.2 | 93.9 | 27.4 | 3.7 | 8.5 | 118.7 | 103.6 | 1.3 | 1.8598 | 27.4014 | 592.4 | 600.9 | 444.629 | 204.249 | -5.6 | -5.5 | -0.1 | 23.1 | 5.30 | 9.61 | 3.3 | 2.18e-02 | 0.0000 | 0.0000 | 0.0000 | 0.0026 | 9.3433 | 12.3238 | 0.0006 | 0.0006 | 0.0006 | 0.0000 | 0.0000 | 49.05 | N | N | N | N | N | N | N | N | N | N
000116.0 | 81.0 | 55.215 | 190.2 | 144.7 | 75.2 | 93.9 | 27.4 | 3.7 | 8.5 | 119.3 | 104.2 | 1.4 | 1.9006 | 27.4054 | 592.4 | 600.2 | 449.305 | 206.431 | -5.6 | -5.5 | -0.1 | 28.8 | 6.75 | 7.95 | 3.3 | 2.55e-02 | 0.0000 | 0.0000 | 0.0000 | 0.0033 | 12.0276 | 10.3068 | 0.0006 | 0.0006 | 0.0006 | 0.0000 | 0.0000 | 96.00 | N | N | N | N | N | N | N | N | N | Y
000117.0 | 81.3 | 55.420 | 190.2 | 146.0 | 75.2 | 93.9 | 27.4 | 3.7 | 8.5 | 120.5 | 105.4 | 1.5 | 2.1855 | 27.4108 | 592.5 | 599.7 | 482.534 | 221.719 | -5.7 | -5.6 | -0.1 | 33.0 | 7.57 | 6.45 | 3.3 | 3.05e-02 | 0.0000 | 0.0000 | 0.0000 | 0.0040 | 14.4902 | 8.9780 | 0.0007 | 0.0006 | 0.0006 | 0.0000 | 0.0000 | 93.33 | N | N | N | N | N | N | N | N | N | N
000118.0 | 81.5 | 55.594 | 190.4 | 145.9 | 75.2 | 93.9 | 27.4 | 3.8 | 8.5 | 121.3 | 105.3 | 1.5 | 2.2749 | 27.4115 | 592.3 | 599.5 | 492.754 | 226.444 | -5.8 | -5.6 | -0.1 | 29.7 | 7.96 | 5.47 | 3.1 | 3.08e-02 | 0.0000 | 0.0000 | 0.0000 | 0.0037 | 15.5630 | 7.7701 | 0.0006 | 0.0006 | 0.0006 | 0.0000 | 0.0000 | 87.44 | N | N | N | N | N | N | N | N | N | N
000119.0 | 81.8 | 55.799 | 190.4 | 146.6 | 75.2 | 93.9 | 27.4 | 3.9 | 8.5 | 121.9 | 105.9 | 1.5 | 2.1759 | 27.4117 | 592.3 | 598.8 | 481.561 | 221.302 | -5.8 | -5.7 | -0.1 | 29.1 | 8.22 | 4.81 | 2.9 | 3.27e-02 | 0.0000 | 0.0000 | 0.0000 | 0.0035 | 15.7098 | 6.6849 | 0.0006 | 0.0005 | 0.0005 | 0.0000 | 0.0000 | 111.52 | N | N | N | N | N | N | N | N | N | Y
000120.0 | 82.2 | 56.041 | 190.5 | 147.5 | 75.3 | 93.9 | 27.4 | 4.1 | 8.6 | 122.3 | 106.7 | 1.6 | 1.9403 | 27.4088 | 592.2 | 598.4 | 454.096 | 208.689 | -5.9 | -5.8 | -0.1 | 33.4 | 8.08 | 4.51 | 2.9 | 3.06e-02 | 0.0000 | 0.0000 | 0.0000 | 0.0038 | 14.5608 | 5.9124 | 0.0005 | 0.0005 | 0.0005 | 0.0000 | 0.0000 | 104.90 | N | N | N | N | N | N | N | N | N | Y
000121.0 | 82.5 | 56.265 | 190.8 | 147.0 | 75.3 | 93.9 | 27.4 | 4.1 | 8.6 | 122.5 | 106.2 | 1.5 | 1.8273 | 27.4064 | 592.0 | 597.9 | 440.429 | 202.419 | -6.0 | -5.9 | -0.1 | 33.4 | 7.75 | 4.55 | 2.8 | 2.95e-02 | 0.0000 | 0.0000 | 0.0000 | 0.0037 | 13.5526 | 5.7826 | 0.0005 | 0.0005 | 0.0005 | 0.0000 | 0.0000 | 92.55 | N | N | N | N | N | N | N | N | N | N
000122.0 | 82.8 | 56.476 | 191.2 | 146.6 | 75.3 | 93.9 | 27.4 | 4.2 | 8.7 | 122.6 | 105.9 | 1.5 | 1.7864 | 27.4038 | 591.9 | 597.5 | 435.442 | 200.138 | -6.0 | -5.9 | -0.1 | 30.9 | 7.43 | 4.80 | 2.8 | 2.77e-02 | 0.0000 | 0.0000 | 0.0000 | 0.0034 | 12.8476 | 6.0283 | 0.0005 | 0.0005 | 0.0005 | 0.0000 | 0.0000 | 88.01 | N | N | N | N | N | N | N | N | N | N
000123.0 | 82.9 | 56.514 | 191.3 | 146.4 | 75.2 | 93.9 | 27.4 | 4.2 | 8.7 | 122.7 | 105.8 | 1.5 | 1.8552 | 27.4104 | 591.7 | 597.5 | 443.642 | 204.001 | -6.1 | -6.0 | -0.1 | 30.4 | 7.10 | 5.14 | 2.8 | 2.60e-02 | 0.0000 | 0.0000 | 0.0000 | 0.0034 | 12.5149 | 6.5871 | 0.0005 | 0.0005 | 0.0005 | 0.0000 | 0.0000 | 80.19 | N | N | N | N | N | N | N | N | N | N
000124.0 | 83.0 | 56.557 | 191.9 | 145.7 | 75.3 | 93.9 | 27.4 | 4.2 | 8.7 | 123.0 | 105.1 | 1.4 | 2.2885 | 27.4219 | 591.5 | 596.8 | 492.773 | 226.720 | -6.1 | -6.0 | -0.1 | 30.6 | 6.96 | 5.43 | 2.8 | 2.30e-02 | 0.0000 | 0.0000 | 0.0000 | 0.0038 | 13.6299 | 7.7291 | 0.0006 | 0.0005 | 0.0005 | 0.0000 | 0.0000 | 78.88 | N | N | N | N | N | N | N | N | N | N
000125.0 | 83.1 | 56.663 | 192.4 | 145.9 | 75.2 | 93.9 | 27.4 | 4.0 | 8.6 | 123.2 | 105.2 | 1.5 | 2.5632 | 27.4214 | 591.4 | 596.6 | 523.207 | 240.739 | -6.2 | -6.0 | -0.1 | 26.1 | 6.50 | 5.79 | 2.8 | 2.18e-02 | 0.0000 | 0.0000 | 0.0000 | 0.0035 | 13.5083 | 8.7553 | 0.0006 | 0.0006 | 0.0006 | 0.0000 | 0.0000 | 77.18 | N | N | N | N | N | N | N | N | N | N
000126.0 | 83.1 | 56.632 | 192.7 | 145.5 | 75.3 | 93.9 | 27.4 | 4.0 | 8.6 | 123.3 | 105.0 | 1.4 | 2.2267 | 27.4112 | 591.2 | 596.3 | 486.729 | 223.917 | -6.2 | -6.1 | -0.1 | 18.4 | 5.37 | 6.65 | 2.9 | 1.82e-02 | 0.0000 | 0.0000 | 0.0000 | 0.0023 | 10.3891 | 9.3441 | 0.0006 | 0.0005 | 0.0005 | 0.0000 | 0.0000 | 46.99 | N | N | N | N | N | N | N | N | N | N
000127.0 | 82.9 | 56.495 | 193.1 | 145.1 | 75.3 | 93.9 | 27.4 | 4.1 | 8.6 | 122.5 | 104.5 | 1.4 | 1.9718 | 27.4076 | 590.9 | 595.8 | 457.598 | 210.544 | -6.2 | -6.1 | -0.1 | 13.1 | 4.44 | 7.86 | 3.0 | 1.32e-02 | 0.0000 | 0.0000 | 0.0000 | 0.0015 | 8.0630 | 10.3931 | 0.0006 | 0.0005 | 0.0005 | 0.0000 | 0.0000 | 35.39 | N | N | N | N | N | N | N | N | N | N
000128.0 | 82.6 | 56.321 | 193.4 | 144.8 | 75.3 | 93.9 | 27.4 | 4.0 | 8.6 | 121.2 | 104.3 | 1.4 | 1.7891 | 27.4051 | 590.7 | 595.5 | 435.413 | 200.354 | -6.2 | -6.0 | -0.1 | 11.8 | 4.22 | 8.84 | 3.1 | 1.17e-02 | 0.0000 | 0.0000 | 0.0000 | 0.0013 | 7.3061 | 11.1160 | 0.0006 | 0.0005 | 0.0005 | 0.0000 | 0.0000 | 41.16 | N | N | N | N | N | N | N | N | N | N
000129.0 | 82.4 | 56.197 | 193.8 | 144.4 | 75.3 | 93.9 | 27.4 | 3.9 | 8.6 | 120.7 | 104.0 | 1.3 | 1.7692 | 27.4103 | 590.7 | 595.0 | 432.920 | 199.247 | -6.1 | -6.0 | -0.1 | 12.7 | 4.37 | 9.29 | 3.2 | 1.14e-02 | 0.0000 | 0.0000 | 0.0000 | 0.0014 | 7.5200 | 11.6209 | 0.0006 | 0.0005 | 0.0005 | 0.0000 | 0.0000 | 41.86 | N | N | N | N | N | N | N | N | N | N
000130.0 | 82.2 | 56.041 | 194.1 | 144.6 | 75.2 | 93.9 | 27.4 | 3.7 | 8.5 | 120.3 | 104.1 | 1.4 | 1.7248 | 27.4037 | 590.4 | 594.6 | 427.330 | 196.681 | -6.1 | -6.0 | -0.1 | 13.2 | 4.72 | 9.27 | 3.3 | 1.30e-02 | 0.0000 | 0.0000 | 0.0000 | 0.0014 | 8.0165 | 11.4493 | 0.0006 | 0.0005 | 0.0005 | 0.0000 | 0.0000 | 47.23 | N | N | N | N | N | N | N | N | N | N
000131.0 | 82.0 | 55.892 | 194.4 | 144.9 | 75.2 | 93.9 | 27.4 | 3.8 | 8.5 | 120.6 | 104.4 | 1.4 | 1.6857 | 27.3998 | 590.1 | 594.8 | 422.347 | 194.417 | -6.1 | -6.0 | -0.1 | 11.4 | 5.08 | 8.96 | 3.2 | 1.47e-02 | 0.0000 | 0.0000 | 0.0000 | 0.0012 | 8.5317 | 10.9373 | 0.0006 | 0.0005 | 0.0005 | 0.0000 | 0.0000 | 51.15 | N | N | N | N | N | N | N | N | N | N
000132.0 | 81.8 | 55.756 | 194.5 | 145.0 | 75.2 | 93.9 | 27.4 | 3.9 | 8.5 | 121.1 | 104.5 | 1.4 | 1.6619 | 27.4013 | 590.1 | 594.5 | 419.354 | 193.052 | -6.1 | -6.0 | -0.1 | 7.9 | 5.32 | 8.57 | 3.3 | 1.62e-02 | 0.0000 | 0.0000 | 0.0000 | 0.0008 | 8.8650 | 10.3916 | 0.0006 | 0.0005 | 0.0005 | 0.0000 | 0.0000 | 52.11 | N | N | N | N | N | N | N | N | N | N
000133.0 | 81.7 | 55.693 | 194.5 | 145.1 | 75.2 | 93.9 | 27.4 | 3.9 | 8.5 | 121.1 | 104.6 | 1.4 | 1.6573 | 27.4037 | 590.2 | 594.5 | 418.737 | 192.777 | -6.1 | -6.0 | -0.1 | 5.2 | 5.41 | 8.32 | 3.4 | 1.75e-02 | 0.0000 | 0.0000 | 0.0000 | 0.0006 | 9.0060 | 10.0672 | 0.0006 | 0.0005 | 0.0005 | 0.0000 | 0.0000 | 52.39 | N | N | N | N | N | N | N | N | N | N
000134.0 | 81.5 | 55.538 | 194.5 | 144.9 | 75.2 | 93.9 | 27.4 | 3.5 | 8.4 | 121.7 | 104.4 | 1.4 | 1.6283 | 27.4003 | 590.0 | 593.9 | 414.922 | 191.024 | -6.1 | -6.0 | -0.1 | 5.1 | 5.46 | 8.16 | 3.4 | 2.09e-02 | 0.0000 | 0.0000 | 0.0000 | 0.0005 | 9.0105 | 9.7874 | 0.0006 | 0.0005 | 0.0005 | 0.0000 | 0.0000 | 51.43 | N | N | N | N | N | N | N | N | N | N
000135.0 | 81.2 | 55.358 | 194.5 | 144.9 | 75.2 | 93.9 | 27.4 | 3.3 | 8.3 | 121.8 | 104.4 | 1.4 | 1.6954 | 27.4000 | 589.9 | 593.6 | 423.291 | 194.887 | -6.1 | -6.0 | -0.1 | 7.9 | 5.66 | 7.95 | 3.5 | 2.29e-02 | 0.0000 | 0.0000 | 0.0000 | 0.0009 | 9.5177 | 9.7270 | 0.0006 | 0.0006 | 0.0006 | 0.0000 | 0.0000 | 51.09 | N | N | N | N | N | N | N | N | N | N
000136.0 | 81.0 | 55.227 | 194.4 | 145.1 | 75.2 | 93.9 | 27.4 | 3.2 | 8.3 | 122.0 | 104.6 | 1.4 | 2.0740 | 27.4092 | 590.1 | 593.4 | 468.939 | 215.949 | -6.1 | -6.0 | -0.1 | 14.8 | 6.30 | 7.51 | 3.6 | 2.30e-02 | 0.0000 | 0.0000 | 0.0000 | 0.0018 | 11.7490 | 10.1783 | 0.0007 | 0.0006 | 0.0006 | 0.0000 | 0.0000 | 65.54 | N | N | N | N | N | N | N | N | N | N
000137.0 | 80.9 | 55.134 | 194.3 | 145.3 | 75.2 | 93.9 | 27.4 | 3.2 | 8.3 | 122.2 | 104.7 | 1.4 | 2.2958 | 27.4119 | 590.3 | 593.2 | 494.618 | 227.737 | -6.1 | -6.0 | -0.1 | 23.2 | 7.36 | 6.43 | 3.7 | 2.62e-02 | 0.0000 | 0.0000 | 0.0000 | 0.0029 | 14.4641 | 9.1998 | 0.0008 | 0.0007 | 0.0007 | 0.0000 | 0.0000 | 84.47 | N | N | N | N | N | N | N | N | N | N
000138.0 | 81.0 | 55.196 | 194.2 | 146.2 | 75.2 | 93.9 | 27.4 | 3.2 | 8.3 | 122.6 | 105.5 | 1.5 | 2.3735 | 27.4137 | 590.5 | 593.2 | 503.116 | 231.629 | -6.1 | -6.0 | -0.1 | 27.3 | 8.14 | 5.41 | 3.7 | 3.04e-02 | 0.0000 | 0.0000 | 0.0000 | 0.0035 | 16.2808 | 7.8607 | 0.0008 | 0.0007 | 0.0007 | 0.0000 | 0.0000 | 111.56 | N | N | N | N | N | N | N | N | N | Y
000139.0 | 81.1 | 55.321 | 194.1 | 147.6 | 75.2 | 93.9 | 27.4 | 3.0 | 8.2 | 122.8 | 106.8 | 1.6 | 2.3461 | 27.4119 | 590.5 | 593.1 | 500.130 | 230.231 | -6.2 | -6.0 | -0.1 | 26.3 | 8.37 | 4.77 | 3.7 | 2.81e-02 | 0.0000 | 0.0000 | 0.0000 | 0.0033 | 16.6337 | 6.8951 | 0.0008 | 0.0007 | 0.0007 | 0.0000 | 0.0000 | 111.77 | N | N | N | N | N | N | N | N | N | Y
000140.0 | 81.4 | 55.495 | 193.9 | 147.8 | 75.2 | 93.9 | 27.4 | 3.3 | 8.3 | 122.8 | 107.0 | 1.6 | 2.1697 | 27.4127 | 590.9 | 593.4 | 480.615 | 221.170 | -6.2 | -6.1 | -0.1 | 25.0 | 8.29 | 4.37 | 3.5 | 2.51e-02 | 0.0000 | 0.0000 | 0.0000 | 0.0030 | 15.8340 | 6.0739 | 0.0007 | 0.0006 | 0.0006 | 0.0000 | 0.0000 | 111.86 | N | N | N | N | N | N | N | N | N | Y
000141.0 | 81.7 | 55.693 | 193.7 | 148.0 | 75.2 | 93.9 | 27.4 | 3.9 | 8.6 | 122.8 | 107.2 | 1.6 | 2.0758 | 27.4114 | 591.2 | 593.2 | 469.878 | 216.177 | -6.3 | -6.1 | -0.1 | 21.7 | 8.09 | 4.31 | 3.4 | 2.49e-02 | 0.0000 | 0.0000 | 0.0000 | 0.0026 | 15.1067 | 5.8540 | 0.0007 | 0.0006 | 0.0006 | 0.0000 | 0.0000 | 102.53 | N | N | N | N | N | N | N | N | N | Y
000142.0 | 81.8 | 55.756 | 193.7 | 147.2 | 75.2 | 93.9 | 27.4 | 4.0 | 8.6 | 122.9 | 106.4 | 1.6 | 1.9162 | 27.4085 | 591.2 | 593.6 | 451.076 | 207.493 | -6.3 | -6.2 | -0.1 | 18.1 | 7.99 | 4.36 | 3.3 | 2.33e-02 | 0.0000 | 0.0000 | 0.0000 | 0.0021 | 14.3197 | 5.6827 | 0.0006 | 0.0006 | 0.0006 | 0.0000 | 0.0000 | 99.12 | N | N | N | N | N | N | N | N | N | Y
000143.0 | 81.8 | 55.805 | 193.7 | 146.9 | 75.2 | 93.9 | 27.4 | 4.0 | 8.6 | 123.0 | 106.2 | 1.5 | 1.8458 | 27.4027 | 591.2 | 593.6 | 442.682 | 203.593 | -6.3 | -6.2 | -0.1 | 21.2 | 7.98 | 4.41 | 3.3 | 2.32e-02 | 0.0000 | 0.0000 | 0.0000 | 0.0024 | 14.0207 | 5.6407 | 0.0006 | 0.0005 | 0.0005 | 0.0000 | 0.0000 | 97.09 | N | N | N | N | N | N | N | N | N | Y
000144.0 | 82.2 | 56.041 | 193.7 | 146.5 | 75.2 | 93.9 | 27.4 | 4.0 | 8.6 | 123.2 | 105.8 | 1.5 | 1.8713 | 27.4032 | 591.3 | 593.6 | 445.788 | 205.003 | -6.4 | -6.2 | -0.1 | 26.3 | 7.84 | 4.50 | 3.3 | 2.74e-02 | 0.0000 | 0.0000 | 0.0000 | 0.0030 | 13.8779 | 5.7975 | 0.0006 | 0.0005 | 0.0005 | 0.0000 | 0.0000 | 96.89 | N | N | N | N | N | N | N | N | N | Y
000145.0 | 82.3 | 56.091 | 193.6 | 146.1 | 75.2 | 93.9 | 27.4 | 4.0 | 8.6 | 123.4 | 105.4 | 1.5 | 1.9376 | 27.4074 | 591.5 | 593.6 | 453.737 | 208.651 | -6.4 | -6.2 | -0.1 | 26.1 | 7.62 | 4.66 | 3.2 | 2.63e-02 | 0.0000 | 0.0000 | 0.0000 | 0.0030 | 13.7287 | 6.1062 | 0.0006 | 0.0005 | 0.0005 | 0.0000 | 0.0000 | 79.09 | N | N | N | N | N | N | N | N | N | N
000146.0 | 82.4 | 56.166 | 193.5 | 146.0 | 75.1 | 93.9 | 27.4 | 3.9 | 8.6 | 123.5 | 105.3 | 1.5 | 2.0577 | 27.4124 | 591.7 | 593.6 | 467.881 | 215.156 | -6.4 | -6.2 | -0.1 | 30.3 | 7.63 | 4.78 | 3.2 | 2.19e-02 | 0.0000 | 0.0000 | 0.0000 | 0.0036 | 14.1742 | 6.4513 | 0.0006 | 0.0006 | 0.0006 | 0.0000 | 0.0000 | 87.26 | N | N | N | N | N | N | N | N | N | N
000147.0 | 82.4 | 56.184 | 193.5 | 146.3 | 75.1 | 93.9 | 27.4 | 4.0 | 8.6 | 123.6 | 105.6 | 1.5 | 2.2023 | 27.4101 | 591.7 | 593.7 | 484.475 | 222.767 | -6.3 | -6.2 | -0.1 | 36.3 | 7.81 | 4.74 | 3.3 | 2.12e-02 | 0.0000 | 0.0000 | 0.0000 | 0.0044 | 15.0143 | 6.6342 | 0.0007 | 0.0006 | 0.0006 | 0.0000 | 0.0000 | 92.34 | N | N | N | N | N | N | N | N | N | N
000148.0 | 82.5 | 56.234 | 193.5 | 146.4 | 75.2 | 93.9 | 27.4 | 4.0 | 8.6 | 123.6 | 105.7 | 1.5 | 2.4028 | 27.4140 | 591.9 | 593.6 | 506.662 | 232.954 | -6.3 | -6.2 | -0.1 | 37.7 | 8.04 | 4.59 | 3.3 | 2.13e-02 | 0.0000 | 0.0000 | 0.0000 | 0.0048 | 16.1755 | 6.7166 | 0.0007 | 0.0006 | 0.0006 | 0.0000 | 0.0000 | 97.49 | N | N | N | N | N | N | N | N | N | Y
000149.0 | 82.7 | 56.358 | 193.5 | 146.8 | 75.2 | 93.9 | 27.4 | 4.1 | 8.6 | 123.7 | 106.1 | 1.5 | 2.4315 | 27.4151 | 592.3 | 593.7 | 509.821 | 234.339 | -6.3 | -6.2 | -0.1 | 35.7 | 8.22 | 4.41 | 3.4 | 2.27e-02 | 0.0000 | 0.0000 | 0.0000 | 0.0046 | 16.6355 | 6.4852 | 0.0007 | 0.0006 | 0.0006 | 0.0000 | 0.0000 | 102.71 | N | N | N | N | N | N | N | N | N | Y
000150.0 | 83.0 | 56.613 | 193.5 | 147.3 | 75.2 | 93.9 | 27.4 | 4.1 | 8.6 | 123.7 | 106.6 | 1.6 | 2.3388 | 27.4091 | 592.4 | 593.9 | 499.905 | 229.710 | -6.4 | -6.2 | -0.1 | 32.6 | 8.23 | 4.27 | 3.4 | 2.23e-02 | 0.0000 | 0.0000 | 0.0000 | 0.0041 | 16.3324 | 6.1644 | 0.0007 | 0.0006 | 0.0006 | 0.0000 | 0.0000 | 109.34 | N | N | N | N | N | N | N | N | N | Y
000151.0 | 83.2 | 56.756 | 193.5 | 147.9 | 75.2 | 93.9 | 27.4 | 4.1 | 8.6 | 123.5 | 107.1 | 1.6 | 2.1858 | 27.4022 | 592.6 | 593.7 | 482.821 | 221.761 | -6.4 | -6.3 | -0.1 | 26.9 | 8.13 | 4.25 | 3.4 | 1.81e-02 | 0.0000 | 0.0000 | 0.0000 | 0.0033 | 15.5640 | 5.9204 | 0.0007 | 0.0006 | 0.0006 | 0.0000 | 0.0000 | 105.84 | N | N | N | N | N | N | N | N | N | Y
000152.0 | 83.5 | 56.911 | 193.5 | 147.7 | 75.2 | 93.9 | 27.4 | 4.1 | 8.6 | 123.5 | 106.9 | 1.6 | 2.0373 | 27.4070 | 593.2 | 594.1 | 465.882 | 213.895 | -6.4 | -6.3 | -0.1 | 23.0 | 7.90 | 4.37 | 3.4 | 1.88e-02 | 0.0000 | 0.0000 | 0.0000 | 0.0027 | 14.5891 | 5.8640 | 0.0006 | 0.0006 | 0.0006 | 0.0000 | 0.0000 | 101.00 | N | N | N | N | N | N | N | N | N | Y
000153.0 | 83.5 | 56.961 | 193.5 | 147.4 | 75.2 | 93.9 | 27.4 | 4.2 | 8.7 | 123.5 | 106.6 | 1.6 | 2.1313 | 27.4124 | 593.2 | 594.1 | 476.754 | 218.926 | -6.4 | -6.3 | -0.1 | 25.1 | 7.75 | 4.53 | 3.4 | 1.97e-02 | 0.0000 | 0.0000 | 0.0000 | 0.0030 | 14.6519 | 6.2296 | 0.0007 | 0.0006 | 0.0006 | 0.0000 | 0.0000 | 90.84 | N | N | N | N | N | N | N | N | N | N
000154.0 | 83.7 | 57.048 | 193.5 | 146.6 | 75.2 | 93.9 | 27.4 | 3.9 | 8.6 | 123.5 | 105.9 | 1.5 | 2.1425 | 27.4047 | 593.3 | 594.6 | 478.122 | 219.467 | -6.4 | -6.3 | -0.1 | 27.7 | 7.81 | 4.61 | 3.4 | 2.28e-02 | 0.0000 | 0.0000 | 0.0000 | 0.0033 | 14.8094 | 6.3518 | 0.0007 | 0.0006 | 0.0006 | 0.0000 | 0.0000 | 94.66 | N | N | N | N | N | N | N | N | N | Y
000155.0 | 83.7 | 57.048 | 193.5 | 146.5 | 75.2 | 93.9 | 27.4 | 3.8 | 8.5 | 123.6 | 105.8 | 1.5 | 2.0056 | 27.4033 | 593.5 | 594.5 | 462.244 | 212.135 | -6.4 | -6.3 | -0.1 | 30.5 | 7.89 | 4.60 | 3.3 | 2.54e-02 | 0.0000 | 0.0000 | 0.0000 | 0.0036 | 14.4613 | 6.1227 | 0.0006 | 0.0006 | 0.0006 | 0.0000 | 0.0000 | 96.68 | N | N | N | N | N | N | N | N | N | Y
000156.0 | 83.8 | 57.129 | 193.5 | 146.7 | 75.2 | 93.9 | 27.4 | 3.8 | 8.5 | 123.7 | 106.0 | 1.5 | 1.9230 | 27.3975 | 593.5 | 594.5 | 452.418 | 207.572 | -6.4 | -6.3 | -0.1 | 30.8 | 7.89 | 4.58 | 3.3 | 2.33e-02 | 0.0000 | 0.0000 | 0.0000 | 0.0035 | 14.1398 | 5.9682 | 0.0006 | 0.0006 | 0.0006 | 0.0000 | 0.0000 | 97.93 | N | N | N | N | N | N | N | N | N | Y
000157.0 | 83.8 | 57.166 | 193.6 | 146.6 | 75.2 | 93.9 | 27.4 | 3.8 | 8.5 | 123.7 | 105.9 | 1.5 | 1.9016 | 27.3988 | 593.8 | 594.6 | 449.860 | 206.360 | -6.4 | -6.3 | -0.1 | 26.0 | 7.74 | 4.64 | 3.3 | 2.23e-02 | 0.0000 | 0.0000 | 0.0000 | 0.0030 | 13.7857 | 6.0171 | 0.0006 | 0.0006 | 0.0006 | 0.0000 | 0.0000 | 97.55 | N | N | N | N | N | N | N | N | N | Y
000158.0 | 83.8 | 57.166 | 193.7 | 146.1 | 75.2 | 93.9 | 27.4 | 3.7 | 8.5 | 123.9 | 105.5 | 1.5 | 1.9646 | 27.4033 | 594.0 | 594.8 | 457.483 | 209.840 | -6.4 | -6.3 | -0.1 | 27.9 | 7.30 | 4.92 | 3.4 | 2.14e-02 | 0.0000 | 0.0000 | 0.0000 | 0.0032 | 13.2330 | 6.4765 | 0.0006 | 0.0006 | 0.0006 | 0.0000 | 0.0000 | 77.54 | N | N | N | N | N | N | N | N | N | N
000159.0 | 83.8 | 57.129 | 193.8 | 145.9 | 75.1 | 93.9 | 27.4 | 3.8 | 8.5 | 123.7 | 105.2 | 1.5 | 1.8407 | 27.3960 | 594.1 | 595.0 | 442.611 | 202.957 | -6.4 | -6.3 | -0.1 | 27.1 | 6.82 | 5.36 | 3.5 | 1.77e-02 | 0.0000 | 0.0000 | 0.0000 | 0.0030 | 11.9467 | 6.8273 | 0.0006 | 0.0006 | 0.0006 | 0.0000 | 0.0000 | 72.81 | N | N | N | N | N | N | N | N | N | N
000200.0 | 83.6 | 56.980 | 193.9 | 145.9 | 75.2 | 93.9 | 27.4 | 3.8 | 8.5 | 123.7 | 105.3 | 1.5 | 1.7923 | 27.3901 | 593.9 | 595.1 | 436.644 | 200.209 | -6.4 | -6.3 | -0.1 | 23.5 | 6.56 | 5.80 | 3.7 | 1.61e-02 | 0.0000 | 0.0000 | 0.0000 | 0.0026 | 11.3336 | 7.2881 | 0.0007 | 0.0006 | 0.0006 | 0.0000 | 0.0000 | 65.89 | N | N | N | N | N | N | N | N | N | N
000201.0 | 83.4 | 56.893 | 194.0 | 145.9 | 75.2 | 93.9 | 27.4 | 3.6 | 8.4 | 123.5 | 105.3 | 1.5 | 1.8926 | 27.3905 | 593.9 | 595.5 | 448.855 | 205.816 | -6.4 | -6.3 | -0.1 | 20.8 | 6.65 | 6.01 | 3.8 | 1.34e-02 | 0.0000 | 0.0000 | 0.0000 | 0.0023 | 11.8136 | 7.7659 | 0.0007 | 0.0006 | 0.0006 | 0.0000 | 0.0000 | 75.37 | N | N | N | N | N | N | N | N | N | N
000202.0 | 83.4 | 56.837 | 194.0 | 145.8 | 75.2 | 93.9 | 27.4 | 3.5 | 8.4 | 123.6 | 105.2 | 1.5 | 1.8575 | 27.3922 | 594.0 | 595.3 | 444.573 | 203.830 | -6.4 | -6.3 | -0.1 | 19.4 | 6.69 | 6.06 | 3.9 | 1.65e-02 | 0.0000 | 0.0000 | 0.0000 | 0.0022 | 11.7821 | 7.7577 | 0.0007 | 0.0007 | 0.0007 | 0.0000 | 0.0000 | 76.13 | N | N | N | N | N | N | N | N | N | N
000203.0 | 83.3 | 56.806 | 194.0 | 145.8 | 75.1 | 93.9 | 27.4 | 3.5 | 8.4 | 123.8 | 105.2 | 1.5 | 1.7592 | 27.3940 | 594.5 | 595.2 | 432.548 | 198.252 | -6.4 | -6.3 | -0.1 | 17.7 | 6.50 | 6.17 | 3.9 | 1.68e-02 | 0.0000 | 0.0000 | 0.0000 | 0.0019 | 11.1228 | 7.6794 | 0.0007 | 0.0006 | 0.0006 | 0.0000 | 0.0000 | 71.09 | N | N | N | N | N | N | N | N | N | N
000204.0 | 83.1 | 56.650 | 194.0 | 145.8 | 75.1 | 93.9 | 27.4 | 3.6 | 8.4 | 123.7 | 105.2 | 1.5 | 1.7492 | 27.3955 | 594.7 | 595.5 | 431.301 | 197.652 | -6.4 | -6.3 | -0.1 | 19.1 | 6.43 | 6.31 | 4.0 | 1.50e-02 | 0.0000 | 0.0000 | 0.0000 | 0.0021 | 10.9718 | 7.8285 | 0.0007 | 0.0006 | 0.0006 | 0.0000 | 0.0000 | 66.59 | N | N | N | N | N | N | N | N | N | N
000205.0 | 83.0 | 56.594 | 194.0 | 145.5 | 75.1 | 93.9 | 27.4 | 3.5 | 8.4 | 123.5 | 104.9 | 1.4 | 2.1347 | 27.4035 | 594.8 | 595.7 | 475.712 | 218.033 | -6.4 | -6.2 | -0.1 | 21.9 | 6.53 | 6.33 | 4.1 | 1.59e-02 | 0.0000 | 0.0000 | 0.0000 | 0.0026 | 12.2897 | 8.6713 | 0.0008 | 0.0007 | 0.0007 | 0.0000 | 0.0000 | 70.36 | N | N | N | N | N | N | N | N | N | N
000206.0 | 82.9 | 56.545 | 194.0 | 145.7 | 75.1 | 93.9 | 27.4 | 3.4 | 8.4 | 123.6 | 105.1 | 1.5 | 2.5032 | 27.4064 | 595.0 | 595.9 | 517.980 | 237.397 | -6.4 | -6.2 | -0.1 | 23.0 | 6.43 | 6.37 | 4.1 | 1.78e-02 | 0.0000 | 0.0000 | 0.0000 | 0.0030 | 13.1864 | 9.4973 | 0.0009 | 0.0008 | 0.0008 | 0.0000 | 0.0000 | 70.92 | N | N | N | N | N | N | N | N | N | N
000207.0 | 82.8 | 56.439 | 193.9 | 145.5 | 75.1 | 93.9 | 27.4 | 3.4 | 8.4 | 123.7 | 104.9 | 1.4 | 2.3210 | 27.4004 | 595.1 | 596.2 | 498.539 | 228.414 | -6.4 | -6.2 | -0.1 | 19.4 | 5.56 | 6.87 | 4.3 | 1.82e-02 | 0.0000 | 0.0000 | 0.0000 | 0.0024 | 10.9566 | 9.8503 | 0.0009 | 0.0008 | 0.0008 | 0.0000 | 0.0000 | 64.12 | N | N | N | N | N | N | N | N | N | N
000208.0 | 82.4 | 56.203 | 193.9 | 145.3 | 75.1 | 93.9 | 27.4 | 3.3 | 8.3 | 123.0 | 104.7 | 1.4 | 2.1980 | 27.3957 | 595.1 | 596.1 | 484.944 | 222.135 | -6.3 | -6.2 | -0.1 | 14.4 | 4.40 | 7.96 | 4.6 | 1.56e-02 | 0.0000 | 0.0000 | 0.0000 | 0.0018 | 8.4304 | 11.1038 | 0.0009 | 0.0008 | 0.0008 | 0.0000 | 0.0000 | 37.35 | N | N | N | N | N | N | N | N | N | N
000209.0 | 81.9 | 55.874 | 193.9 | 144.3 | 75.1 | 93.9 | 27.4 | 3.1 | 8.3 | 121.6 | 103.9 | 1.3 | 2.1404 | 27.3987 | 595.2 | 596.6 | 478.300 | 219.107 | -6.3 | -6.1 | -0.1 | 15.5 | 3.94 | 9.07 | 4.9 | 1.31e-02 | 0.0000 | 0.0000 | 0.0000 | 0.0019 | 7.4454 | 12.4747 | 0.0010 | 0.0009 | 0.0009 | 0.0000 | 0.0000 | 35.05 | N | N | N | N | N | N | N | N | N | N
000210.0 | 81.6 | 55.625 | 193.7 | 144.2 | 75.1 | 93.9 | 27.4 | 2.8 | 8.1 | 120.5 | 103.8 | 1.3 | 1.9647 | 27.3946 | 595.2 | 596.6 | 457.088 | 209.363 | -6.2 | -6.1 | -0.1 | 21.4 | 3.94 | 9.75 | 4.9 | 1.36e-02 | 0.0000 | 0.0000 | 0.0000 | 0.0025 | 7.1301 | 12.8133 | 0.0009 | 0.0008 | 0.0008 | 0.0000 | 0.0000 | 38.59 | N | N | N | N | N | N | N | N | N | N
000211.0 | 81.3 | 55.445 | 193.7 | 144.0 | 75.1 | 93.9 | 27.4 | 2.7 | 8.1 | 119.7 | 103.6 | 1.3 | 1.5828 | 27.3909 | 595.3 | 596.6 | 409.752 | 187.626 | -6.2 | -6.0 | -0.1 | 20.4 | 3.99 | 10.06 | 5.0 | 1.22e-02 | 0.0000 | 0.0000 | 0.0000 | 0.0021 | 6.4598 | 11.8470 | 0.0009 | 0.0008 | 0.0008 | 0.0000 | 0.0000 | 38.99 | N | N | N | N | N | N | N | N | N | N
000212.0 | 81.0 | 55.215 | 193.7 | 143.8 | 75.1 | 93.9 | 27.4 | 2.6 | 8.1 | 119.2 | 103.4 | 1.3 | 1.4793 | 27.3869 | 595.3 | 596.8 | 396.176 | 181.392 | -6.1 | -6.0 | -0.1 | 20.1 | 4.22 | 10.06 | 5.1 | 9.79e-03 | 0.0000 | 0.0000 | 0.0000 | 0.0020 | 6.6019 | 11.4538 | 0.0008 | 0.0008 | 0.0008 | 0.0000 | 0.0000 | 37.48 | N | N | N | N | N | N | N | N | N | N
000213.0 | 80.9 | 55.147 | 193.5 | 143.8 | 75.0 | 93.9 | 27.4 | 2.5 | 8.0 | 119.0 | 103.5 | 1.3 | 1.4832 | 27.3880 | 595.3 | 596.7 | 396.723 | 181.640 | -6.1 | -6.0 | -0.1 | 25.6 | 4.86 | 9.59 | 5.1 | 1.14e-02 | 0.0000 | 0.0000 | 0.0000 | 0.0026 | 7.6244 | 10.9397 | 0.0008 | 0.0008 | 0.0008 | 0.0000 | 0.0000 | 44.04 | N | N | N | N | N | N | N | N | N | N
000214.0 | 80.6 | 54.954 | 193.2 | 144.5 | 75.0 | 93.9 | 27.4 | 2.5 | 8.0 | 119.4 | 104.0 | 1.4 | 1.5079 | 27.3900 | 595.4 | 597.2 | 400.026 | 183.163 | -6.1 | -6.0 | -0.1 | 28.2 | 5.76 | 8.70 | 5.0 | 1.52e-02 | 0.0000 | 0.0000 | 0.0000 | 0.0028 | 9.1103 | 10.0036 | 0.0008 | 0.0008 | 0.0008 | 0.0000 | 0.0000 | 63.71 | N | N | N | N | N | N | N | N | N | N
000215.0 | 80.5 | 54.886 | 193.0 | 144.7 | 75.0 | 93.9 | 27.4 | 2.6 | 8.0 | 120.2 | 104.2 | 1.4 | 1.5653 | 27.3856 | 595.4 | 597.0 | 407.705 | 186.642 | -6.1 | -6.0 | -0.1 | 28.3 | 6.34 | 7.74 | 4.9 | 1.84e-02 | 0.0000 | 0.0000 | 0.0000 | 0.0029 | 10.2236 | 9.0649 | 0.0008 | 0.0007 | 0.0007 | 0.0000 | 0.0000 | 66.39 | N | N | N | N | N | N | N | N | N | N
000216.0 | 80.4 | 54.817 | 192.8 | 145.0 | 75.0 | 93.9 | 27.4 | 2.5 | 8.0 | 121.0 | 104.5 | 1.4 | 1.6855 | 27.3929 | 595.6 | 597.2 | 423.385 | 193.840 | -6.1 | -6.0 | -0.1 | 32.1 | 6.68 | 6.95 | 4.8 | 2.11e-02 | 0.0000 | 0.0000 | 0.0000 | 0.0034 | 11.1810 | 8.4530 | 0.0008 | 0.0008 | 0.0008 | 0.0000 | 0.0000 | 65.45 | N | N | N | N | N | N | N | N | N | N
000217.0 | 80.3 | 54.768 | 192.6 | 145.2 | 75.0 | 93.9 | 27.4 | 2.4 | 8.0 | 121.5 | 104.6 | 1.4 | 1.6897 | 27.3943 | 595.8 | 597.2 | 423.986 | 194.080 | -6.1 | -6.0 | -0.1 | 33.9 | 7.16 | 6.26 | 4.7 | 2.57e-02 | 0.0000 | 0.0000 | 0.0000 | 0.0036 | 12.0059 | 7.6219 | 0.0008 | 0.0007 | 0.0007 | 0.0000 | 0.0000 | 79.66 | N | N | N | N | N | N | N | N | N | N
000218.0 | 80.4 | 54.786 | 192.3 | 145.4 | 75.0 | 93.9 | 27.4 | 2.5 | 8.0 | 121.8 | 104.8 | 1.4 | 1.6807 | 27.3900 | 595.9 | 597.5 | 422.940 | 193.547 | -6.2 | -6.0 | -0.1 | 29.0 | 7.55 | 5.66 | 4.7 | 2.76e-02 | 0.0000 | 0.0000 | 0.0000 | 0.0031 | 12.6220 | 6.8757 | 0.0008 | 0.0007 | 0.0007 | 0.0000 | 0.0000 | 85.06 | N | N | N | N | N | N | N | N | N | N
000219.0 | 80.4 | 54.824 | 192.2 | 145.8 | 75.0 | 93.9 | 27.4 | 2.7 | 8.1 | 122.1 | 105.2 | 1.5 | 1.6577 | 27.3892 | 596.2 | 597.5 | 419.926 | 192.121 | -6.2 | -6.1 | -0.1 | 24.6 | 7.68 | 5.24 | 4.5 | 2.69e-02 | 0.0000 | 0.0000 | 0.0000 | 0.0026 | 12.7437 | 6.3237 | 0.0008 | 0.0007 | 0.0007 | 0.0000 | 0.0000 | 86.98 | N | N | N | N | N | N | N | N | N | N
000220.0 | 80.5 | 54.873 | 192.1 | 145.8 | 74.9 | 93.9 | 27.4 | 2.7 | 8.1 | 122.4 | 105.2 | 1.5 | 1.6094 | 27.3879 | 596.2 | 597.9 | 413.698 | 189.252 | -6.2 | -6.1 | -0.1 | 24.1 | 7.60 | 5.06 | 4.4 | 2.84e-02 | 0.0000 | 0.0000 | 0.0000 | 0.0025 | 12.4131 | 6.0080 | 0.0008 | 0.0007 | 0.0007 | 0.0000 | 0.0000 | 82.21 | N | N | N | N | N | N | N | N | N | N
000221.0 | 80.5 | 54.904 | 192.0 | 145.5 | 74.9 | 93.9 | 27.4 | 2.7 | 8.1 | 122.5 | 104.9 | 1.4 | 1.5783 | 27.3874 | 596.4 | 597.9 | 409.782 | 187.434 | -6.2 | -6.1 | -0.1 | 24.8 | 7.48 | 5.04 | 4.4 | 2.59e-02 | 0.0000 | 0.0000 | 0.0000 | 0.0026 | 12.1118 | 5.9320 | 0.0007 | 0.0007 | 0.0007 | 0.0000 | 0.0000 | 78.10 | N | N | N | N | N | N | N | N | N | N
000222.0 | 80.5 | 54.892 | 191.9 | 145.4 | 74.9 | 93.9 | 27.4 | 2.6 | 8.0 | 122.7 | 104.8 | 1.4 | 1.5907 | 27.3882 | 596.3 | 598.0 | 411.275 | 188.139 | -6.3 | -6.1 | -0.1 | 27.4 | 7.44 | 5.08 | 4.4 | 2.48e-02 | 0.0000 | 0.0000 | 0.0000 | 0.0028 | 12.0816 | 6.0039 | 0.0008 | 0.0007 | 0.0007 | 0.0000 | 0.0000 | 78.14 | N | N | N | N | N | N | N | N | N | N
000223.0 | 80.4 | 54.848 | 191.9 | 145.4 | 74.9 | 93.9 | 27.4 | 2.7 | 8.1 | 122.7 | 104.9 | 1.4 | 1.5849 | 27.3893 | 596.3 | 598.2 | 410.469 | 187.779 | -6.3 | -6.1 | -0.1 | 27.5 | 7.42 | 5.12 | 4.4 | 2.37e-02 | 0.0000 | 0.0000 | 0.0000 | 0.0028 | 12.0279 | 6.0371 | 0.0007 | 0.0007 | 0.0007 | 0.0000 | 0.0000 | 76.97 | N | N | N | N | N | N | N | N | N | N
000224.0 | 80.4 | 54.786 | 191.9 | 145.4 | 74.8 | 93.9 | 27.4 | 2.5 | 8.0 | 122.9 | 104.8 | 1.4 | 1.5421 | 27.3911 | 596.4 | 598.4 | 404.794 | 185.171 | -6.3 | -6.1 | -0.1 | 29.4 | 7.42 | 5.14 | 4.4 | 2.33e-02 | 0.0000 | 0.0000 | 0.0000 | 0.0030 | 11.8685 | 5.9794 | 0.0007 | 0.0007 | 0.0007 | 0.0000 | 0.0000 | 76.49 | N | N | N | N | N | N | N | N | N | N
000225.0 | 80.4 | 54.786 | 191.9 | 145.2 | 74.7 | 93.9 | 27.4 | 2.4 | 8.0 | 123.0 | 104.7 | 1.4 | 1.5291 | 27.3903 | 596.4 | 598.6 | 403.138 | 184.403 | -6.3 | -6.2 | -0.1 | 32.1 | 7.36 | 5.18 | 4.4 | 2.23e-02 | 0.0000 | 0.0000 | 0.0000 | 0.0033 | 11.7210 | 5.9987 | 0.0007 | 0.0007 | 0.0007 | 0.0000 | 0.0000 | 71.40 | N | N | N | N | N | N | N | N | N | N
000226.0 | 80.2 | 54.699 | 191.9 | 145.2 | 74.7 | 93.9 | 27.4 | 2.1 | 7.9 | 122.9 | 104.6 | 1.4 | 1.5290 | 27.3910 | 596.4 | 598.6 | 403.052 | 184.376 | -6.3 | -6.2 | -0.1 | 32.0 | 7.28 | 5.25 | 4.4 | 1.91e-02 | 0.0000 | 0.0000 | 0.0000 | 0.0032 | 11.5908 | 6.0743 | 0.0007 | 0.0007 | 0.0007 | 0.0000 | 0.0000 | 72.95 | N | N | N | N | N | N | N | N | N | N
000227.0 | 80.1 | 54.612 | 191.9 | 145.1 | 74.7 | 93.9 | 27.4 | 2.0 | 7.8 | 123.0 | 104.6 | 1.4 | 1.5339 | 27.3928 | 596.2 | 598.6 | 403.605 | 184.677 | -6.3 | -6.2 | -0.1 | 31.5 | 7.28 | 5.30 | 4.4 | 1.62e-02 | 0.0000 | 0.0000 | 0.0000 | 0.0032 | 11.6037 | 6.1452 | 0.0007 | 0.0007 | 0.0007 | 0.0000 | 0.0000 | 73.23 | N | N | N | N | N | N | N | N | N | N
000228.0 | 80.1 | 54.581 | 192.0 | 145.1 | 74.6 | 93.9 | 27.4 | 2.1 | 7.8 | 123.2 | 104.6 | 1.4 | 1.5705 | 27.3986 | 596.1 | 598.6 | 408.384 | 186.915 | -6.3 | -6.2 | -0.1 | 31.9 | 7.35 | 5.29 | 4.5 | 1.83e-02 | 0.0000 | 0.0000 | 0.0000 | 0.0033 | 11.8690 | 6.2073 | 0.0008 | 0.0007 | 0.0007 | 0.0000 | 0.0000 | 74.56 | N | N | N | N | N | N | N | N | N | N
000229.0 | 79.9 | 54.494 | 192.0 | 145.1 | 74.6 | 93.9 | 27.4 | 2.1 | 7.9 | 123.2 | 104.6 | 1.4 | 1.7330 | 27.4023 | 596.2 | 598.8 | 429.401 | 196.551 | -6.3 | -6.2 | -0.1 | 28.7 | 7.52 | 5.19 | 4.4 | 2.04e-02 | 0.0000 | 0.0000 | 0.0000 | 0.0031 | 12.7612 | 6.4102 | 0.0008 | 0.0007 | 0.0007 | 0.0000 | 0.0000 | 75.82 | N | N | N | N | N | N | N | N | N | N
000230.0 | 79.9 | 54.507 | 192.0 | 145.2 | 74.6 | 93.9 | 27.4 | 2.1 | 7.9 | 123.4 | 104.6 | 1.4 | 1.8838 | 27.4017 | 595.8 | 598.7 | 448.125 | 205.180 | -6.3 | -6.2 | -0.1 | 23.3 | 7.81 | 4.98 | 4.3 | 2.23e-02 | 0.0000 | 0.0000 | 0.0000 | 0.0026 | 13.8292 | 6.4153 | 0.0008 | 0.0007 | 0.0007 | 0.0000 | 0.0000 | 84.60 | N | N | N | N | N | N | N | N | N | N
000231.0 | 79.9 | 54.476 | 192.1 | 145.7 | 74.6 | 93.9 | 27.4 | 2.0 | 7.8 | 123.5 | 105.1 | 1.4 | 2.0114 | 27.3997 | 595.7 | 598.5 | 463.382 | 212.176 | -6.3 | -6.2 | -0.1 | 25.8 | 8.11 | 4.69 | 4.2 | 2.50e-02 | 0.0000 | 0.0000 | 0.0000 | 0.0030 | 14.8635 | 6.2455 | 0.0008 | 0.0007 | 0.0007 | 0.0000 | 0.0000 | 90.23 | N | N | N | N | N | N | N | N | N | N
000232.0 | 80.0 | 54.544 | 192.1 | 146.2 | 74.6 | 93.9 | 27.4 | 2.2 | 7.9 | 123.4 | 105.5 | 1.5 | 2.1519 | 27.4045 | 595.7 | 598.6 | 479.683 | 219.684 | -6.3 | -6.2 | -0.1 | 32.1 | 8.35 | 4.39 | 4.3 | 2.52e-02 | 0.0000 | 0.0000 | 0.0000 | 0.0039 | 15.8420 | 6.0489 | 0.0008 | 0.0008 | 0.0008 | 0.0000 | 0.0000 | 98.33 | N | N | N | N | N | N | N | N | N | Y
000233.0 | 80.0 | 54.538 | 192.2 | 146.5 | 74.6 | 93.9 | 27.4 | 2.3 | 7.9 | 123.3 | 105.8 | 1.5 | 2.2598 | 27.4100 | 595.9 | 598.8 | 491.828 | 225.241 | -6.4 | -6.3 | -0.1 | 35.6 | 8.47 | 4.15 | 4.3 | 2.42e-02 | 0.0000 | 0.0000 | 0.0000 | 0.0044 | 16.4657 | 5.8726 | 0.0009 | 0.0008 | 0.0008 | 0.0000 | 0.0000 | 103.22 | N | N | N | N | N | N | N | N | N | Y
000234.0 | 80.0 | 54.513 | 192.2 | 147.1 | 74.6 | 93.9 | 27.4 | 2.4 | 8.0 | 123.1 | 106.4 | 1.6 | 2.2310 | 27.4113 | 595.9 | 598.6 | 488.568 | 223.768 | -6.4 | -6.3 | -0.1 | 38.4 | 8.47 | 4.02 | 4.4 | 2.14e-02 | 0.0000 | 0.0000 | 0.0000 | 0.0047 | 16.3681 | 5.6448 | 0.0009 | 0.0008 | 0.0008 | 0.0000 | 0.0000 | 106.28 | N | N | N | N | N | N | N | N | N | Y
000235.0 | 80.4 | 54.817 | 192.3 | 147.5 | 74.5 | 93.9 | 27.4 | 2.5 | 8.0 | 122.8 | 106.7 | 1.6 | 2.2043 | 27.4085 | 595.6 | 598.6 | 485.563 | 222.421 | -6.4 | -6.3 | -0.1 | 38.1 | 8.45 | 3.96 | 4.3 | 1.93e-02 | 0.0000 | 0.0000 | 0.0000 | 0.0047 | 16.2232 | 5.5266 | 0.0009 | 0.0008 | 0.0008 | 0.0000 | 0.0000 | 108.30 | N | N | N | N | N | N | N | N | N | Y
000236.0 | 80.5 | 54.917 | 192.4 | 147.7 | 74.5 | 93.9 | 27.4 | 2.6 | 8.0 | 122.5 | 106.9 | 1.6 | 2.1446 | 27.4051 | 595.3 | 598.4 | 478.659 | 219.300 | -6.4 | -6.3 | -0.1 | 36.2 | 8.42 | 3.95 | 4.2 | 1.86e-02 | 0.0000 | 0.0000 | 0.0000 | 0.0044 | 15.9440 | 5.4404 | 0.0008 | 0.0008 | 0.0008 | 0.0000 | 0.0000 | 107.08 | N | N | N | N | N | N | N | N | N | Y
000237.0 | 80.7 | 55.004 | 192.5 | 147.6 | 74.5 | 93.9 | 27.4 | 2.5 | 8.0 | 122.4 | 106.8 | 1.6 | 1.9461 | 27.3977 | 594.9 | 598.6 | 455.433 | 208.672 | -6.4 | -6.3 | -0.1 | 35.6 | 8.29 | 4.00 | 4.2 | 2.18e-02 | 0.0000 | 0.0000 | 0.0000 | 0.0041 | 14.9461 | 5.2396 | 0.0008 | 0.0007 | 0.0007 | 0.0000 | 0.0000 | 104.22 | N | N | N | N | N | N | N | N | N | Y
000238.0 | 80.8 | 55.091 | 192.6 | 147.3 | 74.5 | 93.9 | 27.4 | 2.5 | 8.0 | 122.3 | 106.6 | 1.6 | 1.8088 | 27.3950 | 594.4 | 598.3 | 438.677 | 201.086 | -6.5 | -6.3 | -0.1 | 35.1 | 8.00 | 4.15 | 4.2 | 2.07e-02 | 0.0000 | 0.0000 | 0.0000 | 0.0039 | 13.8988 | 5.2406 | 0.0008 | 0.0007 | 0.0007 | 0.0000 | 0.0000 | 98.08 | N | N | N | N | N | N | N | N | N | Y
000239.0 | 80.7 | 55.047 | 192.6 | 146.8 | 74.5 | 93.9 | 27.4 | 2.6 | 8.1 | 122.2 | 106.1 | 1.5 | 1.7526 | 27.3926 | 593.1 | 598.1 | 431.396 | 197.973 | -6.4 | -6.3 | -0.1 | 36.6 | 7.71 | 4.41 | 4.1 | 2.02e-02 | 0.0000 | 0.0000 | 0.0000 | 0.0040 | 13.1804 | 5.4762 | 0.0007 | 0.0007 | 0.0007 | 0.0000 | 0.0000 | 86.42 | N | N | N | N | N | N | N | N | N | N
000240.0 | 80.5 | 54.892 | 192.6 | 146.2 | 74.5 | 93.9 | 27.4 | 2.6 | 8.1 | 122.1 | 105.6 | 1.5 | 1.7212 | 27.3901 | 592.5 | 598.0 | 427.424 | 196.243 | -6.5 | -6.3 | -0.1 | 35.8 | 7.68 | 4.61 | 4.0 | 1.62e-02 | 0.0000 | 0.0000 | 0.0000 | 0.0039 | 13.0203 | 5.6816 | 0.0007 | 0.0006 | 0.0006 | 0.0000 | 0.0000 | 84.32 | N | N | N | N | N | N | N | N | N | N
000241.0 | 80.6 | 54.973 | 192.6 | 146.0 | 74.5 | 93.9 | 27.4 | 2.7 | 8.1 | 122.2 | 105.4 | 1.5 | 1.7080 | 27.3903 | 591.9 | 597.9 | 425.661 | 195.540 | -6.5 | -6.3 | -0.1 | 37.7 | 7.76 | 4.69 | 3.9 | 1.77e-02 | 0.0000 | 0.0000 | 0.0000 | 0.0040 | 13.1047 | 5.7522 | 0.0007 | 0.0006 | 0.0006 | 0.0000 | 0.0000 | 87.71 | N | N | N | N | N | N | N | N | N | N
000242.0 | 80.5 | 54.873 | 192.7 | 145.9 | 74.4 | 93.9 | 27.4 | 2.7 | 8.1 | 122.4 | 105.3 | 1.5 | 1.6868 | 27.3868 | 591.2 | 597.5 | 422.802 | 194.330 | -6.5 | -6.3 | -0.1 | 34.1 | 7.81 | 4.69 | 3.9 | 2.05e-02 | 0.0000 | 0.0000 | 0.0000 | 0.0036 | 13.1099 | 5.7243 | 0.0007 | 0.0006 | 0.0006 | 0.0000 | 0.0000 | 85.18 | N | N | N | N | N | N | N | N | N | N
000243.0 | 80.3 | 54.780 | 192.9 | 145.8 | 74.4 | 93.9 | 27.4 | 2.8 | 8.1 | 122.5 | 105.2 | 1.5 | 1.7221 | 27.3854 | 590.5 | 597.1 | 427.034 | 196.404 | -6.4 | -6.3 | -0.1 | 27.9 | 7.87 | 4.66 | 4.1 | 2.19e-02 | 0.0000 | 0.0000 | 0.0000 | 0.0030 | 13.3387 | 5.7456 | 0.0007 | 0.0007 | 0.0007 | 0.0000 | 0.0000 | 84.99 | N | N | N | N | N | N | N | N | N | N
000244.0 | 80.3 | 54.730 | 193.0 | 145.8 | 74.4 | 93.9 | 27.4 | 2.7 | 8.1 | 122.6 | 105.2 | 1.5 | 1.9190 | 27.3960 | 590.1 | 596.8 | 451.113 | 207.631 | -6.4 | -6.3 | -0.1 | 25.6 | 7.99 | 4.58 | 4.2 | 2.16e-02 | 0.0000 | 0.0000 | 0.0000 | 0.0029 | 14.3325 | 5.9725 | 0.0008 | 0.0007 | 0.0007 | 0.0000 | 0.0000 | 86.28 | N | N | N | N | N | N | N | N | N | N
000245.0 | 80.2 | 54.668 | 193.1 | 145.9 | 74.4 | 93.9 | 27.4 | 2.7 | 8.1 | 122.7 | 105.3 | 1.5 | 2.0833 | 27.4050 | 590.1 | 596.3 | 470.635 | 216.698 | -6.4 | -6.3 | -0.1 | 23.1 | 8.24 | 4.41 | 4.2 | 2.13e-02 | 0.0000 | 0.0000 | 0.0000 | 0.0028 | 15.4118 | 6.0054 | 0.0008 | 0.0007 | 0.0007 | 0.0000 | 0.0000 | 87.99 | N | N | N | N | N | N | N | N | N | N
000246.0 | 80.2 | 54.650 | 193.1 | 146.4 | 74.4 | 93.9 | 27.4 | 2.6 | 8.0 | 122.8 | 105.7 | 1.5 | 2.0306 | 27.4022 | 589.4 | 596.1 | 464.394 | 213.941 | -6.4 | -6.3 | -0.1 | 19.8 | 8.43 | 4.20 | 4.3 | 2.48e-02 | 0.0000 | 0.0000 | 0.0000 | 0.0023 | 15.5704 | 5.6397 | 0.0008 | 0.0007 | 0.0007 | 0.0000 | 0.0000 | 103.75 | N | N | N | N | N | N | N | N | N | Y
000247.0 | 80.2 | 54.681 | 193.1 | 146.8 | 74.4 | 93.9 | 27.3 | 2.5 | 8.0 | 122.8 | 106.1 | 1.5 | 2.0179 | 27.3950 | 588.6 | 595.7 | 462.726 | 213.275 | -6.4 | -6.3 | -0.1 | 21.4 | 8.45 | 4.06 | 4.3 | 2.09e-02 | 0.0000 | 0.0000 | 0.0000 | 0.0025 | 15.5687 | 5.4324 | 0.0008 | 0.0007 | 0.0007 | 0.0000 | 0.0000 | 101.85 | N | N | N | N | N | N | N | N | N | Y
000248.0 | 80.3 | 54.768 | 193.1 | 147.0 | 74.3 | 93.9 | 27.3 | 2.4 | 8.0 | 122.5 | 106.3 | 1.6 | 1.9429 | 27.3923 | 587.7 | 595.1 | 453.731 | 209.290 | -6.5 | -6.3 | -0.1 | 24.7 | 8.40 | 4.00 | 4.2 | 1.93e-02 | 0.0000 | 0.0000 | 0.0000 | 0.0028 | 15.1743 | 5.2568 | 0.0008 | 0.0007 | 0.0007 | 0.0000 | 0.0000 | 101.34 | N | N | N | N | N | N | N | N | N | Y
000249.0 | 80.4 | 54.805 | 193.1 | 147.2 | 74.3 | 93.9 | 27.3 | 2.3 | 7.9 | 122.5 | 106.4 | 1.6 | 1.8856 | 27.3892 | 586.9 | 595.0 | 446.710 | 206.184 | -6.5 | -6.3 | -0.1 | 27.4 | 8.31 | 4.02 | 4.1 | 2.31e-02 | 0.0000 | 0.0000 | 0.0000 | 0.0031 | 14.7962 | 5.1977 | 0.0008 | 0.0007 | 0.0007 | 0.0000 | 0.0000 | 100.00 | N | N | N | N | N | N | N | N | N | Y
000250.0 | 80.3 | 54.718 | 193.1 | 146.7 | 74.2 | 93.9 | 27.4 | 2.4 | 8.0 | 122.4 | 106.0 | 1.5 | 1.8013 | 27.3859 | 586.3 | 594.4 | 436.243 | 201.453 | -6.5 | -6.4 | -0.1 | 30.9 | 8.22 | 4.07 | 4.0 | 2.11e-02 | 0.0000 | 0.0000 | 0.0000 | 0.0034 | 14.2993 | 5.1524 | 0.0007 | 0.0007 | 0.0007 | 0.0000 | 0.0000 | 95.25 | N | N | N | N | N | N | N | N | N | Y
000251.0 | 80.3 | 54.718 | 193.1 | 146.7 | 74.2 | 93.8 | 27.3 | 2.6 | 8.1 | 122.2 | 106.0 | 1.5 | 1.7948 | 27.3909 | 585.7 | 593.7 | 435.327 | 201.173 | -6.5 | -6.4 | -0.1 | 31.0 | 8.16 | 4.14 | 4.0 | 2.28e-02 | 0.0000 | 0.0000 | 0.0000 | 0.0034 | 14.1675 | 5.2284 | 0.0007 | 0.0007 | 0.0007 | 0.0000 | 0.0000 | 93.65 | N | N | N | N | N | N | N | N | N | N
000252.0 | 80.3 | 54.768 | 193.2 | 146.4 | 74.2 | 93.8 | 27.3 | 2.6 | 8.1 | 122.3 | 105.7 | 1.5 | 1.8510 | 27.3903 | 584.8 | 593.3 | 442.097 | 204.483 | -6.5 | -6.3 | -0.1 | 27.5 | 8.25 | 4.15 | 4.0 | 2.27e-02 | 0.0000 | 0.0000 | 0.0000 | 0.0031 | 14.5666 | 5.3251 | 0.0007 | 0.0007 | 0.0007 | 0.0000 | 0.0000 | 92.99 | N | N | N | N | N | N | N | N | N | N
000253.0 | 80.3 | 54.768 | 193.2 | 146.0 | 74.1 | 93.8 | 27.3 | 2.7 | 8.1 | 122.3 | 105.4 | 1.5 | 1.8863 | 27.3906 | 584.1 | 592.8 | 446.230 | 206.519 | -6.5 | -6.4 | -0.1 | 27.6 | 8.39 | 4.08 | 4.0 | 2.86e-02 | 0.0000 | 0.0000 | 0.0000 | 0.0031 | 14.9675 | 5.2874 | 0.0007 | 0.0007 | 0.0007 | 0.0000 | 0.0000 | 97.24 | N | N | N | N | N | N | N | N | N | Y
000254.0 | 80.4 | 54.824 | 193.4 | 146.3 | 74.1 | 93.8 | 27.3 | 2.7 | 8.1 | 122.4 | 105.6 | 1.5 | 1.8890 | 27.3949 | 583.6 | 592.2 | 446.357 | 206.721 | -6.5 | -6.4 | -0.1 | 29.8 | 8.44 | 4.01 | 4.0 | 2.76e-02 | 0.0000 | 0.0000 | 0.0000 | 0.0034 | 15.0618 | 5.2058 | 0.0007 | 0.0007 | 0.0007 | 0.0000 | 0.0000 | 98.31 | N | N | N | N | N | N | N | N | N | Y
000255.0 | 80.4 | 54.836 | 193.4 | 146.4 | 74.0 | 93.8 | 27.3 | 2.7 | 8.1 | 122.5 | 105.8 | 1.5 | 1.8869 | 27.3925 | 582.8 | 591.5 | 446.038 | 206.720 | -6.5 | -6.3 | -0.1 | 28.8 | 8.39 | 3.99 | 3.9 | 2.61e-02 | 0.0000 | 0.0000 | 0.0000 | 0.0033 | 14.9739 | 5.1758 | 0.0007 | 0.0007 | 0.0007 | 0.0000 | 0.0000 | 97.58 | N | N | N | N | N | N | N | N | N | Y
000256.0 | 80.6 | 54.923 | 193.5 | 146.4 | 74.0 | 93.8 | 27.3 | 2.7 | 8.1 | 122.5 | 105.8 | 1.5 | 1.8738 | 27.3889 | 581.8 | 590.7 | 444.307 | 206.080 | -6.5 | -6.3 | -0.1 | 28.4 | 8.32 | 4.01 | 3.9 | 2.23e-02 | 0.0000 | 0.0000 | 0.0000 | 0.0032 | 14.8003 | 5.1828 | 0.0007 | 0.0007 | 0.0007 | 0.0000 | 0.0000 | 97.08 | N | N | N | N | N | N | N | N | N | Y
000257.0 | 80.7 | 54.991 | 193.5 | 146.4 | 74.0 | 93.8 | 27.3 | 2.7 | 8.1 | 122.5 | 105.7 | 1.5 | 1.7714 | 27.3860 | 581.1 | 590.0 | 431.475 | 200.248 | -6.5 | -6.4 | -0.1 | 28.7 | 8.21 | 4.07 | 3.9 | 2.09e-02 | 0.0000 | 0.0000 | 0.0000 | 0.0032 | 14.1917 | 5.1155 | 0.0007 | 0.0006 | 0.0006 | 0.0000 | 0.0000 | 95.66 | N | N | N | N | N | N | N | N | N | Y
000258.0 | 80.6 | 54.960 | 193.5 | 146.4 | 74.0 | 93.8 | 27.3 | 2.6 | 8.1 | 122.5 | 105.7 | 1.5 | 1.7333 | 27.3795 | 579.9 | 589.6 | 426.572 | 198.137 | -6.5 | -6.4 | -0.1 | 27.6 | 8.11 | 4.16 | 4.0 | 1.68e-02 | 0.0000 | 0.0000 | 0.0000 | 0.0030 | 13.8785 | 5.1778 | 0.0007 | 0.0006 | 0.0006 | 0.0000 | 0.0000 | 93.70 | N | N | N | N | N | N | N | N | N | N
000259.0 | 80.6 | 54.973 | 193.5 | 146.2 | 74.0 | 93.8 | 27.3 | 2.7 | 8.1 | 122.6 | 105.6 | 1.5 | 1.8021 | 27.3806 | 579.1 | 588.6 | 435.043 | 202.250 | -6.5 | -6.4 | -0.1 | 26.5 | 8.08 | 4.24 | 3.9 | 1.73e-02 | 0.0000 | 0.0000 | 0.0000 | 0.0030 | 14.1042 | 5.3863 | 0.0007 | 0.0006 | 0.0006 | 0.0000 | 0.0000 | 90.28 | N | N | N | N | N | N | N | N | N | N
000300.0 | 80.5 | 54.917 | 193.5 | 145.9 | 73.9 | 93.8 | 27.3 | 2.6 | 8.1 | 122.7 | 105.3 | 1.5 | 1.8426 | 27.3790 | 578.0 | 587.9 | 439.813 | 204.662 | -6.5 | -6.4 | -0.1 | 23.1 | 8.14 | 4.26 | 4.0 | 2.21e-02 | 0.0000 | 0.0000 | 0.0000 | 0.0026 | 14.3812 | 5.4688 | 0.0007 | 0.0007 | 0.0007 | 0.0000 | 0.0000 | 90.11 | N | N | N | N | N | N | N | N | N | N
000301.0 | 80.6 | 54.935 | 193.5 | 146.1 | 74.0 | 93.8 | 27.3 | 2.7 | 8.1 | 122.8 | 105.4 | 1.5 | 1.8300 | 27.3780 | 577.1 | 587.3 | 438.096 | 204.032 | -6.6 | -6.4 | -0.1 | 20.8 | 8.21 | 4.23 | 4.0 | 2.39e-02 | 0.0000 | 0.0000 | 0.0000 | 0.0023 | 14.4583 | 5.4123 | 0.0007 | 0.0007 | 0.0007 | 0.0000 | 0.0000 | 96.52 | N | N | N | N | N | N | N | N | N | Y
000302.0 | 80.7 | 55.041 | 193.5 | 146.2 | 73.9 | 93.8 | 27.3 | 2.6 | 8.0 | 122.8 | 105.5 | 1.5 | 1.7563 | 27.3774 | 576.4 | 586.5 | 428.828 | 199.851 | -6.5 | -6.4 | -0.1 | 22.0 | 8.16 | 4.21 | 4.0 | 2.23e-02 | 0.0000 | 0.0000 | 0.0000 | 0.0024 | 14.0810 | 5.2856 | 0.0007 | 0.0006 | 0.0006 | 0.0000 | 0.0000 | 94.64 | N | N | N | N | N | N | N | N | N | Y
000303.0 | 80.7 | 55.010 | 193.5 | 146.2 | 74.0 | 93.8 | 27.3 | 2.6 | 8.1 | 122.7 | 105.5 | 1.5 | 1.8332 | 27.3768 | 575.5 | 585.8 | 438.083 | 204.341 | -6.6 | -6.4 | -0.1 | 23.9 | 8.14 | 4.22 | 3.9 | 2.00e-02 | 0.0000 | 0.0000 | 0.0000 | 0.0027 | 14.3547 | 5.4149 | 0.0007 | 0.0007 | 0.0007 | 0.0000 | 0.0000 | 92.85 | N | N | N | N | N | N | N | N | N | N
000304.0 | 80.7 | 55.041 | 193.6 | 146.2 | 73.9 | 93.8 | 27.3 | 2.7 | 8.1 | 122.5 | 105.5 | 1.5 | 1.8806 | 27.3733 | 574.6 | 584.9 | 443.761 | 207.132 | -6.6 | -6.4 | -0.1 | 20.0 | 8.22 | 4.20 | 3.9 | 2.18e-02 | 0.0000 | 0.0000 | 0.0000 | 0.0023 | 14.7008 | 5.4599 | 0.0007 | 0.0007 | 0.0007 | 0.0000 | 0.0000 | 95.15 | N | N | N | N | N | N | N | N | N | Y
000305.0 | 80.8 | 55.060 | 193.6 | 146.0 | 73.9 | 93.8 | 27.3 | 2.6 | 8.1 | 122.7 | 105.4 | 1.5 | 1.8114 | 27.3736 | 574.0 | 584.3 | 435.106 | 203.218 | -6.6 | -6.4 | -0.1 | 16.1 | 8.22 | 4.17 | 3.9 | 2.51e-02 | 0.0000 | 0.0000 | 0.0000 | 0.0018 | 14.4195 | 5.3258 | 0.0007 | 0.0006 | 0.0006 | 0.0000 | 0.0000 | 95.62 | N | N | N | N | N | N | N | N | N | Y
000306.0 | 80.8 | 55.072 | 193.7 | 146.3 | 73.8 | 93.8 | 27.3 | 2.4 | 8.0 | 122.6 | 105.7 | 1.5 | 1.7506 | 27.3720 | 573.2 | 583.6 | 427.577 | 199.842 | -6.6 | -6.4 | -0.1 | 17.9 | 8.14 | 4.19 | 3.9 | 1.99e-02 | 0.0000 | 0.0000 | 0.0000 | 0.0020 | 14.0481 | 5.2626 | 0.0007 | 0.0006 | 0.0006 | 0.0000 | 0.0000 | 93.95 | N | N | N | N | N | N | N | N | N | N
000307.0 | 80.7 | 55.041 | 193.7 | 146.2 | 73.8 | 93.8 | 27.3 | 2.2 | 7.9 | 122.3 | 105.5 | 1.5 | 1.8018 | 27.3775 | 572.6 | 582.5 | 433.699 | 202.870 | -6.6 | -6.4 | -0.1 | 21.5 | 8.11 | 4.23 | 3.8 | 1.66e-02 | 0.0000 | 0.0000 | 0.0000 | 0.0024 | 14.2006 | 5.3872 | 0.0007 | 0.0006 | 0.0006 | 0.0000 | 0.0000 | 93.78 | N | N | N | N | N | N | N | N | N | N
000308.0 | 80.7 | 55.047 | 193.7 | 146.1 | 73.8 | 93.8 | 27.3 | 2.3 | 7.9 | 122.3 | 105.4 | 1.5 | 1.8170 | 27.3751 | 571.8 | 581.7 | 435.469 | 203.843 | -6.6 | -6.4 | -0.1 | 22.6 | 8.10 | 4.26 | 3.9 | 2.09e-02 | 0.0000 | 0.0000 | 0.0000 | 0.0025 | 14.2565 | 5.4505 | 0.0007 | 0.0006 | 0.0006 | 0.0000 | 0.0000 | 91.96 | N | N | N | N | N | N | N | N | N | N
000309.0 | 80.8 | 55.072 | 193.9 | 146.0 | 73.8 | 93.8 | 27.3 | 2.4 | 8.0 | 122.5 | 105.4 | 1.5 | 1.7221 | 27.3717 | 571.0 | 581.0 | 423.496 | 198.358 | -6.6 | -6.4 | -0.1 | 23.0 | 8.05 | 4.29 | 3.8 | 2.38e-02 | 0.0000 | 0.0000 | 0.0000 | 0.0025 | 13.7951 | 5.3457 | 0.0007 | 0.0006 | 0.0006 | 0.0000 | 0.0000 | 92.55 | N | N | N | N | N | N | N | N | N | N
000310.0 | 80.7 | 55.022 | 193.9 | 146.1 | 73.7 | 93.8 | 27.3 | 2.4 | 8.0 | 122.3 | 105.5 | 1.5 | 1.7507 | 27.3708 | 570.3 | 580.2 | 426.953 | 200.110 | -6.6 | -6.5 | -0.1 | 21.3 | 8.02 | 4.33 | 3.7 | 1.84e-02 | 0.0000 | 0.0000 | 0.0000 | 0.0023 | 13.8548 | 5.4392 | 0.0007 | 0.0006 | 0.0006 | 0.0000 | 0.0000 | 92.01 | N | N | N | N | N | N | N | N | N | N
000311.0 | 80.6 | 54.954 | 193.9 | 146.0 | 73.7 | 93.8 | 27.3 | 2.2 | 7.9 | 122.2 | 105.4 | 1.5 | 1.8138 | 27.3748 | 569.6 | 579.6 | 434.619 | 203.864 | -6.6 | -6.4 | -0.1 | 20.6 | 8.07 | 4.33 | 3.8 | 1.71e-02 | 0.0000 | 0.0000 | 0.0000 | 0.0023 | 14.2059 | 5.5372 | 0.0007 | 0.0006 | 0.0006 | 0.0000 | 0.0000 | 90.02 | N | N | N | N | N | N | N | N | N | N
000312.0 | 80.6 | 54.973 | 193.9 | 145.9 | 73.7 | 93.8 | 27.3 | 2.1 | 7.9 | 122.2 | 105.3 | 1.5 | 1.7619 | 27.3758 | 568.9 | 578.3 | 427.983 | 200.894 | -6.6 | -6.4 | -0.1 | 25.8 | 8.12 | 4.30 | 3.7 | 2.15e-02 | 0.0000 | 0.0000 | 0.0000 | 0.0029 | 14.0878 | 5.4245 | 0.0007 | 0.0006 | 0.0006 | 0.0000 | 0.0000 | 92.48 | N | N | N | N | N | N | N | N | N | N
000313.0 | 80.7 | 54.991 | 193.9 | 146.1 | 73.6 | 93.8 | 27.3 | 2.1 | 7.9 | 122.3 | 105.5 | 1.5 | 1.6906 | 27.3695 | 568.1 | 578.1 | 418.917 | 196.752 | -6.6 | -6.4 | -0.1 | 33.2 | 8.08 | 4.29 | 3.6 | 2.16e-02 | 0.0000 | 0.0000 | 0.0000 | 0.0036 | 13.7315 | 5.3023 | 0.0006 | 0.0006 | 0.0006 | 0.0000 | 0.0000 | 93.28 | N | N | N | N | N | N | N | N | N | N
000314.0 | 80.7 | 55.022 | 193.9 | 146.1 | 73.6 | 93.8 | 27.3 | 2.0 | 7.8 | 122.2 | 105.5 | 1.5 | 1.7561 | 27.3722 | 567.6 | 577.0 | 427.047 | 200.695 | -6.5 | -6.4 | -0.1 | 35.7 | 8.03 | 4.32 | 3.6 | 1.97e-02 | 0.0000 | 0.0000 | 0.0000 | 0.0039 | 13.9172 | 5.4406 | 0.0007 | 0.0006 | 0.0006 | 0.0000 | 0.0000 | 90.44 | N | N | N | N | N | N | N | N | N | N
000315.0 | 80.8 | 55.060 | 193.8 | 145.8 | 73.6 | 93.8 | 27.3 | 2.0 | 7.8 | 122.2 | 105.2 | 1.5 | 1.7483 | 27.3707 | 566.9 | 576.4 | 426.045 | 200.343 | -6.6 | -6.4 | -0.1 | 31.1 | 8.00 | 4.35 | 3.6 | 2.13e-02 | 0.0000 | 0.0000 | 0.0000 | 0.0034 | 13.8405 | 5.4749 | 0.0007 | 0.0006 | 0.0006 | 0.0000 | 0.0000 | 89.41 | N | N | N | N | N | N | N | N | N | N
000316.0 | 80.7 | 55.047 | 193.8 | 145.9 | 73.5 | 93.8 | 27.3 | 1.9 | 7.8 | 122.4 | 105.3 | 1.5 | 1.6914 | 27.3692 | 566.3 | 575.4 | 418.791 | 197.028 | -6.5 | -6.4 | -0.1 | 28.1 | 7.93 | 4.42 | 3.7 | 2.00e-02 | 0.0000 | 0.0000 | 0.0000 | 0.0030 | 13.4943 | 5.4684 | 0.0007 | 0.0006 | 0.0006 | 0.0000 | 0.0000 | 88.69 | N | N | N | N | N | N | N | N | N | N
000317.0 | 80.7 | 55.010 | 193.9 | 145.9 | 73.5 | 93.8 | 27.3 | 1.9 | 7.8 | 122.3 | 105.3 | 1.5 | 1.6892 | 27.3699 | 565.8 | 574.7 | 418.403 | 196.954 | -6.5 | -6.4 | -0.1 | 25.5 | 7.90 | 4.47 | 3.7 | 1.82e-02 | 0.0000 | 0.0000 | 0.0000 | 0.0028 | 13.4358 | 5.5288 | 0.0007 | 0.0006 | 0.0006 | 0.0000 | 0.0000 | 88.59 | N | N | N | N | N | N | N | N | N | N
000318.0 | 80.7 | 55.010 | 193.9 | 146.0 | 73.5 | 93.8 | 27.3 | 1.9 | 7.8 | 122.2 | 105.4 | 1.5 | 1.7423 | 27.3705 | 565.3 | 573.9 | 424.986 | 200.163 | -6.5 | -6.4 | -0.1 | 25.3 | 7.95 | 4.49 | 3.6 | 1.95e-02 | 0.0000 | 0.0000 | 0.0000 | 0.0028 | 13.7440 | 5.6371 | 0.0007 | 0.0006 | 0.0006 | 0.0000 | 0.0000 | 88.61 | N | N | N | N | N | N | N | N | N | N
000319.0 | 80.6 | 54.979 | 193.9 | 145.8 | 73.5 | 93.8 | 27.3 | 1.9 | 7.8 | 122.2 | 105.2 | 1.5 | 1.7391 | 27.3687 | 564.8 | 573.2 | 424.534 | 200.024 | -6.5 | -6.4 | -0.1 | 29.1 | 7.98 | 4.46 | 3.6 | 2.08e-02 | 0.0000 | 0.0000 | 0.0000 | 0.0032 | 13.7903 | 5.5999 | 0.0007 | 0.0006 | 0.0006 | 0.0000 | 0.0000 | 89.16 | N | N | N | N | N | N | N | N | N | N
000320.0 | 80.6 | 54.960 | 193.9 | 146.0 | 73.4 | 93.8 | 27.3 | 1.7 | 7.7 | 122.1 | 105.4 | 1.5 | 1.6462 | 27.3600 | 564.1 | 572.7 | 412.654 | 194.502 | -6.5 | -6.4 | -0.1 | 28.7 | 7.95 | 4.45 | 3.7 | 1.98e-02 | 0.0000 | 0.0000 | 0.0000 | 0.0031 | 13.3576 | 5.4389 | 0.0006 | 0.0006 | 0.0006 | 0.0000 | 0.0000 | 89.12 | N | N | N | N | N | N | N | N | N | N
000321.0 | 80.6 | 54.935 | 193.8 | 146.0 | 73.4 | 93.8 | 27.3 | 1.7 | 7.7 | 122.1 | 105.4 | 1.5 | 1.6679 | 27.3611 | 563.6 | 572.2 | 415.096 | 195.764 | -6.5 | -6.4 | -0.1 | 24.4 | 7.87 | 4.49 | 3.7 | 1.79e-02 | 0.0000 | 0.0000 | 0.0000 | 0.0026 | 13.2990 | 5.5239 | 0.0007 | 0.0006 | 0.0006 | 0.0000 | 0.0000 | 87.98 | N | N | N | N | N | N | N | N | N | N
000322.0 | 80.6 | 54.954 | 193.7 | 146.1 | 73.4 | 93.8 | 27.3 | 1.7 | 7.7 | 122.1 | 105.5 | 1.5 | 2.0873 | 27.3678 | 563.2 | 571.6 | 464.668 | 219.269 | -6.5 | -6.4 | -0.1 | 20.3 | 7.56 | 4.68 | 3.8 | 1.77e-02 | 0.0000 | 0.0000 | 0.0000 | 0.0024 | 14.3189 | 6.4431 | 0.0007 | 0.0007 | 0.0007 | 0.0000 | 0.0000 | 86.60 | N | N | N | N | N | N | N | N | N | N
000323.0 | 80.5 | 54.886 | 193.8 | 145.5 | 73.3 | 93.8 | 27.3 | 1.6 | 7.7 | 122.0 | 104.9 | 1.4 | 2.1464 | 27.3726 | 562.8 | 571.1 | 472.094 | 222.896 | -6.5 | -6.4 | -0.1 | 14.2 | 6.61 | 5.26 | 3.8 | 1.81e-02 | 0.0000 | 0.0000 | 0.0000 | 0.0017 | 12.7164 | 7.3610 | 0.0008 | 0.0007 | 0.0007 | 0.0000 | 0.0000 | 67.27 | N | N | N | N | N | N | N | N | N | N
000324.0 | 80.2 | 54.681 | 193.7 | 145.2 | 73.3 | 93.8 | 27.3 | 1.7 | 7.7 | 121.9 | 104.7 | 1.4 | 1.9294 | 27.3630 | 562.2 | 570.3 | 446.960 | 211.093 | -6.5 | -6.4 | -0.1 | 9.7 | 5.00 | 6.54 | 4.0 | 1.22e-02 | 0.0000 | 0.0000 | 0.0000 | 0.0011 | 9.1198 | 8.6613 | 0.0008 | 0.0007 | 0.0007 | 0.0000 | 0.0000 | 35.76 | N | N | N | N | N | N | N | N | N | N
000325.0 | 79.7 | 54.333 | 193.7 | 144.3 | 73.3 | 93.8 | 27.3 | 1.9 | 7.8 | 120.8 | 103.8 | 1.3 | 1.6585 | 27.3590 | 561.6 | 569.6 | 413.329 | 195.283 | -6.5 | -6.4 | -0.1 | 8.8 | 3.79 | 8.26 | 4.2 | 6.93e-03 | 0.0000 | 0.0000 | 0.0000 | 0.0009 | 6.3945 | 10.1269 | 0.0007 | 0.0007 | 0.0007 | 0.0000 | 0.0000 | 18.62 | N | N | N | N | N | N | N | N | N | N
000326.0 | 79.2 | 54.028 | 193.7 | 143.7 | 73.3 | 93.8 | 27.3 | 1.9 | 7.8 | 119.4 | 103.4 | 1.3 | 1.6859 | 27.3639 | 560.9 | 569.0 | 416.934 | 197.156 | -6.4 | -6.3 | -0.1 | 7.9 | 3.55 | 9.60 | 4.4 | 6.45e-03 | 0.0000 | 0.0000 | 0.0000 | 0.0009 | 6.0387 | 11.8767 | 0.0008 | 0.0007 | 0.0007 | 0.0000 | 0.0000 | 31.49 | N | N | N | N | N | N | N | N | N | N
000327.0 | 78.8 | 53.736 | 193.7 | 144.0 | 73.2 | 93.8 | 27.3 | 1.6 | 7.7 | 118.6 | 103.6 | 1.3 | 1.6399 | 27.3632 | 560.5 | 568.5 | 410.379 | 194.138 | -6.4 | -6.2 | -0.1 | 4.5 | 3.31 | 10.49 | 4.2 | 5.35e-03 | 0.0000 | 0.0000 | 0.0000 | 0.0005 | 5.5418 | 12.7914 | 0.0007 | 0.0007 | 0.0007 | 0.0000 | 0.0000 | 40.98 | N | N | N | N | N | N | N | N | N | N
000328.0 | 78.3 | 53.370 | 193.7 | 143.0 | 73.2 | 93.8 | 27.3 | 1.5 | 7.7 | 118.1 | 102.7 | 1.2 | 1.2806 | 27.3621 | 560.3 | 567.7 | 361.104 | 170.855 | -6.3 | -6.2 | -0.1 | 6.3 | 2.69 | 11.46 | 4.0 | 4.99e-03 | 0.0000 | 0.0000 | 0.0000 | 0.0006 | 3.9661 | 12.2981 | 0.0006 | 0.0006 | 0.0006 | 0.0000 | 0.0000 | 0.00 | N | N | N | N | N | N | N | N | N | N
000329.0 | 77.6 | 52.935 | 193.6 | 143.1 | 73.1 | 93.8 | 27.3 | 1.6 | 7.7 | 117.5 | 102.8 | 1.2 | 1.2810 | 27.3607 | 559.6 | 566.7 | 361.984 | 171.375 | -6.1 | -6.0 | -0.1 | 18.5 | 3.05 | 11.86 | 3.9 | 5.01e-03 | 0.0000 | 0.0000 | 0.0000 | 0.0017 | 4.5164 | 12.7654 | 0.0006 | 0.0005 | 0.0005 | 0.0000 | 0.0000 | 12.05 | N | N | N | N | N | N | N | N | N | N
000330.0 | 77.2 | 52.649 | 193.3 | 143.7 | 73.1 | 93.8 | 27.3 | 1.6 | 7.7 | 117.2 | 103.3 | 1.3 | 1.5316 | 27.3578 | 558.8 | 565.9 | 396.535 | 187.853 | -6.0 | -5.9 | -0.1 | 27.7 | 4.88 | 10.71 | 3.9 | 7.90e-03 | 0.0000 | 0.0000 | 0.0000 | 0.0029 | 7.9094 | 12.6287 | 0.0007 | 0.0006 | 0.0006 | 0.0000 | 0.0000 | 51.49 | N | N | N | N | N | N | N | N | N | N
000331.0 | 77.1 | 52.556 | 193.1 | 144.3 | 73.0 | 93.8 | 27.3 | 1.7 | 7.7 | 117.9 | 103.9 | 1.3 | 1.6605 | 27.3592 | 558.9 | 565.5 | 413.493 | 195.892 | -6.0 | -5.9 | -0.1 | 32.8 | 6.99 | 8.42 | 4.0 | 1.24e-02 | 0.0000 | 0.0000 | 0.0000 | 0.0035 | 11.8202 | 10.3604 | 0.0007 | 0.0006 | 0.0006 | 0.0000 | 0.0000 | 87.78 | N | N | N | N | N | N | N | N | N | N
000332.0 | 77.2 | 52.611 | 192.9 | 145.4 | 73.0 | 93.8 | 27.3 | 1.8 | 7.8 | 119.0 | 104.8 | 1.4 | 1.6095 | 27.3605 | 559.2 | 564.9 | 407.012 | 192.760 | -6.1 | -5.9 | -0.1 | 33.4 | 8.15 | 6.37 | 4.1 | 2.77e-02 | 0.0000 | 0.0000 | 0.0000 | 0.0035 | 13.5645 | 7.7096 | 0.0007 | 0.0006 | 0.0006 | 0.0000 | 0.0000 | 97.73 | N | N | N | N | N | N | N | N | N | Y
000333.0 | 77.3 | 52.692 | 192.8 | 146.1 | 73.0 | 93.8 | 27.3 | 1.8 | 7.8 | 119.6 | 105.4 | 1.5 | 1.5020 | 27.3550 | 559.4 | 564.6 | 392.890 | 186.007 | -6.1 | -6.0 | -0.1 | 30.6 | 8.43 | 5.11 | 4.1 | 3.32e-02 | 0.0000 | 0.0000 | 0.0000 | 0.0031 | 13.5326 | 5.9710 | 0.0007 | 0.0006 | 0.0006 | 0.0000 | 0.0000 | 97.58 | N | N | N | N | N | N | N | N | N | Y
000334.0 | 77.4 | 52.748 | 192.4 | 146.2 | 73.0 | 93.8 | 27.3 | 1.9 | 7.8 | 120.1 | 105.5 | 1.5 | 1.3740 | 27.3510 | 559.6 | 564.4 | 375.507 | 177.723 | -6.2 | -6.1 | -0.1 | 28.6 | 8.25 | 4.56 | 4.0 | 3.49e-02 | 0.0000 | 0.0000 | 0.0000 | 0.0028 | 12.6532 | 5.0826 | 0.0006 | 0.0006 | 0.0006 | 0.0000 | 0.0000 | 88.32 | N | N | N | N | N | N | N | N | N | N
000335.0 | 77.4 | 52.798 | 192.2 | 145.7 | 73.0 | 93.8 | 27.3 | 1.9 | 7.8 | 120.3 | 105.1 | 1.5 | 1.3538 | 27.3555 | 559.8 | 564.2 | 372.721 | 176.392 | -6.2 | -6.1 | -0.1 | 28.6 | 8.00 | 4.43 | 3.8 | 3.21e-02 | 0.0000 | 0.0000 | 0.0000 | 0.0028 | 12.1842 | 4.9055 | 0.0006 | 0.0005 | 0.0005 | 0.0000 | 0.0000 | 82.64 | N | N | N | N | N | N | N | N | N | N
000336.0 | 77.4 | 52.785 | 191.9 | 145.5 | 72.9 | 93.8 | 27.3 | 1.8 | 7.8 | 120.5 | 105.0 | 1.4 | 1.3968 | 27.3578 | 559.8 | 564.0 | 378.651 | 179.207 | -6.3 | -6.2 | -0.1 | 29.0 | 7.94 | 4.45 | 3.6 | 3.23e-02 | 0.0000 | 0.0000 | 0.0000 | 0.0029 | 12.2869 | 5.0020 | 0.0006 | 0.0005 | 0.0005 | 0.0000 | 0.0000 | 79.50 | N | N | N | N | N | N | N | N | N | N
000337.0 | 77.4 | 52.767 | 191.9 | 145.1 | 72.9 | 93.8 | 27.3 | 1.8 | 7.8 | 120.8 | 104.5 | 1.4 | 1.5693 | 27.3602 | 559.9 | 563.7 | 401.571 | 190.062 | -6.3 | -6.2 | -0.1 | 30.3 | 8.03 | 4.43 | 3.6 | 3.60e-02 | 0.0000 | 0.0000 | 0.0000 | 0.0032 | 13.1833 | 5.2822 | 0.0006 | 0.0006 | 0.0006 | 0.0000 | 0.0000 | 80.77 | N | N | N | N | N | N | N | N | N | N
000338.0 | 77.4 | 52.767 | 191.9 | 145.3 | 72.8 | 93.8 | 27.3 | 1.8 | 7.8 | 120.9 | 104.7 | 1.4 | 1.8267 | 27.3685 | 560.0 | 563.7 | 434.124 | 205.510 | -6.3 | -6.2 | -0.1 | 36.1 | 8.30 | 4.30 | 3.6 | 3.37e-02 | 0.0000 | 0.0000 | 0.0000 | 0.0041 | 14.7353 | 5.5487 | 0.0007 | 0.0006 | 0.0006 | 0.0000 | 0.0000 | 86.14 | N | N | N | N | N | N | N | N | N | N
000339.0 | 77.4 | 52.804 | 191.9 | 145.4 | 72.8 | 93.8 | 27.3 | 1.8 | 7.8 | 121.1 | 104.8 | 1.4 | 1.9490 | 27.3696 | 559.9 | 563.5 | 448.922 | 212.541 | -6.4 | -6.2 | -0.1 | 40.7 | 8.71 | 4.04 | 3.6 | 3.65e-02 | 0.0000 | 0.0000 | 0.0000 | 0.0048 | 15.9893 | 5.3906 | 0.0007 | 0.0006 | 0.0006 | 0.0000 | 0.0000 | 92.42 | N | N | N | N | N | N | N | N | N | N
000340.0 | 77.5 | 52.829 | 191.9 | 146.6 | 72.8 | 93.8 | 27.3 | 1.8 | 7.8 | 121.1 | 105.9 | 1.5 | 1.7789 | 27.3643 | 559.6 | 563.3 | 428.172 | 202.738 | -6.4 | -6.3 | -0.1 | 37.5 | 8.89 | 3.76 | 3.7 | 3.72e-02 | 0.0000 | 0.0000 | 0.0000 | 0.0042 | 15.5689 | 4.7821 | 0.0007 | 0.0006 | 0.0006 | 0.0000 | 0.0000 | 114.92 | N | N | N | N | N | N | N | N | N | Y
000341.0 | 77.6 | 52.935 | 191.9 | 147.5 | 72.7 | 93.8 | 27.3 | 1.8 | 7.8 | 120.8 | 106.7 | 1.6 | 1.5420 | 27.3570 | 559.6 | 563.1 | 398.185 | 188.491 | -6.4 | -6.3 | -0.1 | 30.9 | 8.64 | 3.68 | 3.7 | 2.73e-02 | 0.0000 | 0.0000 | 0.0000 | 0.0032 | 14.0593 | 4.3563 | 0.0006 | 0.0006 | 0.0006 | 0.0000 | 0.0000 | 109.56 | N | N | N | N | N | N | N | N | N | Y
000342.0 | 77.9 | 53.096 | 191.9 | 147.1 | 72.7 | 93.8 | 27.3 | 1.8 | 7.8 | 120.8 | 106.3 | 1.6 | 1.4995 | 27.3543 | 559.5 | 563.0 | 392.621 | 185.855 | -6.5 | -6.4 | -0.1 | 29.0 | 8.15 | 3.87 | 3.6 | 1.95e-02 | 0.0000 | 0.0000 | 0.0000 | 0.0030 | 13.0793 | 4.5186 | 0.0006 | 0.0005 | 0.0005 | 0.0000 | 0.0000 | 88.68 | N | N | N | N | N | N | N | N | N | N
000343.0 | 77.9 | 53.109 | 191.9 | 146.2 | 72.7 | 93.8 | 27.3 | 1.9 | 7.8 | 120.8 | 105.5 | 1.5 | 1.5364 | 27.3535 | 559.4 | 563.1 | 397.460 | 188.167 | -6.5 | -6.4 | -0.1 | 33.2 | 8.06 | 4.10 | 3.5 | 1.61e-02 | 0.0000 | 0.0000 | 0.0000 | 0.0034 | 13.0884 | 4.8441 | 0.0006 | 0.0005 | 0.0005 | 0.0000 | 0.0000 | 79.33 | N | N | N | N | N | N | N | N | N | N
000344.0 | 77.9 | 53.096 | 191.9 | 145.6 | 72.7 | 93.8 | 27.3 | 1.9 | 7.8 | 120.9 | 105.1 | 1.4 | 1.6938 | 27.3565 | 559.4 | 563.0 | 417.734 | 197.780 | -6.5 | -6.4 | -0.1 | 37.8 | 8.33 | 4.13 | 3.4 | 2.50e-02 | 0.0000 | 0.0000 | 0.0000 | 0.0041 | 14.2250 | 5.1283 | 0.0006 | 0.0005 | 0.0005 | 0.0000 | 0.0000 | 91.55 | N | N | N | N | N | N | N | N | N | N
000345.0 | 77.8 | 53.059 | 191.9 | 145.6 | 72.6 | 93.8 | 27.3 | 1.9 | 7.8 | 121.1 | 105.0 | 1.4 | 1.7316 | 27.3516 | 559.6 | 562.8 | 422.677 | 200.052 | -6.5 | -6.4 | -0.1 | 42.1 | 8.61 | 3.98 | 3.4 | 3.02e-02 | 0.0000 | 0.0000 | 0.0000 | 0.0046 | 14.8682 | 5.0002 | 0.0006 | 0.0006 | 0.0006 | 0.0000 | 0.0000 | 94.29 | N | N | N | N | N | N | N | N | N | Y
000346.0 | 77.9 | 53.115 | 192.1 | 145.9 | 72.5 | 93.8 | 27.3 | 1.9 | 7.8 | 121.1 | 105.3 | 1.5 | 1.7970 | 27.3552 | 559.8 | 562.8 | 430.761 | 203.849 | -6.5 | -6.4 | -0.1 | 41.3 | 8.68 | 3.84 | 3.4 | 3.57e-02 | 0.0000 | 0.0000 | 0.0000 | 0.0046 | 15.2709 | 4.9126 | 0.0006 | 0.0006 | 0.0006 | 0.0000 | 0.0000 | 98.76 | N | N | N | N | N | N | N | N | N | Y
000347.0 | 77.9 | 53.115 | 192.2 | 146.6 | 72.5 | 93.8 | 27.3 | 1.8 | 7.8 | 121.1 | 105.9 | 1.5 | 1.8193 | 27.3580 | 560.2 | 563.0 | 433.384 | 205.047 | -6.5 | -6.4 | -0.1 | 38.7 | 8.69 | 3.73 | 3.4 | 2.89e-02 | 0.0000 | 0.0000 | 0.0000 | 0.0044 | 15.3795 | 4.8072 | 0.0006 | 0.0006 | 0.0006 | 0.0000 | 0.0000 | 99.77 | N | N | N | N | N | N | N | N | N | Y
000348.0 | 77.8 | 53.071 | 192.2 | 146.4 | 72.5 | 93.8 | 27.3 | 1.7 | 7.7 | 121.2 | 105.8 | 1.5 | 1.9457 | 27.3632 | 560.4 | 562.6 | 448.599 | 212.237 | -6.6 | -6.4 | -0.1 | 38.1 | 8.70 | 3.69 | 3.5 | 2.90e-02 | 0.0000 | 0.0000 | 0.0000 | 0.0044 | 15.9458 | 4.9105 | 0.0007 | 0.0006 | 0.0006 | 0.0000 | 0.0000 | 99.11 | N | N | N | N | N | N | N | N | N | Y
000349.0 | 77.8 | 53.059 | 192.2 | 146.6 | 72.4 | 93.8 | 27.3 | 1.7 | 7.7 | 121.1 | 105.9 | 1.5 | 2.0291 | 27.3700 | 560.9 | 562.6 | 458.414 | 216.832 | -6.6 | -6.4 | -0.1 | 35.8 | 8.81 | 3.62 | 3.6 | 2.30e-02 | 0.0000 | 0.0000 | 0.0000 | 0.0043 | 16.5027 | 4.9276 | 0.0007 | 0.0006 | 0.0006 | 0.0000 | 0.0000 | 106.84 | N | N | N | N | N | N | N | N | N | Y
000350.0 | 77.8 | 53.053 | 192.3 | 147.1 | 72.4 | 93.8 | 27.3 | 1.6 | 7.7 | 121.1 | 106.4 | 1.6 | 2.3028 | 27.3743 | 561.2 | 562.8 | 488.829 | 231.177 | -6.6 | -6.4 | -0.1 | 32.4 | 8.96 | 3.51 | 3.6 | 2.65e-02 | 0.0000 | 0.0000 | 0.0000 | 0.0041 | 17.8927 | 5.1006 | 0.0008 | 0.0007 | 0.0007 | 0.0000 | 0.0000 | 110.91 | N | N | N | N | N | N | N | N | N | Y
000351.0 | 77.8 | 53.078 | 192.5 | 147.6 | 72.4 | 93.8 | 27.3 | 1.7 | 7.7 | 120.9 | 106.8 | 1.6 | 2.5699 | 27.3743 | 561.3 | 562.8 | 517.004 | 244.473 | -6.6 | -6.5 | -0.1 | 28.3 | 9.21 | 3.36 | 3.6 | 2.91e-02 | 0.0000 | 0.0000 | 0.0000 | 0.0038 | 19.4449 | 5.1502 | 0.0008 | 0.0007 | 0.0007 | 0.0000 | 0.0000 | 117.87 | N | N | N | N | N | N | N | N | N | Y
000352.0 | 78.0 | 53.208 | 192.5 | 148.3 | 72.3 | 93.8 | 27.3 | 1.7 | 7.7 | 120.8 | 107.4 | 1.6 | 2.7698 | 27.3721 | 561.6 | 563.0 | 537.165 | 253.926 | -6.6 | -6.5 | -0.1 | 25.9 | 9.41 | 3.15 | 3.7 | 4.06e-02 | 0.0000 | 0.0000 | 0.0000 | 0.0036 | 20.6275 | 5.0233 | 0.0008 | 0.0008 | 0.0008 | 0.0000 | 0.0000 | 130.82 | N | N | N | N | N | N | N | N | N | Y
000353.0 | 78.1 | 53.283 | 192.6 | 148.9 | 72.3 | 93.8 | 27.3 | 1.8 | 7.7 | 120.7 | 108.0 | 1.7 | 2.8021 | 27.3745 | 562.0 | 563.1 | 540.432 | 255.387 | -6.7 | -6.5 | -0.1 | 32.4 | 9.63 | 2.94 | 3.7 | 3.68e-02 | 0.0000 | 0.0000 | 0.0000 | 0.0045 | 21.2256 | 4.7160 | 0.0009 | 0.0008 | 0.0008 | 0.0000 | 0.0000 | 132.83 | N | N | N | N | N | N | N | N | N | Y
000354.0 | 78.5 | 53.506 | 192.6 | 150.0 | 72.3 | 93.8 | 27.3 | 1.7 | 7.7 | 120.4 | 108.9 | 1.8 | 2.9602 | 27.3761 | 562.5 | 563.1 | 555.723 | 262.507 | -6.7 | -6.5 | -0.1 | 37.8 | 9.80 | 2.75 | 3.7 | 4.68e-02 | 0.0000 | 0.0000 | 0.0000 | 0.0055 | 22.2136 | 4.5353 | 0.0009 | 0.0008 | 0.0008 | 0.0000 | 0.0000 | 146.76 | N | N | N | N | N | N | N | N | N | Y
000355.0 | 78.7 | 53.674 | 192.8 | 150.5 | 72.3 | 93.8 | 27.3 | 1.6 | 7.7 | 120.1 | 109.4 | 1.8 | 3.1243 | 27.3724 | 562.7 | 563.1 | 571.276 | 269.750 | -6.7 | -6.6 | -0.1 | 37.6 | 9.94 | 2.60 | 3.6 | 4.54e-02 | 0.0000 | 0.0000 | 0.0000 | 0.0056 | 23.1511 | 4.4013 | 0.0009 | 0.0008 | 0.0008 | 0.0000 | 0.0000 | 148.11 | N | N | N | N | N | N | N | N | N | Y
000356.0 | 78.9 | 53.798 | 193.0 | 150.6 | 72.3 | 93.8 | 27.3 | 1.6 | 7.7 | 120.0 | 109.5 | 1.8 | 3.1532 | 27.3758 | 563.3 | 563.2 | 574.045 | 270.935 | -6.7 | -6.6 | -0.1 | 37.9 | 10.08 | 2.46 | 3.6 | 4.63e-02 | 0.0000 | 0.0000 | 0.0000 | 0.0056 | 23.5860 | 4.1859 | 0.0009 | 0.0008 | 0.0008 | 0.0000 | 0.0000 | 154.69 | N | N | N | N | N | N | N | N | N | Y
000357.0 | 79.3 | 54.072 | 193.1 | 150.9 | 72.2 | 93.8 | 27.3 | 1.5 | 7.7 | 120.0 | 109.7 | 1.9 | 3.1925 | 27.3772 | 563.7 | 563.4 | 577.790 | 272.622 | -6.7 | -6.6 | -0.1 | 38.6 | 10.18 | 2.34 | 3.5 | 5.36e-02 | 0.0000 | 0.0000 | 0.0000 | 0.0058 | 23.9681 | 4.0101 | 0.0009 | 0.0008 | 0.0008 | 0.0000 | 0.0000 | 161.95 | N | N | N | N | N | N | N | N | N | Y
000358.0 | 79.8 | 54.382 | 193.1 | 151.2 | 72.2 | 93.8 | 27.3 | 1.7 | 7.7 | 119.8 | 110.0 | 1.9 | 3.2454 | 27.3758 | 563.9 | 563.5 | 582.729 | 274.865 | -6.8 | -6.6 | -0.1 | 36.1 | 10.21 | 2.26 | 3.6 | 6.24e-02 | 0.0000 | 0.0000 | 0.0000 | 0.0055 | 24.2327 | 3.9049 | 0.0009 | 0.0008 | 0.0008 | 0.0000 | 0.0000 | 165.82 | N | N | N | N | N | N | N | N | N | Y
000359.0 | 80.0 | 54.575 | 193.4 | 151.3 | 72.2 | 93.8 | 27.3 | 1.7 | 7.7 | 119.8 | 110.0 | 1.9 | 3.2393 | 27.3728 | 564.2 | 563.8 | 582.168 | 274.510 | -6.8 | -6.6 | -0.1 | 32.2 | 9.99 | 2.28 | 3.5 | 6.53e-02 | 0.0000 | 0.0000 | 0.0000 | 0.0049 | 23.6821 | 3.9253 | 0.0009 | 0.0008 | 0.0008 | 0.0000 | 0.0000 | 162.29 | N | N | N | N | N | N | N | N | N | Y
000400.0 | 80.3 | 54.780 | 193.5 | 151.5 | 72.1 | 93.8 | 27.3 | 1.7 | 7.7 | 119.7 | 110.3 | 1.9 | 2.9080 | 27.3678 | 564.4 | 563.9 | 551.058 | 259.732 | -6.8 | -6.7 | -0.1 | 30.5 | 9.44 | 2.48 | 3.4 | 3.64e-02 | 0.0000 | 0.0000 | 0.0000 | 0.0044 | 21.1645 | 4.0377 | 0.0008 | 0.0007 | 0.0007 | 0.0000 | 0.0000 | 152.96 | N | N | N | N | N | N | N | N | N | Y
000401.0 | 80.7 | 55.047 | 193.7 | 150.9 | 72.1 | 93.8 | 27.3 | 1.6 | 7.7 | 119.6 | 109.7 | 1.9 | 2.7163 | 27.3609 | 564.3 | 564.3 | 532.695 | 251.047 | -6.8 | -6.7 | -0.1 | 29.4 | 8.84 | 2.84 | 3.3 | 1.72e-02 | 0.0000 | 0.0000 | 0.0000 | 0.0041 | 19.1689 | 4.4701 | 0.0008 | 0.0007 | 0.0007 | 0.0000 | 0.0000 | 129.79 | N | N | N | N | N | N | N | N | N | Y
000402.0 | 80.8 | 55.097 | 193.9 | 150.3 | 72.1 | 93.8 | 27.3 | 1.7 | 7.7 | 119.3 | 109.2 | 1.8 | 2.6604 | 27.3599 | 564.4 | 564.4 | 527.184 | 248.411 | -6.8 | -6.7 | -0.1 | 29.1 | 8.60 | 3.22 | 3.2 | 6.40e-03 | 0.0000 | 0.0000 | 0.0000 | 0.0040 | 18.4465 | 5.0224 | 0.0007 | 0.0006 | 0.0006 | 0.0000 | 0.0000 | 126.19 | N | N | N | N | N | N | N | N | N | Y
000403.0 | 80.9 | 55.165 | 194.0 | 149.4 | 72.0 | 93.8 | 27.3 | 1.8 | 7.8 | 119.2 | 108.4 | 1.7 | 2.6728 | 27.3586 | 564.5 | 564.4 | 528.487 | 248.981 | -6.8 | -6.7 | -0.1 | 29.9 | 8.58 | 3.49 | 3.0 | 8.54e-03 | 0.0000 | 0.0000 | 0.0000 | 0.0041 | 18.4377 | 5.4599 | 0.0007 | 0.0006 | 0.0006 | 0.0000 | 0.0000 | 122.77 | N | N | N | N | N | N | N | N | N | Y
000404.0 | 81.0 | 55.227 | 194.2 | 149.1 | 72.0 | 93.8 | 27.3 | 1.7 | 7.7 | 119.2 | 108.1 | 1.7 | 2.7375 | 27.3587 | 564.5 | 564.6 | 534.880 | 251.997 | -6.8 | -6.7 | -0.1 | 27.3 | 8.73 | 3.57 | 2.9 | 9.12e-03 | 0.0000 | 0.0000 | 0.0000 | 0.0038 | 18.9865 | 5.6434 | 0.0007 | 0.0006 | 0.0006 | 0.0000 | 0.0000 | 122.74 | N | N | N | N | N | N | N | N | N | Y
000405.0 | 81.1 | 55.321 | 194.5 | 149.3 | 71.9 | 93.8 | 27.3 | 1.8 | 7.8 | 119.1 | 108.3 | 1.7 | 2.8493 | 27.3601 | 564.6 | 564.6 | 545.810 | 257.144 | -6.8 | -6.7 | -0.1 | 28.4 | 8.96 | 3.49 | 2.9 | 1.35e-02 | 0.0000 | 0.0000 | 0.0000 | 0.0040 | 19.9030 | 5.6392 | 0.0007 | 0.0006 | 0.0006 | 0.0000 | 0.0000 | 132.45 | N | N | N | N | N | N | N | N | N | Y
000406.0 | 81.2 | 55.370 | 194.5 | 149.8 | 71.9 | 93.8 | 27.3 | 1.8 | 7.8 | 119.3 | 108.7 | 1.8 | 2.9776 | 27.3602 | 564.7 | 564.6 | 558.153 | 262.932 | -6.8 | -6.7 | -0.1 | 31.4 | 9.18 | 3.35 | 2.8 | 1.69e-02 | 0.0000 | 0.0000 | 0.0000 | 0.0045 | 20.8339 | 5.5224 | 0.0007 | 0.0006 | 0.0006 | 0.0000 | 0.0000 | 136.45 | N | N | N | N | N | N | N | N | N | Y
000407.0 | 81.4 | 55.488 | 194.6 | 150.0 | 71.9 | 93.8 | 27.3 | 2.0 | 7.8 | 119.4 | 108.9 | 1.8 | 3.0914 | 27.3614 | 564.9 | 565.0 | 568.908 | 267.952 | -6.8 | -6.7 | -0.1 | 34.8 | 9.31 | 3.19 | 2.8 | 1.71e-02 | 0.0000 | 0.0000 | 0.0000 | 0.0051 | 21.5351 | 5.3585 | 0.0007 | 0.0006 | 0.0006 | 0.0000 | 0.0000 | 141.44 | N | N | N | N | N | N | N | N | N | Y
000408.0 | 81.6 | 55.650 | 194.7 | 150.4 | 71.9 | 93.8 | 27.3 | 2.1 | 7.9 | 119.5 | 109.3 | 1.8 | 3.1826 | 27.3598 | 565.0 | 564.9 | 577.457 | 271.926 | -6.8 | -6.7 | -0.1 | 35.2 | 9.35 | 3.07 | 2.8 | 1.77e-02 | 0.0000 | 0.0000 | 0.0000 | 0.0053 | 21.9578 | 5.2357 | 0.0007 | 0.0006 | 0.0006 | 0.0000 | 0.0000 | 143.68 | N | N | N | N | N | N | N | N | N | Y
000409.0 | 81.8 | 55.799 | 194.7 | 150.7 | 71.9 | 93.8 | 27.3 | 2.3 | 8.0 | 119.6 | 109.5 | 1.8 | 3.1742 | 27.3602 | 565.4 | 565.1 | 576.770 | 271.526 | -6.8 | -6.7 | -0.1 | 34.6 | 9.33 | 3.01 | 2.8 | 1.96e-02 | 0.0000 | 0.0000 | 0.0000 | 0.0052 | 21.8649 | 5.1340 | 0.0007 | 0.0006 | 0.0006 | 0.0000 | 0.0000 | 145.18 | N | N | N | N | N | N | N | N | N | Y
000410.0 | 82.1 | 56.004 | 194.7 | 150.9 | 71.9 | 93.8 | 27.3 | 2.6 | 8.1 | 119.5 | 109.7 | 1.9 | 2.9506 | 27.3570 | 565.6 | 565.2 | 555.740 | 261.535 | -6.8 | -6.7 | -0.1 | 35.0 | 9.11 | 3.07 | 2.7 | 1.81e-02 | 0.0000 | 0.0000 | 0.0000 | 0.0050 | 20.5692 | 5.0410 | 0.0006 | 0.0006 | 0.0006 | 0.0000 | 0.0000 | 144.62 | N | N | N | N | N | N | N | N | N | Y
000411.0 | 82.3 | 56.110 | 194.6 | 150.7 | 71.9 | 93.7 | 27.3 | 2.6 | 8.1 | 119.4 | 109.6 | 1.8 | 2.9094 | 27.3573 | 565.8 | 565.2 | 551.877 | 259.675 | -6.8 | -6.7 | -0.1 | 33.2 | 8.84 | 3.23 | 2.8 | 8.74e-03 | 0.0000 | 0.0000 | 0.0000 | 0.0047 | 19.8130 | 5.2622 | 0.0006 | 0.0006 | 0.0006 | 0.0000 | 0.0000 | 134.70 | N | N | N | N | N | N | N | N | N | Y
000412.0 | 82.4 | 56.203 | 194.6 | 150.1 | 71.8 | 93.7 | 27.3 | 2.6 | 8.1 | 119.2 | 109.1 | 1.8 | 3.0166 | 27.3571 | 565.7 | 565.5 | 562.192 | 264.541 | -6.8 | -6.7 | -0.1 | 32.9 | 8.83 | 3.35 | 2.7 | 5.48e-03 | 0.0000 | 0.0000 | 0.0000 | 0.0048 | 20.1661 | 5.5700 | 0.0007 | 0.0006 | 0.0006 | 0.0000 | 0.0000 | 130.76 | N | N | N | N | N | N | N | N | N | Y
000413.0 | 82.6 | 56.333 | 194.5 | 149.9 | 71.8 | 93.7 | 27.3 | 2.6 | 8.1 | 119.2 | 108.8 | 1.8 | 2.9825 | 27.3607 | 566.1 | 565.5 | 559.036 | 262.988 | -6.8 | -6.7 | -0.1 | 33.8 | 8.93 | 3.38 | 2.6 | 9.09e-03 | 0.0000 | 0.0000 | 0.0000 | 0.0049 | 20.2734 | 5.5861 | 0.0006 | 0.0006 | 0.0006 | 0.0000 | 0.0000 | 137.28 | N | N | N | N | N | N | N | N | N | Y
000414.0 | 82.9 | 56.507 | 194.3 | 150.1 | 71.8 | 93.7 | 27.3 | 2.6 | 8.1 | 119.4 | 109.0 | 1.8 | 3.1330 | 27.3663 | 566.3 | 565.6 | 573.001 | 269.560 | -6.8 | -6.7 | -0.1 | 34.7 | 8.98 | 3.37 | 2.6 | 1.03e-02 | 0.0000 | 0.0000 | 0.0000 | 0.0051 | 20.9041 | 5.7007 | 0.0006 | 0.0006 | 0.0006 | 0.0000 | 0.0000 | 136.59 | N | N | N | N | N | N | N | N | N | Y
000415.0 | 83.1 | 56.626 | 194.2 | 150.3 | 71.7 | 93.7 | 27.3 | 2.6 | 8.1 | 119.4 | 109.2 | 1.8 | 3.1358 | 27.3677 | 566.6 | 565.7 | 573.360 | 269.663 | -6.8 | -6.7 | -0.1 | 35.7 | 9.03 | 3.33 | 2.5 | 1.02e-02 | 0.0000 | 0.0000 | 0.0000 | 0.0053 | 21.0310 | 5.6344 | 0.0006 | 0.0006 | 0.0006 | 0.0000 | 0.0000 | 139.02 | N | N | N | N | N | N | N | N | N | Y
000416.0 | 83.4 | 56.874 | 194.2 | 150.4 | 71.7 | 93.7 | 27.3 | 2.7 | 8.1 | 119.5 | 109.3 | 1.8 | 2.9683 | 27.3599 | 566.7 | 566.0 | 557.824 | 262.271 | -6.8 | -6.7 | -0.1 | 32.8 | 8.96 | 3.32 | 2.6 | 1.26e-02 | 0.0000 | 0.0000 | 0.0000 | 0.0047 | 20.2901 | 5.4629 | 0.0006 | 0.0006 | 0.0006 | 0.0000 | 0.0000 | 140.84 | N | N | N | N | N | N | N | N | N | Y
000417.0 | 83.7 | 57.092 | 194.2 | 150.7 | 71.7 | 93.7 | 27.3 | 2.8 | 8.1 | 119.6 | 109.6 | 1.8 | 2.9548 | 27.3544 | 566.7 | 565.9 | 556.594 | 261.636 | -6.8 | -6.7 | -0.1 | 29.9 | 8.84 | 3.37 | 2.6 | 1.06e-02 | 0.0000 | 0.0000 | 0.0000 | 0.0043 | 19.9643 | 5.5366 | 0.0006 | 0.0006 | 0.0006 | 0.0000 | 0.0000 | 132.88 | N | N | N | N | N | N | N | N | N | Y
000418.0 | 84.1 | 57.321 | 194.1 | 150.3 | 71.7 | 93.7 | 27.3 | 2.9 | 8.2 | 119.7 | 109.2 | 1.8 | 2.9192 | 27.3559 | 566.9 | 566.0 | 553.265 | 260.024 | -6.8 | -6.7 | -0.1 | 29.1 | 8.79 | 3.43 | 2.6 | 1.01e-02 | 0.0000 | 0.0000 | 0.0000 | 0.0042 | 19.7291 | 5.6064 | 0.0006 | 0.0005 | 0.0005 | 0.0000 | 0.0000 | 132.60 | N | N | N | N | N | N | N | N | N | Y
000419.0 | 84.2 | 57.402 | 193.9 | 150.2 | 71.7 | 93.7 | 27.3 | 2.9 | 8.2 | 119.7 | 109.1 | 1.8 | 2.7236 | 27.3523 | 567.1 | 566.2 | 533.978 | 250.888 | -6.8 | -6.7 | -0.1 | 27.0 | 8.70 | 3.50 | 2.5 | 1.09e-02 | 0.0000 | 0.0000 | 0.0000 | 0.0037 | 18.8508 | 5.5181 | 0.0006 | 0.0005 | 0.0005 | 0.0000 | 0.0000 | 132.76 | N | N | N | N | N | N | N | N | N | Y
000420.0 | 84.4 | 57.558 | 193.8 | 149.8 | 71.7 | 93.7 | 27.3 | 2.9 | 8.2 | 119.9 | 108.8 | 1.8 | 2.2805 | 27.3392 | 567.1 | 566.4 | 487.939 | 229.140 | -6.9 | -6.7 | -0.1 | 24.3 | 8.30 | 3.68 | 2.5 | 1.56e-02 | 0.0000 | 0.0000 | 0.0000 | 0.0031 | 16.4303 | 5.2913 | 0.0005 | 0.0005 | 0.0005 | 0.0000 | 0.0000 | 127.58 | N | N | N | N | N | N | N | N | N | Y
000421.0 | 84.5 | 57.632 | 193.8 | 149.5 | 71.6 | 93.7 | 27.3 | 2.7 | 8.1 | 119.9 | 108.5 | 1.7 | 2.2087 | 27.3375 | 567.1 | 566.5 | 479.686 | 225.255 | -6.9 | -6.7 | -0.1 | 18.6 | 7.41 | 4.18 | 2.4 | 1.08e-02 | 0.0000 | 0.0000 | 0.0000 | 0.0023 | 14.4188 | 5.9101 | 0.0005 | 0.0004 | 0.0004 | 0.0000 | 0.0000 | 109.41 | N | N | N | N | N | N | N | N | N | Y
000422.0 | 84.4 | 57.558 | 193.7 | 147.5 | 71.6 | 93.7 | 27.3 | 2.7 | 8.1 | 119.9 | 106.7 | 1.6 | 2.5455 | 27.3382 | 566.9 | 566.7 | 515.912 | 242.303 | -6.9 | -6.7 | -0.1 | 15.9 | 6.39 | 5.10 | 2.2 | 9.63e-03 | 0.0000 | 0.0000 | 0.0000 | 0.0021 | 13.3693 | 7.7600 | 0.0005 | 0.0004 | 0.0004 | 0.0000 | 0.0000 | 66.98 | N | N | N | N | N | N | N | N | N | N
000423.0 | 84.0 | 57.290 | 193.7 | 146.3 | 71.6 | 93.7 | 27.3 | 2.9 | 8.2 | 119.6 | 105.6 | 1.5 | 2.2442 | 27.3323 | 566.8 | 566.5 | 484.120 | 227.348 | -6.9 | -6.7 | -0.1 | 10.4 | 5.14 | 6.38 | 2.1 | 1.31e-02 | 0.0000 | 0.0000 | 0.0000 | 0.0013 | 10.0981 | 9.1122 | 0.0004 | 0.0004 | 0.0004 | 0.0000 | 0.0000 | 52.66 | N | N | N | N | N | N | N | N | N | N
000424.0 | 83.6 | 57.029 | 193.7 | 145.5 | 71.6 | 93.7 | 27.3 | 3.1 | 8.2 | 119.2 | 104.9 | 1.4 | 1.8810 | 27.3251 | 566.6 | 566.6 | 441.011 | 207.093 | -6.8 | -6.7 | -0.1 | 1.4 | 3.88 | 8.23 | 1.9 | 1.45e-02 | 0.0000 | 0.0000 | 0.0000 | 0.0002 | 6.9376 | 10.6977 | 0.0004 | 0.0003 | 0.0003 | 0.0000 | 0.0000 | 27.67 | N | N | N | N | N | N | N | N | N | N
000425.0 | 83.0 | 56.594 | 193.7 | 144.1 | 71.5 | 93.7 | 27.3 | 3.1 | 8.3 | 117.9 | 103.7 | 1.3 | 1.5766 | 27.3226 | 566.4 | 566.6 | 403.475 | 189.492 | -6.7 | -6.6 | -0.1 | 0.4 | 3.37 | 9.62 | 1.9 | 1.15e-02 | 0.0000 | 0.0000 | 0.0000 | 0.0000 | 5.5092 | 11.4390 | 0.0003 | 0.0003 | 0.0003 | 0.0000 | 0.0000 | 16.49 | N | N | N | N | N | N | N | N | N | N
000426.0 | 82.3 | 56.135 | 193.7 | 143.6 | 71.5 | 93.7 | 27.3 | 3.1 | 8.3 | 116.9 | 103.2 | 1.3 | 1.9140 | 27.3333 | 566.3 | 566.6 | 446.114 | 209.608 | -6.6 | -6.5 | -0.1 | 11.8 | 4.52 | 9.84 | 1.9 | 1.09e-02 | 0.0000 | 0.0000 | 0.0000 | 0.0014 | 8.1797 | 12.9464 | 0.0004 | 0.0003 | 0.0003 | 0.0000 | 0.0000 | 29.78 | N | N | N | N | N | N | N | N | N | N
000427.0 | 81.8 | 55.805 | 193.7 | 144.4 | 71.5 | 93.7 | 27.3 | 3.2 | 8.3 | 116.6 | 104.0 | 1.3 | 2.1589 | 27.3389 | 566.6 | 566.3 | 474.787 | 223.061 | -6.6 | -6.5 | -0.1 | 22.8 | 6.64 | 8.42 | 1.8 | 1.16e-02 | 0.0000 | 0.0000 | 0.0000 | 0.0028 | 12.7935 | 11.7974 | 0.0004 | 0.0003 | 0.0003 | 0.0000 | 0.0000 | 94.14 | N | N | N | N | N | N | N | N | N | Y
000428.0 | 81.7 | 55.718 | 193.5 | 146.2 | 71.5 | 93.7 | 27.3 | 3.2 | 8.3 | 117.5 | 105.5 | 1.5 | 2.1333 | 27.3371 | 567.2 | 566.4 | 472.086 | 221.658 | -6.6 | -6.5 | -0.1 | 22.7 | 7.75 | 6.63 | 1.8 | 1.82e-02 | 0.0000 | 0.0000 | 0.0000 | 0.0028 | 14.8282 | 9.2328 | 0.0004 | 0.0003 | 0.0003 | 0.0000 | 0.0000 | 103.21 | N | N | N | N | N | N | N | N | N | Y
000429.0 | 81.8 | 55.768 | 193.3 | 147.2 | 71.5 | 93.7 | 27.3 | 3.2 | 8.3 | 118.2 | 106.5 | 1.6 | 2.1047 | 27.3379 | 567.7 | 566.7 | 468.970 | 220.088 | -6.6 | -6.5 | -0.1 | 25.3 | 8.07 | 5.42 | 1.9 | 1.64e-02 | 0.0000 | 0.0000 | 0.0000 | 0.0031 | 15.3434 | 7.4957 | 0.0004 | 0.0003 | 0.0003 | 0.0000 | 0.0000 | 101.57 | N | N | N | N | N | N | N | N | N | Y
000430.0 | 81.8 | 55.756 | 193.0 | 147.3 | 71.5 | 93.7 | 27.3 | 3.2 | 8.3 | 118.7 | 106.6 | 1.6 | 2.1353 | 27.3332 | 568.2 | 566.7 | 472.585 | 221.644 | -6.7 | -6.5 | -0.1 | 33.3 | 8.14 | 4.79 | 1.9 | 1.56e-02 | 0.0000 | 0.0000 | 0.0000 | 0.0041 | 15.5801 | 6.6682 | 0.0004 | 0.0003 | 0.0003 | 0.0000 | 0.0000 | 101.52 | N | N | N | N | N | N | N | N | N | Y
000431.0 | 81.8 | 55.756 | 192.8 | 147.1 | 71.5 | 93.7 | 27.3 | 3.3 | 8.3 | 119.1 | 106.4 | 1.6 | 2.1668 | 27.3298 | 568.6 | 567.0 | 476.225 | 223.239 | -6.7 | -6.5 | -0.1 | 36.8 | 8.24 | 4.44 | 1.9 | 1.87e-02 | 0.0000 | 0.0000 | 0.0000 | 0.0045 | 15.8854 | 6.2224 | 0.0004 | 0.0003 | 0.0003 | 0.0000 | 0.0000 | 103.42 | N | N | N | N | N | N | N | N | N | Y
000432.0 | 81.8 | 55.805 | 192.6 | 147.3 | 71.5 | 93.7 | 27.3 | 3.5 | 8.4 | 119.4 | 106.5 | 1.6 | 2.1875 | 27.3301 | 568.9 | 567.3 | 478.671 | 224.309 | -6.7 | -6.6 | -0.1 | 34.3 | 8.30 | 4.23 | 1.8 | 1.97e-02 | 0.0000 | 0.0000 | 0.0000 | 0.0042 | 16.0823 | 5.9502 | 0.0004 | 0.0003 | 0.0003 | 0.0000 | 0.0000 | 103.95 | N | N | N | N | N | N | N | N | N | Y
000433.0 | 82.0 | 55.942 | 192.5 | 147.2 | 71.5 | 93.7 | 27.3 | 3.4 | 8.4 | 119.7 | 106.4 | 1.6 | 2.2332 | 27.3305 | 569.5 | 567.5 | 483.919 | 226.653 | -6.7 | -6.6 | -0.1 | 32.1 | 8.32 | 4.11 | 1.9 | 1.96e-02 | 0.0000 | 0.0000 | 0.0000 | 0.0040 | 16.2787 | 5.8414 | 0.0004 | 0.0003 | 0.0003 | 0.0000 | 0.0000 | 104.62 | N | N | N | N | N | N | N | N | N | Y
000434.0 | 82.1 | 56.004 | 192.4 | 147.3 | 71.5 | 93.7 | 27.3 | 3.6 | 8.5 | 119.8 | 106.5 | 1.6 | 2.2580 | 27.3315 | 570.0 | 567.9 | 486.709 | 227.859 | -6.7 | -6.6 | -0.1 | 28.2 | 8.37 | 4.03 | 1.9 | 1.95e-02 | 0.0000 | 0.0000 | 0.0000 | 0.0035 | 16.4720 | 5.7692 | 0.0004 | 0.0004 | 0.0004 | 0.0000 | 0.0000 | 106.30 | N | N | N | N | N | N | N | N | N | Y
000435.0 | 82.3 | 56.116 | 192.3 | 147.4 | 71.5 | 93.7 | 27.3 | 3.7 | 8.5 | 119.9 | 106.6 | 1.6 | 2.3286 | 27.3419 | 570.8 | 568.3 | 494.396 | 231.368 | -6.7 | -6.6 | -0.1 | 27.3 | 8.42 | 3.97 | 1.9 | 1.81e-02 | 0.0000 | 0.0000 | 0.0000 | 0.0035 | 16.8221 | 5.7659 | 0.0004 | 0.0004 | 0.0004 | 0.0000 | 0.0000 | 107.75 | N | N | N | N | N | N | N | N | N | Y
000436.0 | 82.5 | 56.222 | 192.3 | 147.5 | 71.5 | 93.7 | 27.3 | 3.9 | 8.6 | 120.0 | 106.7 | 1.6 | 2.4041 | 27.3480 | 571.3 | 568.7 | 502.583 | 235.133 | -6.7 | -6.6 | -0.1 | 28.1 | 8.43 | 3.93 | 2.0 | 1.77e-02 | 0.0000 | 0.0000 | 0.0000 | 0.0036 | 17.1199 | 5.7975 | 0.0004 | 0.0004 | 0.0004 | 0.0000 | 0.0000 | 108.22 | N | N | N | N | N | N | N | N | N | Y
000437.0 | 82.6 | 56.290 | 192.3 | 147.8 | 71.4 | 93.7 | 27.3 | 4.1 | 8.6 | 120.1 | 106.9 | 1.6 | 2.4543 | 27.3383 | 571.4 | 568.9 | 507.987 | 237.542 | -6.7 | -6.6 | -0.1 | 28.6 | 8.42 | 3.91 | 2.0 | 1.49e-02 | 0.0000 | 0.0000 | 0.0000 | 0.0037 | 17.2719 | 5.8283 | 0.0004 | 0.0004 | 0.0004 | 0.0000 | 0.0000 | 110.35 | N | N | N | N | N | N | N | N | N | Y
000438.0 | 82.8 | 56.476 | 192.3 | 147.9 | 71.4 | 93.7 | 27.3 | 4.1 | 8.7 | 120.0 | 107.0 | 1.6 | 2.4669 | 27.3385 | 571.8 | 569.4 | 509.399 | 238.129 | -6.7 | -6.6 | -0.1 | 27.4 | 8.40 | 3.90 | 1.9 | 1.15e-02 | 0.0000 | 0.0000 | 0.0000 | 0.0036 | 17.2755 | 5.8328 | 0.0004 | 0.0004 | 0.0004 | 0.0000 | 0.0000 | 113.66 | N | N | N | N | N | N | N | N | N | Y
000439.0 | 83.0 | 56.576 | 192.3 | 148.1 | 71.4 | 93.7 | 27.3 | 4.3 | 8.7 | 119.9 | 107.3 | 1.6 | 2.4816 | 27.3396 | 572.3 | 569.8 | 511.064 | 238.801 | -6.7 | -6.6 | -0.1 | 27.1 | 8.39 | 3.91 | 1.9 | 1.24e-02 | 0.0000 | 0.0000 | 0.0000 | 0.0036 | 17.2990 | 5.8645 | 0.0004 | 0.0004 | 0.0004 | 0.0000 | 0.0000 | 114.06 | N | N | N | N | N | N | N | N | N | Y
000440.0 | 83.2 | 56.700 | 192.4 | 148.2 | 71.4 | 93.7 | 27.3 | 4.3 | 8.7 | 120.0 | 107.3 | 1.6 | 2.4438 | 27.3391 | 572.2 | 570.0 | 507.018 | 236.931 | -6.7 | -6.6 | -0.1 | 31.1 | 8.35 | 3.94 | 1.9 | 1.54e-02 | 0.0000 | 0.0000 | 0.0000 | 0.0040 | 17.0734 | 5.8629 | 0.0004 | 0.0004 | 0.0004 | 0.0000 | 0.0000 | 113.20 | N | N | N | N | N | N | N | N | N | Y
000441.0 | 83.3 | 56.768 | 192.5 | 148.1 | 71.4 | 93.7 | 27.3 | 4.3 | 8.7 | 120.0 | 107.2 | 1.6 | 2.2195 | 27.3309 | 572.2 | 570.5 | 482.646 | 225.469 | -6.7 | -6.6 | -0.1 | 30.1 | 8.22 | 4.00 | 1.9 | 1.42e-02 | 0.0000 | 0.0000 | 0.0000 | 0.0037 | 15.9986 | 5.6633 | 0.0004 | 0.0003 | 0.0003 | 0.0000 | 0.0000 | 110.90 | N | N | N | N | N | N | N | N | N | Y
000442.0 | 83.4 | 56.893 | 192.5 | 148.1 | 71.4 | 93.7 | 27.3 | 4.3 | 8.7 | 120.0 | 107.2 | 1.6 | 2.0265 | 27.3211 | 572.3 | 571.0 | 461.006 | 215.254 | -6.7 | -6.6 | -0.1 | 24.5 | 8.01 | 4.14 | 1.9 | 1.22e-02 | 0.0000 | 0.0000 | 0.0000 | 0.0029 | 14.8855 | 5.5911 | 0.0004 | 0.0003 | 0.0003 | 0.0000 | 0.0000 | 108.11 | N | N | N | N | N | N | N | N | N | Y
000443.0 | 83.6 | 56.998 | 192.6 | 147.7 | 71.5 | 93.7 | 27.3 | 4.3 | 8.7 | 119.8 | 106.9 | 1.6 | 2.0526 | 27.3233 | 572.7 | 571.1 | 464.103 | 216.644 | -6.8 | -6.6 | -0.1 | 23.8 | 7.81 | 4.32 | 1.9 | 1.19e-02 | 0.0000 | 0.0000 | 0.0000 | 0.0028 | 14.6114 | 5.8735 | 0.0004 | 0.0003 | 0.0003 | 0.0000 | 0.0000 | 99.09 | N | N | N | N | N | N | N | N | N | Y
000444.0 | 83.6 | 57.023 | 192.6 | 146.8 | 71.5 | 93.7 | 27.3 | 4.4 | 8.8 | 120.0 | 106.1 | 1.5 | 1.9343 | 27.3210 | 572.9 | 571.6 | 450.239 | 210.100 | -6.8 | -6.6 | -0.1 | 25.4 | 7.74 | 4.48 | 1.9 | 1.29e-02 | 0.0000 | 0.0000 | 0.0000 | 0.0029 | 14.0456 | 5.9070 | 0.0004 | 0.0003 | 0.0003 | 0.0000 | 0.0000 | 94.61 | N | N | N | N | N | N | N | N | N | Y
000445.0 | 83.7 | 57.048 | 192.6 | 146.4 | 71.5 | 93.7 | 27.3 | 4.4 | 8.8 | 120.0 | 105.8 | 1.5 | 1.8574 | 27.3205 | 573.1 | 572.0 | 440.964 | 205.735 | -6.8 | -6.6 | -0.1 | 21.4 | 7.61 | 4.63 | 1.8 | 1.42e-02 | 0.0000 | 0.0000 | 0.0000 | 0.0024 | 13.5125 | 5.9796 | 0.0003 | 0.0003 | 0.0003 | 0.0000 | 0.0000 | 95.53 | N | N | N | N | N | N | N | N | N | Y
000446.0 | 83.6 | 57.023 | 192.7 | 146.3 | 71.5 | 93.7 | 27.3 | 4.4 | 8.8 | 120.1 | 105.6 | 1.5 | 2.1896 | 27.3284 | 573.4 | 572.3 | 478.384 | 223.197 | -6.8 | -6.6 | -0.1 | 18.2 | 7.13 | 4.97 | 1.8 | 1.16e-02 | 0.0000 | 0.0000 | 0.0000 | 0.0022 | 13.7493 | 6.9673 | 0.0004 | 0.0003 | 0.0003 | 0.0000 | 0.0000 | 79.19 | N | N | N | N | N | N | N | N | N | N
000447.0 | 83.4 | 56.874 | 192.7 | 145.8 | 71.5 | 93.7 | 27.3 | 4.4 | 8.8 | 120.1 | 105.2 | 1.5 | 2.5184 | 27.3314 | 573.7 | 572.5 | 515.283 | 240.376 | -6.7 | -6.6 | -0.1 | 24.1 | 6.47 | 5.48 | 1.9 | 1.06e-02 | 0.0000 | 0.0000 | 0.0000 | 0.0032 | 13.4204 | 8.2733 | 0.0004 | 0.0004 | 0.0004 | 0.0000 | 0.0000 | 71.29 | N | N | N | N | N | N | N | N | N | N
000448.0 | 83.3 | 56.806 | 192.7 | 145.6 | 71.5 | 93.7 | 27.3 | 4.4 | 8.8 | 120.2 | 105.0 | 1.4 | 2.3635 | 27.3272 | 573.9 | 572.9 | 498.893 | 232.649 | -6.7 | -6.6 | -0.1 | 23.6 | 5.43 | 6.37 | 1.8 | 1.11e-02 | 0.0000 | 0.0000 | 0.0000 | 0.0030 | 10.9103 | 9.3038 | 0.0004 | 0.0003 | 0.0003 | 0.0000 | 0.0000 | 53.30 | N | N | N | N | N | N | N | N | N | N
000449.0 | 83.0 | 56.601 | 192.8 | 145.4 | 71.5 | 93.7 | 27.3 | 4.4 | 8.8 | 119.6 | 104.9 | 1.4 | 2.0297 | 27.3240 | 574.1 | 573.2 | 461.007 | 214.913 | -6.7 | -6.6 | -0.1 | 14.0 | 4.32 | 7.64 | 1.7 | 8.96e-03 | 0.0000 | 0.0000 | 0.0000 | 0.0017 | 8.0159 | 10.3146 | 0.0003 | 0.0003 | 0.0003 | 0.0000 | 0.0000 | 37.44 | N | N | N | N | N | N | N | N | N | N
000450.0 | 82.5 | 56.265 | 192.8 | 144.5 | 71.5 | 93.7 | 27.3 | 4.5 | 8.8 | 118.5 | 104.0 | 1.4 | 1.5890 | 27.3150 | 574.1 | 573.4 | 407.017 | 189.674 | -6.6 | -6.5 | -0.1 | 10.4 | 3.77 | 8.93 | 1.5 | 7.39e-03 | 0.0000 | 0.0000 | 0.0000 | 0.0011 | 6.1791 | 10.6302 | 0.0003 | 0.0002 | 0.0002 | 0.0000 | 0.0000 | 28.89 | N | N | N | N | N | N | N | N | N | N
000451.0 | 82.1 | 56.010 | 192.8 | 143.8 | 71.5 | 93.7 | 27.3 | 4.5 | 8.8 | 117.4 | 103.5 | 1.3 | 1.4941 | 27.3115 | 574.1 | 573.7 | 394.801 | 183.966 | -6.6 | -6.4 | -0.1 | 12.2 | 4.07 | 9.59 | 1.5 | 8.23e-03 | 0.0000 | 0.0000 | 0.0000 | 0.0012 | 6.4701 | 11.0771 | 0.0003 | 0.0002 | 0.0002 | 0.0000 | 0.0000 | 36.48 | N | N | N | N | N | N | N | N | N | N
000452.0 | 81.8 | 55.780 | 192.8 | 144.1 | 71.5 | 93.7 | 27.3 | 4.5 | 8.8 | 116.9 | 103.7 | 1.3 | 1.5852 | 27.3096 | 574.0 | 573.8 | 406.992 | 189.640 | -6.5 | -6.4 | -0.1 | 16.3 | 4.98 | 9.32 | 1.6 | 7.04e-03 | 0.0000 | 0.0000 | 0.0000 | 0.0017 | 8.1567 | 11.1000 | 0.0003 | 0.0002 | 0.0002 | 0.0000 | 0.0000 | 51.75 | N | N | N | N | N | N | N | N | N | N
000453.0 | 81.5 | 55.575 | 192.7 | 144.7 | 71.4 | 93.7 | 27.3 | 4.4 | 8.8 | 117.4 | 104.2 | 1.4 | 1.7898 | 27.3146 | 574.4 | 574.0 | 432.865 | 201.661 | -6.5 | -6.4 | -0.1 | 19.6 | 5.94 | 8.42 | 1.7 | 1.01e-02 | 0.0000 | 0.0000 | 0.0000 | 0.0022 | 10.3475 | 10.6562 | 0.0003 | 0.0003 | 0.0003 | 0.0000 | 0.0000 | 65.11 | N | N | N | N | N | N | N | N | N | N
000454.0 | 81.4 | 55.470 | 192.5 | 145.0 | 71.5 | 93.7 | 27.3 | 4.5 | 8.8 | 118.3 | 104.5 | 1.4 | 1.9630 | 27.3201 | 574.9 | 574.2 | 454.173 | 211.526 | -6.5 | -6.4 | -0.1 | 23.7 | 6.70 | 7.37 | 1.7 | 1.52e-02 | 0.0000 | 0.0000 | 0.0000 | 0.0028 | 12.2309 | 9.7937 | 0.0003 | 0.0003 | 0.0003 | 0.0000 | 0.0000 | 67.87 | N | N | N | N | N | N | N | N | N | N
000455.0 | 81.3 | 55.408 | 192.3 | 145.5 | 71.5 | 93.7 | 27.3 | 4.5 | 8.8 | 118.9 | 104.9 | 1.4 | 1.9438 | 27.3241 | 575.5 | 574.4 | 451.969 | 210.408 | -6.5 | -6.4 | -0.1 | 27.6 | 7.42 | 6.35 | 1.8 | 1.82e-02 | 0.0000 | 0.0000 | 0.0000 | 0.0032 | 13.4820 | 8.3838 | 0.0003 | 0.0003 | 0.0003 | 0.0000 | 0.0000 | 93.36 | N | N | N | N | N | N | N | N | N | N
000456.0 | 81.3 | 55.445 | 192.0 | 146.5 | 71.5 | 93.7 | 27.3 | 4.5 | 8.8 | 119.3 | 105.8 | 1.5 | 1.8421 | 27.3192 | 576.0 | 574.8 | 439.854 | 204.632 | -6.5 | -6.4 | -0.1 | 28.5 | 7.79 | 5.52 | 1.8 | 2.36e-02 | 0.0000 | 0.0000 | 0.0000 | 0.0032 | 13.7632 | 7.0878 | 0.0003 | 0.0003 | 0.0003 | 0.0000 | 0.0000 | 97.05 | N | N | N | N | N | N | N | N | N | Y
000457.0 | 81.3 | 55.408 | 191.9 | 146.6 | 71.5 | 93.7 | 27.3 | 4.7 | 8.9 | 119.6 | 105.9 | 1.5 | 1.8317 | 27.3132 | 576.3 | 574.9 | 438.727 | 204.007 | -6.5 | -6.4 | -0.1 | 26.5 | 7.88 | 5.01 | 1.8 | 2.64e-02 | 0.0000 | 0.0000 | 0.0000 | 0.0030 | 13.8811 | 6.4120 | 0.0003 | 0.0003 | 0.0003 | 0.0000 | 0.0000 | 94.52 | N | N | N | N | N | N | N | N | N | Y
000458.0 | 81.4 | 55.495 | 191.7 | 146.4 | 71.5 | 93.7 | 27.3 | 4.6 | 8.9 | 119.7 | 105.7 | 1.5 | 1.8650 | 27.3128 | 576.6 | 575.4 | 442.777 | 205.825 | -6.5 | -6.4 | -0.1 | 27.1 | 7.96 | 4.71 | 1.8 | 2.65e-02 | 0.0000 | 0.0000 | 0.0000 | 0.0031 | 14.1514 | 6.0805 | 0.0003 | 0.0003 | 0.0003 | 0.0000 | 0.0000 | 94.80 | N | N | N | N | N | N | N | N | N | Y
000459.0 | 81.3 | 55.457 | 191.5 | 146.1 | 71.6 | 93.7 | 27.3 | 4.7 | 8.9 | 119.9 | 105.5 | 1.5 | 1.9621 | 27.3170 | 577.0 | 575.9 | 454.506 | 211.237 | -6.5 | -6.4 | -0.1 | 33.3 | 8.04 | 4.52 | 1.7 | 3.02e-02 | 0.0000 | 0.0000 | 0.0000 | 0.0039 | 14.6645 | 5.9894 | 0.0003 | 0.0003 | 0.0003 | 0.0000 | 0.0000 | 94.10 | N | N | N | N | N | N | N | N | N | Y
000500.0 | 81.5 | 55.544 | 191.4 | 146.0 | 71.5 | 93.7 | 27.3 | 4.7 | 8.9 | 120.1 | 105.4 | 1.5 | 2.0503 | 27.3173 | 577.2 | 576.1 | 464.757 | 215.947 | -6.6 | -6.4 | -0.1 | 37.6 | 8.10 | 4.38 | 1.7 | 2.88e-02 | 0.0000 | 0.0000 | 0.0000 | 0.0045 | 15.0952 | 5.9433 | 0.0003 | 0.0003 | 0.0003 | 0.0000 | 0.0000 | 95.40 | N | N | N | N | N | N | N | N | N | Y
000501.0 | 81.5 | 55.544 | 191.5 | 146.3 | 71.5 | 93.7 | 27.3 | 4.9 | 9.0 | 120.2 | 105.6 | 1.5 | 2.2524 | 27.3197 | 577.5 | 576.5 | 487.845 | 226.640 | -6.6 | -6.4 | -0.1 | 38.4 | 8.23 | 4.27 | 1.8 | 2.84e-02 | 0.0000 | 0.0000 | 0.0000 | 0.0048 | 16.0999 | 6.0821 | 0.0004 | 0.0003 | 0.0003 | 0.0000 | 0.0000 | 96.47 | N | N | N | N | N | N | N | N | N | Y
000502.0 | 81.6 | 55.644 | 191.6 | 146.5 | 71.5 | 93.7 | 27.3 | 5.0 | 9.0 | 120.2 | 105.9 | 1.5 | 2.2315 | 27.3190 | 577.8 | 577.1 | 485.578 | 225.503 | -6.6 | -6.5 | -0.1 | 37.5 | 8.39 | 4.12 | 1.8 | 2.48e-02 | 0.0000 | 0.0000 | 0.0000 | 0.0046 | 16.3408 | 5.8378 | 0.0004 | 0.0003 | 0.0003 | 0.0000 | 0.0000 | 110.63 | N | N | N | N | N | N | N | N | N | Y
000503.0 | 81.8 | 55.756 | 191.7 | 147.2 | 71.6 | 93.7 | 27.3 | 5.1 | 9.1 | 120.2 | 106.5 | 1.6 | 2.1270 | 27.3169 | 578.2 | 577.3 | 473.808 | 219.941 | -6.6 | -6.5 | -0.1 | 33.5 | 8.30 | 4.04 | 1.9 | 2.27e-02 | 0.0000 | 0.0000 | 0.0000 | 0.0040 | 15.7551 | 5.5828 | 0.0004 | 0.0003 | 0.0003 | 0.0000 | 0.0000 | 108.10 | N | N | N | N | N | N | N | N | N | Y
000504.0 | 82.0 | 55.923 | 191.7 | 147.3 | 71.6 | 93.7 | 27.3 | 5.1 | 9.1 | 120.2 | 106.5 | 1.6 | 2.4085 | 27.3220 | 578.4 | 577.7 | 503.663 | 233.803 | -6.6 | -6.5 | -0.1 | 28.6 | 8.18 | 4.06 | 1.9 | 1.43e-02 | 0.0000 | 0.0000 | 0.0000 | 0.0037 | 16.5215 | 5.9634 | 0.0004 | 0.0004 | 0.0004 | 0.0000 | 0.0000 | 101.72 | N | N | N | N | N | N | N | N | N | Y
000505.0 | 82.1 | 55.973 | 191.8 | 147.2 | 71.6 | 93.7 | 27.3 | 5.2 | 9.1 | 120.1 | 106.4 | 1.6 | 3.4891 | 27.3431 | 578.7 | 578.0 | 607.766 | 282.263 | -6.6 | -6.5 | -0.1 | 29.8 | 8.62 | 3.99 | 1.9 | 1.28e-02 | 0.0000 | 0.0000 | 0.0000 | 0.0046 | 21.0084 | 7.0627 | 0.0005 | 0.0004 | 0.0004 | 0.0000 | 0.0000 | 101.84 | N | N | N | N | N | N | N | N | N | Y
000506.0 | 82.3 | 56.116 | 192.2 | 147.1 | 71.6 | 93.7 | 27.3 | 5.1 | 9.1 | 120.3 | 106.4 | 1.6 | 4.7708 | 27.3637 | 579.4 | 578.6 | 720.256 | 334.544 | -6.7 | -6.5 | -0.1 | 35.4 | 9.92 | 3.44 | 1.9 | 1.58e-01 | 0.0000 | 0.0000 | 0.0000 | 0.0065 | 28.6630 | 7.2269 | 0.0006 | 0.0005 | 0.0005 | 0.0000 | 0.0000 | 138.82 | N | N | N | N | N | N | N | N | N | Y
000507.0 | 83.0 | 56.582 | 192.4 | 150.7 | 71.6 | 93.7 | 27.3 | 5.1 | 9.0 | 120.4 | 109.6 | 1.8 | 5.3864 | 27.3728 | 580.2 | 578.8 | 770.370 | 357.640 | -6.7 | -6.5 | -0.1 | 39.9 | 10.78 | 2.66 | 2.0 | 7.11e-01 | 0.0000 | 0.0000 | 0.0000 | 0.0078 | 33.2983 | 5.9733 | 0.0006 | 0.0006 | 0.0006 | 0.0001 | 0.0002 | 196.95 | N | N | N | N | N | N | N | N | N | Y
000508.0 | 83.8 | 57.116 | 192.6 | 154.4 | 71.6 | 93.7 | 27.3 | 5.1 | 9.1 | 120.6 | 112.9 | 2.1 | 5.6161 | 27.3799 | 581.2 | 579.3 | 787.984 | 365.561 | -6.7 | -6.5 | -0.1 | 41.6 | 10.74 | 2.14 | 2.3 | 3.28e-01 | 0.0000 | 0.0000 | 0.0000 | 0.0084 | 33.8966 | 4.9212 | 0.0008 | 0.0007 | 0.0007 | 0.0001 | 0.0001 | 215.20 | N | N | N | N | N | N | N | N | N | Y
000509.0 | 84.8 | 57.806 | 192.8 | 155.9 | 71.6 | 93.7 | 27.3 | 5.0 | 9.0 | 120.3 | 114.1 | 2.2 | 5.3116 | 27.3762 | 582.2 | 579.6 | 765.131 | 354.578 | -6.7 | -6.6 | -0.1 | 42.6 | 10.43 | 1.97 | 2.5 | 7.08e-02 | 0.0000 | 0.0000 | 0.0000 | 0.0083 | 31.9273 | 4.3944 | 0.0008 | 0.0007 | 0.0007 | 0.0000 | 0.0000 | 216.54 | N | N | N | N | N | N | N | N | N | Y
000510.0 | 85.6 | 58.396 | 193.0 | 156.6 | 71.6 | 93.7 | 27.3 | 5.0 | 9.0 | 120.1 | 114.8 | 2.3 | 4.8369 | 27.3656 | 582.7 | 580.4 | 727.093 | 336.648 | -6.7 | -6.6 | -0.1 | 40.3 | 10.11 | 2.05 | 2.6 | 3.79e-02 | 0.0000 | 0.0000 | 0.0000 | 0.0075 | 29.3992 | 4.3253 | 0.0008 | 0.0007 | 0.0007 | 0.0000 | 0.0000 | 217.46 | N | N | N | N | N | N | N | N | N | Y
000511.0 | 86.7 | 59.111 | 193.3 | 156.4 | 71.7 | 93.7 | 27.3 | 4.9 | 9.0 | 119.9 | 114.7 | 2.3 | 4.2589 | 27.3534 | 583.1 | 581.0 | 678.191 | 313.773 | -6.8 | -6.7 | -0.1 | 35.3 | 9.61 | 2.25 | 2.7 | 4.57e-02 | 0.0000 | 0.0000 | 0.0000 | 0.0061 | 26.0270 | 4.4371 | 0.0008 | 0.0007 | 0.0007 | 0.0000 | 0.0000 | 205.23 | N | N | N | N | N | N | N | N | N | Y
000512.0 | 87.4 | 59.577 | 193.5 | 154.6 | 71.6 | 93.7 | 27.3 | 4.9 | 9.0 | 119.9 | 113.0 | 2.1 | 3.5726 | 27.3403 | 583.4 | 581.2 | 617.658 | 285.541 | -6.8 | -6.7 | -0.1 | 35.4 | 9.02 | 2.61 | 2.7 | 3.07e-02 | 0.0000 | 0.0000 | 0.0000 | 0.0056 | 22.2345 | 4.6854 | 0.0007 | 0.0006 | 0.0006 | 0.0000 | 0.0000 | 172.73 | N | N | N | N | N | N | N | N | N | Y
000513.0 | 87.9 | 59.925 | 193.9 | 153.3 | 71.6 | 93.7 | 27.3 | 4.8 | 8.9 | 119.8 | 111.9 | 2.0 | 2.8488 | 27.3270 | 583.6 | 581.5 | 550.254 | 254.209 | -6.9 | -6.7 | -0.1 | 33.3 | 8.40 | 3.10 | 2.7 | 1.68e-02 | 0.0000 | 0.0000 | 0.0000 | 0.0047 | 18.4323 | 4.9420 | 0.0006 | 0.0006 | 0.0006 | 0.0000 | 0.0000 | 151.56 | N | N | N | N | N | N | N | N | N | Y
000514.0 | 88.2 | 60.149 | 194.4 | 151.3 | 71.7 | 93.7 | 27.3 | 4.8 | 8.9 | 119.8 | 110.1 | 1.9 | 2.3829 | 27.3166 | 583.6 | 582.1 | 503.267 | 232.417 | -6.9 | -6.7 | -0.1 | 27.2 | 7.66 | 3.71 | 2.5 | 1.08e-02 | 0.0000 | 0.0000 | 0.0000 | 0.0035 | 15.3640 | 5.4151 | 0.0005 | 0.0005 | 0.0005 | 0.0000 | 0.0000 | 124.00 | N | N | N | N | N | N | N | N | N | Y
000515.0 | 88.3 | 60.236 | 194.7 | 149.1 | 71.7 | 93.7 | 27.3 | 4.7 | 8.9 | 119.8 | 108.1 | 1.7 | 2.2731 | 27.3136 | 583.4 | 582.4 | 491.556 | 227.023 | -6.8 | -6.7 | -0.1 | 25.5 | 6.85 | 4.49 | 2.2 | 1.19e-02 | 0.0000 | 0.0000 | 0.0000 | 0.0032 | 13.4280 | 6.3960 | 0.0005 | 0.0004 | 0.0004 | 0.0000 | 0.0000 | 93.00 | N | N | N | N | N | N | N | N | N | N
000516.0 | 88.3 | 60.198 | 195.1 | 146.9 | 71.7 | 93.7 | 27.3 | 4.6 | 8.9 | 119.9 | 106.2 | 1.5 | 2.2416 | 27.3123 | 583.3 | 582.6 | 488.020 | 225.403 | -6.8 | -6.7 | -0.1 | 25.9 | 6.33 | 5.32 | 2.1 | 1.76e-02 | 0.0000 | 0.0000 | 0.0000 | 0.0032 | 12.3269 | 7.5278 | 0.0004 | 0.0004 | 0.0004 | 0.0000 | 0.0000 | 70.07 | N | N | N | N | N | N | N | N | N | N
000517.0 | 88.0 | 59.993 | 195.3 | 146.1 | 71.7 | 93.7 | 27.3 | 4.7 | 8.9 | 119.9 | 105.5 | 1.5 | 2.2142 | 27.3118 | 583.1 | 582.9 | 484.897 | 223.985 | -6.8 | -6.7 | -0.1 | 27.1 | 6.00 | 6.14 | 2.0 | 1.59e-02 | 0.0000 | 0.0000 | 0.0000 | 0.0033 | 11.6003 | 8.6347 | 0.0004 | 0.0004 | 0.0004 | 0.0000 | 0.0000 | 67.45 | N | N | N | N | N | N | N | N | N | N
000518.0 | 87.6 | 59.739 | 195.5 | 146.0 | 71.7 | 93.7 | 27.3 | 4.7 | 8.9 | 119.8 | 105.3 | 1.5 | 2.1270 | 27.3119 | 583.1 | 582.8 | 474.961 | 219.393 | -6.8 | -6.7 | -0.1 | 25.5 | 5.77 | 6.71 | 1.9 | 1.35e-02 | 0.0000 | 0.0000 | 0.0000 | 0.0031 | 10.9231 | 9.2373 | 0.0004 | 0.0003 | 0.0003 | 0.0000 | 0.0000 | 58.65 | N | N | N | N | N | N | N | N | N | N
000519.0 | 87.4 | 59.602 | 195.6 | 145.8 | 71.7 | 93.7 | 27.3 | 4.8 | 9.0 | 119.7 | 105.2 | 1.5 | 2.0019 | 27.3109 | 583.2 | 583.1 | 460.456 | 212.666 | -6.8 | -6.6 | -0.1 | 22.7 | 5.72 | 7.08 | 1.9 | 1.28e-02 | 0.0000 | 0.0000 | 0.0000 | 0.0026 | 10.5049 | 9.4474 | 0.0004 | 0.0003 | 0.0003 | 0.0000 | 0.0000 | 61.06 | N | N | N | N | N | N | N | N | N | N
000520.0 | 87.2 | 59.440 | 195.6 | 145.9 | 71.7 | 93.7 | 27.3 | 4.9 | 9.0 | 119.7 | 105.3 | 1.5 | 1.9481 | 27.3087 | 583.3 | 583.2 | 454.060 | 209.689 | -6.7 | -6.6 | -0.1 | 21.3 | 5.94 | 7.18 | 1.8 | 1.13e-02 | 0.0000 | 0.0000 | 0.0000 | 0.0025 | 10.7473 | 9.4580 | 0.0003 | 0.0003 | 0.0003 | 0.0000 | 0.0000 | 66.55 | N | N | N | N | N | N | N | N | N | N
000521.0 | 86.8 | 59.167 | 195.3 | 146.1 | 71.7 | 93.7 | 27.3 | 4.9 | 9.0 | 119.8 | 105.4 | 1.5 | 1.9165 | 27.3117 | 583.7 | 583.3 | 450.336 | 207.908 | -6.7 | -6.6 | -0.1 | 23.5 | 6.21 | 7.04 | 1.7 | 1.20e-02 | 0.0000 | 0.0000 | 0.0000 | 0.0027 | 11.1406 | 9.1882 | 0.0003 | 0.0003 | 0.0003 | 0.0000 | 0.0000 | 68.50 | N | N | N | N | N | N | N | N | N | N
000522.0 | 86.6 | 59.043 | 195.0 | 145.9 | 71.7 | 93.7 | 27.3 | 4.9 | 9.0 | 120.2 | 105.3 | 1.5 | 1.9071 | 27.3147 | 584.1 | 583.5 | 449.331 | 207.387 | -6.7 | -6.6 | -0.1 | 24.5 | 6.37 | 6.79 | 1.6 | 1.28e-02 | 0.0000 | 0.0000 | 0.0000 | 0.0028 | 11.4051 | 8.8472 | 0.0003 | 0.0003 | 0.0003 | 0.0000 | 0.0000 | 69.86 | N | N | N | N | N | N | N | N | N | N
000523.0 | 86.4 | 58.925 | 194.7 | 146.1 | 71.7 | 93.7 | 27.3 | 4.8 | 8.9 | 120.4 | 105.4 | 1.5 | 2.0301 | 27.3166 | 584.3 | 583.7 | 463.520 | 213.917 | -6.7 | -6.5 | -0.1 | 23.0 | 6.50 | 6.55 | 1.6 | 1.29e-02 | 0.0000 | 0.0000 | 0.0000 | 0.0027 | 12.0005 | 8.7933 | 0.0003 | 0.0003 | 0.0003 | 0.0000 | 0.0000 | 70.20 | N | N | N | N | N | N | N | N | N | N
000524.0 | 86.3 | 58.856 | 194.3 | 146.0 | 71.7 | 93.7 | 27.3 | 4.7 | 8.9 | 120.7 | 105.4 | 1.5 | 2.7233 | 27.3272 | 584.5 | 583.9 | 537.383 | 248.040 | -6.7 | -6.5 | -0.1 | 23.3 | 6.85 | 6.27 | 1.6 | 1.60e-02 | 0.0000 | 0.0000 | 0.0000 | 0.0032 | 14.6625 | 9.7646 | 0.0004 | 0.0003 | 0.0003 | 0.0000 | 0.0000 | 71.77 | N | N | N | N | N | N | N | N | N | N
000525.0 | 86.2 | 58.775 | 193.8 | 146.0 | 71.8 | 93.7 | 27.3 | 4.7 | 8.9 | 120.9 | 105.4 | 1.5 | 3.3598 | 27.3363 | 585.1 | 584.2 | 599.146 | 276.480 | -6.7 | -6.5 | -0.1 | 28.1 | 7.84 | 5.66 | 1.5 | 2.08e-02 | 0.0000 | 0.0000 | 0.0000 | 0.0043 | 18.7200 | 9.8290 | 0.0004 | 0.0003 | 0.0003 | 0.0000 | 0.0000 | 79.38 | N | N | N | N | N | N | N | N | N | N
000526.0 | 86.2 | 58.788 | 193.4 | 147.8 | 71.8 | 93.7 | 27.3 | 4.8 | 8.9 | 121.1 | 106.9 | 1.6 | 3.6018 | 27.3371 | 586.0 | 584.5 | 621.045 | 286.352 | -6.7 | -6.5 | -0.1 | 33.5 | 8.88 | 4.72 | 1.5 | 3.53e-02 | 0.0000 | 0.0000 | 0.0000 | 0.0053 | 21.9642 | 8.4808 | 0.0004 | 0.0004 | 0.0004 | 0.0000 | 0.0000 | 150.99 | N | N | N | N | N | N | N | N | N | Y
000527.0 | 86.4 | 58.925 | 193.1 | 150.6 | 71.8 | 93.7 | 27.3 | 4.8 | 9.0 | 121.0 | 109.4 | 1.8 | 3.4946 | 27.3366 | 587.0 | 584.7 | 611.737 | 281.780 | -6.7 | -6.6 | -0.1 | 33.3 | 9.13 | 3.95 | 1.7 | 4.16e-02 | 0.0000 | 0.0000 | 0.0000 | 0.0052 | 22.2214 | 6.9846 | 0.0004 | 0.0004 | 0.0004 | 0.0000 | 0.0000 | 151.72 | N | N | N | N | N | N | N | N | N | Y
000528.0 | 87.0 | 59.310 | 192.8 | 151.4 | 71.7 | 93.7 | 27.3 | 4.7 | 8.9 | 121.0 | 110.2 | 1.9 | 3.0315 | 27.3316 | 587.8 | 585.5 | 569.514 | 262.078 | -6.7 | -6.6 | -0.1 | 31.9 | 8.86 | 3.61 | 1.8 | 2.77e-02 | 0.0000 | 0.0000 | 0.0000 | 0.0046 | 20.0557 | 5.9400 | 0.0004 | 0.0004 | 0.0004 | 0.0000 | 0.0000 | 148.95 | N | N | N | N | N | N | N | N | N | Y
000529.0 | 87.4 | 59.577 | 192.7 | 150.9 | 71.8 | 93.7 | 27.3 | 4.7 | 8.9 | 121.0 | 109.8 | 1.9 | 2.9110 | 27.3307 | 588.5 | 586.0 | 558.315 | 256.756 | -6.8 | -6.6 | -0.1 | 30.8 | 8.56 | 3.61 | 1.8 | 1.96e-02 | 0.0000 | 0.0000 | 0.0000 | 0.0043 | 18.9679 | 5.8137 | 0.0004 | 0.0004 | 0.0004 | 0.0000 | 0.0000 | 128.72 | N | N | N | N | N | N | N | N | N | Y
000530.0 | 87.7 | 59.788 | 192.4 | 150.0 | 71.8 | 93.7 | 27.3 | 4.7 | 8.9 | 120.9 | 109.0 | 1.8 | 2.7638 | 27.3264 | 589.1 | 586.4 | 543.946 | 249.959 | -6.8 | -6.7 | -0.1 | 34.4 | 8.44 | 3.70 | 1.8 | 2.00e-02 | 0.0000 | 0.0000 | 0.0000 | 0.0047 | 18.2094 | 5.8122 | 0.0004 | 0.0004 | 0.0004 | 0.0000 | 0.0000 | 127.35 | N | N | N | N | N | N | N | N | N | Y
000531.0 | 87.9 | 59.913 | 192.2 | 149.2 | 71.7 | 93.7 | 27.3 | 4.6 | 8.8 | 120.9 | 108.2 | 1.7 | 2.5238 | 27.3239 | 589.5 | 586.7 | 519.595 | 238.655 | -6.8 | -6.7 | -0.1 | 35.4 | 8.25 | 3.83 | 1.8 | 2.68e-02 | 0.0000 | 0.0000 | 0.0000 | 0.0046 | 17.0029 | 5.7379 | 0.0004 | 0.0004 | 0.0004 | 0.0000 | 0.0000 | 117.22 | N | N | N | N | N | N | N | N | N | Y
000532.0 | 87.9 | 59.962 | 192.2 | 149.1 | 71.7 | 93.7 | 27.3 | 4.6 | 8.8 | 121.0 | 108.1 | 1.7 | 2.2591 | 27.3165 | 589.9 | 587.3 | 491.182 | 225.467 | -6.8 | -6.7 | -0.1 | 32.2 | 7.91 | 4.07 | 1.9 | 2.14e-02 | 0.0000 | 0.0000 | 0.0000 | 0.0040 | 15.4055 | 5.7615 | 0.0004 | 0.0003 | 0.0003 | 0.0000 | 0.0000 | 112.05 | N | N | N | N | N | N | N | N | N | Y
000533.0 | 88.0 | 60.018 | 192.2 | 148.2 | 71.8 | 93.7 | 27.3 | 4.6 | 8.8 | 121.0 | 107.3 | 1.6 | 2.1262 | 27.3039 | 589.9 | 587.6 | 476.462 | 218.608 | -6.9 | -6.7 | -0.1 | 28.0 | 7.47 | 4.40 | 1.9 | 1.92e-02 | 0.0000 | 0.0000 | 0.0000 | 0.0034 | 14.1091 | 6.0325 | 0.0004 | 0.0003 | 0.0003 | 0.0000 | 0.0000 | 92.12 | N | N | N | N | N | N | N | N | N | N
000534.0 | 87.9 | 59.962 | 192.3 | 147.2 | 71.7 | 93.7 | 27.3 | 4.5 | 8.8 | 121.0 | 106.4 | 1.6 | 2.1601 | 27.3018 | 590.4 | 588.8 | 480.422 | 220.309 | -6.9 | -6.7 | -0.1 | 23.7 | 7.26 | 4.77 | 1.8 | 1.88e-02 | 0.0000 | 0.0000 | 0.0000 | 0.0029 | 13.8030 | 6.5997 | 0.0004 | 0.0003 | 0.0003 | 0.0000 | 0.0000 | 84.62 | N | N | N | N | N | N | N | N | N | N
000535.0 | 87.7 | 59.776 | 192.5 | 146.6 | 71.8 | 93.7 | 27.3 | 4.7 | 8.9 | 121.2 | 105.9 | 1.5 | 2.2198 | 27.2961 | 590.7 | 589.1 | 487.309 | 223.351 | -6.8 | -6.7 | -0.1 | 26.7 | 7.30 | 5.02 | 1.8 | 1.82e-02 | 0.0000 | 0.0000 | 0.0000 | 0.0033 | 14.0819 | 7.0418 | 0.0004 | 0.0003 | 0.0003 | 0.0000 | 0.0000 | 85.00 | N | N | N | N | N | N | N | N | N | N
000536.0 | 87.4 | 59.596 | 192.6 | 146.5 | 71.8 | 93.7 | 27.3 | 4.8 | 9.0 | 121.4 | 105.9 | 1.5 | 2.2583 | 27.2938 | 591.2 | 589.4 | 491.811 | 225.279 | -6.8 | -6.7 | -0.1 | 30.3 | 7.55 | 5.03 | 1.8 | 1.96e-02 | 0.0000 | 0.0000 | 0.0000 | 0.0038 | 14.6889 | 7.1156 | 0.0004 | 0.0003 | 0.0003 | 0.0000 | 0.0000 | 91.98 | N | N | N | N | N | N | N | N | N | N
000537.0 | 87.3 | 59.509 | 192.7 | 146.9 | 71.8 | 93.7 | 27.3 | 4.8 | 8.9 | 121.5 | 106.2 | 1.5 | 2.2482 | 27.2963 | 591.8 | 589.7 | 490.812 | 224.715 | -6.8 | -6.7 | -0.1 | 31.0 | 7.78 | 4.88 | 1.7 | 2.06e-02 | 0.0000 | 0.0000 | 0.0000 | 0.0038 | 15.0990 | 6.8811 | 0.0003 | 0.0003 | 0.0003 | 0.0000 | 0.0000 | 100.63 | N | N | N | N | N | N | N | N | N | Y
000538.0 | 87.2 | 59.428 | 192.9 | 146.9 | 71.8 | 93.7 | 27.3 | 4.8 | 8.9 | 121.5 | 106.1 | 1.5 | 2.2508 | 27.3024 | 592.5 | 590.3 | 491.177 | 224.783 | -6.8 | -6.7 | -0.1 | 36.3 | 7.88 | 4.71 | 1.6 | 2.07e-02 | 0.0000 | 0.0000 | 0.0000 | 0.0045 | 15.3019 | 6.6463 | 0.0003 | 0.0003 | 0.0003 | 0.0000 | 0.0000 | 99.24 | N | N | N | N | N | N | N | N | N | Y
000539.0 | 87.1 | 59.391 | 193.1 | 146.8 | 71.9 | 93.7 | 27.3 | 4.9 | 9.0 | 121.6 | 106.1 | 1.5 | 2.2723 | 27.3020 | 593.3 | 590.9 | 493.778 | 225.802 | -6.8 | -6.7 | -0.1 | 35.0 | 7.92 | 4.58 | 1.6 | 2.19e-02 | 0.0000 | 0.0000 | 0.0000 | 0.0043 | 15.4497 | 6.4943 | 0.0003 | 0.0003 | 0.0003 | 0.0000 | 0.0000 | 100.56 | N | N | N | N | N | N | N | N | N | Y
000540.0 | 86.9 | 59.273 | 193.1 | 146.9 | 71.8 | 93.7 | 27.3 | 5.0 | 9.0 | 121.6 | 106.2 | 1.5 | 2.3242 | 27.3083 | 593.8 | 591.4 | 499.525 | 228.385 | -6.8 | -6.7 | -0.1 | 29.4 | 7.95 | 4.49 | 1.7 | 2.36e-02 | 0.0000 | 0.0000 | 0.0000 | 0.0037 | 15.6739 | 6.4337 | 0.0004 | 0.0003 | 0.0003 | 0.0000 | 0.0000 | 100.74 | N | N | N | N | N | N | N | N | N | Y
000541.0 | 86.9 | 59.223 | 193.1 | 147.0 | 71.8 | 93.7 | 27.3 | 5.1 | 9.1 | 121.7 | 106.3 | 1.5 | 2.4577 | 27.3159 | 593.9 | 592.1 | 513.938 | 235.004 | -6.8 | -6.7 | -0.1 | 27.9 | 8.02 | 4.41 | 1.7 | 2.14e-02 | 0.0000 | 0.0000 | 0.0000 | 0.0036 | 16.2757 | 6.5113 | 0.0004 | 0.0003 | 0.0003 | 0.0000 | 0.0000 | 102.58 | N | N | N | N | N | N | N | N | N | Y
000542.0 | 86.9 | 59.273 | 193.2 | 147.1 | 71.8 | 93.7 | 27.3 | 5.1 | 9.1 | 121.7 | 106.4 | 1.6 | 2.6619 | 27.3146 | 594.5 | 592.6 | 534.983 | 244.480 | -6.8 | -6.7 | -0.1 | 27.7 | 8.10 | 4.33 | 1.8 | 2.29e-02 | 0.0000 | 0.0000 | 0.0000 | 0.0037 | 17.1065 | 6.6479 | 0.0004 | 0.0004 | 0.0004 | 0.0000 | 0.0000 | 105.41 | N | N | N | N | N | N | N | N | N | Y
000543.0 | 86.9 | 59.266 | 193.2 | 147.2 | 71.8 | 93.7 | 27.3 | 5.0 | 9.0 | 121.6 | 106.5 | 1.6 | 3.0347 | 27.3229 | 595.3 | 592.9 | 571.870 | 261.214 | -6.9 | -6.7 | -0.1 | 29.1 | 8.25 | 4.23 | 1.8 | 2.28e-02 | 0.0000 | 0.0000 | 0.0000 | 0.0042 | 18.6187 | 6.9384 | 0.0004 | 0.0004 | 0.0004 | 0.0000 | 0.0000 | 105.50 | N | N | N | N | N | N | N | N | N | Y
000544.0 | 86.9 | 59.266 | 193.4 | 147.6 | 71.8 | 93.7 | 27.3 | 5.1 | 9.1 | 121.6 | 106.8 | 1.6 | 3.3888 | 27.3267 | 596.2 | 593.7 | 605.086 | 276.186 | -6.9 | -6.7 | -0.1 | 31.6 | 8.64 | 4.02 | 1.7 | 2.03e-02 | 0.0000 | 0.0000 | 0.0000 | 0.0048 | 20.6016 | 6.9776 | 0.0004 | 0.0004 | 0.0004 | 0.0000 | 0.0000 | 124.99 | N | N | N | N | N | N | N | N | N | Y
000545.0 | 87.0 | 59.329 | 193.4 | 149.0 | 71.8 | 93.7 | 27.3 | 5.1 | 9.1 | 121.5 | 108.0 | 1.7 | 3.4872 | 27.3296 | 597.2 | 594.4 | 614.254 | 280.132 | -6.9 | -6.7 | -0.1 | 34.2 | 8.91 | 3.75 | 1.7 | 2.48e-02 | 0.0000 | 0.0000 | 0.0000 | 0.0053 | 21.5457 | 6.6018 | 0.0004 | 0.0004 | 0.0004 | 0.0000 | 0.0000 | 134.91 | N | N | N | N | N | N | N | N | N | Y
000546.0 | 87.2 | 59.465 | 193.5 | 150.0 | 71.8 | 93.7 | 27.3 | 5.1 | 9.1 | 121.5 | 108.9 | 1.8 | 3.3306 | 27.3261 | 598.3 | 594.8 | 600.450 | 273.532 | -6.9 | -6.8 | -0.1 | 31.7 | 8.89 | 3.57 | 1.8 | 2.43e-02 | 0.0000 | 0.0000 | 0.0000 | 0.0048 | 21.0074 | 6.1277 | 0.0004 | 0.0004 | 0.0004 | 0.0000 | 0.0000 | 143.67 | N | N | N | N | N | N | N | N | N | Y
000547.0 | 87.3 | 59.546 | 193.5 | 150.4 | 71.8 | 93.7 | 27.3 | 5.1 | 9.1 | 121.4 | 109.3 | 1.8 | 3.1958 | 27.3245 | 599.2 | 595.6 | 588.197 | 267.704 | -6.9 | -6.8 | -0.1 | 30.7 | 8.79 | 3.50 | 1.8 | 1.68e-02 | 0.0000 | 0.0000 | 0.0000 | 0.0045 | 20.3235 | 5.8836 | 0.0004 | 0.0004 | 0.0004 | 0.0000 | 0.0000 | 140.69 | N | N | N | N | N | N | N | N | N | Y
000548.0 | 87.5 | 59.689 | 193.5 | 150.5 | 71.9 | 93.7 | 27.3 | 5.2 | 9.1 | 121.2 | 109.4 | 1.8 | 3.1556 | 27.3266 | 600.1 | 596.3 | 584.742 | 265.917 | -6.9 | -6.8 | -0.1 | 34.9 | 8.73 | 3.51 | 1.8 | 1.72e-02 | 0.0000 | 0.0000 | 0.0000 | 0.0051 | 20.0525 | 5.8523 | 0.0004 | 0.0004 | 0.0004 | 0.0000 | 0.0000 | 137.72 | N | N | N | N | N | N | N | N | N | Y
000549.0 | 87.7 | 59.819 | 193.5 | 150.0 | 71.9 | 93.7 | 27.3 | 5.1 | 9.1 | 121.3 | 109.0 | 1.8 | 3.1300 | 27.3339 | 601.1 | 597.2 | 582.548 | 264.759 | -6.9 | -6.8 | -0.1 | 39.5 | 8.73 | 3.53 | 1.8 | 2.12e-02 | 0.0000 | 0.0000 | 0.0000 | 0.0057 | 19.9526 | 5.8670 | 0.0004 | 0.0004 | 0.0004 | 0.0000 | 0.0000 | 133.98 | N | N | N | N | N | N | N | N | N | Y
000550.0 | 87.9 | 59.931 | 193.6 | 149.8 | 71.8 | 93.6 | 27.3 | 5.1 | 9.1 | 121.5 | 108.7 | 1.8 | 3.0988 | 27.3236 | 601.4 | 598.0 | 579.807 | 263.332 | -7.0 | -6.8 | -0.1 | 37.9 | 8.67 | 3.56 | 1.8 | 2.44e-02 | 0.0000 | 0.0000 | 0.0000 | 0.0055 | 19.7173 | 5.8788 | 0.0004 | 0.0004 | 0.0004 | 0.0000 | 0.0000 | 133.14 | N | N | N | N | N | N | N | N | N | Y
000551.0 | 87.9 | 59.944 | 193.7 | 149.9 | 71.9 | 93.6 | 27.3 | 5.0 | 9.0 | 121.6 | 108.8 | 1.8 | 3.1399 | 27.3205 | 601.9 | 598.6 | 583.884 | 265.037 | -7.0 | -6.9 | -0.1 | 34.2 | 8.62 | 3.60 | 1.9 | 1.93e-02 | 0.0000 | 0.0000 | 0.0000 | 0.0050 | 19.7285 | 5.9905 | 0.0004 | 0.0004 | 0.0004 | 0.0000 | 0.0000 | 127.08 | N | N | N | N | N | N | N | N | N | Y
000552.0 | 88.1 | 60.043 | 193.9 | 149.7 | 71.9 | 93.6 | 27.3 | 4.9 | 9.0 | 121.5 | 108.6 | 1.8 | 3.1944 | 27.3281 | 602.7 | 599.3 | 589.098 | 267.273 | -7.0 | -6.9 | -0.1 | 34.5 | 8.70 | 3.60 | 1.8 | 1.93e-02 | 0.0000 | 0.0000 | 0.0000 | 0.0051 | 20.0744 | 6.0437 | 0.0004 | 0.0004 | 0.0004 | 0.0000 | 0.0000 | 130.35 | N | N | N | N | N | N | N | N | N | Y
000553.0 | 88.1 | 60.087 | 194.0 | 149.9 | 71.9 | 93.6 | 27.3 | 4.9 | 9.0 | 121.6 | 108.8 | 1.8 | 3.3139 | 27.3248 | 603.2 | 599.9 | 600.231 | 272.161 | -7.0 | -6.9 | -0.1 | 34.2 | 8.84 | 3.54 | 1.7 | 2.40e-02 | 0.0000 | 0.0000 | 0.0000 | 0.0051 | 20.7649 | 6.0542 | 0.0004 | 0.0004 | 0.0004 | 0.0000 | 0.0000 | 134.88 | N | N | N | N | N | N | N | N | N | Y
000554.0 | 88.2 | 60.155 | 194.1 | 150.1 | 71.9 | 93.6 | 27.3 | 4.9 | 9.0 | 121.8 | 109.0 | 1.8 | 3.1830 | 27.3205 | 603.7 | 600.9 | 588.078 | 266.482 | -7.0 | -6.9 | -0.1 | 31.4 | 8.87 | 3.47 | 1.7 | 2.96e-02 | 0.0000 | 0.0000 | 0.0000 | 0.0046 | 20.4117 | 5.8122 | 0.0004 | 0.0004 | 0.0004 | 0.0000 | 0.0000 | 139.89 | N | N | N | N | N | N | N | N | N | Y
000555.0 | 88.4 | 60.254 | 194.1 | 150.3 | 71.9 | 93.6 | 27.3 | 5.0 | 9.0 | 121.9 | 109.2 | 1.8 | 2.8248 | 27.3128 | 604.3 | 601.2 | 553.745 | 250.708 | -7.0 | -6.9 | -0.1 | 28.4 | 8.60 | 3.52 | 1.8 | 2.83e-02 | 0.0000 | 0.0000 | 0.0000 | 0.0039 | 18.6272 | 5.5376 | 0.0004 | 0.0004 | 0.0004 | 0.0000 | 0.0000 | 135.64 | N | N | N | N | N | N | N | N | N | Y
000556.0 | 88.5 | 60.341 | 194.3 | 150.1 | 71.9 | 93.6 | 27.3 | 5.1 | 9.1 | 121.8 | 109.0 | 1.8 | 3.1065 | 27.3192 | 604.6 | 602.0 | 580.728 | 262.901 | -7.0 | -6.9 | -0.1 | 25.1 | 7.75 | 3.87 | 1.9 | 1.87e-02 | 0.0000 | 0.0000 | 0.0000 | 0.0036 | 17.5998 | 6.3874 | 0.0004 | 0.0004 | 0.0004 | 0.0000 | 0.0000 | 116.39 | N | N | N | N | N | N | N | N | N | Y
000557.0 | 88.5 | 60.310 | 194.4 | 148.7 | 71.9 | 93.6 | 27.3 | 5.1 | 9.1 | 121.9 | 107.8 | 1.7 | 2.7815 | 27.3160 | 604.8 | 602.8 | 549.361 | 248.628 | -7.0 | -6.9 | -0.1 | 23.1 | 6.33 | 4.81 | 1.9 | 1.58e-02 | 0.0000 | 0.0000 | 0.0000 | 0.0032 | 13.5883 | 7.5052 | 0.0004 | 0.0004 | 0.0004 | 0.0000 | 0.0000 | 83.38 | N | N | N | N | N | N | N | N | N | N
000558.0 | 88.1 | 60.068 | 194.5 | 146.4 | 71.9 | 93.6 | 27.3 | 5.1 | 9.1 | 121.6 | 105.8 | 1.5 | 2.3503 | 27.3069 | 604.9 | 603.1 | 503.950 | 227.994 | -7.0 | -6.8 | -0.1 | 20.0 | 4.77 | 6.40 | 1.9 | 1.71e-02 | 0.0000 | 0.0000 | 0.0000 | 0.0025 | 9.3938 | 9.1614 | 0.0004 | 0.0004 | 0.0004 | 0.0000 | 0.0000 | 39.83 | N | N | N | N | N | N | N | N | N | N
000559.0 | 87.6 | 59.708 | 194.5 | 144.9 | 71.9 | 93.6 | 27.3 | 5.1 | 9.1 | 120.3 | 104.4 | 1.4 | 2.2125 | 27.3035 | 604.6 | 603.7 | 487.307 | 220.484 | -6.9 | -6.8 | -0.1 | 16.4 | 3.74 | 8.22 | 1.8 | 1.11e-02 | 0.0000 | 0.0000 | 0.0000 | 0.0020 | 7.1131 | 11.3739 | 0.0004 | 0.0003 | 0.0003 | 0.0000 | 0.0000 | 26.72 | N | N | N | N | N | N | N | N | N | N
000600.0 | 87.0 | 59.329 | 194.5 | 143.6 | 72.0 | 93.6 | 27.3 | 5.3 | 9.2 | 118.9 | 103.2 | 1.3 | 3.3799 | 27.3250 | 604.5 | 603.8 | 604.090 | 273.571 | -6.8 | -6.7 | -0.1 | 24.1 | 4.70 | 8.93 | 1.7 | 1.13e-02 | 0.0000 | 0.0000 | 0.0000 | 0.0036 | 11.0916 | 15.3385 | 0.0004 | 0.0004 | 0.0004 | 0.0000 | 0.0000 | 25.89 | N | N | N | N | N | N | N | N | N | N
000601.0 | 86.7 | 59.117 | 194.5 | 144.9 | 72.0 | 93.6 | 27.3 | 5.5 | 9.2 | 118.1 | 104.4 | 1.4 | 5.0644 | 27.3591 | 605.0 | 604.2 | 749.641 | 339.756 | -6.7 | -6.6 | -0.1 | 33.2 | 7.72 | 7.37 | 1.6 | 5.67e-02 | 0.0000 | 0.0000 | 0.0000 | 0.0062 | 22.6458 | 15.7138 | 0.0005 | 0.0004 | 0.0004 | 0.0000 | 0.0000 | 131.49 | N | N | N | N | N | N | N | N | N | Y
000602.0 | 86.9 | 59.266 | 194.5 | 149.6 | 72.0 | 93.6 | 27.3 | 5.4 | 9.2 | 118.7 | 108.6 | 1.8 | 6.2257 | 27.3796 | 606.1 | 604.4 | 839.260 | 380.276 | -6.7 | -6.6 | -0.1 | 33.6 | 9.92 | 5.03 | 1.7 | 2.82e-01 | 0.0000 | 0.0000 | 0.0000 | 0.0070 | 32.5687 | 12.0105 | 0.0006 | 0.0005 | 0.0005 | 0.0000 | 0.0001 | 185.68 | N | N | N | N | N | N | N | N | N | Y
000603.0 | 87.5 | 59.689 | 194.3 | 153.2 | 72.0 | 93.6 | 27.3 | 5.3 | 9.2 | 119.8 | 111.7 | 2.0 | 6.6034 | 27.3854 | 607.1 | 604.7 | 865.227 | 391.725 | -6.7 | -6.6 | -0.1 | 28.9 | 10.42 | 3.43 | 1.9 | 2.91e-01 | 0.0000 | 0.0000 | 0.0000 | 0.0062 | 35.2475 | 8.4430 | 0.0007 | 0.0006 | 0.0006 | 0.0000 | 0.0001 | 211.78 | N | N | N | N | N | N | N | N | N | Y
000604.0 | 88.4 | 60.304 | 194.2 | 156.9 | 72.0 | 93.6 | 27.3 | 5.3 | 9.2 | 120.6 | 115.1 | 2.3 | 6.8069 | 27.3898 | 607.8 | 605.3 | 878.737 | 397.646 | -6.8 | -6.6 | -0.1 | 27.4 | 10.26 | 2.69 | 2.0 | 1.00e-01 | 0.0000 | 0.0000 | 0.0000 | 0.0060 | 35.2132 | 6.7094 | 0.0007 | 0.0007 | 0.0007 | 0.0000 | 0.0000 | 222.72 | N | N | N | N | N | N | N | N | N | Y
000605.0 | 89.2 | 60.845 | 194.1 | 157.9 | 72.1 | 93.6 | 27.3 | 5.4 | 9.2 | 120.7 | 115.9 | 2.4 | 6.8683 | 27.3895 | 608.4 | 606.0 | 882.722 | 399.234 | -6.8 | -6.7 | -0.1 | 26.3 | 10.05 | 2.43 | 2.3 | 5.39e-02 | 0.0000 | 0.0000 | 0.0000 | 0.0058 | 34.6510 | 6.0823 | 0.0008 | 0.0008 | 0.0008 | 0.0000 | 0.0000 | 225.80 | N | N | N | N | N | N | N | N | N | Y
000606.0 | 90.2 | 61.503 | 193.9 | 158.3 | 72.1 | 93.6 | 27.3 | 5.3 | 9.2 | 120.9 | 116.3 | 2.4 | 6.1324 | 27.3725 | 608.8 | 606.7 | 833.391 | 376.554 | -6.8 | -6.7 | -0.1 | 30.3 | 9.85 | 2.39 | 2.6 | 5.83e-02 | 0.0000 | 0.0000 | 0.0000 | 0.0063 | 32.0374 | 5.6598 | 0.0009 | 0.0008 | 0.0008 | 0.0000 | 0.0000 | 227.51 | N | N | N | N | N | N | N | N | N | Y
000607.0 | 91.3 | 62.218 | 194.0 | 158.5 | 72.1 | 93.6 | 27.3 | 5.1 | 9.1 | 121.1 | 116.5 | 2.4 | 5.0462 | 27.3515 | 609.0 | 607.1 | 750.511 | 338.774 | -6.9 | -6.7 | -0.1 | 31.0 | 9.36 | 2.55 | 2.6 | 6.50e-02 | 0.0000 | 0.0000 | 0.0000 | 0.0058 | 27.3679 | 5.4181 | 0.0008 | 0.0007 | 0.0007 | 0.0000 | 0.0000 | 230.96 | N | N | N | N | N | N | N | N | N | Y
000608.0 | 92.1 | 62.771 | 194.0 | 157.0 | 72.0 | 93.6 | 27.3 | 5.0 | 9.0 | 121.2 | 115.1 | 2.3 | 4.4397 | 27.3399 | 609.0 | 608.0 | 700.768 | 316.190 | -6.9 | -6.7 | -0.1 | 29.3 | 8.75 | 2.91 | 2.6 | 4.21e-02 | 0.0000 | 0.0000 | 0.0000 | 0.0051 | 23.8801 | 5.7778 | 0.0007 | 0.0007 | 0.0007 | 0.0000 | 0.0000 | 173.52 | N | N | N | N | N | N | N | N | N | Y
000609.0 | 92.6 | 63.156 | 194.2 | 154.3 | 72.0 | 93.6 | 27.3 | 5.0 | 9.0 | 121.3 | 112.8 | 2.1 | 4.5791 | 27.3410 | 608.8 | 608.2 | 712.618 | 321.608 | -6.9 | -6.7 | -0.1 | 32.0 | 8.70 | 3.23 | 2.5 | 2.08e-02 | 0.0000 | 0.0000 | 0.0000 | 0.0056 | 24.1592 | 6.5246 | 0.0007 | 0.0007 | 0.0007 | 0.0000 | 0.0000 | 156.70 | N | N | N | N | N | N | N | N | N | Y
000610.0 | 93.2 | 63.535 | 194.5 | 152.9 | 72.1 | 93.6 | 27.3 | 5.0 | 9.0 | 121.4 | 111.5 | 2.0 | 4.5417 | 27.3383 | 608.8 | 608.5 | 709.344 | 320.112 | -6.9 | -6.8 | -0.1 | 32.5 | 8.91 | 3.33 | 2.4 | 3.51e-02 | 0.0000 | 0.0000 | 0.0000 | 0.0057 | 24.6361 | 6.6985 | 0.0007 | 0.0006 | 0.0006 | 0.0000 | 0.0000 | 171.47 | N | N | N | N | N | N | N | N | N | Y
000611.0 | 93.7 | 63.896 | 194.7 | 153.0 | 72.2 | 93.6 | 27.3 | 5.1 | 9.1 | 121.9 | 111.6 | 2.0 | 3.8153 | 27.3287 | 608.8 | 608.7 | 646.112 | 291.465 | -6.9 | -6.8 | -0.1 | 29.9 | 8.69 | 3.42 | 2.3 | 4.55e-02 | 0.0000 | 0.0000 | 0.0000 | 0.0048 | 21.8685 | 6.2496 | 0.0006 | 0.0005 | 0.0005 | 0.0000 | 0.0000 | 165.82 | N | N | N | N | N | N | N | N | N | Y
000612.0 | 94.1 | 64.157 | 195.1 | 152.6 | 72.2 | 93.6 | 27.3 | 5.0 | 9.0 | 122.3 | 111.2 | 2.0 | 3.2435 | 27.3171 | 608.5 | 608.7 | 595.224 | 268.464 | -7.0 | -6.8 | -0.1 | 31.0 | 7.95 | 3.77 | 2.2 | 2.62e-02 | 0.0000 | 0.0000 | 0.0000 | 0.0046 | 18.4385 | 6.3487 | 0.0005 | 0.0005 | 0.0005 | 0.0000 | 0.0000 | 147.31 | N | N | N | N | N | N | N | N | N | Y
000613.0 | 94.3 | 64.281 | 195.3 | 150.6 | 72.2 | 93.6 | 27.3 | 5.0 | 9.0 | 122.1 | 109.5 | 1.8 | 3.2092 | 27.3087 | 607.9 | 609.0 | 592.059 | 267.099 | -7.0 | -6.8 | -0.1 | 35.2 | 7.49 | 4.27 | 2.0 | 1.33e-02 | 0.0000 | 0.0000 | 0.0000 | 0.0052 | 17.2850 | 7.1676 | 0.0005 | 0.0004 | 0.0004 | 0.0000 | 0.0000 | 103.71 | N | N | N | N | N | N | N | N | N | Y
000614.0 | 94.4 | 64.343 | 195.6 | 148.6 | 72.2 | 93.6 | 27.3 | 5.0 | 9.0 | 121.9 | 107.7 | 1.7 | 3.3358 | 27.3112 | 607.7 | 609.0 | 603.683 | 272.435 | -7.0 | -6.8 | -0.1 | 36.1 | 7.63 | 4.58 | 2.0 | 1.72e-02 | 0.0000 | 0.0000 | 0.0000 | 0.0054 | 17.9420 | 7.8375 | 0.0005 | 0.0004 | 0.0004 | 0.0000 | 0.0000 | 106.82 | N | N | N | N | N | N | N | N | N | Y
000615.0 | 94.5 | 64.411 | 195.8 | 148.4 | 72.2 | 93.6 | 27.3 | 5.0 | 9.0 | 122.0 | 107.5 | 1.7 | 3.2231 | 27.3103 | 607.5 | 608.9 | 593.050 | 267.678 | -7.0 | -6.8 | -0.1 | 30.6 | 7.84 | 4.62 | 1.8 | 2.20e-02 | 0.0000 | 0.0000 | 0.0000 | 0.0045 | 18.1319 | 7.7668 | 0.0004 | 0.0004 | 0.0004 | 0.0000 | 0.0000 | 119.52 | N | N | N | N | N | N | N | N | N | Y
000616.0 | 94.6 | 64.467 | 195.9 | 148.6 | 72.2 | 93.6 | 27.3 | 5.0 | 9.0 | 122.1 | 107.7 | 1.7 | 2.9221 | 27.3013 | 607.2 | 609.2 | 564.496 | 254.768 | -7.0 | -6.8 | -0.1 | 23.0 | 7.73 | 4.63 | 1.8 | 2.09e-02 | 0.0000 | 0.0000 | 0.0000 | 0.0032 | 17.0041 | 7.4093 | 0.0004 | 0.0004 | 0.0004 | 0.0000 | 0.0000 | 121.69 | N | N | N | N | N | N | N | N | N | Y
000617.0 | 94.5 | 64.449 | 195.9 | 148.5 | 72.2 | 93.6 | 27.3 | 5.0 | 9.1 | 122.2 | 107.6 | 1.7 | 2.8797 | 27.2991 | 607.0 | 609.0 | 560.376 | 252.946 | -7.0 | -6.8 | -0.1 | 16.2 | 7.40 | 4.80 | 1.8 | 1.98e-02 | 0.0000 | 0.0000 | 0.0000 | 0.0023 | 16.1544 | 7.6185 | 0.0004 | 0.0004 | 0.0004 | 0.0000 | 0.0000 | 105.08 | N | N | N | N | N | N | N | N | N | Y
000618.0 | 94.4 | 64.380 | 195.7 | 147.6 | 72.2 | 93.6 | 27.3 | 5.0 | 9.1 | 122.1 | 106.8 | 1.6 | 2.8988 | 27.3018 | 606.9 | 608.9 | 562.173 | 253.808 | -7.0 | -6.8 | -0.1 | 14.0 | 7.29 | 5.00 | 1.7 | 1.53e-02 | 0.0000 | 0.0000 | 0.0000 | 0.0020 | 15.9845 | 7.9745 | 0.0004 | 0.0004 | 0.0004 | 0.0000 | 0.0000 | 97.96 | N | N | N | N | N | N | N | N | N | Y
000619.0 | 94.3 | 64.275 | 195.7 | 147.2 | 72.3 | 93.6 | 27.3 | 5.0 | 9.1 | 122.2 | 106.5 | 1.6 | 3.0019 | 27.3027 | 606.7 | 608.9 | 572.043 | 258.313 | -7.0 | -6.8 | -0.1 | 17.1 | 7.54 | 5.03 | 1.7 | 1.89e-02 | 0.0000 | 0.0000 | 0.0000 | 0.0024 | 16.8220 | 8.1504 | 0.0004 | 0.0004 | 0.0004 | 0.0000 | 0.0000 | 103.10 | N | N | N | N | N | N | N | N | N | Y
000620.0 | 94.1 | 64.157 | 195.4 | 147.6 | 72.4 | 93.6 | 27.3 | 5.2 | 9.1 | 122.4 | 106.8 | 1.6 | 2.8033 | 27.3006 | 606.6 | 608.9 | 552.569 | 249.523 | -7.0 | -6.8 | -0.1 | 19.4 | 7.70 | 4.90 | 1.7 | 2.18e-02 | 0.0000 | 0.0000 | 0.0000 | 0.0027 | 16.5910 | 7.6739 | 0.0004 | 0.0003 | 0.0003 | 0.0000 | 0.0000 | 113.49 | N | N | N | N | N | N | N | N | N | Y
000621.0 | 94.0 | 64.101 | 195.2 | 147.9 | 72.3 | 93.6 | 27.3 | 5.1 | 9.1 | 122.6 | 107.1 | 1.6 | 2.6564 | 27.3005 | 606.5 | 608.9 | 537.718 | 242.831 | -6.9 | -6.8 | -0.1 | 18.8 | 7.40 | 4.90 | 1.7 | 2.35e-02 | 0.0000 | 0.0000 | 0.0000 | 0.0025 | 15.5256 | 7.4769 | 0.0004 | 0.0003 | 0.0003 | 0.0000 | 0.0000 | 105.05 | N | N | N | N | N | N | N | N | N | Y
000622.0 | 93.9 | 63.989 | 195.2 | 147.3 | 72.4 | 93.6 | 27.3 | 5.2 | 9.1 | 122.8 | 106.6 | 1.6 | 2.5619 | 27.2982 | 606.3 | 608.9 | 527.950 | 238.455 | -6.9 | -6.8 | -0.1 | 19.0 | 6.83 | 5.21 | 1.7 | 1.79e-02 | 0.0000 | 0.0000 | 0.0000 | 0.0025 | 14.0564 | 7.7946 | 0.0004 | 0.0003 | 0.0003 | 0.0000 | 0.0000 | 89.11 | N | N | N | N | N | N | N | N | N | N
000623.0 | 93.5 | 63.759 | 195.0 | 146.7 | 72.4 | 93.6 | 27.3 | 5.2 | 9.1 | 122.7 | 106.0 | 1.5 | 2.5064 | 27.2927 | 606.0 | 608.7 | 522.116 | 235.834 | -6.9 | -6.8 | -0.1 | 19.9 | 6.36 | 5.71 | 1.7 | 1.74e-02 | 0.0000 | 0.0000 | 0.0000 | 0.0026 | 12.9613 | 8.4498 | 0.0004 | 0.0003 | 0.0003 | 0.0000 | 0.0000 | 74.08 | N | N | N | N | N | N | N | N | N | N
000624.0 | 93.5 | 63.759 | 194.9 | 146.5 | 72.4 | 93.6 | 27.3 | 5.2 | 9.1 | 122.7 | 105.9 | 1.5 | 2.4251 | 27.2934 | 605.8 | 609.0 | 513.379 | 231.931 | -6.9 | -6.7 | -0.1 | 22.9 | 6.24 | 6.15 | 1.7 | 1.48e-02 | 0.0000 | 0.0000 | 0.0000 | 0.0029 | 12.4868 | 8.9576 | 0.0004 | 0.0003 | 0.0003 | 0.0000 | 0.0000 | 73.73 | N | N | N | N | N | N | N | N | N | N
000625.0 | 93.0 | 63.411 | 194.5 | 146.5 | 72.4 | 93.6 | 27.3 | 5.2 | 9.1 | 122.4 | 105.9 | 1.5 | 2.4219 | 27.2940 | 605.6 | 608.7 | 512.948 | 231.786 | -6.8 | -6.7 | -0.1 | 28.5 | 6.33 | 6.37 | 1.6 | 1.44e-02 | 0.0000 | 0.0000 | 0.0000 | 0.0036 | 12.6626 | 9.2660 | 0.0003 | 0.0003 | 0.0003 | 0.0000 | 0.0000 | 78.23 | N | N | N | N | N | N | N | N | N | N
000626.0 | 92.7 | 63.206 | 194.3 | 146.6 | 72.4 | 93.6 | 27.3 | 5.2 | 9.1 | 122.6 | 105.9 | 1.5 | 2.5012 | 27.2899 | 605.5 | 608.6 | 521.464 | 235.626 | -6.8 | -6.7 | -0.1 | 30.3 | 6.41 | 6.40 | 1.6 | 1.79e-02 | 0.0000 | 0.0000 | 0.0000 | 0.0039 | 13.0455 | 9.4750 | 0.0003 | 0.0003 | 0.0003 | 0.0000 | 0.0000 | 77.39 | N | N | N | N | N | N | N | N | N | N
000627.0 | 92.5 | 63.038 | 194.2 | 146.6 | 72.5 | 93.6 | 27.3 | 5.2 | 9.1 | 122.8 | 105.9 | 1.5 | 2.4447 | 27.2869 | 605.4 | 608.5 | 515.401 | 232.893 | -6.8 | -6.7 | -0.1 | 25.4 | 6.31 | 6.43 | 1.6 | 1.79e-02 | 0.0000 | 0.0000 | 0.0000 | 0.0033 | 12.6931 | 9.4057 | 0.0003 | 0.0003 | 0.0003 | 0.0000 | 0.0000 | 77.13 | N | N | N | N | N | N | N | N | N | N
000628.0 | 92.2 | 62.864 | 194.0 | 146.5 | 72.5 | 93.6 | 27.3 | 5.2 | 9.1 | 122.9 | 105.9 | 1.5 | 2.3683 | 27.2840 | 605.3 | 608.5 | 507.121 | 229.146 | -6.8 | -6.7 | -0.1 | 24.3 | 6.00 | 6.63 | 1.7 | 1.51e-02 | 0.0000 | 0.0000 | 0.0000 | 0.0031 | 11.8779 | 9.5387 | 0.0003 | 0.0003 | 0.0003 | 0.0000 | 0.0000 | 64.63 | N | N | N | N | N | N | N | N | N | N
000629.0 | 91.8 | 62.603 | 193.8 | 146.4 | 72.5 | 93.6 | 27.3 | 5.3 | 9.2 | 122.7 | 105.7 | 1.5 | 2.3148 | 27.2829 | 605.1 | 608.3 | 501.188 | 226.495 | -6.8 | -6.6 | -0.1 | 23.7 | 5.75 | 6.95 | 1.7 | 1.57e-02 | 0.0000 | 0.0000 | 0.0000 | 0.0029 | 11.2392 | 9.8805 | 0.0003 | 0.0003 | 0.0003 | 0.0000 | 0.0000 | 62.80 | N | N | N | N | N | N | N | N | N | N
000630.0 | 91.4 | 62.311 | 193.7 | 146.3 | 72.4 | 93.6 | 27.3 | 5.3 | 9.1 | 122.5 | 105.6 | 1.5 | 2.2022 | 27.2786 | 605.0 | 608.2 | 488.565 | 220.774 | -6.8 | -6.6 | -0.1 | 19.1 | 5.68 | 7.21 | 1.6 | 1.47e-02 | 0.0000 | 0.0000 | 0.0000 | 0.0023 | 10.8343 | 9.9964 | 0.0003 | 0.0003 | 0.0003 | 0.0000 | 0.0000 | 61.68 | N | N | N | N | N | N | N | N | N | N
000631.0 | 91.1 | 62.106 | 193.7 | 146.1 | 72.4 | 93.6 | 27.3 | 5.3 | 9.2 | 122.4 | 105.4 | 1.5 | 2.1345 | 27.2777 | 605.1 | 608.3 | 480.810 | 217.253 | -6.7 | -6.6 | -0.1 | 15.9 | 5.82 | 7.31 | 1.6 | 1.49e-02 | 0.0000 | 0.0000 | 0.0000 | 0.0019 | 10.9211 | 9.9716 | 0.0003 | 0.0003 | 0.0003 | 0.0000 | 0.0000 | 62.44 | N | N | N | N | N | N | N | N | N | N
000632.0 | 90.8 | 61.876 | 193.6 | 146.2 | 72.5 | 93.6 | 27.3 | 5.2 | 9.1 | 122.4 | 105.5 | 1.5 | 2.4112 | 27.2825 | 605.0 | 608.2 | 511.143 | 231.016 | -6.7 | -6.6 | -0.1 | 15.7 | 6.28 | 7.11 | 1.6 | 1.52e-02 | 0.0000 | 0.0000 | 0.0000 | 0.0020 | 12.5266 | 10.3084 | 0.0003 | 0.0003 | 0.0003 | 0.0000 | 0.0000 | 67.01 | N | N | N | N | N | N | N | N | N | N
000633.0 | 90.4 | 61.621 | 193.3 | 146.4 | 72.5 | 93.6 | 27.3 | 5.1 | 9.1 | 122.4 | 105.7 | 1.5 | 3.0831 | 27.2941 | 605.1 | 608.1 | 578.568 | 261.578 | -6.7 | -6.6 | -0.1 | 18.8 | 7.05 | 6.42 | 1.6 | 2.22e-02 | 0.0000 | 0.0000 | 0.0000 | 0.0027 | 15.9146 | 10.5370 | 0.0004 | 0.0003 | 0.0003 | 0.0000 | 0.0000 | 81.16 | N | N | N | N | N | N | N | N | N | N
000634.0 | 90.2 | 61.497 | 193.2 | 146.9 | 72.6 | 93.6 | 27.3 | 5.1 | 9.1 | 123.1 | 106.1 | 1.5 | 3.8686 | 27.3132 | 605.7 | 608.1 | 650.352 | 294.056 | -6.7 | -6.6 | -0.1 | 25.7 | 8.13 | 5.44 | 1.6 | 3.11e-02 | 0.0000 | 0.0000 | 0.0000 | 0.0042 | 20.6312 | 10.0349 | 0.0004 | 0.0004 | 0.0004 | 0.0000 | 0.0000 | 103.23 | N | N | N | N | N | N | N | N | N | Y
000635.0 | 90.1 | 61.460 | 193.1 | 148.5 | 72.5 | 93.6 | 27.3 | 5.1 | 9.1 | 123.3 | 107.6 | 1.7 | 4.3002 | 27.3260 | 606.7 | 608.1 | 688.320 | 311.095 | -6.7 | -6.6 | -0.1 | 33.1 | 9.00 | 4.46 | 1.7 | 4.50e-02 | 0.0000 | 0.0000 | 0.0000 | 0.0057 | 24.1679 | 8.7063 | 0.0005 | 0.0004 | 0.0004 | 0.0000 | 0.0000 | 137.74 | N | N | N | N | N | N | N | N | N | Y
000636.0 | 90.2 | 61.528 | 193.0 | 150.8 | 72.6 | 93.6 | 27.3 | 5.0 | 9.0 | 123.5 | 109.6 | 1.8 | 4.2833 | 27.3197 | 607.2 | 608.3 | 687.105 | 310.318 | -6.7 | -6.6 | -0.1 | 36.7 | 9.27 | 3.80 | 1.7 | 5.39e-02 | 0.0000 | 0.0000 | 0.0000 | 0.0063 | 24.8336 | 7.3978 | 0.0005 | 0.0004 | 0.0004 | 0.0000 | 0.0000 | 164.12 | N | N | N | N | N | N | N | N | N | Y
000637.0 | 90.6 | 61.752 | 192.8 | 152.7 | 72.6 | 93.6 | 27.3 | 4.9 | 9.0 | 123.5 | 111.3 | 2.0 | 4.1385 | 27.3143 | 607.8 | 608.3 | 674.462 | 304.382 | -6.7 | -6.6 | -0.1 | 36.1 | 9.23 | 3.38 | 1.7 | 4.25e-02 | 0.0000 | 0.0000 | 0.0000 | 0.0060 | 24.2552 | 6.4547 | 0.0005 | 0.0004 | 0.0004 | 0.0000 | 0.0000 | 165.83 | N | N | N | N | N | N | N | N | N | Y
000638.0 | 90.9 | 61.969 | 192.8 | 152.6 | 72.6 | 93.6 | 27.3 | 5.1 | 9.1 | 123.5 | 111.2 | 2.0 | 3.8988 | 27.3104 | 608.2 | 608.8 | 653.563 | 294.781 | -6.7 | -6.6 | -0.1 | 34.2 | 9.05 | 3.23 | 1.7 | 3.87e-02 | 0.0000 | 0.0000 | 0.0000 | 0.0055 | 23.0444 | 5.9787 | 0.0004 | 0.0004 | 0.0004 | 0.0000 | 0.0000 | 163.76 | N | N | N | N | N | N | N | N | N | Y
000639.0 | 91.1 | 62.137 | 192.9 | 152.1 | 72.6 | 93.6 | 27.3 | 5.2 | 9.1 | 123.4 | 110.8 | 1.9 | 3.7687 | 27.3093 | 608.6 | 608.9 | 642.385 | 289.620 | -6.8 | -6.6 | -0.1 | 33.0 | 8.91 | 3.26 | 1.6 | 3.09e-02 | 0.0000 | 0.0000 | 0.0000 | 0.0052 | 22.2876 | 5.9214 | 0.0004 | 0.0004 | 0.0004 | 0.0000 | 0.0000 | 152.74 | N | N | N | N | N | N | N | N | N | Y
000640.0 | 91.4 | 62.311 | 193.0 | 151.6 | 72.6 | 93.6 | 27.3 | 5.1 | 9.1 | 123.4 | 110.4 | 1.9 | 3.6573 | 27.3082 | 609.0 | 609.2 | 632.799 | 285.202 | -6.8 | -6.7 | -0.1 | 29.9 | 8.86 | 3.33 | 1.7 | 3.03e-02 | 0.0000 | 0.0000 | 0.0000 | 0.0047 | 21.8137 | 5.9575 | 0.0004 | 0.0004 | 0.0004 | 0.0000 | 0.0000 | 153.30 | N | N | N | N | N | N | N | N | N | Y
000641.0 | 91.6 | 62.448 | 193.1 | 151.2 | 72.6 | 93.6 | 27.3 | 5.2 | 9.1 | 123.6 | 110.0 | 1.9 | 3.5056 | 27.3100 | 609.0 | 609.2 | 619.346 | 279.156 | -6.9 | -6.7 | -0.1 | 26.1 | 8.75 | 3.41 | 1.8 | 3.11e-02 | 0.0000 | 0.0000 | 0.0000 | 0.0040 | 21.1001 | 5.9772 | 0.0005 | 0.0004 | 0.0004 | 0.0000 | 0.0000 | 143.18 | N | N | N | N | N | N | N | N | N | Y
000642.0 | 91.8 | 62.603 | 193.2 | 150.9 | 72.6 | 93.6 | 27.3 | 5.2 | 9.1 | 123.5 | 109.7 | 1.9 | 3.2319 | 27.3060 | 609.1 | 609.7 | 594.257 | 267.786 | -6.9 | -6.7 | -0.1 | 28.3 | 8.50 | 3.54 | 1.8 | 2.61e-02 | 0.0000 | 0.0000 | 0.0000 | 0.0042 | 19.6516 | 5.9590 | 0.0004 | 0.0004 | 0.0004 | 0.0000 | 0.0000 | 143.09 | N | N | N | N | N | N | N | N | N | Y
000643.0 | 91.9 | 62.671 | 193.4 | 150.6 | 72.6 | 93.6 | 27.3 | 5.2 | 9.1 | 123.5 | 109.4 | 1.8 | 2.7616 | 27.2838 | 608.7 | 609.8 | 548.775 | 247.178 | -6.9 | -6.8 | -0.1 | 31.0 | 8.03 | 3.82 | 1.7 | 2.10e-02 | 0.0000 | 0.0000 | 0.0000 | 0.0042 | 17.1458 | 5.9211 | 0.0004 | 0.0004 | 0.0004 | 0.0000 | 0.0000 | 124.89 | N | N | N | N | N | N | N | N | N | Y
000644.0 | 92.0 | 62.703 | 193.6 | 149.6 | 72.6 | 93.6 | 27.3 | 5.1 | 9.1 | 123.5 | 108.6 | 1.8 | 2.4937 | 27.2764 | 608.5 | 609.9 | 521.420 | 234.828 | -6.9 | -6.8 | -0.1 | 29.1 | 7.35 | 4.29 | 1.8 | 1.59e-02 | 0.0000 | 0.0000 | 0.0000 | 0.0038 | 14.9043 | 6.3267 | 0.0004 | 0.0003 | 0.0003 | 0.0000 | 0.0000 | 112.91 | N | N | N | N | N | N | N | N | N | Y
000645.0 | 91.8 | 62.622 | 193.9 | 148.0 | 72.7 | 93.6 | 27.3 | 5.2 | 9.1 | 123.4 | 107.2 | 1.6 | 2.3815 | 27.2767 | 608.6 | 610.2 | 509.385 | 229.399 | -6.9 | -6.8 | -0.1 | 24.7 | 6.64 | 4.98 | 1.8 | 1.33e-02 | 0.0000 | 0.0000 | 0.0000 | 0.0031 | 13.1593 | 7.1694 | 0.0004 | 0.0003 | 0.0003 | 0.0000 | 0.0000 | 84.35 | N | N | N | N | N | N | N | N | N | N
000646.0 | 91.6 | 62.460 | 194.0 | 146.7 | 72.7 | 93.6 | 27.2 | 5.1 | 9.1 | 123.2 | 106.0 | 1.5 | 2.3077 | 27.2771 | 608.5 | 610.2 | 501.229 | 225.741 | -6.9 | -6.7 | -0.1 | 22.8 | 6.31 | 5.67 | 1.8 | 1.55e-02 | 0.0000 | 0.0000 | 0.0000 | 0.0028 | 12.2975 | 8.0331 | 0.0004 | 0.0003 | 0.0003 | 0.0000 | 0.0000 | 70.20 | N | N | N | N | N | N | N | N | N | N
000647.0 | 91.3 | 62.274 | 194.2 | 146.4 | 72.7 | 93.6 | 27.3 | 5.2 | 9.1 | 122.9 | 105.7 | 1.5 | 2.2745 | 27.2728 | 608.5 | 610.4 | 497.579 | 224.064 | -6.8 | -6.7 | -0.1 | 22.4 | 6.28 | 6.13 | 1.8 | 1.34e-02 | 0.0000 | 0.0000 | 0.0000 | 0.0028 | 12.1525 | 8.6169 | 0.0004 | 0.0003 | 0.0003 | 0.0000 | 0.0000 | 74.75 | N | N | N | N | N | N | N | N | N | N
000648.0 | 91.1 | 62.087 | 194.5 | 146.4 | 72.7 | 93.6 | 27.2 | 5.2 | 9.1 | 122.8 | 105.7 | 1.5 | 2.2463 | 27.2727 | 608.6 | 610.5 | 494.460 | 222.644 | -6.8 | -6.7 | -0.1 | 18.3 | 6.38 | 6.31 | 1.8 | 1.17e-02 | 0.0000 | 0.0000 | 0.0000 | 0.0022 | 12.2644 | 8.8184 | 0.0004 | 0.0003 | 0.0003 | 0.0000 | 0.0000 | 76.81 | N | N | N | N | N | N | N | N | N | N
000649.0 | 90.8 | 61.932 | 194.5 | 146.2 | 72.7 | 93.6 | 27.2 | 5.2 | 9.1 | 122.8 | 105.6 | 1.5 | 2.2061 | 27.2730 | 608.6 | 610.4 | 489.854 | 220.561 | -6.8 | -6.7 | -0.1 | 16.3 | 6.41 | 6.36 | 1.8 | 1.40e-02 | 0.0000 | 0.0000 | 0.0000 | 0.0020 | 12.1993 | 8.8007 | 0.0004 | 0.0003 | 0.0003 | 0.0000 | 0.0000 | 75.95 | N | N | N | N | N | N | N | N | N | N
000650.0 | 90.6 | 61.752 | 194.5 | 146.2 | 72.7 | 93.6 | 27.2 | 5.2 | 9.1 | 122.9 | 105.5 | 1.5 | 2.0962 | 27.2692 | 608.8 | 610.7 | 477.245 | 214.821 | -6.8 | -6.7 | -0.1 | 18.4 | 6.37 | 6.39 | 1.7 | 1.52e-02 | 0.0000 | 0.0000 | 0.0000 | 0.0022 | 11.8122 | 8.6235 | 0.0003 | 0.0003 | 0.0003 | 0.0000 | 0.0000 | 72.24 | N | N | N | N | N | N | N | N | N | N
000651.0 | 90.3 | 61.565 | 194.5 | 146.1 | 72.7 | 93.6 | 27.2 | 5.1 | 9.1 | 123.0 | 105.5 | 1.5 | 2.1189 | 27.2652 | 608.9 | 610.8 | 479.940 | 215.988 | -6.8 | -6.6 | -0.1 | 17.9 | 6.43 | 6.38 | 1.6 | 1.33e-02 | 0.0000 | 0.0000 | 0.0000 | 0.0021 | 11.9934 | 8.6536 | 0.0003 | 0.0003 | 0.0003 | 0.0000 | 0.0000 | 71.11 | N | N | N | N | N | N | N | N | N | N
000652.0 | 90.1 | 61.441 | 194.3 | 146.2 | 72.7 | 93.6 | 27.2 | 5.2 | 9.1 | 123.1 | 105.6 | 1.5 | 2.2921 | 27.2726 | 609.0 | 610.9 | 499.592 | 224.861 | -6.8 | -6.6 | -0.1 | 18.5 | 6.80 | 6.18 | 1.6 | 1.69e-02 | 0.0000 | 0.0000 | 0.0000 | 0.0023 | 13.2060 | 8.7262 | 0.0003 | 0.0003 | 0.0003 | 0.0000 | 0.0000 | 76.12 | N | N | N | N | N | N | N | N | N | N
000653.0 | 89.9 | 61.323 | 194.3 | 146.3 | 72.7 | 93.6 | 27.2 | 5.2 | 9.1 | 123.3 | 105.6 | 1.5 | 2.3758 | 27.2752 | 609.2 | 611.0 | 508.893 | 229.021 | -6.8 | -6.6 | -0.1 | 16.5 | 7.32 | 5.77 | 1.6 | 2.28e-02 | 0.0000 | 0.0000 | 0.0000 | 0.0021 | 14.4698 | 8.3021 | 0.0003 | 0.0003 | 0.0003 | 0.0000 | 0.0000 | 86.43 | N | N | N | N | N | N | N | N | N | N
000654.0 | 89.8 | 61.242 | 194.1 | 146.5 | 72.7 | 93.6 | 27.2 | 5.2 | 9.1 | 123.9 | 105.9 | 1.5 | 2.3895 | 27.2719 | 609.5 | 611.1 | 510.487 | 229.659 | -6.7 | -6.6 | -0.1 | 14.7 | 7.64 | 5.33 | 1.6 | 2.83e-02 | 0.0000 | 0.0000 | 0.0000 | 0.0019 | 15.1517 | 7.6805 | 0.0003 | 0.0003 | 0.0003 | 0.0000 | 0.0000 | 95.09 | N | N | N | N | N | N | N | N | N | Y
000655.0 | 89.8 | 61.236 | 194.0 | 147.1 | 72.7 | 93.6 | 27.2 | 5.2 | 9.1 | 124.0 | 106.4 | 1.6 | 2.7020 | 27.2780 | 609.8 | 611.4 | 542.723 | 244.147 | -6.7 | -6.6 | -0.1 | 16.7 | 7.80 | 4.98 | 1.6 | 3.27e-02 | 0.0000 | 0.0000 | 0.0000 | 0.0022 | 16.4495 | 7.6360 | 0.0004 | 0.0003 | 0.0003 | 0.0000 | 0.0000 | 97.41 | N | N | N | N | N | N | N | N | N | Y
000656.0 | 89.8 | 61.236 | 193.9 | 147.2 | 72.7 | 93.6 | 27.2 | 5.2 | 9.1 | 124.4 | 106.5 | 1.6 | 3.2278 | 27.2896 | 610.2 | 611.7 | 594.414 | 267.416 | -6.7 | -6.6 | -0.1 | 24.1 | 8.12 | 4.66 | 1.6 | 3.32e-02 | 0.0000 | 0.0000 | 0.0000 | 0.0035 | 18.7517 | 7.8263 | 0.0004 | 0.0003 | 0.0003 | 0.0000 | 0.0000 | 95.78 | N | N | N | N | N | N | N | N | N | Y
000657.0 | 89.8 | 61.217 | 193.8 | 147.6 | 72.7 | 93.6 | 27.2 | 5.3 | 9.1 | 124.3 | 106.8 | 1.6 | 3.3314 | 27.2872 | 610.7 | 611.8 | 604.333 | 271.731 | -6.7 | -6.6 | -0.1 | 35.2 | 8.57 | 4.28 | 1.7 | 4.20e-02 | 0.0000 | 0.0000 | 0.0000 | 0.0053 | 20.1108 | 7.2932 | 0.0004 | 0.0004 | 0.0004 | 0.0000 | 0.0000 | 125.16 | N | N | N | N | N | N | N | N | N | Y
000658.0 | 90.0 | 61.398 | 193.7 | 149.4 | 72.7 | 93.6 | 27.2 | 5.2 | 9.1 | 124.5 | 108.4 | 1.7 | 3.1464 | 27.2803 | 611.0 | 612.1 | 587.232 | 263.890 | -6.7 | -6.6 | -0.1 | 37.4 | 8.65 | 3.96 | 1.8 | 3.79e-02 | 0.0000 | 0.0000 | 0.0000 | 0.0054 | 19.7032 | 6.5650 | 0.0004 | 0.0004 | 0.0004 | 0.0000 | 0.0000 | 137.44 | N | N | N | N | N | N | N | N | N | Y
000659.0 | 90.3 | 61.534 | 193.7 | 150.0 | 72.8 | 93.6 | 27.2 | 5.1 | 9.1 | 124.2 | 108.9 | 1.8 | 2.8354 | 27.2687 | 611.2 | 612.5 | 557.050 | 250.174 | -6.7 | -6.6 | -0.1 | 31.9 | 8.43 | 3.86 | 1.8 | 2.65e-02 | 0.0000 | 0.0000 | 0.0000 | 0.0044 | 18.2041 | 6.0635 | 0.0004 | 0.0004 | 0.0004 | 0.0000 | 0.0000 | 134.09 | N | N | N | N | N | N | N | N | N | Y
000700.0 | 90.4 | 61.659 | 193.7 | 149.8 | 72.8 | 93.6 | 27.2 | 5.1 | 9.1 | 124.1 | 108.8 | 1.8 | 2.5111 | 27.2664 | 611.5 | 612.7 | 524.135 | 235.297 | -6.8 | -6.6 | -0.1 | 31.2 | 8.00 | 4.00 | 1.7 | 2.32e-02 | 0.0000 | 0.0000 | 0.0000 | 0.0040 | 16.2590 | 5.9090 | 0.0004 | 0.0003 | 0.0003 | 0.0000 | 0.0000 | 118.30 | N | N | N | N | N | N | N | N | N | Y
000701.0 | 90.6 | 61.739 | 193.7 | 148.9 | 72.8 | 93.6 | 27.2 | 5.1 | 9.1 | 124.2 | 108.0 | 1.7 | 2.3629 | 27.2626 | 611.6 | 612.9 | 508.205 | 228.092 | -6.8 | -6.6 | -0.1 | 28.7 | 7.41 | 4.39 | 1.6 | 2.44e-02 | 0.0000 | 0.0000 | 0.0000 | 0.0036 | 14.5857 | 6.2815 | 0.0003 | 0.0003 | 0.0003 | 0.0000 | 0.0000 | 101.83 | N | N | N | N | N | N | N | N | N | Y
000702.0 | 90.5 | 61.721 | 193.7 | 147.4 | 72.8 | 93.6 | 27.2 | 5.1 | 9.1 | 124.1 | 106.6 | 1.6 | 2.3897 | 27.2630 | 611.8 | 613.1 | 511.141 | 229.378 | -6.7 | -6.6 | -0.1 | 23.4 | 6.70 | 4.99 | 1.7 | 2.56e-02 | 0.0000 | 0.0000 | 0.0000 | 0.0030 | 13.2759 | 7.1815 | 0.0003 | 0.0003 | 0.0003 | 0.0000 | 0.0000 | 76.14 | N | N | N | N | N | N | N | N | N | N
000703.0 | 90.2 | 61.485 | 193.7 | 146.5 | 72.8 | 93.6 | 27.2 | 5.1 | 9.1 | 123.9 | 105.8 | 1.5 | 2.3039 | 27.2634 | 611.8 | 613.5 | 501.536 | 225.064 | -6.7 | -6.6 | -0.1 | 18.7 | 6.16 | 5.72 | 1.7 | 1.86e-02 | 0.0000 | 0.0000 | 0.0000 | 0.0023 | 11.9763 | 8.0811 | 0.0003 | 0.0003 | 0.0003 | 0.0000 | 0.0000 | 71.83 | N | N | N | N | N | N | N | N | N | N
000704.0 | 89.9 | 61.273 | 193.7 | 146.1 | 72.8 | 93.5 | 27.2 | 5.1 | 9.1 | 123.4 | 105.4 | 1.5 | 2.0699 | 27.2612 | 611.8 | 613.7 | 474.725 | 213.019 | -6.7 | -6.5 | -0.1 | 15.2 | 5.82 | 6.44 | 1.6 | 1.34e-02 | 0.0000 | 0.0000 | 0.0000 | 0.0018 | 10.7106 | 8.6069 | 0.0003 | 0.0003 | 0.0003 | 0.0000 | 0.0000 | 60.75 | N | N | N | N | N | N | N | N | N | N
000705.0 | 89.4 | 60.944 | 193.7 | 146.0 | 72.9 | 93.5 | 27.2 | 5.0 | 9.0 | 122.9 | 105.3 | 1.5 | 2.2411 | 27.2637 | 611.8 | 613.7 | 494.243 | 221.810 | -6.6 | -6.5 | -0.1 | 17.5 | 6.05 | 6.78 | 1.6 | 9.58e-03 | 0.0000 | 0.0000 | 0.0000 | 0.0021 | 11.5829 | 9.4411 | 0.0003 | 0.0003 | 0.0003 | 0.0000 | 0.0000 | 62.39 | N | N | N | N | N | N | N | N | N | N
000706.0 | 89.0 | 60.652 | 193.7 | 146.1 | 72.8 | 93.5 | 27.2 | 4.5 | 8.8 | 122.7 | 105.4 | 1.5 | 2.3913 | 27.2616 | 611.8 | 614.1 | 511.342 | 229.457 | -6.6 | -6.5 | -0.1 | 23.4 | 6.81 | 6.50 | 1.7 | 1.28e-02 | 0.0000 | 0.0000 | 0.0000 | 0.0030 | 13.4885 | 9.3666 | 0.0003 | 0.0003 | 0.0003 | 0.0000 | 0.0000 | 77.42 | N | N | N | N | N | N | N | N | N | N
000707.0 | 88.8 | 60.515 | 193.7 | 146.4 | 72.8 | 93.5 | 27.2 | 4.5 | 8.8 | 123.1 | 105.8 | 1.5 | 2.3452 | 27.2601 | 612.0 | 614.0 | 506.318 | 227.141 | -6.6 | -6.5 | -0.1 | 22.1 | 7.49 | 5.87 | 1.7 | 2.26e-02 | 0.0000 | 0.0000 | 0.0000 | 0.0028 | 14.6837 | 8.3666 | 0.0004 | 0.0003 | 0.0003 | 0.0000 | 0.0000 | 99.01 | N | N | N | N | N | N | N | N | N | Y
000708.0 | 88.6 | 60.410 | 193.7 | 147.3 | 72.8 | 93.5 | 27.2 | 4.5 | 8.8 | 123.4 | 106.5 | 1.6 | 2.2729 | 27.2579 | 612.3 | 614.3 | 498.364 | 223.500 | -6.6 | -6.5 | -0.1 | 16.7 | 7.77 | 5.28 | 1.6 | 2.29e-02 | 0.0000 | 0.0000 | 0.0000 | 0.0021 | 14.9874 | 7.4143 | 0.0003 | 0.0003 | 0.0003 | 0.0000 | 0.0000 | 100.06 | N | N | N | N | N | N | N | N | N | Y
000709.0 | 88.4 | 60.292 | 193.6 | 147.3 | 72.8 | 93.5 | 27.2 | 4.6 | 8.9 | 123.6 | 106.6 | 1.6 | 2.1714 | 27.2575 | 612.6 | 614.4 | 486.863 | 218.280 | -6.6 | -6.5 | -0.1 | 13.9 | 7.80 | 4.93 | 1.5 | 2.50e-02 | 0.0000 | 0.0000 | 0.0000 | 0.0017 | 14.6990 | 6.7601 | 0.0003 | 0.0003 | 0.0003 | 0.0000 | 0.0000 | 98.94 | N | N | N | N | N | N | N | N | N | Y
000710.0 | 88.4 | 60.242 | 193.4 | 146.9 | 72.8 | 93.5 | 27.2 | 5.0 | 9.0 | 123.8 | 106.2 | 1.5 | 2.0920 | 27.2518 | 612.6 | 614.7 | 477.759 | 214.145 | -6.6 | -6.5 | -0.1 | 15.1 | 7.65 | 4.82 | 1.5 | 2.50e-02 | 0.0000 | 0.0000 | 0.0000 | 0.0018 | 14.1400 | 6.4784 | 0.0003 | 0.0003 | 0.0003 | 0.0000 | 0.0000 | 95.41 | N | N | N | N | N | N | N | N | N | Y
000711.0 | 88.2 | 60.130 | 193.4 | 146.8 | 72.8 | 93.5 | 27.2 | 5.1 | 9.1 | 124.0 | 106.1 | 1.5 | 2.1054 | 27.2539 | 612.7 | 615.0 | 479.316 | 214.839 | -6.6 | -6.4 | -0.1 | 14.1 | 7.36 | 4.92 | 1.6 | 2.60e-02 | 0.0000 | 0.0000 | 0.0000 | 0.0017 | 13.6517 | 6.6320 | 0.0003 | 0.0003 | 0.0003 | 0.0000 | 0.0000 | 86.74 | N | N | N | N | N | N | N | N | N | N
000712.0 | 88.0 | 59.993 | 193.2 | 146.4 | 72.8 | 93.5 | 27.2 | 5.0 | 9.0 | 124.1 | 105.7 | 1.5 | 2.0231 | 27.2514 | 612.8 | 615.0 | 469.555 | 210.423 | -6.6 | -6.4 | -0.1 | 11.6 | 7.08 | 5.15 | 1.6 | 2.37e-02 | 0.0000 | 0.0000 | 0.0000 | 0.0013 | 12.8592 | 6.7991 | 0.0003 | 0.0003 | 0.0003 | 0.0000 | 0.0000 | 81.20 | N | N | N | N | N | N | N | N | N | N
000713.0 | 87.8 | 59.888 | 193.2 | 146.3 | 72.8 | 93.5 | 27.2 | 5.0 | 9.0 | 124.0 | 105.7 | 1.5 | 2.0865 | 27.2520 | 612.9 | 615.3 | 476.800 | 213.668 | -6.6 | -6.4 | -0.1 | 10.4 | 6.91 | 5.40 | 1.7 | 2.16e-02 | 0.0000 | 0.0000 | 0.0000 | 0.0012 | 12.7500 | 7.2387 | 0.0003 | 0.0003 | 0.0003 | 0.0000 | 0.0000 | 74.61 | N | N | N | N | N | N | N | N | N | N
000714.0 | 87.5 | 59.683 | 193.2 | 146.3 | 72.8 | 93.5 | 27.2 | 4.7 | 8.9 | 123.9 | 105.7 | 1.5 | 2.5707 | 27.2606 | 613.0 | 615.5 | 529.846 | 237.498 | -6.6 | -6.4 | -0.1 | 15.2 | 7.14 | 5.48 | 1.7 | 1.86e-02 | 0.0000 | 0.0000 | 0.0000 | 0.0020 | 14.6389 | 8.1768 | 0.0004 | 0.0003 | 0.0003 | 0.0000 | 0.0000 | 75.30 | N | N | N | N | N | N | N | N | N | N
000715.0 | 87.3 | 59.515 | 193.2 | 146.2 | 72.8 | 93.5 | 27.2 | 4.3 | 8.7 | 124.0 | 105.5 | 1.5 | 3.1601 | 27.2690 | 613.4 | 615.7 | 589.093 | 264.021 | -6.6 | -6.4 | -0.1 | 20.3 | 7.78 | 5.19 | 1.7 | 2.01e-02 | 0.0000 | 0.0000 | 0.0000 | 0.0029 | 17.7277 | 8.6070 | 0.0004 | 0.0004 | 0.0004 | 0.0000 | 0.0000 | 83.50 | N | N | N | N | N | N | N | N | N | N
000716.0 | 87.3 | 59.496 | 193.2 | 147.3 | 72.8 | 93.5 | 27.2 | 4.3 | 8.8 | 124.1 | 106.6 | 1.6 | 3.3777 | 27.2723 | 614.0 | 615.7 | 609.724 | 273.147 | -6.6 | -6.4 | -0.1 | 20.1 | 8.43 | 4.64 | 1.8 | 2.12e-02 | 0.0000 | 0.0000 | 0.0000 | 0.0030 | 19.8872 | 7.9497 | 0.0004 | 0.0004 | 0.0004 | 0.0000 | 0.0000 | 116.18 | N | N | N | N | N | N | N | N | N | Y
000717.0 | 87.3 | 59.546 | 193.2 | 149.1 | 72.7 | 93.5 | 27.2 | 4.4 | 8.8 | 123.8 | 108.1 | 1.7 | 3.4632 | 27.2721 | 614.6 | 615.9 | 617.547 | 276.510 | -6.6 | -6.5 | -0.1 | 21.1 | 8.76 | 4.12 | 2.0 | 1.72e-02 | 0.0000 | 0.0000 | 0.0000 | 0.0032 | 20.9128 | 7.1483 | 0.0005 | 0.0004 | 0.0004 | 0.0000 | 0.0000 | 136.16 | N | N | N | N | N | N | N | N | N | Y
000718.0 | 87.5 | 59.664 | 193.1 | 150.1 | 72.8 | 93.5 | 27.2 | 4.3 | 8.8 | 123.8 | 109.0 | 1.8 | 3.1562 | 27.2651 | 615.1 | 616.4 | 589.197 | 263.624 | -6.6 | -6.5 | -0.1 | 20.9 | 8.71 | 3.80 | 2.2 | 1.80e-02 | 0.0000 | 0.0000 | 0.0000 | 0.0030 | 19.8372 | 6.2949 | 0.0005 | 0.0005 | 0.0005 | 0.0000 | 0.0000 | 139.96 | N | N | N | N | N | N | N | N | N | Y
000719.0 | 87.7 | 59.770 | 193.0 | 150.4 | 72.8 | 93.5 | 27.2 | 4.1 | 8.7 | 123.6 | 109.3 | 1.8 | 2.8245 | 27.2612 | 615.4 | 616.6 | 557.340 | 249.254 | -6.7 | -6.5 | -0.1 | 24.0 | 8.46 | 3.76 | 2.2 | 1.53e-02 | 0.0000 | 0.0000 | 0.0000 | 0.0033 | 18.1997 | 5.8764 | 0.0005 | 0.0005 | 0.0005 | 0.0000 | 0.0000 | 137.67 | N | N | N | N | N | N | N | N | N | Y
000720.0 | 87.7 | 59.826 | 193.1 | 150.2 | 72.8 | 93.5 | 27.2 | 4.0 | 8.6 | 123.3 | 109.1 | 1.8 | 2.8775 | 27.2643 | 615.7 | 617.0 | 562.591 | 251.554 | -6.7 | -6.5 | -0.1 | 30.1 | 8.30 | 3.84 | 2.2 | 1.33e-02 | 0.0000 | 0.0000 | 0.0000 | 0.0042 | 18.0192 | 6.0653 | 0.0005 | 0.0005 | 0.0005 | 0.0000 | 0.0000 | 117.78 | N | N | N | N | N | N | N | N | N | Y
000721.0 | 87.7 | 59.826 | 193.1 | 148.9 | 72.7 | 93.5 | 27.2 | 4.0 | 8.6 | 123.3 | 108.0 | 1.7 | 2.9475 | 27.2660 | 616.1 | 617.2 | 569.534 | 254.591 | -6.7 | -6.6 | -0.1 | 30.7 | 8.34 | 3.91 | 2.2 | 1.74e-02 | 0.0000 | 0.0000 | 0.0000 | 0.0043 | 18.3395 | 6.2515 | 0.0005 | 0.0005 | 0.0005 | 0.0000 | 0.0000 | 116.34 | N | N | N | N | N | N | N | N | N | Y
000722.0 | 87.9 | 59.925 | 193.1 | 148.7 | 72.7 | 93.5 | 27.2 | 3.8 | 8.6 | 123.3 | 107.8 | 1.7 | 2.9709 | 27.2665 | 616.4 | 617.5 | 571.963 | 255.609 | -6.7 | -6.6 | -0.1 | 24.5 | 8.41 | 3.92 | 2.2 | 2.01e-02 | 0.0000 | 0.0000 | 0.0000 | 0.0034 | 18.5612 | 6.2848 | 0.0005 | 0.0005 | 0.0005 | 0.0000 | 0.0000 | 118.13 | N | N | N | N | N | N | N | N | N | Y
000723.0 | 87.9 | 59.944 | 193.1 | 148.9 | 72.7 | 93.5 | 27.2 | 3.9 | 8.6 | 123.4 | 108.0 | 1.7 | 2.9650 | 27.2637 | 616.6 | 617.7 | 571.534 | 255.342 | -6.7 | -6.6 | -0.1 | 21.9 | 8.46 | 3.88 | 2.2 | 2.02e-02 | 0.0000 | 0.0000 | 0.0000 | 0.0031 | 18.6597 | 6.2202 | 0.0005 | 0.0005 | 0.0005 | 0.0000 | 0.0000 | 122.61 | N | N | N | N | N | N | N | N | N | Y
000724.0 | 87.9 | 59.944 | 193.2 | 149.3 | 72.8 | 93.5 | 27.2 | 3.9 | 8.6 | 123.3 | 108.3 | 1.7 | 2.7983 | 27.2565 | 616.9 | 618.0 | 555.032 | 247.841 | -6.7 | -6.6 | -0.1 | 23.0 | 8.41 | 3.87 | 2.2 | 1.57e-02 | 0.0000 | 0.0000 | 0.0000 | 0.0031 | 17.9984 | 6.0217 | 0.0005 | 0.0005 | 0.0005 | 0.0000 | 0.0000 | 122.24 | N | N | N | N | N | N | N | N | N | Y
000725.0 | 88.1 | 60.062 | 193.2 | 149.2 | 72.8 | 93.5 | 27.2 | 4.1 | 8.7 | 123.5 | 108.2 | 1.7 | 2.5241 | 27.2514 | 617.2 | 618.3 | 526.873 | 235.159 | -6.7 | -6.6 | -0.1 | 23.9 | 8.16 | 3.96 | 2.2 | 1.32e-02 | 0.0000 | 0.0000 | 0.0000 | 0.0031 | 16.5653 | 5.8394 | 0.0005 | 0.0004 | 0.0004 | 0.0000 | 0.0000 | 117.08 | N | N | N | N | N | N | N | N | N | Y
000726.0 | 88.1 | 60.080 | 193.3 | 148.9 | 72.8 | 93.5 | 27.2 | 4.4 | 8.8 | 123.5 | 108.0 | 1.7 | 2.4038 | 27.2508 | 617.4 | 618.4 | 514.047 | 229.378 | -6.7 | -6.6 | -0.1 | 24.2 | 7.87 | 4.16 | 2.2 | 1.29e-02 | 0.0000 | 0.0000 | 0.0000 | 0.0031 | 15.5797 | 5.9903 | 0.0005 | 0.0004 | 0.0004 | 0.0000 | 0.0000 | 104.33 | N | N | N | N | N | N | N | N | N | Y
000727.0 | 88.1 | 60.049 | 193.3 | 147.9 | 72.8 | 93.5 | 27.2 | 4.5 | 8.8 | 123.4 | 107.0 | 1.6 | 2.6533 | 27.2558 | 617.7 | 618.9 | 540.362 | 241.101 | -6.7 | -6.6 | -0.1 | 24.8 | 7.82 | 4.34 | 2.3 | 1.62e-02 | 0.0000 | 0.0000 | 0.0000 | 0.0033 | 16.2899 | 6.5653 | 0.0005 | 0.0004 | 0.0004 | 0.0000 | 0.0000 | 95.49 | N | N | N | N | N | N | N | N | N | Y
000728.0 | 88.0 | 60.012 | 193.4 | 147.3 | 72.7 | 93.5 | 27.2 | 4.3 | 8.8 | 123.4 | 106.5 | 1.6 | 2.9109 | 27.2638 | 618.2 | 619.1 | 566.544 | 252.750 | -6.7 | -6.6 | -0.1 | 26.4 | 8.12 | 4.32 | 2.3 | 2.08e-02 | 0.0000 | 0.0000 | 0.0000 | 0.0037 | 17.7131 | 6.8511 | 0.0005 | 0.0005 | 0.0005 | 0.0000 | 0.0000 | 107.45 | N | N | N | N | N | N | N | N | N | Y
000729.0 | 88.0 | 60.012 | 193.5 | 147.8 | 72.7 | 93.5 | 27.2 | 4.3 | 8.8 | 123.6 | 107.0 | 1.6 | 2.7778 | 27.2641 | 618.6 | 619.3 | 553.500 | 246.825 | -6.7 | -6.6 | -0.1 | 21.4 | 8.32 | 4.18 | 2.2 | 2.51e-02 | 0.0000 | 0.0000 | 0.0000 | 0.0029 | 17.7247 | 6.4787 | 0.0005 | 0.0004 | 0.0004 | 0.0000 | 0.0000 | 115.72 | N | N | N | N | N | N | N | N | N | Y
000730.0 | 88.2 | 60.105 | 193.5 | 148.6 | 72.7 | 93.5 | 27.2 | 4.0 | 8.6 | 123.6 | 107.7 | 1.7 | 2.6551 | 27.2572 | 618.8 | 619.5 | 541.075 | 241.189 | -6.7 | -6.6 | -0.1 | 17.2 | 8.26 | 4.09 | 2.1 | 1.92e-02 | 0.0000 | 0.0000 | 0.0000 | 0.0023 | 17.1993 | 6.1995 | 0.0005 | 0.0004 | 0.0004 | 0.0000 | 0.0000 | 119.13 | N | N | N | N | N | N | N | N | N | Y
000731.0 | 88.1 | 60.068 | 193.5 | 148.7 | 72.7 | 93.5 | 27.2 | 3.7 | 8.5 | 123.4 | 107.8 | 1.7 | 2.5867 | 27.2538 | 619.0 | 619.8 | 534.074 | 237.996 | -6.7 | -6.6 | -0.1 | 17.3 | 8.12 | 4.11 | 2.1 | 1.77e-02 | 0.0000 | 0.0000 | 0.0000 | 0.0023 | 16.6858 | 6.1405 | 0.0005 | 0.0004 | 0.0004 | 0.0000 | 0.0000 | 110.98 | N | N | N | N | N | N | N | N | N | Y
000732.0 | 88.1 | 60.080 | 193.5 | 148.2 | 72.7 | 93.5 | 27.2 | 3.7 | 8.5 | 123.6 | 107.3 | 1.6 | 2.6202 | 27.2560 | 619.2 | 620.2 | 537.605 | 239.529 | -6.8 | -6.6 | -0.1 | 21.8 | 8.08 | 4.16 | 2.2 | 1.81e-02 | 0.0000 | 0.0000 | 0.0000 | 0.0029 | 16.7178 | 6.2627 | 0.0005 | 0.0004 | 0.0004 | 0.0000 | 0.0000 | 105.09 | N | N | N | N | N | N | N | N | N | Y
000733.0 | 88.0 | 60.018 | 193.5 | 147.9 | 72.7 | 93.5 | 27.2 | 3.8 | 8.5 | 123.6 | 107.1 | 1.6 | 2.7575 | 27.2549 | 619.3 | 620.4 | 551.737 | 245.805 | -6.7 | -6.6 | -0.1 | 28.0 | 8.16 | 4.17 | 2.2 | 2.20e-02 | 0.0000 | 0.0000 | 0.0000 | 0.0038 | 17.3088 | 6.4419 | 0.0005 | 0.0005 | 0.0005 | 0.0000 | 0.0000 | 104.55 | N | N | N | N | N | N | N | N | N | Y
000734.0 | 88.0 | 59.993 | 193.5 | 147.9 | 72.8 | 93.5 | 27.2 | 3.8 | 8.5 | 123.5 | 107.0 | 1.6 | 2.7715 | 27.2530 | 619.8 | 620.7 | 553.311 | 246.376 | -6.7 | -6.6 | -0.1 | 29.0 | 8.25 | 4.12 | 2.3 | 2.50e-02 | 0.0000 | 0.0000 | 0.0000 | 0.0039 | 17.5513 | 6.3802 | 0.0005 | 0.0005 | 0.0005 | 0.0000 | 0.0000 | 111.24 | N | N | N | N | N | N | N | N | N | Y
000735.0 | 88.0 | 60.018 | 193.5 | 148.3 | 72.7 | 93.5 | 27.2 | 3.6 | 8.5 | 123.4 | 107.4 | 1.7 | 2.6919 | 27.2489 | 620.1 | 621.0 | 545.295 | 242.705 | -6.7 | -6.6 | -0.1 | 29.8 | 8.26 | 4.09 | 2.4 | 2.29e-02 | 0.0000 | 0.0000 | 0.0000 | 0.0040 | 17.3047 | 6.2283 | 0.0005 | 0.0005 | 0.0005 | 0.0000 | 0.0000 | 113.52 | N | N | N | N | N | N | N | N | N | Y
000736.0 | 88.0 | 60.018 | 193.5 | 148.4 | 72.7 | 93.5 | 27.2 | 3.6 | 8.5 | 123.5 | 107.6 | 1.7 | 2.8534 | 27.2530 | 620.4 | 621.4 | 561.517 | 249.895 | -6.7 | -6.6 | -0.1 | 30.9 | 8.26 | 4.06 | 2.4 | 2.07e-02 | 0.0000 | 0.0000 | 0.0000 | 0.0042 | 17.8309 | 6.3753 | 0.0005 | 0.0005 | 0.0005 | 0.0000 | 0.0000 | 112.52 | N | N | N | N | N | N | N | N | N | Y
000737.0 | 87.9 | 59.962 | 193.5 | 148.4 | 72.7 | 93.5 | 27.2 | 3.6 | 8.5 | 123.4 | 107.5 | 1.7 | 3.1021 | 27.2585 | 620.7 | 621.8 | 585.855 | 260.691 | -6.8 | -6.6 | -0.1 | 30.8 | 8.37 | 4.01 | 2.5 | 2.04e-02 | 0.0000 | 0.0000 | 0.0000 | 0.0044 | 18.8455 | 6.5629 | 0.0006 | 0.0005 | 0.0005 | 0.0000 | 0.0000 | 111.87 | N | N | N | N | N | N | N | N | N | Y
000738.0 | 88.0 | 59.981 | 193.5 | 148.4 | 72.7 | 93.5 | 27.2 | 3.5 | 8.5 | 123.7 | 107.5 | 1.7 | 3.2099 | 27.2562 | 621.0 | 622.0 | 596.144 | 265.178 | -6.8 | -6.6 | -0.1 | 29.7 | 8.55 | 3.91 | 2.6 | 2.22e-02 | 0.0000 | 0.0000 | 0.0000 | 0.0043 | 19.5866 | 6.5106 | 0.0006 | 0.0006 | 0.0006 | 0.0000 | 0.0000 | 115.70 | N | N | N | N | N | N | N | N | N | Y
000739.0 | 88.0 | 60.012 | 193.5 | 149.2 | 72.7 | 93.5 | 27.2 | 3.7 | 8.5 | 123.4 | 108.3 | 1.7 | 3.2233 | 27.2585 | 621.5 | 622.4 | 597.534 | 265.702 | -6.8 | -6.6 | -0.1 | 29.0 | 8.69 | 3.78 | 2.6 | 1.92e-02 | 0.0000 | 0.0000 | 0.0000 | 0.0042 | 19.9450 | 6.3125 | 0.0006 | 0.0006 | 0.0006 | 0.0000 | 0.0000 | 131.55 | N | N | N | N | N | N | N | N | N | Y
000740.0 | 88.1 | 60.099 | 193.5 | 149.7 | 72.7 | 93.5 | 27.2 | 3.6 | 8.5 | 123.4 | 108.7 | 1.8 | 3.1493 | 27.2541 | 621.7 | 622.7 | 590.730 | 262.583 | -6.8 | -6.6 | -0.1 | 28.5 | 8.72 | 3.67 | 2.6 | 2.23e-02 | 0.0000 | 0.0000 | 0.0000 | 0.0041 | 19.7681 | 6.0559 | 0.0006 | 0.0006 | 0.0006 | 0.0000 | 0.0000 | 134.49 | N | N | N | N | N | N | N | N | N | Y
000741.0 | 88.2 | 60.167 | 193.5 | 150.0 | 72.7 | 93.5 | 27.2 | 3.5 | 8.5 | 123.4 | 108.9 | 1.8 | 3.0307 | 27.2479 | 622.1 | 623.1 | 579.419 | 257.402 | -6.8 | -6.7 | -0.1 | 25.4 | 8.63 | 3.64 | 2.7 | 1.98e-02 | 0.0000 | 0.0000 | 0.0000 | 0.0036 | 19.1817 | 5.8780 | 0.0006 | 0.0006 | 0.0006 | 0.0000 | 0.0000 | 133.20 | N | N | N | N | N | N | N | N | N | Y
000742.0 | 88.4 | 60.254 | 193.5 | 149.7 | 72.7 | 93.5 | 27.2 | 3.3 | 8.4 | 123.5 | 108.7 | 1.8 | 2.9757 | 27.2468 | 622.4 | 623.3 | 574.232 | 255.020 | -6.8 | -6.7 | -0.1 | 22.1 | 8.52 | 3.68 | 2.7 | 1.68e-02 | 0.0000 | 0.0000 | 0.0000 | 0.0031 | 18.7509 | 5.8931 | 0.0006 | 0.0006 | 0.0006 | 0.0000 | 0.0000 | 123.51 | N | N | N | N | N | N | N | N | N | Y
000743.0 | 88.4 | 60.292 | 193.6 | 149.6 | 72.7 | 93.5 | 27.2 | 3.3 | 8.3 | 123.5 | 108.5 | 1.7 | 3.1113 | 27.2471 | 622.6 | 623.4 | 587.345 | 260.798 | -6.8 | -6.7 | -0.1 | 20.9 | 8.52 | 3.73 | 2.7 | 1.76e-02 | 0.0000 | 0.0000 | 0.0000 | 0.0030 | 19.1782 | 6.1119 | 0.0006 | 0.0006 | 0.0006 | 0.0000 | 0.0000 | 121.97 | N | N | N | N | N | N | N | N | N | Y
000744.0 | 88.4 | 60.304 | 193.7 | 149.2 | 72.6 | 93.5 | 27.2 | 3.3 | 8.3 | 123.4 | 108.2 | 1.7 | 3.1594 | 27.2479 | 622.9 | 623.9 | 592.033 | 262.813 | -6.8 | -6.7 | -0.1 | 23.3 | 8.58 | 3.73 | 2.7 | 2.19e-02 | 0.0000 | 0.0000 | 0.0000 | 0.0034 | 19.4667 | 6.1622 | 0.0006 | 0.0006 | 0.0006 | 0.0000 | 0.0000 | 122.78 | N | N | N | N | N | N | N | N | N | Y
000745.0 | 88.5 | 60.354 | 193.8 | 149.5 | 72.7 | 93.5 | 27.2 | 3.3 | 8.4 | 123.5 | 108.5 | 1.7 | 3.2398 | 27.2536 | 623.4 | 624.0 | 599.708 | 266.162 | -6.8 | -6.7 | -0.1 | 24.5 | 8.62 | 3.71 | 2.7 | 2.20e-02 | 0.0000 | 0.0000 | 0.0000 | 0.0036 | 19.8060 | 6.1989 | 0.0006 | 0.0006 | 0.0006 | 0.0000 | 0.0000 | 127.70 | N | N | N | N | N | N | N | N | N | Y
000746.0 | 88.6 | 60.379 | 193.9 | 149.5 | 72.6 | 93.5 | 27.2 | 3.2 | 8.3 | 123.4 | 108.5 | 1.7 | 3.2235 | 27.2525 | 623.6 | 624.4 | 598.258 | 265.446 | -6.8 | -6.7 | -0.1 | 25.8 | 8.65 | 3.67 | 2.7 | 2.07e-02 | 0.0000 | 0.0000 | 0.0000 | 0.0038 | 19.8323 | 6.1233 | 0.0007 | 0.0006 | 0.0006 | 0.0000 | 0.0000 | 130.11 | N | N | N | N | N | N | N | N | N | Y
000747.0 | 88.7 | 60.459 | 193.9 | 149.8 | 72.6 | 93.5 | 27.2 | 3.1 | 8.3 | 123.3 | 108.8 | 1.8 | 3.2190 | 27.2511 | 623.7 | 624.7 | 597.852 | 265.222 | -6.8 | -6.7 | -0.1 | 27.7 | 8.67 | 3.64 | 2.8 | 1.96e-02 | 0.0000 | 0.0000 | 0.0000 | 0.0040 | 19.8536 | 6.0679 | 0.0007 | 0.0006 | 0.0006 | 0.0000 | 0.0000 | 131.93 | N | N | N | N | N | N | N | N | N | Y
000748.0 | 88.7 | 60.459 | 194.0 | 150.0 | 72.6 | 93.5 | 27.2 | 3.1 | 8.3 | 123.4 | 108.9 | 1.8 | 3.2655 | 27.2516 | 624.0 | 624.9 | 602.365 | 267.157 | -6.8 | -6.7 | -0.1 | 29.3 | 8.68 | 3.62 | 2.8 | 1.95e-02 | 0.0000 | 0.0000 | 0.0000 | 0.0043 | 20.0227 | 6.0782 | 0.0007 | 0.0006 | 0.0006 | 0.0000 | 0.0000 | 131.53 | N | N | N | N | N | N | N | N | N | Y
000749.0 | 88.7 | 60.484 | 194.0 | 149.9 | 72.6 | 93.5 | 27.2 | 3.0 | 8.3 | 123.4 | 108.9 | 1.8 | 3.1565 | 27.2503 | 624.3 | 625.3 | 592.108 | 262.528 | -6.9 | -6.7 | -0.1 | 27.2 | 8.65 | 3.62 | 2.9 | 2.19e-02 | 0.0000 | 0.0000 | 0.0000 | 0.0039 | 19.6060 | 5.9685 | 0.0007 | 0.0006 | 0.0006 | 0.0000 | 0.0000 | 131.14 | N | N | N | N | N | N | N | N | N | Y
000750.0 | 88.7 | 60.509 | 194.0 | 149.9 | 72.6 | 93.5 | 27.2 | 3.1 | 8.3 | 123.2 | 108.8 | 1.8 | 3.0983 | 27.2497 | 624.4 | 625.5 | 586.566 | 260.052 | -6.9 | -6.7 | -0.1 | 25.2 | 8.63 | 3.64 | 2.9 | 1.92e-02 | 0.0000 | 0.0000 | 0.0000 | 0.0036 | 19.3676 | 5.9422 | 0.0007 | 0.0006 | 0.0006 | 0.0000 | 0.0000 | 130.68 | N | N | N | N | N | N | N | N | N | Y
000751.0 | 88.8 | 60.571 | 194.1 | 149.8 | 72.5 | 93.5 | 27.2 | 3.2 | 8.3 | 123.2 | 108.7 | 1.8 | 3.1279 | 27.2485 | 624.4 | 625.7 | 589.428 | 261.299 | -6.9 | -6.7 | -0.1 | 26.1 | 8.64 | 3.65 | 2.9 | 2.12e-02 | 0.0000 | 0.0000 | 0.0000 | 0.0037 | 19.4932 | 5.9873 | 0.0007 | 0.0006 | 0.0006 | 0.0000 | 0.0000 | 127.35 | N | N | N | N | N | N | N | N | N | Y
000752.0 | 88.9 | 60.584 | 194.2 | 149.7 | 72.5 | 93.5 | 27.2 | 3.2 | 8.3 | 123.3 | 108.6 | 1.8 | 2.9904 | 27.2450 | 624.4 | 626.0 | 576.255 | 255.416 | -6.9 | -6.7 | -0.1 | 28.2 | 8.54 | 3.68 | 2.8 | 2.35e-02 | 0.0000 | 0.0000 | 0.0000 | 0.0040 | 18.8376 | 5.9007 | 0.0006 | 0.0006 | 0.0006 | 0.0000 | 0.0000 | 127.26 | N | N | N | N | N | N | N | N | N | Y
000753.0 | 88.9 | 60.602 | 194.3 | 149.4 | 72.5 | 93.5 | 27.2 | 3.3 | 8.3 | 123.4 | 108.4 | 1.7 | 2.8486 | 27.2443 | 624.6 | 626.1 | 562.144 | 249.124 | -6.9 | -6.8 | -0.1 | 25.2 | 8.38 | 3.76 | 2.8 | 1.81e-02 | 0.0000 | 0.0000 | 0.0000 | 0.0035 | 18.0240 | 5.8772 | 0.0006 | 0.0006 | 0.0006 | 0.0000 | 0.0000 | 122.07 | N | N | N | N | N | N | N | N | N | Y
000754.0 | 89.0 | 60.689 | 194.4 | 149.3 | 72.5 | 93.5 | 27.2 | 3.3 | 8.4 | 123.4 | 108.3 | 1.7 | 2.4522 | 27.2371 | 624.5 | 626.4 | 520.632 | 230.685 | -6.9 | -6.8 | -0.1 | 22.0 | 8.01 | 3.93 | 2.7 | 1.96e-02 | 0.0000 | 0.0000 | 0.0000 | 0.0028 | 15.9506 | 5.6978 | 0.0006 | 0.0005 | 0.0005 | 0.0000 | 0.0000 | 118.16 | N | N | N | N | N | N | N | N | N | Y
000755.0 | 89.0 | 60.671 | 194.5 | 148.8 | 72.5 | 93.5 | 27.2 | 2.9 | 8.2 | 123.4 | 107.8 | 1.7 | 2.2217 | 27.2273 | 624.2 | 626.5 | 495.400 | 219.491 | -6.9 | -6.7 | -0.1 | 21.2 | 7.41 | 4.31 | 2.7 | 1.68e-02 | 0.0000 | 0.0000 | 0.0000 | 0.0026 | 14.0519 | 5.9367 | 0.0005 | 0.0005 | 0.0005 | 0.0000 | 0.0000 | 99.37 | N | N | N | N | N | N | N | N | N | Y
000756.0 | 88.8 | 60.553 | 194.5 | 147.5 | 72.5 | 93.5 | 27.2 | 2.7 | 8.1 | 123.2 | 106.7 | 1.6 | 2.2011 | 27.2227 | 623.8 | 626.7 | 492.985 | 218.458 | -6.9 | -6.7 | -0.1 | 21.5 | 6.97 | 4.84 | 2.6 | 1.37e-02 | 0.0000 | 0.0000 | 0.0000 | 0.0026 | 13.1390 | 6.6404 | 0.0005 | 0.0005 | 0.0005 | 0.0000 | 0.0000 | 82.74 | N | N | N | N | N | N | N | N | N | N
000757.0 | 88.5 | 60.360 | 194.5 | 146.5 | 72.5 | 93.5 | 27.2 | 2.9 | 8.2 | 123.3 | 105.8 | 1.5 | 2.1079 | 27.2236 | 623.6 | 626.7 | 482.182 | 213.709 | -6.8 | -6.7 | -0.1 | 24.7 | 6.74 | 5.33 | 2.5 | 1.53e-02 | 0.0000 | 0.0000 | 0.0000 | 0.0029 | 12.4290 | 7.1555 | 0.0005 | 0.0004 | 0.0004 | 0.0000 | 0.0000 | 76.49 | N | N | N | N | N | N | N | N | N | N
000758.0 | 88.3 | 60.186 | 194.5 | 146.2 | 72.5 | 93.5 | 27.2 | 3.0 | 8.2 | 123.3 | 105.6 | 1.5 | 2.1211 | 27.2231 | 623.6 | 626.9 | 483.746 | 214.416 | -6.8 | -6.7 | -0.1 | 27.4 | 6.83 | 5.58 | 2.3 | 1.35e-02 | 0.0000 | 0.0000 | 0.0000 | 0.0032 | 12.6506 | 7.5149 | 0.0005 | 0.0004 | 0.0004 | 0.0000 | 0.0000 | 73.92 | N | N | N | N | N | N | N | N | N | N
000759.0 | 88.1 | 60.068 | 194.5 | 146.1 | 72.4 | 93.5 | 27.2 | 3.0 | 8.3 | 123.1 | 105.5 | 1.5 | 2.1010 | 27.2224 | 623.4 | 626.7 | 481.348 | 213.370 | -6.8 | -6.6 | -0.1 | 30.2 | 7.10 | 5.59 | 2.3 | 1.75e-02 | 0.0000 | 0.0000 | 0.0000 | 0.0035 | 13.0816 | 7.4891 | 0.0004 | 0.0004 | 0.0004 | 0.0000 | 0.0000 | 84.78 | N | N | N | N | N | N | N | N | N | N
000800.0 | 87.9 | 59.931 | 194.5 | 146.3 | 72.4 | 93.5 | 27.2 | 3.1 | 8.3 | 123.3 | 105.6 | 1.5 | 2.0859 | 27.2216 | 623.2 | 626.9 | 479.471 | 212.572 | -6.8 | -6.6 | -0.1 | 29.4 | 7.26 | 5.47 | 2.2 | 1.92e-02 | 0.0000 | 0.0000 | 0.0000 | 0.0034 | 13.3272 | 7.2994 | 0.0004 | 0.0004 | 0.0004 | 0.0000 | 0.0000 | 85.63 | N | N | N | N | N | N | N | N | N | N
000801.0 | 87.7 | 59.770 | 194.3 | 146.3 | 72.4 | 93.5 | 27.2 | 3.1 | 8.3 | 123.4 | 105.6 | 1.5 | 2.1244 | 27.2245 | 623.0 | 626.8 | 483.850 | 214.584 | -6.8 | -6.6 | -0.1 | 24.9 | 7.31 | 5.35 | 2.3 | 1.75e-02 | 0.0000 | 0.0000 | 0.0000 | 0.0029 | 13.5527 | 7.2138 | 0.0004 | 0.0004 | 0.0004 | 0.0000 | 0.0000 | 83.52 | N | N | N | N | N | N | N | N | N | N
000802.0 | 87.4 | 59.621 | 194.2 | 146.2 | 72.3 | 93.5 | 27.2 | 3.1 | 8.3 | 123.4 | 105.5 | 1.5 | 2.2393 | 27.2220 | 622.8 | 626.9 | 497.196 | 220.514 | -6.8 | -6.6 | -0.1 | 17.7 | 7.40 | 5.25 | 2.3 | 1.78e-02 | 0.0000 | 0.0000 | 0.0000 | 0.0021 | 14.0939 | 7.2732 | 0.0005 | 0.0004 | 0.0004 | 0.0000 | 0.0000 | 83.70 | N | N | N | N | N | N | N | N | N | N
000803.0 | 87.4 | 59.577 | 194.2 | 146.3 | 72.3 | 93.5 | 27.2 | 3.1 | 8.3 | 123.6 | 105.6 | 1.5 | 2.2455 | 27.2246 | 622.9 | 626.8 | 497.859 | 220.824 | -6.7 | -6.6 | -0.1 | 16.8 | 7.55 | 5.11 | 2.3 | 1.88e-02 | 0.0000 | 0.0000 | 0.0000 | 0.0020 | 14.3968 | 7.0840 | 0.0005 | 0.0004 | 0.0004 | 0.0000 | 0.0000 | 88.51 | N | N | N | N | N | N | N | N | N | N
000804.0 | 87.4 | 59.577 | 194.1 | 146.5 | 72.3 | 93.5 | 27.2 | 3.3 | 8.4 | 123.5 | 105.8 | 1.5 | 2.2151 | 27.2230 | 622.7 | 626.7 | 494.341 | 219.275 | -6.7 | -6.6 | -0.1 | 20.1 | 7.64 | 4.95 | 2.3 | 1.98e-02 | 0.0000 | 0.0000 | 0.0000 | 0.0024 | 14.4614 | 6.8208 | 0.0005 | 0.0004 | 0.0004 | 0.0000 | 0.0000 | 90.15 | N | N | N | N | N | N | N | N | N | N
000805.0 | 87.1 | 59.353 | 193.7 | 147.0 | 72.3 | 93.4 | 27.2 | 3.3 | 8.4 | 123.5 | 106.3 | 1.5 | 2.2425 | 27.2227 | 622.6 | 626.8 | 497.509 | 220.713 | -6.8 | -6.6 | -0.1 | 22.5 | 7.69 | 4.85 | 2.4 | 1.72e-02 | 0.0000 | 0.0000 | 0.0000 | 0.0027 | 14.6612 | 6.7175 | 0.0005 | 0.0004 | 0.0004 | 0.0000 | 0.0000 | 94.55 | N | N | N | N | N | N | N | N | N | Y
000806.0 | 86.8 | 59.198 | 193.7 | 146.7 | 72.3 | 93.4 | 27.2 | 3.1 | 8.3 | 123.5 | 106.0 | 1.5 | 2.4543 | 27.2200 | 622.3 | 626.7 | 520.580 | 230.984 | -6.8 | -6.6 | -0.1 | 26.4 | 7.77 | 4.77 | 2.4 | 1.92e-02 | 0.0000 | 0.0000 | 0.0000 | 0.0034 | 15.4902 | 6.9119 | 0.0005 | 0.0005 | 0.0005 | 0.0000 | 0.0000 | 93.52 | N | N | N | N | N | N | N | N | N | N
000807.0 | 86.7 | 59.130 | 193.6 | 146.8 | 72.3 | 93.4 | 27.2 | 2.9 | 8.2 | 123.5 | 106.1 | 1.5 | 2.8987 | 27.2303 | 622.3 | 626.7 | 566.474 | 251.446 | -6.8 | -6.6 | -0.1 | 28.8 | 8.06 | 4.61 | 2.4 | 1.86e-02 | 0.0000 | 0.0000 | 0.0000 | 0.0040 | 17.4965 | 7.2830 | 0.0005 | 0.0005 | 0.0005 | 0.0000 | 0.0000 | 95.33 | N | N | N | N | N | N | N | N | N | Y
000808.0 | 86.7 | 59.086 | 193.5 | 147.1 | 72.3 | 93.4 | 27.2 | 2.9 | 8.2 | 123.5 | 106.3 | 1.6 | 3.2926 | 27.2406 | 622.5 | 626.7 | 604.416 | 268.335 | -6.8 | -6.6 | -0.1 | 30.6 | 8.60 | 4.29 | 2.4 | 2.05e-02 | 0.0000 | 0.0000 | 0.0000 | 0.0045 | 19.9215 | 7.2239 | 0.0006 | 0.0005 | 0.0005 | 0.0000 | 0.0000 | 112.20 | N | N | N | N | N | N | N | N | N | Y
000809.0 | 86.7 | 59.111 | 193.3 | 148.7 | 72.2 | 93.4 | 27.2 | 2.9 | 8.2 | 123.4 | 107.8 | 1.7 | 3.4747 | 27.2395 | 622.6 | 626.7 | 621.346 | 275.805 | -6.8 | -6.6 | -0.1 | 31.3 | 8.93 | 3.89 | 2.6 | 2.44e-02 | 0.0000 | 0.0000 | 0.0000 | 0.0047 | 21.2600 | 6.7366 | 0.0006 | 0.0006 | 0.0006 | 0.0000 | 0.0000 | 139.58 | N | N | N | N | N | N | N | N | N | Y
000810.0 | 86.8 | 59.155 | 193.2 | 150.0 | 72.2 | 93.4 | 27.2 | 2.9 | 8.2 | 123.4 | 108.9 | 1.8 | 3.5407 | 27.2456 | 622.9 | 626.7 | 627.269 | 278.418 | -6.8 | -6.7 | -0.1 | 30.4 | 8.93 | 3.61 | 2.8 | 2.08e-02 | 0.0000 | 0.0000 | 0.0000 | 0.0046 | 21.4692 | 6.3146 | 0.0007 | 0.0006 | 0.0006 | 0.0000 | 0.0000 | 140.50 | N | N | N | N | N | N | N | N | N | Y
000811.0 | 86.9 | 59.235 | 193.2 | 150.4 | 72.1 | 93.4 | 27.2 | 2.8 | 8.2 | 123.1 | 109.3 | 1.8 | 3.4347 | 27.2438 | 623.0 | 626.8 | 617.632 | 274.105 | -6.8 | -6.7 | -0.1 | 27.9 | 8.85 | 3.50 | 3.0 | 1.65e-02 | 0.0000 | 0.0000 | 0.0000 | 0.0042 | 20.9438 | 6.0258 | 0.0007 | 0.0007 | 0.0007 | 0.0000 | 0.0000 | 140.33 | N | N | N | N | N | N | N | N | N | Y
000812.0 | 87.0 | 59.285 | 193.2 | 150.8 | 72.1 | 93.4 | 27.2 | 2.8 | 8.2 | 122.9 | 109.6 | 1.8 | 3.4242 | 27.2431 | 623.0 | 626.7 | 616.738 | 273.700 | -6.8 | -6.7 | -0.1 | 24.9 | 8.84 | 3.46 | 3.2 | 1.56e-02 | 0.0000 | 0.0000 | 0.0000 | 0.0037 | 20.8828 | 5.9419 | 0.0008 | 0.0007 | 0.0007 | 0.0000 | 0.0000 | 140.56 | N | N | N | N | N | N | N | N | N | Y
000813.0 | 87.2 | 59.428 | 193.2 | 150.7 | 72.2 | 93.4 | 27.2 | 3.1 | 8.3 | 122.7 | 109.5 | 1.8 | 3.5898 | 27.2425 | 622.9 | 626.7 | 631.601 | 280.330 | -6.8 | -6.7 | -0.1 | 22.5 | 8.91 | 3.43 | 3.2 | 1.86e-02 | 0.0000 | 0.0000 | 0.0000 | 0.0035 | 21.5690 | 6.0318 | 0.0008 | 0.0007 | 0.0007 | 0.0000 | 0.0000 | 140.78 | N | N | N | N | N | N | N | N | N | Y
000814.0 | 87.3 | 59.546 | 193.2 | 150.5 | 72.2 | 93.4 | 27.2 | 3.2 | 8.3 | 122.8 | 109.3 | 1.8 | 3.4939 | 27.2382 | 622.7 | 626.6 | 623.027 | 276.530 | -6.9 | -6.7 | -0.1 | 23.3 | 8.94 | 3.39 | 3.2 | 2.58e-02 | 0.0000 | 0.0000 | 0.0000 | 0.0035 | 21.3554 | 5.8844 | 0.0008 | 0.0007 | 0.0007 | 0.0000 | 0.0000 | 141.73 | N | N | N | N | N | N | N | N | N | Y
000815.0 | 87.5 | 59.639 | 193.2 | 150.8 | 72.1 | 93.4 | 27.2 | 3.1 | 8.3 | 122.7 | 109.7 | 1.8 | 3.5876 | 27.2371 | 622.3 | 626.6 | 631.205 | 280.237 | -6.9 | -6.7 | -0.1 | 29.5 | 8.96 | 3.36 | 3.1 | 2.02e-02 | 0.0000 | 0.0000 | 0.0000 | 0.0045 | 21.6784 | 5.9056 | 0.0008 | 0.0007 | 0.0007 | 0.0000 | 0.0000 | 143.56 | N | N | N | N | N | N | N | N | N | Y
000816.0 | 87.6 | 59.732 | 193.2 | 150.9 | 72.1 | 93.4 | 27.2 | 3.1 | 8.3 | 122.6 | 109.7 | 1.9 | 3.6632 | 27.2402 | 622.3 | 626.4 | 637.917 | 283.257 | -6.9 | -6.7 | -0.1 | 31.3 | 9.04 | 3.30 | 3.0 | 2.08e-02 | 0.0000 | 0.0000 | 0.0000 | 0.0049 | 22.0998 | 5.8741 | 0.0008 | 0.0007 | 0.0007 | 0.0000 | 0.0000 | 145.88 | N | N | N | N | N | N | N | N | N | Y
000817.0 | 87.8 | 59.844 | 193.2 | 151.1 | 72.1 | 93.4 | 27.2 | 3.2 | 8.3 | 122.6 | 109.9 | 1.9 | 3.5786 | 27.2356 | 622.1 | 626.3 | 630.482 | 279.955 | -6.9 | -6.7 | -0.1 | 29.2 | 9.01 | 3.27 | 3.0 | 2.61e-02 | 0.0000 | 0.0000 | 0.0000 | 0.0045 | 21.7779 | 5.7505 | 0.0008 | 0.0007 | 0.0007 | 0.0000 | 0.0000 | 146.81 | N | N | N | N | N | N | N | N | N | Y
000818.0 | 87.9 | 59.925 | 193.2 | 151.3 | 72.1 | 93.4 | 27.2 | 3.1 | 8.3 | 122.5 | 110.0 | 1.9 | 3.5475 | 27.2371 | 622.1 | 626.2 | 627.604 | 278.709 | -6.9 | -6.7 | -0.1 | 29.3 | 8.96 | 3.28 | 3.0 | 1.84e-02 | 0.0000 | 0.0000 | 0.0000 | 0.0045 | 21.5686 | 5.7384 | 0.0008 | 0.0007 | 0.0007 | 0.0000 | 0.0000 | 144.30 | N | N | N | N | N | N | N | N | N | Y
000819.0 | 88.0 | 60.031 | 193.2 | 151.0 | 72.0 | 93.4 | 27.2 | 3.0 | 8.2 | 122.5 | 109.8 | 1.9 | 3.5656 | 27.2375 | 622.0 | 626.1 | 629.226 | 279.454 | -6.9 | -6.7 | -0.1 | 29.8 | 8.95 | 3.30 | 3.0 | 1.91e-02 | 0.0000 | 0.0000 | 0.0000 | 0.0046 | 21.6035 | 5.7855 | 0.0008 | 0.0007 | 0.0007 | 0.0000 | 0.0000 | 143.63 | N | N | N | N | N | N | N | N | N | Y
000820.0 | 88.2 | 60.105 | 193.4 | 151.0 | 72.0 | 93.4 | 27.2 | 3.0 | 8.2 | 122.2 | 109.8 | 1.9 | 3.5281 | 27.2318 | 621.7 | 626.0 | 625.885 | 277.991 | -6.9 | -6.8 | -0.1 | 29.6 | 8.97 | 3.30 | 3.0 | 2.10e-02 | 0.0000 | 0.0000 | 0.0000 | 0.0045 | 21.5330 | 5.7656 | 0.0008 | 0.0007 | 0.0007 | 0.0000 | 0.0000 | 144.83 | N | N | N | N | N | N | N | N | N | Y
000821.0 | 88.3 | 60.174 | 193.5 | 151.0 | 72.0 | 93.4 | 27.2 | 3.0 | 8.2 | 122.3 | 109.8 | 1.9 | 3.5073 | 27.2281 | 621.3 | 625.8 | 623.908 | 277.171 | -6.9 | -6.8 | -0.1 | 25.1 | 8.96 | 3.31 | 3.0 | 1.98e-02 | 0.0000 | 0.0000 | 0.0000 | 0.0038 | 21.4420 | 5.7600 | 0.0007 | 0.0007 | 0.0007 | 0.0000 | 0.0000 | 144.69 | N | N | N | N | N | N | N | N | N | Y
000822.0 | 88.3 | 60.236 | 193.5 | 150.8 | 72.0 | 93.4 | 27.2 | 3.0 | 8.2 | 122.4 | 109.6 | 1.8 | 3.4767 | 27.2251 | 620.9 | 625.8 | 621.133 | 275.997 | -6.9 | -6.8 | -0.1 | 19.9 | 8.92 | 3.32 | 2.9 | 2.34e-02 | 0.0000 | 0.0000 | 0.0000 | 0.0030 | 21.2575 | 5.7545 | 0.0007 | 0.0007 | 0.0007 | 0.0000 | 0.0000 | 141.53 | N | N | N | N | N | N | N | N | N | Y
000823.0 | 88.5 | 60.310 | 193.5 | 151.0 | 72.0 | 93.4 | 27.2 | 2.9 | 8.2 | 122.4 | 109.8 | 1.9 | 3.4426 | 27.2266 | 620.8 | 625.5 | 618.027 | 274.661 | -6.9 | -6.8 | -0.1 | 21.4 | 8.90 | 3.34 | 2.9 | 1.98e-02 | 0.0000 | 0.0000 | 0.0000 | 0.0032 | 21.1000 | 5.7566 | 0.0007 | 0.0007 | 0.0007 | 0.0000 | 0.0000 | 141.96 | N | N | N | N | N | N | N | N | N | Y
000824.0 | 88.5 | 60.323 | 193.5 | 150.8 | 72.0 | 93.4 | 27.2 | 2.9 | 8.2 | 122.4 | 109.7 | 1.8 | 3.2925 | 27.2226 | 620.7 | 625.4 | 604.184 | 268.499 | -6.9 | -6.8 | -0.1 | 24.0 | 8.81 | 3.38 | 2.8 | 2.08e-02 | 0.0000 | 0.0000 | 0.0000 | 0.0035 | 20.4224 | 5.6955 | 0.0007 | 0.0006 | 0.0006 | 0.0000 | 0.0000 | 142.36 | N | N | N | N | N | N | N | N | N | Y
000825.0 | 88.6 | 60.391 | 193.7 | 150.7 | 71.9 | 93.4 | 27.2 | 2.9 | 8.2 | 122.6 | 109.5 | 1.8 | 3.2812 | 27.2238 | 620.4 | 625.1 | 603.044 | 268.084 | -6.9 | -6.8 | -0.1 | 24.1 | 8.74 | 3.44 | 2.8 | 1.88e-02 | 0.0000 | 0.0000 | 0.0000 | 0.0035 | 20.2432 | 5.7860 | 0.0007 | 0.0006 | 0.0006 | 0.0000 | 0.0000 | 134.63 | N | N | N | N | N | N | N | N | N | Y
000826.0 | 88.6 | 60.416 | 193.8 | 150.0 | 71.9 | 93.4 | 27.2 | 2.9 | 8.2 | 122.5 | 108.9 | 1.8 | 3.3559 | 27.2178 | 619.9 | 625.1 | 609.862 | 271.174 | -6.9 | -6.8 | -0.1 | 26.7 | 8.78 | 3.48 | 2.8 | 1.78e-02 | 0.0000 | 0.0000 | 0.0000 | 0.0040 | 20.5549 | 5.9185 | 0.0007 | 0.0006 | 0.0006 | 0.0000 | 0.0000 | 133.20 | N | N | N | N | N | N | N | N | N | Y
000827.0 | 88.7 | 60.466 | 193.9 | 150.1 | 71.9 | 93.4 | 27.2 | 2.8 | 8.2 | 122.8 | 109.0 | 1.8 | 3.2333 | 27.2136 | 619.6 | 624.7 | 598.418 | 266.133 | -6.9 | -6.8 | -0.1 | 27.6 | 8.78 | 3.49 | 2.8 | 2.45e-02 | 0.0000 | 0.0000 | 0.0000 | 0.0040 | 20.1841 | 5.8255 | 0.0007 | 0.0006 | 0.0006 | 0.0000 | 0.0000 | 133.66 | N | N | N | N | N | N | N | N | N | Y
000828.0 | 88.6 | 60.441 | 194.0 | 150.2 | 71.9 | 93.4 | 27.2 | 2.8 | 8.2 | 122.7 | 109.1 | 1.8 | 3.0998 | 27.2147 | 619.5 | 624.4 | 585.762 | 260.525 | -6.9 | -6.8 | -0.1 | 29.0 | 8.69 | 3.51 | 2.7 | 2.12e-02 | 0.0000 | 0.0000 | 0.0000 | 0.0042 | 19.5562 | 5.7428 | 0.0006 | 0.0006 | 0.0006 | 0.0000 | 0.0000 | 136.97 | N | N | N | N | N | N | N | N | N | Y
000829.0 | 88.7 | 60.459 | 194.0 | 150.0 | 71.8 | 93.4 | 27.2 | 2.7 | 8.2 | 122.6 | 109.0 | 1.8 | 2.9252 | 27.2135 | 619.4 | 624.2 | 568.869 | 253.031 | -6.9 | -6.8 | -0.1 | 27.5 | 8.50 | 3.60 | 2.6 | 1.76e-02 | 0.0000 | 0.0000 | 0.0000 | 0.0038 | 18.5642 | 5.7148 | 0.0006 | 0.0005 | 0.0005 | 0.0000 | 0.0000 | 127.14 | N | N | N | N | N | N | N | N | N | Y
000830.0 | 88.8 | 60.528 | 194.0 | 149.5 | 71.8 | 93.4 | 27.2 | 2.7 | 8.1 | 122.8 | 108.5 | 1.7 | 2.8430 | 27.2113 | 619.1 | 624.2 | 560.686 | 249.444 | -6.9 | -6.8 | -0.1 | 23.4 | 8.31 | 3.74 | 2.6 | 1.55e-02 | 0.0000 | 0.0000 | 0.0000 | 0.0032 | 17.9038 | 5.8611 | 0.0006 | 0.0005 | 0.0005 | 0.0000 | 0.0000 | 118.55 | N | N | N | N | N | N | N | N | N | Y
000831.0 | 88.7 | 60.484 | 194.1 | 149.1 | 71.8 | 93.4 | 27.2 | 2.7 | 8.1 | 122.8 | 108.1 | 1.7 | 2.8347 | 27.2105 | 618.8 | 624.0 | 559.793 | 249.112 | -6.9 | -6.8 | -0.1 | 20.9 | 8.26 | 3.87 | 2.5 | 1.30e-02 | 0.0000 | 0.0000 | 0.0000 | 0.0029 | 17.7642 | 6.0600 | 0.0006 | 0.0005 | 0.0005 | 0.0000 | 0.0000 | 115.75 | N | N | N | N | N | N | N | N | N | Y
000832.0 | 88.6 | 60.441 | 194.1 | 148.8 | 71.8 | 93.4 | 27.2 | 2.7 | 8.1 | 122.8 | 107.8 | 1.7 | 2.7794 | 27.2105 | 618.6 | 623.8 | 554.150 | 246.626 | -7.0 | -6.8 | -0.1 | 19.9 | 8.24 | 3.95 | 2.3 | 1.62e-02 | 0.0000 | 0.0000 | 0.0000 | 0.0027 | 17.5424 | 6.1229 | 0.0005 | 0.0005 | 0.0005 | 0.0000 | 0.0000 | 117.84 | N | N | N | N | N | N | N | N | N | Y
000833.0 | 88.6 | 60.410 | 194.1 | 148.7 | 71.8 | 93.4 | 27.2 | 2.8 | 8.2 | 122.8 | 107.8 | 1.7 | 2.4597 | 27.2035 | 618.3 | 623.4 | 520.483 | 231.649 | -7.0 | -6.8 | -0.1 | 19.8 | 8.01 | 4.08 | 2.3 | 1.74e-02 | 0.0000 | 0.0000 | 0.0000 | 0.0025 | 16.0150 | 5.9282 | 0.0005 | 0.0004 | 0.0004 | 0.0000 | 0.0000 | 115.75 | N | N | N | N | N | N | N | N | N | Y
000834.0 | 88.4 | 60.285 | 194.2 | 148.4 | 71.8 | 93.4 | 27.2 | 2.9 | 8.2 | 122.9 | 107.5 | 1.7 | 2.1683 | 27.2001 | 618.1 | 623.3 | 488.167 | 217.291 | -7.0 | -6.8 | -0.1 | 19.4 | 7.39 | 4.42 | 2.3 | 1.40e-02 | 0.0000 | 0.0000 | 0.0000 | 0.0023 | 13.8645 | 6.0297 | 0.0005 | 0.0004 | 0.0004 | 0.0000 | 0.0000 | 100.15 | N | N | N | N | N | N | N | N | N | Y
000835.0 | 88.1 | 60.068 | 194.2 | 147.0 | 71.8 | 93.4 | 27.2 | 3.0 | 8.3 | 122.7 | 106.3 | 1.6 | 2.1760 | 27.1951 | 617.5 | 623.2 | 488.921 | 217.696 | -7.0 | -6.8 | -0.1 | 19.8 | 7.04 | 4.90 | 2.3 | 1.18e-02 | 0.0000 | 0.0000 | 0.0000 | 0.0024 | 13.2247 | 6.6975 | 0.0005 | 0.0004 | 0.0004 | 0.0000 | 0.0000 | 77.38 | N | N | N | N | N | N | N | N | N | N
000836.0 | 87.8 | 59.838 | 194.2 | 146.4 | 71.7 | 93.4 | 27.2 | 3.0 | 8.3 | 122.4 | 105.7 | 1.5 | 2.2917 | 27.1923 | 617.0 | 622.8 | 502.053 | 223.637 | -7.0 | -6.8 | -0.1 | 19.7 | 7.30 | 5.14 | 2.2 | 1.21e-02 | 0.0000 | 0.0000 | 0.0000 | 0.0024 | 14.0875 | 7.2237 | 0.0005 | 0.0004 | 0.0004 | 0.0000 | 0.0000 | 85.60 | N | N | N | N | N | N | N | N | N | N
000837.0 | 87.5 | 59.639 | 194.2 | 146.4 | 71.7 | 93.4 | 27.2 | 3.1 | 8.3 | 122.4 | 105.8 | 1.5 | 2.3747 | 27.1952 | 616.7 | 622.6 | 511.212 | 227.802 | -6.9 | -6.8 | -0.1 | 21.3 | 7.70 | 5.05 | 2.2 | 1.94e-02 | 0.0000 | 0.0000 | 0.0000 | 0.0027 | 15.1400 | 7.2171 | 0.0004 | 0.0004 | 0.0004 | 0.0000 | 0.0000 | 97.69 | N | N | N | N | N | N | N | N | N | Y
000838.0 | 87.2 | 59.484 | 194.2 | 146.8 | 71.7 | 93.4 | 27.2 | 3.1 | 8.3 | 122.7 | 106.1 | 1.5 | 2.5131 | 27.1987 | 616.5 | 622.2 | 526.187 | 234.537 | -6.9 | -6.8 | -0.1 | 27.6 | 7.96 | 4.79 | 2.2 | 1.51e-02 | 0.0000 | 0.0000 | 0.0000 | 0.0036 | 16.1103 | 7.0562 | 0.0005 | 0.0004 | 0.0004 | 0.0000 | 0.0000 | 100.92 | N | N | N | N | N | N | N | N | N | Y
000839.0 | 87.0 | 59.329 | 194.1 | 147.1 | 71.7 | 93.4 | 27.2 | 3.2 | 8.3 | 122.9 | 106.4 | 1.6 | 2.5677 | 27.1984 | 616.4 | 621.9 | 531.938 | 237.120 | -6.9 | -6.8 | -0.1 | 31.8 | 8.08 | 4.54 | 2.2 | 1.67e-02 | 0.0000 | 0.0000 | 0.0000 | 0.0041 | 16.5529 | 6.7613 | 0.0005 | 0.0004 | 0.0004 | 0.0000 | 0.0000 | 106.12 | N | N | N | N | N | N | N | N | N | Y
000840.0 | 86.8 | 59.148 | 194.1 | 147.4 | 71.7 | 93.4 | 27.2 | 3.6 | 8.5 | 122.7 | 106.6 | 1.6 | 2.6503 | 27.2094 | 616.6 | 621.8 | 540.513 | 240.995 | -6.9 | -6.8 | -0.1 | 29.5 | 8.21 | 4.33 | 2.2 | 1.55e-02 | 0.0000 | 0.0000 | 0.0000 | 0.0039 | 17.0933 | 6.5588 | 0.0005 | 0.0004 | 0.0004 | 0.0000 | 0.0000 | 106.98 | N | N | N | N | N | N | N | N | N | Y
000841.0 | 86.7 | 59.111 | 193.9 | 147.9 | 71.7 | 93.4 | 27.2 | 3.9 | 8.6 | 122.8 | 107.1 | 1.6 | 2.6928 | 27.2141 | 616.7 | 621.6 | 544.859 | 242.963 | -6.9 | -6.8 | -0.1 | 27.4 | 8.34 | 4.16 | 2.2 | 1.58e-02 | 0.0000 | 0.0000 | 0.0000 | 0.0037 | 17.4885 | 6.3525 | 0.0005 | 0.0004 | 0.0004 | 0.0000 | 0.0000 | 115.12 | N | N | N | N | N | N | N | N | N | Y
000842.0 | 86.6 | 59.068 | 193.8 | 148.2 | 71.6 | 93.4 | 27.2 | 3.8 | 8.6 | 122.9 | 107.4 | 1.6 | 2.8165 | 27.2097 | 616.6 | 621.3 | 557.377 | 248.535 | -6.9 | -6.8 | -0.1 | 21.7 | 8.38 | 4.04 | 2.2 | 1.67e-02 | 0.0000 | 0.0000 | 0.0000 | 0.0030 | 17.9738 | 6.3084 | 0.0005 | 0.0005 | 0.0005 | 0.0000 | 0.0000 | 115.15 | N | N | N | N | N | N | N | N | N | Y
000843.0 | 86.5 | 58.981 | 193.7 | 148.2 | 71.6 | 93.4 | 27.2 | 3.6 | 8.5 | 122.8 | 107.4 | 1.6 | 3.0803 | 27.2078 | 616.4 | 621.3 | 582.922 | 259.940 | -6.9 | -6.8 | -0.1 | 16.7 | 8.43 | 3.96 | 2.3 | 1.41e-02 | 0.0000 | 0.0000 | 0.0000 | 0.0024 | 18.9179 | 6.4650 | 0.0005 | 0.0005 | 0.0005 | 0.0000 | 0.0000 | 114.77 | N | N | N | N | N | N | N | N | N | Y
000844.0 | 86.3 | 58.862 | 193.7 | 148.4 | 71.6 | 93.4 | 27.2 | 3.7 | 8.5 | 122.7 | 107.5 | 1.7 | 3.7182 | 27.2163 | 616.4 | 621.1 | 640.924 | 285.889 | -6.9 | -6.8 | -0.1 | 18.9 | 8.70 | 3.85 | 2.3 | 1.47e-02 | 0.0000 | 0.0000 | 0.0000 | 0.0030 | 21.4672 | 6.9056 | 0.0006 | 0.0005 | 0.0005 | 0.0000 | 0.0000 | 119.09 | N | N | N | N | N | N | N | N | N | Y
000845.0 | 86.2 | 58.807 | 193.7 | 149.1 | 71.6 | 93.4 | 27.2 | 3.4 | 8.4 | 122.6 | 108.1 | 1.7 | 4.4000 | 27.2316 | 616.6 | 621.0 | 700.181 | 312.440 | -6.9 | -6.8 | -0.1 | 22.7 | 9.25 | 3.57 | 2.6 | 1.59e-02 | 0.0000 | 0.0000 | 0.0000 | 0.0039 | 24.9500 | 7.0112 | 0.0007 | 0.0007 | 0.0007 | 0.0000 | 0.0000 | 131.56 | N | N | N | N | N | N | N | N | N | Y
000846.0 | 86.4 | 58.894 | 193.7 | 150.7 | 71.6 | 93.4 | 27.2 | 3.5 | 8.5 | 122.4 | 109.5 | 1.8 | 5.5838 | 27.2582 | 617.1 | 620.8 | 797.112 | 355.895 | -6.9 | -6.8 | -0.1 | 26.1 | 9.85 | 3.13 | 3.0 | 4.20e-02 | 0.0000 | 0.0000 | 0.0000 | 0.0051 | 30.2587 | 6.9965 | 0.0010 | 0.0009 | 0.0009 | 0.0000 | 0.0000 | 166.89 | N | N | N | N | N | N | N | N | N | Y
000847.0 | 86.6 | 59.068 | 193.6 | 152.7 | 71.6 | 93.4 | 27.2 | 3.5 | 8.5 | 122.3 | 111.3 | 2.0 | 6.2604 | 27.2740 | 617.6 | 620.8 | 848.089 | 378.698 | -6.9 | -6.8 | -0.1 | 28.7 | 10.27 | 2.67 | 3.6 | 6.88e-02 | 0.0000 | 0.0000 | 0.0000 | 0.0060 | 33.5788 | 6.3468 | 0.0012 | 0.0011 | 0.0011 | 0.0000 | 0.0000 | 188.75 | N | N | N | N | N | N | N | N | N | Y
000848.0 | 87.1 | 59.391 | 193.6 | 155.2 | 71.6 | 93.4 | 27.2 | 3.6 | 8.5 | 122.2 | 113.6 | 2.2 | 6.5009 | 27.2826 | 618.0 | 620.7 | 864.343 | 385.940 | -6.9 | -6.8 | -0.1 | 31.7 | 10.28 | 2.36 | 4.6 | 7.19e-02 | 0.0000 | 0.0000 | 0.0000 | 0.0067 | 34.2514 | 5.7249 | 0.0016 | 0.0014 | 0.0014 | 0.0000 | 0.0000 | 222.33 | N | N | N | N | N | N | N | N | N | Y
000849.0 | 87.8 | 59.838 | 193.5 | 157.2 | 71.6 | 93.4 | 27.2 | 3.7 | 8.5 | 121.8 | 115.3 | 2.3 | 6.7292 | 27.2843 | 618.3 | 620.7 | 879.658 | 392.672 | -6.9 | -6.8 | -0.1 | 30.1 | 10.12 | 2.24 | 5.7 | 4.92e-02 | 0.0000 | 0.0000 | 0.0000 | 0.0065 | 34.3049 | 5.5334 | 0.0020 | 0.0018 | 0.0018 | 0.0000 | 0.0000 | 222.30 | N | N | N | N | N | N | N | N | N | Y
000850.0 | 88.5 | 60.341 | 193.5 | 157.6 | 71.5 | 93.4 | 27.2 | 3.5 | 8.5 | 121.6 | 115.7 | 2.4 | 6.8619 | 27.2858 | 618.7 | 620.7 | 888.460 | 396.489 | -6.9 | -6.8 | -0.1 | 28.4 | 9.99 | 2.25 | 6.4 | 3.85e-02 | 0.0000 | 0.0000 | 0.0000 | 0.0062 | 34.2151 | 5.5974 | 0.0023 | 0.0021 | 0.0021 | 0.0000 | 0.0000 | 224.43 | N | N | N | N | N | N | N | N | N | Y
000851.0 | 89.3 | 60.894 | 193.5 | 157.8 | 71.5 | 93.4 | 27.2 | 3.7 | 8.5 | 121.4 | 115.9 | 2.4 | 7.0353 | 27.2929 | 619.1 | 620.6 | 899.661 | 401.424 | -7.0 | -6.8 | -0.1 | 31.6 | 9.93 | 2.30 | 6.8 | 3.81e-02 | 0.0000 | 0.0000 | 0.0000 | 0.0070 | 34.4254 | 5.7867 | 0.0025 | 0.0022 | 0.0022 | 0.0000 | 0.0000 | 226.46 | N | N | N | N | N | N | N | N | N | Y
000852.0 | 90.0 | 61.348 | 193.7 | 158.2 | 71.5 | 93.4 | 27.2 | 3.6 | 8.5 | 121.2 | 116.2 | 2.4 | 7.1809 | 27.2920 | 619.5 | 620.7 | 909.121 | 405.505 | -7.0 | -6.8 | -0.1 | 32.4 | 9.88 | 2.35 | 6.9 | 4.93e-02 | 0.0000 | 0.0000 | 0.0000 | 0.0072 | 34.6064 | 5.9790 | 0.0025 | 0.0023 | 0.0023 | 0.0000 | 0.0000 | 227.92 | N | N | N | N | N | N | N | N | N | Y
000853.0 | 90.8 | 61.876 | 193.9 | 158.4 | 71.5 | 93.4 | 27.2 | 3.8 | 8.6 | 121.2 | 116.4 | 2.4 | 7.3781 | 27.2931 | 619.6 | 620.8 | 921.491 | 410.982 | -7.0 | -6.8 | -0.1 | 28.0 | 9.84 | 2.39 | 7.1 | 4.96e-02 | 0.0000 | 0.0000 | 0.0000 | 0.0063 | 34.9326 | 6.1712 | 0.0026 | 0.0024 | 0.0024 | 0.0000 | 0.0000 | 229.16 | N | N | N | N | N | N | N | N | N | Y
000854.0 | 91.3 | 62.280 | 194.0 | 158.7 | 71.5 | 93.4 | 27.2 | 3.9 | 8.6 | 121.3 | 116.7 | 2.5 | 6.9770 | 27.2819 | 620.0 | 620.7 | 895.939 | 399.279 | -7.0 | -6.8 | -0.1 | 27.8 | 9.81 | 2.43 | 7.2 | 4.41e-02 | 0.0000 | 0.0000 | 0.0000 | 0.0061 | 33.8104 | 6.0791 | 0.0026 | 0.0024 | 0.0024 | 0.0000 | 0.0000 | 230.99 | N | N | N | N | N | N | N | N | N | Y
000855.0 | 92.1 | 62.790 | 194.4 | 158.8 | 71.5 | 93.4 | 27.2 | 4.1 | 8.7 | 121.4 | 116.7 | 2.5 | 5.8643 | 27.2592 | 620.3 | 620.7 | 818.607 | 364.405 | -7.0 | -6.8 | -0.1 | 28.1 | 9.48 | 2.50 | 7.2 | 4.94e-02 | 0.0000 | 0.0000 | 0.0000 | 0.0056 | 29.8361 | 5.7216 | 0.0024 | 0.0021 | 0.0021 | 0.0000 | 0.0000 | 233.28 | N | N | N | N | N | N | N | N | N | Y
000856.0 | 92.8 | 63.274 | 194.5 | 159.0 | 71.5 | 93.3 | 27.2 | 4.1 | 8.7 | 121.5 | 117.0 | 2.5 | 4.9244 | 27.2429 | 620.5 | 620.9 | 746.067 | 331.872 | -7.0 | -6.8 | -0.1 | 27.3 | 8.85 | 2.76 | 6.9 | 3.95e-02 | 0.0000 | 0.0000 | 0.0000 | 0.0050 | 25.3744 | 5.7554 | 0.0021 | 0.0019 | 0.0019 | 0.0000 | 0.0000 | 215.98 | N | N | N | N | N | N | N | N | N | Y
000857.0 | 93.1 | 63.504 | 194.8 | 155.4 | 71.5 | 93.3 | 27.2 | 4.0 | 8.7 | 121.8 | 113.8 | 2.2 | 4.9917 | 27.2418 | 620.5 | 621.1 | 751.713 | 334.366 | -7.0 | -6.8 | -0.1 | 28.9 | 8.70 | 3.10 | 6.6 | 1.67e-02 | 0.0000 | 0.0000 | 0.0000 | 0.0053 | 25.1090 | 6.5139 | 0.0020 | 0.0018 | 0.0018 | 0.0000 | 0.0000 | 146.55 | N | N | N | N | N | N | N | N | N | Y
000858.0 | 93.5 | 63.722 | 195.1 | 153.8 | 71.4 | 93.3 | 27.2 | 4.0 | 8.7 | 121.5 | 112.3 | 2.1 | 5.3193 | 27.2454 | 620.6 | 621.1 | 778.247 | 346.188 | -7.0 | -6.8 | -0.1 | 31.3 | 9.09 | 3.22 | 5.9 | 3.59e-02 | 0.0000 | 0.0000 | 0.0000 | 0.0060 | 27.1633 | 7.0045 | 0.0019 | 0.0017 | 0.0017 | 0.0000 | 0.0000 | 179.77 | N | N | N | N | N | N | N | N | N | Y
000859.0 | 93.7 | 63.883 | 195.4 | 153.9 | 71.4 | 93.3 | 27.2 | 4.0 | 8.7 | 122.0 | 112.4 | 2.1 | 5.3413 | 27.2444 | 620.8 | 621.3 | 779.457 | 346.633 | -7.0 | -6.8 | -0.1 | 35.2 | 9.32 | 3.10 | 5.4 | 5.43e-02 | 0.0000 | 0.0000 | 0.0000 | 0.0067 | 27.8840 | 6.7432 | 0.0017 | 0.0015 | 0.0015 | 0.0000 | 0.0000 | 182.35 | N | N | N | N | N | N | N | N | N | Y
000900.0 | 94.1 | 64.144 | 195.6 | 154.5 | 71.4 | 93.3 | 27.2 | 3.9 | 8.6 | 122.4 | 112.9 | 2.1 | 4.3468 | 27.2228 | 621.1 | 621.3 | 696.994 | 309.630 | -7.0 | -6.8 | -0.1 | 37.2 | 8.83 | 3.15 | 5.0 | 6.74e-02 | 0.0000 | 0.0000 | 0.0000 | 0.0063 | 23.6046 | 6.1141 | 0.0014 | 0.0013 | 0.0013 | 0.0000 | 0.0000 | 194.91 | N | N | N | N | N | N | N | N | N | Y
000901.0 | 94.3 | 64.293 | 195.7 | 153.9 | 71.4 | 93.3 | 27.2 | 3.6 | 8.5 | 122.8 | 112.4 | 2.1 | 4.6281 | 27.2300 | 621.2 | 621.3 | 720.467 | 320.124 | -7.0 | -6.8 | -0.1 | 38.4 | 8.27 | 3.49 | 4.8 | 3.66e-02 | 0.0000 | 0.0000 | 0.0000 | 0.0068 | 22.8548 | 7.0081 | 0.0014 | 0.0013 | 0.0013 | 0.0000 | 0.0000 | 122.36 | N | N | N | N | N | N | N | N | N | Y
000902.0 | 94.3 | 64.324 | 195.8 | 151.5 | 71.4 | 93.3 | 27.2 | 3.7 | 8.5 | 122.1 | 110.3 | 1.9 | 6.2296 | 27.2637 | 621.4 | 621.8 | 844.437 | 375.595 | -7.0 | -6.8 | -0.1 | 41.7 | 8.94 | 3.58 | 4.6 | 2.03e-02 | 0.0000 | 0.0000 | 0.0000 | 0.0086 | 28.9921 | 8.4353 | 0.0016 | 0.0014 | 0.0014 | 0.0000 | 0.0000 | 139.42 | N | N | N | N | N | N | N | N | N | Y
000903.0 | 94.6 | 64.467 | 196.0 | 151.7 | 71.4 | 93.3 | 27.1 | 3.9 | 8.6 | 122.1 | 110.5 | 1.9 | 6.8160 | 27.2762 | 622.2 | 622.0 | 886.903 | 394.372 | -7.0 | -6.8 | -0.1 | 43.1 | 9.89 | 3.19 | 4.6 | 1.20e-01 | 0.0000 | 0.0000 | 0.0000 | 0.0093 | 33.6746 | 7.8921 | 0.0016 | 0.0015 | 0.0015 | 0.0000 | 0.0000 | 193.16 | N | N | N | N | N | N | N | N | N | Y
000904.0 | 95.0 | 64.797 | 196.1 | 155.3 | 71.4 | 93.3 | 27.1 | 3.9 | 8.6 | 122.7 | 113.7 | 2.2 | 5.8388 | 27.2558 | 622.8 | 621.8 | 817.022 | 362.824 | -6.9 | -6.8 | -0.1 | 38.5 | 9.66 | 2.88 | 4.9 | 2.17e-01 | 0.0000 | 0.0000 | 0.0000 | 0.0077 | 30.2741 | 6.5524 | 0.0016 | 0.0014 | 0.0014 | 0.0000 | 0.0001 | 231.68 | N | N | N | N | N | N | N | N | N | Y
000905.0 | 95.5 | 65.126 | 195.9 | 157.4 | 71.4 | 93.3 | 27.1 | 4.2 | 8.7 | 123.0 | 115.5 | 2.4 | 4.7323 | 27.2340 | 623.1 | 622.3 | 730.566 | 324.087 | -6.9 | -6.8 | -0.1 | 27.0 | 8.77 | 3.00 | 5.3 | 1.07e-01 | 0.0000 | 0.0000 | 0.0000 | 0.0048 | 24.5424 | 6.1101 | 0.0015 | 0.0014 | 0.0014 | 0.0000 | 0.0000 | 180.79 | N | N | N | N | N | N | N | N | N | Y
000906.0 | 95.9 | 65.381 | 195.9 | 154.7 | 71.4 | 93.3 | 27.1 | 4.2 | 8.8 | 122.9 | 113.1 | 2.1 | 4.4879 | 27.2254 | 623.2 | 622.4 | 710.211 | 314.915 | -6.9 | -6.8 | -0.1 | 20.1 | 8.35 | 3.38 | 5.5 | 1.64e-02 | 0.0000 | 0.0000 | 0.0000 | 0.0035 | 22.7151 | 6.6826 | 0.0016 | 0.0014 | 0.0014 | 0.0000 | 0.0000 | 157.31 | N | N | N | N | N | N | N | N | N | Y
000907.0 | 96.0 | 65.449 | 195.8 | 152.6 | 71.3 | 93.3 | 27.1 | 4.2 | 8.7 | 122.4 | 111.3 | 2.0 | 4.5191 | 27.2215 | 623.3 | 622.9 | 712.950 | 316.069 | -6.9 | -6.7 | -0.1 | 20.5 | 8.47 | 3.62 | 5.4 | 1.95e-02 | 0.0000 | 0.0000 | 0.0000 | 0.0036 | 23.1079 | 7.1867 | 0.0015 | 0.0014 | 0.0014 | 0.0000 | 0.0000 | 151.80 | N | N | N | N | N | N | N | N | N | Y
000908.0 | 96.1 | 65.555 | 195.7 | 151.7 | 71.3 | 93.3 | 27.1 | 4.2 | 8.7 | 122.8 | 110.4 | 1.9 | 4.4788 | 27.2140 | 623.3 | 623.1 | 709.547 | 314.475 | -6.9 | -6.7 | -0.1 | 23.1 | 8.59 | 3.68 | 5.1 | 3.30e-02 | 0.0000 | 0.0000 | 0.0000 | 0.0040 | 23.3293 | 7.2731 | 0.0014 | 0.0013 | 0.0013 | 0.0000 | 0.0000 | 159.39 | N | N | N | N | N | N | N | N | N | Y
000909.0 | 96.3 | 65.635 | 195.7 | 151.6 | 71.3 | 93.3 | 27.1 | 4.2 | 8.7 | 123.0 | 110.4 | 1.9 | 4.1505 | 27.2017 | 623.2 | 623.0 | 681.066 | 301.730 | -6.9 | -6.7 | -0.1 | 23.3 | 8.49 | 3.72 | 4.8 | 3.45e-02 | 0.0000 | 0.0000 | 0.0000 | 0.0039 | 22.1276 | 7.0471 | 0.0013 | 0.0012 | 0.0012 | 0.0000 | 0.0000 | 154.24 | N | N | N | N | N | N | N | N | N | Y
000910.0 | 96.4 | 65.698 | 195.7 | 151.4 | 71.3 | 93.3 | 27.1 | 4.2 | 8.7 | 123.1 | 110.2 | 1.9 | 3.7302 | 27.1939 | 623.5 | 623.6 | 644.533 | 285.388 | -6.9 | -6.7 | -0.1 | 20.0 | 8.20 | 3.85 | 4.6 | 2.65e-02 | 0.0000 | 0.0000 | 0.0000 | 0.0031 | 20.2150 | 6.8943 | 0.0012 | 0.0011 | 0.0011 | 0.0000 | 0.0000 | 147.63 | N | N | N | N | N | N | N | N | N | Y
000911.0 | 96.4 | 65.760 | 195.7 | 150.8 | 71.3 | 93.3 | 27.1 | 4.2 | 8.8 | 123.2 | 109.6 | 1.8 | 3.3063 | 27.1861 | 623.7 | 623.8 | 606.581 | 268.457 | -6.9 | -6.7 | -0.1 | 16.9 | 7.72 | 4.15 | 4.4 | 2.00e-02 | 0.0000 | 0.0000 | 0.0000 | 0.0025 | 17.8961 | 6.9945 | 0.0011 | 0.0010 | 0.0010 | 0.0000 | 0.0000 | 131.82 | N | N | N | N | N | N | N | N | N | Y
000912.0 | 96.4 | 65.698 | 195.7 | 149.4 | 71.3 | 93.3 | 27.1 | 4.2 | 8.7 | 123.2 | 108.4 | 1.7 | 3.1141 | 27.1870 | 623.8 | 623.8 | 588.594 | 260.486 | -6.9 | -6.7 | -0.1 | 15.6 | 7.15 | 4.64 | 4.0 | 1.55e-02 | 0.0000 | 0.0000 | 0.0000 | 0.0022 | 16.0865 | 7.5844 | 0.0009 | 0.0009 | 0.0009 | 0.0000 | 0.0000 | 113.17 | N | N | N | N | N | N | N | N | N | Y
000913.0 | 96.2 | 65.604 | 195.7 | 147.8 | 71.3 | 93.3 | 27.1 | 4.2 | 8.7 | 123.0 | 107.0 | 1.6 | 3.0341 | 27.1848 | 623.8 | 624.3 | 580.983 | 257.104 | -6.9 | -6.7 | -0.1 | 17.4 | 6.85 | 5.14 | 3.7 | 1.04e-02 | 0.0000 | 0.0000 | 0.0000 | 0.0025 | 15.1966 | 8.2933 | 0.0008 | 0.0008 | 0.0008 | 0.0000 | 0.0000 | 98.11 | N | N | N | N | N | N | N | N | N | Y
000914.0 | 96.0 | 65.449 | 195.6 | 147.4 | 71.3 | 93.3 | 27.1 | 3.9 | 8.6 | 122.8 | 106.6 | 1.6 | 3.0391 | 27.1790 | 623.7 | 624.3 | 581.474 | 257.290 | -6.8 | -6.7 | -0.1 | 18.1 | 6.65 | 5.53 | 3.4 | 1.27e-02 | 0.0000 | 0.0000 | 0.0000 | 0.0026 | 14.7662 | 8.9368 | 0.0008 | 0.0007 | 0.0007 | 0.0000 | 0.0000 | 97.64 | N | N | N | N | N | N | N | N | N | Y
000915.0 | 95.7 | 65.256 | 195.6 | 147.2 | 71.3 | 93.3 | 27.1 | 3.9 | 8.6 | 122.8 | 106.4 | 1.6 | 2.9422 | 27.1793 | 623.7 | 624.6 | 571.963 | 253.083 | -6.8 | -6.7 | -0.1 | 17.9 | 6.32 | 5.93 | 3.3 | 1.36e-02 | 0.0000 | 0.0000 | 0.0000 | 0.0025 | 13.8093 | 9.4291 | 0.0007 | 0.0007 | 0.0007 | 0.0000 | 0.0000 | 91.19 | N | N | N | N | N | N | N | N | N | N
000916.0 | 95.4 | 65.020 | 195.5 | 147.0 | 71.2 | 93.3 | 27.1 | 3.9 | 8.6 | 122.8 | 106.3 | 1.6 | 2.8501 | 27.1762 | 623.6 | 624.7 | 562.907 | 249.060 | -6.8 | -6.6 | -0.1 | 16.3 | 5.91 | 6.44 | 3.1 | 1.15e-02 | 0.0000 | 0.0000 | 0.0000 | 0.0022 | 12.7150 | 10.0724 | 0.0007 | 0.0006 | 0.0006 | 0.0000 | 0.0000 | 70.27 | N | N | N | N | N | N | N | N | N | N
000917.0 | 95.0 | 64.790 | 195.4 | 146.7 | 71.3 | 93.3 | 27.1 | 4.0 | 8.7 | 122.5 | 106.0 | 1.5 | 3.0881 | 27.1798 | 623.7 | 624.7 | 585.489 | 259.077 | -6.7 | -6.6 | -0.1 | 15.5 | 5.85 | 6.85 | 2.9 | 1.17e-02 | 0.0000 | 0.0000 | 0.0000 | 0.0022 | 13.0979 | 11.1411 | 0.0007 | 0.0006 | 0.0006 | 0.0000 | 0.0000 | 69.72 | N | N | N | N | N | N | N | N | N | N
000918.0 | 94.6 | 64.498 | 195.3 | 146.8 | 71.3 | 93.3 | 27.1 | 4.1 | 8.7 | 122.2 | 106.1 | 1.5 | 3.6164 | 27.1884 | 624.0 | 624.9 | 634.864 | 280.921 | -6.7 | -6.5 | -0.1 | 21.5 | 6.53 | 6.73 | 2.8 | 1.24e-02 | 0.0000 | 0.0000 | 0.0000 | 0.0033 | 15.8319 | 11.8756 | 0.0007 | 0.0006 | 0.0006 | 0.0000 | 0.0000 | 72.39 | N | N | N | N | N | N | N | N | N | N
000919.0 | 94.4 | 64.380 | 195.2 | 147.6 | 71.3 | 93.3 | 27.1 | 4.2 | 8.7 | 122.3 | 106.8 | 1.6 | 3.7239 | 27.1892 | 624.5 | 625.0 | 644.590 | 285.108 | -6.7 | -6.5 | -0.1 | 26.6 | 7.49 | 6.04 | 2.8 | 2.11e-02 | 0.0000 | 0.0000 | 0.0000 | 0.0042 | 18.4427 | 10.8164 | 0.0007 | 0.0006 | 0.0006 | 0.0000 | 0.0000 | 127.30 | N | N | N | N | N | N | N | N | N | Y
000920.0 | 94.4 | 64.343 | 195.1 | 149.5 | 71.3 | 93.3 | 27.1 | 4.1 | 8.7 | 122.7 | 108.5 | 1.7 | 3.5134 | 27.1864 | 625.1 | 625.1 | 625.971 | 276.688 | -6.7 | -6.5 | -0.1 | 27.1 | 7.90 | 5.29 | 3.0 | 2.02e-02 | 0.0000 | 0.0000 | 0.0000 | 0.0041 | 18.8748 | 9.1935 | 0.0007 | 0.0007 | 0.0007 | 0.0000 | 0.0000 | 130.39 | N | N | N | N | N | N | N | N | N | Y
000921.0 | 94.4 | 64.393 | 195.0 | 149.8 | 71.3 | 93.3 | 27.1 | 4.0 | 8.7 | 122.9 | 108.7 | 1.8 | 3.5540 | 27.1891 | 625.6 | 625.3 | 629.574 | 278.183 | -6.7 | -6.5 | -0.1 | 25.2 | 7.95 | 4.82 | 3.2 | 1.60e-02 | 0.0000 | 0.0000 | 0.0000 | 0.0039 | 19.0909 | 8.4171 | 0.0008 | 0.0007 | 0.0007 | 0.0000 | 0.0000 | 129.11 | N | N | N | N | N | N | N | N | N | Y
000922.0 | 94.4 | 64.349 | 194.7 | 149.5 | 71.3 | 93.3 | 27.1 | 4.0 | 8.7 | 123.0 | 108.5 | 1.7 | 4.3974 | 27.2066 | 625.9 | 625.6 | 702.829 | 310.653 | -6.7 | -6.6 | -0.1 | 26.5 | 8.15 | 4.51 | 3.2 | 1.97e-02 | 0.0000 | 0.0000 | 0.0000 | 0.0045 | 21.8704 | 8.7867 | 0.0009 | 0.0008 | 0.0008 | 0.0000 | 0.0000 | 121.87 | N | N | N | N | N | N | N | N | N | Y
000923.0 | 94.3 | 64.281 | 194.7 | 149.1 | 71.3 | 93.3 | 27.1 | 4.1 | 8.7 | 123.4 | 108.1 | 1.7 | 5.1206 | 27.2227 | 626.6 | 626.0 | 764.221 | 337.777 | -6.7 | -6.6 | -0.1 | 26.7 | 8.81 | 4.07 | 3.2 | 2.89e-02 | 0.0000 | 0.0000 | 0.0000 | 0.0050 | 25.7060 | 8.6369 | 0.0010 | 0.0009 | 0.0009 | 0.0000 | 0.0000 | 126.07 | N | N | N | N | N | N | N | N | N | Y
000924.0 | 94.2 | 64.244 | 194.7 | 150.9 | 71.3 | 93.3 | 27.1 | 4.2 | 8.7 | 123.4 | 109.7 | 1.8 | 5.2775 | 27.2224 | 627.2 | 626.1 | 777.185 | 343.300 | -6.7 | -6.6 | -0.1 | 29.2 | 9.17 | 3.61 | 3.5 | 7.77e-02 | 0.0000 | 0.0000 | 0.0000 | 0.0055 | 27.1795 | 7.7871 | 0.0011 | 0.0010 | 0.0010 | 0.0000 | 0.0000 | 180.63 | N | N | N | N | N | N | N | N | N | Y
000925.0 | 94.6 | 64.517 | 194.7 | 153.1 | 71.3 | 93.3 | 27.1 | 4.3 | 8.8 | 123.6 | 111.7 | 2.0 | 4.8548 | 27.2127 | 628.0 | 626.5 | 742.463 | 327.626 | -6.8 | -6.6 | -0.1 | 29.7 | 8.97 | 3.39 | 3.8 | 6.12e-02 | 0.0000 | 0.0000 | 0.0000 | 0.0053 | 25.3690 | 6.9653 | 0.0011 | 0.0010 | 0.0010 | 0.0000 | 0.0000 | 177.57 | N | N | N | N | N | N | N | N | N | Y
000926.0 | 95.0 | 64.741 | 194.7 | 153.4 | 71.3 | 93.3 | 27.1 | 4.4 | 8.8 | 123.7 | 112.0 | 2.1 | 4.1691 | 27.1965 | 628.3 | 627.0 | 684.112 | 301.597 | -6.8 | -6.6 | -0.1 | 27.1 | 8.53 | 3.44 | 4.2 | 2.98e-02 | 0.0000 | 0.0000 | 0.0000 | 0.0045 | 22.2149 | 6.5051 | 0.0012 | 0.0010 | 0.0010 | 0.0000 | 0.0000 | 170.02 | N | N | N | N | N | N | N | N | N | Y
000927.0 | 95.2 | 64.933 | 194.7 | 152.8 | 71.3 | 93.3 | 27.1 | 4.4 | 8.8 | 123.6 | 111.5 | 2.0 | 3.4342 | 27.1804 | 628.7 | 627.5 | 619.332 | 272.784 | -6.8 | -6.6 | -0.1 | 25.4 | 8.01 | 3.75 | 4.4 | 2.21e-02 | 0.0000 | 0.0000 | 0.0000 | 0.0038 | 18.8651 | 6.4199 | 0.0011 | 0.0010 | 0.0010 | 0.0000 | 0.0000 | 154.60 | N | N | N | N | N | N | N | N | N | Y
000928.0 | 95.4 | 65.058 | 194.7 | 151.4 | 71.2 | 93.3 | 27.1 | 4.4 | 8.8 | 123.5 | 110.2 | 1.9 | 2.9914 | 27.1711 | 628.8 | 627.8 | 578.099 | 254.508 | -6.8 | -6.6 | -0.1 | 20.6 | 7.09 | 4.40 | 4.2 | 1.74e-02 | 0.0000 | 0.0000 | 0.0000 | 0.0029 | 15.5899 | 7.0309 | 0.0010 | 0.0009 | 0.0009 | 0.0000 | 0.0000 | 128.18 | N | N | N | N | N | N | N | N | N | Y
000929.0 | 95.3 | 65.002 | 194.8 | 148.6 | 71.2 | 93.3 | 27.1 | 4.4 | 8.8 | 123.4 | 107.7 | 1.7 | 3.0675 | 27.1754 | 628.7 | 628.1 | 585.026 | 257.629 | -6.8 | -6.6 | -0.1 | 15.6 | 6.28 | 5.32 | 3.8 | 1.52e-02 | 0.0000 | 0.0000 | 0.0000 | 0.0022 | 13.9696 | 8.6051 | 0.0009 | 0.0008 | 0.0008 | 0.0000 | 0.0000 | 73.66 | N | N | N | N | N | N | N | N | N | N
000930.0 | 95.0 | 64.765 | 195.0 | 147.0 | 71.2 | 93.3 | 27.1 | 4.5 | 8.9 | 122.8 | 106.2 | 1.5 | 3.8673 | 27.1895 | 628.7 | 628.3 | 657.614 | 289.747 | -6.7 | -6.6 | -0.1 | 18.3 | 6.54 | 5.89 | 3.4 | 1.41e-02 | 0.0000 | 0.0000 | 0.0000 | 0.0029 | 16.3529 | 10.7084 | 0.0009 | 0.0008 | 0.0008 | 0.0000 | 0.0000 | 71.42 | N | N | N | N | N | N | N | N | N | N
000931.0 | 94.8 | 64.604 | 195.1 | 147.1 | 71.2 | 93.3 | 27.1 | 4.5 | 8.9 | 122.4 | 106.4 | 1.6 | 4.2572 | 27.1959 | 629.2 | 628.6 | 692.016 | 304.826 | -6.7 | -6.6 | -0.1 | 23.3 | 7.62 | 5.61 | 3.1 | 1.79e-02 | 0.0000 | 0.0000 | 0.0000 | 0.0039 | 20.0590 | 10.7442 | 0.0009 | 0.0008 | 0.0008 | 0.0000 | 0.0000 | 109.20 | N | N | N | N | N | N | N | N | N | Y
000932.0 | 94.8 | 64.635 | 195.1 | 149.4 | 71.2 | 93.3 | 27.1 | 4.4 | 8.8 | 122.9 | 108.4 | 1.7 | 3.8670 | 27.1869 | 629.8 | 628.8 | 658.340 | 289.742 | -6.7 | -6.6 | -0.1 | 25.7 | 8.15 | 4.98 | 3.3 | 3.00e-02 | 0.0000 | 0.0000 | 0.0000 | 0.0041 | 20.3997 | 9.0532 | 0.0009 | 0.0008 | 0.0008 | 0.0000 | 0.0000 | 151.02 | N | N | N | N | N | N | N | N | N | Y
000933.0 | 94.8 | 64.623 | 195.1 | 150.8 | 71.2 | 93.3 | 27.1 | 4.4 | 8.8 | 123.1 | 109.7 | 1.8 | 3.4197 | 27.1783 | 630.3 | 629.1 | 618.971 | 272.204 | -6.7 | -6.6 | -0.1 | 28.8 | 8.00 | 4.59 | 3.5 | 2.42e-02 | 0.0000 | 0.0000 | 0.0000 | 0.0043 | 18.8128 | 7.8527 | 0.0009 | 0.0008 | 0.0008 | 0.0000 | 0.0000 | 140.81 | N | N | N | N | N | N | N | N | N | Y
000934.0 | 94.9 | 64.691 | 195.0 | 150.4 | 71.2 | 93.3 | 27.1 | 4.5 | 8.9 | 123.2 | 109.3 | 1.8 | 3.3392 | 27.1764 | 630.7 | 629.6 | 611.728 | 268.908 | -6.7 | -6.6 | -0.1 | 30.1 | 7.85 | 4.50 | 3.5 | 1.48e-02 | 0.0000 | 0.0000 | 0.0000 | 0.0045 | 18.2244 | 7.6039 | 0.0009 | 0.0008 | 0.0008 | 0.0000 | 0.0000 | 118.34 | N | N | N | N | N | N | N | N | N | Y
000935.0 | 94.9 | 64.691 | 195.0 | 149.1 | 71.2 | 93.3 | 27.1 | 4.5 | 8.9 | 123.2 | 108.1 | 1.7 | 3.3299 | 27.1773 | 631.0 | 629.9 | 610.899 | 268.470 | -6.7 | -6.6 | -0.1 | 29.4 | 7.85 | 4.51 | 3.4 | 2.10e-02 | 0.0000 | 0.0000 | 0.0000 | 0.0043 | 18.1930 | 7.5936 | 0.0008 | 0.0007 | 0.0007 | 0.0000 | 0.0000 | 117.22 | N | N | N | N | N | N | N | N | N | Y
000936.0 | 94.8 | 64.635 | 194.9 | 148.6 | 71.3 | 93.3 | 27.1 | 4.7 | 9.0 | 123.4 | 107.6 | 1.7 | 3.2210 | 27.1715 | 631.3 | 630.1 | 600.882 | 263.948 | -6.7 | -6.6 | -0.1 | 28.4 | 7.88 | 4.50 | 3.2 | 2.42e-02 | 0.0000 | 0.0000 | 0.0000 | 0.0041 | 17.9586 | 7.4519 | 0.0008 | 0.0007 | 0.0007 | 0.0000 | 0.0000 | 115.95 | N | N | N | N | N | N | N | N | N | Y
000937.0 | 94.8 | 64.623 | 194.8 | 148.5 | 71.2 | 93.3 | 27.1 | 4.8 | 9.0 | 123.4 | 107.6 | 1.7 | 3.1723 | 27.1734 | 631.6 | 630.7 | 596.433 | 261.929 | -6.7 | -6.6 | -0.1 | 28.6 | 7.86 | 4.49 | 3.2 | 2.36e-02 | 0.0000 | 0.0000 | 0.0000 | 0.0041 | 17.7739 | 7.3839 | 0.0008 | 0.0007 | 0.0007 | 0.0000 | 0.0000 | 117.57 | N | N | N | N | N | N | N | N | N | Y
000938.0 | 94.6 | 64.498 | 194.8 | 148.4 | 71.2 | 93.3 | 27.1 | 4.8 | 9.0 | 123.5 | 107.5 | 1.7 | 3.1780 | 27.1712 | 632.0 | 631.0 | 597.147 | 262.123 | -6.7 | -6.6 | -0.1 | 27.8 | 7.85 | 4.50 | 3.2 | 2.30e-02 | 0.0000 | 0.0000 | 0.0000 | 0.0040 | 17.7568 | 7.3989 | 0.0008 | 0.0007 | 0.0007 | 0.0000 | 0.0000 | 112.76 | N | N | N | N | N | N | N | N | N | Y
000939.0 | 94.6 | 64.467 | 194.8 | 148.2 | 71.2 | 93.3 | 27.1 | 4.7 | 9.0 | 123.6 | 107.3 | 1.6 | 3.1887 | 27.1734 | 632.5 | 631.4 | 598.202 | 262.505 | -6.7 | -6.6 | -0.1 | 28.3 | 7.88 | 4.49 | 3.1 | 2.36e-02 | 0.0000 | 0.0000 | 0.0000 | 0.0041 | 17.8569 | 7.4038 | 0.0007 | 0.0007 | 0.0007 | 0.0000 | 0.0000 | 113.90 | N | N | N | N | N | N | N | N | N | Y
000940.0 | 94.4 | 64.380 | 194.8 | 148.2 | 71.2 | 93.3 | 27.1 | 4.8 | 9.0 | 123.6 | 107.4 | 1.6 | 3.2875 | 27.1716 | 632.8 | 631.6 | 607.587 | 266.518 | -6.7 | -6.6 | -0.1 | 31.3 | 7.96 | 4.45 | 3.1 | 2.36e-02 | 0.0000 | 0.0000 | 0.0000 | 0.0046 | 18.3115 | 7.4523 | 0.0007 | 0.0007 | 0.0007 | 0.0000 | 0.0000 | 114.06 | N | N | N | N | N | N | N | N | N | Y
000941.0 | 94.4 | 64.331 | 194.7 | 148.3 | 71.2 | 93.3 | 27.1 | 5.0 | 9.1 | 123.8 | 107.4 | 1.7 | 3.1549 | 27.1616 | 632.9 | 631.9 | 595.109 | 260.918 | -6.7 | -6.6 | -0.1 | 30.8 | 7.94 | 4.42 | 3.0 | 2.41e-02 | 0.0000 | 0.0000 | 0.0000 | 0.0044 | 17.8917 | 7.2337 | 0.0007 | 0.0006 | 0.0006 | 0.0000 | 0.0000 | 118.23 | N | N | N | N | N | N | N | N | N | Y
000942.0 | 94.3 | 64.324 | 194.7 | 148.5 | 71.2 | 93.3 | 27.1 | 5.0 | 9.1 | 124.0 | 107.6 | 1.7 | 2.8978 | 27.1606 | 633.0 | 632.4 | 570.262 | 249.995 | -6.7 | -6.6 | -0.1 | 26.3 | 7.71 | 4.49 | 2.9 | 2.36e-02 | 0.0000 | 0.0000 | 0.0000 | 0.0036 | 16.6349 | 7.0518 | 0.0007 | 0.0006 | 0.0006 | 0.0000 | 0.0000 | 116.54 | N | N | N | N | N | N | N | N | N | Y
000943.0 | 94.2 | 64.212 | 194.7 | 148.2 | 71.2 | 93.3 | 27.1 | 5.1 | 9.1 | 123.9 | 107.4 | 1.6 | 2.9128 | 27.1611 | 632.8 | 632.6 | 571.592 | 250.643 | -6.7 | -6.6 | -0.1 | 20.7 | 7.47 | 4.69 | 2.9 | 1.83e-02 | 0.0000 | 0.0000 | 0.0000 | 0.0028 | 16.1768 | 7.3769 | 0.0007 | 0.0006 | 0.0006 | 0.0000 | 0.0000 | 100.03 | N | N | N | N | N | N | N | N | N | Y
000944.0 | 94.2 | 64.225 | 194.7 | 147.4 | 71.2 | 93.3 | 27.1 | 5.0 | 9.1 | 123.7 | 106.7 | 1.6 | 2.9220 | 27.1590 | 632.8 | 633.0 | 572.584 | 251.044 | -6.7 | -6.6 | -0.1 | 17.5 | 7.50 | 4.83 | 2.8 | 1.73e-02 | 0.0000 | 0.0000 | 0.0000 | 0.0024 | 16.2556 | 7.6181 | 0.0006 | 0.0006 | 0.0006 | 0.0000 | 0.0000 | 101.13 | N | N | N | N | N | N | N | N | N | Y
000945.0 | 94.0 | 64.057 | 194.7 | 147.5 | 71.2 | 93.3 | 27.1 | 5.1 | 9.1 | 123.9 | 106.7 | 1.6 | 2.8890 | 27.1574 | 633.3 | 633.4 | 569.430 | 249.546 | -6.7 | -6.6 | -0.1 | 19.4 | 7.61 | 4.85 | 2.8 | 2.15e-02 | 0.0000 | 0.0000 | 0.0000 | 0.0027 | 16.4067 | 7.6056 | 0.0006 | 0.0006 | 0.0006 | 0.0000 | 0.0000 | 106.83 | N | N | N | N | N | N | N | N | N | Y
000946.0 | 93.8 | 63.970 | 194.7 | 147.6 | 71.2 | 93.3 | 27.1 | 5.1 | 9.1 | 123.9 | 106.8 | 1.6 | 2.9049 | 27.1565 | 633.7 | 633.9 | 571.144 | 250.193 | -6.7 | -6.6 | -0.1 | 22.0 | 7.69 | 4.80 | 2.8 | 2.26e-02 | 0.0000 | 0.0000 | 0.0000 | 0.0030 | 16.6152 | 7.5465 | 0.0006 | 0.0006 | 0.0006 | 0.0000 | 0.0000 | 104.08 | N | N | N | N | N | N | N | N | N | Y
000947.0 | 93.7 | 63.896 | 194.6 | 147.6 | 71.2 | 93.3 | 27.1 | 5.1 | 9.1 | 124.0 | 106.8 | 1.6 | 2.9019 | 27.1521 | 633.8 | 634.1 | 570.910 | 250.017 | -6.7 | -6.6 | -0.1 | 22.5 | 7.76 | 4.72 | 2.7 | 2.53e-02 | 0.0000 | 0.0000 | 0.0000 | 0.0031 | 16.7551 | 7.4166 | 0.0006 | 0.0005 | 0.0005 | 0.0000 | 0.0000 | 108.25 | N | N | N | N | N | N | N | N | N | Y
000948.0 | 93.6 | 63.827 | 194.5 | 147.7 | 71.2 | 93.3 | 27.1 | 5.0 | 9.1 | 124.0 | 106.9 | 1.6 | 3.0055 | 27.1524 | 634.2 | 634.5 | 581.214 | 254.456 | -6.7 | -6.6 | -0.1 | 22.5 | 7.81 | 4.64 | 2.6 | 2.73e-02 | 0.0000 | 0.0000 | 0.0000 | 0.0032 | 17.1707 | 7.4191 | 0.0006 | 0.0005 | 0.0005 | 0.0000 | 0.0000 | 108.17 | N | N | N | N | N | N | N | N | N | Y
000949.0 | 93.5 | 63.759 | 194.5 | 147.6 | 71.2 | 93.2 | 27.1 | 4.9 | 9.0 | 124.1 | 106.8 | 1.6 | 3.0883 | 27.1582 | 634.8 | 634.9 | 589.389 | 257.949 | -6.8 | -6.6 | -0.1 | 24.1 | 7.89 | 4.58 | 2.7 | 2.69e-02 | 0.0000 | 0.0000 | 0.0000 | 0.0034 | 17.5652 | 7.4111 | 0.0006 | 0.0006 | 0.0006 | 0.0000 | 0.0000 | 107.15 | N | N | N | N | N | N | N | N | N | Y
000950.0 | 93.4 | 63.703 | 194.4 | 147.9 | 71.2 | 93.2 | 27.1 | 4.8 | 9.0 | 124.1 | 107.1 | 1.6 | 3.1921 | 27.1626 | 635.4 | 635.3 | 599.419 | 262.235 | -6.8 | -6.6 | -0.1 | 24.4 | 7.94 | 4.50 | 2.8 | 2.65e-02 | 0.0000 | 0.0000 | 0.0000 | 0.0035 | 17.9804 | 7.4046 | 0.0007 | 0.0006 | 0.0006 | 0.0000 | 0.0000 | 111.44 | N | N | N | N | N | N | N | N | N | Y
000951.0 | 93.4 | 63.703 | 194.2 | 148.2 | 71.2 | 93.2 | 27.1 | 4.8 | 9.0 | 124.1 | 107.3 | 1.6 | 3.3161 | 27.1691 | 636.0 | 635.6 | 611.165 | 267.275 | -6.8 | -6.6 | -0.1 | 22.9 | 8.00 | 4.42 | 2.8 | 2.61e-02 | 0.0000 | 0.0000 | 0.0000 | 0.0034 | 18.4700 | 7.4173 | 0.0007 | 0.0006 | 0.0006 | 0.0000 | 0.0000 | 114.85 | N | N | N | N | N | N | N | N | N | Y
000952.0 | 93.4 | 63.678 | 194.2 | 148.3 | 71.2 | 93.2 | 27.1 | 4.8 | 9.0 | 124.1 | 107.4 | 1.6 | 3.2828 | 27.1714 | 636.6 | 636.1 | 608.190 | 265.858 | -6.8 | -6.6 | -0.1 | 24.0 | 8.02 | 4.36 | 2.9 | 2.73e-02 | 0.0000 | 0.0000 | 0.0000 | 0.0035 | 18.4168 | 7.2710 | 0.0007 | 0.0006 | 0.0006 | 0.0000 | 0.0000 | 116.93 | N | N | N | N | N | N | N | N | N | Y
000953.0 | 93.4 | 63.703 | 194.1 | 148.6 | 71.2 | 93.2 | 27.1 | 4.8 | 9.0 | 124.0 | 107.7 | 1.7 | 3.3615 | 27.1703 | 637.1 | 636.5 | 615.694 | 269.000 | -6.8 | -6.7 | -0.1 | 21.8 | 8.02 | 4.32 | 3.0 | 2.49e-02 | 0.0000 | 0.0000 | 0.0000 | 0.0032 | 18.6287 | 7.2993 | 0.0007 | 0.0007 | 0.0007 | 0.0000 | 0.0000 | 117.42 | N | N | N | N | N | N | N | N | N | Y
000954.0 | 93.4 | 63.659 | 194.1 | 148.7 | 71.2 | 93.2 | 27.1 | 4.8 | 9.0 | 123.8 | 107.8 | 1.7 | 3.3669 | 27.1717 | 637.8 | 636.9 | 616.332 | 269.130 | -6.8 | -6.7 | -0.1 | 15.6 | 8.05 | 4.30 | 3.1 | 2.29e-02 | 0.0000 | 0.0000 | 0.0000 | 0.0023 | 18.7081 | 7.2610 | 0.0007 | 0.0007 | 0.0007 | 0.0000 | 0.0000 | 117.38 | N | N | N | N | N | N | N | N | N | Y
000955.0 | 93.4 | 63.672 | 194.0 | 148.7 | 71.2 | 93.2 | 27.1 | 4.6 | 8.9 | 123.9 | 107.8 | 1.7 | 3.1279 | 27.1648 | 638.2 | 637.4 | 593.858 | 259.157 | -6.8 | -6.6 | -0.1 | 15.4 | 7.98 | 4.30 | 3.2 | 2.61e-02 | 0.0000 | 0.0000 | 0.0000 | 0.0022 | 17.8477 | 6.9989 | 0.0007 | 0.0007 | 0.0007 | 0.0000 | 0.0000 | 121.07 | N | N | N | N | N | N | N | N | N | Y
000956.0 | 93.5 | 63.728 | 194.0 | 148.9 | 71.2 | 93.2 | 27.1 | 4.6 | 8.9 | 124.0 | 107.9 | 1.7 | 2.9563 | 27.1592 | 638.4 | 637.9 | 577.328 | 251.837 | -6.8 | -6.6 | -0.1 | 22.9 | 7.79 | 4.39 | 3.1 | 2.48e-02 | 0.0000 | 0.0000 | 0.0000 | 0.0032 | 16.9419 | 6.9365 | 0.0007 | 0.0006 | 0.0006 | 0.0000 | 0.0000 | 114.75 | N | N | N | N | N | N | N | N | N | Y
000957.0 | 93.4 | 63.709 | 193.8 | 148.3 | 71.2 | 93.2 | 27.1 | 4.7 | 9.0 | 123.9 | 107.4 | 1.6 | 3.0236 | 27.1621 | 639.0 | 638.4 | 584.075 | 254.676 | -6.8 | -6.6 | -0.1 | 29.3 | 7.75 | 4.49 | 3.0 | 2.23e-02 | 0.0000 | 0.0000 | 0.0000 | 0.0041 | 17.0478 | 7.1712 | 0.0007 | 0.0006 | 0.0006 | 0.0000 | 0.0000 | 106.87 | N | N | N | N | N | N | N | N | N | Y
000958.0 | 93.4 | 63.703 | 193.7 | 147.8 | 71.2 | 93.2 | 27.1 | 4.8 | 9.0 | 123.9 | 106.9 | 1.6 | 3.1079 | 27.1650 | 639.5 | 638.8 | 592.407 | 258.223 | -6.7 | -6.6 | -0.1 | 32.3 | 7.89 | 4.50 | 3.0 | 2.49e-02 | 0.0000 | 0.0000 | 0.0000 | 0.0046 | 17.5979 | 7.2999 | 0.0007 | 0.0006 | 0.0006 | 0.0000 | 0.0000 | 111.30 | N | N | N | N | N | N | N | N | N | Y
000959.0 | 93.5 | 63.771 | 193.7 | 148.0 | 71.2 | 93.2 | 27.1 | 5.0 | 9.1 | 124.0 | 107.1 | 1.6 | 3.0990 | 27.1677 | 640.0 | 639.3 | 591.680 | 257.818 | -6.7 | -6.6 | -0.1 | 29.9 | 7.95 | 4.45 | 3.0 | 2.87e-02 | 0.0000 | 0.0000 | 0.0000 | 0.0042 | 17.7072 | 7.2076 | 0.0007 | 0.0006 | 0.0006 | 0.0000 | 0.0000 | 114.42 | N | N | N | N | N | N | N | N | N | Y
001000.0 | 93.5 | 63.771 | 193.7 | 148.0 | 71.2 | 93.2 | 27.1 | 5.1 | 9.1 | 124.2 | 107.2 | 1.6 | 3.0558 | 27.1622 | 640.4 | 639.9 | 587.659 | 255.913 | -6.7 | -6.6 | -0.1 | 27.3 | 7.90 | 4.43 | 3.0 | 2.82e-02 | 0.0000 | 0.0000 | 0.0000 | 0.0038 | 17.4650 | 7.1216 | 0.0007 | 0.0006 | 0.0006 | 0.0000 | 0.0000 | 112.13 | N | N | N | N | N | N | N | N | N | Y
001001.0 | 93.5 | 63.759 | 193.7 | 148.1 | 71.2 | 93.2 | 27.1 | 5.2 | 9.2 | 124.2 | 107.2 | 1.6 | 3.0029 | 27.1613 | 640.7 | 640.2 | 582.548 | 253.607 | -6.8 | -6.6 | -0.1 | 25.1 | 7.84 | 4.46 | 3.0 | 2.42e-02 | 0.0000 | 0.0000 | 0.0000 | 0.0035 | 17.1771 | 7.0969 | 0.0007 | 0.0006 | 0.0006 | 0.0000 | 0.0000 | 110.50 | N | N | N | N | N | N | N | N | N | Y
001002.0 | 93.5 | 63.778 | 193.7 | 148.0 | 71.2 | 93.2 | 27.1 | 5.4 | 9.2 | 124.1 | 107.1 | 1.6 | 2.9444 | 27.1596 | 641.1 | 640.7 | 576.895 | 251.039 | -6.8 | -6.6 | -0.1 | 24.1 | 7.79 | 4.51 | 3.0 | 2.53e-02 | 0.0000 | 0.0000 | 0.0000 | 0.0033 | 16.8890 | 7.1053 | 0.0007 | 0.0006 | 0.0006 | 0.0000 | 0.0000 | 108.80 | N | N | N | N | N | N | N | N | N | Y
001003.0 | 93.5 | 63.778 | 193.7 | 147.7 | 71.2 | 93.2 | 27.1 | 5.3 | 9.2 | 124.1 | 106.9 | 1.6 | 2.9897 | 27.1527 | 641.4 | 641.0 | 581.474 | 252.909 | -6.8 | -6.6 | -0.1 | 22.0 | 7.74 | 4.57 | 3.0 | 2.67e-02 | 0.0000 | 0.0000 | 0.0000 | 0.0031 | 16.8947 | 7.2510 | 0.0007 | 0.0006 | 0.0006 | 0.0000 | 0.0000 | 106.67 | N | N | N | N | N | N | N | N | N | Y
001004.0 | 93.5 | 63.771 | 193.5 | 147.6 | 71.2 | 93.2 | 27.1 | 5.1 | 9.1 | 124.1 | 106.8 | 1.6 | 2.9814 | 27.1507 | 641.8 | 641.5 | 580.844 | 252.513 | -6.7 | -6.6 | -0.1 | 19.3 | 7.72 | 4.62 | 2.9 | 2.34e-02 | 0.0000 | 0.0000 | 0.0000 | 0.0027 | 16.8357 | 7.3200 | 0.0007 | 0.0006 | 0.0006 | 0.0000 | 0.0000 | 105.32 | N | N | N | N | N | N | N | N | N | Y
001005.0 | 93.8 | 63.927 | 193.5 | 147.5 | 71.2 | 93.2 | 27.1 | 5.1 | 9.1 | 124.1 | 106.7 | 1.6 | 2.9566 | 27.1504 | 642.3 | 642.0 | 578.525 | 251.392 | -6.8 | -6.6 | -0.1 | 19.2 | 7.74 | 4.64 | 2.9 | 2.30e-02 | 0.0000 | 0.0000 | 0.0000 | 0.0027 | 16.7918 | 7.3253 | 0.0006 | 0.0006 | 0.0006 | 0.0000 | 0.0000 | 106.87 | N | N | N | N | N | N | N | N | N | Y
001006.0 | 93.7 | 63.914 | 193.5 | 147.7 | 71.2 | 93.2 | 27.1 | 5.0 | 9.1 | 124.0 | 106.9 | 1.6 | 2.9683 | 27.1495 | 642.9 | 642.5 | 579.857 | 251.832 | -6.8 | -6.6 | -0.1 | 21.5 | 7.75 | 4.64 | 2.8 | 2.48e-02 | 0.0000 | 0.0000 | 0.0000 | 0.0030 | 16.8619 | 7.3342 | 0.0006 | 0.0006 | 0.0006 | 0.0000 | 0.0000 | 106.45 | N | N | N | N | N | N | N | N | N | Y
001007.0 | 93.8 | 63.952 | 193.3 | 147.5 | 71.2 | 93.2 | 27.1 | 5.0 | 9.1 | 124.0 | 106.7 | 1.6 | 3.0077 | 27.1515 | 643.5 | 642.9 | 583.857 | 253.442 | -6.7 | -6.6 | -0.1 | 26.0 | 7.77 | 4.63 | 2.8 | 2.39e-02 | 0.0000 | 0.0000 | 0.0000 | 0.0036 | 17.0140 | 7.3645 | 0.0006 | 0.0006 | 0.0006 | 0.0000 | 0.0000 | 109.03 | N | N | N | N | N | N | N | N | N | Y
001008.0 | 93.8 | 63.945 | 193.3 | 147.5 | 71.2 | 93.2 | 27.1 | 5.1 | 9.1 | 124.0 | 106.7 | 1.6 | 2.9921 | 27.1538 | 644.1 | 643.3 | 582.474 | 252.719 | -6.7 | -6.6 | -0.1 | 29.0 | 7.78 | 4.61 | 2.7 | 2.36e-02 | 0.0000 | 0.0000 | 0.0000 | 0.0040 | 16.9804 | 7.3199 | 0.0006 | 0.0006 | 0.0006 | 0.0000 | 0.0000 | 106.20 | N | N | N | N | N | N | N | N | N | Y
001009.0 | 93.9 | 63.989 | 193.2 | 147.7 | 71.2 | 93.2 | 27.1 | 5.1 | 9.1 | 124.1 | 106.9 | 1.6 | 2.9751 | 27.1548 | 644.7 | 643.8 | 580.953 | 251.944 | -6.7 | -6.6 | -0.1 | 30.7 | 7.77 | 4.61 | 2.7 | 2.45e-02 | 0.0000 | 0.0000 | 0.0000 | 0.0043 | 16.9092 | 7.2851 | 0.0006 | 0.0006 | 0.0006 | 0.0000 | 0.0000 | 109.21 | N | N | N | N | N | N | N | N | N | Y
001010.0 | 93.7 | 63.902 | 193.2 | 147.7 | 71.2 | 93.2 | 27.1 | 5.1 | 9.1 | 124.0 | 106.9 | 1.6 | 3.0091 | 27.1524 | 645.0 | 644.3 | 584.370 | 253.318 | -6.7 | -6.6 | -0.1 | 31.3 | 7.81 | 4.59 | 2.7 | 2.34e-02 | 0.0000 | 0.0000 | 0.0000 | 0.0044 | 17.0895 | 7.2958 | 0.0006 | 0.0006 | 0.0006 | 0.0000 | 0.0000 | 106.93 | N | N | N | N | N | N | N | N | N | Y
001011.0 | 93.7 | 63.858 | 193.2 | 147.8 | 71.2 | 93.2 | 27.1 | 5.1 | 9.1 | 123.9 | 107.0 | 1.6 | 2.9603 | 27.1576 | 645.7 | 644.9 | 579.729 | 251.207 | -6.7 | -6.6 | -0.1 | 29.5 | 7.84 | 4.56 | 2.7 | 2.58e-02 | 0.0000 | 0.0000 | 0.0000 | 0.0041 | 16.9956 | 7.1907 | 0.0006 | 0.0005 | 0.0005 | 0.0000 | 0.0000 | 110.10 | N | N | N | N | N | N | N | N | N | Y
001012.0 | 93.6 | 63.846 | 193.2 | 147.8 | 71.2 | 93.2 | 27.1 | 5.1 | 9.1 | 124.1 | 107.0 | 1.6 | 2.9950 | 27.1591 | 646.3 | 645.5 | 583.190 | 252.593 | -6.7 | -6.6 | -0.1 | 28.0 | 7.78 | 4.57 | 2.6 | 2.69e-02 | 0.0000 | 0.0000 | 0.0000 | 0.0039 | 16.9678 | 7.2413 | 0.0006 | 0.0005 | 0.0005 | 0.0000 | 0.0000 | 106.71 | N | N | N | N | N | N | N | N | N | Y
001013.0 | 93.7 | 63.865 | 193.2 | 147.7 | 71.2 | 93.2 | 27.1 | 5.1 | 9.1 | 124.2 | 106.8 | 1.6 | 3.2886 | 27.1625 | 646.9 | 645.9 | 611.510 | 264.740 | -6.7 | -6.6 | -0.1 | 29.7 | 7.80 | 4.58 | 2.6 | 2.52e-02 | 0.0000 | 0.0000 | 0.0000 | 0.0043 | 17.8191 | 7.6140 | 0.0006 | 0.0006 | 0.0006 | 0.0000 | 0.0000 | 106.12 | N | N | N | N | N | N | N | N | N | Y
001014.0 | 93.7 | 63.865 | 193.2 | 147.5 | 71.2 | 93.2 | 27.1 | 5.1 | 9.1 | 124.1 | 106.7 | 1.6 | 3.3806 | 27.1653 | 647.5 | 646.2 | 620.318 | 268.429 | -6.7 | -6.6 | -0.1 | 30.2 | 7.94 | 4.52 | 2.7 | 2.58e-02 | 0.0000 | 0.0000 | 0.0000 | 0.0044 | 18.4086 | 7.6232 | 0.0007 | 0.0006 | 0.0006 | 0.0000 | 0.0000 | 113.26 | N | N | N | N | N | N | N | N | N | Y
001015.0 | 93.7 | 63.877 | 193.2 | 148.2 | 71.2 | 93.2 | 27.1 | 5.1 | 9.1 | 124.3 | 107.4 | 1.6 | 3.1659 | 27.1600 | 648.1 | 647.1 | 600.257 | 259.556 | -6.7 | -6.6 | -0.1 | 27.2 | 7.96 | 4.45 | 2.9 | 2.48e-02 | 0.0000 | 0.0000 | 0.0000 | 0.0039 | 17.8353 | 7.2489 | 0.0007 | 0.0006 | 0.0006 | 0.0000 | 0.0000 | 118.75 | N | N | N | N | N | N | N | N | N | Y
001016.0 | 93.7 | 63.896 | 193.2 | 148.8 | 71.1 | 93.2 | 27.1 | 5.1 | 9.1 | 124.2 | 107.9 | 1.7 | 2.9573 | 27.1507 | 648.6 | 647.7 | 580.128 | 250.662 | -6.8 | -6.6 | -0.1 | 25.5 | 7.78 | 4.49 | 2.9 | 2.22e-02 | 0.0000 | 0.0000 | 0.0000 | 0.0035 | 16.8354 | 7.0591 | 0.0007 | 0.0006 | 0.0006 | 0.0000 | 0.0000 | 114.77 | N | N | N | N | N | N | N | N | N | Y
001017.0 | 93.7 | 63.883 | 193.3 | 148.3 | 71.2 | 93.2 | 27.1 | 5.2 | 9.2 | 124.1 | 107.4 | 1.6 | 2.8557 | 27.1500 | 649.0 | 647.9 | 570.132 | 246.235 | -6.8 | -6.6 | -0.1 | 25.4 | 7.55 | 4.63 | 2.9 | 1.98e-02 | 0.0000 | 0.0000 | 0.0000 | 0.0034 | 16.0454 | 7.1586 | 0.0006 | 0.0006 | 0.0006 | 0.0000 | 0.0000 | 103.51 | N | N | N | N | N | N | N | N | N | Y
001018.0 | 93.7 | 63.896 | 193.2 | 147.7 | 71.2 | 93.2 | 27.1 | 5.3 | 9.2 | 124.1 | 106.9 | 1.6 | 2.7588 | 27.1485 | 649.4 | 648.6 | 560.372 | 241.919 | -6.7 | -6.6 | -0.1 | 22.0 | 7.15 | 4.91 | 2.9 | 2.09e-02 | 0.0000 | 0.0000 | 0.0000 | 0.0029 | 14.9264 | 7.4515 | 0.0006 | 0.0006 | 0.0006 | 0.0000 | 0.0000 | 102.43 | N | N | N | N | N | N | N | N | N | Y
001019.0 | 93.6 | 63.790 | 193.2 | 147.1 | 71.2 | 93.2 | 27.1 | 5.5 | 9.3 | 124.1 | 106.3 | 1.6 | 2.7647 | 27.1451 | 649.6 | 649.0 | 560.979 | 242.107 | -6.7 | -6.6 | -0.1 | 22.0 | 6.64 | 5.35 | 2.8 | 1.98e-02 | 0.0000 | 0.0000 | 0.0000 | 0.0029 | 13.8800 | 8.1386 | 0.0006 | 0.0006 | 0.0006 | 0.0000 | 0.0000 | 81.39 | N | N | N | N | N | N | N | N | N | N
001020.0 | 93.4 | 63.678 | 193.3 | 146.8 | 71.2 | 93.2 | 27.1 | 5.6 | 9.3 | 123.8 | 106.1 | 1.5 | 2.7189 | 27.1402 | 650.0 | 649.5 | 556.309 | 239.975 | -6.7 | -6.6 | -0.1 | 19.9 | 6.28 | 5.86 | 2.6 | 1.66e-02 | 0.0000 | 0.0000 | 0.0000 | 0.0026 | 13.0177 | 8.8335 | 0.0006 | 0.0005 | 0.0005 | 0.0000 | 0.0000 | 78.02 | N | N | N | N | N | N | N | N | N | N
001021.0 | 93.2 | 63.535 | 193.2 | 146.6 | 71.2 | 93.2 | 27.1 | 5.3 | 9.2 | 123.6 | 105.9 | 1.5 | 2.7378 | 27.1462 | 650.4 | 650.1 | 558.310 | 240.792 | -6.7 | -6.5 | -0.1 | 12.8 | 6.08 | 6.32 | 2.5 | 1.44e-02 | 0.0000 | 0.0000 | 0.0000 | 0.0017 | 12.6491 | 9.5557 | 0.0005 | 0.0005 | 0.0005 | 0.0000 | 0.0000 | 72.49 | N | N | N | N | N | N | N | N | N | N
001022.0 | 93.0 | 63.436 | 193.2 | 146.6 | 71.2 | 93.2 | 27.1 | 5.0 | 9.1 | 123.3 | 105.9 | 1.5 | 2.6261 | 27.1447 | 650.7 | 650.5 | 546.780 | 235.743 | -6.6 | -6.5 | -0.1 | 13.3 | 5.85 | 6.73 | 2.3 | 1.28e-02 | 0.0000 | 0.0000 | 0.0000 | 0.0017 | 11.9043 | 9.9649 | 0.0005 | 0.0005 | 0.0005 | 0.0000 | 0.0000 | 73.43 | N | N | N | N | N | N | N | N | N | N
001023.0 | 92.8 | 63.274 | 193.2 | 146.4 | 71.2 | 93.2 | 27.1 | 5.0 | 9.1 | 123.2 | 105.8 | 1.5 | 2.5904 | 27.1432 | 651.0 | 651.0 | 543.045 | 234.065 | -6.6 | -6.5 | -0.1 | 15.7 | 5.64 | 7.11 | 2.2 | 1.23e-02 | 0.0000 | 0.0000 | 0.0000 | 0.0020 | 11.3919 | 10.4451 | 0.0005 | 0.0004 | 0.0004 | 0.0000 | 0.0000 | 64.06 | N | N | N | N | N | N | N | N | N | N
001024.0 | 92.6 | 63.125 | 193.2 | 146.4 | 71.2 | 93.2 | 27.1 | 5.1 | 9.1 | 123.0 | 105.7 | 1.5 | 2.6881 | 27.1471 | 651.3 | 651.5 | 552.076 | 237.923 | -6.6 | -6.5 | -0.1 | 19.7 | 5.61 | 7.36 | 2.2 | 9.65e-07 | 0.0000 | 0.0000 | 0.0000 | 0.0026 | 11.5283 | 10.9968 | 0.0005 | 0.0004 | 0.0004 | 0.0000 | 0.0000 | 63.78 | N | N | N | N | N | N | N | N | N | N
001025.0 | 92.4 | 63.001 | 193.2 | 146.3 | 71.2 | 93.2 | 27.1 | 5.1 | 9.1 | 122.9 | 105.6 | 1.5 | 3.1688 | 27.1615 | 651.8 | 651.9 | 600.111 | 258.650 | -6.6 | -6.4 | -0.1 | 22.2 | 5.42 | 7.53 | 2.2 | 8.87e-07 | 0.0000 | 0.0000 | 0.0000 | 0.0032 | 12.1116 | 12.2228 | 0.0005 | 0.0005 | 0.0005 | 0.0000 | 0.0000 | 64.09 | N | N | N | N | N | N | N | N | N | N
001026.0 | 92.3 | 62.945 | 193.1 | 146.5 | 71.3 | 93.2 | 27.1 | 5.3 | 9.2 | 123.0 | 105.8 | 1.5 | 2.9272 | 27.1521 | 652.1 | 652.4 | 577.558 | 248.781 | -6.6 | -6.4 | -0.1 | 19.3 | 4.43 | 8.09 | 2.1 | 9.24e-07 | 0.0000 | 0.0000 | 0.0000 | 0.0026 | 9.5114 | 12.6394 | 0.0005 | 0.0004 | 0.0004 | 0.0000 | 0.0000 | 66.46 | N | N | N | N | N | N | N | N | N | N
001027.0 | 92.0 | 62.703 | 192.8 | 145.1 | 71.3 | 93.2 | 27.1 | 5.3 | 9.2 | 123.0 | 104.6 | 1.4 | 2.4179 | 27.1422 | 652.2 | 652.6 | 523.217 | 225.269 | -6.5 | -6.4 | -0.1 | 12.7 | 3.26 | 9.21 | 2.1 | 1.02e-06 | 0.0000 | 0.0000 | 0.0000 | 0.0016 | 6.3488 | 13.0305 | 0.0004 | 0.0004 | 0.0004 | 0.0000 | 0.0000 | 15.04 | N | N | N | N | N | N | N | N | N | N
001028.0 | 91.3 | 62.280 | 192.8 | 144.2 | 71.3 | 93.2 | 27.1 | 5.4 | 9.2 | 121.6 | 103.8 | 1.3 | 2.3401 | 27.1419 | 652.2 | 653.0 | 515.326 | 221.865 | -6.4 | -6.3 | -0.1 | 9.0 | 3.33 | 10.31 | 2.0 | 1.04e-06 | 0.0000 | 0.0000 | 0.0000 | 0.0011 | 6.3709 | 14.3555 | 0.0004 | 0.0004 | 0.0004 | 0.0000 | 0.0000 | 19.81 | N | N | N | N | N | N | N | N | N | N
001029.0 | 91.0 | 62.031 | 192.7 | 144.5 | 71.3 | 93.2 | 27.1 | 5.3 | 9.2 | 120.5 | 104.0 | 1.4 | 2.4890 | 27.1427 | 652.2 | 653.5 | 532.008 | 229.055 | -6.3 | -6.2 | -0.1 | 14.5 | 4.14 | 10.34 | 2.0 | 1.23e-02 | 0.0000 | 0.0000 | 0.0000 | 0.0018 | 8.1839 | 14.8713 | 0.0004 | 0.0004 | 0.0004 | 0.0000 | 0.0000 | 53.64 | N | N | N | N | N | N | N | N | N | N
001030.0 | 90.8 | 61.876 | 192.5 | 145.3 | 71.3 | 93.2 | 27.1 | 5.4 | 9.3 | 120.6 | 104.8 | 1.4 | 2.4826 | 27.1407 | 652.5 | 653.8 | 531.236 | 228.641 | -6.3 | -6.2 | -0.1 | 18.8 | 4.75 | 9.80 | 2.0 | 1.32e-02 | 0.0000 | 0.0000 | 0.0000 | 0.0024 | 9.3731 | 14.0707 | 0.0004 | 0.0004 | 0.0004 | 0.0000 | 0.0000 | 52.94 | N | N | N | N | N | N | N | N | N | N
001031.0 | 90.5 | 61.727 | 192.3 | 145.6 | 71.3 | 93.2 | 27.1 | 5.4 | 9.3 | 120.9 | 105.0 | 1.4 | 2.9500 | 27.1505 | 652.9 | 654.0 | 580.072 | 249.660 | -6.3 | -6.1 | -0.1 | 18.0 | 5.54 | 9.01 | 2.2 | 1.25e-02 | 0.0000 | 0.0000 | 0.0000 | 0.0025 | 11.9485 | 14.1258 | 0.0005 | 0.0004 | 0.0004 | 0.0000 | 0.0000 | 44.27 | N | N | N | N | N | N | N | N | N | N
001032.0 | 90.4 | 61.615 | 192.1 | 146.2 | 71.3 | 93.2 | 27.1 | 5.4 | 9.3 | 121.2 | 105.5 | 1.5 | 3.0941 | 27.1508 | 653.5 | 654.3 | 594.930 | 255.919 | -6.3 | -6.1 | -0.1 | 22.0 | 6.91 | 7.77 | 2.3 | 1.66e-02 | 0.0000 | 0.0000 | 0.0000 | 0.0031 | 15.2752 | 12.4896 | 0.0005 | 0.0005 | 0.0005 | 0.0000 | 0.0000 | 88.87 | N | N | N | N | N | N | N | N | N | N
001033.0 | 90.5 | 61.702 | 191.9 | 148.1 | 71.4 | 93.2 | 27.1 | 5.4 | 9.3 | 121.8 | 107.2 | 1.6 | 2.9464 | 27.1478 | 653.9 | 654.7 | 580.324 | 249.519 | -6.3 | -6.1 | -0.1 | 26.9 | 7.71 | 6.43 | 2.4 | 2.39e-02 | 0.0000 | 0.0000 | 0.0000 | 0.0037 | 16.6198 | 10.0755 | 0.0005 | 0.0005 | 0.0005 | 0.0000 | 0.0000 | 113.56 | N | N | N | N | N | N | N | N | N | Y
001034.0 | 90.7 | 61.826 | 191.9 | 148.7 | 71.4 | 93.2 | 27.1 | 5.4 | 9.2 | 122.6 | 107.8 | 1.7 | 2.6141 | 27.1395 | 654.3 | 655.2 | 546.154 | 234.666 | -6.3 | -6.2 | -0.1 | 23.4 | 7.82 | 5.47 | 2.6 | 2.90e-02 | 0.0000 | 0.0000 | 0.0000 | 0.0030 | 15.8547 | 8.0526 | 0.0005 | 0.0005 | 0.0005 | 0.0000 | 0.0000 | 110.04 | N | N | N | N | N | N | N | N | N | Y
001035.0 | 90.8 | 61.907 | 191.9 | 148.5 | 71.4 | 93.2 | 27.1 | 5.4 | 9.2 | 123.1 | 107.6 | 1.7 | 2.4488 | 27.1353 | 654.5 | 655.7 | 528.485 | 227.009 | -6.3 | -6.2 | -0.1 | 20.6 | 7.73 | 5.01 | 2.6 | 3.06e-02 | 0.0000 | 0.0000 | 0.0000 | 0.0026 | 15.1424 | 7.1374 | 0.0005 | 0.0005 | 0.0005 | 0.0000 | 0.0000 | 102.32 | N | N | N | N | N | N | N | N | N | Y
001036.0 | 90.8 | 61.932 | 191.9 | 147.7 | 71.4 | 93.2 | 27.1 | 5.3 | 9.2 | 123.4 | 106.8 | 1.6 | 2.5785 | 27.1399 | 654.7 | 656.1 | 542.554 | 233.051 | -6.3 | -6.2 | -0.1 | 21.5 | 7.66 | 4.86 | 2.6 | 3.33e-02 | 0.0000 | 0.0000 | 0.0000 | 0.0028 | 15.4170 | 7.1040 | 0.0005 | 0.0005 | 0.0005 | 0.0000 | 0.0000 | 92.95 | N | N | N | N | N | N | N | N | N | N
001037.0 | 90.8 | 61.926 | 191.9 | 147.0 | 71.4 | 93.2 | 27.1 | 5.4 | 9.3 | 123.7 | 106.3 | 1.6 | 2.7655 | 27.1420 | 654.7 | 656.5 | 562.379 | 241.582 | -6.4 | -6.2 | -0.1 | 24.5 | 7.79 | 4.77 | 2.5 | 3.54e-02 | 0.0000 | 0.0000 | 0.0000 | 0.0032 | 16.2416 | 7.2332 | 0.0005 | 0.0005 | 0.0005 | 0.0000 | 0.0000 | 93.34 | N | N | N | N | N | N | N | N | N | N
001038.0 | 90.8 | 61.932 | 192.0 | 147.1 | 71.5 | 93.2 | 27.1 | 5.4 | 9.3 | 124.0 | 106.3 | 1.6 | 2.8642 | 27.1443 | 654.9 | 656.9 | 572.540 | 245.917 | -6.4 | -6.3 | -0.1 | 29.5 | 7.97 | 4.62 | 2.5 | 3.90e-02 | 0.0000 | 0.0000 | 0.0000 | 0.0040 | 16.9322 | 7.1402 | 0.0006 | 0.0005 | 0.0005 | 0.0000 | 0.0000 | 105.42 | N | N | N | N | N | N | N | N | N | Y
001039.0 | 90.8 | 61.882 | 192.2 | 147.6 | 71.5 | 93.2 | 27.1 | 5.4 | 9.2 | 124.1 | 106.8 | 1.6 | 2.8304 | 27.1448 | 655.2 | 657.0 | 569.212 | 244.427 | -6.4 | -6.3 | -0.1 | 30.1 | 8.02 | 4.48 | 2.6 | 3.82e-02 | 0.0000 | 0.0000 | 0.0000 | 0.0040 | 16.9239 | 6.8726 | 0.0006 | 0.0005 | 0.0005 | 0.0000 | 0.0000 | 105.50 | N | N | N | N | N | N | N | N | N | Y
001040.0 | 90.7 | 61.845 | 192.5 | 148.0 | 71.5 | 93.2 | 27.1 | 5.4 | 9.3 | 124.2 | 107.1 | 1.6 | 2.8472 | 27.1461 | 655.4 | 657.4 | 570.788 | 245.075 | -6.4 | -6.3 | -0.1 | 29.9 | 8.00 | 4.40 | 2.7 | 2.99e-02 | 0.0000 | 0.0000 | 0.0000 | 0.0040 | 16.9317 | 6.7691 | 0.0006 | 0.0005 | 0.0005 | 0.0000 | 0.0000 | 105.60 | N | N | N | N | N | N | N | N | N | Y
001041.0 | 90.6 | 61.777 | 192.7 | 147.9 | 71.5 | 93.2 | 27.1 | 5.4 | 9.3 | 124.2 | 107.1 | 1.6 | 3.2080 | 27.1509 | 655.5 | 657.6 | 606.252 | 260.322 | -6.5 | -6.3 | -0.1 | 30.3 | 8.12 | 4.33 | 2.7 | 2.58e-02 | 0.0000 | 0.0000 | 0.0000 | 0.0043 | 18.2527 | 7.0731 | 0.0006 | 0.0006 | 0.0006 | 0.0000 | 0.0000 | 105.51 | N | N | N | N | N | N | N | N | N | Y
001042.0 | 90.5 | 61.721 | 193.0 | 147.8 | 71.6 | 93.2 | 27.1 | 5.4 | 9.2 | 124.4 | 107.0 | 1.6 | 3.3344 | 27.1522 | 655.6 | 658.0 | 618.375 | 265.518 | -6.5 | -6.4 | -0.1 | 30.6 | 8.39 | 4.18 | 2.6 | 2.97e-02 | 0.0000 | 0.0000 | 0.0000 | 0.0045 | 19.2331 | 6.9623 | 0.0006 | 0.0006 | 0.0006 | 0.0000 | 0.0000 | 113.02 | N | N | N | N | N | N | N | N | N | Y
001043.0 | 90.6 | 61.752 | 193.2 | 148.8 | 71.6 | 93.2 | 27.1 | 5.4 | 9.2 | 124.4 | 107.9 | 1.7 | 3.3251 | 27.1452 | 655.8 | 658.3 | 617.657 | 265.105 | -6.5 | -6.4 | -0.1 | 27.9 | 8.53 | 4.00 | 2.6 | 3.30e-02 | 0.0000 | 0.0000 | 0.0000 | 0.0041 | 19.5253 | 6.6505 | 0.0006 | 0.0006 | 0.0006 | 0.0000 | 0.0000 | 125.79 | N | N | N | N | N | N | N | N | N | Y
001044.0 | 90.5 | 61.727 | 193.4 | 149.3 | 71.6 | 93.2 | 27.1 | 5.1 | 9.1 | 124.4 | 108.3 | 1.7 | 3.4422 | 27.1481 | 655.7 | 658.5 | 628.411 | 269.761 | -6.6 | -6.5 | -0.1 | 25.5 | 8.54 | 3.87 | 2.7 | 2.76e-02 | 0.0000 | 0.0000 | 0.0000 | 0.0038 | 19.8847 | 6.5467 | 0.0007 | 0.0006 | 0.0006 | 0.0000 | 0.0000 | 126.95 | N | N | N | N | N | N | N | N | N | Y
001045.0 | 90.7 | 61.857 | 193.6 | 149.6 | 71.7 | 93.2 | 27.1 | 5.0 | 9.1 | 124.3 | 108.5 | 1.7 | 3.7334 | 27.1544 | 655.9 | 658.7 | 654.741 | 281.072 | -6.6 | -6.5 | -0.1 | 23.4 | 8.56 | 3.79 | 2.8 | 2.43e-02 | 0.0000 | 0.0000 | 0.0000 | 0.0036 | 20.7801 | 6.6879 | 0.0007 | 0.0006 | 0.0006 | 0.0000 | 0.0000 | 128.13 | N | N | N | N | N | N | N | N | N | Y
001046.0 | 90.8 | 61.895 | 193.9 | 149.4 | 71.7 | 93.2 | 27.1 | 5.0 | 9.1 | 124.3 | 108.4 | 1.7 | 3.8670 | 27.1570 | 656.2 | 659.0 | 666.657 | 286.150 | -6.7 | -6.5 | -0.1 | 25.5 | 8.69 | 3.71 | 2.8 | 2.45e-02 | 0.0000 | 0.0000 | 0.0000 | 0.0040 | 21.4812 | 6.6662 | 0.0007 | 0.0007 | 0.0007 | 0.0000 | 0.0000 | 129.20 | N | N | N | N | N | N | N | N | N | Y
001047.0 | 91.0 | 62.038 | 194.1 | 150.0 | 71.7 | 93.2 | 27.1 | 4.9 | 9.0 | 124.4 | 108.9 | 1.8 | 3.8497 | 27.1566 | 656.2 | 659.0 | 665.140 | 285.493 | -6.7 | -6.5 | -0.1 | 32.2 | 8.78 | 3.62 | 2.9 | 2.78e-02 | 0.0000 | 0.0000 | 0.0000 | 0.0051 | 21.6520 | 6.4799 | 0.0008 | 0.0007 | 0.0007 | 0.0000 | 0.0000 | 145.33 | N | N | N | N | N | N | N | N | N | Y
001048.0 | 91.2 | 62.205 | 194.4 | 150.7 | 71.7 | 93.2 | 27.1 | 5.0 | 9.1 | 124.3 | 109.6 | 1.8 | 3.6961 | 27.1543 | 656.2 | 659.1 | 651.576 | 279.648 | -6.7 | -6.6 | -0.1 | 33.8 | 8.73 | 3.56 | 3.1 | 2.98e-02 | 0.0000 | 0.0000 | 0.0000 | 0.0052 | 21.0867 | 6.2531 | 0.0008 | 0.0007 | 0.0007 | 0.0000 | 0.0000 | 144.90 | N | N | N | N | N | N | N | N | N | Y
001049.0 | 91.4 | 62.330 | 194.5 | 150.7 | 71.7 | 93.2 | 27.1 | 5.1 | 9.1 | 124.2 | 109.5 | 1.8 | 3.6439 | 27.1542 | 656.3 | 659.4 | 646.900 | 277.625 | -6.7 | -6.6 | -0.1 | 31.5 | 8.59 | 3.59 | 3.3 | 2.62e-02 | 0.0000 | 0.0000 | 0.0000 | 0.0048 | 20.6024 | 6.2489 | 0.0008 | 0.0007 | 0.0007 | 0.0000 | 0.0000 | 137.22 | N | N | N | N | N | N | N | N | N | Y
001050.0 | 91.7 | 62.516 | 194.7 | 150.4 | 71.7 | 93.2 | 27.1 | 5.1 | 9.1 | 124.2 | 109.3 | 1.8 | 3.6560 | 27.1562 | 656.1 | 659.6 | 647.919 | 278.109 | -6.7 | -6.6 | -0.1 | 30.9 | 8.51 | 3.65 | 3.2 | 2.33e-02 | 0.0000 | 0.0000 | 0.0000 | 0.0047 | 20.4289 | 6.3781 | 0.0008 | 0.0007 | 0.0007 | 0.0000 | 0.0000 | 134.73 | N | N | N | N | N | N | N | N | N | Y
001051.0 | 91.9 | 62.659 | 195.0 | 150.2 | 71.7 | 93.2 | 27.1 | 5.1 | 9.1 | 124.2 | 109.1 | 1.8 | 3.6752 | 27.1544 | 656.0 | 659.6 | 649.578 | 278.852 | -6.7 | -6.6 | -0.1 | 26.5 | 8.48 | 3.72 | 3.1 | 2.55e-02 | 0.0000 | 0.0000 | 0.0000 | 0.0041 | 20.4293 | 6.5100 | 0.0008 | 0.0007 | 0.0007 | 0.0000 | 0.0000 | 131.76 | N | N | N | N | N | N | N | N | N | Y
001052.0 | 92.1 | 62.827 | 195.1 | 150.1 | 71.7 | 93.2 | 27.1 | 5.1 | 9.1 | 124.3 | 109.0 | 1.8 | 3.6186 | 27.1580 | 656.0 | 659.6 | 644.541 | 276.727 | -6.8 | -6.6 | -0.1 | 24.0 | 8.46 | 3.77 | 3.1 | 2.47e-02 | 0.0000 | 0.0000 | 0.0000 | 0.0036 | 20.2229 | 6.5424 | 0.0008 | 0.0007 | 0.0007 | 0.0000 | 0.0000 | 134.15 | N | N | N | N | N | N | N | N | N | Y
001053.0 | 92.3 | 62.932 | 195.1 | 150.0 | 71.7 | 93.2 | 27.1 | 5.1 | 9.1 | 124.2 | 108.9 | 1.8 | 3.5898 | 27.1607 | 655.8 | 659.8 | 641.889 | 275.647 | -6.8 | -6.6 | -0.1 | 23.2 | 8.41 | 3.81 | 3.2 | 2.50e-02 | 0.0000 | 0.0000 | 0.0000 | 0.0035 | 20.0054 | 6.5936 | 0.0008 | 0.0007 | 0.0007 | 0.0000 | 0.0000 | 129.91 | N | N | N | N | N | N | N | N | N | Y
001054.0 | 92.3 | 62.945 | 195.1 | 149.9 | 71.7 | 93.2 | 27.1 | 5.1 | 9.1 | 124.2 | 108.9 | 1.8 | 3.5820 | 27.1558 | 655.5 | 659.8 | 641.078 | 275.334 | -6.8 | -6.7 | -0.1 | 23.4 | 8.34 | 3.86 | 3.2 | 2.38e-02 | 0.0000 | 0.0000 | 0.0000 | 0.0035 | 19.8249 | 6.6792 | 0.0008 | 0.0007 | 0.0007 | 0.0000 | 0.0000 | 129.74 | N | N | N | N | N | N | N | N | N | Y
001055.0 | 92.6 | 63.156 | 195.1 | 149.7 | 71.8 | 93.2 | 27.1 | 5.2 | 9.2 | 124.2 | 108.6 | 1.8 | 3.4322 | 27.1447 | 655.1 | 659.7 | 627.402 | 269.436 | -6.8 | -6.7 | -0.1 | 25.8 | 8.23 | 3.94 | 3.1 | 2.31e-02 | 0.0000 | 0.0000 | 0.0000 | 0.0038 | 19.1556 | 6.6600 | 0.0008 | 0.0007 | 0.0007 | 0.0000 | 0.0000 | 128.33 | N | N | N | N | N | N | N | N | N | Y
001056.0 | 92.7 | 63.212 | 195.1 | 149.6 | 71.8 | 93.2 | 27.1 | 5.1 | 9.1 | 124.1 | 108.6 | 1.7 | 3.4413 | 27.1482 | 654.8 | 659.8 | 628.235 | 269.896 | -6.8 | -6.7 | -0.1 | 24.0 | 8.17 | 4.01 | 3.1 | 2.30e-02 | 0.0000 | 0.0000 | 0.0000 | 0.0036 | 19.0505 | 6.7985 | 0.0008 | 0.0007 | 0.0007 | 0.0000 | 0.0000 | 123.90 | N | N | N | N | N | N | N | N | N | Y
001057.0 | 92.8 | 63.262 | 195.1 | 149.3 | 71.8 | 93.2 | 27.1 | 5.1 | 9.1 | 124.1 | 108.3 | 1.7 | 3.4057 | 27.1469 | 654.5 | 659.8 | 624.863 | 268.510 | -6.8 | -6.7 | -0.1 | 21.9 | 8.18 | 4.07 | 3.1 | 2.22e-02 | 0.0000 | 0.0000 | 0.0000 | 0.0032 | 18.9757 | 6.8528 | 0.0008 | 0.0007 | 0.0007 | 0.0000 | 0.0000 | 123.51 | N | N | N | N | N | N | N | N | N | Y
001058.0 | 92.7 | 63.224 | 195.0 | 149.1 | 71.8 | 93.2 | 27.1 | 5.1 | 9.1 | 124.3 | 108.2 | 1.7 | 3.2726 | 27.1393 | 654.2 | 659.5 | 612.368 | 263.152 | -6.8 | -6.7 | -0.1 | 24.8 | 8.10 | 4.12 | 3.2 | 2.46e-02 | 0.0000 | 0.0000 | 0.0000 | 0.0036 | 18.4009 | 6.8072 | 0.0008 | 0.0007 | 0.0007 | 0.0000 | 0.0000 | 120.31 | N | N | N | N | N | N | N | N | N | Y
001059.0 | 92.8 | 63.243 | 194.8 | 149.2 | 71.8 | 93.2 | 27.1 | 5.1 | 9.1 | 124.3 | 108.2 | 1.7 | 3.1702 | 27.1381 | 654.0 | 659.4 | 602.520 | 258.955 | -6.8 | -6.7 | -0.1 | 26.6 | 8.00 | 4.20 | 3.2 | 2.12e-02 | 0.0000 | 0.0000 | 0.0000 | 0.0038 | 17.8971 | 6.8265 | 0.0008 | 0.0007 | 0.0007 | 0.0000 | 0.0000 | 117.28 | N | N | N | N | N | N | N | N | N | Y
001100.0 | 92.7 | 63.212 | 194.7 | 148.9 | 71.8 | 93.2 | 27.1 | 4.8 | 9.0 | 124.4 | 107.9 | 1.7 | 2.9847 | 27.1346 | 653.6 | 659.2 | 584.284 | 251.175 | -6.8 | -6.7 | -0.1 | 22.7 | 7.92 | 4.29 | 3.1 | 1.91e-02 | 0.0000 | 0.0000 | 0.0000 | 0.0031 | 17.1719 | 6.7676 | 0.0007 | 0.0006 | 0.0006 | 0.0000 | 0.0000 | 115.35 | N | N | N | N | N | N | N | N | N | Y
001101.0 | 92.6 | 63.138 | 194.7 | 148.6 | 71.8 | 93.2 | 27.1 | 4.8 | 9.0 | 124.3 | 107.6 | 1.7 | 2.8660 | 27.1314 | 653.1 | 659.0 | 572.333 | 246.105 | -6.8 | -6.7 | -0.1 | 19.9 | 7.79 | 4.40 | 3.0 | 1.98e-02 | 0.0000 | 0.0000 | 0.0000 | 0.0027 | 16.5646 | 6.8046 | 0.0007 | 0.0006 | 0.0006 | 0.0000 | 0.0000 | 111.52 | N | N | N | N | N | N | N | N | N | Y
001102.0 | 92.5 | 63.057 | 194.6 | 148.0 | 71.9 | 93.2 | 27.1 | 4.8 | 9.0 | 124.3 | 107.1 | 1.6 | 2.8145 | 27.1366 | 653.1 | 658.7 | 567.033 | 243.885 | -6.8 | -6.7 | -0.1 | 16.1 | 7.75 | 4.51 | 3.1 | 2.05e-02 | 0.0000 | 0.0000 | 0.0000 | 0.0022 | 16.3182 | 6.9105 | 0.0007 | 0.0006 | 0.0006 | 0.0000 | 0.0000 | 103.72 | N | N | N | N | N | N | N | N | N | Y
001103.0 | 92.4 | 62.970 | 194.5 | 147.7 | 71.8 | 93.2 | 27.1 | 4.8 | 9.0 | 124.4 | 106.9 | 1.6 | 2.8589 | 27.1359 | 652.7 | 658.4 | 571.437 | 245.851 | -6.8 | -6.7 | -0.1 | 14.6 | 7.77 | 4.58 | 3.1 | 2.11e-02 | 0.0000 | 0.0000 | 0.0000 | 0.0020 | 16.4843 | 7.0660 | 0.0007 | 0.0006 | 0.0006 | 0.0000 | 0.0000 | 105.34 | N | N | N | N | N | N | N | N | N | Y
001104.0 | 92.2 | 62.883 | 194.4 | 147.7 | 71.9 | 93.2 | 27.1 | 4.8 | 9.0 | 124.3 | 106.9 | 1.6 | 3.0019 | 27.1363 | 652.3 | 658.3 | 585.497 | 252.003 | -6.8 | -6.7 | -0.1 | 15.1 | 7.84 | 4.57 | 3.1 | 2.24e-02 | 0.0000 | 0.0000 | 0.0000 | 0.0021 | 17.0520 | 7.2372 | 0.0007 | 0.0006 | 0.0006 | 0.0000 | 0.0000 | 104.64 | N | N | N | N | N | N | N | N | N | Y
001105.0 | 91.9 | 62.690 | 194.2 | 147.5 | 71.9 | 93.2 | 27.1 | 4.8 | 9.0 | 124.3 | 106.7 | 1.6 | 3.1776 | 27.1362 | 652.0 | 658.0 | 602.671 | 259.455 | -6.8 | -6.6 | -0.1 | 19.4 | 8.05 | 4.46 | 3.2 | 2.35e-02 | 0.0000 | 0.0000 | 0.0000 | 0.0028 | 18.0425 | 7.2604 | 0.0008 | 0.0007 | 0.0007 | 0.0000 | 0.0000 | 111.50 | N | N | N | N | N | N | N | N | N | Y
001106.0 | 91.8 | 62.603 | 194.2 | 148.0 | 71.9 | 93.2 | 27.1 | 4.9 | 9.0 | 124.5 | 107.1 | 1.6 | 3.1856 | 27.1305 | 651.8 | 657.8 | 603.512 | 259.820 | -6.8 | -6.6 | -0.1 | 23.8 | 8.21 | 4.28 | 3.2 | 2.33e-02 | 0.0000 | 0.0000 | 0.0000 | 0.0034 | 18.4220 | 6.9868 | 0.0008 | 0.0007 | 0.0007 | 0.0000 | 0.0000 | 118.09 | N | N | N | N | N | N | N | N | N | Y
001107.0 | 91.8 | 62.591 | 194.2 | 148.5 | 71.9 | 93.2 | 27.1 | 4.9 | 9.1 | 124.4 | 107.6 | 1.7 | 2.9878 | 27.1242 | 651.5 | 657.5 | 584.219 | 251.531 | -6.8 | -6.6 | -0.1 | 24.7 | 8.16 | 4.19 | 3.2 | 2.23e-02 | 0.0000 | 0.0000 | 0.0000 | 0.0034 | 17.7230 | 6.6214 | 0.0007 | 0.0007 | 0.0007 | 0.0000 | 0.0000 | 117.48 | N | N | N | N | N | N | N | N | N | Y
001108.0 | 91.8 | 62.572 | 194.2 | 148.7 | 71.9 | 93.2 | 27.1 | 5.0 | 9.1 | 124.3 | 107.8 | 1.7 | 2.8710 | 27.1210 | 651.1 | 657.4 | 572.464 | 246.526 | -6.8 | -6.7 | -0.1 | 24.3 | 8.03 | 4.22 | 3.3 | 2.12e-02 | 0.0000 | 0.0000 | 0.0000 | 0.0033 | 17.0892 | 6.5268 | 0.0007 | 0.0007 | 0.0007 | 0.0000 | 0.0000 | 112.76 | N | N | N | N | N | N | N | N | N | Y
001109.0 | 91.6 | 62.435 | 194.1 | 148.3 | 72.0 | 93.2 | 27.1 | 5.2 | 9.2 | 124.3 | 107.5 | 1.7 | 2.8071 | 27.1191 | 650.8 | 657.3 | 565.922 | 243.760 | -6.8 | -6.7 | -0.1 | 24.9 | 7.96 | 4.28 | 3.1 | 2.00e-02 | 0.0000 | 0.0000 | 0.0000 | 0.0033 | 16.7501 | 6.5574 | 0.0007 | 0.0006 | 0.0006 | 0.0000 | 0.0000 | 106.67 | N | N | N | N | N | N | N | N | N | Y
001110.0 | 91.4 | 62.342 | 194.0 | 147.8 | 71.9 | 93.2 | 27.1 | 5.1 | 9.2 | 124.3 | 107.0 | 1.6 | 2.6296 | 27.1109 | 650.2 | 657.1 | 547.311 | 235.790 | -6.8 | -6.7 | -0.1 | 28.1 | 7.89 | 4.36 | 2.9 | 2.34e-02 | 0.0000 | 0.0000 | 0.0000 | 0.0036 | 16.0630 | 6.4578 | 0.0006 | 0.0006 | 0.0006 | 0.0000 | 0.0000 | 108.67 | N | N | N | N | N | N | N | N | N | Y
001111.0 | 91.2 | 62.193 | 194.0 | 147.6 | 71.9 | 93.2 | 27.1 | 5.2 | 9.2 | 124.4 | 106.8 | 1.6 | 2.4960 | 27.1118 | 649.9 | 656.7 | 532.849 | 229.637 | -6.8 | -6.7 | -0.1 | 30.5 | 7.69 | 4.49 | 2.9 | 2.27e-02 | 0.0000 | 0.0000 | 0.0000 | 0.0039 | 15.2563 | 6.4800 | 0.0006 | 0.0005 | 0.0005 | 0.0000 | 0.0000 | 99.65 | N | N | N | N | N | N | N | N | N | Y
001112.0 | 91.2 | 62.174 | 194.0 | 147.3 | 71.9 | 93.2 | 27.1 | 5.3 | 9.2 | 124.3 | 106.5 | 1.6 | 2.4258 | 27.1106 | 649.5 | 656.6 | 525.042 | 226.343 | -6.8 | -6.6 | -0.1 | 28.4 | 7.43 | 4.73 | 2.8 | 1.80e-02 | 0.0000 | 0.0000 | 0.0000 | 0.0035 | 14.5201 | 6.7220 | 0.0006 | 0.0005 | 0.0005 | 0.0000 | 0.0000 | 95.23 | N | N | N | N | N | N | N | N | N | Y
001113.0 | 91.0 | 62.031 | 193.9 | 146.8 | 71.9 | 93.2 | 27.1 | 5.2 | 9.2 | 124.3 | 106.1 | 1.5 | 2.3500 | 27.1071 | 649.1 | 656.2 | 516.471 | 222.696 | -6.8 | -6.6 | -0.1 | 22.7 | 7.18 | 5.00 | 2.8 | 1.59e-02 | 0.0000 | 0.0000 | 0.0000 | 0.0028 | 13.8160 | 6.9971 | 0.0006 | 0.0005 | 0.0005 | 0.0000 | 0.0000 | 84.42 | N | N | N | N | N | N | N | N | N | N
001114.0 | 90.9 | 61.982 | 193.8 | 146.5 | 72.0 | 93.2 | 27.1 | 5.1 | 9.1 | 124.4 | 105.9 | 1.5 | 2.3134 | 27.1090 | 648.9 | 656.0 | 512.358 | 220.978 | -6.8 | -6.6 | -0.1 | 18.0 | 7.11 | 5.21 | 2.7 | 1.37e-02 | 0.0000 | 0.0000 | 0.0000 | 0.0022 | 13.5632 | 7.2345 | 0.0005 | 0.0005 | 0.0005 | 0.0000 | 0.0000 | 85.78 | N | N | N | N | N | N | N | N | N | N
001115.0 | 90.6 | 61.789 | 193.8 | 146.6 | 72.0 | 93.2 | 27.1 | 5.2 | 9.2 | 124.2 | 105.9 | 1.5 | 2.3640 | 27.1113 | 648.6 | 655.8 | 518.048 | 223.502 | -6.8 | -6.6 | -0.1 | 15.5 | 7.19 | 5.32 | 2.7 | 1.45e-02 | 0.0000 | 0.0000 | 0.0000 | 0.0019 | 13.8674 | 7.4611 | 0.0005 | 0.0005 | 0.0005 | 0.0000 | 0.0000 | 86.65 | N | N | N | N | N | N | N | N | N | N
001116.0 | 90.5 | 61.683 | 193.7 | 146.4 | 72.0 | 93.2 | 27.1 | 5.2 | 9.2 | 124.5 | 105.7 | 1.5 | 2.4007 | 27.1071 | 648.1 | 655.5 | 522.010 | 225.277 | -6.8 | -6.6 | -0.1 | 19.2 | 7.33 | 5.28 | 2.7 | 1.63e-02 | 0.0000 | 0.0000 | 0.0000 | 0.0024 | 14.2651 | 7.4660 | 0.0006 | 0.0005 | 0.0005 | 0.0000 | 0.0000 | 86.09 | N | N | N | N | N | N | N | N | N | N
001117.0 | 90.4 | 61.621 | 193.7 | 146.4 | 72.0 | 93.2 | 27.1 | 5.3 | 9.2 | 124.7 | 105.8 | 1.5 | 2.3657 | 27.1057 | 648.0 | 655.3 | 518.062 | 223.596 | -6.7 | -6.6 | -0.1 | 24.5 | 7.49 | 5.15 | 2.8 | 1.91e-02 | 0.0000 | 0.0000 | 0.0000 | 0.0030 | 14.4594 | 7.2343 | 0.0006 | 0.0005 | 0.0005 | 0.0000 | 0.0000 | 92.73 | N | N | N | N | N | N | N | N | N | N
001118.0 | 90.3 | 61.584 | 193.7 | 146.8 | 72.0 | 93.2 | 27.1 | 5.2 | 9.2 | 124.8 | 106.1 | 1.5 | 2.3781 | 27.1111 | 647.8 | 655.1 | 519.349 | 224.230 | -6.7 | -6.6 | -0.1 | 27.0 | 7.60 | 5.01 | 2.7 | 2.05e-02 | 0.0000 | 0.0000 | 0.0000 | 0.0033 | 14.7124 | 7.0503 | 0.0006 | 0.0005 | 0.0005 | 0.0000 | 0.0000 | 93.83 | N | N | N | N | N | N | N | N | N | N
001119.0 | 90.2 | 61.497 | 193.7 | 146.9 | 72.0 | 93.2 | 27.1 | 5.2 | 9.2 | 124.9 | 106.1 | 1.5 | 2.3357 | 27.1067 | 647.6 | 654.8 | 514.538 | 222.164 | -6.7 | -6.6 | -0.1 | 24.7 | 7.64 | 4.90 | 2.7 | 2.33e-02 | 0.0000 | 0.0000 | 0.0000 | 0.0030 | 14.6491 | 6.8339 | 0.0005 | 0.0005 | 0.0005 | 0.0000 | 0.0000 | 93.09 | N | N | N | N | N | N | N | N | N | N
001120.0 | 90.1 | 61.416 | 193.6 | 146.9 | 72.0 | 93.1 | 27.1 | 5.2 | 9.2 | 125.1 | 106.1 | 1.5 | 2.2488 | 27.1060 | 647.5 | 654.6 | 504.653 | 217.912 | -6.7 | -6.6 | -0.1 | 23.5 | 7.58 | 4.87 | 2.7 | 2.38e-02 | 0.0000 | 0.0000 | 0.0000 | 0.0028 | 14.2680 | 6.6609 | 0.0005 | 0.0005 | 0.0005 | 0.0000 | 0.0000 | 92.33 | N | N | N | N | N | N | N | N | N | N
001121.0 | 89.9 | 61.311 | 193.5 | 146.8 | 72.1 | 93.1 | 27.1 | 5.2 | 9.2 | 125.2 | 106.1 | 1.5 | 2.2750 | 27.1022 | 647.1 | 654.3 | 507.668 | 219.262 | -6.7 | -6.6 | -0.1 | 26.4 | 7.48 | 4.91 | 2.7 | 1.94e-02 | 0.0000 | 0.0000 | 0.0000 | 0.0032 | 14.1558 | 6.7603 | 0.0005 | 0.0005 | 0.0005 | 0.0000 | 0.0000 | 88.35 | N | N | N | N | N | N | N | N | N | N
001122.0 | 89.7 | 61.137 | 193.5 | 146.5 | 72.1 | 93.1 | 27.1 | 5.2 | 9.2 | 125.1 | 105.8 | 1.5 | 2.2366 | 27.1028 | 646.8 | 653.9 | 503.223 | 217.399 | -6.7 | -6.6 | -0.1 | 28.9 | 7.39 | 4.98 | 2.7 | 2.02e-02 | 0.0000 | 0.0000 | 0.0000 | 0.0035 | 13.8810 | 6.7979 | 0.0005 | 0.0005 | 0.0005 | 0.0000 | 0.0000 | 86.27 | N | N | N | N | N | N | N | N | N | N
001123.0 | 89.5 | 61.037 | 193.3 | 146.5 | 72.1 | 93.1 | 27.1 | 5.1 | 9.1 | 125.1 | 105.8 | 1.5 | 2.2301 | 27.1047 | 646.6 | 653.9 | 502.344 | 217.070 | -6.7 | -6.6 | -0.1 | 26.5 | 7.37 | 5.05 | 2.7 | 2.14e-02 | 0.0000 | 0.0000 | 0.0000 | 0.0032 | 13.8213 | 6.8782 | 0.0005 | 0.0005 | 0.0005 | 0.0000 | 0.0000 | 86.64 | N | N | N | N | N | N | N | N | N | N
001124.0 | 89.5 | 61.012 | 193.3 | 146.5 | 72.1 | 93.1 | 27.1 | 5.1 | 9.1 | 125.1 | 105.8 | 1.5 | 2.2117 | 27.1032 | 646.4 | 653.6 | 500.186 | 216.158 | -6.7 | -6.6 | -0.1 | 26.5 | 7.40 | 5.07 | 2.6 | 2.01e-02 | 0.0000 | 0.0000 | 0.0000 | 0.0032 | 13.8124 | 6.8856 | 0.0005 | 0.0005 | 0.0005 | 0.0000 | 0.0000 | 86.80 | N | N | N | N | N | N | N | N | N | N
001125.0 | 89.2 | 60.838 | 193.2 | 146.5 | 72.1 | 93.1 | 27.1 | 5.1 | 9.1 | 125.1 | 105.8 | 1.5 | 2.2191 | 27.1019 | 646.1 | 653.2 | 501.029 | 216.572 | -6.7 | -6.6 | -0.1 | 29.1 | 7.44 | 5.06 | 2.6 | 2.00e-02 | 0.0000 | 0.0000 | 0.0000 | 0.0035 | 13.9108 | 6.8837 | 0.0005 | 0.0005 | 0.0005 | 0.0000 | 0.0000 | 86.86 | N | N | N | N | N | N | N | N | N | N
001126.0 | 89.0 | 60.702 | 193.3 | 146.6 | 72.1 | 93.1 | 27.1 | 5.2 | 9.2 | 125.1 | 105.9 | 1.5 | 2.2243 | 27.1033 | 646.1 | 653.0 | 501.565 | 216.832 | -6.7 | -6.6 | -0.1 | 29.5 | 7.48 | 5.03 | 2.6 | 2.04e-02 | 0.0000 | 0.0000 | 0.0000 | 0.0035 | 14.0072 | 6.8506 | 0.0005 | 0.0005 | 0.0005 | 0.0000 | 0.0000 | 88.06 | N | N | N | N | N | N | N | N | N | N
001127.0 | 88.9 | 60.621 | 193.2 | 146.5 | 72.2 | 93.1 | 27.1 | 5.2 | 9.2 | 125.2 | 105.9 | 1.5 | 2.3034 | 27.1050 | 645.8 | 652.7 | 510.517 | 220.769 | -6.7 | -6.5 | -0.1 | 27.0 | 7.50 | 5.00 | 2.6 | 2.08e-02 | 0.0000 | 0.0000 | 0.0000 | 0.0033 | 14.3017 | 6.9281 | 0.0005 | 0.0005 | 0.0005 | 0.0000 | 0.0000 | 88.31 | N | N | N | N | N | N | N | N | N | N
001128.0 | 88.7 | 60.497 | 193.2 | 146.7 | 72.1 | 93.1 | 27.1 | 5.2 | 9.2 | 125.2 | 106.0 | 1.5 | 2.2748 | 27.1051 | 645.4 | 652.6 | 507.135 | 219.374 | -6.7 | -6.5 | -0.1 | 22.7 | 7.52 | 4.97 | 2.6 | 2.06e-02 | 0.0000 | 0.0000 | 0.0000 | 0.0027 | 14.2359 | 6.8386 | 0.0005 | 0.0005 | 0.0005 | 0.0000 | 0.0000 | 85.56 | N | N | N | N | N | N | N | N | N | N
001129.0 | 88.5 | 60.360 | 193.2 | 146.6 | 72.1 | 93.1 | 27.1 | 5.3 | 9.2 | 125.4 | 105.9 | 1.5 | 2.2367 | 27.0995 | 645.2 | 652.4 | 502.789 | 217.508 | -6.6 | -6.5 | -0.1 | 15.3 | 7.56 | 4.93 | 2.5 | 2.01e-02 | 0.0000 | 0.0000 | 0.0000 | 0.0018 | 14.1995 | 6.7357 | 0.0005 | 0.0004 | 0.0004 | 0.0000 | 0.0000 | 91.61 | N | N | N | N | N | N | N | N | N | N
001130.0 | 88.5 | 60.372 | 193.1 | 146.9 | 72.1 | 93.1 | 27.1 | 5.3 | 9.2 | 125.3 | 106.2 | 1.5 | 2.2284 | 27.0977 | 644.8 | 652.1 | 501.753 | 217.108 | -6.6 | -6.5 | -0.1 | 13.1 | 7.38 | 5.00 | 2.5 | 1.75e-02 | 0.0000 | 0.0000 | 0.0000 | 0.0016 | 13.8378 | 6.8201 | 0.0005 | 0.0004 | 0.0004 | 0.0000 | 0.0000 | 89.11 | N | N | N | N | N | N | N | N | N | N
001131.0 | 88.3 | 60.205 | 193.1 | 146.4 | 72.1 | 93.1 | 27.1 | 5.3 | 9.2 | 125.3 | 105.8 | 1.5 | 2.1473 | 27.0973 | 644.6 | 651.9 | 492.331 | 213.063 | -6.6 | -6.5 | -0.1 | 14.8 | 6.90 | 5.30 | 2.4 | 1.50e-02 | 0.0000 | 0.0000 | 0.0000 | 0.0017 | 12.7034 | 7.0836 | 0.0005 | 0.0004 | 0.0004 | 0.0000 | 0.0000 | 72.99 | N | N | N | N | N | N | N | N | N | N
001132.0 | 88.0 | 59.981 | 193.1 | 146.3 | 72.2 | 93.1 | 27.1 | 5.2 | 9.2 | 125.1 | 105.6 | 1.5 | 2.0980 | 27.0939 | 644.3 | 651.7 | 486.466 | 210.572 | -6.6 | -6.5 | -0.1 | 15.2 | 6.55 | 5.69 | 2.4 | 1.44e-02 | 0.0000 | 0.0000 | 0.0000 | 0.0018 | 11.9055 | 7.5183 | 0.0005 | 0.0004 | 0.0004 | 0.0000 | 0.0000 | 69.82 | N | N | N | N | N | N | N | N | N | N
001133.0 | 87.7 | 59.795 | 193.0 | 146.1 | 72.1 | 93.1 | 27.1 | 5.2 | 9.2 | 124.8 | 105.4 | 1.5 | 2.0203 | 27.0929 | 643.8 | 651.4 | 477.040 | 206.571 | -6.6 | -6.5 | -0.1 | 16.2 | 6.50 | 5.97 | 2.5 | 1.29e-02 | 0.0000 | 0.0000 | 0.0000 | 0.0018 | 11.5875 | 7.7447 | 0.0005 | 0.0004 | 0.0004 | 0.0000 | 0.0000 | 69.61 | N | N | N | N | N | N | N | N | N | N
001134.0 | 87.6 | 59.708 | 193.0 | 146.1 | 72.2 | 93.1 | 27.1 | 5.3 | 9.2 | 124.7 | 105.5 | 1.5 | 2.0422 | 27.0933 | 643.6 | 651.3 | 479.667 | 207.754 | -6.6 | -6.5 | -0.1 | 18.0 | 6.64 | 6.04 | 2.6 | 1.31e-02 | 0.0000 | 0.0000 | 0.0000 | 0.0021 | 11.9140 | 7.8807 | 0.0005 | 0.0004 | 0.0004 | 0.0000 | 0.0000 | 70.59 | N | N | N | N | N | N | N | N | N | N
001135.0 | 87.3 | 59.515 | 192.9 | 146.0 | 72.1 | 93.1 | 27.1 | 5.2 | 9.2 | 124.7 | 105.4 | 1.5 | 2.0868 | 27.0910 | 643.3 | 650.8 | 485.029 | 210.104 | -6.6 | -6.4 | -0.1 | 20.6 | 6.89 | 5.92 | 2.5 | 1.41e-02 | 0.0000 | 0.0000 | 0.0000 | 0.0024 | 12.4916 | 7.8041 | 0.0005 | 0.0004 | 0.0004 | 0.0000 | 0.0000 | 78.45 | N | N | N | N | N | N | N | N | N | N
001136.0 | 87.0 | 59.322 | 192.8 | 146.1 | 72.1 | 93.1 | 27.1 | 5.0 | 9.1 | 124.8 | 105.5 | 1.5 | 2.0136 | 27.0963 | 643.3 | 650.6 | 476.112 | 206.287 | -6.5 | -6.4 | -0.1 | 26.8 | 7.06 | 5.73 | 2.6 | 1.23e-02 | 0.0000 | 0.0000 | 0.0000 | 0.0030 | 12.5694 | 7.4208 | 0.0005 | 0.0004 | 0.0004 | 0.0000 | 0.0000 | 79.48 | N | N | N | N | N | N | N | N | N | N
001137.0 | 86.8 | 59.204 | 192.8 | 146.2 | 72.1 | 93.1 | 27.1 | 4.9 | 9.1 | 124.8 | 105.6 | 1.5 | 2.0219 | 27.0934 | 642.9 | 650.4 | 477.109 | 206.768 | -6.5 | -6.4 | -0.1 | 29.5 | 7.06 | 5.62 | 2.7 | 1.26e-02 | 0.0000 | 0.0000 | 0.0000 | 0.0034 | 12.6094 | 7.2915 | 0.0005 | 0.0005 | 0.0005 | 0.0000 | 0.0000 | 78.59 | N | N | N | N | N | N | N | N | N | N
001138.0 | 86.7 | 59.099 | 192.8 | 146.1 | 72.2 | 93.1 | 27.1 | 4.9 | 9.1 | 124.9 | 105.5 | 1.5 | 2.0080 | 27.0894 | 642.5 | 650.1 | 475.427 | 206.082 | -6.5 | -6.4 | -0.1 | 27.9 | 7.03 | 5.58 | 2.6 | 1.49e-02 | 0.0000 | 0.0000 | 0.0000 | 0.0032 | 12.5042 | 7.2199 | 0.0005 | 0.0004 | 0.0004 | 0.0000 | 0.0000 | 77.07 | N | N | N | N | N | N | N | N | N | N
001139.0 | 86.6 | 59.018 | 192.7 | 146.0 | 72.1 | 93.1 | 27.1 | 4.9 | 9.1 | 124.8 | 105.3 | 1.5 | 1.9692 | 27.0861 | 642.1 | 649.9 | 470.624 | 204.048 | -6.5 | -6.4 | -0.1 | 27.2 | 6.96 | 5.60 | 2.6 | 1.43e-02 | 0.0000 | 0.0000 | 0.0000 | 0.0031 | 12.2677 | 7.1703 | 0.0005 | 0.0004 | 0.0004 | 0.0000 | 0.0000 | 75.40 | N | N | N | N | N | N | N | N | N | N
001140.0 | 86.3 | 58.838 | 192.7 | 146.1 | 72.2 | 93.1 | 27.1 | 5.0 | 9.1 | 124.7 | 105.4 | 1.5 | 1.9405 | 27.0891 | 641.9 | 649.7 | 467.022 | 202.562 | -6.5 | -6.4 | -0.1 | 30.5 | 6.90 | 5.65 | 2.6 | 1.36e-02 | 0.0000 | 0.0000 | 0.0000 | 0.0034 | 12.0728 | 7.1861 | 0.0005 | 0.0004 | 0.0004 | 0.0000 | 0.0000 | 74.33 | N | N | N | N | N | N | N | N | N | N
001141.0 | 86.1 | 58.720 | 192.6 | 145.9 | 72.2 | 93.1 | 27.1 | 5.0 | 9.1 | 124.6 | 105.3 | 1.5 | 1.9320 | 27.0882 | 641.5 | 649.4 | 465.948 | 202.156 | -6.5 | -6.4 | -0.1 | 35.5 | 6.89 | 5.70 | 2.6 | 1.56e-02 | 0.0000 | 0.0000 | 0.0000 | 0.0039 | 12.0243 | 7.2292 | 0.0005 | 0.0004 | 0.0004 | 0.0000 | 0.0000 | 73.91 | N | N | N | N | N | N | N | N | N | N
001142.0 | 85.8 | 58.515 | 192.5 | 145.9 | 72.2 | 93.1 | 27.1 | 5.0 | 9.1 | 124.6 | 105.3 | 1.5 | 1.9320 | 27.0923 | 641.3 | 649.1 | 465.899 | 202.206 | -6.5 | -6.4 | -0.1 | 33.7 | 6.93 | 5.70 | 2.7 | 1.25e-02 | 0.0000 | 0.0000 | 0.0000 | 0.0037 | 12.0918 | 7.2352 | 0.0005 | 0.0004 | 0.0004 | 0.0000 | 0.0000 | 75.43 | N | N | N | N | N | N | N | N | N | N
001143.0 | 85.7 | 58.428 | 192.4 | 146.0 | 72.2 | 93.1 | 27.1 | 4.9 | 9.1 | 124.6 | 105.4 | 1.5 | 2.1270 | 27.0962 | 641.2 | 648.8 | 488.804 | 212.200 | -6.5 | -6.4 | -0.1 | 26.5 | 7.00 | 5.65 | 2.8 | 1.17e-02 | 0.0000 | 0.0000 | 0.0000 | 0.0031 | 12.8276 | 7.5297 | 0.0005 | 0.0005 | 0.0005 | 0.0000 | 0.0000 | 76.69 | N | N | N | N | N | N | N | N | N | N
001144.0 | 85.6 | 58.390 | 192.4 | 145.9 | 72.2 | 93.1 | 27.1 | 4.9 | 9.1 | 124.6 | 105.3 | 1.5 | 2.9080 | 27.1075 | 640.9 | 648.6 | 571.437 | 248.238 | -6.5 | -6.4 | -0.1 | 23.8 | 7.21 | 5.53 | 3.0 | 1.50e-02 | 0.0000 | 0.0000 | 0.0000 | 0.0032 | 15.4649 | 8.6165 | 0.0007 | 0.0006 | 0.0006 | 0.0000 | 0.0000 | 76.95 | N | N | N | N | N | N | N | N | N | N
001145.0 | 85.3 | 58.135 | 192.4 | 145.9 | 72.1 | 93.1 | 27.1 | 4.8 | 9.0 | 124.8 | 105.3 | 1.5 | 3.9867 | 27.1334 | 641.0 | 648.2 | 672.262 | 292.278 | -6.5 | -6.4 | -0.1 | 28.6 | 8.07 | 5.04 | 3.2 | 1.52e-02 | 0.0000 | 0.0000 | 0.0000 | 0.0046 | 20.3615 | 9.2526 | 0.0008 | 0.0008 | 0.0008 | 0.0000 | 0.0000 | 81.76 | N | N | N | N | N | N | N | N | N | N
001146.0 | 85.2 | 58.086 | 192.3 | 147.6 | 72.1 | 93.1 | 27.1 | 4.8 | 9.0 | 124.5 | 106.8 | 1.6 | 4.6845 | 27.1408 | 641.0 | 647.9 | 732.680 | 318.647 | -6.5 | -6.4 | -0.1 | 36.6 | 9.48 | 4.08 | 3.5 | 1.04e-01 | 0.0000 | 0.0000 | 0.0000 | 0.0064 | 26.0839 | 8.1573 | 0.0010 | 0.0009 | 0.0009 | 0.0000 | 0.0000 | 166.23 | N | N | N | N | N | N | N | N | N | Y
001147.0 | 85.5 | 58.291 | 192.3 | 151.7 | 72.2 | 93.1 | 27.1 | 4.9 | 9.1 | 124.4 | 110.5 | 1.9 | 4.5834 | 27.1356 | 641.0 | 647.6 | 724.104 | 314.863 | -6.6 | -6.4 | -0.1 | 36.5 | 9.90 | 3.25 | 3.9 | 1.69e-01 | 0.0000 | 0.0000 | 0.0000 | 0.0063 | 26.9290 | 6.4157 | 0.0011 | 0.0010 | 0.0010 | 0.0000 | 0.0000 | 180.77 | N | N | N | N | N | N | N | N | N | Y
001148.0 | 85.9 | 58.564 | 192.3 | 153.2 | 72.2 | 93.1 | 27.1 | 5.0 | 9.1 | 124.4 | 111.7 | 2.0 | 4.3062 | 27.1304 | 640.9 | 647.7 | 700.148 | 304.401 | -6.6 | -6.5 | -0.1 | 29.9 | 9.57 | 2.92 | 4.2 | 5.77e-02 | 0.0000 | 0.0000 | 0.0000 | 0.0050 | 25.1473 | 5.5787 | 0.0012 | 0.0011 | 0.0011 | 0.0000 | 0.0000 | 171.41 | N | N | N | N | N | N | N | N | N | Y
001149.0 | 86.3 | 58.862 | 192.4 | 153.4 | 72.2 | 93.1 | 27.1 | 5.0 | 9.1 | 123.8 | 112.0 | 2.0 | 4.2630 | 27.1300 | 640.6 | 647.4 | 696.347 | 302.815 | -6.7 | -6.5 | -0.1 | 24.3 | 9.27 | 2.91 | 4.5 | 1.04e-02 | 0.0000 | 0.0000 | 0.0000 | 0.0040 | 24.2375 | 5.5343 | 0.0012 | 0.0011 | 0.0011 | 0.0000 | 0.0000 | 164.25 | N | N | N | N | N | N | N | N | N | Y
001150.0 | 86.7 | 59.136 | 192.5 | 152.6 | 72.1 | 93.1 | 27.1 | 4.8 | 9.0 | 123.4 | 111.2 | 2.0 | 4.3463 | 27.1287 | 640.2 | 647.2 | 703.586 | 306.066 | -6.7 | -6.6 | -0.1 | 22.3 | 9.28 | 2.95 | 4.6 | 1.25e-02 | 0.0000 | 0.0000 | 0.0000 | 0.0037 | 24.5154 | 5.6593 | 0.0013 | 0.0011 | 0.0011 | 0.0000 | 0.0000 | 163.55 | N | N | N | N | N | N | N | N | N | Y
001151.0 | 87.2 | 59.440 | 192.6 | 152.6 | 72.1 | 93.1 | 27.1 | 4.8 | 9.0 | 123.3 | 111.3 | 2.0 | 4.3513 | 27.1290 | 639.8 | 646.9 | 703.926 | 306.344 | -6.7 | -6.6 | -0.1 | 23.0 | 9.34 | 2.94 | 4.4 | 1.91e-02 | 0.0000 | 0.0000 | 0.0000 | 0.0039 | 24.7007 | 5.6580 | 0.0012 | 0.0011 | 0.0011 | 0.0000 | 0.0000 | 164.22 | N | N | N | N | N | N | N | N | N | Y
001152.0 | 87.6 | 59.720 | 192.8 | 152.7 | 72.1 | 93.1 | 27.1 | 4.8 | 9.0 | 123.2 | 111.3 | 2.0 | 4.0562 | 27.1226 | 639.3 | 646.6 | 678.486 | 295.329 | -6.7 | -6.6 | -0.1 | 25.2 | 9.32 | 2.95 | 4.2 | 2.22e-02 | 0.0000 | 0.0000 | 0.0000 | 0.0041 | 23.7721 | 5.4648 | 0.0011 | 0.0010 | 0.0010 | 0.0000 | 0.0000 | 164.14 | N | N | N | N | N | N | N | N | N | Y
001153.0 | 88.0 | 59.993 | 193.1 | 152.8 | 72.1 | 93.1 | 27.1 | 4.8 | 9.0 | 123.1 | 111.4 | 2.0 | 3.9804 | 27.1161 | 638.7 | 646.3 | 671.854 | 292.527 | -6.8 | -6.6 | -0.1 | 29.7 | 9.18 | 3.01 | 4.0 | 1.92e-02 | 0.0000 | 0.0000 | 0.0000 | 0.0048 | 23.1871 | 5.5216 | 0.0011 | 0.0010 | 0.0010 | 0.0000 | 0.0000 | 163.36 | N | N | N | N | N | N | N | N | N | Y
001154.0 | 88.2 | 60.155 | 193.2 | 152.3 | 72.2 | 93.1 | 27.1 | 4.9 | 9.0 | 123.0 | 111.0 | 2.0 | 4.0406 | 27.1190 | 638.3 | 645.9 | 676.783 | 294.829 | -6.8 | -6.6 | -0.1 | 32.6 | 9.13 | 3.07 | 3.8 | 1.58e-02 | 0.0000 | 0.0000 | 0.0000 | 0.0053 | 23.2523 | 5.6847 | 0.0010 | 0.0009 | 0.0009 | 0.0000 | 0.0000 | 152.25 | N | N | N | N | N | N | N | N | N | Y
001155.0 | 88.6 | 60.397 | 193.5 | 151.7 | 72.2 | 93.1 | 27.1 | 4.9 | 9.1 | 123.0 | 110.4 | 1.9 | 4.1178 | 27.1256 | 637.9 | 645.4 | 683.198 | 297.796 | -6.8 | -6.7 | -0.1 | 34.2 | 9.21 | 3.08 | 3.6 | 1.82e-02 | 0.0000 | 0.0000 | 0.0000 | 0.0056 | 23.6886 | 5.7508 | 0.0010 | 0.0009 | 0.0009 | 0.0000 | 0.0000 | 155.26 | N | N | N | N | N | N | N | N | N | Y
001156.0 | 88.8 | 60.553 | 193.8 | 151.9 | 72.1 | 93.1 | 27.1 | 4.9 | 9.1 | 123.1 | 110.6 | 1.9 | 4.2368 | 27.1259 | 637.4 | 644.7 | 693.352 | 302.371 | -6.8 | -6.7 | -0.1 | 32.2 | 9.30 | 3.03 | 3.5 | 2.49e-02 | 0.0000 | 0.0000 | 0.0000 | 0.0053 | 24.2831 | 5.7525 | 0.0010 | 0.0009 | 0.0009 | 0.0000 | 0.0000 | 159.09 | N | N | N | N | N | N | N | N | N | Y
001157.0 | 89.1 | 60.751 | 194.0 | 152.3 | 72.1 | 93.1 | 27.1 | 4.9 | 9.0 | 123.2 | 111.0 | 2.0 | 4.2122 | 27.1226 | 636.7 | 644.5 | 690.975 | 301.471 | -6.8 | -6.7 | -0.1 | 26.4 | 9.36 | 2.98 | 3.3 | 2.88e-02 | 0.0000 | 0.0000 | 0.0000 | 0.0044 | 24.3776 | 5.6344 | 0.0009 | 0.0008 | 0.0008 | 0.0000 | 0.0000 | 159.77 | N | N | N | N | N | N | N | N | N | Y
001158.0 | 89.4 | 60.975 | 194.3 | 152.3 | 72.1 | 93.1 | 27.1 | 4.8 | 9.0 | 123.4 | 111.0 | 2.0 | 4.2044 | 27.1240 | 636.2 | 644.0 | 690.220 | 301.306 | -6.8 | -6.7 | -0.1 | 25.7 | 9.39 | 2.93 | 3.2 | 2.50e-02 | 0.0000 | 0.0000 | 0.0000 | 0.0043 | 24.4249 | 5.5494 | 0.0009 | 0.0008 | 0.0008 | 0.0000 | 0.0000 | 164.21 | N | N | N | N | N | N | N | N | N | Y
001159.0 | 89.7 | 61.130 | 194.6 | 152.4 | 72.1 | 93.1 | 27.1 | 4.9 | 9.1 | 123.5 | 111.1 | 2.0 | 4.0276 | 27.1225 | 635.7 | 643.5 | 674.876 | 294.723 | -6.8 | -6.7 | -0.1 | 26.0 | 9.35 | 2.92 | 3.1 | 2.71e-02 | 0.0000 | 0.0000 | 0.0000 | 0.0042 | 23.7823 | 5.4016 | 0.0008 | 0.0008 | 0.0008 | 0.0000 | 0.0000 | 161.48 | N | N | N | N | N | N | N | N | N | Y
001200.0 | 89.8 | 61.261 | 194.8 | 152.4 | 72.2 | 93.1 | 27.1 | 5.0 | 9.1 | 123.6 | 111.1 | 2.0 | 3.7306 | 27.1157 | 635.1 | 643.0 | 648.841 | 283.434 | -6.9 | -6.7 | -0.1 | 25.4 | 9.20 | 2.97 | 3.2 | 2.76e-02 | 0.0000 | 0.0000 | 0.0000 | 0.0040 | 22.5253 | 5.2892 | 0.0008 | 0.0007 | 0.0007 | 0.0000 | 0.0000 | 159.92 | N | N | N | N | N | N | N | N | N | Y
001201.0 | 90.1 | 61.410 | 195.0 | 151.9 | 72.2 | 93.1 | 27.1 | 5.1 | 9.1 | 123.7 | 110.6 | 1.9 | 3.4460 | 27.1046 | 634.4 | 642.2 | 623.476 | 272.424 | -6.9 | -6.7 | -0.1 | 25.5 | 8.95 | 3.11 | 3.2 | 2.10e-02 | 0.0000 | 0.0000 | 0.0000 | 0.0038 | 21.0511 | 5.3267 | 0.0008 | 0.0007 | 0.0007 | 0.0000 | 0.0000 | 154.24 | N | N | N | N | N | N | N | N | N | Y
001202.0 | 90.2 | 61.485 | 195.4 | 151.3 | 72.2 | 93.1 | 27.1 | 5.2 | 9.2 | 123.8 | 110.1 | 1.9 | 3.3049 | 27.1017 | 633.7 | 642.1 | 610.229 | 266.772 | -6.9 | -6.7 | -0.1 | 28.5 | 8.67 | 3.33 | 3.1 | 1.86e-02 | 0.0000 | 0.0000 | 0.0000 | 0.0042 | 19.9669 | 5.5749 | 0.0007 | 0.0007 | 0.0007 | 0.0000 | 0.0000 | 135.54 | N | N | N | N | N | N | N | N | N | Y
001203.0 | 90.2 | 61.503 | 195.6 | 150.4 | 72.2 | 93.1 | 27.1 | 5.1 | 9.2 | 123.9 | 109.3 | 1.8 | 3.1064 | 27.0990 | 633.2 | 641.3 | 591.236 | 258.566 | -6.9 | -6.7 | -0.1 | 29.8 | 8.49 | 3.54 | 2.9 | 1.42e-02 | 0.0000 | 0.0000 | 0.0000 | 0.0042 | 18.9613 | 5.7468 | 0.0007 | 0.0006 | 0.0006 | 0.0000 | 0.0000 | 130.07 | N | N | N | N | N | N | N | N | N | Y
001204.0 | 90.3 | 61.553 | 195.6 | 149.9 | 72.2 | 93.1 | 27.1 | 5.1 | 9.1 | 124.1 | 108.9 | 1.8 | 2.9995 | 27.0950 | 632.5 | 640.7 | 580.785 | 254.116 | -6.9 | -6.7 | -0.1 | 26.9 | 8.30 | 3.74 | 2.7 | 1.53e-02 | 0.0000 | 0.0000 | 0.0000 | 0.0038 | 18.2125 | 5.9635 | 0.0006 | 0.0006 | 0.0006 | 0.0000 | 0.0000 | 125.95 | N | N | N | N | N | N | N | N | N | Y
001205.0 | 90.3 | 61.597 | 195.6 | 149.4 | 72.2 | 93.1 | 27.1 | 5.1 | 9.1 | 124.0 | 108.4 | 1.7 | 2.9593 | 27.0958 | 632.0 | 640.3 | 576.707 | 252.453 | -6.9 | -6.7 | -0.1 | 27.8 | 8.17 | 3.91 | 2.6 | 1.48e-02 | 0.0000 | 0.0000 | 0.0000 | 0.0039 | 17.8065 | 6.1988 | 0.0006 | 0.0005 | 0.0005 | 0.0000 | 0.0000 | 113.51 | N | N | N | N | N | N | N | N | N | Y
001206.0 | 90.4 | 61.640 | 195.6 | 148.9 | 72.2 | 93.1 | 27.1 | 5.0 | 9.1 | 124.2 | 108.0 | 1.7 | 2.7552 | 27.0860 | 631.2 | 639.4 | 555.938 | 243.456 | -6.9 | -6.7 | -0.1 | 29.1 | 8.07 | 4.07 | 2.6 | 1.42e-02 | 0.0000 | 0.0000 | 0.0000 | 0.0039 | 16.9571 | 6.2238 | 0.0006 | 0.0005 | 0.0005 | 0.0000 | 0.0000 | 109.82 | N | N | N | N | N | N | N | N | N | Y
001207.0 | 90.5 | 61.683 | 195.6 | 148.5 | 72.2 | 93.1 | 27.1 | 5.1 | 9.1 | 124.3 | 107.6 | 1.7 | 2.5782 | 27.0819 | 630.6 | 638.9 | 537.611 | 235.526 | -6.9 | -6.7 | -0.1 | 26.5 | 7.89 | 4.24 | 2.5 | 1.53e-02 | 0.0000 | 0.0000 | 0.0000 | 0.0034 | 16.0509 | 6.2766 | 0.0005 | 0.0005 | 0.0005 | 0.0000 | 0.0000 | 109.27 | N | N | N | N | N | N | N | N | N | Y
001208.0 | 90.4 | 61.652 | 195.6 | 148.1 | 72.2 | 93.1 | 27.1 | 5.0 | 9.1 | 124.2 | 107.2 | 1.6 | 2.5855 | 27.0820 | 630.0 | 638.6 | 538.263 | 235.935 | -6.9 | -6.7 | -0.1 | 20.6 | 7.71 | 4.45 | 2.4 | 1.55e-02 | 0.0000 | 0.0000 | 0.0000 | 0.0027 | 15.7000 | 6.5903 | 0.0005 | 0.0005 | 0.0005 | 0.0000 | 0.0000 | 96.41 | N | N | N | N | N | N | N | N | N | Y
001209.0 | 90.4 | 61.640 | 195.4 | 147.4 | 72.3 | 93.1 | 27.1 | 5.1 | 9.1 | 124.1 | 106.6 | 1.6 | 2.7101 | 27.0877 | 629.6 | 637.9 | 551.030 | 241.672 | -6.9 | -6.7 | -0.1 | 18.3 | 7.73 | 4.57 | 2.4 | 1.57e-02 | 0.0000 | 0.0000 | 0.0000 | 0.0024 | 16.1349 | 6.9337 | 0.0005 | 0.0005 | 0.0005 | 0.0000 | 0.0000 | 98.27 | N | N | N | N | N | N | N | N | N | Y
001210.0 | 90.3 | 61.584 | 195.2 | 147.3 | 72.2 | 93.1 | 27.1 | 5.0 | 9.1 | 124.2 | 106.5 | 1.6 | 2.8616 | 27.0955 | 629.3 | 637.5 | 566.397 | 248.547 | -6.9 | -6.7 | -0.1 | 22.2 | 8.01 | 4.50 | 2.4 | 1.68e-02 | 0.0000 | 0.0000 | 0.0000 | 0.0030 | 17.1895 | 7.0199 | 0.0005 | 0.0005 | 0.0005 | 0.0000 | 0.0000 | 102.82 | N | N | N | N | N | N | N | N | N | Y
001211.0 | 90.3 | 61.597 | 195.0 | 147.6 | 72.2 | 93.0 | 27.1 | 5.0 | 9.1 | 124.2 | 106.8 | 1.6 | 2.8834 | 27.0981 | 629.0 | 636.6 | 568.480 | 249.560 | -6.9 | -6.7 | -0.1 | 28.2 | 8.26 | 4.29 | 2.4 | 2.02e-02 | 0.0000 | 0.0000 | 0.0000 | 0.0039 | 17.8062 | 6.7258 | 0.0005 | 0.0005 | 0.0005 | 0.0000 | 0.0000 | 114.13 | N | N | N | N | N | N | N | N | N | Y
001212.0 | 90.3 | 61.547 | 194.7 | 148.3 | 72.2 | 93.0 | 27.1 | 5.0 | 9.1 | 124.4 | 107.4 | 1.7 | 2.8638 | 27.0951 | 628.7 | 636.0 | 566.407 | 248.690 | -6.9 | -6.7 | -0.1 | 30.1 | 8.33 | 4.13 | 2.3 | 1.99e-02 | 0.0000 | 0.0000 | 0.0000 | 0.0041 | 17.8962 | 6.4425 | 0.0005 | 0.0005 | 0.0005 | 0.0000 | 0.0000 | 114.44 | N | N | N | N | N | N | N | N | N | Y
001213.0 | 90.2 | 61.497 | 194.5 | 148.5 | 72.2 | 93.0 | 27.1 | 4.9 | 9.1 | 124.4 | 107.6 | 1.7 | 2.6755 | 27.0884 | 628.4 | 635.7 | 547.113 | 240.224 | -6.8 | -6.7 | -0.1 | 29.4 | 8.23 | 4.08 | 2.3 | 1.90e-02 | 0.0000 | 0.0000 | 0.0000 | 0.0039 | 17.0732 | 6.1564 | 0.0005 | 0.0005 | 0.0005 | 0.0000 | 0.0000 | 112.32 | N | N | N | N | N | N | N | N | N | Y
001214.0 | 90.2 | 61.466 | 194.3 | 148.3 | 72.2 | 93.0 | 27.0 | 5.0 | 9.1 | 124.5 | 107.4 | 1.6 | 2.5444 | 27.0844 | 628.1 | 635.3 | 533.401 | 234.234 | -6.8 | -6.7 | -0.1 | 28.4 | 8.06 | 4.14 | 2.4 | 1.88e-02 | 0.0000 | 0.0000 | 0.0000 | 0.0037 | 16.3039 | 6.0950 | 0.0005 | 0.0005 | 0.0005 | 0.0000 | 0.0000 | 108.71 | N | N | N | N | N | N | N | N | N | Y
001215.0 | 89.9 | 61.311 | 194.2 | 147.9 | 72.2 | 93.0 | 27.0 | 5.0 | 9.1 | 124.4 | 107.1 | 1.6 | 2.5286 | 27.0812 | 627.6 | 634.9 | 531.643 | 233.538 | -6.8 | -6.7 | -0.1 | 32.9 | 7.94 | 4.28 | 2.5 | 1.48e-02 | 0.0000 | 0.0000 | 0.0000 | 0.0042 | 16.0064 | 6.2710 | 0.0005 | 0.0005 | 0.0005 | 0.0000 | 0.0000 | 103.33 | N | N | N | N | N | N | N | N | N | Y
001216.0 | 89.7 | 61.193 | 193.9 | 147.5 | 72.2 | 93.0 | 27.0 | 5.0 | 9.1 | 124.5 | 106.7 | 1.6 | 2.4864 | 27.0813 | 627.4 | 634.6 | 526.978 | 231.538 | -6.8 | -6.7 | -0.1 | 35.1 | 7.90 | 4.36 | 2.5 | 1.67e-02 | 0.0000 | 0.0000 | 0.0000 | 0.0045 | 15.7916 | 6.3442 | 0.0005 | 0.0005 | 0.0005 | 0.0000 | 0.0000 | 102.54 | N | N | N | N | N | N | N | N | N | Y
001217.0 | 89.5 | 61.012 | 193.7 | 147.2 | 72.2 | 93.0 | 27.0 | 5.0 | 9.1 | 124.6 | 106.5 | 1.6 | 2.4489 | 27.0810 | 627.2 | 634.0 | 522.800 | 229.753 | -6.8 | -6.7 | -0.1 | 30.8 | 7.88 | 4.42 | 2.5 | 1.72e-02 | 0.0000 | 0.0000 | 0.0000 | 0.0039 | 15.6398 | 6.3801 | 0.0005 | 0.0005 | 0.0005 | 0.0000 | 0.0000 | 100.37 | N | N | N | N | N | N | N | N | N | Y
001218.0 | 89.4 | 60.975 | 193.7 | 147.3 | 72.2 | 93.0 | 27.0 | 5.0 | 9.1 | 124.6 | 106.5 | 1.6 | 2.7210 | 27.0834 | 626.8 | 633.8 | 551.005 | 242.248 | -6.8 | -6.7 | -0.1 | 23.0 | 7.92 | 4.44 | 2.4 | 1.59e-02 | 0.0000 | 0.0000 | 0.0000 | 0.0031 | 16.5657 | 6.7490 | 0.0005 | 0.0005 | 0.0005 | 0.0000 | 0.0000 | 101.77 | N | N | N | N | N | N | N | N | N | Y
001219.0 | 89.4 | 60.932 | 193.7 | 147.1 | 72.2 | 93.0 | 27.0 | 4.9 | 9.1 | 124.6 | 106.4 | 1.6 | 3.5010 | 27.0997 | 626.8 | 633.3 | 625.230 | 275.053 | -6.8 | -6.6 | -0.1 | 20.0 | 8.16 | 4.33 | 2.3 | 1.65e-02 | 0.0000 | 0.0000 | 0.0000 | 0.0030 | 19.3764 | 7.4789 | 0.0006 | 0.0005 | 0.0005 | 0.0000 | 0.0000 | 100.17 | N | N | N | N | N | N | N | N | N | Y
001220.0 | 89.4 | 60.975 | 193.7 | 147.3 | 72.2 | 93.0 | 27.0 | 4.9 | 9.0 | 124.6 | 106.5 | 1.6 | 4.9706 | 27.1319 | 627.0 | 633.0 | 750.922 | 330.671 | -6.8 | -6.6 | -0.1 | 22.7 | 8.78 | 4.03 | 2.3 | 2.09e-02 | 0.0000 | 0.0000 | 0.0000 | 0.0041 | 25.0579 | 8.3670 | 0.0007 | 0.0006 | 0.0006 | 0.0000 | 0.0000 | 121.15 | N | N | N | N | N | N | N | N | N | Y
001221.0 | 89.6 | 61.106 | 193.6 | 149.0 | 72.3 | 93.0 | 27.0 | 4.9 | 9.1 | 124.7 | 108.0 | 1.7 | 6.4515 | 27.1564 | 627.2 | 632.5 | 865.725 | 381.490 | -6.8 | -6.6 | -0.1 | 29.4 | 9.73 | 3.40 | 2.5 | 4.19e-02 | 0.0000 | 0.0000 | 0.0000 | 0.0062 | 32.0398 | 8.1409 | 0.0009 | 0.0008 | 0.0008 | 0.0000 | 0.0000 | 151.82 | N | N | N | N | N | N | N | N | N | Y
001222.0 | 90.0 | 61.398 | 193.4 | 152.6 | 72.3 | 93.0 | 27.0 | 4.9 | 9.1 | 124.5 | 111.2 | 2.0 | 6.4828 | 27.1531 | 627.7 | 632.4 | 868.990 | 382.727 | -6.8 | -6.7 | -0.1 | 32.7 | 10.27 | 2.77 | 3.2 | 1.07e-01 | 0.0000 | 0.0000 | 0.0000 | 0.0069 | 33.9283 | 6.6530 | 0.0011 | 0.0010 | 0.0010 | 0.0000 | 0.0000 | 218.71 | N | N | N | N | N | N | N | N | N | Y
001223.0 | 90.8 | 61.907 | 193.4 | 156.6 | 72.3 | 93.0 | 27.0 | 5.0 | 9.1 | 124.5 | 114.8 | 2.3 | 6.0888 | 27.1445 | 628.0 | 632.1 | 841.791 | 370.535 | -6.8 | -6.7 | -0.1 | 32.2 | 10.10 | 2.48 | 4.1 | 1.20e-01 | 0.0000 | 0.0000 | 0.0000 | 0.0066 | 32.3107 | 5.7725 | 0.0014 | 0.0013 | 0.0013 | 0.0000 | 0.0000 | 225.81 | N | N | N | N | N | N | N | N | N | Y
001224.0 | 91.1 | 62.081 | 193.4 | 157.3 | 72.3 | 93.0 | 27.0 | 5.0 | 9.1 | 124.2 | 115.4 | 2.4 | 5.8449 | 27.1330 | 628.1 | 631.9 | 823.237 | 362.155 | -6.9 | -6.7 | -0.1 | 28.6 | 9.74 | 2.46 | 4.7 | 5.18e-02 | 0.0000 | 0.0000 | 0.0000 | 0.0057 | 30.4521 | 5.5886 | 0.0015 | 0.0014 | 0.0014 | 0.0000 | 0.0000 | 217.90 | N | N | N | N | N | N | N | N | N | Y
001225.0 | 92.0 | 62.721 | 193.4 | 156.5 | 72.3 | 93.0 | 27.0 | 5.0 | 9.1 | 123.9 | 114.7 | 2.3 | 5.0664 | 27.1146 | 628.3 | 631.8 | 761.540 | 334.741 | -6.9 | -6.7 | -0.1 | 25.6 | 9.31 | 2.64 | 5.0 | 3.34e-02 | 0.0000 | 0.0000 | 0.0000 | 0.0047 | 26.9046 | 5.5551 | 0.0015 | 0.0014 | 0.0014 | 0.0000 | 0.0000 | 200.15 | N | N | N | N | N | N | N | N | N | Y
001226.0 | 92.3 | 62.964 | 193.5 | 155.2 | 72.3 | 93.0 | 27.0 | 5.0 | 9.1 | 123.7 | 113.6 | 2.2 | 4.7878 | 27.1105 | 628.4 | 631.5 | 738.689 | 324.604 | -6.9 | -6.7 | -0.1 | 26.0 | 8.93 | 2.94 | 5.1 | 2.22e-02 | 0.0000 | 0.0000 | 0.0000 | 0.0046 | 25.0212 | 5.9947 | 0.0015 | 0.0014 | 0.0014 | 0.0000 | 0.0000 | 172.99 | N | N | N | N | N | N | N | N | N | Y
001227.0 | 92.6 | 63.138 | 193.5 | 153.9 | 72.3 | 93.0 | 27.0 | 5.0 | 9.1 | 123.3 | 112.4 | 2.1 | 4.8799 | 27.1124 | 628.6 | 631.5 | 746.560 | 328.023 | -6.9 | -6.8 | -0.1 | 26.4 | 9.00 | 3.13 | 4.9 | 1.42e-02 | 0.0000 | 0.0000 | 0.0000 | 0.0048 | 25.5000 | 6.4480 | 0.0015 | 0.0013 | 0.0013 | 0.0000 | 0.0000 | 168.13 | N | N | N | N | N | N | N | N | N | Y
001228.0 | 92.9 | 63.343 | 193.8 | 153.2 | 72.3 | 93.0 | 27.0 | 5.1 | 9.2 | 123.2 | 111.8 | 2.0 | 4.7575 | 27.1075 | 628.7 | 631.5 | 736.151 | 323.375 | -6.9 | -6.8 | -0.1 | 24.1 | 9.19 | 3.15 | 4.8 | 3.12e-02 | 0.0000 | 0.0000 | 0.0000 | 0.0043 | 25.6697 | 6.3977 | 0.0014 | 0.0013 | 0.0013 | 0.0000 | 0.0000 | 175.90 | N | N | N | N | N | N | N | N | N | Y
001229.0 | 93.1 | 63.504 | 194.0 | 153.4 | 72.3 | 93.0 | 27.0 | 5.1 | 9.2 | 123.6 | 111.9 | 2.0 | 3.9704 | 27.0871 | 628.6 | 631.3 | 668.219 | 293.326 | -6.9 | -6.8 | -0.1 | 20.4 | 8.96 | 3.23 | 4.5 | 3.31e-02 | 0.0000 | 0.0000 | 0.0000 | 0.0033 | 22.7005 | 5.9565 | 0.0012 | 0.0011 | 0.0011 | 0.0000 | 0.0000 | 172.52 | N | N | N | N | N | N | N | N | N | Y
001230.0 | 93.3 | 63.585 | 194.3 | 152.9 | 72.3 | 93.0 | 27.0 | 5.1 | 9.1 | 123.8 | 111.5 | 2.0 | 3.1252 | 27.0644 | 628.2 | 631.2 | 591.402 | 259.495 | -6.9 | -6.8 | -0.1 | 11.7 | 8.11 | 3.66 | 4.3 | 1.84e-02 | 0.0000 | 0.0000 | 0.0000 | 0.0017 | 18.1623 | 5.9566 | 0.0010 | 0.0009 | 0.0009 | 0.0000 | 0.0000 | 153.46 | N | N | N | N | N | N | N | N | N | Y
001231.0 | 93.3 | 63.585 | 194.5 | 151.1 | 72.3 | 93.0 | 27.0 | 5.1 | 9.1 | 123.6 | 109.9 | 1.9 | 2.7321 | 27.0582 | 627.8 | 631.2 | 553.243 | 242.772 | -6.9 | -6.8 | -0.1 | 6.5 | 6.72 | 4.56 | 4.1 | 9.44e-03 | 0.0000 | 0.0000 | 0.0000 | 0.0009 | 14.0834 | 6.9529 | 0.0009 | 0.0008 | 0.0008 | 0.0000 | 0.0000 | 108.19 | N | N | N | N | N | N | N | N | N | Y
001232.0 | 93.0 | 63.411 | 194.5 | 147.7 | 72.4 | 93.0 | 27.0 | 5.2 | 9.2 | 123.2 | 106.8 | 1.6 | 2.6185 | 27.0570 | 627.6 | 631.1 | 541.400 | 237.616 | -6.9 | -6.7 | -0.1 | 9.5 | 5.59 | 5.88 | 3.6 | 1.03e-02 | 0.0000 | 0.0000 | 0.0000 | 0.0012 | 11.4614 | 8.7660 | 0.0008 | 0.0007 | 0.0007 | 0.0000 | 0.0000 | 56.40 | N | N | N | N | N | N | N | N | N | N
001233.0 | 92.4 | 63.019 | 194.8 | 146.2 | 72.3 | 93.0 | 27.0 | 5.0 | 9.1 | 122.7 | 105.6 | 1.5 | 2.5312 | 27.0545 | 627.4 | 631.0 | 531.943 | 233.496 | -6.8 | -6.7 | -0.1 | 14.8 | 5.19 | 7.00 | 3.0 | 9.08e-03 | 0.0000 | 0.0000 | 0.0000 | 0.0019 | 10.4723 | 10.2588 | 0.0006 | 0.0006 | 0.0006 | 0.0000 | 0.0000 | 57.37 | N | N | N | N | N | N | N | N | N | N
001234.0 | 92.2 | 62.864 | 195.0 | 146.2 | 72.3 | 93.0 | 27.0 | 4.9 | 9.1 | 122.3 | 105.6 | 1.5 | 2.7905 | 27.0616 | 627.1 | 631.0 | 558.297 | 245.197 | -6.7 | -6.6 | -0.1 | 20.3 | 5.40 | 7.51 | 2.7 | 8.80e-03 | 0.0000 | 0.0000 | 0.0000 | 0.0027 | 11.4431 | 11.5533 | 0.0006 | 0.0005 | 0.0005 | 0.0000 | 0.0000 | 59.37 | N | N | N | N | N | N | N | N | N | N
001235.0 | 91.5 | 62.361 | 195.1 | 146.5 | 72.2 | 93.0 | 27.0 | 4.8 | 9.0 | 122.0 | 105.8 | 1.5 | 3.1356 | 27.0675 | 627.2 | 630.8 | 592.901 | 260.422 | -6.7 | -6.6 | -0.1 | 27.9 | 6.27 | 7.15 | 2.6 | 7.63e-03 | 0.0000 | 0.0000 | 0.0000 | 0.0040 | 14.1070 | 11.6957 | 0.0006 | 0.0006 | 0.0006 | 0.0000 | 0.0000 | 72.88 | N | N | N | N | N | N | N | N | N | N
001236.0 | 91.2 | 62.205 | 195.0 | 147.2 | 72.2 | 93.0 | 27.0 | 4.8 | 9.0 | 122.3 | 106.4 | 1.6 | 3.1216 | 27.0713 | 627.6 | 630.7 | 591.679 | 259.830 | -6.7 | -6.5 | -0.1 | 25.8 | 7.42 | 6.17 | 2.6 | 1.37e-02 | 0.0000 | 0.0000 | 0.0000 | 0.0037 | 16.6574 | 10.0635 | 0.0006 | 0.0006 | 0.0006 | 0.0000 | 0.0000 | 119.71 | N | N | N | N | N | N | N | N | N | Y
001237.0 | 91.1 | 62.087 | 194.9 | 148.9 | 72.2 | 93.0 | 27.0 | 4.8 | 9.0 | 122.9 | 108.0 | 1.7 | 3.1016 | 27.0721 | 627.7 | 630.6 | 589.762 | 258.967 | -6.7 | -6.5 | -0.1 | 19.5 | 8.02 | 5.24 | 2.6 | 1.81e-02 | 0.0000 | 0.0000 | 0.0000 | 0.0028 | 17.9421 | 8.5249 | 0.0006 | 0.0006 | 0.0006 | 0.0000 | 0.0000 | 121.48 | N | N | N | N | N | N | N | N | N | Y
001238.0 | 91.1 | 62.125 | 194.7 | 149.2 | 72.2 | 93.0 | 27.0 | 4.8 | 9.0 | 123.4 | 108.2 | 1.7 | 3.3076 | 27.0665 | 627.6 | 630.7 | 608.993 | 267.380 | -6.7 | -6.6 | -0.1 | 16.1 | 8.20 | 4.65 | 2.6 | 1.89e-02 | 0.0000 | 0.0000 | 0.0000 | 0.0024 | 18.9351 | 7.8073 | 0.0006 | 0.0006 | 0.0006 | 0.0000 | 0.0000 | 119.64 | N | N | N | N | N | N | N | N | N | Y
001239.0 | 91.1 | 62.118 | 194.7 | 149.0 | 72.3 | 93.0 | 27.0 | 4.8 | 9.0 | 123.7 | 108.0 | 1.7 | 3.7275 | 27.0721 | 627.8 | 630.6 | 647.097 | 284.103 | -6.7 | -6.6 | -0.1 | 15.2 | 8.40 | 4.27 | 2.7 | 1.83e-02 | 0.0000 | 0.0000 | 0.0000 | 0.0024 | 20.6040 | 7.6248 | 0.0007 | 0.0006 | 0.0006 | 0.0000 | 0.0000 | 119.90 | N | N | N | N | N | N | N | N | N | Y
001240.0 | 91.2 | 62.150 | 194.5 | 149.1 | 72.2 | 93.0 | 27.0 | 4.7 | 9.0 | 123.8 | 108.2 | 1.7 | 3.9139 | 27.0799 | 628.3 | 630.6 | 663.574 | 291.311 | -6.7 | -6.6 | -0.1 | 19.0 | 8.67 | 3.97 | 2.7 | 1.95e-02 | 0.0000 | 0.0000 | 0.0000 | 0.0030 | 21.8178 | 7.2583 | 0.0007 | 0.0006 | 0.0006 | 0.0000 | 0.0000 | 129.54 | N | N | N | N | N | N | N | N | N | Y
001241.0 | 91.2 | 62.205 | 194.3 | 150.1 | 72.2 | 93.0 | 27.0 | 4.7 | 9.0 | 123.9 | 109.0 | 1.8 | 3.8136 | 27.0756 | 628.4 | 630.6 | 654.931 | 287.443 | -6.7 | -6.6 | -0.1 | 28.2 | 8.84 | 3.71 | 2.8 | 2.13e-02 | 0.0000 | 0.0000 | 0.0000 | 0.0044 | 21.9335 | 6.7003 | 0.0007 | 0.0007 | 0.0007 | 0.0000 | 0.0000 | 149.00 | N | N | N | N | N | N | N | N | N | Y
001242.0 | 91.3 | 62.261 | 194.2 | 151.1 | 72.2 | 93.0 | 27.0 | 4.7 | 9.0 | 123.8 | 109.9 | 1.9 | 3.5997 | 27.0750 | 628.7 | 630.8 | 636.047 | 279.076 | -6.8 | -6.6 | -0.1 | 31.0 | 8.78 | 3.59 | 2.9 | 1.79e-02 | 0.0000 | 0.0000 | 0.0000 | 0.0047 | 21.1528 | 6.2877 | 0.0007 | 0.0007 | 0.0007 | 0.0000 | 0.0000 | 152.91 | N | N | N | N | N | N | N | N | N | Y
001243.0 | 91.4 | 62.292 | 194.2 | 150.9 | 72.2 | 93.0 | 27.0 | 4.6 | 9.0 | 123.7 | 109.8 | 1.9 | 3.3024 | 27.0694 | 628.7 | 631.0 | 608.826 | 267.054 | -6.8 | -6.7 | -0.1 | 27.7 | 8.60 | 3.61 | 3.0 | 1.63e-02 | 0.0000 | 0.0000 | 0.0000 | 0.0041 | 19.8410 | 6.0517 | 0.0007 | 0.0007 | 0.0007 | 0.0000 | 0.0000 | 141.20 | N | N | N | N | N | N | N | N | N | Y
001244.0 | 91.4 | 62.305 | 194.2 | 150.6 | 72.2 | 93.0 | 27.0 | 4.4 | 8.9 | 123.7 | 109.5 | 1.8 | 2.9856 | 27.0625 | 628.6 | 631.0 | 578.625 | 253.786 | -6.8 | -6.7 | -0.1 | 24.5 | 8.41 | 3.73 | 3.0 | 1.69e-02 | 0.0000 | 0.0000 | 0.0000 | 0.0034 | 18.4198 | 5.9484 | 0.0007 | 0.0006 | 0.0006 | 0.0000 | 0.0000 | 137.96 | N | N | N | N | N | N | N | N | N | Y
001245.0 | 91.2 | 62.168 | 194.2 | 149.7 | 72.2 | 93.0 | 27.0 | 4.5 | 8.9 | 123.6 | 108.6 | 1.8 | 2.6420 | 27.0566 | 628.5 | 631.0 | 543.829 | 238.491 | -6.8 | -6.7 | -0.1 | 23.3 | 8.11 | 3.94 | 3.0 | 1.54e-02 | 0.0000 | 0.0000 | 0.0000 | 0.0030 | 16.7042 | 5.8937 | 0.0006 | 0.0006 | 0.0006 | 0.0000 | 0.0000 | 120.69 | N | N | N | N | N | N | N | N | N | Y
001246.0 | 91.1 | 62.087 | 194.2 | 148.9 | 72.2 | 93.0 | 27.0 | 4.6 | 9.0 | 123.8 | 108.0 | 1.7 | 2.3714 | 27.0484 | 628.0 | 631.2 | 514.727 | 225.754 | -6.8 | -6.7 | -0.1 | 17.8 | 7.69 | 4.25 | 2.9 | 1.33e-02 | 0.0000 | 0.0000 | 0.0000 | 0.0022 | 14.9903 | 6.0280 | 0.0006 | 0.0005 | 0.0005 | 0.0000 | 0.0000 | 101.79 | N | N | N | N | N | N | N | N | N | Y
001247.0 | 90.8 | 61.926 | 194.2 | 147.8 | 72.2 | 93.0 | 27.0 | 4.6 | 9.0 | 123.7 | 107.0 | 1.6 | 2.3735 | 27.0484 | 627.7 | 631.0 | 514.959 | 225.924 | -6.8 | -6.7 | -0.1 | 11.2 | 7.26 | 4.71 | 2.7 | 1.14e-02 | 0.0000 | 0.0000 | 0.0000 | 0.0014 | 14.1673 | 6.6748 | 0.0006 | 0.0005 | 0.0005 | 0.0000 | 0.0000 | 90.09 | N | N | N | N | N | N | N | N | N | N
001248.0 | 90.5 | 61.721 | 194.2 | 146.7 | 72.1 | 93.0 | 27.0 | 4.5 | 8.9 | 123.6 | 106.0 | 1.5 | 2.5055 | 27.0450 | 627.5 | 631.0 | 529.446 | 232.280 | -6.8 | -6.6 | -0.1 | 9.3 | 6.87 | 5.20 | 2.4 | 1.10e-02 | 0.0000 | 0.0000 | 0.0000 | 0.0012 | 13.7835 | 7.5789 | 0.0005 | 0.0005 | 0.0005 | 0.0000 | 0.0000 | 83.81 | N | N | N | N | N | N | N | N | N | N
001249.0 | 90.2 | 61.478 | 194.2 | 146.3 | 72.1 | 93.0 | 27.0 | 4.4 | 8.9 | 123.6 | 105.6 | 1.5 | 2.4924 | 27.0467 | 627.2 | 630.8 | 527.662 | 231.579 | -6.8 | -6.6 | -0.1 | 9.1 | 6.29 | 5.80 | 2.3 | 1.26e-02 | 0.0000 | 0.0000 | 0.0000 | 0.0012 | 12.5833 | 8.4397 | 0.0005 | 0.0004 | 0.0004 | 0.0000 | 0.0000 | 70.19 | N | N | N | N | N | N | N | N | N | N
001250.0 | 89.6 | 61.118 | 194.2 | 145.9 | 72.1 | 93.0 | 27.0 | 4.3 | 8.8 | 123.4 | 105.3 | 1.5 | 2.2804 | 27.0423 | 626.8 | 630.7 | 504.317 | 221.385 | -6.7 | -6.6 | -0.1 | 8.6 | 5.52 | 6.62 | 2.3 | 1.01e-02 | 0.0000 | 0.0000 | 0.0000 | 0.0011 | 10.5440 | 9.2025 | 0.0005 | 0.0004 | 0.0004 | 0.0000 | 0.0000 | 58.45 | N | N | N | N | N | N | N | N | N | N
001251.0 | 89.0 | 60.683 | 194.2 | 145.6 | 72.0 | 93.0 | 27.0 | 4.0 | 8.7 | 122.6 | 105.0 | 1.4 | 2.1492 | 27.0473 | 626.7 | 630.6 | 489.218 | 214.823 | -6.7 | -6.6 | -0.1 | 8.8 | 5.08 | 7.37 | 2.2 | 7.38e-03 | 0.0000 | 0.0000 | 0.0000 | 0.0010 | 9.4143 | 9.9410 | 0.0004 | 0.0004 | 0.0004 | 0.0000 | 0.0000 | 50.43 | N | N | N | N | N | N | N | N | N | N
001252.0 | 88.5 | 60.360 | 194.1 | 145.7 | 72.0 | 93.0 | 27.0 | 4.1 | 8.8 | 121.8 | 105.1 | 1.4 | 2.0605 | 27.0420 | 626.3 | 630.6 | 478.688 | 210.223 | -6.7 | -6.5 | -0.1 | 11.1 | 5.26 | 7.82 | 2.1 | 3.61e-03 | 0.0000 | 0.0000 | 0.0000 | 0.0013 | 9.5432 | 10.3225 | 0.0004 | 0.0004 | 0.0004 | 0.0000 | 0.0000 | 56.38 | N | N | N | N | N | N | N | N | N | N
001253.0 | 88.1 | 60.099 | 193.9 | 145.9 | 72.0 | 92.9 | 27.0 | 4.1 | 8.7 | 121.7 | 105.3 | 1.5 | 2.3002 | 27.0405 | 625.9 | 630.3 | 506.115 | 222.339 | -6.6 | -6.5 | -0.1 | 18.0 | 5.88 | 7.55 | 2.0 | 4.75e-03 | 0.0000 | 0.0000 | 0.0000 | 0.0022 | 11.2872 | 10.5348 | 0.0004 | 0.0004 | 0.0004 | 0.0000 | 0.0000 | 64.69 | N | N | N | N | N | N | N | N | N | N
001254.0 | 88.1 | 60.068 | 193.8 | 146.1 | 72.0 | 92.9 | 27.0 | 4.0 | 8.7 | 121.8 | 105.4 | 1.5 | 2.5954 | 27.0455 | 626.0 | 630.2 | 538.377 | 236.550 | -6.6 | -6.5 | -0.1 | 25.4 | 6.72 | 6.79 | 1.9 | 1.01e-02 | 0.0000 | 0.0000 | 0.0000 | 0.0033 | 13.7289 | 10.0877 | 0.0004 | 0.0004 | 0.0004 | 0.0000 | 0.0000 | 76.42 | N | N | N | N | N | N | N | N | N | N
001255.0 | 87.9 | 59.906 | 193.7 | 146.4 | 72.0 | 92.9 | 27.0 | 4.4 | 8.9 | 122.5 | 105.8 | 1.5 | 3.0339 | 27.0552 | 626.1 | 630.1 | 582.614 | 256.052 | -6.6 | -6.5 | -0.1 | 35.0 | 7.48 | 5.90 | 2.0 | 1.39e-02 | 0.0000 | 0.0000 | 0.0000 | 0.0049 | 16.5332 | 9.4826 | 0.0005 | 0.0004 | 0.0004 | 0.0000 | 0.0000 | 91.67 | N | N | N | N | N | N | N | N | N | N
001256.0 | 87.8 | 59.857 | 193.4 | 147.2 | 72.0 | 92.9 | 27.0 | 4.5 | 8.9 | 122.7 | 106.4 | 1.6 | 3.4399 | 27.0652 | 626.4 | 629.9 | 621.087 | 272.975 | -6.6 | -6.5 | -0.1 | 39.9 | 8.12 | 5.06 | 2.0 | 1.20e-02 | 0.0000 | 0.0000 | 0.0000 | 0.0060 | 19.1459 | 8.6768 | 0.0005 | 0.0005 | 0.0005 | 0.0000 | 0.0000 | 110.77 | N | N | N | N | N | N | N | N | N | Y
001257.0 | 87.9 | 59.962 | 193.2 | 148.4 | 71.9 | 92.9 | 27.0 | 4.1 | 8.8 | 122.8 | 107.5 | 1.7 | 3.4484 | 27.0659 | 626.6 | 629.9 | 621.919 | 273.298 | -6.6 | -6.5 | -0.1 | 34.3 | 8.60 | 4.38 | 2.2 | 1.68e-02 | 0.0000 | 0.0000 | 0.0000 | 0.0052 | 20.2908 | 7.5168 | 0.0005 | 0.0005 | 0.0005 | 0.0000 | 0.0000 | 131.20 | N | N | N | N | N | N | N | N | N | Y
001258.0 | 88.1 | 60.068 | 193.2 | 149.8 | 71.8 | 92.9 | 27.0 | 3.7 | 8.6 | 122.8 | 108.8 | 1.8 | 3.0948 | 27.0593 | 626.7 | 630.0 | 588.744 | 258.633 | -6.6 | -6.5 | -0.1 | 27.6 | 8.66 | 4.00 | 2.3 | 1.82e-02 | 0.0000 | 0.0000 | 0.0000 | 0.0039 | 19.3463 | 6.4908 | 0.0005 | 0.0005 | 0.0005 | 0.0000 | 0.0000 | 140.79 | N | N | N | N | N | N | N | N | N | Y
001259.0 | 88.3 | 60.205 | 192.9 | 150.5 | 71.9 | 92.9 | 27.0 | 3.7 | 8.6 | 122.7 | 109.4 | 1.8 | 2.8104 | 27.0497 | 626.7 | 630.0 | 560.952 | 246.331 | -6.7 | -6.5 | -0.1 | 26.0 | 8.45 | 3.90 | 2.5 | 1.42e-02 | 0.0000 | 0.0000 | 0.0000 | 0.0035 | 17.9775 | 6.0314 | 0.0006 | 0.0005 | 0.0005 | 0.0000 | 0.0000 | 130.32 | N | N | N | N | N | N | N | N | N | Y
001300.0 | 88.3 | 60.223 | 192.8 | 149.7 | 71.9 | 92.9 | 27.0 | 3.7 | 8.6 | 122.6 | 108.7 | 1.8 | 2.7633 | 27.0503 | 626.6 | 630.0 | 556.213 | 244.291 | -6.7 | -6.6 | -0.1 | 24.9 | 8.25 | 3.95 | 2.5 | 1.43e-02 | 0.0000 | 0.0000 | 0.0000 | 0.0033 | 17.4096 | 6.0602 | 0.0006 | 0.0005 | 0.0005 | 0.0000 | 0.0000 | 117.29 | N | N | N | N | N | N | N | N | N | Y
001301.0 | 88.4 | 60.254 | 192.8 | 148.9 | 71.9 | 92.9 | 27.0 | 3.8 | 8.6 | 122.8 | 107.9 | 1.7 | 2.8640 | 27.0530 | 626.4 | 629.7 | 566.274 | 248.768 | -6.7 | -6.6 | -0.1 | 22.2 | 8.21 | 4.02 | 2.5 | 1.50e-02 | 0.0000 | 0.0000 | 0.0000 | 0.0030 | 17.6420 | 6.2779 | 0.0006 | 0.0005 | 0.0005 | 0.0000 | 0.0000 | 108.58 | N | N | N | N | N | N | N | N | N | Y
001302.0 | 88.4 | 60.254 | 192.8 | 148.3 | 71.8 | 92.9 | 27.0 | 3.9 | 8.7 | 123.0 | 107.4 | 1.7 | 2.9769 | 27.0551 | 626.4 | 629.8 | 577.411 | 253.693 | -6.7 | -6.6 | -0.1 | 20.6 | 8.27 | 4.03 | 2.5 | 1.89e-02 | 0.0000 | 0.0000 | 0.0000 | 0.0029 | 18.1224 | 6.4253 | 0.0006 | 0.0005 | 0.0005 | 0.0000 | 0.0000 | 113.32 | N | N | N | N | N | N | N | N | N | Y
001303.0 | 88.4 | 60.292 | 192.8 | 148.7 | 71.7 | 92.9 | 27.0 | 3.8 | 8.6 | 123.0 | 107.8 | 1.7 | 3.0888 | 27.0579 | 626.3 | 629.9 | 588.371 | 258.541 | -6.7 | -6.6 | -0.1 | 22.8 | 8.37 | 4.00 | 2.6 | 1.78e-02 | 0.0000 | 0.0000 | 0.0000 | 0.0032 | 18.6958 | 6.4863 | 0.0006 | 0.0005 | 0.0005 | 0.0000 | 0.0000 | 116.07 | N | N | N | N | N | N | N | N | N | Y
001304.0 | 88.4 | 60.304 | 192.8 | 148.7 | 71.7 | 92.9 | 27.0 | 3.8 | 8.6 | 123.0 | 107.8 | 1.7 | 3.0635 | 27.0544 | 626.4 | 629.7 | 585.933 | 257.430 | -6.8 | -6.6 | -0.1 | 27.6 | 8.46 | 3.93 | 2.6 | 1.43e-02 | 0.0000 | 0.0000 | 0.0000 | 0.0039 | 18.8060 | 6.3555 | 0.0006 | 0.0006 | 0.0006 | 0.0000 | 0.0000 | 119.64 | N | N | N | N | N | N | N | N | N | Y
001305.0 | 88.5 | 60.354 | 192.8 | 149.3 | 71.7 | 92.9 | 27.0 | 3.7 | 8.6 | 123.0 | 108.3 | 1.7 | 2.9477 | 27.0512 | 626.3 | 629.6 | 574.624 | 252.446 | -6.8 | -6.6 | -0.1 | 27.4 | 8.45 | 3.89 | 2.7 | 1.43e-02 | 0.0000 | 0.0000 | 0.0000 | 0.0038 | 18.4144 | 6.1634 | 0.0006 | 0.0006 | 0.0006 | 0.0000 | 0.0000 | 123.27 | N | N | N | N | N | N | N | N | N | Y
001306.0 | 88.6 | 60.379 | 192.8 | 149.3 | 71.7 | 92.9 | 27.0 | 3.4 | 8.4 | 123.0 | 108.3 | 1.7 | 3.0102 | 27.0474 | 626.2 | 629.6 | 580.739 | 255.120 | -6.8 | -6.6 | -0.1 | 25.4 | 8.41 | 3.88 | 2.8 | 1.60e-02 | 0.0000 | 0.0000 | 0.0000 | 0.0036 | 18.5168 | 6.2156 | 0.0006 | 0.0006 | 0.0006 | 0.0000 | 0.0000 | 121.08 | N | N | N | N | N | N | N | N | N | Y
001307.0 | 88.5 | 60.360 | 193.0 | 149.1 | 71.6 | 92.9 | 27.0 | 3.0 | 8.3 | 122.9 | 108.1 | 1.7 | 2.9777 | 27.0405 | 626.1 | 629.5 | 577.592 | 253.700 | -6.8 | -6.6 | -0.1 | 25.1 | 8.40 | 3.89 | 2.8 | 1.59e-02 | 0.0000 | 0.0000 | 0.0000 | 0.0035 | 18.3940 | 6.1886 | 0.0006 | 0.0006 | 0.0006 | 0.0000 | 0.0000 | 119.94 | N | N | N | N | N | N | N | N | N | Y
001308.0 | 88.4 | 60.285 | 193.1 | 149.0 | 71.6 | 92.9 | 27.0 | 3.0 | 8.3 | 123.1 | 108.1 | 1.7 | 2.9548 | 27.0357 | 625.9 | 629.2 | 575.359 | 252.711 | -6.8 | -6.6 | -0.1 | 26.8 | 8.37 | 3.90 | 2.8 | 1.49e-02 | 0.0000 | 0.0000 | 0.0000 | 0.0037 | 18.2737 | 6.1934 | 0.0006 | 0.0006 | 0.0006 | 0.0000 | 0.0000 | 118.75 | N | N | N | N | N | N | N | N | N | Y
001309.0 | 88.4 | 60.261 | 193.1 | 149.2 | 71.6 | 92.9 | 27.0 | 3.1 | 8.3 | 122.9 | 108.2 | 1.7 | 2.9333 | 27.0388 | 626.0 | 629.4 | 573.145 | 251.761 | -6.8 | -6.6 | -0.1 | 27.2 | 8.37 | 3.92 | 2.7 | 1.26e-02 | 0.0000 | 0.0000 | 0.0000 | 0.0038 | 18.1897 | 6.1961 | 0.0006 | 0.0006 | 0.0006 | 0.0000 | 0.0000 | 119.49 | N | N | N | N | N | N | N | N | N | Y
001310.0 | 88.3 | 60.186 | 193.1 | 148.8 | 71.6 | 92.9 | 27.0 | 3.1 | 8.4 | 122.9 | 107.9 | 1.7 | 2.8417 | 27.0377 | 626.2 | 629.4 | 564.124 | 247.740 | -6.8 | -6.7 | -0.1 | 26.9 | 8.32 | 3.94 | 2.7 | 1.44e-02 | 0.0000 | 0.0000 | 0.0000 | 0.0037 | 17.8002 | 6.1303 | 0.0006 | 0.0005 | 0.0005 | 0.0000 | 0.0000 | 118.15 | N | N | N | N | N | N | N | N | N | Y
001311.0 | 88.2 | 60.118 | 193.1 | 149.0 | 71.5 | 92.9 | 27.0 | 3.1 | 8.4 | 122.8 | 108.0 | 1.7 | 2.7348 | 27.0281 | 626.1 | 629.3 | 553.425 | 242.965 | -6.8 | -6.7 | -0.1 | 25.3 | 8.23 | 4.00 | 2.8 | 1.27e-02 | 0.0000 | 0.0000 | 0.0000 | 0.0034 | 17.2703 | 6.0964 | 0.0006 | 0.0006 | 0.0006 | 0.0000 | 0.0000 | 116.90 | N | N | N | N | N | N | N | N | N | Y
001312.0 | 87.9 | 59.962 | 193.2 | 148.7 | 71.5 | 92.9 | 27.0 | 3.1 | 8.3 | 122.5 | 107.8 | 1.7 | 2.5053 | 27.0242 | 626.1 | 629.2 | 529.178 | 232.287 | -6.8 | -6.7 | -0.1 | 23.8 | 8.07 | 4.11 | 2.9 | 1.36e-02 | 0.0000 | 0.0000 | 0.0000 | 0.0030 | 16.1919 | 5.9870 | 0.0006 | 0.0006 | 0.0006 | 0.0000 | 0.0000 | 111.66 | N | N | N | N | N | N | N | N | N | Y
001313.0 | 87.7 | 59.807 | 193.3 | 148.3 | 71.4 | 92.9 | 27.0 | 3.0 | 8.3 | 122.6 | 107.4 | 1.6 | 2.3403 | 27.0211 | 626.1 | 629.4 | 511.220 | 224.379 | -6.8 | -6.7 | -0.1 | 19.1 | 7.80 | 4.31 | 2.9 | 1.18e-02 | 0.0000 | 0.0000 | 0.0000 | 0.0024 | 15.1149 | 6.0731 | 0.0006 | 0.0005 | 0.0005 | 0.0000 | 0.0000 | 102.07 | N | N | N | N | N | N | N | N | N | Y
001314.0 | 87.6 | 59.708 | 193.3 | 147.7 | 71.4 | 92.9 | 27.0 | 3.0 | 8.3 | 122.5 | 106.9 | 1.6 | 2.3242 | 27.0166 | 626.0 | 629.3 | 509.425 | 223.574 | -6.8 | -6.7 | -0.1 | 14.6 | 7.63 | 4.53 | 2.9 | 1.03e-02 | 0.0000 | 0.0000 | 0.0000 | 0.0018 | 14.7270 | 6.3563 | 0.0006 | 0.0005 | 0.0005 | 0.0000 | 0.0000 | 96.49 | N | N | N | N | N | N | N | N | N | Y
001315.0 | 87.4 | 59.621 | 193.3 | 147.1 | 71.4 | 92.9 | 27.0 | 3.2 | 8.4 | 122.4 | 106.3 | 1.6 | 2.2867 | 27.0174 | 626.0 | 629.5 | 505.149 | 221.720 | -6.8 | -6.7 | -0.1 | 17.7 | 7.59 | 4.69 | 2.8 | 1.20e-02 | 0.0000 | 0.0000 | 0.0000 | 0.0022 | 14.5372 | 6.5259 | 0.0006 | 0.0005 | 0.0005 | 0.0000 | 0.0000 | 96.00 | N | N | N | N | N | N | N | N | N | Y
001316.0 | 87.3 | 59.534 | 193.4 | 146.8 | 71.3 | 92.9 | 27.0 | 3.2 | 8.4 | 122.3 | 106.1 | 1.5 | 2.2101 | 27.0188 | 626.1 | 629.4 | 496.428 | 217.883 | -6.8 | -6.7 | -0.1 | 23.0 | 7.56 | 4.80 | 2.8 | 1.25e-02 | 0.0000 | 0.0000 | 0.0000 | 0.0028 | 14.2155 | 6.5625 | 0.0006 | 0.0005 | 0.0005 | 0.0000 | 0.0000 | 95.23 | N | N | N | N | N | N | N | N | N | Y
001317.0 | 87.2 | 59.422 | 193.4 | 146.7 | 71.3 | 92.9 | 27.0 | 3.2 | 8.4 | 122.4 | 106.0 | 1.5 | 2.1549 | 27.0156 | 626.2 | 629.4 | 490.143 | 215.068 | -6.8 | -6.6 | -0.1 | 25.9 | 7.45 | 4.91 | 2.8 | 1.33e-02 | 0.0000 | 0.0000 | 0.0000 | 0.0031 | 13.8419 | 6.6262 | 0.0005 | 0.0005 | 0.0005 | 0.0000 | 0.0000 | 92.37 | N | N | N | N | N | N | N | N | N | N
001318.0 | 87.0 | 59.310 | 193.3 | 146.4 | 71.3 | 92.9 | 27.0 | 3.1 | 8.4 | 122.3 | 105.8 | 1.5 | 2.1295 | 27.0191 | 626.6 | 629.4 | 487.231 | 213.743 | -6.8 | -6.6 | -0.1 | 26.7 | 7.39 | 5.01 | 2.7 | 1.16e-02 | 0.0000 | 0.0000 | 0.0000 | 0.0031 | 13.6318 | 6.7229 | 0.0005 | 0.0005 | 0.0005 | 0.0000 | 0.0000 | 88.42 | N | N | N | N | N | N | N | N | N | N
001319.0 | 86.8 | 59.198 | 193.3 | 146.5 | 71.3 | 92.9 | 27.0 | 3.1 | 8.4 | 122.3 | 105.8 | 1.5 | 2.1997 | 27.0255 | 626.8 | 629.6 | 495.356 | 217.317 | -6.8 | -6.6 | -0.1 | 25.2 | 7.42 | 5.06 | 2.8 | 1.24e-02 | 0.0000 | 0.0000 | 0.0000 | 0.0030 | 13.9248 | 6.9007 | 0.0005 | 0.0005 | 0.0005 | 0.0000 | 0.0000 | 88.70 | N | N | N | N | N | N | N | N | N | N
001320.0 | 86.7 | 59.099 | 193.2 | 146.4 | 71.2 | 92.9 | 27.0 | 3.0 | 8.3 | 122.4 | 105.8 | 1.5 | 2.2503 | 27.0203 | 626.8 | 629.6 | 501.206 | 219.843 | -6.8 | -6.6 | -0.1 | 23.5 | 7.48 | 5.05 | 2.9 | 1.33e-02 | 0.0000 | 0.0000 | 0.0000 | 0.0028 | 14.1974 | 6.9663 | 0.0006 | 0.0005 | 0.0005 | 0.0000 | 0.0000 | 89.75 | N | N | N | N | N | N | N | N | N | N
001321.0 | 86.4 | 58.925 | 193.2 | 146.4 | 71.2 | 92.9 | 27.0 | 3.0 | 8.3 | 122.4 | 105.7 | 1.5 | 2.2519 | 27.0225 | 627.0 | 629.6 | 501.347 | 219.875 | -6.8 | -6.6 | -0.1 | 20.5 | 7.52 | 5.01 | 2.9 | 1.12e-02 | 0.0000 | 0.0000 | 0.0000 | 0.0025 | 14.2735 | 6.9205 | 0.0006 | 0.0005 | 0.0005 | 0.0000 | 0.0000 | 90.21 | N | N | N | N | N | N | N | N | N | N
001322.0 | 86.3 | 58.825 | 193.2 | 146.6 | 71.2 | 92.9 | 27.0 | 2.9 | 8.3 | 122.4 | 105.9 | 1.5 | 2.4185 | 27.0306 | 627.4 | 629.8 | 519.779 | 227.950 | -6.8 | -6.6 | -0.1 | 20.7 | 7.62 | 4.94 | 3.0 | 8.88e-03 | 0.0000 | 0.0000 | 0.0000 | 0.0026 | 14.9896 | 7.0693 | 0.0006 | 0.0006 | 0.0006 | 0.0000 | 0.0000 | 93.69 | N | N | N | N | N | N | N | N | N | N
001323.0 | 86.1 | 58.720 | 192.9 | 146.8 | 71.1 | 92.9 | 27.0 | 2.7 | 8.2 | 122.3 | 106.1 | 1.5 | 2.8330 | 27.0406 | 627.7 | 629.9 | 563.299 | 247.059 | -6.8 | -6.7 | -0.1 | 22.9 | 7.86 | 4.77 | 3.2 | 8.86e-03 | 0.0000 | 0.0000 | 0.0000 | 0.0031 | 16.7679 | 7.4022 | 0.0007 | 0.0006 | 0.0006 | 0.0000 | 0.0000 | 98.12 | N | N | N | N | N | N | N | N | N | Y
001324.0 | 86.0 | 58.651 | 192.9 | 146.7 | 71.1 | 92.9 | 27.0 | 2.6 | 8.2 | 122.2 | 106.0 | 1.5 | 3.2118 | 27.0397 | 628.1 | 630.1 | 600.552 | 263.292 | -6.8 | -6.7 | -0.1 | 27.6 | 8.33 | 4.45 | 3.4 | 1.23e-02 | 0.0000 | 0.0000 | 0.0000 | 0.0040 | 18.9312 | 7.3609 | 0.0008 | 0.0007 | 0.0007 | 0.0000 | 0.0000 | 100.77 | N | N | N | N | N | N | N | N | N | Y
001325.0 | 85.9 | 58.595 | 192.8 | 148.2 | 71.0 | 92.9 | 27.0 | 2.5 | 8.1 | 122.2 | 107.3 | 1.6 | 3.6191 | 27.0483 | 628.8 | 630.1 | 638.024 | 279.634 | -6.8 | -6.7 | -0.1 | 34.0 | 8.76 | 4.05 | 3.9 | 1.66e-02 | 0.0000 | 0.0000 | 0.0000 | 0.0052 | 21.1424 | 7.1065 | 0.0010 | 0.0009 | 0.0009 | 0.0000 | 0.0000 | 130.78 | N | N | N | N | N | N | N | N | N | Y
001326.0 | 85.9 | 58.583 | 192.6 | 149.3 | 70.9 | 92.9 | 27.0 | 2.3 | 8.1 | 121.9 | 108.3 | 1.7 | 4.0380 | 27.0570 | 629.5 | 630.3 | 674.924 | 295.705 | -6.9 | -6.7 | -0.1 | 40.4 | 9.08 | 3.67 | 4.7 | 1.40e-02 | 0.0000 | 0.0000 | 0.0000 | 0.0066 | 23.1921 | 6.8130 | 0.0012 | 0.0011 | 0.0011 | 0.0000 | 0.0000 | 138.89 | N | N | N | N | N | N | N | N | N | Y
001327.0 | 86.0 | 58.664 | 192.4 | 150.6 | 70.8 | 92.9 | 27.0 | 2.1 | 8.0 | 121.7 | 109.5 | 1.8 | 4.3437 | 27.0605 | 630.3 | 630.6 | 701.750 | 307.266 | -6.9 | -6.8 | -0.1 | 44.3 | 9.39 | 3.31 | 5.5 | 1.85e-02 | 0.0000 | 0.0000 | 0.0000 | 0.0075 | 24.9219 | 6.3933 | 0.0015 | 0.0014 | 0.0014 | 0.0000 | 0.0000 | 160.89 | N | N | N | N | N | N | N | N | N | Y
001328.0 | 86.2 | 58.769 | 192.3 | 151.9 | 70.8 | 92.9 | 27.0 | 2.1 | 8.0 | 121.4 | 110.6 | 1.9 | 4.6491 | 27.0655 | 631.1 | 631.3 | 728.314 | 318.739 | -6.9 | -6.8 | -0.1 | 42.4 | 9.57 | 3.02 | 6.2 | 2.60e-02 | 0.0000 | 0.0000 | 0.0000 | 0.0074 | 26.3428 | 6.0434 | 0.0018 | 0.0016 | 0.0016 | 0.0000 | 0.0000 | 165.50 | N | N | N | N | N | N | N | N | N | Y
001329.0 | 86.5 | 58.956 | 192.4 | 152.6 | 70.7 | 92.9 | 27.0 | 1.9 | 7.9 | 121.2 | 111.3 | 2.0 | 4.9169 | 27.0782 | 632.2 | 631.4 | 751.190 | 328.553 | -7.0 | -6.8 | -0.1 | 36.8 | 9.74 | 2.77 | 6.8 | 2.31e-02 | 0.0000 | 0.0000 | 0.0000 | 0.0066 | 27.6183 | 5.7234 | 0.0020 | 0.0018 | 0.0018 | 0.0000 | 0.0000 | 183.23 | N | N | N | N | N | N | N | N | N | Y
001330.0 | 86.8 | 59.167 | 192.4 | 153.6 | 70.7 | 92.9 | 27.0 | 1.8 | 7.9 | 121.1 | 112.2 | 2.1 | 4.9704 | 27.0810 | 633.2 | 631.7 | 755.811 | 330.327 | -7.0 | -6.9 | -0.1 | 30.8 | 9.78 | 2.65 | 7.3 | 3.42e-02 | 0.0000 | 0.0000 | 0.0000 | 0.0056 | 27.8947 | 5.4900 | 0.0022 | 0.0020 | 0.0020 | 0.0000 | 0.0000 | 184.52 | N | N | N | N | N | N | N | N | N | Y
001331.0 | 87.2 | 59.422 | 192.5 | 154.2 | 70.6 | 92.9 | 27.0 | 1.9 | 7.9 | 120.9 | 112.7 | 2.1 | 5.0901 | 27.0790 | 633.8 | 632.3 | 765.886 | 334.521 | -7.0 | -6.9 | -0.1 | 29.6 | 9.66 | 2.61 | 7.6 | 2.39e-02 | 0.0000 | 0.0000 | 0.0000 | 0.0054 | 27.8919 | 5.4876 | 0.0023 | 0.0021 | 0.0021 | 0.0000 | 0.0000 | 185.06 | N | N | N | N | N | N | N | N | N | Y
001332.0 | 87.5 | 59.683 | 192.6 | 154.1 | 70.5 | 92.9 | 27.0 | 2.0 | 7.9 | 120.9 | 112.6 | 2.1 | 4.9344 | 27.0701 | 634.2 | 632.6 | 753.271 | 328.765 | -7.1 | -6.9 | -0.1 | 33.2 | 9.53 | 2.65 | 7.9 | 1.82e-02 | 0.0000 | 0.0000 | 0.0000 | 0.0060 | 27.0608 | 5.4698 | 0.0024 | 0.0021 | 0.0021 | 0.0000 | 0.0000 | 182.79 | N | N | N | N | N | N | N | N | N | Y
001333.0 | 87.9 | 59.944 | 192.7 | 154.1 | 70.4 | 92.9 | 27.0 | 1.9 | 7.9 | 120.7 | 112.5 | 2.1 | 4.8621 | 27.0721 | 635.0 | 633.0 | 747.293 | 325.940 | -7.1 | -6.9 | -0.1 | 34.7 | 9.51 | 2.70 | 8.2 | 1.52e-02 | 0.0000 | 0.0000 | 0.0000 | 0.0062 | 26.7532 | 5.5308 | 0.0024 | 0.0022 | 0.0022 | 0.0000 | 0.0000 | 183.30 | N | N | N | N | N | N | N | N | N | Y
001334.0 | 88.0 | 59.975 | 193.0 | 154.1 | 70.4 | 92.9 | 27.0 | 1.8 | 7.9 | 120.5 | 112.6 | 2.1 | 4.9050 | 27.0739 | 635.7 | 633.7 | 751.069 | 327.412 | -7.1 | -6.9 | -0.1 | 31.6 | 9.54 | 2.72 | 8.2 | 1.76e-02 | 0.0000 | 0.0000 | 0.0000 | 0.0057 | 26.9678 | 5.5940 | 0.0024 | 0.0022 | 0.0022 | 0.0000 | 0.0000 | 183.06 | N | N | N | N | N | N | N | N | N | Y
001335.0 | 88.5 | 60.372 | 193.1 | 154.0 | 70.3 | 92.9 | 27.0 | 1.8 | 7.9 | 120.6 | 112.5 | 2.1 | 4.7691 | 27.0691 | 636.1 | 634.3 | 739.834 | 322.326 | -7.1 | -6.9 | -0.1 | 29.1 | 9.50 | 2.74 | 7.9 | 2.53e-02 | 0.0000 | 0.0000 | 0.0000 | 0.0052 | 26.4425 | 5.5434 | 0.0023 | 0.0021 | 0.0021 | 0.0000 | 0.0000 | 181.61 | N | N | N | N | N | N | N | N | N | Y
001336.0 | 88.9 | 60.584 | 193.4 | 153.8 | 70.2 | 92.9 | 27.0 | 1.7 | 7.8 | 120.7 | 112.3 | 2.1 | 4.6149 | 27.0602 | 636.6 | 634.8 | 726.952 | 316.471 | -7.1 | -7.0 | -0.1 | 25.1 | 9.38 | 2.81 | 7.6 | 2.08e-02 | 0.0000 | 0.0000 | 0.0000 | 0.0044 | 25.6257 | 5.5774 | 0.0022 | 0.0020 | 0.0020 | 0.0000 | 0.0000 | 177.11 | N | N | N | N | N | N | N | N | N | Y
001337.0 | 89.0 | 60.689 | 193.6 | 153.4 | 70.2 | 92.9 | 27.0 | 1.7 | 7.8 | 120.6 | 112.0 | 2.0 | 4.6700 | 27.0606 | 637.2 | 635.0 | 731.818 | 318.418 | -7.1 | -7.0 | -0.1 | 24.2 | 9.37 | 2.86 | 7.3 | 1.76e-02 | 0.0000 | 0.0000 | 0.0000 | 0.0042 | 25.7613 | 5.7132 | 0.0021 | 0.0019 | 0.0019 | 0.0000 | 0.0000 | 169.83 | N | N | N | N | N | N | N | N | N | Y
001338.0 | 89.4 | 60.925 | 193.9 | 153.4 | 70.1 | 92.9 | 27.0 | 1.7 | 7.8 | 120.5 | 111.9 | 2.0 | 4.8749 | 27.0662 | 637.9 | 635.9 | 749.234 | 325.858 | -7.1 | -7.0 | -0.1 | 29.5 | 9.50 | 2.84 | 7.0 | 2.35e-02 | 0.0000 | 0.0000 | 0.0000 | 0.0053 | 26.7240 | 5.8126 | 0.0021 | 0.0019 | 0.0019 | 0.0000 | 0.0000 | 175.60 | N | N | N | N | N | N | N | N | N | Y
001339.0 | 89.6 | 61.106 | 194.0 | 153.3 | 70.1 | 92.9 | 27.0 | 1.8 | 7.8 | 120.8 | 111.9 | 2.0 | 4.9170 | 27.0635 | 638.2 | 636.6 | 752.889 | 327.314 | -7.1 | -7.0 | -0.1 | 35.0 | 9.54 | 2.79 | 6.7 | 3.32e-02 | 0.0000 | 0.0000 | 0.0000 | 0.0063 | 26.9730 | 5.7306 | 0.0020 | 0.0018 | 0.0018 | 0.0000 | 0.0000 | 179.32 | N | N | N | N | N | N | N | N | N | Y
001340.0 | 89.9 | 61.292 | 194.4 | 153.5 | 70.0 | 92.9 | 27.0 | 1.9 | 7.9 | 120.8 | 112.0 | 2.1 | 5.2909 | 27.0682 | 638.8 | 636.9 | 783.753 | 340.635 | -7.1 | -7.0 | -0.1 | 34.4 | 9.58 | 2.74 | 6.6 | 3.01e-02 | 0.0000 | 0.0000 | 0.0000 | 0.0064 | 28.1696 | 5.8669 | 0.0020 | 0.0018 | 0.0018 | 0.0000 | 0.0000 | 175.27 | N | N | N | N | N | N | N | N | N | Y
001341.0 | 90.2 | 61.478 | 194.6 | 153.5 | 70.0 | 92.9 | 27.0 | 1.9 | 7.9 | 120.7 | 112.0 | 2.1 | 5.7142 | 27.0796 | 639.6 | 637.5 | 817.748 | 355.282 | -7.2 | -7.0 | -0.1 | 34.5 | 9.81 | 2.64 | 6.6 | 2.96e-02 | 0.0000 | 0.0000 | 0.0000 | 0.0067 | 30.0959 | 5.8997 | 0.0021 | 0.0019 | 0.0019 | 0.0000 | 0.0000 | 193.22 | N | N | N | N | N | N | N | N | N | Y
001342.0 | 90.4 | 61.603 | 194.8 | 154.8 | 69.9 | 92.9 | 27.0 | 1.9 | 7.9 | 120.8 | 113.2 | 2.2 | 5.7267 | 27.0813 | 640.4 | 638.1 | 818.956 | 355.589 | -7.2 | -7.0 | -0.1 | 33.4 | 9.85 | 2.55 | 6.8 | 5.49e-02 | 0.0000 | 0.0000 | 0.0000 | 0.0065 | 30.2290 | 5.6864 | 0.0022 | 0.0020 | 0.0020 | 0.0000 | 0.0000 | 199.22 | N | N | N | N | N | N | N | N | N | Y
001343.0 | 90.8 | 61.907 | 195.1 | 155.0 | 69.8 | 92.9 | 27.0 | 1.8 | 7.9 | 120.9 | 113.4 | 2.2 | 5.3864 | 27.0737 | 640.9 | 638.5 | 791.799 | 343.527 | -7.2 | -7.0 | -0.1 | 32.6 | 9.55 | 2.58 | 7.1 | 4.27e-02 | 0.0000 | 0.0000 | 0.0000 | 0.0062 | 28.3423 | 5.5721 | 0.0022 | 0.0020 | 0.0020 | 0.0000 | 0.0000 | 199.50 | N | N | N | N | N | N | N | N | N | Y
001344.0 | 91.0 | 62.038 | 195.1 | 155.3 | 69.8 | 92.9 | 27.0 | 1.7 | 7.8 | 120.7 | 113.7 | 2.2 | 4.4346 | 27.0586 | 641.4 | 639.2 | 712.022 | 308.618 | -7.2 | -7.0 | -0.1 | 35.8 | 9.03 | 2.82 | 7.4 | 2.16e-02 | 0.0000 | 0.0000 | 0.0000 | 0.0061 | 24.0588 | 5.4559 | 0.0021 | 0.0019 | 0.0019 | 0.0000 | 0.0000 | 191.01 | N | N | N | N | N | N | N | N | N | Y
001345.0 | 91.9 | 62.634 | 195.3 | 154.4 | 69.7 | 92.9 | 27.0 | 1.6 | 7.8 | 120.6 | 112.8 | 2.1 | 3.5344 | 27.0379 | 641.4 | 639.8 | 633.908 | 274.532 | -7.2 | -7.0 | -0.1 | 35.8 | 8.24 | 3.29 | 7.4 | 1.23e-02 | 0.0000 | 0.0000 | 0.0000 | 0.0054 | 19.5277 | 5.6655 | 0.0018 | 0.0017 | 0.0017 | 0.0000 | 0.0000 | 166.56 | N | N | N | N | N | N | N | N | N | Y
001346.0 | 91.9 | 62.690 | 195.5 | 151.8 | 69.7 | 92.9 | 27.0 | 1.7 | 7.8 | 120.3 | 110.5 | 1.9 | 3.2194 | 27.0274 | 641.3 | 640.0 | 605.040 | 261.956 | -7.2 | -7.0 | -0.1 | 31.8 | 7.75 | 3.86 | 7.1 | 7.42e-03 | 0.0000 | 0.0000 | 0.0000 | 0.0046 | 17.5408 | 6.3512 | 0.0017 | 0.0015 | 0.0015 | 0.0000 | 0.0000 | 121.89 | N | N | N | N | N | N | N | N | N | Y
001347.0 | 91.9 | 62.653 | 195.6 | 149.7 | 69.6 | 92.8 | 27.0 | 1.6 | 7.8 | 120.0 | 108.7 | 1.8 | 3.2399 | 27.0300 | 641.4 | 640.6 | 606.948 | 262.791 | -7.1 | -7.0 | -0.1 | 28.5 | 7.78 | 4.24 | 6.4 | 7.56e-03 | 0.0000 | 0.0000 | 0.0000 | 0.0041 | 17.6504 | 6.9947 | 0.0015 | 0.0014 | 0.0014 | 0.0000 | 0.0000 | 118.06 | N | N | N | N | N | N | N | N | N | Y
001348.0 | 91.7 | 62.504 | 195.6 | 148.7 | 69.5 | 92.8 | 27.0 | 1.6 | 7.8 | 120.1 | 107.8 | 1.7 | 3.4656 | 27.0318 | 641.3 | 640.9 | 627.983 | 271.934 | -7.1 | -7.0 | -0.1 | 25.6 | 8.03 | 4.32 | 5.8 | 1.13e-02 | 0.0000 | 0.0000 | 0.0000 | 0.0038 | 18.8531 | 7.3781 | 0.0014 | 0.0013 | 0.0013 | 0.0000 | 0.0000 | 115.86 | N | N | N | N | N | N | N | N | N | Y
001349.0 | 91.5 | 62.379 | 195.6 | 148.5 | 69.5 | 92.8 | 27.0 | 1.6 | 7.8 | 120.2 | 107.6 | 1.7 | 4.0255 | 27.0440 | 641.6 | 641.3 | 677.195 | 293.303 | -7.1 | -7.0 | -0.1 | 23.2 | 8.42 | 4.17 | 5.2 | 1.42e-02 | 0.0000 | 0.0000 | 0.0000 | 0.0037 | 21.3329 | 7.6860 | 0.0014 | 0.0012 | 0.0012 | 0.0000 | 0.0000 | 127.74 | N | N | N | N | N | N | N | N | N | Y
001350.0 | 91.4 | 62.311 | 195.4 | 149.2 | 69.4 | 92.8 | 27.0 | 1.6 | 7.8 | 120.5 | 108.2 | 1.7 | 5.1490 | 27.0720 | 642.0 | 641.5 | 772.365 | 334.730 | -7.1 | -7.0 | -0.1 | 25.4 | 9.00 | 3.85 | 5.0 | 1.72e-02 | 0.0000 | 0.0000 | 0.0000 | 0.0047 | 26.0052 | 8.0998 | 0.0015 | 0.0014 | 0.0014 | 0.0000 | 0.0000 | 138.26 | N | N | N | N | N | N | N | N | N | Y
001351.0 | 91.4 | 62.324 | 195.2 | 150.1 | 69.4 | 92.8 | 27.0 | 1.9 | 7.9 | 120.7 | 109.0 | 1.8 | 5.9084 | 27.0825 | 642.5 | 641.8 | 833.616 | 361.256 | -7.1 | -7.0 | -0.1 | 31.4 | 9.75 | 3.27 | 5.2 | 3.30e-02 | 0.0000 | 0.0000 | 0.0000 | 0.0062 | 30.4018 | 7.4232 | 0.0017 | 0.0015 | 0.0015 | 0.0000 | 0.0000 | 172.94 | N | N | N | N | N | N | N | N | N | Y
001352.0 | 91.7 | 62.529 | 195.2 | 153.2 | 69.3 | 92.8 | 27.0 | 2.0 | 7.9 | 120.7 | 111.8 | 2.0 | 6.0996 | 27.0829 | 643.0 | 642.1 | 848.222 | 367.434 | -7.1 | -7.0 | -0.1 | 32.6 | 10.01 | 2.82 | 5.7 | 8.59e-02 | 0.0000 | 0.0000 | 0.0000 | 0.0066 | 31.7498 | 6.5092 | 0.0019 | 0.0017 | 0.0017 | 0.0000 | 0.0000 | 209.54 | N | N | N | N | N | N | N | N | N | Y
001353.0 | 92.1 | 62.777 | 194.8 | 155.3 | 69.3 | 92.8 | 27.0 | 2.1 | 8.0 | 120.9 | 113.6 | 2.2 | 4.9264 | 27.0550 | 643.5 | 642.6 | 753.468 | 325.915 | -7.1 | -7.0 | -0.1 | 26.2 | 9.50 | 2.74 | 6.4 | 7.05e-02 | 0.0000 | 0.0000 | 0.0000 | 0.0047 | 26.7483 | 5.6138 | 0.0019 | 0.0017 | 0.0017 | 0.0000 | 0.0000 | 204.37 | N | N | N | N | N | N | N | N | N | Y
001354.0 | 92.3 | 62.914 | 194.8 | 155.5 | 69.1 | 92.8 | 27.0 | 1.9 | 7.9 | 120.9 | 113.8 | 2.2 | 3.6874 | 27.0328 | 643.5 | 643.1 | 648.270 | 280.165 | -7.1 | -7.0 | -0.1 | 18.8 | 8.53 | 3.11 | 7.1 | 2.34e-02 | 0.0000 | 0.0000 | 0.0000 | 0.0029 | 20.6394 | 5.4699 | 0.0018 | 0.0016 | 0.0016 | 0.0000 | 0.0000 | 193.63 | N | N | N | N | N | N | N | N | N | Y
001355.0 | 92.4 | 63.001 | 194.4 | 152.9 | 69.1 | 92.8 | 27.0 | 1.9 | 7.9 | 120.3 | 111.5 | 2.0 | 3.4262 | 27.0294 | 643.4 | 643.5 | 625.024 | 270.107 | -7.1 | -7.0 | -0.1 | 11.7 | 7.90 | 3.69 | 7.1 | 4.52e-03 | 0.0000 | 0.0000 | 0.0000 | 0.0017 | 18.4320 | 6.2517 | 0.0017 | 0.0016 | 0.0016 | 0.0000 | 0.0000 | 129.13 | N | N | N | N | N | N | N | N | N | Y
001356.0 | 92.6 | 63.119 | 194.3 | 150.1 | 69.0 | 92.8 | 27.0 | 2.0 | 7.9 | 119.9 | 109.0 | 1.8 | 3.4901 | 27.0253 | 643.2 | 643.8 | 630.862 | 272.636 | -7.1 | -7.0 | -0.1 | 8.4 | 7.88 | 4.10 | 6.5 | 9.62e-03 | 0.0000 | 0.0000 | 0.0000 | 0.0013 | 18.5524 | 7.0203 | 0.0016 | 0.0015 | 0.0015 | 0.0000 | 0.0000 | 121.37 | N | N | N | N | N | N | N | N | N | Y
001357.0 | 92.7 | 63.224 | 194.2 | 148.9 | 69.0 | 92.8 | 27.0 | 1.9 | 7.9 | 120.1 | 107.9 | 1.7 | 3.5075 | 27.0249 | 643.1 | 644.1 | 632.445 | 273.363 | -7.1 | -6.9 | -0.1 | 14.4 | 8.02 | 4.25 | 5.8 | 1.55e-02 | 0.0000 | 0.0000 | 0.0000 | 0.0022 | 18.9193 | 7.3016 | 0.0014 | 0.0013 | 0.0013 | 0.0000 | 0.0000 | 125.29 | N | N | N | N | N | N | N | N | N | Y
001358.0 | 92.9 | 63.324 | 194.2 | 148.9 | 68.9 | 92.8 | 27.0 | 2.0 | 7.9 | 120.1 | 108.0 | 1.7 | 3.4365 | 27.0230 | 643.0 | 644.2 | 625.961 | 270.549 | -7.1 | -6.9 | -0.1 | 23.7 | 8.05 | 4.28 | 5.3 | 1.49e-02 | 0.0000 | 0.0000 | 0.0000 | 0.0035 | 18.8166 | 7.2658 | 0.0013 | 0.0012 | 0.0012 | 0.0000 | 0.0000 | 125.37 | N | N | N | N | N | N | N | N | N | Y
001359.0 | 93.0 | 63.392 | 194.2 | 149.1 | 68.9 | 92.8 | 27.0 | 1.9 | 7.9 | 120.3 | 108.1 | 1.7 | 3.3896 | 27.0246 | 643.0 | 644.3 | 621.504 | 268.653 | -7.1 | -6.9 | -0.1 | 25.2 | 8.03 | 4.29 | 4.9 | 1.34e-02 | 0.0000 | 0.0000 | 0.0000 | 0.0037 | 18.6386 | 7.2320 | 0.0012 | 0.0011 | 0.0011 | 0.0000 | 0.0000 | 121.78 | N | N | N | N | N | N | N | N | N | Y
001400.0 | 93.0 | 63.411 | 194.1 | 148.8 | 68.8 | 92.8 | 27.0 | 2.0 | 8.0 | 120.3 | 107.9 | 1.7 | 3.1241 | 27.0141 | 642.8 | 644.5 | 596.245 | 257.682 | -7.1 | -6.9 | -0.1 | 23.1 | 7.91 | 4.34 | 4.7 | 1.38e-02 | 0.0000 | 0.0000 | 0.0000 | 0.0033 | 17.6055 | 7.0280 | 0.0011 | 0.0010 | 0.0010 | 0.0000 | 0.0000 | 120.60 | N | N | N | N | N | N | N | N | N | Y
001401.0 | 93.1 | 63.461 | 194.0 | 148.8 | 68.8 | 92.8 | 27.0 | 2.1 | 8.0 | 120.3 | 107.8 | 1.7 | 3.2276 | 27.0170 | 642.5 | 644.7 | 605.033 | 261.581 | -7.1 | -6.9 | -0.1 | 19.2 | 7.54 | 4.56 | 4.5 | 1.31e-02 | 0.0000 | 0.0000 | 0.0000 | 0.0028 | 17.0324 | 7.4957 | 0.0011 | 0.0010 | 0.0010 | 0.0000 | 0.0000 | 121.92 | N | N | N | N | N | N | N | N | N | Y
001402.0 | 92.9 | 63.361 | 193.8 | 147.7 | 68.7 | 92.8 | 27.0 | 2.2 | 8.0 | 120.2 | 106.9 | 1.6 | 4.6527 | 27.0436 | 642.4 | 644.8 | 730.557 | 316.172 | -7.0 | -6.9 | -0.1 | 21.5 | 7.82 | 4.65 | 4.3 | 1.01e-02 | 0.0000 | 0.0000 | 0.0000 | 0.0037 | 21.3589 | 9.2348 | 0.0012 | 0.0011 | 0.0011 | 0.0000 | 0.0000 | 85.69 | N | N | N | N | N | N | N | N | N | N
001403.0 | 92.7 | 63.206 | 193.7 | 147.5 | 68.6 | 92.8 | 27.0 | 2.1 | 8.0 | 120.1 | 106.7 | 1.6 | 5.8742 | 27.0646 | 642.6 | 644.9 | 830.843 | 359.794 | -7.0 | -6.9 | -0.1 | 29.6 | 9.12 | 4.10 | 4.3 | 4.84e-02 | 0.0000 | 0.0000 | 0.0000 | 0.0059 | 28.3410 | 9.2655 | 0.0014 | 0.0012 | 0.0012 | 0.0000 | 0.0000 | 145.37 | N | N | N | N | N | N | N | N | N | Y
001404.0 | 92.7 | 63.237 | 193.7 | 149.5 | 68.6 | 92.8 | 27.0 | 2.1 | 8.0 | 120.2 | 108.5 | 1.7 | 5.9671 | 27.0648 | 642.9 | 645.0 | 836.367 | 362.074 | -7.0 | -6.9 | -0.1 | 33.7 | 9.80 | 3.40 | 4.6 | 1.47e-01 | 0.0000 | 0.0000 | 0.0000 | 0.0067 | 30.6329 | 7.7176 | 0.0015 | 0.0014 | 0.0014 | 0.0000 | 0.0000 | 187.57 | N | N | N | N | N | N | N | N | N | Y
001405.0 | 93.2 | 63.548 | 193.6 | 155.0 | 68.5 | 92.8 | 27.0 | 2.1 | 8.0 | 120.6 | 113.4 | 2.2 | 4.2152 | 27.0326 | 643.2 | 645.0 | 693.400 | 299.756 | -7.1 | -6.9 | -0.1 | 28.0 | 8.95 | 3.27 | 5.1 | 8.91e-02 | 0.0000 | 0.0000 | 0.0000 | 0.0046 | 23.1669 | 6.1557 | 0.0014 | 0.0012 | 0.0012 | 0.0000 | 0.0000 | 209.03 | N | N | N | N | N | N | N | N | N | Y
001406.0 | 93.4 | 63.653 | 193.5 | 154.6 | 68.5 | 92.8 | 27.0 | 2.1 | 8.0 | 120.7 | 113.0 | 2.1 | 3.3558 | 27.0132 | 642.9 | 645.0 | 616.312 | 266.323 | -7.1 | -6.9 | -0.1 | 23.6 | 7.05 | 4.10 | 5.3 | 2.67e-02 | 0.0000 | 0.0000 | 0.0000 | 0.0035 | 16.2128 | 6.8537 | 0.0013 | 0.0011 | 0.0011 | 0.0000 | 0.0000 | 115.41 | N | N | N | N | N | N | N | N | N | Y
001407.0 | 93.0 | 63.411 | 193.4 | 150.1 | 68.4 | 92.8 | 27.0 | 1.9 | 7.9 | 119.8 | 109.0 | 1.8 | 2.0493 | 26.9836 | 642.1 | 645.4 | 476.440 | 205.788 | -7.0 | -6.9 | -0.1 | 15.2 | 4.88 | 5.91 | 4.8 | 6.39e-03 | 0.0000 | 0.0000 | 0.0000 | 0.0017 | 8.6798 | 7.6350 | 0.0009 | 0.0008 | 0.0008 | 0.0000 | 0.0000 | 70.21 | N | N | N | N | N | N | N | N | N | N
001408.0 | 92.2 | 62.877 | 193.4 | 145.9 | 68.3 | 92.8 | 27.0 | 1.7 | 7.8 | 119.0 | 105.2 | 1.5 | 1.2224 | 26.9712 | 641.2 | 645.4 | 368.426 | 159.199 | -7.0 | -6.9 | -0.1 | 0.7 | 2.63 | 8.67 | 4.0 | 7.01e-03 | 0.0000 | 0.0000 | 0.0000 | 0.0001 | 3.6145 | 8.6614 | 0.0006 | 0.0005 | 0.0005 | 0.0000 | 0.0000 | 2.77 | N | N | N | N | N | N | N | N | N | N
001409.0 | 91.2 | 62.156 | 193.4 | 142.2 | 68.3 | 92.8 | 27.0 | 1.6 | 7.8 | 117.5 | 102.0 | 1.2 | 1.3387 | 26.9733 | 640.0 | 645.1 | 385.229 | 166.657 | -6.9 | -6.7 | -0.1 | -11.0 | 1.04 | 11.75 | 3.3 | 1.38e-06 | 0.0000 | 0.0000 | 0.0000 | 0.0000 | 1.5002 | 12.2936 | 0.0005 | 0.0005 | 0.0005 | 0.0000 | 0.0000 | 0.00 | N | N | N | N | N | N | N | N | N | N
001410.0 | 90.0 | 61.398 | 193.4 | 139.6 | 68.2 | 92.8 | 27.0 | 1.4 | 7.7 | 116.8 | 99.7 | 1.0 | 1.8723 | 26.9814 | 638.7 | 644.9 | 454.692 | 196.996 | -6.7 | -6.6 | -0.1 | -2.3 | 0.70 | 13.94 | 2.7 | 1.17e-06 | 0.0000 | 0.0000 | 0.0000 | 0.0000 | 1.1953 | 17.2446 | 0.0005 | 0.0004 | 0.0004 | 0.0000 | 0.0000 | 0.00 | N | N | N | N | N | N | N | N | N | N
001411.0 | 88.9 | 60.621 | 193.3 | 141.0 | 68.2 | 92.8 | 27.0 | 1.5 | 7.7 | 116.9 | 100.9 | 1.1 | 3.2664 | 27.0088 | 638.2 | 644.6 | 605.138 | 262.572 | -6.6 | -6.4 | -0.1 | 61.6 | 2.87 | 13.41 | 2.3 | 5.82e-03 | 0.0000 | 0.0000 | 0.0000 | 0.0089 | 6.4986 | 22.1016 | 0.0005 | 0.0005 | 0.0005 | 0.0000 | 0.0000 | 0.00 | N | N | N | N | N | N | N | N | N | N
001412.0 | 88.3 | 60.205 | 193.2 | 144.1 | 68.1 | 92.8 | 27.0 | 1.6 | 7.8 | 117.2 | 103.7 | 1.3 | 4.6048 | 27.0318 | 638.7 | 644.1 | 726.525 | 315.354 | -6.5 | -6.3 | -0.1 | 72.8 | 6.85 | 9.76 | 2.2 | 7.16e-02 | 0.0000 | 0.0000 | 0.0000 | 0.0126 | 18.6449 | 19.3291 | 0.0006 | 0.0006 | 0.0006 | 0.0000 | 0.0000 | 120.81 | N | N | N | N | N | N | N | N | N | Y
001413.0 | 88.4 | 60.242 | 192.9 | 149.4 | 68.1 | 92.8 | 27.0 | 1.7 | 7.8 | 118.2 | 108.4 | 1.7 | 5.2543 | 27.0455 | 639.5 | 643.7 | 781.375 | 339.079 | -6.5 | -6.4 | -0.1 | 43.2 | 9.32 | 6.18 | 2.6 | 1.23e-01 | 0.0000 | 0.0000 | 0.0000 | 0.0080 | 27.2869 | 13.1493 | 0.0008 | 0.0007 | 0.0007 | 0.0000 | 0.0000 | 180.16 | N | N | N | N | N | N | N | N | N | Y
001414.0 | 88.4 | 60.304 | 192.8 | 152.1 | 68.1 | 92.8 | 27.0 | 1.7 | 7.8 | 118.9 | 110.8 | 1.9 | 5.1322 | 27.0406 | 640.2 | 643.6 | 771.671 | 334.593 | -6.5 | -6.4 | -0.1 | 29.9 | 9.65 | 4.21 | 3.4 | 1.36e-01 | 0.0000 | 0.0000 | 0.0000 | 0.0055 | 27.8917 | 8.8441 | 0.0010 | 0.0009 | 0.0009 | 0.0000 | 0.0000 | 186.75 | N | N | N | N | N | N | N | N | N | Y
001415.0 | 89.1 | 60.758 | 192.3 | 154.4 | 68.0 | 92.8 | 27.0 | 1.7 | 7.8 | 119.7 | 112.8 | 2.1 | 4.7792 | 27.0392 | 640.7 | 643.7 | 742.258 | 321.678 | -6.6 | -6.5 | -0.1 | 26.4 | 9.34 | 3.44 | 4.2 | 3.54e-02 | 0.0000 | 0.0000 | 0.0000 | 0.0047 | 25.9435 | 6.9419 | 0.0012 | 0.0011 | 0.0011 | 0.0000 | 0.0000 | 176.48 | N | N | N | N | N | N | N | N | N | Y
001416.0 | 89.4 | 60.975 | 192.1 | 154.3 | 68.0 | 92.8 | 27.0 | 1.7 | 7.8 | 119.4 | 112.7 | 2.1 | 4.4282 | 27.0357 | 641.0 | 643.8 | 712.134 | 308.492 | -6.7 | -6.6 | -0.1 | 25.1 | 9.15 | 3.22 | 4.7 | 1.37e-02 | 0.0000 | 0.0000 | 0.0000 | 0.0043 | 24.3616 | 6.2323 | 0.0013 | 0.0012 | 0.0012 | 0.0000 | 0.0000 | 175.14 | N | N | N | N | N | N | N | N | N | Y
001417.0 | 89.7 | 61.168 | 192.0 | 153.3 | 67.9 | 92.8 | 27.0 | 1.7 | 7.8 | 119.3 | 111.8 | 2.0 | 4.1854 | 27.0334 | 641.0 | 644.1 | 691.127 | 299.373 | -6.8 | -6.6 | -0.1 | 27.4 | 9.05 | 3.20 | 4.8 | 1.86e-02 | 0.0000 | 0.0000 | 0.0000 | 0.0045 | 23.3945 | 6.0235 | 0.0013 | 0.0012 | 0.0012 | 0.0000 | 0.0000 | 165.47 | N | N | N | N | N | N | N | N | N | Y
001418.0 | 89.9 | 61.329 | 191.9 | 152.5 | 67.9 | 92.8 | 27.0 | 1.8 | 7.9 | 119.3 | 111.2 | 2.0 | 4.1017 | 27.0300 | 640.8 | 644.2 | 683.924 | 296.266 | -6.8 | -6.7 | -0.1 | 36.3 | 9.05 | 3.22 | 4.8 | 1.98e-02 | 0.0000 | 0.0000 | 0.0000 | 0.0059 | 23.1585 | 5.9896 | 0.0013 | 0.0012 | 0.0012 | 0.0000 | 0.0000 | 158.30 | N | N | N | N | N | N | N | N | N | Y
001419.0 | 90.0 | 61.391 | 192.1 | 152.0 | 67.9 | 92.8 | 27.0 | 1.8 | 7.9 | 119.3 | 110.7 | 1.9 | 4.2105 | 27.0376 | 640.7 | 644.0 | 693.064 | 300.336 | -6.9 | -6.7 | -0.1 | 42.4 | 9.14 | 3.19 | 4.6 | 2.47e-02 | 0.0000 | 0.0000 | 0.0000 | 0.0070 | 23.7118 | 6.0193 | 0.0012 | 0.0011 | 0.0011 | 0.0000 | 0.0000 | 153.44 | N | N | N | N | N | N | N | N | N | Y
001420.0 | 90.1 | 61.460 | 192.3 | 151.6 | 67.9 | 92.8 | 27.0 | 1.8 | 7.9 | 119.5 | 110.4 | 1.9 | 4.2358 | 27.0261 | 640.7 | 644.0 | 695.392 | 301.222 | -6.9 | -6.8 | -0.1 | 35.9 | 9.25 | 3.12 | 4.5 | 2.51e-02 | 0.0000 | 0.0000 | 0.0000 | 0.0059 | 24.0531 | 5.9055 | 0.0012 | 0.0011 | 0.0011 | 0.0000 | 0.0000 | 162.90 | N | N | N | N | N | N | N | N | N | Y
001421.0 | 90.3 | 61.572 | 192.7 | 152.0 | 67.8 | 92.8 | 27.0 | 1.8 | 7.9 | 119.6 | 110.7 | 1.9 | 4.2343 | 27.0276 | 640.6 | 643.8 | 695.285 | 301.223 | -7.0 | -6.8 | -0.1 | 27.4 | 9.25 | 3.07 | 4.4 | 2.39e-02 | 0.0000 | 0.0000 | 0.0000 | 0.0045 | 24.0467 | 5.8101 | 0.0012 | 0.0011 | 0.0011 | 0.0000 | 0.0000 | 163.50 | N | N | N | N | N | N | N | N | N | Y
001422.0 | 90.4 | 61.603 | 193.0 | 152.1 | 67.8 | 92.8 | 27.0 | 1.8 | 7.9 | 119.8 | 110.8 | 1.9 | 4.0435 | 27.0200 | 640.2 | 644.0 | 678.891 | 294.156 | -7.0 | -6.9 | -0.1 | 28.9 | 9.12 | 3.09 | 4.4 | 2.06e-02 | 0.0000 | 0.0000 | 0.0000 | 0.0047 | 23.1727 | 5.7042 | 0.0012 | 0.0010 | 0.0010 | 0.0000 | 0.0000 | 161.30 | N | N | N | N | N | N | N | N | N | Y
001423.0 | 90.4 | 61.634 | 193.3 | 151.8 | 67.8 | 92.8 | 27.0 | 1.7 | 7.8 | 119.8 | 110.6 | 1.9 | 4.0728 | 27.0179 | 639.9 | 643.8 | 681.360 | 295.265 | -7.1 | -6.9 | -0.1 | 32.8 | 9.05 | 3.14 | 4.5 | 1.60e-02 | 0.0000 | 0.0000 | 0.0000 | 0.0053 | 23.0771 | 5.8288 | 0.0012 | 0.0011 | 0.0011 | 0.0000 | 0.0000 | 153.65 | N | N | N | N | N | N | N | N | N | Y
001424.0 | 90.5 | 61.671 | 193.5 | 151.7 | 67.7 | 92.8 | 27.0 | 1.7 | 7.8 | 119.8 | 110.4 | 1.9 | 4.0607 | 27.0220 | 639.9 | 643.7 | 680.241 | 294.839 | -7.1 | -7.0 | -0.1 | 32.6 | 9.05 | 3.18 | 4.5 | 1.39e-02 | 0.0000 | 0.0000 | 0.0000 | 0.0053 | 23.0414 | 5.8944 | 0.0012 | 0.0011 | 0.0011 | 0.0000 | 0.0000 | 156.70 | N | N | N | N | N | N | N | N | N | Y
001425.0 | 90.6 | 61.770 | 193.9 | 151.4 | 67.7 | 92.8 | 27.0 | 1.7 | 7.8 | 120.0 | 110.2 | 1.9 | 3.8346 | 27.0168 | 639.8 | 643.8 | 660.794 | 286.373 | -7.1 | -7.0 | -0.1 | 31.9 | 8.99 | 3.23 | 4.4 | 2.02e-02 | 0.0000 | 0.0000 | 0.0000 | 0.0050 | 22.2422 | 5.8086 | 0.0011 | 0.0010 | 0.0010 | 0.0000 | 0.0000 | 154.10 | N | N | N | N | N | N | N | N | N | Y
001426.0 | 90.7 | 61.808 | 194.1 | 151.4 | 67.6 | 92.8 | 27.0 | 1.7 | 7.8 | 119.9 | 110.2 | 1.9 | 3.7667 | 27.0179 | 639.7 | 643.4 | 654.833 | 283.831 | -7.2 | -7.0 | -0.1 | 29.0 | 8.89 | 3.30 | 4.4 | 1.42e-02 | 0.0000 | 0.0000 | 0.0000 | 0.0045 | 21.7850 | 5.8885 | 0.0011 | 0.0010 | 0.0010 | 0.0000 | 0.0000 | 151.71 | N | N | N | N | N | N | N | N | N | Y
001427.0 | 90.7 | 61.808 | 194.4 | 151.0 | 67.6 | 92.8 | 27.0 | 1.6 | 7.8 | 119.9 | 109.8 | 1.9 | 3.6832 | 27.0082 | 639.3 | 643.4 | 647.236 | 280.530 | -7.2 | -7.1 | -0.1 | 24.0 | 8.79 | 3.38 | 4.3 | 1.40e-02 | 0.0000 | 0.0000 | 0.0000 | 0.0037 | 21.2981 | 5.9598 | 0.0011 | 0.0010 | 0.0010 | 0.0000 | 0.0000 | 146.08 | N | N | N | N | N | N | N | N | N | Y
001428.0 | 90.6 | 61.789 | 194.6 | 150.5 | 67.5 | 92.8 | 27.0 | 1.5 | 7.7 | 120.0 | 109.4 | 1.8 | 3.3028 | 27.0010 | 639.2 | 643.4 | 612.521 | 265.434 | -7.2 | -7.1 | -0.1 | 19.1 | 8.59 | 3.51 | 4.3 | 1.52e-02 | 0.0000 | 0.0000 | 0.0000 | 0.0028 | 19.6862 | 5.8509 | 0.0010 | 0.0009 | 0.0009 | 0.0000 | 0.0000 | 146.29 | N | N | N | N | N | N | N | N | N | Y
001429.0 | 90.6 | 61.752 | 194.9 | 150.3 | 67.5 | 92.8 | 27.0 | 1.5 | 7.7 | 119.9 | 109.2 | 1.8 | 2.8872 | 26.9903 | 639.2 | 643.1 | 572.258 | 247.901 | -7.2 | -7.1 | -0.1 | 17.1 | 8.17 | 3.79 | 4.2 | 1.11e-02 | 0.0000 | 0.0000 | 0.0000 | 0.0023 | 17.4785 | 5.8914 | 0.0009 | 0.0008 | 0.0008 | 0.0000 | 0.0000 | 132.82 | N | N | N | N | N | N | N | N | N | Y
001430.0 | 90.4 | 61.634 | 195.0 | 149.3 | 67.3 | 92.8 | 27.0 | 1.4 | 7.7 | 119.8 | 108.3 | 1.7 | 2.6666 | 26.9952 | 639.0 | 643.2 | 549.748 | 238.238 | -7.2 | -7.1 | -0.1 | 17.3 | 7.66 | 4.21 | 4.0 | 9.92e-03 | 0.0000 | 0.0000 | 0.0000 | 0.0023 | 15.7641 | 6.2947 | 0.0009 | 0.0008 | 0.0008 | 0.0000 | 0.0000 | 99.54 | N | N | N | N | N | N | N | N | N | Y
001431.0 | 90.2 | 61.478 | 195.1 | 147.8 | 67.3 | 92.8 | 27.0 | 1.4 | 7.7 | 119.6 | 107.0 | 1.6 | 2.8992 | 27.0038 | 638.8 | 642.9 | 573.252 | 248.552 | -7.2 | -7.1 | -0.1 | 17.1 | 7.63 | 4.53 | 3.8 | 8.29e-03 | 0.0000 | 0.0000 | 0.0000 | 0.0023 | 16.3776 | 7.0694 | 0.0009 | 0.0008 | 0.0008 | 0.0000 | 0.0000 | 96.12 | N | N | N | N | N | N | N | N | N | Y
001432.0 | 89.8 | 61.242 | 195.0 | 147.2 | 67.2 | 92.8 | 27.0 | 1.5 | 7.7 | 119.6 | 106.4 | 1.6 | 3.1974 | 27.0046 | 638.7 | 642.8 | 602.545 | 261.268 | -7.3 | -7.1 | -0.1 | 14.8 | 8.13 | 4.47 | 3.6 | 1.11e-02 | 0.0000 | 0.0000 | 0.0000 | 0.0021 | 18.3357 | 7.3326 | 0.0008 | 0.0008 | 0.0008 | 0.0000 | 0.0000 | 110.66 | N | N | N | N | N | N | N | N | N | Y
001433.0 | 89.6 | 61.087 | 195.1 | 148.0 | 67.2 | 92.8 | 27.0 | 1.5 | 7.8 | 119.7 | 107.1 | 1.6 | 3.2752 | 27.0103 | 638.8 | 642.7 | 609.955 | 264.531 | -7.3 | -7.1 | -0.1 | 15.4 | 8.54 | 4.17 | 3.5 | 1.96e-02 | 0.0000 | 0.0000 | 0.0000 | 0.0022 | 19.5179 | 6.9239 | 0.0008 | 0.0007 | 0.0007 | 0.0000 | 0.0000 | 128.57 | N | N | N | N | N | N | N | N | N | Y
001434.0 | 89.6 | 61.081 | 195.0 | 148.7 | 67.1 | 92.8 | 27.0 | 1.5 | 7.8 | 119.8 | 107.7 | 1.7 | 3.3749 | 27.0088 | 638.8 | 642.7 | 619.080 | 268.462 | -7.3 | -7.2 | -0.1 | 19.9 | 8.64 | 3.92 | 3.5 | 1.67e-02 | 0.0000 | 0.0000 | 0.0000 | 0.0029 | 20.0232 | 6.5989 | 0.0009 | 0.0008 | 0.0008 | 0.0000 | 0.0000 | 130.66 | N | N | N | N | N | N | N | N | N | Y
001435.0 | 89.4 | 60.932 | 194.8 | 149.4 | 67.1 | 92.8 | 27.0 | 1.6 | 7.8 | 119.7 | 108.4 | 1.7 | 3.7925 | 27.0080 | 638.8 | 642.7 | 656.779 | 284.797 | -7.3 | -7.2 | -0.1 | 26.8 | 8.68 | 3.75 | 3.6 | 1.40e-02 | 0.0000 | 0.0000 | 0.0000 | 0.0042 | 21.3549 | 6.7071 | 0.0009 | 0.0008 | 0.0008 | 0.0000 | 0.0000 | 130.70 | N | N | N | N | N | N | N | N | N | Y
001436.0 | 89.2 | 60.838 | 194.6 | 149.3 | 67.1 | 92.8 | 27.0 | 1.5 | 7.8 | 119.8 | 108.3 | 1.7 | 3.9162 | 27.0087 | 639.0 | 642.7 | 667.754 | 289.518 | -7.4 | -7.2 | -0.1 | 31.1 | 8.92 | 3.58 | 3.7 | 1.36e-02 | 0.0000 | 0.0000 | 0.0000 | 0.0050 | 22.3086 | 6.4992 | 0.0010 | 0.0009 | 0.0009 | 0.0000 | 0.0000 | 134.29 | N | N | N | N | N | N | N | N | N | Y
001437.0 | 89.2 | 60.838 | 194.3 | 150.5 | 67.0 | 92.8 | 27.0 | 1.5 | 7.8 | 119.8 | 109.4 | 1.8 | 4.1164 | 27.0056 | 639.0 | 642.7 | 685.030 | 296.970 | -7.4 | -7.2 | -0.1 | 31.2 | 9.11 | 3.39 | 4.4 | 1.77e-02 | 0.0000 | 0.0000 | 0.0000 | 0.0051 | 23.3664 | 6.3225 | 0.0012 | 0.0011 | 0.0011 | 0.0000 | 0.0000 | 155.80 | N | N | N | N | N | N | N | N | N | Y
001438.0 | 89.3 | 60.913 | 194.2 | 151.1 | 67.0 | 92.8 | 27.0 | 1.6 | 7.8 | 119.7 | 109.9 | 1.9 | 4.4335 | 27.0076 | 639.3 | 642.7 | 712.578 | 308.867 | -7.4 | -7.2 | -0.1 | 32.5 | 9.24 | 3.24 | 4.9 | 1.35e-02 | 0.0000 | 0.0000 | 0.0000 | 0.0055 | 24.6343 | 6.2735 | 0.0014 | 0.0012 | 0.0012 | 0.0000 | 0.0000 | 155.54 | N | N | N | N | N | N | N | N | N | Y
001439.0 | 89.4 | 60.975 | 194.0 | 151.3 | 67.0 | 92.7 | 26.9 | 1.7 | 7.8 | 119.8 | 110.1 | 1.9 | 4.5552 | 27.0141 | 639.8 | 642.7 | 723.217 | 313.391 | -7.4 | -7.3 | -0.1 | 31.1 | 9.40 | 3.07 | 5.3 | 1.79e-02 | 0.0000 | 0.0000 | 0.0000 | 0.0054 | 25.4304 | 6.0366 | 0.0015 | 0.0013 | 0.0013 | 0.0000 | 0.0000 | 166.87 | N | N | N | N | N | N | N | N | N | Y
001440.0 | 89.6 | 61.081 | 193.9 | 152.5 | 66.9 | 92.7 | 27.0 | 1.6 | 7.8 | 119.8 | 111.2 | 2.0 | 4.5017 | 27.0136 | 640.3 | 642.7 | 718.662 | 311.290 | -7.4 | -7.3 | -0.1 | 30.2 | 9.43 | 2.96 | 5.6 | 2.45e-02 | 0.0000 | 0.0000 | 0.0000 | 0.0052 | 25.3570 | 5.7787 | 0.0016 | 0.0014 | 0.0014 | 0.0000 | 0.0000 | 173.62 | N | N | N | N | N | N | N | N | N | Y
001441.0 | 89.8 | 61.205 | 193.7 | 152.6 | 66.9 | 92.7 | 26.9 | 1.7 | 7.8 | 119.8 | 111.2 | 2.0 | 4.1456 | 27.0044 | 640.5 | 642.8 | 687.983 | 297.825 | -7.5 | -7.3 | -0.1 | 28.1 | 9.26 | 2.96 | 5.8 | 2.27e-02 | 0.0000 | 0.0000 | 0.0000 | 0.0046 | 23.8207 | 5.5355 | 0.0016 | 0.0014 | 0.0014 | 0.0000 | 0.0000 | 172.36 | N | N | N | N | N | N | N | N | N | Y
001442.0 | 89.9 | 61.329 | 193.7 | 152.2 | 66.9 | 92.7 | 26.9 | 1.7 | 7.8 | 119.8 | 110.9 | 2.0 | 3.7940 | 26.9965 | 640.9 | 642.9 | 657.779 | 284.582 | -7.5 | -7.3 | -0.1 | 24.5 | 8.98 | 3.09 | 6.0 | 1.36e-02 | 0.0000 | 0.0000 | 0.0000 | 0.0038 | 22.0751 | 5.5200 | 0.0015 | 0.0014 | 0.0014 | 0.0000 | 0.0000 | 163.03 | N | N | N | N | N | N | N | N | N | Y
001443.0 | 90.0 | 61.379 | 193.7 | 151.8 | 66.9 | 92.7 | 26.9 | 1.8 | 7.9 | 119.6 | 110.5 | 1.9 | 3.6788 | 26.9986 | 641.2 | 642.9 | 647.699 | 280.147 | -7.5 | -7.4 | -0.2 | 26.4 | 8.77 | 3.28 | 5.8 | 1.05e-02 | 0.0000 | 0.0000 | 0.0000 | 0.0041 | 21.2184 | 5.7619 | 0.0015 | 0.0013 | 0.0013 | 0.0000 | 0.0000 | 153.10 | N | N | N | N | N | N | N | N | N | Y
001444.0 | 90.0 | 61.379 | 193.7 | 150.8 | 66.8 | 92.7 | 26.9 | 1.9 | 7.9 | 119.5 | 109.7 | 1.8 | 3.5967 | 26.9990 | 641.3 | 643.3 | 640.278 | 276.919 | -7.5 | -7.4 | -0.2 | 31.7 | 8.69 | 3.43 | 5.6 | 1.26e-02 | 0.0000 | 0.0000 | 0.0000 | 0.0048 | 20.7802 | 5.9612 | 0.0014 | 0.0013 | 0.0013 | 0.0000 | 0.0000 | 141.17 | N | N | N | N | N | N | N | N | N | Y
001445.0 | 89.9 | 61.311 | 193.7 | 150.2 | 66.8 | 92.7 | 26.9 | 2.0 | 8.0 | 119.5 | 109.1 | 1.8 | 3.5770 | 26.9910 | 640.2 | 643.3 | 638.332 | 276.289 | -7.5 | -7.4 | -0.2 | 34.2 | 8.70 | 3.52 | 5.4 | 1.35e-02 | 0.0000 | 0.0000 | 0.0000 | 0.0052 | 20.7599 | 6.1038 | 0.0014 | 0.0012 | 0.0012 | 0.0000 | 0.0000 | 140.43 | N | N | N | N | N | N | N | N | N | Y
001446.0 | 89.8 | 61.261 | 193.7 | 150.1 | 66.7 | 92.7 | 26.9 | 2.1 | 8.0 | 119.5 | 109.0 | 1.8 | 3.6677 | 26.9910 | 639.6 | 643.4 | 646.313 | 279.878 | -7.5 | -7.4 | -0.2 | 35.1 | 8.79 | 3.53 | 5.3 | 1.46e-02 | 0.0000 | 0.0000 | 0.0000 | 0.0054 | 21.2405 | 6.2054 | 0.0013 | 0.0012 | 0.0012 | 0.0000 | 0.0000 | 139.17 | N | N | N | N | N | N | N | N | N | Y
001447.0 | 89.8 | 61.224 | 193.7 | 149.9 | 66.7 | 92.7 | 26.9 | 2.2 | 8.0 | 119.5 | 108.8 | 1.8 | 3.5814 | 26.9937 | 640.0 | 643.7 | 638.596 | 276.468 | -7.5 | -7.4 | -0.2 | 34.5 | 8.83 | 3.50 | 5.1 | 1.52e-02 | 0.0000 | 0.0000 | 0.0000 | 0.0052 | 21.0702 | 6.0830 | 0.0013 | 0.0012 | 0.0012 | 0.0000 | 0.0000 | 142.58 | N | N | N | N | N | N | N | N | N | Y
001448.0 | 89.7 | 61.168 | 193.7 | 150.3 | 66.7 | 92.7 | 26.9 | 2.2 | 8.0 | 119.6 | 109.2 | 1.8 | 3.4591 | 26.9870 | 640.4 | 644.1 | 627.647 | 271.565 | -7.6 | -7.4 | -0.2 | 30.0 | 8.77 | 3.50 | 5.0 | 1.55e-02 | 0.0000 | 0.0000 | 0.0000 | 0.0045 | 20.5742 | 5.9737 | 0.0012 | 0.0011 | 0.0011 | 0.0000 | 0.0000 | 143.32 | N | N | N | N | N | N | N | N | N | Y
001449.0 | 89.6 | 61.081 | 193.7 | 150.3 | 66.7 | 92.7 | 26.9 | 2.1 | 8.0 | 119.5 | 109.2 | 1.8 | 3.5685 | 26.9943 | 640.8 | 644.0 | 637.697 | 275.872 | -7.6 | -7.4 | -0.2 | 28.1 | 8.73 | 3.53 | 5.0 | 1.27e-02 | 0.0000 | 0.0000 | 0.0000 | 0.0043 | 20.7941 | 6.1173 | 0.0012 | 0.0011 | 0.0011 | 0.0000 | 0.0000 | 138.38 | N | N | N | N | N | N | N | N | N | Y
001450.0 | 89.5 | 61.050 | 193.7 | 149.8 | 66.7 | 92.7 | 26.9 | 2.0 | 8.0 | 119.5 | 108.7 | 1.8 | 3.5810 | 26.9898 | 641.3 | 644.1 | 639.036 | 276.288 | -7.6 | -7.5 | -0.2 | 27.4 | 8.76 | 3.54 | 5.0 | 1.19e-02 | 0.0000 | 0.0000 | 0.0000 | 0.0042 | 20.8996 | 6.1358 | 0.0013 | 0.0011 | 0.0011 | 0.0000 | 0.0000 | 139.58 | N | N | N | N | N | N | N | N | N | Y
001451.0 | 89.5 | 61.019 | 193.7 | 150.1 | 66.7 | 92.7 | 26.9 | 1.9 | 7.9 | 119.4 | 109.0 | 1.8 | 3.4788 | 26.9863 | 641.7 | 644.5 | 629.833 | 272.178 | -7.6 | -7.5 | -0.2 | 25.7 | 8.77 | 3.53 | 5.1 | 1.43e-02 | 0.0000 | 0.0000 | 0.0000 | 0.0038 | 20.6218 | 6.0266 | 0.0012 | 0.0011 | 0.0011 | 0.0000 | 0.0000 | 141.20 | N | N | N | N | N | N | N | N | N | Y
001452.0 | 89.4 | 60.950 | 193.7 | 150.1 | 66.6 | 92.7 | 26.9 | 2.0 | 8.0 | 119.4 | 109.0 | 1.8 | 3.3449 | 26.9845 | 642.2 | 644.9 | 617.655 | 266.774 | -7.7 | -7.5 | -0.2 | 24.7 | 8.73 | 3.54 | 5.1 | 1.41e-02 | 0.0000 | 0.0000 | 0.0000 | 0.0036 | 20.1060 | 5.9329 | 0.0012 | 0.0011 | 0.0011 | 0.0000 | 0.0000 | 141.15 | N | N | N | N | N | N | N | N | N | Y
001453.0 | 89.3 | 60.894 | 193.7 | 150.0 | 66.6 | 92.7 | 26.9 | 2.1 | 8.0 | 119.6 | 109.0 | 1.8 | 3.3513 | 26.9814 | 642.5 | 645.3 | 618.428 | 267.009 | -7.7 | -7.5 | -0.2 | 26.1 | 8.64 | 3.59 | 5.1 | 1.25e-02 | 0.0000 | 0.0000 | 0.0000 | 0.0038 | 19.9149 | 6.0181 | 0.0012 | 0.0011 | 0.0011 | 0.0000 | 0.0000 | 135.60 | N | N | N | N | N | N | N | N | N | Y
001454.0 | 89.3 | 60.863 | 193.7 | 149.8 | 66.6 | 92.7 | 26.9 | 2.1 | 8.0 | 119.5 | 108.8 | 1.8 | 3.2921 | 26.9788 | 642.9 | 645.6 | 612.949 | 264.522 | -7.7 | -7.5 | -0.2 | 26.8 | 8.57 | 3.65 | 5.0 | 1.22e-02 | 0.0000 | 0.0000 | 0.0000 | 0.0039 | 19.5731 | 6.0574 | 0.0012 | 0.0011 | 0.0011 | 0.0000 | 0.0000 | 131.24 | N | N | N | N | N | N | N | N | N | Y
001455.0 | 89.0 | 60.702 | 193.7 | 149.5 | 66.5 | 92.7 | 26.9 | 2.1 | 8.0 | 119.5 | 108.5 | 1.7 | 3.1593 | 26.9746 | 643.3 | 645.8 | 600.447 | 259.002 | -7.7 | -7.5 | -0.2 | 25.2 | 8.50 | 3.71 | 5.0 | 1.17e-02 | 0.0000 | 0.0000 | 0.0000 | 0.0036 | 19.0121 | 6.0351 | 0.0012 | 0.0010 | 0.0010 | 0.0000 | 0.0000 | 131.10 | N | N | N | N | N | N | N | N | N | Y
001456.0 | 88.9 | 60.602 | 193.7 | 149.5 | 66.5 | 92.7 | 26.9 | 2.2 | 8.0 | 119.7 | 108.5 | 1.7 | 3.0214 | 26.9702 | 643.6 | 646.3 | 587.231 | 253.170 | -7.6 | -7.5 | -0.2 | 23.7 | 8.34 | 3.81 | 5.0 | 1.16e-02 | 0.0000 | 0.0000 | 0.0000 | 0.0033 | 18.2301 | 6.0520 | 0.0011 | 0.0010 | 0.0010 | 0.0000 | 0.0000 | 126.49 | N | N | N | N | N | N | N | N | N | Y
001457.0 | 88.7 | 60.447 | 193.7 | 148.9 | 66.5 | 92.7 | 26.9 | 2.3 | 8.1 | 119.6 | 107.9 | 1.7 | 2.9243 | 26.9618 | 643.9 | 646.7 | 577.685 | 248.928 | -7.6 | -7.5 | -0.2 | 26.2 | 8.19 | 3.94 | 4.9 | 9.25e-03 | 0.0000 | 0.0000 | 0.0000 | 0.0036 | 17.6033 | 6.1562 | 0.0011 | 0.0010 | 0.0010 | 0.0000 | 0.0000 | 118.72 | N | N | N | N | N | N | N | N | N | Y
001458.0 | 88.5 | 60.310 | 193.7 | 148.7 | 66.5 | 92.7 | 26.9 | 2.3 | 8.1 | 119.5 | 107.7 | 1.7 | 2.7512 | 26.9599 | 644.3 | 646.9 | 560.259 | 241.304 | -7.6 | -7.5 | -0.2 | 27.6 | 8.09 | 4.08 | 4.7 | 7.67e-03 | 0.0000 | 0.0000 | 0.0000 | 0.0037 | 16.8502 | 6.1770 | 0.0010 | 0.0009 | 0.0009 | 0.0000 | 0.0000 | 118.46 | N | N | N | N | N | N | N | N | N | Y
001459.0 | 88.2 | 60.130 | 193.7 | 148.3 | 66.4 | 92.7 | 26.9 | 2.3 | 8.1 | 119.5 | 107.4 | 1.6 | 2.6150 | 26.9596 | 644.9 | 647.4 | 546.097 | 235.080 | -7.6 | -7.5 | -0.2 | 30.0 | 7.94 | 4.23 | 4.6 | 7.37e-03 | 0.0000 | 0.0000 | 0.0000 | 0.0039 | 16.1259 | 6.2436 | 0.0010 | 0.0009 | 0.0009 | 0.0000 | 0.0000 | 105.37 | N | N | N | N | N | N | N | N | N | Y
001500.0 | 87.9 | 59.944 | 193.7 | 147.8 | 66.4 | 92.7 | 26.9 | 2.3 | 8.1 | 119.5 | 106.9 | 1.6 | 2.5706 | 26.9579 | 645.1 | 647.6 | 541.395 | 232.990 | -7.6 | -7.5 | -0.2 | 30.0 | 7.89 | 4.37 | 4.4 | 5.78e-03 | 0.0000 | 0.0000 | 0.0000 | 0.0038 | 15.8664 | 6.3857 | 0.0009 | 0.0008 | 0.0008 | 0.0000 | 0.0000 | 106.85 | N | N | N | N | N | N | N | N | N | Y
001501.0 | 87.6 | 59.720 | 193.7 | 147.3 | 66.4 | 92.7 | 26.9 | 2.6 | 8.2 | 119.4 | 106.5 | 1.6 | 2.5240 | 26.9542 | 645.5 | 648.0 | 536.508 | 230.781 | -7.6 | -7.4 | -0.2 | 24.4 | 7.90 | 4.44 | 4.2 | 8.01e-03 | 0.0000 | 0.0000 | 0.0000 | 0.0031 | 15.7345 | 6.4269 | 0.0009 | 0.0008 | 0.0008 | 0.0000 | 0.0000 | 106.55 | N | N | N | N | N | N | N | N | N | Y
001502.0 | 87.2 | 59.459 | 193.7 | 147.2 | 66.4 | 92.7 | 26.9 | 2.8 | 8.2 | 119.3 | 106.4 | 1.6 | 2.4418 | 26.9527 | 645.8 | 648.6 | 527.599 | 226.872 | -7.6 | -7.4 | -0.2 | 19.2 | 7.81 | 4.50 | 4.0 | 9.11e-03 | 0.0000 | 0.0000 | 0.0000 | 0.0024 | 15.2905 | 6.4098 | 0.0008 | 0.0007 | 0.0007 | 0.0000 | 0.0000 | 105.39 | N | N | N | N | N | N | N | N | N | Y
001503.0 | 86.8 | 59.173 | 193.6 | 146.8 | 66.3 | 92.7 | 26.9 | 2.7 | 8.2 | 119.3 | 106.1 | 1.5 | 2.4016 | 26.9504 | 646.0 | 648.8 | 523.232 | 224.931 | -7.6 | -7.4 | -0.2 | 18.1 | 7.72 | 4.59 | 3.9 | 5.66e-03 | 0.0000 | 0.0000 | 0.0000 | 0.0022 | 15.0031 | 6.4783 | 0.0008 | 0.0007 | 0.0007 | 0.0000 | 0.0000 | 98.59 | N | N | N | N | N | N | N | N | N | Y
001504.0 | 86.7 | 59.111 | 193.5 | 146.7 | 66.3 | 92.7 | 26.9 | 2.7 | 8.2 | 119.2 | 106.0 | 1.5 | 2.5027 | 26.9527 | 646.2 | 649.1 | 534.278 | 229.654 | -7.6 | -7.4 | -0.2 | 16.9 | 7.81 | 4.60 | 3.7 | 6.44e-03 | 0.0000 | 0.0000 | 0.0000 | 0.0021 | 15.4924 | 6.6390 | 0.0008 | 0.0007 | 0.0007 | 0.0000 | 0.0000 | 101.69 | N | N | N | N | N | N | N | N | N | Y
001505.0 | 86.5 | 58.943 | 193.4 | 146.6 | 66.3 | 92.7 | 26.9 | 2.8 | 8.2 | 119.1 | 105.9 | 1.5 | 2.7809 | 26.9572 | 646.7 | 649.4 | 563.831 | 242.295 | -7.6 | -7.4 | -0.2 | 15.4 | 8.00 | 4.51 | 3.7 | 6.89e-03 | 0.0000 | 0.0000 | 0.0000 | 0.0020 | 16.7287 | 6.8587 | 0.0008 | 0.0007 | 0.0007 | 0.0000 | 0.0000 | 103.07 | N | N | N | N | N | N | N | N | N | Y
001506.0 | 86.2 | 58.800 | 193.3 | 146.8 | 66.3 | 92.7 | 26.9 | 2.8 | 8.2 | 119.0 | 106.1 | 1.5 | 2.8671 | 26.9565 | 647.2 | 649.8 | 572.911 | 246.078 | -7.6 | -7.4 | -0.2 | 13.0 | 8.24 | 4.33 | 3.8 | 7.57e-03 | 0.0000 | 0.0000 | 0.0000 | 0.0018 | 17.5181 | 6.6861 | 0.0008 | 0.0008 | 0.0008 | 0.0000 | 0.0000 | 115.78 | N | N | N | N | N | N | N | N | N | Y
001507.0 | 86.1 | 58.682 | 193.2 | 147.7 | 66.2 | 92.7 | 26.9 | 2.7 | 8.2 | 119.0 | 106.9 | 1.6 | 2.8621 | 26.9565 | 647.7 | 650.4 | 572.495 | 245.797 | -7.6 | -7.4 | -0.2 | 12.4 | 8.32 | 4.16 | 4.0 | 8.80e-03 | 0.0000 | 0.0000 | 0.0000 | 0.0017 | 17.6670 | 6.4264 | 0.0009 | 0.0008 | 0.0008 | 0.0000 | 0.0000 | 117.01 | N | N | N | N | N | N | N | N | N | Y
001508.0 | 86.0 | 58.620 | 193.1 | 148.2 | 66.3 | 92.7 | 26.9 | 2.8 | 8.3 | 118.8 | 107.3 | 1.6 | 2.6766 | 26.9482 | 648.1 | 650.6 | 553.435 | 237.442 | -7.6 | -7.4 | -0.2 | 10.9 | 8.23 | 4.10 | 4.2 | 6.77e-03 | 0.0000 | 0.0000 | 0.0000 | 0.0014 | 16.8665 | 6.1147 | 0.0009 | 0.0008 | 0.0008 | 0.0000 | 0.0000 | 118.42 | N | N | N | N | N | N | N | N | N | Y
001509.0 | 85.8 | 58.490 | 193.0 | 148.3 | 66.2 | 92.7 | 26.9 | 2.8 | 8.2 | 118.8 | 107.4 | 1.6 | 2.4614 | 26.9406 | 648.5 | 651.2 | 530.244 | 227.359 | -7.6 | -7.4 | -0.2 | 9.4 | 8.01 | 4.17 | 4.3 | 6.89e-03 | 0.0000 | 0.0000 | 0.0000 | 0.0012 | 15.7231 | 5.9584 | 0.0009 | 0.0008 | 0.0008 | 0.0000 | 0.0000 | 111.90 | N | N | N | N | N | N | N | N | N | Y
001510.0 | 85.6 | 58.378 | 192.9 | 147.8 | 66.2 | 92.7 | 26.9 | 2.7 | 8.2 | 118.7 | 107.0 | 1.6 | 2.4185 | 26.9461 | 648.7 | 651.7 | 525.611 | 225.360 | -7.6 | -7.4 | -0.2 | 10.7 | 7.84 | 4.32 | 4.3 | 7.18e-03 | 0.0000 | 0.0000 | 0.0000 | 0.0013 | 15.2631 | 6.1123 | 0.0009 | 0.0008 | 0.0008 | 0.0000 | 0.0000 | 104.04 | N | N | N | N | N | N | N | N | N | Y
001511.0 | 85.4 | 58.254 | 192.8 | 147.2 | 66.2 | 92.7 | 26.9 | 2.5 | 8.2 | 118.6 | 106.4 | 1.6 | 2.5592 | 26.9505 | 649.2 | 652.2 | 541.136 | 231.965 | -7.6 | -7.4 | -0.2 | 15.7 | 7.94 | 4.39 | 4.1 | 7.04e-03 | 0.0000 | 0.0000 | 0.0000 | 0.0020 | 15.8999 | 6.3977 | 0.0009 | 0.0008 | 0.0008 | 0.0000 | 0.0000 | 101.43 | N | N | N | N | N | N | N | N | N | Y
001512.0 | 85.2 | 58.117 | 192.8 | 146.9 | 66.2 | 92.7 | 26.9 | 2.7 | 8.2 | 118.7 | 106.1 | 1.5 | 2.5616 | 26.9475 | 649.6 | 652.4 | 541.627 | 232.057 | -7.6 | -7.4 | -0.2 | 13.8 | 8.16 | 4.31 | 4.0 | 8.77e-03 | 0.0000 | 0.0000 | 0.0000 | 0.0018 | 16.3564 | 6.2822 | 0.0008 | 0.0008 | 0.0008 | 0.0000 | 0.0000 | 108.56 | N | N | N | N | N | N | N | N | N | Y
001513.0 | 85.1 | 58.024 | 192.7 | 147.1 | 66.1 | 92.7 | 26.9 | 2.9 | 8.3 | 118.9 | 106.4 | 1.6 | 2.5977 | 26.9476 | 650.1 | 653.0 | 545.647 | 233.686 | -7.6 | -7.4 | -0.2 | 11.5 | 8.25 | 4.20 | 4.0 | 1.05e-02 | 0.0000 | 0.0000 | 0.0000 | 0.0015 | 16.6383 | 6.1664 | 0.0008 | 0.0008 | 0.0008 | 0.0000 | 0.0000 | 110.46 | N | N | N | N | N | N | N | N | N | Y
001514.0 | 85.1 | 57.993 | 192.7 | 147.4 | 66.1 | 92.7 | 26.9 | 3.0 | 8.3 | 118.8 | 106.6 | 1.6 | 2.6743 | 26.9519 | 650.4 | 653.2 | 553.847 | 237.157 | -7.6 | -7.4 | -0.2 | 14.4 | 8.23 | 4.14 | 3.9 | 6.94e-03 | 0.0000 | 0.0000 | 0.0000 | 0.0019 | 16.8633 | 6.1659 | 0.0008 | 0.0008 | 0.0008 | 0.0000 | 0.0000 | 109.05 | N | N | N | N | N | N | N | N | N | Y
001515.0 | 84.8 | 57.800 | 192.6 | 147.5 | 66.1 | 92.7 | 26.9 | 2.8 | 8.3 | 118.8 | 106.7 | 1.6 | 2.6856 | 26.9526 | 650.8 | 653.7 | 555.076 | 237.600 | -7.6 | -7.4 | -0.2 | 20.6 | 8.24 | 4.11 | 3.9 | 5.89e-03 | 0.0000 | 0.0000 | 0.0000 | 0.0027 | 16.9103 | 6.1285 | 0.0008 | 0.0008 | 0.0008 | 0.0000 | 0.0000 | 108.65 | N | N | N | N | N | N | N | N | N | Y
001516.0 | 84.7 | 57.756 | 192.4 | 147.7 | 66.1 | 92.7 | 26.9 | 2.7 | 8.2 | 118.9 | 106.9 | 1.6 | 2.7173 | 26.9540 | 651.2 | 654.2 | 558.541 | 239.013 | -7.6 | -7.4 | -0.2 | 24.9 | 8.28 | 4.08 | 4.1 | 7.18e-03 | 0.0000 | 0.0000 | 0.0000 | 0.0033 | 17.0801 | 6.1193 | 0.0009 | 0.0008 | 0.0008 | 0.0000 | 0.0000 | 112.92 | N | N | N | N | N | N | N | N | N | Y
001517.0 | 84.6 | 57.688 | 192.3 | 148.0 | 66.1 | 92.7 | 26.9 | 2.9 | 8.3 | 118.7 | 107.1 | 1.6 | 2.6912 | 26.9538 | 651.6 | 654.6 | 555.872 | 237.799 | -7.6 | -7.4 | -0.2 | 27.4 | 8.29 | 4.05 | 4.2 | 8.41e-03 | 0.0000 | 0.0000 | 0.0000 | 0.0036 | 17.0281 | 6.0510 | 0.0009 | 0.0008 | 0.0008 | 0.0000 | 0.0000 | 114.31 | N | N | N | N | N | N | N | N | N | Y
001518.0 | 84.5 | 57.632 | 192.3 | 148.0 | 66.1 | 92.7 | 26.9 | 2.9 | 8.3 | 118.6 | 107.2 | 1.6 | 2.6971 | 26.9498 | 651.8 | 654.9 | 556.641 | 238.031 | -7.6 | -7.4 | -0.2 | 26.0 | 8.29 | 4.04 | 4.3 | 1.01e-02 | 0.0000 | 0.0000 | 0.0000 | 0.0034 | 17.0398 | 6.0375 | 0.0009 | 0.0008 | 0.0008 | 0.0000 | 0.0000 | 112.22 | N | N | N | N | N | N | N | N | N | Y
001519.0 | 84.4 | 57.558 | 192.3 | 148.0 | 66.1 | 92.7 | 26.9 | 3.1 | 8.4 | 118.6 | 107.2 | 1.6 | 2.7026 | 26.9463 | 652.0 | 655.3 | 557.237 | 238.222 | -7.6 | -7.4 | -0.2 | 25.8 | 8.30 | 4.03 | 4.4 | 7.33e-03 | 0.0000 | 0.0000 | 0.0000 | 0.0034 | 17.0664 | 6.0240 | 0.0009 | 0.0009 | 0.0009 | 0.0000 | 0.0000 | 113.59 | N | N | N | N | N | N | N | N | N | Y
001520.0 | 84.3 | 57.508 | 192.3 | 148.1 | 66.0 | 92.7 | 26.9 | 3.1 | 8.4 | 118.5 | 107.3 | 1.6 | 2.6139 | 26.9416 | 652.2 | 655.7 | 547.893 | 234.144 | -7.5 | -7.4 | -0.2 | 25.1 | 8.23 | 4.05 | 4.3 | 5.76e-03 | 0.0000 | 0.0000 | 0.0000 | 0.0032 | 16.6443 | 5.9478 | 0.0009 | 0.0008 | 0.0008 | 0.0000 | 0.0000 | 112.24 | N | N | N | N | N | N | N | N | N | Y
001521.0 | 84.2 | 57.427 | 192.3 | 147.9 | 66.0 | 92.6 | 26.9 | 3.2 | 8.4 | 118.4 | 107.1 | 1.6 | 2.4276 | 26.9406 | 652.1 | 655.8 | 527.449 | 225.412 | -7.5 | -7.4 | -0.2 | 22.2 | 8.13 | 4.10 | 4.2 | 4.45e-03 | 0.0000 | 0.0000 | 0.0000 | 0.0028 | 15.8171 | 5.8093 | 0.0009 | 0.0008 | 0.0008 | 0.0000 | 0.0000 | 110.16 | N | N | N | N | N | N | N | N | N | Y
001522.0 | 84.2 | 57.390 | 192.3 | 147.6 | 66.0 | 92.6 | 26.9 | 3.2 | 8.4 | 118.3 | 106.8 | 1.6 | 2.2831 | 26.9368 | 652.3 | 656.4 | 511.200 | 218.408 | -7.6 | -7.4 | -0.2 | 25.2 | 8.02 | 4.19 | 4.1 | 6.02e-03 | 0.0000 | 0.0000 | 0.0000 | 0.0030 | 15.1312 | 5.7483 | 0.0008 | 0.0007 | 0.0007 | 0.0000 | 0.0000 | 107.59 | N | N | N | N | N | N | N | N | N | Y
001523.0 | 84.0 | 57.266 | 192.3 | 147.4 | 66.0 | 92.6 | 26.9 | 3.3 | 8.4 | 118.2 | 106.6 | 1.6 | 2.2937 | 26.9341 | 652.3 | 656.7 | 512.416 | 218.909 | -7.6 | -7.4 | -0.2 | 27.0 | 7.81 | 4.36 | 4.0 | 7.03e-03 | 0.0000 | 0.0000 | 0.0000 | 0.0032 | 14.7541 | 5.9857 | 0.0008 | 0.0007 | 0.0007 | 0.0000 | 0.0000 | 103.14 | N | N | N | N | N | N | N | N | N | Y
001524.0 | 84.0 | 57.253 | 192.4 | 147.2 | 66.0 | 92.6 | 26.9 | 3.4 | 8.5 | 118.3 | 106.4 | 1.6 | 2.2913 | 26.9300 | 652.3 | 656.9 | 512.255 | 218.809 | -7.6 | -7.4 | -0.2 | 21.9 | 7.74 | 4.52 | 3.8 | 6.65e-03 | 0.0000 | 0.0000 | 0.0000 | 0.0026 | 14.6267 | 6.2112 | 0.0007 | 0.0007 | 0.0007 | 0.0000 | 0.0000 | 85.21 | N | N | N | N | N | N | N | N | N | N
001525.0 | 83.5 | 56.961 | 192.4 | 146.4 | 66.0 | 92.6 | 26.9 | 3.3 | 8.5 | 118.1 | 105.8 | 1.5 | 2.4713 | 26.9336 | 652.4 | 657.5 | 531.634 | 227.097 | -7.6 | -7.4 | -0.2 | 16.5 | 7.85 | 4.56 | 3.7 | 7.92e-03 | 0.0000 | 0.0000 | 0.0000 | 0.0021 | 15.4023 | 6.5063 | 0.0008 | 0.0007 | 0.0007 | 0.0000 | 0.0000 | 98.50 | N | N | N | N | N | N | N | N | N | Y
001526.0 | 83.4 | 56.855 | 192.4 | 146.5 | 66.0 | 92.6 | 26.9 | 3.3 | 8.4 | 118.1 | 105.8 | 1.5 | 3.2502 | 26.9551 | 652.7 | 657.7 | 610.894 | 261.086 | -7.6 | -7.4 | -0.2 | 19.7 | 8.26 | 4.42 | 3.7 | 7.80e-03 | 0.0000 | 0.0000 | 0.0000 | 0.0028 | 18.6300 | 7.2450 | 0.0009 | 0.0008 | 0.0008 | 0.0000 | 0.0000 | 101.75 | N | N | N | N | N | N | N | N | N | Y
001527.0 | 83.2 | 56.700 | 192.4 | 146.6 | 66.0 | 92.6 | 26.9 | 3.2 | 8.4 | 118.1 | 105.9 | 1.5 | 3.7032 | 26.9643 | 653.1 | 657.8 | 653.639 | 279.346 | -7.6 | -7.4 | -0.2 | 30.4 | 9.10 | 3.97 | 4.0 | 1.74e-02 | 0.0000 | 0.0000 | 0.0000 | 0.0047 | 21.9509 | 6.9591 | 0.0010 | 0.0009 | 0.0009 | 0.0000 | 0.0000 | 128.49 | N | N | N | N | N | N | N | N | N | Y
001528.0 | 83.3 | 56.781 | 192.5 | 148.9 | 66.0 | 92.6 | 26.9 | 3.3 | 8.5 | 118.1 | 108.0 | 1.7 | 3.7710 | 26.9695 | 653.6 | 658.0 | 659.799 | 281.910 | -7.6 | -7.4 | -0.2 | 39.0 | 9.54 | 3.42 | 4.8 | 4.00e-02 | 0.0000 | 0.0000 | 0.0000 | 0.0060 | 23.2186 | 6.0530 | 0.0012 | 0.0011 | 0.0011 | 0.0000 | 0.0000 | 161.36 | N | N | N | N | N | N | N | N | N | Y
001529.0 | 83.7 | 57.067 | 192.5 | 150.8 | 66.0 | 92.6 | 26.9 | 3.4 | 8.5 | 118.1 | 109.6 | 1.8 | 3.7123 | 26.9603 | 653.9 | 658.3 | 654.766 | 279.578 | -7.6 | -7.5 | -0.2 | 41.8 | 9.39 | 3.13 | 5.7 | 2.59e-02 | 0.0000 | 0.0000 | 0.0000 | 0.0064 | 22.6604 | 5.4909 | 0.0015 | 0.0013 | 0.0013 | 0.0000 | 0.0000 | 152.23 | N | N | N | N | N | N | N | N | N | Y
001530.0 | 84.0 | 57.290 | 192.5 | 151.2 | 66.0 | 92.6 | 26.9 | 3.6 | 8.6 | 118.0 | 110.0 | 1.9 | 3.6952 | 26.9517 | 654.1 | 658.4 | 653.391 | 278.869 | -7.6 | -7.5 | -0.2 | 36.7 | 9.15 | 3.09 | 6.4 | 1.07e-02 | 0.0000 | 0.0000 | 0.0000 | 0.0056 | 22.0278 | 5.4074 | 0.0016 | 0.0015 | 0.0015 | 0.0000 | 0.0000 | 148.96 | N | N | N | N | N | N | N | N | N | Y
001531.0 | 84.3 | 57.464 | 192.5 | 151.3 | 66.0 | 92.6 | 26.9 | 3.9 | 8.7 | 118.0 | 110.0 | 1.9 | 3.6873 | 26.9520 | 654.1 | 658.9 | 652.694 | 278.575 | -7.7 | -7.5 | -0.2 | 33.0 | 9.07 | 3.13 | 6.8 | 7.02e-03 | 0.0000 | 0.0000 | 0.0000 | 0.0050 | 21.8231 | 5.4773 | 0.0017 | 0.0015 | 0.0015 | 0.0000 | 0.0000 | 145.66 | N | N | N | N | N | N | N | N | N | Y
001532.0 | 84.6 | 57.682 | 192.5 | 151.1 | 65.9 | 92.6 | 26.9 | 3.9 | 8.7 | 118.0 | 109.9 | 1.9 | 3.7335 | 26.9469 | 653.9 | 659.2 | 656.858 | 280.329 | -7.7 | -7.5 | -0.2 | 29.4 | 9.07 | 3.17 | 6.8 | 1.06e-02 | 0.0000 | 0.0000 | 0.0000 | 0.0045 | 21.9611 | 5.5860 | 0.0017 | 0.0016 | 0.0016 | 0.0000 | 0.0000 | 147.29 | N | N | N | N | N | N | N | N | N | Y
001533.0 | 84.8 | 57.843 | 192.6 | 151.1 | 65.9 | 92.6 | 26.9 | 3.9 | 8.7 | 117.9 | 109.9 | 1.9 | 3.7612 | 26.9490 | 654.0 | 659.4 | 659.338 | 281.393 | -7.7 | -7.5 | -0.2 | 23.9 | 9.07 | 3.19 | 6.7 | 1.02e-02 | 0.0000 | 0.0000 | 0.0000 | 0.0037 | 22.0338 | 5.6360 | 0.0017 | 0.0015 | 0.0015 | 0.0000 | 0.0000 | 147.01 | N | N | N | N | N | N | N | N | N | Y
001534.0 | 84.9 | 57.887 | 192.6 | 151.2 | 65.9 | 92.6 | 26.9 | 4.0 | 8.7 | 118.0 | 110.0 | 1.9 | 3.7973 | 26.9473 | 654.2 | 659.6 | 662.548 | 282.698 | -7.7 | -7.5 | -0.2 | 22.2 | 9.05 | 3.21 | 6.7 | 9.96e-03 | 0.0000 | 0.0000 | 0.0000 | 0.0035 | 22.0959 | 5.6935 | 0.0017 | 0.0016 | 0.0016 | 0.0000 | 0.0000 | 146.99 | N | N | N | N | N | N | N | N | N | Y
001535.0 | 85.1 | 58.048 | 192.7 | 151.1 | 65.9 | 92.6 | 26.9 | 3.9 | 8.7 | 117.9 | 109.9 | 1.9 | 3.6410 | 26.9436 | 654.2 | 659.8 | 648.674 | 276.727 | -7.7 | -7.6 | -0.2 | 22.8 | 9.03 | 3.23 | 6.8 | 1.16e-02 | 0.0000 | 0.0000 | 0.0000 | 0.0035 | 21.5845 | 5.6064 | 0.0017 | 0.0015 | 0.0015 | 0.0000 | 0.0000 | 146.64 | N | N | N | N | N | N | N | N | N | Y
001536.0 | 85.3 | 58.148 | 192.8 | 151.1 | 65.9 | 92.6 | 26.9 | 3.9 | 8.7 | 117.9 | 109.9 | 1.9 | 3.6333 | 26.9417 | 654.3 | 659.8 | 647.962 | 276.390 | -7.7 | -7.6 | -0.2 | 21.4 | 9.02 | 3.25 | 6.8 | 1.13e-02 | 0.0000 | 0.0000 | 0.0000 | 0.0032 | 21.5259 | 5.6310 | 0.0017 | 0.0015 | 0.0015 | 0.0000 | 0.0000 | 147.16 | N | N | N | N | N | N | N | N | N | Y
001537.0 | 85.4 | 58.222 | 193.0 | 151.2 | 65.9 | 92.6 | 26.9 | 3.9 | 8.7 | 117.8 | 110.0 | 1.9 | 3.4193 | 26.9392 | 654.2 | 660.2 | 628.285 | 267.994 | -7.7 | -7.6 | -0.2 | 22.8 | 8.93 | 3.28 | 6.6 | 1.01e-02 | 0.0000 | 0.0000 | 0.0000 | 0.0034 | 20.6732 | 5.5215 | 0.0016 | 0.0014 | 0.0014 | 0.0000 | 0.0000 | 146.47 | N | N | N | N | N | N | N | N | N | Y
001538.0 | 85.5 | 58.266 | 193.1 | 150.8 | 65.9 | 92.6 | 26.9 | 3.8 | 8.6 | 117.9 | 109.6 | 1.8 | 3.2032 | 26.9389 | 654.3 | 660.3 | 607.984 | 259.313 | -7.7 | -7.6 | -0.2 | 23.9 | 8.69 | 3.40 | 6.4 | 1.25e-02 | 0.0000 | 0.0000 | 0.0000 | 0.0034 | 19.4534 | 5.5369 | 0.0015 | 0.0014 | 0.0014 | 0.0000 | 0.0000 | 134.56 | N | N | N | N | N | N | N | N | N | Y
001539.0 | 85.4 | 58.254 | 193.1 | 150.4 | 65.9 | 92.6 | 26.9 | 3.7 | 8.6 | 117.7 | 109.3 | 1.8 | 2.9842 | 26.9362 | 654.3 | 660.5 | 586.550 | 250.146 | -7.8 | -7.6 | -0.2 | 26.2 | 8.41 | 3.60 | 6.2 | 7.93e-03 | 0.0000 | 0.0000 | 0.0000 | 0.0036 | 18.1744 | 5.6506 | 0.0014 | 0.0013 | 0.0013 | 0.0000 | 0.0000 | 126.92 | N | N | N | N | N | N | N | N | N | Y
001540.0 | 85.4 | 58.235 | 193.3 | 149.6 | 65.8 | 92.6 | 26.9 | 3.7 | 8.6 | 117.7 | 108.6 | 1.8 | 2.8841 | 26.9318 | 654.0 | 660.5 | 576.511 | 245.886 | -7.7 | -7.6 | -0.2 | 27.3 | 8.22 | 3.80 | 5.9 | 5.99e-03 | 0.0000 | 0.0000 | 0.0000 | 0.0037 | 17.4505 | 5.8646 | 0.0013 | 0.0012 | 0.0012 | 0.0000 | 0.0000 | 115.54 | N | N | N | N | N | N | N | N | N | Y
001541.0 | 85.3 | 58.154 | 193.5 | 148.9 | 65.8 | 92.6 | 26.9 | 3.7 | 8.6 | 117.5 | 107.9 | 1.7 | 2.9420 | 26.9288 | 653.7 | 660.7 | 582.312 | 248.390 | -7.7 | -7.6 | -0.2 | 26.4 | 8.24 | 3.94 | 5.7 | 7.77e-03 | 0.0000 | 0.0000 | 0.0000 | 0.0036 | 17.6658 | 6.1489 | 0.0013 | 0.0012 | 0.0012 | 0.0000 | 0.0000 | 115.05 | N | N | N | N | N | N | N | N | N | Y
001542.0 | 85.2 | 58.067 | 193.5 | 148.6 | 65.8 | 92.6 | 26.9 | 3.9 | 8.7 | 117.5 | 107.7 | 1.7 | 2.8716 | 26.9225 | 653.5 | 660.7 | 575.146 | 245.337 | -7.7 | -7.6 | -0.2 | 19.7 | 8.30 | 3.99 | 5.5 | 9.11e-03 | 0.0000 | 0.0000 | 0.0000 | 0.0027 | 17.5921 | 6.1480 | 0.0012 | 0.0011 | 0.0011 | 0.0000 | 0.0000 | 117.75 | N | N | N | N | N | N | N | N | N | Y
001543.0 | 85.0 | 57.961 | 193.5 | 148.5 | 65.8 | 92.6 | 26.9 | 3.9 | 8.7 | 117.5 | 107.6 | 1.7 | 2.6656 | 26.9129 | 653.3 | 660.5 | 553.814 | 236.188 | -7.7 | -7.6 | -0.2 | 17.5 | 8.31 | 4.00 | 5.3 | 6.72e-03 | 0.0000 | 0.0000 | 0.0000 | 0.0023 | 16.9553 | 5.9359 | 0.0011 | 0.0010 | 0.0010 | 0.0000 | 0.0000 | 119.02 | N | N | N | N | N | N | N | N | N | Y
001544.0 | 84.9 | 57.874 | 193.5 | 148.7 | 65.9 | 92.6 | 26.9 | 4.1 | 8.8 | 117.6 | 107.8 | 1.7 | 2.6446 | 26.9224 | 653.3 | 660.5 | 551.563 | 235.311 | -7.7 | -7.6 | -0.2 | 17.7 | 8.34 | 4.00 | 5.1 | 6.75e-03 | 0.0000 | 0.0000 | 0.0000 | 0.0023 | 16.9493 | 5.9087 | 0.0011 | 0.0010 | 0.0010 | 0.0000 | 0.0000 | 117.84 | N | N | N | N | N | N | N | N | N | Y
001545.0 | 84.8 | 57.819 | 193.6 | 147.8 | 65.8 | 92.6 | 26.9 | 4.1 | 8.8 | 117.7 | 107.0 | 1.6 | 2.8147 | 26.9229 | 653.3 | 660.7 | 569.359 | 242.909 | -7.7 | -7.6 | -0.2 | 17.5 | 8.47 | 3.95 | 4.9 | 7.09e-03 | 0.0000 | 0.0000 | 0.0000 | 0.0023 | 17.7661 | 6.0183 | 0.0011 | 0.0010 | 0.0010 | 0.0000 | 0.0000 | 116.51 | N | N | N | N | N | N | N | N | N | Y
001546.0 | 84.7 | 57.769 | 193.6 | 147.3 | 65.8 | 92.6 | 26.9 | 4.3 | 8.8 | 117.5 | 106.6 | 1.6 | 2.8151 | 26.9209 | 653.2 | 660.3 | 569.413 | 242.938 | -7.7 | -7.6 | -0.2 | 23.2 | 8.60 | 3.85 | 4.7 | 1.09e-02 | 0.0000 | 0.0000 | 0.0000 | 0.0031 | 18.0334 | 5.8704 | 0.0010 | 0.0009 | 0.0009 | 0.0000 | 0.0000 | 116.72 | N | N | N | N | N | N | N | N | N | Y
001547.0 | 84.6 | 57.713 | 193.7 | 147.7 | 65.8 | 92.6 | 26.9 | 4.4 | 8.9 | 117.2 | 106.9 | 1.6 | 2.6837 | 26.9160 | 653.1 | 660.1 | 555.818 | 237.109 | -7.7 | -7.6 | -0.2 | 27.2 | 8.58 | 3.78 | 4.7 | 1.06e-02 | 0.0000 | 0.0000 | 0.0000 | 0.0035 | 17.5736 | 5.6313 | 0.0010 | 0.0009 | 0.0009 | 0.0000 | 0.0000 | 120.57 | N | N | N | N | N | N | N | N | N | Y
001548.0 | 84.5 | 57.614 | 193.7 | 148.0 | 65.8 | 92.6 | 26.9 | 4.4 | 8.9 | 117.0 | 107.2 | 1.6 | 2.6783 | 26.9184 | 653.0 | 660.1 | 555.005 | 236.807 | -7.7 | -7.5 | -0.2 | 24.7 | 8.52 | 3.77 | 4.9 | 9.85e-03 | 0.0000 | 0.0000 | 0.0000 | 0.0032 | 17.4269 | 5.6041 | 0.0011 | 0.0010 | 0.0010 | 0.0000 | 0.0000 | 117.07 | N | N | N | N | N | N | N | N | N | Y
001549.0 | 84.4 | 57.514 | 193.7 | 147.7 | 65.8 | 92.6 | 26.9 | 4.3 | 8.9 | 116.8 | 106.9 | 1.6 | 2.5186 | 26.9168 | 653.0 | 660.1 | 537.935 | 229.508 | -7.7 | -7.5 | -0.2 | 27.4 | 8.43 | 3.81 | 4.9 | 9.09e-03 | 0.0000 | 0.0000 | 0.0000 | 0.0035 | 16.7046 | 5.4879 | 0.0010 | 0.0009 | 0.0009 | 0.0000 | 0.0000 | 115.25 | N | N | N | N | N | N | N | N | N | Y
001550.0 | 84.2 | 57.390 | 193.8 | 147.6 | 65.8 | 92.6 | 26.9 | 4.4 | 8.9 | 116.8 | 106.8 | 1.6 | 2.5042 | 26.9131 | 653.0 | 660.1 | 536.413 | 228.823 | -7.7 | -7.5 | -0.2 | 31.9 | 8.26 | 3.91 | 4.9 | 1.01e-02 | 0.0000 | 0.0000 | 0.0000 | 0.0040 | 16.3209 | 5.6159 | 0.0010 | 0.0009 | 0.0009 | 0.0000 | 0.0000 | 106.46 | N | N | N | N | N | N | N | N | N | Y
001551.0 | 83.8 | 57.166 | 193.7 | 147.2 | 65.8 | 92.6 | 26.9 | 4.4 | 8.9 | 116.6 | 106.4 | 1.6 | 2.3405 | 26.9093 | 652.8 | 660.1 | 518.164 | 221.050 | -7.7 | -7.5 | -0.2 | 29.7 | 8.21 | 4.00 | 4.9 | 7.83e-03 | 0.0000 | 0.0000 | 0.0000 | 0.0036 | 15.6691 | 5.5483 | 0.0010 | 0.0009 | 0.0009 | 0.0000 | 0.0000 | 106.83 | N | N | N | N | N | N | N | N | N | Y
001552.0 | 83.6 | 56.992 | 193.7 | 147.3 | 65.8 | 92.6 | 26.9 | 4.4 | 8.9 | 116.5 | 106.5 | 1.6 | 2.3799 | 26.9071 | 652.6 | 660.1 | 522.381 | 222.881 | -7.6 | -7.5 | -0.2 | 24.7 | 8.13 | 4.09 | 4.9 | 6.43e-03 | 0.0000 | 0.0000 | 0.0000 | 0.0030 | 15.6384 | 5.7192 | 0.0010 | 0.0009 | 0.0009 | 0.0000 | 0.0000 | 105.68 | N | N | N | N | N | N | N | N | N | Y
001553.0 | 83.2 | 56.750 | 193.7 | 146.8 | 65.8 | 92.6 | 26.9 | 4.4 | 8.9 | 116.3 | 106.1 | 1.5 | 2.5516 | 26.9077 | 652.5 | 660.1 | 541.612 | 231.107 | -7.6 | -7.5 | -0.2 | 26.2 | 8.13 | 4.15 | 4.8 | 6.71e-03 | 0.0000 | 0.0000 | 0.0000 | 0.0033 | 16.2246 | 6.0232 | 0.0010 | 0.0009 | 0.0009 | 0.0000 | 0.0000 | 96.12 | N | N | N | N | N | N | N | N | N | Y
001554.0 | 83.1 | 56.681 | 193.7 | 146.6 | 65.8 | 92.6 | 26.9 | 4.4 | 8.9 | 116.3 | 105.9 | 1.5 | 2.5660 | 26.9106 | 652.5 | 660.1 | 543.154 | 231.791 | -7.6 | -7.5 | -0.2 | 29.4 | 8.27 | 4.11 | 4.7 | 7.29e-03 | 0.0000 | 0.0000 | 0.0000 | 0.0037 | 16.5480 | 5.9869 | 0.0010 | 0.0009 | 0.0009 | 0.0000 | 0.0000 | 98.79 | N | N | N | N | N | N | N | N | N | Y
001555.0 | 82.7 | 56.377 | 193.7 | 147.7 | 65.8 | 92.6 | 26.9 | 4.4 | 8.9 | 116.2 | 106.9 | 1.6 | 2.5708 | 26.9083 | 652.5 | 660.0 | 543.654 | 231.983 | -7.6 | -7.5 | -0.2 | 32.0 | 8.31 | 4.06 | 4.8 | 7.98e-03 | 0.0000 | 0.0000 | 0.0000 | 0.0041 | 16.6506 | 5.9149 | 0.0010 | 0.0009 | 0.0009 | 0.0000 | 0.0000 | 110.65 | N | N | N | N | N | N | N | N | N | Y
001556.0 | 82.4 | 56.184 | 193.7 | 147.9 | 65.8 | 92.6 | 26.9 | 4.4 | 8.9 | 116.5 | 107.1 | 1.6 | 2.5574 | 26.9074 | 652.6 | 660.0 | 542.201 | 231.342 | -7.6 | -7.5 | -0.2 | 30.4 | 8.28 | 4.04 | 4.8 | 6.26e-03 | 0.0000 | 0.0000 | 0.0000 | 0.0039 | 16.5314 | 5.8750 | 0.0010 | 0.0009 | 0.0009 | 0.0000 | 0.0000 | 107.78 | N | N | N | N | N | N | N | N | N | Y
001557.0 | 82.1 | 55.973 | 193.7 | 147.9 | 65.8 | 92.6 | 26.9 | 4.4 | 8.9 | 116.7 | 107.1 | 1.6 | 2.8397 | 26.9087 | 652.4 | 660.0 | 571.589 | 243.921 | -7.6 | -7.5 | -0.2 | 24.8 | 8.32 | 4.03 | 4.9 | 6.51e-03 | 0.0000 | 0.0000 | 0.0000 | 0.0033 | 17.5322 | 6.1677 | 0.0011 | 0.0010 | 0.0010 | 0.0000 | 0.0000 | 107.65 | N | N | N | N | N | N | N | N | N | Y
001558.0 | 81.9 | 55.836 | 193.7 | 147.9 | 65.8 | 92.6 | 26.9 | 4.4 | 8.9 | 116.8 | 107.1 | 1.6 | 3.2468 | 26.9133 | 652.5 | 660.0 | 611.805 | 261.113 | -7.6 | -7.5 | -0.2 | 20.4 | 8.63 | 3.89 | 5.1 | 6.12e-03 | 0.0000 | 0.0000 | 0.0000 | 0.0029 | 19.4588 | 6.3830 | 0.0012 | 0.0011 | 0.0011 | 0.0000 | 0.0000 | 113.39 | N | N | N | N | N | N | N | N | N | Y
001559.0 | 82.0 | 55.911 | 193.7 | 148.3 | 65.8 | 92.6 | 26.9 | 4.5 | 8.9 | 116.9 | 107.4 | 1.6 | 3.5418 | 26.9187 | 652.9 | 660.0 | 639.515 | 272.907 | -7.6 | -7.5 | -0.2 | 21.4 | 9.02 | 3.63 | 5.5 | 1.08e-02 | 0.0000 | 0.0000 | 0.0000 | 0.0032 | 21.2512 | 6.2167 | 0.0014 | 0.0012 | 0.0012 | 0.0000 | 0.0000 | 134.84 | N | N | N | N | N | N | N | N | N | Y
001600.0 | 82.2 | 56.023 | 193.7 | 149.6 | 65.9 | 92.6 | 26.9 | 4.8 | 9.1 | 117.0 | 108.6 | 1.8 | 3.4999 | 26.9201 | 653.3 | 660.1 | 635.638 | 271.155 | -7.7 | -7.5 | -0.2 | 22.4 | 9.21 | 3.37 | 6.3 | 1.39e-02 | 0.0000 | 0.0000 | 0.0000 | 0.0033 | 21.5737 | 5.7317 | 0.0015 | 0.0014 | 0.0014 | 0.0000 | 0.0000 | 145.44 | N | N | N | N | N | N | N | N | N | Y
001601.0 | 82.2 | 56.079 | 193.7 | 150.6 | 65.9 | 92.6 | 26.9 | 4.9 | 9.1 | 117.0 | 109.5 | 1.8 | 3.1067 | 26.9109 | 653.6 | 660.0 | 598.597 | 255.209 | -7.7 | -7.5 | -0.2 | 22.4 | 9.02 | 3.26 | 7.1 | 1.36e-02 | 0.0000 | 0.0000 | 0.0000 | 0.0031 | 19.8797 | 5.2160 | 0.0016 | 0.0015 | 0.0015 | 0.0000 | 0.0000 | 146.82 | N | N | N | N | N | N | N | N | N | Y
001602.0 | 82.4 | 56.178 | 193.7 | 150.9 | 65.9 | 92.6 | 26.9 | 4.9 | 9.1 | 116.9 | 109.7 | 1.8 | 2.8929 | 26.9049 | 653.6 | 660.3 | 577.576 | 246.190 | -7.7 | -7.5 | -0.2 | 23.0 | 8.59 | 3.41 | 7.6 | 7.79e-03 | 0.0000 | 0.0000 | 0.0000 | 0.0031 | 18.2593 | 5.2656 | 0.0017 | 0.0015 | 0.0015 | 0.0000 | 0.0000 | 132.84 | N | N | N | N | N | N | N | N | N | Y
001603.0 | 82.5 | 56.234 | 193.7 | 149.9 | 65.9 | 92.6 | 26.9 | 4.9 | 9.1 | 116.8 | 108.8 | 1.8 | 2.7271 | 26.8978 | 653.5 | 660.1 | 560.420 | 238.835 | -7.7 | -7.5 | -0.2 | 24.3 | 8.31 | 3.66 | 7.6 | 5.31e-03 | 0.0000 | 0.0000 | 0.0000 | 0.0032 | 17.1333 | 5.4867 | 0.0016 | 0.0015 | 0.0015 | 0.0000 | 0.0000 | 119.68 | N | N | N | N | N | N | N | N | N | Y
001604.0 | 82.5 | 56.247 | 193.7 | 149.6 | 65.9 | 92.6 | 26.9 | 4.8 | 9.1 | 116.9 | 108.6 | 1.7 | 2.3879 | 26.8938 | 653.5 | 660.3 | 523.661 | 223.122 | -7.7 | -7.5 | -0.2 | 23.4 | 8.11 | 3.91 | 7.1 | 6.49e-03 | 0.0000 | 0.0000 | 0.0000 | 0.0029 | 15.6328 | 5.4793 | 0.0014 | 0.0013 | 0.0013 | 0.0000 | 0.0000 | 119.50 | N | N | N | N | N | N | N | N | N | Y
001605.0 | 82.5 | 56.265 | 193.7 | 148.6 | 65.9 | 92.6 | 26.9 | 4.8 | 9.1 | 117.1 | 107.7 | 1.7 | 2.2557 | 26.8867 | 653.5 | 660.3 | 508.832 | 216.759 | -7.7 | -7.5 | -0.2 | 20.1 | 7.85 | 4.20 | 6.6 | 5.81e-03 | 0.0000 | 0.0000 | 0.0000 | 0.0024 | 14.7008 | 5.7106 | 0.0013 | 0.0012 | 0.0012 | 0.0000 | 0.0000 | 105.78 | N | N | N | N | N | N | N | N | N | Y
001606.0 | 82.4 | 56.184 | 193.9 | 147.5 | 65.9 | 92.6 | 26.9 | 4.7 | 9.1 | 117.0 | 106.7 | 1.6 | 2.3585 | 26.8866 | 653.2 | 660.5 | 520.550 | 221.800 | -7.7 | -7.5 | -0.2 | 22.5 | 7.85 | 4.38 | 6.1 | 6.46e-03 | 0.0000 | 0.0000 | 0.0000 | 0.0027 | 15.0435 | 6.1016 | 0.0012 | 0.0011 | 0.0011 | 0.0000 | 0.0000 | 96.20 | N | N | N | N | N | N | N | N | N | Y
001607.0 | 82.3 | 56.110 | 193.9 | 146.8 | 65.9 | 92.5 | 26.9 | 4.6 | 9.0 | 117.1 | 106.1 | 1.5 | 2.4724 | 26.8930 | 653.3 | 660.4 | 533.190 | 227.235 | -7.7 | -7.5 | -0.2 | 28.1 | 8.13 | 4.35 | 5.5 | 8.22e-03 | 0.0000 | 0.0000 | 0.0000 | 0.0035 | 15.9519 | 6.2058 | 0.0011 | 0.0010 | 0.0010 | 0.0000 | 0.0000 | 102.89 | N | N | N | N | N | N | N | N | N | Y
001608.0 | 82.2 | 56.066 | 193.8 | 146.8 | 65.9 | 92.5 | 26.9 | 4.6 | 9.0 | 117.4 | 106.1 | 1.5 | 2.5403 | 26.8951 | 653.4 | 660.4 | 540.671 | 230.414 | -7.7 | -7.5 | -0.2 | 33.8 | 8.35 | 4.19 | 5.2 | 1.16e-02 | 0.0000 | 0.0000 | 0.0000 | 0.0043 | 16.6166 | 6.0628 | 0.0011 | 0.0010 | 0.0010 | 0.0000 | 0.0000 | 109.34 | N | N | N | N | N | N | N | N | N | Y
001609.0 | 82.3 | 56.097 | 193.9 | 147.3 | 66.0 | 92.5 | 26.9 | 4.7 | 9.0 | 117.4 | 106.5 | 1.6 | 2.5863 | 26.8977 | 653.8 | 660.5 | 545.750 | 232.525 | -7.7 | -7.5 | -0.2 | 37.3 | 8.42 | 4.04 | 5.1 | 9.47e-03 | 0.0000 | 0.0000 | 0.0000 | 0.0048 | 16.9038 | 5.9007 | 0.0011 | 0.0010 | 0.0010 | 0.0000 | 0.0000 | 111.31 | N | N | N | N | N | N | N | N | N | Y
001610.0 | 82.3 | 56.116 | 193.9 | 147.8 | 66.0 | 92.5 | 26.9 | 4.7 | 9.0 | 117.4 | 106.9 | 1.6 | 2.6068 | 26.8989 | 654.0 | 660.3 | 548.007 | 233.434 | -7.7 | -7.5 | -0.2 | 36.4 | 8.41 | 3.97 | 5.2 | 7.28e-03 | 0.0000 | 0.0000 | 0.0000 | 0.0047 | 16.9430 | 5.8143 | 0.0011 | 0.0010 | 0.0010 | 0.0000 | 0.0000 | 113.36 | N | N | N | N | N | N | N | N | N | Y
001611.0 | 82.2 | 56.079 | 193.8 | 147.7 | 66.0 | 92.5 | 26.9 | 4.7 | 9.0 | 117.3 | 106.9 | 1.6 | 2.4998 | 26.8956 | 654.0 | 660.4 | 536.274 | 228.408 | -7.7 | -7.5 | -0.2 | 31.6 | 8.33 | 3.96 | 5.3 | 7.29e-03 | 0.0000 | 0.0000 | 0.0000 | 0.0040 | 16.4343 | 5.6823 | 0.0011 | 0.0010 | 0.0010 | 0.0000 | 0.0000 | 111.79 | N | N | N | N | N | N | N | N | N | Y
001612.0 | 82.3 | 56.116 | 193.8 | 147.8 | 66.0 | 92.5 | 26.9 | 4.6 | 9.0 | 117.4 | 107.0 | 1.6 | 2.3912 | 26.8952 | 654.0 | 660.7 | 524.285 | 223.312 | -7.7 | -7.5 | -0.2 | 26.2 | 8.24 | 4.01 | 5.2 | 6.00e-03 | 0.0000 | 0.0000 | 0.0000 | 0.0032 | 15.8837 | 5.6232 | 0.0011 | 0.0010 | 0.0010 | 0.0000 | 0.0000 | 109.55 | N | N | N | N | N | N | N | N | N | Y
001613.0 | 82.3 | 56.091 | 193.8 | 147.6 | 66.0 | 92.5 | 26.9 | 4.6 | 9.0 | 117.3 | 106.8 | 1.6 | 2.3614 | 26.8936 | 654.1 | 660.7 | 520.994 | 221.876 | -7.7 | -7.5 | -0.2 | 23.2 | 8.23 | 4.06 | 5.1 | 5.33e-03 | 0.0000 | 0.0000 | 0.0000 | 0.0028 | 15.7767 | 5.6556 | 0.0010 | 0.0009 | 0.0009 | 0.0000 | 0.0000 | 107.34 | N | N | N | N | N | N | N | N | N | Y
001614.0 | 82.2 | 56.079 | 193.8 | 147.6 | 66.0 | 92.5 | 26.9 | 4.6 | 9.0 | 117.3 | 106.8 | 1.6 | 2.4002 | 26.8930 | 654.3 | 660.7 | 525.444 | 223.727 | -7.7 | -7.5 | -0.2 | 25.2 | 8.29 | 4.06 | 5.0 | 6.87e-03 | 0.0000 | 0.0000 | 0.0000 | 0.0031 | 16.0167 | 5.6962 | 0.0010 | 0.0009 | 0.0009 | 0.0000 | 0.0000 | 106.96 | N | N | N | N | N | N | N | N | N | Y
001615.0 | 82.2 | 56.023 | 193.7 | 147.3 | 66.0 | 92.5 | 26.9 | 4.6 | 9.0 | 117.4 | 106.5 | 1.6 | 2.4899 | 26.8938 | 654.4 | 660.8 | 535.423 | 227.955 | -7.7 | -7.5 | -0.2 | 26.4 | 8.34 | 4.03 | 4.9 | 8.20e-03 | 0.0000 | 0.0000 | 0.0000 | 0.0033 | 16.4062 | 5.7730 | 0.0010 | 0.0009 | 0.0009 | 0.0000 | 0.0000 | 106.45 | N | N | N | N | N | N | N | N | N | Y
001616.0 | 82.0 | 55.942 | 193.7 | 147.1 | 66.0 | 92.5 | 26.9 | 4.7 | 9.0 | 117.5 | 106.4 | 1.6 | 2.5258 | 26.8970 | 654.7 | 660.9 | 539.428 | 229.626 | -7.7 | -7.5 | -0.2 | 24.2 | 8.37 | 4.00 | 5.0 | 8.66e-03 | 0.0000 | 0.0000 | 0.0000 | 0.0031 | 16.5927 | 5.7661 | 0.0010 | 0.0009 | 0.0009 | 0.0000 | 0.0000 | 108.55 | N | N | N | N | N | N | N | N | N | Y
001617.0 | 81.9 | 55.867 | 193.7 | 147.4 | 66.0 | 92.5 | 26.9 | 4.7 | 9.1 | 117.5 | 106.6 | 1.6 | 2.4631 | 26.8964 | 654.8 | 661.0 | 532.430 | 226.633 | -7.6 | -7.5 | -0.2 | 24.7 | 8.36 | 3.97 | 5.0 | 8.17e-03 | 0.0000 | 0.0000 | 0.0000 | 0.0031 | 16.3515 | 5.6519 | 0.0010 | 0.0009 | 0.0009 | 0.0000 | 0.0000 | 109.77 | N | N | N | N | N | N | N | N | N | Y
001618.0 | 81.9 | 55.824 | 193.7 | 147.5 | 66.0 | 92.5 | 26.9 | 4.8 | 9.1 | 117.5 | 106.7 | 1.6 | 2.3259 | 26.8891 | 654.8 | 661.2 | 517.116 | 220.053 | -7.6 | -7.5 | -0.2 | 24.8 | 8.31 | 3.98 | 5.1 | 7.24e-03 | 0.0000 | 0.0000 | 0.0000 | 0.0030 | 15.7978 | 5.5035 | 0.0010 | 0.0009 | 0.0009 | 0.0000 | 0.0000 | 109.28 | N | N | N | N | N | N | N | N | N | Y
001619.0 | 81.8 | 55.768 | 193.7 | 147.6 | 66.1 | 92.5 | 26.9 | 4.9 | 9.1 | 117.4 | 106.8 | 1.6 | 2.2743 | 26.8870 | 654.9 | 661.2 | 511.223 | 217.513 | -7.6 | -7.5 | -0.2 | 26.0 | 8.28 | 4.01 | 5.1 | 6.81e-03 | 0.0000 | 0.0000 | 0.0000 | 0.0031 | 15.5503 | 5.4757 | 0.0010 | 0.0009 | 0.0009 | 0.0000 | 0.0000 | 106.88 | N | N | N | N | N | N | N | N | N | Y
001620.0 | 81.7 | 55.712 | 193.7 | 147.1 | 66.1 | 92.5 | 26.9 | 5.0 | 9.2 | 117.5 | 106.4 | 1.6 | 2.3857 | 26.8878 | 654.9 | 661.4 | 523.821 | 222.871 | -7.6 | -7.5 | -0.2 | 27.0 | 8.31 | 4.02 | 4.9 | 8.40e-03 | 0.0000 | 0.0000 | 0.0000 | 0.0033 | 15.9864 | 5.6199 | 0.0010 | 0.0009 | 0.0009 | 0.0000 | 0.0000 | 106.63 | N | N | N | N | N | N | N | N | N | Y
001621.0 | 81.5 | 55.557 | 193.6 | 147.0 | 66.1 | 92.5 | 26.9 | 5.1 | 9.2 | 117.5 | 106.2 | 1.5 | 2.3854 | 26.8853 | 654.8 | 661.6 | 523.871 | 222.890 | -7.6 | -7.5 | -0.2 | 27.9 | 8.39 | 3.99 | 4.7 | 1.06e-02 | 0.0000 | 0.0000 | 0.0000 | 0.0034 | 16.1473 | 5.5826 | 0.0009 | 0.0009 | 0.0009 | 0.0000 | 0.0000 | 104.03 | N | N | N | N | N | N | N | N | N | Y
001622.0 | 81.8 | 55.756 | 193.6 | 147.1 | 66.2 | 92.5 | 26.9 | 5.2 | 9.2 | 117.7 | 106.3 | 1.6 | 2.2299 | 26.8781 | 654.8 | 661.6 | 506.207 | 215.315 | -7.7 | -7.5 | -0.2 | 30.6 | 8.33 | 3.98 | 4.6 | 1.48e-02 | 0.0000 | 0.0000 | 0.0000 | 0.0036 | 15.4825 | 5.3826 | 0.0009 | 0.0008 | 0.0008 | 0.0000 | 0.0000 | 109.51 | N | N | N | N | N | N | N | N | N | Y
001623.0 | 81.4 | 55.476 | 193.6 | 147.3 | 66.2 | 92.5 | 26.9 | 5.2 | 9.3 | 117.7 | 106.5 | 1.6 | 2.2402 | 26.8790 | 654.9 | 661.8 | 507.385 | 215.809 | -7.7 | -7.5 | -0.2 | 30.3 | 8.23 | 4.02 | 4.6 | 1.09e-02 | 0.0000 | 0.0000 | 0.0000 | 0.0036 | 15.3311 | 5.4494 | 0.0009 | 0.0008 | 0.0008 | 0.0000 | 0.0000 | 99.83 | N | N | N | N | N | N | N | N | N | Y
001624.0 | 81.4 | 55.513 | 193.6 | 147.0 | 66.2 | 92.5 | 26.9 | 5.3 | 9.3 | 117.7 | 106.2 | 1.5 | 2.2701 | 26.8808 | 655.0 | 661.9 | 510.881 | 217.283 | -7.7 | -7.5 | -0.2 | 25.3 | 8.28 | 4.04 | 4.6 | 1.28e-02 | 0.0000 | 0.0000 | 0.0000 | 0.0030 | 15.5346 | 5.5156 | 0.0009 | 0.0008 | 0.0008 | 0.0000 | 0.0000 | 101.97 | N | N | N | N | N | N | N | N | N | Y
001625.0 | 81.1 | 55.314 | 193.5 | 146.8 | 66.2 | 92.5 | 26.9 | 5.3 | 9.3 | 117.7 | 106.1 | 1.5 | 2.3961 | 26.8836 | 655.1 | 661.9 | 525.224 | 223.385 | -7.7 | -7.5 | -0.2 | 20.9 | 8.45 | 4.00 | 4.6 | 1.20e-02 | 0.0000 | 0.0000 | 0.0000 | 0.0026 | 16.2920 | 5.6042 | 0.0009 | 0.0008 | 0.0008 | 0.0000 | 0.0000 | 98.40 | N | N | N | N | N | N | N | N | N | Y
001626.0 | 81.1 | 55.314 | 193.5 | 147.0 | 66.3 | 92.5 | 26.9 | 5.4 | 9.3 | 117.9 | 106.2 | 1.5 | 2.3939 | 26.8939 | 655.4 | 662.0 | 524.898 | 223.284 | -7.7 | -7.5 | -0.2 | 20.9 | 8.55 | 3.89 | 4.6 | 1.47e-02 | 0.0000 | 0.0000 | 0.0000 | 0.0026 | 16.4826 | 5.4578 | 0.0009 | 0.0008 | 0.0008 | 0.0000 | 0.0000 | 113.66 | N | N | N | N | N | N | N | N | N | Y
001627.0 | 80.9 | 55.147 | 193.5 | 147.3 | 66.2 | 92.5 | 26.9 | 5.3 | 9.3 | 117.9 | 106.5 | 1.6 | 2.2379 | 26.8820 | 655.5 | 662.0 | 507.108 | 215.593 | -7.7 | -7.5 | -0.2 | 19.1 | 8.43 | 3.86 | 4.7 | 1.34e-02 | 0.0000 | 0.0000 | 0.0000 | 0.0023 | 15.6996 | 5.2180 | 0.0009 | 0.0008 | 0.0008 | 0.0000 | 0.0000 | 107.10 | N | N | N | N | N | N | N | N | N | Y
001628.0 | 80.7 | 55.010 | 193.5 | 147.4 | 66.2 | 92.5 | 26.9 | 5.2 | 9.2 | 117.9 | 106.6 | 1.6 | 2.1746 | 26.8768 | 655.3 | 662.3 | 499.850 | 212.505 | -7.7 | -7.5 | -0.2 | 17.5 | 8.27 | 3.92 | 4.7 | 7.43e-03 | 0.0000 | 0.0000 | 0.0000 | 0.0020 | 15.1719 | 5.2255 | 0.0009 | 0.0008 | 0.0008 | 0.0000 | 0.0000 | 101.17 | N | N | N | N | N | N | N | N | N | Y
001629.0 | 80.6 | 54.923 | 193.4 | 147.1 | 66.2 | 92.5 | 26.9 | 5.3 | 9.3 | 117.8 | 106.4 | 1.6 | 2.2651 | 26.8744 | 655.2 | 662.2 | 510.325 | 216.962 | -7.6 | -7.5 | -0.2 | 24.5 | 8.35 | 3.95 | 4.6 | 7.10e-03 | 0.0000 | 0.0000 | 0.0000 | 0.0029 | 15.6356 | 5.3754 | 0.0009 | 0.0008 | 0.0008 | 0.0000 | 0.0000 | 101.12 | N | N | N | N | N | N | N | N | N | Y
001630.0 | 80.5 | 54.867 | 193.4 | 146.9 | 66.2 | 92.5 | 26.9 | 5.3 | 9.3 | 117.8 | 106.2 | 1.5 | 2.4092 | 26.8835 | 655.3 | 662.2 | 526.705 | 223.980 | -7.6 | -7.5 | -0.2 | 26.5 | 8.52 | 3.89 | 4.5 | 1.32e-02 | 0.0000 | 0.0000 | 0.0000 | 0.0033 | 16.4731 | 5.4728 | 0.0009 | 0.0008 | 0.0008 | 0.0000 | 0.0000 | 104.30 | N | N | N | N | N | N | N | N | N | Y
001631.0 | 80.4 | 54.848 | 193.3 | 147.1 | 66.3 | 92.5 | 26.9 | 5.2 | 9.3 | 117.9 | 106.3 | 1.6 | 2.3316 | 26.8831 | 655.5 | 662.4 | 517.976 | 220.227 | -7.7 | -7.5 | -0.2 | 23.3 | 8.60 | 3.80 | 4.5 | 1.55e-02 | 0.0000 | 0.0000 | 0.0000 | 0.0028 | 16.3612 | 5.2609 | 0.0009 | 0.0008 | 0.0008 | 0.0000 | 0.0000 | 109.94 | N | N | N | N | N | N | N | N | N | Y
001632.0 | 80.3 | 54.761 | 193.3 | 147.5 | 66.3 | 92.5 | 26.9 | 5.1 | 9.2 | 117.9 | 106.7 | 1.6 | 2.2945 | 26.8777 | 655.4 | 662.5 | 513.831 | 218.437 | -7.7 | -7.5 | -0.2 | 24.1 | 8.54 | 3.78 | 4.7 | 1.26e-02 | 0.0000 | 0.0000 | 0.0000 | 0.0029 | 16.1160 | 5.1793 | 0.0009 | 0.0008 | 0.0008 | 0.0000 | 0.0000 | 112.27 | N | N | N | N | N | N | N | N | N | Y
001633.0 | 80.3 | 54.749 | 193.2 | 147.7 | 66.3 | 92.5 | 26.9 | 5.1 | 9.2 | 117.8 | 106.9 | 1.6 | 2.3688 | 26.8766 | 655.2 | 662.5 | 522.196 | 222.017 | -7.7 | -7.5 | -0.2 | 27.6 | 8.54 | 3.78 | 4.7 | 9.15e-03 | 0.0000 | 0.0000 | 0.0000 | 0.0034 | 16.3628 | 5.2659 | 0.0009 | 0.0009 | 0.0009 | 0.0000 | 0.0000 | 107.90 | N | N | N | N | N | N | N | N | N | Y
001634.0 | 80.3 | 54.718 | 193.2 | 147.6 | 66.3 | 92.5 | 26.9 | 5.1 | 9.2 | 117.8 | 106.8 | 1.6 | 2.5505 | 26.8791 | 655.4 | 662.5 | 542.310 | 230.558 | -7.7 | -7.5 | -0.2 | 30.2 | 8.60 | 3.75 | 4.7 | 1.16e-02 | 0.0000 | 0.0000 | 0.0000 | 0.0038 | 17.1287 | 5.4344 | 0.0010 | 0.0009 | 0.0009 | 0.0000 | 0.0000 | 105.97 | N | N | N | N | N | N | N | N | N | Y
001635.0 | 80.1 | 54.581 | 193.3 | 147.6 | 66.3 | 92.5 | 26.9 | 5.1 | 9.2 | 117.8 | 106.8 | 1.6 | 2.5758 | 26.8832 | 655.7 | 662.8 | 545.184 | 231.761 | -7.7 | -7.5 | -0.2 | 33.5 | 8.69 | 3.70 | 4.8 | 1.52e-02 | 0.0000 | 0.0000 | 0.0000 | 0.0043 | 17.3943 | 5.3808 | 0.0010 | 0.0009 | 0.0009 | 0.0000 | 0.0000 | 115.55 | N | N | N | N | N | N | N | N | N | Y
001636.0 | 80.0 | 54.575 | 193.2 | 148.2 | 66.4 | 92.5 | 26.9 | 5.2 | 9.2 | 117.9 | 107.3 | 1.6 | 2.5433 | 26.8839 | 655.7 | 662.6 | 541.641 | 230.250 | -7.7 | -7.5 | -0.2 | 36.0 | 8.67 | 3.66 | 4.9 | 1.39e-02 | 0.0000 | 0.0000 | 0.0000 | 0.0046 | 17.2449 | 5.2854 | 0.0010 | 0.0009 | 0.0009 | 0.0000 | 0.0000 | 115.86 | N | N | N | N | N | N | N | N | N | Y
001637.0 | 80.1 | 54.612 | 193.2 | 148.3 | 66.4 | 92.5 | 26.9 | 5.1 | 9.2 | 117.7 | 107.4 | 1.7 | 2.5502 | 26.8850 | 655.7 | 662.8 | 542.372 | 230.563 | -7.6 | -7.5 | -0.2 | 34.9 | 8.66 | 3.65 | 5.1 | 1.11e-02 | 0.0000 | 0.0000 | 0.0000 | 0.0044 | 17.2391 | 5.2792 | 0.0011 | 0.0010 | 0.0010 | 0.0000 | 0.0000 | 116.31 | N | N | N | N | N | N | N | N | N | Y
001638.0 | 80.2 | 54.712 | 193.2 | 148.4 | 66.4 | 92.5 | 26.9 | 5.1 | 9.2 | 117.7 | 107.5 | 1.7 | 2.4766 | 26.8840 | 655.8 | 662.9 | 534.211 | 227.083 | -7.7 | -7.5 | -0.2 | 31.7 | 8.65 | 3.65 | 5.3 | 1.48e-02 | 0.0000 | 0.0000 | 0.0000 | 0.0040 | 16.9688 | 5.2041 | 0.0011 | 0.0010 | 0.0010 | 0.0000 | 0.0000 | 114.92 | N | N | N | N | N | N | N | N | N | Y
001639.0 | 80.3 | 54.749 | 193.2 | 148.3 | 66.4 | 92.5 | 26.9 | 5.0 | 9.2 | 117.7 | 107.4 | 1.7 | 2.2864 | 26.8754 | 655.6 | 662.8 | 512.568 | 217.838 | -7.7 | -7.5 | -0.2 | 24.9 | 8.47 | 3.70 | 5.4 | 5.36e-02 | 0.0000 | 0.0000 | 0.0000 | 0.0030 | 15.9386 | 5.0607 | 0.0011 | 0.0010 | 0.0010 | 0.0000 | 0.0000 | 114.66 | N | N | N | N | N | N | N | N | N | Y
001640.0 | 80.4 | 54.848 | 193.2 | 148.2 | 66.4 | 92.5 | 26.9 | 5.1 | 9.2 | 117.9 | 107.4 | 1.6 | 2.0230 | 26.8640 | 655.1 | 663.0 | 481.643 | 204.706 | -7.7 | -7.5 | -0.2 | 20.2 | 8.14 | 3.87 | 5.2 | 3.52e-02 | 0.0000 | 0.0000 | 0.0000 | 0.0023 | 14.3863 | 4.9762 | 0.0010 | 0.0009 | 0.0009 | 0.0000 | 0.0000 | 103.68 | N | N | N | N | N | N | N | N | N | Y
001641.0 | 80.4 | 54.799 | 193.3 | 147.5 | 66.4 | 92.5 | 26.9 | 5.1 | 9.2 | 117.7 | 106.7 | 1.6 | 1.9708 | 26.8641 | 654.8 | 662.9 | 475.275 | 202.054 | -7.6 | -7.5 | -0.2 | 19.3 | 7.84 | 4.17 | 4.8 | 1.23e-02 | 0.0000 | 0.0000 | 0.0000 | 0.0021 | 13.6838 | 5.2835 | 0.0009 | 0.0008 | 0.0008 | 0.0000 | 0.0000 | 84.30 | N | N | N | N | N | N | N | N | N | N
001642.0 | 80.6 | 54.923 | 193.3 | 146.7 | 66.4 | 92.5 | 26.9 | 5.1 | 9.2 | 117.6 | 106.0 | 1.5 | 1.9116 | 26.8647 | 654.6 | 662.7 | 467.897 | 198.956 | -7.6 | -7.5 | -0.2 | 18.2 | 7.81 | 4.39 | 4.6 | 1.13e-02 | 0.0000 | 0.0000 | 0.0000 | 0.0020 | 13.4088 | 5.4808 | 0.0008 | 0.0007 | 0.0007 | 0.0000 | 0.0000 | 91.23 | N | N | N | N | N | N | N | N | N | N
001643.0 | 80.4 | 54.786 | 193.3 | 146.1 | 66.4 | 92.5 | 26.9 | 5.0 | 9.2 | 117.8 | 105.5 | 1.5 | 1.9090 | 26.8630 | 654.4 | 662.8 | 467.566 | 198.840 | -7.6 | -7.5 | -0.2 | 19.8 | 7.90 | 4.47 | 4.2 | 1.08e-02 | 0.0000 | 0.0000 | 0.0000 | 0.0022 | 13.5574 | 5.5832 | 0.0008 | 0.0007 | 0.0007 | 0.0000 | 0.0000 | 91.08 | N | N | N | N | N | N | N | N | N | N
001644.0 | 80.3 | 54.768 | 193.2 | 146.0 | 66.4 | 92.5 | 26.9 | 4.9 | 9.1 | 117.8 | 105.4 | 1.5 | 1.8891 | 26.8657 | 654.1 | 662.8 | 465.028 | 197.833 | -7.6 | -7.4 | -0.2 | 22.9 | 7.96 | 4.47 | 4.0 | 1.51e-02 | 0.0000 | 0.0000 | 0.0000 | 0.0025 | 13.6004 | 5.5485 | 0.0007 | 0.0006 | 0.0006 | 0.0000 | 0.0000 | 91.55 | N | N | N | N | N | N | N | N | N | N
001645.0 | 80.2 | 54.681 | 193.2 | 146.2 | 66.4 | 92.5 | 26.9 | 4.9 | 9.1 | 117.8 | 105.5 | 1.5 | 1.8813 | 26.8662 | 654.1 | 662.6 | 464.071 | 197.437 | -7.6 | -7.4 | -0.2 | 23.6 | 8.05 | 4.41 | 3.8 | 1.50e-02 | 0.0000 | 0.0000 | 0.0000 | 0.0026 | 13.7183 | 5.4652 | 0.0007 | 0.0006 | 0.0006 | 0.0000 | 0.0000 | 91.47 | N | N | N | N | N | N | N | N | N | N
001646.0 | 80.1 | 54.594 | 193.2 | 146.0 | 66.4 | 92.5 | 26.9 | 4.9 | 9.1 | 118.0 | 105.4 | 1.5 | 1.8476 | 26.8580 | 653.9 | 662.7 | 459.784 | 195.586 | -7.6 | -7.4 | -0.2 | 23.2 | 8.13 | 4.33 | 3.6 | 1.70e-02 | 0.0000 | 0.0000 | 0.0000 | 0.0025 | 13.7294 | 5.3117 | 0.0006 | 0.0006 | 0.0006 | 0.0000 | 0.0000 | 94.37 | N | N | N | N | N | N | N | N | N | Y
001647.0 | 79.7 | 54.320 | 193.2 | 146.0 | 66.4 | 92.5 | 26.9 | 4.7 | 9.1 | 117.9 | 105.4 | 1.5 | 1.8354 | 26.8553 | 653.7 | 662.6 | 458.292 | 194.961 | -7.6 | -7.4 | -0.2 | 24.0 | 8.22 | 4.23 | 3.5 | 1.54e-02 | 0.0000 | 0.0000 | 0.0000 | 0.0026 | 13.8295 | 5.1807 | 0.0006 | 0.0006 | 0.0006 | 0.0000 | 0.0000 | 94.70 | N | N | N | N | N | N | N | N | N | Y
001648.0 | 79.5 | 54.184 | 193.2 | 145.9 | 66.4 | 92.5 | 26.9 | 4.6 | 9.0 | 117.9 | 105.3 | 1.5 | 1.7993 | 26.8577 | 653.6 | 662.4 | 453.552 | 192.982 | -7.6 | -7.4 | -0.2 | 26.3 | 8.29 | 4.15 | 3.4 | 1.88e-02 | 0.0000 | 0.0000 | 0.0000 | 0.0028 | 13.8123 | 5.0284 | 0.0006 | 0.0005 | 0.0005 | 0.0000 | 0.0000 | 95.15 | N | N | N | N | N | N | N | N | N | Y
001649.0 | 79.2 | 54.028 | 193.2 | 145.9 | 66.4 | 92.5 | 26.9 | 4.7 | 9.0 | 118.0 | 105.3 | 1.5 | 1.7996 | 26.8561 | 653.3 | 662.3 | 453.478 | 192.984 | -7.6 | -7.4 | -0.2 | 26.6 | 8.37 | 4.07 | 3.4 | 1.73e-02 | 0.0000 | 0.0000 | 0.0000 | 0.0028 | 13.9503 | 4.9319 | 0.0006 | 0.0005 | 0.0005 | 0.0000 | 0.0000 | 94.84 | N | N | N | N | N | N | N | N | N | Y
001650.0 | 79.0 | 53.885 | 193.2 | 145.8 | 66.4 | 92.5 | 26.8 | 4.7 | 9.0 | 118.0 | 105.2 | 1.5 | 1.9182 | 26.8605 | 653.3 | 662.3 | 468.477 | 199.409 | -7.6 | -7.4 | -0.2 | 27.5 | 8.49 | 3.97 | 3.3 | 1.90e-02 | 0.0000 | 0.0000 | 0.0000 | 0.0030 | 14.6265 | 4.9702 | 0.0006 | 0.0005 | 0.0005 | 0.0000 | 0.0000 | 96.31 | N | N | N | N | N | N | N | N | N | Y
001651.0 | 78.8 | 53.718 | 193.2 | 146.0 | 66.4 | 92.5 | 26.8 | 4.7 | 9.0 | 118.0 | 105.3 | 1.5 | 1.9580 | 26.8619 | 653.2 | 662.1 | 473.467 | 201.568 | -7.6 | -7.4 | -0.2 | 26.2 | 8.57 | 3.86 | 3.4 | 2.39e-02 | 0.0000 | 0.0000 | 0.0000 | 0.0029 | 14.9150 | 4.8871 | 0.0006 | 0.0006 | 0.0006 | 0.0000 | 0.0000 | 98.52 | N | N | N | N | N | N | N | N | N | Y
001652.0 | 78.6 | 53.606 | 193.1 | 145.9 | 66.4 | 92.5 | 26.8 | 4.7 | 9.1 | 118.0 | 105.3 | 1.5 | 2.1497 | 26.8634 | 653.1 | 661.8 | 496.464 | 211.379 | -7.6 | -7.4 | -0.2 | 24.1 | 8.59 | 3.79 | 3.4 | 2.16e-02 | 0.0000 | 0.0000 | 0.0000 | 0.0028 | 15.6771 | 5.0277 | 0.0006 | 0.0006 | 0.0006 | 0.0000 | 0.0000 | 98.21 | N | N | N | N | N | N | N | N | N | Y
001653.0 | 78.6 | 53.581 | 192.9 | 146.4 | 66.3 | 92.5 | 26.8 | 4.7 | 9.0 | 118.0 | 105.7 | 1.5 | 2.3801 | 26.8641 | 652.8 | 661.9 | 522.905 | 222.699 | -7.6 | -7.4 | -0.2 | 20.9 | 8.73 | 3.70 | 3.4 | 1.65e-02 | 0.0000 | 0.0000 | 0.0000 | 0.0026 | 16.7910 | 5.1784 | 0.0007 | 0.0006 | 0.0006 | 0.0000 | 0.0000 | 103.22 | N | N | N | N | N | N | N | N | N | Y
001654.0 | 78.7 | 53.662 | 193.0 | 146.6 | 66.3 | 92.5 | 26.9 | 4.7 | 9.0 | 118.0 | 105.9 | 1.5 | 2.7709 | 26.8691 | 652.8 | 661.8 | 564.871 | 240.625 | -7.6 | -7.5 | -0.2 | 26.1 | 8.92 | 3.57 | 3.6 | 1.98e-02 | 0.0000 | 0.0000 | 0.0000 | 0.0035 | 18.5263 | 5.4002 | 0.0008 | 0.0007 | 0.0007 | 0.0000 | 0.0000 | 109.68 | N | N | N | N | N | N | N | N | N | Y
001655.0 | 78.9 | 53.767 | 192.9 | 147.4 | 66.3 | 92.5 | 26.8 | 4.6 | 9.0 | 117.8 | 106.6 | 1.6 | 2.9211 | 26.8747 | 653.2 | 661.8 | 580.660 | 247.313 | -7.6 | -7.5 | -0.2 | 33.2 | 9.17 | 3.39 | 4.0 | 1.88e-02 | 0.0000 | 0.0000 | 0.0000 | 0.0045 | 19.5847 | 5.2573 | 0.0009 | 0.0008 | 0.0008 | 0.0000 | 0.0000 | 125.12 | N | N | N | N | N | N | N | N | N | Y
001656.0 | 79.0 | 53.885 | 192.8 | 148.8 | 66.3 | 92.5 | 26.8 | 4.5 | 8.9 | 117.8 | 107.9 | 1.7 | 2.9201 | 26.8778 | 653.2 | 661.6 | 580.625 | 247.321 | -7.6 | -7.5 | -0.2 | 34.0 | 9.22 | 3.23 | 4.6 | 2.49e-02 | 0.0000 | 0.0000 | 0.0000 | 0.0046 | 19.6850 | 5.0165 | 0.0010 | 0.0009 | 0.0009 | 0.0000 | 0.0000 | 132.51 | N | N | N | N | N | N | N | N | N | Y
001657.0 | 79.2 | 54.010 | 192.8 | 149.6 | 66.3 | 92.5 | 26.8 | 4.1 | 8.8 | 117.5 | 108.6 | 1.8 | 2.9065 | 26.8777 | 653.3 | 661.5 | 579.235 | 246.710 | -7.6 | -7.5 | -0.2 | 29.4 | 9.07 | 3.19 | 5.2 | 1.62e-02 | 0.0000 | 0.0000 | 0.0000 | 0.0040 | 19.3141 | 4.9408 | 0.0012 | 0.0011 | 0.0011 | 0.0000 | 0.0000 | 131.38 | N | N | N | N | N | N | N | N | N | Y
001658.0 | 79.5 | 54.196 | 192.8 | 149.7 | 66.4 | 92.5 | 26.8 | 4.3 | 8.9 | 117.4 | 108.7 | 1.8 | 2.8830 | 26.8802 | 653.5 | 661.4 | 576.916 | 245.693 | -7.7 | -7.5 | -0.2 | 25.8 | 8.91 | 3.25 | 5.7 | 1.21e-02 | 0.0000 | 0.0000 | 0.0000 | 0.0035 | 18.9099 | 5.0159 | 0.0013 | 0.0011 | 0.0011 | 0.0000 | 0.0000 | 126.07 | N | N | N | N | N | N | N | N | N | Y
001659.0 | 79.5 | 54.233 | 192.8 | 149.6 | 66.3 | 92.5 | 26.8 | 4.2 | 8.9 | 117.2 | 108.6 | 1.8 | 2.8039 | 26.8766 | 653.5 | 661.6 | 568.834 | 242.234 | -7.7 | -7.5 | -0.2 | 22.9 | 8.86 | 3.34 | 6.0 | 1.08e-02 | 0.0000 | 0.0000 | 0.0000 | 0.0031 | 18.5353 | 5.0797 | 0.0013 | 0.0012 | 0.0012 | 0.0000 | 0.0000 | 127.22 | N | N | N | N | N | N | N | N | N | Y
001700.0 | 79.7 | 54.358 | 192.8 | 149.4 | 66.3 | 92.5 | 26.8 | 4.2 | 8.8 | 117.1 | 108.4 | 1.7 | 2.9089 | 26.8762 | 653.3 | 661.4 | 579.457 | 246.796 | -7.7 | -7.5 | -0.2 | 24.1 | 8.88 | 3.39 | 6.2 | 1.07e-02 | 0.0000 | 0.0000 | 0.0000 | 0.0033 | 18.9313 | 5.2486 | 0.0014 | 0.0012 | 0.0012 | 0.0000 | 0.0000 | 126.42 | N | N | N | N | N | N | N | N | N | Y
001701.0 | 79.9 | 54.469 | 192.8 | 149.4 | 66.3 | 92.5 | 26.8 | 4.1 | 8.8 | 116.9 | 108.4 | 1.7 | 2.9564 | 26.8752 | 653.0 | 661.0 | 584.231 | 248.880 | -7.7 | -7.5 | -0.2 | 29.6 | 8.94 | 3.38 | 6.2 | 1.38e-02 | 0.0000 | 0.0000 | 0.0000 | 0.0040 | 19.2216 | 5.2845 | 0.0014 | 0.0013 | 0.0013 | 0.0000 | 0.0000 | 127.58 | N | N | N | N | N | N | N | N | N | Y
001702.0 | 80.0 | 54.563 | 192.8 | 149.4 | 66.3 | 92.5 | 26.8 | 4.0 | 8.7 | 117.0 | 108.4 | 1.7 | 2.9035 | 26.8716 | 653.0 | 661.0 | 578.933 | 246.593 | -7.7 | -7.5 | -0.2 | 30.7 | 8.94 | 3.37 | 6.3 | 1.38e-02 | 0.0000 | 0.0000 | 0.0000 | 0.0042 | 19.0280 | 5.2212 | 0.0014 | 0.0013 | 0.0013 | 0.0000 | 0.0000 | 127.95 | N | N | N | N | N | N | N | N | N | Y
001703.0 | 80.2 | 54.650 | 192.9 | 149.6 | 66.2 | 92.5 | 26.8 | 4.0 | 8.8 | 116.8 | 108.6 | 1.8 | 2.8832 | 26.8720 | 652.9 | 661.0 | 576.775 | 245.694 | -7.7 | -7.6 | -0.2 | 29.5 | 8.89 | 3.39 | 6.4 | 1.10e-02 | 0.0000 | 0.0000 | 0.0000 | 0.0040 | 18.8514 | 5.2222 | 0.0014 | 0.0013 | 0.0013 | 0.0000 | 0.0000 | 129.13 | N | N | N | N | N | N | N | N | N | Y
001704.0 | 80.2 | 54.668 | 193.0 | 149.6 | 66.2 | 92.4 | 26.8 | 4.1 | 8.8 | 116.7 | 108.5 | 1.7 | 3.0062 | 26.8720 | 652.7 | 660.9 | 589.159 | 251.006 | -7.7 | -7.5 | -0.2 | 32.3 | 8.88 | 3.40 | 6.5 | 9.04e-03 | 0.0000 | 0.0000 | 0.0000 | 0.0045 | 19.2372 | 5.3618 | 0.0015 | 0.0013 | 0.0013 | 0.0000 | 0.0000 | 127.43 | N | N | N | N | N | N | N | N | N | Y
001705.0 | 80.3 | 54.768 | 193.0 | 149.2 | 66.3 | 92.4 | 26.8 | 4.2 | 8.8 | 116.6 | 108.3 | 1.7 | 3.0520 | 26.8667 | 652.5 | 660.8 | 593.617 | 252.920 | -7.7 | -7.5 | -0.2 | 29.4 | 8.91 | 3.40 | 6.4 | 1.45e-02 | 0.0000 | 0.0000 | 0.0000 | 0.0041 | 19.4592 | 5.3977 | 0.0015 | 0.0013 | 0.0013 | 0.0000 | 0.0000 | 127.69 | N | N | N | N | N | N | N | N | N | Y
001706.0 | 80.6 | 54.923 | 193.1 | 149.4 | 66.2 | 92.4 | 26.8 | 4.0 | 8.8 | 116.6 | 108.4 | 1.7 | 3.3683 | 26.8721 | 652.4 | 660.7 | 623.638 | 265.774 | -7.7 | -7.5 | -0.2 | 25.7 | 8.99 | 3.38 | 6.5 | 1.35e-02 | 0.0000 | 0.0000 | 0.0000 | 0.0038 | 20.6264 | 5.6366 | 0.0016 | 0.0014 | 0.0014 | 0.0000 | 0.0000 | 128.79 | N | N | N | N | N | N | N | N | N | Y
001707.0 | 80.6 | 54.960 | 193.1 | 149.6 | 66.2 | 92.4 | 26.8 | 4.0 | 8.8 | 116.5 | 108.6 | 1.8 | 3.7472 | 26.8828 | 652.6 | 660.5 | 658.176 | 280.551 | -7.7 | -7.5 | -0.2 | 26.5 | 9.36 | 3.24 | 6.8 | 1.54e-02 | 0.0000 | 0.0000 | 0.0000 | 0.0041 | 22.6863 | 5.7053 | 0.0017 | 0.0016 | 0.0016 | 0.0000 | 0.0000 | 133.29 | N | N | N | N | N | N | N | N | N | Y
001708.0 | 80.8 | 55.109 | 193.1 | 150.2 | 66.2 | 92.4 | 26.8 | 3.8 | 8.7 | 116.4 | 109.1 | 1.8 | 3.9168 | 26.8912 | 653.0 | 660.5 | 673.274 | 286.981 | -7.7 | -7.5 | -0.2 | 28.8 | 9.89 | 2.92 | 7.2 | 4.57e-02 | 0.0000 | 0.0000 | 0.0000 | 0.0045 | 24.5039 | 5.2658 | 0.0019 | 0.0017 | 0.0017 | 0.0000 | 0.0000 | 160.65 | N | N | N | N | N | N | N | N | N | Y
001709.0 | 81.2 | 55.333 | 193.1 | 151.8 | 66.2 | 92.4 | 26.8 | 3.9 | 8.7 | 116.5 | 110.5 | 1.9 | 3.8810 | 26.8897 | 653.1 | 660.5 | 670.266 | 285.652 | -7.7 | -7.5 | -0.2 | 30.1 | 9.85 | 2.67 | 7.8 | 1.04e-01 | 0.0000 | 0.0000 | 0.0000 | 0.0047 | 24.2990 | 4.7952 | 0.0020 | 0.0018 | 0.0018 | 0.0000 | 0.0000 | 172.79 | N | N | N | N | N | N | N | N | N | Y
001710.0 | 81.6 | 55.644 | 193.1 | 152.2 | 66.2 | 92.4 | 26.8 | 4.0 | 8.8 | 116.5 | 110.9 | 2.0 | 3.8699 | 26.8828 | 653.0 | 660.3 | 669.289 | 285.191 | -7.7 | -7.5 | -0.2 | 33.9 | 9.57 | 2.63 | 8.5 | 4.66e-02 | 0.0000 | 0.0000 | 0.0000 | 0.0053 | 23.5765 | 4.7085 | 0.0022 | 0.0020 | 0.0020 | 0.0000 | 0.0000 | 156.25 | N | N | N | N | N | N | N | N | N | Y
001711.0 | 82.0 | 55.886 | 193.1 | 151.9 | 66.2 | 92.4 | 26.8 | 4.0 | 8.8 | 116.4 | 110.6 | 1.9 | 3.6844 | 26.8779 | 653.1 | 660.3 | 653.005 | 278.181 | -7.7 | -7.5 | -0.2 | 38.0 | 9.37 | 2.73 | 9.2 | 1.81e-02 | 0.0000 | 0.0000 | 0.0000 | 0.0058 | 22.4977 | 4.7674 | 0.0023 | 0.0021 | 0.0021 | 0.0000 | 0.0000 | 157.71 | N | N | N | N | N | N | N | N | N | Y
001712.0 | 82.2 | 56.066 | 193.3 | 151.9 | 66.1 | 92.4 | 26.8 | 4.2 | 8.8 | 116.2 | 110.6 | 1.9 | 3.8413 | 26.8805 | 653.0 | 660.2 | 666.797 | 284.108 | -7.7 | -7.6 | -0.2 | 36.5 | 9.30 | 2.85 | 9.6 | 1.37e-02 | 0.0000 | 0.0000 | 0.0000 | 0.0057 | 22.8091 | 5.0796 | 0.0025 | 0.0022 | 0.0022 | 0.0000 | 0.0000 | 151.38 | N | N | N | N | N | N | N | N | N | Y
001713.0 | 82.6 | 56.340 | 193.3 | 151.6 | 66.1 | 92.4 | 26.8 | 4.3 | 8.9 | 116.2 | 110.4 | 1.9 | 3.8652 | 26.8848 | 653.1 | 660.1 | 668.896 | 285.029 | -7.7 | -7.6 | -0.2 | 31.1 | 9.35 | 2.90 | 9.6 | 1.88e-02 | 0.0000 | 0.0000 | 0.0000 | 0.0049 | 23.0174 | 5.1963 | 0.0025 | 0.0022 | 0.0022 | 0.0000 | 0.0000 | 153.12 | N | N | N | N | N | N | N | N | N | Y
001714.0 | 82.8 | 56.439 | 193.4 | 151.7 | 66.1 | 92.4 | 26.8 | 4.3 | 8.9 | 116.4 | 110.4 | 1.9 | 3.8312 | 26.8854 | 653.1 | 660.2 | 665.918 | 283.768 | -7.7 | -7.5 | -0.2 | 29.9 | 9.34 | 2.93 | 9.5 | 2.07e-02 | 0.0000 | 0.0000 | 0.0000 | 0.0047 | 22.8909 | 5.2149 | 0.0024 | 0.0022 | 0.0022 | 0.0000 | 0.0000 | 154.46 | N | N | N | N | N | N | N | N | N | Y
001715.0 | 83.0 | 56.576 | 193.5 | 152.1 | 66.1 | 92.4 | 26.8 | 4.2 | 8.8 | 116.4 | 110.8 | 1.9 | 3.7972 | 26.8799 | 653.0 | 660.1 | 663.013 | 282.483 | -7.7 | -7.5 | -0.2 | 28.3 | 9.31 | 2.95 | 9.5 | 1.49e-02 | 0.0000 | 0.0000 | 0.0000 | 0.0044 | 22.7042 | 5.2298 | 0.0024 | 0.0022 | 0.0022 | 0.0000 | 0.0000 | 151.73 | N | N | N | N | N | N | N | N | N | Y
001716.0 | 83.3 | 56.787 | 193.5 | 151.6 | 66.1 | 92.4 | 26.8 | 4.3 | 8.9 | 116.5 | 110.4 | 1.9 | 3.6168 | 26.8784 | 653.0 | 659.8 | 646.815 | 275.578 | -7.7 | -7.5 | -0.2 | 23.1 | 9.20 | 3.00 | 9.4 | 1.62e-02 | 0.0000 | 0.0000 | 0.0000 | 0.0035 | 21.9009 | 5.1877 | 0.0023 | 0.0021 | 0.0021 | 0.0000 | 0.0000 | 152.34 | N | N | N | N | N | N | N | N | N | Y
001717.0 | 83.5 | 56.924 | 193.6 | 151.9 | 66.1 | 92.4 | 26.8 | 4.5 | 9.0 | 116.5 | 110.6 | 1.9 | 3.3613 | 26.8739 | 652.9 | 659.8 | 623.408 | 265.579 | -7.7 | -7.5 | -0.2 | 17.5 | 8.91 | 3.14 | 9.2 | 1.19e-02 | 0.0000 | 0.0000 | 0.0000 | 0.0026 | 20.4398 | 5.2347 | 0.0022 | 0.0020 | 0.0020 | 0.0000 | 0.0000 | 147.85 | N | N | N | N | N | N | N | N | N | Y
001718.0 | 83.6 | 56.998 | 193.8 | 151.1 | 66.1 | 92.4 | 26.8 | 4.5 | 9.0 | 116.5 | 109.9 | 1.9 | 3.2413 | 26.8726 | 652.7 | 659.8 | 611.991 | 260.742 | -7.7 | -7.5 | -0.2 | 17.2 | 8.67 | 3.35 | 9.0 | 8.05e-03 | 0.0000 | 0.0000 | 0.0000 | 0.0025 | 19.5170 | 5.4799 | 0.0021 | 0.0019 | 0.0019 | 0.0000 | 0.0000 | 135.52 | N | N | N | N | N | N | N | N | N | Y
001719.0 | 83.6 | 57.029 | 194.0 | 150.3 | 66.0 | 92.4 | 26.8 | 4.5 | 8.9 | 116.2 | 109.2 | 1.8 | 3.2634 | 26.8677 | 652.5 | 659.8 | 614.111 | 261.651 | -7.7 | -7.5 | -0.2 | 19.3 | 8.65 | 3.51 | 8.6 | 6.74e-03 | 0.0000 | 0.0000 | 0.0000 | 0.0028 | 19.5428 | 5.7653 | 0.0020 | 0.0018 | 0.0018 | 0.0000 | 0.0000 | 129.55 | N | N | N | N | N | N | N | N | N | Y
001720.0 | 83.7 | 57.079 | 194.0 | 150.0 | 66.1 | 92.4 | 26.8 | 4.5 | 9.0 | 116.3 | 108.9 | 1.8 | 3.2976 | 26.8655 | 652.3 | 659.7 | 617.259 | 263.025 | -7.7 | -7.5 | -0.2 | 20.0 | 8.74 | 3.58 | 8.2 | 8.94e-03 | 0.0000 | 0.0000 | 0.0000 | 0.0029 | 19.8410 | 5.9040 | 0.0019 | 0.0018 | 0.0018 | 0.0000 | 0.0000 | 131.25 | N | N | N | N | N | N | N | N | N | Y
001721.0 | 83.7 | 57.098 | 194.0 | 150.0 | 66.0 | 92.4 | 26.8 | 4.4 | 8.9 | 116.4 | 108.9 | 1.8 | 3.2732 | 26.8617 | 652.1 | 659.5 | 614.923 | 262.026 | -7.7 | -7.5 | -0.2 | 18.9 | 8.79 | 3.57 | 7.7 | 8.63e-03 | 0.0000 | 0.0000 | 0.0000 | 0.0027 | 19.8906 | 5.8751 | 0.0018 | 0.0017 | 0.0017 | 0.0000 | 0.0000 | 132.18 | N | N | N | N | N | N | N | N | N | Y
001722.0 | 83.7 | 57.079 | 194.1 | 149.8 | 66.0 | 92.4 | 26.8 | 4.3 | 8.9 | 116.5 | 108.8 | 1.8 | 3.3633 | 26.8598 | 652.0 | 659.5 | 623.438 | 265.661 | -7.7 | -7.6 | -0.2 | 18.6 | 8.82 | 3.54 | 7.5 | 1.13e-02 | 0.0000 | 0.0000 | 0.0000 | 0.0027 | 20.2211 | 5.9109 | 0.0018 | 0.0016 | 0.0016 | 0.0000 | 0.0000 | 133.68 | N | N | N | N | N | N | N | N | N | Y
001723.0 | 83.8 | 57.147 | 194.2 | 150.1 | 66.0 | 92.4 | 26.8 | 4.4 | 8.9 | 116.5 | 109.0 | 1.8 | 3.3885 | 26.8633 | 652.1 | 659.2 | 625.828 | 266.708 | -7.7 | -7.6 | -0.2 | 21.4 | 8.87 | 3.50 | 7.2 | 1.17e-02 | 0.0000 | 0.0000 | 0.0000 | 0.0031 | 20.4172 | 5.8626 | 0.0017 | 0.0016 | 0.0016 | 0.0000 | 0.0000 | 133.40 | N | N | N | N | N | N | N | N | N | Y
001724.0 | 84.0 | 57.272 | 194.3 | 150.1 | 66.0 | 92.4 | 26.8 | 4.4 | 8.9 | 116.5 | 109.0 | 1.8 | 3.4692 | 26.8647 | 652.1 | 659.0 | 633.389 | 269.936 | -7.7 | -7.6 | -0.2 | 22.5 | 8.91 | 3.46 | 7.2 | 1.27e-02 | 0.0000 | 0.0000 | 0.0000 | 0.0033 | 20.7726 | 5.8620 | 0.0017 | 0.0016 | 0.0016 | 0.0000 | 0.0000 | 137.84 | N | N | N | N | N | N | N | N | N | Y
001725.0 | 84.0 | 57.272 | 194.4 | 150.3 | 66.0 | 92.4 | 26.8 | 4.5 | 8.9 | 116.6 | 109.2 | 1.8 | 3.5562 | 26.8706 | 652.2 | 658.9 | 641.276 | 273.340 | -7.7 | -7.6 | -0.2 | 27.3 | 9.01 | 3.40 | 7.2 | 1.16e-02 | 0.0000 | 0.0000 | 0.0000 | 0.0041 | 21.2550 | 5.8427 | 0.0018 | 0.0016 | 0.0016 | 0.0000 | 0.0000 | 137.72 | N | N | N | N | N | N | N | N | N | Y
001726.0 | 84.2 | 57.427 | 194.5 | 150.6 | 66.0 | 92.4 | 26.8 | 4.4 | 8.9 | 116.5 | 109.4 | 1.8 | 3.5194 | 26.8708 | 652.2 | 658.9 | 637.952 | 271.914 | -7.7 | -7.6 | -0.2 | 28.1 | 9.06 | 3.34 | 7.2 | 1.38e-02 | 0.0000 | 0.0000 | 0.0000 | 0.0042 | 21.2726 | 5.7078 | 0.0018 | 0.0016 | 0.0016 | 0.0000 | 0.0000 | 143.57 | N | N | N | N | N | N | N | N | N | Y
001727.0 | 84.3 | 57.489 | 194.5 | 150.8 | 66.0 | 92.4 | 26.8 | 4.4 | 8.9 | 116.6 | 109.6 | 1.8 | 3.3236 | 26.8625 | 652.2 | 658.7 | 619.239 | 263.867 | -7.7 | -7.6 | -0.2 | 23.8 | 8.97 | 3.32 | 7.2 | 1.67e-02 | 0.0000 | 0.0000 | 0.0000 | 0.0034 | 20.4308 | 5.5074 | 0.0017 | 0.0015 | 0.0015 | 0.0000 | 0.0000 | 141.92 | N | N | N | N | N | N | N | N | N | Y
001728.0 | 84.4 | 57.545 | 194.5 | 150.6 | 65.9 | 92.4 | 26.8 | 4.1 | 8.8 | 116.6 | 109.5 | 1.8 | 2.6218 | 26.8480 | 652.1 | 658.7 | 548.625 | 233.663 | -7.7 | -7.6 | -0.2 | 23.6 | 8.65 | 3.44 | 7.0 | 1.43e-02 | 0.0000 | 0.0000 | 0.0000 | 0.0030 | 17.4425 | 5.0399 | 0.0015 | 0.0013 | 0.0013 | 0.0000 | 0.0000 | 141.96 | N | N | N | N | N | N | N | N | N | Y
001729.0 | 84.4 | 57.564 | 194.5 | 150.5 | 65.9 | 92.4 | 26.8 | 4.0 | 8.8 | 116.7 | 109.4 | 1.8 | 2.2108 | 26.8435 | 651.9 | 658.7 | 503.609 | 214.492 | -7.7 | -7.6 | -0.2 | 26.8 | 7.86 | 3.86 | 6.7 | 1.06e-02 | 0.0000 | 0.0000 | 0.0000 | 0.0032 | 14.5495 | 5.2000 | 0.0013 | 0.0012 | 0.0012 | 0.0000 | 0.0000 | 103.21 | N | N | N | N | N | N | N | N | N | Y
001730.0 | 84.3 | 57.495 | 194.6 | 148.2 | 66.0 | 92.4 | 26.8 | 4.1 | 8.8 | 116.5 | 107.3 | 1.6 | 2.1599 | 26.8411 | 651.5 | 658.5 | 497.677 | 212.031 | -7.7 | -7.5 | -0.2 | 28.8 | 7.36 | 4.44 | 6.0 | 7.50e-03 | 0.0000 | 0.0000 | 0.0000 | 0.0034 | 13.4712 | 5.9142 | 0.0012 | 0.0010 | 0.0010 | 0.0000 | 0.0000 | 90.23 | N | N | N | N | N | N | N | N | N | N
001731.0 | 84.0 | 57.303 | 194.6 | 146.9 | 65.9 | 92.4 | 26.8 | 4.0 | 8.8 | 116.5 | 106.1 | 1.5 | 2.1101 | 26.8424 | 650.9 | 658.3 | 491.647 | 209.578 | -7.7 | -7.5 | -0.2 | 28.7 | 7.34 | 4.85 | 5.2 | 9.48e-03 | 0.0000 | 0.0000 | 0.0000 | 0.0033 | 13.2747 | 6.3855 | 0.0010 | 0.0009 | 0.0009 | 0.0000 | 0.0000 | 89.12 | N | N | N | N | N | N | N | N | N | N
001732.0 | 83.8 | 57.147 | 194.6 | 146.3 | 65.9 | 92.4 | 26.8 | 4.0 | 8.8 | 116.7 | 105.6 | 1.5 | 2.0538 | 26.8402 | 650.5 | 658.3 | 484.813 | 206.717 | -7.6 | -7.5 | -0.2 | 28.6 | 7.36 | 5.06 | 4.7 | 1.28e-02 | 0.0000 | 0.0000 | 0.0000 | 0.0032 | 13.1460 | 6.5661 | 0.0009 | 0.0008 | 0.0008 | 0.0000 | 0.0000 | 89.46 | N | N | N | N | N | N | N | N | N | N
001733.0 | 83.5 | 56.955 | 194.6 | 146.2 | 65.9 | 92.4 | 26.8 | 4.0 | 8.8 | 116.8 | 105.5 | 1.5 | 2.0969 | 26.8405 | 650.4 | 658.1 | 489.940 | 208.935 | -7.6 | -7.5 | -0.2 | 27.3 | 7.33 | 5.17 | 4.4 | 9.79e-03 | 0.0000 | 0.0000 | 0.0000 | 0.0031 | 13.2230 | 6.7811 | 0.0008 | 0.0007 | 0.0007 | 0.0000 | 0.0000 | 84.14 | N | N | N | N | N | N | N | N | N | N
001734.0 | 83.4 | 56.837 | 194.6 | 146.1 | 65.9 | 92.4 | 26.8 | 4.1 | 8.8 | 116.8 | 105.4 | 1.5 | 2.0753 | 26.8324 | 650.2 | 658.0 | 487.312 | 207.790 | -7.6 | -7.5 | -0.2 | 24.6 | 7.32 | 5.23 | 4.1 | 1.01e-02 | 0.0000 | 0.0000 | 0.0000 | 0.0028 | 13.1356 | 6.8288 | 0.0008 | 0.0007 | 0.0007 | 0.0000 | 0.0000 | 85.47 | N | N | N | N | N | N | N | N | N | N
001735.0 | 83.3 | 56.787 | 194.6 | 146.0 | 65.8 | 92.4 | 26.8 | 4.0 | 8.8 | 116.9 | 105.4 | 1.5 | 2.0517 | 26.8320 | 649.9 | 658.0 | 484.499 | 206.643 | -7.6 | -7.4 | -0.2 | 23.3 | 7.30 | 5.27 | 3.9 | 9.90e-03 | 0.0000 | 0.0000 | 0.0000 | 0.0026 | 13.0285 | 6.8370 | 0.0007 | 0.0007 | 0.0007 | 0.0000 | 0.0000 | 85.88 | N | N | N | N | N | N | N | N | N | N
001736.0 | 82.8 | 56.420 | 194.4 | 146.3 | 65.8 | 92.4 | 26.8 | 4.0 | 8.8 | 116.9 | 105.6 | 1.5 | 2.0374 | 26.8280 | 649.6 | 657.8 | 482.673 | 205.884 | -7.6 | -7.4 | -0.2 | 27.1 | 7.35 | 5.28 | 3.7 | 1.05e-02 | 0.0000 | 0.0000 | 0.0000 | 0.0031 | 13.0589 | 6.8203 | 0.0007 | 0.0006 | 0.0006 | 0.0000 | 0.0000 | 85.95 | N | N | N | N | N | N | N | N | N | N
001737.0 | 82.4 | 56.178 | 194.2 | 146.0 | 65.8 | 92.4 | 26.8 | 4.0 | 8.8 | 117.0 | 105.4 | 1.5 | 2.0775 | 26.8321 | 649.3 | 657.4 | 487.331 | 207.952 | -7.6 | -7.4 | -0.2 | 30.4 | 7.50 | 5.21 | 3.6 | 1.11e-02 | 0.0000 | 0.0000 | 0.0000 | 0.0035 | 13.4730 | 6.8010 | 0.0007 | 0.0006 | 0.0006 | 0.0000 | 0.0000 | 85.62 | N | N | N | N | N | N | N | N | N | N
001738.0 | 82.2 | 56.029 | 194.2 | 146.2 | 65.8 | 92.4 | 26.8 | 3.9 | 8.7 | 117.1 | 105.5 | 1.5 | 2.3233 | 26.8346 | 649.3 | 657.6 | 516.004 | 220.223 | -7.6 | -7.4 | -0.2 | 33.2 | 7.76 | 5.04 | 3.5 | 1.09e-02 | 0.0000 | 0.0000 | 0.0000 | 0.0040 | 14.7516 | 6.9734 | 0.0007 | 0.0006 | 0.0006 | 0.0000 | 0.0000 | 91.06 | N | N | N | N | N | N | N | N | N | N
001739.0 | 82.0 | 55.911 | 193.9 | 146.0 | 65.8 | 92.4 | 26.8 | 4.1 | 8.8 | 117.2 | 105.4 | 1.5 | 2.5123 | 26.8364 | 649.2 | 657.6 | 537.355 | 229.359 | -7.5 | -7.4 | -0.2 | 41.0 | 8.10 | 4.76 | 3.5 | 1.60e-02 | 0.0000 | 0.0000 | 0.0000 | 0.0052 | 16.0350 | 6.8579 | 0.0007 | 0.0007 | 0.0007 | 0.0000 | 0.0000 | 96.57 | N | N | N | N | N | N | N | N | N | Y
001740.0 | 82.0 | 55.936 | 193.8 | 146.6 | 65.8 | 92.4 | 26.8 | 4.1 | 8.8 | 117.3 | 106.0 | 1.5 | 2.4528 | 26.8378 | 649.3 | 657.2 | 530.696 | 226.508 | -7.5 | -7.4 | -0.2 | 43.3 | 8.29 | 4.47 | 3.6 | 1.91e-02 | 0.0000 | 0.0000 | 0.0000 | 0.0054 | 16.2061 | 6.3531 | 0.0007 | 0.0007 | 0.0007 | 0.0000 | 0.0000 | 111.93 | N | N | N | N | N | N | N | N | N | Y
001741.0 | 82.1 | 55.954 | 193.7 | 147.4 | 65.8 | 92.4 | 26.8 | 4.0 | 8.8 | 117.1 | 106.6 | 1.6 | 2.3876 | 26.8356 | 649.2 | 657.1 | 523.387 | 223.385 | -7.5 | -7.4 | -0.2 | 38.6 | 8.20 | 4.31 | 3.7 | 1.15e-02 | 0.0000 | 0.0000 | 0.0000 | 0.0047 | 15.8166 | 6.0432 | 0.0008 | 0.0007 | 0.0007 | 0.0000 | 0.0000 | 104.91 | N | N | N | N | N | N | N | N | N | Y
001742.0 | 82.1 | 55.979 | 193.5 | 147.5 | 65.7 | 92.4 | 26.8 | 3.8 | 8.7 | 116.9 | 106.7 | 1.6 | 2.4937 | 26.8332 | 649.0 | 657.1 | 535.240 | 228.467 | -7.6 | -7.4 | -0.2 | 35.6 | 8.20 | 4.25 | 4.0 | 9.98e-03 | 0.0000 | 0.0000 | 0.0000 | 0.0045 | 16.1859 | 6.0913 | 0.0008 | 0.0007 | 0.0007 | 0.0000 | 0.0000 | 106.28 | N | N | N | N | N | N | N | N | N | Y
001743.0 | 82.1 | 55.954 | 193.3 | 147.4 | 65.7 | 92.4 | 26.8 | 3.8 | 8.7 | 116.7 | 106.6 | 1.6 | 2.5283 | 26.8262 | 648.8 | 657.1 | 539.047 | 230.081 | -7.6 | -7.4 | -0.2 | 34.0 | 8.31 | 4.18 | 4.2 | 1.29e-02 | 0.0000 | 0.0000 | 0.0000 | 0.0043 | 16.5105 | 6.0360 | 0.0009 | 0.0008 | 0.0008 | 0.0000 | 0.0000 | 109.52 | N | N | N | N | N | N | N | N | N | Y
001744.0 | 82.1 | 56.010 | 193.2 | 147.4 | 65.7 | 92.4 | 26.8 | 4.0 | 8.8 | 116.8 | 106.6 | 1.6 | 2.4713 | 26.8228 | 648.8 | 656.9 | 532.723 | 227.362 | -7.6 | -7.4 | -0.2 | 33.0 | 8.31 | 4.12 | 4.3 | 1.50e-02 | 0.0000 | 0.0000 | 0.0000 | 0.0041 | 16.3225 | 5.8839 | 0.0009 | 0.0008 | 0.0008 | 0.0000 | 0.0000 | 109.69 | N | N | N | N | N | N | N | N | N | Y
001745.0 | 82.1 | 55.961 | 193.2 | 147.5 | 65.7 | 92.4 | 26.8 | 4.1 | 8.8 | 116.7 | 106.7 | 1.6 | 2.3739 | 26.8270 | 648.9 | 656.9 | 521.949 | 222.774 | -7.6 | -7.4 | -0.2 | 29.4 | 8.25 | 4.12 | 4.3 | 1.15e-02 | 0.0000 | 0.0000 | 0.0000 | 0.0036 | 15.8674 | 5.7581 | 0.0009 | 0.0008 | 0.0008 | 0.0000 | 0.0000 | 109.67 | N | N | N | N | N | N | N | N | N | Y
001746.0 | 82.1 | 56.004 | 193.1 | 147.4 | 65.7 | 92.4 | 26.8 | 3.9 | 8.7 | 116.7 | 106.6 | 1.6 | 2.3533 | 26.8301 | 648.8 | 656.9 | 519.605 | 221.807 | -7.6 | -7.4 | -0.2 | 26.0 | 8.23 | 4.13 | 4.3 | 8.49e-03 | 0.0000 | 0.0000 | 0.0000 | 0.0032 | 15.7714 | 5.7478 | 0.0009 | 0.0008 | 0.0008 | 0.0000 | 0.0000 | 107.83 | N | N | N | N | N | N | N | N | N | Y
001747.0 | 82.2 | 56.066 | 192.9 | 147.2 | 65.7 | 92.4 | 26.8 | 3.9 | 8.7 | 116.5 | 106.5 | 1.6 | 2.4558 | 26.8307 | 648.7 | 656.6 | 530.969 | 226.690 | -7.6 | -7.4 | -0.2 | 29.0 | 8.23 | 4.14 | 4.2 | 1.17e-02 | 0.0000 | 0.0000 | 0.0000 | 0.0036 | 16.1051 | 5.8951 | 0.0009 | 0.0008 | 0.0008 | 0.0000 | 0.0000 | 105.20 | N | N | N | N | N | N | N | N | N | Y
001748.0 | 82.2 | 56.079 | 192.8 | 147.0 | 65.7 | 92.4 | 26.8 | 4.0 | 8.8 | 116.6 | 106.3 | 1.6 | 2.5507 | 26.8289 | 648.6 | 656.6 | 541.459 | 231.183 | -7.6 | -7.4 | -0.2 | 32.5 | 8.28 | 4.14 | 4.2 | 1.49e-02 | 0.0000 | 0.0000 | 0.0000 | 0.0041 | 16.5205 | 6.0044 | 0.0009 | 0.0008 | 0.0008 | 0.0000 | 0.0000 | 104.08 | N | N | N | N | N | N | N | N | N | Y
001749.0 | 82.4 | 56.160 | 192.8 | 147.1 | 65.7 | 92.4 | 26.8 | 4.0 | 8.8 | 116.6 | 106.4 | 1.6 | 2.5843 | 26.8256 | 648.3 | 656.5 | 545.044 | 232.732 | -7.5 | -7.4 | -0.2 | 31.8 | 8.31 | 4.11 | 4.1 | 1.54e-02 | 0.0000 | 0.0000 | 0.0000 | 0.0041 | 16.6993 | 6.0108 | 0.0009 | 0.0008 | 0.0008 | 0.0000 | 0.0000 | 108.12 | N | N | N | N | N | N | N | N | N | Y
001750.0 | 82.4 | 56.197 | 192.8 | 147.5 | 65.7 | 92.4 | 26.8 | 4.1 | 8.8 | 116.4 | 106.7 | 1.6 | 2.6816 | 26.8288 | 648.3 | 656.4 | 555.081 | 237.049 | -7.6 | -7.4 | -0.2 | 29.7 | 8.31 | 4.10 | 4.1 | 1.22e-02 | 0.0000 | 0.0000 | 0.0000 | 0.0039 | 17.0183 | 6.0989 | 0.0009 | 0.0008 | 0.0008 | 0.0000 | 0.0000 | 111.34 | N | N | N | N | N | N | N | N | N | Y
001751.0 | 82.5 | 56.222 | 192.8 | 147.6 | 65.6 | 92.4 | 26.8 | 4.2 | 8.8 | 116.4 | 106.8 | 1.6 | 3.1811 | 26.8459 | 648.4 | 656.6 | 604.757 | 258.404 | -7.6 | -7.4 | -0.2 | 32.9 | 8.48 | 4.06 | 4.2 | 1.27e-02 | 0.0000 | 0.0000 | 0.0000 | 0.0047 | 18.9156 | 6.5831 | 0.0010 | 0.0009 | 0.0009 | 0.0000 | 0.0000 | 110.20 | N | N | N | N | N | N | N | N | N | Y
001752.0 | 82.4 | 56.197 | 192.7 | 147.8 | 65.6 | 92.4 | 26.8 | 4.2 | 8.9 | 116.4 | 106.9 | 1.6 | 3.7866 | 26.8574 | 648.7 | 656.3 | 660.780 | 282.385 | -7.6 | -7.4 | -0.2 | 36.7 | 8.98 | 3.84 | 4.5 | 1.29e-02 | 0.0000 | 0.0000 | 0.0000 | 0.0057 | 21.8927 | 6.8005 | 0.0012 | 0.0010 | 0.0010 | 0.0000 | 0.0000 | 121.06 | N | N | N | N | N | N | N | N | N | Y
001753.0 | 82.6 | 56.321 | 192.7 | 148.9 | 65.6 | 92.4 | 26.8 | 4.3 | 8.9 | 116.3 | 108.0 | 1.7 | 4.2161 | 26.8641 | 649.1 | 656.4 | 698.335 | 298.424 | -7.6 | -7.4 | -0.2 | 37.4 | 9.50 | 3.41 | 5.0 | 3.01e-02 | 0.0000 | 0.0000 | 0.0000 | 0.0061 | 24.4702 | 6.3856 | 0.0013 | 0.0012 | 0.0012 | 0.0000 | 0.0000 | 153.93 | N | N | N | N | N | N | N | N | N | Y
001754.0 | 83.0 | 56.594 | 192.6 | 151.1 | 65.6 | 92.4 | 26.8 | 4.3 | 8.9 | 116.4 | 109.9 | 1.9 | 4.8501 | 26.8747 | 649.3 | 656.2 | 752.841 | 321.778 | -7.6 | -7.5 | -0.2 | 35.5 | 9.79 | 3.01 | 5.8 | 4.04e-02 | 0.0000 | 0.0000 | 0.0000 | 0.0063 | 27.2101 | 6.0836 | 0.0017 | 0.0015 | 0.0015 | 0.0000 | 0.0000 | 165.71 | N | N | N | N | N | N | N | N | N | Y
001755.0 | 83.1 | 56.644 | 192.6 | 152.1 | 65.6 | 92.4 | 26.8 | 4.3 | 8.9 | 116.2 | 110.8 | 1.9 | 5.0316 | 26.8796 | 649.7 | 656.1 | 768.328 | 328.346 | -7.6 | -7.5 | -0.2 | 34.0 | 10.07 | 2.69 | 6.9 | 3.24e-02 | 0.0000 | 0.0000 | 0.0000 | 0.0061 | 28.5463 | 5.5479 | 0.0020 | 0.0019 | 0.0019 | 0.0000 | 0.0000 | 182.84 | N | N | N | N | N | N | N | N | N | Y
001756.0 | 83.9 | 57.203 | 192.6 | 153.6 | 65.6 | 92.3 | 26.8 | 4.3 | 8.9 | 116.1 | 112.1 | 2.1 | 4.8947 | 26.8783 | 649.9 | 656.0 | 756.882 | 323.360 | -7.7 | -7.5 | -0.2 | 35.3 | 10.10 | 2.48 | 7.9 | 6.41e-02 | 0.0000 | 0.0000 | 0.0000 | 0.0063 | 28.2094 | 5.0292 | 0.0023 | 0.0021 | 0.0021 | 0.0000 | 0.0000 | 195.07 | N | N | N | N | N | N | N | N | N | Y
001757.0 | 84.7 | 57.738 | 192.5 | 154.9 | 65.6 | 92.3 | 26.8 | 4.2 | 8.9 | 116.0 | 113.3 | 2.2 | 4.4105 | 26.8650 | 650.0 | 656.2 | 715.349 | 305.448 | -7.7 | -7.5 | -0.2 | 35.1 | 9.69 | 2.46 | 8.6 | 5.07e-02 | 0.0000 | 0.0000 | 0.0000 | 0.0059 | 25.5465 | 4.7200 | 0.0024 | 0.0022 | 0.0022 | 0.0000 | 0.0000 | 189.14 | N | N | N | N | N | N | N | N | N | Y
001758.0 | 85.1 | 58.011 | 192.6 | 154.3 | 65.6 | 92.3 | 26.8 | 4.1 | 8.8 | 115.9 | 112.8 | 2.1 | 3.5293 | 26.8500 | 650.0 | 656.0 | 638.007 | 272.272 | -7.7 | -7.5 | -0.2 | 32.1 | 8.97 | 2.73 | 9.0 | 2.51e-02 | 0.0000 | 0.0000 | 0.0000 | 0.0048 | 21.0817 | 4.6656 | 0.0022 | 0.0020 | 0.0020 | 0.0000 | 0.0000 | 173.24 | N | N | N | N | N | N | N | N | N | Y
001759.0 | 85.3 | 58.129 | 192.6 | 152.9 | 65.6 | 92.3 | 26.8 | 4.2 | 8.8 | 115.7 | 111.5 | 2.0 | 3.3728 | 26.8438 | 649.5 | 656.2 | 623.935 | 266.309 | -7.7 | -7.6 | -0.2 | 31.7 | 8.40 | 3.22 | 8.9 | 8.65e-03 | 0.0000 | 0.0000 | 0.0000 | 0.0046 | 19.3233 | 5.3907 | 0.0021 | 0.0019 | 0.0019 | 0.0000 | 0.0000 | 133.00 | N | N | N | N | N | N | N | N | N | Y
001800.0 | 85.3 | 58.167 | 192.7 | 150.9 | 65.5 | 92.3 | 26.8 | 4.2 | 8.8 | 115.2 | 109.7 | 1.9 | 3.3735 | 26.8379 | 649.1 | 656.2 | 623.976 | 266.364 | -7.7 | -7.6 | -0.2 | 33.2 | 8.35 | 3.63 | 8.4 | 8.51e-03 | 0.0000 | 0.0000 | 0.0000 | 0.0049 | 19.1958 | 6.0690 | 0.0020 | 0.0018 | 0.0018 | 0.0000 | 0.0000 | 129.82 | N | N | N | N | N | N | N | N | N | Y
001801.0 | 85.2 | 58.111 | 192.9 | 149.7 | 65.5 | 92.3 | 26.8 | 4.2 | 8.8 | 115.3 | 108.6 | 1.8 | 3.3729 | 26.8338 | 649.4 | 656.1 | 623.970 | 266.271 | -7.7 | -7.6 | -0.2 | 35.2 | 8.58 | 3.79 | 7.7 | 1.21e-02 | 0.0000 | 0.0000 | 0.0000 | 0.0051 | 19.7170 | 6.3326 | 0.0019 | 0.0017 | 0.0017 | 0.0000 | 0.0000 | 133.20 | N | N | N | N | N | N | N | N | N | Y
001802.0 | 85.2 | 58.080 | 193.1 | 150.0 | 65.5 | 92.3 | 26.8 | 4.2 | 8.8 | 115.4 | 108.9 | 1.8 | 3.5914 | 26.8391 | 650.6 | 655.9 | 644.346 | 274.721 | -7.7 | -7.6 | -0.2 | 36.0 | 8.82 | 3.74 | 7.1 | 1.55e-02 | 0.0000 | 0.0000 | 0.0000 | 0.0054 | 20.9240 | 6.4526 | 0.0018 | 0.0016 | 0.0016 | 0.0000 | 0.0000 | 136.77 | N | N | N | N | N | N | N | N | N | Y
001803.0 | 85.2 | 58.067 | 193.1 | 150.1 | 65.5 | 92.3 | 26.8 | 4.2 | 8.8 | 115.4 | 109.0 | 1.8 | 3.5644 | 26.8441 | 650.5 | 656.0 | 641.815 | 273.701 | -7.8 | -7.6 | -0.2 | 36.7 | 9.01 | 3.58 | 6.5 | 2.25e-02 | 0.0000 | 0.0000 | 0.0000 | 0.0055 | 21.2921 | 6.1569 | 0.0016 | 0.0015 | 0.0015 | 0.0000 | 0.0000 | 143.15 | N | N | N | N | N | N | N | N | N | Y
001804.0 | 85.2 | 58.117 | 193.4 | 150.5 | 65.5 | 92.3 | 26.8 | 4.2 | 8.8 | 115.6 | 109.4 | 1.8 | 3.5299 | 26.8429 | 650.1 | 655.8 | 638.583 | 272.408 | -7.8 | -7.6 | -0.2 | 38.5 | 9.01 | 3.46 | 6.3 | 2.41e-02 | 0.0000 | 0.0000 | 0.0000 | 0.0058 | 21.1927 | 5.9137 | 0.0015 | 0.0014 | 0.0014 | 0.0000 | 0.0000 | 146.63 | N | N | N | N | N | N | N | N | N | Y
001805.0 | 85.3 | 58.135 | 193.4 | 150.5 | 65.5 | 92.3 | 26.8 | 4.2 | 8.9 | 115.6 | 109.4 | 1.8 | 3.6616 | 26.8444 | 649.9 | 655.7 | 650.503 | 277.564 | -7.8 | -7.6 | -0.2 | 37.7 | 9.00 | 3.40 | 6.1 | 1.76e-02 | 0.0000 | 0.0000 | 0.0000 | 0.0058 | 21.5746 | 5.9287 | 0.0015 | 0.0014 | 0.0014 | 0.0000 | 0.0000 | 146.02 | N | N | N | N | N | N | N | N | N | Y
001806.0 | 85.3 | 58.179 | 193.5 | 150.4 | 65.4 | 92.3 | 26.8 | 4.2 | 8.9 | 115.8 | 109.3 | 1.8 | 3.5226 | 26.8422 | 649.5 | 655.7 | 637.647 | 272.154 | -7.8 | -7.6 | -0.2 | 34.1 | 9.00 | 3.38 | 6.1 | 2.18e-02 | 0.0000 | 0.0000 | 0.0000 | 0.0051 | 21.1410 | 5.7671 | 0.0015 | 0.0014 | 0.0014 | 0.0000 | 0.0000 | 145.04 | N | N | N | N | N | N | N | N | N | Y
001807.0 | 85.3 | 58.179 | 193.5 | 150.7 | 65.4 | 92.3 | 26.8 | 4.2 | 8.8 | 115.8 | 109.6 | 1.8 | 3.2578 | 26.8328 | 647.9 | 655.5 | 612.627 | 261.771 | -7.8 | -7.6 | -0.2 | 32.0 | 8.88 | 3.39 | 6.2 | 1.95e-02 | 0.0000 | 0.0000 | 0.0000 | 0.0046 | 20.0726 | 5.5738 | 0.0015 | 0.0013 | 0.0013 | 0.0000 | 0.0000 | 145.32 | N | N | N | N | N | N | N | N | N | Y
001808.0 | 85.4 | 58.216 | 193.7 | 150.8 | 65.4 | 92.3 | 26.8 | 4.2 | 8.8 | 115.7 | 109.6 | 1.8 | 3.1077 | 26.8260 | 647.5 | 655.3 | 598.300 | 255.663 | -7.8 | -7.6 | -0.2 | 32.2 | 8.65 | 3.50 | 6.0 | 1.45e-02 | 0.0000 | 0.0000 | 0.0000 | 0.0045 | 19.0976 | 5.6208 | 0.0014 | 0.0013 | 0.0013 | 0.0000 | 0.0000 | 136.30 | N | N | N | N | N | N | N | N | N | Y
001809.0 | 85.3 | 58.135 | 193.8 | 149.9 | 65.4 | 92.3 | 26.8 | 4.1 | 8.8 | 115.7 | 108.9 | 1.8 | 2.9586 | 26.8182 | 647.5 | 655.0 | 583.560 | 249.295 | -7.8 | -7.6 | -0.2 | 29.5 | 8.42 | 3.69 | 5.9 | 1.26e-02 | 0.0000 | 0.0000 | 0.0000 | 0.0040 | 18.1353 | 5.7684 | 0.0013 | 0.0012 | 0.0012 | 0.0000 | 0.0000 | 125.67 | N | N | N | N | N | N | N | N | N | Y
001810.0 | 85.3 | 58.135 | 194.0 | 149.4 | 65.4 | 92.3 | 26.8 | 4.1 | 8.8 | 115.7 | 108.4 | 1.7 | 2.7537 | 26.8130 | 647.4 | 655.1 | 562.838 | 240.417 | -7.8 | -7.6 | -0.2 | 25.0 | 8.22 | 3.90 | 5.6 | 1.20e-02 | 0.0000 | 0.0000 | 0.0000 | 0.0033 | 17.0715 | 5.8845 | 0.0012 | 0.0011 | 0.0011 | 0.0000 | 0.0000 | 122.52 | N | N | N | N | N | N | N | N | N | Y
001811.0 | 85.2 | 58.111 | 194.0 | 148.7 | 65.4 | 92.3 | 26.8 | 4.2 | 8.9 | 115.7 | 107.8 | 1.7 | 2.6435 | 26.8120 | 647.8 | 654.9 | 551.407 | 235.439 | -7.8 | -7.6 | -0.2 | 25.5 | 8.10 | 4.09 | 5.3 | 1.19e-02 | 0.0000 | 0.0000 | 0.0000 | 0.0033 | 16.4686 | 6.0529 | 0.0011 | 0.0010 | 0.0010 | 0.0000 | 0.0000 | 111.29 | N | N | N | N | N | N | N | N | N | Y
001812.0 | 85.2 | 58.098 | 194.0 | 148.2 | 65.4 | 92.3 | 26.8 | 4.2 | 8.9 | 115.6 | 107.4 | 1.6 | 2.5468 | 26.8187 | 649.2 | 654.8 | 541.180 | 230.848 | -7.8 | -7.6 | -0.2 | 26.5 | 8.04 | 4.25 | 4.9 | 1.44e-02 | 0.0000 | 0.0000 | 0.0000 | 0.0034 | 16.0246 | 6.1610 | 0.0010 | 0.0009 | 0.0009 | 0.0000 | 0.0000 | 108.07 | N | N | N | N | N | N | N | N | N | Y
001813.0 | 85.0 | 57.961 | 194.0 | 147.7 | 65.4 | 92.3 | 26.8 | 4.2 | 8.8 | 115.7 | 106.8 | 1.6 | 2.6060 | 26.8259 | 649.4 | 654.9 | 547.574 | 233.594 | -7.8 | -7.6 | -0.2 | 24.5 | 8.07 | 4.33 | 4.7 | 1.48e-02 | 0.0000 | 0.0000 | 0.0000 | 0.0031 | 16.2685 | 6.3537 | 0.0010 | 0.0009 | 0.0009 | 0.0000 | 0.0000 | 108.19 | N | N | N | N | N | N | N | N | N | Y
001814.0 | 84.8 | 57.843 | 194.1 | 147.5 | 65.3 | 92.3 | 26.8 | 4.1 | 8.8 | 115.7 | 106.7 | 1.6 | 2.7799 | 26.8291 | 649.6 | 654.9 | 565.257 | 241.115 | -7.8 | -7.6 | -0.2 | 26.6 | 8.13 | 4.34 | 4.5 | 1.66e-02 | 0.0000 | 0.0000 | 0.0000 | 0.0035 | 16.9251 | 6.5659 | 0.0010 | 0.0009 | 0.0009 | 0.0000 | 0.0000 | 108.93 | N | N | N | N | N | N | N | N | N | Y
001815.0 | 84.8 | 57.800 | 194.2 | 147.3 | 65.4 | 92.3 | 26.8 | 4.1 | 8.8 | 115.8 | 106.5 | 1.6 | 3.6280 | 26.8454 | 649.2 | 654.6 | 645.905 | 275.788 | -7.8 | -7.6 | -0.2 | 29.8 | 8.39 | 4.26 | 4.3 | 1.64e-02 | 0.0000 | 0.0000 | 0.0000 | 0.0045 | 19.9823 | 7.3732 | 0.0011 | 0.0010 | 0.0010 | 0.0000 | 0.0000 | 108.70 | N | N | N | N | N | N | N | N | N | Y
001816.0 | 84.6 | 57.663 | 194.2 | 147.5 | 65.3 | 92.3 | 26.8 | 4.1 | 8.8 | 115.6 | 106.7 | 1.6 | 4.3976 | 26.8558 | 649.2 | 654.6 | 714.247 | 305.093 | -7.8 | -7.6 | -0.2 | 32.5 | 9.25 | 3.88 | 4.4 | 2.26e-02 | 0.0000 | 0.0000 | 0.0000 | 0.0055 | 24.3646 | 7.4282 | 0.0012 | 0.0011 | 0.0011 | 0.0000 | 0.0000 | 121.01 | N | N | N | N | N | N | N | N | N | Y
001817.0 | 84.8 | 57.788 | 194.2 | 149.9 | 65.3 | 92.3 | 26.8 | 4.1 | 8.8 | 115.7 | 108.8 | 1.8 | 4.6864 | 26.8584 | 649.3 | 654.5 | 739.292 | 315.781 | -7.8 | -7.6 | -0.2 | 32.4 | 9.91 | 3.28 | 5.1 | 1.39e-01 | 0.0000 | 0.0000 | 0.0000 | 0.0056 | 27.0263 | 6.4996 | 0.0015 | 0.0013 | 0.0013 | 0.0000 | 0.0000 | 182.77 | N | N | N | N | N | N | N | N | N | Y
001818.0 | 85.0 | 57.974 | 194.1 | 152.5 | 65.3 | 92.3 | 26.8 | 4.0 | 8.8 | 115.8 | 111.2 | 2.0 | 4.7103 | 26.8569 | 649.3 | 654.3 | 741.405 | 316.678 | -7.8 | -7.6 | -0.2 | 32.6 | 9.92 | 2.85 | 6.2 | 1.21e-01 | 0.0000 | 0.0000 | 0.0000 | 0.0057 | 27.1315 | 5.6571 | 0.0018 | 0.0016 | 0.0016 | 0.0000 | 0.0000 | 182.63 | N | N | N | N | N | N | N | N | N | Y
001819.0 | 85.4 | 58.222 | 194.1 | 153.4 | 65.3 | 92.3 | 26.8 | 4.0 | 8.8 | 115.7 | 111.9 | 2.0 | 4.6810 | 26.8540 | 649.5 | 654.6 | 738.952 | 315.545 | -7.8 | -7.6 | -0.2 | 30.3 | 9.61 | 2.72 | 7.1 | 3.80e-02 | 0.0000 | 0.0000 | 0.0000 | 0.0053 | 26.1922 | 5.3814 | 0.0020 | 0.0018 | 0.0018 | 0.0000 | 0.0000 | 177.35 | N | N | N | N | N | N | N | N | N | Y
001820.0 | 85.7 | 58.446 | 194.1 | 153.4 | 65.3 | 92.3 | 26.8 | 4.1 | 8.8 | 115.6 | 112.0 | 2.0 | 4.5933 | 26.8568 | 649.8 | 654.6 | 731.394 | 312.269 | -7.8 | -7.6 | -0.2 | 28.9 | 9.45 | 2.77 | 8.0 | 2.16e-02 | 0.0000 | 0.0000 | 0.0000 | 0.0050 | 25.4767 | 5.4285 | 0.0023 | 0.0020 | 0.0020 | 0.0000 | 0.0000 | 172.81 | N | N | N | N | N | N | N | N | N | Y
001821.0 | 86.1 | 58.682 | 194.1 | 153.3 | 65.3 | 92.3 | 26.8 | 4.1 | 8.8 | 115.4 | 111.9 | 2.0 | 5.2794 | 26.8710 | 649.9 | 654.6 | 788.103 | 336.604 | -7.8 | -7.6 | -0.2 | 30.2 | 9.56 | 2.81 | 8.5 | 2.54e-02 | 0.0000 | 0.0000 | 0.0000 | 0.0056 | 27.7799 | 5.9443 | 0.0026 | 0.0023 | 0.0023 | 0.0000 | 0.0000 | 175.98 | N | N | N | N | N | N | N | N | N | Y
001822.0 | 86.4 | 58.887 | 194.1 | 153.1 | 65.2 | 92.3 | 26.8 | 4.1 | 8.8 | 115.3 | 111.7 | 2.0 | 6.3644 | 26.8897 | 650.0 | 654.6 | 872.821 | 373.015 | -7.8 | -7.6 | -0.2 | 30.6 | 9.94 | 2.72 | 8.5 | 4.30e-02 | 0.0000 | 0.0000 | 0.0000 | 0.0063 | 32.0016 | 6.3659 | 0.0029 | 0.0026 | 0.0026 | 0.0000 | 0.0000 | 177.74 | N | N | N | N | N | N | N | N | N | Y
001823.0 | 86.8 | 59.155 | 194.2 | 153.9 | 65.2 | 92.3 | 26.8 | 4.2 | 8.8 | 115.4 | 112.4 | 2.1 | 6.4858 | 26.8908 | 650.4 | 654.6 | 881.853 | 376.755 | -7.8 | -7.6 | -0.2 | 33.6 | 10.19 | 2.51 | 8.9 | 1.25e-01 | 0.0000 | 0.0000 | 0.0000 | 0.0069 | 33.1597 | 5.9467 | 0.0030 | 0.0028 | 0.0028 | 0.0000 | 0.0000 | 218.84 | N | N | N | N | N | N | N | N | N | Y
001824.0 | 87.3 | 59.546 | 194.3 | 156.4 | 65.2 | 92.3 | 26.8 | 4.2 | 8.8 | 115.4 | 114.6 | 2.3 | 5.8608 | 26.8751 | 650.6 | 654.8 | 835.600 | 356.727 | -7.8 | -7.6 | -0.2 | 34.9 | 10.08 | 2.39 | 9.9 | 9.42e-02 | 0.0000 | 0.0000 | 0.0000 | 0.0068 | 31.0455 | 5.3548 | 0.0032 | 0.0029 | 0.0029 | 0.0000 | 0.0000 | 222.67 | N | N | N | N | N | N | N | N | N | Y
001825.0 | 87.5 | 59.683 | 194.4 | 157.1 | 65.2 | 92.3 | 26.8 | 4.2 | 8.8 | 115.3 | 115.2 | 2.3 | 5.5368 | 26.8620 | 650.5 | 654.9 | 810.332 | 345.791 | -7.8 | -7.6 | -0.2 | 30.7 | 9.83 | 2.41 | 10.6 | 4.82e-02 | 0.0000 | 0.0000 | 0.0000 | 0.0058 | 29.3641 | 5.2382 | 0.0033 | 0.0030 | 0.0030 | 0.0000 | 0.0000 | 221.15 | N | N | N | N | N | N | N | N | N | Y
001826.0 | 88.3 | 60.236 | 194.5 | 156.1 | 65.1 | 92.3 | 26.8 | 4.2 | 8.9 | 115.1 | 114.4 | 2.3 | 5.6209 | 26.8635 | 650.7 | 654.8 | 817.175 | 348.667 | -7.8 | -7.6 | -0.2 | 29.7 | 9.76 | 2.49 | 10.4 | 4.61e-02 | 0.0000 | 0.0000 | 0.0000 | 0.0057 | 29.3763 | 5.4587 | 0.0033 | 0.0030 | 0.0030 | 0.0000 | 0.0000 | 200.61 | N | N | N | N | N | N | N | N | N | Y
001827.0 | 88.7 | 60.509 | 194.6 | 155.2 | 65.1 | 92.3 | 26.8 | 4.3 | 8.9 | 115.3 | 113.5 | 2.2 | 5.6325 | 26.8676 | 651.1 | 655.1 | 818.112 | 349.021 | -7.8 | -7.6 | -0.2 | 30.4 | 9.76 | 2.55 | 9.9 | 5.92e-02 | 0.0000 | 0.0000 | 0.0000 | 0.0058 | 29.4073 | 5.5892 | 0.0031 | 0.0028 | 0.0028 | 0.0000 | 0.0000 | 198.49 | N | N | N | N | N | N | N | N | N | Y
001828.0 | 89.1 | 60.776 | 194.8 | 155.0 | 65.1 | 92.3 | 26.8 | 4.3 | 8.9 | 115.5 | 113.4 | 2.2 | 5.4898 | 26.8650 | 651.3 | 655.1 | 806.681 | 344.042 | -7.8 | -7.6 | -0.2 | 25.0 | 9.70 | 2.59 | 9.4 | 5.74e-02 | 0.0000 | 0.0000 | 0.0000 | 0.0047 | 28.8191 | 5.5903 | 0.0029 | 0.0026 | 0.0026 | 0.0000 | 0.0000 | 197.84 | N | N | N | N | N | N | N | N | N | Y
001829.0 | 89.5 | 60.994 | 195.1 | 154.7 | 65.1 | 92.3 | 26.8 | 4.3 | 8.9 | 115.6 | 113.2 | 2.2 | 5.2927 | 26.8635 | 651.6 | 655.1 | 790.718 | 337.111 | -7.8 | -7.6 | -0.2 | 19.0 | 9.56 | 2.66 | 9.1 | 4.47e-02 | 0.0000 | 0.0000 | 0.0000 | 0.0035 | 27.8149 | 5.6336 | 0.0028 | 0.0025 | 0.0025 | 0.0000 | 0.0000 | 195.89 | N | N | N | N | N | N | N | N | N | Y
001830.0 | 89.8 | 61.236 | 195.1 | 154.5 | 65.1 | 92.3 | 26.8 | 4.4 | 8.9 | 115.6 | 112.9 | 2.1 | 5.0505 | 26.8601 | 651.9 | 655.1 | 770.845 | 328.520 | -7.8 | -7.6 | -0.2 | 23.9 | 9.41 | 2.77 | 9.0 | 3.38e-02 | 0.0000 | 0.0000 | 0.0000 | 0.0043 | 26.6940 | 5.7113 | 0.0027 | 0.0024 | 0.0024 | 0.0000 | 0.0000 | 186.99 | N | N | N | N | N | N | N | N | N | Y
001831.0 | 90.1 | 61.429 | 195.3 | 153.9 | 65.1 | 92.3 | 26.8 | 4.4 | 8.9 | 115.6 | 112.4 | 2.1 | 4.9817 | 26.8575 | 652.0 | 655.2 | 765.112 | 326.016 | -7.8 | -7.6 | -0.2 | 30.9 | 9.35 | 2.88 | 8.7 | 3.01e-02 | 0.0000 | 0.0000 | 0.0000 | 0.0055 | 26.3276 | 5.8901 | 0.0026 | 0.0023 | 0.0023 | 0.0000 | 0.0000 | 181.71 | N | N | N | N | N | N | N | N | N | Y
001832.0 | 90.5 | 61.671 | 195.3 | 153.6 | 65.1 | 92.3 | 26.8 | 4.4 | 8.9 | 115.7 | 112.1 | 2.1 | 5.0073 | 26.8508 | 651.8 | 655.1 | 767.322 | 326.921 | -7.8 | -7.6 | -0.2 | 32.3 | 9.37 | 2.94 | 8.3 | 3.50e-02 | 0.0000 | 0.0000 | 0.0000 | 0.0058 | 26.4634 | 6.0411 | 0.0024 | 0.0022 | 0.0022 | 0.0000 | 0.0000 | 177.69 | N | N | N | N | N | N | N | N | N | Y
001833.0 | 90.8 | 61.876 | 195.4 | 153.3 | 65.1 | 92.3 | 26.8 | 4.5 | 9.0 | 115.8 | 111.9 | 2.0 | 5.0358 | 26.8504 | 652.1 | 655.3 | 769.789 | 327.898 | -7.8 | -7.6 | -0.2 | 27.9 | 9.42 | 2.96 | 8.0 | 4.02e-02 | 0.0000 | 0.0000 | 0.0000 | 0.0050 | 26.6578 | 6.0851 | 0.0024 | 0.0021 | 0.0021 | 0.0000 | 0.0000 | 180.06 | N | N | N | N | N | N | N | N | N | Y
001834.0 | 91.1 | 62.081 | 195.4 | 153.3 | 65.1 | 92.3 | 26.8 | 4.5 | 9.0 | 115.9 | 111.8 | 2.0 | 5.1103 | 26.8566 | 652.6 | 655.5 | 776.061 | 330.499 | -7.8 | -7.6 | -0.2 | 24.7 | 9.42 | 2.95 | 7.7 | 4.35e-02 | 0.0000 | 0.0000 | 0.0000 | 0.0045 | 26.8896 | 6.1189 | 0.0023 | 0.0021 | 0.0021 | 0.0000 | 0.0000 | 180.08 | N | N | N | N | N | N | N | N | N | Y
001835.0 | 91.2 | 62.156 | 195.5 | 153.2 | 65.1 | 92.3 | 26.8 | 4.5 | 9.0 | 116.0 | 111.8 | 2.0 | 5.1936 | 26.8514 | 652.6 | 655.7 | 783.062 | 333.418 | -7.8 | -7.6 | -0.2 | 30.8 | 9.43 | 2.94 | 7.4 | 4.42e-02 | 0.0000 | 0.0000 | 0.0000 | 0.0056 | 27.1414 | 6.1533 | 0.0022 | 0.0020 | 0.0020 | 0.0000 | 0.0000 | 179.30 | N | N | N | N | N | N | N | N | N | Y
001836.0 | 91.5 | 62.417 | 195.3 | 153.2 | 65.0 | 92.3 | 26.8 | 4.6 | 9.0 | 116.2 | 111.8 | 2.0 | 5.2042 | 26.8487 | 652.8 | 655.8 | 784.026 | 333.735 | -7.8 | -7.6 | -0.2 | 35.0 | 9.44 | 2.93 | 7.3 | 4.36e-02 | 0.0000 | 0.0000 | 0.0000 | 0.0064 | 27.1908 | 6.1419 | 0.0022 | 0.0020 | 0.0020 | 0.0000 | 0.0000 | 183.39 | N | N | N | N | N | N | N | N | N | Y
001837.0 | 91.8 | 62.591 | 195.2 | 153.5 | 65.0 | 92.2 | 26.8 | 4.6 | 9.0 | 116.3 | 112.1 | 2.1 | 5.1777 | 26.8478 | 653.2 | 655.8 | 781.960 | 332.726 | -7.8 | -7.6 | -0.2 | 32.9 | 9.39 | 2.94 | 7.3 | 4.43e-02 | 0.0000 | 0.0000 | 0.0000 | 0.0060 | 26.9863 | 6.1405 | 0.0022 | 0.0020 | 0.0020 | 0.0000 | 0.0000 | 184.58 | N | N | N | N | N | N | N | N | N | Y
001838.0 | 92.0 | 62.709 | 195.2 | 153.4 | 65.0 | 92.2 | 26.8 | 4.6 | 9.0 | 116.4 | 112.0 | 2.0 | 4.9458 | 26.8457 | 653.5 | 656.2 | 762.698 | 324.391 | -7.8 | -7.6 | -0.2 | 31.1 | 9.27 | 3.00 | 7.3 | 3.86e-02 | 0.0000 | 0.0000 | 0.0000 | 0.0055 | 25.9783 | 6.0998 | 0.0021 | 0.0019 | 0.0019 | 0.0000 | 0.0000 | 182.01 | N | N | N | N | N | N | N | N | N | Y
001839.0 | 92.1 | 62.814 | 195.0 | 153.3 | 65.0 | 92.2 | 26.8 | 4.6 | 9.0 | 116.5 | 111.8 | 2.0 | 4.8227 | 26.8425 | 653.7 | 656.5 | 752.388 | 319.921 | -7.8 | -7.6 | -0.2 | 30.2 | 9.14 | 3.10 | 7.2 | 3.36e-02 | 0.0000 | 0.0000 | 0.0000 | 0.0053 | 25.2398 | 6.2218 | 0.0021 | 0.0019 | 0.0019 | 0.0000 | 0.0000 | 162.83 | N | N | N | N | N | N | N | N | N | Y
001840.0 | 92.4 | 62.982 | 195.0 | 152.9 | 65.0 | 92.2 | 26.8 | 4.8 | 9.1 | 116.5 | 111.5 | 2.0 | 4.8045 | 26.8411 | 654.0 | 656.4 | 750.908 | 319.200 | -7.7 | -7.6 | -0.2 | 30.4 | 9.11 | 3.18 | 7.2 | 3.34e-02 | 0.0000 | 0.0000 | 0.0000 | 0.0053 | 25.1100 | 6.3689 | 0.0021 | 0.0019 | 0.0019 | 0.0000 | 0.0000 | 172.71 | N | N | N | N | N | N | N | N | N | Y
001841.0 | 92.5 | 63.082 | 195.0 | 152.4 | 65.0 | 92.2 | 26.8 | 4.8 | 9.1 | 116.5 | 111.1 | 2.0 | 4.7573 | 26.8421 | 654.4 | 656.8 | 747.006 | 317.432 | -7.7 | -7.6 | -0.2 | 24.2 | 9.12 | 3.22 | 7.1 | 3.73e-02 | 0.0000 | 0.0000 | 0.0000 | 0.0042 | 25.0065 | 6.4115 | 0.0020 | 0.0018 | 0.0018 | 0.0000 | 0.0000 | 170.77 | N | N | N | N | N | N | N | N | N | Y
001842.0 | 92.6 | 63.169 | 194.8 | 152.6 | 65.0 | 92.2 | 26.8 | 4.8 | 9.1 | 116.6 | 111.2 | 2.0 | 4.5069 | 26.8366 | 654.6 | 656.9 | 725.484 | 308.156 | -7.7 | -7.6 | -0.2 | 17.9 | 9.06 | 3.26 | 6.9 | 3.50e-02 | 0.0000 | 0.0000 | 0.0000 | 0.0030 | 24.1131 | 6.3116 | 0.0019 | 0.0017 | 0.0017 | 0.0000 | 0.0000 | 169.51 | N | N | N | N | N | N | N | N | N | Y
001843.0 | 92.8 | 63.280 | 194.7 | 152.3 | 65.0 | 92.2 | 26.8 | 4.7 | 9.1 | 116.8 | 111.0 | 2.0 | 4.1839 | 26.8335 | 655.0 | 657.2 | 697.739 | 296.245 | -7.7 | -7.6 | -0.2 | 20.7 | 8.83 | 3.39 | 6.8 | 3.10e-02 | 0.0000 | 0.0000 | 0.0000 | 0.0034 | 22.5860 | 6.2971 | 0.0018 | 0.0016 | 0.0016 | 0.0000 | 0.0000 | 168.24 | N | N | N | N | N | N | N | N | N | Y
001844.0 | 92.8 | 63.256 | 194.7 | 151.8 | 65.0 | 92.2 | 26.8 | 4.8 | 9.1 | 116.8 | 110.5 | 1.9 | 4.0122 | 26.8283 | 655.0 | 657.4 | 683.043 | 289.941 | -7.7 | -7.6 | -0.2 | 22.1 | 8.61 | 3.56 | 6.5 | 2.24e-02 | 0.0000 | 0.0000 | 0.0000 | 0.0035 | 21.5496 | 6.4856 | 0.0017 | 0.0015 | 0.0015 | 0.0000 | 0.0000 | 149.47 | N | N | N | N | N | N | N | N | N | Y
001845.0 | 92.8 | 63.274 | 194.7 | 151.3 | 65.0 | 92.2 | 26.8 | 4.9 | 9.1 | 116.7 | 110.0 | 1.9 | 3.7560 | 26.8211 | 655.0 | 657.4 | 660.590 | 280.331 | [19 empty] | 146.98 | N | N | N | Y | N | N | N | N | N | N
001846.0 | 92.8 | 63.305 | 194.7 | 150.4 | 65.0 | 92.2 | 26.8 | 4.9 | 9.2 | 116.7 | 109.3 | 1.8 | 3.4845 | 26.8168 | 655.0 | 657.8 | 636.136 | 269.912 | [19 empty] | 143.34 | N | N | N | Y | N | N | N | N | N | N
001847.0 | 92.7 | 63.206 | 194.7 | 149.6 | 65.0 | 92.2 | 26.8 | 5.0 | 9.2 | 116.7 | 108.6 | 1.8 | 3.3459 | 26.8083 | 654.9 | 658.0 | 623.199 | 264.376 | [19 empty] | 124.07 | N | N | N | Y | N | N | N | N | N | N
001848.0 | 92.6 | 63.106 | 194.7 | 148.9 | 65.0 | 92.2 | 26.8 | 5.1 | 9.2 | 116.6 | 107.9 | 1.7 | 3.1541 | 26.8043 | 654.8 | 658.0 | 604.900 | 256.584 | [19 empty] | 121.57 | N | N | N | Y | N | N | N | N | N | N
001849.0 | 92.4 | 62.970 | 194.7 | 148.5 | 65.0 | 92.2 | 26.8 | 5.2 | 9.3 | 116.8 | 107.6 | 1.7 | 3.0252 | 26.8013 | 654.7 | 658.3 | 592.221 | 251.211 | [19 empty] | 113.15 | N | N | N | Y | N | N | N | N | N | N
001850.0 | 92.1 | 62.777 | 194.6 | 147.9 | 65.0 | 92.2 | 26.8 | 5.2 | 9.3 | 116.7 | 107.1 | 1.6 | 2.9462 | 26.7989 | 654.6 | 658.5 | 584.310 | 247.845 | [19 empty] | 112.84 | N | N | N | Y | N | N | N | N | N | N
001851.0 | 91.7 | 62.535 | 194.5 | 147.6 | 65.0 | 92.2 | 26.8 | 5.2 | 9.3 | 116.7 | 106.8 | 1.6 | 2.7710 | 26.7942 | 654.4 | 658.5 | 566.502 | 240.290 | [19 empty] | 112.14 | N | N | N | Y | N | N | N | N | N | N
001852.0 | 91.4 | 62.292 | 194.3 | 147.3 | 65.1 | 92.2 | 26.8 | 5.2 | 9.3 | 116.8 | 106.6 | 1.6 | 2.6319 | 26.7871 | 654.1 | 658.7 | 543.095 | 230.363 | [19 empty] | 105.03 | N | N | N | Y | N | N | N | N | N | N
001853.0 | 91.1 | 62.100 | 194.2 | 147.3 | 65.1 | 92.2 | 26.8 | 5.3 | 9.3 | 116.9 | 106.5 | 1.6 | 0.9761 | 26.7488 | 654.5 | 658.8 | 200.480 | 84.886 | [19 empty] | 107.40 | N | N | N | Y | N | N | N | N | N | N
001854.0 | 90.8 | 61.882 | 194.2 | 147.0 | 65.0 | 92.2 | 26.8 | 5.3 | 9.3 | 117.0 | 106.3 | 1.5 | 0.0000 | 26.7317 | 655.3 | 658.9 | 0.245 | 0.104 | [19 empty] | 107.81 | N | N | N | Y | N | N | N | N | N | N
001855.0 | 90.7 | 61.808 | 194.2 | 147.1 | 65.0 | 92.2 | 26.8 | 5.3 | 9.3 | 117.0 | 106.4 | 1.6 | -0.0000 | 26.7316 | 655.2 | 658.9 | 0.047 | 0.020 | [19 empty] | 107.63 | N | N | N | Y | N | N | N | N | N | N
001856.0 | 90.1 | 61.429 | 194.1 | 147.0 | 65.0 | 92.2 | 26.8 | 5.6 | 9.4 | 117.2 | 106.2 | 1.5 | -0.0000 | 26.7297 | 655.0 | 659.1 | 0.161 | 0.068 | [19 empty] | 104.74 | N | N | N | Y | N | N | N | N | N | N
001857.0 | 89.7 | 61.186 | 193.8 | 147.1 | 65.0 | 92.2 | 26.8 | 5.7 | 9.5 | 117.3 | 106.3 | 1.6 | 0.0000 | 26.7320 | 655.0 | 659.2 | 0.275 | 0.116 | [19 empty] | 104.74 | N | N | N | Y | N | N | N | N | N | N
001858.0 | 89.4 | 60.925 | 193.7 | 146.9 | 65.0 | 92.2 | 26.8 | 5.6 | 9.5 | 117.5 | 106.2 | 1.5 | 0.0000 | 26.7314 | 654.8 | 659.2 | -0.020 | -0.008 | [19 empty] | 104.15 | N | N | N | Y | N | N | N | N | N | N
001859.0 | 88.9 | 60.602 | 193.7 | 146.8 | 65.0 | 92.2 | 26.8 | 5.6 | 9.5 | 117.3 | 106.1 | 1.5 | -0.0000 | 26.7266 | 654.6 | 659.4 | -0.181 | -0.077 | [19 empty] | 99.74 | N | N | N | Y | N | N | N | N | N | N
001900.0 | 88.6 | 60.397 | 193.5 | 146.8 | 65.0 | 92.2 | 26.8 | 5.6 | 9.5 | 117.4 | 106.1 | 1.5 | 0.0000 | 26.7272 | 654.8 | 659.3 | 0.031 | 0.013 | [19 empty] | 103.63 | N | N | N | Y | N | N | N | N | N | N
001901.0 | 88.3 | 60.186 | 193.3 | 147.1 | 65.0 | 92.2 | 26.8 | 5.6 | 9.5 | 117.4 | 106.3 | 1.6 | 0.0000 | 26.7253 | 654.7 | 659.4 | -0.345 | -0.146 | [19 empty] | 108.92 | N | N | N | Y | N | N | N | N | N | N
001902.0 | 88.0 | 60.012 | 193.2 | 147.3 | 65.1 | 92.2 | 26.8 | 5.7 | 9.5 | 117.4 | 106.5 | 1.6 | 0.0000 | 26.7222 | 654.6 | 659.3 | -0.479 | -0.203 | [19 empty] | 108.59 | N | N | N | Y | N | N | N | N | N | N
001903.0 | 87.8 | 59.857 | 193.1 | 147.3 | 65.0 | 92.2 | 26.8 | 5.7 | 9.5 | 117.2 | 106.6 | 1.6 | 0.0000 | 26.7223 | 654.5 | 659.4 | -0.384 | -0.163 | [19 empty] | 109.06 | N | N | N | Y | N | N | N | N | N | N
001904.0 | 87.6 | 59.720 | 193.0 | 147.3 | 65.1 | 92.2 | 26.8 | 5.8 | 9.5 | 117.3 | 106.5 | 1.6 | 0.0000 | 26.7236 | 654.7 | 659.4 | -0.297 | -0.126 | [19 empty] | 109.92 | N | N | N | Y | N | N | N | N | N | N
001905.0 | 87.5 | 59.683 | 193.0 | 147.4 | 65.1 | 92.2 | 26.8 | 5.7 | 9.5 | 117.3 | 106.6 | 1.6 | 1.0960 | 26.7480 | 654.5 | 659.6 | 226.362 | 95.848 | [19 empty] | 109.61 | N | N | N | Y | N | N | N | N | N | N
001906.0 | 87.1 | 59.360 | 192.8 | 147.4 | 65.0 | 92.2 | 26.8 | 5.7 | 9.5 | 117.2 | 106.6 | 1.6 | 3.0590 | 26.7872 | 653.6 | 659.4 | 589.292 | 250.073 | [19 empty] | 108.82 | N | N | N | Y | N | N | N | N | N | N
001907.0 | 86.9 | 59.273 | 192.8 | 147.5 | 65.1 | 92.2 | 26.7 | 5.7 | 9.5 | 117.2 | 106.7 | 1.6 | 3.5513 | 26.7953 | 653.7 | 659.8 | 642.069 | 272.542 | [19 empty] | 114.89 | N | N | N | Y | N | N | N | N | N | N
001908.0 | 86.9 | 59.273 | 192.8 | 148.4 | 65.0 | 92.2 | 26.7 | 5.5 | 9.4 | 117.1 | 107.5 | 1.7 | 3.6279 | 26.7962 | 654.1 | 659.8 | 649.243 | 275.501 | [19 empty] | 143.57 | N | N | N | Y | N | N | N | N | N | N
001909.0 | 86.9 | 59.273 | 192.7 | 150.0 | 65.1 | 92.2 | 26.7 | 5.6 | 9.5 | 116.8 | 108.9 | 1.8 | 3.5615 | 26.7939 | 654.5 | 659.8 | 643.308 | 272.849 | [19 empty] | 143.43 | N | N | N | Y | N | N | N | N | N | N
001910.0 | 87.0 | 59.304 | 192.7 | 150.3 | 65.1 | 92.2 | 26.7 | 5.6 | 9.5 | 116.8 | 109.2 | 1.8 | 3.5885 | 26.7914 | 654.6 | 660.0 | 645.785 | 273.842 | [19 empty] | 142.06 | N | N | N | Y | N | N | N | N | N | N
001911.0 | 87.1 | 59.391 | 192.6 | 150.3 | 65.0 | 92.2 | 26.7 | 5.5 | 9.4 | 116.6 | 109.2 | 1.8 | 3.6842 | 26.7921 | 654.8 | 660.1 | 654.585 | 277.540 | [19 empty] | 142.47 | N | N | N | Y | N | N | N | N | N | N
001912.0 | 87.2 | 59.465 | 192.6 | 150.1 | 65.1 | 92.2 | 26.7 | 5.7 | 9.5 | 116.7 | 109.0 | 1.8 | 3.7627 | 26.7985 | 655.3 | 660.3 | 661.655 | 280.477 | [19 empty] | 142.92 | N | N | N | Y | N | N | N | N | N | N
001913.0 | 87.3 | 59.527 | 192.6 | 150.6 | 65.1 | 92.2 | 26.7 | 5.8 | 9.5 | 116.6 | 109.4 | 1.8 | 3.7462 | 26.8034 | 655.7 | 660.7 | 660.242 | 279.839 | [19 empty] | 146.53 | N | N | N | Y | N | N | N | N | N | N
001914.0 | 87.4 | 59.596 | 192.6 | 150.7 | 65.1 | 92.2 | 26.7 | 5.9 | 9.6 | 116.6 | 109.5 | 1.8 | 3.7394 | 26.8088 | 655.4 | 660.5 | 659.524 | 279.652 | [19 empty] | 147.98 | N | N | N | Y | N | N | N | N | N | N
001915.0 | 87.4 | 59.614 | 192.6 | 150.7 | 65.1 | 92.2 | 26.7 | 5.8 | 9.5 | 116.5 | 109.6 | 1.8 | 3.7447 | 26.8047 | 655.3 | 660.7 | 660.030 | 279.863 | [19 empty] | 147.85 | N | N | N | Y | N | N | N | N | N | N
001916.0 | 87.7 | 59.770 | 192.7 | 150.5 | 65.1 | 92.1 | 26.7 | 5.8 | 9.5 | 116.6 | 109.4 | 1.8 | 3.6821 | 26.8051 | 655.7 | 660.9 | 654.523 | 277.431 | [19 empty] | 144.06 | N | N | N | Y | N | N | N | N | N | N
001917.0 | 87.8 | 59.857 | 192.9 | 150.7 | 65.1 | 92.1 | 26.7 | 5.8 | 9.6 | 116.6 | 109.5 | 1.8 | 3.6809 | 26.8079 | 656.0 | 660.9 | 654.490 | 277.353 | [19 empty] | 145.25 | N | N | N | Y | N | N | N | N | N | N
001918.0 | 88.0 | 59.981 | 193.1 | 150.6 | 65.1 | 92.1 | 26.7 | 5.8 | 9.5 | 116.6 | 109.5 | 1.8 | 3.7290 | 26.8031 | 656.2 | 661.0 | 658.900 | 279.136 | [19 empty] | 146.21 | N | N | N | Y | N | N | N | N | N | N
001919.0 | 88.1 | 60.068 | 193.1 | 150.5 | 65.1 | 92.1 | 26.7 | 5.7 | 9.5 | 116.6 | 109.4 | 1.8 | 3.8506 | 26.8068 | 656.3 | 661.1 | 669.495 | 283.630 | [19 empty] | 146.03 | N | N | N | Y | N | N | N | N | N | N
001920.0 | 88.3 | 60.174 | 193.2 | 150.7 | 65.1 | 92.1 | 26.7 | 5.8 | 9.5 | 116.8 | 109.5 | 1.8 | 4.3234 | 26.8144 | 656.5 | 661.2 | 710.400 | 300.993 | [19 empty] | 145.75 | N | N | N | Y | N | N | N | N | N | N
001921.0 | 88.4 | 60.292 | 193.3 | 150.6 | 65.2 | 92.1 | 26.7 | 5.8 | 9.6 | 116.8 | 109.5 | 1.8 | 4.6832 | 26.8217 | 657.1 | 661.2 | 741.519 | 314.104 | [19 empty] | 150.92 | N | N | N | Y | N | N | N | N | N | N
001922.0 | 88.7 | 60.447 | 193.5 | 152.1 | 65.1 | 92.1 | 26.7 | 5.8 | 9.6 | 116.9 | 110.8 | 1.9 | 4.6822 | 26.8225 | 657.6 | 661.4 | 741.701 | 314.054 | [19 empty] | 175.98 | N | N | N | Y | N | N | N | N | N | N
001923.0 | 88.9 | 60.633 | 193.5 | 152.8 | 65.2 | 92.1 | 26.7 | 5.8 | 9.6 | 116.8 | 111.4 | 2.0 | 4.4380 | 26.8148 | 657.9 | 661.4 | 720.676 | 304.971 | [19 empty] | 165.99 | N | N | N | Y | N | N | N | N | N | N
001924.0 | 89.3 | 60.913 | 193.5 | 152.6 | 65.2 | 92.1 | 26.7 | 5.8 | 9.5 | 116.7 | 111.2 | 2.0 | 4.2558 | 26.8094 | 658.2 | 661.9 | 705.044 | 298.205 | [19 empty] | 161.71 | N | N | N | Y | N | N | N | N | N | N
001925.0 | 89.4 | 60.975 | 193.6 | 152.4 | 65.2 | 92.1 | 26.7 | 5.9 | 9.6 | 116.7 | 111.1 | 2.0 | 4.2125 | 26.8087 | 658.6 | 662.3 | 701.523 | 296.604 | [19 empty] | 162.95 | N | N | N | Y | N | N | N | N | N | N
001926.0 | 89.7 | 61.193 | 193.9 | 151.8 | 65.2 | 92.1 | 26.7 | 5.9 | 9.6 | 116.8 | 110.5 | 1.9 | 3.9590 | 26.8033 | 658.9 | 662.3 | 679.777 | 287.290 | [19 empty] | 161.29 | N | N | N | Y | N | N | N | N | N | N
001927.0 | 89.9 | 61.292 | 194.0 | 151.4 | 65.2 | 92.1 | 26.7 | 6.0 | 9.6 | 116.9 | 110.2 | 1.9 | 3.6789 | 26.8014 | 659.2 | 662.5 | 655.214 | 276.799 | [19 empty] | 150.10 | N | N | N | Y | N | N | N | N | N | N
001928.0 | 89.9 | 61.323 | 194.0 | 150.8 | 65.2 | 92.1 | 26.7 | 6.1 | 9.7 | 116.8 | 109.6 | 1.8 | 3.5987 | 26.8023 | 659.6 | 662.7 | 648.055 | 273.694 | [19 empty] | 141.61 | N | N | N | Y | N | N | N | N | N | N
001929.0 | 89.9 | 61.304 | 194.2 | 150.1 | 65.2 | 92.1 | 26.7 | 6.2 | 9.7 | 116.9 | 109.0 | 1.8 | 3.6035 | 26.8006 | 659.8 | 663.0 | 648.518 | 273.824 | [19 empty] | 139.07 | N | N | N | Y | N | N | N | N | N | N
001930.0 | 89.9 | 61.292 | 194.2 | 150.0 | 65.2 | 92.1 | 26.7 | 6.2 | 9.7 | 116.9 | 108.9 | 1.8 | 3.3858 | 26.7956 | 660.0 | 663.2 | 628.366 | 265.219 | [19 empty] | 140.36 | N | N | N | Y | N | N | N | N | N | N
001931.0 | 89.9 | 61.311 | 194.3 | 149.8 | 65.3 | 92.1 | 26.7 | 6.3 | 9.8 | 117.2 | 108.8 | 1.8 | 3.1690 | 26.7890 | 660.1 | 663.4 | 607.943 | 256.503 | [19 empty] | 134.96 | N | N | N | Y | N | N | N | N | N | N
001932.0 | 89.8 | 61.236 | 194.5 | 149.2 | 65.3 | 92.1 | 26.7 | 6.3 | 9.8 | 117.1 | 108.2 | 1.7 | 3.2421 | 26.7903 | 660.3 | 663.7 | 615.081 | 259.488 | [19 empty] | 117.88 | N | N | N | Y | N | N | N | N | N | N
001933.0 | 89.8 | 61.205 | 194.5 | 148.6 | 65.3 | 92.1 | 26.7 | 6.3 | 9.8 | 117.0 | 107.7 | 1.7 | 3.2703 | 26.7903 | 660.6 | 664.0 | 617.876 | 260.590 | [19 empty] | 119.69 | N | N | N | Y | N | N | N | N | N | N
001934.0 | 89.7 | 61.149 | 194.5 | 148.7 | 65.3 | 92.1 | 26.7 | 6.4 | 9.8 | 117.2 | 107.8 | 1.7 | 3.1464 | 26.7879 | 660.7 | 664.1 | 605.769 | 255.452 | [19 empty] | 125.24 | N | N | N | Y | N | N | N | N | N | N
001935.0 | 89.6 | 61.099 | 194.5 | 148.8 | 65.3 | 92.1 | 26.7 | 6.4 | 9.8 | 117.2 | 107.9 | 1.7 | 2.6605 | 26.7701 | 660.6 | 664.2 | 555.711 | 234.198 | [19 empty] | 125.15 | N | N | N | Y | N | N | N | N | N | N
001936.0 | 89.2 | 60.789 | 194.3 | 148.3 | 65.3 | 92.1 | 26.7 | 6.5 | 9.9 | 117.2 | 107.4 | 1.6 | 2.3202 | 26.7600 | 660.7 | 664.6 | 519.087 | 218.676 | [19 empty] | 62.71 | N | N | N | Y | N | N | N | N | N | N
001937.0 | 88.4 | 60.292 | 194.3 | 146.3 | 65.3 | 92.1 | 26.7 | 6.6 | 9.9 | 116.8 | 105.7 | 1.5 | 2.5649 | 26.7684 | 660.7 | 665.0 | 545.459 | 229.844 | [19 empty] | 65.90 | N | N | N | Y | N | N | N | N | N | N
001938.0 | 88.0 | 59.975 | 194.2 | 145.8 | 65.3 | 92.1 | 26.7 | 6.6 | 9.9 | 116.3 | 105.2 | 1.5 | 3.2184 | 26.7846 | 661.1 | 665.2 | 612.508 | 258.157 | [19 empty] | 81.02 | N | N | N | Y | N | N | N | N | N | N
001939.0 | 87.6 | 59.720 | 194.2 | 146.7 | 65.3 | 92.1 | 26.7 | 6.6 | 9.9 | 116.5 | 106.0 | 1.5 | 3.5368 | 26.7907 | 661.7 | 665.2 | 643.109 | 270.974 | [19 empty] | 128.35 | N | N | N | Y | N | N | N | N | N | N
001940.0 | 87.5 | 59.652 | 194.2 | 148.8 | 65.3 | 92.1 | 26.7 | 6.6 | 9.9 | 116.7 | 107.8 | 1.7 | 3.3964 | 26.7866 | 662.4 | 665.7 | 630.332 | 265.388 | [19 empty] | 136.02 | N | N | N | Y | N | N | N | N | N | N
001941.0 | 87.4 | 59.621 | 194.2 | 149.8 | 65.4 | 92.1 | 26.7 | 6.7 | 10.0 | 116.8 | 108.8 | 1.8 | 3.3260 | 26.7848 | 663.0 | 665.6 | 623.860 | 262.513 | [19 empty] | 134.57 | N | N | N | Y | N | N | N | N | N | N
001942.0 | 87.4 | 59.583 | 193.9 | 149.9 | 65.4 | 92.1 | 26.7 | 6.7 | 10.0 | 116.9 | 108.8 | 1.8 | 3.2555 | 26.7832 | 663.5 | 666.1 | 617.312 | 259.632 | [19 empty] | 132.97 | N | N | N | Y | N | N | N | N | N | N
001943.0 | 87.4 | 59.565 | 193.7 | 149.6 | 65.4 | 92.1 | 26.7 | 6.8 | 10.0 | 116.9 | 108.5 | 1.7 | 3.3245 | 26.7879 | 664.0 | 666.5 | 623.822 | 262.293 | [19 empty] | 130.54 | N | N | N | Y | N | N | N | N | N | N
001944.0 | 87.3 | 59.546 | 193.7 | 149.3 | 65.4 | 92.1 | 26.7 | 6.7 | 10.0 | 117.0 | 108.3 | 1.7 | 3.4166 | 26.7921 | 664.6 | 666.8 | 632.621 | 265.877 | [19 empty] | 128.87 | N | N | N | Y | N | N | N | N | N | N
001945.0 | 87.2 | 59.484 | 193.7 | 149.4 | 65.4 | 92.1 | 26.7 | 6.7 | 9.9 | 117.1 | 108.4 | 1.7 | 3.4719 | 26.7959 | 665.2 | 667.2 | 637.913 | 268.015 | [19 empty] | 128.92 | N | N | N | Y | N | N | N | N | N | N
001946.0 | 87.0 | 59.291 | 193.6 | 149.8 | 65.4 | 92.1 | 26.7 | 6.6 | 9.9 | 117.0 | 108.8 | 1.8 | 3.5148 | 26.7955 | 665.7 | 667.5 | 642.111 | 269.653 | [19 empty] | 136.35 | N | N | N | Y | N | N | N | N | N | N
001947.0 | 86.9 | 59.235 | 193.5 | 149.6 | 65.5 | 92.1 | 26.7 | 6.7 | 10.0 | 116.9 | 108.6 | 1.8 | 3.6497 | 26.7921 | 666.0 | 667.9 | 654.601 | 274.781 | [19 empty] | 138.84 | N | N | N | Y | N | N | N | N | N | N
001948.0 | 86.9 | 59.217 | 193.5 | 150.0 | 65.5 | 92.1 | 26.7 | 6.6 | 9.9 | 116.8 | 109.0 | 1.8 | 3.7283 | 26.7904 | 666.0 | 668.2 | 661.739 | 277.775 | [19 empty] | 140.76 | N | N | N | Y | N | N | N | N | N | N
001949.0 | 86.8 | 59.186 | 193.5 | 150.4 | 65.4 | 92.1 | 26.7 | 6.6 | 9.9 | 116.8 | 109.3 | 1.8 | 3.7534 | 26.7931 | 666.3 | 668.9 | 663.881 | 278.617 | [19 empty] | 143.07 | N | N | N | Y | N | N | N | N | N | N
001950.0 | 86.8 | 59.167 | 193.5 | 150.3 | 65.4 | 92.1 | 26.7 | 6.6 | 9.9 | 116.8 | 109.2 | 1.8 | 4.1390 | 26.8019 | 667.0 | 669.3 | 697.754 | 292.748 | [19 empty] | 144.43 | N | N | N | Y | N | N | N | N | N | N
001951.0 | 86.8 | 59.155 | 193.5 | 150.5 | 65.4 | 92.1 | 26.7 | 6.6 | 9.9 | 116.7 | 109.4 | 1.8 | 4.2933 | 26.8023 | 667.7 | 669.7 | 711.160 | 298.187 | [19 empty] | 146.19 | N | N | N | Y | N | N | N | N | N | N
001952.0 | 86.8 | 59.186 | 193.5 | 151.4 | 65.5 | 92.1 | 26.7 | 6.7 | 10.0 | 116.8 | 110.2 | 1.9 | 4.3752 | 26.8032 | 668.3 | 670.2 | 718.206 | 300.983 | [19 empty] | 163.85 | N | N | N | Y | N | N | N | N | N | N
001953.0 | 87.0 | 59.291 | 193.5 | 152.0 | 65.5 | 92.1 | 26.7 | 6.8 | 10.0 | 116.6 | 110.7 | 1.9 | 4.3835 | 26.8018 | 669.0 | 670.7 | 719.135 | 301.174 | [19 empty] | 163.87 | N | N | N | Y | N | N | N | N | N | N
001954.0 | 87.1 | 59.397 | 193.5 | 152.2 | 65.5 | 92.1 | 26.7 | 6.8 | 10.0 | 116.6 | 110.9 | 2.0 | 4.3143 | 26.7959 | 669.6 | 671.1 | 713.579 | 298.623 | [19 empty] | 164.45 | N | N | N | Y | N | N | N | N | N | N
001955.0 | 87.2 | 59.440 | 193.5 | 152.2 | 65.5 | 92.1 | 26.7 | 6.9 | 10.1 | 116.5 | 110.9 | 2.0 | 4.4945 | 26.7971 | 670.1 | 671.5 | 729.022 | 304.985 | [19 empty] | 164.18 | N | N | N | Y | N | N | N | N | N | N
001956.0 | 87.4 | 59.583 | 193.6 | 152.2 | 65.5 | 92.1 | 26.7 | 7.0 | 10.1 | 116.5 | 110.9 | 2.0 | 4.6791 | 26.7965 | 670.6 | 672.2 | 745.218 | 311.603 | [19 empty] | 164.26 | N | N | N | Y | N | N | N | N | N | N
001957.0 | 87.5 | 59.670 | 193.7 | 152.3 | 65.5 | 92.1 | 26.7 | 6.9 | 10.0 | 116.5 | 110.9 | 2.0 | 4.6757 | 26.7978 | 671.3 | 672.8 | 745.002 | 311.331 | [19 empty] | 173.05 | N | N | N | Y | N | N | N | N | N | N
001958.0 | 87.7 | 59.826 | 193.7 | 152.8 | 65.5 | 92.0 | 26.7 | 6.8 | 10.0 | 116.5 | 111.4 | 2.0 | 4.4343 | 26.7955 | 671.9 | 673.5 | 724.466 | 302.569 | [19 empty] | 175.02 | N | N | N | Y | N | N | N | N | N | N
001959.0 | 88.0 | 59.993 | 193.9 | 153.0 | 65.5 | 92.0 | 26.7 | 6.9 | 10.1 | 116.5 | 111.6 | 2.0 | 4.2345 | 26.7880 | 672.2 | 674.0 | 707.723 | 295.401 | [19 empty] | 168.40 | N | N | N | Y | N | N | N | N | N | N
002000.0 | 88.2 | 60.130 | 194.0 | 152.2 | 65.6 | 92.0 | 26.7 | 7.0 | 10.1 | 116.4 | 110.9 | 2.0 | 4.1391 | 26.7900 | 672.8 | 674.4 | 699.764 | 291.953 | [19 empty] | 157.83 | N | N | N | Y | N | N | N | N | N | N
002001.0 | 88.3 | 60.236 | 194.0 | 151.7 | 65.6 | 92.0 | 26.7 | 7.0 | 10.1 | 116.5 | 110.5 | 1.9 | 3.9318 | 26.7863 | 673.2 | 675.3 | 681.884 | 284.364 | [19 empty] | 157.30 | N | N | N | Y | N | N | N | N | N | N
002002.0 | 88.5 | 60.323 | 194.0 | 151.5 | 65.6 | 92.0 | 26.7 | 7.0 | 10.1 | 116.5 | 110.2 | 1.9 | 3.7626 | 26.7759 | 673.3 | 675.6 | 667.152 | 278.086 | [19 empty] | 155.82 | N | N | N | Y | N | N | N | N | N | N
002003.0 | 88.5 | 60.354 | 194.2 | 151.0 | 65.6 | 92.0 | 26.7 | 7.0 | 10.1 | 116.6 | 109.8 | 1.9 | 3.7236 | 26.7773 | 673.6 | 675.8 | 663.727 | 276.604 | [19 empty] | 144.63 | N | N | N | Y | N | N | N | N | N | N
002004.0 | 88.5 | 60.341 | 194.4 | 150.3 | 65.6 | 92.0 | 26.7 | 7.0 | 10.1 | 116.5 | 109.2 | 1.8 | 3.7179 | 26.7744 | 673.7 | 676.3 | 663.291 | 276.361 | [19 empty] | 142.55 | N | N | N | Y | N | N | N | N | N | N
002005.0 | 88.5 | 60.341 | 194.5 | 150.4 | 65.6 | 92.0 | 26.7 | 7.0 | 10.1 | 116.7 | 109.2 | 1.8 | 3.7934 | 26.7774 | 673.8 | 676.6 | 669.937 | 279.142 | [19 empty] | 142.22 | N | N | N | Y | N | N | N | N | N | N
002006.0 | 88.5 | 60.310 | 194.5 | 150.3 | 65.6 | 92.0 | 26.7 | 7.0 | 10.1 | 116.7 | 109.2 | 1.8 | 3.8680 | 26.7785 | 674.0 | 676.9 | 676.661 | 281.889 | [19 empty] | 144.36 | N | N | N | Y | N | N | N | N | N | N
002007.0 | 88.4 | 60.304 | 194.6 | 150.5 | 65.7 | 92.0 | 26.7 | 7.0 | 10.1 | 116.8 | 109.3 | 1.8 | 3.8632 | 26.7777 | 674.5 | 677.4 | 676.400 | 281.665 | [19 empty] | 149.11 | N | N | N | Y | N | N | N | N | N | N
002008.0 | 88.6 | 60.379 | 194.6 | 150.8 | 65.7 | 92.0 | 26.7 | 7.2 | 10.2 | 116.9 | 109.6 | 1.8 | 3.8736 | 26.7813 | 674.9 | 677.9 | 677.375 | 281.989 | [19 empty] | 152.58 | N | N | N | Y | N | N | N | N | N | N
002009.0 | 88.7 | 60.466 | 194.7 | 150.5 | 65.7 | 92.0 | 26.7 | 7.1 | 10.1 | 116.9 | 109.4 | 1.8 | 3.8558 | 26.7858 | 675.2 | 678.1 | 675.793 | 281.313 | [19 empty] | 149.02 | N | N | N | Y | N | N | N | N | N | N
002010.0 | 88.9 | 60.584 | 194.7 | 150.7 | 65.6 | 92.0 | 26.7 | 7.1 | 10.2 | 117.0 | 109.6 | 1.8 | 3.7790 | 26.7805 | 675.5 | 678.4 | 669.153 | 278.429 | [19 empty] | 149.65 | N | N | N | Y | N | N | N | N | N | N
002011.0 | 88.9 | 60.621 | 194.7 | 150.9 | 65.7 | 92.0 | 26.7 | 7.2 | 10.2 | 117.1 | 109.7 | 1.9 | 3.7466 | 26.7783 | 675.5 | 678.9 | 666.318 | 277.223 | [19 empty] | 147.29 | N | N | N | Y | N | N | N | N | N | N
002012.0 | 88.8 | 60.534 | 194.7 | 150.7 | 65.7 | 92.0 | 26.7 | 7.2 | 10.2 | 117.2 | 109.6 | 1.8 | 3.6971 | 26.7761 | 675.3 | 679.2 | 661.750 | 275.352 | [19 empty] | 145.45 | N | N | N | Y | N | N | N | N | N | N
002013.0 | 88.7 | 60.478 | 194.7 | 150.5 | 65.7 | 92.0 | 26.7 | 7.2 | 10.2 | 117.2 | 109.3 | 1.8 | 3.5841 | 26.7725 | 675.3 | 679.2 | 651.409 | 271.013 | [19 empty] | 143.18 | N | N | N | Y | N | N | N | N | N | N
002014.0 | 88.6 | 60.379 | 194.7 | 150.4 | 65.7 | 92.0 | 26.7 | 7.1 | 10.2 | 117.3 | 109.3 | 1.8 | 3.5417 | 26.7664 | 675.4 | 679.6 | 647.642 | 269.351 | [19 empty] | 140.97 | N | N | N | Y | N | N | N | N | N | N
002015.0 | 88.5 | 60.341 | 194.7 | 150.2 | 65.8 | 92.0 | 26.7 | 7.2 | 10.2 | 117.3 | 109.1 | 1.8 | 3.4980 | 26.7580 | 675.7 | 679.9 | 643.781 | 267.586 | [19 empty] | 133.89 | N | N | N | Y | N | N | N | N | N | N
002016.0 | 88.2 | 60.118 | 194.7 | 149.9 | 65.8 | 92.0 | 26.7 | 7.2 | 10.2 | 117.3 | 108.8 | 1.8 | 3.5149 | 26.7605 | 675.7 | 680.1 | 645.451 | 268.307 | [19 empty] | 135.31 | N | N | N | Y | N | N | N | N | N | N
002017.0 | 88.0 | 60.018 | 194.7 | 149.8 | 65.8 | 92.0 | 26.7 | 7.3 | 10.3 | 117.3 | 108.8 | 1.8 | 3.4967 | 26.7643 | 675.7 | 680.1 | 643.655 | 267.614 | [19 empty] | 138.54 | N | N | N | Y | N | N | N | N | N | N
002018.0 | 87.9 | 59.944 | 194.6 | 150.0 | 65.8 | 92.0 | 26.7 | 7.4 | 10.3 | 117.3 | 109.0 | 1.8 | 3.4690 | 26.7628 | 675.5 | 680.2 | 641.026 | 266.540 | [19 empty] | 138.55 | N | N | N | Y | N | N | N | N | N | N
002019.0 | 87.8 | 59.888 | 194.6 | 150.0 | 65.8 | 92.0 | 26.7 | 7.5 | 10.3 | 117.3 | 108.9 | 1.8 | 3.4597 | 26.7605 | 675.3 | 680.3 | 640.156 | 266.205 | [19 empty] | 136.86 | N | N | N | Y | N | N | N | N | N | N
002020.0 | 87.7 | 59.826 | 194.5 | 149.8 | 65.8 | 92.0 | 26.7 | 7.5 | 10.4 | 117.4 | 108.8 | 1.8 | 3.4894 | 26.7621 | 675.2 | 680.4 | 642.725 | 267.318 | [19 empty] | 138.29 | N | N | N | Y | N | N | N | N | N | N
002021.0 | 87.6 | 59.720 | 194.5 | 150.0 | 65.9 | 92.0 | 26.7 | 7.6 | 10.4 | 117.4 | 108.9 | 1.8 | 3.6371 | 26.7644 | 675.0 | 680.5 | 656.306 | 273.033 | [19 empty] | 137.23 | N | N | N | Y | N | N | N | N | N | N
002022.0 | 87.5 | 59.639 | 194.3 | 149.9 | 65.9 | 92.0 | 26.7 | 7.7 | 10.5 | 117.3 | 108.9 | 1.8 | 3.7029 | 26.7583 | 674.7 | 680.7 | 662.374 | 275.561 | [19 empty] | 143.42 | N | N | N | Y | N | N | N | N | N | N
002023.0 | 87.3 | 59.534 | 194.3 | 150.3 | 65.9 | 92.0 | 26.7 | 7.7 | 10.5 | 117.4 | 109.2 | 1.8 | 3.6607 | 26.7539 | 674.4 | 680.7 | 658.535 | 273.998 | [19 empty] | 143.22 | N | N | N | Y | N | N | N | N | N | N
002024.0 | 87.3 | 59.552 | 194.3 | 150.5 | 65.9 | 92.0 | 26.7 | 7.6 | 10.4 | 117.4 | 109.3 | 1.8 | 3.7394 | 26.7623 | 674.4 | 680.7 | 665.530 | 276.987 | [19 empty] | 145.00 | N | N | N | Y | N | N | N | N | N | N
002025.0 | 87.4 | 59.565 | 194.2 | 150.6 | 65.9 | 92.0 | 26.7 | 7.7 | 10.4 | 117.3 | 109.4 | 1.8 | 3.7853 | 26.7581 | 674.3 | 680.8 | 669.671 | 278.695 | [19 empty] | 145.10 | N | N | N | Y | N | N | N | N | N | N
002026.0 | 87.4 | 59.565 | 194.2 | 150.5 | 66.0 | 92.0 | 26.7 | 8.0 | 10.6 | 117.4 | 109.3 | 1.8 | 3.6351 | 26.7486 | 673.9 | 680.5 | 655.988 | 273.008 | [19 empty] | 144.16 | N | N | N | Y | N | N | N | N | N | N
002027.0 | 87.4 | 59.602 | 194.2 | 150.7 | 66.0 | 92.0 | 26.7 | 8.1 | 10.6 | 117.2 | 109.5 | 1.8 | 3.6653 | 26.7537 | 673.9 | 680.6 | 658.735 | 274.204 | [19 empty] | 144.62 | N | N | N | Y | N | N | N | N | N | N
002028.0 | 87.4 | 59.596 | 194.2 | 150.6 | 66.0 | 92.0 | 26.7 | 8.1 | 10.6 | 117.3 | 109.5 | 1.8 | 3.7608 | 26.7582 | 673.9 | 680.7 | 667.412 | 277.851 | [19 empty] | 144.41 | N | N | N | Y | N | N | N | N | N | N
002029.0 | 87.4 | 59.577 | 194.2 | 150.4 | 66.0 | 92.0 | 26.7 | 8.1 | 10.6 | 117.4 | 109.3 | 1.8 | 3.6989 | 26.7550 | 673.6 | 680.4 | 661.770 | 275.539 | [19 empty] | 145.71 | N | N | N | Y | N | N | N | N | N | N
002030.0 | 87.4 | 59.565 | 194.2 | 150.8 | 66.0 | 92.0 | 26.7 | 8.1 | 10.6 | 117.4 | 109.6 | 1.8 | 3.7367 | 26.7551 | 673.7 | 680.3 | 665.153 | 276.945 | [19 empty] | 143.89 | N | N | N | Y | N | N | N | N | N | N
002031.0 | 87.4 | 59.577 | 194.2 | 150.7 | 66.1 | 92.0 | 26.7 | 8.1 | 10.6 | 117.4 | 109.6 | 1.8 | 3.6356 | 26.7537 | 673.4 | 680.3 | 655.744 | 273.086 | [19 empty] | 146.31 | N | N | N | Y | N | N | N | N | N | N
002032.0 | 87.3 | 59.527 | 194.2 | 150.5 | 66.1 | 92.0 | 26.7 | 8.1 | 10.7 | 117.5 | 109.3 | 1.8 | 3.4519 | 26.7457 | 673.0 | 680.1 | 638.905 | 266.075 | [19 empty] | 143.61 | N | N | N | Y | N | N | N | N | N | N
002033.0 | 87.2 | 59.484 | 194.2 | 150.6 | 66.2 | 92.0 | 26.7 | 8.1 | 10.6 | 117.4 | 109.4 | 1.8 | 3.4370 | 26.7482 | 673.0 | 680.1 | 637.512 | 265.518 | [19 empty] | 136.54 | N | N | N | Y | N | N | N | N | N | N
002034.0 | 87.1 | 59.360 | 194.2 | 150.1 | 66.2 | 92.0 | 26.7 | 8.1 | 10.6 | 117.5 | 109.0 | 1.8 | 3.4952 | 26.7505 | 673.0 | 680.1 | 642.959 | 267.821 | [19 empty] | 133.13 | N | N | N | Y | N | N | N | N | N | N
002035.0 | 87.0 | 59.304 | 194.2 | 149.8 | 66.2 | 92.0 | 26.7 | 8.0 | 10.6 | 117.5 | 108.7 | 1.8 | 3.5293 | 26.7535 | 672.8 | 680.0 | 646.017 | 269.156 | [19 empty] | 135.39 | N | N | N | Y | N | N | N | N | N | N
002036.0 | 86.7 | 59.111 | 194.3 | 150.1 | 66.2 | 92.0 | 26.7 | 7.9 | 10.6 | 117.5 | 109.0 | 1.8 | 3.5441 | 26.7460 | 672.6 | 679.9 | 647.391 | 269.710 | [19 empty] | 142.31 | N | N | N | Y | N | N | N | N | N | N
002037.0 | 86.6 | 59.012 | 194.5 | 150.3 | 66.3 | 91.9 | 26.6 | 8.0 | 10.6 | 117.5 | 109.2 | 1.8 | 3.5501 | 26.7429 | 672.3 | 679.8 | 647.875 | 269.958 | [19 empty] | 140.99 | N | N | N | Y | N | N | N | N | N | N
002038.0 | 86.5 | 58.981 | 194.4 | 150.1 | 66.3 | 91.9 | 26.6 | 8.0 | 10.6 | 117.5 | 109.0 | 1.8 | 3.5829 | 26.7468 | 672.1 | 679.6 | 650.812 | 271.251 | [19 empty] | 141.12 | N | N | N | Y | N | N | N | N | N | N
002039.0 | 86.6 | 59.012 | 194.5 | 150.3 | 66.3 | 91.9 | 26.6 | 8.0 | 10.6 | 117.5 | 109.2 | 1.8 | 3.6757 | 26.7531 | 672.3 | 679.6 | 659.177 | 274.771 | [19 empty] | 141.56 | N | N | N | Y | N | N | N | N | N | N
002040.0 | 86.7 | 59.099 | 194.5 | 150.4 | 66.3 | 91.9 | 26.7 | 7.9 | 10.6 | 117.6 | 109.2 | 1.8 | 3.7309 | 26.7604 | 672.3 | 679.4 | 664.155 | 276.915 | [19 empty] | 142.38 | N | N | N | Y | N | N | N | N | N | N
002041.0 | 86.9 | 59.223 | 194.5 | 150.6 | 66.4 | 91.9 | 26.6 | 8.0 | 10.6 | 117.7 | 109.4 | 1.8 | 3.7942 | 26.7552 | 672.2 | 679.2 | 669.813 | 279.243 | [19 empty] | 144.07 | N | N | N | Y | N | N | N | N | N | N
002042.0 | 87.1 | 59.378 | 194.5 | 150.6 | 66.4 | 91.9 | 26.6 | 8.0 | 10.6 | 117.7 | 109.5 | 1.8 | 3.8360 | 26.7520 | 672.1 | 679.2 | 673.545 | 280.803 | [19 empty] | 145.58 | N | N | N | Y | N | N | N | N | N | N
002043.0 | 87.3 | 59.527 | 194.4 | 150.7 | 66.4 | 91.9 | 26.6 | 7.9 | 10.6 | 117.7 | 109.5 | 1.8 | 3.8677 | 26.7506 | 671.9 | 678.9 | 676.369 | 282.002 | [19 empty] | 145.31 | N | N | N | Y | N | N | N | N | N | N
002044.0 | 87.5 | 59.670 | 194.5 | 151.0 | 66.4 | 91.9 | 26.6 | 7.8 | 10.5 | 117.6 | 109.8 | 1.9 | 3.9414 | 26.7476 | 671.6 | 679.0 | 682.719 | 284.694 | [19 empty] | 147.70 | N | N | N | Y | N | N | N | N | N | N
002045.0 | 87.6 | 59.701 | 194.5 | 150.9 | 66.5 | 91.9 | 26.6 | 7.7 | 10.5 | 117.7 | 109.7 | 1.9 | 4.0486 | 26.7475 | 671.5 | 678.9 | 692.155 | 288.650 | [19 empty] | 150.99 | N | N | N | Y | N | N | N | N | N | N
002046.0 | 87.6 | 59.739 | 194.6 | 151.3 | 66.5 | 91.9 | 26.6 | 7.8 | 10.5 | 117.7 | 110.1 | 1.9 | 4.1811 | 26.7534 | 671.7 | 678.5 | 703.522 | 293.400 | [19 empty] | 151.06 | N | N | N | Y | N | N | N | N | N | N
002047.0 | 87.6 | 59.751 | 194.6 | 151.2 | 66.6 | 91.9 | 26.6 | 7.7 | 10.5 | 117.7 | 110.0 | 1.9 | 4.3048 | 26.7628 | 671.8 | 678.3 | 713.863 | 297.792 | [19 empty] | 155.63 | N | N | N | Y | N | N | N | N | N | N
002048.0 | 87.6 | 59.739 | 194.6 | 151.9 | 66.6 | 91.9 | 26.6 | 7.7 | 10.5 | 117.7 | 110.6 | 1.9 | 4.3193 | 26.7528 | 671.6 | 678.3 | 715.167 | 298.287 | [19 empty] | 161.48 | N | N | N | Y | N | N | N | N | N | N
002049.0 | 87.7 | 59.807 | 194.6 | 152.3 | 66.6 | 91.9 | 26.6 | 7.7 | 10.5 | 117.7 | 111.0 | 2.0 | 4.3514 | 26.7469 | 671.5 | 678.1 | 717.953 | 299.410 | [19 empty] | 164.45 | N | N | N | Y | N | N | N | N | N | N
002050.0 | 87.8 | 59.888 | 194.6 | 152.1 | 66.7 | 91.9 | 26.6 | 7.7 | 10.5 | 117.6 | 110.8 | 1.9 | 4.3743 | 26.7462 | 671.4 | 678.3 | 719.774 | 300.185 | [19 empty] | 165.04 | N | N | N | Y | N | N | N | N | N | N
002051.0 | 88.0 | 59.993 | 194.7 | 152.2 | 66.7 | 91.9 | 26.6 | 7.8 | 10.5 | 117.7 | 110.9 | 2.0 | 4.3453 | 26.7433 | 671.3 | 678.3 | 717.363 | 299.178 | [19 empty] | 164.53 | N | N | N | Y | N | N | N | N | N | N
002052.0 | 88.3 | 60.186 | 194.7 | 152.3 | 66.7 | 91.9 | 26.6 | 7.7 | 10.5 | 117.9 | 111.0 | 2.0 | 4.2451 | 26.7414 | 671.2 | 678.1 | 708.959 | 295.679 | [19 empty] | 164.33 | N | N | N | Y | N | N | N | N | N | N
002053.0 | 88.4 | 60.254 | 194.7 | 152.0 | 66.7 | 91.9 | 26.6 | 7.8 | 10.5 | 117.7 | 110.8 | 1.9 | 4.1856 | 26.7464 | 671.3 | 678.0 | 703.817 | 293.549 | [19 empty] | 160.03 | N | N | N | Y | N | N | N | N | N | N
002054.0 | 88.5 | 60.360 | 194.8 | 152.1 | 66.8 | 91.9 | 26.6 | 7.8 | 10.5 | 117.7 | 110.8 | 1.9 | 4.0597 | 26.7470 | 671.5 | 678.0 | 693.092 | 289.035 | [19 empty] | 159.59 | N | N | N | Y | N | N | N | N | N | N
002055.0 | 88.6 | 60.416 | 194.9 | 151.7 | 66.8 | 91.9 | 26.6 | 7.9 | 10.5 | 117.8 | 110.5 | 1.9 | 3.9260 | 26.7388 | 671.4 | 678.0 | 681.523 | 284.148 | [19 empty] | 159.56 | N | N | N | Y | N | N | N | N | N | N
002056.0 | 88.8 | 60.515 | 195.0 | 151.5 | 66.8 | 91.9 | 26.6 | 7.9 | 10.5 | 117.9 | 110.3 | 1.9 | 3.8479 | 26.7397 | 671.4 | 677.8 | 674.619 | 281.281 | [19 empty] | 152.12 | N | N | N | Y | N | N | N | N | N | N
002057.0 | 88.8 | 60.565 | 195.1 | 151.0 | 66.8 | 91.9 | 26.6 | 7.9 | 10.5 | 117.8 | 109.8 | 1.9 | 3.8491 | 26.7379 | 671.2 | 677.8 | 674.719 | 281.352 | [19 empty] | 147.10 | N | N | N | Y | N | N | N | N | N | N
002058.0 | 88.8 | 60.546 | 195.0 | 150.8 | 66.9 | 91.9 | 26.6 | 7.9 | 10.5 | 117.9 | 109.6 | 1.8 | 3.9295 | 26.7345 | 670.9 | 678.0 | 681.686 | 284.298 | [19 empty] | 147.56 | N | N | N | Y | N | N | N | N | N | N
002059.0 | 88.8 | 60.528 | 195.1 | 150.7 | 66.9 | 91.9 | 26.6 | 7.8 | 10.5 | 118.0 | 109.5 | 1.8 | 4.0098 | 26.7367 | 670.8 | 677.6 | 688.811 | 287.328 | [19 empty] | 149.03 | N | N | N | Y | N | N | N | N | N | N
002100.0 | 88.8 | 60.553 | 195.0 | 150.9 | 66.9 | 91.9 | 26.6 | 7.8 | 10.5 | 118.0 | 109.7 | 1.9 | 2.8007 | 18.7861 | 480.7 | 677.4 | 571.327 | 201.292 | [19 empty] | 153.54 | N | N | N | Y | N | N | N | N | N | N
002101.0 | 89.0 | 60.671 | 194.8 | 151.3 | 51.1 | 91.9 | 20.7 | -16.6 | 4.2 | 118.0 | 110.0 | 1.9 | 0.0000 | 18.6989 |  | 677.4 | 0.000 | 0.000 | [19 empty] | 154.40 | N | N | N | Y | N | N | N | N | N | N
002102.0
002103.0
002104.0
002105.0
002106.0
002107.0
002108.0
002109.0
002110.0
002111.0
002112.0
002113.0
002114.0
002115.0
002116.0
002117.0
002118.0
002119.0
002120.0
002121.0
002122.0
002123.0
002124.0 | 91.8 | 62.603 | 194.7 | 150.7 | 59.4 | 91.8 | 20.7 | -3.9 | 7.8 | 118.6 | 109.5 | 1.8 | 3.9527 | 26.7161 | 672.5 | 678.0 | 684.458 | 284.867 | 0.0 | 0.0 | 0.0 | 0.0 | 0.00 | 0.00 | 0.0 | 2.52e-02 | 0.0000 | 0.0000 | 0.0000 | 0.0000 | 0.0000 | 0.0000 | 0.0000 | 0.0000 | 0.0000 | 0.0000 | 0.0000 | 142.05 | N | N | N | N | N | N | N | N | N | N
002125.0 | 91.8 | 62.622 | 194.7 | 150.2 | 67.6 | 91.8 | 26.6 | 7.9 | 10.6 | 118.7 | 109.1 | 1.8 | 3.8898 | 26.7135 | 672.7 | 678.1 | 678.970 | 282.504 | 0.0 | 0.0 | 0.0 | 0.0 | 0.00 | 0.00 | 0.0 | 2.81e-02 | 0.0000 | 0.0000 | 0.0000 | 0.0000 | 0.0000 | 0.0000 | 0.0000 | 0.0000 | 0.0000 | 0.0000 | 0.0000 | 142.22 | N | N | N | N | N | N | N | N | N | N
002126.0 | 92.1 | 62.771 | 194.7 | 150.3 | 67.6 | 91.8 | 26.6 | 7.9 | 10.6 | 118.6 | 109.2 | 1.8 | 3.9456 | 26.7158 | 672.9 | 678.3 | 683.959 | 284.549 | -7.6 | -7.4 | -0.2 | 23.9 | 8.65 | 3.79 | 6.3 | 2.83e-02 | 0.0000 | 0.0000 | 0.0000 | 0.0037 | 21.2514 | 6.7667 | 0.0016 | 0.0015 | 0.0015 | 0.0000 | 0.0000 | 141.69 | N | N | N | N | N | N | N | N | N | Y
002127.0 | 92.3 | 62.926 | 194.7 | 150.3 | 67.6 | 91.8 | 26.6 | 7.9 | 10.6 | 118.5 | 109.2 | 1.8 | 3.9607 | 26.7211 | 673.2 | 678.3 | 685.296 | 285.076 | -7.6 | -7.4 | -0.2 | 20.9 | 8.60 | 3.83 | 6.2 | 2.83e-02 | 0.0000 | 0.0000 | 0.0000 | 0.0033 | 21.1694 | 6.8592 | 0.0016 | 0.0015 | 0.0015 | 0.0000 | 0.0000 | 140.62 | N | N | N | N | N | N | N | N | N | Y
002128.0 | 92.5 | 63.051 | 194.7 | 150.1 | 67.7 | 91.8 | 26.6 | 8.0 | 10.6 | 118.7 | 109.0 | 1.8 | 3.7936 | 26.7166 | 673.5 | 678.7 | 670.696 | 278.884 | -7.6 | -7.4 | -0.2 | 19.8 | 8.51 | 3.89 | 6.1 | 2.96e-02 | 0.0000 | 0.0000 | 0.0000 | 0.0030 | 20.4986 | 6.8089 | 0.0015 | 0.0014 | 0.0014 | 0.0000 | 0.0000 | 139.74 | N | N | N | N | N | N | N | N | N | Y
002129.0 | 92.6 | 63.150 | 194.7 | 150.0 | 67.7 | 91.8 | 26.6 | 8.0 | 10.6 | 118.6 | 108.9 | 1.8 | 3.8841 | 26.7188 | 673.7 | 678.9 | 678.745 | 282.197 | -7.6 | -7.4 | -0.2 | 20.4 | 8.45 | 3.97 | 6.1 | 2.52e-02 | 0.0000 | 0.0000 | 0.0000 | 0.0032 | 20.5856 | 7.0310 | 0.0016 | 0.0014 | 0.0014 | 0.0000 | 0.0000 | 135.32 | N | N | N | N | N | N | N | N | N | Y
002130.0 | 92.6 | 63.169 | 194.6 | 149.5 | 67.7 | 91.8 | 26.6 | 8.0 | 10.6 | 118.6 | 108.5 | 1.7 | 4.0757 | 26.7240 | 674.0 | 678.9 | 695.479 | 289.159 | -7.6 | -7.4 | -0.2 | 21.9 | 8.54 | 3.99 | 6.0 | 2.47e-02 | 0.0000 | 0.0000 | 0.0000 | 0.0035 | 21.3109 | 7.2465 | 0.0016 | 0.0014 | 0.0014 | 0.0000 | 0.0000 | 132.79 | N | N | N | N | N | N | N | N | N | Y
002131.0 | 92.8 | 63.293 | 194.6 | 149.7 | 67.7 | 91.8 | 26.6 | 8.1 | 10.7 | 118.6 | 108.6 | 1.8 | 3.9854 | 26.7223 | 674.2 | 679.0 | 687.765 | 285.883 | -7.6 | -7.4 | -0.2 | 23.3 | 8.61 | 3.95 | 6.0 | 2.95e-02 | 0.0000 | 0.0000 | 0.0000 | 0.0037 | 21.2653 | 7.0941 | 0.0016 | 0.0014 | 0.0014 | 0.0000 | 0.0000 | 142.09 | N | N | N | N | N | N | N | N | N | Y
002132.0 | 93.0 | 63.392 | 194.5 | 150.4 | 67.7 | 91.8 | 26.6 | 8.1 | 10.7 | 118.8 | 109.2 | 1.8 | 3.8733 | 26.7163 | 674.3 | 679.2 | 678.037 | 281.750 | -7.6 | -7.4 | -0.2 | 26.9 | 8.53 | 3.95 | 6.1 | 3.15e-02 | 0.0000 | 0.0000 | 0.0000 | 0.0042 | 20.7446 | 6.9818 | 0.0015 | 0.0014 | 0.0014 | 0.0000 | 0.0000 | 142.08 | N | N | N | N | N | N | N | N | N | Y
002133.0 | 93.0 | 63.430 | 194.4 | 150.3 | 67.7 | 91.8 | 26.6 | 8.1 | 10.7 | 118.6 | 109.2 | 1.8 | 3.7510 | 26.7100 | 674.4 | 679.4 | 667.186 | 277.150 | -7.6 | -7.5 | -0.2 | 31.1 | 8.39 | 4.00 | 6.1 | 2.74e-02 | 0.0000 | 0.0000 | 0.0000 | 0.0047 | 20.0821 | 6.9608 | 0.0015 | 0.0014 | 0.0014 | 0.0000 | 0.0000 | 137.54 | N | N | N | N | N | N | N | N | N | Y
002134.0 | 93.2 | 63.517 | 194.3 | 149.8 | 67.7 | 91.8 | 26.6 | 8.0 | 10.6 | 118.7 | 108.7 | 1.8 | 3.5423 | 26.7053 | 674.4 | 679.6 | 648.036 | 269.147 | -7.6 | -7.4 | -0.2 | 29.6 | 8.20 | 4.13 | 6.0 | 2.53e-02 | 0.0000 | 0.0000 | 0.0000 | 0.0044 | 19.0489 | 6.9819 | 0.0015 | 0.0013 | 0.0013 | 0.0000 | 0.0000 | 133.89 | N | N | N | N | N | N | N | N | N | Y
002135.0 | 93.2 | 63.523 | 194.2 | 149.3 | 67.7 | 91.8 | 26.6 | 8.0 | 10.6 | 118.6 | 108.3 | 1.7 | 3.0490 | 26.7005 | 674.4 | 679.8 | 600.513 | 249.353 | -7.6 | -7.4 | -0.2 | 23.8 | 7.81 | 4.39 | 5.8 | 2.42e-02 | 0.0000 | 0.0000 | 0.0000 | 0.0033 | 16.8144 | 6.8751 | 0.0013 | 0.0012 | 0.0012 | 0.0000 | 0.0000 | 123.35 | N | N | N | N | N | N | N | N | N | Y
002136.0 | 93.1 | 63.479 | 194.2 | 148.6 | 67.8 | 91.8 | 26.6 | 7.9 | 10.6 | 118.6 | 107.7 | 1.7 | 2.7554 | 26.6907 | 674.4 | 679.6 | 570.824 | 236.945 | -7.6 | -7.4 | -0.2 | 16.3 | 7.18 | 4.88 | 5.7 | 1.93e-02 | 0.0000 | 0.0000 | 0.0000 | 0.0021 | 14.6871 | 7.2615 | 0.0012 | 0.0011 | 0.0011 | 0.0000 | 0.0000 | 104.14 | N | N | N | N | N | N | N | N | N | Y
002137.0 | 92.8 | 63.305 | 194.2 | 147.2 | 67.8 | 91.8 | 26.6 | 7.9 | 10.5 | 118.4 | 106.5 | 1.6 | 2.6465 | 26.6894 | 674.1 | 680.1 | 559.107 | 232.121 | -7.5 | -7.4 | -0.2 | 10.3 | 6.74 | 5.47 | 5.4 | 1.65e-02 | 0.0000 | 0.0000 | 0.0000 | 0.0013 | 13.5174 | 7.9705 | 0.0011 | 0.0010 | 0.0010 | 0.0000 | 0.0000 | 86.19 | N | N | N | N | N | N | N | N | N | N
002138.0 | 92.4 | 63.032 | 194.2 | 146.4 | 67.8 | 91.8 | 26.6 | 7.9 | 10.6 | 118.1 | 105.8 | 1.5 | 2.5400 | 26.6890 | 673.9 | 680.1 | 547.396 | 227.313 | -7.5 | -7.3 | -0.1 | 12.1 | 6.66 | 5.92 | 5.0 | 1.58e-02 | 0.0000 | 0.0000 | 0.0000 | 0.0015 | 13.0753 | 8.4471 | 0.0010 | 0.0009 | 0.0009 | 0.0000 | 0.0000 | 83.54 | N | N | N | N | N | N | N | N | N | N
002139.0 | 92.1 | 62.777 | 194.1 | 146.2 | 67.8 | 91.8 | 26.6 | 7.8 | 10.5 | 118.0 | 105.6 | 1.5 | 2.5082 | 26.6878 | 673.8 | 680.1 | 543.947 | 225.889 | -7.5 | -7.3 | -0.1 | 19.8 | 6.75 | 6.13 | 4.6 | 1.49e-02 | 0.0000 | 0.0000 | 0.0000 | 0.0025 | 13.1747 | 8.6993 | 0.0009 | 0.0009 | 0.0009 | 0.0000 | 0.0000 | 85.22 | N | N | N | N | N | N | N | N | N | N
002140.0 | 91.6 | 62.429 | 193.9 | 146.3 | 67.8 | 91.8 | 26.6 | 7.9 | 10.5 | 118.0 | 105.6 | 1.5 | 2.5726 | 26.6966 | 673.9 | 680.1 | 550.910 | 228.835 | -7.4 | -7.3 | -0.1 | 27.3 | 6.92 | 6.15 | 4.4 | 1.78e-02 | 0.0000 | 0.0000 | 0.0000 | 0.0034 | 13.6726 | 8.8325 | 0.0009 | 0.0008 | 0.0008 | 0.0000 | 0.0000 | 84.69 | N | N | N | N | N | N | N | N | N | N
002141.0 | 91.0 | 62.019 | 193.8 | 146.4 | 67.8 | 91.8 | 26.6 | 7.8 | 10.5 | 118.2 | 105.7 | 1.5 | 2.7855 | 26.6902 | 673.8 | 680.1 | 573.813 | 238.305 | -7.4 | -7.3 | -0.1 | 30.0 | 7.28 | 5.95 | 4.3 | 2.11e-02 | 0.0000 | 0.0000 | 0.0000 | 0.0039 | 14.9807 | 8.9017 | 0.0009 | 0.0008 | 0.0008 | 0.0000 | 0.0000 | 87.97 | N | N | N | N | N | N | N | N | N | N
002142.0 | 90.3 | 61.597 | 193.6 | 146.5 | 67.8 | 91.8 | 26.6 | 7.8 | 10.5 | 118.4 | 105.8 | 1.5 | 2.8865 | 26.6762 | 673.9 | 680.1 | 584.622 | 242.642 | -7.4 | -7.3 | -0.1 | 31.7 | 7.76 | 5.54 | 4.2 | 2.50e-02 | 0.0000 | 0.0000 | 0.0000 | 0.0042 | 16.2599 | 8.4362 | 0.0009 | 0.0008 | 0.0008 | 0.0000 | 0.0000 | 103.49 | N | N | N | N | N | N | N | N | N | Y
002143.0 | 89.8 | 61.205 | 193.4 | 147.2 | 67.7 | 91.8 | 26.6 | 7.7 | 10.5 | 118.7 | 106.5 | 1.6 | 2.7864 | 26.6752 | 674.1 | 680.1 | 574.170 | 238.246 | -7.4 | -7.3 | -0.1 | 30.3 | 8.00 | 5.12 | 4.3 | 2.53e-02 | 0.0000 | 0.0000 | 0.0000 | 0.0040 | 16.4512 | 7.6533 | 0.0009 | 0.0008 | 0.0008 | 0.0000 | 0.0000 | 107.50 | N | N | N | N | N | N | N | N | N | Y
002144.0 | 89.2 | 60.826 | 193.2 | 147.8 | 67.8 | 91.8 | 26.6 | 7.8 | 10.5 | 118.8 | 106.9 | 1.6 | 2.6818 | 26.6781 | 674.3 | 680.3 | 563.172 | 233.667 | -7.4 | -7.3 | -0.1 | 26.1 | 8.04 | 4.83 | 4.3 | 2.43e-02 | 0.0000 | 0.0000 | 0.0000 | 0.0033 | 16.2233 | 7.0787 | 0.0009 | 0.0008 | 0.0008 | 0.0000 | 0.0000 | 108.93 | N | N | N | N | N | N | N | N | N | Y
002145.0 | 89.0 | 60.683 | 193.2 | 147.7 | 67.8 | 91.8 | 26.6 | 7.8 | 10.5 | 118.8 | 106.9 | 1.6 | 2.8518 | 26.6849 | 674.5 | 680.2 | 580.706 | 240.962 | -7.4 | -7.3 | -0.1 | 22.6 | 8.09 | 4.67 | 4.4 | 2.42e-02 | 0.0000 | 0.0000 | 0.0000 | 0.0030 | 16.8392 | 7.0602 | 0.0009 | 0.0009 | 0.0009 | 0.0000 | 0.0000 | 109.11 | N | N | N | N | N | N | N | N | N | Y
002146.0 | 88.2 | 60.149 | 192.9 | 147.5 | 67.8 | 91.8 | 26.6 | 7.6 | 10.4 | 118.7 | 106.7 | 1.6 | 3.2785 | 26.6812 | 674.4 | 680.5 | 623.340 | 258.651 | -7.4 | -7.3 | -0.1 | 22.4 | 8.28 | 4.51 | 4.4 | 2.28e-02 | 0.0000 | 0.0000 | 0.0000 | 0.0032 | 18.4978 | 7.3199 | 0.0010 | 0.0009 | 0.0009 | 0.0000 | 0.0000 | 105.39 | N | N | N | N | N | N | N | N | N | Y
002147.0 | 87.7 | 59.826 | 192.8 | 147.5 | 67.8 | 91.8 | 26.6 | 7.7 | 10.5 | 118.7 | 106.7 | 1.6 | 3.3231 | 26.6770 | 674.6 | 680.7 | 627.853 | 260.435 | -7.4 | -7.3 | -0.1 | 22.1 | 8.56 | 4.28 | 4.6 | 2.57e-02 | 0.0000 | 0.0000 | 0.0000 | 0.0032 | 19.2438 | 6.9985 | 0.0011 | 0.0010 | 0.0010 | 0.0000 | 0.0000 | 124.08 | N | N | N | N | N | N | N | N | N | Y
002148.0 | 87.5 | 59.670 | 192.8 | 149.0 | 67.8 | 91.8 | 26.6 | 7.7 | 10.5 | 118.7 | 108.0 | 1.7 | 3.2212 | 26.6775 | 674.9 | 680.7 | 618.118 | 256.325 | -7.4 | -7.3 | -0.1 | 17.3 | 8.64 | 4.08 | 4.8 | 2.21e-02 | 0.0000 | 0.0000 | 0.0000 | 0.0024 | 19.1279 | 6.5616 | 0.0011 | 0.0010 | 0.0010 | 0.0000 | 0.0000 | 134.53 | N | N | N | N | N | N | N | N | N | Y
002149.0 | 87.5 | 59.633 | 192.8 | 149.5 | 67.8 | 91.8 | 26.6 | 7.7 | 10.5 | 118.5 | 108.5 | 1.7 | 3.1653 | 26.6784 | 675.2 | 680.8 | 612.900 | 254.107 | -7.4 | -7.3 | -0.1 | 14.4 | 8.56 | 3.99 | 5.0 | 1.89e-02 | 0.0000 | 0.0000 | 0.0000 | 0.0020 | 18.7831 | 6.3626 | 0.0011 | 0.0010 | 0.0010 | 0.0000 | 0.0000 | 126.58 | N | N | N | N | N | N | N | N | N | Y
002150.0 | 87.6 | 59.701 | 192.7 | 149.1 | 67.8 | 91.8 | 26.6 | 7.6 | 10.4 | 118.6 | 108.2 | 1.7 | 3.1622 | 26.6825 | 675.5 | 681.0 | 612.606 | 253.962 | -7.5 | -7.3 | -0.1 | 12.3 | 8.50 | 3.98 | 5.0 | 1.98e-02 | 0.0000 | 0.0000 | 0.0000 | 0.0017 | 18.6354 | 6.3458 | 0.0011 | 0.0010 | 0.0010 | 0.0000 | 0.0000 | 124.30 | N | N | N | N | N | N | N | N | N | Y
002151.0 | 87.7 | 59.807 | 192.6 | 149.0 | 67.8 | 91.8 | 26.6 | 7.5 | 10.4 | 118.5 | 108.1 | 1.7 | 3.1590 | 26.6861 | 675.5 | 681.2 | 612.258 | 253.857 | -7.5 | -7.4 | -0.2 | 12.2 | 8.49 | 4.00 | 4.9 | 2.08e-02 | 0.0000 | 0.0000 | 0.0000 | 0.0017 | 18.6006 | 6.3710 | 0.0011 | 0.0010 | 0.0010 | 0.0000 | 0.0000 | 122.85 | N | N | N | N | N | N | N | N | N | Y
002152.0 | 88.0 | 59.975 | 192.6 | 149.0 | 67.8 | 91.8 | 26.6 | 7.5 | 10.4 | 118.5 | 108.0 | 1.7 | 3.1957 | 26.6854 | 675.7 | 681.2 | 615.872 | 255.307 | -7.5 | -7.4 | -0.2 | 15.9 | 8.47 | 4.02 | 4.9 | 2.02e-02 | 0.0000 | 0.0000 | 0.0000 | 0.0022 | 18.6746 | 6.4489 | 0.0011 | 0.0010 | 0.0010 | 0.0000 | 0.0000 | 122.21 | N | N | N | N | N | N | N | N | N | Y
002153.0 | 88.2 | 60.130 | 192.6 | 148.9 | 67.8 | 91.8 | 26.6 | 7.5 | 10.4 | 118.5 | 108.0 | 1.7 | 3.1903 | 26.6849 | 675.9 | 681.6 | 615.462 | 255.068 | -7.5 | -7.4 | -0.2 | 17.8 | 8.43 | 4.05 | 4.9 | 2.27e-02 | 0.0000 | 0.0000 | 0.0000 | 0.0025 | 18.5666 | 6.4856 | 0.0011 | 0.0010 | 0.0010 | 0.0000 | 0.0000 | 121.39 | N | N | N | N | N | N | N | N | N | Y
002154.0 | 88.5 | 60.341 | 192.6 | 149.0 | 67.8 | 91.8 | 26.6 | 7.5 | 10.4 | 118.6 | 108.0 | 1.7 | 3.0627 | 26.6843 | 676.1 | 681.7 | 602.814 | 249.791 | -7.6 | -7.4 | -0.2 | 20.3 | 8.31 | 4.11 | 4.9 | 2.56e-02 | 0.0000 | 0.0000 | 0.0000 | 0.0028 | 17.9146 | 6.4519 | 0.0011 | 0.0010 | 0.0010 | 0.0000 | 0.0000 | 120.98 | N | N | N | N | N | N | N | N | N | Y
002155.0 | 88.6 | 60.410 | 192.7 | 148.9 | 67.7 | 91.8 | 26.6 | 7.5 | 10.4 | 118.6 | 108.0 | 1.7 | 2.8647 | 26.6755 | 676.0 | 681.6 | 582.857 | 241.463 | -7.6 | -7.4 | -0.2 | 24.9 | 8.12 | 4.24 | 4.9 | 2.53e-02 | 0.0000 | 0.0000 | 0.0000 | 0.0033 | 16.9212 | 6.4249 | 0.0011 | 0.0010 | 0.0010 | 0.0000 | 0.0000 | 118.34 | N | N | N | N | N | N | N | N | N | Y
002156.0 | 88.9 | 60.633 | 192.8 | 148.5 | 67.8 | 91.8 | 26.6 | 7.6 | 10.4 | 118.6 | 107.6 | 1.7 | 2.6777 | 26.6688 | 675.9 | 681.9 | 563.044 | 233.206 | -7.5 | -7.4 | -0.2 | 28.6 | 7.93 | 4.40 | 4.8 | 2.29e-02 | 0.0000 | 0.0000 | 0.0000 | 0.0037 | 15.9784 | 6.4488 | 0.0010 | 0.0009 | 0.0009 | 0.0000 | 0.0000 | 107.45 | N | N | N | N | N | N | N | N | N | Y
002157.0 | 89.0 | 60.702 | 192.9 | 148.0 | 67.8 | 91.8 | 26.6 | 7.6 | 10.4 | 118.6 | 107.1 | 1.6 | 2.5226 | 26.6651 | 675.7 | 682.1 | 546.222 | 226.247 | -7.5 | -7.4 | -0.2 | 26.3 | 7.68 | 4.62 | 4.7 | 2.38e-02 | 0.0000 | 0.0000 | 0.0000 | 0.0033 | 15.0131 | 6.5629 | 0.0010 | 0.0009 | 0.0009 | 0.0000 | 0.0000 | 105.75 | N | N | N | N | N | N | N | N | N | Y
002158.0 | 89.2 | 60.789 | 192.9 | 147.3 | 67.8 | 91.8 | 26.6 | 7.5 | 10.4 | 118.6 | 106.5 | 1.6 | 2.7752 | 26.6723 | 675.6 | 682.1 | 573.055 | 237.446 | -7.5 | -7.3 | -0.1 | 25.9 | 7.54 | 4.86 | 4.6 | 2.21e-02 | 0.0000 | 0.0000 | 0.0000 | 0.0034 | 15.4601 | 7.2497 | 0.0010 | 0.0009 | 0.0009 | 0.0000 | 0.0000 | 86.54 | N | N | N | N | N | N | N | N | N | N
002159.0 | 89.1 | 60.770 | 193.0 | 146.7 | 67.7 | 91.8 | 26.6 | 7.3 | 10.3 | 118.6 | 106.0 | 1.5 | 3.1740 | 26.6760 | 675.8 | 682.1 | 613.759 | 254.318 | -7.5 | -7.3 | -0.1 | 31.2 | 7.91 | 4.88 | 4.5 | 2.49e-02 | 0.0000 | 0.0000 | 0.0000 | 0.0044 | 17.3674 | 7.7919 | 0.0010 | 0.0009 | 0.0009 | 0.0000 | 0.0000 | 96.74 | N | N | N | N | N | N | N | N | N | Y
002200.0 | 89.2 | 60.795 | 193.1 | 147.2 | 67.8 | 91.8 | 26.6 | 7.3 | 10.3 | 118.7 | 106.4 | 1.6 | 3.2816 | 26.6765 | 676.0 | 682.3 | 624.417 | 258.677 | -7.5 | -7.3 | -0.1 | 33.3 | 8.33 | 4.63 | 4.5 | 3.56e-02 | 0.0000 | 0.0000 | 0.0000 | 0.0047 | 18.6121 | 7.5126 | 0.0011 | 0.0010 | 0.0010 | 0.0000 | 0.0000 | 115.00 | N | N | N | N | N | N | N | N | N | Y
002201.0 | 89.3 | 60.876 | 193.1 | 148.3 | 67.8 | 91.8 | 26.6 | 7.3 | 10.3 | 118.8 | 107.4 | 1.6 | 3.2132 | 26.6768 | 676.4 | 682.3 | 617.830 | 255.866 | -7.5 | -7.3 | -0.1 | 31.0 | 8.46 | 4.36 | 4.6 | 3.10e-02 | 0.0000 | 0.0000 | 0.0000 | 0.0044 | 18.6966 | 7.0111 | 0.0011 | 0.0010 | 0.0010 | 0.0000 | 0.0000 | 123.68 | N | N | N | N | N | N | N | N | N | Y
002202.0 | 89.3 | 60.857 | 193.1 | 149.1 | 67.8 | 91.8 | 26.6 | 7.2 | 10.3 | 118.7 | 108.1 | 1.7 | 3.2385 | 26.6770 | 676.6 | 682.6 | 620.392 | 256.879 | -7.5 | -7.3 | -0.1 | 26.1 | 8.44 | 4.21 | 4.8 | 2.34e-02 | 0.0000 | 0.0000 | 0.0000 | 0.0037 | 18.7188 | 6.7898 | 0.0011 | 0.0010 | 0.0010 | 0.0000 | 0.0000 | 123.98 | N | N | N | N | N | N | N | N | N | Y
002203.0 | 89.2 | 60.826 | 192.9 | 149.1 | 67.8 | 91.8 | 26.6 | 7.3 | 10.3 | 118.8 | 108.1 | 1.7 | 3.2177 | 26.6757 | 676.9 | 682.6 | 618.443 | 256.005 | -7.5 | -7.4 | -0.2 | 22.8 | 8.42 | 4.15 | 4.8 | 2.42e-02 | 0.0000 | 0.0000 | 0.0000 | 0.0032 | 18.6203 | 6.6622 | 0.0011 | 0.0010 | 0.0010 | 0.0000 | 0.0000 | 119.60 | N | N | N | N | N | N | N | N | N | Y
002204.0 | 89.3 | 60.857 | 192.8 | 148.8 | 67.8 | 91.8 | 26.6 | 7.1 | 10.2 | 118.8 | 107.9 | 1.7 | 3.1726 | 26.6720 | 676.9 | 682.8 | 614.093 | 254.154 | -7.5 | -7.4 | -0.2 | 20.2 | 8.41 | 4.12 | 4.8 | 2.34e-02 | 0.0000 | 0.0000 | 0.0000 | 0.0028 | 18.4570 | 6.5778 | 0.0011 | 0.0010 | 0.0010 | 0.0000 | 0.0000 | 122.08 | N | N | N | N | N | N | N | N | N | Y
002205.0 | 89.2 | 60.826 | 192.8 | 148.8 | 67.8 | 91.8 | 26.6 | 7.1 | 10.2 | 118.8 | 107.9 | 1.7 | 3.2020 | 26.6725 | 677.1 | 682.9 | 616.997 | 255.330 | -7.5 | -7.4 | -0.2 | 17.9 | 8.40 | 4.11 | 4.9 | 2.29e-02 | 0.0000 | 0.0000 | 0.0000 | 0.0025 | 18.5099 | 6.5940 | 0.0011 | 0.0010 | 0.0010 | 0.0000 | 0.0000 | 121.31 | N | N | N | N | N | N | N | N | N | Y
002206.0 | 89.1 | 60.739 | 192.8 | 148.9 | 67.8 | 91.8 | 26.6 | 7.1 | 10.2 | 118.9 | 107.9 | 1.7 | 3.1426 | 26.6689 | 677.1 | 683.2 | 611.273 | 252.917 | -7.5 | -7.4 | -0.2 | 17.3 | 8.41 | 4.11 | 5.0 | 2.71e-02 | 0.0000 | 0.0000 | 0.0000 | 0.0024 | 18.3703 | 6.5303 | 0.0011 | 0.0010 | 0.0010 | 0.0000 | 0.0000 | 120.95 | N | N | N | N | N | N | N | N | N | Y
002207.0 | 89.0 | 60.689 | 192.8 | 148.8 | 67.8 | 91.8 | 26.6 | 7.2 | 10.2 | 118.9 | 107.9 | 1.7 | 3.1366 | 26.6626 | 677.1 | 683.0 | 610.649 | 252.613 | -7.5 | -7.4 | -0.2 | 20.9 | 8.40 | 4.12 | 5.0 | 2.39e-02 | 0.0000 | 0.0000 | 0.0000 | 0.0029 | 18.3180 | 6.5356 | 0.0011 | 0.0010 | 0.0010 | 0.0000 | 0.0000 | 120.57 | N | N | N | N | N | N | N | N | N | Y
002208.0 | 89.0 | 60.652 | 193.0 | 148.8 | 67.8 | 91.7 | 26.6 | 7.4 | 10.4 | 118.9 | 107.8 | 1.7 | 3.1556 | 26.6610 | 677.0 | 683.2 | 612.548 | 253.390 | -7.5 | -7.4 | -0.2 | 24.0 | 8.38 | 4.13 | 5.0 | 2.44e-02 | 0.0000 | 0.0000 | 0.0000 | 0.0033 | 18.3371 | 6.5695 | 0.0011 | 0.0010 | 0.0010 | 0.0000 | 0.0000 | 120.10 | N | N | N | N | N | N | N | N | N | Y
002209.0 | 88.9 | 60.640 | 193.1 | 148.8 | 67.8 | 91.7 | 26.6 | 7.5 | 10.4 | 118.9 | 107.9 | 1.7 | 3.1117 | 26.6617 | 677.2 | 683.5 | 608.279 | 251.587 | -7.5 | -7.3 | -0.1 | 25.2 | 8.37 | 4.14 | 5.0 | 2.52e-02 | 0.0000 | 0.0000 | 0.0000 | 0.0035 | 18.1724 | 6.5322 | 0.0011 | 0.0010 | 0.0010 | 0.0000 | 0.0000 | 119.50 | N | N | N | N | N | N | N | N | N | Y
002210.0 | 89.0 | 60.671 | 193.1 | 148.8 | 67.8 | 91.7 | 26.6 | 7.5 | 10.4 | 119.0 | 107.8 | 1.7 | 3.0720 | 26.6556 | 677.5 | 683.5 | 604.563 | 249.936 | -7.5 | -7.3 | -0.1 | 24.9 | 8.33 | 4.16 | 5.0 | 2.45e-02 | 0.0000 | 0.0000 | 0.0000 | 0.0034 | 17.9709 | 6.5287 | 0.0011 | 0.0010 | 0.0010 | 0.0000 | 0.0000 | 119.93 | N | N | N | N | N | N | N | N | N | Y
002211.0 | 89.0 | 60.708 | 193.1 | 148.7 | 67.8 | 91.7 | 26.6 | 7.5 | 10.4 | 119.0 | 107.8 | 1.7 | 3.1244 | 26.6580 | 677.7 | 683.7 | 609.737 | 252.058 | -7.5 | -7.4 | -0.2 | 22.0 | 8.33 | 4.18 | 4.9 | 2.12e-02 | 0.0000 | 0.0000 | 0.0000 | 0.0031 | 18.1332 | 6.6199 | 0.0011 | 0.0010 | 0.0010 | 0.0000 | 0.0000 | 115.89 | N | N | N | N | N | N | N | N | N | Y
002212.0 | 89.2 | 60.826 | 193.2 | 148.6 | 67.8 | 91.7 | 26.6 | 7.5 | 10.4 | 119.0 | 107.7 | 1.7 | 3.1645 | 26.6617 | 677.8 | 683.9 | 613.674 | 253.694 | -7.5 | -7.4 | -0.2 | 19.7 | 8.37 | 4.18 | 4.9 | 2.22e-02 | 0.0000 | 0.0000 | 0.0000 | 0.0028 | 18.3400 | 6.6528 | 0.0011 | 0.0010 | 0.0010 | 0.0000 | 0.0000 | 115.78 | N | N | N | N | N | N | N | N | N | Y
002213.0 | 89.4 | 60.950 | 193.4 | 148.5 | 67.7 | 91.7 | 26.6 | 7.5 | 10.4 | 119.1 | 107.6 | 1.7 | 3.1928 | 26.6584 | 677.9 | 684.1 | 616.495 | 254.797 | -7.5 | -7.4 | -0.2 | 19.9 | 8.38 | 4.16 | 4.8 | 2.86e-02 | 0.0000 | 0.0000 | 0.0000 | 0.0028 | 18.4329 | 6.6580 | 0.0011 | 0.0010 | 0.0010 | 0.0000 | 0.0000 | 120.42 | N | N | N | N | N | N | N | N | N | Y
002214.0 | 89.6 | 61.068 | 193.5 | 148.9 | 67.8 | 91.7 | 26.6 | 7.5 | 10.4 | 119.1 | 107.9 | 1.7 | 3.2469 | 26.6620 | 678.2 | 684.1 | 621.761 | 256.940 | -7.5 | -7.4 | -0.2 | 23.0 | 8.34 | 4.16 | 4.9 | 2.69e-02 | 0.0000 | 0.0000 | 0.0000 | 0.0033 | 18.4982 | 6.7160 | 0.0011 | 0.0010 | 0.0010 | 0.0000 | 0.0000 | 118.13 | N | N | N | N | N | N | N | N | N | Y
002215.0 | 89.7 | 61.186 | 193.5 | 148.7 | 67.8 | 91.7 | 26.6 | 7.3 | 10.3 | 119.2 | 107.8 | 1.7 | 3.4433 | 26.6695 | 678.5 | 684.3 | 640.290 | 264.619 | -7.5 | -7.4 | -0.2 | 28.2 | 8.33 | 4.17 | 4.9 | 2.68e-02 | 0.0000 | 0.0000 | 0.0000 | 0.0041 | 19.0447 | 6.9344 | 0.0012 | 0.0011 | 0.0011 | 0.0000 | 0.0000 | 116.22 | N | N | N | N | N | N | N | N | N | Y
002216.0 | 90.2 | 61.516 | 193.6 | 148.8 | 67.7 | 91.7 | 26.6 | 7.2 | 10.2 | 119.2 | 107.9 | 1.7 | 4.1191 | 26.6794 | 678.5 | 684.4 | 700.670 | 289.664 | -7.5 | -7.4 | -0.2 | 32.4 | 8.49 | 4.13 | 5.0 | 2.67e-02 | 0.0000 | 0.0000 | 0.0000 | 0.0052 | 21.2302 | 7.5095 | 0.0013 | 0.0012 | 0.0012 | 0.0000 | 0.0000 | 117.76 | N | N | N | N | N | N | N | N | N | Y
002217.0 | 90.6 | 61.752 | 193.7 | 148.8 | 67.8 | 91.7 | 26.6 | 7.2 | 10.2 | 119.3 | 107.9 | 1.7 | 4.6045 | 26.6891 | 679.1 | 684.6 | 742.575 | 306.944 | -7.5 | -7.3 | -0.1 | 33.7 | 8.89 | 3.93 | 5.2 | 3.41e-02 | 0.0000 | 0.0000 | 0.0000 | 0.0057 | 23.5582 | 7.5713 | 0.0014 | 0.0013 | 0.0013 | 0.0000 | 0.0000 | 130.51 | N | N | N | N | N | N | N | N | N | Y
002218.0 | 91.0 | 62.069 | 193.8 | 150.4 | 67.8 | 91.7 | 26.6 | 7.2 | 10.2 | 119.4 | 109.3 | 1.8 | 4.8047 | 26.6944 | 679.7 | 684.8 | 759.921 | 314.019 | -7.5 | -7.3 | -0.1 | 37.2 | 9.11 | 3.67 | 5.4 | 3.83e-02 | 0.0000 | 0.0000 | 0.0000 | 0.0064 | 24.7017 | 7.2350 | 0.0015 | 0.0014 | 0.0014 | 0.0000 | 0.0000 | 160.08 | N | N | N | N | N | N | N | N | N | Y
002219.0 | 91.7 | 62.547 | 194.0 | 151.7 | 67.8 | 91.7 | 26.6 | 7.2 | 10.2 | 119.3 | 110.4 | 1.9 | 4.9302 | 26.6988 | 680.2 | 685.0 | 770.782 | 318.409 | -7.5 | -7.3 | -0.1 | 38.2 | 9.08 | 3.50 | 5.6 | 3.47e-02 | 0.0000 | 0.0000 | 0.0000 | 0.0067 | 24.9619 | 7.0054 | 0.0016 | 0.0015 | 0.0015 | 0.0000 | 0.0000 | 161.66 | N | N | N | N | N | N | N | N | N | Y
002220.0 | 92.4 | 62.995 | 194.0 | 152.0 | 67.8 | 91.8 | 26.6 | 7.2 | 10.3 | 119.1 | 110.7 | 1.9 | 4.8756 | 26.7025 | 680.7 | 685.2 | 766.114 | 316.375 | -7.5 | -7.3 | -0.1 | 34.3 | 8.97 | 3.46 | 5.8 | 3.08e-02 | 0.0000 | 0.0000 | 0.0000 | 0.0060 | 24.5134 | 6.8742 | 0.0017 | 0.0015 | 0.0015 | 0.0000 | 0.0000 | 162.70 | N | N | N | N | N | N | N | N | N | Y
002221.0 | 93.0 | 63.417 | 194.0 | 152.2 | 67.8 | 91.8 | 26.6 | 7.3 | 10.3 | 119.2 | 110.9 | 2.0 | 4.9840 | 26.7058 | 681.3 | 685.7 | 775.481 | 320.138 | -7.5 | -7.4 | -0.2 | 32.2 | 8.91 | 3.49 | 6.0 | 2.83e-02 | 0.0000 | 0.0000 | 0.0000 | 0.0057 | 24.6406 | 7.0077 | 0.0017 | 0.0016 | 0.0016 | 0.0000 | 0.0000 | 162.11 | N | N | N | N | N | N | N | N | N | Y
002222.0 | 93.7 | 63.858 | 194.1 | 152.2 | 67.8 | 91.8 | 26.6 | 7.3 | 10.3 | 119.0 | 110.8 | 1.9 | 5.0995 | 26.7064 | 681.5 | 685.9 | 785.389 | 324.157 | -7.5 | -7.4 | -0.2 | 30.4 | 8.90 | 3.52 | 6.2 | 2.58e-02 | 0.0000 | 0.0000 | 0.0000 | 0.0054 | 24.9102 | 7.1682 | 0.0018 | 0.0016 | 0.0016 | 0.0000 | 0.0000 | 162.96 | N | N | N | N | N | N | N | N | N | Y
002223.0 | 94.3 | 64.293 | 194.2 | 152.2 | 67.8 | 91.8 | 26.6 | 7.4 | 10.3 | 119.1 | 110.9 | 2.0 | 5.0805 | 26.7022 | 681.7 | 686.1 | 783.874 | 323.441 | -7.5 | -7.4 | -0.2 | 26.1 | 8.87 | 3.56 | 6.2 | 2.99e-02 | 0.0000 | 0.0000 | 0.0000 | 0.0046 | 24.7602 | 7.2332 | 0.0018 | 0.0016 | 0.0016 | 0.0000 | 0.0000 | 163.07 | N | N | N | N | N | N | N | N | N | Y
002224.0 | 94.9 | 64.679 | 194.4 | 152.1 | 67.8 | 91.8 | 26.6 | 7.3 | 10.3 | 119.2 | 110.8 | 1.9 | 5.1061 | 26.7027 | 681.9 | 686.4 | 786.096 | 324.294 | -7.5 | -7.4 | -0.2 | 25.3 | 8.80 | 3.60 | 6.3 | 3.32e-02 | 0.0000 | 0.0000 | 0.0000 | 0.0045 | 24.6388 | 7.3394 | 0.0018 | 0.0017 | 0.0017 | 0.0000 | 0.0000 | 163.32 | N | N | N | N | N | N | N | N | N | Y
002225.0 | 95.1 | 64.834 | 194.5 | 152.2 | 67.8 | 91.8 | 26.6 | 7.3 | 10.3 | 119.1 | 110.9 | 2.0 | 5.1049 | 26.6998 | 682.2 | 686.6 | 786.136 | 324.199 | -7.5 | -7.4 | -0.2 | 23.0 | 8.77 | 3.65 | 6.4 | 3.29e-02 | 0.0000 | 0.0000 | 0.0000 | 0.0041 | 24.5419 | 7.4281 | 0.0019 | 0.0017 | 0.0017 | 0.0000 | 0.0000 | 161.56 | N | N | N | N | N | N | N | N | N | Y
002226.0 | 95.7 | 65.244 | 194.6 | 151.9 | 67.8 | 91.8 | 26.6 | 7.2 | 10.2 | 119.1 | 110.7 | 1.9 | 5.1167 | 26.7007 | 682.6 | 687.0 | 787.276 | 324.578 | -7.5 | -7.4 | -0.2 | 20.2 | 8.74 | 3.69 | 6.4 | 3.36e-02 | 0.0000 | 0.0000 | 0.0000 | 0.0036 | 24.4983 | 7.5145 | 0.0019 | 0.0017 | 0.0017 | 0.0000 | 0.0000 | 161.52 | N | N | N | N | N | N | N | N | N | Y
002227.0 | 95.9 | 65.418 | 194.8 | 152.2 | 67.8 | 91.8 | 26.6 | 7.1 | 10.2 | 119.1 | 110.8 | 1.9 | 5.1636 | 26.7024 | 682.8 | 687.1 | 791.172 | 326.128 | -7.6 | -7.4 | -0.2 | 18.7 | 8.71 | 3.72 | 6.3 | 3.28e-02 | 0.0000 | 0.0000 | 0.0000 | 0.0034 | 24.5175 | 7.6183 | 0.0019 | 0.0017 | 0.0017 | 0.0000 | 0.0000 | 161.10 | N | N | N | N | N | N | N | N | N | Y
002228.0 | 96.3 | 65.654 | 194.9 | 152.0 | 67.8 | 91.8 | 26.6 | 7.1 | 10.2 | 119.1 | 110.7 | 1.9 | 5.0276 | 26.7000 | 683.0 | 687.5 | 779.743 | 321.337 | -7.6 | -7.4 | -0.2 | 17.7 | 8.64 | 3.77 | 6.3 | 3.65e-02 | 0.0000 | 0.0000 | 0.0000 | 0.0031 | 23.9731 | 7.5979 | 0.0018 | 0.0017 | 0.0017 | 0.0000 | 0.0000 | 161.25 | N | N | N | N | N | N | N | N | N | Y
002229.0 | 96.6 | 65.847 | 195.1 | 151.8 | 67.8 | 91.8 | 26.6 | 7.0 | 10.1 | 119.1 | 110.5 | 1.9 | 5.1086 | 26.6972 | 683.1 | 687.7 | 786.610 | 324.106 | -7.6 | -7.4 | -0.2 | 15.0 | 8.62 | 3.81 | 6.3 | 3.49e-02 | 0.0000 | 0.0000 | 0.0000 | 0.0027 | 24.1290 | 7.7516 | 0.0018 | 0.0017 | 0.0017 | 0.0000 | 0.0000 | 155.79 | N | N | N | N | N | N | N | N | N | Y
002230.0 | 96.9 | 66.089 | 195.1 | 151.8 | 67.9 | 91.8 | 26.6 | 7.0 | 10.1 | 119.1 | 110.6 | 1.9 | 5.0788 | 26.6967 | 683.2 | 688.0 | 784.189 | 323.071 | -7.6 | -7.4 | -0.2 | 17.8 | 8.64 | 3.83 | 6.4 | 3.71e-02 | 0.0000 | 0.0000 | 0.0000 | 0.0032 | 24.0895 | 7.7738 | 0.0019 | 0.0017 | 0.0017 | 0.0000 | 0.0000 | 157.37 | N | N | N | N | N | N | N | N | N | Y
002231.0 | 97.2 | 66.282 | 195.1 | 151.7 | 67.8 | 91.8 | 26.6 | 6.9 | 10.1 | 119.3 | 110.4 | 1.9 | 4.9500 | 26.6965 | 683.5 | 688.4 | 773.302 | 318.491 | -7.6 | -7.4 | -0.2 | 24.1 | 8.58 | 3.86 | 6.4 | 3.97e-02 | 0.0000 | 0.0000 | 0.0000 | 0.0042 | 23.5855 | 7.7281 | 0.0018 | 0.0017 | 0.0017 | 0.0000 | 0.0000 | 158.60 | N | N | N | N | N | N | N | N | N | Y
002232.0 | 97.4 | 66.381 | 195.1 | 151.7 | 67.8 | 91.7 | 26.6 | 6.8 | 10.0 | 119.1 | 110.5 | 1.9 | 4.5834 | 26.6868 | 683.8 | 688.4 | 742.192 | 305.508 | -7.6 | -7.5 | -0.2 | 29.2 | 8.39 | 3.94 | 6.4 | 3.85e-02 | 0.0000 | 0.0000 | 0.0000 | 0.0049 | 22.1294 | 7.5575 | 0.0018 | 0.0016 | 0.0016 | 0.0000 | 0.0000 | 156.87 | N | N | N | N | N | N | N | N | N | Y
002233.0 | 97.4 | 66.400 | 195.1 | 151.3 | 67.9 | 91.7 | 26.6 | 6.8 | 10.1 | 119.2 | 110.1 | 1.9 | 4.2424 | 26.6797 | 683.7 | 688.6 | 713.307 | 293.548 | -7.6 | -7.5 | -0.2 | 34.8 | 8.08 | 4.11 | 6.3 | 2.86e-02 | 0.0000 | 0.0000 | 0.0000 | 0.0056 | 20.4799 | 7.5833 | 0.0017 | 0.0015 | 0.0015 | 0.0000 | 0.0000 | 143.40 | N | N | N | N | N | N | N | N | N | Y
002234.0 | 97.2 | 66.294 | 195.1 | 150.4 | 67.9 | 91.7 | 26.6 | 6.8 | 10.0 | 119.0 | 109.3 | 1.8 | 4.1601 | 26.6751 | 683.6 | 688.9 | 706.332 | 290.657 | -7.6 | -7.5 | -0.2 | 32.2 | 7.91 | 4.35 | 6.2 | 1.92e-02 | 0.0000 | 0.0000 | 0.0000 | 0.0051 | 19.8497 | 7.9455 | 0.0016 | 0.0015 | 0.0015 | 0.0000 | 0.0000 | 131.49 | N | N | N | N | N | N | N | N | N | Y
002235.0 | 97.1 | 66.207 | 195.1 | 149.9 | 67.9 | 91.7 | 26.6 | 6.8 | 10.1 | 119.0 | 108.8 | 1.8 | 4.1208 | 26.6699 | 683.4 | 688.9 | 702.936 | 289.264 | -7.6 | -7.5 | -0.2 | 25.1 | 7.94 | 4.51 | 6.0 | 1.82e-02 | 0.0000 | 0.0000 | 0.0000 | 0.0040 | 19.8363 | 8.1912 | 0.0016 | 0.0014 | 0.0014 | 0.0000 | 0.0000 | 128.21 | N | N | N | N | N | N | N | N | N | Y
002236.0 | 96.8 | 65.971 | 195.1 | 149.3 | 67.8 | 91.7 | 26.6 | 6.8 | 10.0 | 119.0 | 108.3 | 1.7 | 4.1306 | 26.6652 | 683.3 | 689.1 | 703.786 | 289.580 | -7.6 | -7.5 | -0.2 | 19.8 | 8.03 | 4.55 | 5.8 | 2.06e-02 | 0.0000 | 0.0000 | 0.0000 | 0.0031 | 20.0896 | 8.2685 | 0.0015 | 0.0014 | 0.0014 | 0.0000 | 0.0000 | 135.94 | N | N | N | N | N | N | N | N | N | Y
002237.0 | 96.4 | 65.741 | 195.1 | 149.6 | 67.8 | 91.7 | 26.6 | 6.7 | 10.0 | 118.9 | 108.5 | 1.7 | 4.0775 | 26.6641 | 683.4 | 689.1 | 699.280 | 287.698 | -7.6 | -7.5 | -0.2 | 18.7 | 8.08 | 4.53 | 5.8 | 2.27e-02 | 0.0000 | 0.0000 | 0.0000 | 0.0030 | 20.0847 | 8.1740 | 0.0015 | 0.0014 | 0.0014 | 0.0000 | 0.0000 | 133.00 | N | N | N | N | N | N | N | N | N | Y
002238.0 | 96.2 | 65.573 | 195.0 | 149.2 | 67.8 | 91.7 | 26.6 | 6.7 | 10.0 | 118.9 | 108.3 | 1.7 | 3.9931 | 26.6620 | 683.4 | 689.3 | 691.890 | 284.636 | -7.6 | -7.5 | -0.2 | 22.7 | 8.09 | 4.49 | 5.8 | 2.35e-02 | 0.0000 | 0.0000 | 0.0000 | 0.0036 | 19.8862 | 8.0247 | 0.0015 | 0.0013 | 0.0013 | 0.0000 | 0.0000 | 133.11 | N | N | N | N | N | N | N | N | N | Y
002239.0 | 95.9 | 65.418 | 194.9 | 149.4 | 67.9 | 91.7 | 26.6 | 6.7 | 10.0 | 119.0 | 108.4 | 1.7 | 4.0069 | 26.6583 | 683.4 | 689.5 | 693.199 | 285.135 | -7.6 | -7.5 | -0.2 | 22.8 | 8.13 | 4.46 | 5.7 | 2.35e-02 | 0.0000 | 0.0000 | 0.0000 | 0.0036 | 20.0165 | 7.9805 | 0.0015 | 0.0013 | 0.0013 | 0.0000 | 0.0000 | 132.95 | N | N | N | N | N | N | N | N | N | Y
002240.0 | 95.7 | 65.281 | 194.8 | 149.4 | 67.9 | 91.7 | 26.6 | 6.6 | 10.0 | 119.0 | 108.4 | 1.7 | 4.0474 | 26.6571 | 683.3 | 689.5 | 696.756 | 286.606 | -7.6 | -7.5 | -0.2 | 16.7 | 8.18 | 4.42 | 5.7 | 2.28e-02 | 0.0000 | 0.0000 | 0.0000 | 0.0026 | 20.2429 | 7.9509 | 0.0015 | 0.0013 | 0.0013 | 0.0000 | 0.0000 | 133.14 | N | N | N | N | N | N | N | N | N | Y
002241.0 | 95.6 | 65.176 | 194.7 | 149.4 | 67.9 | 91.7 | 26.6 | 6.7 | 10.0 | 119.3 | 108.4 | 1.7 | 3.9908 | 26.6519 | 683.2 | 689.7 | 691.819 | 284.553 | -7.6 | -7.5 | -0.2 | 13.6 | 8.20 | 4.38 | 5.7 | 2.19e-02 | 0.0000 | 0.0000 | 0.0000 | 0.0021 | 20.1372 | 7.8236 | 0.0015 | 0.0013 | 0.0013 | 0.0000 | 0.0000 | 134.69 | N | N | N | N | N | N | N | N | N | Y
002242.0 | 95.4 | 65.014 | 194.7 | 149.6 | 67.9 | 91.7 | 26.6 | 6.7 | 10.0 | 119.3 | 108.5 | 1.7 | 3.8408 | 26.6560 | 683.3 | 689.8 | 678.421 | 279.051 | -7.7 | -7.5 | -0.2 | 15.7 | 8.14 | 4.38 | 5.7 | 2.12e-02 | 0.0000 | 0.0000 | 0.0000 | 0.0024 | 19.6095 | 7.6729 | 0.0014 | 0.0013 | 0.0013 | 0.0000 | 0.0000 | 134.13 | N | N | N | N | N | N | N | N | N | Y
002243.0 | 95.1 | 64.859 | 194.6 | 149.5 | 67.9 | 91.7 | 26.6 | 6.7 | 10.0 | 119.3 | 108.5 | 1.7 | 3.8221 | 26.6600 | 683.2 | 689.8 | 676.645 | 278.380 | -7.7 | -7.5 | -0.2 | 22.3 | 8.08 | 4.41 | 5.7 | 1.93e-02 | 0.0000 | 0.0000 | 0.0000 | 0.0034 | 19.4294 | 7.7105 | 0.0014 | 0.0013 | 0.0013 | 0.0000 | 0.0000 | 128.34 | N | N | N | N | N | N | N | N | N | Y
002244.0 | 94.8 | 64.660 | 194.5 | 149.1 | 67.9 | 91.7 | 26.6 | 6.7 | 10.0 | 119.4 | 108.1 | 1.7 | 3.9676 | 26.6590 | 683.2 | 690.0 | 689.668 | 283.734 | -7.7 | -7.5 | -0.2 | 25.9 | 8.13 | 4.43 | 5.7 | 1.95e-02 | 0.0000 | 0.0000 | 0.0000 | 0.0040 | 19.9252 | 7.8890 | 0.0014 | 0.0013 | 0.0013 | 0.0000 | 0.0000 | 125.44 | N | N | N | N | N | N | N | N | N | Y
002245.0 | 94.8 | 64.610 | 194.4 | 149.1 | 67.9 | 91.7 | 26.6 | 6.8 | 10.0 | 119.4 | 108.1 | 1.7 | 3.9577 | 26.6595 | 683.2 | 689.7 | 688.778 | 283.373 | -7.7 | -7.5 | -0.2 | 25.4 | 8.25 | 4.39 | 5.6 | 2.01e-02 | 0.0000 | 0.0000 | 0.0000 | 0.0040 | 20.1859 | 7.8060 | 0.0014 | 0.0013 | 0.0013 | 0.0000 | 0.0000 | 128.48 | N | N | N | N | N | N | N | N | N | Y
002246.0 | 94.4 | 64.349 | 194.3 | 149.4 | 68.0 | 91.7 | 26.6 | 6.8 | 10.0 | 119.3 | 108.4 | 1.7 | 3.7423 | 26.6529 | 683.2 | 689.8 | 668.945 | 275.130 | -7.6 | -7.5 | -0.2 | 28.4 | 8.24 | 4.34 | 5.6 | 8.69e-03 | 0.0000 | 0.0000 | 0.0000 | 0.0043 | 19.5762 | 7.4953 | 0.0014 | 0.0013 | 0.0013 | 0.0000 | 0.0000 | 134.81 | N | N | N | N | N | N | N | N | N | Y
002247.0 | 94.2 | 64.244 | 194.2 | 149.6 | 68.0 | 91.7 | 26.6 | 6.7 | 10.0 | 119.4 | 108.6 | 1.8 | 3.1776 | 26.6401 | 683.1 | 689.8 | 616.399 | 253.435 | -7.6 | -7.5 | -0.2 | 29.4 | 7.71 | 4.50 | 5.6 | 7.86e-03 | 0.0000 | 0.0000 | 0.0000 | 0.0041 | 16.8762 | 7.1676 | 0.0013 | 0.0012 | 0.0012 | 0.0000 | 0.0000 | 136.57 | N | N | N | N | N | N | N | N | N | Y
002248.0 | 93.8 | 63.970 | 194.2 | 148.7 | 68.0 | 91.7 | 26.6 | 6.5 | 9.9 | 119.4 | 107.8 | 1.7 | 3.1070 | 26.6353 | 682.6 | 689.8 | 609.554 | 250.681 | -7.6 | -7.5 | -0.2 | 32.0 | 7.12 | 4.98 | 5.5 | 1.06e-02 | 0.0000 | 0.0000 | 0.0000 | 0.0044 | 15.4197 | 7.8428 | 0.0013 | 0.0011 | 0.0011 | 0.0000 | 0.0000 | 86.09 | N | N | N | N | N | N | N | N | N | N
002249.0 | 93.4 | 63.672 | 194.2 | 147.2 | 68.0 | 91.7 | 26.6 | 6.4 | 9.9 | 119.0 | 106.5 | 1.6 | 3.4397 | 26.6376 | 682.1 | 689.7 | 641.345 | 263.897 | -7.6 | -7.4 | -0.2 | 34.9 | 7.37 | 5.28 | 5.3 | 1.21e-02 | 0.0000 | 0.0000 | 0.0000 | 0.0051 | 16.7850 | 8.7553 | 0.0013 | 0.0011 | 0.0011 | 0.0000 | 0.0000 | 93.66 | N | N | N | N | N | N | N | N | N | N
002250.0 | 92.9 | 63.367 | 194.2 | 147.4 | 68.0 | 91.7 | 26.6 | 6.4 | 9.9 | 118.9 | 106.7 | 1.6 | 3.6953 | 26.6435 | 682.0 | 689.5 | 665.154 | 273.768 | -7.5 | -7.4 | -0.2 | 30.8 | 7.97 | 5.13 | 5.2 | 2.03e-02 | 0.0000 | 0.0000 | 0.0000 | 0.0046 | 18.8334 | 8.8238 | 0.0013 | 0.0012 | 0.0012 | 0.0000 | 0.0000 | 120.82 | N | N | N | N | N | N | N | N | N | Y
002251.0 | 92.5 | 63.100 | 194.2 | 148.5 | 68.1 | 91.7 | 26.6 | 6.5 | 9.9 | 119.2 | 107.6 | 1.7 | 3.7327 | 26.6479 | 682.0 | 689.5 | 668.459 | 275.181 | -7.5 | -7.4 | -0.2 | 22.7 | 8.29 | 4.78 | 5.2 | 8.31e-07 | 0.0000 | 0.0000 | 0.0000 | 0.0034 | 19.6912 | 8.2631 | 0.0013 | 0.0012 | 0.0012 | 0.0000 | 0.0000 | 125.76 | N | N | N | N | N | N | N | N | N | Y
002252.0 | 92.2 | 62.845 | 194.2 | 149.2 | 68.1 | 91.7 | 26.6 | 6.4 | 9.9 | 119.3 | 108.2 | 1.7 | 3.6130 | 26.6423 | 681.8 | 689.5 | 657.504 | 270.671 | -7.5 | -7.4 | -0.2 | 21.9 | 8.40 | 4.48 | 5.2 | 8.45e-07 | 0.0000 | 0.0000 | 0.0000 | 0.0033 | 19.6266 | 7.6061 | 0.0013 | 0.0011 | 0.0011 | 0.0000 | 0.0000 | 133.94 | N | N | N | N | N | N | N | N | N | Y
002253.0 | 91.8 | 62.584 | 194.1 | 149.5 | 68.1 | 91.7 | 26.6 | 6.4 | 9.9 | 119.3 | 108.5 | 1.7 | 3.4854 | 26.6361 | 681.6 | 689.3 | 645.757 | 265.811 | -7.5 | -7.4 | -0.2 | 30.9 | 8.42 | 4.28 | 5.3 | 1.51e-02 | 0.0000 | 0.0000 | 0.0000 | 0.0045 | 19.3216 | 7.1486 | 0.0013 | 0.0011 | 0.0011 | 0.0000 | 0.0000 | 132.72 | N | N | N | N | N | N | N | N | N | Y
002254.0 | 91.4 | 62.342 | 194.1 | 149.3 | 68.1 | 91.7 | 26.6 | 6.4 | 9.9 | 119.3 | 108.3 | 1.7 | 3.5432 | 26.6350 | 681.5 | 689.5 | 651.095 | 268.010 | -7.5 | -7.4 | -0.2 | 36.3 | 8.48 | 4.17 | 5.3 | 2.26e-02 | 0.0000 | 0.0000 | 0.0000 | 0.0054 | 19.6139 | 7.0161 | 0.0013 | 0.0012 | 0.0012 | 0.0000 | 0.0000 | 130.03 | N | N | N | N | N | N | N | N | N | Y
002255.0 | 91.3 | 62.261 | 194.0 | 149.3 | 68.1 | 91.7 | 26.6 | 6.5 | 9.9 | 119.4 | 108.3 | 1.7 | 3.5773 | 26.6369 | 681.3 | 689.1 | 654.249 | 269.377 | -7.6 | -7.4 | -0.2 | 38.0 | 8.56 | 4.08 | 5.2 | 2.69e-02 | 0.0000 | 0.0000 | 0.0000 | 0.0056 | 19.9198 | 6.8948 | 0.0013 | 0.0011 | 0.0011 | 0.0000 | 0.0000 | 128.73 | N | N | N | N | N | N | N | N | N | Y
002256.0 | 90.8 | 61.907 | 193.8 | 149.2 | 68.1 | 91.7 | 26.6 | 6.6 | 10.0 | 119.5 | 108.2 | 1.7 | 3.5699 | 26.6354 | 681.0 | 688.9 | 653.480 | 269.115 | -7.6 | -7.4 | -0.2 | 41.7 | 8.62 | 3.98 | 5.2 | 6.54e-03 | 0.0000 | 0.0000 | 0.0000 | 0.0062 | 20.0397 | 6.7251 | 0.0013 | 0.0011 | 0.0011 | 0.0000 | 0.0000 | 132.06 | N | N | N | N | N | N | N | N | N | Y
002257.0 | 90.4 | 61.659 | 193.8 | 149.4 | 68.2 | 91.7 | 26.6 | 6.6 | 10.0 | 119.6 | 108.4 | 1.7 | 3.7155 | 26.6326 | 680.6 | 688.9 | 666.674 | 274.612 | -7.6 | -7.4 | -0.2 | 40.3 | 8.72 | 3.90 | 5.2 | 1.86e-02 | 0.0000 | 0.0000 | 0.0000 | 0.0061 | 20.6781 | 6.7228 | 0.0013 | 0.0012 | 0.0012 | 0.0000 | 0.0000 | 133.02 | N | N | N | N | N | N | N | N | N | Y
002258.0 | 90.1 | 61.410 | 193.8 | 149.5 | 68.2 | 91.7 | 26.6 | 6.5 | 9.9 | 119.6 | 108.5 | 1.7 | 3.9374 | 26.6282 | 680.1 | 688.8 | 686.403 | 282.819 | -7.6 | -7.4 | -0.2 | 33.1 | 8.88 | 3.79 | 5.3 | 2.83e-02 | 0.0000 | 0.0000 | 0.0000 | 0.0051 | 21.6785 | 6.7252 | 0.0013 | 0.0012 | 0.0012 | 0.0000 | 0.0000 | 137.95 | N | N | N | N | N | N | N | N | N | Y
002259.0 | 89.7 | 61.130 | 193.7 | 149.9 | 68.2 | 91.7 | 26.6 | 6.6 | 10.0 | 119.7 | 108.8 | 1.8 | 4.1446 | 26.6288 | 679.9 | 688.8 | 704.452 | 290.327 | -7.5 | -7.4 | -0.2 | 29.9 | 9.04 | 3.64 | 5.4 | 6.92e-02 | 0.0000 | 0.0000 | 0.0000 | 0.0048 | 22.6601 | 6.6387 | 0.0014 | 0.0013 | 0.0013 | 0.0000 | 0.0000 | 144.10 | N | N | N | N | N | N | N | N | N | Y
002300.0 | 89.2 | 60.845 | 193.8 | 150.5 | 68.2 | 91.7 | 26.6 | 6.6 | 10.0 | 119.6 | 109.4 | 1.8 | 4.2814 | 26.6368 | 680.0 | 688.4 | 716.171 | 295.223 | -7.6 | -7.4 | -0.2 | 31.0 | 9.21 | 3.47 | 5.6 | 3.97e-02 | 0.0000 | 0.0000 | 0.0000 | 0.0050 | 23.4870 | 6.4259 | 0.0015 | 0.0014 | 0.0014 | 0.0000 | 0.0000 | 154.65 | N | N | N | N | N | N | N | N | N | Y
002301.0 | 88.8 | 60.515 | 193.9 | 151.2 | 68.2 | 91.6 | 26.6 | 6.6 | 10.0 | 119.4 | 110.0 | 1.9 | 4.3935 | 26.6418 | 680.0 | 688.0 | 725.604 | 299.157 | -7.6 | -7.4 | -0.2 | 31.7 | 9.33 | 3.31 | 5.7 | 2.54e-02 | 0.0000 | 0.0000 | 0.0000 | 0.0052 | 24.1029 | 6.2127 | 0.0016 | 0.0014 | 0.0014 | 0.0000 | 0.0000 | 159.88 | N | N | N | N | N | N | N | N | N | Y
002302.0 | 88.4 | 60.304 | 193.9 | 151.6 | 68.3 | 91.6 | 26.6 | 6.7 | 10.0 | 119.4 | 110.3 | 1.9 | 4.4732 | 26.6392 | 679.8 | 688.0 | 732.212 | 301.921 | -7.6 | -7.4 | -0.2 | 33.5 | 9.42 | 3.18 | 5.9 | 7.49e-03 | 0.0000 | 0.0000 | 0.0000 | 0.0056 | 24.5497 | 6.0263 | 0.0016 | 0.0015 | 0.0015 | 0.0000 | 0.0000 | 162.28 | N | N | N | N | N | N | N | N | N | Y
002303.0 | 88.1 | 60.043 | 193.9 | 151.8 | 68.3 | 91.6 | 26.6 | 6.7 | 10.0 | 119.4 | 110.6 | 1.9 | 4.5467 | 26.6368 | 679.4 | 687.7 | 738.384 | 304.545 | -7.6 | -7.5 | -0.2 | 36.9 | 9.54 | 3.06 | 6.2 | 5.43e-03 | 0.0000 | 0.0000 | 0.0000 | 0.0062 | 25.0931 | 5.8454 | 0.0017 | 0.0016 | 0.0016 | 0.0000 | 0.0000 | 164.32 | N | N | N | N | N | N | N | N | N | Y
002304.0 | 87.5 | 59.689 | 194.0 | 152.5 | 68.3 | 91.6 | 26.5 | 6.8 | 10.1 | 119.2 | 111.2 | 2.0 | 4.7813 | 26.6418 | 679.2 | 687.7 | 758.559 | 312.966 | -7.6 | -7.5 | -0.2 | 36.1 | 9.62 | 2.95 | 6.5 | 2.96e-02 | 0.0000 | 0.0000 | 0.0000 | 0.0062 | 25.9855 | 5.7879 | 0.0018 | 0.0017 | 0.0017 | 0.0000 | 0.0000 | 167.40 | N | N | N | N | N | N | N | N | N | Y
002305.0 | 87.6 | 59.757 | 194.0 | 152.5 | 68.3 | 91.6 | 26.5 | 6.8 | 10.1 | 119.2 | 111.2 | 2.0 | 4.9683 | 26.6482 | 679.0 | 687.3 | 774.331 | 319.609 | -7.6 | -7.5 | -0.2 | 34.2 | 9.71 | 2.85 | 6.8 | 3.06e-02 | 0.0000 | 0.0000 | 0.0000 | 0.0060 | 26.7868 | 5.7102 | 0.0020 | 0.0018 | 0.0018 | 0.0000 | 0.0000 | 172.60 | N | N | N | N | N | N | N | N | N | Y
002306.0 | 87.3 | 59.496 | 194.1 | 153.0 | 68.4 | 91.6 | 26.5 | 6.9 | 10.1 | 119.1 | 111.6 | 2.0 | 5.3502 | 26.6570 | 678.9 | 687.0 | 806.275 | 332.930 | -7.7 | -7.5 | -0.2 | 35.9 | 9.92 | 2.73 | 7.0 | 2.75e-02 | 0.0000 | 0.0000 | 0.0000 | 0.0066 | 28.5233 | 5.7033 | 0.0021 | 0.0019 | 0.0019 | 0.0000 | 0.0000 | 184.73 | N | N | N | N | N | N | N | N | N | Y
002307.0 | 87.2 | 59.422 | 194.1 | 153.7 | 68.4 | 91.6 | 26.5 | 6.8 | 10.1 | 119.0 | 112.2 | 2.1 | 5.4502 | 26.6505 | 678.5 | 686.8 | 814.539 | 336.385 | -7.7 | -7.5 | -0.2 | 39.7 | 10.04 | 2.59 | 7.3 | 4.45e-02 | 0.0000 | 0.0000 | 0.0000 | 0.0073 | 29.1767 | 5.4705 | 0.0022 | 0.0020 | 0.0020 | 0.0000 | 0.0000 | 195.28 | N | N | N | N | N | N | N | N | N | Y
002308.0 | 87.1 | 59.360 | 194.3 | 154.4 | 68.4 | 91.6 | 26.5 | 6.9 | 10.1 | 119.1 | 112.8 | 2.1 | 5.2266 | 26.6390 | 677.9 | 686.6 | 796.026 | 328.758 | -7.7 | -7.5 | -0.2 | 40.2 | 9.96 | 2.51 | 7.7 | 2.23e-02 | 0.0000 | 0.0000 | 0.0000 | 0.0073 | 28.2670 | 5.1830 | 0.0023 | 0.0021 | 0.0021 | 0.0000 | 0.0000 | 194.69 | N | N | N | N | N | N | N | N | N | Y
002309.0 | 86.9 | 59.266 | 194.5 | 154.7 | 68.4 | 91.6 | 26.5 | 7.0 | 10.2 | 118.9 | 113.1 | 2.1 | 5.1345 | 26.6343 | 677.4 | 686.2 | 788.300 | 325.667 | -7.7 | -7.5 | -0.2 | 38.2 | 9.84 | 2.52 | 8.2 | 3.30e-02 | 0.0000 | 0.0000 | 0.0000 | 0.0068 | 27.6634 | 5.1513 | 0.0024 | 0.0022 | 0.0022 | 0.0000 | 0.0000 | 191.28 | N | N | N | N | N | N | N | N | N | Y
002310.0 | 86.8 | 59.186 | 194.5 | 154.6 | 68.4 | 91.6 | 26.5 | 7.0 | 10.2 | 118.8 | 113.0 | 2.1 | 5.1249 | 26.6332 | 677.1 | 686.1 | 787.477 | 325.383 | -7.7 | -7.6 | -0.2 | 36.9 | 9.79 | 2.55 | 8.5 | 5.77e-02 | 0.0000 | 0.0000 | 0.0000 | 0.0066 | 27.5174 | 5.2160 | 0.0025 | 0.0023 | 0.0023 | 0.0000 | 0.0000 | 190.41 | N | N | N | N | N | N | N | N | N | Y
002311.0 | 86.7 | 59.136 | 194.7 | 154.2 | 68.4 | 91.6 | 26.5 | 6.9 | 10.1 | 118.8 | 112.7 | 2.1 | 4.8951 | 26.6304 | 676.9 | 685.5 | 767.936 | 317.335 | -7.7 | -7.6 | -0.2 | 36.8 | 9.68 | 2.61 | 8.8 | 5.05e-02 | 0.0000 | 0.0000 | 0.0000 | 0.0064 | 26.5187 | 5.2090 | 0.0025 | 0.0023 | 0.0023 | 0.0000 | 0.0000 | 184.92 | N | N | N | N | N | N | N | N | N | Y
002312.0 | 86.6 | 59.043 | 195.0 | 154.0 | 68.4 | 91.6 | 26.5 | 6.8 | 10.1 | 118.8 | 112.5 | 2.1 | 4.6407 | 26.6183 | 676.4 | 685.3 | 746.001 | 308.264 | -7.7 | -7.6 | -0.2 | 31.5 | 9.49 | 2.72 | 9.0 | 8.95e-03 | 0.0000 | 0.0000 | 0.0000 | 0.0053 | 25.2602 | 5.2717 | 0.0025 | 0.0023 | 0.0023 | 0.0000 | 0.0000 | 176.63 | N | N | N | N | N | N | N | N | N | Y
002313.0 | 86.4 | 58.887 | 195.2 | 153.6 | 68.5 | 91.6 | 26.5 | 7.0 | 10.2 | 118.6 | 112.1 | 2.1 | 4.4280 | 26.6111 | 675.8 | 684.6 | 727.613 | 300.749 | -7.7 | -7.6 | -0.2 | 30.3 | 9.39 | 2.85 | 9.2 | 7.61e-07 | 0.0000 | 0.0000 | 0.0000 | 0.0050 | 24.3911 | 5.3769 | 0.0025 | 0.0023 | 0.0023 | 0.0000 | 0.0000 | 172.59 | N | N | N | N | N | N | N | N | N | Y
002314.0 | 86.1 | 58.682 | 195.4 | 153.2 | 68.5 | 91.6 | 26.5 | 7.0 | 10.2 | 118.7 | 111.7 | 2.0 | 4.2601 | 26.6117 | 675.6 | 684.4 | 713.366 | 294.926 | -7.7 | -7.6 | -0.2 | 34.1 | 9.39 | 2.94 | 9.2 | 7.76e-07 | 0.0000 | 0.0000 | 0.0000 | 0.0055 | 23.9034 | 5.4377 | 0.0024 | 0.0022 | 0.0022 | 0.0000 | 0.0000 | 168.63 | N | N | N | N | N | N | N | N | N | Y
002315.0 | 85.9 | 58.595 | 195.4 | 152.9 | 68.6 | 91.6 | 26.5 | 7.0 | 10.2 | 118.6 | 111.5 | 2.0 | 4.1861 | 26.6076 | 675.2 | 684.3 | 706.957 | 292.339 | -7.7 | -7.6 | -0.2 | 37.0 | 9.43 | 2.97 | 9.2 | 7.82e-07 | 0.0000 | 0.0000 | 0.0000 | 0.0059 | 23.7992 | 5.4478 | 0.0024 | 0.0022 | 0.0022 | 0.0000 | 0.0000 | 166.63 | N | N | N | N | N | N | N | N | N | Y
002316.0 | 85.5 | 58.303 | 195.6 | 152.4 | 68.6 | 91.6 | 26.5 | 6.9 | 10.1 | 118.6 | 111.1 | 2.0 | 4.1170 | 26.5998 | 674.6 | 683.7 | 701.008 | 289.940 | -7.7 | -7.6 | -0.2 | 34.1 | 9.47 | 2.96 | 9.1 | 7.89e-07 | 0.0000 | 0.0000 | 0.0000 | 0.0054 | 23.7196 | 5.3947 | 0.0024 | 0.0022 | 0.0022 | 0.0000 | 0.0000 | 161.47 | N | N | N | N | N | N | N | N | N | Y
002317.0 | 85.2 | 58.111 | 195.6 | 152.2 | 68.6 | 91.6 | 26.5 | 6.9 | 10.1 | 118.7 | 110.8 | 1.9 | 3.9878 | 26.5917 | 674.0 | 683.4 | 689.605 | 285.281 | -7.7 | -7.6 | -0.2 | 30.9 | 9.45 | 2.96 | 9.2 | 9.27e-03 | 0.0000 | 0.0000 | 0.0000 | 0.0048 | 23.2771 | 5.2974 | 0.0024 | 0.0021 | 0.0021 | 0.0000 | 0.0000 | 163.18 | N | N | N | N | N | N | N | N | N | Y
002318.0 | 84.7 | 57.756 | 195.6 | 152.0 | 68.6 | 91.5 | 26.5 | 6.9 | 10.2 | 118.8 | 110.7 | 1.9 | 3.9854 | 26.5873 | 673.5 | 682.8 | 689.382 | 285.276 | -7.7 | -7.6 | -0.2 | 31.6 | 9.47 | 2.96 | 9.2 | 1.33e-03 | 0.0000 | 0.0000 | 0.0000 | 0.0050 | 23.3280 | 5.2937 | 0.0024 | 0.0022 | 0.0022 | 0.0000 | 0.0000 | 154.19 | N | N | N | N | N | N | N | N | N | Y
002319.0 | 84.1 | 57.359 | 195.6 | 151.9 | 68.6 | 91.5 | 26.5 | 6.9 | 10.1 | 118.8 | 110.6 | 1.9 | 4.0270 | 26.5822 | 673.1 | 682.6 | 692.845 | 286.763 | -7.7 | -7.6 | -0.2 | 32.9 | 9.59 | 2.91 | 9.3 | 7.97e-07 | 0.0000 | 0.0000 | 0.0000 | 0.0052 | 23.7583 | 5.2386 | 0.0024 | 0.0022 | 0.0022 | 0.0000 | 0.0000 | 160.43 | N | N | N | N | N | N | N | N | N | Y
002320.0 | 83.6 | 56.974 | 195.6 | 152.0 | 68.7 | 91.5 | 26.5 | 7.0 | 10.2 | 118.8 | 110.7 | 1.9 | 4.0284 | 26.5785 | 672.8 | 682.1 | 692.967 | 286.849 | -7.7 | -7.6 | -0.2 | 30.4 | 9.71 | 2.83 | 9.5 | 7.97e-07 | 0.0000 | 0.0000 | 0.0000 | 0.0048 | 24.0398 | 5.0986 | 0.0025 | 0.0022 | 0.0022 | 0.0000 | 0.0000 | 162.39 | N | N | N | N | N | N | N | N | N | Y
002321.0 | 82.9 | 56.532 | 195.6 | 152.3 | 68.8 | 91.5 | 26.5 | 7.1 | 10.2 | 118.8 | 111.0 | 2.0 | 4.1178 | 26.5821 | 672.4 | 681.6 | 700.483 | 290.084 | -7.7 | -7.6 | -0.2 | 22.9 | 9.74 | 2.76 | 9.9 | 1.68e-02 | 0.0000 | 0.0000 | 0.0000 | 0.0036 | 24.3925 | 5.0218 | 0.0026 | 0.0024 | 0.0024 | 0.0000 | 0.0000 | 166.08 | N | N | N | N | N | N | N | N | N | Y
002322.0 | 82.2 | 56.023 | 195.5 | 152.4 | 68.8 | 91.5 | 26.5 | 7.0 | 10.2 | 118.7 | 111.0 | 2.0 | 4.4726 | 26.5837 | 672.3 | 681.6 | 730.898 | 302.732 | -7.7 | -7.6 | -0.2 | 22.2 | 9.86 | 2.68 | 10.4 | 2.41e-02 | 0.0000 | 0.0000 | 0.0000 | 0.0037 | 25.7627 | 5.0905 | 0.0028 | 0.0026 | 0.0026 | 0.0000 | 0.0000 | 170.03 | N | N | N | N | N | N | N | N | N | Y
002323.0 | 81.6 | 55.613 | 195.5 | 152.3 | 68.8 | 91.5 | 26.5 | 6.9 | 10.1 | 118.7 | 111.0 | 2.0 | 4.8909 | 26.5903 | 672.2 | 680.8 | 766.879 | 317.751 | -7.7 | -7.6 | -0.2 | 25.3 | 10.19 | 2.53 | 11.0 | 2.59e-02 | 0.0000 | 0.0000 | 0.0000 | 0.0044 | 27.9454 | 5.0534 | 0.0032 | 0.0029 | 0.0029 | 0.0000 | 0.0000 | 168.61 | N | N | N | N | N | N | N | N | N | Y
002324.0 | 81.1 | 55.321 | 195.4 | 153.3 | 68.9 | 91.5 | 26.5 | 6.9 | 10.2 | 118.6 | 111.8 | 2.0 | 5.1202 | 26.5881 | 671.9 | 680.7 | 786.313 | 325.865 | -7.7 | -7.6 | -0.2 | 25.6 | 10.46 | 2.33 | 12.5 | 2.26e-02 | 0.0000 | 0.0000 | 0.0000 | 0.0046 | 29.4329 | 4.7701 | 0.0037 | 0.0033 | 0.0033 | 0.0000 | 0.0000 | 190.92 | N | N | N | N | N | N | N | N | N | Y
002325.0 | 80.8 | 55.091 | 195.4 | 153.5 | 68.9 | 91.5 | 26.5 | 6.9 | 10.2 | 118.5 | 112.1 | 2.1 | 4.9534 | 26.5829 | 671.7 | 680.5 | 772.257 | 320.022 | -7.7 | -7.6 | -0.2 | 27.9 | 10.54 | 2.16 | 16.0 | 3.42e-02 | 0.0000 | 0.0000 | 0.0000 | 0.0049 | 29.1357 | 4.3336 | 0.0046 | 0.0042 | 0.0042 | 0.0000 | 0.0000 | 192.59 | N | N | N | N | N | N | N | N | N | Y
002326.0 | 80.5 | 54.892 | 195.3 | 154.8 | 68.9 | 91.5 | 26.5 | 6.9 | 10.2 | 118.1 | 113.2 | 2.2 | 5.1035 | 26.5844 | 671.7 | 680.1 | 784.991 | 325.319 | -7.8 | -7.6 | -0.2 | 28.4 | 10.52 | 2.06 | 18.1 | 3.26e-02 | 0.0000 | 0.0000 | 0.0000 | 0.0051 | 29.5642 | 4.2115 | 0.0053 | 0.0048 | 0.0048 | 0.0000 | 0.0000 | 205.16 | N | N | N | N | N | N | N | N | N | Y
002327.0 | 80.2 | 54.650 | 195.4 | 154.0 | 69.0 | 91.5 | 26.5 | 6.9 | 10.1 | 117.8 | 112.5 | 2.1 | 5.1162 | 26.5850 | 671.8 | 679.9 | 786.148 | 325.769 | -7.8 | -7.6 | -0.2 | 28.0 | 10.58 | 2.00 | 18.7 | 3.21e-02 | 0.0000 | 0.0000 | 0.0000 | 0.0050 | 29.7540 | 4.0840 | 0.0055 | 0.0050 | 0.0050 | 0.0000 | 0.0000 | 207.20 | N | N | N | N | N | N | N | N | N | Y
002328.0 | 79.9 | 54.451 | 195.4 | 154.3 | 69.0 | 91.5 | 26.5 | 7.0 | 10.2 | 117.5 | 112.8 | 2.1 | 4.9988 | 26.5801 | 671.7 | 679.6 | 776.255 | 321.645 | -7.7 | -7.6 | -0.2 | 33.1 | 10.62 | 1.95 | 19.4 | 3.33e-02 | 0.0000 | 0.0000 | 0.0000 | 0.0059 | 29.4980 | 3.9356 | 0.0056 | 0.0051 | 0.0051 | 0.0000 | 0.0000 | 205.67 | N | N | N | N | N | N | N | N | N | Y
002329.0 | 79.6 | 54.295 | 195.5 | 154.7 | 69.1 | 91.5 | 26.5 | 7.1 | 10.3 | 117.3 | 113.1 | 2.1 | 5.1018 | 26.5764 | 671.5 | 679.6 | 784.623 | 325.116 | -7.7 | -7.6 | -0.2 | 32.8 | 10.66 | 1.91 | 20.1 | 5.48e-02 | 0.0000 | 0.0000 | 0.0000 | 0.0059 | 29.9326 | 3.8992 | 0.0059 | 0.0054 | 0.0054 | 0.0000 | 0.0000 | 204.74 | N | N | N | N | N | N | N | N | N | Y
002330.0 | 79.4 | 54.128 | 195.6 | 154.2 | 69.1 | 91.4 | 26.5 | 7.1 | 10.3 | 117.0 | 112.7 | 2.1 | 6.3251 | 26.5939 | 671.1 | 679.2 | 880.124 | 365.064 | -7.8 | -7.6 | -0.2 | 29.2 | 10.75 | 1.86 | 20.7 | 5.06e-02 | 0.0000 | 0.0000 | 0.0000 | 0.0059 | 33.8860 | 4.2635 | 0.0068 | 0.0062 | 0.0062 | 0.0000 | 0.0000 | 205.57 | N | N | N | N | N | N | N | N | N | Y
002331.0 | 79.1 | 53.960 | 195.6 | 154.1 | 69.2 | 91.4 | 26.5 | 7.2 | 10.3 | 116.9 | 112.6 | 2.1 | 7.3777 | 26.6078 | 671.0 | 679.0 | 955.033 | 396.367 | -7.8 | -7.6 | -0.2 | 25.9 | 10.84 | 1.79 | 19.9 | 7.72e-02 | 0.0000 | 0.0000 | 0.0000 | 0.0056 | 37.1003 | 4.4604 | 0.0071 | 0.0065 | 0.0065 | 0.0000 | 0.0000 | 205.35 | N | N | N | N | N | N | N | N | N | Y
002332.0 | 78.9 | 53.798 | 195.6 | 156.2 | 69.3 | 91.4 | 26.5 | 7.1 | 10.3 | 117.4 | 114.4 | 2.3 | 7.7431 | 26.6195 | 671.4 | 678.5 | 978.504 | 406.160 | -7.8 | -7.6 | -0.2 | 26.4 | 10.60 | 1.79 | 18.3 | 1.25e-01 | 0.0000 | 0.0000 | 0.0000 | 0.0059 | 37.1846 | 4.5660 | 0.0067 | 0.0061 | 0.0061 | 0.0000 | 0.0000 | 232.48 | N | N | N | N | N | N | N | N | N | Y
002333.0 | 78.8 | 53.711 | 195.6 | 158.3 | 69.3 | 91.4 | 26.5 | 7.0 | 10.2 | 118.3 | 116.3 | 2.4 | 7.6556 | 26.6177 | 671.7 | 678.5 | 973.143 | 403.788 | -7.7 | -7.6 | -0.2 | 31.4 | 10.21 | 1.91 | 17.3 | 7.97e-02 | 0.0000 | 0.0000 | 0.0000 | 0.0070 | 35.6062 | 4.8426 | 0.0063 | 0.0057 | 0.0057 | 0.0000 | 0.0000 | 230.12 | N | N | N | N | N | N | N | N | N | Y
002334.0 | 78.7 | 53.693 | 195.6 | 158.9 | 69.3 | 91.4 | 26.5 | 6.9 | 10.2 | 118.7 | 116.9 | 2.5 | 7.6186 | 26.6173 | 671.9 | 678.3 | 970.849 | 402.777 | -7.7 | -7.6 | -0.2 | 33.2 | 9.98 | 2.11 | 16.9 | 3.46e-02 | 0.0000 | 0.0000 | 0.0000 | 0.0073 | 34.7191 | 5.3252 | 0.0061 | 0.0056 | 0.0056 | 0.0000 | 0.0000 | 229.60 | N | N | N | N | N | N | N | N | N | Y
002335.0 | 78.7 | 53.680 | 195.6 | 158.9 | 69.4 | 91.4 | 26.5 | 7.0 | 10.2 | 118.8 | 116.8 | 2.5 | 7.6311 | 26.6122 | 672.1 | 678.1 | 971.843 | 403.027 | -7.7 | -7.6 | -0.2 | 34.1 | 9.94 | 2.28 | 16.5 | 6.41e-02 | 0.0000 | 0.0000 | 0.0000 | 0.0075 | 34.5911 | 5.7604 | 0.0060 | 0.0055 | 0.0055 | 0.0000 | 0.0000 | 230.94 | N | N | N | N | N | N | N | N | N | Y
002336.0 | 78.7 | 53.649 | 195.7 | 158.7 | 69.4 | 91.4 | 26.5 | 7.1 | 10.2 | 119.1 | 116.7 | 2.5 | 7.5919 | 26.6125 | 672.4 | 678.1 | 969.454 | 401.943 | -7.7 | -7.6 | -0.2 | 33.3 | 9.92 | 2.38 | 16.2 | 5.91e-02 | 0.0000 | 0.0000 | 0.0000 | 0.0074 | 34.4206 | 6.0136 | 0.0059 | 0.0053 | 0.0053 | 0.0000 | 0.0000 | 229.87 | N | N | N | N | N | N | N | N | N | Y
002337.0 | 78.6 | 53.606 | 195.8 | 158.6 | 69.4 | 91.4 | 26.5 | 7.1 | 10.2 | 119.2 | 116.6 | 2.5 | 7.6169 | 26.6133 | 672.6 | 678.0 | 971.154 | 402.575 | -7.7 | -7.6 | -0.2 | 28.8 | 9.93 | 2.44 | 16.1 | 3.17e-02 | 0.0000 | 0.0000 | 0.0000 | 0.0064 | 34.5223 | 6.1665 | 0.0059 | 0.0053 | 0.0053 | 0.0000 | 0.0000 | 230.41 | N | N | N | N | N | N | N | N | N | Y
002338.0 | 78.7 | 53.643 | 195.8 | 158.4 | 69.5 | 91.4 | 26.4 | 7.1 | 10.3 | 119.3 | 116.4 | 2.4 | 7.6269 | 26.6102 | 672.9 | 677.8 | 972.048 | 402.816 | -7.7 | -7.6 | -0.2 | 23.6 | 9.93 | 2.46 | 15.9 | 3.38e-02 | 0.0000 | 0.0000 | 0.0000 | 0.0052 | 34.5513 | 6.2244 | 0.0058 | 0.0053 | 0.0053 | 0.0000 | 0.0000 | 232.23 | N | N | N | N | N | N | N | N | N | Y
002339.0 | 78.9 | 53.805 | 196.0 | 159.0 | 69.5 | 91.4 | 26.4 | 7.1 | 10.2 | 119.5 | 116.9 | 2.5 | 7.6234 | 26.6115 | 673.2 | 678.0 | 971.850 | 402.646 | -7.8 | -7.6 | -0.2 | 23.7 | 9.97 | 2.46 | 15.5 | 3.27e-02 | 0.0000 | 0.0000 | 0.0000 | 0.0052 | 34.6488 | 6.2240 | 0.0056 | 0.0051 | 0.0051 | 0.0000 | 0.0000 | 232.45 | N | N | N | N | N | N | N | N | N | Y
002340.0 | 79.1 | 53.960 | 196.1 | 158.6 | 69.6 | 91.4 | 26.4 | 6.9 | 10.2 | 119.7 | 116.6 | 2.5 | 7.5745 | 26.6083 | 673.3 | 678.0 | 968.829 | 401.279 | -7.8 | -7.6 | -0.2 | 24.8 | 9.97 | 2.46 | 15.0 | 3.94e-02 | 0.0000 | 0.0000 | 0.0000 | 0.0055 | 34.5383 | 6.1929 | 0.0054 | 0.0049 | 0.0049 | 0.0000 | 0.0000 | 232.48 | N | N | N | N | N | N | N | N | N | Y
002341.0 | 79.2 | 54.022 | 196.2 | 158.8 | 69.7 | 91.4 | 26.4 | 6.7 | 10.1 | 119.8 | 116.7 | 2.5 | 7.6660 | 26.6020 | 673.3 | 677.8 | 974.741 | 403.653 | -7.8 | -7.6 | -0.2 | 24.2 | 9.93 | 2.47 | 14.6 | 4.32e-02 | 0.0000 | 0.0000 | 0.0000 | 0.0054 | 34.6088 | 6.2642 | 0.0053 | 0.0048 | 0.0048 | 0.0000 | 0.0000 | 228.01 | N | N | N | N | N | N | N | N | N | Y
002342.0 | 79.6 | 54.271 | 196.5 | 158.5 | 69.7 | 91.4 | 26.4 | 6.8 | 10.1 | 120.0 | 116.5 | 2.4 | 7.6589 | 26.5953 | 673.2 | 677.8 | 974.493 | 403.464 | -7.8 | -7.6 | -0.2 | 27.6 | 9.92 | 2.48 | 14.2 | 4.15e-02 | 0.0000 | 0.0000 | 0.0000 | 0.0061 | 34.5706 | 6.2854 | 0.0052 | 0.0047 | 0.0047 | 0.0000 | 0.0000 | 231.08 | N | N | N | N | N | N | N | N | N | Y
002343.0 | 79.8 | 54.420 | 196.7 | 158.5 | 69.7 | 91.4 | 26.4 | 6.8 | 10.1 | 120.2 | 116.5 | 2.4 | 7.6437 | 26.5941 | 673.5 | 677.8 | 973.601 | 403.000 | -7.8 | -7.7 | -0.2 | 31.3 | 9.92 | 2.48 | 13.9 | 3.57e-02 | 0.0000 | 0.0000 | 0.0000 | 0.0069 | 34.5285 | 6.2850 | 0.0051 | 0.0046 | 0.0046 | 0.0000 | 0.0000 | 229.49 | N | N | N | N | N | N | N | N | N | Y
002344.0 | 80.1 | 54.643 | 196.9 | 158.5 | 69.7 | 91.4 | 26.4 | 6.7 | 10.1 | 120.5 | 116.5 | 2.4 | 7.4919 | 26.5878 | 673.7 | 678.0 | 964.070 | 398.879 | -7.8 | -7.6 | -0.2 | 34.1 | 9.90 | 2.49 | 13.6 | 3.71e-02 | 0.0000 | 0.0000 | 0.0000 | 0.0075 | 34.0966 | 6.2440 | 0.0049 | 0.0044 | 0.0044 | 0.0000 | 0.0000 | 232.87 | N | N | N | N | N | N | N | N | N | Y
002345.0 | 80.3 | 54.780 | 197.0 | 158.6 | 69.8 | 91.3 | 26.4 | 6.5 | 10.0 | 120.5 | 116.6 | 2.5 | 7.3770 | 26.5867 | 674.1 | 677.8 | 956.805 | 395.722 | -7.8 | -7.6 | -0.2 | 34.3 | 9.88 | 2.51 | 13.3 | 3.90e-02 | 0.0000 | 0.0000 | 0.0000 | 0.0075 | 33.7601 | 6.2378 | 0.0047 | 0.0043 | 0.0043 | 0.0000 | 0.0000 | 230.16 | N | N | N | N | N | N | N | N | N | Y
002346.0 | 80.7 | 55.022 | 197.3 | 158.2 | 69.8 | 91.3 | 26.4 | 6.5 | 10.0 | 120.8 | 116.2 | 2.4 | 7.3633 | 26.5836 | 674.3 | 678.0 | 956.063 | 395.284 | -7.8 | -7.6 | -0.2 | 35.0 | 9.86 | 2.53 | 12.8 | 3.83e-02 | 0.0000 | 0.0000 | 0.0000 | 0.0076 | 33.6395 | 6.2744 | 0.0046 | 0.0042 | 0.0042 | 0.0000 | 0.0000 | 226.11 | N | N | N | N | N | N | N | N | N | Y
002347.0 | 80.8 | 55.109 | 197.4 | 158.1 | 69.9 | 91.3 | 26.4 | 6.6 | 10.0 | 121.0 | 116.2 | 2.4 | 7.2919 | 26.5812 | 674.7 | 677.8 | 951.594 | 393.263 | -7.8 | -7.6 | -0.2 | 39.0 | 9.85 | 2.54 | 12.3 | 4.16e-02 | 0.0000 | 0.0000 | 0.0000 | 0.0084 | 33.4393 | 6.2657 | 0.0044 | 0.0040 | 0.0040 | 0.0000 | 0.0000 | 219.97 | N | N | N | N | N | N | N | N | N | Y
002348.0 | 81.1 | 55.302 | 197.6 | 157.9 | 69.9 | 91.3 | 26.4 | 6.5 | 10.0 | 121.2 | 115.9 | 2.4 | 7.0770 | 26.5720 | 674.9 | 678.1 | 937.614 | 387.289 | -7.8 | -7.6 | -0.2 | 38.9 | 9.80 | 2.55 | 11.9 | 4.27e-02 | 0.0000 | 0.0000 | 0.0000 | 0.0083 | 32.7705 | 6.1934 | 0.0042 | 0.0038 | 0.0038 | 0.0000 | 0.0000 | 223.05 | N | N | N | N | N | N | N | N | N | Y
002349.0 | 81.3 | 55.408 | 197.7 | 157.7 | 69.9 | 91.3 | 26.4 | 6.4 | 9.9 | 121.4 | 115.8 | 2.4 | 6.6350 | 26.5578 | 675.1 | 678.3 | 907.388 | 374.526 | -7.8 | -7.6 | -0.2 | 36.4 | 9.65 | 2.60 | 11.5 | 4.28e-02 | 0.0000 | 0.0000 | 0.0000 | 0.0075 | 31.2198 | 6.1094 | 0.0039 | 0.0035 | 0.0035 | 0.0000 | 0.0000 | 216.63 | N | N | N | N | N | N | N | N | N | Y
002350.0 | 81.5 | 55.538 | 197.7 | 157.3 | 69.9 | 91.3 | 26.4 | 6.2 | 9.9 | 121.6 | 115.5 | 2.4 | 6.4249 | 26.5514 | 675.2 | 678.5 | 892.380 | 368.223 | -7.8 | -7.6 | -0.2 | 33.3 | 9.53 | 2.70 | 11.0 | 3.42e-02 | 0.0000 | 0.0000 | 0.0000 | 0.0067 | 30.2852 | 6.2336 | 0.0037 | 0.0033 | 0.0033 | 0.0000 | 0.0000 | 200.93 | N | N | N | N | N | N | N | N | N | Y
002351.0 | 81.5 | 55.563 | 197.7 | 156.2 | 69.9 | 91.3 | 26.4 | 6.3 | 9.9 | 121.7 | 114.4 | 2.3 | 6.4955 | 26.5510 | 675.4 | 678.7 | 897.794 | 370.395 | -7.8 | -7.6 | -0.2 | 29.9 | 9.54 | 2.77 | 10.6 | 2.00e-02 | 0.0000 | 0.0000 | 0.0000 | 0.0061 | 30.5124 | 6.4399 | 0.0035 | 0.0032 | 0.0032 | 0.0000 | 0.0000 | 201.42 | N | N | N | N | N | N | N | N | N | Y
002352.0 | 81.6 | 55.650 | 198.0 | 156.1 | 69.9 | 91.3 | 26.4 | 6.4 | 9.9 | 121.9 | 114.3 | 2.3 | 6.3542 | 26.5425 | 675.6 | 678.7 | 887.265 | 365.876 | -7.8 | -7.6 | -0.2 | 27.3 | 9.53 | 2.81 | 10.0 | 2.86e-02 | 0.0000 | 0.0000 | 0.0000 | 0.0055 | 30.1067 | 6.4472 | 0.0033 | 0.0030 | 0.0030 | 0.0000 | 0.0000 | 203.36 | N | N | N | N | N | N | N | N | N | Y
002353.0 | 81.6 | 55.669 | 198.1 | 156.0 | 70.0 | 91.3 | 26.4 | 6.5 | 10.0 | 122.0 | 114.2 | 2.2 | 5.1832 | 26.5172 | 675.8 | 679.0 | 791.761 | 326.113 | -7.8 | -7.6 | -0.2 | 28.5 | 9.29 | 2.90 | 9.7 | 3.20e-02 | 0.0000 | 0.0000 | 0.0000 | 0.0051 | 26.1638 | 5.9470 | 0.0028 | 0.0026 | 0.0026 | 0.0000 | 0.0000 | 196.59 | N | N | N | N | N | N | N | N | N | Y
002354.0 | 81.7 | 55.718 | 198.2 | 155.6 | 70.0 | 91.3 | 26.4 | 6.6 | 10.0 | 122.2 | 113.9 | 2.2 | 3.7023 | 26.4924 | 676.0 | 679.2 | 665.198 | 273.680 | -7.8 | -7.6 | -0.2 | 28.4 | 8.85 | 3.11 | 9.4 | 1.90e-02 | 0.0000 | 0.0000 | 0.0000 | 0.0043 | 20.9223 | 5.3438 | 0.0023 | 0.0021 | 0.0021 | 0.0000 | 0.0000 | 190.11 | N | N | N | N | N | N | N | N | N | Y
002355.0 | 81.8 | 55.749 | 198.2 | 155.1 | 70.0 | 91.3 | 26.4 | 6.7 | 10.1 | 122.2 | 113.4 | 2.2 | 3.2725 | 26.4804 | 675.8 | 679.2 | 625.799 | 257.391 | -7.7 | -7.6 | -0.2 | 25.7 | 8.57 | 3.44 | 9.1 | 6.23e-03 | 0.0000 | 0.0000 | 0.0000 | 0.0036 | 19.0392 | 5.5599 | 0.0021 | 0.0019 | 0.0019 | 0.0000 | 0.0000 | 168.88 | N | N | N | N | N | N | N | N | N | Y
002356.0 | 81.8 | 55.756 | 198.4 | 151.3 | 70.1 | 91.3 | 26.4 | 6.7 | 10.1 | 121.5 | 110.0 | 1.9 | 3.2981 | 26.4774 | 675.7 | 679.4 | 628.334 | 258.431 | -7.7 | -7.6 | -0.2 | 23.3 | 8.65 | 3.64 | 8.8 | 3.85e-03 | 0.0000 | 0.0000 | 0.0000 | 0.0033 | 19.3129 | 5.9139 | 0.0021 | 0.0019 | 0.0019 | 0.0000 | 0.0000 | 136.56 | N | N | N | N | N | N | N | N | N | Y
002357.0 | 81.9 | 55.855 | 198.6 | 150.1 | 70.1 | 91.3 | 26.4 | 6.8 | 10.1 | 121.1 | 109.0 | 1.8 | 3.2873 | 26.4762 | 675.6 | 679.6 | 627.170 | 257.975 | -7.7 | -7.6 | -0.2 | 20.0 | 8.82 | 3.67 | 8.4 | 8.87e-07 | 0.0000 | 0.0000 | 0.0000 | 0.0028 | 19.6558 | 5.9390 | 0.0020 | 0.0018 | 0.0018 | 0.0000 | 0.0000 | 136.64 | N | N | N | N | N | N | N | N | N | Y
002358.0 | 82.0 | 55.942 | 198.8 | 149.7 | 70.1 | 91.3 | 26.4 | 6.9 | 10.2 | 121.0 | 108.6 | 1.8 | 3.2083 | 26.4693 | 675.2 | 679.8 | 619.436 | 254.799 | -7.7 | -7.6 | -0.2 | 19.1 | 8.82 | 3.64 | 8.1 | 8.98e-07 | 0.0000 | 0.0000 | 0.0000 | 0.0027 | 19.4015 | 5.8264 | 0.0019 | 0.0017 | 0.0017 | 0.0000 | 0.0000 | 133.67 | N | N | N | N | N | N | N | N | N | Y
002359.0 | 82.1 | 56.004 | 198.8 | 149.8 | 70.0 | 91.3 | 26.4 | 6.8 | 10.1 | 120.7 | 108.8 | 1.8 | 3.1514 | 26.4637 | 675.2 | 679.8 | 614.014 | 252.535 | -7.7 | -7.6 | -0.2 | 21.5 | 8.73 | 3.66 | 8.0 | 9.06e-07 | 0.0000 | 0.0000 | 0.0000 | 0.0030 | 19.0459 | 5.7981 | 0.0018 | 0.0016 | 0.0016 | 0.0000 | 0.0000 | 129.38 | N | N | N | N | N | N | N | N | N | Y
002400.0 | 82.3 | 56.097 | 198.8 | 149.8 | 70.1 | 91.3 | 26.4 | 6.8 | 10.1 | 120.5 | 108.7 | 1.8 | 3.2176 | 26.4617 | 675.1 | 679.8 | 620.498 | 255.204 | -7.7 | -7.6 | -0.2 | 21.9 | 8.76 | 3.67 | 7.9 | 7.81e-04 | 0.0000 | 0.0000 | 0.0000 | 0.0031 | 19.2989 | 5.8773 | 0.0018 | 0.0016 | 0.0016 | 0.0000 | 0.0000 | 128.50 | N | N | N | N | N | N | N | N | N | Y
002401.0 | 82.4 | 56.215 | 198.8 | 149.6 | 70.1 | 91.3 | 26.4 | 6.8 | 10.1 | 120.5 | 108.5 | 1.7 | 3.0993 | 26.4580 | 675.1 | 679.9 | 608.844 | 250.375 | -7.7 | -7.6 | -0.2 | 25.7 | 8.77 | 3.67 | 7.7 | 3.72e-03 | 0.0000 | 0.0000 | 0.0000 | 0.0035 | 18.9508 | 5.7688 | 0.0017 | 0.0016 | 0.0016 | 0.0000 | 0.0000 | 129.98 | N | N | N | N | N | N | N | N | N | Y
002402.0 | 82.5 | 56.247 | 198.7 | 149.6 | 70.1 | 91.3 | 26.4 | 6.9 | 10.2 | 120.6 | 108.6 | 1.8 | 3.1491 | 26.4602 | 675.2 | 680.1 | 613.722 | 252.368 | -7.8 | -7.6 | -0.2 | 28.3 | 8.81 | 3.66 | 7.6 | 9.07e-07 | 0.0000 | 0.0000 | 0.0000 | 0.0039 | 19.1930 | 5.7963 | 0.0017 | 0.0016 | 0.0016 | 0.0000 | 0.0000 | 129.42 | N | N | N | N | N | N | N | N | N | Y
002403.0 | 82.6 | 56.340 | 198.6 | 149.5 | 70.1 | 91.3 | 26.4 | 6.7 | 10.1 | 120.3 | 108.5 | 1.7 | 3.3754 | 26.4616 | 675.5 | 680.1 | 635.816 | 261.390 | -7.7 | -7.6 | -0.2 | 28.1 | 8.97 | 3.60 | 7.5 | 8.75e-07 | 0.0000 | 0.0000 | 0.0000 | 0.0040 | 20.2506 | 5.9082 | 0.0018 | 0.0016 | 0.0016 | 0.0000 | 0.0000 | 130.73 | N | N | N | N | N | N | N | N | N | Y
002404.0 | 82.8 | 56.458 | 198.3 | 149.8 | 70.1 | 91.3 | 26.4 | 6.8 | 10.1 | 120.5 | 108.7 | 1.8 | 3.4111 | 26.4641 | 675.9 | 680.1 | 639.288 | 262.762 | -7.7 | -7.6 | -0.2 | 26.5 | 9.07 | 3.50 | 7.5 | 8.75e-03 | 0.0000 | 0.0000 | 0.0000 | 0.0038 | 20.5836 | 5.7747 | 0.0018 | 0.0016 | 0.0016 | 0.0000 | 0.0000 | 136.99 | N | N | N | N | N | N | N | N | N | Y
002405.0 | 82.9 | 56.507 | 198.2 | 150.0 | 70.2 | 91.3 | 26.4 | 6.7 | 10.1 | 120.5 | 108.9 | 1.8 | 3.4030 | 26.4614 | 676.2 | 680.2 | 638.643 | 262.408 | -7.7 | -7.6 | -0.2 | 28.7 | 9.08 | 3.41 | 7.5 | 9.86e-03 | 0.0000 | 0.0000 | 0.0000 | 0.0041 | 20.5694 | 5.6205 | 0.0018 | 0.0016 | 0.0016 | 0.0000 | 0.0000 | 138.42 | N | N | N | N | N | N | N | N | N | Y
002406.0 | 83.1 | 56.650 | 198.0 | 150.4 | 70.2 | 91.3 | 26.4 | 6.5 | 10.0 | 120.5 | 109.3 | 1.8 | 3.4491 | 26.4691 | 676.7 | 680.5 | 643.075 | 264.174 | -7.7 | -7.6 | -0.2 | 35.7 | 9.11 | 3.35 | 7.6 | 8.66e-07 | 0.0000 | 0.0000 | 0.0000 | 0.0052 | 20.7744 | 5.5572 | 0.0018 | 0.0016 | 0.0016 | 0.0000 | 0.0000 | 137.62 | N | N | N | N | N | N | N | N | N | Y
002407.0 | 83.3 | 56.787 | 197.9 | 150.4 | 70.2 | 91.3 | 26.4 | 6.6 | 10.0 | 120.5 | 109.2 | 1.8 | 3.4670 | 26.4708 | 677.2 | 680.8 | 644.877 | 264.833 | -7.7 | -7.6 | -0.2 | 41.6 | 9.07 | 3.33 | 7.6 | 8.64e-07 | 0.0000 | 0.0000 | 0.0000 | 0.0061 | 20.7362 | 5.5385 | 0.0018 | 0.0017 | 0.0017 | 0.0000 | 0.0000 | 140.51 | N | N | N | N | N | N | N | N | N | Y
002408.0 | 83.7 | 57.042 | 197.6 | 150.5 | 70.2 | 91.3 | 26.4 | 6.5 | 10.0 | 120.6 | 109.4 | 1.8 | 3.3900 | 26.4698 | 677.3 | 681.0 | 637.544 | 261.773 | -7.7 | -7.6 | -0.2 | 41.8 | 8.95 | 3.37 | 7.6 | 8.74e-07 | 0.0000 | 0.0000 | 0.0000 | 0.0060 | 20.2248 | 5.5372 | 0.0018 | 0.0016 | 0.0016 | 0.0000 | 0.0000 | 131.68 | N | N | N | N | N | N | N | N | N | Y
002409.0 | 84.0 | 57.290 | 197.4 | 150.2 | 70.2 | 91.3 | 26.4 | 6.6 | 10.0 | 120.6 | 109.1 | 1.8 | 3.4093 | 26.4703 | 677.6 | 681.2 | 639.469 | 262.494 | -7.7 | -7.6 | -0.2 | 38.4 | 8.88 | 3.44 | 7.7 | 1.32e-02 | 0.0000 | 0.0000 | 0.0000 | 0.0055 | 20.1198 | 5.6688 | 0.0018 | 0.0016 | 0.0016 | 0.0000 | 0.0000 | 136.05 | N | N | N | N | N | N | N | N | N | Y
002410.0 | 84.4 | 57.564 | 197.3 | 150.3 | 70.2 | 91.3 | 26.4 | 6.6 | 10.0 | 120.5 | 109.2 | 1.8 | 3.4608 | 26.4699 | 677.8 | 681.6 | 644.470 | 264.505 | -7.7 | -7.6 | -0.2 | 32.5 | 8.86 | 3.50 | 7.6 | 1.56e-02 | 0.0000 | 0.0000 | 0.0000 | 0.0047 | 20.2448 | 5.8083 | 0.0018 | 0.0017 | 0.0017 | 0.0000 | 0.0000 | 135.02 | N | N | N | N | N | N | N | N | N | Y
002411.0 | 85.0 | 57.943 | 197.1 | 150.1 | 70.3 | 91.3 | 26.4 | 6.7 | 10.1 | 120.6 | 109.1 | 1.8 | 3.5250 | 26.4747 | 678.2 | 681.6 | 650.613 | 266.971 | -7.7 | -7.6 | -0.2 | 28.9 | 8.87 | 3.53 | 7.5 | 1.73e-02 | 0.0000 | 0.0000 | 0.0000 | 0.0042 | 20.4395 | 5.9124 | 0.0018 | 0.0017 | 0.0017 | 0.0000 | 0.0000 | 134.27 | N | N | N | N | N | N | N | N | N | Y
002412.0 | 85.6 | 58.378 | 196.9 | 150.1 | 70.3 | 91.3 | 26.4 | 6.7 | 10.1 | 120.5 | 109.0 | 1.8 | 3.4888 | 26.4723 | 678.7 | 682.3 | 647.287 | 265.484 | -7.7 | -7.6 | -0.2 | 28.7 | 8.89 | 3.54 | 7.5 | 1.64e-02 | 0.0000 | 0.0000 | 0.0000 | 0.0042 | 20.3844 | 5.8923 | 0.0018 | 0.0016 | 0.0016 | 0.0000 | 0.0000 | 133.26 | N | N | N | N | N | N | N | N | N | Y
002413.0 | 86.3 | 58.862 | 196.8 | 150.3 | 70.3 | 91.3 | 26.4 | 6.5 | 10.0 | 120.7 | 109.2 | 1.8 | 3.6325 | 26.4789 | 679.1 | 682.3 | 660.495 | 270.862 | -7.7 | -7.6 | -0.2 | 28.6 | 8.94 | 3.52 | 7.4 | 1.79e-02 | 0.0000 | 0.0000 | 0.0000 | 0.0043 | 20.8994 | 5.9853 | 0.0018 | 0.0016 | 0.0016 | 0.0000 | 0.0000 | 137.71 | N | N | N | N | N | N | N | N | N | Y
002414.0 | 86.8 | 59.204 | 196.6 | 150.4 | 70.3 | 91.3 | 26.4 | 6.5 | 10.0 | 120.7 | 109.3 | 1.8 | 3.9013 | 26.4815 | 679.5 | 682.6 | 684.904 | 280.805 | -7.7 | -7.6 | -0.2 | 28.4 | 9.05 | 3.47 | 7.3 | 2.02e-02 | 0.0000 | 0.0000 | 0.0000 | 0.0044 | 21.9428 | 6.1228 | 0.0018 | 0.0017 | 0.0017 | 0.0000 | 0.0000 | 138.62 | N | N | N | N | N | N | N | N | N | Y
002415.0 | 87.1 | 59.360 | 196.5 | 150.5 | 70.4 | 91.3 | 26.4 | 6.5 | 10.0 | 120.9 | 109.4 | 1.8 | 4.3322 | 26.4922 | 680.2 | 682.6 | 722.328 | 296.090 | -7.7 | -7.6 | -0.2 | 31.6 | 9.24 | 3.38 | 7.3 | 2.19e-02 | 0.0000 | 0.0000 | 0.0000 | 0.0051 | 23.6362 | 6.2755 | 0.0020 | 0.0018 | 0.0018 | 0.0000 | 0.0000 | 142.99 | N | N | N | N | N | N | N | N | N | Y
002416.0 | 87.3 | 59.527 | 196.3 | 151.0 | 70.4 | 91.3 | 26.4 | 6.6 | 10.0 | 120.9 | 109.8 | 1.9 | 5.7067 | 26.5229 | 681.0 | 683.2 | 836.566 | 343.076 | -7.7 | -7.6 | -0.2 | 34.3 | 9.64 | 3.16 | 7.6 | 4.47e-02 | 0.0000 | 0.0000 | 0.0000 | 0.0065 | 28.5601 | 6.8057 | 0.0023 | 0.0021 | 0.0021 | 0.0000 | 0.0000 | 151.89 | N | N | N | N | N | N | N | N | N | Y
002417.0 | 87.4 | 59.614 | 196.2 | 152.0 | 70.4 | 91.3 | 26.4 | 6.7 | 10.1 | 121.0 | 110.7 | 1.9 | 6.6585 | 26.5409 | 682.0 | 683.5 | 911.901 | 373.883 | -7.7 | -7.5 | -0.2 | 31.8 | 10.28 | 2.78 | 8.2 | 8.37e-02 | 0.0000 | 0.0000 | 0.0000 | 0.0065 | 33.1757 | 6.5232 | 0.0028 | 0.0025 | 0.0025 | 0.0000 | 0.0000 | 182.09 | N | N | N | N | N | N | N | N | N | Y
002418.0 | 87.7 | 59.819 | 196.1 | 154.6 | 70.4 | 91.3 | 26.4 | 6.6 | 10.0 | 121.3 | 113.0 | 2.1 | 7.0802 | 26.5474 | 683.1 | 684.1 | 941.694 | 385.840 | -7.7 | -7.5 | -0.2 | 27.7 | 10.45 | 2.42 | 9.2 | 9.56e-02 | 0.0000 | 0.0000 | 0.0000 | 0.0059 | 34.8060 | 5.8693 | 0.0032 | 0.0029 | 0.0029 | 0.0000 | 0.0000 | 223.77 | N | N | N | N | N | N | N | N | N | Y
002419.0 | 88.1 | 60.062 | 195.9 | 157.0 | 70.4 | 91.3 | 26.4 | 6.5 | 10.0 | 121.0 | 115.2 | 2.3 | 7.2623 | 26.5473 | 684.0 | 684.6 | 954.277 | 390.658 | -7.7 | -7.5 | -0.2 | 27.8 | 10.29 | 2.25 | 10.3 | 9.26e-02 | 0.0000 | 0.0000 | 0.0000 | 0.0060 | 34.7111 | 5.5135 | 0.0036 | 0.0033 | 0.0033 | 0.0000 | 0.0000 | 222.61 | N | N | N | N | N | N | N | N | N | Y
002420.0 | 88.7 | 60.478 | 195.9 | 157.6 | 70.4 | 91.2 | 26.4 | 6.4 | 9.9 | 121.0 | 115.7 | 2.4 | 7.3976 | 26.5443 | 684.9 | 685.2 | 963.530 | 394.094 | -7.7 | -7.5 | -0.2 | 30.5 | 10.11 | 2.23 | 11.3 | 5.21e-02 | 0.0000 | 0.0000 | 0.0000 | 0.0066 | 34.4162 | 5.5241 | 0.0040 | 0.0037 | 0.0037 | 0.0000 | 0.0000 | 222.96 | N | N | N | N | N | N | N | N | N | Y
002421.0 | 89.3 | 60.913 | 195.8 | 158.1 | 70.5 | 91.2 | 26.4 | 6.2 | 9.8 | 120.9 | 116.1 | 2.4 | 7.2777 | 26.5413 | 686.1 | 685.9 | 955.786 | 390.494 | -7.7 | -7.5 | -0.2 | 33.1 | 9.98 | 2.29 | 11.9 | 2.50e-02 | 0.0000 | 0.0000 | 0.0000 | 0.0071 | 33.6615 | 5.6077 | 0.0042 | 0.0038 | 0.0038 | 0.0000 | 0.0000 | 226.13 | N | N | N | N | N | N | N | N | N | Y
002422.0 | 90.1 | 61.410 | 195.8 | 158.3 | 70.5 | 91.2 | 26.4 | 6.1 | 9.8 | 120.7 | 116.3 | 2.4 | 6.5845 | 26.5285 | 687.3 | 686.6 | 908.093 | 370.446 | -7.7 | -7.5 | -0.2 | 33.8 | 9.87 | 2.37 | 12.2 | 3.30e-02 | 0.0000 | 0.0000 | 0.0000 | 0.0069 | 31.5605 | 5.5198 | 0.0041 | 0.0037 | 0.0037 | 0.0000 | 0.0000 | 227.56 | N | N | N | N | N | N | N | N | N | Y
002423.0 | 90.7 | 61.839 | 195.8 | 158.4 | 70.5 | 91.2 | 26.4 | 6.2 | 9.9 | 120.7 | 116.4 | 2.4 | 6.2319 | 26.5186 | 688.1 | 687.1 | 881.958 | 359.398 | -7.7 | -7.5 | -0.2 | 28.8 | 9.70 | 2.49 | 12.0 | 2.76e-02 | 0.0000 | 0.0000 | 0.0000 | 0.0057 | 30.0899 | 5.6144 | 0.0039 | 0.0035 | 0.0035 | 0.0000 | 0.0000 | 222.24 | N | N | N | N | N | N | N | N | N | Y
002424.0 | 91.5 | 62.398 | 196.0 | 156.9 | 70.5 | 91.2 | 26.4 | 6.2 | 9.8 | 120.8 | 115.0 | 2.3 | 5.9452 | 26.5119 | 689.0 | 688.0 | 859.707 | 349.963 | -7.7 | -7.5 | -0.2 | 22.4 | 9.50 | 2.63 | 11.6 | 3.18e-02 | 0.0000 | 0.0000 | 0.0000 | 0.0043 | 28.6991 | 5.7825 | 0.0037 | 0.0033 | 0.0033 | 0.0000 | 0.0000 | 203.98 | N | N | N | N | N | N | N | N | N | Y
002425.0 | 91.8 | 62.603 | 196.1 | 155.9 | 70.6 | 91.2 | 26.4 | 6.4 | 9.9 | 121.1 | 114.2 | 2.2 | 5.5290 | 26.5037 | 689.8 | 688.6 | 826.330 | 336.040 | -7.7 | -7.5 | -0.2 | 20.1 | 9.23 | 2.81 | 11.1 | 2.68e-02 | 0.0000 | 0.0000 | 0.0000 | 0.0037 | 26.7941 | 5.9363 | 0.0034 | 0.0031 | 0.0031 | 0.0000 | 0.0000 | 188.25 | N | N | N | N | N | N | N | N | N | Y
002426.0 | 92.3 | 62.951 | 196.1 | 155.0 | 70.6 | 91.2 | 26.4 | 6.3 | 9.9 | 121.2 | 113.4 | 2.2 | 4.5485 | 26.4808 | 690.4 | 689.5 | 743.922 | 302.109 | -7.7 | -7.5 | -0.2 | 14.8 | 8.72 | 3.09 | 10.6 | 1.67e-02 | 0.0000 | 0.0000 | 0.0000 | 0.0025 | 22.7493 | 5.8579 | 0.0029 | 0.0026 | 0.0026 | 0.0000 | 0.0000 | 176.86 | N | N | N | N | N | N | N | N | N | Y
002427.0 | 92.7 | 63.224 | 196.1 | 154.3 | 70.6 | 91.2 | 26.4 | 6.2 | 9.9 | 121.3 | 112.7 | 2.1 | 3.6352 | 26.4631 | 690.7 | 690.2 | 663.880 | 269.338 | -7.7 | -7.5 | -0.2 | 9.9 | 7.85 | 3.60 | 10.1 | 1.59e-02 | 0.0000 | 0.0000 | 0.0000 | 0.0015 | 18.2681 | 6.0954 | 0.0025 | 0.0022 | 0.0022 | 0.0000 | 0.0000 | 139.13 | N | N | N | N | N | N | N | N | N | Y
002428.0 | 92.8 | 63.293 | 196.3 | 151.7 | 70.7 | 91.2 | 26.4 | 6.2 | 9.8 | 121.1 | 110.4 | 1.9 | 3.1858 | 26.4546 | 691.0 | 691.1 | 621.497 | 251.998 | -7.7 | -7.5 | -0.2 | 11.8 | 7.26 | 4.30 | 9.4 | 6.13e-03 | 0.0000 | 0.0000 | 0.0000 | 0.0016 | 15.7989 | 6.7997 | 0.0021 | 0.0019 | 0.0019 | 0.0000 | 0.0000 | 112.00 | N | N | N | N | N | N | N | N | N | Y
002429.0 | 92.7 | 63.237 | 196.4 | 148.9 | 70.6 | 91.2 | 26.4 | 6.1 | 9.8 | 121.0 | 107.9 | 1.7 | 3.0271 | 26.4433 | 691.0 | 691.3 | 605.852 | 245.559 | -7.6 | -7.5 | -0.2 | 14.7 | 7.11 | 4.92 | 8.5 | 7.87e-03 | 0.0000 | 0.0000 | 0.0000 | 0.0020 | 15.0816 | 7.5822 | 0.0019 | 0.0017 | 0.0017 | 0.0000 | 0.0000 | 97.69 | N | N | N | N | N | N | N | N | N | Y
002430.0 | 92.7 | 63.193 | 196.5 | 147.6 | 70.7 | 91.2 | 26.4 | 6.0 | 9.8 | 120.9 | 106.8 | 1.6 | 3.0180 | 26.4454 | 691.4 | 692.0 | 605.033 | 245.151 | -7.6 | -7.5 | -0.2 | 18.5 | 7.15 | 5.30 | 7.6 | 1.24e-02 | 0.0000 | 0.0000 | 0.0000 | 0.0025 | 15.1371 | 8.1527 | 0.0017 | 0.0015 | 0.0015 | 0.0000 | 0.0000 | 94.61 | N | N | N | N | N | N | N | N | N | Y
002431.0 | 92.7 | 63.193 | 196.6 | 147.1 | 70.7 | 91.2 | 26.4 | 6.0 | 9.8 | 120.9 | 106.3 | 1.6 | 2.9939 | 26.4546 | 692.1 | 692.5 | 602.697 | 244.159 | -7.6 | -7.4 | -0.2 | 20.5 | 7.26 | 5.43 | 6.9 | 9.39e-07 | 0.0000 | 0.0000 | 0.0000 | 0.0028 | 15.2959 | 8.3300 | 0.0015 | 0.0014 | 0.0014 | 0.0000 | 0.0000 | 98.59 | N | N | N | N | N | N | N | N | N | Y
002432.0 | 92.7 | 63.206 | 196.6 | 147.1 | 70.7 | 91.2 | 26.4 | 6.1 | 9.8 | 121.0 | 106.3 | 1.6 | 2.9831 | 26.4522 | 692.5 | 693.1 | 601.691 | 243.629 | -7.6 | -7.4 | -0.2 | 17.4 | 7.33 | 5.45 | 6.5 | 1.83e-02 | 0.0000 | 0.0000 | 0.0000 | 0.0023 | 15.4305 | 8.3300 | 0.0014 | 0.0013 | 0.0013 | 0.0000 | 0.0000 | 102.14 | N | N | N | N | N | N | N | N | N | Y
002433.0 | 92.8 | 63.256 | 196.4 | 147.1 | 70.8 | 91.2 | 26.4 | 6.2 | 9.8 | 121.2 | 106.4 | 1.6 | 2.9554 | 26.4490 | 693.1 | 693.8 | 598.958 | 242.370 | -7.6 | -7.4 | -0.2 | 14.1 | 7.34 | 5.43 | 6.2 | 1.41e-02 | 0.0000 | 0.0000 | 0.0000 | 0.0019 | 15.3582 | 8.2551 | 0.0014 | 0.0012 | 0.0012 | 0.0000 | 0.0000 | 97.63 | N | N | N | N | N | N | N | N | N | Y
002434.0 | 92.8 | 63.256 | 196.3 | 147.1 | 70.8 | 91.2 | 26.4 | 6.0 | 9.8 | 121.4 | 106.4 | 1.6 | 2.8938 | 26.4489 | 693.6 | 694.2 | 592.715 | 239.735 | -7.6 | -7.4 | -0.2 | 17.2 | 7.30 | 5.42 | 6.2 | 9.56e-07 | 0.0000 | 0.0000 | 0.0000 | 0.0023 | 15.1050 | 8.1562 | 0.0013 | 0.0012 | 0.0012 | 0.0000 | 0.0000 | 99.35 | N | N | N | N | N | N | N | N | N | Y
002435.0 | 92.8 | 63.293 | 196.3 | 147.1 | 70.8 | 91.2 | 26.4 | 5.8 | 9.7 | 121.5 | 106.3 | 1.6 | 2.9347 | 26.4466 | 693.9 | 694.4 | 596.880 | 241.345 | -7.6 | -7.4 | -0.2 | 20.3 | 7.24 | 5.45 | 6.1 | 4.32e-03 | 0.0000 | 0.0000 | 0.0000 | 0.0027 | 15.0849 | 8.2593 | 0.0013 | 0.0012 | 0.0012 | 0.0000 | 0.0000 | 94.82 | N | N | N | N | N | N | N | N | N | Y
002436.0 | 93.0 | 63.430 | 195.8 | 146.9 | 70.9 | 91.2 | 26.4 | 5.9 | 9.7 | 121.6 | 106.2 | 1.5 | 3.7212 | 26.4645 | 694.5 | 695.4 | 671.338 | 271.482 | -7.5 | -7.4 | -0.2 | 22.1 | 7.40 | 5.44 | 6.0 | 2.06e-02 | 0.0000 | 0.0000 | 0.0000 | 0.0033 | 17.3387 | 9.2714 | 0.0015 | 0.0013 | 0.0013 | 0.0000 | 0.0000 | 91.83 | N | N | N | N | N | N | N | N | N | N
002437.0 | 93.1 | 63.467 | 195.7 | 147.0 | 70.9 | 91.2 | 26.4 | 5.9 | 9.7 | 121.8 | 106.3 | 1.6 | 5.1565 | 26.4950 | 695.5 | 696.1 | 796.303 | 322.119 | -7.5 | -7.4 | -0.2 | 25.8 | 8.20 | 5.11 | 6.2 | 1.44e-02 | 0.0000 | 0.0000 | 0.0000 | 0.0046 | 22.7971 | 10.3391 | 0.0018 | 0.0016 | 0.0016 | 0.0000 | 0.0000 | 96.58 | N | N | N | N | N | N | N | N | N | Y
002438.0 | 93.4 | 63.659 | 195.3 | 148.1 | 71.0 | 91.2 | 26.4 | 5.9 | 9.7 | 121.9 | 107.2 | 1.6 | 6.7268 | 26.5236 | 697.0 | 696.9 | 920.401 | 372.233 | -7.5 | -7.4 | -0.2 | 33.5 | 9.34 | 4.36 | 6.7 | 4.41e-02 | 0.0000 | 0.0000 | 0.0000 | 0.0068 | 30.0303 | 10.1875 | 0.0022 | 0.0020 | 0.0020 | 0.0000 | 0.0000 | 151.00 | N | N | N | N | N | N | N | N | N | Y
002439.0 | 93.8 | 63.952 | 195.0 | 152.1 | 71.0 | 91.2 | 26.4 | 6.2 | 9.9 | 122.0 | 110.8 | 1.9 | 7.3867 | 26.5347 | 699.0 | 697.6 | 968.917 | 391.351 | -7.5 | -7.4 | -0.2 | 40.4 | 9.96 | 3.52 | 7.5 | 5.56e-02 | 0.0000 | 0.0000 | 0.0000 | 0.0087 | 33.6701 | 8.6516 | 0.0027 | 0.0024 | 0.0024 | 0.0000 | 0.0000 | 199.72 | N | N | N | N | N | N | N | N | N | Y
002440.0 | 94.2 | 64.237 | 194.8 | 155.4 | 71.0 | 91.2 | 26.4 | 6.3 | 9.9 | 122.2 | 113.7 | 2.2 | 7.1927 | 26.5342 | 700.8 | 698.5 | 956.601 | 385.762 | -7.5 | -7.4 | -0.2 | 36.3 | 9.93 | 2.97 | 8.5 | 6.06e-02 | 0.0000 | 0.0000 | 0.0000 | 0.0077 | 33.0855 | 7.2027 | 0.0030 | 0.0027 | 0.0027 | 0.0000 | 0.0000 | 221.81 | N | N | N | N | N | N | N | N | N | Y
002441.0 | 94.5 | 64.430 | 194.6 | 156.9 | 71.0 | 91.2 | 26.4 | 6.3 | 9.9 | 122.3 | 115.0 | 2.3 | 6.9209 | 26.5235 | 702.2 | 699.7 | 938.374 | 377.810 | -7.5 | -7.4 | -0.2 | 31.2 | 9.67 | 2.77 | 9.2 | 6.18e-02 | 0.0000 | 0.0000 | 0.0000 | 0.0065 | 31.5552 | 6.5679 | 0.0031 | 0.0028 | 0.0028 | 0.0000 | 0.0000 | 216.30 | N | N | N | N | N | N | N | N | N | Y
002442.0 | 94.8 | 64.604 | 194.5 | 157.1 | 71.1 | 91.2 | 26.4 | 6.2 | 9.9 | 122.3 | 115.2 | 2.3 | 6.7141 | 26.5210 | 703.7 | 700.8 | 923.688 | 371.378 | -7.6 | -7.4 | -0.2 | 32.2 | 9.48 | 2.78 | 9.6 | 6.18e-02 | 0.0000 | 0.0000 | 0.0000 | 0.0066 | 30.3947 | 6.4763 | 0.0032 | 0.0029 | 0.0029 | 0.0000 | 0.0000 | 206.25 | N | N | N | N | N | N | N | N | N | Y
002443.0 | 94.9 | 64.672 | 194.4 | 156.2 | 71.1 | 91.2 | 26.4 | 6.3 | 9.9 | 122.3 | 114.5 | 2.3 | 6.6260 | 26.5157 | 704.8 | 702.1 | 917.389 | 368.434 | -7.6 | -7.4 | -0.2 | 30.6 | 9.39 | 2.85 | 9.9 | 4.50e-02 | 0.0000 | 0.0000 | 0.0000 | 0.0062 | 29.8658 | 6.5950 | 0.0033 | 0.0030 | 0.0030 | 0.0000 | 0.0000 | 201.20 | N | N | N | N | N | N | N | N | N | Y
002444.0 | 95.1 | 64.859 | 194.5 | 156.0 | 71.1 | 91.2 | 26.4 | 6.3 | 9.9 | 122.5 | 114.3 | 2.2 | 6.2773 | 26.5057 | 705.8 | 702.8 | 890.885 | 357.349 | -7.6 | -7.4 | -0.2 | 24.5 | 9.23 | 2.95 | 10.0 | 1.89e-02 | 0.0000 | 0.0000 | 0.0000 | 0.0048 | 28.4688 | 6.6272 | 0.0032 | 0.0029 | 0.0029 | 0.0000 | 0.0000 | 200.38 | N | N | N | N | N | N | N | N | N | Y
002445.0 | 95.2 | 64.896 | 194.5 | 155.5 | 71.1 | 91.2 | 26.4 | 6.4 | 9.9 | 122.5 | 113.9 | 2.2 | 5.9659 | 26.4986 | 706.6 | 703.7 | 866.726 | 347.319 | -7.6 | -7.4 | -0.2 | 22.7 | 9.06 | 3.10 | 10.1 | 1.88e-02 | 0.0000 | 0.0000 | 0.0000 | 0.0043 | 27.1792 | 6.7581 | 0.0032 | 0.0029 | 0.0029 | 0.0000 | 0.0000 | 189.99 | N | N | N | N | N | N | N | N | N | Y
002446.0 | 95.4 | 65.020 | 194.6 | 155.1 | 71.1 | 91.2 | 26.4 | 6.3 | 9.9 | 122.3 | 113.5 | 2.2 | 6.0693 | 26.4992 | 707.5 | 705.1 | 875.233 | 350.455 | -7.6 | -7.4 | -0.2 | 23.9 | 9.06 | 3.21 | 9.9 | 2.92e-02 | 0.0000 | 0.0000 | 0.0000 | 0.0046 | 27.4111 | 7.0687 | 0.0031 | 0.0029 | 0.0029 | 0.0000 | 0.0000 | 183.29 | N | N | N | N | N | N | N | N | N | Y
002447.0 | 95.6 | 65.188 | 194.8 | 154.5 | 71.2 | 91.2 | 26.4 | 6.3 | 9.9 | 122.4 | 112.9 | 2.1 | 5.9426 | 26.4903 | 708.3 | 706.0 | 865.402 | 346.183 | -7.6 | -7.4 | -0.2 | 25.3 | 9.07 | 3.27 | 9.7 | 2.98e-02 | 0.0000 | 0.0000 | 0.0000 | 0.0048 | 27.1228 | 7.1107 | 0.0030 | 0.0028 | 0.0028 | 0.0000 | 0.0000 | 181.71 | N | N | N | N | N | N | N | N | N | Y
002448.0 | 95.8 | 65.300 | 195.0 | 154.3 | 71.2 | 91.2 | 26.4 | 6.5 | 10.0 | 122.8 | 112.8 | 2.1 | 5.3270 | 26.4765 | 709.1 | 707.3 | 815.485 | 325.817 | -7.6 | -7.4 | -0.2 | 21.0 | 8.85 | 3.38 | 9.7 | 2.63e-02 | 0.0000 | 0.0000 | 0.0000 | 0.0038 | 24.9086 | 6.9153 | 0.0028 | 0.0026 | 0.0026 | 0.0000 | 0.0000 | 179.25 | N | N | N | N | N | N | N | N | N | Y
002449.0 | 95.9 | 65.368 | 195.1 | 153.8 | 71.2 | 91.2 | 26.4 | 6.5 | 10.0 | 122.9 | 112.3 | 2.1 | 4.8836 | 26.4720 | 709.8 | 708.0 | 778.343 | 310.739 | -7.6 | -7.4 | -0.2 | 20.1 | 8.46 | 3.61 | 9.5 | 1.69e-02 | 0.0000 | 0.0000 | 0.0000 | 0.0034 | 22.7065 | 7.0511 | 0.0027 | 0.0024 | 0.0024 | 0.0000 | 0.0000 | 163.35 | N | N | N | N | N | N | N | N | N | Y
002450.0 | 95.9 | 65.412 | 195.2 | 152.5 | 71.2 | 91.2 | 26.4 | 6.5 | 10.0 | 122.7 | 111.2 | 2.0 | 4.7113 | 26.4629 | 710.1 | 709.1 | 763.907 | 304.777 | -7.6 | -7.4 | -0.2 | 23.6 | 8.25 | 3.88 | 9.3 | 1.02e-02 | 0.0000 | 0.0000 | 0.0000 | 0.0039 | 21.7141 | 7.4156 | 0.0025 | 0.0023 | 0.0023 | 0.0000 | 0.0000 | 143.19 | N | N | N | N | N | N | N | N | N | Y
002451.0 | 96.0 | 65.430 | 195.5 | 151.4 | 71.2 | 91.2 | 26.4 | 6.4 | 10.0 | 122.7 | 110.2 | 1.9 | 4.5800 | 26.4571 | 710.6 | 710.2 | 753.104 | 300.290 | -7.6 | -7.4 | -0.2 | 24.1 | 8.27 | 4.04 | 8.9 | 1.18e-02 | 0.0000 | 0.0000 | 0.0000 | 0.0040 | 21.4413 | 7.6137 | 0.0024 | 0.0022 | 0.0022 | 0.0000 | 0.0000 | 143.68 | N | N | N | N | N | N | N | N | N | Y
002452.0 | 96.0 | 65.449 | 195.6 | 150.8 | 71.3 | 91.2 | 26.4 | 6.5 | 10.0 | 122.7 | 109.7 | 1.8 | 4.3549 | 26.4470 | 710.7 | 710.9 | 734.260 | 292.645 | -7.5 | -7.4 | -0.2 | 21.9 | 8.31 | 4.10 | 8.7 | 1.94e-02 | 0.0000 | 0.0000 | 0.0000 | 0.0035 | 20.9927 | 7.5409 | 0.0023 | 0.0021 | 0.0021 | 0.0000 | 0.0000 | 144.48 | N | N | N | N | N | N | N | N | N | Y
002453.0 | 95.9 | 65.368 | 195.6 | 150.5 | 71.3 | 91.2 | 26.4 | 6.4 | 10.0 | 122.8 | 109.4 | 1.8 | 4.1436 | 26.4392 | 710.9 | 711.8 | 716.270 | 285.339 | -7.5 | -7.4 | -0.2 | 19.6 | 8.24 | 4.16 | 8.5 | 2.63e-02 | 0.0000 | 0.0000 | 0.0000 | 0.0031 | 20.2902 | 7.4480 | 0.0022 | 0.0020 | 0.0020 | 0.0000 | 0.0000 | 145.04 | N | N | N | N | N | N | N | N | N | Y
002454.0 | 95.6 | 65.176 | 195.6 | 150.2 | 71.4 | 91.2 | 26.4 | 6.4 | 10.0 | 122.8 | 109.1 | 1.8 | 4.0506 | 26.4367 | 711.3 | 712.7 | 708.262 | 282.029 | -7.5 | -7.4 | -0.2 | 14.3 | 8.14 | 4.23 | 8.3 | 1.98e-02 | 0.0000 | 0.0000 | 0.0000 | 0.0022 | 19.8244 | 7.4867 | 0.0021 | 0.0019 | 0.0019 | 0.0000 | 0.0000 | 131.45 | N | N | N | N | N | N | N | N | N | Y
002455.0 | 95.4 | 65.033 | 195.6 | 149.8 | 71.4 | 91.2 | 26.4 | 6.3 | 9.9 | 122.8 | 108.8 | 1.8 | 3.9624 | 26.4343 | 711.8 | 712.8 | 700.532 | 278.800 | -7.5 | -7.4 | -0.2 | 13.8 | 8.13 | 4.28 | 8.3 | 7.55e-03 | 0.0000 | 0.0000 | 0.0000 | 0.0021 | 19.5764 | 7.4857 | 0.0021 | 0.0019 | 0.0019 | 0.0000 | 0.0000 | 130.85 | N | N | N | N | N | N | N | N | N | Y
002456.0 | 94.4 | 64.343 | 195.6 | 149.5 | 71.4 | 91.2 | 26.4 | 6.2 | 9.9 | 122.8 | 108.5 | 1.7 | 4.1746 | 26.4409 | 712.4 | 713.8 | 718.938 | 286.048 | -7.5 | -7.3 | -0.1 | 20.2 | 8.27 | 4.25 | 8.2 | 9.31e-03 | 0.0000 | 0.0000 | 0.0000 | 0.0032 | 20.4339 | 7.6392 | 0.0021 | 0.0019 | 0.0019 | 0.0000 | 0.0000 | 130.03 | N | N | N | N | N | N | N | N | N | Y
002457.0 | 93.6 | 63.796 | 195.6 | 149.5 | 71.4 | 91.2 | 26.4 | 6.3 | 9.9 | 122.8 | 108.5 | 1.7 | 4.8164 | 26.4544 | 712.9 | 714.3 | 773.774 | 307.887 | -7.5 | -7.3 | -0.1 | 23.6 | 8.67 | 4.08 | 8.1 | 1.29e-02 | 0.0000 | 0.0000 | 0.0000 | 0.0040 | 23.0455 | 7.8840 | 0.0023 | 0.0021 | 0.0021 | 0.0000 | 0.0000 | 134.15 | N | N | N | N | N | N | N | N | N | Y
002458.0 | 92.8 | 63.293 | 195.6 | 149.9 | 71.4 | 91.2 | 26.4 | 6.4 | 9.9 | 122.6 | 108.8 | 1.8 | 5.3334 | 26.4582 | 713.6 | 714.9 | 817.513 | 325.136 | -7.5 | -7.3 | -0.1 | 23.1 | 9.25 | 3.71 | 8.4 | 3.40e-02 | 0.0000 | 0.0000 | 0.0000 | 0.0041 | 25.9673 | 7.5781 | 0.0025 | 0.0022 | 0.0022 | 0.0000 | 0.0000 | 162.30 | N | N | N | N | N | N | N | N | N | Y
002459.0 | 92.1 | 62.796 | 195.5 | 151.8 | 71.5 | 91.2 | 26.4 | 6.4 | 10.0 | 122.8 | 110.5 | 1.9 | 5.9241 | 26.4674 | 714.3 | 715.9 | 866.048 | 344.371 | -7.5 | -7.4 | -0.2 | 22.5 | 9.72 | 3.27 | 8.7 | 4.33e-02 | 0.0000 | 0.0000 | 0.0000 | 0.0043 | 28.8957 | 7.0682 | 0.0027 | 0.0025 | 0.0025 | 0.0000 | 0.0000 | 179.80 | N | N | N | N | N | N | N | N | N | Y
002500.0 | 91.6 | 62.460 | 195.4 | 153.3 | 71.5 | 91.1 | 26.4 | 6.3 | 9.9 | 122.9 | 111.9 | 2.0 | 6.0619 | 26.4626 | 714.7 | 716.7 | 877.378 | 348.674 | -7.5 | -7.4 | -0.2 | 21.2 | 9.91 | 2.89 | 9.2 | 6.61e-02 | 0.0000 | 0.0000 | 0.0000 | 0.0041 | 29.8455 | 6.3233 | 0.0029 | 0.0026 | 0.0026 | 0.0000 | 0.0000 | 197.38 | N | N | N | N | N | N | N | N | N | Y
002501.0 | 91.2 | 62.168 | 195.2 | 154.6 | 71.5 | 91.1 | 26.4 | 6.3 | 9.9 | 122.8 | 113.0 | 2.1 | 5.8255 | 26.4522 | 715.2 | 717.4 | 858.674 | 340.983 | -7.5 | -7.4 | -0.2 | 18.9 | 9.82 | 2.70 | 9.6 | 5.77e-02 | 0.0000 | 0.0000 | 0.0000 | 0.0036 | 28.9141 | 5.7899 | 0.0030 | 0.0027 | 0.0027 | 0.0000 | 0.0000 | 200.88 | N | N | N | N | N | N | N | N | N | Y
002502.0 | 90.8 | 61.907 | 195.2 | 155.0 | 71.5 | 91.1 | 26.4 | 6.1 | 9.8 | 122.9 | 113.4 | 2.2 | 5.0617 | 26.4372 | 715.8 | 718.1 | 795.496 | 315.550 | -7.6 | -7.4 | -0.2 | 13.0 | 9.46 | 2.74 | 10.0 | 1.76e-02 | 0.0000 | 0.0000 | 0.0000 | 0.0023 | 25.7717 | 5.4271 | 0.0028 | 0.0026 | 0.0026 | 0.0000 | 0.0000 | 194.93 | N | N | N | N | N | N | N | N | N | Y
002503.0 | 90.3 | 61.584 | 195.2 | 154.5 | 71.5 | 91.1 | 26.4 | 6.0 | 9.8 | 122.6 | 113.0 | 2.1 | 4.3902 | 26.4226 | 716.0 | 718.6 | 739.141 | 292.982 | -7.6 | -7.4 | -0.2 | 10.2 | 8.97 | 2.99 | 10.3 | 1.42e-03 | 0.0000 | 0.0000 | 0.0000 | 0.0016 | 22.6869 | 5.4944 | 0.0027 | 0.0025 | 0.0025 | 0.0000 | 0.0000 | 178.43 | N | N | N | N | N | N | N | N | N | Y
002504.0 | 89.9 | 61.273 | 195.3 | 152.8 | 71.5 | 91.1 | 26.4 | 5.9 | 9.8 | 122.1 | 111.4 | 2.0 | 4.4400 | 26.4232 | 716.3 | 719.4 | 743.492 | 294.646 | -7.6 | -7.4 | -0.2 | 12.5 | 8.89 | 3.23 | 10.1 | 7.77e-07 | 0.0000 | 0.0000 | 0.0000 | 0.0020 | 22.6207 | 5.9826 | 0.0027 | 0.0024 | 0.0024 | 0.0000 | 0.0000 | 145.21 | N | N | N | N | N | N | N | N | N | Y
002505.0 | 89.6 | 61.068 | 195.4 | 151.7 | 71.5 | 91.1 | 26.4 | 5.9 | 9.7 | 121.9 | 110.5 | 1.9 | 4.4593 | 26.4240 | 716.5 | 719.5 | 745.212 | 295.288 | -7.5 | -7.4 | -0.2 | 16.1 | 9.27 | 3.25 | 10.0 | 1.79e-02 | 0.0000 | 0.0000 | 0.0000 | 0.0026 | 23.6356 | 6.0294 | 0.0027 | 0.0024 | 0.0024 | 0.0000 | 0.0000 | 153.01 | N | N | N | N | N | N | N | N | N | Y
002506.0 | 88.9 | 60.640 | 195.6 | 151.8 | 71.5 | 91.1 | 26.4 | 5.9 | 9.7 | 121.9 | 110.6 | 1.9 | 4.0186 | 26.4076 | 716.5 | 720.3 | 707.034 | 279.977 | -7.5 | -7.4 | -0.2 | 17.4 | 9.26 | 3.20 | 9.8 | 3.76e-02 | 0.0000 | 0.0000 | 0.0000 | 0.0027 | 22.3924 | 5.6187 | 0.0025 | 0.0023 | 0.0023 | 0.0000 | 0.0000 | 169.54 | N | N | N | N | N | N | N | N | N | Y
002507.0 | 88.6 | 60.391 | 195.6 | 151.9 | 71.5 | 91.1 | 26.4 | 5.9 | 9.7 | 122.0 | 110.6 | 1.9 | 3.6520 | 26.4011 | 716.6 | 720.6 | 673.929 | 266.780 | -7.6 | -7.4 | -0.2 | 16.2 | 8.92 | 3.28 | 9.7 | 2.00e-02 | 0.0000 | 0.0000 | 0.0000 | 0.0024 | 20.5593 | 5.4931 | 0.0023 | 0.0021 | 0.0021 | 0.0000 | 0.0000 | 151.36 | N | N | N | N | N | N | N | N | N | Y
002508.0 | 88.2 | 60.105 | 195.6 | 150.8 | 71.5 | 91.1 | 26.4 | 5.8 | 9.7 | 121.8 | 109.7 | 1.8 | 3.5752 | 26.4013 | 716.7 | 720.8 | 666.720 | 263.907 | -7.6 | -7.4 | -0.2 | 19.1 | 8.65 | 3.48 | 9.5 | 6.30e-05 | 0.0000 | 0.0000 | 0.0000 | 0.0028 | 19.7119 | 5.7580 | 0.0023 | 0.0021 | 0.0021 | 0.0000 | 0.0000 | 130.85 | N | N | N | N | N | N | N | N | N | Y
002509.0 | 87.8 | 59.863 | 195.6 | 149.9 | 71.4 | 91.1 | 26.4 | 5.6 | 9.6 | 121.7 | 108.8 | 1.8 | 3.5282 | 26.3968 | 716.4 | 721.3 | 662.287 | 262.181 | -7.6 | -7.4 | -0.2 | 26.5 | 8.59 | 3.64 | 9.4 | 1.18e-02 | 0.0000 | 0.0000 | 0.0000 | 0.0038 | 19.4378 | 5.9909 | 0.0022 | 0.0020 | 0.0020 | 0.0000 | 0.0000 | 129.65 | N | N | N | N | N | N | N | N | N | Y
002510.0 | 87.5 | 59.639 | 195.7 | 149.7 | 71.5 | 91.1 | 26.3 | 5.6 | 9.6 | 121.6 | 108.7 | 1.8 | 3.4722 | 26.3905 | 716.2 | 721.7 | 656.885 | 260.023 | -7.6 | -7.4 | -0.2 | 25.9 | 8.61 | 3.73 | 9.2 | 8.81e-07 | 0.0000 | 0.0000 | 0.0000 | 0.0037 | 19.3365 | 6.0855 | 0.0022 | 0.0020 | 0.0020 | 0.0000 | 0.0000 | 132.45 | N | N | N | N | N | N | N | N | N | Y
002511.0 | 87.2 | 59.447 | 195.7 | 149.8 | 71.4 | 91.1 | 26.3 | 5.5 | 9.5 | 121.5 | 108.8 | 1.8 | 3.7956 | 26.3995 | 716.1 | 721.7 | 686.790 | 271.961 | -7.6 | -7.4 | -0.2 | 21.4 | 8.67 | 3.74 | 9.0 | 9.79e-03 | 0.0000 | 0.0000 | 0.0000 | 0.0032 | 20.3676 | 6.3893 | 0.0022 | 0.0020 | 0.0020 | 0.0000 | 0.0000 | 130.13 | N | N | N | N | N | N | N | N | N | Y
002512.0 | 86.8 | 59.167 | 195.7 | 149.6 | 71.4 | 91.1 | 26.3 | 5.3 | 9.5 | 121.5 | 108.6 | 1.7 | 4.4309 | 26.4126 | 716.1 | 721.9 | 742.651 | 294.222 | -7.6 | -7.5 | -0.2 | 22.7 | 9.06 | 3.59 | 9.0 | 3.39e-02 | 0.0000 | 0.0000 | 0.0000 | 0.0037 | 23.0153 | 6.6302 | 0.0024 | 0.0022 | 0.0022 | 0.0000 | 0.0000 | 134.30 | N | N | N | N | N | N | N | N | N | Y
002513.0 | 86.6 | 59.049 | 195.7 | 150.0 | 71.4 | 91.1 | 26.3 | 5.2 | 9.4 | 121.6 | 108.9 | 1.8 | 4.9044 | 26.4207 | 716.6 | 722.1 | 782.779 | 310.086 | -7.6 | -7.5 | -0.2 | 27.1 | 9.68 | 3.23 | 9.2 | 3.46e-02 | 0.0000 | 0.0000 | 0.0000 | 0.0046 | 25.9226 | 6.2892 | 0.0026 | 0.0023 | 0.0023 | 0.0000 | 0.0000 | 157.50 | N | N | N | N | N | N | N | N | N | Y
002514.0 | 86.5 | 58.999 | 195.7 | 152.0 | 71.4 | 91.1 | 26.3 | 5.2 | 9.4 | 121.7 | 110.7 | 1.9 | 5.0821 | 26.4306 | 717.1 | 722.4 | 797.935 | 316.084 | -7.6 | -7.5 | -0.2 | 25.4 | 9.96 | 2.86 | 9.7 | 4.36e-02 | 0.0000 | 0.0000 | 0.0000 | 0.0044 | 27.1949 | 5.6817 | 0.0028 | 0.0025 | 0.0025 | 0.0000 | 0.0000 | 181.51 | N | N | N | N | N | N | N | N | N | Y
002515.0 | 86.5 | 58.981 | 195.7 | 152.8 | 71.3 | 91.1 | 26.3 | 5.4 | 9.5 | 121.8 | 111.4 | 2.0 | 4.9276 | 26.4197 | 717.2 | 722.5 | 785.037 | 310.827 | -7.6 | -7.5 | -0.2 | 23.8 | 9.81 | 2.68 | 10.1 | 3.49e-02 | 0.0000 | 0.0000 | 0.0000 | 0.0041 | 26.3273 | 5.2282 | 0.0028 | 0.0026 | 0.0026 | 0.0000 | 0.0000 | 178.69 | N | N | N | N | N | N | N | N | N | Y
002516.0 | 86.5 | 58.999 | 195.7 | 153.8 | 71.3 | 91.1 | 26.3 | 5.5 | 9.5 | 121.6 | 112.3 | 2.1 | 4.3391 | 26.4008 | 717.0 | 722.8 | 735.287 | 290.961 | -7.6 | -7.4 | -0.2 | 26.4 | 9.37 | 2.75 | 10.5 | 1.82e-02 | 0.0000 | 0.0000 | 0.0000 | 0.0042 | 23.5337 | 5.0188 | 0.0028 | 0.0025 | 0.0025 | 0.0000 | 0.0000 | 180.40 | N | N | N | N | N | N | N | N | N | Y
002517.0 | 86.5 | 58.943 | 195.7 | 152.9 | 71.3 | 91.1 | 26.3 | 5.4 | 9.5 | 121.4 | 111.5 | 2.0 | 4.1914 | 26.3950 | 716.7 | 723.1 | 722.701 | 285.988 | -7.6 | -7.4 | -0.2 | 27.0 | 9.12 | 2.94 | 10.8 | 4.63e-03 | 0.0000 | 0.0000 | 0.0000 | 0.0042 | 22.5118 | 5.2782 | 0.0028 | 0.0025 | 0.0025 | 0.0000 | 0.0000 | 155.42 | N | N | N | N | N | N | N | N | N | Y
002518.0 | 86.3 | 58.875 | 195.7 | 152.4 | 71.3 | 91.0 | 26.3 | 5.4 | 9.5 | 121.2 | 111.0 | 2.0 | 4.3881 | 26.4009 | 716.7 | 723.3 | 739.619 | 292.747 | -7.6 | -7.4 | -0.2 | 28.4 | 9.25 | 3.05 | 10.8 | 7.82e-07 | 0.0000 | 0.0000 | 0.0000 | 0.0046 | 23.3926 | 5.5982 | 0.0028 | 0.0026 | 0.0026 | 0.0000 | 0.0000 | 155.27 | N | N | N | N | N | N | N | N | N | Y
002519.0 | 86.2 | 58.788 | 195.7 | 151.8 | 71.3 | 91.0 | 26.3 | 5.4 | 9.5 | 121.1 | 110.5 | 1.9 | 4.6137 | 26.4047 | 716.7 | 723.3 | 758.634 | 300.316 | -7.6 | -7.4 | -0.2 | 31.0 | 9.55 | 2.99 | 10.8 | 1.09e-02 | 0.0000 | 0.0000 | 0.0000 | 0.0051 | 24.7639 | 5.6297 | 0.0029 | 0.0027 | 0.0027 | 0.0000 | 0.0000 | 161.92 | N | N | N | N | N | N | N | N | N | Y
002520.0 | 86.1 | 58.707 | 195.7 | 152.3 | 71.2 | 91.0 | 26.3 | 5.4 | 9.5 | 121.2 | 110.9 | 2.0 | 4.7548 | 26.4138 | 717.1 | 723.5 | 770.401 | 304.981 | -7.6 | -7.4 | -0.2 | 31.8 | 9.78 | 2.83 | 10.9 | 1.85e-02 | 0.0000 | 0.0000 | 0.0000 | 0.0053 | 25.7652 | 5.4177 | 0.0030 | 0.0027 | 0.0027 | 0.0000 | 0.0000 | 171.54 | N | N | N | N | N | N | N | N | N | Y
002521.0 | 86.1 | 58.732 | 195.8 | 153.0 | 71.2 | 91.0 | 26.3 | 5.5 | 9.6 | 121.4 | 111.6 | 2.0 | 4.6862 | 26.4100 | 717.1 | 723.5 | 764.713 | 302.694 | -7.6 | -7.4 | -0.2 | 30.7 | 9.76 | 2.71 | 11.1 | 1.55e-02 | 0.0000 | 0.0000 | 0.0000 | 0.0051 | 25.5080 | 5.1559 | 0.0030 | 0.0027 | 0.0027 | 0.0000 | 0.0000 | 175.37 | N | N | N | N | N | N | N | N | N | Y
002522.0 | 86.0 | 58.664 | 195.7 | 153.1 | 71.2 | 91.0 | 26.3 | 5.6 | 9.6 | 121.4 | 111.7 | 2.0 | 4.4423 | 26.3932 | 716.6 | 723.7 | 744.011 | 294.424 | -7.6 | -7.5 | -0.2 | 31.1 | 9.50 | 2.72 | 11.3 | 1.27e-02 | 0.0000 | 0.0000 | 0.0000 | 0.0050 | 24.1577 | 5.0349 | 0.0030 | 0.0027 | 0.0027 | 0.0000 | 0.0000 | 172.15 | N | N | N | N | N | N | N | N | N | Y
002523.0 | 85.9 | 58.601 | 195.7 | 153.0 | 71.1 | 91.0 | 26.3 | 5.6 | 9.6 | 121.2 | 111.6 | 2.0 | 3.8894 | 26.3773 | 716.2 | 723.5 | 695.529 | 275.171 | -7.6 | -7.5 | -0.2 | 31.2 | 9.06 | 2.92 | 11.5 | 8.32e-07 | 0.0000 | 0.0000 | 0.0000 | 0.0047 | 21.5180 | 5.0444 | 0.0029 | 0.0026 | 0.0026 | 0.0000 | 0.0000 | 162.79 | N | N | N | N | N | N | N | N | N | Y
002524.0 | 85.8 | 58.477 | 195.8 | 151.9 | 71.2 | 91.0 | 26.3 | 5.6 | 9.6 | 121.2 | 110.7 | 1.9 | 3.3552 | 26.3655 | 715.8 | 723.7 | 645.758 | 255.452 | -7.6 | -7.5 | -0.2 | 32.2 | 8.62 | 3.27 | 11.4 | 8.97e-07 | 0.0000 | 0.0000 | 0.0000 | 0.0045 | 19.0097 | 5.2386 | 0.0026 | 0.0024 | 0.0024 | 0.0000 | 0.0000 | 139.50 | N | N | N | N | N | N | N | N | N | Y
002525.0 | 85.7 | 58.446 | 195.9 | 151.5 | 71.2 | 91.0 | 26.3 | 5.5 | 9.6 | 121.0 | 110.3 | 1.9 | 3.2649 | 26.3605 | 715.4 | 723.7 | 637.074 | 252.056 | -7.6 | -7.5 | -0.2 | 38.3 | 8.32 | 3.63 | 11.1 | 2.08e-03 | 0.0000 | 0.0000 | 0.0000 | 0.0053 | 18.1127 | 5.7486 | 0.0025 | 0.0023 | 0.0023 | 0.0000 | 0.0000 | 136.24 | N | N | N | N | N | N | N | N | N | Y
002526.0 | 85.3 | 58.129 | 196.1 | 149.8 | 71.2 | 91.0 | 26.3 | 5.6 | 9.6 | 120.8 | 108.7 | 1.8 | 3.6428 | 26.3654 | 715.0 | 723.7 | 672.696 | 266.286 | -7.6 | -7.4 | -0.2 | 40.2 | 8.48 | 3.82 | 10.7 | 8.60e-07 | 0.0000 | 0.0000 | 0.0000 | 0.0059 | 19.4933 | 6.3925 | 0.0026 | 0.0023 | 0.0023 | 0.0000 | 0.0000 | 119.68 | N | N | N | N | N | N | N | N | N | Y
002527.0 | 85.0 | 57.955 | 196.1 | 149.2 | 71.2 | 91.0 | 26.3 | 5.7 | 9.7 | 120.9 | 108.2 | 1.7 | 3.9457 | 26.3751 | 715.1 | 723.5 | 700.827 | 277.498 | -7.6 | -7.4 | -0.2 | 36.3 | 9.02 | 3.70 | 10.3 | 1.92e-02 | 0.0000 | 0.0000 | 0.0000 | 0.0055 | 21.6049 | 6.4473 | 0.0026 | 0.0023 | 0.0023 | 0.0000 | 0.0000 | 130.03 | N | N | N | N | N | N | N | N | N | Y
002528.0 | 84.9 | 57.912 | 196.2 | 149.9 | 71.2 | 91.0 | 26.3 | 5.6 | 9.6 | 121.1 | 108.9 | 1.8 | 3.9835 | 26.3773 | 715.2 | 723.3 | 704.250 | 278.854 | -7.6 | -7.4 | -0.2 | 31.7 | 9.40 | 3.40 | 10.4 | 1.98e-02 | 0.0000 | 0.0000 | 0.0000 | 0.0049 | 22.6317 | 5.9589 | 0.0026 | 0.0024 | 0.0024 | 0.0000 | 0.0000 | 156.40 | N | N | N | N | N | N | N | N | N | Y
002529.0 | 84.9 | 57.906 | 196.1 | 151.3 | 71.1 | 91.0 | 26.3 | 5.3 | 9.5 | 121.3 | 110.1 | 1.9 | 3.9122 | 26.3695 | 715.2 | 723.3 | 697.877 | 276.259 | -7.6 | -7.4 | -0.2 | 28.6 | 9.41 | 3.18 | 10.6 | 1.78e-02 | 0.0000 | 0.0000 | 0.0000 | 0.0043 | 22.4571 | 5.5120 | 0.0026 | 0.0024 | 0.0024 | 0.0000 | 0.0000 | 151.74 | N | N | N | N | N | N | N | N | N | Y
002530.0 | 85.0 | 57.974 | 196.1 | 151.4 | 71.1 | 91.0 | 26.3 | 5.5 | 9.6 | 121.3 | 110.2 | 1.9 | 3.6899 | 26.3578 | 714.7 | 723.3 | 677.492 | 268.186 | -7.6 | -7.4 | -0.2 | 27.1 | 9.19 | 3.14 | 10.8 | 3.71e-02 | 0.0000 | 0.0000 | 0.0000 | 0.0040 | 21.2802 | 5.2808 | 0.0026 | 0.0024 | 0.0024 | 0.0000 | 0.0000 | 148.74 | N | N | N | N | N | N | N | N | N | Y
002531.0 | 85.0 | 57.974 | 196.1 | 151.1 | 71.2 | 91.0 | 26.3 | 5.8 | 9.7 | 121.4 | 109.9 | 1.9 | 3.6766 | 26.3573 | 714.3 | 723.1 | 676.083 | 267.708 | -7.6 | -7.5 | -0.2 | 27.7 | 8.92 | 3.25 | 10.9 | 5.50e-02 | 0.0000 | 0.0000 | 0.0000 | 0.0041 | 20.6155 | 5.4624 | 0.0026 | 0.0024 | 0.0024 | 0.0000 | 0.0000 | 132.96 | N | N | N | N | N | N | N | N | N | Y
002532.0 | 85.0 | 57.943 | 196.1 | 150.6 | 71.2 | 91.0 | 26.3 | 5.8 | 9.7 | 121.3 | 109.5 | 1.8 | 4.0300 | 26.3661 | 714.2 | 723.1 | 708.019 | 280.477 | -7.6 | -7.4 | -0.2 | 25.4 | 9.01 | 3.33 | 10.8 | 6.37e-03 | 0.0000 | 0.0000 | 0.0000 | 0.0039 | 21.8126 | 5.8570 | 0.0027 | 0.0025 | 0.0025 | 0.0000 | 0.0000 | 136.27 | N | N | N | N | N | N | N | N | N | Y
002533.0 | 85.1 | 58.024 | 196.1 | 150.6 | 71.1 | 91.0 | 26.3 | 5.8 | 9.7 | 121.3 | 109.5 | 1.8 | 4.1788 | 26.3702 | 714.1 | 723.0 | 721.107 | 285.730 | -7.6 | -7.4 | -0.2 | 24.3 | 9.35 | 3.23 | 10.8 | 1.69e-02 | 0.0000 | 0.0000 | 0.0000 | 0.0038 | 23.0664 | 5.7923 | 0.0028 | 0.0025 | 0.0025 | 0.0000 | 0.0000 | 149.61 | N | N | N | N | N | N | N | N | N | Y
002534.0 | 85.2 | 58.098 | 196.1 | 151.3 | 71.1 | 91.0 | 26.3 | 5.8 | 9.7 | 121.5 | 110.1 | 1.9 | 4.2061 | 26.3671 | 714.0 | 722.4 | 723.655 | 286.715 | -7.6 | -7.4 | -0.2 | 24.3 | 9.52 | 3.06 | 11.0 | 3.59e-02 | 0.0000 | 0.0000 | 0.0000 | 0.0038 | 23.5675 | 5.5145 | 0.0028 | 0.0026 | 0.0026 | 0.0000 | 0.0000 | 159.58 | N | N | N | N | N | N | N | N | N | Y
002535.0 | 85.4 | 58.198 | 196.1 | 151.9 | 71.2 | 91.0 | 26.3 | 5.9 | 9.8 | 121.5 | 110.6 | 1.9 | 4.1485 | 26.3695 | 714.2 | 722.8 | 718.689 | 284.736 | -7.6 | -7.4 | -0.2 | 20.1 | 9.48 | 2.96 | 11.2 | 1.51e-02 | 0.0000 | 0.0000 | 0.0000 | 0.0032 | 23.3191 | 5.2941 | 0.0029 | 0.0026 | 0.0026 | 0.0000 | 0.0000 | 156.64 | N | N | N | N | N | N | N | N | N | Y
002536.0 | 85.6 | 58.378 | 196.1 | 152.0 | 71.2 | 91.0 | 26.3 | 6.0 | 9.8 | 121.6 | 110.7 | 1.9 | 4.1172 | 26.3726 | 714.2 | 722.6 | 715.839 | 283.636 | -7.6 | -7.5 | -0.2 | 20.3 | 9.42 | 2.94 | 11.2 | 4.14e-03 | 0.0000 | 0.0000 | 0.0000 | 0.0032 | 23.0594 | 5.2335 | 0.0029 | 0.0026 | 0.0026 | 0.0000 | 0.0000 | 154.04 | N | N | N | N | N | N | N | N | N | Y
002537.0 | 85.7 | 58.465 | 196.1 | 151.8 | 71.2 | 91.0 | 26.3 | 6.1 | 9.8 | 121.6 | 110.5 | 1.9 | 4.1048 | 26.3681 | 714.1 | 722.6 | 714.784 | 283.190 | -7.6 | -7.5 | -0.2 | 19.5 | 9.35 | 2.96 | 11.1 | 7.10e-03 | 0.0000 | 0.0000 | 0.0000 | 0.0030 | 22.8516 | 5.2697 | 0.0028 | 0.0026 | 0.0026 | 0.0000 | 0.0000 | 151.32 | N | N | N | N | N | N | N | N | N | Y
002538.0 | 86.0 | 58.620 | 196.1 | 151.6 | 71.2 | 91.0 | 26.3 | 5.9 | 9.8 | 121.7 | 110.3 | 1.9 | 4.0789 | 26.3657 | 713.9 | 722.6 | 712.438 | 282.280 | -7.6 | -7.4 | -0.2 | 16.0 | 9.28 | 3.01 | 11.0 | 1.90e-02 | 0.0000 | 0.0000 | 0.0000 | 0.0025 | 22.6303 | 5.3296 | 0.0028 | 0.0026 | 0.0026 | 0.0000 | 0.0000 | 151.87 | N | N | N | N | N | N | N | N | N | Y
002539.0 | 86.1 | 58.707 | 196.1 | 151.6 | 71.2 | 91.0 | 26.3 | 5.9 | 9.8 | 121.7 | 110.3 | 1.9 | 4.0149 | 26.3633 | 713.6 | 722.4 | 706.729 | 280.081 | -7.6 | -7.4 | -0.2 | 18.6 | 9.15 | 3.09 | 10.9 | 8.17e-07 | 0.0000 | 0.0000 | 0.0000 | 0.0029 | 22.1268 | 5.4282 | 0.0028 | 0.0025 | 0.0025 | 0.0000 | 0.0000 | 154.88 | N | N | N | N | N | N | N | N | N | Y
002540.0 | 86.2 | 58.751 | 196.1 | 151.4 | 71.2 | 91.0 | 26.3 | 5.9 | 9.8 | 121.8 | 110.1 | 1.9 | 3.8763 | 26.3524 | 713.1 | 722.2 | 694.077 | 275.056 | -7.6 | -7.4 | -0.2 | 24.7 | 9.04 | 3.18 | 10.9 | 8.32e-07 | 0.0000 | 0.0000 | 0.0000 | 0.0037 | 21.4731 | 5.4845 | 0.0027 | 0.0025 | 0.0025 | 0.0000 | 0.0000 | 139.34 | N | N | N | N | N | N | N | N | N | Y
002541.0 | 86.4 | 58.906 | 196.2 | 151.3 | 71.2 | 91.0 | 26.3 | 5.9 | 9.8 | 121.7 | 110.1 | 1.9 | 3.6795 | 26.3495 | 713.0 | 722.2 | 676.189 | 267.974 | -7.6 | -7.4 | -0.2 | 28.1 | 8.96 | 3.29 | 10.9 | 8.54e-07 | 0.0000 | 0.0000 | 0.0000 | 0.0041 | 20.7331 | 5.5270 | 0.0026 | 0.0024 | 0.0024 | 0.0000 | 0.0000 | 147.06 | N | N | N | N | N | N | N | N | N | Y
002542.0 | 86.4 | 58.912 | 196.3 | 151.0 | 71.2 | 91.0 | 26.3 | 6.0 | 9.8 | 121.6 | 109.8 | 1.9 | 3.2994 | 26.3424 | 712.6 | 721.9 | 639.406 | 253.409 | -7.6 | -7.4 | -0.2 | 28.4 | 8.73 | 3.44 | 10.7 | 5.59e-03 | 0.0000 | 0.0000 | 0.0000 | 0.0039 | 19.1096 | 5.4681 | 0.0025 | 0.0022 | 0.0022 | 0.0000 | 0.0000 | 138.25 | N | N | N | N | N | N | N | N | N | Y
002543.0 | 86.4 | 58.906 | 196.3 | 150.3 | 71.2 | 91.0 | 26.3 | 6.0 | 9.8 | 121.7 | 109.2 | 1.8 | 2.8055 | 26.3245 | 712.0 | 721.9 | 588.810 | 233.318 | -7.6 | -7.4 | -0.2 | 24.8 | 8.31 | 3.70 | 10.4 | 9.82e-07 | 0.0000 | 0.0000 | 0.0000 | 0.0032 | 16.7357 | 5.4217 | 0.0022 | 0.0020 | 0.0020 | 0.0000 | 0.0000 | 121.06 | N | N | N | N | N | N | N | N | N | Y
002544.0 | 86.3 | 58.825 | 196.3 | 149.4 | 71.2 | 91.0 | 26.3 | 6.0 | 9.8 | 121.5 | 108.4 | 1.7 | 2.4678 | 26.3176 | 711.6 | 721.7 | 551.621 | 218.608 | -7.6 | -7.4 | -0.2 | 22.4 | 7.83 | 4.09 | 10.0 | 2.89e-04 | 0.0000 | 0.0000 | 0.0000 | 0.0027 | 14.7823 | 5.6104 | 0.0020 | 0.0018 | 0.0018 | 0.0000 | 0.0000 | 113.55 | N | N | N | N | N | N | N | N | N | Y
002545.0 | 86.3 | 58.844 | 196.3 | 148.8 | 71.2 | 91.0 | 26.3 | 6.1 | 9.8 | 121.6 | 107.9 | 1.7 | 2.5102 | 26.3202 | 711.2 | 721.6 | 556.337 | 220.567 | -7.6 | -7.4 | -0.2 | 23.1 | 7.50 | 4.53 | 9.3 | 2.08e-02 | 0.0000 | 0.0000 | 0.0000 | 0.0028 | 14.2762 | 6.2698 | 0.0018 | 0.0017 | 0.0017 | 0.0000 | 0.0000 | 94.22 | N | N | N | N | N | N | N | N | N | Y
002546.0 | 86.0 | 58.614 | 196.3 | 147.0 | 71.2 | 90.9 | 26.3 | 6.0 | 9.8 | 121.5 | 106.2 | 1.5 | 2.4764 | 26.3205 | 710.9 | 721.2 | 552.524 | 219.118 | -7.5 | -7.4 | -0.2 | 22.4 | 7.49 | 4.84 | 8.6 | 2.95e-02 | 0.0000 | 0.0000 | 0.0000 | 0.0027 | 14.1629 | 6.6582 | 0.0017 | 0.0015 | 0.0015 | 0.0000 | 0.0000 | 91.04 | N | N | N | N | N | N | N | N | N | N
002547.0 | 85.7 | 58.459 | 196.3 | 146.6 | 71.2 | 90.9 | 26.3 | 6.0 | 9.8 | 121.7 | 105.9 | 1.5 | 2.4744 | 26.3176 | 710.7 | 721.0 | 552.349 | 219.056 | -7.5 | -7.4 | -0.2 | 21.2 | 7.62 | 4.94 | 8.3 | 1.73e-03 | 0.0000 | 0.0000 | 0.0000 | 0.0026 | 14.4110 | 6.7972 | 0.0016 | 0.0015 | 0.0015 | 0.0000 | 0.0000 | 97.28 | N | N | N | N | N | N | N | N | N | Y
002548.0 | 85.6 | 58.353 | 196.3 | 146.8 | 71.2 | 90.9 | 26.3 | 6.1 | 9.9 | 121.6 | 106.1 | 1.5 | 2.4125 | 26.3174 | 710.4 | 720.8 | 545.145 | 216.249 | -7.5 | -7.3 | -0.1 | 19.3 | 7.70 | 4.93 | 7.9 | 3.08e-03 | 0.0000 | 0.0000 | 0.0000 | 0.0023 | 14.3797 | 6.6955 | 0.0016 | 0.0014 | 0.0014 | 0.0000 | 0.0000 | 95.55 | N | N | N | N | N | N | N | N | N | Y
002549.0 | 85.4 | 58.241 | 196.2 | 146.6 | 71.2 | 90.9 | 26.3 | 6.6 | 10.1 | 121.8 | 105.9 | 1.5 | 2.2538 | 26.3151 | 710.0 | 720.6 | 526.348 | 208.844 | -7.4 | -7.3 | -0.1 | 21.3 | 7.62 | 4.93 | 7.7 | 1.10e-06 | 0.0000 | 0.0000 | 0.0000 | 0.0024 | 13.7471 | 6.4676 | 0.0014 | 0.0013 | 0.0013 | 0.0000 | 0.0000 | 96.12 | N | N | N | N | N | N | N | N | N | Y
002550.0 | 85.1 | 58.048 | 196.0 | 146.6 | 71.2 | 90.9 | 26.3 | 6.6 | 10.1 | 121.7 | 105.9 | 1.5 | 2.1477 | 26.3162 | 709.7 | 720.4 | 513.460 | 203.794 | -7.4 | -7.3 | -0.1 | 21.2 | 7.39 | 5.05 | 7.5 | 1.12e-06 | 0.0000 | 0.0000 | 0.0000 | 0.0024 | 13.0130 | 6.4574 | 0.0014 | 0.0012 | 0.0012 | 0.0000 | 0.0000 | 92.72 | N | N | N | N | N | N | N | N | N | N
002551.0 | 84.9 | 57.874 | 195.8 | 146.1 | 71.2 | 90.9 | 26.3 | 6.9 | 10.2 | 121.7 | 105.5 | 1.5 | 2.3180 | 26.3211 | 709.9 | 720.3 | 533.788 | 211.869 | -7.4 | -7.3 | -0.1 | 20.0 | 7.20 | 5.24 | 7.2 | 3.43e-04 | 0.0000 | 0.0000 | 0.0000 | 0.0023 | 13.1712 | 6.9696 | 0.0014 | 0.0013 | 0.0013 | 0.0000 | 0.0000 | 75.83 | N | N | N | N | N | N | N | N | N | N
002552.0 | 84.8 | 57.825 | 195.6 | 145.9 | 71.2 | 90.9 | 26.3 | 7.0 | 10.2 | 121.7 | 105.3 | 1.5 | 2.4354 | 26.3156 | 709.6 | 719.9 | 547.569 | 217.341 | -7.4 | -7.3 | -0.1 | 21.5 | 7.29 | 5.34 | 7.0 | 1.05e-06 | 0.0000 | 0.0000 | 0.0000 | 0.0026 | 13.6747 | 7.2918 | 0.0014 | 0.0012 | 0.0012 | 0.0000 | 0.0000 | 79.94 | N | N | N | N | N | N | N | N | N | N
002553.0 | 84.9 | 57.874 | 195.3 | 146.2 | 71.1 | 90.9 | 26.3 | 6.8 | 10.2 | 121.8 | 105.6 | 1.5 | 2.4102 | 26.3109 | 709.4 | 719.9 | 544.654 | 216.181 | -7.4 | -7.3 | -0.1 | 22.7 | 7.51 | 5.28 | 6.9 | 1.06e-03 | 0.0000 | 0.0000 | 0.0000 | 0.0027 | 14.0147 | 7.1713 | 0.0013 | 0.0012 | 0.0012 | 0.0000 | 0.0000 | 90.01 | N | N | N | N | N | N | N | N | N | N
002554.0 | 84.9 | 57.887 | 195.3 | 146.6 | 71.1 | 90.9 | 26.3 | 6.7 | 10.1 | 121.9 | 105.9 | 1.5 | 2.4773 | 26.3142 | 709.4 | 719.5 | 552.352 | 219.276 | -7.4 | -7.3 | -0.1 | 20.3 | 7.69 | 5.13 | 6.9 | 1.04e-06 | 0.0000 | 0.0000 | 0.0000 | 0.0024 | 14.5661 | 7.0622 | 0.0014 | 0.0012 | 0.0012 | 0.0000 | 0.0000 | 95.78 | N | N | N | N | N | N | N | N | N | Y
002555.0 | 84.9 | 57.893 | 195.2 | 146.8 | 71.1 | 90.9 | 26.3 | 6.7 | 10.1 | 121.8 | 106.0 | 1.5 | 2.3595 | 26.3155 | 709.2 | 719.4 | 538.664 | 213.884 | -7.4 | -7.3 | -0.1 | 19.0 | 7.82 | 4.93 | 6.9 | 1.07e-06 | 0.0000 | 0.0000 | 0.0000 | 0.0022 | 14.4417 | 6.6261 | 0.0013 | 0.0012 | 0.0012 | 0.0000 | 0.0000 | 95.99 | N | N | N | N | N | N | N | N | N | Y
002556.0 | 85.2 | 58.098 | 194.8 | 146.6 | 71.1 | 90.9 | 26.3 | 6.8 | 10.2 | 121.9 | 105.9 | 1.5 | 2.2506 | 26.3062 | 708.9 | 719.2 | 525.913 | 208.796 | -7.4 | -7.2 | -0.1 | 18.5 | 7.80 | 4.83 | 6.9 | 1.13e-02 | 0.0000 | 0.0000 | 0.0000 | 0.0021 | 14.0662 | 6.3298 | 0.0013 | 0.0012 | 0.0012 | 0.0000 | 0.0000 | 97.99 | N | N | N | N | N | N | N | N | N | Y
002557.0 | 85.3 | 58.179 | 194.7 | 146.8 | 71.1 | 90.9 | 26.3 | 6.8 | 10.1 | 121.8 | 106.1 | 1.5 | 2.3042 | 26.3090 | 708.8 | 719.0 | 532.186 | 211.338 | -7.4 | -7.2 | -0.1 | 24.3 | 7.66 | 4.84 | 6.9 | 7.48e-03 | 0.0000 | 0.0000 | 0.0000 | 0.0028 | 13.9782 | 6.4232 | 0.0013 | 0.0012 | 0.0012 | 0.0000 | 0.0000 | 90.21 | N | N | N | N | N | N | N | N | N | N
002558.0 | 85.4 | 58.222 | 194.5 | 146.3 | 71.1 | 90.9 | 26.3 | 6.5 | 10.0 | 121.9 | 105.7 | 1.5 | 2.2547 | 26.3092 | 708.6 | 719.0 | 526.303 | 209.044 | -7.4 | -7.2 | -0.1 | 27.9 | 7.54 | 4.92 | 6.8 | 3.38e-02 | 0.0000 | 0.0000 | 0.0000 | 0.0032 | 13.6058 | 6.4634 | 0.0013 | 0.0012 | 0.0012 | 0.0000 | 0.0000 | 87.32 | N | N | N | N | N | N | N | N | N | N
002559.0 | 85.5 | 58.303 | 194.2 | 146.3 | 71.1 | 90.9 | 26.3 | 6.5 | 10.0 | 121.9 | 105.6 | 1.5 | 2.2122 | 26.3088 | 708.2 | 718.6 | 521.131 | 207.057 | -7.3 | -7.2 | -0.1 | 22.3 | 7.45 | 5.04 | 6.7 | 4.33e-02 | 0.0000 | 0.0000 | 0.0000 | 0.0025 | 13.3198 | 6.5456 | 0.0012 | 0.0011 | 0.0011 | 0.0000 | 0.0000 | 88.74 | N | N | N | N | N | N | N | N | N | N
002600.0 | 85.6 | 58.372 | 194.1 | 146.4 | 71.0 | 90.9 | 26.3 | 6.6 | 10.1 | 122.0 | 105.8 | 1.5 | 2.1982 | 26.3071 | 707.9 | 718.3 | 519.437 | 206.420 | -7.3 | -7.2 | -0.1 | 15.1 | 7.33 | 5.17 | 6.5 | 1.32e-02 | 0.0000 | 0.0000 | 0.0000 | 0.0017 | 13.0725 | 6.6959 | 0.0012 | 0.0011 | 0.0011 | 0.0000 | 0.0000 | 83.67 | N | N | N | N | N | N | N | N | N | N
002601.0 | 85.6 | 58.341 | 193.8 | 146.2 | 71.0 | 90.9 | 26.3 | 6.6 | 10.1 | 122.0 | 105.5 | 1.5 | 2.2877 | 26.3083 | 707.6 | 718.3 | 530.007 | 210.676 | -7.3 | -7.2 | -0.1 | 14.8 | 7.18 | 5.31 | 6.4 | 2.06e-02 | 0.0000 | 0.0000 | 0.0000 | 0.0017 | 13.0686 | 7.0297 | 0.0012 | 0.0011 | 0.0011 | 0.0000 | 0.0000 | 79.56 | N | N | N | N | N | N | N | N | N | N
002602.0 | 85.6 | 58.359 | 193.7 | 146.2 | 70.9 | 90.9 | 26.3 | 6.6 | 10.1 | 121.9 | 105.5 | 1.5 | 2.2329 | 26.3080 | 707.3 | 717.9 | 523.360 | 208.081 | -7.3 | -7.2 | -0.1 | 14.6 | 6.91 | 5.54 | 6.4 | 7.91e-03 | 0.0000 | 0.0000 | 0.0000 | 0.0017 | 12.4239 | 7.2328 | 0.0012 | 0.0011 | 0.0011 | 0.0000 | 0.0000 | 78.37 | N | N | N | N | N | N | N | N | N | N
002603.0 | 85.5 | 58.272 | 193.7 | 146.0 | 70.9 | 90.9 | 26.3 | 6.5 | 10.0 | 122.0 | 105.3 | 1.5 | 2.3058 | 26.3126 | 707.4 | 717.7 | 531.830 | 211.480 | -7.3 | -7.1 | -0.1 | 16.1 | 6.63 | 5.88 | 6.4 | 2.85e-03 | 0.0000 | 0.0000 | 0.0000 | 0.0019 | 12.1069 | 7.8047 | 0.0012 | 0.0011 | 0.0011 | 0.0000 | 0.0000 | 64.43 | N | N | N | N | N | N | N | N | N | N
002604.0 | 85.5 | 58.309 | 193.4 | 146.0 | 70.9 | 90.9 | 26.3 | 6.5 | 10.0 | 121.7 | 105.4 | 1.5 | 2.4514 | 26.3211 | 707.3 | 717.6 | 548.739 | 218.297 | -7.2 | -7.1 | -0.1 | 24.9 | 6.82 | 5.99 | 6.2 | 5.50e-03 | 0.0000 | 0.0000 | 0.0000 | 0.0030 | 12.8466 | 8.2112 | 0.0012 | 0.0011 | 0.0011 | 0.0000 | 0.0000 | 72.96 | N | N | N | N | N | N | N | N | N | N
002605.0 | 85.5 | 58.322 | 193.3 | 145.9 | 70.8 | 90.9 | 26.3 | 6.4 | 10.0 | 121.6 | 105.3 | 1.5 | 2.2910 | 26.3126 | 707.0 | 717.4 | 530.206 | 210.898 | -7.2 | -7.1 | -0.1 | 32.6 | 7.28 | 5.81 | 6.2 | 2.05e-02 | 0.0000 | 0.0000 | 0.0000 | 0.0038 | 13.2601 | 7.6962 | 0.0012 | 0.0011 | 0.0011 | 0.0000 | 0.0000 | 83.39 | N | N | N | N | N | N | N | N | N | N
002606.0 | 85.9 | 58.595 | 193.2 | 146.8 | 70.8 | 90.9 | 26.3 | 6.4 | 10.0 | 121.7 | 106.1 | 1.5 | 2.2383 | 26.3108 | 706.9 | 717.0 | 523.945 | 208.417 | -7.2 | -7.1 | -0.1 | 35.7 | 7.43 | 5.55 | 6.3 | 1.78e-02 | 0.0000 | 0.0000 | 0.0000 | 0.0041 | 13.3715 | 7.2561 | 0.0012 | 0.0011 | 0.0011 | 0.0000 | 0.0000 | 100.20 | N | N | N | N | N | N | N | N | N | Y
002607.0 | 86.2 | 58.769 | 193.2 | 146.6 | 70.7 | 90.9 | 26.3 | 6.2 | 9.9 | 121.8 | 105.9 | 1.5 | 2.2836 | 26.3177 | 706.7 | 717.0 | 529.254 | 210.610 | -7.3 | -7.1 | -0.1 | 33.3 | 7.38 | 5.39 | 6.3 | 3.25e-03 | 0.0000 | 0.0000 | 0.0000 | 0.0039 | 13.4158 | 7.1326 | 0.0012 | 0.0011 | 0.0011 | 0.0000 | 0.0000 | 87.82 | N | N | N | N | N | N | N | N | N | N
002608.0 | 86.6 | 59.043 | 193.0 | 146.2 | 70.7 | 90.9 | 26.3 | 6.3 | 9.9 | 121.9 | 105.6 | 1.5 | 2.2867 | 26.3193 | 706.7 | 716.7 | 529.486 | 210.728 | -7.2 | -7.1 | -0.1 | 27.9 | 7.24 | 5.39 | 6.3 | 1.91e-02 | 0.0000 | 0.0000 | 0.0000 | 0.0032 | 13.1678 | 7.1296 | 0.0012 | 0.0011 | 0.0011 | 0.0000 | 0.0000 | 76.46 | N | N | N | N | N | N | N | N | N | N
002609.0 | 87.0 | 59.304 | 192.8 | 146.2 | 70.6 | 91.0 | 26.3 | 6.2 | 9.9 | 122.0 | 105.6 | 1.5 | 2.9592 | 26.3359 | 706.5 | 716.7 | 601.058 | 239.399 | -7.2 | -7.1 | -0.1 | 27.0 | 7.00 | 5.51 | 6.2 | 7.90e-03 | 0.0000 | 0.0000 | 0.0000 | 0.0036 | 14.4760 | 8.2859 | 0.0013 | 0.0012 | 0.0012 | 0.0000 | 0.0000 | 80.19 | N | N | N | N | N | N | N | N | N | N
002610.0 | 87.3 | 59.552 | 192.8 | 146.1 | 70.5 | 91.0 | 26.3 | 6.1 | 9.8 | 122.1 | 105.4 | 1.5 | 3.3703 | 26.3414 | 706.5 | 716.7 | 645.018 | 256.963 | -7.2 | -7.1 | -0.1 | 23.8 | 6.33 | 5.93 | 6.0 | 1.37e-02 | 0.0000 | 0.0000 | 0.0000 | 0.0034 | 14.0384 | 9.5598 | 0.0014 | 0.0013 | 0.0013 | 0.0000 | 0.0000 | 74.75 | N | N | N | N | N | N | N | N | N | N
002611.0 | 87.5 | 59.689 | 192.8 | 145.7 | 70.5 | 91.0 | 26.3 | 6.1 | 9.9 | 122.0 | 105.1 | 1.4 | 3.0114 | 26.3332 | 706.6 | 716.3 | 609.302 | 242.640 | -7.2 | -7.1 | -0.1 | 19.1 | 5.07 | 6.88 | 5.8 | 1.29e-02 | 0.0000 | 0.0000 | 0.0000 | 0.0025 | 10.6172 | 10.4871 | 0.0013 | 0.0012 | 0.0012 | 0.0000 | 0.0000 | 38.45 | N | N | N | N | N | N | N | N | N | N
002612.0 | 87.7 | 59.826 | 192.7 | 145.1 | 70.5 | 91.0 | 26.3 | 6.1 | 9.9 | 121.0 | 104.6 | 1.4 | 2.7938 | 26.3419 | 706.5 | 716.3 | 586.525 | 233.664 | -7.2 | -7.0 | -0.1 | 19.5 | 4.04 | 8.32 | 5.5 | 3.12e-03 | 0.0000 | 0.0000 | 0.0000 | 0.0025 | 8.1552 | 12.2022 | 0.0012 | 0.0011 | 0.0011 | 0.0000 | 0.0000 | 36.85 | N | N | N | N | N | N | N | N | N | N
002613.0 | 87.9 | 59.944 | 192.6 | 144.4 | 70.5 | 91.0 | 26.3 | 6.3 | 9.9 | 119.4 | 104.0 | 1.3 | 2.7528 | 26.3390 | 706.2 | 715.8 | 582.127 | 231.939 | -7.1 | -6.9 | -0.1 | 17.5 | 3.31 | 9.81 | 5.2 | 3.06e-03 | 0.0000 | 0.0000 | 0.0000 | 0.0022 | 6.6239 | 14.2877 | 0.0011 | 0.0010 | 0.0010 | 0.0000 | 0.0000 | 27.93 | N | N | N | N | N | N | N | N | N | N
002614.0 | 87.8 | 59.888 | 192.5 | 143.8 | 70.4 | 91.0 | 26.3 | 6.4 | 10.0 | 118.0 | 103.4 | 1.3 | 2.7608 | 26.3413 | 706.0 | 715.8 | 582.873 | 232.311 | -7.0 | -6.9 | -0.1 | 9.7 | 2.88 | 11.05 | 5.0 | 1.00e-02 | 0.0000 | 0.0000 | 0.0000 | 0.0012 | 5.7731 | 16.1230 | 0.0010 | 0.0009 | 0.0009 | 0.0000 | 0.0000 | 22.77 | N | N | N | N | N | N | N | N | N | N
002615.0 | 87.8 | 59.863 | 192.4 | 143.7 | 70.4 | 91.0 | 26.3 | 6.4 | 10.0 | 117.6 | 103.3 | 1.3 | 2.7725 | 26.3442 | 705.7 | 715.6 | 583.998 | 232.843 | -6.9 | -6.8 | -0.1 | 2.7 | 2.58 | 11.98 | 4.9 | 1.02e-02 | 0.0000 | 0.0000 | 0.0000 | 0.0003 | 5.1793 | 17.5189 | 0.0010 | 0.0009 | 0.0009 | 0.0000 | 0.0000 | 21.33 | N | N | N | N | N | N | N | N | N | N
002616.0 | 87.7 | 59.807 | 192.3 | 143.7 | 70.4 | 91.0 | 26.3 | 6.2 | 9.9 | 116.5 | 103.3 | 1.3 | 2.7810 | 26.3433 | 705.3 | 715.0 | 584.805 | 233.240 | -6.8 | -6.7 | -0.1 | 0.6 | 2.36 | 12.63 | 4.6 | 1.10e-02 | 0.0000 | 0.0000 | 0.0000 | 0.0001 | 4.7492 | 18.5008 | 0.0010 | 0.0009 | 0.0009 | 0.0000 | 0.0000 | 12.62 | N | N | N | N | N | N | N | N | N | N
002617.0 | 87.5 | 59.689 | 192.0 | 143.9 | 70.4 | 91.0 | 26.3 | 6.2 | 9.9 | 115.9 | 103.5 | 1.3 | 2.7907 | 26.3438 | 705.0 | 714.9 | 585.737 | 233.672 | -6.7 | -6.5 | -0.1 | 3.3 | 2.19 | 13.17 | 4.3 | 9.82e-07 | 0.0000 | 0.0000 | 0.0000 | 0.0004 | 4.4202 | 19.3250 | 0.0009 | 0.0008 | 0.0008 | 0.0000 | 0.0000 | 7.00 | N | N | N | N | N | N | N | N | N | N
002618.0 | 87.5 | 59.689 | 191.8 | 144.0 | 70.3 | 91.0 | 26.3 | 6.1 | 9.8 | 115.4 | 103.6 | 1.3 | 2.8127 | 26.3432 | 704.7 | 714.7 | 588.052 | 234.639 | -6.6 | -6.4 | -0.1 | 5.3 | 2.11 | 13.60 | 4.0 | 9.78e-07 | 0.0000 | 0.0000 | 0.0000 | 0.0007 | 4.2742 | 20.0328 | 0.0009 | 0.0008 | 0.0008 | 0.0000 | 0.0000 | 5.64 | N | N | N | N | N | N | N | N | N | N
002619.0 | 87.4 | 59.583 | 191.5 | 144.0 | 70.3 | 91.0 | 26.3 | 6.0 | 9.8 | 115.0 | 103.6 | 1.3 | 2.8391 | 26.3432 | 704.6 | 714.5 | 590.819 | 235.768 | -6.4 | -6.3 | -0.1 | 3.4 | 2.07 | 13.82 | 3.9 | 7.44e-03 | 0.0000 | 0.0000 | 0.0000 | 0.0004 | 4.2163 | 20.4492 | 0.0008 | 0.0008 | 0.0008 | 0.0000 | 0.0000 | 4.45 | N | N | N | N | N | N | N | N | N | N
002620.0 | 87.5 | 59.652 | 191.2 | 144.0 | 70.2 | 91.0 | 26.3 | 6.0 | 9.8 | 114.8 | 103.6 | 1.3 | 2.8588 | 26.3488 | 704.5 | 714.1 | 592.848 | 236.658 | -6.4 | -6.2 | -0.1 | 4.7 | 2.07 | 13.95 | 3.9 | 1.44e-02 | 0.0000 | 0.0000 | 0.0000 | 0.0006 | 4.2307 | 20.7239 | 0.0008 | 0.0008 | 0.0008 | 0.0000 | 0.0000 | 1.50 | N | N | N | N | N | N | N | N | N | N
002621.0 | 87.4 | 59.621 | 191.0 | 144.0 | 70.2 | 91.0 | 26.3 | 6.1 | 9.8 | 114.5 | 103.6 | 1.3 | 2.9072 | 26.3454 | 704.2 | 714.0 | 597.977 | 238.738 | -6.3 | -6.2 | -0.1 | 9.7 | 2.14 | 13.96 | 4.0 | 2.82e-03 | 0.0000 | 0.0000 | 0.0000 | 0.0013 | 4.4198 | 20.9203 | 0.0009 | 0.0008 | 0.0008 | 0.0000 | 0.0000 | 8.27 | N | N | N | N | N | N | N | N | N | N
002622.0 | 87.5 | 59.670 | 190.6 | 144.2 | 70.2 | 91.0 | 26.3 | 6.2 | 9.9 | 114.2 | 103.7 | 1.3 | 2.9101 | 26.3441 | 703.8 | 713.6 | 598.174 | 238.875 | -6.2 | -6.1 | -0.1 | 13.6 | 2.26 | 13.86 | 4.0 | 9.60e-07 | 0.0000 | 0.0000 | 0.0000 | 0.0018 | 4.6685 | 20.7907 | 0.0009 | 0.0008 | 0.0008 | 0.0000 | 0.0000 | 14.07 | N | N | N | N | N | N | N | N | N | N
002623.0 | 87.5 | 59.652 | 190.5 | 144.2 | 70.2 | 91.0 | 26.3 | 6.3 | 9.9 | 114.0 | 103.8 | 1.3 | 2.9180 | 26.3492 | 703.8 | 713.4 | 599.011 | 239.264 | -6.2 | -6.1 | -0.1 | 10.4 | 2.38 | 13.71 | 3.9 | 1.09e-02 | 0.0000 | 0.0000 | 0.0000 | 0.0014 | 4.9117 | 20.5909 | 0.0009 | 0.0008 | 0.0008 | 0.0000 | 0.0000 | 17.98 | N | N | N | N | N | N | N | N | N | N
002624.0 | 87.4 | 59.602 | 190.2 | 144.3 | 70.1 | 91.0 | 26.3 | 6.3 | 9.9 | 113.9 | 103.8 | 1.3 | 2.8191 | 26.3484 | 703.7 | 713.1 | 587.549 | 234.688 | -6.1 | -6.0 | -0.1 | 8.2 | 2.46 | 13.53 | 3.8 | 8.69e-03 | 0.0000 | 0.0000 | 0.0000 | 0.0011 | 4.9949 | 19.9366 | 0.0008 | 0.0007 | 0.0007 | 0.0000 | 0.0000 | 18.78 | N | N | N | N | N | N | N | N | N | N
002625.0 | 87.3 | 59.527 | 190.1 | 144.3 | 70.1 | 91.0 | 26.3 | 6.3 | 9.9 | 113.8 | 103.8 | 1.3 | 2.2174 | 26.3379 | 703.7 | 713.1 | 518.884 | 207.187 | -6.1 | -6.0 | -0.1 | 10.3 | 2.68 | 13.28 | 3.8 | 7.61e-03 | 0.0000 | 0.0000 | 0.0000 | 0.0012 | 4.7922 | 17.2729 | 0.0007 | 0.0006 | 0.0006 | 0.0000 | 0.0000 | 17.96 | N | N | N | N | N | N | N | N | N | N
002626.0 | 87.0 | 59.322 | 189.9 | 144.3 | 70.0 | 91.0 | 26.3 | 6.3 | 9.9 | 113.5 | 103.8 | 1.3 | 2.1227 | 26.3388 | 703.4 | 713.1 | 508.998 | 203.294 | -6.1 | -5.9 | -0.1 | 20.4 | 3.51 | 12.54 | 3.9 | 8.58e-03 | 0.0000 | 0.0000 | 0.0000 | 0.0023 | 6.1571 | 16.0055 | 0.0007 | 0.0006 | 0.0006 | 0.0000 | 0.0000 | 24.10 | N | N | N | N | N | N | N | N | N | N
002627.0 | 86.9 | 59.254 | 189.7 | 144.6 | 70.0 | 91.0 | 26.3 | 6.3 | 9.9 | 113.5 | 104.2 | 1.4 | 2.1655 | 26.3449 | 703.6 | 712.9 | 514.141 | 205.361 | -6.1 | -5.9 | -0.1 | 30.8 | 5.05 | 10.96 | 3.9 | 8.42e-03 | 0.0000 | 0.0000 | 0.0000 | 0.0035 | 8.9535 | 14.1263 | 0.0007 | 0.0007 | 0.0007 | 0.0000 | 0.0000 | 58.84 | N | N | N | N | N | N | N | N | N | N
002628.0 | 87.0 | 59.341 | 189.6 | 145.3 | 70.0 | 91.0 | 26.3 | 6.3 | 9.9 | 114.8 | 104.7 | 1.4 | 2.2265 | 26.3475 | 703.7 | 712.9 | 521.425 | 208.271 | -6.1 | -6.0 | -0.1 | 31.1 | 6.30 | 9.07 | 4.2 | 7.16e-03 | 0.0000 | 0.0000 | 0.0000 | 0.0036 | 11.3350 | 11.8563 | 0.0008 | 0.0007 | 0.0007 | 0.0000 | 0.0000 | 83.23 | N | N | N | N | N | N | N | N | N | N
002629.0 | 87.0 | 59.329 | 189.6 | 145.7 | 70.0 | 91.0 | 26.3 | 6.4 | 10.0 | 116.3 | 105.1 | 1.5 | 2.2438 | 26.3420 | 703.6 | 712.5 | 523.597 | 209.110 | -6.2 | -6.1 | -0.1 | 25.1 | 6.83 | 7.60 | 4.6 | 1.08e-02 | 0.0000 | 0.0000 | 0.0000 | 0.0029 | 12.3272 | 9.9734 | 0.0009 | 0.0008 | 0.0008 | 0.0000 | 0.0000 | 81.84 | N | N | N | N | N | N | N | N | N | N
002630.0 | 87.2 | 59.459 | 189.7 | 145.9 | 70.0 | 91.0 | 26.3 | 6.4 | 10.0 | 117.4 | 105.2 | 1.5 | 2.1690 | 26.3393 | 703.4 | 712.7 | 514.532 | 205.516 | -6.3 | -6.1 | -0.1 | 19.1 | 6.91 | 6.73 | 4.8 | 1.33e-02 | 0.0000 | 0.0000 | 0.0000 | 0.0022 | 12.2597 | 8.6883 | 0.0009 | 0.0008 | 0.0008 | 0.0000 | 0.0000 | 76.09 | N | N | N | N | N | N | N | N | N | N
002631.0 | 87.4 | 59.621 | 189.7 | 145.8 | 70.0 | 91.0 | 26.3 | 6.5 | 10.0 | 118.1 | 105.2 | 1.5 | 2.2251 | 26.3409 | 703.3 | 712.7 | 521.337 | 208.261 | -6.3 | -6.2 | -0.1 | 18.5 | 6.89 | 6.30 | 4.9 | 1.38e-02 | 0.0000 | 0.0000 | 0.0000 | 0.0021 | 12.3944 | 8.2382 | 0.0009 | 0.0008 | 0.0008 | 0.0000 | 0.0000 | 75.76 | N | N | N | N | N | N | N | N | N | N
002632.0 | 87.5 | 59.633 | 189.9 | 145.7 | 70.0 | 91.0 | 26.3 | 6.6 | 10.1 | 118.7 | 105.1 | 1.4 | 2.1974 | 26.3393 | 703.3 | 712.7 | 517.976 | 206.910 | -6.4 | -6.3 | -0.1 | 20.0 | 6.90 | 6.09 | 4.9 | 9.69e-03 | 0.0000 | 0.0000 | 0.0000 | 0.0023 | 12.3235 | 7.9160 | 0.0009 | 0.0008 | 0.0008 | 0.0000 | 0.0000 | 75.85 | N | N | N | N | N | N | N | N | N | N
002633.0 | 87.5 | 59.689 | 190.1 | 145.7 | 70.0 | 91.0 | 26.3 | 6.7 | 10.1 | 119.1 | 105.1 | 1.4 | 2.2382 | 26.3353 | 703.0 | 712.9 | 522.795 | 208.841 | -6.5 | -6.4 | -0.1 | 20.6 | 6.87 | 6.01 | 5.0 | 1.51e-02 | 0.0000 | 0.0000 | 0.0000 | 0.0024 | 12.3973 | 7.8842 | 0.0009 | 0.0008 | 0.0008 | 0.0000 | 0.0000 | 75.90 | N | N | N | N | N | N | N | N | N | N
002634.0 | 87.7 | 59.770 | 190.4 | 145.8 | 69.9 | 91.0 | 26.3 | 6.6 | 10.0 | 119.5 | 105.2 | 1.5 | 2.2474 | 26.3372 | 703.1 | 712.7 | 523.988 | 209.318 | -6.6 | -6.4 | -0.1 | 17.8 | 6.82 | 6.00 | 5.0 | 2.65e-02 | 0.0000 | 0.0000 | 0.0000 | 0.0021 | 12.3233 | 7.8796 | 0.0009 | 0.0009 | 0.0009 | 0.0000 | 0.0000 | 76.11 | N | N | N | N | N | N | N | N | N | N
002635.0 | 87.6 | 59.757 | 190.6 | 145.7 | 69.9 | 91.0 | 26.3 | 6.5 | 10.0 | 119.7 | 105.1 | 1.4 | 2.2556 | 26.3373 | 703.2 | 712.7 | 524.964 | 209.699 | -6.6 | -6.5 | -0.1 | 12.4 | 6.74 | 6.03 | 5.0 | 1.52e-02 | 0.0000 | 0.0000 | 0.0000 | 0.0014 | 12.1985 | 7.9447 | 0.0009 | 0.0009 | 0.0009 | 0.0000 | 0.0000 | 72.62 | N | N | N | N | N | N | N | N | N | N
002636.0 | 87.8 | 59.894 | 191.2 | 145.8 | 69.9 | 91.0 | 26.3 | 6.6 | 10.1 | 119.9 | 105.2 | 1.5 | 2.2273 | 26.3399 | 703.3 | 712.5 | 521.544 | 208.341 | -6.6 | -6.5 | -0.1 | 16.4 | 6.69 | 6.10 | 5.0 | 2.91e-02 | 0.0000 | 0.0000 | 0.0000 | 0.0019 | 12.0347 | 7.9774 | 0.0009 | 0.0009 | 0.0009 | 0.0000 | 0.0000 | 73.07 | N | N | N | N | N | N | N | N | N | N
002637.0 | 87.9 | 59.913 | 191.5 | 145.7 | 69.8 | 91.0 | 26.3 | 6.6 | 10.1 | 120.1 | 105.1 | 1.4 | 2.2349 | 26.3459 | 703.2 | 712.7 | 522.362 | 208.720 | -6.7 | -6.5 | -0.1 | 22.0 | 6.71 | 6.13 | 5.1 | 3.68e-02 | 0.0000 | 0.0000 | 0.0000 | 0.0025 | 12.0884 | 8.0338 | 0.0010 | 0.0009 | 0.0009 | 0.0000 | 0.0000 | 73.53 | N | N | N | N | N | N | N | N | N | N
002638.0 | 88.0 | 60.000 | 191.9 | 145.8 | 69.9 | 91.0 | 26.3 | 6.7 | 10.1 | 120.2 | 105.2 | 1.5 | 2.2734 | 26.3439 | 703.0 | 712.7 | 526.942 | 210.573 | -6.7 | -6.6 | -0.1 | 27.1 | 6.81 | 6.10 | 5.1 | 1.80e-02 | 0.0000 | 0.0000 | 0.0000 | 0.0031 | 12.3746 | 8.0594 | 0.0010 | 0.0009 | 0.0009 | 0.0000 | 0.0000 | 75.94 | N | N | N | N | N | N | N | N | N | N
002639.0 | 88.0 | 59.981 | 192.4 | 145.7 | 69.8 | 91.0 | 26.3 | 6.7 | 10.1 | 120.5 | 105.1 | 1.5 | 2.3351 | 26.3431 | 702.9 | 712.5 | 534.170 | 213.475 | -6.7 | -6.6 | -0.1 | 34.9 | 6.79 | 6.07 | 5.1 | 3.78e-02 | 0.0000 | 0.0000 | 0.0000 | 0.0041 | 12.5185 | 8.1288 | 0.0010 | 0.0009 | 0.0009 | 0.0000 | 0.0000 | 75.01 | N | N | N | N | N | N | N | N | N | N
002640.0 | 87.8 | 59.888 | 192.7 | 145.9 | 69.8 | 91.0 | 26.3 | 6.8 | 10.1 | 120.5 | 105.3 | 1.5 | 2.3707 | 26.3388 | 702.8 | 712.5 | 538.362 | 215.126 | -6.7 | -6.6 | -0.1 | 38.8 | 6.56 | 6.15 | 5.1 | 2.42e-02 | 0.0000 | 0.0000 | 0.0000 | 0.0046 | 12.1921 | 8.3056 | 0.0010 | 0.0009 | 0.0009 | 0.0000 | 0.0000 | 72.42 | N | N | N | N | N | N | N | N | N | N
002641.0 | 87.7 | 59.795 | 193.1 | 145.7 | 69.8 | 91.0 | 26.3 | 6.9 | 10.2 | 120.5 | 105.1 | 1.5 | 2.3319 | 26.3429 | 702.8 | 712.5 | 533.770 | 213.327 | -6.7 | -6.6 | -0.1 | 32.7 | 6.34 | 6.35 | 5.1 | 3.98e-02 | 0.0000 | 0.0000 | 0.0000 | 0.0038 | 11.6807 | 8.5102 | 0.0010 | 0.0009 | 0.0009 | 0.0000 | 0.0000 | 67.43 | N | N | N | N | N | N | N | N | N | N
002642.0 | 87.7 | 59.795 | 193.4 | 145.8 | 69.8 | 91.0 | 26.3 | 6.8 | 10.2 | 120.4 | 105.2 | 1.5 | 2.3410 | 26.3426 | 702.9 | 712.5 | 534.937 | 213.779 | -6.7 | -6.6 | -0.1 | 24.6 | 6.24 | 6.58 | 5.1 | 3.50e-02 | 0.0000 | 0.0000 | 0.0000 | 0.0029 | 11.5138 | 8.8313 | 0.0010 | 0.0009 | 0.0009 | 0.0000 | 0.0000 | 66.88 | N | N | N | N | N | N | N | N | N | N
002643.0 | 87.7 | 59.795 | 193.6 | 145.8 | 69.8 | 91.0 | 26.3 | 6.9 | 10.2 | 120.3 | 105.2 | 1.5 | 2.3297 | 26.3426 | 703.0 | 712.5 | 533.566 | 213.220 | -6.8 | -6.6 | -0.1 | 19.6 | 6.19 | 6.74 | 5.1 | 7.45e-03 | 0.0000 | 0.0000 | 0.0000 | 0.0023 | 11.4015 | 9.0287 | 0.0010 | 0.0009 | 0.0009 | 0.0000 | 0.0000 | 65.68 | N | N | N | N | N | N | N | N | N | N
002644.0 | 87.7 | 59.807 | 193.9 | 145.8 | 69.8 | 91.0 | 26.3 | 6.9 | 10.2 | 120.4 | 105.2 | 1.5 | 2.3493 | 26.3465 | 702.9 | 712.2 | 535.830 | 214.160 | -6.8 | -6.6 | -0.1 | 17.4 | 6.15 | 6.86 | 5.0 | 3.09e-02 | 0.0000 | 0.0000 | 0.0000 | 0.0020 | 11.3678 | 9.2271 | 0.0010 | 0.0009 | 0.0009 | 0.0000 | 0.0000 | 67.21 | N | N | N | N | N | N | N | N | N | N
002645.0 | 87.6 | 59.739 | 194.0 | 145.7 | 69.8 | 91.0 | 26.3 | 6.8 | 10.2 | 120.3 | 105.1 | 1.4 | 2.3580 | 26.3423 | 702.8 | 712.3 | 536.884 | 214.569 | -6.8 | -6.7 | -0.1 | 17.3 | 6.06 | 6.98 | 5.1 | 3.64e-02 | 0.0000 | 0.0000 | 0.0000 | 0.0020 | 11.2294 | 9.4016 | 0.0010 | 0.0009 | 0.0009 | 0.0000 | 0.0000 | 65.40 | N | N | N | N | N | N | N | N | N | N
002646.0 | 87.7 | 59.795 | 194.4 | 145.6 | 69.8 | 91.0 | 26.3 | 6.7 | 10.1 | 120.3 | 105.1 | 1.4 | 2.2767 | 26.3394 | 702.6 | 712.3 | 527.238 | 210.727 | -6.8 | -6.6 | -0.1 | 16.8 | 6.02 | 7.08 | 5.0 | 1.09e-06 | 0.0000 | 0.0000 | 0.0000 | 0.0020 | 10.9610 | 9.3677 | 0.0010 | 0.0009 | 0.0009 | 0.0000 | 0.0000 | 61.75 | N | N | N | N | N | N | N | N | N | N
002647.0 | 87.7 | 59.807 | 194.5 | 145.7 | 69.8 | 91.0 | 26.3 | 6.8 | 10.2 | 120.2 | 105.1 | 1.4 | 2.3103 | 26.3406 | 702.4 | 712.2 | 531.178 | 212.342 | -6.8 | -6.6 | -0.1 | 18.0 | 6.06 | 7.12 | 5.0 | 1.08e-06 | 0.0000 | 0.0000 | 0.0000 | 0.0021 | 11.1184 | 9.4857 | 0.0010 | 0.0009 | 0.0009 | 0.0000 | 0.0000 | 66.34 | N | N | N | N | N | N | N | N | N | N
002648.0 | 87.7 | 59.819 | 194.5 | 145.7 | 69.7 | 91.0 | 26.3 | 6.9 | 10.2 | 120.2 | 105.1 | 1.4 | 2.3713 | 26.3481 | 702.5 | 712.2 | 538.338 | 215.256 | -6.8 | -6.7 | -0.1 | 19.9 | 6.14 | 7.08 | 5.0 | 2.91e-04 | 0.0000 | 0.0000 | 0.0000 | 0.0024 | 11.4038 | 9.5729 | 0.0010 | 0.0009 | 0.0009 | 0.0000 | 0.0000 | 65.72 | N | N | N | N | N | N | N | N | N | N
002649.0 | 87.8 | 59.844 | 194.5 | 145.6 | 69.7 | 91.0 | 26.3 | 6.9 | 10.2 | 120.4 | 105.0 | 1.4 | 2.3621 | 26.3487 | 702.7 | 712.0 | 537.282 | 214.805 | -6.8 | -6.7 | -0.1 | 19.6 | 6.13 | 7.05 | 5.0 | 1.07e-06 | 0.0000 | 0.0000 | 0.0000 | 0.0023 | 11.3762 | 9.5084 | 0.0010 | 0.0009 | 0.0009 | 0.0000 | 0.0000 | 64.70 | N | N | N | N | N | N | N | N | N | N
002650.0 | 87.8 | 59.888 | 194.3 | 145.8 | 69.7 | 91.0 | 26.3 | 7.0 | 10.3 | 120.4 | 105.2 | 1.5 | 2.3197 | 26.3551 | 702.9 | 712.2 | 532.286 | 212.824 | -6.8 | -6.7 | -0.1 | 16.2 | 6.07 | 7.07 | 4.8 | 1.08e-06 | 0.0000 | 0.0000 | 0.0000 | 0.0019 | 11.1501 | 9.4471 | 0.0009 | 0.0008 | 0.0008 | 0.0000 | 0.0000 | 64.76 | N | N | N | N | N | N | N | N | N | N
002651.0 | 88.0 | 59.975 | 194.2 | 145.6 | 69.7 | 91.0 | 26.3 | 7.1 | 10.3 | 120.4 | 105.0 | 1.4 | 2.3123 | 26.3514 | 702.6 | 712.2 | 531.358 | 212.469 | -6.8 | -6.7 | -0.1 | 12.4 | 6.03 | 7.12 | 4.8 | 1.08e-06 | 0.0000 | 0.0000 | 0.0000 | 0.0014 | 11.0553 | 9.5000 | 0.0009 | 0.0008 | 0.0008 | 0.0000 | 0.0000 | 62.69 | N | N | N | N | N | N | N | N | N | N
002652.0 | 88.0 | 60.018 | 194.2 | 145.7 | 69.7 | 91.0 | 26.3 | 7.2 | 10.3 | 120.2 | 105.1 | 1.4 | 2.3518 | 26.3455 | 702.4 | 712.2 | 535.900 | 214.284 | -6.8 | -6.7 | -0.1 | 13.4 | 6.07 | 7.14 | 4.8 | 4.15e-03 | 0.0000 | 0.0000 | 0.0000 | 0.0016 | 11.2371 | 9.6008 | 0.0009 | 0.0008 | 0.0008 | 0.0000 | 0.0000 | 64.57 | N | N | N | N | N | N | N | N | N | N
002653.0 | 88.0 | 60.031 | 193.8 | 145.6 | 69.7 | 91.0 | 26.3 | 7.2 | 10.3 | 120.3 | 105.0 | 1.4 | 2.2667 | 26.3428 | 702.3 | 712.2 | 525.970 | 210.303 | -6.8 | -6.7 | -0.1 | 19.4 | 6.16 | 7.09 | 4.8 | 1.09e-06 | 0.0000 | 0.0000 | 0.0000 | 0.0022 | 11.1933 | 9.3566 | 0.0009 | 0.0008 | 0.0008 | 0.0000 | 0.0000 | 65.87 | N | N | N | N | N | N | N | N | N | N
002654.0 | 88.0 | 60.012 | 193.7 | 145.7 | 69.7 | 91.0 | 26.3 | 7.3 | 10.4 | 120.4 | 105.1 | 1.4 | 2.2690 | 26.3422 | 702.2 | 712.0 | 526.316 | 210.462 | -6.8 | -6.7 | -0.1 | 26.7 | 6.24 | 6.99 | 4.7 | 7.48e-03 | 0.0000 | 0.0000 | 0.0000 | 0.0031 | 11.3333 | 9.2420 | 0.0009 | 0.0008 | 0.0008 | 0.0000 | 0.0000 | 67.34 | N | N | N | N | N | N | N | N | N | N
002655.0 | 87.9 | 59.944 | 193.6 | 145.7 | 69.7 | 91.0 | 26.3 | 7.2 | 10.4 | 120.5 | 105.1 | 1.4 | 2.4881 | 26.3481 | 702.2 | 712.2 | 551.339 | 220.504 | -6.9 | -6.7 | -0.1 | 29.1 | 6.46 | 6.81 | 4.8 | 1.04e-06 | 0.0000 | 0.0000 | 0.0000 | 0.0035 | 12.2992 | 9.4234 | 0.0009 | 0.0009 | 0.0009 | 0.0000 | 0.0000 | 68.25 | N | N | N | N | N | N | N | N | N | N
002656.0 | 87.8 | 59.844 | 193.3 | 145.8 | 69.7 | 91.0 | 26.3 | 7.2 | 10.4 | 120.5 | 105.2 | 1.5 | 2.6728 | 26.3513 | 702.3 | 712.0 | 572.215 | 228.875 | -6.9 | -6.7 | -0.1 | 26.5 | 6.98 | 6.41 | 4.8 | 1.00e-06 | 0.0000 | 0.0000 | 0.0000 | 0.0033 | 13.7864 | 9.2159 | 0.0010 | 0.0009 | 0.0009 | 0.0000 | 0.0000 | 75.41 | N | N | N | N | N | N | N | N | N | N
002657.0 | 87.9 | 59.944 | 193.1 | 146.2 | 69.7 | 91.0 | 26.3 | 7.1 | 10.3 | 120.7 | 105.5 | 1.5 | 2.6826 | 26.3524 | 702.4 | 712.0 | 573.168 | 229.239 | -6.9 | -6.7 | -0.1 | 26.9 | 7.47 | 5.88 | 4.9 | 1.11e-03 | 0.0000 | 0.0000 | 0.0000 | 0.0034 | 14.7871 | 8.4646 | 0.0010 | 0.0009 | 0.0009 | 0.0000 | 0.0000 | 97.83 | N | N | N | N | N | N | N | N | N | Y
002658.0 | 87.9 | 59.931 | 192.9 | 146.9 | 69.7 | 91.0 | 26.3 | 7.2 | 10.3 | 120.9 | 106.2 | 1.5 | 2.9405 | 26.3631 | 702.7 | 711.8 | 600.718 | 240.296 | -6.9 | -6.8 | -0.1 | 28.8 | 7.77 | 5.39 | 5.0 | 9.53e-07 | 0.0000 | 0.0000 | 0.0000 | 0.0038 | 16.1193 | 8.1260 | 0.0011 | 0.0010 | 0.0010 | 0.0000 | 0.0000 | 98.64 | N | N | N | N | N | N | N | N | N | Y
002659.0 | 88.1 | 60.062 | 192.8 | 146.9 | 69.7 | 91.0 | 26.3 | 7.2 | 10.3 | 120.9 | 106.2 | 1.5 | 3.2055 | 26.3687 | 702.8 | 711.8 | 627.615 | 251.083 | -7.0 | -6.8 | -0.1 | 28.1 | 7.98 | 4.98 | 5.2 | 4.68e-03 | 0.0000 | 0.0000 | 0.0000 | 0.0039 | 17.2948 | 7.8478 | 0.0012 | 0.0011 | 0.0011 | 0.0000 | 0.0000 | 100.59 | N | N | N | N | N | N | N | N | N | Y
002700.0 | 88.2 | 60.118 | 192.6 | 147.4 | 69.7 | 91.0 | 26.3 | 7.1 | 10.3 | 121.0 | 106.6 | 1.6 | 3.1493 | 26.3650 | 703.0 | 711.8 | 622.161 | 248.834 | -7.0 | -6.9 | -0.1 | 28.7 | 8.16 | 4.65 | 5.2 | 5.41e-02 | 0.0000 | 0.0000 | 0.0000 | 0.0039 | 17.5228 | 7.2664 | 0.0012 | 0.0011 | 0.0011 | 0.0000 | 0.0000 | 112.80 | N | N | N | N | N | N | N | N | N | Y
002701.0 | 88.5 | 60.329 | 192.4 | 148.3 | 69.6 | 91.0 | 26.3 | 7.2 | 10.3 | 121.0 | 107.4 | 1.6 | 3.0142 | 26.3619 | 703.0 | 712.0 | 608.431 | 243.313 | -7.0 | -6.9 | -0.1 | 28.9 | 8.17 | 4.46 | 5.3 | 7.81e-03 | 0.0000 | 0.0000 | 0.0000 | 0.0039 | 17.1649 | 6.8071 | 0.0012 | 0.0011 | 0.0011 | 0.0000 | 0.0000 | 114.38 | N | N | N | N | N | N | N | N | N | Y
002702.0 | 88.7 | 60.447 | 192.3 | 148.5 | 69.6 | 91.0 | 26.3 | 7.2 | 10.4 | 120.8 | 107.6 | 1.7 | 2.8424 | 26.3563 | 702.9 | 712.0 | 590.642 | 236.169 | -7.1 | -6.9 | -0.1 | 27.0 | 8.07 | 4.40 | 5.3 | 3.67e-02 | 0.0000 | 0.0000 | 0.0000 | 0.0035 | 16.4550 | 6.5168 | 0.0011 | 0.0010 | 0.0010 | 0.0000 | 0.0000 | 114.64 | N | N | N | N | N | N | N | N | N | Y
002703.0 | 88.7 | 60.447 | 192.2 | 148.0 | 69.6 | 91.0 | 26.3 | 7.2 | 10.3 | 121.0 | 107.2 | 1.6 | 2.8516 | 26.3629 | 703.0 | 712.0 | 591.513 | 236.557 | -7.1 | -7.0 | -0.1 | 31.5 | 7.97 | 4.43 | 5.3 | 9.68e-07 | 0.0000 | 0.0000 | 0.0000 | 0.0041 | 16.2812 | 6.5847 | 0.0011 | 0.0010 | 0.0010 | 0.0000 | 0.0000 | 85.76 | N | N | N | N | N | N | N | N | N | N
002704.0 | 88.9 | 60.615 | 192.2 | 147.5 | 69.6 | 91.0 | 26.3 | 7.1 | 10.3 | 120.9 | 106.7 | 1.6 | 2.8333 | 26.3590 | 702.8 | 711.8 | 589.582 | 235.785 | -7.1 | -7.0 | -0.1 | 40.2 | 7.98 | 4.47 | 5.3 | 6.42e-03 | 0.0000 | 0.0000 | 0.0000 | 0.0052 | 16.2431 | 6.6131 | 0.0011 | 0.0010 | 0.0010 | 0.0000 | 0.0000 | 113.53 | N | N | N | N | N | N | N | N | N | Y
002705.0 | 88.9 | 60.584 | 192.2 | 147.6 | 69.6 | 91.0 | 26.3 | 7.1 | 10.3 | 121.0 | 106.8 | 1.6 | 2.7636 | 26.3550 | 702.5 | 711.9 | 582.045 | 232.798 | -7.1 | -7.0 | -0.1 | 41.9 | 8.01 | 4.46 | 5.3 | 6.96e-03 | 0.0000 | 0.0000 | 0.0000 | 0.0054 | 16.1022 | 6.5201 | 0.0011 | 0.0010 | 0.0010 | 0.0000 | 0.0000 | 99.97 | N | N | N | N | N | N | N | N | N | Y
002706.0 | 88.9 | 60.640 | 192.2 | 147.6 | 69.6 | 91.0 | 26.3 | 7.1 | 10.3 | 121.0 | 106.8 | 1.6 | 2.8412 | 26.3547 | 702.4 | 712.0 | 588.991 | 235.592 | -7.2 | -7.0 | -0.1 | 38.6 | 7.99 | 4.46 | 5.1 | 2.31e-03 | 0.0000 | 0.0000 | 0.0000 | 0.0050 | 16.2484 | 6.5901 | 0.0011 | 0.0010 | 0.0010 | 0.0000 | 0.0000 | 102.70 | N | N | N | N | N | N | N | N | N | Y
002707.0 | 89.0 | 60.664 | 192.4 | 147.5 | 69.7 | 91.0 | 26.3 | 7.2 | 10.3 | 121.1 | 106.7 | 1.6 | 2.2555 | 26.3454 | 702.4 | 711.8 | 518.695 | 207.399 | -7.2 | -7.1 | -0.1 | 26.9 | 7.32 | 4.69 | 5.0 | 5.15e-03 | 0.0000 | 0.0000 | 0.0000 | 0.0031 | 13.1145 | 6.1111 | 0.0009 | 0.0009 | 0.0009 | 0.0000 | 0.0000 | 103.09 | N | N | N | N | N | N | N | N | N | Y
002708.0 | 89.0 | 60.702 | 192.6 | 147.4 | 69.7 | 91.0 | 26.3 | 7.2 | 10.3 | 121.3 | 106.6 | 1.6 | 1.2896 | 26.3363 | 702.0 | 711.8 | 392.746 | 157.043 | -7.2 | -7.1 | -0.1 | 8.9 | 4.75 | 6.13 | 4.9 | 5.54e-03 | 0.0000 | 0.0000 | 0.0000 | 0.0008 | 6.4460 | 6.0452 | 0.0007 | 0.0006 | 0.0006 | 0.0000 | 0.0000 | 74.00 | N | N | N | N | N | N | N | N | N | N
002709.0 | 88.2 | 60.130 | 192.6 | 142.7 | 69.6 | 91.0 | 26.3 | 7.1 | 10.3 | 120.5 | 102.4 | 1.2 | 1.3654 | 26.3322 | 700.8 | 711.8 | 405.550 | 162.295 | -7.1 | -7.0 | -0.1 | -8.4 | 1.96 | 9.08 | 4.5 | 1.42e-06 | 0.0000 | 0.0000 | 0.0000 | 0.0000 | 2.7409 | 9.2522 | 0.0007 | 0.0006 | 0.0006 | 0.0000 | 0.0000 | 0.00 | N | N | N | N | N | N | N | N | N | N
002710.0 | 87.3 | 59.527 | 192.9 | 139.6 | 69.6 | 91.0 | 26.3 | 7.1 | 10.3 | 119.2 | 99.7 | 1.0 | 1.5624 | 26.3343 | 699.5 | 711.4 | 434.562 | 174.117 | -7.0 | -6.8 | -0.1 | -16.6 | 0.66 | 12.41 | 3.8 | 1.14e-03 | 0.0000 | 0.0000 | 0.0000 | 0.0000 | 0.9898 | 13.5637 | 0.0006 | 0.0005 | 0.0005 | 0.0000 | 0.0000 | 0.00 | N | N | N | N | N | N | N | N | N | N
002711.0 | 86.4 | 58.931 | 193.0 | 141.3 | 69.6 | 91.0 | 26.3 | 7.1 | 10.3 | 119.0 | 101.2 | 1.1 | 1.5948 | 26.3283 | 698.5 | 710.7 | 439.053 | 176.035 | -6.8 | -6.7 | -0.1 | -17.5 | 0.29 | 14.94 | 3.1 | 1.31e-06 | 0.0000 | 0.0000 | 0.0000 | 0.0000 | 0.4396 | 16.5170 | 0.0005 | 0.0004 | 0.0004 | 0.0000 | 0.0000 | 0.00 | N | N | N | N | N | N | N | N | N | N
002712.0 | 85.5 | 58.285 | 193.1 | 141.5 | 69.6 | 91.0 | 26.3 | 7.2 | 10.3 | 118.6 | 101.4 | 1.1 | 1.5474 | 26.3311 | 697.9 | 710.2 | 432.202 | 173.392 | -6.7 | -6.6 | -0.1 | -10.5 | 0.18 | 16.49 | 2.6 | 1.32e-06 | 0.0000 | 0.0000 | 0.0000 | 0.0000 | 0.2732 | 17.9477 | 0.0004 | 0.0004 | 0.0004 | 0.0000 | 0.0000 | 0.00 | N | N | N | N | N | N | N | N | N | N
002713.0 | 84.5 | 57.645 | 193.1 | 141.6 | 69.6 | 91.0 | 26.3 | 7.1 | 10.3 | 118.2 | 101.4 | 1.1 | 1.4984 | 26.3323 | 697.5 | 709.8 | 425.132 | 170.621 | -6.6 | -6.5 | -0.1 | -4.4 | 0.14 | 17.36 | 2.4 | 1.34e-06 | 0.0000 | 0.0000 | 0.0000 | 0.0000 | 0.2024 | 18.5912 | 0.0004 | 0.0003 | 0.0003 | 0.0000 | 0.0000 | 0.00 | N | N | N | N | N | N | N | N | N | N
002714.0 | 83.6 | 56.992 | 193.1 | 141.6 | 69.5 | 91.0 | 26.3 | 7.0 | 10.2 | 117.8 | 101.4 | 1.1 | 1.4505 | 26.3284 | 697.0 | 709.3 | 418.034 | 167.820 | -6.5 | -6.3 | -0.1 | -4.9 | 0.12 | 17.81 | 2.3 | 1.37e-06 | 0.0000 | 0.0000 | 0.0000 | 0.0000 | 0.1708 | 18.7691 | 0.0004 | 0.0003 | 0.0003 | 0.0000 | 0.0000 | 0.00 | N | N | N | N | N | N | N | N | N | N
002715.0 | 83.2 | 56.719 | 193.0 | 141.4 | 69.6 | 91.0 | 26.3 | 7.1 | 10.3 | 117.5 | 101.3 | 1.1 | 1.3897 | 26.3276 | 696.3 | 709.1 | 408.975 | 164.278 | -6.3 | -6.2 | -0.1 | -8.8 | 0.11 | 18.04 | 2.2 | 1.39e-06 | 0.0000 | 0.0000 | 0.0000 | 0.0000 | 0.1511 | 18.6064 | 0.0003 | 0.0003 | 0.0003 | 0.0000 | 0.0000 | 0.00 | N | N | N | N | N | N | N | N | N | N
002716.0 | 82.0 | 55.886 | 192.7 | 141.3 | 69.5 | 91.0 | 26.3 | 7.1 | 10.3 | 117.1 | 101.2 | 1.1 | 1.3497 | 26.3279 | 695.9 | 708.6 | 402.854 | 161.884 | -6.2 | -6.1 | -0.1 | -12.8 | 0.10 | 18.04 | 2.2 | 1.42e-06 | 0.0000 | 0.0000 | 0.0000 | 0.0000 | 0.1385 | 18.3368 | 0.0003 | 0.0003 | 0.0003 | 0.0000 | 0.0000 | 0.00 | N | N | N | N | N | N | N | N | N | N
002717.0 | 81.0 | 55.246 | 192.6 | 141.3 | 69.5 | 91.0 | 26.3 | 7.0 | 10.2 | 116.7 | 101.1 | 1.1 | 1.3065 | 26.3254 | 695.4 | 707.8 | 396.221 | 159.267 | -6.1 | -6.0 | -0.1 | -14.2 | 0.09 | 18.10 | 2.2 | 1.44e-06 | 0.0000 | 0.0000 | 0.0000 | 0.0000 | 0.1296 | 18.0935 | 0.0003 | 0.0003 | 0.0003 | 0.0000 | 0.0000 | 0.00 | N | N | N | N | N | N | N | N | N | N
002718.0 | 80.2 | 54.712 | 192.3 | 141.1 | 69.5 | 91.0 | 26.3 | 7.0 | 10.2 | 116.6 | 101.0 | 1.1 | 1.2530 | 26.3256 | 695.0 | 707.5 | 387.802 | 155.934 | -6.1 | -5.9 | -0.1 | -12.3 | 0.09 | 18.14 | 2.1 | 2.31e-02 | 0.0000 | 0.0000 | 0.0000 | 0.0000 | 0.1200 | 17.7571 | 0.0003 | 0.0003 | 0.0003 | 0.0000 | 0.0000 | 0.00 | N | N | N | N | N | N | N | N | N | N
002719.0 | 79.4 | 54.165 | 192.0 | 141.0 | 69.5 | 91.0 | 26.3 | 7.2 | 10.3 | 116.5 | 100.9 | 1.1 | 1.2034 | 26.3240 | 694.4 | 707.1 | 379.739 | 152.759 | -6.0 | -5.9 | -0.1 | -12.2 | 0.08 | 18.16 | 1.9 | 1.50e-06 | 0.0000 | 0.0000 | 0.0000 | 0.0000 | 0.1114 | 17.4197 | 0.0003 | 0.0002 | 0.0002 | 0.0000 | 0.0000 | 0.00 | N | N | N | N | N | N | N | N | N | N
002720.0 | 78.6 | 53.575 | 191.6 | 141.0 | 69.4 | 91.0 | 26.3 | 7.2 | 10.3 | 116.4 | 100.9 | 1.1 | 1.1628 | 26.3234 | 693.8 | 706.8 | 372.910 | 150.098 | -5.9 | -5.8 | -0.1 | -14.0 | 0.08 | 18.18 | 1.9 | 1.53e-06 | 0.0000 | 0.0000 | 0.0000 | 0.0000 | 0.1033 | 17.1362 | 0.0003 | 0.0002 | 0.0002 | 0.0000 | 0.0000 | 0.00 | N | N | N | N | N | N | N | N | N | N
002721.0 | 77.7 | 52.991 | 191.4 | 140.9 | 69.5 | 91.0 | 26.3 | 7.1 | 10.3 | 116.3 | 100.9 | 1.1 | 1.1353 | 26.3149 | 693.2 | 706.2 | 368.354 | 148.293 | -5.9 | -5.8 | -0.1 | -14.4 | 0.08 | 18.19 | 1.7 | 6.33e-03 | 0.0000 | 0.0000 | 0.0000 | 0.0000 | 0.0983 | 16.9322 | 0.0002 | 0.0002 | 0.0002 | 0.0000 | 0.0000 | 0.00 | N | N | N | N | N | N | N | N | N | N
002722.0 | 76.9 | 52.431 | 191.1 | 140.9 | 69.5 | 91.0 | 26.3 | 7.0 | 10.3 | 116.2 | 100.8 | 1.1 | 1.1038 | 26.3151 | 692.6 | 706.0 | 362.843 | 146.149 | -5.8 | -5.7 | -0.1 | -14.1 | 0.07 | 18.21 | 1.6 | 1.99e-03 | 0.0000 | 0.0000 | 0.0000 | 0.0000 | 0.0933 | 16.7073 | 0.0002 | 0.0002 | 0.0002 | 0.0000 | 0.0000 | 0.00 | N | N | N | N | N | N | N | N | N | N
002723.0 | 76.2 | 51.922 | 190.8 | 140.8 | 69.4 | 91.0 | 26.3 | 7.0 | 10.3 | 116.2 | 100.7 | 1.1 | 1.0537 | 26.3119 | 692.2 | 705.5 | 353.706 | 142.499 | -5.8 | -5.7 | -0.1 | -16.3 | 0.07 | 18.22 | 1.6 | 1.99e-03 | 0.0000 | 0.0000 | 0.0000 | 0.0000 | 0.0899 | 16.3011 | 0.0002 | 0.0002 | 0.0002 | 0.0000 | 0.0000 | 0.00 | N | N | N | N | N | N | N | N | N | N
002724.0 | 75.3 | 51.369 | 190.6 | 140.9 | 69.4 | 91.0 | 26.3 | 7.1 | 10.3 | 116.1 | 100.8 | 1.1 | 0.9661 | 26.3078 | 691.8 | 705.1 | 337.337 | 135.928 | -5.7 | -5.6 | -0.1 | -15.4 | 0.07 | 18.23 | 1.5 | 4.91e-04 | 0.0000 | 0.0000 | 0.0000 | 0.0000 | 0.0866 | 15.5579 | 0.0002 | 0.0002 | 0.0002 | 0.0000 | 0.0000 | 0.00 | N | N | N | N | N | N | N | N | N | N
002725.0 | 74.8 | 50.990 | 190.3 | 140.8 | 69.4 | 91.0 | 26.3 | 7.1 | 10.3 | 116.1 | 100.7 | 1.1 | 0.8438 | 26.3054 | 691.2 | 705.0 | 313.314 | 126.300 | -5.7 | -5.6 | -0.1 | -13.6 | 0.07 | 18.24 | 1.5 | 1.38e-03 | 0.0000 | 0.0000 | 0.0000 | 0.0000 | 0.0806 | 14.4639 | 0.0002 | 0.0002 | 0.0002 | 0.0000 | 0.0000 | 0.00 | N | N | N | N | N | N | N | N | N | N
002726.0 | 71.9 | 49.020 | 190.1 | 140.8 | 69.3 | 91.0 | 26.3 | 6.9 | 10.2 | 116.1 | 100.8 | 1.1 | 0.7431 | 26.3025 | 690.8 | 704.6 | 293.168 | 118.209 | -5.7 | -5.6 | -0.1 | -15.6 | 0.07 | 18.25 | 1.6 | 1.94e-06 | 0.0000 | 0.0000 | 0.0000 | 0.0000 | 0.0739 | 13.5432 | 0.0002 | 0.0002 | 0.0002 | 0.0000 | 0.0000 | 0.00 | N | N | N | N | N | N | N | N | N | N
002727.0 | 69.1 | 47.081 | 189.9 | 140.6 | 69.3 | 91.0 | 26.3 | 6.8 | 10.2 | 116.1 | 100.6 | 1.1 | 0.6699 | 26.3010 | 690.3 | 704.1 | 278.819 | 112.465 | -5.6 | -5.5 | -0.1 | -15.8 | 0.07 | 18.25 | 1.6 | 2.04e-06 | 0.0000 | 0.0000 | 0.0000 | 0.0000 | 0.0690 | 12.8847 | 0.0002 | 0.0002 | 0.0002 | 0.0000 | 0.0000 | 0.00 | N | N | N | N | N | N | N | N | N | N
002728.0 | 65.5 | 44.639 | 189.7 | 140.7 | 69.3 | 91.0 | 26.3 | 6.7 | 10.1 | 116.1 | 100.7 | 1.1 | 0.6358 | 26.3063 | 689.9 | 703.9 | 272.001 | 109.779 | -5.6 | -5.5 | -0.1 | -11.0 | 0.07 | 18.24 | 1.5 | 1.82e-02 | 0.0000 | 0.0000 | 0.0000 | 0.0000 | 0.0665 | 12.5696 | 0.0002 | 0.0001 | 0.0001 | 0.0000 | 0.0000 | 0.00 | N | N | N | N | N | N | N | N | N | N
002729.0 | 62.2 | 42.390 | 189.6 | 140.5 | 69.3 | 91.0 | 26.3 | 6.6 | 10.0 | 116.3 | 100.5 | 1.0 | 0.7384 | 26.3106 | 689.6 | 703.5 | 292.156 | 117.967 | -5.6 | -5.5 | -0.1 | -5.7 | 0.07 | 18.21 | 1.5 | 1.31e-02 | 0.0000 | 0.0000 | 0.0000 | 0.0000 | 0.0744 | 13.4874 | 0.0002 | 0.0001 | 0.0001 | 0.0000 | 0.0000 | 0.00 | N | N | N | N | N | N | N | N | N | N
002730.0 | 61.1 | 41.669 | 189.6 | 140.5 | 69.3 | 91.0 | 26.3 | 6.6 | 10.0 | 116.4 | 100.4 | 1.0 | 1.0549 | 26.3177 | 689.1 | 703.0 | 350.152 | 141.474 | -5.6 | -5.5 | -0.1 | 5.9 | 0.57 | 17.89 | 1.5 | 9.44e-02 | 0.0000 | 0.0000 | 0.0000 | 0.0005 | 0.7016 | 15.8903 | 0.0002 | 0.0002 | 0.0002 | 0.0000 | 0.0000 | 0.00 | N | N | N | N | N | N | N | N | N | N
002731.0 | 60.8 | 41.439 | 189.6 | 140.3 | 69.2 | 91.0 | 26.3 | 6.3 | 9.9 | 116.4 | 100.3 | 1.0 | 1.9233 | 26.3320 | 688.9 | 702.8 | 476.930 | 192.842 | -5.6 | -5.5 | -0.1 | 52.7 | 3.49 | 15.29 | 1.6 | 3.04e-02 | 0.0000 | 0.0000 | 0.0000 | 0.0056 | 5.8073 | 18.5138 | 0.0003 | 0.0003 | 0.0003 | 0.0000 | 0.0000 | 43.66 | N | N | N | N | N | N | N | N | N | N
002732.0 | 60.5 | 41.265 | 189.6 | 142.2 | 69.2 | 91.0 | 26.3 | 6.3 | 9.9 | 116.6 | 102.0 | 1.2 | 2.8057 | 26.3484 | 689.8 | 702.4 | 582.205 | 235.366 | -5.6 | -5.5 | -0.1 | 66.5 | 7.96 | 10.28 | 2.2 | 1.28e-02 | 0.0000 | 0.0000 | 0.0000 | 0.0086 | 16.1827 | 15.1859 | 0.0005 | 0.0004 | 0.0004 | 0.0000 | 0.0000 | 104.40 | N | N | N | N | N | N | N | N | N | N
002733.0 | 61.0 | 41.582 | 189.6 | 145.0 | 69.2 | 91.0 | 26.3 | 6.2 | 9.9 | 116.3 | 104.5 | 1.4 | 3.5652 | 26.3668 | 691.5 | 702.1 | 658.941 | 266.190 | -5.8 | -5.7 | -0.1 | 56.7 | 10.60 | 5.92 | 3.3 | 1.45e-01 | 0.0000 | 0.0000 | 0.0000 | 0.0083 | 24.3608 | 9.8898 | 0.0008 | 0.0007 | 0.0007 | 0.0000 | 0.0000 | 138.69 | N | N | N | N | N | N | N | N | N | N
002734.0 | 61.8 | 42.166 | 189.6 | 147.3 | 69.2 | 91.0 | 26.3 | 6.2 | 9.9 | 116.2 | 106.6 | 1.6 | 3.4087 | 26.3648 | 692.9 | 702.4 | 644.369 | 259.960 | -5.9 | -5.8 | -0.1 | 48.7 | 11.26 | 3.44 | 4.5 | 1.65e-01 | 0.0000 | 0.0000 | 0.0000 | 0.0070 | 25.2809 | 5.6220 | 0.0011 | 0.0010 | 0.0010 | 0.0000 | 0.0000 | 158.06 | N | N | N | N | N | N | N | N | N | N
002735.0 | 62.5 | 42.601 | 189.7 | 149.1 | 69.1 | 91.0 | 26.3 | 6.2 | 9.9 | 116.0 | 108.1 | 1.7 | 2.9799 | 26.3566 | 693.7 | 702.8 | 602.608 | 242.871 | -6.1 | -6.0 | -0.1 | 38.7 | 11.15 | 2.32 | 5.5 | 1.96e-01 | 0.0000 | 0.0000 | 0.0000 | 0.0052 | 23.3840 | 3.5348 | 0.0012 | 0.0011 | 0.0011 | 0.0000 | 0.0000 | 175.46 | N | N | N | N | N | N | N | N | N | N
002736.0 | 64.1 | 43.720 | 189.9 | 150.8 | 69.1 | 91.0 | 26.3 | 6.2 | 9.9 | 115.7 | 109.7 | 1.8 | 2.6991 | 26.3549 | 693.9 | 703.5 | 572.926 | 230.847 | -6.2 | -6.1 | -0.1 | 35.8 | 10.63 | 1.97 | 6.0 | 1.37e-01 | 0.0000 | 0.0000 | 0.0000 | 0.0045 | 21.1843 | 2.8564 | 0.0013 | 0.0011 | 0.0011 | 0.0000 | 0.0000 | 173.78 | N | N | N | N | N | N | N | N | N | N
002737.0 | 65.0 | 44.291 | 190.2 | 149.3 | 69.0 | 91.0 | 26.3 | 6.1 | 9.8 | 116.1 | 108.3 | 1.7 | 2.2959 | 26.3387 | 693.6 | 703.7 | 526.823 | 212.192 | -6.4 | -6.3 | -0.1 | 32.5 | 9.72 | 2.14 | 6.2 | 4.52e-02 | 0.0000 | 0.0000 | 0.0000 | 0.0038 | 17.8056 | 2.8478 | 0.0012 | 0.0011 | 0.0011 | 0.0000 | 0.0000 | 142.69 | N | N | N | N | N | N | N | N | N | Y
002738.0 | 65.6 | 44.751 | 190.6 | 148.4 | 69.0 | 91.0 | 26.3 | 6.0 | 9.8 | 116.3 | 107.5 | 1.7 | 1.6796 | 26.3205 | 693.0 | 703.7 | 447.980 | 180.420 | -6.5 | -6.4 | -0.1 | 29.8 | 8.83 | 2.63 | 6.0 | 1.45e-02 | 0.0000 | 0.0000 | 0.0000 | 0.0030 | 13.7610 | 2.9739 | 0.0010 | 0.0009 | 0.0009 | 0.0000 | 0.0000 | 116.62 | N | N | N | N | N | N | N | N | N | Y
002739.0 | 66.3 | 45.174 | 191.1 | 147.6 | 69.0 | 91.0 | 26.3 | 6.0 | 9.8 | 116.4 | 106.8 | 1.6 | 1.1128 | 26.3122 | 692.2 | 703.7 | 361.519 | 145.654 | -6.6 | -6.5 | -0.1 | 26.4 | 7.68 | 3.41 | 5.6 | 8.15e-03 | 0.0000 | 0.0000 | 0.0000 | 0.0021 | 9.6610 | 3.1149 | 0.0007 | 0.0007 | 0.0007 | 0.0000 | 0.0000 | 93.40 | N | N | N | N | N | N | N | N | N | N
002740.0 | 66.5 | 45.373 | 191.7 | 145.7 | 69.0 | 91.0 | 26.3 | 6.1 | 9.8 | 116.4 | 105.1 | 1.4 | 0.7344 | 26.3042 | 691.0 | 703.5 | 291.523 | 117.531 | -6.7 | -6.6 | -0.1 | 15.9 | 5.59 | 4.82 | 5.1 | 9.39e-04 | 0.0000 | 0.0000 | 0.0000 | 0.0010 | 5.6684 | 3.5546 | 0.0005 | 0.0005 | 0.0005 | 0.0000 | 0.0000 | 75.02 | N | N | N | N | N | N | N | N | N | N
002741.0 | 66.1 | 45.049 | 192.3 | 143.1 | 69.0 | 91.0 | 26.3 | 6.2 | 9.9 | 115.8 | 102.8 | 1.2 | 0.6553 | 26.3002 | 689.6 | 703.2 | 275.916 | 111.362 | -6.7 | -6.6 | -0.1 | 2.5 | 2.91 | 7.43 | 4.6 | 2.07e-06 | 0.0000 | 0.0000 | 0.0000 | 0.0002 | 2.7947 | 5.1966 | 0.0005 | 0.0004 | 0.0004 | 0.0000 | 0.0000 | 0.00 | N | N | N | N | N | N | N | N | N | N
002742.0 | 65.1 | 44.409 | 192.9 | 140.7 | 68.9 | 91.0 | 26.3 | 6.3 | 9.9 | 115.5 | 100.7 | 1.1 | 0.6472 | 26.2956 | 688.0 | 702.8 | 274.130 | 110.771 | -6.7 | -6.5 | -0.1 | -7.4 | 1.22 | 10.83 | 3.9 | 2.08e-06 | 0.0000 | 0.0000 | 0.0000 | 0.0000 | 1.1686 | 7.5315 | 0.0004 | 0.0004 | 0.0004 | 0.0000 | 0.0000 | 0.00 | N | N | N | N | N | N | N | N | N | N
002743.0 | 64.1 | 43.732 | 193.4 | 140.8 | 68.8 | 91.0 | 26.3 | 6.3 | 9.9 | 115.7 | 100.8 | 1.1 | 0.6074 | 26.2946 | 686.8 | 702.1 | 265.832 | 107.529 | -6.6 | -6.4 | -0.1 | -11.3 | 0.43 | 13.85 | 3.3 | 2.14e-06 | 0.0000 | 0.0000 | 0.0000 | 0.0000 | 0.3983 | 9.3471 | 0.0003 | 0.0003 | 0.0003 | 0.0000 | 0.0000 | 0.00 | N | N | N | N | N | N | N | N | N | N
002744.0 | 63.2 | 43.080 | 193.9 | 140.7 | 68.8 | 91.0 | 26.3 | 6.2 | 9.9 | 115.8 | 100.6 | 1.1 | 0.5761 | 26.2945 | 685.7 | 701.5 | 259.252 | 104.972 | -6.4 | -6.3 | -0.1 | -13.9 | 0.21 | 15.86 | 2.7 | 2.19e-06 | 0.0000 | 0.0000 | 0.0000 | 0.0000 | 0.1897 | 10.4533 | 0.0003 | 0.0002 | 0.0002 | 0.0000 | 0.0000 | 0.00 | N | N | N | N | N | N | N | N | N | N
002745.0 | 62.8 | 42.806 | 194.1 | 140.6 | 68.9 | 91.0 | 26.3 | 6.2 | 9.9 | 115.8 | 100.6 | 1.0 | 0.5484 | 26.2978 | 684.8 | 701.5 | 253.269 | 102.643 | -6.3 | -6.2 | -0.1 | -16.5 | 0.14 | 17.01 | 2.3 | 2.24e-06 | 0.0000 | 0.0000 | 0.0000 | 0.0000 | 0.1265 | 10.9633 | 0.0002 | 0.0002 | 0.0002 | 0.0000 | 0.0000 | 0.00 | N | N | N | N | N | N | N | N | N | N
002746.0 | 62.5 | 42.614 | 194.7 | 140.4 | 68.9 | 91.0 | 26.3 | 6.2 | 9.9 | 116.0 | 100.4 | 1.0 | 0.5059 | 26.2940 | 683.7 | 700.5 | 243.767 | 98.871 | -6.2 | -6.1 | -0.1 | -21.3 | 0.12 | 17.62 | 2.0 | 2.32e-06 | 0.0000 | 0.0000 | 0.0000 | 0.0000 | 0.1000 | 10.9398 | 0.0002 | 0.0002 | 0.0002 | 0.0000 | 0.0000 | 0.00 | N | N | N | N | N | N | N | N | N | N
002747.0 | 60.9 | 41.532 | 195.1 | 140.2 | 68.8 | 91.0 | 26.3 | 6.1 | 9.9 | 116.1 | 100.3 | 1.0 | 0.4995 | 26.2885 | 682.6 | 699.8 | 242.093 | 98.265 | -6.1 | -6.0 | -0.1 | -22.9 | 0.11 | 17.93 | 1.8 | 4.85e-03 | 0.0000 | 0.0000 | 0.0000 | 0.0000 | 0.0896 | 11.0631 | 0.0002 | 0.0001 | 0.0001 | 0.0000 | 0.0000 | 0.00 | N | N | N | N | N | N | N | N | N | N
002748.0 | 59.4 | 40.470 | 195.1 | 140.2 | 68.8 | 91.0 | 26.3 | 6.0 | 9.8 | 116.2 | 100.2 | 1.0 | 0.5224 | 26.2871 | 681.6 | 698.9 | 247.175 | 100.411 | -6.0 | -5.9 | -0.1 | -16.8 | 0.10 | 17.96 | 1.7 | 4.48e-03 | 0.0000 | 0.0000 | 0.0000 | 0.0000 | 0.0842 | 11.3246 | 0.0002 | 0.0001 | 0.0001 | 0.0000 | 0.0000 | 0.00 | N | N | N | N | N | N | N | N | N | N
002749.0 | 57.1 | 38.935 | 195.1 | 140.1 | 68.7 | 91.0 | 26.3 | 5.9 | 9.8 | 116.3 | 100.1 | 1.0 | 0.5004 | 26.2899 | 680.9 | 698.4 | 241.962 | 98.363 | -6.0 | -5.8 | -0.1 | -12.2 | 0.09 | 18.07 | 1.7 | 2.33e-06 | 0.0000 | 0.0000 | 0.0000 | 0.0000 | 0.0782 | 11.1560 | 0.0001 | 0.0001 | 0.0001 | 0.0000 | 0.0000 | 0.00 | N | N | N | N | N | N | N | N | N | N
002750.0 | 53.9 | 36.779 | 194.8 | 140.1 | 68.7 | 91.0 | 26.3 | 6.1 | 9.8 | 116.3 | 100.1 | 1.0 | 0.6278 | 26.2972 | 680.4 | 697.6 | 268.798 | 109.350 | -5.9 | -5.8 | -0.1 | -11.0 | 0.09 | 18.11 | 1.7 | 2.10e-06 | 0.0000 | 0.0000 | 0.0000 | 0.0000 | 0.0831 | 12.4338 | 0.0002 | 0.0002 | 0.0002 | 0.0000 | 0.0000 | 0.00 | N | N | N | N | N | N | N | N | N | N
002751.0 | 49.9 | 34.051 | 194.6 | 140.0 | 68.7 | 91.0 | 26.3 | 6.3 | 9.9 | 116.3 | 100.0 | 1.0 | 0.6266 | 26.2990 | 679.8 | 696.9 | 268.650 | 109.361 | -5.9 | -5.7 | -0.1 | -14.8 | 0.08 | 18.14 | 1.6 | 2.10e-06 | 0.0000 | 0.0000 | 0.0000 | 0.0000 | 0.0783 | 12.4563 | 0.0002 | 0.0001 | 0.0001 | 0.0000 | 0.0000 | 0.00 | N | N | N | N | N | N | N | N | N | N
002752.0 | 45.3 | 30.913 | 194.3 | 140.1 | 68.7 | 91.0 | 26.3 | 6.4 | 10.0 | 116.2 | 100.1 | 1.0 | 0.6827 | 26.3020 | 679.2 | 696.4 | 279.682 | 113.915 | -5.8 | -5.7 | -0.1 | -19.0 | 0.08 | 18.17 | 1.6 | 2.01e-06 | 0.0000 | 0.0000 | 0.0000 | 0.0000 | 0.0781 | 12.9925 | 0.0002 | 0.0002 | 0.0002 | 0.0000 | 0.0000 | 0.00 | N | N | N | N | N | N | N | N | N | N
002753.0 | 40.1 | 27.340 | 193.9 | 140.4 | 68.6 | 91.0 | 26.3 | 6.3 | 9.9 | 116.3 | 100.4 | 1.0 | 0.6527 | 26.3075 | 678.9 | 695.8 | 273.782 | 111.565 | -5.8 | -5.7 | -0.1 | -19.6 | 0.08 | 18.17 | 1.6 | 2.05e-06 | 0.0000 | 0.0000 | 0.0000 | 0.0000 | 0.0727 | 12.7282 | 0.0002 | 0.0001 | 0.0001 | 0.0000 | 0.0000 | 0.00 | N | N | N | N | N | N | N | N | N | N
002754.0 | 34.7 | 23.631 | 193.6 | 140.2 | 68.6 | 91.0 | 26.3 | 6.3 | 9.9 | 116.2 | 100.2 | 1.0 | 0.6214 | 26.3094 | 678.5 | 695.2 | 267.334 | 108.988 | -5.7 | -5.6 | -0.1 | -27.9 | 0.07 | 18.18 | 1.7 | 2.10e-06 | 0.0000 | 0.0000 | 0.0000 | 0.0000 | 0.0697 | 12.4403 | 0.0002 | 0.0002 | 0.0002 | 0.0000 | 0.0000 | 0.00 | N | N | N | N | N | N | N | N | N | N
002755.0 | 29.6 | 20.195 | 193.3 | 140.4 | 68.6 | 91.0 | 26.3 | 6.4 | 9.9 | 116.3 | 100.4 | 1.0 | 0.4627 | 26.3033 | 677.9 | 694.7 | 229.485 | 93.584 | -5.7 | -5.6 | -0.1 | -31.3 | 0.08 | 18.19 | 1.7 | 2.45e-06 | 0.0000 | 0.0000 | 0.0000 | 0.0000 | 0.0671 | 10.6900 | 0.0001 | 0.0001 | 0.0001 | 0.0000 | 0.0000 | 0.00 | N | N | N | N | N | N | N | N | N | N
002756.0 | 22.5 | 15.342 | 192.8 | 140.3 | 68.5 | 91.0 | 26.3 | 6.3 | 9.9 | 116.2 | 100.3 | 1.0 | 0.2336 | 26.2971 | 677.2 | 694.0 | 159.492 | 65.066 | -5.7 | -5.6 | -0.1 | -29.2 | 0.11 | 18.34 | 1.6 | 3.52e-06 | 0.0000 | 0.0000 | 0.0000 | 0.0000 | 0.0595 | 7.4930 | 0.0001 | 0.0001 | 0.0001 | 0.0000 | 0.0000 | 0.00 | N | N | N | N | N | N | N | N | N | N
002757.0 | 19.8 | 13.527 | 192.2 | 140.2 | 68.5 | 91.0 | 26.3 | 6.4 | 10.0 | 116.2 | 100.2 | 1.0 | 0.1183 | 26.2920 | 676.0 | 693.5 | 113.521 | 46.351 | -5.6 | -5.5 | -0.1 | -22.3 | 0.14 | 18.31 | 1.7 | 4.94e-06 | 0.0000 | 0.0000 | 0.0000 | 0.0000 | 0.0569 | 5.3290 | 0.0001 | 0.0001 | 0.0001 | 0.0000 | 0.0000 | 0.00 | N | N | N | N | N | N | N | N | N | N
002758.0 | 17.4 | 11.862 | 191.7 | 139.9 | 68.4 | 91.0 | 26.3 | 6.3 | 9.9 | 116.1 | 99.9 | 1.0 | 0.0671 | 26.2916 | 674.6 | 693.0 | 86.624 | 35.411 | -5.6 | -5.5 | -0.1 | -10.0 | 0.34 | 18.15 | 1.7 | 6.47e-06 | 0.0000 | 0.0000 | 0.0000 | 0.0000 | 0.1027 | 4.0341 | 0.0001 | 0.0000 | 0.0000 | 0.0000 | 0.0000 | 0.00 | N | N | N | N | N | N | N | N | N | N
002759.0 | 15.5 | 10.551 | 191.2 | 139.4 | 68.4 | 91.0 | 26.3 | 6.2 | 9.9 | 116.5 | 99.5 | 1.0 | 0.0581 | 26.2896 | 672.9 | 692.3 | 80.959 | 33.144 | -5.6 | -5.5 | -0.1 | 3.0 | 0.77 | 17.63 | 1.6 | 6.91e-06 | 0.0000 | 0.0000 | 0.0000 | 0.0001 | 0.2213 | 3.6688 | 0.0000 | 0.0000 | 0.0000 | 0.0000 | 0.0000 | 0.00 | N | N | N | N | N | N | N | N | N | N
002800.0 | 13.3 | 9.091 | 190.8 | 139.1 | 68.4 | 91.0 | 26.3 | 6.2 | 9.9 | 117.5 | 99.3 | 0.9 | 0.1755 | 26.2930 | 671.3 | 691.5 | 130.860 | 53.657 | -5.6 | -5.5 | -0.1 | 5.1 | 1.27 | 16.81 | 1.6 | 4.27e-06 | 0.0000 | 0.0000 | 0.0000 | 0.0001 | 0.5891 | 5.6625 | 0.0001 | 0.0001 | 0.0001 | 0.0000 | 0.0000 | 2.25 | N | N | N | N | N | N | N | N | N | N
002801.0 | 10.5 | 7.183 | 190.5 | 139.1 | 68.4 | 91.0 | 26.3 | 6.2 | 9.9 | 118.8 | 99.2 | 0.9 | 0.4448 | 26.3001 | 670.3 | 691.1 | 223.278 | 91.655 | -5.6 | -5.5 | -0.1 | 9.7 | 2.14 | 15.63 | 1.6 | 2.50e-06 | 0.0000 | 0.0000 | 0.0000 | 0.0005 | 1.6924 | 8.9920 | 0.0001 | 0.0001 | 0.0001 | 0.0000 | 0.0000 | 9.73 | N | N | N | N | N | N | N | N | N | N
002802.0 | 7.9 | 5.369 | 190.2 | 138.9 | 68.4 | 91.0 | 26.3 | 6.3 | 9.9 | 120.2 | 99.1 | 0.9 | 0.9464 | 26.3114 | 670.2 | 690.2 | 324.701 | 133.356 | -5.6 | -5.5 | -0.1 | 21.1 | 3.97 | 13.60 | 1.4 | 1.67e-03 | 0.0000 | 0.0000 | 0.0000 | 0.0015 | 4.5716 | 11.3904 | 0.0002 | 0.0002 | 0.0002 | 0.0000 | 0.0000 | 13.51 | N | N | N | N | N | N | N | N | N | N
002803.0 | 6.2 | 4.232 | 190.0 | 139.5 | 68.3 | 91.0 | 26.3 | 6.3 | 9.9 | 120.8 | 99.6 | 1.0 | 2.3765 | 26.3456 | 671.2 | 689.8 | 521.336 | 214.210 | -5.7 | -5.6 | -0.1 | 31.6 | 6.41 | 10.69 | 1.5 | 1.92e-02 | 0.0000 | 0.0000 | 0.0000 | 0.0037 | 11.8560 | 14.3814 | 0.0003 | 0.0003 | 0.0003 | 0.0000 | 0.0000 | 33.49 | N | N | N | N | N | N | N | N | N | N
002804.0 | 5.4 | 3.679 | 189.8 | 140.9 | 68.3 | 91.0 | 26.3 | 6.2 | 9.9 | 120.3 | 100.9 | 1.1 | 4.1746 | 26.3850 | 673.1 | 689.2 | 706.394 | 290.192 | -5.8 | -5.6 | -0.1 | 35.1 | 8.63 | 7.58 | 2.2 | 1.95e-02 | 0.0000 | 0.0000 | 0.0000 | 0.0056 | 21.6135 | 13.8110 | 0.0006 | 0.0005 | 0.0005 | 0.0000 | 0.0000 | 75.68 | N | N | N | N | N | N | N | N | N | N
002805.0 | 5.7 | 3.896 | 189.6 | 142.5 | 68.3 | 91.0 | 26.3 | 6.1 | 9.9 | 120.2 | 102.3 | 1.2 | 4.4055 | 26.3830 | 675.0 | 688.9 | 728.606 | 298.797 | -5.9 | -5.8 | -0.1 | 31.0 | 9.69 | 5.20 | 3.0 | 2.73e-02 | 0.0000 | 0.0000 | 0.0000 | 0.0051 | 25.0033 | 9.7525 | 0.0008 | 0.0007 | 0.0007 | 0.0000 | 0.0000 | 97.36 | N | N | N | N | N | N | N | N | N | Y
002806.0 | 7.7 | 5.269 | 189.4 | 149.3 | 68.2 | 91.0 | 26.3 | 6.0 | 9.8 | 119.5 | 108.3 | 1.7 | 3.7905 | 26.3679 | 675.9 | 689.0 | 675.121 | 276.480 | -6.0 | -5.9 | -0.1 | 25.7 | 9.46 | 3.90 | 3.7 | 2.05e-01 | 0.0000 | 0.0000 | 0.0000 | 0.0039 | 22.5844 | 6.7659 | 0.0009 | 0.0008 | 0.0008 | 0.0000 | 0.0000 | 174.52 | N | N | N | N | N | N | N | N | N | Y
002807.0 | 10.8 | 7.332 | 189.2 | 152.2 | 68.2 | 91.0 | 26.3 | 5.7 | 9.7 | 119.8 | 110.9 | 2.0 | 4.0671 | 26.3744 | 675.9 | 689.3 | 699.706 | 286.609 | -5.9 | -5.8 | -0.1 | 21.9 | 8.57 | 3.64 | 4.0 | 1.47e-01 | 0.0000 | 0.0000 | 0.0000 | 0.0034 | 21.2203 | 6.5487 | 0.0010 | 0.0010 | 0.0010 | 0.0000 | 0.0000 | 52.84 | N | N | N | N | N | N | N | N | N | N
002808.0 | 13.0 | 8.855 | 189.2 | 149.8 | 68.2 | 91.0 | 26.3 | 5.8 | 9.7 | 119.1 | 108.7 | 1.8 | 5.1861 | 26.3986 | 675.4 | 689.3 | 794.343 | 325.826 | -5.9 | -5.8 | -0.1 | 18.1 | 8.62 | 3.70 | 4.1 | 3.41e-02 | 0.0000 | 0.0000 | 0.0000 | 0.0032 | 24.2629 | 7.5780 | 0.0012 | 0.0011 | 0.0011 | 0.0000 | 0.0000 | 135.24 | N | N | N | N | N | N | N | N | N | Y
002809.0 | 16.4 | 11.216 | 189.3 | 150.6 | 68.2 | 91.0 | 26.3 | 6.0 | 9.8 | 119.3 | 109.4 | 1.8 | 7.3057 | 26.4466 | 674.6 | 688.8 | 949.799 | 390.574 | -6.0 | -5.9 | -0.1 | 16.0 | 9.32 | 3.54 | 4.1 | 4.24e-02 | 0.0000 | 0.0000 | 0.0000 | 0.0034 | 31.4318 | 8.6889 | 0.0014 | 0.0013 | 0.0013 | 0.0000 | 0.0000 | 131.30 | N | N | N | N | N | N | N | N | N | Y
002810.0 | 20.3 | 13.807 | 189.5 | 152.2 | 68.2 | 91.0 | 26.3 | 6.0 | 9.8 | 119.8 | 110.9 | 2.0 | 9.3729 | 26.4915 | 673.4 | 688.4 | 1079.561 | 445.143 | -6.1 | -6.0 | -0.1 | 18.4 | 9.80 | 3.18 | 4.1 | 1.20e-01 | 0.0000 | 0.0000 | 0.0000 | 0.0045 | 37.6667 | 8.8790 | 0.0016 | 0.0015 | 0.0015 | 0.0000 | 0.0000 | 182.18 | N | N | N | N | N | N | N | N | N | Y
002811.0 | 23.8 | 16.224 | 190.0 | 155.8 | 68.1 | 91.0 | 26.3 | 5.9 | 9.7 | 120.3 | 114.1 | 2.2 | 8.9360 | 26.4804 | 671.6 | 687.5 | 1052.816 | 434.650 | -6.2 | -6.1 | -0.1 | 21.3 | 9.66 | 2.90 | 4.2 | 1.92e-01 | 0.0000 | 0.0000 | 0.0000 | 0.0051 | 36.2431 | 7.9231 | 0.0017 | 0.0015 | 0.0015 | 0.0000 | 0.0001 | 203.79 | N | N | N | N | N | N | N | N | N | Y
002812.0 | 27.6 | 18.796 | 190.6 | 159.4 | 68.2 | 91.0 | 26.3 | 5.9 | 9.8 | 120.9 | 117.3 | 2.5 | 7.6374 | 26.4502 | 669.0 | 686.6 | 972.922 | 402.113 | -6.2 | -6.1 | -0.1 | 22.6 | 9.21 | 2.91 | 4.9 | 1.49e-01 | 0.0000 | 0.0000 | 0.0000 | 0.0050 | 31.9733 | 7.3583 | 0.0018 | 0.0016 | 0.0016 | 0.0000 | 0.0001 | 212.28 | N | N | N | N | N | N | N | N | N | Y
002813.0 | 31.3 | 21.350 | 191.3 | 159.4 | 68.2 | 91.0 | 26.3 | 6.1 | 9.8 | 120.7 | 117.3 | 2.5 | 7.1807 | 26.4371 | 666.5 | 685.3 | 942.506 | 390.224 | -6.3 | -6.2 | -0.1 | 21.5 | 8.98 | 3.08 | 5.3 | 5.29e-02 | 0.0000 | 0.0000 | 0.0000 | 0.0046 | 30.2526 | 7.5530 | 0.0019 | 0.0017 | 0.0017 | 0.0000 | 0.0000 | 204.98 | N | N | N | N | N | N | N | N | N | Y
002814.0 | 34.4 | 23.457 | 192.4 | 158.1 | 68.1 | 91.0 | 26.3 | 6.0 | 9.8 | 120.3 | 116.2 | 2.4 | 7.0951 | 26.4405 | 664.2 | 683.5 | 935.666 | 388.241 | -6.4 | -6.3 | -0.1 | 25.0 | 8.96 | 3.25 | 5.8 | 4.22e-02 | 0.0000 | 0.0000 | 0.0000 | 0.0053 | 30.0466 | 7.9109 | 0.0020 | 0.0019 | 0.0019 | 0.0000 | 0.0000 | 186.52 | N | N | N | N | N | N | N | N | N | Y
002815.0 | 36.6 | 24.954 | 193.1 | 156.9 | 68.1 | 91.0 | 26.3 | 6.1 | 9.8 | 120.4 | 115.1 | 2.3 | 8.8913 | 26.4840 | 661.8 | 682.8 | 1045.765 | 435.562 | -6.5 | -6.4 | -0.1 | 33.5 | 9.35 | 3.23 | 6.3 | 3.45e-02 | 0.0000 | 0.0000 | 0.0000 | 0.0080 | 35.1831 | 8.8221 | 0.0025 | 0.0022 | 0.0022 | 0.0000 | 0.0000 | 194.65 | N | N | N | N | N | N | N | N | N | Y
002816.0 | 39.9 | 27.235 | 194.6 | 157.4 | 68.0 | 91.0 | 26.3 | 6.1 | 9.8 | 119.5 | 115.5 | 2.4 | 8.5507 | 26.4695 | 659.0 | 680.2 | 1023.386 | 427.090 | -6.6 | -6.5 | -0.1 | 36.4 | 9.72 | 3.01 | 6.1 | 9.93e-02 | 0.0000 | 0.0000 | 0.0000 | 0.0085 | 35.8277 | 8.0812 | 0.0023 | 0.0021 | 0.0021 | 0.0000 | 0.0000 | 224.14 | N | N | N | N | N | N | N | N | N | Y
002817.0 | 42.7 | 29.086 | 195.9 | 159.7 | 68.0 | 91.0 | 26.3 | 6.2 | 9.9 | 120.2 | 117.6 | 2.5 | 5.9355 | 26.4063 | 655.8 | 678.5 | 844.685 | 352.669 | -6.6 | -6.5 | -0.1 | 32.1 | 9.43 | 2.90 | 6.0 | 1.21e-01 | 0.0000 | 0.0000 | 0.0000 | 0.0062 | 28.7126 | 6.4285 | 0.0019 | 0.0017 | 0.0017 | 0.0000 | 0.0000 | 233.29 | N | N | N | N | N | N | N | N | N | Y
002818.0 | 45.1 | 30.758 | 197.0 | 160.7 | 68.0 | 91.0 | 26.3 | 6.2 | 9.9 | 121.0 | 118.4 | 2.6 | 4.4166 | 26.3740 | 653.3 | 675.9 | 723.649 | 302.449 | -6.7 | -6.6 | -0.1 | 29.5 | 8.87 | 3.06 | 6.5 | 4.61e-02 | 0.0000 | 0.0000 | 0.0000 | 0.0049 | 23.1682 | 5.8107 | 0.0018 | 0.0016 | 0.0016 | 0.0000 | 0.0000 | 186.44 | N | N | N | N | N | N | N | N | N | Y
002819.0 | 47.3 | 32.237 | 197.9 | 156.6 | 68.0 | 91.0 | 26.3 | 6.2 | 9.9 | 120.4 | 114.8 | 2.3 | 4.3374 | 26.3785 | 651.1 | 674.0 | 716.285 | 299.998 | -6.8 | -6.6 | -0.1 | 27.0 | 8.97 | 3.25 | 6.9 | 4.64e-03 | 0.0000 | 0.0000 | 0.0000 | 0.0044 | 23.2410 | 6.1132 | 0.0019 | 0.0017 | 0.0017 | 0.0000 | 0.0000 | 171.71 | N | N | N | N | N | N | N | N | N | Y
002820.0 | 49.3 | 33.610 | 198.6 | 153.8 | 68.0 | 91.0 | 26.3 | 6.3 | 9.9 | 119.4 | 112.3 | 2.1 | 4.8173 | 26.3882 | 649.0 | 671.6 | 757.515 | 317.982 | -6.8 | -6.7 | -0.1 | 27.7 | 9.67 | 3.13 | 6.4 | 4.29e-03 | 0.0000 | 0.0000 | 0.0000 | 0.0048 | 26.5381 | 6.2482 | 0.0018 | 0.0017 | 0.0017 | 0.0000 | 0.0000 | 175.13 | N | N | N | N | N | N | N | N | N | Y
002821.0 | 51.0 | 34.759 | 199.1 | 153.2 | 67.9 | 91.0 | 26.3 | 6.3 | 9.9 | 119.7 | 111.8 | 2.0 | 5.3000 | 26.3984 | 647.0 | 669.7 | 797.555 | 335.549 | -6.9 | -6.8 | -0.1 | 30.4 | 10.18 | 2.79 | 5.7 | 2.45e-02 | 0.0000 | 0.0000 | 0.0000 | 0.0056 | 29.4994 | 5.8850 | 0.0017 | 0.0016 | 0.0016 | 0.0000 | 0.0000 | 179.39 | N | N | N | N | N | N | N | N | N | Y
002822.0 | 52.7 | 35.921 | 199.3 | 154.3 | 67.9 | 91.0 | 26.3 | 6.3 | 9.9 | 120.3 | 112.7 | 2.1 | 5.5302 | 26.4062 | 645.1 | 667.3 | 815.325 | 343.715 | -6.9 | -6.8 | -0.1 | 31.2 | 10.28 | 2.48 | 5.1 | 4.16e-02 | 0.0000 | 0.0000 | 0.0000 | 0.0059 | 30.5231 | 5.3619 | 0.0016 | 0.0014 | 0.0014 | 0.0000 | 0.0000 | 182.01 | N | N | N | N | N | N | N | N | N | Y
002823.0 | 54.5 | 37.139 | 199.2 | 155.1 | 67.9 | 91.0 | 26.3 | 6.2 | 9.9 | 120.7 | 113.5 | 2.2 | 4.3048 | 26.3800 | 643.0 | 665.2 | 709.840 | 299.508 | -7.0 | -6.9 | -0.1 | 26.0 | 10.03 | 2.35 | 4.7 | 4.61e-02 | 0.0000 | 0.0000 | 0.0000 | 0.0043 | 25.9494 | 4.4234 | 0.0013 | 0.0012 | 0.0012 | 0.0000 | 0.0000 | 183.48 | N | N | N | N | N | N | N | N | N | Y
002824.0 | 56.3 | 38.382 | 198.9 | 155.4 | 67.9 | 91.0 | 26.3 | 6.1 | 9.8 | 121.3 | 113.7 | 2.2 | 3.0509 | 26.3481 | 640.8 | 663.2 | 595.135 | 251.298 | -7.0 | -6.9 | -0.1 | 19.0 | 9.36 | 2.51 | 4.9 | 2.81e-02 | 0.0000 | 0.0000 | 0.0000 | 0.0026 | 20.3136 | 3.9526 | 0.0011 | 0.0010 | 0.0010 | 0.0000 | 0.0000 | 180.14 | N | N | N | N | N | N | N | N | N | Y
002825.0 | 57.5 | 39.202 | 198.6 | 154.7 | 67.9 | 91.0 | 26.3 | 6.0 | 9.8 | 121.6 | 113.1 | 2.1 | 2.5657 | 26.3354 | 638.8 | 661.4 | 545.742 | 230.754 | -7.1 | -6.9 | -0.1 | 20.0 | 9.05 | 2.82 | 5.6 | 5.44e-03 | 0.0000 | 0.0000 | 0.0000 | 0.0025 | 18.0314 | 4.0825 | 0.0012 | 0.0011 | 0.0011 | 0.0000 | 0.0000 | 119.79 | N | N | N | N | N | N | N | N | N | Y
002826.0 | 59.2 | 40.358 | 198.0 | 150.9 | 67.9 | 91.0 | 26.3 | 6.0 | 9.8 | 119.8 | 109.7 | 1.8 | 2.4480 | 26.3301 | 637.0 | 658.3 | 532.654 | 225.548 | -7.1 | -7.0 | -0.1 | 23.4 | 9.57 | 2.93 | 5.9 | 1.01e-06 | 0.0000 | 0.0000 | 0.0000 | 0.0029 | 18.6425 | 4.1447 | 0.0012 | 0.0011 | 0.0011 | 0.0000 | 0.0000 | 139.41 | N | N | N | N | N | N | N | N | N | N
002827.0 | 60.3 | 41.147 | 197.6 | 149.5 | 67.8 | 91.0 | 26.3 | 6.0 | 9.8 | 119.1 | 108.5 | 1.7 | 2.4485 | 26.3302 | 635.5 | 656.2 | 532.362 | 225.736 | -7.2 | -7.0 | -0.1 | 25.2 | 10.39 | 2.67 | 5.7 | 1.01e-06 | 0.0000 | 0.0000 | 0.0000 | 0.0031 | 20.2526 | 3.7898 | 0.0012 | 0.0011 | 0.0011 | 0.0000 | 0.0000 | 144.14 | N | N | N | N | N | N | N | N | N | N
002828.0 | 61.4 | 41.868 | 197.3 | 149.0 | 67.9 | 91.0 | 26.3 | 6.0 | 9.8 | 119.0 | 108.1 | 1.7 | 2.5264 | 26.3339 | 634.1 | 654.8 | 540.430 | 229.485 | -7.2 | -7.1 | -0.1 | 24.9 | 10.94 | 2.26 | 5.3 | 3.35e-03 | 0.0000 | 0.0000 | 0.0000 | 0.0031 | 21.6850 | 3.2610 | 0.0011 | 0.0010 | 0.0010 | 0.0000 | 0.0000 | 148.91 | N | N | N | N | N | N | N | N | N | N
002829.0 | 62.6 | 42.701 | 197.3 | 148.8 | 67.8 | 91.0 | 26.3 | 5.9 | 9.8 | 119.1 | 107.8 | 1.7 | 2.7312 | 26.3369 | 632.7 | 653.0 | 561.823 | 238.899 | -7.2 | -7.1 | -0.1 | 25.2 | 11.14 | 1.87 | 5.0 | 9.43e-03 | 0.0000 | 0.0000 | 0.0000 | 0.0033 | 22.9800 | 2.8038 | 0.0011 | 0.0010 | 0.0010 | 0.0000 | 0.0000 | 149.78 | N | N | N | N | N | N | N | N | N | N
002830.0 | 63.7 | 43.428 | 197.3 | 149.1 | 67.8 | 91.0 | 26.3 | 5.9 | 9.7 | 119.3 | 108.2 | 1.7 | 2.9037 | 26.3392 | 631.2 | 651.2 | 579.167 | 246.628 | -7.2 | -7.1 | -0.1 | 24.6 | 11.16 | 1.64 | 4.7 | 9.68e-03 | 0.0000 | 0.0000 | 0.0000 | 0.0033 | 23.7623 | 2.5436 | 0.0010 | 0.0009 | 0.0009 | 0.0000 | 0.0000 | 151.71 | N | N | N | N | N | N | N | N | N | N
002831.0 | 64.7 | 44.105 | 197.1 | 149.4 | 67.8 | 91.0 | 26.3 | 6.0 | 9.8 | 119.4 | 108.4 | 1.7 | 3.0599 | 26.3446 | 629.9 | 649.7 | 594.342 | 253.449 | -7.3 | -7.1 | -0.1 | 23.4 | 11.07 | 1.55 | 4.5 | 9.94e-03 | 0.0000 | 0.0000 | 0.0000 | 0.0033 | 24.2188 | 2.4610 | 0.0010 | 0.0009 | 0.0009 | 0.0000 | 0.0000 | 150.94 | N | N | N | N | N | N | N | N | N | Y
002832.0 | 65.8 | 44.863 | 197.2 | 149.8 | 67.8 | 91.0 | 26.3 | 6.1 | 9.8 | 119.5 | 108.8 | 1.8 | 3.2733 | 26.3477 | 628.6 | 648.3 | 614.540 | 262.412 | -7.3 | -7.2 | -0.1 | 31.2 | 10.88 | 1.55 | 4.3 | 9.32e-03 | 0.0000 | 0.0000 | 0.0000 | 0.0045 | 24.6578 | 2.5465 | 0.0010 | 0.0009 | 0.0009 | 0.0000 | 0.0000 | 156.63 | N | N | N | N | N | N | N | N | N | Y
002833.0 | 66.8 | 45.528 | 197.1 | 150.3 | 67.8 | 91.0 | 26.3 | 6.1 | 9.8 | 119.4 | 109.2 | 1.8 | 3.4399 | 26.3528 | 627.3 | 646.3 | 629.757 | 269.278 | -7.3 | -7.2 | -0.1 | 38.7 | 10.64 | 1.63 | 4.3 | 5.67e-03 | 0.0000 | 0.0000 | 0.0000 | 0.0057 | 24.7306 | 2.7610 | 0.0010 | 0.0010 | 0.0010 | 0.0000 | 0.0000 | 156.42 | N | N | N | N | N | N | N | N | N | Y
002834.0 | 67.7 | 46.155 | 197.2 | 150.9 | 67.7 | 91.0 | 26.3 | 6.3 | 9.9 | 119.4 | 109.7 | 1.9 | 3.5867 | 26.3552 | 626.0 | 645.0 | 642.573 | 275.112 | -7.3 | -7.2 | -0.1 | 36.4 | 10.34 | 1.79 | 4.4 | 2.51e-03 | 0.0000 | 0.0000 | 0.0000 | 0.0055 | 24.5566 | 3.0833 | 0.0011 | 0.0010 | 0.0010 | 0.0000 | 0.0000 | 154.21 | N | N | N | N | N | N | N | N | N | Y
002835.0 | 68.3 | 46.584 | 197.2 | 151.2 | 67.7 | 91.0 | 26.3 | 6.3 | 9.9 | 119.3 | 110.0 | 1.9 | 3.0277 | 26.3427 | 624.8 | 644.4 | 588.348 | 252.056 | -7.4 | -7.2 | -0.1 | 30.4 | 9.93 | 2.02 | 4.5 | 2.44e-04 | 0.0000 | 0.0000 | 0.0000 | 0.0042 | 21.6229 | 3.1904 | 0.0010 | 0.0009 | 0.0009 | 0.0000 | 0.0000 | 155.64 | N | N | N | N | N | N | N | N | N | Y
002836.0 | 69.6 | 47.460 | 197.2 | 151.6 | 67.7 | 91.0 | 26.3 | 6.3 | 9.9 | 119.1 | 110.3 | 1.9 | 2.5609 | 26.3324 | 623.3 | 641.6 | 541.438 | 232.196 | -7.4 | -7.2 | -0.1 | 23.3 | 9.33 | 2.38 | 4.7 | 9.86e-07 | 0.0000 | 0.0000 | 0.0000 | 0.0030 | 18.7161 | 3.4705 | 0.0010 | 0.0009 | 0.0009 | 0.0000 | 0.0000 | 134.09 | N | N | N | N | N | N | N | N | N | Y
002837.0 | 70.3 | 47.964 | 197.2 | 150.7 | 67.7 | 91.0 | 26.3 | 6.3 | 9.9 | 118.9 | 109.6 | 1.8 | 2.6767 | 26.3354 | 622.0 | 640.0 | 553.640 | 237.730 | -7.4 | -7.3 | -0.1 | 22.2 | 9.14 | 2.75 | 4.9 | 9.63e-07 | 0.0000 | 0.0000 | 0.0000 | 0.0029 | 18.7521 | 4.1053 | 0.0010 | 0.0009 | 0.0009 | 0.0000 | 0.0000 | 118.00 | N | N | N | N | N | N | N | N | N | N
002838.0 | 70.9 | 48.368 | 197.3 | 149.2 | 67.6 | 91.0 | 26.3 | 6.5 | 10.0 | 118.1 | 108.2 | 1.7 | 2.9309 | 26.3389 | 620.8 | 638.6 | 579.187 | 249.017 | -7.4 | -7.3 | -0.1 | 29.1 | 9.85 | 2.78 | 4.9 | 9.18e-07 | 0.0000 | 0.0000 | 0.0000 | 0.0040 | 21.1739 | 4.3493 | 0.0011 | 0.0010 | 0.0010 | 0.0000 | 0.0000 | 123.70 | N | N | N | N | N | N | N | N | N | N
002839.0 | 71.7 | 48.858 | 197.3 | 149.4 | 67.6 | 91.0 | 26.3 | 6.5 | 10.0 | 117.9 | 108.4 | 1.7 | 3.4095 | 26.3493 | 619.9 | 637.3 | 624.437 | 268.811 | -7.5 | -7.3 | -0.1 | 33.7 | 10.91 | 2.39 | 4.9 | 8.81e-03 | 0.0000 | 0.0000 | 0.0000 | 0.0050 | 25.3143 | 4.0251 | 0.0012 | 0.0011 | 0.0011 | 0.0000 | 0.0000 | 166.68 | N | N | N | N | N | N | N | N | N | N
002840.0 | 72.7 | 49.542 | 197.4 | 149.9 | 67.6 | 91.0 | 26.3 | 6.5 | 10.0 | 117.8 | 108.9 | 1.8 | 4.4296 | 26.3747 | 619.1 | 635.7 | 715.104 | 308.363 | -7.5 | -7.3 | -0.1 | 31.8 | 11.56 | 1.85 | 5.1 | 2.90e-02 | 0.0000 | 0.0000 | 0.0000 | 0.0054 | 30.7694 | 3.5790 | 0.0014 | 0.0013 | 0.0013 | 0.0000 | 0.0000 | 176.76 | N | N | N | N | N | N | N | N | N | N
002841.0 | 73.6 | 50.188 | 197.5 | 151.0 | 67.5 | 91.0 | 26.3 | 6.5 | 10.0 | 117.8 | 109.8 | 1.9 | 5.5815 | 26.4043 | 618.3 | 634.6 | 811.852 | 350.714 | -7.5 | -7.3 | -0.1 | 28.0 | 11.69 | 1.45 | 5.3 | 3.30e-02 | 0.0000 | 0.0000 | 0.0000 | 0.0054 | 35.4158 | 3.1993 | 0.0017 | 0.0015 | 0.0015 | 0.0000 | 0.0000 | 186.43 | N | N | N | N | N | N | N | N | N | N
002842.0 | 74.7 | 50.940 | 197.5 | 153.0 | 67.5 | 91.0 | 26.3 | 6.5 | 10.0 | 117.6 | 111.6 | 2.0 | 5.7952 | 26.4115 | 617.3 | 633.0 | 828.621 | 358.414 | -7.5 | -7.3 | -0.1 | 25.0 | 11.40 | 1.29 | 5.5 | 4.30e-02 | 0.0000 | 0.0000 | 0.0000 | 0.0049 | 35.2678 | 2.8954 | 0.0018 | 0.0016 | 0.0016 | 0.0000 | 0.0000 | 213.18 | N | N | N | N | N | N | N | N | N | Y
002843.0 | 75.8 | 51.673 | 197.5 | 156.1 | 67.4 | 91.0 | 26.3 | 6.5 | 10.0 | 118.1 | 114.4 | 2.3 | 5.7455 | 26.4081 | 616.0 | 631.7 | 824.380 | 356.959 | -7.5 | -7.3 | -0.1 | 22.1 | 10.81 | 1.37 | 5.6 | 3.16e-02 | 0.0000 | 0.0000 | 0.0000 | 0.0043 | 33.3039 | 3.0774 | 0.0018 | 0.0016 | 0.0016 | 0.0000 | 0.0000 | 198.72 | N | N | N | N | N | N | N | N | N | Y
002844.0 | 76.8 | 52.338 | 197.5 | 157.0 | 67.4 | 91.0 | 26.3 | 6.5 | 10.0 | 118.7 | 115.2 | 2.3 | 5.1498 | 26.3904 | 614.4 | 630.3 | 774.992 | 335.826 | -7.4 | -7.3 | -0.1 | 20.8 | 10.23 | 1.64 | 5.4 | 1.19e-02 | 0.0000 | 0.0000 | 0.0000 | 0.0038 | 29.6517 | 3.4623 | 0.0017 | 0.0015 | 0.0015 | 0.0000 | 0.0000 | 193.06 | N | N | N | N | N | N | N | N | N | Y
002845.0 | 77.5 | 52.866 | 197.4 | 156.7 | 67.4 | 91.0 | 26.3 | 6.5 | 10.0 | 119.2 | 114.9 | 2.3 | 3.8637 | 26.3590 | 612.9 | 628.8 | 663.772 | 287.703 | -7.4 | -7.3 | -0.1 | 22.0 | 9.61 | 2.03 | 5.2 | 5.72e-03 | 0.0000 | 0.0000 | 0.0000 | 0.0035 | 23.8853 | 3.6646 | 0.0014 | 0.0012 | 0.0012 | 0.0000 | 0.0000 | 180.92 | N | N | N | N | N | N | N | N | N | Y
002846.0 | 78.7 | 53.680 | 197.2 | 155.6 | 67.4 | 91.0 | 26.3 | 6.6 | 10.0 | 119.5 | 113.9 | 2.2 | 3.2202 | 26.3511 | 611.8 | 627.2 | 604.737 | 262.309 | -7.4 | -7.3 | -0.1 | 21.7 | 8.93 | 2.52 | 5.0 | 5.75e-05 | 0.0000 | 0.0000 | 0.0000 | 0.0031 | 20.2208 | 4.1461 | 0.0012 | 0.0011 | 0.0011 | 0.0000 | 0.0000 | 154.53 | N | N | N | N | N | N | N | N | N | Y
002847.0 | 79.4 | 54.165 | 197.0 | 152.6 | 67.4 | 91.0 | 26.3 | 6.4 | 10.0 | 119.4 | 111.2 | 2.0 | 3.0280 | 26.3517 | 610.6 | 625.6 | 586.091 | 254.504 | -7.4 | -7.3 | -0.1 | 20.6 | 8.42 | 3.07 | 4.9 | 9.01e-07 | 0.0000 | 0.0000 | 0.0000 | 0.0029 | 18.4967 | 4.9132 | 0.0011 | 0.0010 | 0.0010 | 0.0000 | 0.0000 | 128.24 | N | N | N | N | N | N | N | N | N | Y
002848.0 | 80.0 | 54.525 | 196.9 | 150.5 | 67.3 | 91.0 | 26.3 | 6.2 | 9.9 | 118.7 | 109.4 | 1.8 | 2.9197 | 26.3477 | 609.4 | 624.5 | 575.009 | 249.933 | -7.5 | -7.3 | -0.1 | 20.1 | 8.16 | 3.57 | 4.7 | 9.17e-07 | 0.0000 | 0.0000 | 0.0000 | 0.0028 | 17.6123 | 5.6063 | 0.0011 | 0.0010 | 0.0010 | 0.0000 | 0.0000 | 115.91 | N | N | N | N | N | N | N | N | N | Y
002849.0 | 80.3 | 54.718 | 196.8 | 149.5 | 67.3 | 91.0 | 26.3 | 6.3 | 9.9 | 118.2 | 108.4 | 1.7 | 2.7675 | 26.3464 | 608.5 | 622.9 | 559.538 | 243.414 | -7.5 | -7.3 | -0.1 | 19.9 | 8.01 | 3.95 | 4.4 | 9.42e-07 | 0.0000 | 0.0000 | 0.0000 | 0.0027 | 16.8373 | 6.0369 | 0.0010 | 0.0009 | 0.0009 | 0.0000 | 0.0000 | 112.51 | N | N | N | N | N | N | N | N | N | Y
002850.0 | 80.7 | 54.991 | 196.8 | 149.3 | 67.3 | 91.0 | 26.3 | 6.3 | 9.9 | 117.8 | 108.3 | 1.7 | 2.7462 | 26.3497 | 607.4 | 621.8 | 556.986 | 242.587 | -7.5 | -7.3 | -0.1 | 19.7 | 7.97 | 4.19 | 4.2 | 9.45e-07 | 0.0000 | 0.0000 | 0.0000 | 0.0026 | 16.6896 | 6.3858 | 0.0009 | 0.0008 | 0.0008 | 0.0000 | 0.0000 | 108.75 | N | N | N | N | N | N | N | N | N | Y
002851.0 | 80.9 | 55.178 | 196.8 | 148.9 | 67.3 | 91.0 | 26.3 | 6.4 | 10.0 | 117.7 | 108.0 | 1.7 | 2.7408 | 26.3399 | 606.1 | 620.4 | 556.211 | 242.444 | -7.5 | -7.3 | -0.1 | 19.5 | 7.98 | 4.32 | 3.9 | 9.45e-07 | 0.0000 | 0.0000 | 0.0000 | 0.0026 | 16.7084 | 6.5821 | 0.0008 | 0.0008 | 0.0008 | 0.0000 | 0.0000 | 105.95 | N | N | N | N | N | N | N | N | N | Y
002852.0 | 81.3 | 55.408 | 196.8 | 148.9 | 67.2 | 91.0 | 26.3 | 6.5 | 10.0 | 117.7 | 107.9 | 1.7 | 2.6882 | 26.3364 | 604.7 | 619.3 | 550.558 | 240.272 | -7.5 | -7.3 | -0.1 | 23.4 | 7.95 | 4.40 | 3.6 | 9.54e-07 | 0.0000 | 0.0000 | 0.0000 | 0.0031 | 16.4975 | 6.6372 | 0.0008 | 0.0007 | 0.0007 | 0.0000 | 0.0000 | 104.98 | N | N | N | N | N | N | N | N | N | Y
002853.0 | 81.5 | 55.594 | 196.8 | 148.6 | 67.2 | 91.0 | 26.3 | 6.5 | 10.0 | 117.7 | 107.7 | 1.7 | 2.6903 | 26.3398 | 603.9 | 618.0 | 550.509 | 240.463 | -7.5 | -7.3 | -0.1 | 25.9 | 7.87 | 4.47 | 3.3 | 9.53e-07 | 0.0000 | 0.0000 | 0.0000 | 0.0034 | 16.3480 | 6.7536 | 0.0007 | 0.0006 | 0.0006 | 0.0000 | 0.0000 | 101.71 | N | N | N | N | N | N | N | N | N | Y
002854.0 | 81.8 | 55.768 | 196.4 | 148.5 | 67.2 | 91.0 | 26.3 | 6.6 | 10.1 | 117.7 | 107.6 | 1.7 | 2.6238 | 26.3387 | 603.0 | 617.0 | 543.309 | 237.509 | -7.5 | -7.3 | -0.1 | 23.1 | 7.81 | 4.57 | 3.1 | 9.65e-07 | 0.0000 | 0.0000 | 0.0000 | 0.0030 | 16.0122 | 6.8101 | 0.0007 | 0.0006 | 0.0006 | 0.0000 | 0.0000 | 101.55 | N | N | N | N | N | N | N | N | N | Y
002855.0 | 81.9 | 55.867 | 196.2 | 148.5 | 67.2 | 91.0 | 26.3 | 6.7 | 10.1 | 117.6 | 107.6 | 1.7 | 2.6119 | 26.3354 | 602.0 | 616.0 | 541.849 | 237.065 | -7.5 | -7.3 | -0.1 | 21.6 | 7.77 | 4.63 | 3.0 | 9.67e-07 | 0.0000 | 0.0000 | 0.0000 | 0.0028 | 15.9074 | 6.8910 | 0.0006 | 0.0006 | 0.0006 | 0.0000 | 0.0000 | 100.72 | N | N | N | N | N | N | N | N | N | Y
002856.0 | 82.3 | 56.110 | 196.0 | 148.5 | 67.2 | 91.0 | 26.3 | 6.6 | 10.0 | 117.6 | 107.6 | 1.7 | 2.6985 | 26.3356 | 600.7 | 614.6 | 550.547 | 241.148 | -7.4 | -7.3 | -0.1 | 21.7 | 7.81 | 4.66 | 2.9 | 9.50e-07 | 0.0000 | 0.0000 | 0.0000 | 0.0029 | 16.2654 | 7.0562 | 0.0006 | 0.0006 | 0.0006 | 0.0000 | 0.0000 | 100.53 | N | N | N | N | N | N | N | N | N | Y
002857.0 | 82.5 | 56.253 | 195.7 | 148.2 | 67.2 | 91.0 | 26.3 | 6.5 | 10.0 | 117.7 | 107.3 | 1.6 | 2.6344 | 26.3354 | 599.8 | 613.7 | 543.525 | 238.286 | -7.4 | -7.3 | -0.1 | 17.9 | 7.86 | 4.65 | 2.9 | 9.61e-07 | 0.0000 | 0.0000 | 0.0000 | 0.0023 | 16.1736 | 6.9545 | 0.0006 | 0.0006 | 0.0006 | 0.0000 | 0.0000 | 102.35 | N | N | N | N | N | N | N | N | N | Y
002858.0 | 82.8 | 56.420 | 195.4 | 148.4 | 67.1 | 91.0 | 26.3 | 6.6 | 10.0 | 117.7 | 107.5 | 1.7 | 2.6524 | 26.3341 | 599.0 | 612.8 | 545.225 | 239.198 | -7.4 | -7.3 | -0.1 | 15.8 | 7.73 | 4.66 | 3.0 | 9.58e-07 | 0.0000 | 0.0000 | 0.0000 | 0.0021 | 15.9654 | 7.0026 | 0.0006 | 0.0006 | 0.0006 | 0.0000 | 0.0000 | 102.99 | N | N | N | N | N | N | N | N | N | Y
002859.0 | 83.0 | 56.557 | 195.2 | 148.4 | 67.1 | 91.0 | 26.3 | 6.6 | 10.1 | 117.8 | 107.5 | 1.7 | 2.3789 | 26.3322 | 598.2 | 611.7 | 515.780 | 226.437 | -7.4 | -7.3 | -0.1 | 16.1 | 7.21 | 4.90 | 2.9 | 1.01e-06 | 0.0000 | 0.0000 | 0.0000 | 0.0020 | 14.0927 | 6.9594 | 0.0006 | 0.0005 | 0.0005 | 0.0000 | 0.0000 | 98.90 | N | N | N | N | N | N | N | N | N | Y
002900.0 | 83.0 | 56.601 | 195.0 | 147.6 | 67.1 | 91.0 | 26.3 | 6.7 | 10.1 | 117.8 | 106.8 | 1.6 | 2.2860 | 26.3328 | 597.1 | 610.7 | 505.341 | 222.081 | -7.4 | -7.2 | -0.1 | 15.9 | 6.62 | 5.41 | 2.7 | 1.03e-06 | 0.0000 | 0.0000 | 0.0000 | 0.0019 | 12.6862 | 7.5428 | 0.0005 | 0.0005 | 0.0005 | 0.0000 | 0.0000 | 73.21 | N | N | N | N | N | N | N | N | N | N
002901.0 | 83.1 | 56.650 | 194.7 | 147.0 | 67.1 | 91.0 | 26.3 | 6.6 | 10.0 | 117.4 | 106.2 | 1.5 | 2.2561 | 26.3298 | 596.1 | 609.8 | 501.825 | 220.719 | -7.3 | -7.2 | -0.1 | 16.9 | 6.30 | 5.97 | 2.5 | 1.04e-06 | 0.0000 | 0.0000 | 0.0000 | 0.0020 | 11.9982 | 8.2664 | 0.0005 | 0.0005 | 0.0005 | 0.0000 | 0.0000 | 72.98 | N | N | N | N | N | N | N | N | N | N
002902.0 | 83.1 | 56.632 | 194.3 | 146.5 | 67.1 | 91.0 | 26.3 | 6.6 | 10.0 | 117.2 | 105.9 | 1.5 | 2.3090 | 26.3323 | 595.2 | 608.5 | 507.517 | 223.441 | -7.3 | -7.2 | -0.1 | 16.7 | 6.23 | 6.36 | 2.3 | 1.03e-06 | 0.0000 | 0.0000 | 0.0000 | 0.0020 | 12.0275 | 8.9288 | 0.0005 | 0.0004 | 0.0004 | 0.0000 | 0.0000 | 73.03 | N | N | N | N | N | N | N | N | N | N
002903.0 | 83.0 | 56.613 | 194.0 | 146.4 | 67.1 | 91.0 | 26.3 | 6.8 | 10.2 | 117.0 | 105.7 | 1.5 | 2.3368 | 26.3381 | 594.3 | 607.2 | 510.390 | 224.936 | -7.3 | -7.1 | -0.1 | 17.9 | 6.16 | 6.62 | 2.0 | 1.02e-06 | 0.0000 | 0.0000 | 0.0000 | 0.0022 | 11.9558 | 9.3492 | 0.0004 | 0.0004 | 0.0004 | 0.0000 | 0.0000 | 71.29 | N | N | N | N | N | N | N | N | N | N
002904.0 | 83.0 | 56.601 | 193.7 | 146.4 | 67.1 | 91.0 | 26.3 | 6.9 | 10.2 | 117.1 | 105.8 | 1.5 | 2.2854 | 26.3335 | 593.5 | 606.3 | 504.462 | 222.464 | -7.3 | -7.1 | -0.1 | 18.8 | 6.01 | 6.84 | 2.0 | 1.03e-06 | 0.0000 | 0.0000 | 0.0000 | 0.0023 | 11.5488 | 9.5486 | 0.0004 | 0.0004 | 0.0004 | 0.0000 | 0.0000 | 68.67 | N | N | N | N | N | N | N | N | N | N
002905.0 | 83.0 | 56.563 | 193.6 | 146.5 | 67.1 | 91.0 | 26.3 | 6.7 | 10.1 | 117.0 | 105.8 | 1.5 | 2.2203 | 26.3310 | 592.7 | 605.5 | 496.855 | 219.261 | -7.2 | -7.1 | -0.1 | 17.5 | 5.85 | 7.06 | 1.9 | 1.05e-06 | 0.0000 | 0.0000 | 0.0000 | 0.0021 | 11.0834 | 9.7239 | 0.0004 | 0.0003 | 0.0003 | 0.0000 | 0.0000 | 67.40 | N | N | N | N | N | N | N | N | N | N
002906.0 | 82.9 | 56.495 | 193.3 | 146.2 | 67.1 | 91.0 | 26.3 | 6.7 | 10.1 | 116.8 | 105.6 | 1.5 | 2.1416 | 26.3301 | 591.8 | 604.2 | 487.557 | 215.335 | -7.2 | -7.0 | -0.1 | 16.4 | 5.70 | 7.30 | 1.8 | 1.07e-06 | 0.0000 | 0.0000 | 0.0000 | 0.0019 | 10.5926 | 9.8656 | 0.0003 | 0.0003 | 0.0003 | 0.0000 | 0.0000 | 62.62 | N | N | N | N | N | N | N | N | N | N
002907.0 | 82.7 | 56.371 | 192.9 | 146.0 | 67.1 | 91.0 | 26.3 | 6.8 | 10.1 | 116.6 | 105.4 | 1.5 | 2.0807 | 26.3308 | 591.0 | 603.3 | 480.256 | 212.275 | -7.2 | -7.0 | -0.1 | 16.8 | 5.53 | 7.55 | 1.8 | 1.08e-06 | 0.0000 | 0.0000 | 0.0000 | 0.0020 | 10.1402 | 10.0624 | 0.0003 | 0.0003 | 0.0003 | 0.0000 | 0.0000 | 58.44 | N | N | N | N | N | N | N | N | N | N
002908.0 | 82.5 | 56.253 | 192.8 | 145.9 | 67.1 | 91.0 | 26.3 | 6.8 | 10.2 | 116.5 | 105.2 | 1.5 | 2.0115 | 26.3281 | 590.0 | 602.4 | 471.837 | 208.718 | -7.1 | -7.0 | -0.1 | 16.9 | 5.39 | 7.79 | 1.8 | 1.10e-06 | 0.0000 | 0.0000 | 0.0000 | 0.0019 | 9.7073 | 10.2083 | 0.0003 | 0.0003 | 0.0003 | 0.0000 | 0.0000 | 58.49 | N | N | N | N | N | N | N | N | N | N
002909.0 | 82.3 | 56.135 | 192.5 | 145.7 | 67.2 | 91.0 | 26.3 | 7.0 | 10.2 | 116.5 | 105.1 | 1.4 | 1.9307 | 26.3170 | 589.1 | 601.5 | 461.940 | 204.446 | -7.1 | -6.9 | -0.1 | 17.3 | 5.26 | 8.01 | 1.7 | 1.12e-06 | 0.0000 | 0.0000 | 0.0000 | 0.0019 | 9.2829 | 10.2756 | 0.0003 | 0.0003 | 0.0003 | 0.0000 | 0.0000 | 53.87 | N | N | N | N | N | N | N | N | N | N
002910.0 | 82.0 | 55.942 | 192.2 | 145.6 | 67.1 | 91.0 | 26.3 | 7.0 | 10.2 | 116.4 | 105.0 | 1.4 | 1.9434 | 26.3168 | 588.2 | 600.6 | 463.096 | 205.126 | -7.0 | -6.9 | -0.1 | 15.7 | 5.11 | 8.22 | 1.5 | 1.12e-06 | 0.0000 | 0.0000 | 0.0000 | 0.0018 | 9.0474 | 10.5849 | 0.0003 | 0.0003 | 0.0003 | 0.0000 | 0.0000 | 50.67 | N | N | N | N | N | N | N | N | N | N
002911.0 | 81.7 | 55.718 | 191.9 | 145.3 | 67.1 | 91.0 | 26.3 | 7.0 | 10.2 | 116.4 | 104.7 | 1.4 | 2.0214 | 26.3262 | 587.7 | 599.7 | 472.270 | 209.367 | -7.0 | -6.9 | -0.1 | 12.4 | 5.01 | 8.43 | 1.5 | 1.10e-06 | 0.0000 | 0.0000 | 0.0000 | 0.0014 | 9.0555 | 11.0749 | 0.0003 | 0.0003 | 0.0003 | 0.0000 | 0.0000 | 45.85 | N | N | N | N | N | N | N | N | N | N
002912.0 | 81.5 | 55.563 | 191.7 | 145.2 | 67.1 | 91.0 | 26.3 | 7.1 | 10.3 | 116.4 | 104.7 | 1.4 | 1.8713 | 26.3240 | 587.2 | 598.8 | 454.142 | 201.403 | -7.0 | -6.9 | -0.1 | 13.0 | 4.88 | 8.62 | 1.6 | 1.14e-06 | 0.0000 | 0.0000 | 0.0000 | 0.0014 | 8.4831 | 10.8986 | 0.0003 | 0.0003 | 0.0003 | 0.0000 | 0.0000 | 46.57 | N | N | N | N | N | N | N | N | N | N
002913.0 | 81.0 | 55.246 | 191.5 | 145.2 | 67.1 | 91.0 | 26.3 | 7.1 | 10.3 | 116.3 | 104.6 | 1.4 | 1.7782 | 26.3237 | 586.7 | 598.1 | 442.345 | 196.261 | -7.0 | -6.8 | -0.1 | 17.3 | 4.76 | 8.82 | 1.5 | 1.17e-06 | 0.0000 | 0.0000 | 0.0000 | 0.0019 | 8.0610 | 10.8684 | 0.0003 | 0.0002 | 0.0002 | 0.0000 | 0.0000 | 42.48 | N | N | N | N | N | N | N | N | N | N
002914.0 | 80.6 | 54.979 | 191.4 | 145.0 | 67.1 | 91.0 | 26.3 | 7.1 | 10.3 | 116.0 | 104.5 | 1.4 | 1.7530 | 26.3276 | 586.3 | 597.2 | 438.987 | 194.873 | -6.9 | -6.8 | -0.1 | 17.6 | 4.82 | 8.91 | 1.5 | 1.18e-06 | 0.0000 | 0.0000 | 0.0000 | 0.0019 | 8.1174 | 10.9027 | 0.0003 | 0.0002 | 0.0002 | 0.0000 | 0.0000 | 44.25 | N | N | N | N | N | N | N | N | N | N
002915.0 | 80.4 | 54.836 | 191.2 | 145.0 | 67.1 | 91.0 | 26.3 | 7.2 | 10.3 | 116.0 | 104.5 | 1.4 | 1.8115 | 26.3284 | 585.8 | 596.8 | 446.238 | 198.194 | -6.9 | -6.8 | -0.1 | 17.5 | 5.08 | 8.81 | 1.5 | 1.16e-06 | 0.0000 | 0.0000 | 0.0000 | 0.0019 | 8.6934 | 10.9669 | 0.0003 | 0.0003 | 0.0003 | 0.0000 | 0.0000 | 47.55 | N | N | N | N | N | N | N | N | N | N
002916.0 | 79.9 | 54.507 | 191.0 | 144.9 | 67.1 | 91.0 | 26.3 | 7.3 | 10.4 | 116.1 | 104.4 | 1.4 | 2.0229 | 26.3292 | 585.1 | 595.5 | 471.830 | 209.713 | -6.9 | -6.7 | -0.1 | 18.0 | 5.66 | 8.49 | 1.6 | 1.09e-06 | 0.0000 | 0.0000 | 0.0000 | 0.0021 | 10.2497 | 11.1727 | 0.0003 | 0.0003 | 0.0003 | 0.0000 | 0.0000 | 52.93 | N | N | N | N | N | N | N | N | N | N
002917.0 | 79.6 | 54.295 | 191.0 | 145.3 | 67.1 | 91.0 | 26.3 | 7.3 | 10.4 | 116.3 | 104.7 | 1.4 | 2.2853 | 26.3334 | 584.7 | 594.8 | 502.333 | 223.390 | -6.9 | -6.7 | -0.1 | 19.3 | 6.65 | 7.67 | 1.7 | 1.02e-06 | 0.0000 | 0.0000 | 0.0000 | 0.0024 | 12.8201 | 10.7583 | 0.0003 | 0.0003 | 0.0003 | 0.0000 | 0.0000 | 70.28 | N | N | N | N | N | N | N | N | N | N
002918.0 | 79.4 | 54.159 | 190.8 | 146.4 | 67.1 | 91.0 | 26.3 | 7.4 | 10.4 | 116.5 | 105.8 | 1.5 | 2.3486 | 26.3323 | 584.5 | 594.1 | 509.390 | 226.569 | -6.9 | -6.7 | -0.1 | 19.4 | 7.46 | 6.48 | 1.7 | 1.01e-06 | 0.0000 | 0.0000 | 0.0000 | 0.0024 | 14.5884 | 9.2115 | 0.0003 | 0.0003 | 0.0003 | 0.0000 | 0.0000 | 98.05 | N | N | N | N | N | N | N | N | N | Y
002919.0 | 79.4 | 54.159 | 190.6 | 147.3 | 67.2 | 91.0 | 26.3 | 7.4 | 10.4 | 116.8 | 106.5 | 1.6 | 2.3042 | 26.3300 | 584.2 | 593.4 | 504.446 | 224.405 | -6.9 | -6.8 | -0.1 | 21.2 | 7.84 | 5.66 | 1.7 | 1.02e-06 | 0.0000 | 0.0000 | 0.0000 | 0.0026 | 15.1902 | 7.9697 | 0.0004 | 0.0003 | 0.0003 | 0.0000 | 0.0000 | 100.41 | N | N | N | N | N | N | N | N | N | Y
002920.0 | 79.4 | 54.165 | 190.6 | 147.8 | 67.2 | 91.0 | 26.3 | 7.4 | 10.4 | 117.0 | 107.0 | 1.6 | 2.4500 | 26.3338 | 584.0 | 593.0 | 520.138 | 231.468 | -6.9 | -6.8 | -0.1 | 22.0 | 7.99 | 5.04 | 1.8 | 9.89e-07 | 0.0000 | 0.0000 | 0.0000 | 0.0028 | 15.9695 | 7.3237 | 0.0004 | 0.0003 | 0.0003 | 0.0000 | 0.0000 | 99.44 | N | N | N | N | N | N | N | N | N | Y
002921.0 | 79.4 | 54.165 | 190.5 | 147.8 | 67.2 | 91.0 | 26.3 | 7.1 | 10.3 | 117.1 | 106.9 | 1.6 | 2.4980 | 26.3333 | 583.9 | 592.3 | 525.436 | 233.842 | -7.0 | -6.8 | -0.1 | 22.0 | 8.14 | 4.66 | 1.8 | 9.79e-07 | 0.0000 | 0.0000 | 0.0000 | 0.0028 | 16.4390 | 6.8410 | 0.0004 | 0.0004 | 0.0004 | 0.0000 | 0.0000 | 104.03 | N | N | N | N | N | N | N | N | N | Y
002922.0 | 79.5 | 54.215 | 190.6 | 148.1 | 67.2 | 91.0 | 26.3 | 7.1 | 10.3 | 117.3 | 107.3 | 1.6 | 2.4121 | 26.3305 | 583.8 | 591.6 | 516.204 | 229.739 | -7.0 | -6.9 | -0.1 | 19.3 | 8.09 | 4.48 | 1.8 | 9.97e-07 | 0.0000 | 0.0000 | 0.0000 | 0.0024 | 16.0442 | 6.4564 | 0.0004 | 0.0003 | 0.0003 | 0.0000 | 0.0000 | 107.20 | N | N | N | N | N | N | N | N | N | Y
002923.0 | 79.6 | 54.264 | 190.7 | 148.3 | 67.2 | 91.0 | 26.3 | 7.2 | 10.4 | 117.2 | 107.4 | 1.7 | 2.3703 | 26.3309 | 583.6 | 591.0 | 511.606 | 227.732 | -7.0 | -6.9 | -0.1 | 18.3 | 7.98 | 4.43 | 1.8 | 1.01e-06 | 0.0000 | 0.0000 | 0.0000 | 0.0023 | 15.6961 | 6.3406 | 0.0004 | 0.0003 | 0.0003 | 0.0000 | 0.0000 | 100.14 | N | N | N | N | N | N | N | N | N | Y
002924.0 | 79.7 | 54.320 | 190.8 | 148.0 | 67.2 | 91.0 | 26.3 | 7.3 | 10.4 | 117.2 | 107.1 | 1.6 | 2.3934 | 26.3346 | 583.7 | 590.9 | 514.135 | 228.874 | -7.1 | -6.9 | -0.1 | 23.4 | 8.00 | 4.44 | 1.6 | 1.00e-06 | 0.0000 | 0.0000 | 0.0000 | 0.0029 | 15.8105 | 6.3763 | 0.0003 | 0.0003 | 0.0003 | 0.0000 | 0.0000 | 100.86 | N | N | N | N | N | N | N | N | N | Y
002925.0 | 79.8 | 54.420 | 190.9 | 147.9 | 67.3 | 91.0 | 26.3 | 7.4 | 10.4 | 117.2 | 107.1 | 1.6 | 2.4267 | 26.3351 | 583.7 | 590.5 | 517.708 | 230.465 | -7.1 | -6.9 | -0.1 | 24.1 | 8.08 | 4.40 | 1.6 | 9.94e-07 | 0.0000 | 0.0000 | 0.0000 | 0.0031 | 16.0697 | 6.3712 | 0.0003 | 0.0003 | 0.0003 | 0.0000 | 0.0000 | 102.07 | N | N | N | N | N | N | N | N | N | Y
002926.0 | 79.9 | 54.507 | 191.2 | 148.1 | 67.2 | 91.0 | 26.3 | 7.3 | 10.4 | 117.3 | 107.2 | 1.6 | 2.4416 | 26.3344 | 583.6 | 590.0 | 519.379 | 231.215 | -7.1 | -7.0 | -0.1 | 19.8 | 8.10 | 4.36 | 1.6 | 9.91e-07 | 0.0000 | 0.0000 | 0.0000 | 0.0025 | 16.1772 | 6.3244 | 0.0003 | 0.0003 | 0.0003 | 0.0000 | 0.0000 | 104.33 | N | N | N | N | N | N | N | N | N | Y
002927.0 | 80.1 | 54.594 | 191.4 | 148.0 | 67.2 | 91.0 | 26.3 | 7.3 | 10.4 | 117.4 | 107.1 | 1.6 | 2.4030 | 26.3294 | 583.4 | 589.8 | 515.137 | 229.342 | -7.1 | -7.0 | -0.1 | 15.9 | 8.03 | 4.36 | 1.7 | 9.99e-07 | 0.0000 | 0.0000 | 0.0000 | 0.0020 | 15.9091 | 6.2737 | 0.0003 | 0.0003 | 0.0003 | 0.0000 | 0.0000 | 103.57 | N | N | N | N | N | N | N | N | N | Y
002928.0 | 80.2 | 54.693 | 191.7 | 148.0 | 67.3 | 91.0 | 26.3 | 7.4 | 10.4 | 117.3 | 107.2 | 1.6 | 2.4880 | 26.3287 | 583.2 | 589.2 | 524.119 | 233.371 | -7.1 | -7.0 | -0.1 | 15.6 | 7.99 | 4.39 | 1.8 | 9.82e-07 | 0.0000 | 0.0000 | 0.0000 | 0.0020 | 16.1015 | 6.4308 | 0.0004 | 0.0003 | 0.0003 | 0.0000 | 0.0000 | 97.55 | N | N | N | N | N | N | N | N | N | Y
002929.0 | 80.4 | 54.786 | 191.8 | 148.0 | 67.3 | 91.0 | 26.3 | 7.4 | 10.4 | 117.4 | 107.2 | 1.6 | 2.5833 | 26.3331 | 583.5 | 589.1 | 534.320 | 237.894 | -7.1 | -7.0 | -0.1 | 16.5 | 8.12 | 4.37 | 1.7 | 9.63e-07 | 0.0000 | 0.0000 | 0.0000 | 0.0022 | 16.6711 | 6.5237 | 0.0004 | 0.0003 | 0.0003 | 0.0000 | 0.0000 | 104.25 | N | N | N | N | N | N | N | N | N | Y
002930.0 | 80.6 | 54.960 | 192.0 | 148.2 | 67.3 | 91.0 | 26.3 | 7.3 | 10.4 | 117.4 | 107.3 | 1.6 | 2.6017 | 26.3338 | 583.8 | 588.5 | 536.292 | 238.708 | -7.1 | -7.0 | -0.1 | 20.3 | 8.19 | 4.31 | 1.7 | 9.59e-07 | 0.0000 | 0.0000 | 0.0000 | 0.0027 | 16.8829 | 6.4543 | 0.0004 | 0.0003 | 0.0003 | 0.0000 | 0.0000 | 108.09 | N | N | N | N | N | N | N | N | N | Y
002931.0 | 80.8 | 55.109 | 192.2 | 148.4 | 67.3 | 91.0 | 26.3 | 7.3 | 10.4 | 117.4 | 107.5 | 1.7 | 2.6001 | 26.3341 | 584.1 | 588.5 | 536.241 | 238.621 | -7.1 | -7.0 | -0.1 | 20.4 | 8.12 | 4.29 | 1.6 | 9.60e-07 | 0.0000 | 0.0000 | 0.0000 | 0.0027 | 16.7319 | 6.4266 | 0.0003 | 0.0003 | 0.0003 | 0.0000 | 0.0000 | 108.18 | N | N | N | N | N | N | N | N | N | Y
002932.0 | 80.9 | 55.184 | 192.5 | 148.3 | 67.4 | 91.0 | 26.3 | 7.3 | 10.4 | 117.5 | 107.4 | 1.7 | 2.6040 | 26.3362 | 584.4 | 588.2 | 536.649 | 238.757 | -7.1 | -7.0 | -0.1 | 18.9 | 8.04 | 4.32 | 1.5 | 9.60e-07 | 0.0000 | 0.0000 | 0.0000 | 0.0025 | 16.5729 | 6.4801 | 0.0003 | 0.0003 | 0.0003 | 0.0000 | 0.0000 | 106.42 | N | N | N | N | N | N | N | N | N | Y
002933.0 | 81.2 | 55.358 | 192.6 | 148.5 | 67.3 | 91.0 | 26.3 | 7.2 | 10.3 | 117.5 | 107.6 | 1.7 | 2.6558 | 26.3354 | 584.7 | 588.5 | 542.064 | 241.084 | -7.1 | -7.0 | -0.1 | 18.8 | 8.01 | 4.37 | 1.5 | 9.50e-07 | 0.0000 | 0.0000 | 0.0000 | 0.0025 | 16.6807 | 6.6076 | 0.0003 | 0.0003 | 0.0003 | 0.0000 | 0.0000 | 104.91 | N | N | N | N | N | N | N | N | N | Y
002934.0 | 81.4 | 55.495 | 192.7 | 148.5 | 67.3 | 91.0 | 26.3 | 7.0 | 10.3 | 117.4 | 107.6 | 1.7 | 2.7216 | 26.3366 | 585.2 | 588.5 | 548.984 | 244.060 | -7.2 | -7.0 | -0.1 | 19.5 | 8.04 | 4.38 | 1.6 | 9.39e-07 | 0.0000 | 0.0000 | 0.0000 | 0.0026 | 16.9381 | 6.7151 | 0.0004 | 0.0003 | 0.0003 | 0.0000 | 0.0000 | 106.10 | N | N | N | N | N | N | N | N | N | Y
002935.0 | 81.5 | 55.582 | 192.8 | 148.5 | 67.4 | 91.0 | 26.3 | 7.0 | 10.2 | 117.5 | 107.6 | 1.7 | 2.7488 | 26.3330 | 585.7 | 588.3 | 551.887 | 245.199 | -7.2 | -7.0 | -0.1 | 19.8 | 8.08 | 4.37 | 1.7 | 9.34e-07 | 0.0000 | 0.0000 | 0.0000 | 0.0027 | 17.1045 | 6.7241 | 0.0004 | 0.0003 | 0.0003 | 0.0000 | 0.0000 | 107.60 | N | N | N | N | N | N | N | N | N | Y
002936.0 | 81.6 | 55.669 | 192.9 | 148.7 | 67.4 | 91.0 | 26.3 | 7.1 | 10.3 | 117.3 | 107.7 | 1.7 | 2.7289 | 26.3339 | 586.4 | 588.3 | 550.069 | 244.228 | -7.2 | -7.0 | -0.1 | 21.8 | 8.06 | 4.36 | 1.8 | 9.38e-07 | 0.0000 | 0.0000 | 0.0000 | 0.0029 | 16.9892 | 6.6831 | 0.0004 | 0.0004 | 0.0004 | 0.0000 | 0.0000 | 110.01 | N | N | N | N | N | N | N | N | N | Y
002937.0 | 81.8 | 55.787 | 193.1 | 148.8 | 67.5 | 91.0 | 26.3 | 7.3 | 10.4 | 117.4 | 107.8 | 1.7 | 2.7311 | 26.3404 | 587.3 | 588.3 | 550.425 | 244.241 | -7.2 | -7.0 | -0.1 | 24.4 | 7.94 | 4.40 | 1.7 | 9.38e-07 | 0.0000 | 0.0000 | 0.0000 | 0.0033 | 16.7444 | 6.7478 | 0.0004 | 0.0003 | 0.0003 | 0.0000 | 0.0000 | 106.42 | N | N | N | N | N | N | N | N | N | Y
002938.0 | 81.9 | 55.824 | 193.1 | 148.5 | 67.5 | 91.0 | 26.3 | 7.4 | 10.4 | 117.3 | 107.6 | 1.7 | 3.3559 | 26.3493 | 588.1 | 588.5 | 610.188 | 270.646 | -7.2 | -7.0 | -0.1 | 25.5 | 8.07 | 4.43 | 1.6 | 8.46e-07 | 0.0000 | 0.0000 | 0.0000 | 0.0038 | 18.8493 | 7.5213 | 0.0004 | 0.0004 | 0.0004 | 0.0000 | 0.0000 | 102.30 | N | N | N | N | N | N | N | N | N | Y
002939.0 | 81.9 | 55.824 | 193.1 | 148.5 | 67.5 | 91.0 | 26.3 | 7.5 | 10.5 | 117.2 | 107.6 | 1.7 | 4.4134 | 26.3680 | 589.0 | 588.8 | 706.875 | 313.480 | -7.1 | -7.0 | -0.1 | 28.0 | 9.02 | 4.09 | 1.7 | 7.29e-07 | 0.0000 | 0.0000 | 0.0000 | 0.0048 | 24.4039 | 8.0415 | 0.0005 | 0.0004 | 0.0004 | 0.0000 | 0.0000 | 117.28 | N | N | N | N | N | N | N | N | N | Y
002940.0 | 82.0 | 55.911 | 193.1 | 150.3 | 67.5 | 91.0 | 26.3 | 7.5 | 10.5 | 117.2 | 109.2 | 1.8 | 4.6910 | 26.3762 | 590.5 | 589.1 | 731.516 | 324.042 | -7.1 | -7.0 | -0.1 | 31.8 | 10.13 | 3.33 | 1.8 | 7.04e-07 | 0.0000 | 0.0000 | 0.0000 | 0.0057 | 28.3334 | 6.7846 | 0.0005 | 0.0005 | 0.0005 | 0.0000 | 0.0000 | 178.14 | N | N | N | N | N | N | N | N | N | Y
002941.0 | 82.5 | 56.247 | 193.1 | 153.3 | 67.5 | 91.0 | 26.3 | 7.4 | 10.5 | 117.5 | 111.9 | 2.0 | 4.7066 | 26.3775 | 592.2 | 589.6 | 733.423 | 324.386 | -7.1 | -7.0 | -0.1 | 31.6 | 10.33 | 2.73 | 1.9 | 7.04e-07 | 0.0000 | 0.0000 | 0.0000 | 0.0056 | 28.9236 | 5.5699 | 0.0006 | 0.0005 | 0.0005 | 0.0000 | 0.0000 | 202.28 | N | N | N | N | N | N | N | N | N | Y
002942.0 | 83.1 | 56.626 | 193.1 | 154.6 | 67.6 | 91.0 | 26.3 | 7.4 | 10.5 | 117.5 | 113.0 | 2.1 | 4.7716 | 26.3739 | 593.7 | 590.2 | 739.540 | 326.563 | -7.1 | -7.0 | -0.1 | 29.4 | 10.07 | 2.48 | 2.1 | 5.91e-03 | 0.0000 | 0.0000 | 0.0000 | 0.0053 | 28.4035 | 5.0906 | 0.0006 | 0.0006 | 0.0006 | 0.0000 | 0.0000 | 190.45 | N | N | N | N | N | N | N | N | N | Y
002943.0 | 83.5 | 56.905 | 193.2 | 154.7 | 67.6 | 91.0 | 26.3 | 7.5 | 10.5 | 117.6 | 113.1 | 2.2 | 4.9575 | 26.3784 | 595.4 | 591.0 | 755.154 | 332.999 | -7.1 | -7.0 | -0.1 | 27.2 | 9.87 | 2.44 | 2.1 | 2.07e-04 | 0.0000 | 0.0000 | 0.0000 | 0.0050 | 28.3697 | 5.1062 | 0.0006 | 0.0006 | 0.0006 | 0.0000 | 0.0000 | 184.34 | N | N | N | N | N | N | N | N | N | Y
002944.0 | 84.1 | 57.321 | 193.4 | 155.1 | 67.6 | 91.0 | 26.3 | 7.6 | 10.5 | 117.5 | 113.5 | 2.2 | 5.8765 | 26.3983 | 597.3 | 591.7 | 826.047 | 363.878 | -7.1 | -7.0 | -0.1 | 25.7 | 9.77 | 2.48 | 2.1 | 6.29e-07 | 0.0000 | 0.0000 | 0.0000 | 0.0051 | 30.6866 | 5.6757 | 0.0007 | 0.0006 | 0.0006 | 0.0000 | 0.0000 | 168.93 | N | N | N | N | N | N | N | N | N | Y
002945.0 | 84.2 | 57.408 | 193.4 | 154.1 | 67.6 | 91.0 | 26.3 | 7.6 | 10.5 | 117.5 | 112.6 | 2.1 | 6.5436 | 26.4119 | 599.4 | 592.3 | 873.795 | 384.327 | -7.1 | -7.0 | -0.1 | 26.0 | 9.99 | 2.47 | 2.3 | 5.95e-07 | 0.0000 | 0.0000 | 0.0000 | 0.0055 | 33.1558 | 5.9506 | 0.0008 | 0.0007 | 0.0007 | 0.0000 | 0.0000 | 162.41 | N | N | N | N | N | N | N | N | N | Y
002946.0 | 84.8 | 57.843 | 193.5 | 156.6 | 67.6 | 91.0 | 26.3 | 7.8 | 10.6 | 117.3 | 114.8 | 2.3 | 6.7196 | 26.4103 | 601.7 | 593.6 | 886.511 | 389.070 | -7.1 | -7.0 | -0.1 | 28.9 | 10.21 | 2.36 | 2.4 | 9.56e-03 | 0.0000 | 0.0000 | 0.0000 | 0.0062 | 34.2914 | 5.7759 | 0.0009 | 0.0008 | 0.0008 | 0.0000 | 0.0000 | 218.16 | N | N | N | N | N | N | N | N | N | Y
002947.0 | 85.4 | 58.235 | 193.7 | 158.3 | 67.6 | 91.0 | 26.3 | 7.8 | 10.6 | 117.2 | 116.3 | 2.4 | 6.3886 | 26.3985 | 604.2 | 595.2 | 865.545 | 378.796 | -7.1 | -7.0 | -0.1 | 30.9 | 10.15 | 2.29 | 2.6 | 1.20e-02 | 0.0000 | 0.0000 | 0.0000 | 0.0064 | 33.1996 | 5.4468 | 0.0009 | 0.0008 | 0.0008 | 0.0000 | 0.0000 | 219.42 | N | N | N | N | N | N | N | N | N | Y
002948.0 | 85.9 | 58.577 | 194.0 | 158.8 | 67.6 | 91.0 | 26.3 | 7.8 | 10.6 | 117.3 | 116.8 | 2.5 | 5.9453 | 26.3918 | 606.6 | 596.8 | 835.958 | 364.913 | -7.1 | -7.0 | -0.1 | 31.5 | 10.00 | 2.30 | 2.6 | 7.76e-03 | 0.0000 | 0.0000 | 0.0000 | 0.0063 | 31.5182 | 5.2598 | 0.0009 | 0.0008 | 0.0008 | 0.0000 | 0.0000 | 210.80 | N | N | N | N | N | N | N | N | N | Y
002949.0 | 86.3 | 58.838 | 194.2 | 158.4 | 67.6 | 91.0 | 26.3 | 7.8 | 10.6 | 117.4 | 116.4 | 2.4 | 5.8077 | 26.3892 | 609.1 | 598.4 | 827.269 | 360.265 | -7.1 | -7.0 | -0.1 | 31.0 | 9.89 | 2.35 | 2.7 | 4.25e-03 | 0.0000 | 0.0000 | 0.0000 | 0.0061 | 30.7518 | 5.3264 | 0.0009 | 0.0008 | 0.0008 | 0.0000 | 0.0000 | 199.94 | N | N | N | N | N | N | N | N | N | Y
002950.0 | 86.6 | 59.049 | 194.5 | 157.6 | 67.7 | 91.0 | 26.3 | 7.8 | 10.6 | 117.5 | 115.7 | 2.4 | 6.0024 | 26.3893 | 611.4 | 599.9 | 841.855 | 365.804 | -7.1 | -7.0 | -0.1 | 29.0 | 9.86 | 2.42 | 2.8 | 3.85e-03 | 0.0000 | 0.0000 | 0.0000 | 0.0058 | 31.1297 | 5.5545 | 0.0009 | 0.0008 | 0.0008 | 0.0000 | 0.0000 | 196.30 | N | N | N | N | N | N | N | N | N | Y
002951.0 | 86.8 | 59.186 | 194.8 | 156.9 | 67.7 | 91.0 | 26.3 | 7.8 | 10.6 | 117.9 | 115.1 | 2.3 | 6.0759 | 26.3871 | 613.8 | 601.7 | 847.962 | 367.623 | -7.1 | -7.0 | -0.1 | 29.8 | 9.93 | 2.43 | 2.8 | 4.64e-03 | 0.0000 | 0.0000 | 0.0000 | 0.0060 | 31.5326 | 5.6147 | 0.0009 | 0.0008 | 0.0008 | 0.0000 | 0.0000 | 195.26 | N | N | N | N | N | N | N | N | N | Y
002952.0 | 87.0 | 59.310 | 195.1 | 156.8 | 67.7 | 91.0 | 26.3 | 7.7 | 10.6 | 118.0 | 115.0 | 2.3 | 5.8953 | 26.3763 | 616.4 | 603.8 | 834.984 | 360.980 | -7.1 | -7.0 | -0.1 | 32.9 | 9.97 | 2.42 | 2.9 | 2.02e-03 | 0.0000 | 0.0000 | 0.0000 | 0.0065 | 31.0630 | 5.4836 | 0.0009 | 0.0009 | 0.0009 | 0.0000 | 0.0000 | 203.94 | N | N | N | N | N | N | N | N | N | Y
002953.0 | 87.2 | 59.428 | 195.4 | 157.4 | 67.7 | 91.0 | 26.3 | 7.7 | 10.6 | 118.0 | 115.5 | 2.4 | 5.4774 | 26.3641 | 618.5 | 605.4 | 804.545 | 346.983 | -7.1 | -7.0 | -0.1 | 29.3 | 9.92 | 2.42 | 3.0 | 1.47e-03 | 0.0000 | 0.0000 | 0.0000 | 0.0056 | 29.7227 | 5.2697 | 0.0009 | 0.0009 | 0.0009 | 0.0000 | 0.0000 | 199.69 | N | N | N | N | N | N | N | N | N | Y
002954.0 | 87.3 | 59.509 | 195.6 | 157.4 | 67.7 | 91.0 | 26.3 | 7.8 | 10.6 | 118.3 | 115.5 | 2.4 | 5.5460 | 26.3688 | 620.6 | 607.8 | 809.525 | 348.509 | -7.1 | -6.9 | -0.1 | 25.4 | 9.73 | 2.48 | 3.1 | 7.32e-04 | 0.0000 | 0.0000 | 0.0000 | 0.0049 | 29.2729 | 5.4164 | 0.0010 | 0.0009 | 0.0009 | 0.0000 | 0.0000 | 196.83 | N | N | N | N | N | N | N | N | N | Y
002955.0 | 87.3 | 59.515 | 195.8 | 156.8 | 67.8 | 91.0 | 26.3 | 8.1 | 10.8 | 118.4 | 115.0 | 2.3 | 6.5004 | 26.3893 | 623.0 | 608.3 | 878.746 | 377.759 | -7.1 | -6.9 | -0.1 | 25.3 | 9.60 | 2.57 | 3.2 | 6.06e-07 | 0.0000 | 0.0000 | 0.0000 | 0.0053 | 31.3077 | 6.1011 | 0.0011 | 0.0010 | 0.0010 | 0.0000 | 0.0000 | 182.45 | N | N | N | N | N | N | N | N | N | Y
002956.0 | 87.3 | 59.496 | 196.1 | 155.4 | 67.8 | 91.0 | 26.3 | 8.2 | 10.8 | 118.5 | 113.7 | 2.2 | 5.8068 | 26.3708 | 625.6 | 611.9 | 829.770 | 355.603 | -7.1 | -6.9 | -0.1 | 25.9 | 9.63 | 2.63 | 3.4 | 6.43e-07 | 0.0000 | 0.0000 | 0.0000 | 0.0051 | 29.5692 | 5.8730 | 0.0011 | 0.0010 | 0.0010 | 0.0000 | 0.0000 | 180.27 | N | N | N | N | N | N | N | N | N | Y
002957.0 | 87.3 | 59.534 | 196.1 | 156.7 | 67.8 | 91.0 | 26.3 | 8.3 | 10.9 | 118.6 | 114.9 | 2.3 | 5.1288 | 26.3558 | 628.1 | 614.3 | 779.002 | 332.893 | -7.0 | -6.9 | -0.1 | 23.1 | 9.65 | 2.65 | 3.6 | 6.87e-07 | 0.0000 | 0.0000 | 0.0000 | 0.0042 | 27.7513 | 5.5418 | 0.0011 | 0.0010 | 0.0010 | 0.0000 | 0.0000 | 200.47 | N | N | N | N | N | N | N | N | N | Y
002958.0 | 87.4 | 59.583 | 196.1 | 157.4 | 67.8 | 91.0 | 26.3 | 8.2 | 10.8 | 118.3 | 115.5 | 2.4 | 4.5301 | 26.3432 | 630.5 | 616.6 | 727.804 | 310.173 | -7.0 | -6.9 | -0.1 | 19.3 | 9.54 | 2.69 | 3.8 | 1.38e-03 | 0.0000 | 0.0000 | 0.0000 | 0.0033 | 25.5447 | 5.2352 | 0.0011 | 0.0010 | 0.0010 | 0.0000 | 0.0000 | 194.06 | N | N | N | N | N | N | N | N | N | Y
002959.0 | 87.4 | 59.583 | 196.1 | 155.1 | 67.8 | 91.0 | 26.3 | 8.2 | 10.8 | 119.0 | 113.4 | 2.2 | 3.5080 | 26.3264 | 632.7 | 619.1 | 637.616 | 271.023 | -7.0 | -6.9 | -0.1 | 19.1 | 8.88 | 2.92 | 3.7 | 2.43e-03 | 0.0000 | 0.0000 | 0.0000 | 0.0028 | 20.7733 | 4.9721 | 0.0009 | 0.0008 | 0.0008 | 0.0000 | 0.0000 | 165.74 | N | N | N | N | N | N | N | N | N | Y
003000.0 | 87.2 | 59.422 | 196.1 | 153.1 | 67.8 | 91.0 | 26.3 | 8.1 | 10.8 | 119.2 | 111.7 | 2.0 | 3.1488 | 26.3254 | 634.3 | 620.9 | 604.479 | 256.551 | -7.0 | -6.9 | -0.1 | 17.5 | 8.43 | 3.31 | 3.6 | 8.93e-07 | 0.0000 | 0.0000 | 0.0000 | 0.0025 | 18.6857 | 5.3261 | 0.0008 | 0.0008 | 0.0008 | 0.0000 | 0.0000 | 125.78 | N | N | N | N | N | N | N | N | N | Y
003001.0 | 86.8 | 59.167 | 196.1 | 150.8 | 67.8 | 91.0 | 26.3 | 8.0 | 10.8 | 119.0 | 109.7 | 1.8 | 2.9469 | 26.3152 | 635.6 | 623.3 | 584.973 | 247.882 | -7.0 | -6.9 | -0.1 | 14.9 | 8.35 | 3.62 | 3.3 | 9.24e-07 | 0.0000 | 0.0000 | 0.0000 | 0.0020 | 17.8723 | 5.6387 | 0.0007 | 0.0007 | 0.0007 | 0.0000 | 0.0000 | 124.44 | N | N | N | N | N | N | N | N | N | Y
003002.0 | 86.4 | 58.912 | 195.9 | 149.7 | 67.8 | 91.0 | 26.3 | 7.9 | 10.7 | 119.3 | 108.6 | 1.8 | 3.1266 | 26.3166 | 636.8 | 624.9 | 602.343 | 254.980 | -7.0 | -6.9 | -0.1 | 11.2 | 8.31 | 3.85 | 3.1 | 8.98e-07 | 0.0000 | 0.0000 | 0.0000 | 0.0016 | 18.2892 | 6.1632 | 0.0007 | 0.0007 | 0.0007 | 0.0000 | 0.0000 | 111.63 | N | N | N | N | N | N | N | N | N | Y
003003.0 | 86.0 | 58.645 | 195.8 | 148.7 | 67.8 | 90.9 | 26.3 | 7.9 | 10.7 | 119.4 | 107.8 | 1.7 | 3.7967 | 26.3286 | 638.2 | 626.7 | 665.445 | 281.444 | -7.0 | -6.9 | -0.1 | 13.9 | 8.73 | 3.83 | 3.1 | 8.13e-07 | 0.0000 | 0.0000 | 0.0000 | 0.0022 | 21.2204 | 6.7671 | 0.0008 | 0.0007 | 0.0007 | 0.0000 | 0.0000 | 108.82 | N | N | N | N | N | N | N | N | N | Y
003004.0 | 85.7 | 58.459 | 195.7 | 149.0 | 67.8 | 90.9 | 26.3 | 7.9 | 10.7 | 119.5 | 108.1 | 1.7 | 4.0814 | 26.3299 | 639.9 | 628.3 | 691.315 | 291.955 | -7.0 | -6.9 | -0.1 | 24.5 | 9.45 | 3.48 | 3.1 | 7.83e-07 | 0.0000 | 0.0000 | 0.0000 | 0.0039 | 23.8289 | 6.3864 | 0.0008 | 0.0007 | 0.0007 | 0.0000 | 0.0000 | 156.35 | N | N | N | N | N | N | N | N | N | Y
003005.0 | 85.7 | 58.428 | 195.6 | 150.7 | 67.9 | 90.9 | 26.3 | 7.9 | 10.7 | 119.7 | 109.5 | 1.8 | 4.0924 | 26.3264 | 641.8 | 629.2 | 692.749 | 292.035 | -7.0 | -6.9 | -0.1 | 27.6 | 9.69 | 3.10 | 3.3 | 7.83e-07 | 0.0000 | 0.0000 | 0.0000 | 0.0044 | 24.4368 | 5.6920 | 0.0009 | 0.0008 | 0.0008 | 0.0000 | 0.0000 | 163.74 | N | N | N | N | N | N | N | N | N | Y
003006.0 | 85.8 | 58.490 | 195.3 | 151.9 | 67.9 | 90.9 | 26.3 | 7.9 | 10.7 | 119.8 | 110.6 | 1.9 | 4.1531 | 26.3241 | 643.5 | 632.1 | 698.657 | 294.026 | -7.0 | -6.8 | -0.1 | 25.8 | 9.60 | 2.90 | 3.5 | 7.78e-07 | 0.0000 | 0.0000 | 0.0000 | 0.0042 | 24.3766 | 5.3474 | 0.0009 | 0.0008 | 0.0008 | 0.0000 | 0.0000 | 157.55 | N | N | N | N | N | N | N | N | N | Y
003007.0 | 85.9 | 58.595 | 195.1 | 152.3 | 67.8 | 90.9 | 26.3 | 7.8 | 10.7 | 119.8 | 111.0 | 2.0 | 4.3062 | 26.3285 | 645.3 | 634.2 | 712.786 | 299.539 | -7.0 | -6.8 | -0.1 | 20.8 | 9.58 | 2.81 | 3.8 | 7.64e-07 | 0.0000 | 0.0000 | 0.0000 | 0.0034 | 24.7743 | 5.2813 | 0.0010 | 0.0009 | 0.0009 | 0.0000 | 0.0000 | 160.96 | N | N | N | N | N | N | N | N | N | Y
003008.0 | 86.0 | 58.645 | 194.9 | 152.2 | 67.8 | 90.9 | 26.3 | 7.8 | 10.6 | 119.9 | 110.9 | 2.0 | 4.4705 | 26.3331 | 646.9 | 636.4 | 727.719 | 305.416 | -7.0 | -6.8 | -0.1 | 13.9 | 9.66 | 2.74 | 4.1 | 7.49e-07 | 0.0000 | 0.0000 | 0.0000 | 0.0023 | 25.4684 | 5.2624 | 0.0011 | 0.0010 | 0.0010 | 0.0000 | 0.0000 | 162.56 | N | N | N | N | N | N | N | N | N | Y
003009.0 | 86.2 | 58.800 | 194.8 | 152.4 | 67.8 | 90.9 | 26.3 | 7.8 | 10.6 | 119.9 | 111.0 | 2.0 | 5.1313 | 26.3460 | 648.6 | 638.0 | 783.924 | 328.665 | -7.0 | -6.8 | -0.1 | 14.9 | 9.82 | 2.65 | 4.4 | 6.96e-07 | 0.0000 | 0.0000 | 0.0000 | 0.0027 | 27.8782 | 5.4783 | 0.0013 | 0.0012 | 0.0012 | 0.0000 | 0.0000 | 170.57 | N | N | N | N | N | N | N | N | N | Y
003010.0 | 86.6 | 59.030 | 194.7 | 153.0 | 67.8 | 90.9 | 26.3 | 7.8 | 10.6 | 120.0 | 111.6 | 2.0 | 6.0868 | 26.3658 | 650.5 | 640.2 | 862.011 | 361.071 | -7.0 | -6.8 | -0.1 | 23.0 | 10.10 | 2.52 | 4.8 | 6.33e-07 | 0.0000 | 0.0000 | 0.0000 | 0.0046 | 31.4761 | 5.7044 | 0.0016 | 0.0014 | 0.0014 | 0.0000 | 0.0000 | 175.77 | N | N | N | N | N | N | N | N | N | Y
003011.0 | 87.1 | 59.353 | 194.7 | 153.8 | 67.9 | 90.9 | 26.3 | 7.8 | 10.6 | 120.0 | 112.3 | 2.1 | 6.2212 | 26.3717 | 652.6 | 642.0 | 873.025 | 365.082 | -7.0 | -6.8 | -0.1 | 27.7 | 10.34 | 2.34 | 5.3 | 6.26e-07 | 0.0000 | 0.0000 | 0.0000 | 0.0056 | 32.5902 | 5.3521 | 0.0018 | 0.0016 | 0.0016 | 0.0000 | 0.0000 | 204.50 | N | N | N | N | N | N | N | N | N | Y
003012.0 | 87.7 | 59.770 | 194.6 | 156.1 | 67.9 | 90.9 | 26.3 | 7.8 | 10.6 | 120.0 | 114.4 | 2.3 | 5.8797 | 26.3675 | 654.1 | 644.1 | 847.066 | 353.674 | -7.0 | -6.8 | -0.1 | 32.6 | 10.23 | 2.24 | 5.9 | 6.46e-07 | 0.0000 | 0.0000 | 0.0000 | 0.0063 | 31.2392 | 4.9744 | 0.0019 | 0.0017 | 0.0017 | 0.0000 | 0.0000 | 215.76 | N | N | N | N | N | N | N | N | N | Y
003013.0 | 88.4 | 60.242 | 194.6 | 156.6 | 67.9 | 90.9 | 26.3 | 7.7 | 10.6 | 119.9 | 114.8 | 2.3 | 5.8092 | 26.3610 | 655.3 | 645.6 | 842.011 | 351.092 | -7.0 | -6.9 | -0.1 | 37.0 | 10.00 | 2.27 | 6.3 | 6.51e-07 | 0.0000 | 0.0000 | 0.0000 | 0.0071 | 30.3026 | 4.9961 | 0.0020 | 0.0018 | 0.0018 | 0.0000 | 0.0000 | 203.01 | N | N | N | N | N | N | N | N | N | Y
003014.0 | 89.0 | 60.708 | 194.6 | 155.9 | 67.9 | 90.9 | 26.3 | 7.8 | 10.6 | 119.8 | 114.2 | 2.2 | 5.8956 | 26.3579 | 656.2 | 647.7 | 849.153 | 353.767 | -7.0 | -6.9 | -0.1 | 36.5 | 9.91 | 2.34 | 6.4 | 6.46e-07 | 0.0000 | 0.0000 | 0.0000 | 0.0071 | 30.2842 | 5.1939 | 0.0020 | 0.0019 | 0.0019 | 0.0000 | 0.0000 | 199.61 | N | N | N | N | N | N | N | N | N | Y
003015.0 | 89.3 | 60.913 | 194.7 | 155.7 | 67.9 | 90.9 | 26.3 | 8.0 | 10.7 | 119.9 | 114.0 | 2.2 | 5.8369 | 26.3569 | 657.2 | 649.4 | 844.710 | 351.591 | -7.1 | -6.9 | -0.1 | 34.2 | 9.83 | 2.40 | 6.4 | 6.51e-07 | 0.0000 | 0.0000 | 0.0000 | 0.0066 | 29.8426 | 5.2908 | 0.0020 | 0.0018 | 0.0018 | 0.0000 | 0.0000 | 200.11 | N | N | N | N | N | N | N | N | N | Y
003016.0 | 90.3 | 61.597 | 194.7 | 155.7 | 67.9 | 90.9 | 26.3 | 8.0 | 10.7 | 120.0 | 114.0 | 2.2 | 5.0857 | 26.3463 | 658.1 | 651.0 | 782.884 | 325.451 | -7.1 | -6.9 | -0.1 | 29.2 | 9.44 | 2.54 | 6.4 | 7.03e-07 | 0.0000 | 0.0000 | 0.0000 | 0.0052 | 26.5194 | 5.1978 | 0.0019 | 0.0017 | 0.0017 | 0.0000 | 0.0000 | 198.73 | N | N | N | N | N | N | N | N | N | Y
003017.0 | 91.0 | 62.031 | 194.9 | 155.0 | 67.9 | 90.9 | 26.3 | 8.0 | 10.8 | 120.1 | 113.4 | 2.2 | 4.1546 | 26.3304 | 658.6 | 652.8 | 703.021 | 291.954 | -7.1 | -6.9 | -0.1 | 25.4 | 8.77 | 2.89 | 6.5 | 7.85e-07 | 0.0000 | 0.0000 | 0.0000 | 0.0041 | 22.1138 | 5.3049 | 0.0017 | 0.0015 | 0.0015 | 0.0000 | 0.0000 | 173.89 | N | N | N | N | N | N | N | N | N | Y
003018.0 | 91.5 | 62.373 | 195.1 | 153.1 | 67.9 | 90.9 | 26.3 | 7.9 | 10.7 | 119.8 | 111.7 | 2.0 | 4.0025 | 26.3257 | 658.6 | 654.0 | 689.906 | 286.435 | -7.1 | -6.9 | -0.1 | 21.9 | 8.39 | 3.33 | 6.1 | 8.00e-07 | 0.0000 | 0.0000 | 0.0000 | 0.0034 | 20.7613 | 5.9950 | 0.0016 | 0.0014 | 0.0014 | 0.0000 | 0.0000 | 140.17 | N | N | N | N | N | N | N | N | N | Y
003019.0 | 91.8 | 62.616 | 195.1 | 151.2 | 67.9 | 90.9 | 26.3 | 8.0 | 10.7 | 119.8 | 110.0 | 1.9 | 4.1028 | 26.3278 | 658.7 | 655.5 | 698.639 | 290.061 | -7.1 | -6.9 | -0.1 | 19.3 | 8.44 | 3.62 | 5.5 | 7.90e-07 | 0.0000 | 0.0000 | 0.0000 | 0.0031 | 21.1385 | 6.5961 | 0.0014 | 0.0013 | 0.0013 | 0.0000 | 0.0000 | 137.70 | N | N | N | N | N | N | N | N | N | Y
003020.0 | 92.3 | 62.901 | 195.1 | 150.5 | 67.9 | 90.9 | 26.3 | 7.9 | 10.7 | 120.0 | 109.4 | 1.8 | 4.2468 | 26.3322 | 658.9 | 656.4 | 711.122 | 295.249 | -7.1 | -6.9 | -0.1 | 17.7 | 8.66 | 3.69 | 5.1 | 7.75e-07 | 0.0000 | 0.0000 | 0.0000 | 0.0029 | 22.0663 | 6.8367 | 0.0013 | 0.0012 | 0.0012 | 0.0000 | 0.0000 | 143.95 | N | N | N | N | N | N | N | N | N | Y
003021.0 | 92.7 | 63.237 | 195.3 | 150.6 | 67.9 | 90.9 | 26.3 | 7.9 | 10.7 | 120.3 | 109.5 | 1.8 | 4.2372 | 26.3314 | 658.9 | 657.3 | 710.211 | 294.874 | -7.1 | -6.9 | -0.1 | 18.1 | 8.73 | 3.66 | 4.9 | 7.76e-07 | 0.0000 | 0.0000 | 0.0000 | 0.0029 | 22.2325 | 6.7763 | 0.0013 | 0.0012 | 0.0012 | 0.0000 | 0.0000 | 141.54 | N | N | N | N | N | N | N | N | N | Y
003022.0 | 93.3 | 63.641 | 195.4 | 150.8 | 67.9 | 90.9 | 26.3 | 7.9 | 10.7 | 120.7 | 109.6 | 1.8 | 4.0172 | 26.3273 | 658.8 | 658.0 | 690.997 | 286.865 | -7.1 | -6.9 | -0.1 | 17.4 | 8.57 | 3.68 | 4.7 | 7.98e-07 | 0.0000 | 0.0000 | 0.0000 | 0.0027 | 21.2372 | 6.6224 | 0.0012 | 0.0011 | 0.0011 | 0.0000 | 0.0000 | 145.92 | N | N | N | N | N | N | N | N | N | Y
003023.0 | 93.9 | 64.014 | 195.4 | 150.8 | 67.8 | 90.9 | 26.3 | 7.9 | 10.7 | 120.8 | 109.6 | 1.8 | 3.6570 | 26.3245 | 658.7 | 658.9 | 658.916 | 273.546 | -7.1 | -6.9 | -0.1 | 15.2 | 8.24 | 3.84 | 4.5 | 8.38e-07 | 0.0000 | 0.0000 | 0.0000 | 0.0023 | 19.4553 | 6.5951 | 0.0011 | 0.0010 | 0.0010 | 0.0000 | 0.0000 | 134.88 | N | N | N | N | N | N | N | N | N | Y
003024.0 | 94.5 | 64.411 | 195.4 | 150.2 | 67.9 | 90.9 | 26.3 | 7.9 | 10.7 | 120.9 | 109.1 | 1.8 | 3.4491 | 26.3255 | 658.3 | 659.6 | 639.731 | 265.674 | -7.0 | -6.9 | -0.1 | 17.1 | 7.80 | 4.17 | 4.2 | 8.63e-07 | 0.0000 | 0.0000 | 0.0000 | 0.0025 | 17.8970 | 6.9548 | 0.0010 | 0.0009 | 0.0009 | 0.0000 | 0.0000 | 105.30 | N | N | N | N | N | N | N | N | N | Y
003025.0 | 94.8 | 64.641 | 195.3 | 149.1 | 67.8 | 90.9 | 26.3 | 7.9 | 10.7 | 120.8 | 108.1 | 1.7 | 3.3212 | 26.3119 | 657.7 | 660.0 | 627.544 | 260.638 | -7.0 | -6.9 | -0.1 | 20.7 | 7.51 | 4.54 | 3.9 | 8.80e-07 | 0.0000 | 0.0000 | 0.0000 | 0.0030 | 16.8951 | 7.4279 | 0.0009 | 0.0008 | 0.0008 | 0.0000 | 0.0000 | 105.99 | N | N | N | N | N | N | N | N | N | Y
003026.0 | 95.4 | 65.033 | 195.2 | 148.2 | 67.8 | 90.9 | 26.3 | 7.8 | 10.6 | 120.9 | 107.3 | 1.6 | 3.2073 | 26.3071 | 657.1 | 660.7 | 616.478 | 256.122 | -7.0 | -6.9 | -0.1 | 26.1 | 7.19 | 4.91 | 3.6 | 8.96e-07 | 0.0000 | 0.0000 | 0.0000 | 0.0037 | 15.9115 | 7.9005 | 0.0008 | 0.0008 | 0.0008 | 0.0000 | 0.0000 | 105.46 | N | N | N | N | N | N | N | N | N | Y
003027.0 | 95.7 | 65.275 | 195.2 | 147.6 | 67.8 | 91.0 | 26.3 | 7.8 | 10.6 | 120.8 | 106.8 | 1.6 | 3.2743 | 26.3113 | 656.6 | 660.9 | 622.772 | 258.883 | -7.0 | -6.9 | -0.1 | 27.9 | 6.65 | 5.40 | 3.4 | 8.87e-07 | 0.0000 | 0.0000 | 0.0000 | 0.0040 | 14.8689 | 8.7802 | 0.0008 | 0.0007 | 0.0007 | 0.0000 | 0.0000 | 91.87 | N | N | N | N | N | N | N | N | N | N
003028.0 | 96.0 | 65.437 | 195.0 | 147.1 | 67.8 | 91.0 | 26.3 | 7.8 | 10.6 | 120.6 | 106.3 | 1.6 | 3.2744 | 26.3109 | 656.0 | 661.0 | 622.674 | 258.977 | -7.0 | -6.8 | -0.1 | 25.7 | 6.02 | 6.05 | 3.2 | 8.87e-07 | 0.0000 | 0.0000 | 0.0000 | 0.0037 | 13.4590 | 9.8319 | 0.0008 | 0.0007 | 0.0007 | 0.0000 | 0.0000 | 79.59 | N | N | N | N | N | N | N | N | N | N
003029.0 | 96.2 | 65.573 | 194.8 | 146.8 | 67.8 | 91.0 | 26.3 | 7.8 | 10.6 | 120.4 | 106.1 | 1.5 | 3.1862 | 26.3147 | 655.6 | 661.2 | 613.918 | 255.483 | -6.9 | -6.8 | -0.1 | 19.6 | 5.32 | 6.88 | 3.0 | 8.99e-07 | 0.0000 | 0.0000 | 0.0000 | 0.0028 | 11.7347 | 11.0385 | 0.0007 | 0.0006 | 0.0006 | 0.0000 | 0.0000 | 62.72 | N | N | N | N | N | N | N | N | N | N
003030.0 | 96.2 | 65.592 | 194.7 | 146.4 | 67.9 | 91.0 | 26.3 | 7.8 | 10.7 | 120.0 | 105.7 | 1.5 | 3.1488 | 26.3115 | 655.0 | 661.2 | 610.092 | 253.981 | -6.9 | -6.7 | -0.1 | 20.9 | 4.91 | 7.71 | 2.8 | 9.05e-07 | 0.0000 | 0.0000 | 0.0000 | 0.0029 | 10.7740 | 12.2911 | 0.0007 | 0.0006 | 0.0006 | 0.0000 | 0.0000 | 54.87 | N | N | N | N | N | N | N | N | N | N
003031.0 | 96.2 | 65.586 | 194.6 | 146.5 | 67.8 | 91.0 | 26.3 | 7.8 | 10.6 | 119.6 | 105.8 | 1.5 | 3.2575 | 26.3174 | 654.4 | 661.4 | 620.167 | 258.374 | -6.8 | -6.7 | -0.1 | 19.1 | 4.89 | 8.27 | 2.8 | 8.89e-07 | 0.0000 | 0.0000 | 0.0000 | 0.0027 | 10.9004 | 13.4119 | 0.0006 | 0.0006 | 0.0006 | 0.0000 | 0.0000 | 57.45 | N | N | N | N | N | N | N | N | N | N
003032.0 | 96.2 | 65.586 | 194.3 | 146.5 | 67.8 | 91.0 | 26.3 | 7.8 | 10.6 | 119.4 | 105.9 | 1.5 | 3.6276 | 26.3297 | 654.0 | 661.0 | 654.678 | 272.986 | -6.7 | -6.6 | -0.1 | 11.0 | 4.95 | 8.52 | 2.7 | 8.41e-07 | 0.0000 | 0.0000 | 0.0000 | 0.0016 | 11.6582 | 14.5991 | 0.0007 | 0.0006 | 0.0006 | 0.0000 | 0.0000 | 61.58 | N | N | N | N | N | N | N | N | N | N
003033.0 | 96.3 | 65.642 | 193.9 | 146.8 | 67.9 | 91.0 | 26.3 | 7.8 | 10.6 | 119.5 | 106.1 | 1.5 | 3.4650 | 26.3210 | 653.5 | 661.0 | 639.643 | 266.746 | -6.7 | -6.5 | -0.1 | 5.3 | 4.49 | 8.86 | 2.5 | 8.61e-07 | 0.0000 | 0.0000 | 0.0000 | 0.0008 | 10.3379 | 14.8390 | 0.0006 | 0.0006 | 0.0006 | 0.0000 | 0.0000 | 59.25 | N | N | N | N | N | N | N | N | N | N
003034.0 | 96.2 | 65.623 | 193.7 | 146.4 | 67.8 | 91.0 | 26.3 | 7.8 | 10.6 | 119.5 | 105.7 | 1.5 | 3.1235 | 26.3165 | 652.9 | 660.9 | 607.013 | 253.243 | -6.6 | -6.5 | -0.1 | 2.2 | 3.41 | 9.75 | 2.4 | 9.08e-07 | 0.0000 | 0.0000 | 0.0000 | 0.0003 | 7.4652 | 15.4945 | 0.0005 | 0.0005 | 0.0005 | 0.0000 | 0.0000 | 33.96 | N | N | N | N | N | N | N | N | N | N
003035.0 | 96.2 | 65.567 | 193.5 | 145.1 | 67.8 | 91.0 | 26.3 | 7.8 | 10.7 | 119.1 | 104.5 | 1.4 | 3.0840 | 26.3149 | 651.9 | 660.7 | 602.979 | 251.766 | -6.5 | -6.4 | -0.1 | -1.3 | 2.37 | 11.11 | 2.3 | 9.14e-07 | 0.0000 | 0.0000 | 0.0000 | 0.0000 | 5.1566 | 17.5678 | 0.0005 | 0.0005 | 0.0005 | 0.0000 | 0.0000 | 16.14 | N | N | N | N | N | N | N | N | N | N
003036.0 | 95.8 | 65.312 | 193.1 | 143.7 | 67.8 | 91.0 | 26.3 | 7.9 | 10.7 | 117.6 | 103.3 | 1.3 | 3.0903 | 26.3176 | 651.4 | 660.5 | 603.424 | 252.085 | -6.4 | -6.3 | -0.1 | -0.5 | 1.90 | 12.49 | 2.0 | 9.12e-07 | 0.0000 | 0.0000 | 0.0000 | 0.0000 | 4.1382 | 19.7671 | 0.0005 | 0.0004 | 0.0004 | 0.0000 | 0.0000 | 0.00 | N | N | N | N | N | N | N | N | N | N
003037.0 | 95.5 | 65.101 | 192.8 | 144.0 | 67.9 | 91.0 | 26.3 | 7.9 | 10.7 | 116.9 | 103.6 | 1.3 | 3.0801 | 26.3241 | 650.8 | 660.1 | 602.167 | 251.749 | -6.2 | -6.1 | -0.1 | 1.1 | 1.65 | 13.54 | 1.9 | 9.13e-07 | 0.0000 | 0.0000 | 0.0000 | 0.0002 | 3.5793 | 21.3982 | 0.0004 | 0.0004 | 0.0004 | 0.0000 | 0.0000 | 0.00 | N | N | N | N | N | N | N | N | N | N
003038.0 | 95.3 | 64.971 | 192.5 | 144.3 | 67.9 | 91.0 | 26.3 | 7.8 | 10.6 | 116.4 | 103.9 | 1.3 | 3.0964 | 26.3256 | 650.0 | 660.0 | 603.430 | 252.491 | -6.1 | -6.0 | -0.1 | -1.0 | 1.35 | 14.37 | 1.9 | 9.09e-07 | 0.0000 | 0.0000 | 0.0000 | 0.0000 | 2.9476 | 22.7863 | 0.0004 | 0.0004 | 0.0004 | 0.0000 | 0.0000 | 0.00 | N | N | N | N | N | N | N | N | N | N
003039.0 | 95.0 | 64.778 | 192.1 | 144.1 | 67.9 | 91.0 | 26.3 | 7.8 | 10.6 | 116.0 | 103.7 | 1.3 | 3.2168 | 26.3279 | 649.4 | 659.4 | 615.144 | 257.534 | -5.9 | -5.8 | -0.1 | -1.8 | 1.17 | 15.02 | 1.9 | 8.91e-07 | 0.0000 | 0.0000 | 0.0000 | 0.0000 | 2.6091 | 24.2808 | 0.0004 | 0.0004 | 0.0004 | 0.0000 | 0.0000 | 0.00 | N | N | N | N | N | N | N | N | N | N
003040.0 | 94.8 | 64.604 | 191.8 | 144.4 | 67.9 | 91.0 | 26.3 | 7.5 | 10.5 | 115.7 | 103.9 | 1.3 | 3.3469 | 26.3381 | 649.1 | 659.1 | 627.367 | 262.845 | -5.8 | -5.7 | -0.1 | -0.5 | 1.25 | 15.34 | 1.9 | 8.73e-07 | 0.0000 | 0.0000 | 0.0000 | 0.0000 | 2.8280 | 25.3087 | 0.0004 | 0.0004 | 0.0004 | 0.0000 | 0.0000 | 0.00 | N | N | N | N | N | N | N | N | N | N
003041.0 | 94.5 | 64.449 | 191.5 | 144.5 | 67.9 | 91.0 | 26.3 | 7.4 | 10.4 | 115.5 | 104.0 | 1.4 | 3.1056 | 26.3342 | 648.6 | 658.3 | 602.662 | 252.568 | -5.7 | -5.6 | -0.1 | 2.1 | 1.46 | 15.30 | 1.8 | 9.08e-07 | 0.0000 | 0.0000 | 0.0000 | 0.0003 | 3.1812 | 24.2575 | 0.0004 | 0.0004 | 0.0004 | 0.0000 | 0.0000 | 0.00 | N | N | N | N | N | N | N | N | N | N
003042.0 | 94.5 | 64.430 | 191.1 | 144.8 | 67.9 | 91.0 | 26.3 | 7.4 | 10.4 | 115.4 | 104.3 | 1.4 | 2.6775 | 26.3294 | 648.2 | 658.0 | 560.143 | 234.782 | -5.6 | -5.5 | -0.1 | 11.3 | 1.97 | 14.80 | 1.7 | 9.76e-07 | 0.0000 | 0.0000 | 0.0000 | 0.0015 | 3.9913 | 21.8147 | 0.0004 | 0.0003 | 0.0003 | 0.0000 | 0.0000 | 0.00 | N | N | N | N | N | N | N | N | N | N
003043.0 | 94.5 | 64.455 | 190.9 | 145.3 | 67.9 | 91.0 | 26.3 | 7.4 | 10.4 | 115.1 | 104.8 | 1.4 | 2.7638 | 26.3333 | 648.1 | 657.6 | 569.247 | 238.665 | -5.5 | -5.4 | -0.1 | 23.0 | 3.14 | 13.54 | 1.6 | 9.59e-07 | 0.0000 | 0.0000 | 0.0000 | 0.0030 | 6.4681 | 20.2930 | 0.0003 | 0.0003 | 0.0003 | 0.0000 | 0.0000 | 35.32 | N | N | N | N | N | N | N | N | N | N
003044.0 | 94.8 | 64.660 | 190.6 | 145.5 | 68.0 | 91.0 | 26.3 | 7.4 | 10.5 | 115.5 | 105.0 | 1.4 | 2.8689 | 26.3392 | 647.9 | 657.3 | 580.000 | 243.256 | -5.5 | -5.4 | -0.1 | 26.9 | 4.21 | 11.92 | 1.6 | 9.41e-07 | 0.0000 | 0.0000 | 0.0000 | 0.0036 | 8.8494 | 18.2061 | 0.0004 | 0.0003 | 0.0003 | 0.0000 | 0.0000 | 54.35 | N | N | N | N | N | N | N | N | N | N
003045.0 | 95.0 | 64.790 | 190.5 | 145.8 | 68.0 | 91.0 | 26.3 | 7.4 | 10.4 | 116.2 | 105.2 | 1.5 | 3.0719 | 26.3445 | 647.9 | 657.1 | 600.195 | 251.775 | -5.6 | -5.5 | -0.1 | 22.6 | 4.66 | 10.63 | 1.7 | 9.09e-07 | 0.0000 | 0.0000 | 0.0000 | 0.0031 | 10.1311 | 16.8009 | 0.0004 | 0.0004 | 0.0004 | 0.0000 | 0.0000 | 54.44 | N | N | N | N | N | N | N | N | N | N
003046.0 | 95.6 | 65.188 | 190.4 | 146.1 | 68.0 | 91.0 | 26.3 | 7.5 | 10.5 | 117.5 | 105.4 | 1.5 | 3.2674 | 26.3529 | 647.8 | 656.7 | 619.040 | 259.795 | -5.6 | -5.5 | -0.1 | 16.6 | 4.65 | 9.91 | 1.8 | 8.82e-07 | 0.0000 | 0.0000 | 0.0000 | 0.0024 | 10.4390 | 16.1605 | 0.0004 | 0.0004 | 0.0004 | 0.0000 | 0.0000 | 53.37 | N | N | N | N | N | N | N | N | N | N
003047.0 | 96.0 | 65.449 | 190.3 | 145.9 | 68.0 | 91.0 | 26.3 | 7.6 | 10.5 | 118.1 | 105.3 | 1.5 | 3.1714 | 26.3499 | 647.9 | 656.7 | 609.939 | 255.936 | -5.7 | -5.6 | -0.1 | 10.0 | 4.43 | 9.67 | 1.9 | 5.41e-03 | 0.0000 | 0.0000 | 0.0000 | 0.0014 | 9.7872 | 15.5308 | 0.0004 | 0.0004 | 0.0004 | 0.0000 | 0.0000 | 44.91 | N | N | N | N | N | N | N | N | N | N
003048.0 | 96.3 | 65.691 | 190.3 | 146.0 | 68.0 | 91.0 | 26.3 | 7.7 | 10.6 | 118.2 | 105.4 | 1.5 | 3.1220 | 26.3487 | 647.6 | 656.2 | 605.173 | 253.972 | -5.7 | -5.6 | -0.1 | 3.0 | 4.24 | 9.72 | 2.0 | 5.27e-03 | 0.0000 | 0.0000 | 0.0000 | 0.0004 | 9.2883 | 15.4923 | 0.0005 | 0.0004 | 0.0004 | 0.0000 | 0.0000 | 41.90 | N | N | N | N | N | N | N | N | N | N
003049.0 | 96.6 | 65.884 | 190.4 | 145.3 | 68.1 | 91.0 | 26.3 | 7.8 | 10.6 | 118.0 | 104.8 | 1.4 | 3.1388 | 26.3484 | 647.4 | 656.2 | 606.728 | 254.679 | -5.7 | -5.6 | -0.1 | 5.1 | 4.12 | 9.90 | 2.0 | 9.01e-07 | 0.0000 | 0.0000 | 0.0000 | 0.0007 | 9.0596 | 15.8301 | 0.0005 | 0.0004 | 0.0004 | 0.0000 | 0.0000 | 42.65 | N | N | N | N | N | N | N | N | N | N
003050.0 | 97.1 | 66.176 | 190.6 | 145.4 | 68.1 | 91.1 | 26.3 | 7.8 | 10.6 | 117.9 | 104.9 | 1.4 | 3.2861 | 26.3530 | 647.4 | 656.0 | 620.788 | 260.633 | -5.7 | -5.6 | -0.1 | 9.1 | 3.94 | 10.13 | 2.0 | 8.81e-07 | 0.0000 | 0.0000 | 0.0000 | 0.0013 | 8.8701 | 16.5780 | 0.0005 | 0.0004 | 0.0004 | 0.0000 | 0.0000 | 41.61 | N | N | N | N | N | N | N | N | N | N
003051.0 | 97.3 | 66.369 | 190.9 | 145.1 | 68.2 | 91.1 | 26.3 | 7.5 | 10.5 | 117.7 | 104.6 | 1.4 | 3.0991 | 26.3492 | 647.4 | 655.8 | 601.804 | 252.612 | -5.8 | -5.6 | -0.1 | 8.3 | 3.45 | 10.57 | 2.0 | 9.09e-07 | 0.0000 | 0.0000 | 0.0000 | 0.0011 | 7.5318 | 16.7685 | 0.0005 | 0.0004 | 0.0004 | 0.0000 | 0.0000 | 38.49 | N | N | N | N | N | N | N | N | N | N
003052.0 | 97.6 | 66.536 | 191.2 | 144.7 | 68.2 | 91.1 | 26.3 | 7.4 | 10.4 | 117.4 | 104.2 | 1.4 | 2.4809 | 26.3411 | 647.2 | 655.8 | 537.009 | 225.386 | -5.8 | -5.6 | -0.1 | 4.4 | 2.47 | 11.53 | 2.0 | 1.02e-06 | 0.0000 | 0.0000 | 0.0000 | 0.0005 | 4.8076 | 16.3218 | 0.0004 | 0.0004 | 0.0004 | 0.0000 | 0.0000 | 24.62 | N | N | N | N | N | N | N | N | N | N
003053.0 | 97.6 | 66.524 | 191.3 | 143.9 | 68.2 | 91.1 | 26.4 | 7.5 | 10.5 | 116.9 | 103.5 | 1.3 | 1.7497 | 26.3248 | 646.1 | 655.7 | 446.881 | 187.629 | -5.7 | -5.6 | -0.1 | -1.3 | 1.41 | 13.04 | 1.8 | 1.16e-02 | 0.0000 | 0.0000 | 0.0000 | 0.0000 | 2.2848 | 15.3633 | 0.0003 | 0.0003 | 0.0003 | 0.0000 | 0.0000 | 0.00 | N | N | N | N | N | N | N | N | N | N
003054.0 | 97.4 | 66.431 | 191.7 | 143.0 | 68.2 | 91.1 | 26.4 | 7.3 | 10.4 | 116.3 | 102.7 | 1.2 | 1.3530 | 26.3148 | 645.2 | 655.5 | 394.509 | 165.711 | -5.6 | -5.5 | -0.1 | -6.5 | 0.68 | 14.73 | 1.7 | 2.87e-02 | 0.0000 | 0.0000 | 0.0000 | 0.0000 | 0.9688 | 15.3289 | 0.0003 | 0.0002 | 0.0002 | 0.0000 | 0.0000 | 0.00 | N | N | N | N | N | N | N | N | N | N
003055.0 | 97.4 | 66.387 | 191.7 | 142.2 | 68.2 | 91.1 | 26.4 | 7.3 | 10.4 | 116.3 | 102.0 | 1.2 | 1.6295 | 26.3258 | 644.8 | 655.3 | 433.657 | 182.306 | -5.5 | -5.4 | -0.1 | -9.2 | 0.28 | 16.13 | 1.6 | 1.26e-06 | 0.0000 | 0.0000 | 0.0000 | 0.0000 | 0.4476 | 18.4666 | 0.0003 | 0.0002 | 0.0002 | 0.0000 | 0.0000 | 0.00 | N | N | N | N | N | N | N | N | N | N
003056.0 | 97.1 | 66.207 | 192.2 | 139.5 | 68.2 | 91.1 | 26.4 | 7.4 | 10.4 | 116.3 | 99.6 | 1.0 | 1.7449 | 26.3331 | 644.4 | 654.8 | 449.263 | 188.985 | -5.4 | -5.3 | -0.1 | -6.8 | 0.16 | 17.07 | 1.4 | 1.21e-06 | 0.0000 | 0.0000 | 0.0000 | 0.0000 | 0.2541 | 20.2546 | 0.0002 | 0.0002 | 0.0002 | 0.0000 | 0.0000 | 0.00 | N | N | N | N | N | N | N | N | N | N
003057.0 | 96.8 | 65.990 | 192.4 | 141.0 | 68.3 | 91.1 | 26.4 | 7.5 | 10.5 | 116.6 | 100.9 | 1.1 | 1.7048 | 26.3327 | 644.2 | 654.8 | 443.958 | 186.784 | -5.3 | -5.2 | -0.1 | -2.1 | 0.11 | 17.62 | 1.3 | 1.23e-06 | 0.0000 | 0.0000 | 0.0000 | 0.0000 | 0.1817 | 20.6593 | 0.0002 | 0.0002 | 0.0002 | 0.0000 | 0.0000 | 0.00 | N | N | N | N | N | N | N | N | N | N
003058.0 | 96.7 | 65.934 | 192.6 | 141.2 | 68.3 | 91.1 | 26.4 | 7.5 | 10.5 | 116.9 | 101.1 | 1.1 | 1.6671 | 26.3310 | 644.0 | 654.2 | 438.871 | 184.668 | -5.2 | -5.1 | -0.1 | -4.9 | 0.10 | 17.77 | 1.2 | 2.63e-03 | 0.0000 | 0.0000 | 0.0000 | 0.0000 | 0.1529 | 20.6081 | 0.0002 | 0.0002 | 0.0002 | 0.0000 | 0.0000 | 0.00 | N | N | N | N | N | N | N | N | N | N
003059.0 | 96.4 | 65.698 | 192.6 | 141.1 | 68.3 | 91.1 | 26.4 | 7.4 | 10.4 | 116.9 | 101.0 | 1.1 | 1.6788 | 26.3348 | 644.0 | 654.0 | 440.396 | 185.337 | -5.2 | -5.0 | -0.1 | -16.1 | 0.09 | 17.91 | 1.1 | 4.17e-03 | 0.0000 | 0.0000 | 0.0000 | 0.0000 | 0.1420 | 20.8454 | 0.0002 | 0.0002 | 0.0002 | 0.0000 | 0.0000 | 0.00 | N | N | N | N | N | N | N | N | N | N
003100.0 | 96.2 | 65.586 | 192.6 | 140.9 | 68.3 | 91.1 | 26.4 | 7.3 | 10.4 | 116.9 | 100.8 | 1.1 | 1.7217 | 26.3377 | 644.1 | 653.7 | 446.126 | 187.744 | -5.1 | -5.0 | -0.1 | -26.2 | 0.08 | 18.01 | 1.2 | 1.22e-06 | 0.0000 | 0.0000 | 0.0000 | 0.0000 | 0.1369 | 21.2295 | 0.0002 | 0.0002 | 0.0002 | 0.0000 | 0.0000 | 0.00 | N | N | N | N | N | N | N | N | N | N
003101.0 | 95.9 | 65.362 | 192.6 | 141.0 | 68.3 | 91.1 | 26.4 | 7.3 | 10.4 | 117.0 | 100.9 | 1.1 | 1.7342 | 26.3443 | 644.4 | 653.5 | 447.783 | 188.443 | -5.1 | -5.0 | -0.1 | -32.0 | 0.08 | 18.06 | 1.2 | 1.22e-06 | 0.0000 | 0.0000 | 0.0000 | 0.0000 | 0.1303 | 21.3723 | 0.0002 | 0.0002 | 0.0002 | 0.0000 | 0.0000 | 0.00 | N | N | N | N | N | N | N | N | N | N
003102.0 | 95.8 | 65.325 | 192.7 | 141.1 | 68.3 | 91.1 | 26.4 | 7.1 | 10.3 | 116.9 | 101.0 | 1.1 | 1.7335 | 26.3548 | 644.8 | 653.3 | 447.617 | 188.380 | -5.0 | -4.9 | -0.1 | -31.8 | 0.08 | 18.10 | 1.2 | 1.22e-06 | 0.0000 | 0.0000 | 0.0000 | 0.0000 | 0.1246 | 21.4014 | 0.0002 | 0.0002 | 0.0002 | 0.0000 | 0.0000 | 0.00 | N | N | N | N | N | N | N | N | N | N
003103.0 | 95.5 | 65.145 | 192.7 | 141.1 | 68.3 | 91.1 | 26.4 | 6.9 | 10.2 | 116.9 | 101.0 | 1.1 | 1.7256 | 26.3543 | 645.1 | 653.3 | 446.698 | 187.931 | -5.0 | -4.9 | -0.1 | -26.6 | 0.07 | 18.12 | 1.2 | 1.22e-06 | 0.0000 | 0.0000 | 0.0000 | 0.0000 | 0.1190 | 21.3759 | 0.0002 | 0.0002 | 0.0002 | 0.0000 | 0.0000 | 0.00 | N | N | N | N | N | N | N | N | N | N
003104.0 | 95.3 | 64.946 | 192.7 | 141.1 | 68.3 | 91.1 | 26.4 | 6.9 | 10.2 | 116.9 | 101.0 | 1.1 | 1.7396 | 26.3578 | 645.4 | 653.5 | 448.574 | 188.698 | -4.9 | -4.8 | -0.1 | -21.1 | 0.07 | 18.13 | 1.1 | 1.21e-06 | 0.0000 | 0.0000 | 0.0000 | 0.0000 | 0.1168 | 21.4782 | 0.0002 | 0.0002 | 0.0002 | 0.0000 | 0.0000 | 0.00 | N | N | N | N | N | N | N | N | N | N
003105.0 | 95.1 | 64.865 | 192.7 | 141.0 | 68.3 | 91.2 | 26.4 | 7.1 | 10.3 | 116.8 | 101.0 | 1.1 | 1.7677 | 26.3621 | 645.8 | 653.5 | 452.199 | 190.192 | -4.9 | -4.8 | -0.1 | -16.8 | 0.07 | 18.14 | 1.0 | 1.20e-06 | 0.0000 | 0.0000 | 0.0000 | 0.0000 | 0.1155 | 21.6552 | 0.0002 | 0.0002 | 0.0002 | 0.0000 | 0.0000 | 0.00 | N | N | N | N | N | N | N | N | N | N
003106.0 | 94.9 | 64.672 | 192.5 | 141.1 | 68.3 | 91.2 | 26.4 | 7.1 | 10.3 | 116.8 | 101.0 | 1.1 | 1.8007 | 26.3698 | 646.2 | 653.5 | 456.586 | 192.027 | -4.9 | -4.8 | -0.1 | -14.0 | 0.07 | 18.13 | 1.0 | 1.19e-06 | 0.0000 | 0.0000 | 0.0000 | 0.0000 | 0.1152 | 21.8541 | 0.0002 | 0.0002 | 0.0002 | 0.0000 | 0.0000 | 0.00 | N | N | N | N | N | N | N | N | N | N
003107.0 | 94.6 | 64.480 | 192.4 | 141.0 | 68.3 | 91.2 | 26.4 | 7.0 | 10.2 | 116.7 | 100.9 | 1.1 | 1.8037 | 26.3697 | 646.5 | 653.7 | 457.031 | 192.160 | -4.9 | -4.8 | -0.1 | -8.8 | 0.07 | 18.15 | 1.0 | 1.19e-06 | 0.0000 | 0.0000 | 0.0000 | 0.0000 | 0.1131 | 21.8907 | 0.0002 | 0.0002 | 0.0002 | 0.0000 | 0.0000 | 0.00 | N | N | N | N | N | N | N | N | N | N
003108.0 | 94.3 | 64.293 | 192.3 | 141.1 | 68.3 | 91.2 | 26.4 | 7.0 | 10.2 | 116.6 | 101.0 | 1.1 | 1.7609 | 26.3687 | 646.8 | 653.9 | 451.492 | 189.773 | -4.8 | -4.7 | -0.1 | -6.7 | 0.07 | 18.15 | 0.6 | 1.21e-06 | 0.0000 | 0.0000 | 0.0000 | 0.0000 | 0.1130 | 21.6290 | 0.0001 | 0.0001 | 0.0001 | 0.0000 | 0.0000 | 0.00 | N | N | N | N | N | N | N | N | N | N
003109.0 | 94.0 | 64.082 | 192.2 | 141.0 | 68.3 | 91.2 | 26.4 | 7.0 | 10.2 | 116.3 | 100.9 | 1.1 | 1.7471 | 26.3691 | 647.2 | 653.9 | 449.847 | 189.002 | -4.8 | -4.7 | -0.1 | -10.5 | 0.07 | 18.17 | 0.5 | 1.21e-06 | 0.0000 | 0.0000 | 0.0000 | 0.0000 | 0.1135 | 21.5661 | 0.0001 | 0.0001 | 0.0001 | 0.0000 | 0.0000 | 0.00 | N | N | N | N | N | N | N | N | N | N
003110.0 | 93.7 | 63.883 | 192.0 | 141.1 | 68.3 | 91.2 | 26.4 | 6.9 | 10.2 | 116.2 | 101.0 | 1.1 | 1.7628 | 26.3755 | 647.7 | 654.0 | 451.958 | 189.858 | -4.8 | -4.7 | -0.1 | -17.0 | 0.07 | 18.18 | 0.6 | 1.13e-02 | 0.0000 | 0.0000 | 0.0000 | 0.0000 | 0.1127 | 21.6700 | 0.0001 | 0.0001 | 0.0001 | 0.0000 | 0.0000 | 0.00 | N | N | N | N | N | N | N | N | N | N
003111.0 | 93.5 | 63.728 | 191.8 | 141.0 | 68.3 | 91.2 | 26.4 | 6.9 | 10.2 | 116.1 | 100.9 | 1.1 | 1.6904 | 26.3736 | 648.1 | 654.4 | 442.077 | 185.619 | -4.8 | -4.7 | -0.1 | -15.0 | 0.07 | 18.18 | 0.8 | 2.56e-02 | 0.0000 | 0.0000 | 0.0000 | 0.0000 | 0.1143 | 21.1846 | 0.0001 | 0.0001 | 0.0001 | 0.0000 | 0.0000 | 0.00 | N | N | N | N | N | N | N | N | N | N
003112.0 | 93.1 | 63.485 | 191.7 | 140.9 | 68.3 | 91.2 | 26.4 | 6.8 | 10.1 | 115.9 | 100.9 | 1.1 | 1.4926 | 26.3716 | 648.4 | 654.6 | 415.141 | 174.250 | -4.8 | -4.7 | -0.1 | -17.1 | 0.09 | 18.17 | 1.0 | 1.93e-02 | 0.0000 | 0.0000 | 0.0000 | 0.0000 | 0.1358 | 19.8735 | 0.0002 | 0.0001 | 0.0001 | 0.0000 | 0.0000 | 0.00 | N | N | N | N | N | N | N | N | N | N
003113.0 | 92.7 | 63.237 | 191.5 | 141.3 | 68.3 | 91.2 | 26.4 | 6.8 | 10.1 | 115.8 | 101.2 | 1.1 | 1.6206 | 26.3758 | 648.9 | 654.8 | 433.001 | 181.691 | -4.8 | -4.7 | -0.1 | -16.6 | 0.10 | 18.14 | 1.2 | 9.94e-03 | 0.0000 | 0.0000 | 0.0000 | 0.0000 | 0.1545 | 20.6897 | 0.0002 | 0.0002 | 0.0002 | 0.0000 | 0.0000 | 0.00 | N | N | N | N | N | N | N | N | N | N
003114.0 | 92.3 | 62.951 | 191.4 | 140.5 | 68.4 | 91.2 | 26.4 | 6.8 | 10.1 | 115.6 | 100.5 | 1.0 | 1.7259 | 26.3800 | 649.3 | 655.1 | 447.422 | 187.705 | -4.7 | -4.6 | -0.1 | -15.3 | 0.09 | 18.14 | 1.2 | 1.22e-06 | 0.0000 | 0.0000 | 0.0000 | 0.0000 | 0.1380 | 21.3752 | 0.0002 | 0.0002 | 0.0002 | 0.0000 | 0.0000 | 0.00 | N | N | N | N | N | N | N | N | N | N
003115.0 | 92.0 | 62.740 | 191.3 | 141.0 | 68.4 | 91.2 | 26.4 | 6.9 | 10.2 | 115.8 | 100.9 | 1.1 | 1.7469 | 26.3792 | 649.7 | 655.1 | 450.264 | 188.827 | -4.7 | -4.6 | -0.1 | -16.1 | 0.07 | 18.14 | 1.1 | 1.21e-06 | 0.0000 | 0.0000 | 0.0000 | 0.0000 | 0.1183 | 21.5081 | 0.0002 | 0.0002 | 0.0002 | 0.0000 | 0.0000 | 0.00 | N | N | N | N | N | N | N | N | N | N
003116.0 | 91.5 | 62.411 | 191.0 | 141.3 | 68.4 | 91.2 | 26.4 | 6.9 | 10.2 | 116.0 | 101.2 | 1.1 | 1.8216 | 26.3850 | 650.5 | 655.8 | 459.696 | 192.690 | -4.7 | -4.6 | -0.1 | -14.8 | 0.07 | 18.16 | 1.1 | 1.76e-02 | 0.0000 | 0.0000 | 0.0000 | 0.0000 | 0.1245 | 21.9640 | 0.0002 | 0.0002 | 0.0002 | 0.0000 | 0.0000 | 0.00 | N | N | N | N | N | N | N | N | N | N
003117.0 | 91.1 | 62.087 | 191.0 | 141.3 | 68.4 | 91.2 | 26.4 | 6.9 | 10.2 | 116.0 | 101.2 | 1.1 | 2.1339 | 26.3898 | 651.2 | 656.0 | 498.556 | 208.885 | -4.7 | -4.6 | -0.1 | -11.8 | 0.11 | 18.27 | 1.2 | 1.37e-03 | 0.0000 | 0.0000 | 0.0000 | 0.0000 | 0.1954 | 23.9594 | 0.0002 | 0.0002 | 0.0002 | 0.0000 | 0.0000 | 0.00 | N | N | N | N | N | N | N | N | N | N
003118.0 | 90.6 | 61.789 | 191.0 | 141.3 | 68.4 | 91.2 | 26.4 | 6.8 | 10.1 | 115.8 | 101.2 | 1.1 | 2.4122 | 26.3921 | 651.7 | 656.3 | 531.105 | 222.440 | -4.7 | -4.6 | -0.1 | -11.0 | 0.27 | 18.08 | 1.3 | 1.03e-06 | 0.0000 | 0.0000 | 0.0000 | 0.0000 | 0.5162 | 25.2551 | 0.0003 | 0.0002 | 0.0002 | 0.0000 | 0.0000 | 0.00 | N | N | N | N | N | N | N | N | N | N
003119.0 | 90.2 | 61.497 | 191.0 | 142.2 | 68.4 | 91.2 | 26.4 | 6.8 | 10.1 | 115.6 | 102.0 | 1.2 | 2.6150 | 26.3922 | 652.5 | 656.8 | 553.902 | 231.818 | -4.6 | -4.5 | -0.1 | -8.9 | 0.66 | 17.69 | 1.3 | 9.88e-07 | 0.0000 | 0.0000 | 0.0000 | 0.0000 | 1.3253 | 25.7461 | 0.0003 | 0.0002 | 0.0002 | 0.0000 | 0.0000 | 0.00 | N | N | N | N | N | N | N | N | N | N
003120.0 | 89.9 | 61.273 | 191.0 | 143.2 | 68.4 | 91.2 | 26.4 | 6.7 | 10.1 | 115.3 | 102.9 | 1.3 | 2.6687 | 26.4005 | 653.8 | 657.2 | 559.958 | 234.154 | -4.5 | -4.4 | -0.1 | -4.9 | 1.03 | 17.08 | 1.4 | 9.78e-07 | 0.0000 | 0.0000 | 0.0000 | 0.0000 | 2.0797 | 25.1158 | 0.0003 | 0.0003 | 0.0003 | 0.0000 | 0.0000 | 0.00 | N | N | N | N | N | N | N | N | N | N
003121.0 | 89.5 | 61.031 | 190.9 | 143.8 | 68.4 | 91.2 | 26.4 | 6.6 | 10.0 | 115.0 | 103.4 | 1.3 | 2.6891 | 26.4074 | 655.1 | 657.7 | 562.366 | 234.942 | -4.4 | -4.3 | -0.1 | -3.9 | 1.20 | 16.49 | 1.4 | 9.75e-07 | 0.0000 | 0.0000 | 0.0000 | 0.0000 | 2.4394 | 24.3245 | 0.0003 | 0.0003 | 0.0003 | 0.0000 | 0.0000 | 0.00 | N | N | N | N | N | N | N | N | N | N
003122.0 | 89.2 | 60.795 | 190.9 | 143.9 | 68.4 | 91.2 | 26.4 | 6.7 | 10.1 | 114.8 | 103.5 | 1.3 | 2.6773 | 26.4077 | 656.2 | 658.5 | 561.351 | 234.296 | -4.4 | -4.3 | -0.1 | -4.4 | 1.25 | 16.12 | 1.5 | 9.78e-07 | 0.0000 | 0.0000 | 0.0000 | 0.0000 | 2.5247 | 23.7149 | 0.0003 | 0.0003 | 0.0003 | 0.0000 | 0.0000 | 0.00 | N | N | N | N | N | N | N | N | N | N
003123.0 | 88.8 | 60.546 | 190.9 | 144.1 | 68.4 | 91.2 | 26.4 | 6.8 | 10.2 | 114.4 | 103.7 | 1.3 | 2.6655 | 26.4121 | 657.5 | 659.2 | 560.342 | 233.641 | -4.4 | -4.3 | -0.1 | -1.2 | 1.29 | 15.89 | 1.4 | 2.61e-03 | 0.0000 | 0.0000 | 0.0000 | 0.0000 | 2.6017 | 23.3083 | 0.0003 | 0.0003 | 0.0003 | 0.0000 | 0.0000 | 0.00 | N | N | N | N | N | N | N | N | N | N
003124.0 | 88.4 | 60.292 | 191.0 | 144.0 | 68.4 | 91.2 | 26.4 | 6.9 | 10.2 | 114.1 | 103.6 | 1.3 | 2.6242 | 26.4124 | 658.5 | 659.9 | 556.074 | 231.653 | -4.4 | -4.3 | -0.1 | 3.7 | 1.34 | 15.71 | 1.5 | 9.89e-07 | 0.0000 | 0.0000 | 0.0000 | 0.0005 | 2.6873 | 22.8470 | 0.0003 | 0.0003 | 0.0003 | 0.0000 | 0.0000 | 0.00 | N | N | N | N | N | N | N | N | N | N
003125.0 | 88.1 | 60.062 | 191.0 | 144.2 | 68.5 | 91.2 | 26.4 | 6.9 | 10.2 | 114.0 | 103.8 | 1.3 | 2.5884 | 26.4081 | 659.4 | 660.5 | 552.406 | 229.914 | -4.4 | -4.4 | -0.1 | 3.5 | 1.33 | 15.61 | 1.6 | 9.97e-07 | 0.0000 | 0.0000 | 0.0000 | 0.0004 | 2.6474 | 22.5380 | 0.0003 | 0.0003 | 0.0003 | 0.0000 | 0.0000 | 0.00 | N | N | N | N | N | N | N | N | N | N
003126.0 | 87.4 | 59.614 | 191.1 | 144.0 | 68.5 | 91.2 | 26.4 | 6.8 | 10.1 | 113.7 | 103.6 | 1.3 | 2.5583 | 26.4062 | 660.2 | 661.8 | 549.304 | 228.449 | -4.4 | -4.4 | -0.1 | 2.5 | 1.28 | 15.60 | 1.6 | 1.00e-06 | 0.0000 | 0.0000 | 0.0000 | 0.0003 | 2.5222 | 22.3704 | 0.0003 | 0.0003 | 0.0003 | 0.0000 | 0.0000 | 0.00 | N | N | N | N | N | N | N | N | N | N
003127.0 | 87.1 | 59.378 | 191.2 | 144.0 | 68.6 | 91.2 | 26.4 | 7.0 | 10.2 | 113.5 | 103.6 | 1.3 | 2.5634 | 26.4056 | 660.9 | 662.3 | 550.084 | 228.607 | -4.4 | -4.4 | -0.1 | 4.6 | 1.28 | 15.62 | 1.7 | 1.65e-04 | 0.0000 | 0.0000 | 0.0000 | 0.0006 | 2.5229 | 22.4183 | 0.0003 | 0.0003 | 0.0003 | 0.0000 | 0.0000 | 0.00 | N | N | N | N | N | N | N | N | N | N
003128.0 | 86.6 | 59.012 | 191.3 | 144.0 | 68.6 | 91.2 | 26.4 | 7.1 | 10.3 | 113.3 | 103.6 | 1.3 | 2.6564 | 26.4133 | 661.8 | 663.1 | 560.258 | 232.722 | -4.4 | -4.4 | -0.1 | 6.6 | 1.39 | 15.57 | 1.7 | 3.22e-04 | 0.0000 | 0.0000 | 0.0000 | 0.0008 | 2.7943 | 22.7489 | 0.0004 | 0.0003 | 0.0003 | 0.0000 | 0.0000 | 0.00 | N | N | N | N | N | N | N | N | N | N
003129.0 | 86.0 | 58.645 | 191.3 | 144.0 | 68.6 | 91.2 | 26.4 | 7.0 | 10.2 | 113.1 | 103.6 | 1.3 | 2.6932 | 26.4171 | 662.8 | 664.1 | 564.458 | 234.302 | -4.5 | -4.4 | -0.1 | 12.6 | 1.66 | 15.32 | 1.7 | 9.78e-07 | 0.0000 | 0.0000 | 0.0000 | 0.0016 | 3.3513 | 22.5378 | 0.0004 | 0.0003 | 0.0003 | 0.0000 | 0.0000 | 0.00 | N | N | N | N | N | N | N | N | N | N
003130.0 | 85.4 | 58.235 | 191.4 | 144.2 | 68.6 | 91.2 | 26.4 | 6.9 | 10.2 | 113.0 | 103.8 | 1.3 | 2.6867 | 26.4151 | 663.7 | 664.8 | 563.941 | 233.869 | -4.5 | -4.4 | -0.1 | 17.7 | 2.07 | 14.83 | 1.7 | 9.80e-07 | 0.0000 | 0.0000 | 0.0000 | 0.0023 | 4.1858 | 21.7693 | 0.0004 | 0.0003 | 0.0003 | 0.0000 | 0.0000 | 1.32 | N | N | N | N | N | N | N | N | N | N
003131.0 | 85.1 | 57.999 | 191.4 | 144.5 | 68.6 | 91.2 | 26.4 | 6.9 | 10.2 | 112.8 | 104.1 | 1.4 | 2.4787 | 26.4145 | 664.8 | 665.6 | 540.594 | 223.973 | -4.5 | -4.4 | -0.1 | 17.1 | 2.46 | 14.21 | 1.8 | 1.02e-06 | 0.0000 | 0.0000 | 0.0000 | 0.0021 | 4.7576 | 19.9746 | 0.0004 | 0.0003 | 0.0003 | 0.0000 | 0.0000 | 16.97 | N | N | N | N | N | N | N | N | N | N
003132.0 | 84.7 | 57.732 | 191.4 | 144.4 | 68.6 | 91.2 | 26.4 | 6.9 | 10.2 | 112.6 | 103.9 | 1.3 | 2.2666 | 26.4103 | 665.7 | 666.3 | 517.398 | 214.159 | -4.6 | -4.5 | -0.1 | 21.5 | 2.92 | 13.46 | 1.8 | 1.23e-03 | 0.0000 | 0.0000 | 0.0000 | 0.0025 | 5.3956 | 18.0980 | 0.0004 | 0.0003 | 0.0003 | 0.0000 | 0.0000 | 17.90 | N | N | N | N | N | N | N | N | N | N
003133.0 | 84.3 | 57.495 | 191.5 | 144.6 | 68.7 | 91.2 | 26.4 | 7.0 | 10.2 | 112.5 | 104.1 | 1.4 | 2.3092 | 26.4040 | 666.2 | 667.4 | 522.574 | 216.144 | -4.7 | -4.6 | -0.1 | 28.3 | 3.61 | 12.48 | 1.7 | 2.96e-03 | 0.0000 | 0.0000 | 0.0000 | 0.0034 | 6.7394 | 16.9386 | 0.0003 | 0.0003 | 0.0003 | 0.0000 | 0.0000 | 35.87 | N | N | N | N | N | N | N | N | N | N
003134.0 | 84.2 | 57.402 | 191.6 | 144.4 | 68.7 | 91.2 | 26.4 | 6.9 | 10.2 | 112.7 | 104.0 | 1.3 | 2.2440 | 26.4019 | 667.0 | 668.2 | 514.899 | 212.810 | -4.8 | -4.7 | -0.1 | 34.8 | 4.13 | 11.55 | 1.8 | 2.25e-03 | 0.0000 | 0.0000 | 0.0000 | 0.0041 | 7.5907 | 15.4308 | 0.0003 | 0.0003 | 0.0003 | 0.0000 | 0.0000 | 42.34 | N | N | N | N | N | N | N | N | N | N
003135.0 | 84.0 | 57.253 | 191.7 | 144.5 | 68.7 | 91.2 | 26.4 | 6.9 | 10.2 | 113.1 | 104.1 | 1.4 | 1.9628 | 26.3991 | 667.7 | 668.8 | 481.012 | 198.656 | -5.0 | -4.9 | -0.1 | 33.1 | 4.35 | 10.78 | 2.0 | 1.29e-04 | 0.0000 | 0.0000 | 0.0000 | 0.0036 | 7.4597 | 13.4488 | 0.0004 | 0.0003 | 0.0003 | 0.0000 | 0.0000 | 42.12 | N | N | N | N | N | N | N | N | N | N
003136.0 | 83.7 | 57.098 | 191.7 | 144.4 | 68.8 | 91.2 | 26.4 | 6.8 | 10.1 | 113.4 | 104.0 | 1.3 | 1.9844 | 26.4029 | 668.3 | 669.8 | 484.071 | 199.840 | -5.1 | -5.0 | -0.1 | 26.7 | 4.65 | 10.14 | 2.0 | 1.00e-03 | 0.0000 | 0.0000 | 0.0000 | 0.0029 | 8.0176 | 12.7230 | 0.0004 | 0.0003 | 0.0003 | 0.0000 | 0.0000 | 42.82 | N | N | N | N | N | N | N | N | N | N
003137.0 | 83.5 | 56.961 | 191.7 | 144.6 | 68.8 | 91.2 | 26.4 | 6.7 | 10.1 | 113.6 | 104.1 | 1.4 | 1.9491 | 26.4009 | 668.9 | 670.5 | 479.704 | 197.919 | -5.2 | -5.1 | -0.1 | 26.9 | 5.25 | 9.43 | 2.2 | 3.66e-03 | 0.0000 | 0.0000 | 0.0000 | 0.0029 | 8.9668 | 11.7210 | 0.0004 | 0.0004 | 0.0004 | 0.0000 | 0.0000 | 61.13 | N | N | N | N | N | N | N | N | N | N
003138.0 | 83.4 | 56.843 | 191.8 | 144.7 | 68.8 | 91.2 | 26.4 | 6.6 | 10.0 | 114.3 | 104.2 | 1.4 | 1.9457 | 26.3992 | 669.7 | 671.4 | 479.476 | 197.671 | -5.3 | -5.2 | -0.1 | 26.8 | 5.73 | 8.70 | 2.3 | 3.50e-03 | 0.0000 | 0.0000 | 0.0000 | 0.0029 | 9.7867 | 10.7924 | 0.0004 | 0.0004 | 0.0004 | 0.0000 | 0.0000 | 63.05 | N | N | N | N | N | N | N | N | N | N
003139.0 | 83.3 | 56.781 | 192.0 | 144.6 | 68.8 | 91.2 | 26.4 | 6.6 | 10.0 | 114.9 | 104.2 | 1.4 | 2.0809 | 26.4055 | 670.3 | 672.0 | 495.996 | 204.428 | -5.5 | -5.3 | -0.1 | 24.3 | 6.20 | 8.00 | 2.4 | 3.27e-03 | 0.0000 | 0.0000 | 0.0000 | 0.0027 | 10.9485 | 10.2665 | 0.0004 | 0.0004 | 0.0004 | 0.0000 | 0.0000 | 64.45 | N | N | N | N | N | N | N | N | N | N
003140.0 | 83.2 | 56.750 | 192.2 | 144.8 | 68.8 | 91.2 | 26.4 | 6.4 | 10.0 | 115.4 | 104.3 | 1.4 | 2.4401 | 26.4039 | 670.7 | 673.0 | 538.373 | 221.796 | -5.6 | -5.5 | -0.1 | 20.7 | 6.87 | 7.16 | 2.4 | 2.64e-03 | 0.0000 | 0.0000 | 0.0000 | 0.0025 | 13.1604 | 9.9657 | 0.0005 | 0.0004 | 0.0004 | 0.0000 | 0.0000 | 80.94 | N | N | N | N | N | N | N | N | N | N
003141.0 | 83.2 | 56.756 | 192.3 | 145.1 | 68.8 | 91.2 | 26.4 | 6.3 | 9.9 | 115.9 | 104.6 | 1.4 | 2.6781 | 26.4090 | 671.5 | 673.7 | 564.991 | 232.633 | -5.7 | -5.6 | -0.1 | 20.3 | 7.51 | 6.33 | 2.6 | 2.77e-03 | 0.0000 | 0.0000 | 0.0000 | 0.0026 | 15.0894 | 9.2479 | 0.0006 | 0.0005 | 0.0005 | 0.0000 | 0.0000 | 86.19 | N | N | N | N | N | N | N | N | N | N
003142.0 | 83.3 | 56.824 | 192.6 | 145.9 | 68.8 | 91.2 | 26.4 | 6.3 | 9.9 | 116.2 | 105.3 | 1.5 | 2.8911 | 26.4109 | 672.2 | 674.4 | 587.577 | 241.799 | -5.8 | -5.7 | -0.1 | 27.3 | 8.01 | 5.56 | 3.2 | 3.25e-03 | 0.0000 | 0.0000 | 0.0000 | 0.0036 | 16.7216 | 8.4329 | 0.0007 | 0.0006 | 0.0006 | 0.0000 | 0.0000 | 107.95 | N | N | N | N | N | N | N | N | N | Y
003143.0 | 83.5 | 56.924 | 192.7 | 146.9 | 68.8 | 91.2 | 26.4 | 6.3 | 9.9 | 116.3 | 106.2 | 1.5 | 3.0787 | 26.4179 | 673.4 | 675.1 | 606.820 | 249.540 | -6.0 | -5.8 | -0.1 | 33.2 | 8.34 | 4.89 | 3.8 | 2.18e-03 | 0.0000 | 0.0000 | 0.0000 | 0.0046 | 17.9720 | 7.6603 | 0.0009 | 0.0008 | 0.0008 | 0.0000 | 0.0000 | 116.14 | N | N | N | N | N | N | N | N | N | Y
003144.0 | 83.9 | 57.197 | 193.0 | 147.5 | 68.8 | 91.2 | 26.4 | 6.1 | 9.8 | 116.4 | 106.7 | 1.6 | 3.1938 | 26.4262 | 674.6 | 676.0 | 618.418 | 254.112 | -6.1 | -6.0 | -0.1 | 32.7 | 8.51 | 4.43 | 4.6 | 6.58e-04 | 0.0000 | 0.0000 | 0.0000 | 0.0046 | 18.6719 | 7.0613 | 0.0010 | 0.0010 | 0.0010 | 0.0000 | 0.0000 | 118.19 | N | N | N | N | N | N | N | N | N | Y
003145.0 | 84.1 | 57.371 | 193.1 | 147.8 | 68.7 | 91.2 | 26.4 | 6.2 | 9.8 | 116.4 | 106.9 | 1.6 | 3.3172 | 26.4266 | 675.4 | 676.7 | 630.686 | 258.969 | -6.2 | -6.1 | -0.1 | 30.5 | 8.61 | 4.13 | 5.4 | 2.71e-04 | 0.0000 | 0.0000 | 0.0000 | 0.0043 | 19.2471 | 6.7192 | 0.0013 | 0.0011 | 0.0011 | 0.0000 | 0.0000 | 122.15 | N | N | N | N | N | N | N | N | N | Y
003146.0 | 84.6 | 57.688 | 193.5 | 148.5 | 68.7 | 91.2 | 26.4 | 6.2 | 9.9 | 116.5 | 107.6 | 1.7 | 3.2891 | 26.4187 | 675.9 | 678.3 | 628.139 | 257.737 | -6.3 | -6.2 | -0.1 | 29.5 | 8.67 | 3.95 | 6.3 | 8.88e-07 | 0.0000 | 0.0000 | 0.0000 | 0.0042 | 19.2994 | 6.3850 | 0.0015 | 0.0013 | 0.0013 | 0.0000 | 0.0000 | 128.15 | N | N | N | N | N | N | N | N | N | Y
003147.0 | 85.0 | 57.980 | 193.8 | 148.8 | 68.7 | 91.2 | 26.4 | 6.1 | 9.8 | 116.4 | 107.9 | 1.7 | 3.2818 | 26.4158 | 676.4 | 679.4 | 627.693 | 257.419 | -6.4 | -6.3 | -0.1 | 26.4 | 8.69 | 3.83 | 7.2 | 8.89e-07 | 0.0000 | 0.0000 | 0.0000 | 0.0037 | 19.3096 | 6.1843 | 0.0017 | 0.0015 | 0.0015 | 0.0000 | 0.0000 | 132.25 | N | N | N | N | N | N | N | N | N | Y
003148.0 | 85.5 | 58.272 | 194.0 | 148.8 | 68.7 | 91.2 | 26.4 | 5.8 | 9.7 | 116.5 | 107.8 | 1.7 | 3.2527 | 26.4166 | 677.0 | 679.8 | 624.950 | 256.166 | -6.5 | -6.3 | -0.1 | 20.2 | 8.65 | 3.77 | 7.9 | 8.94e-07 | 0.0000 | 0.0000 | 0.0000 | 0.0028 | 19.1243 | 6.0662 | 0.0018 | 0.0017 | 0.0017 | 0.0000 | 0.0000 | 130.28 | N | N | N | N | N | N | N | N | N | Y
003149.0 | 85.8 | 58.533 | 194.4 | 148.6 | 68.7 | 91.2 | 26.4 | 5.8 | 9.7 | 116.7 | 107.7 | 1.7 | 3.2692 | 26.4202 | 677.5 | 680.7 | 626.608 | 256.758 | -6.5 | -6.4 | -0.1 | 20.1 | 8.58 | 3.77 | 8.5 | 8.92e-07 | 0.0000 | 0.0000 | 0.0000 | 0.0028 | 19.0282 | 6.0739 | 0.0020 | 0.0018 | 0.0018 | 0.0000 | 0.0000 | 125.36 | N | N | N | N | N | N | N | N | N | Y
003150.0 | 86.3 | 58.819 | 194.6 | 148.8 | 68.7 | 91.2 | 26.4 | 5.7 | 9.6 | 116.8 | 107.9 | 1.7 | 3.2423 | 26.4260 | 678.0 | 681.2 | 623.995 | 255.636 | -6.6 | -6.5 | -0.1 | 22.4 | 8.56 | 3.79 | 9.1 | 8.96e-07 | 0.0000 | 0.0000 | 0.0000 | 0.0031 | 18.8919 | 6.0822 | 0.0021 | 0.0019 | 0.0019 | 0.0000 | 0.0000 | 128.96 | N | N | N | N | N | N | N | N | N | Y
003151.0 | 86.7 | 59.086 | 194.9 | 148.7 | 68.7 | 91.2 | 26.4 | 5.7 | 9.6 | 116.9 | 107.8 | 1.7 | 3.2700 | 26.4305 | 678.4 | 681.9 | 626.829 | 256.750 | -6.6 | -6.5 | -0.1 | 22.5 | 8.55 | 3.81 | 9.5 | 8.92e-07 | 0.0000 | 0.0000 | 0.0000 | 0.0032 | 18.9644 | 6.1344 | 0.0022 | 0.0020 | 0.0020 | 0.0000 | 0.0000 | 125.59 | N | N | N | N | N | N | N | N | N | Y
003152.0 | 87.1 | 59.391 | 195.1 | 148.8 | 68.6 | 91.2 | 26.4 | 5.7 | 9.6 | 117.1 | 107.8 | 1.7 | 3.2889 | 26.4391 | 678.8 | 682.5 | 628.687 | 257.500 | -6.7 | -6.6 | -0.1 | 27.5 | 8.54 | 3.82 | 9.8 | 8.89e-07 | 0.0000 | 0.0000 | 0.0000 | 0.0039 | 18.9782 | 6.1699 | 0.0023 | 0.0021 | 0.0021 | 0.0000 | 0.0000 | 126.48 | N | N | N | N | N | N | N | N | N | Y
003153.0 | 87.5 | 59.652 | 195.2 | 148.6 | 68.7 | 91.2 | 26.4 | 5.7 | 9.6 | 117.1 | 107.6 | 1.7 | 3.3039 | 26.4431 | 678.7 | 683.2 | 630.042 | 258.117 | -6.8 | -6.6 | -0.1 | 33.1 | 8.49 | 3.85 | 10.1 | 8.87e-07 | 0.0000 | 0.0000 | 0.0000 | 0.0047 | 18.9269 | 6.2317 | 0.0024 | 0.0021 | 0.0021 | 0.0000 | 0.0000 | 123.27 | N | N | N | N | N | N | N | N | N | Y
003154.0 | 87.9 | 59.931 | 195.2 | 148.7 | 68.6 | 91.2 | 26.4 | 5.7 | 9.6 | 117.2 | 107.7 | 1.7 | 3.2318 | 26.4246 | 678.1 | 683.9 | 623.122 | 255.229 | -6.8 | -6.7 | -0.1 | 33.1 | 8.44 | 3.88 | 10.4 | 8.97e-07 | 0.0000 | 0.0000 | 0.0000 | 0.0046 | 18.5990 | 6.2244 | 0.0024 | 0.0022 | 0.0022 | 0.0000 | 0.0000 | 123.53 | N | N | N | N | N | N | N | N | N | Y
003155.0 | 88.1 | 60.080 | 195.2 | 148.7 | 68.7 | 91.2 | 26.4 | 5.7 | 9.6 | 117.3 | 107.7 | 1.7 | 3.3907 | 26.4291 | 677.9 | 684.1 | 638.262 | 261.529 | -6.8 | -6.7 | -0.1 | 28.2 | 8.45 | 3.91 | 10.7 | 8.76e-07 | 0.0000 | 0.0000 | 0.0000 | 0.0040 | 19.0898 | 6.4249 | 0.0025 | 0.0023 | 0.0023 | 0.0000 | 0.0000 | 121.80 | N | N | N | N | N | N | N | N | N | Y
003156.0 | 88.6 | 60.379 | 195.1 | 148.8 | 68.7 | 91.2 | 26.4 | 5.8 | 9.7 | 117.3 | 107.8 | 1.7 | 3.4018 | 26.4255 | 677.8 | 684.6 | 639.401 | 261.988 | -6.9 | -6.7 | -0.1 | 26.3 | 8.55 | 3.89 | 10.7 | 8.74e-07 | 0.0000 | 0.0000 | 0.0000 | 0.0038 | 19.3483 | 6.4061 | 0.0025 | 0.0023 | 0.0023 | 0.0000 | 0.0000 | 126.68 | N | N | N | N | N | N | N | N | N | Y
003157.0 | 88.9 | 60.602 | 194.9 | 148.9 | 68.7 | 91.2 | 26.4 | 5.9 | 9.7 | 117.6 | 108.0 | 1.7 | 3.3055 | 26.4266 | 677.7 | 685.0 | 630.171 | 258.242 | -6.9 | -6.8 | -0.1 | 27.2 | 8.54 | 3.86 | 10.9 | 8.87e-07 | 0.0000 | 0.0000 | 0.0000 | 0.0039 | 19.0517 | 6.2577 | 0.0025 | 0.0023 | 0.0023 | 0.0000 | 0.0000 | 129.58 | N | N | N | N | N | N | N | N | N | Y
003158.0 | 89.2 | 60.845 | 194.7 | 148.9 | 68.7 | 91.2 | 26.4 | 5.8 | 9.7 | 117.6 | 108.0 | 1.7 | 3.1509 | 26.4317 | 677.4 | 685.3 | 614.910 | 252.091 | -6.9 | -6.8 | -0.1 | 28.2 | 8.44 | 3.86 | 11.0 | 9.08e-07 | 0.0000 | 0.0000 | 0.0000 | 0.0039 | 18.3668 | 6.1162 | 0.0025 | 0.0023 | 0.0023 | 0.0000 | 0.0000 | 122.42 | N | N | N | N | N | N | N | N | N | Y
003159.0 | 89.6 | 61.081 | 194.3 | 148.7 | 68.6 | 91.2 | 26.4 | 5.7 | 9.6 | 117.6 | 107.8 | 1.7 | 3.2506 | 26.4303 | 677.0 | 685.5 | 624.355 | 256.049 | -7.0 | -6.8 | -0.1 | 27.0 | 8.35 | 3.92 | 10.9 | 8.95e-07 | 0.0000 | 0.0000 | 0.0000 | 0.0038 | 18.4534 | 6.3028 | 0.0025 | 0.0023 | 0.0023 | 0.0000 | 0.0000 | 118.96 | N | N | N | N | N | N | N | N | N | Y
003200.0 | 89.9 | 61.304 | 194.1 | 148.4 | 68.6 | 91.3 | 26.4 | 5.7 | 9.6 | 117.8 | 107.5 | 1.7 | 3.5900 | 26.4371 | 676.5 | 685.5 | 656.460 | 269.392 | -7.0 | -6.8 | -0.1 | 25.5 | 8.43 | 3.95 | 10.8 | 8.50e-07 | 0.0000 | 0.0000 | 0.0000 | 0.0038 | 19.6149 | 6.6847 | 0.0026 | 0.0024 | 0.0024 | 0.0000 | 0.0000 | 113.06 | N | N | N | N | N | N | N | N | N | Y
003201.0 | 90.2 | 61.497 | 193.8 | 148.3 | 68.6 | 91.3 | 26.4 | 5.7 | 9.6 | 118.0 | 107.4 | 1.6 | 3.7387 | 26.4408 | 676.1 | 685.7 | 669.933 | 275.062 | -7.0 | -6.9 | -0.1 | 21.8 | 8.63 | 3.90 | 10.9 | 8.32e-07 | 0.0000 | 0.0000 | 0.0000 | 0.0033 | 20.4909 | 6.7293 | 0.0027 | 0.0025 | 0.0025 | 0.0000 | 0.0000 | 122.67 | N | N | N | N | N | N | N | N | N | Y
003202.0 | 90.6 | 61.758 | 193.6 | 149.3 | 68.6 | 91.3 | 26.4 | 5.7 | 9.6 | 118.0 | 108.3 | 1.7 | 3.7658 | 26.4432 | 675.6 | 685.7 | 672.214 | 276.145 | -7.0 | -6.9 | -0.1 | 22.4 | 8.72 | 3.80 | 11.2 | 8.29e-07 | 0.0000 | 0.0000 | 0.0000 | 0.0034 | 20.7857 | 6.5871 | 0.0028 | 0.0025 | 0.0025 | 0.0000 | 0.0000 | 134.95 | N | N | N | N | N | N | N | N | N | Y
003203.0 | 91.0 | 62.019 | 193.4 | 149.5 | 68.6 | 91.3 | 26.4 | 5.9 | 9.7 | 118.0 | 108.5 | 1.7 | 3.5593 | 26.4422 | 675.0 | 685.5 | 653.173 | 268.461 | -7.0 | -6.9 | -0.1 | 23.5 | 8.64 | 3.73 | 11.4 | 2.35e-04 | 0.0000 | 0.0000 | 0.0000 | 0.0035 | 20.0301 | 6.2929 | 0.0028 | 0.0025 | 0.0025 | 0.0000 | 0.0000 | 135.45 | N | N | N | N | N | N | N | N | N | Y
003204.0 | 91.4 | 62.305 | 193.2 | 149.7 | 68.6 | 91.3 | 26.4 | 6.2 | 9.9 | 118.2 | 108.7 | 1.8 | 3.2971 | 26.4346 | 674.0 | 685.3 | 628.062 | 258.283 | -7.0 | -6.9 | -0.1 | 20.1 | 8.42 | 3.76 | 11.5 | 8.87e-07 | 0.0000 | 0.0000 | 0.0000 | 0.0029 | 18.7788 | 6.1023 | 0.0027 | 0.0024 | 0.0024 | 0.0000 | 0.0000 | 130.98 | N | N | N | N | N | N | N | N | N | Y
003205.0 | 91.6 | 62.466 | 192.9 | 149.6 | 68.6 | 91.3 | 26.4 | 6.2 | 9.9 | 118.2 | 108.5 | 1.7 | 3.0319 | 26.4264 | 672.9 | 685.2 | 601.843 | 247.678 | -7.1 | -6.9 | -0.1 | 16.5 | 8.06 | 3.94 | 11.2 | 9.25e-07 | 0.0000 | 0.0000 | 0.0000 | 0.0022 | 17.2326 | 6.1222 | 0.0025 | 0.0023 | 0.0023 | 0.0000 | 0.0000 | 121.69 | N | N | N | N | N | N | N | N | N | Y
003206.0 | 92.1 | 62.808 | 192.7 | 148.6 | 68.5 | 91.3 | 26.4 | 5.8 | 9.7 | 118.3 | 107.7 | 1.7 | 2.9618 | 26.4272 | 671.7 | 684.8 | 594.471 | 244.911 | -7.1 | -6.9 | -0.1 | 13.9 | 7.38 | 4.34 | 10.7 | 9.37e-07 | 0.0000 | 0.0000 | 0.0000 | 0.0019 | 15.6032 | 6.6755 | 0.0024 | 0.0021 | 0.0021 | 0.0000 | 0.0000 | 100.86 | N | N | N | N | N | N | N | N | N | Y
003207.0 | 92.3 | 62.932 | 192.6 | 147.1 | 68.6 | 91.3 | 26.4 | 5.7 | 9.6 | 118.2 | 106.4 | 1.6 | 2.8290 | 26.4330 | 670.4 | 684.3 | 580.452 | 239.449 | -7.1 | -6.9 | -0.1 | 9.5 | 6.40 | 5.07 | 9.9 | 9.60e-07 | 0.0000 | 0.0000 | 0.0000 | 0.0013 | 13.2338 | 7.6211 | 0.0021 | 0.0019 | 0.0019 | 0.0000 | 0.0000 | 74.96 | N | N | N | N | N | N | N | N | N | N
003208.0 | 92.4 | 63.019 | 192.4 | 146.3 | 68.6 | 91.3 | 26.4 | 5.5 | 9.5 | 118.0 | 105.7 | 1.5 | 2.8215 | 26.4302 | 669.2 | 683.7 | 579.467 | 239.271 | -7.0 | -6.9 | -0.1 | 5.7 | 5.77 | 6.04 | 9.1 | 9.61e-07 | 0.0000 | 0.0000 | 0.0000 | 0.0007 | 11.9181 | 9.0703 | 0.0020 | 0.0018 | 0.0018 | 0.0000 | 0.0000 | 57.04 | N | N | N | N | N | N | N | N | N | N
003209.0 | 92.5 | 63.082 | 192.3 | 146.1 | 68.5 | 91.3 | 26.4 | 5.4 | 9.5 | 117.4 | 105.5 | 1.5 | 2.8260 | 26.4373 | 668.0 | 682.8 | 579.519 | 239.618 | -7.0 | -6.8 | -0.1 | 10.2 | 5.75 | 6.82 | 8.6 | 3.27e-03 | 0.0000 | 0.0000 | 0.0000 | 0.0013 | 11.8953 | 10.2641 | 0.0019 | 0.0017 | 0.0017 | 0.0000 | 0.0000 | 67.05 | N | N | N | N | N | N | N | N | N | N
003210.0 | 92.7 | 63.212 | 192.3 | 146.3 | 68.5 | 91.3 | 26.4 | 5.5 | 9.5 | 117.2 | 105.6 | 1.5 | 2.7794 | 26.4341 | 666.6 | 682.3 | 574.407 | 237.766 | -6.9 | -6.8 | -0.1 | 14.2 | 5.86 | 7.15 | 8.2 | 7.73e-03 | 0.0000 | 0.0000 | 0.0000 | 0.0018 | 12.0349 | 10.6790 | 0.0018 | 0.0016 | 0.0016 | 0.0000 | 0.0000 | 68.62 | N | N | N | N | N | N | N | N | N | N
003211.0 | 93.1 | 63.461 | 192.2 | 146.3 | 68.5 | 91.3 | 26.4 | 5.5 | 9.5 | 117.1 | 105.7 | 1.5 | 2.8197 | 26.4329 | 664.9 | 681.4 | 578.179 | 239.682 | -6.9 | -6.8 | -0.1 | 12.0 | 5.89 | 7.27 | 7.8 | 9.57e-07 | 0.0000 | 0.0000 | 0.0000 | 0.0016 | 12.1843 | 10.9328 | 0.0017 | 0.0015 | 0.0015 | 0.0000 | 0.0000 | 69.65 | N | N | N | N | N | N | N | N | N | N
003212.0 | 93.3 | 63.604 | 192.0 | 146.3 | 68.4 | 91.3 | 26.4 | 5.5 | 9.5 | 117.2 | 105.6 | 1.5 | 2.7861 | 26.4267 | 662.9 | 680.4 | 574.176 | 238.392 | -6.9 | -6.7 | -0.1 | 16.0 | 5.93 | 7.29 | 7.4 | 9.62e-07 | 0.0000 | 0.0000 | 0.0000 | 0.0021 | 12.2003 | 10.9071 | 0.0016 | 0.0014 | 0.0014 | 0.0000 | 0.0000 | 69.11 | N | N | N | N | N | N | N | N | N | N
003213.0 | 93.6 | 63.815 | 191.9 | 146.2 | 68.4 | 91.3 | 26.4 | 5.5 | 9.6 | 117.3 | 105.6 | 1.5 | 2.8933 | 26.4320 | 661.4 | 679.4 | 584.812 | 243.186 | -6.8 | -6.7 | -0.1 | 18.4 | 6.00 | 7.26 | 7.1 | 9.43e-07 | 0.0000 | 0.0000 | 0.0000 | 0.0025 | 12.5969 | 11.0826 | 0.0016 | 0.0014 | 0.0014 | 0.0000 | 0.0000 | 69.75 | N | N | N | N | N | N | N | N | N | N
003214.0 | 94.2 | 64.225 | 191.9 | 146.4 | 68.4 | 91.3 | 26.4 | 5.7 | 9.6 | 117.2 | 105.8 | 1.5 | 2.9685 | 26.4321 | 659.7 | 678.5 | 592.019 | 246.555 | -6.8 | -6.7 | -0.1 | 18.1 | 6.05 | 7.19 | 7.0 | 9.30e-07 | 0.0000 | 0.0000 | 0.0000 | 0.0025 | 12.8829 | 11.1253 | 0.0016 | 0.0014 | 0.0014 | 0.0000 | 0.0000 | 72.00 | N | N | N | N | N | N | N | N | N | N
003215.0 | 94.5 | 64.449 | 191.9 | 146.5 | 68.4 | 91.3 | 26.4 | 5.6 | 9.6 | 117.4 | 105.8 | 1.5 | 3.0987 | 26.4354 | 657.9 | 677.6 | 604.512 | 252.191 | -6.8 | -6.7 | -0.1 | 17.3 | 5.96 | 7.17 | 6.9 | 9.09e-07 | 0.0000 | 0.0000 | 0.0000 | 0.0024 | 12.9893 | 11.3456 | 0.0016 | 0.0014 | 0.0014 | 0.0000 | 0.0000 | 71.66 | N | N | N | N | N | N | N | N | N | N
003216.0 | 95.2 | 64.877 | 191.9 | 146.8 | 68.4 | 91.3 | 26.4 | 5.6 | 9.6 | 117.4 | 106.1 | 1.5 | 3.4358 | 26.4461 | 656.1 | 676.0 | 635.978 | 265.854 | -6.8 | -6.7 | -0.1 | 16.7 | 5.72 | 7.28 | 6.7 | 8.63e-07 | 0.0000 | 0.0000 | 0.0000 | 0.0024 | 13.1201 | 12.1457 | 0.0016 | 0.0015 | 0.0015 | 0.0000 | 0.0000 | 70.24 | N | N | N | N | N | N | N | N | N | N
003217.0 | 96.0 | 65.430 | 191.9 | 146.5 | 68.3 | 91.3 | 26.4 | 5.4 | 9.5 | 117.6 | 105.9 | 1.5 | 3.4573 | 26.4528 | 654.3 | 675.1 | 637.736 | 267.093 | -6.8 | -6.6 | -0.1 | 16.4 | 5.26 | 7.64 | 6.5 | 8.60e-07 | 0.0000 | 0.0000 | 0.0000 | 0.0024 | 12.1382 | 12.8167 | 0.0016 | 0.0014 | 0.0014 | 0.0000 | 0.0000 | 62.70 | N | N | N | N | N | N | N | N | N | N
003218.0 | 96.4 | 65.747 | 191.9 | 146.2 | 68.3 | 91.3 | 26.4 | 5.3 | 9.5 | 117.4 | 105.5 | 1.5 | 3.3265 | 26.4554 | 652.2 | 673.6 | 624.923 | 262.236 | -6.7 | -6.6 | -0.1 | 16.5 | 4.50 | 8.33 | 6.5 | 1.04e-03 | 0.0000 | 0.0000 | 0.0000 | 0.0024 | 10.1969 | 13.7099 | 0.0015 | 0.0014 | 0.0014 | 0.0000 | 0.0000 | 41.80 | N | N | N | N | N | N | N | N | N | N
003219.0 | 97.0 | 66.126 | 191.9 | 145.5 | 68.3 | 91.3 | 26.4 | 5.7 | 9.6 | 116.8 | 104.9 | 1.4 | 3.4674 | 26.4597 | 649.9 | 672.1 | 637.493 | 268.108 | -6.7 | -6.5 | -0.1 | 17.3 | 3.76 | 9.27 | 6.4 | 5.16e-03 | 0.0000 | 0.0000 | 0.0000 | 0.0025 | 8.6956 | 15.6113 | 0.0015 | 0.0014 | 0.0014 | 0.0000 | 0.0000 | 35.09 | N | N | N | N | N | N | N | N | N | N
003220.0 | 97.7 | 66.605 | 192.0 | 144.5 | 68.3 | 91.3 | 26.4 | 5.8 | 9.7 | 116.0 | 104.0 | 1.4 | 3.5979 | 26.4678 | 647.5 | 670.2 | 648.686 | 273.511 | -6.6 | -6.5 | -0.1 | 17.0 | 3.16 | 10.33 | 6.1 | 8.41e-07 | 0.0000 | 0.0000 | 0.0000 | 0.0026 | 7.4742 | 17.7366 | 0.0015 | 0.0014 | 0.0014 | 0.0000 | 0.0000 | 29.79 | N | N | N | N | N | N | N | N | N | N
003221.0 | 98.2 | 66.965 | 192.1 | 144.3 | 68.3 | 91.3 | 26.4 | 6.1 | 9.8 | 115.2 | 103.9 | 1.3 | 3.6824 | 26.4759 | 645.1 | 668.6 | 655.554 | 277.080 | -6.5 | -6.4 | -0.1 | 17.0 | 2.70 | 11.34 | 5.7 | 8.30e-07 | 0.0000 | 0.0000 | 0.0000 | 0.0026 | 6.4493 | 19.7253 | 0.0014 | 0.0013 | 0.0013 | 0.0000 | 0.0000 | 20.13 | N | N | N | N | N | N | N | N | N | N
003222.0 | 98.7 | 67.282 | 192.2 | 144.4 | 68.3 | 91.3 | 26.4 | 6.3 | 9.9 | 114.2 | 104.0 | 1.3 | 3.7843 | 26.4850 | 642.7 | 666.7 | 663.833 | 281.300 | -6.4 | -6.3 | -0.1 | 17.8 | 2.41 | 12.18 | 5.4 | 8.17e-07 | 0.0000 | 0.0000 | 0.0000 | 0.0027 | 5.8638 | 21.5097 | 0.0014 | 0.0012 | 0.0012 | 0.0000 | 0.0000 | 13.71 | N | N | N | N | N | N | N | N | N | N
003223.0 | 99.4 | 67.748 | 192.3 | 144.6 | 68.3 | 91.4 | 26.4 | 6.3 | 9.9 | 113.5 | 104.2 | 1.4 | 3.9221 | 26.4936 | 639.9 | 664.6 | 675.058 | 286.870 | -6.3 | -6.2 | -0.1 | 19.4 | 2.26 | 12.76 | 5.1 | 8.01e-07 | 0.0000 | 0.0000 | 0.0000 | 0.0031 | 5.5953 | 22.9771 | 0.0013 | 0.0012 | 0.0012 | 0.0000 | 0.0000 | 12.82 | N | N | N | N | N | N | N | N | N | N
003224.0 | 99.9 | 68.096 | 192.3 | 144.8 | 68.3 | 91.4 | 26.4 | 6.3 | 9.9 | 112.9 | 104.3 | 1.4 | 4.0491 | 26.4999 | 637.1 | 662.5 | 685.262 | 292.028 | -6.2 | -6.1 | -0.1 | 21.5 | 2.18 | 13.28 | 4.8 | 7.86e-07 | 0.0000 | 0.0000 | 0.0000 | 0.0034 | 5.4861 | 24.3429 | 0.0013 | 0.0012 | 0.0012 | 0.0000 | 0.0000 | 6.93 | N | N | N | N | N | N | N | N | N | N
003225.0 | 100.4 | 68.488 | 192.3 | 144.9 | 68.3 | 91.4 | 26.5 | 6.4 | 9.9 | 112.6 | 104.4 | 1.4 | 4.0668 | 26.5041 | 634.0 | 661.4 | 685.864 | 293.140 | -6.1 | -6.0 | -0.1 | 16.7 | 2.12 | 13.55 | 4.6 | 1.29e-02 | 0.0000 | 0.0000 | 0.0000 | 0.0027 | 5.3698 | 24.9376 | 0.0012 | 0.0011 | 0.0011 | 0.0000 | 0.0000 | 6.86 | N | N | N | N | N | N | N | N | N | N
003226.0 | 101.3 | 69.041 | 192.1 | 145.0 | 68.3 | 91.4 | 26.5 | 6.5 | 9.9 | 112.1 | 104.5 | 1.4 | 3.5729 | 26.4954 | 630.9 | 658.0 | 640.016 | 274.237 | -6.0 | -5.9 | -0.1 | 10.0 | 2.03 | 13.76 | 4.4 | 3.24e-02 | 0.0000 | 0.0000 | 0.0000 | 0.0015 | 4.8002 | 23.6876 | 0.0011 | 0.0010 | 0.0010 | 0.0000 | 0.0000 | 4.68 | N | N | N | N | N | N | N | N | N | N
003227.0 | 102.0 | 69.575 | 192.0 | 145.3 | 68.3 | 91.4 | 26.5 | 6.4 | 9.9 | 111.8 | 104.7 | 1.4 | 2.3122 | 26.4770 | 627.9 | 655.8 | 509.000 | 218.543 | -5.9 | -5.8 | -0.1 | -0.3 | 1.64 | 14.12 | 4.0 | 1.05e-06 | 0.0000 | 0.0000 | 0.0000 | 0.0000 | 3.0957 | 19.3755 | 0.0008 | 0.0007 | 0.0007 | 0.0000 | 0.0000 | 0.85 | N | N | N | N | N | N | N | N | N | N
003228.0 | 102.7 | 70.022 | 191.9 | 144.9 | 68.3 | 91.4 | 26.5 | 6.5 | 10.0 | 111.4 | 104.4 | 1.4 | 1.4822 | 26.4694 | 625.2 | 653.3 | 408.036 | 175.581 | -5.8 | -5.7 | -0.1 | -9.7 | 0.89 | 14.95 | 3.4 | 1.31e-06 | 0.0000 | 0.0000 | 0.0000 | 0.0000 | 1.3479 | 16.4780 | 0.0005 | 0.0005 | 0.0005 | 0.0000 | 0.0000 | 0.00 | N | N | N | N | N | N | N | N | N | N
003229.0 | 103.3 | 70.420 | 191.9 | 141.6 | 68.3 | 91.4 | 26.5 | 6.5 | 10.0 | 111.5 | 101.4 | 1.1 | 1.5607 | 26.4645 | 622.3 | 649.9 | 419.206 | 180.838 | -5.7 | -5.6 | -0.1 | -14.3 | 0.37 | 16.01 | 2.8 | 1.27e-06 | 0.0000 | 0.0000 | 0.0000 | 0.0000 | 0.5792 | 18.1819 | 0.0005 | 0.0004 | 0.0004 | 0.0000 | 0.0000 | 0.00 | N | N | N | N | N | N | N | N | N | N
003230.0 | 103.7 | 70.681 | 191.9 | 139.2 | 68.3 | 91.4 | 26.5 | 6.6 | 10.0 | 111.9 | 99.3 | 0.9 | 1.5923 | 26.4633 | 619.6 | 647.9 | 423.091 | 182.966 | -5.6 | -5.5 | -0.1 | -14.8 | 0.19 | 16.86 | 2.1 | 1.25e-06 | 0.0000 | 0.0000 | 0.0000 | 0.0000 | 0.2947 | 19.3720 | 0.0003 | 0.0003 | 0.0003 | 0.0000 | 0.0000 | 0.00 | N | N | N | N | N | N | N | N | N | N
003231.0 | 104.1 | 71.004 | 191.8 | 140.2 | 68.4 | 91.4 | 26.5 | 6.5 | 10.0 | 112.7 | 100.2 | 1.0 | 1.5420 | 26.4707 | 617.0 | 645.6 | 415.737 | 180.270 | -5.6 | -5.5 | -0.1 | -13.7 | 0.11 | 17.50 | 1.7 | 4.44e-03 | 0.0000 | 0.0000 | 0.0000 | 0.0000 | 0.1789 | 19.8096 | 0.0003 | 0.0003 | 0.0003 | 0.0000 | 0.0000 | 0.00 | N | N | N | N | N | N | N | N | N | N
003232.0 | 104.5 | 71.253 | 191.8 | 140.1 | 68.4 | 91.5 | 26.5 | 6.7 | 10.1 | 113.5 | 100.1 | 1.0 | 1.5547 | 26.4793 | 614.6 | 643.4 | 416.859 | 181.216 | -5.6 | -5.4 | -0.1 | -15.1 | 0.09 | 17.76 | 1.5 | 1.27e-06 | 0.0000 | 0.0000 | 0.0000 | 0.0000 | 0.1446 | 20.2035 | 0.0002 | 0.0002 | 0.0002 | 0.0000 | 0.0000 | 0.00 | N | N | N | N | N | N | N | N | N | N
003233.0 | 105.0 | 71.557 | 191.7 | 139.9 | 68.4 | 91.5 | 26.5 | 7.1 | 10.2 | 114.2 | 99.9 | 1.0 | 1.5693 | 26.4834 | 612.3 | 641.9 | 418.396 | 182.303 | -5.5 | -5.4 | -0.1 | -17.4 | 0.08 | 17.96 | 1.3 | 1.26e-06 | 0.0000 | 0.0000 | 0.0000 | 0.0000 | 0.1320 | 20.5525 | 0.0002 | 0.0002 | 0.0002 | 0.0000 | 0.0000 | 0.00 | N | N | N | N | N | N | N | N | N | N
003234.0 | 105.4 | 71.837 | 191.7 | 140.0 | 68.4 | 91.5 | 26.5 | 7.0 | 10.2 | 114.7 | 100.1 | 1.0 | 1.5606 | 26.4857 | 609.8 | 639.3 | 416.802 | 182.049 | -5.5 | -5.3 | -0.1 | -19.2 | 0.08 | 18.05 | 1.1 | 1.26e-06 | 0.0000 | 0.0000 | 0.0000 | 0.0000 | 0.1235 | 20.6326 | 0.0002 | 0.0002 | 0.0002 | 0.0000 | 0.0000 | 0.00 | N | N | N | N | N | N | N | N | N | N
003235.0 | 105.7 | 72.042 | 191.7 | 140.1 | 68.5 | 91.5 | 26.5 | 7.3 | 10.3 | 114.9 | 100.1 | 1.0 | 1.5590 | 26.4857 | 607.3 | 637.7 | 416.136 | 182.192 | -5.4 | -5.3 | -0.1 | -18.0 | 0.07 | 18.11 | 1.0 | 6.77e-03 | 0.0000 | 0.0000 | 0.0000 | 0.0000 | 0.1169 | 20.7184 | 0.0002 | 0.0002 | 0.0002 | 0.0000 | 0.0000 | 0.00 | N | N | N | N | N | N | N | N | N | N
003236.0 | 106.0 | 72.265 | 191.7 | 140.1 | 68.5 | 91.5 | 26.5 | 7.4 | 10.4 | 115.4 | 100.1 | 1.0 | 1.5254 | 26.4837 | 604.6 | 634.4 | 411.066 | 180.403 | -5.4 | -5.2 | -0.1 | -9.1 | 0.07 | 18.14 | 1.0 | 1.27e-06 | 0.0000 | 0.0000 | 0.0000 | 0.0000 | 0.1117 | 20.5410 | 0.0002 | 0.0002 | 0.0002 | 0.0000 | 0.0000 | 0.00 | N | N | N | N | N | N | N | N | N | N
003237.0 | 106.1 | 72.359 | 191.8 | 140.0 | 68.6 | 91.5 | 26.5 | 7.4 | 10.4 | 115.7 | 100.1 | 1.0 | 1.5425 | 26.4883 | 602.3 | 632.5 | 412.977 | 181.666 | -5.3 | -5.2 | -0.1 | -5.2 | 0.07 | 18.16 | 1.0 | 1.26e-06 | 0.0000 | 0.0000 | 0.0000 | 0.0000 | 0.1093 | 20.7081 | 0.0002 | 0.0001 | 0.0001 | 0.0000 | 0.0000 | 0.00 | N | N | N | N | N | N | N | N | N | N
003238.0 | 106.3 | 72.489 | 192.1 | 140.1 | 68.5 | 91.5 | 26.5 | 7.3 | 10.3 | 115.9 | 100.1 | 1.0 | 1.5444 | 26.4952 | 599.9 | 629.8 | 412.687 | 182.005 | -5.3 | -5.2 | -0.1 | -6.8 | 0.07 | 18.17 | 0.9 | 1.03e-03 | 0.0000 | 0.0000 | 0.0000 | 0.0000 | 0.1064 | 20.7678 | 0.0002 | 0.0001 | 0.0001 | 0.0000 | 0.0000 | 0.00 | N | N | N | N | N | N | N | N | N | N
003239.0 | 106.3 | 72.508 | 192.4 | 140.1 | 68.6 | 91.5 | 26.5 | 7.3 | 10.3 | 116.2 | 100.1 | 1.0 | 1.5462 | 26.5005 | 597.5 | 627.3 | 412.429 | 182.331 | -5.3 | -5.2 | -0.1 | -13.0 | 0.07 | 18.18 | 0.9 | 1.26e-06 | 0.0000 | 0.0000 | 0.0000 | 0.0000 | 0.1044 | 20.8164 | 0.0001 | 0.0001 | 0.0001 | 0.0000 | 0.0000 | 0.00 | N | N | N | N | N | N | N | N | N | N
003240.0 | 106.3 | 72.508 | 192.6 | 140.1 | 68.6 | 91.5 | 26.5 | 7.3 | 10.3 | 116.4 | 100.1 | 1.0 | 1.5349 | 26.5021 | 595.2 | 625.5 | 410.432 | 181.862 | -5.2 | -5.1 | -0.1 | -19.9 | 0.07 | 18.19 | 0.9 | 1.26e-06 | 0.0000 | 0.0000 | 0.0000 | 0.0000 | 0.1022 | 20.7688 | 0.0001 | 0.0001 | 0.0001 | 0.0000 | 0.0000 | 0.00 | N | N | N | N | N | N | N | N | N | N
003241.0 | 106.3 | 72.470 | 192.7 | 140.2 | 68.7 | 91.5 | 26.5 | 7.4 | 10.4 | 116.5 | 100.2 | 1.0 | 1.5400 | 26.5043 | 592.7 | 623.0 | 410.618 | 182.389 | -5.2 | -5.1 | -0.1 | -26.4 | 0.06 | 18.19 | 0.8 | 1.26e-06 | 0.0000 | 0.0000 | 0.0000 | 0.0000 | 0.1024 | 20.8293 | 0.0001 | 0.0001 | 0.0001 | 0.0000 | 0.0000 | 0.00 | N | N | N | N | N | N | N | N | N | N
003242.0 | 106.2 | 72.377 | 192.9 | 140.1 | 68.7 | 91.6 | 26.5 | 7.3 | 10.3 | 116.6 | 100.1 | 1.0 | 1.5453 | 26.5037 | 590.4 | 620.7 | 410.948 | 182.935 | -5.2 | -5.1 | -0.1 | -30.1 | 0.06 | 18.20 | 0.6 | 4.89e-03 | 0.0000 | 0.0000 | 0.0000 | 0.0000 | 0.1025 | 20.9046 | 0.0001 | 0.0001 | 0.0001 | 0.0000 | 0.0000 | 0.00 | N | N | N | N | N | N | N | N | N | N
003243.0 | 106.0 | 72.272 | 193.1 | 140.2 | 68.8 | 91.6 | 26.5 | 7.3 | 10.3 | 116.7 | 100.2 | 1.0 | 1.5365 | 26.5097 | 587.9 | 618.3 | 409.299 | 182.669 | -5.2 | -5.1 | -0.1 | -31.4 | 0.06 | 18.22 | 0.7 | 1.25e-06 | 0.0000 | 0.0000 | 0.0000 | 0.0000 | 0.1006 | 20.8903 | 0.0001 | 0.0001 | 0.0001 | 0.0000 | 0.0000 | 0.00 | N | N | N | N | N | N | N | N | N | N
003244.0 | 105.9 | 72.203 | 193.2 | 140.2 | 68.8 | 91.6 | 26.5 | 7.2 | 10.3 | 116.9 | 100.3 | 1.0 | 1.5387 | 26.5117 | 585.6 | 616.1 | 409.175 | 183.037 | -5.2 | -5.1 | -0.1 | -28.1 | 0.06 | 18.21 | 0.8 | 2.54e-03 | 0.0000 | 0.0000 | 0.0000 | 0.0000 | 0.0977 | 20.9309 | 0.0001 | 0.0001 | 0.0001 | 0.0000 | 0.0000 | 0.00 | N | N | N | N | N | N | N | N | N | N
003245.0 | 105.8 | 72.129 | 193.4 | 140.3 | 68.8 | 91.6 | 26.5 | 7.1 | 10.2 | 117.0 | 100.3 | 1.0 | 1.5393 | 26.5113 | 583.2 | 614.2 | 408.753 | 183.262 | -5.2 | -5.1 | -0.1 | -22.2 | 0.06 | 18.21 | 0.8 | 7.20e-03 | 0.0000 | 0.0000 | 0.0000 | 0.0000 | 0.0967 | 20.9518 | 0.0001 | 0.0001 | 0.0001 | 0.0000 | 0.0000 | 0.00 | N | N | N | N | N | N | N | N | N | N
003246.0 | 105.7 | 72.079 | 193.5 | 140.3 | 68.9 | 91.6 | 26.5 | 7.2 | 10.3 | 117.2 | 100.3 | 1.0 | 1.5204 | 26.5151 | 580.9 | 611.8 | 405.724 | 182.342 | -5.2 | -5.1 | -0.1 | -20.4 | 0.06 | 18.22 | 0.8 | 1.26e-06 | 0.0000 | 0.0000 | 0.0000 | 0.0000 | 0.0961 | 20.8576 | 0.0001 | 0.0001 | 0.0001 | 0.0000 | 0.0000 | 0.00 | N | N | N | N | N | N | N | N | N | N
003247.0 | 105.6 | 72.029 | 193.5 | 140.2 | 68.9 | 91.6 | 26.5 | 7.2 | 10.3 | 117.3 | 100.2 | 1.0 | 1.5331 | 26.5152 | 578.4 | 609.2 | 407.042 | 183.376 | -5.2 | -5.1 | -0.1 | -23.2 | 0.06 | 18.23 | 0.7 | 1.25e-06 | 0.0000 | 0.0000 | 0.0000 | 0.0000 | 0.0941 | 20.9931 | 0.0001 | 0.0001 | 0.0001 | 0.0000 | 0.0000 | 0.00 | N | N | N | N | N | N | N | N | N | N
003248.0 | 105.5 | 71.942 | 193.6 | 140.3 | 68.9 | 91.6 | 26.5 | 7.3 | 10.3 | 117.4 | 100.3 | 1.0 | 1.5145 | 26.5194 | 576.1 | 606.5 | 404.058 | 182.454 | -5.2 | -5.1 | -0.1 | -21.8 | 0.06 | 18.23 | 0.7 | 1.26e-06 | 0.0000 | 0.0000 | 0.0000 | 0.0000 | 0.0928 | 20.8771 | 0.0001 | 0.0001 | 0.0001 | 0.0000 | 0.0000 | 0.00 | N | N | N | N | N | N | N | N | N | N
003249.0 | 105.5 | 71.942 | 193.7 | 140.2 | 69.0 | 91.6 | 26.5 | 7.4 | 10.3 | 117.5 | 100.2 | 1.0 | 1.5074 | 26.5199 | 573.8 | 604.3 | 402.662 | 182.239 | -5.2 | -5.1 | -0.1 | -21.9 | 0.06 | 18.22 | 0.9 | 3.50e-04 | 0.0000 | 0.0000 | 0.0000 | 0.0000 | 0.0914 | 20.8460 | 0.0001 | 0.0001 | 0.0001 | 0.0000 | 0.0000 | 0.00 | N | N | N | N | N | N | N | N | N | N
003250.0 | 105.4 | 71.886 | 193.7 | 140.2 | 69.0 | 91.6 | 26.5 | 7.3 | 10.3 | 117.6 | 100.2 | 1.0 | 1.5329 | 26.5260 | 571.5 | 601.8 | 405.629 | 184.034 | -5.2 | -5.1 | -0.1 | -20.4 | 0.06 | 18.23 | 0.8 | 4.29e-04 | 0.0000 | 0.0000 | 0.0000 | 0.0000 | 0.0914 | 21.0685 | 0.0001 | 0.0001 | 0.0001 | 0.0000 | 0.0000 | 0.00 | N | N | N | N | N | N | N | N | N | N
003251.0 | 105.3 | 71.806 | 193.7 | 140.2 | 69.1 | 91.6 | 26.5 | 7.2 | 10.3 | 117.6 | 100.2 | 1.0 | 1.5322 | 26.5319 | 569.4 | 599.2 | 405.091 | 184.199 | -5.2 | -5.1 | -0.1 | -17.9 | 0.06 | 18.24 | 0.8 | 1.24e-06 | 0.0000 | 0.0000 | 0.0000 | 0.0000 | 0.0914 | 21.0989 | 0.0001 | 0.0001 | 0.0001 | 0.0000 | 0.0000 | 0.00 | N | N | N | N | N | N | N | N | N | N
003252.0 | 105.3 | 71.781 | 193.7 | 140.4 | 69.1 | 91.6 | 26.6 | 7.2 | 10.3 | 117.5 | 100.4 | 1.0 | 1.5234 | 26.5454 | 567.2 | 596.8 | 403.466 | 183.948 | -5.2 | -5.1 | -0.1 | -19.8 | 0.06 | 18.25 | 0.9 | 2.00e-03 | 0.0000 | 0.0000 | 0.0000 | 0.0000 | 0.0905 | 21.0707 | 0.0001 | 0.0001 | 0.0001 | 0.0000 | 0.0000 | 0.00 | N | N | N | N | N | N | N | N | N | N
003253.0 | 105.1 | 71.669 | 193.7 | 140.3 | 69.2 | 91.6 | 26.6 | 7.1 | 10.2 | 117.6 | 100.3 | 1.0 | 1.5302 | 26.5358 | 564.8 | 595.1 | 403.962 | 184.548 | -5.2 | -5.1 | -0.1 | -20.9 | 0.06 | 18.25 | 0.9 | 2.03e-03 | 0.0000 | 0.0000 | 0.0000 | 0.0000 | 0.0908 | 21.1427 | 0.0002 | 0.0001 | 0.0001 | 0.0000 | 0.0000 | 0.00 | N | N | N | N | N | N | N | N | N | N
003254.0 | 105.0 | 71.601 | 193.7 | 140.3 | 69.2 | 91.6 | 26.6 | 7.0 | 10.2 | 117.6 | 100.3 | 1.0 | 1.5354 | 26.5416 | 561.4 | 592.5 | 403.931 | 185.186 | -5.2 | -5.1 | -0.1 | -13.8 | 0.06 | 18.26 | 1.0 | 1.24e-06 | 0.0000 | 0.0000 | 0.0000 | 0.0000 | 0.0903 | 21.2293 | 0.0002 | 0.0001 | 0.0001 | 0.0000 | 0.0000 | 0.00 | N | N | N | N | N | N | N | N | N | N
003255.0 | 105.0 | 71.557 | 193.6 | 140.4 | 69.3 | 91.7 | 26.6 | 7.1 | 10.2 | 117.6 | 100.4 | 1.0 | 1.5187 | 26.5515 | 559.0 | 590.9 | 401.086 | 184.380 | -5.2 | -5.1 | -0.1 | -8.2 | 0.06 | 18.26 | 0.9 | 1.24e-06 | 0.0000 | 0.0000 | 0.0000 | 0.0000 | 0.0892 | 21.1319 | 0.0002 | 0.0001 | 0.0001 | 0.0000 | 0.0000 | 0.00 | N | N | N | N | N | N | N | N | N | N
003256.0 | 104.8 | 71.439 | 193.5 | 140.4 | 69.3 | 91.7 | 26.6 | 7.1 | 10.2 | 117.7 | 100.4 | 1.0 | 1.5102 | 26.5534 | 556.9 | 588.0 | 399.536 | 184.067 | -5.2 | -5.1 | -0.1 | -8.8 | 0.06 | 18.25 | 0.9 | 1.24e-06 | 0.0000 | 0.0000 | 0.0000 | 0.0000 | 0.0887 | 21.0956 | 0.0001 | 0.0001 | 0.0001 | 0.0000 | 0.0000 | 0.00 | N | N | N | N | N | N | N | N | N | N
003257.0 | 104.6 | 71.340 | 193.4 | 140.4 | 69.3 | 91.7 | 26.6 | 7.0 | 10.2 | 117.5 | 100.4 | 1.0 | 1.5200 | 26.5524 | 554.6 | 585.1 | 400.475 | 184.901 | -5.2 | -5.1 | -0.1 | -14.2 | 0.06 | 18.26 | 0.8 | 1.24e-06 | 0.0000 | 0.0000 | 0.0000 | 0.0000 | 0.0880 | 21.1970 | 0.0001 | 0.0001 | 0.0001 | 0.0000 | 0.0000 | 0.00 | N | N | N | N | N | N | N | N | N | N
003258.0 | 104.5 | 71.228 | 193.3 | 140.4 | 69.4 | 91.7 | 26.6 | 7.0 | 10.2 | 117.4 | 100.4 | 1.0 | 1.4973 | 26.5559 | 552.5 | 582.6 | 396.989 | 183.705 | -5.2 | -5.1 | -0.1 | -16.8 | 0.05 | 18.26 | 0.7 | 1.25e-06 | 0.0000 | 0.0000 | 0.0000 | 0.0000 | 0.0872 | 21.0599 | 0.0001 | 0.0001 | 0.0001 | 0.0000 | 0.0000 | 0.00 | N | N | N | N | N | N | N | N | N | N
003259.0 | 104.2 | 71.079 | 193.2 | 140.5 | 69.4 | 91.7 | 26.6 | 7.0 | 10.2 | 117.4 | 100.4 | 1.0 | 1.5235 | 26.5549 | 550.3 | 580.6 | 400.142 | 185.553 | -5.3 | -5.1 | -0.1 | -15.7 | 0.05 | 18.26 | 0.8 | 1.23e-06 | 0.0000 | 0.0000 | 0.0000 | 0.0000 | 0.0881 | 21.2663 | 0.0001 | 0.0001 | 0.0001 | 0.0000 | 0.0000 | 0.00 | N | N | N | N | N | N | N | N | N | N
003300.0 | 104.0 | 70.892 | 193.1 | 140.5 | 69.4 | 91.7 | 26.6 | 6.9 | 10.1 | 117.4 | 100.4 | 1.0 | 1.5231 | 26.5566 | 548.3 | 578.5 | 399.650 | 185.711 | -5.3 | -5.2 | -0.1 | -15.1 | 0.05 | 18.25 | 0.9 | 1.23e-06 | 0.0000 | 0.0000 | 0.0000 | 0.0000 | 0.0869 | 21.2784 | 0.0001 | 0.0001 | 0.0001 | 0.0000 | 0.0000 | 0.00 | N | N | N | N | N | N | N | N | N | N
003301.0 | 103.7 | 70.700 | 192.9 | 140.5 | 69.4 | 91.7 | 26.6 | 6.9 | 10.1 | 117.3 | 100.5 | 1.0 | 1.5098 | 26.5603 | 546.1 | 575.8 | 397.454 | 185.111 | -5.3 | -5.2 | -0.1 | -15.8 | 0.05 | 18.25 | 0.8 | 1.24e-06 | 0.0000 | 0.0000 | 0.0000 | 0.0000 | 0.0863 | 21.2040 | 0.0001 | 0.0001 | 0.0001 | 0.0000 | 0.0000 | 0.00 | N | N | N | N | N | N | N | N | N | N
003302.0 | 103.3 | 70.426 | 192.8 | 140.6 | 69.5 | 91.7 | 26.6 | 7.0 | 10.2 | 117.3 | 100.5 | 1.0 | 1.5118 | 26.5543 | 544.0 | 573.6 | 397.422 | 185.450 | -5.3 | -5.2 | -0.1 | -15.3 | 0.05 | 18.24 | 0.8 | 1.24e-06 | 0.0000 | 0.0000 | 0.0000 | 0.0000 | 0.0869 | 21.2425 | 0.0001 | 0.0001 | 0.0001 | 0.0000 | 0.0000 | 0.00 | N | N | N | N | N | N | N | N | N | N
003303.0 | 102.9 | 70.140 | 192.7 | 140.5 | 69.5 | 91.7 | 26.6 | 7.0 | 10.2 | 117.3 | 100.5 | 1.0 | 1.5122 | 26.5530 | 542.1 | 571.6 | 397.119 | 185.656 | -5.3 | -5.2 | -0.1 | -13.1 | 0.05 | 18.25 | 0.9 | 1.23e-06 | 0.0000 | 0.0000 | 0.0000 | 0.0000 | 0.0860 | 21.2775 | 0.0001 | 0.0001 | 0.0001 | 0.0000 | 0.0000 | 0.00 | N | N | N | N | N | N | N | N | N | N
003304.0 | 102.4 | 69.805 | 192.6 | 140.6 | 69.5 | 91.7 | 26.6 | 6.9 | 10.1 | 117.2 | 100.6 | 1.1 | 1.5030 | 26.5499 | 540.2 | 569.4 | 395.583 | 185.265 | -5.3 | -5.2 | -0.1 | -12.2 | 0.05 | 18.26 | 0.8 | 1.36e-03 | 0.0000 | 0.0000 | 0.0000 | 0.0000 | 0.0848 | 21.2332 | 0.0001 | 0.0001 | 0.0001 | 0.0000 | 0.0000 | 0.00 | N | N | N | N | N | N | N | N | N | N
003305.0 | 101.9 | 69.475 | 192.4 | 140.7 | 69.5 | 91.7 | 26.6 | 6.6 | 10.0 | 117.1 | 100.6 | 1.1 | 1.5157 | 26.5535 | 538.3 | 567.8 | 396.908 | 186.254 | -5.3 | -5.2 | -0.1 | -12.2 | 0.05 | 18.24 | 0.8 | 1.23e-06 | 0.0000 | 0.0000 | 0.0000 | 0.0000 | 0.0852 | 21.3295 | 0.0001 | 0.0001 | 0.0001 | 0.0000 | 0.0000 | 0.00 | N | N | N | N | N | N | N | N | N | N
003306.0 | 101.2 | 68.991 | 192.3 | 140.7 | 69.5 | 91.7 | 26.6 | 6.6 | 10.0 | 117.1 | 100.6 | 1.1 | 1.5274 | 26.5524 | 536.4 | 565.0 | 398.107 | 187.161 | -5.4 | -5.2 | -0.1 | -12.0 | 0.05 | 18.23 | 0.8 | 1.22e-06 | 0.0000 | 0.0000 | 0.0000 | 0.0000 | 0.0856 | 21.4268 | 0.0001 | 0.0001 | 0.0001 | 0.0000 | 0.0000 | 0.00 | N | N | N | N | N | N | N | N | N | N
003307.0 | 100.6 | 68.624 | 192.0 | 140.8 | 69.6 | 91.7 | 26.6 | 6.5 | 9.9 | 117.0 | 100.7 | 1.1 | 1.8571 | 26.5633 | 535.0 | 562.6 | 436.542 | 205.624 | -5.4 | -5.3 | -0.1 | -13.8 | 0.05 | 18.24 | 0.9 | 1.11e-06 | 0.0000 | 0.0000 | 0.0000 | 0.0000 | 0.0943 | 23.5527 | 0.0002 | 0.0001 | 0.0001 | 0.0000 | 0.0000 | 0.00 | N | N | N | N | N | N | N | N | N | N
003308.0 | 100.2 | 68.301 | 191.9 | 140.8 | 69.6 | 91.7 | 26.6 | 6.5 | 9.9 | 116.8 | 100.8 | 1.1 | 2.7643 | 26.5845 | 533.4 | 560.6 | 536.181 | 253.148 | -5.4 | -5.3 | -0.1 | -11.9 | 0.16 | 18.32 | 0.8 | 9.05e-07 | 0.0000 | 0.0000 | 0.0000 | 0.0000 | 0.3540 | 29.1085 | 0.0002 | 0.0002 | 0.0002 | 0.0000 | 0.0000 | 0.00 | N | N | N | N | N | N | N | N | N | N
003309.0 | 99.5 | 67.854 | 191.9 | 141.1 | 69.5 | 91.7 | 26.6 | 6.4 | 9.9 | 116.7 | 101.0 | 1.1 | 3.1636 | 26.5934 | 531.7 | 559.0 | 574.761 | 271.924 | -5.4 | -5.3 | -0.1 | -1.1 | 0.78 | 17.75 | 0.9 | 8.42e-07 | 0.0000 | 0.0000 | 0.0000 | 0.0000 | 1.8414 | 30.2989 | 0.0002 | 0.0002 | 0.0002 | 0.0000 | 0.0000 | 0.00 | N | N | N | N | N | N | N | N | N | N
003310.0 | 99.0 | 67.524 | 191.9 | 142.8 | 69.5 | 91.7 | 26.6 | 6.3 | 9.8 | 116.3 | 102.5 | 1.2 | 2.9939 | 26.5916 | 530.1 | 556.7 | 558.330 | 264.570 | -5.2 | -5.1 | -0.1 | 7.4 | 1.91 | 16.41 | 1.0 | 1.07e-05 | 0.0000 | 0.0000 | 0.0000 | 0.0011 | 4.3527 | 27.2582 | 0.0002 | 0.0002 | 0.0002 | 0.0000 | 0.0000 | 7.11 | N | N | N | N | N | N | N | N | N | N
003311.0 | 98.8 | 67.381 | 191.7 | 144.3 | 69.5 | 91.7 | 26.6 | 6.1 | 9.7 | 115.5 | 103.8 | 1.3 | 2.5735 | 26.5834 | 528.9 | 554.5 | 516.802 | 245.103 | -5.0 | -4.9 | -0.1 | 7.4 | 2.57 | 14.94 | 1.1 | 1.27e-03 | 0.0000 | 0.0000 | 0.0000 | 0.0010 | 5.4496 | 22.9824 | 0.0002 | 0.0002 | 0.0002 | 0.0000 | 0.0000 | 18.07 | N | N | N | N | N | N | N | N | N | N
003312.0 | 98.6 | 67.251 | 191.6 | 143.6 | 69.5 | 91.7 | 26.6 | 5.9 | 9.7 | 114.5 | 103.2 | 1.3 | 2.3528 | 26.5812 | 528.0 | 552.3 | 493.960 | 234.464 | -4.8 | -4.7 | -0.1 | 8.3 | 2.62 | 13.97 | 1.1 | 3.04e-03 | 0.0000 | 0.0000 | 0.0000 | 0.0011 | 5.2955 | 20.5709 | 0.0002 | 0.0002 | 0.0002 | 0.0000 | 0.0000 | 13.78 | N | N | N | N | N | N | N | N | N | N
003313.0 | 98.4 | 67.108 | 191.4 | 142.2 | 69.4 | 91.7 | 26.6 | 5.9 | 9.6 | 113.5 | 102.0 | 1.2 | 2.4113 | 26.5827 | 527.3 | 550.1 | 499.938 | 237.476 | -4.6 | -4.5 | -0.1 | 6.7 | 2.38 | 13.63 | 1.2 | 3.39e-03 | 0.0000 | 0.0000 | 0.0000 | 0.0009 | 4.8772 | 20.3195 | 0.0003 | 0.0002 | 0.0002 | 0.0000 | 0.0000 | 5.46 | N | N | N | N | N | N | N | N | N | N
003314.0 | 98.1 | 66.897 | 191.4 | 141.7 | 69.4 | 91.7 | 26.6 | 5.9 | 9.6 | 112.8 | 101.6 | 1.1 | 2.5695 | 26.5903 | 526.6 | 548.3 | 515.951 | 245.335 | -4.3 | -4.2 | -0.1 | 5.4 | 2.26 | 13.61 | 1.2 | 3.10e-03 | 0.0000 | 0.0000 | 0.0000 | 0.0007 | 4.7978 | 20.9581 | 0.0003 | 0.0002 | 0.0002 | 0.0000 | 0.0000 | 0.17 | N | N | N | N | N | N | N | N | N | N
003315.0 | 97.8 | 66.698 | 191.4 | 141.9 | 69.4 | 91.7 | 26.6 | 5.9 | 9.6 | 112.4 | 101.7 | 1.1 | 2.5688 | 26.5922 | 525.7 | 546.9 | 515.681 | 245.443 | -3.8 | -3.8 | -0.1 | 9.4 | 2.50 | 13.48 | 1.2 | 1.81e-03 | 0.0000 | 0.0000 | 0.0000 | 0.0013 | 5.3088 | 20.7752 | 0.0003 | 0.0002 | 0.0002 | 0.0000 | 0.0000 | 3.22 | N | N | N | N | N | N | N | N | N | N
003316.0 | 97.6 | 66.555 | 191.4 | 142.5 | 69.4 | 91.7 | 26.6 | 5.6 | 9.5 | 112.0 | 102.3 | 1.2 | 2.4588 | 26.5951 | 525.0 | 545.2 | 504.116 | 240.135 | -3.6 | -3.5 | -0.1 | 13.5 | 2.79 | 13.15 | 1.1 | 1.81e-03 | 0.0000 | 0.0000 | 0.0000 | 0.0018 | 5.7798 | 19.8322 | 0.0002 | 0.0002 | 0.0002 | 0.0000 | 0.0000 | 15.82 | N | N | N | N | N | N | N | N | N | N
003317.0 | 97.4 | 66.437 | 191.4 | 142.5 | 69.3 | 91.7 | 26.6 | 5.7 | 9.6 | 111.7 | 102.2 | 1.2 | 2.4099 | 26.5937 | 524.5 | 543.3 | 498.931 | 237.768 | -3.4 | -3.4 | -0.1 | 11.1 | 2.91 | 12.84 | 1.1 | 3.41e-03 | 0.0000 | 0.0000 | 0.0000 | 0.0015 | 5.9707 | 19.1600 | 0.0002 | 0.0002 | 0.0002 | 0.0000 | 0.0000 | 16.32 | N | N | N | N | N | N | N | N | N | N
003318.0 | 97.3 | 66.344 | 191.4 | 142.1 | 69.3 | 91.8 | 26.6 | 5.8 | 9.6 | 111.3 | 101.9 | 1.2 | 2.3821 | 26.5964 | 524.2 | 541.8 | 495.993 | 236.470 | -3.3 | -3.3 | -0.1 | 4.7 | 2.89 | 12.65 | 1.3 | 4.02e-03 | 0.0000 | 0.0000 | 0.0000 | 0.0006 | 5.8997 | 18.7776 | 0.0003 | 0.0002 | 0.0002 | 0.0000 | 0.0000 | 16.43 | N | N | N | N | N | N | N | N | N | N
003319.0 | 97.0 | 66.157 | 191.4 | 141.9 | 69.3 | 91.8 | 26.6 | 5.8 | 9.6 | 111.1 | 101.7 | 1.2 | 2.3598 | 26.5952 | 523.6 | 540.3 | 493.450 | 235.399 | -3.3 | -3.2 | -0.1 | 3.6 | 2.82 | 12.60 | 1.3 | 2.58e-03 | 0.0000 | 0.0000 | 0.0000 | 0.0005 | 5.7297 | 18.6211 | 0.0003 | 0.0003 | 0.0003 | 0.0000 | 0.0000 | 12.03 | N | N | N | N | N | N | N | N | N | N
003320.0 | 96.9 | 66.058 | 191.4 | 141.8 | 69.3 | 91.8 | 26.6 | 5.8 | 9.6 | 110.8 | 101.7 | 1.1 | 2.3693 | 26.5883 | 522.9 | 539.0 | 494.346 | 235.917 | -3.2 | -3.1 | -0.1 | 5.3 | 2.79 | 12.61 | 1.3 | 1.64e-03 | 0.0000 | 0.0000 | 0.0000 | 0.0007 | 5.6924 | 18.6793 | 0.0003 | 0.0003 | 0.0003 | 0.0000 | 0.0000 | 14.14 | N | N | N | N | N | N | N | N | N | N
003321.0 | 96.7 | 65.903 | 191.3 | 141.9 | 69.3 | 91.8 | 26.6 | 5.8 | 9.6 | 110.6 | 101.7 | 1.2 | 2.4661 | 26.5918 | 522.6 | 537.9 | 504.359 | 240.807 | -3.1 | -3.0 | -0.1 | 9.6 | 2.85 | 12.59 | 1.3 | 1.52e-03 | 0.0000 | 0.0000 | 0.0000 | 0.0013 | 5.9209 | 19.0351 | 0.0003 | 0.0003 | 0.0003 | 0.0000 | 0.0000 | 13.91 | N | N | N | N | N | N | N | N | N | N
003322.0 | 96.4 | 65.747 | 191.3 | 141.9 | 69.3 | 91.8 | 26.6 | 5.8 | 9.6 | 110.4 | 101.7 | 1.2 | 2.3166 | 26.5920 | 522.4 | 536.8 | 488.340 | 233.213 | -3.0 | -3.0 | -0.1 | 15.5 | 3.28 | 12.31 | 1.3 | 1.12e-03 | 0.0000 | 0.0000 | 0.0000 | 0.0020 | 6.6091 | 18.0285 | 0.0003 | 0.0003 | 0.0003 | 0.0000 | 0.0000 | 15.95 | N | N | N | N | N | N | N | N | N | N
003323.0 | 96.1 | 65.536 | 191.3 | 142.1 | 69.2 | 91.8 | 26.6 | 5.8 | 9.6 | 110.1 | 101.9 | 1.2 | 2.5325 | 26.6019 | 522.5 | 535.6 | 510.481 | 243.851 | -3.0 | -2.9 | -0.1 | 23.8 | 4.28 | 11.40 | 1.5 | 9.39e-07 | 0.0000 | 0.0000 | 0.0000 | 0.0032 | 9.0183 | 17.4481 | 0.0003 | 0.0003 | 0.0003 | 0.0000 | 0.0000 | 31.35 | N | N | N | N | N | N | N | N | N | N
003324.0 | 96.0 | 65.430 | 191.4 | 142.8 | 69.2 | 91.8 | 26.6 | 5.8 | 9.6 | 109.9 | 102.5 | 1.2 | 2.9082 | 26.6103 | 523.0 | 534.6 | 548.216 | 261.824 | -3.1 | -3.1 | -0.1 | 32.6 | 5.68 | 9.96 | 1.8 | 7.82e-04 | 0.0000 | 0.0000 | 0.0000 | 0.0047 | 12.8373 | 16.3648 | 0.0004 | 0.0004 | 0.0004 | 0.0000 | 0.0000 | 74.42 | N | N | N | N | N | N | N | N | N | N
003325.0 | 95.9 | 65.418 | 191.4 | 144.5 | 69.2 | 91.8 | 26.6 | 5.7 | 9.6 | 110.2 | 104.0 | 1.4 | 2.9786 | 26.6103 | 523.7 | 534.0 | 555.080 | 264.923 | -3.4 | -3.3 | -0.1 | 34.3 | 6.47 | 8.29 | 2.4 | 2.58e-03 | 0.0000 | 0.0000 | 0.0000 | 0.0050 | 14.8085 | 13.7813 | 0.0006 | 0.0005 | 0.0005 | 0.0000 | 0.0000 | 79.24 | N | N | N | N | N | N | N | N | N | N
003326.0 | 95.8 | 65.343 | 191.5 | 146.8 | 69.2 | 91.8 | 26.6 | 5.7 | 9.6 | 111.6 | 106.1 | 1.5 | 3.3426 | 26.6139 | 524.3 | 533.0 | 589.891 | 281.392 | -3.7 | -3.6 | -0.1 | 26.1 | 6.76 | 7.21 | 2.9 | 4.84e-03 | 0.0000 | 0.0000 | 0.0000 | 0.0040 | 16.4372 | 12.7298 | 0.0007 | 0.0007 | 0.0007 | 0.0000 | 0.0000 | 72.85 | N | N | N | N | N | N | N | N | N | N
003327.0 | 95.7 | 65.275 | 191.6 | 146.9 | 69.2 | 91.8 | 26.6 | 5.7 | 9.6 | 112.5 | 106.2 | 1.5 | 3.3376 | 26.6129 | 525.1 | 532.5 | 589.625 | 281.021 | -3.9 | -3.8 | -0.1 | 14.6 | 7.06 | 6.49 | 3.6 | 6.73e-03 | 0.0000 | 0.0000 | 0.0000 | 0.0023 | 17.1376 | 11.4526 | 0.0009 | 0.0008 | 0.0008 | 0.0000 | 0.0000 | 91.35 | N | N | N | N | N | N | N | N | N | N
003328.0 | 95.7 | 65.225 | 191.7 | 148.2 | 69.2 | 91.8 | 26.6 | 5.7 | 9.6 | 113.3 | 107.3 | 1.6 | 3.1750 | 26.6077 | 525.9 | 532.2 | 574.256 | 273.436 | -4.1 | -4.1 | -0.1 | 7.2 | 7.10 | 6.06 | 4.6 | 7.46e-03 | 0.0000 | 0.0000 | 0.0000 | 0.0011 | 16.7683 | 10.4018 | 0.0011 | 0.0010 | 0.0010 | 0.0000 | 0.0000 | 98.17 | N | N | N | N | N | N | N | N | N | Y
003329.0 | 95.5 | 65.101 | 191.9 | 148.6 | 69.1 | 91.8 | 26.6 | 5.8 | 9.6 | 113.8 | 107.6 | 1.7 | 3.1078 | 26.6062 | 526.6 | 531.5 | 568.119 | 270.307 | -4.4 | -4.3 | -0.1 | 7.7 | 7.03 | 5.86 | 5.5 | 6.63e-03 | 0.0000 | 0.0000 | 0.0000 | 0.0011 | 16.4185 | 9.9516 | 0.0013 | 0.0012 | 0.0012 | 0.0000 | 0.0000 | 89.42 | N | N | N | N | N | N | N | N | N | N
003330.0 | 95.3 | 64.971 | 192.1 | 148.1 | 69.1 | 91.8 | 26.6 | 5.8 | 9.6 | 114.1 | 107.3 | 1.6 | 3.1194 | 26.6020 | 527.3 | 531.9 | 569.500 | 270.728 | -4.6 | -4.5 | -0.1 | 11.4 | 7.04 | 5.79 | 6.1 | 5.40e-03 | 0.0000 | 0.0000 | 0.0000 | 0.0017 | 16.4490 | 9.8353 | 0.0015 | 0.0014 | 0.0014 | 0.0000 | 0.0000 | 89.30 | N | N | N | N | N | N | N | N | N | N
003331.0 | 95.1 | 64.859 | 192.5 | 148.1 | 69.1 | 91.8 | 26.6 | 5.9 | 9.6 | 114.5 | 107.3 | 1.6 | 3.1581 | 26.6066 | 528.3 | 531.7 | 573.310 | 272.303 | -4.8 | -4.7 | -0.1 | 13.0 | 7.06 | 5.74 | 6.7 | 5.38e-03 | 0.0000 | 0.0000 | 0.0000 | 0.0019 | 16.5937 | 9.8170 | 0.0017 | 0.0015 | 0.0015 | 0.0000 | 0.0000 | 88.18 | N | N | N | N | N | N | N | N | N | N
003332.0 | 94.9 | 64.722 | 192.9 | 147.9 | 69.0 | 91.8 | 26.6 | 5.8 | 9.6 | 114.7 | 107.1 | 1.6 | 3.0695 | 26.6074 | 529.1 | 531.6 | 565.177 | 268.224 | -5.0 | -4.9 | -0.1 | 17.2 | 7.07 | 5.71 | 7.3 | 2.86e-03 | 0.0000 | 0.0000 | 0.0000 | 0.0025 | 16.3745 | 9.6127 | 0.0018 | 0.0016 | 0.0016 | 0.0000 | 0.0000 | 91.95 | N | N | N | N | N | N | N | N | N | N
003333.0 | 94.8 | 64.635 | 193.2 | 148.1 | 69.0 | 91.8 | 26.6 | 5.8 | 9.6 | 114.9 | 107.3 | 1.6 | 3.0838 | 26.6071 | 530.2 | 531.6 | 566.821 | 268.725 | -5.2 | -5.1 | -0.1 | 20.6 | 7.10 | 5.67 | 7.8 | 9.33e-04 | 0.0000 | 0.0000 | 0.0000 | 0.0030 | 16.4683 | 9.5728 | 0.0019 | 0.0017 | 0.0017 | 0.0000 | 0.0000 | 88.31 | N | N | N | N | N | N | N | N | N | N
003334.0 | 94.7 | 64.554 | 193.5 | 147.9 | 69.0 | 91.8 | 26.6 | 5.6 | 9.5 | 115.0 | 107.1 | 1.6 | 3.1175 | 26.6111 | 531.1 | 531.8 | 570.235 | 270.120 | -5.3 | -5.2 | -0.1 | 24.6 | 7.27 | 5.59 | 8.5 | 8.48e-07 | 0.0000 | 0.0000 | 0.0000 | 0.0037 | 16.9547 | 9.4808 | 0.0021 | 0.0019 | 0.0019 | 0.0000 | 0.0000 | 93.46 | N | N | N | N | N | N | N | N | N | N
003335.0 | 94.5 | 64.430 | 193.9 | 148.1 | 69.0 | 91.8 | 26.6 | 5.6 | 9.5 | 115.1 | 107.3 | 1.6 | 3.4062 | 26.6162 | 532.3 | 532.0 | 597.883 | 282.938 | -5.5 | -5.4 | -0.1 | 33.1 | 7.56 | 5.38 | 9.2 | 8.09e-07 | 0.0000 | 0.0000 | 0.0000 | 0.0052 | 18.4626 | 9.5603 | 0.0024 | 0.0021 | 0.0021 | 0.0000 | 0.0000 | 93.30 | N | N | N | N | N | N | N | N | N | N
003336.0 | 94.4 | 64.393 | 194.4 | 147.8 | 68.9 | 91.8 | 26.6 | 5.6 | 9.5 | 115.0 | 106.9 | 1.6 | 3.5563 | 26.6204 | 533.2 | 532.4 | 612.261 | 289.512 | -5.6 | -5.5 | -0.1 | 37.2 | 7.93 | 5.05 | 10.1 | 7.91e-07 | 0.0000 | 0.0000 | 0.0000 | 0.0059 | 19.8159 | 9.1724 | 0.0026 | 0.0024 | 0.0024 | 0.0000 | 0.0000 | 109.02 | N | N | N | N | N | N | N | N | N | Y
003337.0 | 94.4 | 64.349 | 194.8 | 148.5 | 68.9 | 91.8 | 26.6 | 5.7 | 9.5 | 114.6 | 107.6 | 1.7 | 3.6369 | 26.6159 | 534.3 | 532.7 | 620.212 | 292.921 | -5.8 | -5.7 | -0.1 | 33.9 | 8.13 | 4.71 | 11.0 | 7.82e-07 | 0.0000 | 0.0000 | 0.0000 | 0.0055 | 20.5739 | 8.6673 | 0.0029 | 0.0026 | 0.0026 | 0.0000 | 0.0000 | 118.74 | N | N | N | N | N | N | N | N | N | Y
003338.0 | 94.4 | 64.362 | 195.2 | 149.0 | 68.9 | 91.8 | 26.6 | 5.8 | 9.6 | 114.5 | 108.0 | 1.7 | 3.6748 | 26.6164 | 535.4 | 533.3 | 623.958 | 294.355 | -5.9 | -5.8 | -0.1 | 30.9 | 8.15 | 4.50 | 11.9 | 7.78e-07 | 0.0000 | 0.0000 | 0.0000 | 0.0050 | 20.7198 | 8.3150 | 0.0032 | 0.0029 | 0.0029 | 0.0000 | 0.0000 | 119.58 | N | N | N | N | N | N | N | N | N | Y
003339.0 | 94.4 | 64.362 | 195.5 | 149.1 | 68.9 | 91.8 | 26.6 | 5.9 | 9.6 | 114.4 | 108.1 | 1.7 | 3.6693 | 26.6187 | 536.6 | 533.8 | 623.720 | 293.920 | -6.1 | -6.0 | -0.1 | 26.6 | 8.12 | 4.38 | 12.6 | 7.79e-07 | 0.0000 | 0.0000 | 0.0000 | 0.0043 | 20.6096 | 8.0898 | 0.0034 | 0.0030 | 0.0030 | 0.0000 | 0.0000 | 119.35 | N | N | N | N | N | N | N | N | N | Y
003340.0 | 94.4 | 64.362 | 195.8 | 149.1 | 68.9 | 91.8 | 26.6 | 5.9 | 9.6 | 114.1 | 108.1 | 1.7 | 3.7580 | 26.6227 | 537.9 | 534.4 | 632.139 | 297.544 | -6.2 | -6.1 | -0.1 | 22.9 | 8.14 | 4.33 | 13.2 | 7.70e-07 | 0.0000 | 0.0000 | 0.0000 | 0.0037 | 20.9258 | 8.0952 | 0.0035 | 0.0032 | 0.0032 | 0.0000 | 0.0000 | 118.49 | N | N | N | N | N | N | N | N | N | Y
003341.0 | 94.4 | 64.393 | 195.8 | 149.1 | 68.8 | 91.8 | 26.6 | 5.9 | 9.7 | 113.7 | 108.2 | 1.7 | 4.0317 | 26.6278 | 538.9 | 535.0 | 657.153 | 309.052 | -6.3 | -6.2 | -0.1 | 23.0 | 8.24 | 4.27 | 13.6 | 1.25e-05 | 0.0000 | 0.0000 | 0.0000 | 0.0039 | 22.0011 | 8.2838 | 0.0038 | 0.0034 | 0.0034 | 0.0000 | 0.0000 | 122.02 | N | N | N | N | N | N | N | N | N | Y
003342.0 | 94.5 | 64.449 | 195.7 | 149.5 | 68.8 | 91.8 | 26.6 | 6.0 | 9.7 | 113.7 | 108.5 | 1.7 | 3.9936 | 26.6266 | 540.0 | 536.0 | 653.963 | 307.206 | -6.4 | -6.3 | -0.1 | 21.6 | 8.21 | 4.23 | 14.0 | 7.46e-07 | 0.0000 | 0.0000 | 0.0000 | 0.0036 | 21.7731 | 8.1635 | 0.0039 | 0.0035 | 0.0035 | 0.0000 | 0.0000 | 125.64 | N | N | N | N | N | N | N | N | N | Y
003343.0 | 94.7 | 64.567 | 195.7 | 150.5 | 68.8 | 91.8 | 26.6 | 6.3 | 9.8 | 113.6 | 109.4 | 1.8 | 3.7091 | 26.6216 | 541.0 | 536.7 | 628.350 | 294.827 | -6.5 | -6.4 | -0.1 | 18.9 | 7.95 | 4.32 | 14.1 | 7.77e-07 | 0.0000 | 0.0000 | 0.0000 | 0.0031 | 20.2334 | 7.9953 | 0.0038 | 0.0034 | 0.0034 | 0.0000 | 0.0000 | 123.94 | N | N | N | N | N | N | N | N | N | Y
003344.0 | 94.8 | 64.660 | 195.5 | 150.4 | 68.8 | 91.8 | 26.6 | 6.4 | 9.9 | 113.8 | 109.3 | 1.8 | 3.7088 | 26.6207 | 541.8 | 537.6 | 628.538 | 294.683 | -6.6 | -6.5 | -0.1 | 18.3 | 7.76 | 4.49 | 13.8 | 7.78e-07 | 0.0000 | 0.0000 | 0.0000 | 0.0030 | 19.7381 | 8.3067 | 0.0037 | 0.0033 | 0.0033 | 0.0000 | 0.0000 | 108.79 | N | N | N | N | N | N | N | N | N | Y
003345.0 | 95.0 | 64.741 | 195.2 | 150.0 | 68.7 | 91.8 | 26.6 | 6.4 | 9.9 | 114.1 | 108.9 | 1.8 | 3.9623 | 26.6219 | 542.4 | 537.6 | 651.840 | 305.421 | -6.7 | -6.6 | -0.1 | 20.4 | 7.84 | 4.59 | 13.5 | 7.50e-07 | 0.0000 | 0.0000 | 0.0000 | 0.0034 | 20.6756 | 8.8041 | 0.0037 | 0.0034 | 0.0034 | 0.0000 | 0.0000 | 110.11 | N | N | N | N | N | N | N | N | N | Y
003346.0 | 95.2 | 64.915 | 194.8 | 149.7 | 68.7 | 91.8 | 26.6 | 6.4 | 9.9 | 114.5 | 108.7 | 1.8 | 4.2982 | 26.6382 | 543.3 | 539.0 | 681.381 | 319.171 | -6.7 | -6.6 | -0.1 | 20.4 | 8.06 | 4.55 | 13.5 | 7.18e-07 | 0.0000 | 0.0000 | 0.0000 | 0.0036 | 22.2136 | 9.1129 | 0.0039 | 0.0035 | 0.0035 | 0.0000 | 0.0000 | 120.26 | N | N | N | N | N | N | N | N | N | Y
003347.0 | 95.4 | 65.033 | 194.5 | 150.2 | 68.7 | 91.8 | 26.6 | 6.5 | 9.9 | 114.8 | 109.1 | 1.8 | 4.7011 | 26.6413 | 544.1 | 539.7 | 716.155 | 335.248 | -6.8 | -6.7 | -0.1 | 23.1 | 8.26 | 4.41 | 13.9 | 6.31e-04 | 0.0000 | 0.0000 | 0.0000 | 0.0043 | 23.9233 | 9.2862 | 0.0042 | 0.0038 | 0.0038 | 0.0000 | 0.0000 | 129.16 | N | N | N | N | N | N | N | N | N | Y
003348.0 | 95.9 | 65.362 | 194.2 | 150.9 | 68.7 | 91.8 | 26.6 | 6.5 | 9.9 | 115.0 | 109.7 | 1.8 | 4.9965 | 26.6460 | 544.9 | 540.5 | 739.924 | 346.148 | -6.8 | -6.7 | -0.1 | 23.4 | 8.37 | 4.25 | 15.1 | 6.61e-07 | 0.0000 | 0.0000 | 0.0000 | 0.0044 | 25.0243 | 9.2304 | 0.0047 | 0.0043 | 0.0043 | 0.0000 | 0.0000 | 137.11 | N | N | N | N | N | N | N | N | N | Y
003349.0 | 96.3 | 65.679 | 193.8 | 152.0 | 68.7 | 91.8 | 26.6 | 6.6 | 9.9 | 115.2 | 110.7 | 1.9 | 5.2088 | 26.6572 | 545.7 | 541.2 | 756.019 | 353.540 | -6.9 | -6.8 | -0.1 | 20.3 | 8.41 | 4.12 | 16.3 | 6.48e-07 | 0.0000 | 0.0000 | 0.0000 | 0.0039 | 25.6810 | 9.1368 | 0.0052 | 0.0047 | 0.0047 | 0.0000 | 0.0000 | 142.52 | N | N | N | N | N | N | N | N | N | Y
003350.0 | 96.8 | 65.971 | 193.5 | 152.4 | 68.6 | 91.8 | 26.6 | 6.6 | 9.9 | 115.2 | 111.1 | 2.0 | 5.3297 | 26.6598 | 546.1 | 542.1 | 764.924 | 357.615 | -7.0 | -6.8 | -0.1 | 18.6 | 8.42 | 4.04 | 17.5 | 1.03e-04 | 0.0000 | 0.0000 | 0.0000 | 0.0037 | 26.0154 | 9.0775 | 0.0057 | 0.0051 | 0.0051 | 0.0000 | 0.0000 | 144.47 | N | N | N | N | N | N | N | N | N | Y
003351.0 | 97.3 | 66.331 | 193.2 | 153.0 | 68.6 | 91.8 | 26.6 | 6.5 | 9.9 | 115.3 | 111.6 | 2.0 | 5.2563 | 26.6586 | 546.3 | 543.0 | 759.618 | 355.020 | -7.0 | -6.9 | -0.1 | 21.8 | 8.33 | 4.02 | 18.5 | 6.45e-07 | 0.0000 | 0.0000 | 0.0000 | 0.0043 | 25.5365 | 8.9705 | 0.0059 | 0.0054 | 0.0054 | 0.0000 | 0.0000 | 150.45 | N | N | N | N | N | N | N | N | N | Y
003352.0 | 97.8 | 66.673 | 193.0 | 153.1 | 68.6 | 91.8 | 26.6 | 6.5 | 9.9 | 115.4 | 111.7 | 2.0 | 4.8709 | 26.6474 | 546.3 | 543.4 | 730.405 | 341.235 | -7.1 | -6.9 | -0.1 | 21.6 | 8.08 | 4.11 | 19.2 | 6.72e-07 | 0.0000 | 0.0000 | 0.0000 | 0.0041 | 23.8172 | 8.7945 | 0.0059 | 0.0054 | 0.0054 | 0.0000 | 0.0000 | 142.82 | N | N | N | N | N | N | N | N | N | Y
003353.0 | 98.2 | 66.953 | 192.8 | 152.8 | 68.6 | 91.8 | 26.6 | 6.6 | 9.9 | 115.4 | 111.4 | 2.0 | 4.6799 | 26.6419 | 546.1 | 544.2 | 714.977 | 334.018 | -7.1 | -7.0 | -0.1 | 17.5 | 7.91 | 4.26 | 19.2 | 6.86e-07 | 0.0000 | 0.0000 | 0.0000 | 0.0032 | 22.8122 | 8.9371 | 0.0058 | 0.0052 | 0.0052 | 0.0000 | 0.0000 | 137.00 | N | N | N | N | N | N | N | N | N | Y
003354.0 | 98.6 | 67.207 | 192.7 | 152.1 | 68.6 | 91.8 | 26.6 | 6.6 | 10.0 | 115.2 | 110.8 | 1.9 | 4.6214 | 26.6441 | 545.6 | 544.6 | 709.780 | 331.779 | -7.1 | -7.0 | -0.1 | 14.6 | 7.86 | 4.42 | 18.3 | 6.91e-07 | 0.0000 | 0.0000 | 0.0000 | 0.0027 | 22.5054 | 9.2008 | 0.0055 | 0.0050 | 0.0050 | 0.0000 | 0.0000 | 133.93 | N | N | N | N | N | N | N | N | N | Y
003355.0 | 98.8 | 67.363 | 192.7 | 151.8 | 68.6 | 91.8 | 26.6 | 6.6 | 10.0 | 115.4 | 110.5 | 1.9 | 4.4480 | 26.6354 | 545.0 | 544.9 | 694.981 | 324.948 | -7.2 | -7.0 | -0.1 | 13.9 | 7.81 | 4.54 | 17.3 | 7.05e-07 | 0.0000 | 0.0000 | 0.0000 | 0.0025 | 21.9074 | 9.2529 | 0.0051 | 0.0046 | 0.0046 | 0.0000 | 0.0000 | 131.00 | N | N | N | N | N | N | N | N | N | Y
003356.0 | 99.2 | 67.611 | 192.6 | 151.2 | 68.6 | 91.8 | 26.6 | 6.7 | 10.0 | 115.4 | 110.0 | 1.9 | 4.1857 | 26.6343 | 544.6 | 545.3 | 672.052 | 314.337 | -7.2 | -7.0 | -0.1 | 18.6 | 7.65 | 4.66 | 16.4 | 7.29e-07 | 0.0000 | 0.0000 | 0.0000 | 0.0032 | 20.7645 | 9.1952 | 0.0047 | 0.0042 | 0.0042 | 0.0000 | 0.0000 | 126.86 | N | N | N | N | N | N | N | N | N | Y
003357.0 | 99.3 | 67.729 | 192.6 | 150.6 | 68.5 | 91.8 | 26.6 | 6.8 | 10.0 | 115.4 | 109.4 | 1.8 | 4.0659 | 26.6392 | 543.9 | 545.3 | 661.215 | 309.548 | -7.2 | -7.0 | -0.1 | 29.3 | 7.47 | 4.83 | 15.3 | 7.41e-07 | 0.0000 | 0.0000 | 0.0000 | 0.0050 | 19.9590 | 9.3838 | 0.0043 | 0.0039 | 0.0039 | 0.0000 | 0.0000 | 120.77 | N | N | N | N | N | N | N | N | N | Y
003358.0 | 99.6 | 67.916 | 192.6 | 149.6 | 68.6 | 91.8 | 26.6 | 6.8 | 10.1 | 115.4 | 108.6 | 1.8 | 4.0426 | 26.6422 | 543.1 | 545.3 | 658.966 | 308.776 | -7.2 | -7.0 | -0.1 | 35.9 | 7.38 | 4.99 | 14.3 | 7.42e-07 | 0.0000 | 0.0000 | 0.0000 | 0.0061 | 19.6876 | 9.6763 | 0.0040 | 0.0036 | 0.0036 | 0.0000 | 0.0000 | 108.97 | N | N | N | N | N | N | N | N | N | Y
003359.0 | 99.8 | 68.053 | 192.8 | 149.3 | 68.5 | 91.8 | 26.6 | 6.7 | 10.0 | 115.3 | 108.3 | 1.7 | 4.0397 | 26.6405 | 542.0 | 545.1 | 658.440 | 308.859 | -7.2 | -7.0 | -0.1 | 34.1 | 7.40 | 5.09 | 13.4 | 7.42e-07 | 0.0000 | 0.0000 | 0.0000 | 0.0058 | 19.7235 | 9.8768 | 0.0037 | 0.0034 | 0.0034 | 0.0000 | 0.0000 | 110.71 | N | N | N | N | N | N | N | N | N | Y
003400.0 | 100.0 | 68.208 | 193.0 | 149.3 | 68.5 | 91.8 | 26.6 | 6.7 | 10.0 | 115.2 | 108.3 | 1.7 | 4.0456 | 26.6342 | 540.5 | 544.7 | 658.627 | 309.328 | -7.2 | -7.0 | -0.1 | 29.6 | 7.41 | 5.14 | 12.6 | 7.41e-07 | 0.0000 | 0.0000 | 0.0000 | 0.0050 | 19.7927 | 9.9883 | 0.0035 | 0.0032 | 0.0032 | 0.0000 | 0.0000 | 111.93 | N | N | N | N | N | N | N | N | N | Y
003401.0 | 100.2 | 68.351 | 193.1 | 149.1 | 68.5 | 91.8 | 26.6 | 6.8 | 10.1 | 115.3 | 108.1 | 1.7 | 4.0108 | 26.6364 | 539.1 | 544.5 | 655.206 | 308.173 | -7.2 | -7.0 | -0.1 | 26.0 | 7.38 | 5.18 | 11.8 | 7.44e-07 | 0.0000 | 0.0000 | 0.0000 | 0.0044 | 19.6464 | 10.0197 | 0.0033 | 0.0030 | 0.0030 | 0.0000 | 0.0000 | 106.84 | N | N | N | N | N | N | N | N | N | Y
003402.0 | 100.5 | 68.556 | 193.3 | 149.2 | 68.5 | 91.8 | 26.6 | 6.9 | 10.1 | 115.4 | 108.2 | 1.7 | 4.0243 | 26.6372 | 537.7 | 543.8 | 655.978 | 308.987 | -7.2 | -7.0 | -0.1 | 24.3 | 7.33 | 5.22 | 11.0 | 7.42e-07 | 0.0000 | 0.0000 | 0.0000 | 0.0041 | 19.5435 | 10.1215 | 0.0031 | 0.0028 | 0.0028 | 0.0000 | 0.0000 | 108.57 | N | N | N | N | N | N | N | N | N | Y
003403.0 | 100.8 | 68.742 | 193.5 | 149.0 | 68.4 | 91.8 | 26.6 | 6.7 | 10.0 | 115.4 | 108.0 | 1.7 | 3.9846 | 26.6410 | 536.3 | 543.0 | 652.032 | 307.613 | -7.2 | -7.1 | -0.1 | 19.3 | 7.25 | 5.28 | 10.4 | 7.45e-07 | 0.0000 | 0.0000 | 0.0000 | 0.0033 | 19.2485 | 10.1958 | 0.0029 | 0.0026 | 0.0026 | 0.0000 | 0.0000 | 107.32 | N | N | N | N | N | N | N | N | N | Y
003404.0 | 101.1 | 68.904 | 193.6 | 149.0 | 68.4 | 91.8 | 26.6 | 6.7 | 10.0 | 115.5 | 108.0 | 1.7 | 3.9871 | 26.6449 | 534.9 | 542.5 | 651.897 | 308.033 | -7.2 | -7.0 | -0.1 | 18.5 | 7.13 | 5.37 | 9.9 | 7.44e-07 | 0.0000 | 0.0000 | 0.0000 | 0.0031 | 18.9695 | 10.3880 | 0.0028 | 0.0025 | 0.0025 | 0.0000 | 0.0000 | 102.21 | N | N | N | N | N | N | N | N | N | Y
003405.0 | 101.4 | 69.146 | 193.8 | 148.8 | 68.4 | 91.8 | 26.6 | 6.8 | 10.0 | 115.4 | 107.9 | 1.7 | 3.9393 | 26.6441 | 533.0 | 542.0 | 647.084 | 306.332 | -7.2 | -7.0 | -0.1 | 23.9 | 7.05 | 5.48 | 9.2 | 7.48e-07 | 0.0000 | 0.0000 | 0.0000 | 0.0040 | 18.6376 | 10.5378 | 0.0026 | 0.0023 | 0.0023 | 0.0000 | 0.0000 | 102.98 | N | N | N | N | N | N | N | N | N | Y
003406.0 | 101.8 | 69.388 | 194.0 | 148.7 | 68.4 | 91.8 | 26.6 | 6.8 | 10.1 | 115.4 | 107.8 | 1.7 | 3.9603 | 26.6485 | 531.1 | 540.7 | 648.345 | 307.564 | -7.2 | -7.0 | -0.1 | 25.0 | 6.95 | 5.60 | 8.7 | 7.46e-07 | 0.0000 | 0.0000 | 0.0000 | 0.0042 | 18.4682 | 10.8051 | 0.0024 | 0.0022 | 0.0022 | 0.0000 | 0.0000 | 101.31 | N | N | N | N | N | N | N | N | N | Y
003407.0 | 102.2 | 69.662 | 194.0 | 148.6 | 68.4 | 91.8 | 26.6 | 6.9 | 10.1 | 115.3 | 107.7 | 1.7 | 3.9738 | 26.6469 | 529.0 | 539.9 | 648.843 | 308.433 | -7.1 | -7.0 | -0.1 | 21.4 | 6.65 | 5.79 | 8.1 | 7.44e-07 | 0.0000 | 0.0000 | 0.0000 | 0.0036 | 17.7148 | 11.2056 | 0.0022 | 0.0020 | 0.0020 | 0.0000 | 0.0000 | 100.57 | N | N | N | N | N | N | N | N | N | Y
003408.0 | 102.6 | 69.923 | 194.2 | 148.2 | 68.4 | 91.8 | 26.6 | 6.8 | 10.1 | 115.3 | 107.3 | 1.6 | 3.3126 | 26.6404 | 526.9 | 538.4 | 587.049 | 279.578 | -7.1 | -7.0 | -0.1 | 18.1 | 6.01 | 6.22 | 7.4 | 8.21e-07 | 0.0000 | 0.0000 | 0.0000 | 0.0028 | 14.5069 | 10.9121 | 0.0019 | 0.0017 | 0.0017 | 0.0000 | 0.0000 | 87.15 | N | N | N | N | N | N | N | N | N | N
003409.0 | 102.9 | 70.165 | 194.3 | 145.9 | 68.3 | 91.8 | 26.6 | 6.8 | 10.1 | 114.8 | 105.3 | 1.5 | 2.8180 | 26.6326 | 524.8 | 537.1 | 539.612 | 257.451 | -7.0 | -6.9 | -0.1 | 16.1 | 5.35 | 6.92 | 6.8 | 8.93e-07 | 0.0000 | 0.0000 | 0.0000 | 0.0023 | 11.8861 | 11.1871 | 0.0016 | 0.0014 | 0.0014 | 0.0000 | 0.0000 | 53.25 | N | N | N | N | N | N | N | N | N | N
003410.0 | 103.2 | 70.333 | 194.5 | 143.1 | 68.3 | 91.8 | 26.6 | 6.9 | 10.1 | 113.4 | 102.8 | 1.2 | 2.6223 | 26.6275 | 522.6 | 535.8 | 519.842 | 248.537 | -7.0 | -6.8 | -0.1 | 15.1 | 5.18 | 7.59 | 6.1 | 9.24e-07 | 0.0000 | 0.0000 | 0.0000 | 0.0021 | 11.1240 | 11.8368 | 0.0014 | 0.0012 | 0.0012 | 0.0000 | 0.0000 | 53.76 | N | N | N | N | N | N | N | N | N | N
003411.0 | 103.2 | 70.389 | 194.5 | 142.0 | 68.3 | 91.8 | 26.6 | 6.9 | 10.1 | 112.0 | 101.8 | 1.2 | 3.0490 | 26.6356 | 520.5 | 534.0 | 560.509 | 268.649 | -6.9 | -6.8 | -0.1 | 10.1 | 5.48 | 7.87 | 5.4 | 8.54e-07 | 0.0000 | 0.0000 | 0.0000 | 0.0015 | 12.7078 | 13.2662 | 0.0013 | 0.0012 | 0.0012 | 0.0000 | 0.0000 | 56.79 | N | N | N | N | N | N | N | N | N | N
003412.0 | 103.3 | 70.420 | 194.4 | 142.3 | 68.3 | 91.8 | 26.6 | 7.0 | 10.1 | 111.1 | 102.1 | 1.2 | 3.6192 | 26.6463 | 518.6 | 532.5 | 614.042 | 294.990 | -6.9 | -6.7 | -0.1 | 7.5 | 5.88 | 7.73 | 4.8 | 7.77e-07 | 0.0000 | 0.0000 | 0.0000 | 0.0012 | 14.9818 | 14.3139 | 0.0013 | 0.0012 | 0.0012 | 0.0000 | 0.0000 | 71.92 | N | N | N | N | N | N | N | N | N | N
003413.0 | 103.4 | 70.488 | 194.4 | 145.0 | 68.3 | 91.8 | 26.6 | 7.0 | 10.2 | 111.1 | 104.5 | 1.4 | 3.8060 | 26.6485 | 516.4 | 531.3 | 630.764 | 303.728 | -6.9 | -6.7 | -0.1 | 10.9 | 5.95 | 7.50 | 4.4 | 7.55e-07 | 0.0000 | 0.0000 | 0.0000 | 0.0018 | 15.6048 | 14.3064 | 0.0012 | 0.0011 | 0.0011 | 0.0000 | 0.0000 | 69.36 | N | N | N | N | N | N | N | N | N | N
003414.0 | 103.5 | 70.538 | 194.2 | 146.9 | 68.3 | 91.8 | 26.6 | 7.0 | 10.2 | 111.7 | 106.2 | 1.5 | 3.4858 | 26.6400 | 514.1 | 529.6 | 600.526 | 289.762 | -6.8 | -6.7 | -0.1 | 11.5 | 5.69 | 7.47 | 4.3 | 7.92e-07 | 0.0000 | 0.0000 | 0.0000 | 0.0018 | 14.2289 | 13.5938 | 0.0011 | 0.0010 | 0.0010 | 0.0000 | 0.0000 | 67.56 | N | N | N | N | N | N | N | N | N | N
003415.0 | 103.4 | 70.526 | 194.2 | 146.8 | 68.3 | 91.8 | 26.6 | 7.0 | 10.1 | 112.2 | 106.1 | 1.5 | 3.0132 | 26.6328 | 511.9 | 528.4 | 554.926 | 268.296 | -6.8 | -6.7 | -0.1 | 7.5 | 5.23 | 7.72 | 4.1 | 8.56e-07 | 0.0000 | 0.0000 | 0.0000 | 0.0011 | 12.1161 | 13.0043 | 0.0010 | 0.0009 | 0.0009 | 0.0000 | 0.0000 | 61.93 | N | N | N | N | N | N | N | N | N | N
003416.0 | 103.4 | 70.495 | 193.8 | 144.4 | 68.3 | 91.8 | 26.6 | 7.1 | 10.2 | 112.0 | 104.0 | 1.3 | 2.6576 | 26.6266 | 509.6 | 526.2 | 519.966 | 251.935 | -6.7 | -6.6 | -0.1 | 8.5 | 4.74 | 8.19 | 3.9 | 9.12e-07 | 0.0000 | 0.0000 | 0.0000 | 0.0012 | 10.3207 | 12.9486 | 0.0009 | 0.0008 | 0.0008 | 0.0000 | 0.0000 | 51.59 | N | N | N | N | N | N | N | N | N | N
003417.0 | 103.2 | 70.352 | 193.5 | 142.5 | 68.2 | 91.8 | 26.6 | 7.0 | 10.2 | 111.1 | 102.3 | 1.2 | 2.6215 | 26.6278 | 507.4 | 524.3 | 515.896 | 250.529 | -6.7 | -6.5 | -0.1 | 10.3 | 4.52 | 8.68 | 3.5 | 9.17e-07 | 0.0000 | 0.0000 | 0.0000 | 0.0014 | 9.7718 | 13.6494 | 0.0008 | 0.0007 | 0.0007 | 0.0000 | 0.0000 | 46.50 | N | N | N | N | N | N | N | N | N | N
003418.0 | 102.9 | 70.140 | 193.2 | 141.7 | 68.2 | 91.8 | 26.6 | 7.1 | 10.2 | 110.3 | 101.5 | 1.1 | 2.8804 | 26.6346 | 505.4 | 522.4 | 540.517 | 263.105 | -6.6 | -6.4 | -0.1 | 6.6 | 4.51 | 9.02 | 3.2 | 8.73e-07 | 0.0000 | 0.0000 | 0.0000 | 0.0010 | 10.2419 | 14.8964 | 0.0008 | 0.0007 | 0.0007 | 0.0000 | 0.0000 | 45.84 | N | N | N | N | N | N | N | N | N | N
003419.0 | 102.7 | 70.010 | 193.0 | 141.7 | 68.2 | 91.8 | 26.6 | 7.3 | 10.3 | 109.6 | 101.5 | 1.1 | 3.0887 | 26.6346 | 503.1 | 520.5 | 559.985 | 273.226 | -6.5 | -6.3 | -0.1 | 7.0 | 4.58 | 9.18 | 2.9 | 8.40e-07 | 0.0000 | 0.0000 | 0.0000 | 0.0011 | 10.7970 | 15.7415 | 0.0007 | 0.0006 | 0.0006 | 0.0000 | 0.0000 | 44.94 | N | N | N | N | N | N | N | N | N | N
003420.0 | 102.4 | 69.848 | 192.8 | 142.5 | 68.2 | 91.8 | 26.6 | 7.4 | 10.3 | 109.3 | 102.2 | 1.2 | 3.1669 | 26.6387 | 501.1 | 518.9 | 567.075 | 277.310 | -6.4 | -6.3 | -0.1 | 11.3 | 4.71 | 9.18 | 2.7 | 8.27e-07 | 0.0000 | 0.0000 | 0.0000 | 0.0017 | 11.2859 | 15.9866 | 0.0007 | 0.0006 | 0.0006 | 0.0000 | 0.0000 | 46.58 | N | N | N | N | N | N | N | N | N | N
003421.0 | 102.2 | 69.681 | 192.5 | 143.6 | 68.2 | 91.8 | 26.6 | 7.3 | 10.3 | 109.1 | 103.2 | 1.3 | 3.2040 | 26.6440 | 499.0 | 516.8 | 570.110 | 279.459 | -6.3 | -6.2 | -0.1 | 12.7 | 4.88 | 9.07 | 2.8 | 8.21e-07 | 0.0000 | 0.0000 | 0.0000 | 0.0019 | 11.7783 | 15.9163 | 0.0007 | 0.0006 | 0.0006 | 0.0000 | 0.0000 | 54.14 | N | N | N | N | N | N | N | N | N | N
003422.0 | 102.0 | 69.544 | 192.2 | 144.1 | 68.2 | 91.8 | 26.6 | 7.3 | 10.3 | 109.1 | 103.7 | 1.3 | 2.9682 | 26.6383 | 497.1 | 515.0 | 546.704 | 268.465 | -6.3 | -6.2 | -0.1 | 12.1 | 4.89 | 8.96 | 2.7 | 8.54e-07 | 0.0000 | 0.0000 | 0.0000 | 0.0018 | 11.3255 | 15.1011 | 0.0007 | 0.0006 | 0.0006 | 0.0000 | 0.0000 | 55.68 | N | N | N | N | N | N | N | N | N | N
003423.0 | 101.9 | 69.451 | 191.9 | 143.6 | 68.1 | 91.8 | 26.6 | 7.2 | 10.2 | 108.9 | 103.2 | 1.3 | 2.5447 | 26.6319 | 495.2 | 513.0 | 504.735 | 248.274 | -6.3 | -6.2 | -0.1 | 12.5 | 4.71 | 8.97 | 2.6 | 9.24e-07 | 0.0000 | 0.0000 | 0.0000 | 0.0017 | 10.0974 | 13.9877 | 0.0006 | 0.0005 | 0.0005 | 0.0000 | 0.0000 | 52.05 | N | N | N | N | N | N | N | N | N | N
003424.0 | 101.6 | 69.302 | 191.7 | 142.8 | 68.1 | 91.8 | 26.6 | 7.2 | 10.2 | 108.5 | 102.5 | 1.2 | 2.3582 | 26.6254 | 493.4 | 511.0 | 485.602 | 239.271 | -6.3 | -6.1 | -0.1 | 12.2 | 4.25 | 9.25 | 2.5 | 9.60e-07 | 0.0000 | 0.0000 | 0.0000 | 0.0016 | 8.7895 | 13.8994 | 0.0005 | 0.0005 | 0.0005 | 0.0000 | 0.0000 | 49.49 | N | N | N | N | N | N | N | N | N | N
003425.0 | 101.5 | 69.183 | 191.5 | 142.0 | 68.2 | 91.9 | 26.6 | 7.3 | 10.3 | 108.1 | 101.9 | 1.2 | 2.5516 | 26.6346 | 491.8 | 509.0 | 504.715 | 249.175 | -6.2 | -6.1 | -0.1 | 13.1 | 3.47 | 9.94 | 2.2 | 9.22e-07 | 0.0000 | 0.0000 | 0.0000 | 0.0018 | 7.4758 | 15.5491 | 0.0005 | 0.0004 | 0.0004 | 0.0000 | 0.0000 | 32.35 | N | N | N | N | N | N | N | N | N | N
003426.0 | 100.9 | 68.786 | 191.4 | 141.4 | 68.1 | 91.9 | 26.6 | 7.2 | 10.2 | 107.6 | 101.3 | 1.1 | 2.7657 | 26.6445 | 490.3 | 507.2 | 525.374 | 259.886 | -6.1 | -6.0 | -0.1 | 12.2 | 3.01 | 10.81 | 1.7 | 8.84e-07 | 0.0000 | 0.0000 | 0.0000 | 0.0017 | 6.7545 | 17.6459 | 0.0004 | 0.0004 | 0.0004 | 0.0000 | 0.0000 | 18.93 | N | N | N | N | N | N | N | N | N | N
003427.0 | 100.5 | 68.525 | 191.4 | 142.2 | 68.2 | 91.9 | 26.6 | 7.2 | 10.2 | 107.7 | 102.0 | 1.2 | 2.6985 | 26.6438 | 488.3 | 505.4 | 518.327 | 256.931 | -5.9 | -5.8 | -0.1 | 13.2 | 3.10 | 11.40 | 1.5 | 8.94e-07 | 0.0000 | 0.0000 | 0.0000 | 0.0019 | 6.8690 | 18.3939 | 0.0003 | 0.0003 | 0.0003 | 0.0000 | 0.0000 | 20.63 | N | N | N | N | N | N | N | N | N | N
003428.0 | 100.1 | 68.251 | 191.4 | 142.8 | 68.2 | 91.9 | 26.6 | 7.2 | 10.2 | 107.6 | 102.5 | 1.2 | 2.5190 | 26.6388 | 486.3 | 503.7 | 500.044 | 248.359 | -5.8 | -5.6 | -0.1 | 13.1 | 3.46 | 11.49 | 1.5 | 9.24e-07 | 0.0000 | 0.0000 | 0.0000 | 0.0018 | 7.4192 | 17.9086 | 0.0003 | 0.0003 | 0.0003 | 0.0000 | 0.0000 | 34.41 | N | N | N | N | N | N | N | N | N | N
003429.0 | 99.8 | 68.077 | 191.4 | 142.5 | 68.2 | 91.9 | 26.6 | 7.2 | 10.2 | 107.4 | 102.3 | 1.2 | 2.4763 | 26.6391 | 484.7 | 501.6 | 495.357 | 246.445 | -5.7 | -5.6 | -0.1 | 10.4 | 3.73 | 11.25 | 1.6 | 9.30e-07 | 0.0000 | 0.0000 | 0.0000 | 0.0014 | 7.9459 | 17.4029 | 0.0003 | 0.0003 | 0.0003 | 0.0000 | 0.0000 | 40.70 | N | N | N | N | N | N | N | N | N | N
003430.0 | 99.6 | 67.934 | 191.4 | 142.1 | 68.1 | 91.9 | 26.6 | 7.0 | 10.2 | 107.2 | 101.9 | 1.2 | 2.5272 | 26.6398 | 483.3 | 500.0 | 500.138 | 249.202 | -5.6 | -5.5 | -0.1 | 9.9 | 3.81 | 10.98 | 1.6 | 9.20e-07 | 0.0000 | 0.0000 | 0.0000 | 0.0014 | 8.1933 | 17.1754 | 0.0004 | 0.0003 | 0.0003 | 0.0000 | 0.0000 | 37.34 | N | N | N | N | N | N | N | N | N | N
003431.0 | 99.5 | 67.816 | 191.5 | 141.9 | 68.1 | 91.9 | 26.6 | 7.0 | 10.1 | 107.2 | 101.8 | 1.2 | 2.5312 | 26.6413 | 482.1 | 498.1 | 500.256 | 249.595 | -5.6 | -5.5 | -0.1 | 12.5 | 3.88 | 10.77 | 1.7 | 9.19e-07 | 0.0000 | 0.0000 | 0.0000 | 0.0017 | 8.3605 | 16.8700 | 0.0004 | 0.0004 | 0.0004 | 0.0000 | 0.0000 | 36.66 | N | N | N | N | N | N | N | N | N | N
003432.0 | 99.3 | 67.680 | 191.5 | 142.2 | 68.1 | 91.9 | 26.6 | 7.1 | 10.2 | 107.1 | 102.0 | 1.2 | 2.5237 | 26.6391 | 480.9 | 496.4 | 499.256 | 249.381 | -5.5 | -5.4 | -0.1 | 15.0 | 3.95 | 10.60 | 1.7 | 9.20e-07 | 0.0000 | 0.0000 | 0.0000 | 0.0021 | 8.5002 | 16.5980 | 0.0004 | 0.0004 | 0.0004 | 0.0000 | 0.0000 | 41.49 | N | N | N | N | N | N | N | N | N | N
003433.0 | 99.1 | 67.543 | 191.6 | 142.2 | 68.1 | 91.9 | 26.6 | 7.1 | 10.2 | 107.1 | 102.0 | 1.2 | 2.5043 | 26.6412 | 479.7 | 494.8 | 496.946 | 248.559 | -5.5 | -5.4 | -0.1 | 16.0 | 3.90 | 10.52 | 1.6 | 9.23e-07 | 0.0000 | 0.0000 | 0.0000 | 0.0022 | 8.3703 | 16.4243 | 0.0004 | 0.0003 | 0.0003 | 0.0000 | 0.0000 | 39.28 | N | N | N | N | N | N | N | N | N | N
003434.0 | 98.9 | 67.431 | 191.7 | 142.1 | 68.1 | 91.9 | 26.6 | 7.1 | 10.2 | 106.9 | 101.9 | 1.2 | 2.5263 | 26.6466 | 478.7 | 493.2 | 498.907 | 249.866 | -5.4 | -5.3 | -0.1 | 16.8 | 3.91 | 10.50 | 1.5 | 9.18e-07 | 0.0000 | 0.0000 | 0.0000 | 0.0023 | 8.4434 | 16.4775 | 0.0003 | 0.0003 | 0.0003 | 0.0000 | 0.0000 | 35.94 | N | N | N | N | N | N | N | N | N | N
003435.0 | 98.7 | 67.282 | 191.7 | 142.1 | 68.1 | 91.9 | 26.6 | 7.1 | 10.2 | 106.8 | 101.9 | 1.2 | 2.5072 | 26.6467 | 477.7 | 491.9 | 496.635 | 248.990 | -5.4 | -5.3 | -0.1 | 17.4 | 4.07 | 10.41 | 1.5 | 2.14e-04 | 0.0000 | 0.0000 | 0.0000 | 0.0024 | 8.7517 | 16.2670 | 0.0003 | 0.0003 | 0.0003 | 0.0000 | 0.0000 | 41.92 | N | N | N | N | N | N | N | N | N | N
003436.0 | 98.5 | 67.164 | 191.7 | 142.1 | 68.1 | 91.9 | 26.6 | 7.1 | 10.2 | 106.7 | 101.9 | 1.2 | 2.2727 | 26.6412 | 476.9 | 489.9 | 472.223 | 236.906 | -5.4 | -5.3 | -0.1 | 17.1 | 4.17 | 10.24 | 1.5 | 9.27e-04 | 0.0000 | 0.0000 | 0.0000 | 0.0022 | 8.5346 | 15.2259 | 0.0003 | 0.0003 | 0.0003 | 0.0000 | 0.0000 | 45.01 | N | N | N | N | N | N | N | N | N | N
003437.0 | 98.4 | 67.058 | 191.9 | 142.3 | 68.1 | 91.9 | 26.6 | 7.3 | 10.3 | 106.6 | 102.1 | 1.2 | 2.2059 | 26.6336 | 476.0 | 488.8 | 465.141 | 233.517 | -5.4 | -5.3 | -0.1 | 19.9 | 4.19 | 10.11 | 1.5 | 9.82e-07 | 0.0000 | 0.0000 | 0.0000 | 0.0026 | 8.4528 | 14.8169 | 0.0003 | 0.0003 | 0.0003 | 0.0000 | 0.0000 | 43.70 | N | N | N | N | N | N | N | N | N | N
003438.0 | 98.2 | 66.934 | 192.0 | 142.4 | 68.1 | 91.9 | 26.6 | 7.3 | 10.3 | 106.4 | 102.1 | 1.2 | 2.4642 | 26.6354 | 475.1 | 487.6 | 491.648 | 247.073 | -5.4 | -5.3 | -0.1 | 20.8 | 4.22 | 10.02 | 1.5 | 9.29e-07 | 0.0000 | 0.0000 | 0.0000 | 0.0028 | 9.0128 | 15.5414 | 0.0003 | 0.0003 | 0.0003 | 0.0000 | 0.0000 | 43.96 | N | N | N | N | N | N | N | N | N | N
003439.0 | 98.0 | 66.810 | 192.1 | 143.2 | 68.1 | 91.9 | 26.6 | 7.6 | 10.4 | 106.7 | 102.8 | 1.2 | 2.5444 | 26.6327 | 474.4 | 486.3 | 499.696 | 251.283 | -5.5 | -5.4 | -0.1 | 18.3 | 4.30 | 9.92 | 1.6 | 9.13e-07 | 0.0000 | 0.0000 | 0.0000 | 0.0025 | 9.3272 | 15.6538 | 0.0004 | 0.0003 | 0.0003 | 0.0000 | 0.0000 | 44.19 | N | N | N | N | N | N | N | N | N | N
003440.0 | 97.8 | 66.698 | 192.2 | 144.8 | 68.1 | 91.9 | 26.6 | 7.7 | 10.5 | 107.4 | 104.3 | 1.4 | 2.5379 | 26.6355 | 474.0 | 484.9 | 498.871 | 250.994 | -5.6 | -5.4 | -0.1 | 16.2 | 4.32 | 9.83 | 1.7 | 9.14e-07 | 0.0000 | 0.0000 | 0.0000 | 0.0022 | 9.3575 | 15.4904 | 0.0004 | 0.0003 | 0.0003 | 0.0000 | 0.0000 | 44.21 | N | N | N | N | N | N | N | N | N | N
003441.0 | 97.7 | 66.592 | 192.3 | 145.6 | 68.1 | 91.9 | 26.6 | 7.7 | 10.5 | 108.2 | 105.0 | 1.4 | 2.5752 | 26.6430 | 474.0 | 484.1 | 502.560 | 252.937 | -5.7 | -5.5 | -0.1 | 16.4 | 4.31 | 9.78 | 1.7 | 9.07e-07 | 0.0000 | 0.0000 | 0.0000 | 0.0023 | 9.4118 | 15.5331 | 0.0004 | 0.0004 | 0.0004 | 0.0000 | 0.0000 | 44.40 | N | N | N | N | N | N | N | N | N | N
003442.0 | 97.5 | 66.474 | 192.4 | 145.7 | 68.1 | 91.9 | 26.6 | 7.7 | 10.4 | 109.0 | 105.1 | 1.5 | 2.6046 | 26.6446 | 473.7 | 483.1 | 505.294 | 254.406 | -5.8 | -5.6 | -0.1 | 17.3 | 4.31 | 9.76 | 1.8 | 9.02e-07 | 0.0000 | 0.0000 | 0.0000 | 0.0024 | 9.4621 | 15.5914 | 0.0004 | 0.0004 | 0.0004 | 0.0000 | 0.0000 | 44.71 | N | N | N | N | N | N | N | N | N | N
003443.0 | 97.3 | 66.313 | 192.5 | 145.8 | 68.1 | 91.9 | 26.6 | 7.8 | 10.5 | 109.7 | 105.2 | 1.5 | 2.6259 | 26.6468 | 473.6 | 482.1 | 507.288 | 255.463 | -5.8 | -5.7 | -0.1 | 20.8 | 4.30 | 9.75 | 1.9 | 8.98e-07 | 0.0000 | 0.0000 | 0.0000 | 0.0029 | 9.4938 | 15.6378 | 0.0004 | 0.0004 | 0.0004 | 0.0000 | 0.0000 | 44.68 | N | N | N | N | N | N | N | N | N | N
003444.0 | 97.1 | 66.195 | 192.6 | 145.7 | 68.1 | 91.9 | 26.6 | 7.9 | 10.6 | 110.3 | 105.1 | 1.5 | 2.5303 | 26.6472 | 473.6 | 481.3 | 497.930 | 250.742 | -5.9 | -5.8 | -0.1 | 25.1 | 4.29 | 9.76 | 2.0 | 9.15e-07 | 0.0000 | 0.0000 | 0.0000 | 0.0035 | 9.2962 | 15.3617 | 0.0005 | 0.0004 | 0.0004 | 0.0000 | 0.0000 | 45.64 | N | N | N | N | N | N | N | Y | N | N
003445.0 | 97.0 | 66.108 | 192.7 | 145.8 | 68.1 | 91.9 | 26.6 | 7.9 | 10.6 | 110.6 | 105.2 | 1.5 | 2.5567 | 26.6478 | 473.7 | 480.6 | 500.585 | 252.050 | -6.0 | -5.9 | -0.1 | 24.8 | 4.31 | 9.75 | 2.0 | 9.10e-07 | 0.0000 | 0.0000 | 0.0000 | 0.0034 | 9.3867 | 15.4327 | 0.0005 | 0.0004 | 0.0004 | 0.0000 | 0.0000 | 45.75 | N | N | N | N | N | N | N | Y | N | N
003446.0 | 96.8 | 65.990 | 192.7 | 145.7 | 68.1 | 91.9 | 26.6 | 7.7 | 10.5 | 110.8 | 105.1 | 1.4 | 2.6596 | 26.6522 | 473.9 | 479.6 | 510.709 | 257.150 | -6.0 | -5.9 | -0.1 | 25.6 | 4.34 | 9.72 | 2.1 | 8.92e-07 | 0.0000 | 0.0000 | 0.0000 | 0.0036 | 9.6332 | 15.6867 | 0.0005 | 0.0004 | 0.0004 | 0.0000 | 0.0000 | 47.21 | N | N | N | N | N | N | N | Y | N | N
003447.0 | 96.7 | 65.934 | 192.8 | 145.8 | 68.1 | 91.9 | 26.6 | 7.7 | 10.5 | 111.1 | 105.2 | 1.5 | 2.6524 | 26.6525 | 474.3 | 479.2 | 510.152 | 256.750 | -6.1 | -6.0 | -0.1 | 26.7 | 4.32 | 9.71 | 2.1 | 8.94e-07 | 0.0000 | 0.0000 | 0.0000 | 0.0038 | 9.5852 | 15.6542 | 0.0005 | 0.0005 | 0.0005 | 0.0000 | 0.0000 | 47.17 | N | N | N | N | N | N | N | Y | N | N
003448.0 | 96.5 | 65.828 | 193.0 | 145.7 | 68.1 | 91.9 | 26.6 | 7.6 | 10.4 | 111.3 | 105.1 | 1.4 | 2.6136 | 26.6574 | 474.8 | 478.8 | 506.366 | 254.778 | -6.1 | -6.0 | -0.1 | 21.5 | 4.25 | 9.75 | 2.0 | 9.01e-07 | 0.0000 | 0.0000 | 0.0000 | 0.0030 | 9.3468 | 15.6025 | 0.0005 | 0.0004 | 0.0004 | 0.0000 | 0.0000 | 44.05 | N | N | N | N | N | N | N | Y | N | N
003449.0 | 96.4 | 65.747 | 193.1 | 145.6 | 68.1 | 91.9 | 26.6 | 7.4 | 10.3 | 111.4 | 105.0 | 1.4 | 2.5825 | 26.6590 | 475.2 | 478.4 | 503.409 | 253.190 | -6.2 | -6.1 | -0.1 | 17.7 | 4.19 | 9.82 | 2.0 | 9.06e-07 | 0.0000 | 0.0000 | 0.0000 | 0.0025 | 9.1566 | 15.6090 | 0.0005 | 0.0004 | 0.0004 | 0.0000 | 0.0000 | 42.77 | N | N | N | N | N | N | N | Y | N | N
003450.0 | 96.3 | 65.673 | 193.1 | 145.4 | 68.1 | 91.9 | 26.6 | 7.4 | 10.3 | 111.2 | 104.9 | 1.4 | 2.5853 | 26.6571 | 475.7 | 478.0 | 503.788 | 253.233 | -6.2 | -6.1 | -0.1 | 15.8 | 4.18 | 9.89 | 2.0 | 9.06e-07 | 0.0000 | 0.0000 | 0.0000 | 0.0022 | 9.1309 | 15.7176 | 0.0005 | 0.0004 | 0.0004 | 0.0000 | 0.0000 | 44.54 | N | N | N | N | N | N | N | Y | N | N
003451.0 | 96.2 | 65.604 | 193.3 | 145.4 | 68.1 | 91.9 | 26.6 | 7.5 | 10.4 | 111.2 | 104.9 | 1.4 | 2.6627 | 26.6602 | 476.4 | 477.6 | 511.571 | 256.983 | -6.3 | -6.1 | -0.1 | 15.4 | 4.18 | 9.93 | 1.9 | 8.93e-07 | 0.0000 | 0.0000 | 0.0000 | 0.0022 | 9.2768 | 16.0162 | 0.0004 | 0.0004 | 0.0004 | 0.0000 | 0.0000 | 42.98 | N | N | N | N | N | N | N | Y | N | N
003452.0 | 96.1 | 65.555 | 193.3 | 145.3 | 68.1 | 91.9 | 26.6 | 7.6 | 10.4 | 111.1 | 104.7 | 1.4 | 2.5925 | 26.6600 | 477.2 | 477.6 | 504.947 | 253.432 | -6.3 | -6.2 | -0.1 | 14.6 | 4.17 | 9.95 | 2.0 | 9.05e-07 | 0.0000 | 0.0000 | 0.0000 | 0.0020 | 9.1316 | 15.8368 | 0.0005 | 0.0004 | 0.0004 | 0.0000 | 0.0000 | 44.07 | N | N | N | N | N | N | N | Y | N | N
003453.0 | 96.0 | 65.430 | 193.4 | 145.3 | 68.1 | 91.9 | 26.6 | 7.3 | 10.3 | 111.1 | 104.7 | 1.4 | 2.5728 | 26.6601 | 478.2 | 477.4 | 503.224 | 252.300 | -6.3 | -6.2 | -0.1 | 14.1 | 4.16 | 9.97 | 2.0 | 9.10e-07 | 0.0000 | 0.0000 | 0.0000 | 0.0019 | 9.0640 | 15.7869 | 0.0005 | 0.0004 | 0.0004 | 0.0000 | 0.0000 | 42.29 | N | N | N | N | N | N | N | Y | N | N
003454.0 | 95.9 | 65.362 | 193.5 | 145.4 | 68.0 | 91.9 | 26.6 | 7.2 | 10.2 | 110.9 | 104.8 | 1.4 | 2.6642 | 26.6698 | 479.2 | 477.6 | 512.376 | 256.690 | -6.4 | -6.2 | -0.1 | 18.9 | 4.18 | 9.97 | 1.9 | 7.23e-04 | 0.0000 | 0.0000 | 0.0000 | 0.0027 | 9.2573 | 16.0597 | 0.0004 | 0.0004 | 0.0004 | 0.0000 | 0.0000 | 43.37 | N | N | N | N | N | N | N | Y | N | N
003455.0 | 95.8 | 65.312 | 193.5 | 145.2 | 68.1 | 91.9 | 26.6 | 7.4 | 10.3 | 110.9 | 104.7 | 1.4 | 2.6241 | 26.6667 | 479.7 | 477.5 | 508.654 | 254.659 | -6.4 | -6.3 | -0.1 | 23.0 | 4.18 | 9.97 | 2.0 | 6.85e-04 | 0.0000 | 0.0000 | 0.0000 | 0.0032 | 9.1821 | 15.9327 | 0.0005 | 0.0004 | 0.0004 | 0.0000 | 0.0000 | 44.04 | N | N | N | N | N | N | N | Y | N | N
003456.0 | 95.6 | 65.207 | 193.5 | 145.5 | 68.1 | 91.9 | 26.6 | 7.5 | 10.4 | 110.8 | 104.9 | 1.4 | 2.5831 | 26.6664 | 480.6 | 477.6 | 504.774 | 252.491 | -6.4 | -6.3 | -0.1 | 24.7 | 4.19 | 9.96 | 2.0 | 9.09e-07 | 0.0000 | 0.0000 | 0.0000 | 0.0034 | 9.1290 | 15.7831 | 0.0005 | 0.0004 | 0.0004 | 0.0000 | 0.0000 | 43.54 | N | N | N | N | N | N | N | Y | N | N
003457.0 | 95.5 | 65.145 | 193.5 | 145.6 | 68.1 | 91.9 | 26.6 | 7.8 | 10.5 | 110.7 | 105.0 | 1.4 | 2.7553 | 26.6693 | 481.8 | 478.0 | 521.899 | 260.742 | -6.4 | -6.3 | -0.1 | 22.5 | 4.24 | 9.92 | 1.9 | 8.80e-07 | 0.0000 | 0.0000 | 0.0000 | 0.0032 | 9.5388 | 16.2409 | 0.0004 | 0.0004 | 0.0004 | 0.0000 | 0.0000 | 44.35 | N | N | N | N | N | N | N | Y | N | N
003458.0 | 95.5 | 65.101 | 193.5 | 145.6 | 68.1 | 91.9 | 26.6 | 7.8 | 10.5 | 110.7 | 105.0 | 1.4 | 2.8824 | 26.6712 | 483.2 | 478.5 | 534.683 | 266.765 | -6.5 | -6.3 | -0.1 | 18.2 | 4.18 | 9.90 | 1.8 | 8.60e-07 | 0.0000 | 0.0000 | 0.0000 | 0.0027 | 9.6349 | 16.5832 | 0.0004 | 0.0004 | 0.0004 | 0.0000 | 0.0000 | 45.74 | N | N | N | N | N | N | N | Y | N | N
003459.0 | 95.4 | 65.020 | 193.5 | 145.5 | 68.1 | 91.9 | 26.6 | 7.9 | 10.5 | 110.8 | 104.9 | 1.4 | 2.7418 | 26.6733 | 484.7 | 478.9 | 521.278 | 259.681 | -6.5 | -6.3 | -0.1 | 13.1 | 3.90 | 10.05 | 2.0 | 8.84e-07 | 0.0000 | 0.0000 | 0.0000 | 0.0019 | 8.7433 | 16.3839 | 0.0005 | 0.0004 | 0.0004 | 0.0000 | 0.0000 | 40.10 | N | N | N | N | N | N | N | Y | N | N
003500.0 | 95.4 | 65.014 | 193.5 | 145.0 | 68.1 | 91.9 | 26.6 | 7.9 | 10.6 | 110.8 | 104.5 | 1.4 | 2.7150 | 26.6717 | 486.0 | 479.4 | 519.082 | 258.195 | -6.5 | -6.4 | -0.1 | 13.6 | 3.44 | 10.46 | 2.2 | 8.90e-07 | 0.0000 | 0.0000 | 0.0000 | 0.0019 | 7.6665 | 16.9559 | 0.0005 | 0.0005 | 0.0005 | 0.0000 | 0.0000 | 31.61 | N | N | N | N | N | N | N | Y | N | N
003501.0 | 95.2 | 64.902 | 193.5 | 144.5 | 68.2 | 91.9 | 26.6 | 7.9 | 10.5 | 110.2 | 104.1 | 1.4 | 2.6932 | 26.6741 | 487.3 | 480.2 | 517.155 | 256.913 | -6.5 | -6.3 | -0.1 | 15.2 | 3.20 | 10.97 | 2.2 | 8.94e-07 | 0.0000 | 0.0000 | 0.0000 | 0.0021 | 7.1089 | 17.7020 | 0.0005 | 0.0005 | 0.0005 | 0.0000 | 0.0000 | 27.43 | N | N | N | N | N | N | N | Y | N | N
003502.0 | 95.1 | 64.809 | 193.5 | 144.5 | 68.2 | 91.9 | 26.6 | 7.8 | 10.5 | 109.6 | 104.0 | 1.4 | 2.4457 | 26.6750 | 488.7 | 480.9 | 492.944 | 244.531 | -6.4 | -6.3 | -0.1 | 16.1 | 3.35 | 11.25 | 2.1 | 9.39e-07 | 0.0000 | 0.0000 | 0.0000 | 0.0022 | 7.0642 | 17.2700 | 0.0005 | 0.0004 | 0.0004 | 0.0000 | 0.0000 | 32.94 | N | N | N | N | N | N | N | Y | N | N
003503.0 | 94.9 | 64.728 | 193.5 | 144.7 | 68.1 | 91.9 | 26.7 | 7.7 | 10.5 | 109.2 | 104.2 | 1.4 | 2.3805 | 26.6679 | 490.1 | 481.8 | 486.759 | 241.052 | -6.4 | -6.3 | -0.1 | 17.1 | 3.76 | 11.14 | 2.0 | 9.51e-07 | 0.0000 | 0.0000 | 0.0000 | 0.0023 | 7.8274 | 16.8532 | 0.0004 | 0.0004 | 0.0004 | 0.0000 | 0.0000 | 37.12 | N | N | N | N | N | N | N | Y | N | N
003504.0 | 94.9 | 64.728 | 193.5 | 145.2 | 68.1 | 92.0 | 26.7 | 7.9 | 10.6 | 109.1 | 104.6 | 1.4 | 2.3590 | 26.6664 | 491.6 | 482.9 | 484.908 | 239.742 | -6.4 | -6.3 | -0.1 | 18.0 | 4.21 | 10.70 | 2.0 | 9.56e-07 | 0.0000 | 0.0000 | 0.0000 | 0.0024 | 8.7098 | 16.1108 | 0.0004 | 0.0004 | 0.0004 | 0.0000 | 0.0000 | 48.81 | N | N | N | N | N | N | N | N | N | N
003505.0 | 95.0 | 64.741 | 193.4 | 145.4 | 68.1 | 92.0 | 26.7 | 8.0 | 10.6 | 109.6 | 104.9 | 1.4 | 2.4341 | 26.6695 | 493.3 | 483.5 | 492.975 | 243.330 | -6.4 | -6.3 | -0.1 | 19.6 | 4.50 | 10.17 | 1.9 | 9.42e-07 | 0.0000 | 0.0000 | 0.0000 | 0.0026 | 9.4478 | 15.5385 | 0.0004 | 0.0004 | 0.0004 | 0.0000 | 0.0000 | 49.22 | N | N | N | N | N | N | N | N | N | N
003506.0 | 95.0 | 64.759 | 193.2 | 145.6 | 68.1 | 92.0 | 26.7 | 7.9 | 10.6 | 110.2 | 105.0 | 1.4 | 2.4965 | 26.6690 | 495.1 | 484.4 | 499.835 | 246.234 | -6.4 | -6.3 | -0.1 | 21.9 | 4.75 | 9.67 | 1.8 | 9.31e-07 | 0.0000 | 0.0000 | 0.0000 | 0.0030 | 10.1085 | 14.9536 | 0.0004 | 0.0004 | 0.0004 | 0.0000 | 0.0000 | 53.56 | N | N | N | N | N | N | N | N | N | N
003507.0 | 95.1 | 64.828 | 193.2 | 145.6 | 68.2 | 92.0 | 26.7 | 7.9 | 10.6 | 110.8 | 105.1 | 1.4 | 2.5146 | 26.6742 | 497.2 | 485.7 | 502.113 | 246.858 | -6.4 | -6.3 | -0.1 | 23.2 | 5.28 | 9.11 | 1.8 | 9.28e-07 | 0.0000 | 0.0000 | 0.0000 | 0.0032 | 11.2649 | 14.1165 | 0.0004 | 0.0004 | 0.0004 | 0.0000 | 0.0000 | 53.54 | N | N | N | N | N | N | N | N | N | N
003508.0 | 95.2 | 64.902 | 193.2 | 146.4 | 68.1 | 92.0 | 26.7 | 7.9 | 10.5 | 111.2 | 105.7 | 1.5 | 2.6396 | 26.6753 | 499.3 | 487.1 | 515.191 | 252.740 | -6.4 | -6.3 | -0.1 | 22.2 | 5.94 | 8.36 | 1.9 | 9.06e-07 | 0.0000 | 0.0000 | 0.0000 | 0.0031 | 12.9635 | 13.2705 | 0.0004 | 0.0004 | 0.0004 | 0.0000 | 0.0000 | 84.30 | N | N | N | N | N | N | N | N | N | N
003509.0 | 95.4 | 65.070 | 193.2 | 146.6 | 68.1 | 92.0 | 26.7 | 7.9 | 10.5 | 111.9 | 105.9 | 1.5 | 2.6622 | 26.6746 | 501.3 | 488.6 | 517.968 | 253.575 | -6.5 | -6.4 | -0.1 | 19.8 | 6.19 | 7.67 | 1.9 | 1.26e-03 | 0.0000 | 0.0000 | 0.0000 | 0.0028 | 13.5517 | 12.2113 | 0.0004 | 0.0004 | 0.0004 | 0.0000 | 0.0000 | 80.91 | N | N | N | N | N | N | N | N | N | N
003510.0 | 95.6 | 65.194 | 193.2 | 146.7 | 68.1 | 92.0 | 26.7 | 7.9 | 10.5 | 112.4 | 106.0 | 1.5 | 2.6386 | 26.6810 | 503.6 | 489.8 | 516.107 | 252.135 | -6.6 | -6.4 | -0.1 | 18.0 | 6.11 | 7.27 | 1.8 | 3.24e-03 | 0.0000 | 0.0000 | 0.0000 | 0.0025 | 13.3026 | 11.5123 | 0.0004 | 0.0004 | 0.0004 | 0.0000 | 0.0000 | 76.25 | N | N | N | N | N | N | N | N | N | N
003511.0 | 95.9 | 65.362 | 193.2 | 146.8 | 68.1 | 92.0 | 26.7 | 7.8 | 10.5 | 112.7 | 106.1 | 1.5 | 2.6605 | 26.6820 | 505.6 | 491.3 | 518.805 | 252.918 | -6.6 | -6.5 | -0.1 | 19.8 | 5.90 | 7.19 | 1.7 | 2.37e-03 | 0.0000 | 0.0000 | 0.0000 | 0.0027 | 12.8818 | 11.4090 | 0.0004 | 0.0004 | 0.0004 | 0.0000 | 0.0000 | 74.21 | N | N | N | N | N | N | N | N | N | N
003512.0 | 96.0 | 65.430 | 193.1 | 146.6 | 68.1 | 92.0 | 26.7 | 7.8 | 10.5 | 112.9 | 105.9 | 1.5 | 3.0175 | 26.6860 | 507.4 | 493.4 | 553.697 | 269.480 | -6.7 | -6.5 | -0.1 | 17.8 | 5.49 | 7.39 | 1.7 | 2.85e-03 | 0.0000 | 0.0000 | 0.0000 | 0.0026 | 12.7716 | 12.5023 | 0.0004 | 0.0004 | 0.0004 | 0.0000 | 0.0000 | 64.48 | N | N | N | N | N | N | N | N | N | N
003513.0 | 96.1 | 65.499 | 193.1 | 146.3 | 68.1 | 92.0 | 26.7 | 7.8 | 10.5 | 112.9 | 105.7 | 1.5 | 2.9335 | 26.6799 | 509.3 | 495.0 | 546.190 | 265.249 | -6.7 | -6.5 | -0.1 | 12.9 | 4.86 | 7.89 | 1.7 | 1.58e-03 | 0.0000 | 0.0000 | 0.0000 | 0.0019 | 11.1277 | 13.1385 | 0.0004 | 0.0004 | 0.0004 | 0.0000 | 0.0000 | 56.60 | N | N | N | N | N | N | N | N | N | N
003514.0 | 96.1 | 65.505 | 193.1 | 145.8 | 68.1 | 92.0 | 26.7 | 7.9 | 10.5 | 112.7 | 105.2 | 1.5 | 2.7534 | 26.6757 | 511.2 | 496.7 | 529.413 | 256.553 | -6.7 | -6.5 | -0.1 | 8.7 | 4.16 | 8.65 | 1.7 | 8.96e-07 | 0.0000 | 0.0000 | 0.0000 | 0.0012 | 9.2221 | 13.9349 | 0.0004 | 0.0004 | 0.0004 | 0.0000 | 0.0000 | 38.01 | N | N | N | N | N | N | N | N | N | N
003515.0 | 96.0 | 65.480 | 193.3 | 145.0 | 68.1 | 92.0 | 26.7 | 7.9 | 10.5 | 112.1 | 104.5 | 1.4 | 2.6867 | 26.6818 | 512.9 | 497.6 | 523.238 | 253.173 | -6.6 | -6.5 | -0.1 | 8.3 | 3.74 | 9.48 | 1.8 | 9.08e-07 | 0.0000 | 0.0000 | 0.0000 | 0.0012 | 8.1828 | 15.0615 | 0.0004 | 0.0004 | 0.0004 | 0.0000 | 0.0000 | 37.85 | N | N | N | N | N | N | N | N | N | N
003516.0 | 96.0 | 65.437 | 193.3 | 144.5 | 68.1 | 92.0 | 26.7 | 7.8 | 10.5 | 111.1 | 104.0 | 1.4 | 2.8439 | 26.6880 | 514.8 | 499.6 | 538.995 | 260.353 | -6.6 | -6.4 | -0.1 | 10.6 | 3.58 | 10.12 | 2.0 | 8.82e-07 | 0.0000 | 0.0000 | 0.0000 | 0.0015 | 8.0457 | 16.5367 | 0.0005 | 0.0004 | 0.0004 | 0.0000 | 0.0000 | 38.31 | N | N | N | N | N | N | N | N | N | N
003517.0 | 96.0 | 65.449 | 193.4 | 144.5 | 68.1 | 92.0 | 26.7 | 7.7 | 10.4 | 110.5 | 104.1 | 1.4 | 2.8245 | 26.6893 | 516.7 | 501.4 | 537.693 | 259.233 | -6.6 | -6.4 | -0.1 | 12.0 | 3.25 | 10.70 | 2.0 | 8.86e-07 | 0.0000 | 0.0000 | 0.0000 | 0.0017 | 7.2844 | 17.4092 | 0.0005 | 0.0004 | 0.0004 | 0.0000 | 0.0000 | 36.74 | N | N | N | N | N | N | N | N | N | N
003518.0 | 95.9 | 65.387 | 193.5 | 144.2 | 68.1 | 92.0 | 26.7 | 7.6 | 10.4 | 110.2 | 103.7 | 1.3 | 2.8432 | 26.6913 | 518.4 | 503.3 | 539.835 | 259.834 | -6.5 | -6.4 | -0.1 | 9.6 | 2.58 | 11.49 | 2.0 | 8.85e-07 | 0.0000 | 0.0000 | 0.0000 | 0.0014 | 5.7896 | 18.7493 | 0.0005 | 0.0004 | 0.0004 | 0.0000 | 0.0000 | 0.00 | N | N | N | N | N | N | N | N | N | N
003519.0 | 95.7 | 65.263 | 193.5 | 143.8 | 68.1 | 92.0 | 26.7 | 7.7 | 10.4 | 109.4 | 103.4 | 1.3 | 2.8876 | 26.6921 | 519.9 | 504.9 | 544.582 | 261.719 | -6.4 | -6.3 | -0.1 | 3.6 | 2.14 | 12.39 | 2.0 | 8.78e-07 | 0.0000 | 0.0000 | 0.0000 | 0.0005 | 4.8399 | 20.3558 | 0.0005 | 0.0004 | 0.0004 | 0.0000 | 0.0000 | 0.00 | N | N | N | N | N | N | N | N | N | N
003520.0 | 95.6 | 65.157 | 193.5 | 144.0 | 68.0 | 92.0 | 26.7 | 7.5 | 10.4 | 108.7 | 103.6 | 1.3 | 2.9500 | 26.6976 | 521.5 | 506.5 | 550.911 | 264.370 | -6.3 | -6.2 | -0.1 | 1.0 | 2.03 | 13.07 | 2.1 | 8.69e-07 | 0.0000 | 0.0000 | 0.0000 | 0.0001 | 4.6271 | 21.6922 | 0.0005 | 0.0005 | 0.0005 | 0.0000 | 0.0000 | 2.75 | N | N | N | N | N | N | N | N | N | N
003521.0 | 95.3 | 64.983 | 193.4 | 144.4 | 68.1 | 92.0 | 26.7 | 7.6 | 10.4 | 108.2 | 103.9 | 1.3 | 2.6993 | 26.6882 | 523.3 | 508.4 | 526.494 | 252.122 | -6.3 | -6.2 | -0.1 | 1.4 | 2.07 | 13.46 | 2.1 | 9.10e-07 | 0.0000 | 0.0000 | 0.0000 | 0.0002 | 4.5108 | 21.2996 | 0.0005 | 0.0004 | 0.0004 | 0.0000 | 0.0000 | 3.76 | N | N | N | N | N | N | N | N | N | N
003522.0 | 95.2 | 64.877 | 193.4 | 144.3 | 68.1 | 92.0 | 26.7 | 7.5 | 10.3 | 107.9 | 103.9 | 1.3 | 2.3339 | 26.6777 | 524.9 | 510.1 | 490.200 | 234.269 | -6.2 | -6.1 | -0.1 | 3.5 | 2.50 | 13.43 | 2.2 | 9.79e-07 | 0.0000 | 0.0000 | 0.0000 | 0.0004 | 5.0602 | 19.7472 | 0.0005 | 0.0004 | 0.0004 | 0.0000 | 0.0000 | 5.44 | N | N | N | N | N | N | N | N | N | N
003523.0 | 95.0 | 64.790 | 193.2 | 145.0 | 68.1 | 92.0 | 26.7 | 7.5 | 10.4 | 107.5 | 104.4 | 1.4 | 2.5062 | 26.6842 | 526.6 | 511.7 | 508.494 | 242.652 | -6.2 | -6.1 | -0.1 | 6.8 | 3.48 | 12.69 | 2.3 | 9.44e-07 | 0.0000 | 0.0000 | 0.0000 | 0.0009 | 7.2960 | 19.3353 | 0.0005 | 0.0005 | 0.0005 | 0.0000 | 0.0000 | 33.61 | N | N | N | N | N | N | N | N | N | N
003524.0 | 95.1 | 64.809 | 193.1 | 145.3 | 68.1 | 92.0 | 26.7 | 7.5 | 10.4 | 107.8 | 104.8 | 1.4 | 2.6109 | 26.6892 | 528.7 | 513.5 | 519.755 | 247.538 | -6.2 | -6.1 | -0.1 | 10.4 | 4.66 | 11.29 | 2.3 | 9.24e-07 | 0.0000 | 0.0000 | 0.0000 | 0.0014 | 9.9597 | 17.5446 | 0.0005 | 0.0005 | 0.0005 | 0.0000 | 0.0000 | 59.63 | N | N | N | N | N | N | N | N | N | N
003525.0 | 95.2 | 64.933 | 192.9 | 146.0 | 68.1 | 92.0 | 26.7 | 7.5 | 10.3 | 108.9 | 105.4 | 1.5 | 2.5799 | 26.6961 | 530.9 | 514.5 | 517.146 | 245.796 | -6.2 | -6.1 | -0.1 | 12.8 | 5.43 | 9.82 | 2.3 | 9.31e-07 | 0.0000 | 0.0000 | 0.0000 | 0.0017 | 11.5285 | 15.1597 | 0.0005 | 0.0005 | 0.0005 | 0.0000 | 0.0000 | 70.45 | N | N | N | N | N | N | N | N | N | N
003526.0 | 95.5 | 65.107 | 192.8 | 146.5 | 68.0 | 92.0 | 26.7 | 7.5 | 10.3 | 110.0 | 105.8 | 1.5 | 2.6430 | 26.7063 | 532.9 | 516.6 | 523.900 | 248.606 | -6.3 | -6.1 | -0.1 | 12.6 | 5.61 | 8.79 | 2.2 | 2.61e-03 | 0.0000 | 0.0000 | 0.0000 | 0.0017 | 12.0333 | 13.7225 | 0.0005 | 0.0004 | 0.0004 | 0.0000 | 0.0000 | 70.42 | N | N | N | N | N | N | N | N | N | N
003527.0 | 95.7 | 65.232 | 192.7 | 146.3 | 68.0 | 92.0 | 26.7 | 7.5 | 10.3 | 110.7 | 105.6 | 1.5 | 2.6946 | 26.6992 | 534.7 | 518.8 | 529.650 | 250.828 | -6.3 | -6.2 | -0.1 | 12.4 | 5.44 | 8.31 | 2.2 | 3.93e-03 | 0.0000 | 0.0000 | 0.0000 | 0.0017 | 11.7741 | 13.0826 | 0.0005 | 0.0005 | 0.0005 | 0.0000 | 0.0000 | 62.11 | N | N | N | N | N | N | N | N | N | N
003528.0 | 95.8 | 65.350 | 192.5 | 146.0 | 68.0 | 92.0 | 26.7 | 7.5 | 10.4 | 111.2 | 105.4 | 1.5 | 2.6731 | 26.7030 | 536.4 | 520.5 | 527.846 | 249.583 | -6.3 | -6.2 | -0.1 | 12.8 | 5.36 | 8.17 | 2.2 | 4.40e-03 | 0.0000 | 0.0000 | 0.0000 | 0.0018 | 11.5450 | 12.7960 | 0.0005 | 0.0004 | 0.0004 | 0.0000 | 0.0000 | 58.42 | N | N | N | N | N | N | N | N | N | N
003529.0 | 96.0 | 65.430 | 192.5 | 146.2 | 68.0 | 92.0 | 26.7 | 7.5 | 10.3 | 111.5 | 105.5 | 1.5 | 2.6781 | 26.7007 | 538.1 | 522.4 | 528.761 | 249.570 | -6.4 | -6.3 | -0.1 | 17.1 | 5.52 | 8.06 | 2.1 | 4.96e-03 | 0.0000 | 0.0000 | 0.0000 | 0.0023 | 11.8999 | 12.6215 | 0.0005 | 0.0004 | 0.0004 | 0.0000 | 0.0000 | 65.42 | N | N | N | N | N | N | N | N | N | N
003530.0 | 96.2 | 65.573 | 192.4 | 146.5 | 68.0 | 92.0 | 26.7 | 7.5 | 10.3 | 111.7 | 105.8 | 1.5 | 2.7498 | 26.7015 | 539.7 | 524.4 | 536.278 | 252.704 | -6.4 | -6.3 | -0.1 | 21.4 | 5.72 | 7.86 | 2.0 | 4.66e-03 | 0.0000 | 0.0000 | 0.0000 | 0.0030 | 12.4917 | 12.4742 | 0.0005 | 0.0004 | 0.0004 | 0.0000 | 0.0000 | 70.56 | N | N | N | N | N | N | N | N | N | N
003531.0 | 96.4 | 65.698 | 192.5 | 146.5 | 68.0 | 92.0 | 26.7 | 7.4 | 10.3 | 112.2 | 105.8 | 1.5 | 2.8412 | 26.7067 | 541.3 | 526.4 | 545.561 | 256.712 | -6.5 | -6.4 | -0.1 | 19.9 | 5.82 | 7.66 | 1.9 | 3.07e-03 | 0.0000 | 0.0000 | 0.0000 | 0.0028 | 12.8934 | 12.3387 | 0.0004 | 0.0004 | 0.0004 | 0.0000 | 0.0000 | 70.86 | N | N | N | N | N | N | N | N | N | N
003532.0 | 96.4 | 65.760 | 192.5 | 146.5 | 68.0 | 92.0 | 26.7 | 7.3 | 10.2 | 112.5 | 105.8 | 1.5 | 2.7825 | 26.7035 | 542.7 | 528.3 | 540.282 | 253.849 | -6.5 | -6.4 | -0.1 | 20.2 | 5.81 | 7.53 | 1.8 | 1.79e-03 | 0.0000 | 0.0000 | 0.0000 | 0.0028 | 12.7283 | 11.9933 | 0.0004 | 0.0004 | 0.0004 | 0.0000 | 0.0000 | 70.00 | N | N | N | N | N | N | N | N | N | N
003533.0 | 96.6 | 65.878 | 192.6 | 146.6 | 68.0 | 92.0 | 26.7 | 7.3 | 10.2 | 112.7 | 105.9 | 1.5 | 2.8100 | 26.7045 | 544.2 | 529.7 | 543.385 | 254.943 | -6.6 | -6.4 | -0.1 | 19.9 | 5.80 | 7.47 | 1.7 | 9.00e-07 | 0.0000 | 0.0000 | 0.0000 | 0.0028 | 12.7570 | 11.9541 | 0.0004 | 0.0004 | 0.0004 | 0.0000 | 0.0000 | 71.06 | N | N | N | N | N | N | N | N | N | N
003534.0 | 96.8 | 65.971 | 192.6 | 146.7 | 68.0 | 92.0 | 26.7 | 7.2 | 10.2 | 112.8 | 106.0 | 1.5 | 2.8544 | 26.7109 | 545.7 | 531.5 | 547.979 | 256.780 | -6.6 | -6.5 | -0.1 | 16.9 | 5.79 | 7.45 | 1.7 | 8.93e-07 | 0.0000 | 0.0000 | 0.0000 | 0.0024 | 12.8417 | 12.0028 | 0.0004 | 0.0004 | 0.0004 | 0.0000 | 0.0000 | 71.37 | N | N | N | N | N | N | N | N | N | N
003535.0 | 96.8 | 66.008 | 192.6 | 146.7 | 68.0 | 92.0 | 26.7 | 7.3 | 10.2 | 112.9 | 106.0 | 1.5 | 2.8036 | 26.7090 | 546.9 | 533.1 | 543.334 | 254.264 | -6.7 | -6.5 | -0.1 | 18.0 | 5.75 | 7.45 | 1.7 | 9.02e-07 | 0.0000 | 0.0000 | 0.0000 | 0.0025 | 12.6325 | 11.9004 | 0.0004 | 0.0004 | 0.0004 | 0.0000 | 0.0000 | 70.84 | N | N | N | N | N | N | N | N | N | N
003536.0 | 96.8 | 66.033 | 192.7 | 146.6 | 68.0 | 92.1 | 26.7 | 7.3 | 10.3 | 113.0 | 105.9 | 1.5 | 2.8311 | 26.7109 | 548.2 | 534.9 | 546.414 | 255.409 | -6.7 | -6.6 | -0.1 | 19.1 | 5.62 | 7.52 | 1.8 | 8.98e-07 | 0.0000 | 0.0000 | 0.0000 | 0.0027 | 12.3991 | 12.0546 | 0.0004 | 0.0004 | 0.0004 | 0.0000 | 0.0000 | 68.82 | N | N | N | N | N | N | N | N | N | N
003537.0 | 96.9 | 66.052 | 192.8 | 146.7 | 68.0 | 92.1 | 26.7 | 7.4 | 10.3 | 113.0 | 106.0 | 1.5 | 2.8100 | 26.7100 | 549.5 | 536.2 | 544.780 | 254.306 | -6.7 | -6.6 | -0.1 | 18.8 | 5.42 | 7.67 | 1.8 | 9.02e-07 | 0.0000 | 0.0000 | 0.0000 | 0.0026 | 11.8955 | 12.2524 | 0.0004 | 0.0004 | 0.0004 | 0.0000 | 0.0000 | 65.18 | N | N | N | N | N | N | N | N | N | N
003538.0 | 96.9 | 66.070 | 193.0 | 146.4 | 67.9 | 92.1 | 26.7 | 7.3 | 10.3 | 113.1 | 105.7 | 1.5 | 2.7731 | 26.7097 | 550.5 | 537.9 | 541.372 | 252.456 | -6.7 | -6.6 | -0.1 | 17.9 | 5.16 | 7.92 | 1.8 | 9.09e-07 | 0.0000 | 0.0000 | 0.0000 | 0.0025 | 11.2585 | 12.5565 | 0.0004 | 0.0004 | 0.0004 | 0.0000 | 0.0000 | 58.73 | N | N | N | N | N | N | N | N | N | N
003539.0 | 96.8 | 66.002 | 193.1 | 146.2 | 67.9 | 92.1 | 26.7 | 7.4 | 10.3 | 112.9 | 105.6 | 1.5 | 2.7919 | 26.7110 | 551.5 | 539.7 | 543.530 | 253.232 | -6.7 | -6.6 | -0.1 | 18.4 | 4.95 | 8.21 | 1.8 | 9.07e-07 | 0.0000 | 0.0000 | 0.0000 | 0.0026 | 10.8323 | 13.0571 | 0.0004 | 0.0004 | 0.0004 | 0.0000 | 0.0000 | 57.90 | N | N | N | N | N | N | N | N | N | N
003540.0 | 96.8 | 65.983 | 193.1 | 146.2 | 68.0 | 92.1 | 26.7 | 7.4 | 10.3 | 112.7 | 105.5 | 1.5 | 2.7414 | 26.7129 | 552.6 | 540.9 | 538.794 | 250.779 | -6.7 | -6.6 | -0.1 | 17.2 | 4.78 | 8.50 | 1.8 | 9.16e-07 | 0.0000 | 0.0000 | 0.0000 | 0.0024 | 10.3434 | 13.3772 | 0.0004 | 0.0004 | 0.0004 | 0.0000 | 0.0000 | 53.94 | N | N | N | N | N | N | N | N | N | N
003541.0 | 96.7 | 65.915 | 193.2 | 146.1 | 67.9 | 92.1 | 26.7 | 7.4 | 10.3 | 112.6 | 105.5 | 1.5 | 2.6695 | 26.7131 | 553.4 | 542.5 | 531.758 | 247.287 | -6.7 | -6.6 | -0.1 | 16.0 | 4.70 | 8.73 | 1.7 | 9.28e-07 | 0.0000 | 0.0000 | 0.0000 | 0.0022 | 10.0389 | 13.5609 | 0.0004 | 0.0003 | 0.0003 | 0.0000 | 0.0000 | 52.83 | N | N | N | N | N | N | N | N | N | N
003542.0 | 96.6 | 65.853 | 193.4 | 146.0 | 67.9 | 92.1 | 26.7 | 7.5 | 10.4 | 112.5 | 105.4 | 1.5 | 2.6912 | 26.7192 | 554.4 | 543.8 | 534.133 | 248.217 | -6.7 | -6.5 | -0.1 | 18.8 | 4.71 | 8.88 | 1.6 | 9.25e-07 | 0.0000 | 0.0000 | 0.0000 | 0.0026 | 10.0993 | 13.8305 | 0.0004 | 0.0003 | 0.0003 | 0.0000 | 0.0000 | 52.38 | N | N | N | N | N | N | N | N | N | N
003543.0 | 96.5 | 65.816 | 193.4 | 146.1 | 67.9 | 92.1 | 26.7 | 7.6 | 10.4 | 112.4 | 105.4 | 1.5 | 2.6882 | 26.7201 | 555.1 | 545.2 | 534.007 | 248.000 | -6.7 | -6.5 | -0.1 | 21.2 | 4.75 | 8.94 | 1.6 | 9.25e-07 | 0.0000 | 0.0000 | 0.0000 | 0.0029 | 10.1637 | 13.9156 | 0.0004 | 0.0003 | 0.0003 | 0.0000 | 0.0000 | 54.10 | N | N | N | N | N | N | N | N | N | N
003544.0 | 96.5 | 65.809 | 193.5 | 146.0 | 67.9 | 92.1 | 26.7 | 7.7 | 10.4 | 112.5 | 105.4 | 1.5 | 2.6902 | 26.7119 | 555.6 | 546.2 | 534.405 | 247.980 | -6.7 | -6.5 | -0.1 | 20.9 | 4.77 | 8.95 | 1.6 | 9.25e-07 | 0.0000 | 0.0000 | 0.0000 | 0.0028 | 10.2153 | 13.9281 | 0.0004 | 0.0003 | 0.0003 | 0.0000 | 0.0000 | 54.10 | N | N | N | N | N | N | N | N | N | N
003545.0 | 96.5 | 65.778 | 193.5 | 146.1 | 67.9 | 92.1 | 26.7 | 7.7 | 10.4 | 112.5 | 105.5 | 1.5 | 2.7302 | 26.7139 | 556.1 | 547.3 | 538.541 | 249.797 | -6.7 | -6.5 | -0.1 | 19.6 | 4.82 | 8.92 | 1.8 | 9.18e-07 | 0.0000 | 0.0000 | 0.0000 | 0.0027 | 10.4068 | 13.9821 | 0.0004 | 0.0004 | 0.0004 | 0.0000 | 0.0000 | 54.94 | N | N | N | N | N | N | N | N | N | N
003546.0 | 96.5 | 65.791 | 193.5 | 146.0 | 67.9 | 92.1 | 26.7 | 7.8 | 10.5 | 112.5 | 105.4 | 1.5 | 2.7730 | 26.7199 | 556.8 | 548.5 | 542.903 | 251.704 | -6.6 | -6.5 | -0.1 | 17.8 | 4.95 | 8.84 | 1.8 | 9.11e-07 | 0.0000 | 0.0000 | 0.0000 | 0.0025 | 10.7584 | 13.9699 | 0.0004 | 0.0004 | 0.0004 | 0.0000 | 0.0000 | 56.14 | N | N | N | N | N | N | N | N | N | N
003547.0 | 96.6 | 65.834 | 193.5 | 146.2 | 67.9 | 92.1 | 26.7 | 8.0 | 10.6 | 112.6 | 105.6 | 1.5 | 2.7424 | 26.7254 | 557.6 | 549.7 | 540.003 | 250.204 | -6.7 | -6.5 | -0.1 | 17.2 | 5.11 | 8.69 | 1.8 | 9.17e-07 | 0.0000 | 0.0000 | 0.0000 | 0.0024 | 11.0438 | 13.6531 | 0.0004 | 0.0004 | 0.0004 | 0.0000 | 0.0000 | 60.79 | N | N | N | N | N | N | N | N | N | N
003548.0 | 96.6 | 65.865 | 193.5 | 146.3 | 68.0 | 92.1 | 26.7 | 8.0 | 10.6 | 112.7 | 105.7 | 1.5 | 2.7735 | 26.7285 | 558.2 | 550.8 | 543.230 | 251.579 | -6.7 | -6.5 | -0.1 | 17.7 | 5.28 | 8.49 | 1.9 | 9.11e-07 | 0.0000 | 0.0000 | 0.0000 | 0.0024 | 11.4778 | 13.4030 | 0.0004 | 0.0004 | 0.0004 | 0.0000 | 0.0000 | 64.31 | N | N | N | N | N | N | N | N | N | N
003549.0 | 96.8 | 65.983 | 193.5 | 146.5 | 67.9 | 92.1 | 26.7 | 7.8 | 10.5 | 112.7 | 105.8 | 1.5 | 2.8246 | 26.7288 | 558.7 | 551.7 | 548.342 | 253.834 | -6.7 | -6.6 | -0.1 | 15.6 | 5.35 | 8.30 | 2.0 | 9.03e-07 | 0.0000 | 0.0000 | 0.0000 | 0.0022 | 11.7255 | 13.2208 | 0.0005 | 0.0004 | 0.0004 | 0.0000 | 0.0000 | 65.26 | N | N | N | N | N | N | N | N | N | N
003550.0 | 96.9 | 66.039 | 193.5 | 146.5 | 67.9 | 92.1 | 26.7 | 7.6 | 10.4 | 112.9 | 105.8 | 1.5 | 2.8116 | 26.7348 | 559.3 | 552.7 | 547.206 | 253.205 | -6.7 | -6.6 | -0.1 | 17.1 | 5.19 | 8.24 | 2.0 | 9.06e-07 | 0.0000 | 0.0000 | 0.0000 | 0.0024 | 11.3570 | 13.0972 | 0.0005 | 0.0004 | 0.0004 | 0.0000 | 0.0000 | 62.93 | N | N | N | N | N | N | N | N | N | N
003551.0 | 97.0 | 66.108 | 193.5 | 146.3 | 67.9 | 92.1 | 26.7 | 7.5 | 10.3 | 113.0 | 105.6 | 1.5 | 2.7531 | 26.7397 | 559.9 | 553.8 | 541.525 | 250.496 | -6.7 | -6.6 | -0.1 | 20.9 | 4.87 | 8.38 | 1.9 | 9.16e-07 | 0.0000 | 0.0000 | 0.0000 | 0.0029 | 10.5397 | 13.1865 | 0.0004 | 0.0004 | 0.0004 | 0.0000 | 0.0000 | 54.15 | N | N | N | N | N | N | N | N | N | N
003552.0 | 97.0 | 66.145 | 193.6 | 146.1 | 67.8 | 92.1 | 26.7 | 7.3 | 10.2 | 112.8 | 105.4 | 1.5 | 2.7563 | 26.7451 | 560.1 | 554.5 | 541.810 | 250.613 | -6.7 | -6.6 | -0.1 | 22.8 | 4.69 | 8.64 | 1.9 | 9.16e-07 | 0.0000 | 0.0000 | 0.0000 | 0.0031 | 10.1422 | 13.5893 | 0.0004 | 0.0004 | 0.0004 | 0.0000 | 0.0000 | 50.92 | N | N | N | N | N | N | N | N | N | N
003553.0 | 97.0 | 66.126 | 193.6 | 145.9 | 67.9 | 92.1 | 26.7 | 7.3 | 10.2 | 112.6 | 105.3 | 1.5 | 2.8150 | 26.7351 | 559.9 | 555.3 | 547.684 | 253.280 | -6.7 | -6.6 | -0.1 | 24.3 | 4.74 | 8.81 | 1.9 | 9.06e-07 | 0.0000 | 0.0000 | 0.0000 | 0.0034 | 10.3697 | 14.0140 | 0.0004 | 0.0004 | 0.0004 | 0.0000 | 0.0000 | 52.11 | N | N | N | N | N | N | N | N | N | N
003554.0 | 97.0 | 66.164 | 193.6 | 146.1 | 67.9 | 92.1 | 26.7 | 7.2 | 10.2 | 112.5 | 105.5 | 1.5 | 2.8414 | 26.7342 | 559.9 | 556.0 | 550.264 | 254.475 | -6.7 | -6.6 | -0.1 | 24.3 | 4.90 | 8.82 | 1.9 | 9.02e-07 | 0.0000 | 0.0000 | 0.0000 | 0.0034 | 10.7595 | 14.0992 | 0.0004 | 0.0004 | 0.0004 | 0.0000 | 0.0000 | 58.17 | N | N | N | N | N | N | N | N | N | N
003555.0 | 97.1 | 66.195 | 193.7 | 146.3 | 67.9 | 92.1 | 26.7 | 7.2 | 10.2 | 112.5 | 105.7 | 1.5 | 2.8236 | 26.7381 | 559.6 | 556.5 | 548.315 | 253.686 | -6.7 | -6.6 | -0.1 | 22.5 | 4.91 | 8.77 | 1.8 | 9.04e-07 | 0.0000 | 0.0000 | 0.0000 | 0.0031 | 10.7586 | 13.9661 | 0.0004 | 0.0004 | 0.0004 | 0.0000 | 0.0000 | 58.65 | N | N | N | N | N | N | N | N | N | N
003556.0 | 97.1 | 66.195 | 193.7 | 146.3 | 67.8 | 92.1 | 26.7 | 7.1 | 10.2 | 112.5 | 105.6 | 1.5 | 2.8610 | 26.7317 | 558.8 | 557.2 | 551.877 | 255.473 | -6.7 | -6.6 | -0.1 | 22.1 | 4.76 | 8.80 | 1.9 | 8.98e-07 | 0.0000 | 0.0000 | 0.0000 | 0.0031 | 10.4982 | 14.1109 | 0.0004 | 0.0004 | 0.0004 | 0.0000 | 0.0000 | 54.84 | N | N | N | N | N | N | N | N | N | N
003557.0 | 97.1 | 66.213 | 193.7 | 146.0 | 67.8 | 92.1 | 26.7 | 7.2 | 10.2 | 112.4 | 105.4 | 1.5 | 2.8000 | 26.7371 | 558.7 | 557.7 | 545.938 | 252.790 | -6.7 | -6.6 | -0.1 | 19.3 | 4.56 | 8.94 | 2.0 | 9.08e-07 | 0.0000 | 0.0000 | 0.0000 | 0.0027 | 9.9540 | 14.1835 | 0.0005 | 0.0004 | 0.0004 | 0.0000 | 0.0000 | 51.92 | N | N | N | N | N | N | N | N | N | N
003558.0 | 97.1 | 66.195 | 193.7 | 145.9 | 67.9 | 92.1 | 26.7 | 7.3 | 10.2 | 112.4 | 105.3 | 1.5 | 2.7618 | 26.7412 | 558.7 | 558.0 | 542.095 | 251.067 | -6.7 | -6.6 | -0.1 | 16.1 | 4.44 | 9.12 | 2.1 | 9.14e-07 | 0.0000 | 0.0000 | 0.0000 | 0.0022 | 9.6275 | 14.3775 | 0.0005 | 0.0004 | 0.0004 | 0.0000 | 0.0000 | 47.91 | N | N | N | N | N | N | N | N | N | N
003559.0 | 97.1 | 66.188 | 193.7 | 145.8 | 67.8 | 92.1 | 26.7 | 7.2 | 10.2 | 112.0 | 105.2 | 1.5 | 2.8257 | 26.7417 | 558.4 | 558.6 | 548.189 | 253.969 | -6.7 | -6.6 | -0.1 | 13.8 | 4.41 | 9.26 | 2.1 | 9.04e-07 | 0.0000 | 0.0000 | 0.0000 | 0.0019 | 9.6818 | 14.7685 | 0.0005 | 0.0004 | 0.0004 | 0.0000 | 0.0000 | 47.67 | N | N | N | N | N | N | N | N | N | N
003600.0 | 97.1 | 66.176 | 193.7 | 145.8 | 67.8 | 92.1 | 26.7 | 7.1 | 10.2 | 111.9 | 105.2 | 1.5 | 3.0582 | 26.7476 | 558.0 | 559.0 | 570.305 | 264.354 | -6.7 | -6.6 | -0.1 | 13.4 | 4.40 | 9.36 | 2.0 | 8.68e-07 | 0.0000 | 0.0000 | 0.0000 | 0.0019 | 10.0461 | 15.5301 | 0.0005 | 0.0004 | 0.0004 | 0.0000 | 0.0000 | 47.44 | N | N | N | N | N | N | N | N | N | N
003601.0 | 97.0 | 66.164 | 193.7 | 145.8 | 67.8 | 92.1 | 26.7 | 7.1 | 10.1 | 111.9 | 105.2 | 1.5 | 3.2471 | 26.7537 | 557.8 | 559.2 | 587.837 | 272.605 | -6.7 | -6.5 | -0.1 | 12.0 | 4.23 | 9.50 | 2.1 | 8.42e-07 | 0.0000 | 0.0000 | 0.0000 | 0.0018 | 9.9481 | 16.2647 | 0.0005 | 0.0005 | 0.0005 | 0.0000 | 0.0000 | 46.39 | N | N | N | N | N | N | N | N | N | N
003602.0 | 97.0 | 66.157 | 193.7 | 145.8 | 67.8 | 92.1 | 26.7 | 7.3 | 10.2 | 111.6 | 105.2 | 1.5 | 3.0607 | 26.7517 | 557.4 | 559.5 | 570.455 | 264.637 | -6.7 | -6.5 | -0.1 | 8.1 | 3.74 | 9.86 | 2.2 | 8.68e-07 | 0.0000 | 0.0000 | 0.0000 | 0.0012 | 8.5446 | 16.3823 | 0.0005 | 0.0005 | 0.0005 | 0.0000 | 0.0000 | 42.42 | N | N | N | N | N | N | N | N | N | N
003603.0 | 96.9 | 66.089 | 193.6 | 144.9 | 67.7 | 92.1 | 26.7 | 7.5 | 10.3 | 111.2 | 104.4 | 1.4 | 2.9207 | 26.7458 | 556.6 | 559.5 | 556.947 | 258.510 | -6.7 | -6.5 | -0.1 | 8.5 | 3.27 | 10.45 | 2.2 | 8.89e-07 | 0.0000 | 0.0000 | 0.0000 | 0.0012 | 7.3040 | 16.9603 | 0.0005 | 0.0005 | 0.0005 | 0.0000 | 0.0000 | 26.12 | N | N | N | N | N | N | N | N | N | N
003604.0 | 96.8 | 65.983 | 193.4 | 144.4 | 67.7 | 92.1 | 26.7 | 7.4 | 10.3 | 110.2 | 103.9 | 1.3 | 2.7500 | 26.7421 | 555.7 | 559.5 | 540.115 | 250.878 | -6.6 | -6.5 | -0.1 | 16.2 | 3.24 | 10.96 | 2.2 | 9.15e-07 | 0.0000 | 0.0000 | 0.0000 | 0.0022 | 7.0261 | 17.2705 | 0.0005 | 0.0005 | 0.0005 | 0.0000 | 0.0000 | 27.11 | N | N | N | N | N | N | N | N | N | N
003605.0 | 96.6 | 65.896 | 193.3 | 144.7 | 67.7 | 92.1 | 26.7 | 7.1 | 10.2 | 109.5 | 104.2 | 1.4 | 2.7323 | 26.7406 | 555.1 | 559.5 | 538.244 | 250.163 | -6.6 | -6.5 | -0.1 | 22.6 | 3.58 | 11.09 | 2.2 | 9.17e-07 | 0.0000 | 0.0000 | 0.0000 | 0.0031 | 7.7257 | 17.4132 | 0.0005 | 0.0005 | 0.0005 | 0.0000 | 0.0000 | 33.44 | N | N | N | N | N | N | N | N | N | N
003606.0 | 96.6 | 65.896 | 193.2 | 145.0 | 67.7 | 92.1 | 26.7 | 7.1 | 10.1 | 109.1 | 104.5 | 1.4 | 2.8204 | 26.7441 | 554.5 | 559.4 | 546.735 | 254.286 | -6.6 | -6.4 | -0.1 | 25.6 | 3.92 | 10.84 | 2.2 | 9.02e-07 | 0.0000 | 0.0000 | 0.0000 | 0.0036 | 8.6152 | 17.3022 | 0.0005 | 0.0005 | 0.0005 | 0.0000 | 0.0000 | 43.16 | N | N | N | N | N | N | N | N | N | N
003607.0 | 96.6 | 65.878 | 193.2 | 145.4 | 67.7 | 92.1 | 26.7 | 7.0 | 10.1 | 109.2 | 104.8 | 1.4 | 2.8923 | 26.7449 | 553.7 | 559.3 | 553.528 | 257.645 | -6.5 | -6.4 | -0.1 | 26.0 | 4.10 | 10.48 | 2.2 | 8.90e-07 | 0.0000 | 0.0000 | 0.0000 | 0.0037 | 9.1151 | 16.9543 | 0.0005 | 0.0005 | 0.0005 | 0.0000 | 0.0000 | 43.42 | N | N | N | N | N | N | N | N | N | N
003608.0 | 96.6 | 65.847 | 193.1 | 145.4 | 67.7 | 92.1 | 26.7 | 7.0 | 10.1 | 109.5 | 104.8 | 1.4 | 2.8658 | 26.7424 | 552.9 | 559.2 | 550.767 | 256.557 | -6.5 | -6.4 | -0.1 | 21.3 | 4.03 | 10.27 | 2.3 | 8.94e-07 | 0.0000 | 0.0000 | 0.0000 | 0.0030 | 8.9258 | 16.5434 | 0.0005 | 0.0005 | 0.0005 | 0.0000 | 0.0000 | 39.98 | N | N | N | N | N | N | N | N | N | N
003609.0 | 96.6 | 65.847 | 192.9 | 145.2 | 67.7 | 92.2 | 26.7 | 7.0 | 10.1 | 109.5 | 104.7 | 1.4 | 2.9130 | 26.7427 | 552.1 | 559.0 | 555.158 | 258.796 | -6.5 | -6.4 | -0.1 | 19.6 | 3.83 | 10.28 | 2.3 | 8.87e-07 | 0.0000 | 0.0000 | 0.0000 | 0.0028 | 8.5595 | 16.7079 | 0.0005 | 0.0005 | 0.0005 | 0.0000 | 0.0000 | 38.00 | N | N | N | N | N | N | N | N | N | N
003610.0 | 96.5 | 65.778 | 192.8 | 144.9 | 67.6 | 92.2 | 26.7 | 6.7 | 10.0 | 109.2 | 104.4 | 1.4 | 2.8718 | 26.7476 | 551.4 | 558.3 | 550.911 | 257.051 | -6.5 | -6.3 | -0.1 | 21.4 | 3.65 | 10.45 | 2.3 | 8.93e-07 | 0.0000 | 0.0000 | 0.0000 | 0.0030 | 8.1089 | 16.8599 | 0.0005 | 0.0005 | 0.0005 | 0.0000 | 0.0000 | 37.67 | N | N | N | N | N | N | N | N | N | N
003611.0 | 96.3 | 65.691 | 192.7 | 144.6 | 67.6 | 92.2 | 26.7 | 6.7 | 10.0 | 108.9 | 104.1 | 1.4 | 2.7996 | 26.7427 | 550.4 | 558.1 | 543.549 | 253.825 | -6.4 | -6.3 | -0.1 | 23.6 | 3.52 | 10.67 | 2.3 | 7.78e-05 | 0.0000 | 0.0000 | 0.0000 | 0.0033 | 7.7178 | 16.9972 | 0.0005 | 0.0005 | 0.0005 | 0.0000 | 0.0000 | 35.19 | N | N | N | N | N | N | N | N | N | N
003612.0 | 96.2 | 65.573 | 192.5 | 144.6 | 67.6 | 92.2 | 26.7 | 6.7 | 9.9 | 108.5 | 104.1 | 1.4 | 2.7191 | 26.7462 | 549.6 | 557.9 | 535.333 | 250.213 | -6.4 | -6.3 | -0.1 | 20.4 | 3.54 | 10.81 | 2.2 | 9.17e-07 | 0.0000 | 0.0000 | 0.0000 | 0.0028 | 7.6409 | 16.9784 | 0.0005 | 0.0005 | 0.0005 | 0.0000 | 0.0000 | 33.22 | N | N | N | N | N | N | N | N | N | N
003613.0 | 96.0 | 65.437 | 192.3 | 144.7 | 67.6 | 92.2 | 26.7 | 6.7 | 9.9 | 108.1 | 104.2 | 1.4 | 2.7395 | 26.7491 | 548.8 | 557.4 | 537.097 | 251.262 | -6.4 | -6.3 | -0.1 | 17.2 | 3.78 | 10.79 | 2.1 | 9.13e-07 | 0.0000 | 0.0000 | 0.0000 | 0.0024 | 8.2118 | 17.0203 | 0.0005 | 0.0004 | 0.0004 | 0.0000 | 0.0000 | 39.65 | N | N | N | N | N | N | N | N | N | N
003614.0 | 95.9 | 65.362 | 192.2 | 145.0 | 67.5 | 92.2 | 26.7 | 6.6 | 9.9 | 108.1 | 104.5 | 1.4 | 2.6385 | 26.7508 | 547.9 | 557.0 | 526.720 | 246.640 | -6.4 | -6.2 | -0.1 | 18.3 | 4.03 | 10.57 | 2.1 | 9.30e-07 | 0.0000 | 0.0000 | 0.0000 | 0.0025 | 8.5917 | 16.3634 | 0.0005 | 0.0004 | 0.0004 | 0.0000 | 0.0000 | 42.45 | N | N | N | N | N | N | N | N | N | N
003615.0 | 95.7 | 65.281 | 192.0 | 145.1 | 67.5 | 92.2 | 26.7 | 6.6 | 9.9 | 108.2 | 104.6 | 1.4 | 2.6366 | 26.7504 | 546.9 | 556.1 | 526.369 | 246.712 | -6.4 | -6.2 | -0.1 | 17.9 | 4.18 | 10.29 | 2.1 | 9.30e-07 | 0.0000 | 0.0000 | 0.0000 | 0.0024 | 8.8999 | 15.9395 | 0.0005 | 0.0004 | 0.0004 | 0.0000 | 0.0000 | 43.87 | N | N | N | N | N | N | N | N | N | N
003616.0 | 95.5 | 65.138 | 191.9 | 145.4 | 67.5 | 92.2 | 26.7 | 6.8 | 10.0 | 108.3 | 104.8 | 1.4 | 2.6200 | 26.7500 | 546.0 | 555.8 | 524.432 | 246.031 | -6.4 | -6.2 | -0.1 | 14.4 | 4.27 | 10.06 | 2.2 | 9.32e-07 | 0.0000 | 0.0000 | 0.0000 | 0.0019 | 9.0713 | 15.5378 | 0.0005 | 0.0004 | 0.0004 | 0.0000 | 0.0000 | 45.71 | N | N | N | N | N | N | N | N | N | N
003617.0 | 95.4 | 65.051 | 191.9 | 145.4 | 67.4 | 92.2 | 26.7 | 6.7 | 10.0 | 108.7 | 104.9 | 1.4 | 2.5390 | 26.7555 | 545.0 | 555.1 | 515.849 | 242.294 | -6.4 | -6.2 | -0.1 | 12.9 | 4.32 | 9.87 | 2.2 | 1.49e-04 | 0.0000 | 0.0000 | 0.0000 | 0.0017 | 9.0441 | 15.0065 | 0.0005 | 0.0004 | 0.0004 | 0.0000 | 0.0000 | 46.08 | N | N | N | N | N | N | N | N | N | N
003618.0 | 95.3 | 64.952 | 191.8 | 145.6 | 67.4 | 92.2 | 26.7 | 6.7 | 10.0 | 109.0 | 105.0 | 1.4 | 2.4757 | 26.7473 | 544.0 | 554.5 | 509.132 | 239.300 | -6.4 | -6.2 | -0.1 | 15.1 | 4.37 | 9.70 | 2.0 | 4.68e-04 | 0.0000 | 0.0000 | 0.0000 | 0.0020 | 9.0266 | 14.5797 | 0.0004 | 0.0004 | 0.0004 | 0.0000 | 0.0000 | 47.32 | N | N | N | N | N | N | N | N | N | N
003619.0 | 95.1 | 64.846 | 191.6 | 145.6 | 67.4 | 92.2 | 26.7 | 6.7 | 10.0 | 109.3 | 105.0 | 1.4 | 2.4136 | 26.7482 | 542.9 | 553.4 | 502.336 | 236.369 | -6.3 | -6.2 | -0.1 | 17.4 | 4.45 | 9.57 | 1.9 | 9.71e-07 | 0.0000 | 0.0000 | 0.0000 | 0.0023 | 9.0919 | 14.2047 | 0.0004 | 0.0004 | 0.0004 | 0.0000 | 0.0000 | 48.54 | N | N | N | N | N | N | N | N | N | N
003620.0 | 95.0 | 64.759 | 191.5 | 145.5 | 67.4 | 92.2 | 26.7 | 6.7 | 10.0 | 109.7 | 104.9 | 1.4 | 2.4649 | 26.7461 | 541.8 | 552.9 | 507.484 | 239.035 | -6.3 | -6.2 | -0.1 | 19.4 | 4.56 | 9.42 | 1.8 | 9.60e-07 | 0.0000 | 0.0000 | 0.0000 | 0.0025 | 9.4143 | 14.1435 | 0.0004 | 0.0004 | 0.0004 | 0.0000 | 0.0000 | 50.63 | N | N | N | N | N | N | N | N | N | N
003621.0 | 94.8 | 64.654 | 191.4 | 145.5 | 67.4 | 92.2 | 26.8 | 6.7 | 10.0 | 110.0 | 104.9 | 1.4 | 2.4473 | 26.7419 | 540.6 | 552.2 | 505.412 | 238.316 | -6.3 | -6.2 | -0.1 | 18.8 | 4.63 | 9.29 | 1.8 | 9.63e-07 | 0.0000 | 0.0000 | 0.0000 | 0.0025 | 9.5344 | 13.8939 | 0.0004 | 0.0003 | 0.0003 | 0.0000 | 0.0000 | 52.24 | N | N | N | N | N | N | N | N | N | N
003622.0 | 94.7 | 64.573 | 191.4 | 145.5 | 67.4 | 92.2 | 26.7 | 6.7 | 10.0 | 110.3 | 105.0 | 1.4 | 2.3991 | 26.7412 | 539.6 | 551.4 | 500.137 | 236.064 | -6.3 | -6.2 | -0.1 | 18.1 | 4.65 | 9.19 | 1.8 | 9.72e-07 | 0.0000 | 0.0000 | 0.0000 | 0.0024 | 9.4870 | 13.6234 | 0.0004 | 0.0003 | 0.0003 | 0.0000 | 0.0000 | 50.75 | N | N | N | N | N | N | N | N | N | N
003623.0 | 94.6 | 64.480 | 191.4 | 145.5 | 67.3 | 92.2 | 26.7 | 6.6 | 9.9 | 110.6 | 105.0 | 1.4 | 2.4055 | 26.7426 | 538.4 | 550.8 | 500.492 | 236.507 | -6.4 | -6.2 | -0.1 | 14.5 | 4.68 | 9.13 | 1.8 | 5.50e-04 | 0.0000 | 0.0000 | 0.0000 | 0.0019 | 9.5527 | 13.5522 | 0.0004 | 0.0003 | 0.0003 | 0.0000 | 0.0000 | 50.85 | N | N | N | N | N | N | N | N | N | N
003624.0 | 94.4 | 64.380 | 191.5 | 145.5 | 67.3 | 92.2 | 26.7 | 6.7 | 9.9 | 110.7 | 104.9 | 1.4 | 2.4990 | 26.7438 | 537.4 | 549.5 | 509.959 | 241.254 | -6.4 | -6.2 | -0.1 | 14.9 | 4.72 | 9.07 | 1.8 | 9.51e-07 | 0.0000 | 0.0000 | 0.0000 | 0.0020 | 9.8243 | 13.7315 | 0.0004 | 0.0004 | 0.0004 | 0.0000 | 0.0000 | 52.29 | N | N | N | N | N | N | N | N | N | N
003625.0 | 94.3 | 64.275 | 191.6 | 145.6 | 67.4 | 92.2 | 26.7 | 6.8 | 10.0 | 110.8 | 105.0 | 1.4 | 2.5871 | 26.7499 | 536.4 | 549.3 | 518.701 | 245.680 | -6.3 | -6.2 | -0.1 | 20.1 | 4.69 | 9.04 | 1.8 | 9.34e-07 | 0.0000 | 0.0000 | 0.0000 | 0.0027 | 9.9598 | 13.9437 | 0.0004 | 0.0004 | 0.0004 | 0.0000 | 0.0000 | 51.55 | N | N | N | N | N | N | N | N | N | N
003626.0 | 94.2 | 64.194 | 191.6 | 145.6 | 67.4 | 92.2 | 26.8 | 6.9 | 10.0 | 111.0 | 105.0 | 1.4 | 2.5856 | 26.7528 | 535.3 | 548.1 | 518.236 | 245.747 | -6.3 | -6.2 | -0.1 | 20.7 | 4.58 | 9.08 | 1.8 | 9.34e-07 | 0.0000 | 0.0000 | 0.0000 | 0.0028 | 9.7178 | 14.0082 | 0.0004 | 0.0004 | 0.0004 | 0.0000 | 0.0000 | 49.80 | N | N | N | N | N | N | N | N | N | N
003627.0 | 94.0 | 64.107 | 191.7 | 145.6 | 67.4 | 92.2 | 26.8 | 6.9 | 10.1 | 110.9 | 105.0 | 1.4 | 2.6383 | 26.7560 | 534.2 | 547.3 | 523.141 | 248.399 | -6.3 | -6.2 | -0.1 | 17.1 | 4.46 | 9.19 | 1.9 | 9.24e-07 | 0.0000 | 0.0000 | 0.0000 | 0.0023 | 9.5607 | 14.3349 | 0.0004 | 0.0004 | 0.0004 | 0.0000 | 0.0000 | 46.13 | N | N | N | N | N | N | N | N | N | N
003628.0 | 94.0 | 64.070 | 191.7 | 145.4 | 67.3 | 92.2 | 26.8 | 7.0 | 10.1 | 110.6 | 104.9 | 1.4 | 2.9591 | 26.7591 | 532.9 | 546.0 | 554.057 | 263.443 | -6.3 | -6.2 | -0.1 | 16.5 | 4.37 | 9.33 | 2.0 | 8.71e-07 | 0.0000 | 0.0000 | 0.0000 | 0.0024 | 9.9358 | 15.4274 | 0.0005 | 0.0004 | 0.0004 | 0.0000 | 0.0000 | 46.19 | N | N | N | N | N | N | N | N | N | N
003629.0 | 93.9 | 64.001 | 191.7 | 145.5 | 67.4 | 92.2 | 26.8 | 7.0 | 10.1 | 110.4 | 104.9 | 1.4 | 3.0164 | 26.7615 | 531.6 | 545.3 | 559.247 | 266.288 | -6.3 | -6.2 | -0.1 | 17.8 | 4.23 | 9.51 | 2.1 | 8.62e-07 | 0.0000 | 0.0000 | 0.0000 | 0.0026 | 9.7237 | 15.8929 | 0.0005 | 0.0005 | 0.0005 | 0.0000 | 0.0000 | 44.86 | N | N | N | N | N | N | N | N | N | N
003630.0 | 93.8 | 63.933 | 191.8 | 145.4 | 67.3 | 92.2 | 26.8 | 6.7 | 10.0 | 110.1 | 104.8 | 1.4 | 2.8059 | 26.7579 | 530.2 | 544.1 | 538.611 | 256.794 | -6.3 | -6.2 | -0.1 | 19.5 | 3.98 | 9.78 | 2.2 | 8.94e-07 | 0.0000 | 0.0000 | 0.0000 | 0.0028 | 8.8141 | 15.7702 | 0.0005 | 0.0005 | 0.0005 | 0.0000 | 0.0000 | 38.93 | N | N | N | N | N | N | N | N | N | N
003631.0 | 93.7 | 63.902 | 192.0 | 145.2 | 67.4 | 92.2 | 26.8 | 6.8 | 10.0 | 109.4 | 104.6 | 1.4 | 2.7620 | 26.7552 | 528.9 | 543.0 | 534.070 | 254.936 | -6.3 | -6.2 | -0.1 | 18.6 | 3.82 | 10.08 | 2.3 | 9.01e-07 | 0.0000 | 0.0000 | 0.0000 | 0.0026 | 8.4094 | 16.1342 | 0.0005 | 0.0005 | 0.0005 | 0.0000 | 0.0000 | 38.67 | N | N | N | N | N | N | N | N | N | N
003632.0 | 93.7 | 63.902 | 192.1 | 144.7 | 67.4 | 92.2 | 26.8 | 6.8 | 10.0 | 108.5 | 104.2 | 1.4 | 2.7433 | 26.7580 | 527.6 | 541.9 | 531.862 | 254.242 | -6.3 | -6.2 | -0.1 | 17.8 | 3.88 | 10.25 | 2.3 | 9.03e-07 | 0.0000 | 0.0000 | 0.0000 | 0.0025 | 8.5106 | 16.3654 | 0.0005 | 0.0005 | 0.0005 | 0.0000 | 0.0000 | 42.08 | N | N | N | N | N | N | N | N | N | N
003633.0 | 93.7 | 63.896 | 192.2 | 144.7 | 67.4 | 92.2 | 26.8 | 6.9 | 10.0 | 108.1 | 104.2 | 1.4 | 2.6556 | 26.7587 | 526.4 | 540.8 | 522.946 | 250.282 | -6.3 | -6.2 | -0.1 | 17.0 | 3.96 | 10.28 | 2.4 | 9.17e-07 | 0.0000 | 0.0000 | 0.0000 | 0.0023 | 8.5661 | 16.1464 | 0.0005 | 0.0005 | 0.0005 | 0.0000 | 0.0000 | 41.60 | N | N | N | N | N | N | N | N | N | N
003634.0 | 93.8 | 63.945 | 192.2 | 144.9 | 67.4 | 92.2 | 26.8 | 6.8 | 10.0 | 107.9 | 104.4 | 1.4 | 2.7500 | 26.7641 | 525.4 | 539.6 | 531.951 | 254.916 | -6.3 | -6.2 | -0.1 | 16.5 | 4.02 | 10.23 | 2.4 | 9.00e-07 | 0.0000 | 0.0000 | 0.0000 | 0.0023 | 8.8536 | 16.3696 | 0.0006 | 0.0005 | 0.0005 | 0.0000 | 0.0000 | 42.01 | N | N | N | N | N | N | N | N | N | N
003635.0 | 93.8 | 63.952 | 192.2 | 144.8 | 67.4 | 92.2 | 26.8 | 6.6 | 9.9 | 107.7 | 104.3 | 1.4 | 2.7978 | 26.7676 | 524.3 | 539.0 | 536.310 | 257.326 | -6.3 | -6.2 | -0.1 | 16.1 | 4.04 | 10.17 | 2.4 | 8.92e-07 | 0.0000 | 0.0000 | 0.0000 | 0.0023 | 8.9739 | 16.4299 | 0.0006 | 0.0005 | 0.0005 | 0.0000 | 0.0000 | 43.17 | N | N | N | N | N | N | N | N | N | N
003636.0 | 93.9 | 64.014 | 192.3 | 144.9 | 67.4 | 92.2 | 26.8 | 6.6 | 9.9 | 107.7 | 104.4 | 1.4 | 2.7447 | 26.7661 | 523.0 | 537.4 | 530.903 | 255.037 | -6.3 | -6.2 | -0.1 | 15.5 | 3.89 | 10.21 | 2.4 | 9.00e-07 | 0.0000 | 0.0000 | 0.0000 | 0.0022 | 8.5752 | 16.3554 | 0.0006 | 0.0005 | 0.0005 | 0.0000 | 0.0000 | 41.06 | N | N | N | N | N | N | N | N | N | N
003637.0 | 93.9 | 64.020 | 192.3 | 144.6 | 67.3 | 92.2 | 26.8 | 6.6 | 9.9 | 107.5 | 104.1 | 1.4 | 2.7175 | 26.7667 | 521.8 | 536.2 | 527.813 | 253.870 | -6.3 | -6.1 | -0.1 | 19.6 | 3.63 | 10.42 | 2.4 | 9.04e-07 | 0.0000 | 0.0000 | 0.0000 | 0.0027 | 7.9673 | 16.6062 | 0.0006 | 0.0005 | 0.0005 | 0.0000 | 0.0000 | 37.65 | N | N | N | N | N | N | N | N | N | N
003638.0 | 93.9 | 64.014 | 192.3 | 144.5 | 67.4 | 92.2 | 26.8 | 6.5 | 9.9 | 107.2 | 104.0 | 1.4 | 2.7672 | 26.7711 | 520.7 | 534.9 | 532.324 | 256.362 | -6.2 | -6.1 | -0.1 | 18.9 | 3.37 | 10.74 | 2.4 | 8.96e-07 | 0.0000 | 0.0000 | 0.0000 | 0.0027 | 7.4657 | 17.2837 | 0.0006 | 0.0005 | 0.0005 | 0.0000 | 0.0000 | 35.56 | N | N | N | N | N | N | N | N | N | N
003639.0 | 93.9 | 63.989 | 192.3 | 144.3 | 67.4 | 92.2 | 26.8 | 6.4 | 9.8 | 106.9 | 103.9 | 1.3 | 2.6777 | 26.7709 | 519.5 | 533.8 | 523.180 | 252.278 | -6.2 | -6.1 | -0.1 | 15.7 | 3.04 | 11.17 | 2.4 | 9.11e-07 | 0.0000 | 0.0000 | 0.0000 | 0.0022 | 6.6133 | 17.6885 | 0.0005 | 0.0005 | 0.0005 | 0.0000 | 0.0000 | 31.47 | N | N | N | N | N | N | N | N | N | N
003640.0 | 93.8 | 63.945 | 192.3 | 144.1 | 67.4 | 92.2 | 26.8 | 6.4 | 9.8 | 106.5 | 103.7 | 1.3 | 2.6457 | 26.7693 | 518.1 | 532.7 | 519.663 | 250.932 | -6.2 | -6.0 | -0.1 | 14.9 | 2.55 | 11.77 | 2.2 | 9.16e-07 | 0.0000 | 0.0000 | 0.0000 | 0.0020 | 5.5320 | 18.5438 | 0.0005 | 0.0005 | 0.0005 | 0.0000 | 0.0000 | 21.74 | N | N | N | N | N | N | N | N | N | N
003641.0 | 93.6 | 63.796 | 192.3 | 143.9 | 67.3 | 92.2 | 26.8 | 6.4 | 9.8 | 105.9 | 103.5 | 1.3 | 2.6305 | 26.7736 | 517.0 | 531.5 | 517.884 | 250.386 | -6.1 | -6.0 | -0.1 | 10.1 | 2.14 | 12.48 | 2.0 | 9.18e-07 | 0.0000 | 0.0000 | 0.0000 | 0.0014 | 4.6259 | 19.6178 | 0.0005 | 0.0004 | 0.0004 | 0.0000 | 0.0000 | 0.67 | N | N | N | N | N | N | N | N | N | N
003642.0 | 93.4 | 63.678 | 192.1 | 143.8 | 67.4 | 92.2 | 26.8 | 6.4 | 9.8 | 105.6 | 103.4 | 1.3 | 2.6160 | 26.7777 | 515.7 | 530.2 | 516.120 | 249.895 | -6.0 | -5.9 | -0.1 | 5.1 | 1.95 | 13.12 | 1.9 | 9.19e-07 | 0.0000 | 0.0000 | 0.0000 | 0.0007 | 4.2008 | 20.5802 | 0.0004 | 0.0004 | 0.0004 | 0.0000 | 0.0000 | 0.00 | N | N | N | N | N | N | N | N | N | N
003643.0 | 93.1 | 63.467 | 192.1 | 143.9 | 67.3 | 92.2 | 26.8 | 6.4 | 9.8 | 105.2 | 103.5 | 1.3 | 2.6118 | 26.7768 | 514.4 | 528.9 | 515.393 | 249.875 | -5.9 | -5.8 | -0.1 | -0.9 | 1.85 | 13.58 | 1.9 | 9.19e-07 | 0.0000 | 0.0000 | 0.0000 | 0.0000 | 3.9919 | 21.2973 | 0.0004 | 0.0004 | 0.0004 | 0.0000 | 0.0000 | 0.00 | N | N | N | N | N | N | N | N | N | N
003644.0 | 92.9 | 63.330 | 191.9 | 144.1 | 67.3 | 92.2 | 26.8 | 6.4 | 9.8 | 105.1 | 103.7 | 1.3 | 2.6001 | 26.7756 | 513.0 | 527.7 | 513.766 | 249.449 | -5.9 | -5.7 | -0.1 | -6.0 | 1.80 | 13.88 | 1.7 | 9.20e-07 | 0.0000 | 0.0000 | 0.0000 | 0.0000 | 3.8665 | 21.7330 | 0.0004 | 0.0004 | 0.0004 | 0.0000 | 0.0000 | 0.00 | N | N | N | N | N | N | N | N | N | N
003645.0 | 92.6 | 63.106 | 191.9 | 144.0 | 67.3 | 92.2 | 26.8 | 6.4 | 9.8 | 104.9 | 103.6 | 1.3 | 2.6075 | 26.7686 | 511.5 | 527.0 | 514.174 | 249.968 | -5.8 | -5.7 | -0.1 | -6.3 | 1.80 | 14.05 | 1.6 | 9.18e-07 | 0.0000 | 0.0000 | 0.0000 | 0.0000 | 3.8820 | 22.0521 | 0.0004 | 0.0003 | 0.0003 | 0.0000 | 0.0000 | 0.00 | N | N | N | N | N | N | N | N | N | N
003646.0 | 92.4 | 63.019 | 191.9 | 144.2 | 67.4 | 92.2 | 26.8 | 6.4 | 9.8 | 104.7 | 103.7 | 1.3 | 2.6044 | 26.7698 | 510.4 | 525.2 | 513.585 | 249.959 | -5.7 | -5.6 | -0.1 | -2.4 | 1.87 | 14.08 | 1.6 | 9.18e-07 | 0.0000 | 0.0000 | 0.0000 | 0.0000 | 4.0457 | 22.0999 | 0.0004 | 0.0003 | 0.0003 | 0.0000 | 0.0000 | 0.00 | N | N | N | N | N | N | N | N | N | N
003647.0 | 91.8 | 62.616 | 191.8 | 144.3 | 67.3 | 92.2 | 26.8 | 6.4 | 9.8 | 104.6 | 103.8 | 1.3 | 2.6485 | 26.7776 | 509.6 | 524.1 | 517.678 | 252.241 | -5.7 | -5.6 | -0.1 | 7.7 | 1.96 | 14.02 | 1.6 | 9.09e-07 | 0.0000 | 0.0000 | 0.0000 | 0.0011 | 4.2687 | 22.2082 | 0.0004 | 0.0003 | 0.0003 | 0.0000 | 0.0000 | 1.58 | N | N | N | N | N | N | N | N | N | N
003648.0 | 91.6 | 62.460 | 191.6 | 144.3 | 67.3 | 92.2 | 26.8 | 6.5 | 9.8 | 104.4 | 103.8 | 1.3 | 2.4957 | 26.7751 | 508.6 | 522.6 | 501.505 | 244.596 | -5.7 | -5.5 | -0.1 | 13.1 | 2.09 | 13.89 | 1.6 | 9.38e-07 | 0.0000 | 0.0000 | 0.0000 | 0.0018 | 4.4060 | 21.3279 | 0.0004 | 0.0003 | 0.0003 | 0.0000 | 0.0000 | 3.37 | N | N | N | N | N | N | N | N | N | N
003649.0 | 91.4 | 62.342 | 191.5 | 144.4 | 67.3 | 92.2 | 26.8 | 6.5 | 9.8 | 104.4 | 103.9 | 1.3 | 2.2533 | 26.7722 | 507.6 | 521.8 | 476.635 | 232.670 | -5.6 | -5.5 | -0.1 | 12.6 | 2.55 | 13.48 | 1.7 | 9.85e-07 | 0.0000 | 0.0000 | 0.0000 | 0.0016 | 5.1241 | 19.6874 | 0.0004 | 0.0003 | 0.0003 | 0.0000 | 0.0000 | 11.74 | N | N | N | N | N | N | N | N | N | N
003650.0 | 91.2 | 62.205 | 191.4 | 144.9 | 67.3 | 92.3 | 26.8 | 6.5 | 9.8 | 104.3 | 104.4 | 1.4 | 2.3178 | 26.7800 | 506.8 | 520.5 | 483.136 | 236.109 | -5.6 | -5.5 | -0.1 | 17.2 | 3.39 | 12.61 | 1.8 | 9.70e-07 | 0.0000 | 0.0000 | 0.0000 | 0.0022 | 6.9051 | 18.6859 | 0.0004 | 0.0004 | 0.0004 | 0.0000 | 0.0000 | 39.69 | N | N | N | N | N | N | Y | N | N | N
003651.0 | 91.2 | 62.168 | 191.2 | 144.8 | 67.3 | 92.3 | 26.8 | 6.4 | 9.8 | 104.9 | 104.3 | 1.4 | 2.4102 | 26.7885 | 506.5 | 519.3 | 492.688 | 240.926 | -5.7 | -5.5 | -0.1 | 16.9 | 4.02 | 11.56 | 2.1 | 9.51e-07 | 0.0000 | 0.0000 | 0.0000 | 0.0022 | 8.3567 | 17.4836 | 0.0004 | 0.0004 | 0.0004 | 0.0000 | 0.0000 | 44.96 | N | N | N | N | N | N | N | N | N | N
003652.0 | 91.2 | 62.174 | 191.1 | 144.9 | 67.3 | 92.3 | 26.8 | 6.5 | 9.8 | 105.6 | 104.4 | 1.4 | 2.5197 | 26.7938 | 506.2 | 518.4 | 503.730 | 246.465 | -5.7 | -5.6 | -0.1 | 10.1 | 4.22 | 10.73 | 2.4 | 7.76e-04 | 0.0000 | 0.0000 | 0.0000 | 0.0014 | 8.9848 | 16.6048 | 0.0005 | 0.0005 | 0.0005 | 0.0000 | 0.0000 | 44.31 | N | N | N | N | N | N | N | N | N | N
003653.0 | 91.2 | 62.168 | 191.0 | 145.2 | 67.3 | 92.3 | 26.8 | 6.5 | 9.9 | 106.0 | 104.6 | 1.4 | 2.4917 | 26.7910 | 505.6 | 517.1 | 500.749 | 245.127 | -5.8 | -5.7 | -0.1 | 5.9 | 4.23 | 10.26 | 2.6 | 2.50e-03 | 0.0000 | 0.0000 | 0.0000 | 0.0008 | 8.9443 | 15.7935 | 0.0006 | 0.0005 | 0.0005 | 0.0000 | 0.0000 | 44.23 | N | N | N | N | N | N | N | N | N | N
003654.0 | 91.1 | 62.125 | 191.0 | 145.2 | 67.3 | 92.3 | 26.8 | 6.5 | 9.9 | 106.4 | 104.7 | 1.4 | 2.2304 | 26.7829 | 505.0 | 516.2 | 473.171 | 231.699 | -5.8 | -5.7 | -0.1 | 9.5 | 4.18 | 10.04 | 2.9 | 1.68e-03 | 0.0000 | 0.0000 | 0.0000 | 0.0012 | 8.3719 | 14.6117 | 0.0006 | 0.0005 | 0.0005 | 0.0000 | 0.0000 | 42.53 | N | N | N | N | N | N | N | N | N | N
003655.0 | 91.1 | 62.125 | 191.0 | 145.2 | 67.3 | 92.3 | 26.8 | 6.5 | 9.9 | 106.4 | 104.6 | 1.4 | 2.0504 | 26.7789 | 504.2 | 516.1 | 453.569 | 222.246 | -5.8 | -5.7 | -0.1 | 13.2 | 4.30 | 9.88 | 3.1 | 2.96e-03 | 0.0000 | 0.0000 | 0.0000 | 0.0016 | 8.2491 | 13.7869 | 0.0006 | 0.0006 | 0.0006 | 0.0000 | 0.0000 | 43.74 | N | N | N | N | N | N | N | N | N | N
003656.0 | 91.1 | 62.118 | 191.0 | 145.2 | 67.3 | 92.3 | 26.8 | 6.5 | 9.8 | 106.4 | 104.6 | 1.4 | 2.1047 | 26.7800 | 502.9 | 515.0 | 459.252 | 225.337 | -5.8 | -5.7 | -0.1 | 19.8 | 4.77 | 9.54 | 3.2 | 2.94e-03 | 0.0000 | 0.0000 | 0.0000 | 0.0025 | 9.2815 | 13.4897 | 0.0007 | 0.0006 | 0.0006 | 0.0000 | 0.0000 | 50.13 | N | N | N | N | N | N | N | N | N | N
003657.0 | 91.2 | 62.150 | 191.1 | 145.2 | 67.3 | 92.3 | 26.8 | 6.5 | 9.8 | 106.9 | 104.7 | 1.4 | 2.0728 | 26.7896 | 502.5 | 514.2 | 455.569 | 223.712 | -5.9 | -5.8 | -0.1 | 25.2 | 5.37 | 8.95 | 3.3 | 1.66e-03 | 0.0000 | 0.0000 | 0.0000 | 0.0031 | 10.3739 | 12.5698 | 0.0007 | 0.0006 | 0.0006 | 0.0000 | 0.0000 | 64.92 | N | N | N | N | N | N | N | N | N | N
003658.0 | 91.3 | 62.243 | 191.3 | 145.4 | 67.3 | 92.3 | 26.8 | 6.4 | 9.8 | 107.8 | 104.9 | 1.4 | 2.1002 | 26.7952 | 502.4 | 513.6 | 458.572 | 225.247 | -5.9 | -5.8 | -0.1 | 27.5 | 5.68 | 8.34 | 3.7 | 2.02e-03 | 0.0000 | 0.0000 | 0.0000 | 0.0034 | 11.0471 | 11.7941 | 0.0008 | 0.0007 | 0.0007 | 0.0000 | 0.0000 | 65.67 | N | N | N | N | N | N | N | N | N | N
003659.0 | 91.3 | 62.274 | 191.3 | 145.5 | 67.4 | 92.3 | 26.8 | 6.3 | 9.7 | 108.5 | 104.9 | 1.4 | 2.1145 | 26.7947 | 502.2 | 512.7 | 460.108 | 226.062 | -6.0 | -5.8 | -0.1 | 25.1 | 5.76 | 7.92 | 4.0 | 1.38e-03 | 0.0000 | 0.0000 | 0.0000 | 0.0031 | 11.2344 | 11.2372 | 0.0008 | 0.0007 | 0.0007 | 0.0000 | 0.0000 | 64.23 | N | N | N | N | N | N | N | N | N | N
003700.0 | 91.4 | 62.330 | 191.5 | 145.4 | 67.4 | 92.3 | 26.8 | 6.3 | 9.7 | 109.1 | 104.8 | 1.4 | 2.1195 | 26.7892 | 501.6 | 511.5 | 460.598 | 226.392 | -6.0 | -5.9 | -0.1 | 18.5 | 5.67 | 7.71 | 4.2 | 6.18e-04 | 0.0000 | 0.0000 | 0.0000 | 0.0023 | 11.0921 | 10.9648 | 0.0009 | 0.0008 | 0.0008 | 0.0000 | 0.0000 | 61.98 | N | N | N | N | N | N | N | N | N | N
003701.0 | 91.5 | 62.379 | 191.7 | 145.4 | 67.4 | 92.3 | 26.8 | 6.3 | 9.8 | 109.5 | 104.9 | 1.4 | 2.0994 | 26.7867 | 501.0 | 511.3 | 458.238 | 225.359 | -6.1 | -5.9 | -0.1 | 18.5 | 5.55 | 7.69 | 4.4 | 1.02e-06 | 0.0000 | 0.0000 | 0.0000 | 0.0023 | 10.8068 | 10.8808 | 0.0009 | 0.0008 | 0.0008 | 0.0000 | 0.0000 | 58.84 | N | N | N | N | N | N | N | N | N | N
003702.0 | 91.5 | 62.398 | 192.0 | 145.3 | 67.4 | 92.3 | 26.8 | 6.4 | 9.8 | 109.7 | 104.8 | 1.4 | 2.1191 | 26.7840 | 500.4 | 510.7 | 460.274 | 226.459 | -6.1 | -6.0 | -0.1 | 22.4 | 5.48 | 7.74 | 4.6 | 1.01e-06 | 0.0000 | 0.0000 | 0.0000 | 0.0028 | 10.7182 | 11.0051 | 0.0009 | 0.0009 | 0.0009 | 0.0000 | 0.0000 | 58.87 | N | N | N | N | N | N | N | N | N | N
003703.0 | 91.6 | 62.429 | 192.2 | 145.2 | 67.5 | 92.3 | 26.8 | 6.6 | 9.9 | 110.0 | 104.7 | 1.4 | 2.1325 | 26.7872 | 500.1 | 510.1 | 461.601 | 227.216 | -6.1 | -6.0 | -0.1 | 22.7 | 5.44 | 7.81 | 4.7 | 1.01e-06 | 0.0000 | 0.0000 | 0.0000 | 0.0028 | 10.6643 | 11.1383 | 0.0010 | 0.0009 | 0.0009 | 0.0000 | 0.0000 | 58.47 | N | N | N | N | N | N | N | N | N | N
003704.0 | 91.6 | 62.485 | 192.5 | 145.2 | 67.4 | 92.3 | 26.8 | 6.7 | 9.9 | 110.3 | 104.7 | 1.4 | 2.2047 | 26.7920 | 499.7 | 509.5 | 469.332 | 231.159 | -6.1 | -6.0 | -0.1 | 22.1 | 5.35 | 7.89 | 4.9 | 9.93e-07 | 0.0000 | 0.0000 | 0.0000 | 0.0028 | 10.6848 | 11.4453 | 0.0010 | 0.0009 | 0.0009 | 0.0000 | 0.0000 | 57.77 | N | N | N | N | N | N | N | N | N | N
003705.0 | 91.7 | 62.516 | 192.7 | 145.4 | 67.5 | 92.3 | 26.8 | 6.8 | 10.0 | 110.4 | 104.8 | 1.4 | 2.3222 | 26.7972 | 499.3 | 508.9 | 481.677 | 237.396 | -6.1 | -6.0 | -0.1 | 24.5 | 5.22 | 8.00 | 5.1 | 9.67e-07 | 0.0000 | 0.0000 | 0.0000 | 0.0032 | 10.7098 | 11.9244 | 0.0011 | 0.0010 | 0.0010 | 0.0000 | 0.0000 | 56.80 | N | N | N | N | N | N | N | N | N | N
003706.0 | 91.7 | 62.547 | 193.0 | 145.4 | 67.4 | 92.3 | 26.8 | 6.7 | 10.0 | 110.5 | 104.8 | 1.4 | 2.3054 | 26.7977 | 499.0 | 507.9 | 479.839 | 236.563 | -6.1 | -6.0 | -0.1 | 24.2 | 5.00 | 8.20 | 5.3 | 9.70e-07 | 0.0000 | 0.0000 | 0.0000 | 0.0031 | 10.2059 | 12.1741 | 0.0011 | 0.0010 | 0.0010 | 0.0000 | 0.0000 | 53.24 | N | N | N | N | N | N | N | N | N | N
003707.0 | 91.7 | 62.504 | 193.1 | 145.4 | 67.4 | 92.3 | 26.8 | 6.8 | 10.0 | 110.6 | 104.8 | 1.4 | 2.2716 | 26.8007 | 498.8 | 507.5 | 476.192 | 234.838 | -6.1 | -6.0 | -0.1 | 21.5 | 4.73 | 8.47 | 5.6 | 9.78e-07 | 0.0000 | 0.0000 | 0.0000 | 0.0028 | 9.5968 | 12.4932 | 0.0012 | 0.0011 | 0.0011 | 0.0000 | 0.0000 | 48.78 | N | N | N | N | N | N | N | N | N | N
003708.0 | 91.6 | 62.466 | 193.4 | 145.5 | 67.5 | 92.3 | 26.8 | 7.0 | 10.1 | 110.3 | 104.9 | 1.4 | 2.1634 | 26.8004 | 498.2 | 507.0 | 464.386 | 229.158 | -6.1 | -6.0 | -0.1 | 21.4 | 4.59 | 8.76 | 5.8 | 1.00e-06 | 0.0000 | 0.0000 | 0.0000 | 0.0027 | 9.0782 | 12.5994 | 0.0012 | 0.0011 | 0.0011 | 0.0000 | 0.0000 | 46.82 | N | N | N | N | N | N | N | N | N | N
003709.0 | 91.6 | 62.479 | 193.7 | 145.3 | 67.4 | 92.3 | 26.8 | 6.9 | 10.0 | 110.0 | 104.7 | 1.4 | 2.1018 | 26.7963 | 497.8 | 506.3 | 457.673 | 225.904 | -6.1 | -6.0 | -0.1 | 22.1 | 4.60 | 8.94 | 5.9 | 1.02e-06 | 0.0000 | 0.0000 | 0.0000 | 0.0027 | 8.9634 | 12.6832 | 0.0012 | 0.0011 | 0.0011 | 0.0000 | 0.0000 | 49.21 | N | N | N | N | N | N | N | N | N | N
003710.0 | 91.6 | 62.429 | 193.9 | 145.3 | 67.4 | 92.3 | 26.8 | 6.9 | 10.0 | 109.8 | 104.8 | 1.4 | 2.0850 | 26.8016 | 497.6 | 505.7 | 455.723 | 225.044 | -6.2 | -6.0 | -0.1 | 18.1 | 4.70 | 9.01 | 5.9 | 1.02e-06 | 0.0000 | 0.0000 | 0.0000 | 0.0022 | 9.1366 | 12.7242 | 0.0012 | 0.0011 | 0.0011 | 0.0000 | 0.0000 | 50.24 | N | N | N | N | N | N | N | N | N | N
003711.0 | 91.6 | 62.448 | 194.0 | 145.1 | 67.5 | 92.3 | 26.8 | 6.8 | 10.0 | 109.9 | 104.6 | 1.4 | 2.1190 | 26.8028 | 497.2 | 505.0 | 459.367 | 226.935 | -6.2 | -6.0 | -0.1 | 15.3 | 4.85 | 8.93 | 5.8 | 1.01e-06 | 0.0000 | 0.0000 | 0.0000 | 0.0019 | 9.5015 | 12.7269 | 0.0012 | 0.0011 | 0.0011 | 0.0000 | 0.0000 | 51.78 | N | N | N | N | N | N | N | N | N | N
003712.0 | 91.6 | 62.429 | 194.2 | 145.2 | 67.5 | 92.3 | 26.8 | 6.9 | 10.0 | 110.3 | 104.6 | 1.4 | 2.1230 | 26.7953 | 496.6 | 504.6 | 459.751 | 227.206 | -6.2 | -6.1 | -0.1 | 16.7 | 4.95 | 8.82 | 5.8 | 1.01e-06 | 0.0000 | 0.0000 | 0.0000 | 0.0021 | 9.7130 | 12.5749 | 0.0012 | 0.0011 | 0.0011 | 0.0000 | 0.0000 | 52.50 | N | N | N | N | N | N | N | N | N | N
003713.0 | 91.6 | 62.429 | 194.3 | 145.3 | 67.5 | 92.3 | 26.8 | 6.8 | 10.0 | 110.3 | 104.7 | 1.4 | 2.1188 | 26.7963 | 496.4 | 504.1 | 459.239 | 227.010 | -6.2 | -6.1 | -0.1 | 15.6 | 4.99 | 8.71 | 5.8 | 1.01e-06 | 0.0000 | 0.0000 | 0.0000 | 0.0019 | 9.7846 | 12.4142 | 0.0012 | 0.0011 | 0.0011 | 0.0000 | 0.0000 | 51.76 | N | N | N | N | N | N | N | N | N | N
003714.0 | 91.5 | 62.398 | 194.3 | 145.2 | 67.6 | 92.3 | 26.8 | 6.9 | 10.0 | 110.4 | 104.6 | 1.4 | 2.1190 | 26.8008 | 496.1 | 503.7 | 459.193 | 227.091 | -6.2 | -6.1 | -0.1 | 14.4 | 5.02 | 8.62 | 5.8 | 1.01e-06 | 0.0000 | 0.0000 | 0.0000 | 0.0018 | 9.8441 | 12.2966 | 0.0012 | 0.0011 | 0.0011 | 0.0000 | 0.0000 | 53.36 | N | N | N | N | N | N | N | N | N | N
003715.0 | 91.5 | 62.398 | 194.3 | 145.2 | 67.7 | 92.3 | 26.8 | 7.1 | 10.1 | 110.5 | 104.7 | 1.4 | 2.1027 | 26.7971 | 495.7 | 503.2 | 457.273 | 226.207 | -6.2 | -6.1 | -0.1 | 14.1 | 5.04 | 8.56 | 5.9 | 1.01e-06 | 0.0000 | 0.0000 | 0.0000 | 0.0018 | 9.8482 | 12.1585 | 0.0012 | 0.0011 | 0.0011 | 0.0000 | 0.0000 | 53.29 | N | N | N | N | N | N | N | N | N | N
003716.0 | 91.5 | 62.398 | 194.2 | 145.3 | 67.7 | 92.3 | 26.8 | 7.2 | 10.2 | 110.8 | 104.8 | 1.4 | 2.1249 | 26.7929 | 495.3 | 502.7 | 459.608 | 227.416 | -6.3 | -6.1 | -0.1 | 12.3 | 5.04 | 8.52 | 6.2 | 1.01e-06 | 0.0000 | 0.0000 | 0.0000 | 0.0015 | 9.9012 | 12.1690 | 0.0013 | 0.0012 | 0.0012 | 0.0000 | 0.0000 | 53.42 | N | N | N | N | N | N | N | N | N | N
003717.0 | 91.5 | 62.392 | 194.2 | 145.3 | 67.7 | 92.3 | 26.8 | 7.1 | 10.1 | 110.7 | 104.7 | 1.4 | 2.0909 | 26.7957 | 495.2 | 502.3 | 455.819 | 225.605 | -6.3 | -6.1 | -0.1 | 13.9 | 5.05 | 8.50 | 6.4 | 1.02e-06 | 0.0000 | 0.0000 | 0.0000 | 0.0017 | 9.8361 | 12.0397 | 0.0013 | 0.0012 | 0.0012 | 0.0000 | 0.0000 | 53.40 | N | N | N | N | N | N | N | N | N | N
003718.0 | 91.5 | 62.411 | 194.2 | 145.3 | 67.7 | 92.3 | 26.8 | 7.2 | 10.2 | 110.8 | 104.8 | 1.4 | 2.1044 | 26.7972 | 494.9 | 501.9 | 457.235 | 226.376 | -6.3 | -6.1 | -0.1 | 18.0 | 5.09 | 8.48 | 6.5 | 1.01e-06 | 0.0000 | 0.0000 | 0.0000 | 0.0022 | 9.9457 | 12.0491 | 0.0013 | 0.0012 | 0.0012 | 0.0000 | 0.0000 | 53.41 | N | N | N | N | N | N | N | N | N | N
003719.0 | 91.5 | 62.417 | 194.0 | 145.4 | 67.8 | 92.3 | 26.8 | 7.2 | 10.1 | 111.0 | 104.9 | 1.4 | 2.0907 | 26.8011 | 494.7 | 501.8 | 455.753 | 225.718 | -6.3 | -6.2 | -0.1 | 15.5 | 5.20 | 8.39 | 6.7 | 1.02e-06 | 0.0000 | 0.0000 | 0.0000 | 0.0019 | 10.1419 | 11.8957 | 0.0014 | 0.0012 | 0.0012 | 0.0000 | 0.0000 | 55.27 | N | N | N | N | N | N | N | N | N | N
003720.0 | 91.6 | 62.448 | 193.7 | 145.3 | 67.8 | 92.3 | 26.8 | 7.1 | 10.1 | 111.1 | 104.8 | 1.4 | 2.1176 | 26.7985 | 494.5 | 501.2 | 458.632 | 227.186 | -6.3 | -6.2 | -0.1 | 11.9 | 5.35 | 8.26 | 6.9 | 1.01e-06 | 0.0000 | 0.0000 | 0.0000 | 0.0015 | 10.4986 | 11.7793 | 0.0014 | 0.0013 | 0.0013 | 0.0000 | 0.0000 | 57.66 | N | N | N | N | N | N | N | N | N | N
003721.0 | 91.7 | 62.497 | 193.6 | 145.4 | 67.8 | 92.3 | 26.8 | 7.2 | 10.1 | 111.2 | 104.8 | 1.4 | 2.1461 | 26.7983 | 494.1 | 501.0 | 461.548 | 228.715 | -6.3 | -6.2 | -0.1 | 10.0 | 5.51 | 8.08 | 7.1 | 1.00e-06 | 0.0000 | 0.0000 | 0.0000 | 0.0013 | 10.8792 | 11.6023 | 0.0015 | 0.0013 | 0.0013 | 0.0000 | 0.0000 | 60.68 | N | N | N | N | N | N | N | N | N | N
003722.0 | 91.8 | 62.566 | 193.4 | 145.6 | 67.8 | 92.3 | 26.8 | 7.1 | 10.1 | 111.3 | 105.0 | 1.4 | 2.4872 | 26.8058 | 493.8 | 500.5 | 496.435 | 246.141 | -6.3 | -6.2 | -0.1 | 11.1 | 5.52 | 7.92 | 7.5 | 9.32e-07 | 0.0000 | 0.0000 | 0.0000 | 0.0015 | 11.7262 | 12.2408 | 0.0017 | 0.0015 | 0.0015 | 0.0000 | 0.0000 | 63.40 | N | N | N | N | N | N | N | N | N | N
003723.0 | 91.8 | 62.584 | 193.2 | 145.5 | 67.8 | 92.3 | 26.8 | 7.2 | 10.1 | 111.5 | 104.9 | 1.4 | 2.6544 | 26.8062 | 493.7 | 500.1 | 513.159 | 254.479 | -6.3 | -6.2 | -0.1 | 13.9 | 5.27 | 7.94 | 7.8 | 9.02e-07 | 0.0000 | 0.0000 | 0.0000 | 0.0019 | 11.5900 | 12.6783 | 0.0018 | 0.0016 | 0.0016 | 0.0000 | 0.0000 | 58.07 | N | N | N | N | N | N | N | N | N | N
003724.0 | 91.8 | 62.616 | 193.1 | 145.1 | 67.8 | 92.3 | 26.8 | 7.0 | 10.1 | 111.5 | 104.6 | 1.4 | 2.1378 | 26.7996 | 493.6 | 499.6 | 460.300 | 228.243 | -6.3 | -6.2 | -0.1 | 12.2 | 4.72 | 8.25 | 8.3 | 1.01e-06 | 0.0000 | 0.0000 | 0.0000 | 0.0015 | 9.3007 | 11.8187 | 0.0017 | 0.0016 | 0.0016 | 0.0000 | 0.0000 | 44.44 | N | N | N | N | N | N | N | N | N | N
003725.0 | 91.8 | 62.622 | 192.9 | 145.1 | 67.8 | 92.3 | 26.8 | 7.1 | 10.1 | 110.9 | 104.6 | 1.4 | 2.0851 | 26.7999 | 493.2 | 499.6 | 454.735 | 225.559 | -6.3 | -6.2 | -0.1 | 12.7 | 4.48 | 8.70 | 8.8 | 1.02e-06 | 0.0000 | 0.0000 | 0.0000 | 0.0016 | 8.7164 | 12.3192 | 0.0018 | 0.0016 | 0.0016 | 0.0000 | 0.0000 | 42.23 | N | N | N | N | N | N | N | N | N | N
003726.0 | 91.8 | 62.616 | 192.8 | 145.2 | 67.9 | 92.3 | 26.8 | 7.1 | 10.1 | 110.1 | 104.6 | 1.4 | 2.1195 | 26.8081 | 493.0 | 498.7 | 458.416 | 227.516 | -6.3 | -6.2 | -0.1 | 18.3 | 4.73 | 8.90 | 8.7 | 1.01e-06 | 0.0000 | 0.0000 | 0.0000 | 0.0023 | 9.2972 | 12.7130 | 0.0018 | 0.0016 | 0.0016 | 0.0000 | 0.0000 | 54.47 | N | N | N | N | N | N | N | N | N | N
003727.0 | 91.9 | 62.659 | 192.7 | 145.3 | 67.8 | 92.3 | 26.8 | 7.0 | 10.1 | 110.2 | 104.7 | 1.4 | 2.1253 | 26.8070 | 492.5 | 499.0 | 458.927 | 227.870 | -6.3 | -6.2 | -0.1 | 23.6 | 5.10 | 8.78 | 8.5 | 1.01e-06 | 0.0000 | 0.0000 | 0.0000 | 0.0030 | 10.0441 | 12.5540 | 0.0017 | 0.0016 | 0.0016 | 0.0000 | 0.0000 | 54.91 | N | N | N | N | N | N | N | N | N | N
003728.0 | 91.9 | 62.671 | 192.6 | 145.4 | 67.8 | 92.3 | 26.8 | 6.8 | 10.0 | 110.4 | 104.8 | 1.4 | 2.1115 | 26.8073 | 492.3 | 498.3 | 457.362 | 227.161 | -6.3 | -6.2 | -0.1 | 26.6 | 5.54 | 8.43 | 8.6 | 1.01e-06 | 0.0000 | 0.0000 | 0.0000 | 0.0033 | 10.8720 | 12.0218 | 0.0018 | 0.0016 | 0.0016 | 0.0000 | 0.0000 | 59.90 | N | N | N | N | N | N | N | N | N | N
003729.0 | 92.1 | 62.771 | 192.4 | 145.8 | 67.9 | 92.4 | 26.8 | 6.8 | 10.0 | 110.7 | 105.2 | 1.5 | 2.1098 | 26.8064 | 492.1 | 498.0 | 457.165 | 227.083 | -6.3 | -6.2 | -0.1 | 28.4 | 5.92 | 7.95 | 9.0 | 1.01e-06 | 0.0000 | 0.0000 | 0.0000 | 0.0035 | 11.6170 | 11.3320 | 0.0018 | 0.0017 | 0.0017 | 0.0000 | 0.0000 | 72.05 | N | N | N | N | N | N | N | N | N | N
003730.0 | 92.1 | 62.827 | 192.2 | 145.9 | 67.9 | 92.4 | 26.8 | 6.9 | 10.0 | 111.1 | 105.2 | 1.5 | 2.1692 | 26.8073 | 492.0 | 497.8 | 463.475 | 230.254 | -6.3 | -6.2 | -0.1 | 25.4 | 6.08 | 7.50 | 9.4 | 9.95e-07 | 0.0000 | 0.0000 | 0.0000 | 0.0032 | 12.0888 | 10.8403 | 0.0020 | 0.0018 | 0.0018 | 0.0000 | 0.0000 | 71.97 | N | N | N | N | N | N | N | N | N | N
003731.0 | 92.3 | 62.945 | 192.0 | 145.8 | 67.9 | 92.4 | 26.8 | 6.7 | 9.9 | 111.4 | 105.2 | 1.5 | 2.2805 | 26.8072 | 491.8 | 497.4 | 475.386 | 236.224 | -6.4 | -6.2 | -0.1 | 26.8 | 6.00 | 7.23 | 9.6 | 9.71e-07 | 0.0000 | 0.0000 | 0.0000 | 0.0035 | 12.2410 | 10.7228 | 0.0021 | 0.0019 | 0.0019 | 0.0000 | 0.0000 | 65.96 | N | N | N | N | N | N | N | N | N | N
003732.0 | 92.5 | 63.057 | 191.9 | 145.7 | 67.9 | 92.4 | 26.8 | 6.7 | 9.9 | 111.7 | 105.1 | 1.4 | 2.3563 | 26.8106 | 491.6 | 497.1 | 483.207 | 240.199 | -6.4 | -6.2 | -0.1 | 24.5 | 5.66 | 7.25 | 9.7 | 9.55e-07 | 0.0000 | 0.0000 | 0.0000 | 0.0032 | 11.7369 | 10.9346 | 0.0021 | 0.0019 | 0.0019 | 0.0000 | 0.0000 | 64.13 | N | N | N | N | N | N | N | N | N | N
003733.0 | 92.5 | 63.088 | 191.9 | 145.6 | 67.9 | 92.4 | 26.8 | 6.6 | 9.9 | 111.8 | 105.1 | 1.4 | 2.2205 | 26.8075 | 491.3 | 497.0 | 468.822 | 233.081 | -6.4 | -6.3 | -0.1 | 19.5 | 5.19 | 7.55 | 9.7 | 9.85e-07 | 0.0000 | 0.0000 | 0.0000 | 0.0025 | 10.4435 | 11.0549 | 0.0020 | 0.0019 | 0.0019 | 0.0000 | 0.0000 | 52.76 | N | N | N | N | N | N | N | N | N | N
003734.0 | 92.6 | 63.119 | 191.8 | 145.5 | 67.9 | 92.4 | 26.8 | 6.7 | 9.9 | 111.6 | 104.9 | 1.4 | 2.2134 | 26.8116 | 491.1 | 496.7 | 468.088 | 232.796 | -6.4 | -6.2 | -0.1 | 22.4 | 4.93 | 7.98 | 9.5 | 9.87e-07 | 0.0000 | 0.0000 | 0.0000 | 0.0029 | 9.9003 | 11.6685 | 0.0020 | 0.0018 | 0.0018 | 0.0000 | 0.0000 | 49.17 | N | N | N | N | N | N | N | N | N | N
003735.0 | 92.6 | 63.106 | 191.7 | 145.7 | 68.0 | 92.4 | 26.8 | 6.7 | 9.9 | 111.2 | 105.1 | 1.4 | 2.1921 | 26.8147 | 490.9 | 496.4 | 465.691 | 231.681 | -6.3 | -6.2 | -0.1 | 26.6 | 4.97 | 8.28 | 9.3 | 9.91e-07 | 0.0000 | 0.0000 | 0.0000 | 0.0034 | 9.9434 | 12.0461 | 0.0020 | 0.0018 | 0.0018 | 0.0000 | 0.0000 | 55.03 | N | N | N | N | N | N | N | N | N | N
003736.0 | 92.6 | 63.156 | 191.6 | 145.4 | 67.9 | 92.4 | 26.8 | 6.7 | 9.9 | 111.2 | 104.9 | 1.4 | 2.1980 | 26.8128 | 490.5 | 496.2 | 466.265 | 232.046 | -6.3 | -6.2 | -0.1 | 25.3 | 5.07 | 8.39 | 9.1 | 9.89e-07 | 0.0000 | 0.0000 | 0.0000 | 0.0032 | 10.1584 | 12.2235 | 0.0019 | 0.0017 | 0.0017 | 0.0000 | 0.0000 | 54.70 | N | N | N | N | N | N | N | N | N | N
003737.0 | 92.7 | 63.187 | 191.6 | 145.6 | 67.9 | 92.4 | 26.8 | 6.7 | 9.9 | 111.2 | 105.0 | 1.4 | 2.2239 | 26.8138 | 490.2 | 495.8 | 468.947 | 233.464 | -6.3 | -6.2 | -0.1 | 19.7 | 5.19 | 8.37 | 8.9 | 9.83e-07 | 0.0000 | 0.0000 | 0.0000 | 0.0025 | 10.4585 | 12.2673 | 0.0019 | 0.0017 | 0.0017 | 0.0000 | 0.0000 | 56.73 | N | N | N | N | N | N | N | N | N | N
003738.0 | 92.7 | 63.187 | 191.7 | 145.5 | 67.9 | 92.4 | 26.8 | 6.7 | 9.9 | 111.3 | 104.9 | 1.4 | 2.2018 | 26.8169 | 490.0 | 495.6 | 466.406 | 232.291 | -6.3 | -6.2 | -0.1 | 18.8 | 5.43 | 8.22 | 9.0 | 9.87e-07 | 0.0000 | 0.0000 | 0.0000 | 0.0024 | 10.8948 | 11.9939 | 0.0019 | 0.0017 | 0.0017 | 0.0000 | 0.0000 | 56.68 | N | N | N | N | N | N | N | N | N | N
003739.0 | 92.7 | 63.193 | 191.7 | 145.8 | 67.9 | 92.4 | 26.8 | 6.6 | 9.9 | 111.4 | 105.2 | 1.5 | 2.3595 | 26.8184 | 489.7 | 495.1 | 482.963 | 240.613 | -6.4 | -6.2 | -0.1 | 25.4 | 6.01 | 7.84 | 9.5 | 9.52e-07 | 0.0000 | 0.0000 | 0.0000 | 0.0034 | 12.4796 | 11.8495 | 0.0021 | 0.0019 | 0.0019 | 0.0000 | 0.0000 | 67.73 | N | N | N | N | N | N | N | N | N | N
003740.0 | 92.7 | 63.237 | 191.7 | 146.1 | 67.9 | 92.4 | 26.8 | 6.6 | 9.9 | 111.5 | 105.5 | 1.5 | 2.3281 | 26.8202 | 489.6 | 494.6 | 479.695 | 239.046 | -6.4 | -6.3 | -0.1 | 31.1 | 6.68 | 7.19 | 10.4 | 9.58e-07 | 0.0000 | 0.0000 | 0.0000 | 0.0041 | 13.7904 | 10.7977 | 0.0022 | 0.0020 | 0.0020 | 0.0000 | 0.0000 | 89.70 | N | N | N | N | N | N | N | N | N | N
003741.0 | 92.9 | 63.330 | 191.8 | 146.6 | 67.9 | 92.4 | 26.8 | 6.6 | 9.9 | 112.0 | 105.9 | 1.5 | 2.2875 | 26.8235 | 489.6 | 494.4 | 475.472 | 236.970 | -6.4 | -6.3 | -0.1 | 33.8 | 7.04 | 6.51 | 11.6 | 9.66e-07 | 0.0000 | 0.0000 | 0.0000 | 0.0044 | 14.4097 | 9.6894 | 0.0025 | 0.0023 | 0.0023 | 0.0000 | 0.0000 | 93.67 | N | N | N | N | N | N | N | N | N | N
003742.0 | 93.1 | 63.467 | 191.8 | 146.9 | 68.0 | 92.4 | 26.8 | 6.7 | 9.9 | 112.2 | 106.1 | 1.5 | 2.2560 | 26.8215 | 489.5 | 494.2 | 472.196 | 235.342 | -6.5 | -6.3 | -0.1 | 29.8 | 7.09 | 6.04 | 12.3 | 9.73e-07 | 0.0000 | 0.0000 | 0.0000 | 0.0039 | 14.3979 | 8.9187 | 0.0026 | 0.0024 | 0.0024 | 0.0000 | 0.0000 | 90.87 | N | N | N | N | N | N | N | N | N | N
003743.0 | 93.2 | 63.517 | 191.9 | 146.7 | 68.0 | 92.4 | 26.8 | 6.7 | 9.9 | 112.6 | 106.0 | 1.5 | 2.2618 | 26.8193 | 489.3 | 493.8 | 472.770 | 235.651 | -6.5 | -6.4 | -0.1 | 20.9 | 6.98 | 5.80 | 12.8 | 1.15e-04 | 0.0000 | 0.0000 | 0.0000 | 0.0027 | 14.1981 | 8.5796 | 0.0027 | 0.0025 | 0.0025 | 0.0000 | 0.0000 | 88.39 | N | N | N | N | N | N | N | N | N | N
003744.0 | 93.2 | 63.535 | 192.0 | 146.6 | 68.0 | 92.4 | 26.8 | 6.6 | 9.9 | 112.7 | 105.9 | 1.5 | 2.2288 | 26.8192 | 489.1 | 493.7 | 469.097 | 233.873 | -6.5 | -6.4 | -0.1 | 16.4 | 6.77 | 5.78 | 13.0 | 9.65e-04 | 0.0000 | 0.0000 | 0.0000 | 0.0021 | 13.6670 | 8.4808 | 0.0027 | 0.0025 | 0.0025 | 0.0000 | 0.0000 | 84.42 | N | N | N | N | N | N | N | N | N | N
003745.0 | 93.1 | 63.498 | 192.2 | 146.4 | 68.0 | 92.4 | 26.8 | 6.6 | 9.9 | 112.9 | 105.7 | 1.5 | 2.1794 | 26.8175 | 488.7 | 493.7 | 463.787 | 231.291 | -6.5 | -6.4 | -0.1 | 17.1 | 6.57 | 5.89 | 13.0 | 1.05e-03 | 0.0000 | 0.0000 | 0.0000 | 0.0022 | 13.1273 | 8.5490 | 0.0027 | 0.0025 | 0.0025 | 0.0000 | 0.0000 | 77.57 | N | N | N | N | N | N | N | N | N | N
003746.0 | 93.1 | 63.461 | 192.4 | 146.3 | 68.0 | 92.4 | 26.8 | 6.6 | 9.9 | 112.8 | 105.7 | 1.5 | 2.2013 | 26.8183 | 488.5 | 493.3 | 466.117 | 232.519 | -6.5 | -6.4 | -0.1 | 23.4 | 6.55 | 6.02 | 12.9 | 7.67e-04 | 0.0000 | 0.0000 | 0.0000 | 0.0030 | 13.1536 | 8.7893 | 0.0027 | 0.0025 | 0.0025 | 0.0000 | 0.0000 | 77.85 | N | N | N | N | N | N | N | N | N | N
003747.0 | 93.1 | 63.448 | 192.6 | 146.3 | 68.0 | 92.4 | 26.8 | 6.5 | 9.8 | 112.8 | 105.6 | 1.5 | 2.2035 | 26.8246 | 488.3 | 493.1 | 466.254 | 232.683 | -6.5 | -6.4 | -0.1 | 28.9 | 6.60 | 6.08 | 12.7 | 8.57e-04 | 0.0000 | 0.0000 | 0.0000 | 0.0037 | 13.2638 | 8.8774 | 0.0027 | 0.0024 | 0.0024 | 0.0000 | 0.0000 | 79.56 | N | N | N | N | N | N | N | N | N | N
003748.0 | 93.0 | 63.436 | 192.7 | 146.3 | 68.1 | 92.4 | 26.8 | 6.5 | 9.9 | 113.0 | 105.6 | 1.5 | 2.2160 | 26.8280 | 488.2 | 492.9 | 467.553 | 233.392 | -6.6 | -6.4 | -0.1 | 27.3 | 6.61 | 6.09 | 12.6 | 9.83e-07 | 0.0000 | 0.0000 | 0.0000 | 0.0035 | 13.3252 | 8.9236 | 0.0026 | 0.0024 | 0.0024 | 0.0000 | 0.0000 | 78.96 | N | N | N | N | N | N | N | N | N | N
003749.0 | 93.1 | 63.461 | 192.9 | 146.4 | 68.1 | 92.4 | 26.8 | 6.4 | 9.8 | 113.2 | 105.7 | 1.5 | 2.2250 | 26.8255 | 487.9 | 492.6 | 468.398 | 233.880 | -6.6 | -6.4 | -0.1 | 27.2 | 6.59 | 6.10 | 12.4 | 9.81e-07 | 0.0000 | 0.0000 | 0.0000 | 0.0035 | 13.3094 | 8.9582 | 0.0026 | 0.0024 | 0.0024 | 0.0000 | 0.0000 | 79.03 | N | N | N | N | N | N | N | N | N | N
003750.0 | 93.1 | 63.504 | 193.1 | 146.3 | 68.1 | 92.4 | 26.8 | 6.5 | 9.8 | 113.3 | 105.6 | 1.5 | 2.2672 | 26.8232 | 487.3 | 492.6 | 472.852 | 236.214 | -6.6 | -6.5 | -0.1 | 28.7 | 6.54 | 6.12 | 12.4 | 9.71e-07 | 0.0000 | 0.0000 | 0.0000 | 0.0037 | 13.3417 | 9.0798 | 0.0026 | 0.0024 | 0.0024 | 0.0000 | 0.0000 | 78.59 | N | N | N | N | N | N | N | N | N | N
003751.0 | 93.1 | 63.504 | 193.2 | 146.3 | 68.1 | 92.4 | 26.8 | 6.6 | 9.9 | 113.3 | 105.6 | 1.5 | 2.2783 | 26.8265 | 486.9 | 492.0 | 473.804 | 236.822 | -6.6 | -6.5 | -0.1 | 27.7 | 6.43 | 6.19 | 12.3 | 9.69e-07 | 0.0000 | 0.0000 | 0.0000 | 0.0036 | 13.1470 | 9.2038 | 0.0026 | 0.0024 | 0.0024 | 0.0000 | 0.0000 | 77.62 | N | N | N | N | N | N | N | N | N | N
003752.0 | 93.2 | 63.548 | 193.4 | 146.3 | 68.1 | 92.4 | 26.8 | 6.6 | 9.9 | 113.3 | 105.6 | 1.5 | 2.3560 | 26.8280 | 486.6 | 492.0 | 481.870 | 240.959 | -6.7 | -6.5 | -0.1 | 22.6 | 6.23 | 6.33 | 12.2 | 9.52e-07 | 0.0000 | 0.0000 | 0.0000 | 0.0030 | 12.9566 | 9.5817 | 0.0026 | 0.0024 | 0.0024 | 0.0000 | 0.0000 | 73.46 | N | N | N | N | N | N | N | N | N | N
003753.0 | 93.2 | 63.554 | 193.5 | 146.3 | 68.1 | 92.4 | 26.8 | 6.5 | 9.8 | 113.3 | 105.6 | 1.5 | 2.3809 | 26.8319 | 486.2 | 491.7 | 484.278 | 242.291 | -6.7 | -6.5 | -0.1 | 17.5 | 5.95 | 6.58 | 11.8 | 9.47e-07 | 0.0000 | 0.0000 | 0.0000 | 0.0023 | 12.4508 | 10.0138 | 0.0026 | 0.0023 | 0.0023 | 0.0000 | 0.0000 | 70.26 | N | N | N | N | N | N | N | N | N | N
003754.0 | 93.2 | 63.554 | 193.5 | 146.1 | 68.1 | 92.4 | 26.8 | 6.5 | 9.8 | 113.0 | 105.4 | 1.5 | 2.3473 | 26.8304 | 485.7 | 491.1 | 480.677 | 240.602 | -6.7 | -6.6 | -0.1 | 10.2 | 5.57 | 6.97 | 11.3 | 9.54e-07 | 0.0000 | 0.0000 | 0.0000 | 0.0014 | 11.5663 | 10.5352 | 0.0024 | 0.0022 | 0.0022 | 0.0000 | 0.0000 | 59.17 | N | N | N | N | N | N | N | N | N | N
003755.0 | 93.2 | 63.517 | 193.8 | 145.9 | 68.1 | 92.4 | 26.8 | 6.5 | 9.8 | 112.7 | 105.3 | 1.5 | 2.2901 | 26.8286 | 485.0 | 491.1 | 474.567 | 237.701 | -6.7 | -6.6 | -0.1 | 10.3 | 5.25 | 7.43 | 10.7 | 9.66e-07 | 0.0000 | 0.0000 | 0.0000 | 0.0014 | 10.7684 | 11.0884 | 0.0023 | 0.0021 | 0.0021 | 0.0000 | 0.0000 | 55.62 | N | N | N | N | N | N | N | N | N | N
003756.0 | 93.1 | 63.485 | 193.9 | 145.9 | 68.0 | 92.4 | 26.8 | 6.4 | 9.8 | 112.2 | 105.2 | 1.5 | 2.2570 | 26.8263 | 484.4 | 490.4 | 471.009 | 236.043 | -6.7 | -6.5 | -0.1 | 15.8 | 5.12 | 7.82 | 10.1 | 9.73e-07 | 0.0000 | 0.0000 | 0.0000 | 0.0021 | 10.4324 | 11.5917 | 0.0022 | 0.0020 | 0.0020 | 0.0000 | 0.0000 | 56.24 | N | N | N | N | N | N | N | N | N | N
003757.0 | 93.1 | 63.467 | 194.0 | 145.8 | 68.1 | 92.4 | 26.8 | 6.5 | 9.8 | 112.0 | 105.2 | 1.5 | 2.2711 | 26.8313 | 483.7 | 489.7 | 472.311 | 236.926 | -6.7 | -6.5 | -0.1 | 17.4 | 5.12 | 8.08 | 9.4 | 9.69e-07 | 0.0000 | 0.0000 | 0.0000 | 0.0023 | 10.4750 | 12.0135 | 0.0020 | 0.0018 | 0.0018 | 0.0000 | 0.0000 | 57.06 | N | N | N | N | N | N | N | N | N | N
003758.0 | 93.0 | 63.436 | 194.0 | 145.7 | 68.1 | 92.4 | 26.8 | 6.4 | 9.8 | 111.8 | 105.1 | 1.5 | 2.2432 | 26.8337 | 483.2 | 489.2 | 469.158 | 235.500 | -6.6 | -6.5 | -0.1 | 16.0 | 5.14 | 8.21 | 8.9 | 9.74e-07 | 0.0000 | 0.0000 | 0.0000 | 0.0021 | 10.4478 | 12.1343 | 0.0019 | 0.0017 | 0.0017 | 0.0000 | 0.0000 | 56.64 | N | N | N | N | N | N | N | N | N | N
003759.0 | 93.0 | 63.392 | 194.0 | 145.8 | 68.1 | 92.4 | 26.8 | 6.4 | 9.8 | 111.6 | 105.2 | 1.5 | 2.2130 | 26.8234 | 482.4 | 488.8 | 465.829 | 233.926 | -6.6 | -6.5 | -0.1 | 13.6 | 5.11 | 8.28 | 8.5 | 9.81e-07 | 0.0000 | 0.0000 | 0.0000 | 0.0018 | 10.3130 | 12.1540 | 0.0018 | 0.0016 | 0.0016 | 0.0000 | 0.0000 | 57.41 | N | N | N | N | N | N | N | N | N | N
003800.0 | 92.9 | 63.324 | 194.0 | 145.7 | 68.1 | 92.4 | 26.8 | 6.3 | 9.7 | 111.6 | 105.1 | 1.5 | 2.2072 | 26.8206 | 481.6 | 488.4 | 465.055 | 233.722 | -6.6 | -6.5 | -0.1 | 9.1 | 5.04 | 8.35 | 7.9 | 9.82e-07 | 0.0000 | 0.0000 | 0.0000 | 0.0012 | 10.1681 | 12.2487 | 0.0017 | 0.0015 | 0.0015 | 0.0000 | 0.0000 | 53.94 | N | N | N | N | N | N | N | N | N | N
003801.0 | 92.8 | 63.280 | 194.0 | 145.7 | 68.1 | 92.4 | 26.8 | 6.3 | 9.7 | 111.4 | 105.1 | 1.4 | 2.1615 | 26.8255 | 481.1 | 488.1 | 460.000 | 231.330 | -6.6 | -6.5 | -0.1 | 6.2 | 5.03 | 8.41 | 7.5 | 9.92e-07 | 0.0000 | 0.0000 | 0.0000 | 0.0008 | 10.0414 | 12.2086 | 0.0016 | 0.0014 | 0.0014 | 0.0000 | 0.0000 | 54.84 | N | N | N | N | N | N | N | N | N | N
003802.0 | 92.7 | 63.187 | 193.8 | 145.5 | 68.1 | 92.4 | 26.8 | 6.3 | 9.7 | 111.5 | 105.0 | 1.4 | 2.1522 | 26.8285 | 480.7 | 487.5 | 458.900 | 230.901 | -6.6 | -6.5 | -0.1 | 11.2 | 5.08 | 8.42 | 7.1 | 9.94e-07 | 0.0000 | 0.0000 | 0.0000 | 0.0014 | 10.1306 | 12.2046 | 0.0015 | 0.0013 | 0.0013 | 0.0000 | 0.0000 | 54.85 | N | N | N | N | N | N | N | N | N | N
003803.0 | 92.6 | 63.138 | 193.7 | 145.6 | 68.1 | 92.4 | 26.8 | 6.3 | 9.7 | 111.5 | 105.0 | 1.4 | 2.1721 | 26.8278 | 479.9 | 487.4 | 460.906 | 232.099 | -6.6 | -6.5 | -0.1 | 14.5 | 5.21 | 8.37 | 6.9 | 9.88e-07 | 0.0000 | 0.0000 | 0.0000 | 0.0019 | 10.4510 | 12.1928 | 0.0014 | 0.0013 | 0.0013 | 0.0000 | 0.0000 | 56.03 | N | N | N | N | N | N | N | N | N | N
003804.0 | 92.6 | 63.150 | 193.7 | 145.7 | 68.1 | 92.4 | 26.8 | 6.5 | 9.8 | 111.6 | 105.1 | 1.4 | 2.1718 | 26.8255 | 479.5 | 486.6 | 460.720 | 232.094 | -6.6 | -6.5 | -0.1 | 19.2 | 5.33 | 8.24 | 6.8 | 9.88e-07 | 0.0000 | 0.0000 | 0.0000 | 0.0024 | 10.6817 | 12.0072 | 0.0014 | 0.0013 | 0.0013 | 0.0000 | 0.0000 | 59.99 | N | N | N | N | N | N | N | N | N | N
003805.0 | 92.5 | 63.082 | 193.6 | 145.7 | 68.1 | 92.4 | 26.8 | 6.6 | 9.9 | 111.6 | 105.1 | 1.4 | 2.1747 | 26.8330 | 479.2 | 485.7 | 460.842 | 232.303 | -6.6 | -6.5 | -0.1 | 24.9 | 5.35 | 8.12 | 6.9 | 9.87e-07 | 0.0000 | 0.0000 | 0.0000 | 0.0032 | 10.7397 | 11.8489 | 0.0014 | 0.0013 | 0.0013 | 0.0000 | 0.0000 | 57.97 | N | N | N | N | N | N | N | N | N | N
003806.0 | 92.5 | 63.082 | 193.4 | 145.7 | 68.1 | 92.4 | 26.8 | 6.6 | 9.9 | 111.8 | 105.1 | 1.4 | 2.1500 | 26.8362 | 478.8 | 485.6 | 458.103 | 231.051 | -6.6 | -6.5 | -0.1 | 23.5 | 5.35 | 8.05 | 6.7 | 9.93e-07 | 0.0000 | 0.0000 | 0.0000 | 0.0030 | 10.6645 | 11.6823 | 0.0014 | 0.0013 | 0.0013 | 0.0000 | 0.0000 | 58.65 | N | N | N | N | N | N | N | N | N | N
003807.0 | 92.5 | 63.038 | 193.2 | 145.8 | 68.1 | 92.4 | 26.8 | 6.5 | 9.8 | 111.7 | 105.2 | 1.5 | 2.1573 | 26.8363 | 478.2 | 485.1 | 458.722 | 231.506 | -6.6 | -6.4 | -0.1 | 22.8 | 5.33 | 8.03 | 6.4 | 9.91e-07 | 0.0000 | 0.0000 | 0.0000 | 0.0029 | 10.6598 | 11.6756 | 0.0013 | 0.0012 | 0.0012 | 0.0000 | 0.0000 | 57.93 | N | N | N | N | N | N | N | N | N | N
003808.0 | 92.5 | 63.051 | 193.2 | 145.7 | 68.1 | 92.4 | 26.8 | 6.5 | 9.8 | 111.7 | 105.1 | 1.4 | 2.1547 | 26.8388 | 477.7 | 484.7 | 458.333 | 231.451 | -6.6 | -6.4 | -0.1 | 24.2 | 5.33 | 8.03 | 6.2 | 9.91e-07 | 0.0000 | 0.0000 | 0.0000 | 0.0031 | 10.6535 | 11.6650 | 0.0013 | 0.0012 | 0.0012 | 0.0000 | 0.0000 | 57.88 | N | N | N | N | N | N | N | N | N | N
003809.0 | 92.4 | 63.013 | 193.0 | 145.8 | 68.1 | 92.4 | 26.8 | 6.5 | 9.8 | 111.7 | 105.2 | 1.5 | 2.1733 | 26.8420 | 477.2 | 484.0 | 460.228 | 232.554 | -6.6 | -6.4 | -0.1 | 23.9 | 5.33 | 8.03 | 6.0 | 9.87e-07 | 0.0000 | 0.0000 | 0.0000 | 0.0031 | 10.6975 | 11.7295 | 0.0013 | 0.0012 | 0.0012 | 0.0000 | 0.0000 | 58.13 | N | N | N | N | N | N | N | N | N | N
003810.0 | 92.4 | 63.019 | 192.9 | 145.7 | 68.1 | 92.4 | 26.8 | 6.4 | 9.8 | 111.7 | 105.1 | 1.4 | 2.1572 | 26.8413 | 476.6 | 483.6 | 458.317 | 231.743 | -6.6 | -6.4 | -0.1 | 25.0 | 5.34 | 8.03 | 5.9 | 9.90e-07 | 0.0000 | 0.0000 | 0.0000 | 0.0032 | 10.6767 | 11.6817 | 0.0012 | 0.0011 | 0.0011 | 0.0000 | 0.0000 | 57.72 | N | N | N | N | N | N | N | N | N | N
003811.0 | 92.5 | 63.038 | 192.8 | 145.7 | 68.1 | 92.4 | 26.8 | 6.4 | 9.8 | 111.6 | 105.1 | 1.4 | 2.1350 | 26.8417 | 475.9 | 483.0 | 455.755 | 230.621 | -6.6 | -6.4 | -0.1 | 27.3 | 5.39 | 7.99 | 5.7 | 9.95e-07 | 0.0000 | 0.0000 | 0.0000 | 0.0035 | 10.7390 | 11.5711 | 0.0012 | 0.0011 | 0.0011 | 0.0000 | 0.0000 | 58.49 | N | N | N | N | N | N | N | N | N | N
003812.0 | 92.5 | 63.051 | 192.7 | 145.6 | 68.1 | 92.4 | 26.8 | 6.4 | 9.8 | 111.7 | 105.0 | 1.4 | 2.1360 | 26.8468 | 475.5 | 482.7 | 455.707 | 230.727 | -6.6 | -6.4 | -0.1 | 30.3 | 5.60 | 7.86 | 5.7 | 9.94e-07 | 0.0000 | 0.0000 | 0.0000 | 0.0038 | 11.1591 | 11.3789 | 0.0012 | 0.0011 | 0.0011 | 0.0000 | 0.0000 | 61.02 | N | N | N | N | N | N | N | N | N | N
003813.0 | 92.6 | 63.119 | 192.6 | 145.9 | 68.1 | 92.4 | 26.8 | 6.6 | 9.9 | 111.6 | 105.3 | 1.5 | 2.1801 | 26.8460 | 475.0 | 482.2 | 460.358 | 233.195 | -6.6 | -6.4 | -0.1 | 31.1 | 5.88 | 7.63 | 5.6 | 9.83e-07 | 0.0000 | 0.0000 | 0.0000 | 0.0040 | 11.8450 | 11.1675 | 0.0012 | 0.0011 | 0.0011 | 0.0000 | 0.0000 | 69.74 | N | N | N | N | N | N | N | N | N | N
003814.0 | 92.7 | 63.193 | 192.4 | 146.0 | 68.1 | 92.4 | 26.8 | 6.6 | 9.9 | 111.8 | 105.4 | 1.5 | 2.2584 | 26.8516 | 474.7 | 481.8 | 468.452 | 237.442 | -6.6 | -6.4 | -0.1 | 28.7 | 6.06 | 7.35 | 5.5 | 9.65e-07 | 0.0000 | 0.0000 | 0.0000 | 0.0037 | 12.4338 | 10.9503 | 0.0012 | 0.0011 | 0.0011 | 0.0000 | 0.0000 | 70.56 | N | N | N | N | N | N | N | Y | N | N
003815.0 | 92.8 | 63.293 | 192.3 | 146.0 | 68.1 | 92.4 | 26.8 | 6.5 | 9.8 | 111.9 | 105.3 | 1.5 | 2.4901 | 26.8551 | 474.0 | 481.1 | 491.965 | 249.563 | -6.6 | -6.5 | -0.1 | 29.5 | 6.38 | 7.04 | 5.7 | 9.18e-07 | 0.0000 | 0.0000 | 0.0000 | 0.0041 | 13.7379 | 11.0269 | 0.0013 | 0.0012 | 0.0012 | 0.0000 | 0.0000 | 69.78 | N | N | N | N | N | N | N | Y | N | N
003816.0 | 93.0 | 63.398 | 192.2 | 146.3 | 68.1 | 92.4 | 26.8 | 6.4 | 9.8 | 112.1 | 105.6 | 1.5 | 2.5505 | 26.8521 | 473.4 | 480.6 | 498.076 | 252.801 | -6.6 | -6.5 | -0.1 | 33.3 | 7.01 | 6.56 | 6.3 | 9.06e-07 | 0.0000 | 0.0000 | 0.0000 | 0.0046 | 15.2929 | 10.4192 | 0.0014 | 0.0013 | 0.0013 | 0.0000 | 0.0000 | 88.01 | N | N | N | N | N | N | N | Y | N | N
003817.0 | 93.3 | 63.622 | 192.0 | 147.3 | 68.1 | 92.5 | 26.8 | 6.3 | 9.8 | 112.3 | 106.5 | 1.6 | 2.4760 | 26.8538 | 473.1 | 480.0 | 490.420 | 249.024 | -6.6 | -6.5 | -0.1 | 32.0 | 7.40 | 5.98 | 7.1 | 9.19e-07 | 0.0000 | 0.0000 | 0.0000 | 0.0044 | 15.9051 | 9.3570 | 0.0016 | 0.0014 | 0.0014 | 0.0000 | 0.0000 | 103.39 | N | N | N | N | N | N | N | Y | N | Y
003818.0 | 93.6 | 63.833 | 192.0 | 147.5 | 68.0 | 92.5 | 26.8 | 6.2 | 9.7 | 112.5 | 106.7 | 1.6 | 2.4145 | 26.8586 | 472.9 | 479.4 | 484.127 | 245.915 | -6.6 | -6.5 | -0.1 | 25.9 | 7.42 | 5.55 | 7.7 | 9.31e-07 | 0.0000 | 0.0000 | 0.0000 | 0.0035 | 15.7661 | 8.5713 | 0.0017 | 0.0015 | 0.0015 | 0.0000 | 0.0000 | 100.36 | N | N | N | N | N | N | N | Y | N | Y
003819.0 | 94.0 | 64.082 | 191.9 | 147.3 | 68.0 | 92.5 | 26.8 | 6.3 | 9.7 | 112.7 | 106.6 | 1.6 | 2.4331 | 26.8604 | 472.5 | 479.1 | 485.947 | 246.968 | -6.7 | -6.5 | -0.1 | 24.9 | 7.39 | 5.32 | 7.8 | 9.28e-07 | 0.0000 | 0.0000 | 0.0000 | 0.0034 | 15.7527 | 8.2502 | 0.0017 | 0.0016 | 0.0016 | 0.0000 | 0.0000 | 97.20 | N | N | N | N | N | N | N | Y | N | Y
003820.0 | 94.2 | 64.194 | 191.9 | 147.2 | 68.0 | 92.5 | 26.8 | 6.2 | 9.7 | 112.9 | 106.4 | 1.6 | 2.4381 | 26.8576 | 472.0 | 478.9 | 486.331 | 247.274 | -6.7 | -6.6 | -0.1 | 23.9 | 7.34 | 5.23 | 7.7 | 9.27e-07 | 0.0000 | 0.0000 | 0.0000 | 0.0033 | 15.6765 | 8.1191 | 0.0017 | 0.0016 | 0.0016 | 0.0000 | 0.0000 | 96.05 | N | N | N | N | N | N | N | Y | N | Y
003821.0 | 94.4 | 64.368 | 192.0 | 147.1 | 68.0 | 92.5 | 26.8 | 6.2 | 9.7 | 113.1 | 106.3 | 1.6 | 2.4353 | 26.8518 | 471.1 | 478.1 | 485.884 | 247.214 | -6.7 | -6.6 | -0.1 | 21.1 | 7.29 | 5.22 | 7.6 | 1.80e-04 | 0.0000 | 0.0000 | 0.0000 | 0.0029 | 15.5543 | 8.0974 | 0.0017 | 0.0015 | 0.0015 | 0.0000 | 0.0000 | 95.18 | N | N | N | N | N | N | N | Y | N | Y
003822.0 | 94.6 | 64.498 | 192.1 | 147.1 | 68.0 | 92.5 | 26.8 | 6.2 | 9.7 | 113.2 | 106.4 | 1.6 | 2.5007 | 26.8483 | 470.5 | 477.7 | 492.319 | 250.633 | -6.7 | -6.6 | -0.1 | 18.9 | 7.25 | 5.24 | 7.5 | 9.15e-07 | 0.0000 | 0.0000 | 0.0000 | 0.0026 | 15.6845 | 8.2415 | 0.0017 | 0.0015 | 0.0015 | 0.0000 | 0.0000 | 92.98 | N | N | N | N | N | N | N | Y | N | N
003823.0 | 94.8 | 64.635 | 192.2 | 147.1 | 68.0 | 92.5 | 26.8 | 6.1 | 9.7 | 113.4 | 106.4 | 1.6 | 2.5898 | 26.8529 | 470.1 | 477.2 | 501.002 | 255.187 | -6.8 | -6.6 | -0.1 | 22.3 | 7.23 | 5.27 | 7.4 | 8.98e-07 | 0.0000 | 0.0000 | 0.0000 | 0.0031 | 15.9221 | 8.4372 | 0.0017 | 0.0016 | 0.0016 | 0.0000 | 0.0000 | 94.15 | N | N | N | N | N | N | N | Y | N | Y
003824.0 | 94.9 | 64.710 | 192.4 | 147.3 | 68.0 | 92.5 | 26.8 | 6.1 | 9.6 | 113.4 | 106.6 | 1.6 | 2.5766 | 26.8565 | 469.7 | 476.7 | 499.563 | 254.612 | -6.8 | -6.6 | -0.1 | 30.7 | 7.20 | 5.30 | 7.5 | 9.00e-07 | 0.0000 | 0.0000 | 0.0000 | 0.0043 | 15.8245 | 8.4656 | 0.0017 | 0.0016 | 0.0016 | 0.0000 | 0.0000 | 92.83 | N | N | N | N | N | N | N | Y | N | N
003825.0 | 95.1 | 64.815 | 192.5 | 147.4 | 68.0 | 92.5 | 26.8 | 6.1 | 9.7 | 113.4 | 106.6 | 1.6 | 2.6001 | 26.8517 | 468.9 | 476.0 | 501.751 | 255.888 | -6.8 | -6.6 | -0.1 | 34.9 | 7.20 | 5.32 | 7.5 | 8.96e-07 | 0.0000 | 0.0000 | 0.0000 | 0.0049 | 15.9159 | 8.5455 | 0.0017 | 0.0016 | 0.0016 | 0.0000 | 0.0000 | 94.99 | N | N | N | N | N | N | N | Y | N | Y
003826.0 | 95.2 | 64.902 | 192.7 | 147.4 | 68.0 | 92.5 | 26.8 | 6.2 | 9.7 | 113.5 | 106.6 | 1.6 | 2.6296 | 26.8552 | 468.4 | 475.5 | 504.412 | 257.440 | -6.8 | -6.6 | -0.1 | 34.2 | 7.21 | 5.33 | 7.6 | 8.90e-07 | 0.0000 | 0.0000 | 0.0000 | 0.0048 | 16.0347 | 8.6101 | 0.0018 | 0.0016 | 0.0016 | 0.0000 | 0.0000 | 95.00 | N | N | N | N | N | N | N | Y | N | Y
003827.0 | 95.4 | 65.039 | 192.9 | 147.4 | 68.0 | 92.5 | 26.8 | 6.1 | 9.7 | 113.5 | 106.6 | 1.6 | 2.6557 | 26.8580 | 468.1 | 474.9 | 506.786 | 258.760 | -6.8 | -6.6 | -0.1 | 31.6 | 7.20 | 5.33 | 7.6 | 8.86e-07 | 0.0000 | 0.0000 | 0.0000 | 0.0045 | 16.0771 | 8.6645 | 0.0018 | 0.0016 | 0.0016 | 0.0000 | 0.0000 | 95.73 | N | N | N | N | N | N | N | Y | N | Y
003828.0 | 95.5 | 65.120 | 193.1 | 147.4 | 68.0 | 92.5 | 26.8 | 6.1 | 9.6 | 113.4 | 106.6 | 1.6 | 2.6238 | 26.8608 | 467.6 | 474.4 | 503.514 | 257.231 | -6.8 | -6.7 | -0.1 | 30.2 | 7.14 | 5.36 | 7.5 | 8.91e-07 | 0.0000 | 0.0000 | 0.0000 | 0.0043 | 15.8583 | 8.6541 | 0.0017 | 0.0016 | 0.0016 | 0.0000 | 0.0000 | 96.21 | N | N | N | N | N | N | N | Y | N | Y
003829.0 | 95.7 | 65.244 | 193.1 | 147.5 | 67.9 | 92.5 | 26.8 | 6.0 | 9.6 | 113.4 | 106.7 | 1.6 | 2.5855 | 26.8676 | 467.4 | 473.8 | 499.700 | 255.423 | -6.8 | -6.7 | -0.1 | 30.8 | 7.07 | 5.41 | 7.5 | 8.98e-07 | 0.0000 | 0.0000 | 0.0000 | 0.0043 | 15.5850 | 8.6730 | 0.0017 | 0.0016 | 0.0016 | 0.0000 | 0.0000 | 94.66 | N | N | N | N | N | N | N | Y | N | Y
003830.0 | 95.8 | 65.325 | 193.3 | 147.5 | 67.9 | 92.5 | 26.9 | 6.0 | 9.6 | 113.4 | 106.7 | 1.6 | 2.5931 | 26.8704 | 467.1 | 473.4 | 500.350 | 255.867 | -6.8 | -6.7 | -0.1 | 30.2 | 6.98 | 5.49 | 7.4 | 8.96e-07 | 0.0000 | 0.0000 | 0.0000 | 0.0042 | 15.4216 | 8.8161 | 0.0017 | 0.0015 | 0.0015 | 0.0000 | 0.0000 | 93.25 | N | N | N | N | N | N | N | Y | N | N
003831.0 | 95.8 | 65.350 | 193.5 | 147.4 | 67.9 | 92.5 | 26.9 | 5.9 | 9.6 | 113.3 | 106.6 | 1.6 | 2.6731 | 26.8672 | 466.5 | 472.7 | 508.026 | 259.931 | -6.8 | -6.7 | -0.1 | 25.8 | 6.89 | 5.59 | 7.2 | 8.82e-07 | 0.0000 | 0.0000 | 0.0000 | 0.0037 | 15.4652 | 9.1162 | 0.0017 | 0.0015 | 0.0015 | 0.0000 | 0.0000 | 89.45 | N | N | N | N | N | N | N | Y | N | N
003832.0 | 96.0 | 65.455 | 193.6 | 147.3 | 67.9 | 92.5 | 26.9 | 5.9 | 9.6 | 113.3 | 106.6 | 1.6 | 2.5986 | 26.8643 | 465.8 | 472.3 | 500.594 | 256.277 | -6.8 | -6.7 | -0.1 | 19.4 | 6.71 | 5.74 | 6.9 | 8.95e-07 | 0.0000 | 0.0000 | 0.0000 | 0.0027 | 14.8463 | 9.2288 | 0.0016 | 0.0015 | 0.0015 | 0.0000 | 0.0000 | 87.84 | N | N | N | N | N | N | N | Y | N | N
003833.0 | 96.0 | 65.480 | 193.6 | 147.2 | 67.9 | 92.5 | 26.9 | 6.0 | 9.6 | 113.3 | 106.4 | 1.6 | 2.5725 | 26.8705 | 465.3 | 471.5 | 497.863 | 255.070 | -6.9 | -6.7 | -0.1 | 14.6 | 6.50 | 5.94 | 6.8 | 9.00e-07 | 0.0000 | 0.0000 | 0.0000 | 0.0020 | 14.3106 | 9.5138 | 0.0016 | 0.0014 | 0.0014 | 0.0000 | 0.0000 | 79.87 | N | N | N | N | N | N | N | Y | N | N
003834.0 | 96.1 | 65.536 | 193.9 | 147.3 | 67.9 | 92.5 | 26.9 | 5.9 | 9.5 | 113.1 | 106.5 | 1.6 | 2.5455 | 26.8674 | 464.7 | 470.9 | 495.059 | 253.769 | -6.9 | -6.7 | -0.1 | 16.1 | 6.43 | 6.12 | 6.5 | 9.04e-07 | 0.0000 | 0.0000 | 0.0000 | 0.0022 | 14.0848 | 9.7546 | 0.0015 | 0.0014 | 0.0014 | 0.0000 | 0.0000 | 81.29 | N | N | N | N | N | N | N | Y | N | N
003835.0 | 96.2 | 65.586 | 194.0 | 147.2 | 67.8 | 92.5 | 26.9 | 5.8 | 9.5 | 113.2 | 106.5 | 1.6 | 2.5866 | 26.8630 | 464.1 | 470.5 | 498.952 | 255.891 | -6.9 | -6.7 | -0.1 | 18.2 | 6.44 | 6.22 | 6.2 | 8.96e-07 | 0.0000 | 0.0000 | 0.0000 | 0.0026 | 14.2375 | 9.9973 | 0.0014 | 0.0013 | 0.0013 | 0.0000 | 0.0000 | 82.70 | N | N | N | N | N | N | N | Y | N | N
003836.0 | 96.4 | 65.698 | 194.0 | 147.2 | 67.8 | 92.5 | 26.9 | 5.8 | 9.5 | 113.2 | 106.5 | 1.6 | 2.5897 | 26.8616 | 463.7 | 469.8 | 499.186 | 256.108 | -6.9 | -6.7 | -0.1 | 18.8 | 6.46 | 6.26 | 6.1 | 8.96e-07 | 0.0000 | 0.0000 | 0.0000 | 0.0027 | 14.2892 | 10.0628 | 0.0014 | 0.0013 | 0.0013 | 0.0000 | 0.0000 | 82.88 | N | N | N | N | N | N | N | Y | N | N
003837.0 | 96.4 | 65.760 | 194.0 | 147.3 | 67.8 | 92.5 | 26.9 | 5.9 | 9.5 | 113.3 | 106.5 | 1.6 | 2.6314 | 26.8620 | 463.5 | 469.4 | 503.219 | 258.262 | -6.9 | -6.7 | -0.1 | 24.5 | 6.47 | 6.27 | 6.0 | 8.88e-07 | 0.0000 | 0.0000 | 0.0000 | 0.0035 | 14.4256 | 10.1616 | 0.0014 | 0.0013 | 0.0013 | 0.0000 | 0.0000 | 83.44 | N | N | N | N | N | N | N | Y | N | N
003838.0 | 96.6 | 65.878 | 194.1 | 147.3 | 67.8 | 92.5 | 26.9 | 6.0 | 9.6 | 113.3 | 106.5 | 1.6 | 2.6471 | 26.8683 | 463.3 | 468.9 | 504.625 | 259.101 | -6.9 | -6.7 | -0.1 | 25.1 | 6.49 | 6.26 | 5.9 | 8.85e-07 | 0.0000 | 0.0000 | 0.0000 | 0.0036 | 14.5233 | 10.1857 | 0.0014 | 0.0012 | 0.0012 | 0.0000 | 0.0000 | 83.69 | N | N | N | N | N | N | N | Y | N | N
003839.0 | 96.8 | 65.990 | 194.1 | 147.3 | 67.8 | 92.5 | 26.9 | 6.0 | 9.6 | 113.4 | 106.5 | 1.6 | 2.7993 | 26.8704 | 462.9 | 468.5 | 519.361 | 266.787 | -6.9 | -6.7 | -0.1 | 20.6 | 6.49 | 6.25 | 5.8 | 8.60e-07 | 0.0000 | 0.0000 | 0.0000 | 0.0030 | 14.9584 | 10.4740 | 0.0014 | 0.0013 | 0.0013 | 0.0000 | 0.0000 | 85.20 | N | N | N | N | N | N | N | Y | N | N
003840.0 | 96.9 | 66.089 | 194.1 | 147.4 | 67.8 | 92.5 | 26.9 | 5.9 | 9.6 | 113.5 | 106.7 | 1.6 | 2.4358 | 26.8626 | 462.7 | 468.0 | 480.464 | 246.777 | -6.9 | -6.7 | -0.1 | 15.3 | 6.13 | 6.41 | 5.6 | 9.30e-07 | 0.0000 | 0.0000 | 0.0000 | 0.0021 | 13.0674 | 9.9237 | 0.0012 | 0.0011 | 0.0011 | 0.0000 | 0.0000 | 84.36 | N | N | N | N | N | N | N | Y | N | N
003841.0 | 97.1 | 66.207 | 194.1 | 147.4 | 67.8 | 92.5 | 26.9 | 5.8 | 9.5 | 113.4 | 106.7 | 1.6 | 1.3400 | 26.8419 | 462.3 | 467.6 | 354.607 | 182.085 | -6.9 | -6.7 | -0.1 | 4.3 | 4.36 | 7.30 | 5.2 | 1.26e-06 | 0.0000 | 0.0000 | 0.0000 | 0.0004 | 6.8539 | 8.3500 | 0.0008 | 0.0008 | 0.0008 | 0.0000 | 0.0000 | 82.34 | N | N | N | N | N | N | N | Y | N | N
003842.0 | 96.8 | 65.971 | 194.1 | 143.6 | 67.8 | 92.5 | 26.9 | 5.9 | 9.5 | 112.8 | 103.2 | 1.3 | 1.2501 | 26.8431 | 461.7 | 467.0 | 344.129 | 176.820 | -6.8 | -6.7 | -0.1 | -11.1 | 2.04 | 9.44 | 4.0 | 1.31e-06 | 0.0000 | 0.0000 | 0.0000 | 0.0000 | 3.1149 | 10.4848 | 0.0006 | 0.0006 | 0.0006 | 0.0000 | 0.0000 | 0.00 | N | N | N | N | N | N | N | Y | N | N
003843.0 | 96.1 | 65.524 | 194.0 | 139.6 | 67.7 | 92.5 | 26.9 | 5.9 | 9.5 | 111.3 | 99.7 | 1.0 | 1.4109 | 26.8446 | 460.8 | 466.5 | 366.182 | 188.358 | -6.7 | -6.6 | -0.1 | -15.0 | 0.83 | 12.13 | 2.8 | 1.22e-06 | 0.0000 | 0.0000 | 0.0000 | 0.0000 | 1.3569 | 14.3485 | 0.0005 | 0.0004 | 0.0004 | 0.0000 | 0.0000 | 0.00 | N | N | N | N | N | N | N | Y | N | N
003844.0 | 95.5 | 65.126 | 193.9 | 140.3 | 67.8 | 92.5 | 26.9 | 5.9 | 9.6 | 110.6 | 100.3 | 1.0 | 1.7382 | 26.8502 | 459.7 | 466.3 | 405.723 | 208.972 | -6.6 | -6.4 | -0.1 | -16.7 | 0.33 | 14.40 | 2.1 | 1.10e-06 | 0.0000 | 0.0000 | 0.0000 | 0.0000 | 0.5928 | 18.8983 | 0.0004 | 0.0004 | 0.0004 | 0.0000 | 0.0000 | 0.00 | N | N | N | N | N | N | N | Y | N | N
003845.0 | 94.9 | 64.691 | 193.8 | 141.2 | 67.7 | 92.5 | 26.9 | 5.9 | 9.6 | 110.4 | 101.1 | 1.1 | 2.2747 | 26.8642 | 458.7 | 465.9 | 465.866 | 240.339 | -6.4 | -6.3 | -0.1 | -17.1 | 0.35 | 15.77 | 1.6 | 9.56e-07 | 0.0000 | 0.0000 | 0.0000 | 0.0000 | 0.7194 | 23.7882 | 0.0003 | 0.0003 | 0.0003 | 0.0000 | 0.0000 | 0.00 | N | N | N | N | N | N | N | Y | N | N
003846.0 | 94.2 | 64.256 | 193.6 | 141.5 | 67.7 | 92.5 | 26.9 | 6.0 | 9.6 | 110.2 | 101.4 | 1.1 | 2.5206 | 26.8722 | 457.8 | 465.0 | 490.668 | 253.474 | -6.3 | -6.2 | -0.1 | -10.6 | 1.04 | 15.98 | 1.4 | 9.05e-07 | 0.0000 | 0.0000 | 0.0000 | 0.0000 | 2.2735 | 25.4305 | 0.0003 | 0.0003 | 0.0003 | 0.0000 | 0.0000 | 0.00 | N | N | N | N | N | N | N | Y | N | N
003847.0 | 93.8 | 63.952 | 193.3 | 143.4 | 67.7 | 92.5 | 26.9 | 6.0 | 9.6 | 109.6 | 103.1 | 1.3 | 2.1793 | 26.8628 | 456.7 | 464.4 | 455.124 | 235.311 | -6.2 | -6.1 | -0.1 | -0.2 | 1.95 | 15.21 | 1.4 | 9.73e-07 | 0.0000 | 0.0000 | 0.0000 | 0.0000 | 3.9584 | 22.4715 | 0.0003 | 0.0003 | 0.0003 | 0.0000 | 0.0000 | 17.95 | N | N | N | N | N | N | N | Y | N | N
003848.0 | 93.5 | 63.728 | 193.1 | 144.5 | 67.7 | 92.5 | 26.9 | 6.0 | 9.6 | 108.8 | 104.0 | 1.4 | 2.0208 | 26.8669 | 456.2 | 463.2 | 438.440 | 226.843 | -6.1 | -6.0 | -0.1 | 7.6 | 2.71 | 14.03 | 1.6 | 1.01e-06 | 0.0000 | 0.0000 | 0.0000 | 0.0009 | 5.3031 | 19.9856 | 0.0003 | 0.0003 | 0.0003 | 0.0000 | 0.0000 | 17.25 | N | N | N | N | N | N | N | Y | N | N
003849.0 | 93.3 | 63.635 | 192.7 | 145.2 | 67.7 | 92.5 | 26.9 | 6.1 | 9.6 | 108.2 | 104.7 | 1.4 | 2.0976 | 26.8761 | 456.1 | 462.3 | 446.774 | 231.246 | -6.1 | -5.9 | -0.1 | 15.4 | 3.68 | 12.53 | 1.8 | 9.90e-07 | 0.0000 | 0.0000 | 0.0000 | 0.0020 | 7.3482 | 18.1951 | 0.0004 | 0.0003 | 0.0003 | 0.0000 | 0.0000 | 46.26 | N | N | N | N | N | N | N | Y | N | N
003850.0 | 93.2 | 63.566 | 192.4 | 145.4 | 67.6 | 92.5 | 26.9 | 6.1 | 9.6 | 108.5 | 104.8 | 1.4 | 2.1396 | 26.8740 | 456.4 | 461.7 | 451.326 | 233.525 | -6.1 | -5.9 | -0.1 | 19.5 | 4.82 | 10.86 | 2.1 | 9.80e-07 | 0.0000 | 0.0000 | 0.0000 | 0.0025 | 9.7119 | 15.9276 | 0.0005 | 0.0004 | 0.0004 | 0.0000 | 0.0000 | 60.18 | N | N | N | N | N | N | N | Y | N | N
003851.0 | 93.3 | 63.635 | 192.0 | 146.0 | 67.7 | 92.5 | 26.9 | 6.2 | 9.7 | 109.6 | 105.4 | 1.5 | 2.1654 | 26.8735 | 457.0 | 461.2 | 454.199 | 234.835 | -6.1 | -6.0 | -0.1 | 18.3 | 5.59 | 9.39 | 2.4 | 9.75e-07 | 0.0000 | 0.0000 | 0.0000 | 0.0024 | 11.3334 | 13.8379 | 0.0005 | 0.0005 | 0.0005 | 0.0000 | 0.0000 | 71.44 | N | N | N | N | N | N | N | Y | N | N
003852.0 | 93.4 | 63.703 | 191.6 | 146.1 | 67.7 | 92.5 | 26.9 | 6.3 | 9.7 | 110.4 | 105.5 | 1.5 | 2.1799 | 26.8750 | 457.8 | 460.8 | 455.934 | 235.541 | -6.2 | -6.0 | -0.1 | 18.6 | 5.89 | 8.34 | 2.6 | 9.72e-07 | 0.0000 | 0.0000 | 0.0000 | 0.0024 | 11.9850 | 12.3310 | 0.0005 | 0.0005 | 0.0005 | 0.0000 | 0.0000 | 70.38 | N | N | N | N | N | N | N | Y | N | N
003853.0 | 93.6 | 63.796 | 191.2 | 146.2 | 67.7 | 92.5 | 26.9 | 6.3 | 9.7 | 111.1 | 105.5 | 1.5 | 2.1935 | 26.8750 | 458.6 | 460.7 | 457.631 | 236.220 | -6.2 | -6.1 | -0.1 | 19.4 | 5.95 | 7.74 | 2.6 | 6.05e-04 | 0.0000 | 0.0000 | 0.0000 | 0.0025 | 12.1352 | 11.4752 | 0.0005 | 0.0005 | 0.0005 | 0.0000 | 0.0000 | 67.05 | N | N | N | N | N | N | N | Y | N | N
003854.0 | 93.7 | 63.883 | 191.0 | 146.2 | 67.7 | 92.5 | 26.9 | 6.0 | 9.6 | 111.6 | 105.5 | 1.5 | 2.2101 | 26.8757 | 459.2 | 460.8 | 459.501 | 237.036 | -6.2 | -6.1 | -0.1 | 17.9 | 5.95 | 7.42 | 2.5 | 2.60e-03 | 0.0000 | 0.0000 | 0.0000 | 0.0023 | 12.1690 | 11.0438 | 0.0005 | 0.0005 | 0.0005 | 0.0000 | 0.0000 | 69.33 | N | N | N | N | N | N | N | Y | N | N
003855.0 | 93.8 | 63.927 | 190.9 | 146.1 | 67.7 | 92.5 | 26.9 | 6.0 | 9.6 | 111.9 | 105.5 | 1.5 | 2.2240 | 26.8725 | 459.6 | 460.9 | 461.025 | 237.695 | -6.2 | -6.1 | -0.1 | 13.8 | 5.93 | 7.27 | 2.6 | 4.55e-03 | 0.0000 | 0.0000 | 0.0000 | 0.0018 | 12.1802 | 10.8550 | 0.0006 | 0.0005 | 0.0005 | 0.0000 | 0.0000 | 67.45 | N | N | N | N | N | N | N | Y | N | N
003856.0 | 93.8 | 63.933 | 190.8 | 146.1 | 67.7 | 92.5 | 26.9 | 6.1 | 9.6 | 112.0 | 105.5 | 1.5 | 2.2239 | 26.8740 | 459.9 | 460.9 | 461.102 | 237.667 | -6.2 | -6.1 | -0.1 | 15.0 | 5.93 | 7.20 | 2.5 | 3.31e-03 | 0.0000 | 0.0000 | 0.0000 | 0.0020 | 12.1667 | 10.7503 | 0.0005 | 0.0005 | 0.0005 | 0.0000 | 0.0000 | 65.36 | N | N | N | N | N | N | N | Y | N | N
003857.0 | 93.9 | 64.038 | 190.8 | 146.1 | 67.7 | 92.5 | 26.9 | 6.2 | 9.7 | 112.2 | 105.5 | 1.5 | 2.2643 | 26.8821 | 459.9 | 461.1 | 465.266 | 239.877 | -6.2 | -6.1 | -0.1 | 18.7 | 5.91 | 7.19 | 2.5 | 2.33e-03 | 0.0000 | 0.0000 | 0.0000 | 0.0025 | 12.2311 | 10.8224 | 0.0005 | 0.0005 | 0.0005 | 0.0000 | 0.0000 | 68.65 | N | N | N | N | N | N | N | Y | N | N
003858.0 | 94.0 | 64.082 | 190.8 | 146.1 | 67.6 | 92.5 | 26.9 | 6.2 | 9.7 | 112.3 | 105.4 | 1.5 | 2.3488 | 26.8854 | 460.1 | 461.1 | 473.956 | 244.354 | -6.2 | -6.1 | -0.1 | 21.2 | 5.85 | 7.21 | 2.6 | 2.34e-03 | 0.0000 | 0.0000 | 0.0000 | 0.0029 | 12.3481 | 11.0613 | 0.0006 | 0.0005 | 0.0005 | 0.0000 | 0.0000 | 66.59 | N | N | N | N | N | N | N | Y | N | N
003859.0 | 94.1 | 64.157 | 191.1 | 146.1 | 67.7 | 92.5 | 26.9 | 6.3 | 9.7 | 112.3 | 105.5 | 1.5 | 2.3484 | 26.8868 | 460.4 | 461.3 | 473.947 | 244.281 | -6.3 | -6.1 | -0.1 | 20.0 | 5.76 | 7.27 | 2.5 | 4.64e-04 | 0.0000 | 0.0000 | 0.0000 | 0.0027 | 12.1595 | 11.1491 | 0.0006 | 0.0005 | 0.0005 | 0.0000 | 0.0000 | 65.90 | N | N | N | N | N | N | N | Y | N | N
003900.0 | 94.2 | 64.225 | 191.3 | 146.1 | 67.7 | 92.5 | 26.9 | 6.3 | 9.7 | 112.4 | 105.5 | 1.5 | 2.2939 | 26.8844 | 460.6 | 461.4 | 468.451 | 241.357 | -6.3 | -6.2 | -0.1 | 21.9 | 5.58 | 7.41 | 2.4 | 9.51e-07 | 0.0000 | 0.0000 | 0.0000 | 0.0029 | 11.6263 | 11.2282 | 0.0005 | 0.0005 | 0.0005 | 0.0000 | 0.0000 | 62.57 | N | N | N | N | N | N | N | Y | N | N
003901.0 | 94.2 | 64.212 | 191.6 | 146.2 | 67.7 | 92.5 | 26.9 | 6.3 | 9.7 | 112.4 | 105.5 | 1.5 | 2.2286 | 26.8838 | 460.8 | 461.4 | 461.704 | 237.828 | -6.3 | -6.2 | -0.1 | 24.1 | 5.44 | 7.61 | 2.4 | 9.65e-07 | 0.0000 | 0.0000 | 0.0000 | 0.0031 | 11.1736 | 11.3567 | 0.0005 | 0.0005 | 0.0005 | 0.0000 | 0.0000 | 60.28 | N | N | N | N | N | N | N | Y | N | N
003902.0 | 94.2 | 64.206 | 191.8 | 146.2 | 67.6 | 92.5 | 26.9 | 6.2 | 9.7 | 112.1 | 105.5 | 1.5 | 2.3130 | 26.8829 | 460.9 | 461.6 | 470.546 | 242.344 | -6.3 | -6.2 | -0.1 | 24.6 | 5.45 | 7.73 | 2.4 | 9.47e-07 | 0.0000 | 0.0000 | 0.0000 | 0.0033 | 11.4149 | 11.7562 | 0.0005 | 0.0005 | 0.0005 | 0.0000 | 0.0000 | 61.85 | N | N | N | N | N | N | N | Y | N | N
003903.0 | 94.2 | 64.244 | 192.2 | 145.9 | 67.7 | 92.6 | 26.9 | 6.3 | 9.7 | 112.2 | 105.3 | 1.5 | 2.3326 | 26.8854 | 461.2 | 461.6 | 472.619 | 243.370 | -6.3 | -6.2 | -0.1 | 24.7 | 5.51 | 7.76 | 2.3 | 9.43e-07 | 0.0000 | 0.0000 | 0.0000 | 0.0033 | 11.5882 | 11.8585 | 0.0005 | 0.0005 | 0.0005 | 0.0000 | 0.0000 | 63.27 | N | N | N | N | N | N | N | Y | N | N
003904.0 | 94.2 | 64.237 | 192.5 | 146.0 | 67.7 | 92.6 | 26.9 | 6.4 | 9.8 | 112.3 | 105.4 | 1.5 | 2.2244 | 26.8865 | 461.5 | 461.8 | 461.445 | 237.533 | -6.3 | -6.2 | -0.1 | 24.4 | 5.48 | 7.78 | 2.3 | 9.66e-07 | 0.0000 | 0.0000 | 0.0000 | 0.0032 | 11.2372 | 11.6028 | 0.0005 | 0.0005 | 0.0005 | 0.0000 | 0.0000 | 61.85 | N | N | N | N | N | N | N | Y | N | N
003905.0 | 94.2 | 64.256 | 192.9 | 146.2 | 67.7 | 92.6 | 26.9 | 6.4 | 9.8 | 112.2 | 105.6 | 1.5 | 2.2642 | 26.8848 | 461.9 | 462.0 | 465.615 | 239.572 | -6.3 | -6.2 | -0.1 | 18.0 | 5.46 | 7.80 | 2.4 | 9.58e-07 | 0.0000 | 0.0000 | 0.0000 | 0.0024 | 11.2887 | 11.7386 | 0.0005 | 0.0005 | 0.0005 | 0.0000 | 0.0000 | 61.98 | N | N | N | N | N | N | N | Y | N | N
003906.0 | 94.3 | 64.275 | 193.1 | 146.0 | 67.7 | 92.6 | 26.9 | 6.5 | 9.8 | 112.3 | 105.4 | 1.5 | 2.3604 | 26.8875 | 462.4 | 461.9 | 475.734 | 244.678 | -6.3 | -6.1 | -0.1 | 11.2 | 5.53 | 7.80 | 2.3 | 9.38e-07 | 0.0000 | 0.0000 | 0.0000 | 0.0015 | 11.6905 | 11.9748 | 0.0005 | 0.0005 | 0.0005 | 0.0000 | 0.0000 | 63.68 | N | N | N | N | N | N | N | Y | N | N
003907.0 | 94.4 | 64.331 | 193.4 | 146.0 | 67.7 | 92.6 | 26.9 | 6.5 | 9.8 | 112.3 | 105.4 | 1.5 | 2.2815 | 26.8938 | 462.9 | 462.1 | 467.651 | 240.425 | -6.3 | -6.2 | -0.1 | 11.6 | 5.55 | 7.76 | 2.2 | 9.54e-07 | 0.0000 | 0.0000 | 0.0000 | 0.0015 | 11.5314 | 11.7092 | 0.0005 | 0.0004 | 0.0004 | 0.0000 | 0.0000 | 63.34 | N | N | N | N | N | N | N | Y | N | N
003908.0 | 94.4 | 64.331 | 193.6 | 146.0 | 67.6 | 92.6 | 26.9 | 6.5 | 9.8 | 112.4 | 105.4 | 1.5 | 2.3119 | 26.8936 | 463.4 | 462.2 | 470.901 | 241.969 | -6.3 | -6.2 | -0.1 | 15.0 | 5.52 | 7.75 | 2.2 | 9.48e-07 | 0.0000 | 0.0000 | 0.0000 | 0.0020 | 11.5396 | 11.7666 | 0.0005 | 0.0004 | 0.0004 | 0.0000 | 0.0000 | 62.95 | N | N | N | N | N | N | N | Y | N | N
003909.0 | 94.4 | 64.368 | 193.9 | 146.3 | 67.7 | 92.6 | 26.9 | 6.5 | 9.8 | 112.4 | 105.6 | 1.5 | 2.3824 | 26.8949 | 463.7 | 462.6 | 478.301 | 245.709 | -6.3 | -6.2 | -0.1 | 20.3 | 5.49 | 7.76 | 2.2 | 9.34e-07 | 0.0000 | 0.0000 | 0.0000 | 0.0027 | 11.6550 | 11.9746 | 0.0005 | 0.0004 | 0.0004 | 0.0000 | 0.0000 | 63.17 | N | N | N | N | N | N | N | Y | N | N
003910.0 | 94.4 | 64.393 | 194.0 | 146.0 | 67.7 | 92.6 | 26.9 | 6.5 | 9.8 | 112.4 | 105.4 | 1.5 | 2.3113 | 26.8890 | 463.8 | 462.7 | 470.996 | 241.874 | -6.3 | -6.2 | -0.1 | 23.5 | 5.42 | 7.81 | 2.2 | 9.49e-07 | 0.0000 | 0.0000 | 0.0000 | 0.0031 | 11.3170 | 11.8660 | 0.0005 | 0.0004 | 0.0004 | 0.0000 | 0.0000 | 60.18 | N | N | N | N | N | N | N | Y | N | N
003911.0 | 94.4 | 64.380 | 194.3 | 146.1 | 67.7 | 92.6 | 26.9 | 6.5 | 9.8 | 112.4 | 105.5 | 1.5 | 2.2377 | 26.8881 | 464.2 | 463.0 | 463.384 | 237.862 | -6.3 | -6.2 | -0.1 | 21.8 | 5.35 | 7.89 | 2.1 | 9.65e-07 | 0.0000 | 0.0000 | 0.0000 | 0.0028 | 10.9950 | 11.7833 | 0.0005 | 0.0004 | 0.0004 | 0.0000 | 0.0000 | 59.90 | N | N | N | N | N | N | N | Y | N | N
003912.0 | 94.4 | 64.393 | 194.5 | 146.1 | 67.6 | 92.6 | 26.9 | 6.4 | 9.8 | 112.3 | 105.5 | 1.5 | 2.3670 | 26.8907 | 464.5 | 463.4 | 476.830 | 244.692 | -6.3 | -6.2 | -0.1 | 21.1 | 5.38 | 7.94 | 2.1 | 9.38e-07 | 0.0000 | 0.0000 | 0.0000 | 0.0028 | 11.3752 | 12.1962 | 0.0005 | 0.0004 | 0.0004 | 0.0000 | 0.0000 | 61.12 | N | N | N | N | N | N | N | Y | N | N
003913.0 | 94.5 | 64.399 | 194.5 | 146.1 | 67.6 | 92.6 | 26.9 | 6.4 | 9.8 | 112.3 | 105.4 | 1.5 | 2.3058 | 26.8952 | 465.3 | 463.4 | 470.834 | 241.443 | -6.3 | -6.2 | -0.1 | 14.8 | 5.44 | 7.93 | 2.2 | 9.50e-07 | 0.0000 | 0.0000 | 0.0000 | 0.0020 | 11.3474 | 12.0201 | 0.0005 | 0.0004 | 0.0004 | 0.0000 | 0.0000 | 61.70 | N | N | N | N | N | N | N | Y | N | N
003914.0 | 94.5 | 64.430 | 194.5 | 146.0 | 67.6 | 92.6 | 26.9 | 6.5 | 9.8 | 112.3 | 105.4 | 1.5 | 2.3292 | 26.8951 | 465.8 | 464.2 | 473.258 | 242.578 | -6.3 | -6.2 | -0.1 | 9.0 | 5.47 | 7.89 | 2.3 | 9.46e-07 | 0.0000 | 0.0000 | 0.0000 | 0.0012 | 11.4532 | 12.0198 | 0.0005 | 0.0005 | 0.0005 | 0.0000 | 0.0000 | 62.46 | N | N | N | N | N | N | N | Y | N | N
003915.0 | 94.5 | 64.430 | 194.5 | 146.3 | 67.6 | 92.6 | 26.9 | 6.4 | 9.8 | 112.1 | 105.7 | 1.5 | 2.3449 | 26.8925 | 466.0 | 464.5 | 475.017 | 243.387 | -6.3 | -6.2 | -0.1 | 7.6 | 5.54 | 7.84 | 2.2 | 9.42e-07 | 0.0000 | 0.0000 | 0.0000 | 0.0010 | 11.6432 | 11.9780 | 0.0005 | 0.0004 | 0.0004 | 0.0000 | 0.0000 | 62.42 | N | N | N | N | N | N | N | Y | N | N
003916.0 | 94.6 | 64.480 | 194.5 | 146.4 | 67.6 | 92.6 | 26.9 | 6.4 | 9.8 | 112.3 | 105.7 | 1.5 | 2.3093 | 26.8891 | 466.5 | 464.6 | 471.510 | 241.438 | -6.3 | -6.2 | -0.1 | 10.9 | 5.64 | 7.75 | 2.3 | 9.50e-07 | 0.0000 | 0.0000 | 0.0000 | 0.0014 | 11.7606 | 11.7404 | 0.0005 | 0.0005 | 0.0005 | 0.0000 | 0.0000 | 65.97 | N | N | N | N | N | N | N | Y | N | N
003917.0 | 94.6 | 64.505 | 194.3 | 146.4 | 67.5 | 92.6 | 26.9 | 6.2 | 9.7 | 112.2 | 105.8 | 1.5 | 2.3051 | 26.8926 | 467.0 | 464.9 | 471.113 | 241.139 | -6.3 | -6.2 | -0.1 | 13.7 | 5.73 | 7.62 | 2.3 | 9.51e-07 | 0.0000 | 0.0000 | 0.0000 | 0.0018 | 11.9279 | 11.5411 | 0.0005 | 0.0005 | 0.0005 | 0.0000 | 0.0000 | 69.08 | N | N | N | N | N | N | N | Y | N | N
003918.0 | 94.6 | 64.498 | 194.1 | 146.2 | 67.5 | 92.6 | 26.9 | 6.2 | 9.7 | 112.2 | 105.6 | 1.5 | 2.3511 | 26.8976 | 467.6 | 465.4 | 475.999 | 243.518 | -6.3 | -6.2 | -0.1 | 17.3 | 5.76 | 7.53 | 2.2 | 9.42e-07 | 0.0000 | 0.0000 | 0.0000 | 0.0023 | 12.1102 | 11.5110 | 0.0005 | 0.0004 | 0.0004 | 0.0000 | 0.0000 | 66.93 | N | N | N | N | N | N | N | Y | N | N
003919.0 | 94.7 | 64.567 | 193.8 | 146.4 | 67.5 | 92.6 | 26.9 | 6.3 | 9.7 | 112.3 | 105.7 | 1.5 | 2.3829 | 26.8919 | 468.0 | 465.8 | 479.319 | 245.074 | -6.4 | -6.2 | -0.1 | 19.2 | 5.67 | 7.51 | 2.1 | 9.36e-07 | 0.0000 | 0.0000 | 0.0000 | 0.0026 | 12.0058 | 11.5621 | 0.0005 | 0.0004 | 0.0004 | 0.0000 | 0.0000 | 64.66 | N | N | N | N | N | N | N | Y | N | N
003920.0 | 94.7 | 64.554 | 193.7 | 146.1 | 67.5 | 92.6 | 26.9 | 6.3 | 9.7 | 112.3 | 105.5 | 1.5 | 2.2868 | 26.8912 | 468.2 | 466.2 | 469.554 | 240.011 | -6.4 | -6.3 | -0.1 | 20.8 | 5.53 | 7.60 | 2.0 | 9.56e-07 | 0.0000 | 0.0000 | 0.0000 | 0.0027 | 11.4669 | 11.4504 | 0.0004 | 0.0004 | 0.0004 | 0.0000 | 0.0000 | 62.10 | N | N | N | N | N | N | N | Y | N | N
003921.0 | 94.7 | 64.567 | 193.5 | 146.2 | 67.4 | 92.6 | 26.9 | 6.3 | 9.7 | 112.3 | 105.5 | 1.5 | 2.3011 | 26.8952 | 468.9 | 466.6 | 471.171 | 240.690 | -6.4 | -6.3 | -0.1 | 20.5 | 5.47 | 7.70 | 1.9 | 9.53e-07 | 0.0000 | 0.0000 | 0.0000 | 0.0027 | 11.3705 | 11.6348 | 0.0004 | 0.0004 | 0.0004 | 0.0000 | 0.0000 | 62.59 | N | N | N | N | N | N | N | Y | N | N
003922.0 | 94.7 | 64.592 | 193.3 | 146.1 | 67.3 | 92.6 | 26.9 | 6.1 | 9.6 | 112.1 | 105.5 | 1.5 | 2.4105 | 26.9001 | 469.3 | 467.1 | 482.389 | 246.363 | -6.4 | -6.3 | -0.1 | 16.7 | 5.50 | 7.76 | 2.0 | 9.31e-07 | 0.0000 | 0.0000 | 0.0000 | 0.0023 | 11.7013 | 12.0017 | 0.0004 | 0.0004 | 0.0004 | 0.0000 | 0.0000 | 63.72 | N | N | N | N | N | N | N | Y | N | N
003923.0 | 94.8 | 64.654 | 193.1 | 146.1 | 67.4 | 92.6 | 26.9 | 6.1 | 9.6 | 112.2 | 105.5 | 1.5 | 2.4161 | 26.8987 | 469.7 | 467.6 | 483.061 | 246.589 | -6.4 | -6.3 | -0.1 | 15.5 | 5.49 | 7.78 | 1.9 | 9.30e-07 | 0.0000 | 0.0000 | 0.0000 | 0.0021 | 11.6840 | 12.0480 | 0.0004 | 0.0004 | 0.0004 | 0.0000 | 0.0000 | 63.78 | N | N | N | N | N | N | N | Y | N | N
003924.0 | 94.9 | 64.703 | 192.9 | 146.3 | 67.4 | 92.6 | 26.9 | 6.0 | 9.6 | 112.2 | 105.6 | 1.5 | 2.3397 | 26.9015 | 470.1 | 468.0 | 475.392 | 242.585 | -6.4 | -6.3 | -0.1 | 18.3 | 5.38 | 7.85 | 1.9 | 9.46e-07 | 0.0000 | 0.0000 | 0.0000 | 0.0024 | 11.2632 | 11.9496 | 0.0004 | 0.0004 | 0.0004 | 0.0000 | 0.0000 | 62.37 | N | N | N | N | N | N | N | Y | N | N
003925.0 | 95.0 | 64.747 | 192.7 | 146.3 | 67.4 | 92.6 | 26.9 | 6.0 | 9.6 | 112.1 | 105.6 | 1.5 | 2.3756 | 26.9037 | 470.7 | 468.2 | 479.153 | 244.386 | -6.4 | -6.3 | -0.1 | 21.9 | 5.32 | 7.95 | 2.0 | 9.39e-07 | 0.0000 | 0.0000 | 0.0000 | 0.0029 | 11.2207 | 12.1910 | 0.0004 | 0.0004 | 0.0004 | 0.0000 | 0.0000 | 59.03 | N | N | N | N | N | N | N | Y | N | N
003926.0 | 95.0 | 64.778 | 192.5 | 146.2 | 67.3 | 92.6 | 26.9 | 5.9 | 9.5 | 112.0 | 105.5 | 1.5 | 2.5003 | 26.9039 | 471.1 | 468.6 | 491.887 | 250.759 | -6.4 | -6.3 | -0.1 | 26.0 | 5.35 | 7.99 | 2.0 | 9.15e-07 | 0.0000 | 0.0000 | 0.0000 | 0.0036 | 11.5891 | 12.5791 | 0.0005 | 0.0004 | 0.0004 | 0.0000 | 0.0000 | 61.52 | N | N | N | N | N | N | N | Y | N | N
003927.0 | 95.2 | 64.921 | 192.1 | 146.1 | 67.3 | 92.6 | 26.9 | 5.9 | 9.5 | 112.0 | 105.5 | 1.5 | 2.4581 | 26.9114 | 471.8 | 469.2 | 487.808 | 248.554 | -6.4 | -6.3 | -0.1 | 24.9 | 5.37 | 8.00 | 2.1 | 9.23e-07 | 0.0000 | 0.0000 | 0.0000 | 0.0034 | 11.5291 | 12.4801 | 0.0005 | 0.0004 | 0.0004 | 0.0000 | 0.0000 | 61.63 | N | N | N | N | N | N | N | Y | N | N
003928.0 | 95.4 | 65.020 | 191.9 | 146.3 | 67.3 | 92.6 | 26.9 | 5.9 | 9.5 | 112.0 | 105.7 | 1.5 | 2.5112 | 26.9153 | 472.4 | 469.5 | 493.200 | 251.183 | -6.4 | -6.3 | -0.1 | 20.0 | 5.28 | 8.04 | 2.2 | 9.13e-07 | 0.0000 | 0.0000 | 0.0000 | 0.0028 | 11.4582 | 12.6737 | 0.0005 | 0.0004 | 0.0004 | 0.0000 | 0.0000 | 62.11 | N | N | N | N | N | N | N | Y | N | N
003929.0 | 95.5 | 65.120 | 191.8 | 146.3 | 67.2 | 92.6 | 26.9 | 5.8 | 9.5 | 111.8 | 105.6 | 1.5 | 2.5586 | 26.9208 | 472.9 | 470.0 | 497.933 | 253.522 | -6.4 | -6.3 | -0.1 | 16.0 | 5.03 | 8.18 | 2.1 | 9.05e-07 | 0.0000 | 0.0000 | 0.0000 | 0.0022 | 11.0068 | 13.0259 | 0.0005 | 0.0004 | 0.0004 | 0.0000 | 0.0000 | 56.85 | N | N | N | N | N | N | N | Y | N | N
003930.0 | 95.6 | 65.194 | 191.6 | 146.0 | 67.2 | 92.6 | 26.9 | 5.6 | 9.4 | 111.7 | 105.4 | 1.5 | 2.6392 | 26.9195 | 473.2 | 470.6 | 505.894 | 257.463 | -6.4 | -6.2 | -0.1 | 14.3 | 4.72 | 8.50 | 2.0 | 8.92e-07 | 0.0000 | 0.0000 | 0.0000 | 0.0020 | 10.4972 | 13.7360 | 0.0005 | 0.0004 | 0.0004 | 0.0000 | 0.0000 | 50.16 | N | N | N | N | N | N | N | Y | N | N
003931.0 | 95.7 | 65.225 | 191.5 | 146.0 | 67.2 | 92.6 | 26.9 | 5.6 | 9.4 | 111.4 | 105.4 | 1.5 | 2.6024 | 26.9219 | 473.6 | 470.9 | 502.495 | 255.641 | -6.3 | -6.2 | -0.1 | 13.8 | 4.52 | 8.84 | 2.0 | 8.98e-07 | 0.0000 | 0.0000 | 0.0000 | 0.0019 | 9.9688 | 14.1822 | 0.0005 | 0.0004 | 0.0004 | 0.0000 | 0.0000 | 49.76 | N | N | N | N | N | N | N | Y | N | N
003932.0 | 95.6 | 65.194 | 191.4 | 145.9 | 67.2 | 92.6 | 26.9 | 5.6 | 9.4 | 111.0 | 105.3 | 1.5 | 2.5583 | 26.9205 | 474.0 | 471.3 | 498.263 | 253.380 | -6.3 | -6.2 | -0.1 | 15.3 | 4.36 | 9.14 | 2.0 | 9.06e-07 | 0.0000 | 0.0000 | 0.0000 | 0.0021 | 9.5325 | 14.5466 | 0.0005 | 0.0004 | 0.0004 | 0.0000 | 0.0000 | 45.26 | N | N | N | N | N | N | N | Y | N | N
003933.0 | 95.6 | 65.188 | 191.4 | 145.9 | 67.1 | 92.6 | 26.9 | 5.5 | 9.4 | 110.4 | 105.2 | 1.5 | 2.5250 | 26.9237 | 474.4 | 471.6 | 494.999 | 251.649 | -6.3 | -6.1 | -0.1 | 11.8 | 4.27 | 9.39 | 2.0 | 9.12e-07 | 0.0000 | 0.0000 | 0.0000 | 0.0016 | 9.2793 | 14.8425 | 0.0005 | 0.0004 | 0.0004 | 0.0000 | 0.0000 | 46.38 | N | N | N | N | N | N | N | Y | N | N
003934.0 | 95.5 | 65.145 | 191.4 | 145.8 | 67.2 | 92.6 | 26.9 | 5.6 | 9.4 | 110.0 | 105.2 | 1.5 | 2.5195 | 26.9207 | 474.6 | 472.0 | 494.586 | 251.358 | -6.2 | -6.1 | -0.1 | 6.0 | 4.25 | 9.55 | 2.1 | 9.13e-07 | 0.0000 | 0.0000 | 0.0000 | 0.0008 | 9.2289 | 15.0694 | 0.0005 | 0.0004 | 0.0004 | 0.0000 | 0.0000 | 45.58 | N | N | N | N | N | N | N | Y | N | N
003935.0 | 95.5 | 65.120 | 191.4 | 145.7 | 67.1 | 92.6 | 26.9 | 5.6 | 9.4 | 109.8 | 105.1 | 1.4 | 2.4481 | 26.9207 | 475.1 | 472.3 | 487.554 | 247.637 | -6.2 | -6.1 | -0.1 | 4.2 | 4.28 | 9.61 | 2.2 | 9.27e-07 | 0.0000 | 0.0000 | 0.0000 | 0.0006 | 9.1489 | 14.9472 | 0.0005 | 0.0004 | 0.0004 | 0.0000 | 0.0000 | 47.04 | N | N | N | N | N | N | N | Y | N | N
003936.0 | 95.4 | 65.033 | 191.4 | 145.8 | 67.1 | 92.6 | 26.9 | 5.5 | 9.4 | 109.6 | 105.2 | 1.5 | 2.3470 | 26.9259 | 475.8 | 472.8 | 477.376 | 242.340 | -6.2 | -6.0 | -0.1 | 6.1 | 4.32 | 9.61 | 2.2 | 9.47e-07 | 0.0000 | 0.0000 | 0.0000 | 0.0008 | 9.0374 | 14.6259 | 0.0005 | 0.0004 | 0.0004 | 0.0000 | 0.0000 | 46.23 | N | N | N | N | N | N | N | Y | N | N
003937.0 | 95.3 | 64.989 | 191.5 | 145.8 | 67.0 | 92.6 | 26.9 | 5.5 | 9.4 | 109.6 | 105.2 | 1.5 | 2.3326 | 26.9296 | 476.3 | 473.0 | 475.951 | 241.526 | -6.2 | -6.0 | -0.1 | 9.9 | 4.40 | 9.55 | 2.0 | 9.50e-07 | 0.0000 | 0.0000 | 0.0000 | 0.0013 | 9.1823 | 14.4780 | 0.0004 | 0.0004 | 0.0004 | 0.0000 | 0.0000 | 47.34 | N | N | N | N | N | N | N | Y | N | N
003938.0 | 95.2 | 64.915 | 191.6 | 145.7 | 67.0 | 92.6 | 26.9 | 5.4 | 9.3 | 109.7 | 105.1 | 1.4 | 2.3865 | 26.9285 | 476.8 | 473.7 | 481.617 | 244.263 | -6.2 | -6.0 | -0.1 | 16.1 | 4.59 | 9.38 | 1.9 | 9.39e-07 | 0.0000 | 0.0000 | 0.0000 | 0.0022 | 9.6852 | 14.3874 | 0.0004 | 0.0004 | 0.0004 | 0.0000 | 0.0000 | 50.80 | N | N | N | N | N | N | N | Y | N | N
003939.0 | 95.1 | 64.859 | 191.7 | 145.7 | 67.0 | 92.6 | 26.9 | 5.3 | 9.3 | 109.9 | 105.1 | 1.4 | 2.4104 | 26.9318 | 477.3 | 474.2 | 484.166 | 245.453 | -6.1 | -6.0 | -0.1 | 21.3 | 4.89 | 9.10 | 1.9 | 9.34e-07 | 0.0000 | 0.0000 | 0.0000 | 0.0029 | 10.3627 | 14.0270 | 0.0004 | 0.0004 | 0.0004 | 0.0000 | 0.0000 | 55.95 | N | N | N | N | N | N | N | Y | N | N
003940.0 | 95.1 | 64.859 | 191.7 | 146.0 | 66.9 | 92.6 | 26.9 | 5.3 | 9.3 | 110.2 | 105.4 | 1.5 | 2.3652 | 26.9293 | 477.8 | 474.8 | 479.661 | 243.008 | -6.1 | -6.0 | -0.1 | 21.6 | 5.16 | 8.76 | 2.0 | 9.44e-07 | 0.0000 | 0.0000 | 0.0000 | 0.0029 | 10.8316 | 13.3699 | 0.0004 | 0.0004 | 0.0004 | 0.0000 | 0.0000 | 60.68 | N | N | N | N | N | N | N | Y | N | N
003941.0 | 95.1 | 64.859 | 191.7 | 146.3 | 66.9 | 92.6 | 26.9 | 5.4 | 9.3 | 110.4 | 105.6 | 1.5 | 2.3650 | 26.9277 | 478.3 | 475.1 | 479.828 | 242.955 | -6.1 | -6.0 | -0.1 | 20.4 | 5.33 | 8.48 | 2.1 | 9.44e-07 | 0.0000 | 0.0000 | 0.0000 | 0.0027 | 11.1734 | 12.9313 | 0.0005 | 0.0004 | 0.0004 | 0.0000 | 0.0000 | 63.67 | N | N | N | N | N | N | N | Y | N | N
003942.0 | 95.1 | 64.859 | 191.9 | 146.2 | 66.9 | 92.6 | 26.9 | 5.3 | 9.3 | 110.6 | 105.6 | 1.5 | 2.4203 | 26.9276 | 478.7 | 475.7 | 485.552 | 245.740 | -6.1 | -6.0 | -0.1 | 17.4 | 5.37 | 8.27 | 2.2 | 9.33e-07 | 0.0000 | 0.0000 | 0.0000 | 0.0024 | 11.3857 | 12.7648 | 0.0005 | 0.0004 | 0.0004 | 0.0000 | 0.0000 | 61.57 | N | N | N | N | N | N | N | Y | N | N
003943.0 | 95.1 | 64.859 | 192.1 | 146.2 | 66.8 | 92.6 | 26.9 | 5.2 | 9.2 | 110.8 | 105.5 | 1.5 | 2.4210 | 26.9248 | 479.1 | 476.2 | 485.701 | 245.677 | -6.2 | -6.0 | -0.1 | 15.6 | 5.25 | 8.23 | 2.1 | 9.34e-07 | 0.0000 | 0.0000 | 0.0000 | 0.0021 | 11.1356 | 12.6877 | 0.0005 | 0.0004 | 0.0004 | 0.0000 | 0.0000 | 61.09 | N | N | N | N | N | N | N | Y | N | N
003944.0 | 95.1 | 64.809 | 192.2 | 146.1 | 66.8 | 92.7 | 26.9 | 5.2 | 9.2 | 111.0 | 105.5 | 1.5 | 2.4255 | 26.9276 | 479.8 | 476.7 | 486.380 | 245.880 | -6.2 | -6.0 | -0.1 | 16.3 | 5.09 | 8.30 | 2.1 | 9.33e-07 | 0.0000 | 0.0000 | 0.0000 | 0.0022 | 10.8008 | 12.8175 | 0.0005 | 0.0004 | 0.0004 | 0.0000 | 0.0000 | 54.76 | N | N | N | N | N | N | N | Y | N | N
003945.0 | 95.0 | 64.797 | 192.4 | 146.1 | 66.8 | 92.7 | 26.9 | 5.2 | 9.2 | 110.9 | 105.5 | 1.5 | 2.3492 | 26.9405 | 480.5 | 477.5 | 478.584 | 241.881 | -6.2 | -6.0 | -0.1 | 17.1 | 5.04 | 8.39 | 2.2 | 9.49e-07 | 0.0000 | 0.0000 | 0.0000 | 0.0023 | 10.5215 | 12.7397 | 0.0005 | 0.0004 | 0.0004 | 0.0000 | 0.0000 | 58.55 | N | N | N | N | N | N | N | Y | N | N
003946.0 | 95.0 | 64.797 | 192.6 | 146.1 | 66.8 | 92.7 | 26.9 | 5.3 | 9.3 | 110.8 | 105.4 | 1.5 | 2.3396 | 26.9388 | 480.9 | 478.0 | 477.721 | 241.308 | -6.2 | -6.0 | -0.1 | 19.1 | 5.06 | 8.43 | 2.2 | 9.51e-07 | 0.0000 | 0.0000 | 0.0000 | 0.0025 | 10.5429 | 12.7740 | 0.0005 | 0.0004 | 0.0004 | 0.0000 | 0.0000 | 58.43 | N | N | N | N | N | N | N | Y | N | N
003947.0 | 95.0 | 64.759 | 192.7 | 146.2 | 66.8 | 92.7 | 26.9 | 5.4 | 9.3 | 110.7 | 105.5 | 1.5 | 2.4132 | 26.9361 | 481.3 | 478.5 | 485.394 | 245.061 | -6.2 | -6.0 | -0.1 | 20.7 | 5.08 | 8.45 | 2.2 | 9.36e-07 | 0.0000 | 0.0000 | 0.0000 | 0.0028 | 10.7475 | 12.9957 | 0.0005 | 0.0004 | 0.0004 | 0.0000 | 0.0000 | 57.29 | N | N | N | N | N | N | N | Y | N | N
003948.0 | 94.9 | 64.710 | 193.0 | 145.9 | 66.8 | 92.7 | 26.9 | 5.2 | 9.2 | 110.9 | 105.3 | 1.5 | 2.3666 | 26.9375 | 481.8 | 478.9 | 480.742 | 242.585 | -6.1 | -6.0 | -0.1 | 21.3 | 5.07 | 8.45 | 2.3 | 9.46e-07 | 0.0000 | 0.0000 | 0.0000 | 0.0028 | 10.6221 | 12.8640 | 0.0005 | 0.0004 | 0.0004 | 0.0000 | 0.0000 | 55.72 | N | N | N | N | N | N | N | Y | N | N
003949.0 | 94.9 | 64.679 | 193.1 | 145.9 | 66.7 | 92.7 | 26.9 | 5.0 | 9.2 | 110.8 | 105.3 | 1.5 | 2.3249 | 26.9366 | 482.3 | 479.4 | 476.557 | 240.347 | -6.2 | -6.0 | -0.1 | 18.7 | 5.15 | 8.41 | 2.3 | 9.54e-07 | 0.0000 | 0.0000 | 0.0000 | 0.0025 | 10.6813 | 12.6962 | 0.0005 | 0.0004 | 0.0004 | 0.0000 | 0.0000 | 57.72 | N | N | N | N | N | N | N | Y | N | N
003950.0 | 94.8 | 64.660 | 193.1 | 146.2 | 66.7 | 92.7 | 26.9 | 5.1 | 9.2 | 110.8 | 105.5 | 1.5 | 2.4124 | 26.9421 | 482.9 | 480.0 | 485.610 | 244.818 | -6.2 | -6.0 | -0.1 | 20.5 | 5.30 | 8.30 | 2.2 | 9.37e-07 | 0.0000 | 0.0000 | 0.0000 | 0.0028 | 11.2026 | 12.7539 | 0.0005 | 0.0004 | 0.0004 | 0.0000 | 0.0000 | 62.71 | N | N | N | N | N | N | N | Y | N | N
003951.0 | 94.8 | 64.623 | 193.3 | 146.1 | 66.7 | 92.7 | 26.9 | 5.1 | 9.2 | 110.9 | 105.5 | 1.5 | 2.4072 | 26.9418 | 483.3 | 480.3 | 485.195 | 244.497 | -6.2 | -6.1 | -0.1 | 21.6 | 5.40 | 8.15 | 2.2 | 9.38e-07 | 0.0000 | 0.0000 | 0.0000 | 0.0029 | 11.4051 | 12.5141 | 0.0005 | 0.0004 | 0.0004 | 0.0000 | 0.0000 | 62.58 | N | N | N | N | N | N | N | Y | N | N
003952.0 | 94.8 | 64.635 | 193.4 | 146.2 | 66.7 | 92.7 | 26.9 | 5.1 | 9.2 | 111.1 | 105.6 | 1.5 | 2.3365 | 26.9405 | 483.8 | 480.7 | 478.080 | 240.774 | -6.2 | -6.1 | -0.1 | 19.9 | 5.41 | 8.06 | 2.2 | 9.53e-07 | 0.0000 | 0.0000 | 0.0000 | 0.0026 | 11.2375 | 12.1854 | 0.0005 | 0.0004 | 0.0004 | 0.0000 | 0.0000 | 62.05 | N | N | N | N | N | N | N | Y | N | N
003953.0 | 94.8 | 64.654 | 193.5 | 146.3 | 66.7 | 92.7 | 26.9 | 5.2 | 9.2 | 111.1 | 105.7 | 1.5 | 2.3910 | 26.9451 | 484.3 | 481.4 | 483.732 | 243.521 | -6.2 | -6.1 | -0.1 | 20.6 | 5.42 | 8.01 | 2.2 | 9.42e-07 | 0.0000 | 0.0000 | 0.0000 | 0.0028 | 11.3965 | 12.2486 | 0.0005 | 0.0004 | 0.0004 | 0.0000 | 0.0000 | 61.69 | N | N | N | N | N | N | N | Y | N | N
003954.0 | 94.8 | 64.641 | 193.5 | 146.1 | 66.7 | 92.7 | 26.9 | 5.2 | 9.2 | 111.2 | 105.4 | 1.5 | 2.4097 | 26.9424 | 484.8 | 482.0 | 485.826 | 244.433 | -6.2 | -6.1 | -0.1 | 21.6 | 5.49 | 7.95 | 2.2 | 9.38e-07 | 0.0000 | 0.0000 | 0.0000 | 0.0029 | 11.5838 | 12.1958 | 0.0005 | 0.0004 | 0.0004 | 0.0000 | 0.0000 | 62.02 | N | N | N | N | N | N | N | N | N | N
003955.0 | 94.8 | 64.641 | 193.6 | 146.1 | 66.6 | 92.7 | 26.9 | 5.2 | 9.2 | 111.3 | 105.4 | 1.5 | 2.4198 | 26.9408 | 485.1 | 482.5 | 486.950 | 244.899 | -6.2 | -6.1 | -0.1 | 21.9 | 5.56 | 7.86 | 2.4 | 9.37e-07 | 0.0000 | 0.0000 | 0.0000 | 0.0030 | 11.7630 | 12.0907 | 0.0005 | 0.0005 | 0.0005 | 0.0000 | 0.0000 | 63.69 | N | N | N | N | N | N | N | N | N | N
003956.0 | 94.9 | 64.679 | 193.7 | 146.3 | 66.6 | 92.7 | 26.9 | 5.2 | 9.2 | 111.4 | 105.6 | 1.5 | 2.4252 | 26.9461 | 485.6 | 482.8 | 487.628 | 245.149 | -6.3 | -6.1 | -0.1 | 24.6 | 5.66 | 7.76 | 2.4 | 9.35e-07 | 0.0000 | 0.0000 | 0.0000 | 0.0033 | 11.9836 | 11.9394 | 0.0005 | 0.0005 | 0.0005 | 0.0000 | 0.0000 | 66.42 | N | N | N | N | N | N | N | N | N | N
003957.0 | 94.9 | 64.722 | 193.8 | 146.4 | 66.6 | 92.7 | 26.9 | 5.2 | 9.2 | 111.5 | 105.7 | 1.5 | 2.4200 | 26.9448 | 486.0 | 483.4 | 487.236 | 244.859 | -6.3 | -6.1 | -0.1 | 24.5 | 5.74 | 7.63 | 2.4 | 9.37e-07 | 0.0000 | 0.0000 | 0.0000 | 0.0033 | 12.1387 | 11.7322 | 0.0005 | 0.0005 | 0.0005 | 0.0000 | 0.0000 | 67.38 | N | N | N | N | N | N | N | N | N | N
003958.0 | 95.0 | 64.747 | 193.9 | 146.4 | 66.6 | 92.7 | 26.9 | 5.2 | 9.2 | 111.6 | 105.7 | 1.5 | 2.4569 | 26.9449 | 485.9 | 483.6 | 490.999 | 246.760 | -6.3 | -6.1 | -0.1 | 21.6 | 5.81 | 7.51 | 2.4 | 9.29e-07 | 0.0000 | 0.0000 | 0.0000 | 0.0029 | 12.3863 | 11.6389 | 0.0005 | 0.0005 | 0.0005 | 0.0000 | 0.0000 | 69.53 | N | N | N | N | N | N | N | N | N | N
003959.0 | 95.1 | 64.815 | 194.0 | 146.5 | 66.5 | 92.7 | 26.9 | 5.2 | 9.2 | 111.7 | 105.8 | 1.5 | 2.4613 | 26.9464 | 486.2 | 484.3 | 491.468 | 246.941 | -6.3 | -6.2 | -0.1 | 22.4 | 5.85 | 7.42 | 2.5 | 9.29e-07 | 0.0000 | 0.0000 | 0.0000 | 0.0030 | 12.4782 | 11.4961 | 0.0006 | 0.0005 | 0.0005 | 0.0000 | 0.0000 | 69.75 | N | N | N | N | N | N | N | N | N | N
004000.0 | 95.1 | 64.865 | 194.0 | 146.5 | 66.5 | 92.7 | 26.9 | 5.1 | 9.2 | 111.7 | 105.8 | 1.5 | 2.4607 | 26.9448 | 486.5 | 484.8 | 491.475 | 246.853 | -6.3 | -6.2 | -0.1 | 28.1 | 5.86 | 7.36 | 2.6 | 9.29e-07 | 0.0000 | 0.0000 | 0.0000 | 0.0038 | 12.4851 | 11.4130 | 0.0006 | 0.0005 | 0.0005 | 0.0000 | 0.0000 | 69.31 | N | N | N | N | N | N | N | N | N | N
004001.0 | 95.2 | 64.896 | 194.0 | 146.6 | 66.5 | 92.7 | 26.9 | 5.2 | 9.2 | 111.7 | 105.9 | 1.5 | 2.4603 | 26.9420 | 486.8 | 485.4 | 491.546 | 246.776 | -6.3 | -6.2 | -0.1 | 29.3 | 5.83 | 7.34 | 2.7 | 9.29e-07 | 0.0000 | 0.0000 | 0.0000 | 0.0040 | 12.4311 | 11.3754 | 0.0006 | 0.0005 | 0.0005 | 0.0000 | 0.0000 | 69.16 | N | N | N | N | N | N | N | N | N | N
004002.0 | 95.3 | 64.946 | 194.0 | 146.5 | 66.5 | 92.7 | 26.9 | 5.2 | 9.2 | 111.7 | 105.9 | 1.5 | 2.4351 | 26.9427 | 487.2 | 485.7 | 489.090 | 245.455 | -6.3 | -6.2 | -0.1 | 27.3 | 5.78 | 7.36 | 2.8 | 9.35e-07 | 0.0000 | 0.0000 | 0.0000 | 0.0037 | 12.2572 | 11.3422 | 0.0006 | 0.0006 | 0.0006 | 0.0000 | 0.0000 | 68.37 | N | N | N | N | N | N | N | N | N | N
004003.0 | 95.3 | 64.989 | 194.0 | 146.6 | 66.4 | 92.7 | 26.9 | 5.1 | 9.2 | 111.6 | 105.9 | 1.5 | 2.5189 | 26.9489 | 487.6 | 486.2 | 497.517 | 249.631 | -6.3 | -6.2 | -0.1 | 23.3 | 5.69 | 7.43 | 2.8 | 9.19e-07 | 0.0000 | 0.0000 | 0.0000 | 0.0032 | 12.2695 | 11.6384 | 0.0006 | 0.0006 | 0.0006 | 0.0000 | 0.0000 | 65.11 | N | N | N | N | N | N | N | N | N | N
004004.0 | 95.3 | 65.002 | 193.8 | 146.4 | 66.4 | 92.7 | 26.9 | 5.1 | 9.2 | 111.6 | 105.7 | 1.5 | 2.5136 | 26.9548 | 488.0 | 486.6 | 497.066 | 249.341 | -6.3 | -6.2 | -0.1 | 20.5 | 5.58 | 7.54 | 2.8 | 9.20e-07 | 0.0000 | 0.0000 | 0.0000 | 0.0028 | 12.0105 | 11.8064 | 0.0006 | 0.0006 | 0.0006 | 0.0000 | 0.0000 | 64.91 | N | N | N | N | N | N | N | N | N | N
004005.0 | 95.3 | 64.989 | 193.7 | 146.3 | 66.4 | 92.7 | 26.9 | 5.1 | 9.2 | 111.5 | 105.6 | 1.5 | 2.4324 | 26.9479 | 488.3 | 487.2 | 489.038 | 245.173 | -6.3 | -6.2 | -0.1 | 21.1 | 5.45 | 7.69 | 2.8 | 9.36e-07 | 0.0000 | 0.0000 | 0.0000 | 0.0028 | 11.5336 | 11.8396 | 0.0006 | 0.0006 | 0.0006 | 0.0000 | 0.0000 | 62.81 | N | N | N | N | N | N | N | N | N | N
004006.0 | 95.3 | 65.002 | 193.7 | 146.3 | 66.4 | 92.7 | 26.9 | 5.0 | 9.2 | 111.4 | 105.7 | 1.5 | 2.5143 | 26.9517 | 488.7 | 487.5 | 497.342 | 249.289 | -6.3 | -6.2 | -0.1 | 16.4 | 5.38 | 7.83 | 2.8 | 9.20e-07 | 0.0000 | 0.0000 | 0.0000 | 0.0022 | 11.5914 | 12.2561 | 0.0006 | 0.0006 | 0.0006 | 0.0000 | 0.0000 | 62.56 | N | N | N | N | N | N | N | N | N | N
004007.0 | 95.3 | 64.983 | 193.6 | 146.3 | 66.4 | 92.7 | 26.9 | 5.0 | 9.1 | 111.3 | 105.6 | 1.5 | 2.4889 | 26.9579 | 489.0 | 487.9 | 494.795 | 247.977 | -6.3 | -6.2 | -0.1 | 14.7 | 5.37 | 7.93 | 2.8 | 9.25e-07 | 0.0000 | 0.0000 | 0.0000 | 0.0020 | 11.4977 | 12.3430 | 0.0006 | 0.0006 | 0.0006 | 0.0000 | 0.0000 | 62.33 | N | N | N | N | N | N | N | N | N | N
004008.0 | 95.4 | 65.039 | 193.5 | 146.3 | 66.3 | 92.7 | 26.9 | 5.0 | 9.1 | 111.3 | 105.7 | 1.5 | 2.4232 | 26.9578 | 489.1 | 488.6 | 488.102 | 244.607 | -6.3 | -6.2 | -0.1 | 11.4 | 5.32 | 8.00 | 2.9 | 9.38e-07 | 0.0000 | 0.0000 | 0.0000 | 0.0015 | 11.2466 | 12.2914 | 0.0006 | 0.0006 | 0.0006 | 0.0000 | 0.0000 | 62.07 | N | N | N | N | N | N | N | N | N | N
004009.0 | 95.4 | 65.076 | 193.3 | 146.3 | 66.3 | 92.7 | 26.9 | 5.0 | 9.1 | 111.3 | 105.6 | 1.5 | 2.5389 | 26.9531 | 489.2 | 488.8 | 499.851 | 250.422 | -6.3 | -6.1 | -0.1 | 8.2 | 5.30 | 8.07 | 2.9 | 9.16e-07 | 0.0000 | 0.0000 | 0.0000 | 0.0011 | 11.4607 | 12.6883 | 0.0006 | 0.0006 | 0.0006 | 0.0000 | 0.0000 | 60.88 | N | N | N | N | N | N | N | N | N | N
004010.0 | 95.5 | 65.107 | 193.2 | 146.3 | 66.3 | 92.7 | 26.9 | 5.0 | 9.1 | 111.2 | 105.7 | 1.5 | 2.5235 | 26.9507 | 489.3 | 489.3 | 498.409 | 249.660 | -6.3 | -6.1 | -0.1 | 7.8 | 5.33 | 8.09 | 2.8 | 9.19e-07 | 0.0000 | 0.0000 | 0.0000 | 0.0011 | 11.4829 | 12.6838 | 0.0006 | 0.0006 | 0.0006 | 0.0000 | 0.0000 | 60.43 | N | N | N | N | N | N | N | N | N | N
004011.0 | 95.6 | 65.207 | 193.1 | 146.5 | 66.2 | 92.7 | 26.9 | 5.1 | 9.2 | 111.3 | 105.8 | 1.5 | 2.4841 | 26.9508 | 489.3 | 489.5 | 494.417 | 247.660 | -6.3 | -6.1 | -0.1 | 10.4 | 5.31 | 8.11 | 2.9 | 9.26e-07 | 0.0000 | 0.0000 | 0.0000 | 0.0014 | 11.3623 | 12.6032 | 0.0006 | 0.0006 | 0.0006 | 0.0000 | 0.0000 | 63.09 | N | N | N | N | N | N | N | N | N | N
004012.0 | 95.7 | 65.281 | 192.9 | 146.4 | 66.3 | 92.7 | 26.9 | 5.1 | 9.2 | 111.2 | 105.7 | 1.5 | 2.5806 | 26.9501 | 489.3 | 489.7 | 504.084 | 252.486 | -6.3 | -6.1 | -0.1 | 13.8 | 5.28 | 8.13 | 2.9 | 9.09e-07 | 0.0000 | 0.0000 | 0.0000 | 0.0019 | 11.5202 | 12.8870 | 0.0007 | 0.0006 | 0.0006 | 0.0000 | 0.0000 | 61.71 | N | N | N | N | N | N | N | N | N | N
004013.0 | 95.9 | 65.362 | 192.8 | 146.3 | 66.2 | 92.7 | 26.9 | 5.1 | 9.2 | 111.3 | 105.7 | 1.5 | 2.5581 | 26.9480 | 489.4 | 490.1 | 501.901 | 251.347 | -6.2 | -6.1 | -0.1 | 16.9 | 5.27 | 8.17 | 2.8 | 9.13e-07 | 0.0000 | 0.0000 | 0.0000 | 0.0023 | 11.4281 | 12.8883 | 0.0006 | 0.0006 | 0.0006 | 0.0000 | 0.0000 | 59.99 | N | N | N | N | N | N | N | N | N | N
004014.0 | 96.0 | 65.449 | 192.7 | 146.3 | 66.2 | 92.7 | 26.9 | 5.1 | 9.2 | 111.2 | 105.6 | 1.5 | 2.5794 | 26.9517 | 489.7 | 490.2 | 504.076 | 252.389 | -6.2 | -6.1 | -0.1 | 17.6 | 5.21 | 8.22 | 2.8 | 9.09e-07 | 0.0000 | 0.0000 | 0.0000 | 0.0024 | 11.3566 | 13.0180 | 0.0006 | 0.0006 | 0.0006 | 0.0000 | 0.0000 | 61.75 | N | N | N | N | N | N | N | N | N | N
004015.0 | 96.2 | 65.573 | 192.5 | 146.4 | 66.2 | 92.7 | 26.9 | 5.1 | 9.2 | 111.1 | 105.7 | 1.5 | 2.5614 | 26.9576 | 489.9 | 490.6 | 502.296 | 251.489 | -6.2 | -6.1 | -0.1 | 14.7 | 5.13 | 8.29 | 2.8 | 9.12e-07 | 0.0000 | 0.0000 | 0.0000 | 0.0020 | 11.1430 | 13.0880 | 0.0006 | 0.0006 | 0.0006 | 0.0000 | 0.0000 | 59.80 | N | N | N | N | N | N | N | N | N | N
004016.0 | 96.2 | 65.623 | 192.4 | 146.2 | 66.1 | 92.7 | 26.9 | 5.1 | 9.2 | 111.2 | 105.6 | 1.5 | 2.5037 | 26.9619 | 490.0 | 490.8 | 496.478 | 248.606 | -6.2 | -6.1 | -0.1 | 13.2 | 5.14 | 8.35 | 2.8 | 9.23e-07 | 0.0000 | 0.0000 | 0.0000 | 0.0018 | 11.0405 | 13.0313 | 0.0006 | 0.0006 | 0.0006 | 0.0000 | 0.0000 | 56.62 | N | N | N | N | N | N | N | N | N | N
004017.0 | 96.4 | 65.760 | 192.2 | 146.3 | 66.1 | 92.7 | 26.9 | 5.1 | 9.2 | 110.9 | 105.6 | 1.5 | 2.5758 | 26.9601 | 489.9 | 491.1 | 503.683 | 252.214 | -6.2 | -6.0 | -0.1 | 14.9 | 5.30 | 8.30 | 2.8 | 9.09e-07 | 0.0000 | 0.0000 | 0.0000 | 0.0021 | 11.5437 | 13.1389 | 0.0006 | 0.0006 | 0.0006 | 0.0000 | 0.0000 | 63.67 | N | N | N | N | N | N | N | N | N | N
004018.0 | 96.6 | 65.847 | 192.0 | 146.6 | 66.1 | 92.7 | 26.9 | 5.1 | 9.2 | 111.0 | 105.9 | 1.5 | 2.7076 | 26.9612 | 490.0 | 491.3 | 516.636 | 258.677 | -6.1 | -6.0 | -0.1 | 17.4 | 5.43 | 8.18 | 2.8 | 8.87e-07 | 0.0000 | 0.0000 | 0.0000 | 0.0025 | 12.1307 | 13.2828 | 0.0007 | 0.0006 | 0.0006 | 0.0000 | 0.0000 | 65.66 | N | N | N | N | N | N | N | N | N | N
004019.0 | 96.7 | 65.921 | 191.9 | 146.5 | 66.0 | 92.7 | 26.9 | 5.1 | 9.2 | 110.9 | 105.8 | 1.5 | 2.6365 | 26.9632 | 490.1 | 491.3 | 509.664 | 255.190 | -6.1 | -6.0 | -0.1 | 17.2 | 5.44 | 8.07 | 2.9 | 8.99e-07 | 0.0000 | 0.0000 | 0.0000 | 0.0024 | 11.9780 | 12.9317 | 0.0007 | 0.0006 | 0.0006 | 0.0000 | 0.0000 | 65.59 | N | N | N | N | N | N | N | N | N | N
004020.0 | 96.8 | 66.002 | 191.9 | 146.6 | 66.0 | 92.7 | 26.9 | 5.1 | 9.2 | 111.1 | 105.9 | 1.5 | 2.6969 | 26.9642 | 490.2 | 491.8 | 515.573 | 258.125 | -6.1 | -6.0 | -0.1 | 14.5 | 5.40 | 8.03 | 3.0 | 8.89e-07 | 0.0000 | 0.0000 | 0.0000 | 0.0021 | 12.0345 | 13.0191 | 0.0007 | 0.0006 | 0.0006 | 0.0000 | 0.0000 | 64.81 | N | N | N | N | N | N | N | N | N | N
004021.0 | 96.9 | 66.058 | 191.9 | 146.7 | 66.0 | 92.7 | 27.0 | 5.1 | 9.2 | 111.0 | 106.0 | 1.5 | 2.6075 | 26.9639 | 490.2 | 491.9 | 506.842 | 253.749 | -6.1 | -6.0 | -0.1 | 14.4 | 5.34 | 8.05 | 2.9 | 9.04e-07 | 0.0000 | 0.0000 | 0.0000 | 0.0020 | 11.6937 | 12.8222 | 0.0007 | 0.0006 | 0.0006 | 0.0000 | 0.0000 | 65.54 | N | N | N | N | N | N | N | N | N | N
004022.0 | 96.9 | 66.070 | 191.8 | 146.5 | 66.0 | 92.7 | 27.0 | 5.2 | 9.2 | 110.9 | 105.9 | 1.5 | 2.6271 | 26.9627 | 490.1 | 492.0 | 508.740 | 254.722 | -6.1 | -6.0 | -0.1 | 15.9 | 5.19 | 8.14 | 2.9 | 9.01e-07 | 0.0000 | 0.0000 | 0.0000 | 0.0022 | 11.4058 | 13.0224 | 0.0007 | 0.0006 | 0.0006 | 0.0000 | 0.0000 | 60.52 | N | N | N | N | N | N | N | N | N | N
004023.0 | 97.0 | 66.108 | 191.8 | 146.6 | 66.1 | 92.7 | 27.0 | 5.3 | 9.2 | 110.7 | 105.9 | 1.5 | 2.8036 | 26.9668 | 490.1 | 492.2 | 525.753 | 263.288 | -6.2 | -6.0 | -0.1 | 14.5 | 5.00 | 8.31 | 2.8 | 8.72e-07 | 0.0000 | 0.0000 | 0.0000 | 0.0021 | 11.3768 | 13.7433 | 0.0007 | 0.0006 | 0.0006 | 0.0000 | 0.0000 | 59.60 | N | N | N | N | N | N | N | N | N | N
004024.0 | 96.9 | 66.052 | 191.7 | 146.3 | 66.0 | 92.8 | 27.0 | 5.4 | 9.3 | 110.7 | 105.7 | 1.5 | 2.5974 | 26.9701 | 490.0 | 492.4 | 505.605 | 253.243 | -6.1 | -6.0 | -0.1 | 18.6 | 4.74 | 8.56 | 2.8 | 9.07e-07 | 0.0000 | 0.0000 | 0.0000 | 0.0026 | 10.3732 | 13.6144 | 0.0006 | 0.0006 | 0.0006 | 0.0000 | 0.0000 | 54.75 | N | N | N | N | N | N | N | N | N | N
004025.0 | 96.8 | 66.008 | 191.7 | 146.1 | 66.0 | 92.8 | 27.0 | 5.4 | 9.3 | 110.5 | 105.4 | 1.5 | 2.4999 | 26.9676 | 489.7 | 492.4 | 495.981 | 248.472 | -6.1 | -6.0 | -0.1 | 23.3 | 4.48 | 8.89 | 2.9 | 9.24e-07 | 0.0000 | 0.0000 | 0.0000 | 0.0032 | 9.6207 | 13.8710 | 0.0007 | 0.0006 | 0.0006 | 0.0000 | 0.0000 | 44.83 | N | N | N | N | N | N | N | N | N | N
004026.0 | 96.8 | 66.002 | 191.7 | 146.0 | 66.0 | 92.8 | 27.0 | 5.4 | 9.3 | 110.3 | 105.4 | 1.5 | 2.9428 | 26.9764 | 489.5 | 492.4 | 538.782 | 270.079 | -6.1 | -6.0 | -0.1 | 23.5 | 4.41 | 9.16 | 3.0 | 8.50e-07 | 0.0000 | 0.0000 | 0.0000 | 0.0035 | 10.2891 | 15.5358 | 0.0007 | 0.0007 | 0.0007 | 0.0000 | 0.0000 | 47.60 | N | N | N | N | N | N | N | N | N | N
004027.0 | 96.7 | 65.946 | 191.7 | 145.8 | 65.9 | 92.8 | 27.0 | 5.3 | 9.3 | 109.7 | 105.2 | 1.5 | 3.0866 | 26.9793 | 489.3 | 492.6 | 552.613 | 277.078 | -6.1 | -6.0 | -0.1 | 17.1 | 4.25 | 9.40 | 2.9 | 8.29e-07 | 0.0000 | 0.0000 | 0.0000 | 0.0026 | 10.1639 | 16.3468 | 0.0007 | 0.0007 | 0.0007 | 0.0000 | 0.0000 | 52.68 | N | N | N | N | N | N | N | N | N | N
004028.0 | 96.7 | 65.915 | 192.0 | 145.9 | 65.9 | 92.8 | 27.0 | 5.3 | 9.3 | 109.9 | 105.3 | 1.5 | 2.8180 | 26.9712 | 489.3 | 492.6 | 526.873 | 264.107 | -6.1 | -5.9 | -0.1 | 6.8 | 3.48 | 9.99 | 2.8 | 8.70e-07 | 0.0000 | 0.0000 | 0.0000 | 0.0010 | 7.9305 | 16.5599 | 0.0007 | 0.0006 | 0.0006 | 0.0000 | 0.0000 | 33.40 | N | N | N | N | N | N | N | N | N | N
004029.0 | 96.4 | 65.741 | 192.1 | 144.4 | 65.9 | 92.8 | 27.0 | 5.3 | 9.3 | 108.8 | 103.9 | 1.3 | 2.6088 | 26.9743 | 489.0 | 492.6 | 506.545 | 254.037 | -6.0 | -5.9 | -0.1 | 0.7 | 2.70 | 10.96 | 2.6 | 9.05e-07 | 0.0000 | 0.0000 | 0.0000 | 0.0001 | 5.9306 | 17.4824 | 0.0006 | 0.0005 | 0.0005 | 0.0000 | 0.0000 | 9.29 | N | N | N | N | N | N | N | N | N | N
004030.0 | 96.1 | 65.517 | 192.2 | 143.9 | 65.9 | 92.8 | 27.0 | 5.3 | 9.2 | 107.4 | 103.5 | 1.3 | 2.6229 | 26.9816 | 488.6 | 492.6 | 507.807 | 254.831 | -5.9 | -5.8 | -0.1 | 3.1 | 2.53 | 11.80 | 2.4 | 9.02e-07 | 0.0000 | 0.0000 | 0.0000 | 0.0004 | 5.5753 | 18.8830 | 0.0006 | 0.0005 | 0.0005 | 0.0000 | 0.0000 | 13.28 | N | N | N | N | N | N | N | N | N | N
004031.0 | 95.9 | 65.412 | 192.3 | 144.4 | 65.8 | 92.8 | 27.0 | 5.4 | 9.3 | 106.3 | 103.9 | 1.3 | 2.6226 | 26.9797 | 487.9 | 492.4 | 507.642 | 254.911 | -5.8 | -5.7 | -0.1 | 10.4 | 2.91 | 12.07 | 2.4 | 9.00e-07 | 0.0000 | 0.0000 | 0.0000 | 0.0015 | 6.4083 | 19.3222 | 0.0005 | 0.0005 | 0.0005 | 0.0000 | 0.0000 | 27.57 | N | N | N | N | N | N | N | N | N | N
004032.0 | 95.8 | 65.300 | 192.5 | 144.8 | 65.8 | 92.8 | 27.0 | 5.3 | 9.3 | 106.0 | 104.3 | 1.4 | 2.6866 | 26.9798 | 487.6 | 492.1 | 513.792 | 258.101 | -5.8 | -5.6 | -0.1 | 13.5 | 3.48 | 11.76 | 2.4 | 8.88e-07 | 0.0000 | 0.0000 | 0.0000 | 0.0019 | 7.7505 | 19.0630 | 0.0006 | 0.0005 | 0.0005 | 0.0000 | 0.0000 | 38.20 | N | N | N | N | N | N | N | N | N | N
004033.0 | 95.7 | 65.275 | 192.5 | 145.2 | 65.8 | 92.8 | 27.0 | 5.3 | 9.3 | 105.9 | 104.7 | 1.4 | 2.7041 | 26.9824 | 487.4 | 491.9 | 515.407 | 258.978 | -5.8 | -5.6 | -0.1 | 13.6 | 3.86 | 11.23 | 2.5 | 8.85e-07 | 0.0000 | 0.0000 | 0.0000 | 0.0019 | 8.6378 | 18.2530 | 0.0006 | 0.0005 | 0.0005 | 0.0000 | 0.0000 | 41.97 | N | N | N | N | N | N | N | N | N | N
004034.0 | 95.7 | 65.244 | 192.4 | 145.3 | 65.8 | 92.8 | 27.0 | 5.3 | 9.2 | 106.0 | 104.8 | 1.4 | 2.6112 | 26.9849 | 487.6 | 491.7 | 506.284 | 254.380 | -5.8 | -5.6 | -0.1 | 14.0 | 4.01 | 10.76 | 2.7 | 9.01e-07 | 0.0000 | 0.0000 | 0.0000 | 0.0020 | 8.8098 | 17.1861 | 0.0006 | 0.0006 | 0.0006 | 0.0000 | 0.0000 | 42.43 | N | N | N | N | N | N | N | N | N | N
004035.0 | 95.6 | 65.213 | 192.3 | 145.2 | 65.8 | 92.8 | 27.0 | 5.3 | 9.2 | 106.1 | 104.7 | 1.4 | 2.5109 | 26.9824 | 487.5 | 491.7 | 496.318 | 249.363 | -5.8 | -5.6 | -0.1 | 14.2 | 4.07 | 10.46 | 2.8 | 9.20e-07 | 0.0000 | 0.0000 | 0.0000 | 0.0020 | 8.7674 | 16.3723 | 0.0006 | 0.0006 | 0.0006 | 0.0000 | 0.0000 | 42.80 | N | N | N | N | N | N | N | N | N | N
004036.0 | 95.6 | 65.213 | 192.3 | 145.3 | 65.7 | 92.8 | 27.0 | 5.2 | 9.2 | 106.0 | 104.7 | 1.4 | 2.4666 | 26.9809 | 487.3 | 491.7 | 491.923 | 247.192 | -5.8 | -5.7 | -0.1 | 14.1 | 4.15 | 10.24 | 2.7 | 9.28e-07 | 0.0000 | 0.0000 | 0.0000 | 0.0019 | 8.8662 | 15.8846 | 0.0006 | 0.0006 | 0.0006 | 0.0000 | 0.0000 | 43.18 | N | N | N | N | N | N | N | N | N | N
004037.0 | 95.6 | 65.194 | 192.3 | 145.4 | 65.7 | 92.8 | 27.0 | 5.2 | 9.2 | 106.1 | 104.8 | 1.4 | 2.4716 | 26.9824 | 487.2 | 491.5 | 492.436 | 247.490 | -5.8 | -5.7 | -0.1 | 12.6 | 4.27 | 10.03 | 2.7 | 3.67e-04 | 0.0000 | 0.0000 | 0.0000 | 0.0017 | 9.1306 | 15.5830 | 0.0006 | 0.0005 | 0.0005 | 0.0000 | 0.0000 | 47.43 | N | N | N | N | N | N | N | N | N | N
004038.0 | 95.6 | 65.188 | 192.2 | 145.6 | 65.7 | 92.8 | 27.0 | 5.2 | 9.2 | 106.4 | 105.0 | 1.4 | 2.4712 | 26.9800 | 487.1 | 491.5 | 492.327 | 247.451 | -5.8 | -5.7 | -0.1 | 13.3 | 4.37 | 9.84 | 2.7 | 2.83e-03 | 0.0000 | 0.0000 | 0.0000 | 0.0018 | 9.3362 | 15.2797 | 0.0006 | 0.0005 | 0.0005 | 0.0000 | 0.0000 | 47.95 | N | N | N | N | N | N | N | N | N | N
004039.0 | 95.5 | 65.138 | 192.2 | 145.7 | 65.7 | 92.8 | 27.0 | 5.3 | 9.2 | 106.8 | 105.1 | 1.4 | 2.5994 | 26.9809 | 486.9 | 491.0 | 505.007 | 253.887 | -5.8 | -5.7 | -0.1 | 19.8 | 4.42 | 9.69 | 2.7 | 1.56e-03 | 0.0000 | 0.0000 | 0.0000 | 0.0028 | 9.6802 | 15.4419 | 0.0006 | 0.0006 | 0.0006 | 0.0000 | 0.0000 | 48.15 | N | N | N | N | N | N | N | N | N | N
004040.0 | 95.5 | 65.126 | 192.2 | 145.8 | 65.7 | 92.8 | 27.0 | 5.4 | 9.3 | 107.1 | 105.2 | 1.5 | 2.6446 | 26.9919 | 486.9 | 491.1 | 509.308 | 256.145 | -5.8 | -5.6 | -0.1 | 21.9 | 4.41 | 9.60 | 2.7 | 1.00e-03 | 0.0000 | 0.0000 | 0.0000 | 0.0031 | 9.7440 | 15.4321 | 0.0006 | 0.0006 | 0.0006 | 0.0000 | 0.0000 | 49.33 | N | N | N | N | N | N | N | N | N | N
004041.0 | 95.5 | 65.120 | 192.1 | 145.7 | 65.7 | 92.8 | 27.0 | 5.4 | 9.3 | 107.4 | 105.1 | 1.4 | 2.7225 | 26.9953 | 487.0 | 490.8 | 516.895 | 259.969 | -5.8 | -5.7 | -0.1 | 20.2 | 4.32 | 9.60 | 2.8 | 2.62e-04 | 0.0000 | 0.0000 | 0.0000 | 0.0029 | 9.6882 | 15.6759 | 0.0007 | 0.0006 | 0.0006 | 0.0000 | 0.0000 | 46.15 | N | N | N | N | N | N | N | N | N | N
004042.0 | 95.5 | 65.107 | 192.0 | 145.7 | 65.7 | 92.8 | 27.0 | 5.4 | 9.3 | 107.3 | 105.1 | 1.4 | 2.6831 | 26.9943 | 486.8 | 490.8 | 512.953 | 258.024 | -5.8 | -5.7 | -0.1 | 21.1 | 4.20 | 9.71 | 2.9 | 8.90e-07 | 0.0000 | 0.0000 | 0.0000 | 0.0030 | 9.3602 | 15.7281 | 0.0007 | 0.0006 | 0.0006 | 0.0000 | 0.0000 | 43.25 | N | N | N | N | N | N | N | N | N | N
004043.0 | 95.5 | 65.107 | 192.1 | 145.3 | 65.7 | 92.8 | 27.0 | 5.3 | 9.3 | 107.1 | 104.8 | 1.4 | 2.3820 | 26.9922 | 486.7 | 490.8 | 482.792 | 242.862 | -5.8 | -5.7 | -0.1 | 19.6 | 4.12 | 9.84 | 3.0 | 9.45e-07 | 0.0000 | 0.0000 | 0.0000 | 0.0026 | 8.6310 | 15.0097 | 0.0007 | 0.0006 | 0.0006 | 0.0000 | 0.0000 | 41.49 | N | N | N | N | N | N | N | N | N | N
004044.0 | 95.4 | 65.051 | 192.1 | 145.1 | 65.6 | 92.8 | 27.0 | 5.3 | 9.3 | 106.6 | 104.6 | 1.4 | 2.4134 | 26.9871 | 486.2 | 490.6 | 486.206 | 244.663 | -5.8 | -5.7 | -0.1 | 17.5 | 4.31 | 9.84 | 3.1 | 9.38e-07 | 0.0000 | 0.0000 | 0.0000 | 0.0024 | 9.1079 | 15.1103 | 0.0007 | 0.0006 | 0.0006 | 0.0000 | 0.0000 | 40.93 | N | N | N | N | N | N | N | N | N | N
004045.0 | 95.4 | 65.070 | 192.2 | 145.3 | 65.6 | 92.8 | 27.0 | 5.3 | 9.2 | 106.1 | 104.8 | 1.4 | 2.4479 | 26.9764 | 485.6 | 490.2 | 489.692 | 246.467 | -5.8 | -5.7 | -0.1 | 20.7 | 4.85 | 9.49 | 3.2 | 9.30e-07 | 0.0000 | 0.0000 | 0.0000 | 0.0028 | 10.3302 | 14.6863 | 0.0007 | 0.0006 | 0.0006 | 0.0000 | 0.0000 | 69.56 | N | N | N | N | N | N | N | N | N | N
004046.0 | 95.5 | 65.107 | 192.1 | 145.8 | 65.6 | 92.8 | 27.0 | 5.2 | 9.2 | 106.5 | 105.2 | 1.5 | 2.4380 | 26.9817 | 485.7 | 490.1 | 488.021 | 245.655 | -5.8 | -5.7 | -0.1 | 21.6 | 5.06 | 9.07 | 3.2 | 9.33e-07 | 0.0000 | 0.0000 | 0.0000 | 0.0029 | 10.7343 | 13.9898 | 0.0007 | 0.0006 | 0.0006 | 0.0000 | 0.0000 | 65.08 | N | N | N | N | N | N | N | N | N | N
004047.0 | 95.5 | 65.126 | 192.1 | 146.1 | 65.6 | 92.8 | 27.0 | 5.1 | 9.2 | 107.2 | 105.4 | 1.5 | 2.1217 | 26.9795 | 485.7 | 490.1 | 453.390 | 228.195 | -5.9 | -5.7 | -0.1 | 20.6 | 4.94 | 8.86 | 3.1 | 1.01e-06 | 0.0000 | 0.0000 | 0.0000 | 0.0026 | 9.7433 | 12.6932 | 0.0006 | 0.0006 | 0.0006 | 0.0000 | 0.0000 | 52.92 | N | N | N | N | N | N | N | N | N | N
004048.0 | 95.6 | 65.157 | 192.1 | 146.1 | 65.6 | 92.8 | 27.0 | 5.2 | 9.2 | 107.6 | 105.5 | 1.5 | 1.7408 | 26.9723 | 485.6 | 489.9 | 411.549 | 207.112 | -5.9 | -5.8 | -0.1 | 16.5 | 4.54 | 9.01 | 2.9 | 1.11e-06 | 0.0000 | 0.0000 | 0.0000 | 0.0019 | 8.1200 | 11.7105 | 0.0005 | 0.0005 | 0.0005 | 0.0000 | 0.0000 | 59.61 | N | N | N | N | N | N | N | N | N | N
004049.0 | 96.0 | 65.430 | 192.2 | 145.8 | 65.5 | 92.8 | 27.0 | 5.3 | 9.3 | 107.8 | 105.2 | 1.5 | 1.5475 | 26.9720 | 485.3 | 489.7 | 387.793 | 195.213 | -5.9 | -5.8 | -0.1 | 4.8 | 3.07 | 10.00 | 2.6 | 3.65e-04 | 0.0000 | 0.0000 | 0.0000 | 0.0005 | 5.1725 | 12.2578 | 0.0004 | 0.0004 | 0.0004 | 0.0000 | 0.0000 | 36.11 | N | N | N | N | N | N | N | N | N | N
004050.0 | 94.9 | 64.691 | 192.2 | 143.6 | 65.5 | 92.8 | 27.0 | 5.4 | 9.3 | 107.9 | 103.2 | 1.3 | 1.4812 | 26.9737 | 484.9 | 489.7 | 379.038 | 190.894 | -5.9 | -5.7 | -0.1 | -11.7 | 1.35 | 12.02 | 2.1 | 1.21e-06 | 0.0000 | 0.0000 | 0.0000 | 0.0000 | 2.2214 | 14.4032 | 0.0004 | 0.0003 | 0.0003 | 0.0000 | 0.0000 | 0.00 | N | N | N | N | N | N | N | N | N | N
004051.0 | 94.3 | 64.324 | 192.2 | 142.9 | 65.5 | 92.8 | 27.0 | 5.4 | 9.3 | 107.7 | 102.6 | 1.2 | 1.3724 | 26.9606 | 484.0 | 489.7 | 364.346 | 183.585 | -5.8 | -5.7 | -0.1 | -19.0 | 0.46 | 14.20 | 1.6 | 1.25e-06 | 0.0000 | 0.0000 | 0.0000 | 0.0000 | 0.7326 | 16.3652 | 0.0003 | 0.0002 | 0.0002 | 0.0000 | 0.0000 | 0.00 | N | N | N | N | N | N | N | N | N | N
004052.0 | 93.7 | 63.896 | 192.2 | 142.7 | 65.4 | 92.8 | 27.0 | 5.4 | 9.3 | 107.8 | 102.4 | 1.2 | 1.3128 | 26.9634 | 483.3 | 489.5 | 356.170 | 179.622 | -5.8 | -5.6 | -0.1 | -17.2 | 0.20 | 15.83 | 1.3 | 1.28e-06 | 0.0000 | 0.0000 | 0.0000 | 0.0000 | 0.3072 | 17.8508 | 0.0002 | 0.0002 | 0.0002 | 0.0000 | 0.0000 | 0.00 | N | N | N | N | N | N | N | N | N | N
004053.0 | 93.0 | 63.436 | 192.3 | 142.5 | 65.4 | 92.8 | 27.0 | 5.3 | 9.3 | 107.8 | 102.3 | 1.2 | 1.2624 | 26.9696 | 482.7 | 489.2 | 348.924 | 176.127 | -5.7 | -5.6 | -0.1 | -16.5 | 0.12 | 16.85 | 1.1 | 1.30e-06 | 0.0000 | 0.0000 | 0.0000 | 0.0000 | 0.1896 | 18.6356 | 0.0002 | 0.0002 | 0.0002 | 0.0000 | 0.0000 | 0.00 | N | N | N | N | N | N | N | N | N | N
004054.0 | 92.4 | 63.001 | 192.2 | 142.4 | 65.4 | 92.8 | 27.0 | 5.2 | 9.2 | 108.1 | 102.1 | 1.2 | 1.2874 | 26.9671 | 481.7 | 488.6 | 350.847 | 177.252 | -5.7 | -5.6 | -0.1 | -15.4 | 0.10 | 17.42 | 0.9 | 1.29e-06 | 0.0000 | 0.0000 | 0.0000 | 0.0000 | 0.1550 | 19.3810 | 0.0001 | 0.0001 | 0.0001 | 0.0000 | 0.0000 | 0.00 | N | N | N | N | N | N | N | N | N | N
004055.0 | 91.8 | 62.572 | 192.2 | 142.3 | 65.4 | 92.8 | 27.0 | 5.2 | 9.2 | 108.2 | 102.0 | 1.2 | 1.4991 | 26.9722 | 480.8 | 488.1 | 376.858 | 190.619 | -5.6 | -5.5 | -0.1 | -8.1 | 0.21 | 17.62 | 0.8 | 1.20e-06 | 0.0000 | 0.0000 | 0.0000 | 0.0000 | 0.3480 | 21.0886 | 0.0001 | 0.0001 | 0.0001 | 0.0000 | 0.0000 | 0.00 | N | N | N | N | N | N | N | N | N | N
004056.0 | 91.6 | 62.435 | 192.2 | 142.1 | 65.4 | 92.8 | 27.0 | 5.2 | 9.2 | 108.3 | 101.9 | 1.2 | 1.7680 | 26.9789 | 480.1 | 488.0 | 413.175 | 209.193 | -5.6 | -5.5 | -0.1 | 27.3 | 1.28 | 16.90 | 0.8 | 1.09e-06 | 0.0000 | 0.0000 | 0.0000 | 0.0031 | 2.3137 | 22.1942 | 0.0002 | 0.0001 | 0.0001 | 0.0000 | 0.0000 | 0.00 | N | N | N | N | N | N | N | N | N | N
004057.0 | 90.2 | 61.497 | 192.0 | 143.4 | 65.4 | 92.8 | 27.0 | 5.2 | 9.2 | 108.7 | 103.1 | 1.3 | 1.9619 | 26.9879 | 479.7 | 487.2 | 436.026 | 220.948 | -5.6 | -5.5 | -0.1 | 46.1 | 3.92 | 14.33 | 0.9 | 1.03e-06 | 0.0000 | 0.0000 | 0.0000 | 0.0056 | 7.4820 | 19.8780 | 0.0002 | 0.0002 | 0.0002 | 0.0000 | 0.0000 | 95.59 | N | N | N | N | N | N | N | N | N | Y
004058.0 | 90.9 | 61.963 | 191.9 | 145.3 | 65.4 | 92.8 | 27.0 | 5.0 | 9.1 | 109.3 | 104.7 | 1.4 | 1.9036 | 26.9994 | 479.1 | 486.8 | 425.920 | 216.051 | -5.7 | -5.6 | -0.1 | 43.6 | 6.15 | 11.01 | 1.6 | 1.06e-06 | 0.0000 | 0.0000 | 0.0000 | 0.0052 | 11.4737 | 14.9402 | 0.0003 | 0.0003 | 0.0003 | 0.0000 | 0.0000 | 93.57 | N | N | N | N | N | N | N | N | N | N
004059.0 | 91.1 | 62.081 | 191.8 | 146.3 | 65.3 | 92.8 | 27.0 | 4.9 | 9.1 | 109.9 | 105.7 | 1.5 | 2.1969 | 26.9931 | 479.5 | 486.5 | 460.907 | 233.628 | -5.8 | -5.7 | -0.1 | 35.9 | 7.02 | 8.47 | 2.6 | 9.77e-07 | 0.0000 | 0.0000 | 0.0000 | 0.0046 | 14.1591 | 12.4166 | 0.0005 | 0.0005 | 0.0005 | 0.0000 | 0.0000 | 92.91 | N | N | N | N | N | N | N | N | N | N
004100.0 | 91.3 | 62.237 | 191.7 | 146.5 | 65.3 | 92.8 | 27.0 | 4.9 | 9.1 | 110.4 | 105.8 | 1.5 | 2.1211 | 26.9860 | 480.5 | 485.7 | 453.998 | 229.833 | -5.9 | -5.7 | -0.1 | 31.1 | 7.08 | 7.01 | 3.5 | 9.95e-07 | 0.0000 | 0.0000 | 0.0000 | 0.0039 | 14.0410 | 10.1198 | 0.0007 | 0.0007 | 0.0007 | 0.0000 | 0.0000 | 92.84 | N | N | N | N | N | N | N | N | N | N
004101.0 | 91.4 | 62.292 | 191.6 | 146.5 | 65.3 | 92.8 | 27.0 | 4.8 | 9.0 | 110.7 | 105.8 | 1.5 | 2.0514 | 26.9860 | 481.3 | 486.1 | 446.681 | 225.925 | -5.9 | -5.8 | -0.1 | 28.2 | 6.97 | 6.34 | 4.1 | 3.31e-03 | 0.0000 | 0.0000 | 0.0000 | 0.0035 | 13.5923 | 8.9908 | 0.0008 | 0.0008 | 0.0008 | 0.0000 | 0.0000 | 91.75 | N | N | N | N | N | N | N | N | N | N
004102.0 | 91.6 | 62.466 | 191.7 | 146.4 | 65.3 | 92.8 | 27.0 | 4.8 | 9.0 | 110.7 | 105.8 | 1.5 | 2.1032 | 26.9862 | 481.9 | 486.5 | 452.463 | 228.714 | -6.0 | -5.9 | -0.1 | 28.7 | 6.81 | 6.10 | 4.4 | 5.76e-03 | 0.0000 | 0.0000 | 0.0000 | 0.0036 | 13.4416 | 8.7591 | 0.0009 | 0.0008 | 0.0008 | 0.0000 | 0.0000 | 78.10 | N | N | N | N | N | N | N | N | N | N
004103.0 | 91.7 | 62.516 | 191.7 | 146.0 | 65.2 | 92.8 | 27.0 | 4.7 | 9.0 | 110.9 | 105.4 | 1.5 | 2.1064 | 26.9853 | 482.3 | 486.5 | 452.997 | 228.885 | -6.0 | -5.9 | -0.1 | 31.3 | 6.81 | 6.01 | 4.6 | 7.77e-03 | 0.0000 | 0.0000 | 0.0000 | 0.0039 | 13.4670 | 8.6434 | 0.0009 | 0.0009 | 0.0009 | 0.0000 | 0.0000 | 82.02 | N | N | N | N | N | N | N | N | N | N
004104.0 | 91.8 | 62.591 | 191.7 | 146.1 | 65.2 | 92.8 | 27.0 | 4.7 | 9.0 | 111.0 | 105.5 | 1.5 | 2.1115 | 26.9925 | 482.7 | 486.8 | 453.443 | 229.077 | -6.1 | -5.9 | -0.1 | 27.2 | 6.88 | 5.95 | 4.7 | 8.81e-03 | 0.0000 | 0.0000 | 0.0000 | 0.0034 | 13.6096 | 8.5541 | 0.0010 | 0.0009 | 0.0009 | 0.0000 | 0.0000 | 84.18 | N | N | N | N | N | N | N | N | N | N
004105.0 | 92.0 | 62.703 | 191.9 | 146.1 | 65.2 | 92.8 | 27.0 | 4.4 | 8.9 | 111.0 | 105.4 | 1.5 | 2.3761 | 27.0000 | 482.8 | 487.2 | 480.930 | 242.991 | -6.1 | -6.0 | -0.1 | 22.4 | 6.78 | 5.93 | 5.0 | 7.07e-03 | 0.0000 | 0.0000 | 0.0000 | 0.0030 | 14.2192 | 9.0437 | 0.0011 | 0.0010 | 0.0010 | 0.0000 | 0.0000 | 83.24 | N | N | N | N | N | N | N | N | N | N
004106.0 | 92.0 | 62.727 | 192.0 | 146.2 | 65.2 | 92.8 | 27.0 | 4.4 | 8.9 | 111.1 | 105.5 | 1.5 | 2.3448 | 26.9961 | 483.0 | 487.2 | 478.250 | 241.567 | -6.1 | -6.0 | -0.1 | 20.3 | 6.36 | 6.13 | 5.2 | 5.28e-03 | 0.0000 | 0.0000 | 0.0000 | 0.0027 | 13.2665 | 9.2932 | 0.0011 | 0.0010 | 0.0010 | 0.0000 | 0.0000 | 80.50 | N | N | N | N | N | N | N | N | N | N
004107.0 | 92.0 | 62.709 | 192.5 | 145.6 | 65.2 | 92.8 | 27.0 | 4.4 | 8.9 | 111.0 | 105.1 | 1.4 | 2.2654 | 26.9990 | 482.9 | 487.2 | 469.998 | 237.431 | -6.1 | -6.0 | -0.1 | 16.5 | 5.59 | 6.72 | 5.3 | 3.12e-03 | 0.0000 | 0.0000 | 0.0000 | 0.0022 | 11.4594 | 10.0132 | 0.0011 | 0.0010 | 0.0010 | 0.0000 | 0.0000 | 47.14 | N | N | N | N | N | N | N | N | N | N
004108.0 | 91.9 | 62.634 | 192.7 | 145.6 | 65.2 | 92.8 | 27.0 | 4.4 | 8.9 | 110.2 | 105.0 | 1.4 | 2.1629 | 26.9924 | 482.7 | 487.4 | 459.061 | 231.916 | -6.1 | -6.0 | -0.1 | 12.9 | 5.03 | 7.49 | 5.3 | 1.27e-03 | 0.0000 | 0.0000 | 0.0000 | 0.0016 | 10.0705 | 10.9002 | 0.0011 | 0.0010 | 0.0010 | 0.0000 | 0.0000 | 50.83 | N | N | N | N | N | N | N | N | N | N
004109.0 | 91.6 | 62.485 | 193.0 | 145.7 | 65.1 | 92.8 | 27.0 | 4.2 | 8.8 | 109.5 | 105.1 | 1.4 | 2.1188 | 26.9944 | 482.3 | 487.4 | 454.197 | 229.552 | -6.1 | -6.0 | -0.1 | 9.3 | 4.94 | 8.06 | 5.3 | 1.00e-06 | 0.0000 | 0.0000 | 0.0000 | 0.0012 | 9.7934 | 11.6218 | 0.0011 | 0.0010 | 0.0010 | 0.0000 | 0.0000 | 53.43 | N | N | N | N | N | N | N | N | N | N
004110.0 | 91.5 | 62.392 | 193.1 | 145.6 | 65.1 | 92.8 | 27.0 | 4.0 | 8.7 | 109.1 | 105.0 | 1.4 | 2.0815 | 27.0004 | 482.2 | 487.4 | 450.020 | 227.533 | -6.1 | -6.0 | -0.1 | 11.2 | 5.08 | 8.34 | 5.1 | 1.01e-06 | 0.0000 | 0.0000 | 0.0000 | 0.0014 | 9.9819 | 11.9170 | 0.0011 | 0.0010 | 0.0010 | 0.0000 | 0.0000 | 55.93 | N | N | N | N | N | N | N | N | N | N
004111.0 | 91.3 | 62.261 | 193.3 | 145.6 | 65.1 | 92.8 | 27.0 | 4.0 | 8.7 | 109.1 | 105.0 | 1.4 | 2.0456 | 26.9951 | 482.0 | 487.2 | 446.088 | 225.534 | -6.1 | -6.0 | -0.1 | 14.9 | 5.27 | 8.36 | 5.2 | 1.02e-06 | 0.0000 | 0.0000 | 0.0000 | 0.0018 | 10.2540 | 11.8382 | 0.0011 | 0.0010 | 0.0010 | 0.0000 | 0.0000 | 57.57 | N | N | N | N | N | N | N | N | N | N
004112.0 | 91.2 | 62.174 | 193.5 | 145.6 | 65.0 | 92.8 | 27.0 | 3.9 | 8.7 | 109.0 | 105.0 | 1.4 | 2.0684 | 26.9939 | 481.9 | 487.0 | 448.591 | 226.814 | -6.1 | -5.9 | -0.1 | 14.7 | 5.42 | 8.25 | 5.2 | 1.01e-06 | 0.0000 | 0.0000 | 0.0000 | 0.0018 | 10.6071 | 11.7429 | 0.0011 | 0.0010 | 0.0010 | 0.0000 | 0.0000 | 59.84 | N | N | N | N | N | N | N | N | N | N
004113.0 | 91.1 | 62.106 | 193.5 | 145.6 | 65.1 | 92.8 | 27.0 | 4.0 | 8.7 | 109.0 | 105.0 | 1.4 | 2.0844 | 26.9977 | 481.9 | 487.0 | 450.317 | 227.729 | -6.1 | -5.9 | -0.1 | 15.4 | 5.51 | 8.10 | 5.3 | 1.01e-06 | 0.0000 | 0.0000 | 0.0000 | 0.0019 | 10.8281 | 11.5856 | 0.0011 | 0.0010 | 0.0010 | 0.0000 | 0.0000 | 60.84 | N | N | N | N | N | N | N | N | N | N
004114.0 | 91.0 | 62.050 | 193.6 | 145.5 | 65.0 | 92.8 | 27.0 | 4.0 | 8.7 | 109.2 | 104.9 | 1.4 | 2.0892 | 26.9991 | 481.9 | 486.8 | 450.880 | 228.015 | -6.1 | -5.9 | -0.1 | 16.8 | 5.49 | 8.00 | 5.3 | 1.01e-06 | 0.0000 | 0.0000 | 0.0000 | 0.0021 | 10.8087 | 11.4592 | 0.0011 | 0.0010 | 0.0010 | 0.0000 | 0.0000 | 59.23 | N | N | N | N | N | N | N | N | N | N
004115.0 | 91.0 | 62.019 | 193.8 | 145.4 | 65.0 | 92.8 | 27.0 | 3.9 | 8.7 | 109.3 | 104.8 | 1.4 | 2.0702 | 27.0024 | 482.0 | 486.6 | 448.804 | 226.975 | -6.1 | -6.0 | -0.1 | 16.6 | 5.42 | 7.99 | 5.4 | 1.01e-06 | 0.0000 | 0.0000 | 0.0000 | 0.0021 | 10.6129 | 11.3928 | 0.0011 | 0.0010 | 0.0010 | 0.0000 | 0.0000 | 56.41 | N | N | N | N | N | N | N | N | N | N
004116.0 | 90.9 | 62.000 | 193.9 | 145.6 | 65.0 | 92.8 | 27.0 | 4.0 | 8.7 | 109.2 | 105.0 | 1.4 | 2.0741 | 27.0003 | 481.9 | 486.6 | 449.220 | 227.199 | -6.1 | -6.0 | -0.1 | 13.5 | 5.39 | 8.01 | 5.6 | 1.01e-06 | 0.0000 | 0.0000 | 0.0000 | 0.0017 | 10.5761 | 11.4320 | 0.0011 | 0.0010 | 0.0010 | 0.0000 | 0.0000 | 57.56 | N | N | N | N | N | N | N | N | N | N
004117.0 | 90.9 | 61.982 | 194.0 | 145.5 | 64.9 | 92.8 | 27.0 | 4.1 | 8.7 | 109.1 | 105.0 | 1.4 | 2.0557 | 26.9968 | 481.7 | 486.6 | 447.187 | 226.185 | -6.1 | -6.0 | -0.1 | 14.5 | 5.40 | 8.04 | 5.6 | 1.01e-06 | 0.0000 | 0.0000 | 0.0000 | 0.0018 | 10.5453 | 11.4115 | 0.0011 | 0.0010 | 0.0010 | 0.0000 | 0.0000 | 58.49 | N | N | N | N | N | N | N | N | N | N
004118.0 | 90.9 | 61.969 | 193.9 | 145.5 | 64.9 | 92.8 | 27.0 | 4.1 | 8.8 | 109.1 | 105.0 | 1.4 | 2.1042 | 26.9981 | 481.6 | 486.8 | 452.425 | 228.869 | -6.1 | -6.0 | -0.1 | 20.8 | 5.40 | 8.04 | 5.6 | 1.00e-06 | 0.0000 | 0.0000 | 0.0000 | 0.0026 | 10.6788 | 11.5588 | 0.0012 | 0.0010 | 0.0010 | 0.0000 | 0.0000 | 58.26 | N | N | N | N | N | N | N | N | N | N
004119.0 | 91.0 | 62.031 | 193.9 | 145.6 | 64.9 | 92.8 | 27.0 | 4.2 | 8.8 | 109.1 | 105.0 | 1.4 | 2.1494 | 27.0040 | 481.8 | 486.5 | 457.229 | 231.313 | -6.1 | -6.0 | -0.1 | 25.1 | 5.31 | 8.10 | 5.6 | 9.92e-07 | 0.0000 | 0.0000 | 0.0000 | 0.0032 | 10.6031 | 11.7563 | 0.0012 | 0.0011 | 0.0011 | 0.0000 | 0.0000 | 58.36 | N | N | N | N | N | N | N | N | N | N
004120.0 | 90.9 | 62.000 | 193.8 | 145.2 | 64.9 | 92.8 | 27.0 | 4.4 | 8.9 | 109.2 | 104.7 | 1.4 | 2.1148 | 27.0079 | 482.0 | 486.6 | 453.572 | 229.427 | -6.1 | -6.0 | -0.1 | 20.4 | 5.07 | 8.25 | 5.6 | 1.00e-06 | 0.0000 | 0.0000 | 0.0000 | 0.0026 | 10.0478 | 11.8825 | 0.0012 | 0.0010 | 0.0010 | 0.0000 | 0.0000 | 51.21 | N | N | N | N | N | N | N | N | N | N
004121.0 | 91.0 | 62.013 | 193.8 | 145.5 | 64.8 | 92.9 | 27.0 | 4.6 | 9.0 | 108.8 | 104.9 | 1.4 | 2.0742 | 27.0093 | 481.9 | 486.5 | 449.143 | 227.220 | -6.1 | -6.0 | -0.1 | 13.2 | 4.89 | 8.48 | 5.6 | 1.01e-06 | 0.0000 | 0.0000 | 0.0000 | 0.0016 | 9.5957 | 12.1012 | 0.0012 | 0.0010 | 0.0010 | 0.0000 | 0.0000 | 50.58 | N | N | N | N | N | N | N | N | N | N
004122.0 | 91.0 | 62.013 | 193.7 | 145.4 | 64.8 | 92.9 | 27.0 | 4.6 | 8.9 | 108.7 | 104.8 | 1.4 | 2.0782 | 27.0066 | 481.8 | 486.5 | 449.658 | 227.503 | -6.1 | -6.0 | -0.1 | 12.2 | 4.88 | 8.66 | 5.6 | 1.01e-06 | 0.0000 | 0.0000 | 0.0000 | 0.0015 | 9.5865 | 12.3642 | 0.0011 | 0.0010 | 0.0010 | 0.0000 | 0.0000 | 50.25 | N | N | N | N | N | N | N | N | N | N
004123.0 | 91.0 | 62.031 | 193.7 | 145.4 | 64.8 | 92.9 | 27.0 | 4.6 | 8.9 | 108.6 | 104.8 | 1.4 | 2.0350 | 27.0100 | 481.7 | 486.5 | 444.826 | 225.098 | -6.1 | -5.9 | -0.1 | 12.6 | 4.99 | 8.69 | 5.6 | 1.02e-06 | 0.0000 | 0.0000 | 0.0000 | 0.0016 | 9.6976 | 12.2872 | 0.0011 | 0.0010 | 0.0010 | 0.0000 | 0.0000 | 52.43 | N | N | N | N | N | N | N | N | N | N
004124.0 | 91.0 | 62.050 | 193.4 | 145.4 | 64.8 | 92.9 | 27.0 | 4.6 | 9.0 | 108.6 | 104.8 | 1.4 | 1.9969 | 27.0121 | 481.8 | 486.5 | 440.620 | 222.963 | -6.1 | -5.9 | -0.1 | 13.8 | 5.21 | 8.58 | 5.7 | 1.03e-06 | 0.0000 | 0.0000 | 0.0000 | 0.0017 | 10.0297 | 12.0127 | 0.0012 | 0.0010 | 0.0010 | 0.0000 | 0.0000 | 54.02 | N | N | N | N | N | N | N | N | N | N
004125.0 | 91.1 | 62.106 | 193.3 | 145.6 | 64.8 | 92.9 | 27.0 | 4.6 | 8.9 | 108.5 | 105.0 | 1.4 | 1.9983 | 27.0128 | 481.8 | 486.3 | 440.708 | 223.017 | -6.1 | -5.9 | -0.1 | 17.8 | 5.53 | 8.31 | 6.1 | 1.03e-06 | 0.0000 | 0.0000 | 0.0000 | 0.0022 | 10.6476 | 11.6325 | 0.0012 | 0.0011 | 0.0011 | 0.0000 | 0.0000 | 64.91 | N | N | N | N | N | N | N | N | N | N
004126.0 | 91.1 | 62.100 | 193.3 | 145.8 | 64.8 | 92.9 | 27.0 | 4.5 | 8.9 | 108.6 | 105.2 | 1.5 | 2.0667 | 27.0128 | 481.8 | 486.3 | 448.186 | 226.810 | -6.1 | -5.9 | -0.1 | 23.4 | 5.77 | 7.97 | 6.5 | 1.01e-06 | 0.0000 | 0.0000 | 0.0000 | 0.0029 | 11.3051 | 11.3516 | 0.0013 | 0.0012 | 0.0012 | 0.0000 | 0.0000 | 65.75 | N | N | N | N | N | N | N | N | N | N
004127.0 | 91.3 | 62.243 | 192.9 | 145.6 | 64.8 | 92.9 | 27.0 | 4.6 | 8.9 | 109.1 | 105.0 | 1.4 | 2.1484 | 27.0126 | 481.7 | 486.3 | 457.128 | 231.342 | -6.1 | -6.0 | -0.1 | 25.1 | 5.83 | 7.71 | 6.6 | 9.91e-07 | 0.0000 | 0.0000 | 0.0000 | 0.0032 | 11.6453 | 11.1980 | 0.0014 | 0.0013 | 0.0013 | 0.0000 | 0.0000 | 63.62 | N | N | N | N | N | N | N | N | N | N
004128.0 | 91.5 | 62.361 | 192.8 | 145.5 | 64.8 | 92.9 | 27.0 | 4.4 | 8.9 | 109.3 | 105.0 | 1.4 | 2.0801 | 27.0065 | 481.6 | 486.3 | 449.655 | 227.549 | -6.1 | -6.0 | -0.1 | 24.1 | 5.77 | 7.58 | 6.8 | 1.01e-06 | 0.0000 | 0.0000 | 0.0000 | 0.0030 | 11.3329 | 10.8282 | 0.0014 | 0.0013 | 0.0013 | 0.0000 | 0.0000 | 63.86 | N | N | N | N | N | N | N | N | N | N
004129.0 | 91.5 | 62.417 | 192.6 | 145.6 | 64.8 | 92.9 | 27.0 | 4.5 | 8.9 | 109.4 | 105.0 | 1.4 | 2.0189 | 27.0055 | 481.7 | 486.3 | 442.995 | 224.139 | -6.1 | -6.0 | -0.1 | 21.7 | 5.70 | 7.57 | 7.0 | 1.02e-06 | 0.0000 | 0.0000 | 0.0000 | 0.0027 | 11.0232 | 10.6535 | 0.0014 | 0.0013 | 0.0013 | 0.0000 | 0.0000 | 64.33 | N | N | N | N | N | N | N | N | N | N
004130.0 | 91.7 | 62.504 | 192.5 | 145.7 | 64.7 | 92.9 | 27.0 | 4.5 | 8.9 | 109.3 | 105.1 | 1.4 | 2.0941 | 27.0119 | 481.8 | 486.1 | 451.247 | 228.333 | -6.1 | -6.0 | -0.1 | 22.4 | 5.72 | 7.57 | 7.2 | 1.00e-06 | 0.0000 | 0.0000 | 0.0000 | 0.0028 | 11.2705 | 10.8568 | 0.0015 | 0.0013 | 0.0013 | 0.0000 | 0.0000 | 62.53 | N | N | N | N | N | N | N | N | N | N
004131.0 | 91.8 | 62.616 | 192.3 | 145.7 | 64.7 | 92.9 | 27.0 | 4.5 | 8.9 | 109.5 | 105.1 | 1.4 | 2.2075 | 27.0124 | 481.8 | 486.3 | 463.389 | 234.488 | -6.1 | -6.0 | -0.1 | 25.2 | 5.80 | 7.52 | 7.3 | 9.78e-07 | 0.0000 | 0.0000 | 0.0000 | 0.0032 | 11.7482 | 11.0755 | 0.0016 | 0.0014 | 0.0014 | 0.0000 | 0.0000 | 66.00 | N | N | N | N | N | N | N | N | N | N
004132.0 | 92.0 | 62.703 | 192.3 | 145.8 | 64.8 | 92.9 | 27.0 | 4.5 | 8.9 | 109.6 | 105.2 | 1.5 | 2.1398 | 27.0096 | 481.8 | 486.3 | 456.140 | 230.809 | -6.1 | -6.0 | -0.1 | 25.8 | 5.85 | 7.46 | 7.6 | 9.94e-07 | 0.0000 | 0.0000 | 0.0000 | 0.0033 | 11.6514 | 10.8139 | 0.0016 | 0.0014 | 0.0014 | 0.0000 | 0.0000 | 66.22 | N | N | N | N | N | N | N | N | N | N
004133.0 | 92.1 | 62.814 | 192.1 | 145.9 | 64.7 | 92.9 | 27.0 | 4.5 | 8.9 | 109.6 | 105.3 | 1.5 | 2.1889 | 27.0161 | 481.9 | 486.3 | 461.469 | 233.522 | -6.1 | -6.0 | -0.1 | 25.4 | 5.83 | 7.43 | 8.0 | 9.82e-07 | 0.0000 | 0.0000 | 0.0000 | 0.0033 | 11.7584 | 10.8998 | 0.0017 | 0.0015 | 0.0015 | 0.0000 | 0.0000 | 66.23 | N | N | N | N | N | N | N | N | N | N
004134.0 | 92.3 | 62.951 | 192.0 | 145.8 | 64.7 | 92.9 | 27.0 | 4.5 | 8.9 | 109.5 | 105.2 | 1.5 | 2.1781 | 27.0169 | 481.9 | 486.3 | 460.349 | 232.964 | -6.1 | -6.0 | -0.1 | 23.6 | 5.81 | 7.43 | 8.2 | 9.85e-07 | 0.0000 | 0.0000 | 0.0000 | 0.0030 | 11.6854 | 10.8643 | 0.0017 | 0.0016 | 0.0016 | 0.0000 | 0.0000 | 65.87 | N | N | N | N | N | N | N | N | N | N
004135.0 | 92.5 | 63.038 | 191.9 | 145.9 | 64.7 | 92.9 | 27.0 | 4.5 | 8.9 | 109.7 | 105.3 | 1.5 | 2.1509 | 27.0123 | 481.9 | 486.1 | 457.432 | 231.455 | -6.1 | -6.0 | -0.1 | 20.2 | 5.79 | 7.44 | 8.3 | 9.91e-07 | 0.0000 | 0.0000 | 0.0000 | 0.0026 | 11.5714 | 10.8088 | 0.0017 | 0.0016 | 0.0016 | 0.0000 | 0.0000 | 65.26 | N | N | N | N | N | N | N | N | N | N
004136.0 | 92.5 | 63.069 | 191.9 | 145.9 | 64.7 | 92.9 | 27.0 | 4.5 | 8.9 | 109.6 | 105.3 | 1.5 | 2.2091 | 27.0145 | 481.8 | 486.3 | 463.552 | 234.599 | -6.1 | -6.0 | -0.1 | 17.5 | 5.77 | 7.46 | 8.3 | 9.78e-07 | 0.0000 | 0.0000 | 0.0000 | 0.0023 | 11.6951 | 10.9815 | 0.0017 | 0.0016 | 0.0016 | 0.0000 | 0.0000 | 64.83 | N | N | N | N | N | N | N | N | N | N
004137.0 | 92.8 | 63.274 | 191.9 | 145.9 | 64.7 | 92.9 | 27.0 | 4.5 | 8.9 | 109.7 | 105.3 | 1.5 | 2.2880 | 27.0158 | 481.7 | 486.1 | 471.842 | 238.825 | -6.1 | -6.0 | -0.1 | 17.1 | 5.76 | 7.47 | 8.1 | 9.60e-07 | 0.0000 | 0.0000 | 0.0000 | 0.0022 | 11.8858 | 11.2021 | 0.0018 | 0.0016 | 0.0016 | 0.0000 | 0.0000 | 64.39 | N | N | N | N | N | N | N | N | N | N
004138.0 | 92.9 | 63.361 | 191.8 | 145.9 | 64.7 | 92.9 | 27.0 | 4.5 | 8.9 | 109.8 | 105.3 | 1.5 | 2.2400 | 27.0194 | 481.8 | 486.2 | 466.745 | 236.247 | -6.1 | -6.0 | -0.1 | 15.8 | 5.71 | 7.51 | 8.2 | 9.71e-07 | 0.0000 | 0.0000 | 0.0000 | 0.0021 | 11.6566 | 11.1364 | 0.0018 | 0.0016 | 0.0016 | 0.0000 | 0.0000 | 63.77 | N | N | N | N | N | N | N | N | N | N
004139.0 | 93.1 | 63.485 | 191.8 | 145.9 | 64.7 | 92.9 | 27.0 | 4.4 | 8.9 | 109.7 | 105.3 | 1.5 | 2.2897 | 27.0225 | 482.0 | 486.3 | 471.950 | 238.862 | -6.2 | -6.0 | -0.1 | 12.7 | 5.66 | 7.57 | 8.5 | 9.60e-07 | 0.0000 | 0.0000 | 0.0000 | 0.0017 | 11.6795 | 11.3511 | 0.0018 | 0.0017 | 0.0017 | 0.0000 | 0.0000 | 64.53 | N | N | N | N | N | N | N | N | N | N
004140.0 | 93.2 | 63.572 | 191.8 | 146.0 | 64.7 | 92.9 | 27.0 | 4.3 | 8.8 | 109.6 | 105.4 | 1.5 | 2.2483 | 27.0240 | 482.0 | 485.7 | 467.718 | 236.728 | -6.2 | -6.0 | -0.1 | 14.2 | 5.67 | 7.60 | 8.5 | 9.69e-07 | 0.0000 | 0.0000 | 0.0000 | 0.0018 | 11.5869 | 11.3027 | 0.0018 | 0.0016 | 0.0016 | 0.0000 | 0.0000 | 64.72 | N | N | N | N | N | N | N | N | N | N
004141.0 | 93.4 | 63.678 | 191.8 | 146.1 | 64.7 | 92.9 | 27.0 | 4.6 | 9.0 | 109.6 | 105.5 | 1.5 | 2.2912 | 27.0269 | 482.0 | 486.1 | 472.283 | 239.060 | -6.2 | -6.1 | -0.1 | 16.0 | 5.72 | 7.61 | 8.6 | 9.59e-07 | 0.0000 | 0.0000 | 0.0000 | 0.0021 | 11.7983 | 11.4142 | 0.0019 | 0.0017 | 0.0017 | 0.0000 | 0.0000 | 64.28 | N | N | N | N | N | N | N | N | N | N
004142.0 | 93.5 | 63.778 | 191.8 | 146.1 | 64.7 | 92.9 | 27.0 | 4.7 | 9.0 | 109.5 | 105.5 | 1.5 | 2.2956 | 27.0289 | 482.2 | 485.8 | 472.711 | 239.260 | -6.2 | -6.1 | -0.1 | 16.1 | 5.81 | 7.56 | 8.7 | 9.58e-07 | 0.0000 | 0.0000 | 0.0000 | 0.0021 | 11.9992 | 11.3533 | 0.0019 | 0.0017 | 0.0017 | 0.0000 | 0.0000 | 67.42 | N | N | N | N | N | N | N | N | N | N
004143.0 | 93.7 | 63.902 | 191.8 | 146.2 | 64.7 | 92.9 | 27.0 | 4.8 | 9.0 | 109.7 | 105.6 | 1.5 | 2.2958 | 27.0337 | 482.4 | 485.7 | 472.750 | 239.273 | -6.2 | -6.1 | -0.1 | 17.0 | 5.87 | 7.48 | 8.8 | 9.58e-07 | 0.0000 | 0.0000 | 0.0000 | 0.0022 | 12.1182 | 11.2424 | 0.0019 | 0.0017 | 0.0017 | 0.0000 | 0.0000 | 69.59 | N | N | N | N | N | N | N | N | N | N
004144.0 | 93.9 | 64.020 | 191.8 | 146.1 | 64.7 | 92.9 | 27.0 | 4.9 | 9.1 | 109.7 | 105.5 | 1.5 | 2.3658 | 27.0325 | 482.2 | 485.7 | 479.886 | 242.917 | -6.2 | -6.1 | -0.1 | 17.2 | 5.81 | 7.44 | 9.0 | 9.44e-07 | 0.0000 | 0.0000 | 0.0000 | 0.0023 | 12.1836 | 11.3477 | 0.0020 | 0.0018 | 0.0018 | 0.0000 | 0.0000 | 68.65 | N | N | N | N | N | N | N | N | N | N
004145.0 | 94.0 | 64.057 | 191.9 | 146.1 | 64.7 | 92.9 | 27.0 | 4.9 | 9.1 | 109.8 | 105.5 | 1.5 | 2.3378 | 27.0325 | 482.1 | 485.7 | 476.952 | 241.450 | -6.2 | -6.1 | -0.1 | 17.6 | 5.62 | 7.52 | 8.9 | 9.50e-07 | 0.0000 | 0.0000 | 0.0000 | 0.0023 | 11.7224 | 11.3990 | 0.0019 | 0.0018 | 0.0018 | 0.0000 | 0.0000 | 61.40 | N | N | N | N | N | N | N | N | N | N
004146.0 | 94.0 | 64.107 | 192.1 | 146.1 | 64.7 | 92.9 | 27.0 | 4.8 | 9.0 | 109.7 | 105.5 | 1.5 | 2.3244 | 27.0304 | 482.0 | 486.3 | 475.644 | 240.796 | -6.2 | -6.1 | -0.1 | 19.4 | 5.47 | 7.69 | 9.0 | 9.53e-07 | 0.0000 | 0.0000 | 0.0000 | 0.0026 | 11.3707 | 11.6240 | 0.0020 | 0.0018 | 0.0018 | 0.0000 | 0.0000 | 61.12 | N | N | N | N | N | N | N | N | N | N
004147.0 | 94.1 | 64.125 | 192.1 | 146.3 | 64.7 | 92.9 | 27.0 | 4.8 | 9.0 | 109.5 | 105.6 | 1.5 | 2.3538 | 27.0296 | 481.9 | 486.1 | 478.636 | 242.342 | -6.2 | -6.1 | -0.1 | 22.1 | 5.39 | 7.85 | 8.9 | 9.47e-07 | 0.0000 | 0.0000 | 0.0000 | 0.0029 | 11.2766 | 11.9445 | 0.0019 | 0.0018 | 0.0018 | 0.0000 | 0.0000 | 62.26 | N | N | N | N | N | N | N | N | N | N
004148.0 | 94.0 | 64.082 | 192.2 | 146.0 | 64.7 | 92.9 | 27.0 | 4.9 | 9.1 | 109.5 | 105.3 | 1.5 | 2.3220 | 27.0241 | 481.6 | 485.8 | 475.344 | 240.703 | -6.2 | -6.1 | -0.1 | 25.5 | 5.25 | 8.02 | 8.6 | 9.53e-07 | 0.0000 | 0.0000 | 0.0000 | 0.0034 | 10.9192 | 12.1196 | 0.0019 | 0.0017 | 0.0017 | 0.0000 | 0.0000 | 56.17 | N | N | N | N | N | N | N | N | N | N
004149.0 | 94.0 | 64.057 | 192.3 | 146.0 | 64.7 | 92.9 | 27.0 | 4.9 | 9.1 | 109.4 | 105.4 | 1.5 | 2.2885 | 27.0260 | 481.5 | 485.7 | 471.786 | 238.937 | -6.2 | -6.1 | -0.1 | 26.4 | 5.15 | 8.20 | 8.3 | 9.60e-07 | 0.0000 | 0.0000 | 0.0000 | 0.0035 | 10.6188 | 12.3041 | 0.0018 | 0.0016 | 0.0016 | 0.0000 | 0.0000 | 57.98 | N | N | N | N | N | N | N | N | N | N
004150.0 | 93.8 | 63.970 | 192.6 | 146.0 | 64.7 | 92.9 | 27.0 | 4.9 | 9.1 | 109.2 | 105.3 | 1.5 | 2.2962 | 27.0292 | 481.5 | 486.1 | 472.649 | 239.413 | -6.3 | -6.1 | -0.1 | 24.3 | 5.07 | 8.36 | 8.1 | 9.58e-07 | 0.0000 | 0.0000 | 0.0000 | 0.0032 | 10.4720 | 12.5653 | 0.0017 | 0.0016 | 0.0016 | 0.0000 | 0.0000 | 55.76 | N | N | N | N | N | N | N | N | N | N
004151.0 | 93.7 | 63.914 | 192.6 | 145.9 | 64.7 | 92.9 | 27.0 | 4.9 | 9.1 | 109.2 | 105.3 | 1.5 | 2.3322 | 27.0334 | 481.4 | 485.6 | 476.310 | 241.310 | -6.3 | -6.1 | -0.1 | 22.3 | 4.98 | 8.49 | 7.9 | 9.51e-07 | 0.0000 | 0.0000 | 0.0000 | 0.0030 | 10.3821 | 12.8670 | 0.0017 | 0.0016 | 0.0016 | 0.0000 | 0.0000 | 54.27 | N | N | N | N | N | N | N | N | N | N
004152.0 | 93.6 | 63.846 | 192.6 | 145.7 | 64.7 | 92.9 | 27.0 | 4.9 | 9.1 | 109.1 | 105.1 | 1.4 | 2.3075 | 27.0314 | 481.1 | 485.7 | 473.643 | 240.023 | -6.3 | -6.1 | -0.1 | 18.5 | 4.87 | 8.65 | 7.6 | 9.56e-07 | 0.0000 | 0.0000 | 0.0000 | 0.0024 | 10.0976 | 13.0408 | 0.0016 | 0.0015 | 0.0015 | 0.0000 | 0.0000 | 51.83 | N | N | N | N | N | N | N | N | N | N
004153.0 | 93.5 | 63.759 | 192.6 | 145.8 | 64.7 | 92.9 | 27.0 | 4.9 | 9.0 | 108.9 | 105.2 | 1.5 | 2.2385 | 27.0293 | 481.0 | 485.7 | 466.435 | 236.372 | -6.3 | -6.1 | -0.1 | 16.7 | 4.78 | 8.80 | 7.3 | 9.71e-07 | 0.0000 | 0.0000 | 0.0000 | 0.0022 | 9.7540 | 13.0539 | 0.0016 | 0.0014 | 0.0014 | 0.0000 | 0.0000 | 52.37 | N | N | N | N | N | N | N | N | N | N
004154.0 | 93.4 | 63.709 | 192.6 | 145.8 | 64.7 | 92.9 | 27.0 | 4.8 | 9.0 | 108.7 | 105.2 | 1.5 | 2.2437 | 27.0283 | 480.7 | 485.6 | 466.885 | 236.667 | -6.3 | -6.1 | -0.1 | 21.2 | 4.78 | 8.88 | 7.1 | 9.70e-07 | 0.0000 | 0.0000 | 0.0000 | 0.0028 | 9.7778 | 13.1939 | 0.0015 | 0.0014 | 0.0014 | 0.0000 | 0.0000 | 49.57 | N | N | N | N | N | N | N | N | N | N
004155.0 | 93.4 | 63.703 | 192.6 | 145.7 | 64.7 | 92.9 | 27.0 | 4.6 | 9.0 | 108.7 | 105.1 | 1.4 | 2.2644 | 27.0322 | 480.5 | 485.6 | 469.031 | 237.841 | -6.2 | -6.1 | -0.1 | 22.0 | 4.89 | 8.88 | 6.9 | 9.65e-07 | 0.0000 | 0.0000 | 0.0000 | 0.0029 | 10.0469 | 13.2574 | 0.0015 | 0.0013 | 0.0013 | 0.0000 | 0.0000 | 53.91 | N | N | N | N | N | N | N | N | N | N
004156.0 | 93.4 | 63.672 | 192.6 | 145.8 | 64.7 | 92.9 | 27.0 | 4.7 | 9.0 | 108.7 | 105.2 | 1.5 | 2.2958 | 27.0382 | 480.5 | 485.4 | 472.236 | 239.536 | -6.2 | -6.1 | -0.1 | 19.4 | 5.05 | 8.78 | 6.8 | 9.57e-07 | 0.0000 | 0.0000 | 0.0000 | 0.0025 | 10.4357 | 13.2027 | 0.0015 | 0.0013 | 0.0013 | 0.0000 | 0.0000 | 55.47 | N | N | N | N | N | N | N | N | N | N
004157.0 | 93.5 | 63.746 | 192.7 | 146.0 | 64.7 | 92.9 | 27.0 | 5.0 | 9.1 | 108.8 | 105.3 | 1.5 | 2.2999 | 27.0363 | 480.1 | 485.3 | 472.587 | 239.782 | -6.2 | -6.1 | -0.1 | 16.3 | 5.15 | 8.64 | 6.8 | 9.56e-07 | 0.0000 | 0.0000 | 0.0000 | 0.0021 | 10.6539 | 13.0074 | 0.0015 | 0.0013 | 0.0013 | 0.0000 | 0.0000 | 58.87 | N | N | N | N | N | N | N | N | N | N
004158.0 | 93.5 | 63.778 | 192.7 | 146.0 | 64.8 | 92.9 | 27.0 | 5.1 | 9.2 | 109.0 | 105.4 | 1.5 | 2.2343 | 27.0297 | 479.9 | 485.2 | 465.707 | 236.300 | -6.2 | -6.1 | -0.1 | 15.6 | 5.19 | 8.53 | 6.6 | 9.71e-07 | 0.0000 | 0.0000 | 0.0000 | 0.0020 | 10.5846 | 12.6581 | 0.0014 | 0.0013 | 0.0013 | 0.0000 | 0.0000 | 56.24 | N | N | N | N | N | N | N | N | N | N
004159.0 | 93.7 | 63.883 | 192.7 | 146.0 | 64.8 | 92.9 | 27.0 | 5.1 | 9.2 | 109.0 | 105.4 | 1.5 | 2.3097 | 27.0230 | 479.5 | 485.2 | 473.518 | 240.299 | -6.2 | -6.1 | -0.1 | 14.0 | 5.26 | 8.44 | 6.6 | 9.54e-07 | 0.0000 | 0.0000 | 0.0000 | 0.0019 | 10.9049 | 12.7272 | 0.0014 | 0.0013 | 0.0013 | 0.0000 | 0.0000 | 58.65 | N | N | N | N | N | N | N | N | N | N
004200.0 | 93.8 | 63.983 | 192.7 | 145.9 | 64.7 | 92.9 | 27.0 | 5.0 | 9.1 | 109.0 | 105.3 | 1.5 | 2.3466 | 27.0271 | 479.5 | 485.0 | 477.336 | 242.276 | -6.3 | -6.1 | -0.1 | 14.9 | 5.35 | 8.33 | 6.5 | 9.47e-07 | 0.0000 | 0.0000 | 0.0000 | 0.0020 | 11.1910 | 12.6745 | 0.0014 | 0.0013 | 0.0013 | 0.0000 | 0.0000 | 60.16 | N | N | N | N | N | N | N | N | N | N
004201.0 | 93.9 | 64.051 | 192.8 | 145.8 | 64.7 | 92.9 | 27.0 | 5.0 | 9.1 | 109.3 | 105.2 | 1.5 | 2.2518 | 27.0340 | 479.5 | 484.9 | 467.401 | 237.288 | -6.3 | -6.2 | -0.1 | 14.2 | 5.36 | 8.24 | 6.5 | 9.67e-07 | 0.0000 | 0.0000 | 0.0000 | 0.0019 | 10.9845 | 12.2828 | 0.0014 | 0.0013 | 0.0013 | 0.0000 | 0.0000 | 60.06 | N | N | N | N | N | N | N | N | N | N
004202.0 | 94.0 | 64.107 | 192.8 | 146.0 | 64.8 | 92.9 | 27.0 | 5.0 | 9.1 | 109.3 | 105.4 | 1.5 | 2.2677 | 27.0389 | 479.4 | 484.5 | 468.954 | 238.158 | -6.3 | -6.2 | -0.1 | 12.2 | 5.34 | 8.20 | 6.5 | 9.63e-07 | 0.0000 | 0.0000 | 0.0000 | 0.0016 | 10.9761 | 12.2591 | 0.0014 | 0.0013 | 0.0013 | 0.0000 | 0.0000 | 60.32 | N | N | N | N | N | N | N | N | N | N
004203.0 | 94.1 | 64.144 | 192.9 | 146.1 | 64.8 | 92.9 | 27.0 | 5.2 | 9.2 | 109.3 | 105.5 | 1.5 | 2.3178 | 27.0396 | 479.2 | 484.8 | 474.145 | 240.846 | -6.3 | -6.2 | -0.1 | 13.4 | 5.32 | 8.19 | 6.4 | 9.52e-07 | 0.0000 | 0.0000 | 0.0000 | 0.0018 | 11.0545 | 12.3799 | 0.0014 | 0.0013 | 0.0013 | 0.0000 | 0.0000 | 60.01 | N | N | N | N | N | N | N | N | N | N
004204.0 | 94.1 | 64.157 | 192.9 | 145.8 | 64.8 | 92.9 | 27.0 | 5.1 | 9.1 | 109.5 | 105.2 | 1.5 | 2.3999 | 27.0417 | 479.0 | 484.5 | 482.472 | 245.134 | -6.3 | -6.2 | -0.1 | 16.3 | 5.21 | 8.24 | 6.3 | 9.36e-07 | 0.0000 | 0.0000 | 0.0000 | 0.0022 | 11.0376 | 12.6770 | 0.0014 | 0.0013 | 0.0013 | 0.0000 | 0.0000 | 57.31 | N | N | N | N | N | N | N | N | N | N
004205.0 | 94.0 | 64.119 | 192.9 | 146.0 | 64.9 | 92.9 | 27.0 | 5.1 | 9.2 | 109.5 | 105.3 | 1.5 | 2.6202 | 27.0478 | 478.8 | 484.3 | 504.202 | 256.294 | -6.3 | -6.2 | -0.1 | 17.8 | 4.99 | 8.39 | 6.2 | 8.95e-07 | 0.0000 | 0.0000 | 0.0000 | 0.0025 | 11.0471 | 13.4954 | 0.0014 | 0.0013 | 0.0013 | 0.0000 | 0.0000 | 53.11 | N | N | N | N | N | N | N | N | N | N
004206.0 | 94.0 | 64.101 | 192.9 | 145.7 | 64.9 | 92.9 | 27.0 | 5.2 | 9.2 | 109.4 | 105.1 | 1.5 | 2.8578 | 27.0565 | 478.7 | 484.3 | 527.229 | 268.120 | -6.3 | -6.2 | -0.1 | 20.3 | 4.72 | 8.65 | 6.1 | 8.56e-07 | 0.0000 | 0.0000 | 0.0000 | 0.0030 | 10.9235 | 14.5578 | 0.0015 | 0.0013 | 0.0013 | 0.0000 | 0.0000 | 51.79 | N | N | N | N | N | N | N | N | N | N
004207.0 | 93.7 | 63.914 | 192.9 | 145.7 | 64.9 | 92.9 | 27.0 | 5.2 | 9.2 | 109.2 | 105.1 | 1.4 | 2.6688 | 27.0480 | 478.2 | 483.9 | 508.887 | 258.854 | -6.3 | -6.2 | -0.1 | 13.6 | 4.27 | 9.09 | 6.3 | 8.87e-07 | 0.0000 | 0.0000 | 0.0000 | 0.0019 | 9.5520 | 14.7676 | 0.0015 | 0.0013 | 0.0013 | 0.0000 | 0.0000 | 46.33 | N | N | N | N | N | N | N | N | N | N
004208.0 | 93.5 | 63.740 | 193.0 | 145.3 | 64.9 | 92.9 | 27.0 | 5.3 | 9.2 | 108.4 | 104.8 | 1.4 | 2.5019 | 27.0432 | 477.5 | 483.6 | 492.350 | 250.576 | -6.3 | -6.2 | -0.1 | 9.4 | 3.72 | 9.75 | 6.5 | 9.17e-07 | 0.0000 | 0.0000 | 0.0000 | 0.0013 | 8.0585 | 15.3360 | 0.0015 | 0.0013 | 0.0013 | 0.0000 | 0.0000 | 33.17 | N | N | N | N | N | N | N | N | N | N
004209.0 | 93.2 | 63.554 | 193.0 | 144.4 | 64.9 | 92.9 | 27.0 | 5.4 | 9.3 | 107.3 | 104.0 | 1.3 | 2.4133 | 27.0432 | 476.9 | 483.6 | 483.372 | 246.163 | -6.3 | -6.2 | -0.1 | 11.5 | 3.55 | 10.35 | 6.5 | 9.33e-07 | 0.0000 | 0.0000 | 0.0000 | 0.0016 | 7.5444 | 15.9928 | 0.0014 | 0.0013 | 0.0013 | 0.0000 | 0.0000 | 33.42 | N | N | N | N | N | N | N | N | N | N
004210.0 | 93.0 | 63.398 | 193.1 | 144.3 | 65.0 | 92.9 | 27.0 | 5.5 | 9.3 | 106.3 | 103.9 | 1.3 | 2.5264 | 27.0457 | 476.2 | 482.9 | 494.516 | 252.046 | -6.3 | -6.1 | -0.1 | 15.0 | 3.78 | 10.58 | 6.4 | 9.10e-07 | 0.0000 | 0.0000 | 0.0000 | 0.0021 | 8.2322 | 16.7453 | 0.0015 | 0.0013 | 0.0013 | 0.0000 | 0.0000 | 41.99 | N | N | N | N | N | N | N | N | N | N
004211.0 | 92.8 | 63.262 | 193.1 | 144.7 | 65.0 | 92.9 | 27.0 | 5.5 | 9.3 | 105.7 | 104.2 | 1.4 | 2.4989 | 27.0432 | 475.7 | 482.5 | 491.437 | 250.602 | -6.2 | -6.1 | -0.1 | 16.0 | 4.00 | 10.52 | 6.5 | 9.15e-07 | 0.0000 | 0.0000 | 0.0000 | 0.0022 | 8.6456 | 16.5520 | 0.0015 | 0.0013 | 0.0013 | 0.0000 | 0.0000 | 43.36 | N | N | N | N | N | N | N | N | N | N
004212.0 | 92.7 | 63.175 | 193.0 | 145.0 | 65.1 | 92.9 | 27.0 | 5.6 | 9.4 | 105.4 | 104.5 | 1.4 | 2.2101 | 27.0382 | 475.2 | 482.3 | 461.728 | 235.516 | -6.2 | -6.1 | -0.1 | 14.7 | 4.05 | 10.40 | 6.5 | 9.74e-07 | 0.0000 | 0.0000 | 0.0000 | 0.0019 | 8.2372 | 15.3734 | 0.0014 | 0.0013 | 0.0013 | 0.0000 | 0.0000 | 43.22 | N | N | N | N | N | N | N | N | N | N
004213.0 | 92.5 | 63.100 | 192.9 | 145.0 | 65.1 | 92.9 | 27.0 | 5.6 | 9.4 | 105.2 | 104.5 | 1.4 | 2.0852 | 27.0369 | 474.8 | 482.0 | 448.444 | 228.836 | -6.2 | -6.1 | -0.1 | 14.1 | 4.14 | 10.25 | 6.4 | 1.00e-06 | 0.0000 | 0.0000 | 0.0000 | 0.0018 | 8.1854 | 14.7288 | 0.0013 | 0.0012 | 0.0012 | 0.0000 | 0.0000 | 43.90 | N | N | N | N | N | N | N | N | N | N
004214.0 | 92.5 | 63.069 | 192.8 | 145.1 | 65.1 | 92.9 | 27.0 | 5.6 | 9.4 | 105.1 | 104.6 | 1.4 | 2.1144 | 27.0395 | 474.5 | 481.4 | 451.562 | 230.530 | -6.2 | -6.1 | -0.1 | 16.9 | 4.38 | 10.01 | 6.0 | 9.95e-07 | 0.0000 | 0.0000 | 0.0000 | 0.0021 | 8.7226 | 14.4828 | 0.0012 | 0.0011 | 0.0011 | 0.0000 | 0.0000 | 49.80 | N | N | N | N | N | N | N | Y | N | N
004215.0 | 92.5 | 63.057 | 192.8 | 145.3 | 65.2 | 92.9 | 27.0 | 5.7 | 9.4 | 105.7 | 104.7 | 1.4 | 2.1264 | 27.0407 | 474.0 | 481.1 | 452.766 | 231.259 | -6.2 | -6.1 | -0.1 | 19.4 | 4.68 | 9.67 | 5.6 | 9.91e-07 | 0.0000 | 0.0000 | 0.0000 | 0.0025 | 9.3477 | 14.0328 | 0.0012 | 0.0011 | 0.0011 | 0.0000 | 0.0000 | 52.81 | N | N | N | N | N | N | N | Y | N | N
004216.0 | 92.5 | 63.069 | 192.8 | 145.4 | 65.2 | 92.9 | 27.0 | 5.7 | 9.4 | 105.7 | 104.8 | 1.4 | 2.1262 | 27.0428 | 473.6 | 481.1 | 452.561 | 231.278 | -6.2 | -6.1 | -0.1 | 21.8 | 4.90 | 9.31 | 5.3 | 9.91e-07 | 0.0000 | 0.0000 | 0.0000 | 0.0028 | 9.7933 | 13.5225 | 0.0011 | 0.0010 | 0.0010 | 0.0000 | 0.0000 | 53.30 | N | N | N | N | N | N | N | Y | N | N
004217.0 | 92.6 | 63.150 | 192.6 | 145.4 | 65.2 | 92.9 | 27.0 | 5.7 | 9.4 | 106.9 | 104.9 | 1.4 | 2.1707 | 27.0480 | 473.4 | 480.3 | 457.247 | 233.776 | -6.2 | -6.1 | -0.1 | 25.5 | 5.04 | 9.02 | 5.1 | 9.81e-07 | 0.0000 | 0.0000 | 0.0000 | 0.0033 | 10.1715 | 13.2345 | 0.0011 | 0.0010 | 0.0010 | 0.0000 | 0.0000 | 55.26 | N | N | N | N | N | N | N | Y | N | N
004218.0 | 92.7 | 63.206 | 192.5 | 145.7 | 65.2 | 93.0 | 27.0 | 5.7 | 9.4 | 107.5 | 105.1 | 1.4 | 2.1867 | 27.0435 | 473.1 | 480.0 | 458.927 | 234.680 | -6.2 | -6.1 | -0.1 | 23.4 | 5.12 | 8.79 | 5.0 | 5.21e-05 | 0.0000 | 0.0000 | 0.0000 | 0.0030 | 10.3748 | 12.9466 | 0.0011 | 0.0010 | 0.0010 | 0.0000 | 0.0000 | 56.10 | N | N | N | N | N | N | N | Y | N | N
004219.0 | 92.8 | 63.293 | 192.4 | 145.6 | 65.3 | 93.0 | 27.0 | 5.9 | 9.5 | 107.9 | 105.0 | 1.4 | 2.2126 | 27.0412 | 472.6 | 480.2 | 461.566 | 236.129 | -6.3 | -6.1 | -0.1 | 15.6 | 5.15 | 8.64 | 5.0 | 9.71e-07 | 0.0000 | 0.0000 | 0.0000 | 0.0020 | 10.4984 | 12.8015 | 0.0011 | 0.0010 | 0.0010 | 0.0000 | 0.0000 | 56.87 | N | N | N | N | N | N | N | Y | N | N
004220.0 | 93.0 | 63.392 | 192.3 | 145.6 | 65.3 | 93.0 | 27.0 | 6.1 | 9.6 | 108.2 | 105.0 | 1.4 | 2.2214 | 27.0430 | 472.2 | 479.4 | 462.395 | 236.659 | -6.3 | -6.1 | -0.1 | 13.8 | 5.16 | 8.55 | 5.0 | 9.69e-07 | 0.0000 | 0.0000 | 0.0000 | 0.0018 | 10.5515 | 12.6971 | 0.0011 | 0.0010 | 0.0010 | 0.0000 | 0.0000 | 56.67 | N | N | N | N | N | N | N | Y | N | N
004221.0 | 93.1 | 63.461 | 192.3 | 145.8 | 65.4 | 93.0 | 27.0 | 6.1 | 9.6 | 108.4 | 105.2 | 1.5 | 2.2261 | 27.0413 | 471.9 | 479.1 | 462.806 | 236.939 | -6.3 | -6.2 | -0.1 | 17.8 | 5.18 | 8.49 | 5.0 | 9.68e-07 | 0.0000 | 0.0000 | 0.0000 | 0.0023 | 10.5891 | 12.6254 | 0.0011 | 0.0010 | 0.0010 | 0.0000 | 0.0000 | 56.80 | N | N | N | N | N | N | N | Y | N | N
004222.0 | 93.2 | 63.548 | 192.3 | 145.8 | 65.4 | 93.0 | 27.0 | 6.2 | 9.6 | 108.7 | 105.2 | 1.5 | 2.2438 | 27.0472 | 471.6 | 478.7 | 464.592 | 237.983 | -6.3 | -6.2 | -0.1 | 26.6 | 5.18 | 8.45 | 5.1 | 9.64e-07 | 0.0000 | 0.0000 | 0.0000 | 0.0035 | 10.6536 | 12.6245 | 0.0011 | 0.0010 | 0.0010 | 0.0000 | 0.0000 | 57.34 | N | N | N | N | N | N | N | Y | N | N
004223.0 | 93.3 | 63.641 | 192.3 | 145.8 | 65.4 | 93.0 | 27.0 | 6.1 | 9.6 | 108.6 | 105.2 | 1.5 | 2.2595 | 27.0498 | 471.2 | 478.5 | 466.078 | 238.861 | -6.3 | -6.2 | -0.1 | 29.9 | 5.18 | 8.43 | 5.2 | 9.60e-07 | 0.0000 | 0.0000 | 0.0000 | 0.0039 | 10.6838 | 12.6396 | 0.0011 | 0.0010 | 0.0010 | 0.0000 | 0.0000 | 57.56 | N | N | N | N | N | N | N | Y | N | N
004224.0 | 93.4 | 63.709 | 192.4 | 145.9 | 65.5 | 93.0 | 27.0 | 6.0 | 9.5 | 108.9 | 105.3 | 1.5 | 2.5217 | 27.0509 | 470.7 | 478.2 | 492.204 | 252.393 | -6.3 | -6.2 | -0.1 | 23.3 | 5.24 | 8.38 | 5.3 | 9.09e-07 | 0.0000 | 0.0000 | 0.0000 | 0.0032 | 11.4258 | 13.2799 | 0.0012 | 0.0011 | 0.0011 | 0.0000 | 0.0000 | 57.49 | N | N | N | N | N | N | N | Y | N | N
004225.0 | 93.5 | 63.746 | 192.4 | 145.8 | 65.5 | 93.0 | 27.0 | 6.0 | 9.5 | 109.1 | 105.2 | 1.5 | 3.2752 | 27.0663 | 470.4 | 477.6 | 564.650 | 289.825 | -6.3 | -6.2 | -0.1 | 21.9 | 5.84 | 8.06 | 5.8 | 7.91e-07 | 0.0000 | 0.0000 | 0.0000 | 0.0035 | 14.6027 | 14.6714 | 0.0015 | 0.0014 | 0.0014 | 0.0000 | 0.0000 | 58.21 | N | N | N | N | N | N | N | Y | N | N
004226.0 | 93.7 | 63.902 | 192.3 | 146.5 | 65.6 | 93.0 | 27.0 | 6.1 | 9.6 | 109.1 | 105.8 | 1.5 | 3.8030 | 27.0826 | 470.5 | 477.6 | 613.448 | 315.029 | -6.4 | -6.2 | -0.1 | 32.6 | 7.18 | 7.09 | 8.8 | 7.26e-07 | 0.0000 | 0.0000 | 0.0000 | 0.0056 | 19.5436 | 14.0319 | 0.0025 | 0.0023 | 0.0023 | 0.0000 | 0.0000 | 126.93 | N | N | N | N | N | N | N | Y | N | Y
004227.0 | 94.2 | 64.256 | 192.4 | 149.2 | 65.6 | 93.0 | 27.0 | 6.1 | 9.6 | 109.6 | 108.2 | 1.7 | 3.3004 | 27.0716 | 470.5 | 476.7 | 567.197 | 291.146 | -6.4 | -6.3 | -0.1 | 37.4 | 8.06 | 5.92 | 14.6 | 7.85e-07 | 0.0000 | 0.0000 | 0.0000 | 0.0060 | 20.2742 | 10.8123 | 0.0038 | 0.0035 | 0.0035 | 0.0000 | 0.0000 | 150.77 | N | N | N | N | N | N | N | Y | N | Y
004228.0 | 94.9 | 64.672 | 192.4 | 151.2 | 65.7 | 93.0 | 27.0 | 6.2 | 9.6 | 110.0 | 110.0 | 1.9 | 2.6873 | 27.0600 | 470.6 | 476.8 | 508.655 | 260.963 | -6.5 | -6.3 | -0.1 | 33.2 | 7.73 | 5.24 | 18.0 | 8.77e-07 | 0.0000 | 0.0000 | 0.0000 | 0.0048 | 17.4163 | 8.5919 | 0.0042 | 0.0039 | 0.0039 | 0.0000 | 0.0000 | 145.90 | N | N | N | N | N | N | Y | Y | N | N
004229.0 | 95.4 | 65.014 | 192.5 | 149.8 | 65.7 | 93.0 | 27.0 | 6.2 | 9.6 | 110.1 | 108.8 | 1.8 | 2.5292 | 27.0621 | 470.4 | 476.4 | 493.094 | 253.035 | -6.5 | -6.4 | -0.1 | 27.3 | 6.74 | 5.33 | 15.5 | 9.07e-07 | 0.0000 | 0.0000 | 0.0000 | 0.0038 | 14.7307 | 8.4657 | 0.0035 | 0.0032 | 0.0032 | 0.0000 | 0.0000 | 92.01 | N | N | N | N | N | N | N | Y | N | N
004230.0 | 95.5 | 65.126 | 192.6 | 147.3 | 65.8 | 93.0 | 27.0 | 6.2 | 9.6 | 110.1 | 106.5 | 1.6 | 2.6010 | 27.0640 | 470.0 | 476.2 | 499.999 | 256.710 | -6.5 | -6.4 | -0.1 | 24.2 | 6.06 | 5.90 | 13.1 | 8.95e-07 | 0.0000 | 0.0000 | 0.0000 | 0.0034 | 13.4253 | 9.5116 | 0.0030 | 0.0028 | 0.0028 | 0.0000 | 0.0000 | 74.75 | N | N | N | N | N | N | N | Y | N | N
004231.0 | 95.6 | 65.213 | 192.7 | 146.4 | 65.8 | 93.0 | 27.0 | 6.1 | 9.6 | 110.0 | 105.8 | 1.5 | 2.6137 | 27.0683 | 469.4 | 475.9 | 501.059 | 257.459 | -6.5 | -6.4 | -0.1 | 24.1 | 5.79 | 6.55 | 11.6 | 8.92e-07 | 0.0000 | 0.0000 | 0.0000 | 0.0034 | 12.8687 | 10.5881 | 0.0027 | 0.0024 | 0.0024 | 0.0000 | 0.0000 | 69.31 | N | N | N | N | N | N | N | Y | N | N
004232.0 | 95.7 | 65.281 | 192.9 | 146.6 | 65.9 | 93.0 | 27.0 | 6.1 | 9.6 | 109.9 | 105.9 | 1.5 | 2.5664 | 27.0622 | 468.8 | 475.5 | 496.331 | 255.139 | -6.5 | -6.4 | -0.1 | 22.7 | 5.67 | 7.06 | 10.5 | 9.00e-07 | 0.0000 | 0.0000 | 0.0000 | 0.0032 | 12.4808 | 11.3068 | 0.0024 | 0.0022 | 0.0022 | 0.0000 | 0.0000 | 70.54 | N | N | N | N | N | N | N | Y | N | N
004233.0 | 95.8 | 65.350 | 193.1 | 146.8 | 65.9 | 93.0 | 27.1 | 6.2 | 9.6 | 109.8 | 106.1 | 1.5 | 2.6123 | 27.0586 | 468.3 | 475.3 | 500.684 | 257.499 | -6.5 | -6.4 | -0.1 | 14.9 | 5.59 | 7.41 | 9.8 | 8.91e-07 | 0.0000 | 0.0000 | 0.0000 | 0.0021 | 12.4229 | 11.9715 | 0.0023 | 0.0021 | 0.0021 | 0.0000 | 0.0000 | 68.12 | N | N | N | N | N | N | N | Y | N | N
004234.0 | 95.9 | 65.368 | 193.2 | 146.6 | 65.9 | 93.0 | 27.0 | 6.3 | 9.6 | 109.7 | 105.9 | 1.5 | 2.5449 | 27.0652 | 467.9 | 474.8 | 493.985 | 254.220 | -6.6 | -6.4 | -0.1 | 10.0 | 5.46 | 7.65 | 9.3 | 9.03e-07 | 0.0000 | 0.0000 | 0.0000 | 0.0014 | 11.9932 | 12.2104 | 0.0021 | 0.0019 | 0.0019 | 0.0000 | 0.0000 | 65.13 | N | N | N | N | N | N | N | Y | N | N
004235.0 | 96.0 | 65.449 | 193.4 | 146.5 | 66.0 | 93.0 | 27.1 | 6.3 | 9.7 | 109.8 | 105.8 | 1.5 | 2.5028 | 27.0645 | 467.6 | 474.6 | 489.779 | 252.136 | -6.6 | -6.4 | -0.1 | 11.4 | 5.24 | 7.91 | 8.8 | 9.10e-07 | 0.0000 | 0.0000 | 0.0000 | 0.0016 | 11.3979 | 12.5139 | 0.0020 | 0.0018 | 0.0018 | 0.0000 | 0.0000 | 64.14 | N | N | N | N | N | N | N | Y | N | N
004236.0 | 95.9 | 65.418 | 193.5 | 146.4 | 66.0 | 93.0 | 27.1 | 6.3 | 9.7 | 109.8 | 105.7 | 1.5 | 2.4792 | 27.0693 | 467.3 | 474.0 | 487.282 | 250.960 | -6.6 | -6.4 | -0.1 | 13.2 | 5.00 | 8.20 | 8.1 | 9.15e-07 | 0.0000 | 0.0000 | 0.0000 | 0.0018 | 10.8444 | 12.9222 | 0.0018 | 0.0017 | 0.0017 | 0.0000 | 0.0000 | 57.59 | N | N | N | N | N | N | N | Y | N | N
004237.0 | 95.9 | 65.412 | 193.5 | 146.2 | 66.1 | 93.0 | 27.1 | 6.5 | 9.7 | 109.7 | 105.6 | 1.5 | 2.4343 | 27.0711 | 466.9 | 473.3 | 482.688 | 248.726 | -6.5 | -6.4 | -0.1 | 16.9 | 4.82 | 8.51 | 7.4 | 9.23e-07 | 0.0000 | 0.0000 | 0.0000 | 0.0023 | 10.3430 | 13.2946 | 0.0017 | 0.0015 | 0.0015 | 0.0000 | 0.0000 | 52.88 | N | N | N | N | N | N | N | Y | N | N
004238.0 | 95.9 | 65.381 | 193.5 | 146.1 | 66.2 | 93.0 | 27.1 | 6.5 | 9.8 | 109.6 | 105.5 | 1.5 | 2.4469 | 27.0689 | 466.5 | 472.8 | 483.739 | 249.363 | -6.5 | -6.4 | -0.1 | 18.2 | 4.68 | 8.78 | 6.9 | 9.21e-07 | 0.0000 | 0.0000 | 0.0000 | 0.0025 | 10.0854 | 13.7531 | 0.0016 | 0.0014 | 0.0014 | 0.0000 | 0.0000 | 52.29 | N | N | N | N | N | N | N | Y | N | N
004239.0 | 95.8 | 65.331 | 193.7 | 146.0 | 66.2 | 93.0 | 27.1 | 6.5 | 9.7 | 109.4 | 105.4 | 1.5 | 2.5558 | 27.0708 | 465.9 | 472.5 | 494.385 | 255.021 | -6.5 | -6.4 | -0.1 | 17.5 | 4.62 | 8.98 | 6.6 | 9.00e-07 | 0.0000 | 0.0000 | 0.0000 | 0.0025 | 10.1762 | 14.3824 | 0.0015 | 0.0014 | 0.0014 | 0.0000 | 0.0000 | 51.05 | N | N | N | N | N | N | N | Y | N | N
004240.0 | 95.8 | 65.325 | 193.7 | 146.0 | 66.3 | 93.0 | 27.1 | 6.4 | 9.7 | 109.4 | 105.4 | 1.5 | 2.4829 | 27.0684 | 465.6 | 472.1 | 487.211 | 251.392 | -6.5 | -6.3 | -0.1 | 17.0 | 4.56 | 9.14 | 6.4 | 9.13e-07 | 0.0000 | 0.0000 | 0.0000 | 0.0023 | 9.8944 | 14.4185 | 0.0015 | 0.0013 | 0.0013 | 0.0000 | 0.0000 | 50.76 | N | N | N | N | N | N | N | Y | N | N
004241.0 | 95.7 | 65.281 | 193.7 | 146.0 | 66.3 | 93.0 | 27.1 | 6.4 | 9.7 | 109.4 | 105.4 | 1.5 | 2.7280 | 27.0730 | 465.2 | 472.0 | 511.068 | 263.843 | -6.4 | -6.3 | -0.1 | 17.4 | 4.47 | 9.27 | 6.3 | 8.70e-07 | 0.0000 | 0.0000 | 0.0000 | 0.0025 | 10.1949 | 15.3536 | 0.0015 | 0.0014 | 0.0014 | 0.0000 | 0.0000 | 47.93 | N | N | N | N | N | N | N | Y | N | N
004242.0 | 95.8 | 65.294 | 193.7 | 145.9 | 66.3 | 93.0 | 27.1 | 6.3 | 9.7 | 109.1 | 105.3 | 1.5 | 2.8088 | 27.0766 | 465.1 | 471.3 | 518.857 | 267.945 | -6.4 | -6.3 | -0.1 | 14.4 | 4.39 | 9.41 | 6.2 | 8.57e-07 | 0.0000 | 0.0000 | 0.0000 | 0.0021 | 10.1485 | 15.8328 | 0.0015 | 0.0014 | 0.0014 | 0.0000 | 0.0000 | 48.73 | N | N | N | N | N | N | N | Y | N | N
004243.0 | 95.6 | 65.207 | 193.7 | 145.9 | 66.4 | 93.0 | 27.1 | 6.3 | 9.7 | 109.1 | 105.2 | 1.5 | 2.7113 | 27.0743 | 464.8 | 471.1 | 509.308 | 263.063 | -6.5 | -6.3 | -0.1 | 14.0 | 4.02 | 9.70 | 6.3 | 8.73e-07 | 0.0000 | 0.0000 | 0.0000 | 0.0020 | 9.1400 | 16.0274 | 0.0015 | 0.0014 | 0.0014 | 0.0000 | 0.0000 | 38.85 | N | N | N | N | N | N | N | Y | N | N
004244.0 | 95.5 | 65.138 | 193.7 | 145.1 | 66.5 | 93.0 | 27.1 | 6.3 | 9.7 | 108.5 | 104.6 | 1.4 | 2.6391 | 27.0721 | 464.5 | 470.8 | 502.177 | 259.435 | -6.5 | -6.3 | -0.1 | 10.3 | 3.39 | 10.33 | 6.2 | 8.86e-07 | 0.0000 | 0.0000 | 0.0000 | 0.0015 | 7.5903 | 16.8175 | 0.0014 | 0.0013 | 0.0013 | 0.0000 | 0.0000 | 35.06 | N | N | N | N | N | N | N | Y | N | N
004245.0 | 95.3 | 64.971 | 193.7 | 144.2 | 66.5 | 93.0 | 27.1 | 6.3 | 9.7 | 107.6 | 103.8 | 1.3 | 2.6535 | 27.0731 | 464.1 | 470.3 | 503.504 | 260.243 | -6.4 | -6.3 | -0.1 | 5.0 | 2.78 | 11.18 | 5.7 | 8.83e-07 | 0.0000 | 0.0000 | 0.0000 | 0.0007 | 6.2558 | 18.2621 | 0.0013 | 0.0012 | 0.0012 | 0.0000 | 0.0000 | 16.11 | N | N | N | N | N | N | N | Y | N | N
004246.0 | 95.1 | 64.859 | 193.6 | 143.9 | 66.6 | 93.0 | 27.1 | 6.3 | 9.6 | 106.7 | 103.5 | 1.3 | 2.6445 | 27.0744 | 463.6 | 470.0 | 502.463 | 259.860 | -6.4 | -6.2 | -0.1 | 4.7 | 2.53 | 11.97 | 5.3 | 8.84e-07 | 0.0000 | 0.0000 | 0.0000 | 0.0007 | 5.6662 | 19.5317 | 0.0012 | 0.0011 | 0.0011 | 0.0000 | 0.0000 | 15.89 | N | N | N | N | N | N | N | Y | N | N
004247.0 | 94.6 | 64.523 | 193.4 | 144.1 | 66.6 | 93.0 | 27.1 | 6.1 | 9.6 | 105.8 | 103.7 | 1.3 | 2.5131 | 27.0716 | 463.3 | 469.5 | 489.532 | 253.236 | -6.3 | -6.1 | -0.1 | 9.9 | 2.57 | 12.46 | 4.9 | 9.07e-07 | 0.0000 | 0.0000 | 0.0000 | 0.0014 | 5.6297 | 19.8153 | 0.0011 | 0.0010 | 0.0010 | 0.0000 | 0.0000 | 22.28 | N | N | N | N | N | N | N | Y | N | N
004248.0 | 94.3 | 64.312 | 193.2 | 144.4 | 66.6 | 93.0 | 27.1 | 6.1 | 9.6 | 105.1 | 103.9 | 1.3 | 2.6657 | 27.0763 | 463.0 | 469.0 | 504.441 | 261.079 | -6.2 | -6.1 | -0.1 | 11.9 | 2.74 | 12.61 | 4.7 | 8.79e-07 | 0.0000 | 0.0000 | 0.0000 | 0.0017 | 6.1833 | 20.6701 | 0.0011 | 0.0010 | 0.0010 | 0.0000 | 0.0000 | 24.03 | N | N | N | N | N | N | N | Y | N | N
004249.0 | 94.1 | 64.125 | 193.1 | 144.5 | 66.7 | 93.0 | 27.1 | 6.2 | 9.6 | 104.7 | 104.0 | 1.4 | 2.7401 | 27.0787 | 462.8 | 468.5 | 511.525 | 264.837 | -6.2 | -6.0 | -0.1 | 4.7 | 2.89 | 12.53 | 4.8 | 8.66e-07 | 0.0000 | 0.0000 | 0.0000 | 0.0007 | 6.5999 | 20.8303 | 0.0011 | 0.0010 | 0.0010 | 0.0000 | 0.0000 | 27.92 | N | N | N | N | N | N | N | Y | N | N
004250.0 | 93.8 | 63.945 | 192.9 | 144.6 | 66.8 | 93.0 | 27.1 | 6.3 | 9.7 | 104.6 | 104.1 | 1.4 | 2.6508 | 27.0749 | 462.6 | 468.1 | 502.832 | 260.354 | -6.1 | -6.0 | -0.1 | -3.9 | 2.93 | 12.41 | 4.9 | 8.81e-07 | 0.0000 | 0.0000 | 0.0000 | 0.0000 | 6.5811 | 20.2840 | 0.0012 | 0.0011 | 0.0011 | 0.0000 | 0.0000 | 27.82 | N | N | N | N | N | N | N | Y | N | N
004251.0 | 93.5 | 63.746 | 192.8 | 144.6 | 66.9 | 93.0 | 27.1 | 6.2 | 9.6 | 104.3 | 104.1 | 1.4 | 2.6455 | 27.0791 | 462.6 | 467.7 | 502.333 | 260.123 | -6.1 | -6.0 | -0.1 | -4.8 | 2.96 | 12.32 | 5.0 | 8.82e-07 | 0.0000 | 0.0000 | 0.0000 | 0.0000 | 6.6424 | 20.1136 | 0.0012 | 0.0011 | 0.0011 | 0.0000 | 0.0000 | 27.78 | N | N | N | N | N | N | N | Y | N | N
004252.0 | 93.2 | 63.554 | 192.6 | 144.5 | 66.8 | 93.0 | 27.1 | 6.0 | 9.5 | 103.9 | 104.1 | 1.4 | 2.7034 | 27.0799 | 462.8 | 467.7 | 507.919 | 262.982 | -6.1 | -6.0 | -0.1 | -1.8 | 3.06 | 12.19 | 5.1 | 8.72e-07 | 0.0000 | 0.0000 | 0.0000 | 0.0000 | 6.9450 | 20.1334 | 0.0012 | 0.0011 | 0.0011 | 0.0000 | 0.0000 | 31.22 | N | N | N | N | N | N | Y | Y | N | N
004253.0 | 93.0 | 63.392 | 192.4 | 144.5 | 66.9 | 93.0 | 27.1 | 6.1 | 9.5 | 103.7 | 104.1 | 1.4 | 2.6980 | 27.0857 | 462.9 | 467.4 | 507.385 | 262.729 | -6.1 | -6.0 | -0.1 | 0.8 | 3.14 | 12.06 | 5.3 | 8.73e-07 | 0.0000 | 0.0000 | 0.0000 | 0.0001 | 7.1230 | 19.8874 | 0.0013 | 0.0011 | 0.0011 | 0.0000 | 0.0000 | 32.68 | N | N | N | N | N | N | Y | Y | N | N
004254.0 | 92.7 | 63.212 | 192.1 | 144.5 | 66.9 | 93.0 | 27.1 | 6.0 | 9.5 | 103.5 | 104.1 | 1.4 | 2.6979 | 27.0882 | 463.1 | 467.2 | 507.407 | 262.699 | -6.1 | -6.0 | -0.1 | 2.2 | 3.16 | 11.94 | 5.5 | 8.73e-07 | 0.0000 | 0.0000 | 0.0000 | 0.0003 | 7.1764 | 19.7005 | 0.0013 | 0.0012 | 0.0012 | 0.0000 | 0.0000 | 32.88 | N | N | N | N | N | N | Y | Y | N | N
004255.0 | 92.5 | 63.100 | 191.9 | 144.4 | 67.0 | 93.0 | 27.1 | 6.1 | 9.6 | 103.3 | 103.9 | 1.3 | 2.5919 | 27.0826 | 463.2 | 466.8 | 497.123 | 257.292 | -6.1 | -5.9 | -0.1 | 0.6 | 3.21 | 11.84 | 5.7 | 8.92e-07 | 0.0000 | 0.0000 | 0.0000 | 0.0001 | 7.1260 | 19.1272 | 0.0013 | 0.0012 | 0.0012 | 0.0000 | 0.0000 | 33.40 | N | N | N | N | N | N | Y | Y | N | N
004256.0 | 92.5 | 63.069 | 191.7 | 144.4 | 67.0 | 93.0 | 27.1 | 6.1 | 9.6 | 103.1 | 104.0 | 1.3 | 2.4654 | 27.0783 | 463.3 | 466.8 | 484.713 | 250.815 | -6.1 | -5.9 | -0.1 | 2.1 | 3.31 | 11.71 | 5.9 | 6.81e-04 | 0.0000 | 0.0000 | 0.0000 | 0.0003 | 7.1793 | 18.4413 | 0.0013 | 0.0012 | 0.0012 | 0.0000 | 0.0000 | 35.19 | N | N | N | N | N | N | Y | Y | N | N
004257.0 | 92.2 | 62.883 | 191.4 | 144.6 | 67.0 | 93.0 | 27.1 | 6.1 | 9.6 | 102.9 | 104.1 | 1.4 | 2.6313 | 27.0849 | 463.5 | 466.7 | 501.048 | 259.278 | -6.0 | -5.9 | -0.1 | 3.8 | 3.54 | 11.49 | 6.0 | 1.06e-03 | 0.0000 | 0.0000 | 0.0000 | 0.0005 | 7.9207 | 18.6959 | 0.0014 | 0.0013 | 0.0013 | 0.0000 | 0.0000 | 38.56 | N | N | N | N | N | N | Y | Y | N | N
004258.0 | 92.1 | 62.827 | 191.3 | 144.5 | 67.0 | 93.0 | 27.1 | 6.0 | 9.5 | 102.9 | 104.0 | 1.4 | 2.6491 | 27.0870 | 463.8 | 466.5 | 502.893 | 260.162 | -6.0 | -5.9 | -0.1 | 6.1 | 3.66 | 11.24 | 6.2 | 6.48e-04 | 0.0000 | 0.0000 | 0.0000 | 0.0009 | 8.2223 | 18.3540 | 0.0015 | 0.0013 | 0.0013 | 0.0000 | 0.0000 | 41.67 | N | N | N | N | N | N | Y | Y | N | N
004259.0 | 92.1 | 62.777 | 191.0 | 144.4 | 67.1 | 93.0 | 27.1 | 5.9 | 9.5 | 103.0 | 104.0 | 1.3 | 2.6089 | 27.0831 | 464.1 | 466.7 | 499.201 | 258.120 | -6.1 | -5.9 | -0.1 | 9.6 | 3.51 | 11.14 | 6.4 | 7.14e-04 | 0.0000 | 0.0000 | 0.0000 | 0.0014 | 7.8305 | 18.0453 | 0.0015 | 0.0014 | 0.0014 | 0.0000 | 0.0000 | 38.05 | N | N | N | N | N | N | Y | Y | N | N
004300.0 | 91.9 | 62.671 | 191.0 | 144.2 | 67.2 | 93.0 | 27.1 | 5.7 | 9.4 | 102.7 | 103.8 | 1.3 | 2.5528 | 27.0874 | 464.4 | 466.5 | 493.706 | 255.240 | -6.1 | -5.9 | -0.1 | 10.5 | 3.40 | 11.20 | 6.6 | 5.27e-04 | 0.0000 | 0.0000 | 0.0000 | 0.0015 | 7.4986 | 17.9496 | 0.0015 | 0.0014 | 0.0014 | 0.0000 | 0.0000 | 33.33 | N | N | N | N | N | N | Y | Y | N | N
004301.0 | 91.8 | 62.591 | 191.0 | 144.2 | 67.2 | 93.0 | 27.1 | 5.6 | 9.4 | 102.4 | 103.8 | 1.3 | 2.5890 | 27.0885 | 464.5 | 466.7 | 497.189 | 257.025 | -6.1 | -5.9 | -0.1 | 10.7 | 3.54 | 11.18 | 6.8 | 8.93e-07 | 0.0000 | 0.0000 | 0.0000 | 0.0015 | 7.8499 | 18.0462 | 0.0016 | 0.0014 | 0.0014 | 0.0000 | 0.0000 | 40.01 | N | N | N | N | N | N | Y | Y | N | N
004302.0 | 91.8 | 62.584 | 191.0 | 144.5 | 67.3 | 93.0 | 27.1 | 5.7 | 9.4 | 102.3 | 104.0 | 1.4 | 2.5812 | 27.0845 | 464.6 | 466.5 | 496.487 | 256.588 | -6.1 | -5.9 | -0.1 | 11.1 | 3.64 | 11.09 | 7.1 | 4.00e-04 | 0.0000 | 0.0000 | 0.0000 | 0.0016 | 8.0540 | 17.8692 | 0.0016 | 0.0015 | 0.0015 | 0.0000 | 0.0000 | 40.88 | N | N | N | N | N | N | Y | Y | N | N
004303.0 | 91.8 | 62.566 | 191.0 | 144.4 | 67.2 | 93.0 | 27.1 | 5.7 | 9.4 | 102.4 | 103.9 | 1.3 | 2.5849 | 27.0824 | 464.8 | 466.5 | 496.951 | 256.751 | -6.1 | -6.0 | -0.1 | 9.6 | 3.43 | 11.13 | 7.1 | 8.94e-07 | 0.0000 | 0.0000 | 0.0000 | 0.0014 | 7.6124 | 17.9473 | 0.0017 | 0.0015 | 0.0015 | 0.0000 | 0.0000 | 38.23 | N | N | N | N | N | N | Y | Y | N | N
004304.0 | 91.6 | 62.479 | 190.9 | 143.9 | 67.3 | 93.0 | 27.1 | 5.6 | 9.4 | 102.1 | 103.5 | 1.3 | 2.5979 | 27.0823 | 465.0 | 466.8 | 498.320 | 257.417 | -6.1 | -5.9 | -0.1 | 11.1 | 3.27 | 11.30 | 7.1 | 8.92e-07 | 0.0000 | 0.0000 | 0.0000 | 0.0016 | 7.2741 | 18.2654 | 0.0016 | 0.0015 | 0.0015 | 0.0000 | 0.0000 | 33.20 | N | N | N | N | N | N | Y | Y | N | N
004305.0 | 91.5 | 62.379 | 190.9 | 144.0 | 67.3 | 93.0 | 27.1 | 5.5 | 9.3 | 102.0 | 103.6 | 1.3 | 2.6199 | 27.0901 | 465.3 | 466.8 | 500.452 | 258.492 | -6.0 | -5.9 | -0.1 | 12.4 | 3.29 | 11.43 | 7.2 | 8.88e-07 | 0.0000 | 0.0000 | 0.0000 | 0.0018 | 7.3372 | 18.5497 | 0.0017 | 0.0015 | 0.0015 | 0.0000 | 0.0000 | 34.64 | N | N | N | N | N | N | Y | Y | N | N
004306.0 | 91.4 | 62.324 | 190.9 | 144.1 | 67.3 | 93.1 | 27.1 | 5.5 | 9.3 | 101.9 | 103.7 | 1.3 | 2.6177 | 27.0964 | 465.7 | 467.2 | 500.252 | 258.337 | -6.0 | -5.9 | -0.1 | 11.8 | 3.35 | 11.46 | 7.3 | 8.88e-07 | 0.0000 | 0.0000 | 0.0000 | 0.0017 | 7.4801 | 18.5891 | 0.0017 | 0.0015 | 0.0015 | 0.0000 | 0.0000 | 37.09 | N | N | N | N | N | N | Y | Y | N | N
004307.0 | 91.3 | 62.243 | 191.0 | 144.4 | 67.3 | 93.1 | 27.1 | 5.4 | 9.3 | 101.8 | 103.9 | 1.3 | 2.6343 | 27.0924 | 466.0 | 467.2 | 501.958 | 259.107 | -6.0 | -5.9 | -0.1 | 14.9 | 3.42 | 11.42 | 7.7 | 8.85e-07 | 0.0000 | 0.0000 | 0.0000 | 0.0021 | 7.6437 | 18.5849 | 0.0018 | 0.0016 | 0.0016 | 0.0000 | 0.0000 | 39.05 | N | N | N | N | N | N | Y | Y | N | N
004308.0 | 91.2 | 62.193 | 191.2 | 144.3 | 67.3 | 93.1 | 27.1 | 5.4 | 9.2 | 101.7 | 103.8 | 1.3 | 2.4690 | 27.0857 | 466.2 | 467.4 | 485.738 | 250.633 | -6.0 | -5.9 | -0.1 | 19.8 | 3.47 | 11.35 | 8.0 | 9.15e-07 | 0.0000 | 0.0000 | 0.0000 | 0.0027 | 7.5164 | 17.8521 | 0.0018 | 0.0016 | 0.0016 | 0.0000 | 0.0000 | 38.13 | N | N | N | N | N | N | Y | Y | N | N
004309.0 | 91.1 | 62.125 | 191.3 | 144.2 | 67.3 | 93.1 | 27.1 | 5.3 | 9.2 | 101.6 | 103.8 | 1.3 | 2.4236 | 27.0837 | 466.3 | 467.4 | 481.428 | 248.351 | -6.0 | -5.9 | -0.1 | 23.6 | 3.60 | 11.23 | 8.3 | 9.24e-07 | 0.0000 | 0.0000 | 0.0000 | 0.0032 | 7.7237 | 17.5129 | 0.0019 | 0.0017 | 0.0017 | 0.0000 | 0.0000 | 39.74 | N | N | N | N | N | N | Y | Y | N | N
004310.0 | 91.1 | 62.087 | 191.3 | 144.5 | 67.3 | 93.1 | 27.1 | 5.2 | 9.2 | 101.5 | 104.0 | 1.4 | 2.4806 | 27.0842 | 466.5 | 467.2 | 487.108 | 251.233 | -6.0 | -5.9 | -0.1 | 21.8 | 3.80 | 11.03 | 8.6 | 9.13e-07 | 0.0000 | 0.0000 | 0.0000 | 0.0030 | 8.2377 | 17.3958 | 0.0019 | 0.0018 | 0.0018 | 0.0000 | 0.0000 | 42.14 | N | N | N | N | N | N | Y | Y | N | N
004311.0 | 91.0 | 62.069 | 191.5 | 144.4 | 67.4 | 93.1 | 27.1 | 5.2 | 9.2 | 101.6 | 103.9 | 1.3 | 2.4841 | 27.0891 | 466.9 | 467.6 | 487.503 | 251.380 | -6.1 | -5.9 | -0.1 | 15.6 | 3.92 | 10.80 | 8.8 | 9.12e-07 | 0.0000 | 0.0000 | 0.0000 | 0.0022 | 8.5045 | 17.0476 | 0.0020 | 0.0018 | 0.0018 | 0.0000 | 0.0000 | 42.27 | N | N | N | N | N | N | Y | Y | N | N
004312.0 | 91.0 | 62.031 | 191.6 | 144.7 | 67.3 | 93.1 | 27.1 | 5.0 | 9.1 | 101.8 | 104.2 | 1.4 | 2.4597 | 27.0885 | 467.2 | 467.7 | 485.164 | 250.069 | -6.1 | -5.9 | -0.1 | 12.8 | 3.95 | 10.64 | 9.1 | 3.58e-04 | 0.0000 | 0.0000 | 0.0000 | 0.0018 | 8.5230 | 16.7032 | 0.0021 | 0.0019 | 0.0019 | 0.0000 | 0.0000 | 42.24 | N | N | N | N | N | N | Y | Y | N | N
004313.0 | 91.0 | 62.038 | 191.7 | 144.6 | 67.4 | 93.1 | 27.1 | 5.1 | 9.1 | 101.8 | 104.2 | 1.4 | 2.2255 | 27.0843 | 467.6 | 468.1 | 461.141 | 237.553 | -6.1 | -6.0 | -0.1 | 16.9 | 3.96 | 10.54 | 9.4 | 9.66e-07 | 0.0000 | 0.0000 | 0.0000 | 0.0022 | 8.1207 | 15.7147 | 0.0020 | 0.0018 | 0.0018 | 0.0000 | 0.0000 | 42.76 | N | N | N | N | N | N | Y | Y | N | N
004314.0 | 91.0 | 62.038 | 191.7 | 144.8 | 67.4 | 93.1 | 27.1 | 4.9 | 9.0 | 101.9 | 104.3 | 1.4 | 1.9684 | 27.0856 | 468.1 | 468.2 | 433.612 | 223.258 | -6.1 | -6.0 | -0.1 | 19.3 | 4.04 | 10.43 | 9.4 | 1.03e-06 | 0.0000 | 0.0000 | 0.0000 | 0.0024 | 7.7914 | 14.6251 | 0.0019 | 0.0017 | 0.0017 | 0.0000 | 0.0000 | 44.06 | N | N | N | N | N | N | Y | Y | N | N
004315.0 | 91.0 | 62.063 | 192.0 | 144.9 | 67.4 | 93.1 | 27.1 | 4.8 | 9.0 | 101.9 | 104.4 | 1.4 | 1.9421 | 27.0854 | 468.4 | 468.5 | 430.803 | 221.752 | -6.1 | -6.0 | -0.1 | 17.6 | 4.33 | 10.21 | 9.2 | 1.03e-06 | 0.0000 | 0.0000 | 0.0000 | 0.0021 | 8.2947 | 14.2142 | 0.0018 | 0.0017 | 0.0017 | 0.0000 | 0.0000 | 47.02 | N | N | N | N | N | N | Y | Y | N | N
004316.0 | 91.0 | 62.013 | 192.0 | 144.8 | 67.4 | 93.1 | 27.1 | 4.7 | 9.0 | 102.1 | 104.3 | 1.4 | 1.9931 | 27.0917 | 468.6 | 468.5 | 436.479 | 224.665 | -6.1 | -6.0 | -0.1 | 18.0 | 4.85 | 9.74 | 8.8 | 1.02e-06 | 0.0000 | 0.0000 | 0.0000 | 0.0022 | 9.4160 | 13.7452 | 0.0018 | 0.0016 | 0.0016 | 0.0000 | 0.0000 | 50.14 | N | N | N | N | N | N | Y | Y | N | N
004317.0 | 91.0 | 62.069 | 192.2 | 145.2 | 67.4 | 93.1 | 27.1 | 4.7 | 9.0 | 103.3 | 104.6 | 1.4 | 2.0099 | 27.0916 | 468.9 | 469.0 | 438.384 | 225.590 | -6.1 | -6.0 | -0.1 | 20.0 | 5.23 | 9.18 | 8.7 | 1.02e-06 | 0.0000 | 0.0000 | 0.0000 | 0.0025 | 10.1935 | 13.0065 | 0.0018 | 0.0016 | 0.0016 | 0.0000 | 0.0000 | 60.05 | N | N | N | N | N | N | Y | Y | N | N
004318.0 | 91.1 | 62.137 | 192.4 | 145.4 | 67.4 | 93.1 | 27.1 | 4.6 | 8.9 | 104.0 | 104.9 | 1.4 | 2.0537 | 27.0880 | 469.2 | 469.0 | 443.306 | 228.015 | -6.1 | -6.0 | -0.1 | 20.8 | 5.27 | 8.77 | 8.5 | 1.01e-06 | 0.0000 | 0.0000 | 0.0000 | 0.0026 | 10.3823 | 12.5573 | 0.0018 | 0.0016 | 0.0016 | 0.0000 | 0.0000 | 57.21 | N | N | N | N | N | N | Y | Y | N | N
004319.0 | 91.1 | 62.118 | 192.6 | 145.4 | 67.3 | 93.1 | 27.1 | 4.5 | 8.9 | 104.8 | 104.9 | 1.4 | 2.0341 | 27.0903 | 469.4 | 469.2 | 441.223 | 226.899 | -6.1 | -6.0 | -0.1 | 20.5 | 5.15 | 8.60 | 8.3 | 1.01e-06 | 0.0000 | 0.0000 | 0.0000 | 0.0026 | 10.0830 | 12.2497 | 0.0017 | 0.0015 | 0.0015 | 0.0000 | 0.0000 | 53.07 | N | N | N | N | N | N | Y | Y | N | N
004320.0 | 91.2 | 62.150 | 192.6 | 145.3 | 67.4 | 93.1 | 27.1 | 4.4 | 8.8 | 105.3 | 104.8 | 1.4 | 2.0076 | 27.0889 | 469.7 | 469.7 | 438.356 | 225.357 | -6.2 | -6.0 | -0.1 | 22.3 | 5.04 | 8.59 | 8.2 | 9.31e-05 | 0.0000 | 0.0000 | 0.0000 | 0.0028 | 9.8140 | 12.1582 | 0.0017 | 0.0015 | 0.0015 | 0.0000 | 0.0000 | 51.60 | N | N | N | N | N | N | N | Y | N | N
004321.0 | 91.1 | 62.137 | 192.8 | 145.2 | 67.3 | 93.1 | 27.1 | 4.2 | 8.8 | 105.8 | 104.6 | 1.4 | 2.0243 | 27.0912 | 469.9 | 469.9 | 440.181 | 226.247 | -6.2 | -6.0 | -0.1 | 27.3 | 5.02 | 8.63 | 8.2 | 5.29e-04 | 0.0000 | 0.0000 | 0.0000 | 0.0034 | 9.8079 | 12.2548 | 0.0017 | 0.0015 | 0.0015 | 0.0000 | 0.0000 | 53.47 | N | N | N | N | N | N | N | Y | N | N
004322.0 | 91.1 | 62.118 | 193.0 | 145.3 | 67.4 | 93.1 | 27.1 | 4.4 | 8.8 | 105.9 | 104.8 | 1.4 | 2.0128 | 27.0954 | 470.3 | 470.1 | 439.026 | 225.599 | -6.2 | -6.1 | -0.1 | 28.0 | 5.02 | 8.66 | 8.3 | 6.03e-04 | 0.0000 | 0.0000 | 0.0000 | 0.0035 | 9.7813 | 12.2593 | 0.0017 | 0.0015 | 0.0015 | 0.0000 | 0.0000 | 53.42 | N | N | N | N | N | N | N | Y | N | N
004323.0 | 91.0 | 62.069 | 193.1 | 145.3 | 67.4 | 93.1 | 27.1 | 4.4 | 8.8 | 106.3 | 104.7 | 1.4 | 2.0077 | 27.0954 | 471.2 | 470.8 | 438.650 | 225.180 | -6.2 | -6.1 | -0.1 | 28.0 | 5.05 | 8.66 | 8.5 | 2.83e-04 | 0.0000 | 0.0000 | 0.0000 | 0.0035 | 9.8287 | 12.2407 | 0.0017 | 0.0016 | 0.0016 | 0.0000 | 0.0000 | 51.86 | N | N | N | N | N | N | N | Y | N | N
004324.0 | 91.0 | 62.063 | 193.4 | 145.3 | 67.3 | 93.1 | 27.1 | 4.3 | 8.8 | 106.4 | 104.8 | 1.4 | 2.0330 | 27.0929 | 471.7 | 470.8 | 441.545 | 226.534 | -6.2 | -6.1 | -0.1 | 23.7 | 5.18 | 8.59 | 8.8 | 1.01e-06 | 0.0000 | 0.0000 | 0.0000 | 0.0030 | 10.1333 | 12.2139 | 0.0018 | 0.0016 | 0.0016 | 0.0000 | 0.0000 | 57.92 | N | N | N | N | N | N | N | Y | N | N
004325.0 | 91.0 | 62.063 | 193.6 | 145.4 | 67.3 | 93.1 | 27.1 | 3.9 | 8.6 | 106.7 | 104.9 | 1.4 | 2.0345 | 27.0957 | 471.7 | 471.2 | 441.725 | 226.648 | -6.2 | -6.1 | -0.1 | 18.7 | 5.29 | 8.47 | 9.1 | 1.01e-06 | 0.0000 | 0.0000 | 0.0000 | 0.0023 | 10.3589 | 12.0477 | 0.0019 | 0.0017 | 0.0017 | 0.0000 | 0.0000 | 57.66 | N | N | N | N | N | N | N | Y | N | N
004326.0 | 91.0 | 62.063 | 193.7 | 145.4 | 67.3 | 93.1 | 27.1 | 3.7 | 8.6 | 106.9 | 104.8 | 1.4 | 2.0182 | 27.0945 | 471.7 | 471.3 | 439.976 | 225.735 | -6.3 | -6.1 | -0.1 | 20.0 | 5.37 | 8.33 | 9.5 | 1.02e-06 | 0.0000 | 0.0000 | 0.0000 | 0.0025 | 10.4594 | 11.8087 | 0.0019 | 0.0018 | 0.0018 | 0.0000 | 0.0000 | 58.47 | N | N | N | N | N | N | N | Y | N | N
004327.0 | 91.0 | 62.050 | 193.9 | 145.5 | 67.2 | 93.1 | 27.1 | 3.5 | 8.5 | 107.1 | 104.9 | 1.4 | 1.9588 | 27.0892 | 471.7 | 471.5 | 433.346 | 222.305 | -6.3 | -6.2 | -0.1 | 20.9 | 5.40 | 8.22 | 10.0 | 1.03e-06 | 0.0000 | 0.0000 | 0.0000 | 0.0026 | 10.3652 | 11.4746 | 0.0020 | 0.0018 | 0.0018 | 0.0000 | 0.0000 | 58.67 | N | N | N | N | N | N | N | Y | N | N
004328.0 | 91.0 | 62.019 | 194.0 | 145.4 | 67.2 | 93.1 | 27.1 | 3.5 | 8.5 | 107.1 | 104.9 | 1.4 | 1.9890 | 27.0861 | 471.0 | 471.7 | 436.591 | 224.110 | -6.3 | -6.2 | -0.1 | 19.1 | 5.43 | 8.15 | 10.3 | 1.02e-06 | 0.0000 | 0.0000 | 0.0000 | 0.0024 | 10.5050 | 11.4679 | 0.0021 | 0.0019 | 0.0019 | 0.0000 | 0.0000 | 58.64 | N | N | N | N | N | N | N | Y | N | N
004329.0 | 91.0 | 62.013 | 194.1 | 145.5 | 67.3 | 93.1 | 27.1 | 3.5 | 8.5 | 107.3 | 104.9 | 1.4 | 2.0190 | 27.0913 | 471.1 | 472.1 | 439.941 | 225.846 | -6.3 | -6.2 | -0.1 | 13.4 | 5.47 | 8.10 | 10.6 | 1.02e-06 | 0.0000 | 0.0000 | 0.0000 | 0.0017 | 10.6635 | 11.4788 | 0.0022 | 0.0020 | 0.0020 | 0.0000 | 0.0000 | 58.66 | N | N | N | N | N | N | N | Y | N | N
004330.0 | 91.0 | 62.038 | 194.2 | 145.4 | 67.2 | 93.1 | 27.1 | 3.3 | 8.4 | 107.5 | 104.8 | 1.4 | 1.9992 | 27.0931 | 472.6 | 472.1 | 438.045 | 224.522 | -6.3 | -6.2 | -0.1 | 10.0 | 5.47 | 8.05 | 10.9 | 1.02e-06 | 0.0000 | 0.0000 | 0.0000 | 0.0012 | 10.6063 | 11.3449 | 0.0022 | 0.0020 | 0.0020 | 0.0000 | 0.0000 | 58.73 | N | N | N | N | N | N | N | Y | N | N
004331.0 | 90.9 | 61.994 | 194.3 | 145.5 | 67.3 | 93.1 | 27.1 | 3.3 | 8.4 | 107.6 | 104.9 | 1.4 | 2.1285 | 27.1008 | 473.0 | 472.4 | 452.102 | 231.692 | -6.4 | -6.2 | -0.1 | 9.5 | 5.41 | 8.05 | 11.2 | 9.90e-07 | 0.0000 | 0.0000 | 0.0000 | 0.0012 | 10.8294 | 11.7129 | 0.0023 | 0.0021 | 0.0021 | 0.0000 | 0.0000 | 58.24 | N | N | N | N | N | N | N | Y | N | N
004332.0 | 90.9 | 62.000 | 194.2 | 145.5 | 67.2 | 93.1 | 27.1 | 3.0 | 8.3 | 107.6 | 105.0 | 1.4 | 2.4493 | 27.1110 | 473.1 | 472.4 | 485.090 | 248.655 | -6.4 | -6.2 | -0.1 | 9.4 | 5.23 | 8.15 | 11.3 | 9.23e-07 | 0.0000 | 0.0000 | 0.0000 | 0.0013 | 11.2330 | 12.7245 | 0.0025 | 0.0023 | 0.0023 | 0.0000 | 0.0000 | 56.36 | N | N | N | N | N | N | N | Y | N | N
004333.0 | 90.8 | 61.926 | 194.2 | 145.2 | 67.2 | 93.1 | 27.1 | 3.0 | 8.3 | 107.7 | 104.7 | 1.4 | 2.6087 | 27.1127 | 473.2 | 472.6 | 501.128 | 256.886 | -6.4 | -6.3 | -0.1 | 12.3 | 4.86 | 8.41 | 11.5 | 8.94e-07 | 0.0000 | 0.0000 | 0.0000 | 0.0017 | 10.7828 | 13.5592 | 0.0027 | 0.0024 | 0.0024 | 0.0000 | 0.0000 | 49.77 | N | N | N | N | N | N | N | Y | N | N
004334.0 | 90.7 | 61.857 | 194.2 | 145.2 | 67.2 | 93.1 | 27.1 | 2.9 | 8.2 | 107.5 | 104.7 | 1.4 | 2.5980 | 27.1140 | 473.2 | 472.8 | 500.090 | 256.350 | -6.4 | -6.3 | -0.1 | 11.9 | 4.40 | 8.86 | 12.2 | 8.96e-07 | 0.0000 | 0.0000 | 0.0000 | 0.0017 | 9.7434 | 14.2517 | 0.0028 | 0.0025 | 0.0025 | 0.0000 | 0.0000 | 43.02 | N | N | N | N | N | N | N | Y | N | N
004335.0 | 90.7 | 61.839 | 194.1 | 145.0 | 67.1 | 93.1 | 27.1 | 2.8 | 8.2 | 106.6 | 104.5 | 1.4 | 2.5403 | 27.1134 | 473.1 | 473.0 | 494.424 | 253.466 | -6.4 | -6.2 | -0.1 | 8.4 | 4.09 | 9.38 | 13.3 | 9.06e-07 | 0.0000 | 0.0000 | 0.0000 | 0.0012 | 8.9441 | 14.9281 | 0.0030 | 0.0028 | 0.0028 | 0.0000 | 0.0000 | 41.66 | N | N | N | N | N | N | N | Y | N | N
004336.0 | 90.7 | 61.826 | 194.0 | 144.9 | 67.1 | 93.1 | 27.1 | 3.0 | 8.3 | 106.3 | 104.4 | 1.4 | 2.4533 | 27.1104 | 473.0 | 473.0 | 485.741 | 249.033 | -6.4 | -6.2 | -0.1 | 5.2 | 3.96 | 9.83 | 14.4 | 9.22e-07 | 0.0000 | 0.0000 | 0.0000 | 0.0007 | 8.5244 | 15.3619 | 0.0032 | 0.0029 | 0.0029 | 0.0000 | 0.0000 | 41.82 | N | N | N | N | N | N | N | Y | N | N
004337.0 | 90.5 | 61.702 | 193.7 | 144.7 | 67.1 | 93.1 | 27.1 | 3.2 | 8.4 | 104.6 | 104.2 | 1.4 | 2.4144 | 27.1081 | 472.7 | 473.3 | 481.795 | 247.064 | -6.4 | -6.2 | -0.1 | 8.6 | 3.94 | 10.11 | 15.3 | 9.29e-07 | 0.0000 | 0.0000 | 0.0000 | 0.0012 | 8.4079 | 15.6852 | 0.0034 | 0.0031 | 0.0031 | 0.0000 | 0.0000 | 41.69 | N | N | N | N | N | N | N | Y | N | N
004338.0 | 90.4 | 61.652 | 193.4 | 144.5 | 67.1 | 93.1 | 27.1 | 3.1 | 8.3 | 103.9 | 104.1 | 1.4 | 2.4020 | 27.1112 | 472.6 | 473.3 | 480.344 | 246.379 | -6.3 | -6.2 | -0.1 | 14.5 | 3.96 | 10.26 | 15.9 | 9.31e-07 | 0.0000 | 0.0000 | 0.0000 | 0.0020 | 8.4247 | 15.8744 | 0.0035 | 0.0032 | 0.0032 | 0.0000 | 0.0000 | 42.17 | N | N | N | N | N | N | Y | Y | N | N
004339.0 | 90.4 | 61.615 | 193.1 | 144.4 | 67.1 | 93.1 | 27.1 | 3.1 | 8.3 | 103.5 | 104.0 | 1.3 | 2.0622 | 27.1030 | 472.6 | 473.5 | 444.375 | 227.851 | -6.3 | -6.2 | -0.1 | 19.0 | 4.00 | 10.31 | 16.4 | 1.01e-06 | 0.0000 | 0.0000 | 0.0000 | 0.0024 | 7.8682 | 14.7529 | 0.0034 | 0.0030 | 0.0030 | 0.0000 | 0.0000 | 41.91 | N | N | N | N | N | N | Y | Y | N | N
004340.0 | 90.3 | 61.565 | 192.9 | 144.4 | 67.1 | 93.1 | 27.1 | 3.1 | 8.3 | 103.4 | 103.9 | 1.3 | 1.8565 | 27.1019 | 472.6 | 473.5 | 421.880 | 216.317 | -6.3 | -6.2 | -0.1 | 21.3 | 4.16 | 10.25 | 16.4 | 1.06e-06 | 0.0000 | 0.0000 | 0.0000 | 0.0025 | 7.7649 | 13.9210 | 0.0032 | 0.0029 | 0.0029 | 0.0000 | 0.0000 | 43.92 | N | N | N | N | N | N | Y | Y | N | N
004341.0 | 90.2 | 61.497 | 192.6 | 144.7 | 67.1 | 93.1 | 27.1 | 3.0 | 8.3 | 103.1 | 104.2 | 1.4 | 1.8976 | 27.1047 | 472.4 | 473.5 | 426.420 | 218.699 | -6.3 | -6.2 | -0.1 | 20.1 | 4.62 | 9.95 | 15.7 | 1.05e-06 | 0.0000 | 0.0000 | 0.0000 | 0.0024 | 8.7309 | 13.6647 | 0.0031 | 0.0028 | 0.0028 | 0.0000 | 0.0000 | 51.04 | N | N | N | N | N | N | Y | Y | N | N
004342.0 | 90.2 | 61.478 | 192.1 | 145.1 | 67.1 | 93.1 | 27.1 | 3.0 | 8.3 | 103.6 | 104.6 | 1.4 | 1.9638 | 27.1064 | 472.6 | 473.5 | 433.947 | 222.537 | -6.4 | -6.3 | -0.1 | 18.2 | 5.17 | 9.39 | 15.0 | 1.03e-06 | 0.0000 | 0.0000 | 0.0000 | 0.0022 | 9.9374 | 13.1194 | 0.0030 | 0.0027 | 0.0027 | 0.0000 | 0.0000 | 58.99 | N | N | N | N | N | N | Y | Y | N | N
004343.0 | 90.2 | 61.485 | 191.8 | 145.2 | 67.1 | 93.1 | 27.1 | 2.9 | 8.2 | 104.7 | 104.6 | 1.4 | 1.9584 | 27.0998 | 472.6 | 474.0 | 433.378 | 222.196 | -6.4 | -6.3 | -0.1 | 15.2 | 5.42 | 8.83 | 14.6 | 1.03e-06 | 0.0000 | 0.0000 | 0.0000 | 0.0019 | 10.4048 | 12.3120 | 0.0029 | 0.0026 | 0.0026 | 0.0000 | 0.0000 | 59.03 | N | N | N | N | N | N | N | Y | N | N
004344.0 | 90.2 | 61.485 | 191.5 | 145.2 | 67.0 | 93.1 | 27.1 | 2.9 | 8.2 | 105.5 | 104.7 | 1.4 | 1.8780 | 27.0990 | 472.5 | 473.7 | 424.298 | 217.541 | -6.4 | -6.3 | -0.1 | 14.0 | 5.53 | 8.41 | 14.5 | 1.05e-06 | 0.0000 | 0.0000 | 0.0000 | 0.0017 | 10.3855 | 11.4873 | 0.0029 | 0.0026 | 0.0026 | 0.0000 | 0.0000 | 60.05 | N | N | N | N | N | N | N | Y | N | N
004345.0 | 90.2 | 61.485 | 191.3 | 145.4 | 67.0 | 93.1 | 27.1 | 2.9 | 8.3 | 106.0 | 104.9 | 1.4 | 1.9278 | 27.0972 | 472.6 | 474.0 | 429.977 | 220.426 | -6.5 | -6.3 | -0.1 | 17.3 | 5.57 | 8.15 | 14.7 | 1.04e-06 | 0.0000 | 0.0000 | 0.0000 | 0.0021 | 10.5923 | 11.2785 | 0.0029 | 0.0026 | 0.0026 | 0.0000 | 0.0000 | 60.11 | N | N | N | N | N | N | N | Y | N | N
004346.0 | 90.2 | 61.516 | 191.2 | 145.4 | 67.1 | 93.1 | 27.1 | 3.0 | 8.3 | 106.2 | 104.9 | 1.4 | 1.9153 | 27.0955 | 472.7 | 474.1 | 428.643 | 219.695 | -6.5 | -6.3 | -0.1 | 20.5 | 5.58 | 8.00 | 14.5 | 3.52e-04 | 0.0000 | 0.0000 | 0.0000 | 0.0025 | 10.5760 | 11.0278 | 0.0029 | 0.0026 | 0.0026 | 0.0000 | 0.0000 | 59.94 | N | N | N | N | N | N | N | Y | N | N
004347.0 | 90.2 | 61.478 | 191.0 | 145.3 | 67.1 | 93.1 | 27.1 | 3.0 | 8.3 | 106.9 | 104.7 | 1.4 | 1.9377 | 27.0988 | 473.1 | 474.6 | 431.190 | 220.940 | -6.5 | -6.4 | -0.1 | 20.4 | 5.50 | 7.95 | 14.4 | 1.22e-03 | 0.0000 | 0.0000 | 0.0000 | 0.0025 | 10.4938 | 11.0273 | 0.0029 | 0.0026 | 0.0026 | 0.0000 | 0.0000 | 58.49 | N | N | N | N | N | N | N | Y | N | N
004348.0 | 90.1 | 61.447 | 190.9 | 145.3 | 67.0 | 93.1 | 27.1 | 2.8 | 8.2 | 107.2 | 104.7 | 1.4 | 1.9825 | 27.1009 | 473.3 | 474.8 | 436.254 | 223.506 | -6.5 | -6.4 | -0.1 | 22.0 | 5.36 | 8.01 | 14.4 | 2.92e-04 | 0.0000 | 0.0000 | 0.0000 | 0.0027 | 10.3489 | 11.2372 | 0.0029 | 0.0026 | 0.0026 | 0.0000 | 0.0000 | 54.62 | N | N | N | N | N | N | N | Y | N | N
004349.0 | 90.1 | 61.410 | 190.8 | 145.2 | 67.1 | 93.1 | 27.1 | 2.8 | 8.2 | 107.3 | 104.7 | 1.4 | 2.0248 | 27.1056 | 473.3 | 474.8 | 440.917 | 225.922 | -6.5 | -6.4 | -0.1 | 23.4 | 5.24 | 8.15 | 14.2 | 1.02e-06 | 0.0000 | 0.0000 | 0.0000 | 0.0029 | 10.2137 | 11.5604 | 0.0029 | 0.0026 | 0.0026 | 0.0000 | 0.0000 | 52.64 | N | N | N | N | N | N | N | Y | N | N
004350.0 | 90.0 | 61.391 | 190.8 | 145.3 | 67.1 | 93.1 | 27.1 | 2.9 | 8.2 | 107.3 | 104.8 | 1.4 | 2.0579 | 27.1057 | 473.3 | 474.9 | 444.493 | 227.769 | -6.5 | -6.4 | -0.1 | 20.8 | 5.11 | 8.31 | 14.1 | 1.01e-06 | 0.0000 | 0.0000 | 0.0000 | 0.0026 | 10.0577 | 11.8826 | 0.0029 | 0.0026 | 0.0026 | 0.0000 | 0.0000 | 54.20 | N | N | N | N | N | N | N | Y | N | N
004351.0 | 89.9 | 61.311 | 190.8 | 145.3 | 67.1 | 93.1 | 27.1 | 2.8 | 8.2 | 107.4 | 104.7 | 1.4 | 2.0347 | 27.1067 | 473.2 | 474.9 | 441.986 | 226.504 | -6.5 | -6.4 | -0.1 | 20.3 | 4.94 | 8.50 | 14.1 | 1.01e-06 | 0.0000 | 0.0000 | 0.0000 | 0.0025 | 9.6604 | 12.0876 | 0.0029 | 0.0026 | 0.0026 | 0.0000 | 0.0000 | 51.53 | N | N | N | N | N | N | N | Y | N | N
004352.0 | 89.8 | 61.236 | 191.0 | 145.4 | 67.1 | 93.1 | 27.1 | 2.8 | 8.2 | 107.2 | 104.8 | 1.4 | 2.0426 | 27.1110 | 473.3 | 475.1 | 442.811 | 226.949 | -6.5 | -6.4 | -0.1 | 25.8 | 4.79 | 8.71 | 14.1 | 1.01e-06 | 0.0000 | 0.0000 | 0.0000 | 0.0032 | 9.3867 | 12.4139 | 0.0029 | 0.0026 | 0.0026 | 0.0000 | 0.0000 | 49.03 | N | N | N | N | N | N | N | Y | N | N
004353.0 | 89.7 | 61.155 | 191.2 | 145.0 | 67.1 | 93.1 | 27.1 | 2.7 | 8.2 | 106.9 | 104.5 | 1.4 | 1.9586 | 27.1090 | 473.3 | 475.3 | 433.506 | 222.153 | -6.5 | -6.4 | -0.1 | 31.6 | 4.73 | 8.88 | 13.9 | 1.03e-06 | 0.0000 | 0.0000 | 0.0000 | 0.0039 | 9.0676 | 12.3908 | 0.0028 | 0.0025 | 0.0025 | 0.0000 | 0.0000 | 50.04 | N | N | N | N | N | N | N | Y | N | N
004354.0 | 89.6 | 61.106 | 191.4 | 145.2 | 67.1 | 93.1 | 27.1 | 2.7 | 8.2 | 106.8 | 104.7 | 1.4 | 1.9459 | 27.1090 | 473.4 | 475.3 | 432.089 | 221.410 | -6.5 | -6.4 | -0.1 | 27.1 | 4.71 | 9.00 | 13.8 | 1.04e-06 | 0.0000 | 0.0000 | 0.0000 | 0.0033 | 9.0102 | 12.5064 | 0.0028 | 0.0025 | 0.0025 | 0.0000 | 0.0000 | 48.50 | N | N | N | N | N | N | N | Y | N | N
004355.0 | 89.6 | 61.068 | 191.6 | 145.2 | 67.1 | 93.1 | 27.1 | 2.7 | 8.1 | 106.8 | 104.7 | 1.4 | 1.9959 | 27.1135 | 473.5 | 475.3 | 437.531 | 224.206 | -6.6 | -6.4 | -0.1 | 19.1 | 4.77 | 9.04 | 13.5 | 1.02e-06 | 0.0000 | 0.0000 | 0.0000 | 0.0024 | 9.2441 | 12.7271 | 0.0027 | 0.0025 | 0.0025 | 0.0000 | 0.0000 | 50.12 | N | N | N | N | N | N | N | Y | N | N
004356.0 | 89.6 | 61.081 | 191.8 | 145.3 | 67.0 | 93.1 | 27.1 | 2.7 | 8.2 | 106.8 | 104.7 | 1.4 | 2.2194 | 27.1233 | 473.7 | 475.5 | 461.754 | 236.665 | -6.6 | -6.4 | -0.1 | 18.2 | 4.83 | 9.02 | 13.2 | 9.69e-07 | 0.0000 | 0.0000 | 0.0000 | 0.0024 | 9.8801 | 13.3978 | 0.0028 | 0.0026 | 0.0026 | 0.0000 | 0.0000 | 50.77 | N | N | N | N | N | N | N | Y | N | N
004357.0 | 89.5 | 61.012 | 192.1 | 145.2 | 67.0 | 93.1 | 27.1 | 2.7 | 8.2 | 106.9 | 104.7 | 1.4 | 2.2637 | 27.1271 | 473.8 | 475.5 | 466.495 | 239.094 | -6.5 | -6.4 | -0.1 | 20.0 | 4.74 | 9.02 | 13.3 | 9.60e-07 | 0.0000 | 0.0000 | 0.0000 | 0.0026 | 9.7882 | 13.5376 | 0.0029 | 0.0026 | 0.0026 | 0.0000 | 0.0000 | 49.21 | N | N | N | N | N | N | N | Y | N | N
004358.0 | 89.5 | 61.037 | 192.3 | 145.3 | 67.0 | 93.1 | 27.1 | 2.7 | 8.2 | 106.9 | 104.7 | 1.4 | 2.1802 | 27.1246 | 473.7 | 475.5 | 457.525 | 234.501 | -6.5 | -6.4 | -0.1 | 17.8 | 4.53 | 9.14 | 13.7 | 9.79e-07 | 0.0000 | 0.0000 | 0.0000 | 0.0023 | 9.1780 | 13.4530 | 0.0029 | 0.0026 | 0.0026 | 0.0000 | 0.0000 | 46.30 | N | N | N | N | N | N | N | Y | N | N
004359.0 | 89.6 | 61.081 | 192.5 | 145.3 | 67.0 | 93.1 | 27.1 | 2.6 | 8.1 | 106.3 | 104.7 | 1.4 | 2.0101 | 27.1291 | 473.8 | 475.6 | 439.082 | 225.059 | -6.5 | -6.4 | -0.1 | 11.9 | 4.41 | 9.32 | 14.2 | 1.02e-06 | 0.0000 | 0.0000 | 0.0000 | 0.0015 | 8.5794 | 13.1687 | 0.0029 | 0.0026 | 0.0026 | 0.0000 | 0.0000 | 46.41 | N | N | N | N | N | N | N | Y | N | N
004400.0 | 89.7 | 61.130 | 192.7 | 145.2 | 67.0 | 93.1 | 27.1 | 2.6 | 8.1 | 105.8 | 104.6 | 1.4 | 2.1802 | 27.1334 | 473.8 | 475.3 | 457.515 | 234.551 | -6.5 | -6.4 | -0.1 | 9.7 | 4.45 | 9.43 | 14.4 | 9.78e-07 | 0.0000 | 0.0000 | 0.0000 | 0.0013 | 9.0154 | 13.8928 | 0.0030 | 0.0028 | 0.0028 | 0.0000 | 0.0000 | 46.04 | N | N | N | N | N | N | N | Y | N | N
004401.0 | 89.8 | 61.217 | 192.8 | 145.2 | 67.0 | 93.1 | 27.1 | 2.5 | 8.1 | 105.7 | 104.6 | 1.4 | 2.3508 | 27.1397 | 473.7 | 475.7 | 475.080 | 243.626 | -6.5 | -6.4 | -0.1 | 9.7 | 4.52 | 9.45 | 14.3 | 9.42e-07 | 0.0000 | 0.0000 | 0.0000 | 0.0013 | 9.5048 | 14.4545 | 0.0031 | 0.0028 | 0.0028 | 0.0000 | 0.0000 | 49.94 | N | N | N | N | N | N | N | Y | N | N
004402.0 | 89.8 | 61.255 | 192.8 | 145.1 | 66.9 | 93.1 | 27.1 | 2.4 | 8.1 | 106.0 | 104.5 | 1.4 | 2.7120 | 27.1432 | 473.6 | 475.8 | 510.913 | 262.074 | -6.5 | -6.4 | -0.1 | 11.5 | 4.44 | 9.48 | 14.3 | 8.76e-07 | 0.0000 | 0.0000 | 0.0000 | 0.0017 | 10.0487 | 15.5985 | 0.0034 | 0.0031 | 0.0031 | 0.0000 | 0.0000 | 45.91 | N | N | N | N | N | N | N | Y | N | N
004403.0 | 90.0 | 61.391 | 193.1 | 145.1 | 66.9 | 93.1 | 27.1 | 2.2 | 8.0 | 105.6 | 104.6 | 1.4 | 2.7196 | 27.1457 | 473.6 | 475.7 | 511.660 | 262.485 | -6.5 | -6.4 | -0.1 | 16.9 | 4.20 | 9.64 | 15.0 | 8.75e-07 | 0.0000 | 0.0000 | 0.0000 | 0.0024 | 9.5216 | 15.8862 | 0.0036 | 0.0032 | 0.0032 | 0.0000 | 0.0000 | 45.01 | N | N | N | N | N | N | N | Y | N | N
004404.0 | 90.1 | 61.460 | 193.2 | 145.0 | 66.9 | 93.1 | 27.1 | 2.1 | 8.0 | 105.1 | 104.5 | 1.4 | 2.5737 | 27.1388 | 473.5 | 475.8 | 497.522 | 255.190 | -6.5 | -6.4 | -0.1 | 21.4 | 3.84 | 9.98 | 16.3 | 9.00e-07 | 0.0000 | 0.0000 | 0.0000 | 0.0030 | 8.4534 | 15.9922 | 0.0038 | 0.0034 | 0.0034 | 0.0000 | 0.0000 | 38.75 | N | N | N | N | N | N | N | Y | N | N
004405.0 | 90.2 | 61.485 | 193.2 | 144.6 | 67.0 | 93.1 | 27.1 | 2.2 | 8.0 | 104.0 | 104.1 | 1.4 | 2.3292 | 27.1380 | 473.5 | 476.0 | 472.945 | 242.585 | -6.4 | -6.3 | -0.1 | 22.9 | 3.59 | 10.42 | 17.1 | 9.47e-07 | 0.0000 | 0.0000 | 0.0000 | 0.0030 | 7.5246 | 15.8647 | 0.0038 | 0.0034 | 0.0034 | 0.0000 | 0.0000 | 36.84 | N | N | N | N | N | N | Y | Y | N | N
004406.0 | 90.2 | 61.478 | 193.3 | 144.4 | 67.0 | 93.1 | 27.1 | 2.2 | 8.0 | 103.9 | 104.0 | 1.3 | 2.3938 | 27.1425 | 473.2 | 476.0 | 479.465 | 246.029 | -6.4 | -6.3 | -0.1 | 24.5 | 3.65 | 10.70 | 17.5 | 9.33e-07 | 0.0000 | 0.0000 | 0.0000 | 0.0033 | 7.7537 | 16.5326 | 0.0039 | 0.0035 | 0.0035 | 0.0000 | 0.0000 | 38.43 | N | N | N | N | N | N | Y | Y | N | N
004407.0 | 90.2 | 61.485 | 193.4 | 144.3 | 66.9 | 93.2 | 27.1 | 2.1 | 8.0 | 102.7 | 103.9 | 1.3 | 2.3256 | 27.1367 | 472.9 | 476.0 | 472.162 | 242.320 | -6.4 | -6.3 | -0.1 | 25.3 | 3.86 | 10.71 | 17.5 | 9.47e-07 | 0.0000 | 0.0000 | 0.0000 | 0.0034 | 8.0757 | 16.2941 | 0.0038 | 0.0035 | 0.0035 | 0.0000 | 0.0000 | 42.73 | N | N | N | N | N | N | Y | Y | N | N
004408.0 | 90.1 | 61.447 | 193.5 | 144.4 | 66.9 | 93.2 | 27.1 | 2.0 | 7.9 | 102.6 | 103.9 | 1.3 | 1.9446 | 27.1359 | 472.9 | 475.8 | 431.367 | 221.370 | -6.4 | -6.3 | -0.1 | 20.3 | 4.02 | 10.57 | 17.5 | 1.04e-06 | 0.0000 | 0.0000 | 0.0000 | 0.0025 | 7.6880 | 14.6914 | 0.0035 | 0.0032 | 0.0032 | 0.0000 | 0.0000 | 43.05 | N | N | N | N | N | N | Y | Y | N | N
004409.0 | 90.0 | 61.398 | 193.5 | 144.6 | 66.9 | 93.2 | 27.1 | 2.1 | 7.9 | 102.5 | 104.1 | 1.4 | 1.8733 | 27.1350 | 472.9 | 475.7 | 423.566 | 217.376 | -6.4 | -6.2 | -0.1 | 17.5 | 4.27 | 10.32 | 17.1 | 1.05e-06 | 0.0000 | 0.0000 | 0.0000 | 0.0021 | 8.0057 | 14.0902 | 0.0034 | 0.0030 | 0.0030 | 0.0000 | 0.0000 | 45.08 | N | N | N | N | N | N | Y | Y | N | N
004410.0 | 89.9 | 61.329 | 193.5 | 144.8 | 66.8 | 93.2 | 27.1 | 2.3 | 8.0 | 102.6 | 104.3 | 1.4 | 1.8947 | 27.1297 | 472.6 | 475.7 | 425.961 | 218.634 | -6.4 | -6.2 | -0.1 | 19.2 | 4.79 | 9.87 | 16.2 | 1.05e-06 | 0.0000 | 0.0000 | 0.0000 | 0.0023 | 9.0360 | 13.5509 | 0.0032 | 0.0029 | 0.0029 | 0.0000 | 0.0000 | 54.52 | N | N | N | N | N | N | Y | Y | N | N
004411.0 | 89.8 | 61.236 | 193.4 | 145.1 | 66.8 | 93.2 | 27.1 | 2.3 | 8.0 | 103.3 | 104.6 | 1.4 | 1.9815 | 27.1293 | 472.4 | 475.7 | 435.492 | 223.553 | -6.4 | -6.2 | -0.1 | 22.1 | 5.44 | 9.20 | 15.4 | 1.02e-06 | 0.0000 | 0.0000 | 0.0000 | 0.0027 | 10.4947 | 12.9067 | 0.0031 | 0.0028 | 0.0028 | 0.0000 | 0.0000 | 61.43 | N | N | N | N | N | N | Y | Y | N | N
004412.0 | 89.7 | 61.149 | 193.3 | 145.3 | 66.8 | 93.2 | 27.1 | 2.2 | 8.0 | 104.1 | 104.8 | 1.4 | 2.1869 | 27.1346 | 472.5 | 475.5 | 457.871 | 235.077 | -6.4 | -6.3 | -0.1 | 28.7 | 6.13 | 8.33 | 15.9 | 9.74e-07 | 0.0000 | 0.0000 | 0.0000 | 0.0037 | 12.4481 | 12.3000 | 0.0034 | 0.0030 | 0.0030 | 0.0000 | 0.0000 | 63.75 | N | N | N | N | N | N | Y | Y | N | N
004413.0 | 89.6 | 61.118 | 193.2 | 145.7 | 66.8 | 93.2 | 27.1 | 2.1 | 7.9 | 105.1 | 105.1 | 1.4 | 2.4215 | 27.1438 | 472.7 | 475.3 | 482.054 | 247.504 | -6.4 | -6.3 | -0.1 | 34.8 | 7.09 | 7.22 | 18.0 | 8.49e-04 | 0.0000 | 0.0000 | 0.0000 | 0.0047 | 15.1506 | 11.2198 | 0.0040 | 0.0036 | 0.0036 | 0.0000 | 0.0000 | 100.24 | N | N | N | N | N | N | N | Y | N | Y
004414.0 | 89.9 | 61.286 | 193.2 | 147.1 | 66.8 | 93.2 | 27.1 | 2.0 | 7.9 | 106.1 | 106.3 | 1.6 | 2.4658 | 27.1436 | 473.0 | 475.5 | 486.750 | 249.851 | -6.5 | -6.4 | -0.1 | 33.5 | 7.81 | 6.12 | 23.3 | 1.11e-03 | 0.0000 | 0.0000 | 0.0000 | 0.0046 | 16.8490 | 9.5988 | 0.0052 | 0.0047 | 0.0047 | 0.0000 | 0.0000 | 108.64 | N | N | N | N | N | N | Y | Y | N | N
004415.0 | 90.2 | 61.485 | 193.2 | 147.6 | 66.8 | 93.2 | 27.1 | 1.9 | 7.9 | 106.9 | 106.8 | 1.6 | 2.4979 | 27.1469 | 473.3 | 475.7 | 489.981 | 251.457 | -6.6 | -6.4 | -0.1 | 33.0 | 8.08 | 5.31 | 28.0 | 1.36e-03 | 0.0000 | 0.0000 | 0.0000 | 0.0046 | 17.5415 | 8.3861 | 0.0063 | 0.0057 | 0.0057 | 0.0000 | 0.0000 | 111.77 | N | N | N | N | N | N | N | Y | N | Y
004416.0 | 90.2 | 61.516 | 193.2 | 147.9 | 66.8 | 93.2 | 27.1 | 2.0 | 7.9 | 107.1 | 107.0 | 1.6 | 2.4740 | 27.1476 | 473.6 | 475.7 | 487.649 | 250.192 | -6.6 | -6.5 | -0.1 | 32.1 | 8.13 | 4.82 | 29.8 | 8.24e-04 | 0.0000 | 0.0000 | 0.0000 | 0.0044 | 17.5632 | 7.5748 | 0.0067 | 0.0061 | 0.0061 | 0.0000 | 0.0000 | 112.76 | N | N | N | N | N | N | N | Y | N | Y
004417.0 | 90.9 | 61.951 | 193.3 | 148.0 | 66.7 | 93.2 | 27.1 | 2.1 | 7.9 | 107.8 | 107.1 | 1.6 | 2.4357 | 27.1462 | 473.7 | 475.8 | 483.901 | 248.223 | -6.6 | -6.5 | -0.1 | 27.1 | 8.08 | 4.58 | 29.6 | 1.06e-03 | 0.0000 | 0.0000 | 0.0000 | 0.0037 | 17.3139 | 7.1304 | 0.0066 | 0.0060 | 0.0060 | 0.0000 | 0.0000 | 110.23 | N | N | N | N | N | N | N | Y | N | Y
004418.0 | 91.1 | 62.125 | 193.4 | 147.8 | 66.7 | 93.2 | 27.1 | 2.1 | 7.9 | 108.1 | 107.0 | 1.6 | 2.4654 | 27.1475 | 473.7 | 476.2 | 486.799 | 249.722 | -6.7 | -6.5 | -0.1 | 25.6 | 8.03 | 4.48 | 29.3 | 1.24e-03 | 0.0000 | 0.0000 | 0.0000 | 0.0035 | 17.3159 | 7.0249 | 0.0066 | 0.0060 | 0.0060 | 0.0000 | 0.0000 | 106.15 | N | N | N | N | N | N | N | Y | N | Y
004419.0 | 91.4 | 62.342 | 193.5 | 147.6 | 66.7 | 93.2 | 27.1 | 2.3 | 8.0 | 108.4 | 106.8 | 1.6 | 2.3201 | 27.1442 | 473.5 | 476.2 | 472.006 | 242.148 | -6.7 | -6.6 | -0.1 | 27.1 | 7.97 | 4.48 | 29.0 | 7.91e-04 | 0.0000 | 0.0000 | 0.0000 | 0.0036 | 16.6590 | 6.8043 | 0.0063 | 0.0057 | 0.0057 | 0.0000 | 0.0000 | 108.73 | N | N | N | N | N | N | N | Y | N | Y
004420.0 | 91.8 | 62.572 | 193.6 | 147.6 | 66.7 | 93.2 | 27.1 | 2.2 | 8.0 | 108.7 | 106.8 | 1.6 | 2.1865 | 27.1450 | 473.2 | 476.2 | 458.095 | 235.097 | -6.7 | -6.6 | -0.1 | 26.0 | 7.57 | 4.62 | 28.5 | 1.05e-03 | 0.0000 | 0.0000 | 0.0000 | 0.0034 | 15.3665 | 6.8249 | 0.0060 | 0.0055 | 0.0055 | 0.0000 | 0.0000 | 103.58 | N | N | N | N | N | N | N | Y | N | Y
004421.0 | 92.0 | 62.703 | 193.7 | 146.9 | 66.7 | 93.2 | 27.1 | 2.3 | 8.0 | 108.9 | 106.2 | 1.5 | 2.1818 | 27.1418 | 472.7 | 476.4 | 457.489 | 234.878 | -6.7 | -6.6 | -0.1 | 27.6 | 6.91 | 5.04 | 26.4 | 9.77e-07 | 0.0000 | 0.0000 | 0.0000 | 0.0036 | 14.0108 | 7.4301 | 0.0056 | 0.0051 | 0.0051 | 0.0000 | 0.0000 | 74.41 | N | N | N | N | N | N | N | Y | N | N
004422.0 | 92.1 | 62.796 | 193.9 | 146.2 | 66.7 | 93.2 | 27.1 | 2.2 | 8.0 | 108.8 | 105.5 | 1.5 | 2.1618 | 27.1407 | 472.2 | 476.3 | 455.239 | 233.843 | -6.7 | -6.6 | -0.1 | 30.4 | 6.47 | 5.58 | 23.3 | 9.82e-07 | 0.0000 | 0.0000 | 0.0000 | 0.0039 | 13.0685 | 8.1881 | 0.0049 | 0.0044 | 0.0044 | 0.0000 | 0.0000 | 74.56 | N | N | N | N | N | N | N | Y | N | N
004423.0 | 92.2 | 62.845 | 194.0 | 146.1 | 66.7 | 93.2 | 27.1 | 2.4 | 8.0 | 108.7 | 105.5 | 1.5 | 2.2120 | 27.1476 | 471.7 | 476.2 | 460.181 | 236.564 | -6.7 | -6.6 | -0.1 | 26.3 | 6.28 | 6.05 | 22.4 | 9.70e-07 | 0.0000 | 0.0000 | 0.0000 | 0.0034 | 12.8230 | 8.9885 | 0.0048 | 0.0043 | 0.0043 | 0.0000 | 0.0000 | 74.19 | N | N | N | N | N | N | N | Y | N | N
004424.0 | 92.3 | 62.901 | 194.2 | 146.2 | 66.7 | 93.2 | 27.1 | 2.5 | 8.1 | 108.8 | 105.5 | 1.5 | 2.7166 | 27.1564 | 471.1 | 476.2 | 510.410 | 262.647 | -6.7 | -6.6 | -0.1 | 17.6 | 6.11 | 6.46 | 21.8 | 8.74e-07 | 0.0000 | 0.0000 | 0.0000 | 0.0025 | 13.8507 | 10.6452 | 0.0052 | 0.0047 | 0.0047 | 0.0000 | 0.0000 | 71.62 | N | N | N | N | N | N | N | Y | N | N
004425.0 | 92.3 | 62.945 | 194.2 | 146.1 | 66.7 | 93.2 | 27.1 | 2.6 | 8.1 | 108.8 | 105.4 | 1.5 | 2.9469 | 27.1574 | 470.6 | 475.8 | 532.899 | 274.365 | -6.7 | -6.6 | -0.1 | 11.9 | 5.60 | 6.94 | 21.2 | 8.37e-07 | 0.0000 | 0.0000 | 0.0000 | 0.0018 | 13.2715 | 11.9611 | 0.0053 | 0.0048 | 0.0048 | 0.0000 | 0.0000 | 66.43 | N | N | N | N | N | N | N | Y | N | N
004426.0 | 92.4 | 62.970 | 194.2 | 146.0 | 66.7 | 93.2 | 27.1 | 2.5 | 8.1 | 108.7 | 105.4 | 1.5 | 2.7047 | 27.1610 | 470.3 | 475.7 | 509.222 | 262.311 | -6.7 | -6.6 | -0.1 | 12.9 | 4.63 | 7.78 | 20.9 | 8.76e-07 | 0.0000 | 0.0000 | 0.0000 | 0.0019 | 10.4874 | 12.8116 | 0.0049 | 0.0045 | 0.0045 | 0.0000 | 0.0000 | 61.26 | N | N | N | N | N | N | N | Y | N | N
004427.0 | 92.1 | 62.814 | 194.2 | 145.0 | 66.7 | 93.2 | 27.1 | 2.6 | 8.1 | 107.4 | 104.5 | 1.4 | 2.2843 | 27.1570 | 469.5 | 475.1 | 466.311 | 240.361 | -6.6 | -6.5 | -0.1 | 18.8 | 3.86 | 8.85 | 20.7 | 9.57e-07 | 0.0000 | 0.0000 | 0.0000 | 0.0025 | 8.0169 | 13.3594 | 0.0045 | 0.0041 | 0.0041 | 0.0000 | 0.0000 | 36.93 | N | N | N | N | N | N | N | Y | N | N
004428.0 | 91.9 | 62.690 | 193.9 | 144.3 | 66.7 | 93.2 | 27.1 | 2.8 | 8.2 | 105.7 | 103.8 | 1.3 | 1.8532 | 27.1492 | 468.6 | 475.1 | 420.089 | 216.696 | -6.6 | -6.5 | -0.1 | 20.9 | 3.73 | 9.74 | 20.0 | 1.06e-06 | 0.0000 | 0.0000 | 0.0000 | 0.0025 | 6.9809 | 13.2545 | 0.0039 | 0.0035 | 0.0035 | 0.0000 | 0.0000 | 38.20 | N | N | N | N | N | N | N | Y | N | N
004429.0 | 91.8 | 62.572 | 193.7 | 144.3 | 66.7 | 93.2 | 27.1 | 2.9 | 8.2 | 104.5 | 103.9 | 1.3 | 1.8705 | 27.1537 | 467.8 | 474.4 | 422.004 | 217.911 | -6.5 | -6.4 | -0.1 | 21.5 | 4.40 | 9.97 | 18.5 | 1.05e-06 | 0.0000 | 0.0000 | 0.0000 | 0.0026 | 8.2751 | 13.6373 | 0.0036 | 0.0033 | 0.0033 | 0.0000 | 0.0000 | 45.04 | N | N | N | N | N | N | N | Y | N | N
004430.0 | 91.6 | 62.466 | 193.5 | 144.8 | 66.8 | 93.2 | 27.1 | 3.1 | 8.3 | 104.3 | 104.3 | 1.4 | 1.9392 | 27.1621 | 467.0 | 474.0 | 429.557 | 222.057 | -6.5 | -6.4 | -0.1 | 24.5 | 5.62 | 9.30 | 17.0 | 1.03e-06 | 0.0000 | 0.0000 | 0.0000 | 0.0030 | 10.7817 | 12.9614 | 0.0034 | 0.0031 | 0.0031 | 0.0000 | 0.0000 | 78.99 | N | N | N | N | N | N | Y | Y | N | N
004431.0 | 91.6 | 62.460 | 193.2 | 145.6 | 66.8 | 93.2 | 27.1 | 3.2 | 8.4 | 105.5 | 105.1 | 1.4 | 1.9881 | 27.1629 | 466.5 | 473.3 | 434.808 | 224.916 | -6.5 | -6.4 | -0.1 | 26.1 | 6.44 | 8.16 | 16.2 | 1.02e-06 | 0.0000 | 0.0000 | 0.0000 | 0.0032 | 12.5000 | 11.5284 | 0.0033 | 0.0030 | 0.0030 | 0.0000 | 0.0000 | 82.50 | N | N | N | N | N | N | N | Y | N | N
004432.0 | 91.6 | 62.460 | 192.9 | 146.2 | 66.8 | 93.2 | 27.1 | 3.4 | 8.4 | 106.8 | 105.5 | 1.5 | 1.9960 | 27.1594 | 466.3 | 472.8 | 435.611 | 225.350 | -6.6 | -6.5 | -0.1 | 25.3 | 6.85 | 7.15 | 15.8 | 1.02e-06 | 0.0000 | 0.0000 | 0.0000 | 0.0031 | 13.3244 | 10.1206 | 0.0032 | 0.0029 | 0.0029 | 0.0000 | 0.0000 | 84.03 | N | N | N | N | N | N | N | Y | N | N
004433.0 | 91.5 | 62.417 | 192.5 | 146.1 | 66.8 | 93.2 | 27.1 | 3.7 | 8.5 | 107.8 | 105.5 | 1.5 | 2.0311 | 27.1600 | 466.2 | 472.2 | 439.498 | 227.387 | -6.6 | -6.5 | -0.1 | 25.5 | 6.98 | 6.50 | 15.6 | 1.01e-06 | 0.0000 | 0.0000 | 0.0000 | 0.0032 | 13.6978 | 9.2761 | 0.0032 | 0.0029 | 0.0029 | 0.0000 | 0.0000 | 80.20 | N | N | N | N | N | N | N | Y | N | N
004434.0 | 91.5 | 62.379 | 192.1 | 146.0 | 66.8 | 93.2 | 27.1 | 3.8 | 8.6 | 108.4 | 105.4 | 1.5 | 1.9881 | 27.1592 | 465.9 | 472.2 | 434.777 | 225.001 | -6.6 | -6.5 | -0.1 | 25.4 | 7.02 | 6.11 | 15.5 | 1.02e-06 | 0.0000 | 0.0000 | 0.0000 | 0.0031 | 13.6431 | 8.6321 | 0.0032 | 0.0029 | 0.0029 | 0.0000 | 0.0000 | 84.05 | N | N | N | N | N | N | N | Y | N | N
004435.0 | 91.3 | 62.261 | 191.8 | 146.3 | 66.9 | 93.2 | 27.1 | 3.8 | 8.6 | 109.1 | 105.6 | 1.5 | 2.0064 | 27.1580 | 465.5 | 471.8 | 436.699 | 226.096 | -6.7 | -6.5 | -0.1 | 26.9 | 7.00 | 5.92 | 15.6 | 1.01e-06 | 0.0000 | 0.0000 | 0.0000 | 0.0033 | 13.6585 | 8.4018 | 0.0032 | 0.0029 | 0.0029 | 0.0000 | 0.0000 | 77.06 | N | N | N | N | N | N | N | Y | N | N
004436.0 | 91.5 | 62.417 | 191.8 | 146.3 | 66.9 | 93.2 | 27.1 | 3.8 | 8.6 | 109.1 | 105.6 | 1.5 | 2.0423 | 27.1596 | 464.9 | 471.7 | 440.463 | 228.192 | -6.7 | -6.5 | -0.1 | 26.6 | 7.06 | 5.81 | 15.5 | 1.00e-06 | 0.0000 | 0.0000 | 0.0000 | 0.0033 | 13.9091 | 8.3289 | 0.0032 | 0.0029 | 0.0029 | 0.0000 | 0.0000 | 85.30 | N | N | N | N | N | N | N | Y | N | N
004437.0 | 91.4 | 62.305 | 191.4 | 146.3 | 66.9 | 93.2 | 27.1 | 3.4 | 8.4 | 109.6 | 105.7 | 1.5 | 2.1576 | 27.1623 | 464.7 | 471.2 | 452.158 | 234.343 | -6.7 | -6.6 | -0.1 | 20.5 | 7.00 | 5.77 | 15.5 | 9.78e-07 | 0.0000 | 0.0000 | 0.0000 | 0.0026 | 14.1574 | 8.4841 | 0.0033 | 0.0030 | 0.0030 | 0.0000 | 0.0000 | 84.89 | N | N | N | N | N | N | N | Y | N | N
004438.0 | 91.3 | 62.280 | 191.4 | 146.1 | 66.9 | 93.2 | 27.1 | 3.3 | 8.4 | 109.8 | 105.4 | 1.5 | 2.2435 | 27.1651 | 464.4 | 471.0 | 460.451 | 238.734 | -6.7 | -6.6 | -0.1 | 14.1 | 6.59 | 5.90 | 15.4 | 9.61e-07 | 0.0000 | 0.0000 | 0.0000 | 0.0019 | 13.5843 | 8.8502 | 0.0033 | 0.0030 | 0.0030 | 0.0000 | 0.0000 | 74.45 | N | N | N | N | N | N | N | Y | N | N
004439.0 | 91.3 | 62.237 | 191.3 | 145.8 | 66.9 | 93.2 | 27.1 | 3.5 | 8.5 | 109.9 | 105.2 | 1.5 | 2.0849 | 27.1646 | 463.8 | 470.6 | 444.355 | 230.534 | -6.7 | -6.6 | -0.1 | 10.5 | 5.91 | 6.34 | 15.3 | 9.96e-07 | 0.0000 | 0.0000 | 0.0000 | 0.0013 | 11.7683 | 9.1827 | 0.0032 | 0.0029 | 0.0029 | 0.0000 | 0.0000 | 63.67 | N | N | N | N | N | N | N | Y | N | N
004440.0 | 90.9 | 62.000 | 191.4 | 145.6 | 67.0 | 93.2 | 27.1 | 3.5 | 8.5 | 109.4 | 105.0 | 1.4 | 2.3290 | 27.1690 | 463.1 | 470.3 | 469.673 | 243.882 | -6.7 | -6.6 | -0.1 | 12.2 | 5.67 | 6.96 | 15.2 | 9.41e-07 | 0.0000 | 0.0000 | 0.0000 | 0.0016 | 11.9387 | 10.6629 | 0.0033 | 0.0030 | 0.0030 | 0.0000 | 0.0000 | 45.42 | N | N | N | N | N | N | N | Y | N | N
004441.0 | 90.9 | 62.000 | 191.5 | 145.4 | 67.0 | 93.2 | 27.1 | 3.6 | 8.5 | 108.8 | 104.8 | 1.4 | 2.6456 | 27.1726 | 462.4 | 469.7 | 501.277 | 260.542 | -6.7 | -6.6 | -0.1 | 15.1 | 6.61 | 6.98 | 16.5 | 8.79e-07 | 0.0000 | 0.0000 | 0.0000 | 0.0022 | 14.8776 | 11.4168 | 0.0039 | 0.0035 | 0.0035 | 0.0000 | 0.0000 | 81.66 | N | N | N | N | N | N | N | Y | N | N
004442.0 | 91.1 | 62.125 | 191.6 | 147.3 | 67.0 | 93.2 | 27.1 | 3.6 | 8.5 | 109.1 | 106.5 | 1.6 | 2.7274 | 27.1754 | 462.0 | 469.2 | 509.171 | 264.780 | -6.7 | -6.6 | -0.1 | 18.2 | 7.67 | 6.27 | 21.0 | 6.36e-05 | 0.0000 | 0.0000 | 0.0000 | 0.0026 | 17.5399 | 10.4264 | 0.0050 | 0.0045 | 0.0045 | 0.0000 | 0.0000 | 117.48 | N | N | N | N | N | N | N | Y | N | Y
004443.0 | 91.4 | 62.324 | 191.7 | 148.5 | 67.0 | 93.2 | 27.1 | 3.6 | 8.5 | 109.4 | 107.6 | 1.7 | 2.7692 | 27.1732 | 461.7 | 468.8 | 513.153 | 266.930 | -6.8 | -6.6 | -0.1 | 22.6 | 8.06 | 5.45 | 23.4 | 8.57e-07 | 0.0000 | 0.0000 | 0.0000 | 0.0033 | 18.5695 | 9.1354 | 0.0056 | 0.0051 | 0.0051 | 0.0000 | 0.0000 | 119.09 | N | N | N | N | N | N | N | Y | N | Y
004444.0 | 91.7 | 62.547 | 191.9 | 148.6 | 67.1 | 93.2 | 27.1 | 3.7 | 8.5 | 109.7 | 107.7 | 1.7 | 2.8404 | 27.1759 | 461.4 | 468.3 | 520.107 | 270.653 | -6.8 | -6.7 | -0.1 | 26.0 | 8.24 | 4.86 | 24.7 | 8.45e-07 | 0.0000 | 0.0000 | 0.0000 | 0.0039 | 19.2521 | 8.2628 | 0.0060 | 0.0055 | 0.0055 | 0.0000 | 0.0000 | 120.23 | N | N | N | N | N | N | N | Y | N | Y
004445.0 | 92.1 | 62.777 | 192.1 | 149.0 | 67.1 | 93.2 | 27.1 | 3.8 | 8.6 | 110.0 | 108.0 | 1.7 | 2.8179 | 27.1796 | 461.2 | 467.6 | 517.876 | 269.597 | -6.8 | -6.7 | -0.1 | 21.6 | 8.29 | 4.50 | 25.5 | 8.49e-07 | 0.0000 | 0.0000 | 0.0000 | 0.0032 | 19.3056 | 7.6190 | 0.0062 | 0.0056 | 0.0056 | 0.0000 | 0.0000 | 123.92 | N | N | N | N | N | N | N | Y | N | Y
004446.0 | 92.1 | 62.808 | 192.2 | 148.7 | 67.1 | 93.2 | 27.1 | 4.1 | 8.7 | 110.1 | 107.8 | 1.7 | 2.9248 | 27.1795 | 460.8 | 467.6 | 528.295 | 275.126 | -6.9 | -6.7 | -0.1 | 17.4 | 8.28 | 4.31 | 26.1 | 8.32e-07 | 0.0000 | 0.0000 | 0.0000 | 0.0026 | 19.6597 | 7.4444 | 0.0065 | 0.0059 | 0.0059 | 0.0000 | 0.0000 | 122.99 | N | N | N | N | N | N | N | Y | N | Y
004447.0 | 92.8 | 63.262 | 192.6 | 149.0 | 67.1 | 93.2 | 27.1 | 4.1 | 8.7 | 110.4 | 108.0 | 1.7 | 2.9590 | 27.1827 | 460.3 | 467.0 | 531.493 | 276.964 | -6.9 | -6.8 | -0.1 | 18.6 | 8.24 | 4.23 | 26.4 | 1.37e-04 | 0.0000 | 0.0000 | 0.0000 | 0.0028 | 19.7054 | 7.3513 | 0.0066 | 0.0060 | 0.0060 | 0.0000 | 0.0000 | 121.67 | N | N | N | N | N | N | N | Y | N | Y
004448.0 | 93.2 | 63.517 | 193.0 | 149.1 | 67.2 | 93.2 | 27.1 | 4.3 | 8.8 | 110.6 | 108.1 | 1.7 | 2.9354 | 27.1830 | 459.9 | 466.3 | 529.026 | 275.812 | -6.9 | -6.8 | -0.1 | 21.3 | 8.16 | 4.21 | 26.8 | 8.31e-07 | 0.0000 | 0.0000 | 0.0000 | 0.0032 | 19.4367 | 7.2965 | 0.0067 | 0.0061 | 0.0061 | 0.0000 | 0.0000 | 119.44 | N | N | N | N | N | N | N | Y | N | Y
004449.0 | 93.6 | 63.833 | 193.2 | 149.0 | 67.2 | 93.2 | 27.1 | 4.3 | 8.8 | 110.6 | 108.0 | 1.7 | 2.9141 | 27.1817 | 459.5 | 465.8 | 526.929 | 274.826 | -6.9 | -6.8 | -0.1 | 27.4 | 8.12 | 4.24 | 27.1 | 8.34e-07 | 0.0000 | 0.0000 | 0.0000 | 0.0041 | 19.2746 | 7.3123 | 0.0067 | 0.0061 | 0.0061 | 0.0000 | 0.0000 | 122.97 | N | N | N | N | N | N | N | Y | N | Y
004450.0 | 94.0 | 64.101 | 193.5 | 149.1 | 67.3 | 93.2 | 27.1 | 4.5 | 8.9 | 110.6 | 108.1 | 1.7 | 2.9639 | 27.1871 | 459.4 | 465.4 | 531.730 | 277.428 | -7.0 | -6.8 | -0.1 | 29.4 | 8.11 | 4.27 | 27.0 | 8.26e-07 | 0.0000 | 0.0000 | 0.0000 | 0.0045 | 19.4204 | 7.4314 | 0.0068 | 0.0061 | 0.0061 | 0.0000 | 0.0000 | 122.59 | N | N | N | N | N | N | N | Y | N | Y
004451.0 | 94.4 | 64.343 | 193.9 | 148.8 | 67.2 | 93.2 | 27.1 | 4.5 | 8.9 | 110.7 | 107.9 | 1.7 | 3.0250 | 27.1896 | 459.0 | 465.0 | 537.579 | 280.626 | -7.0 | -6.9 | -0.1 | 29.2 | 8.11 | 4.29 | 26.6 | 8.16e-07 | 0.0000 | 0.0000 | 0.0000 | 0.0045 | 19.6422 | 7.5571 | 0.0067 | 0.0061 | 0.0061 | 0.0000 | 0.0000 | 119.27 | N | N | N | N | N | N | N | Y | N | Y
004452.0 | 94.7 | 64.548 | 194.2 | 148.8 | 67.3 | 93.2 | 27.1 | 4.6 | 8.9 | 110.8 | 107.8 | 1.7 | 3.0655 | 27.1867 | 458.6 | 464.7 | 541.462 | 282.741 | -7.0 | -6.9 | -0.1 | 28.0 | 8.12 | 4.29 | 26.1 | 8.10e-07 | 0.0000 | 0.0000 | 0.0000 | 0.0044 | 19.8333 | 7.6184 | 0.0067 | 0.0060 | 0.0060 | 0.0000 | 0.0000 | 120.96 | N | N | N | N | N | N | N | Y | N | Y
004453.0 | 95.0 | 64.778 | 194.5 | 149.0 | 67.4 | 93.2 | 27.1 | 4.6 | 8.9 | 111.0 | 108.0 | 1.7 | 3.0952 | 27.1901 | 458.4 | 464.3 | 544.262 | 284.306 | -7.0 | -6.9 | -0.1 | 25.0 | 8.13 | 4.29 | 26.0 | 8.06e-07 | 0.0000 | 0.0000 | 0.0000 | 0.0039 | 19.9658 | 7.6598 | 0.0067 | 0.0060 | 0.0060 | 0.0000 | 0.0000 | 125.42 | N | N | N | N | N | N | N | Y | N | Y
004454.0 | 95.3 | 64.983 | 194.8 | 149.0 | 67.3 | 93.2 | 27.1 | 4.5 | 8.9 | 111.0 | 108.1 | 1.7 | 3.0598 | 27.1907 | 458.1 | 463.4 | 540.707 | 282.547 | -7.0 | -6.9 | -0.1 | 27.0 | 8.09 | 4.30 | 26.1 | 8.11e-07 | 0.0000 | 0.0000 | 0.0000 | 0.0042 | 19.7494 | 7.6240 | 0.0067 | 0.0060 | 0.0060 | 0.0000 | 0.0000 | 125.86 | N | N | N | N | N | N | N | Y | N | Y
004455.0 | 95.6 | 65.157 | 195.0 | 149.1 | 67.4 | 93.2 | 27.1 | 4.4 | 8.8 | 111.0 | 108.1 | 1.7 | 3.0167 | 27.1930 | 457.7 | 463.2 | 536.421 | 280.436 | -7.0 | -6.9 | -0.1 | 31.8 | 8.05 | 4.33 | 26.0 | 8.17e-07 | 0.0000 | 0.0000 | 0.0000 | 0.0049 | 19.4865 | 7.6176 | 0.0066 | 0.0060 | 0.0060 | 0.0000 | 0.0000 | 124.23 | N | N | N | N | N | N | N | Y | N | Y
004456.0 | 95.6 | 65.169 | 195.0 | 149.0 | 67.4 | 93.2 | 27.1 | 4.4 | 8.8 | 110.9 | 108.1 | 1.7 | 2.9733 | 27.1913 | 457.3 | 463.2 | 532.095 | 278.296 | -7.0 | -6.9 | -0.1 | 30.2 | 8.01 | 4.37 | 25.4 | 8.23e-07 | 0.0000 | 0.0000 | 0.0000 | 0.0046 | 19.2409 | 7.6276 | 0.0064 | 0.0058 | 0.0058 | 0.0000 | 0.0000 | 123.46 | N | N | N | N | N | N | N | Y | N | Y
004457.0 | 96.0 | 65.480 | 195.1 | 148.7 | 67.5 | 93.2 | 27.1 | 4.5 | 8.9 | 111.0 | 107.8 | 1.7 | 3.0087 | 27.1891 | 457.1 | 462.3 | 535.508 | 280.119 | -7.0 | -6.9 | -0.1 | 25.1 | 7.96 | 4.42 | 24.5 | 8.18e-07 | 0.0000 | 0.0000 | 0.0000 | 0.0039 | 19.2558 | 7.7702 | 0.0062 | 0.0056 | 0.0056 | 0.0000 | 0.0000 | 118.96 | N | N | N | N | N | N | N | Y | N | Y
004458.0 | 96.3 | 65.673 | 195.1 | 148.4 | 67.5 | 93.2 | 27.1 | 4.5 | 8.9 | 110.9 | 107.5 | 1.7 | 2.9171 | 27.1879 | 457.0 | 462.2 | 526.521 | 275.431 | -7.0 | -6.9 | -0.1 | 23.2 | 7.88 | 4.47 | 23.6 | 8.32e-07 | 0.0000 | 0.0000 | 0.0000 | 0.0035 | 18.7472 | 7.7377 | 0.0059 | 0.0053 | 0.0053 | 0.0000 | 0.0000 | 119.78 | N | N | N | N | N | N | N | Y | N | Y
004459.0 | 96.5 | 65.809 | 194.8 | 148.3 | 67.5 | 93.2 | 27.1 | 4.4 | 8.8 | 111.0 | 107.4 | 1.7 | 2.8755 | 27.1921 | 456.9 | 461.8 | 522.415 | 273.359 | -7.0 | -6.9 | -0.1 | 22.1 | 7.77 | 4.57 | 22.7 | 8.38e-07 | 0.0000 | 0.0000 | 0.0000 | 0.0033 | 18.3383 | 7.8382 | 0.0056 | 0.0051 | 0.0051 | 0.0000 | 0.0000 | 115.19 | N | N | N | N | N | N | N | Y | N | Y
004500.0 | 96.7 | 65.946 | 194.7 | 147.9 | 67.5 | 93.2 | 27.1 | 4.2 | 8.7 | 110.8 | 107.1 | 1.6 | 2.8129 | 27.1968 | 456.5 | 461.4 | 516.022 | 270.180 | -7.0 | -6.9 | -0.1 | 22.8 | 7.72 | 4.66 | 21.7 | 8.48e-07 | 0.0000 | 0.0000 | 0.0000 | 0.0034 | 18.0071 | 7.9065 | 0.0053 | 0.0048 | 0.0048 | 0.0000 | 0.0000 | 110.60 | N | N | N | N | N | N | N | Y | N | Y
004501.0 | 96.8 | 66.033 | 194.3 | 147.9 | 67.5 | 93.2 | 27.1 | 4.2 | 8.7 | 110.8 | 107.1 | 1.6 | 2.8020 | 27.1946 | 456.1 | 461.1 | 514.904 | 269.667 | -7.0 | -6.9 | -0.1 | 25.5 | 7.67 | 4.75 | 20.5 | 8.50e-07 | 0.0000 | 0.0000 | 0.0000 | 0.0038 | 17.8612 | 8.0336 | 0.0050 | 0.0045 | 0.0045 | 0.0000 | 0.0000 | 109.32 | N | N | N | N | N | N | N | Y | N | Y
004502.0 | 97.1 | 66.176 | 194.1 | 147.7 | 67.6 | 93.2 | 27.1 | 4.1 | 8.7 | 110.8 | 106.9 | 1.6 | 2.8202 | 27.1914 | 455.9 | 460.7 | 516.722 | 270.665 | -7.0 | -6.9 | -0.1 | 25.8 | 7.64 | 4.81 | 19.2 | 8.47e-07 | 0.0000 | 0.0000 | 0.0000 | 0.0038 | 17.8500 | 8.1734 | 0.0047 | 0.0043 | 0.0043 | 0.0000 | 0.0000 | 111.85 | N | N | N | N | N | N | N | Y | N | Y
004503.0 | 97.2 | 66.263 | 193.8 | 147.5 | 67.6 | 93.2 | 27.1 | 4.0 | 8.7 | 110.8 | 106.7 | 1.6 | 2.7897 | 27.1912 | 455.7 | 460.5 | 513.689 | 269.136 | -7.0 | -6.9 | -0.1 | 22.9 | 7.56 | 4.88 | 18.3 | 8.52e-07 | 0.0000 | 0.0000 | 0.0000 | 0.0034 | 17.5596 | 8.2430 | 0.0044 | 0.0040 | 0.0040 | 0.0000 | 0.0000 | 108.95 | N | N | N | N | N | N | N | Y | N | Y
004504.0 | 97.3 | 66.369 | 193.5 | 147.5 | 67.6 | 93.2 | 27.1 | 4.0 | 8.7 | 110.7 | 106.7 | 1.6 | 2.8226 | 27.1873 | 455.4 | 460.0 | 516.945 | 270.872 | -7.0 | -6.9 | -0.1 | 18.5 | 7.40 | 4.98 | 17.3 | 8.46e-07 | 0.0000 | 0.0000 | 0.0000 | 0.0028 | 17.3118 | 8.4692 | 0.0042 | 0.0038 | 0.0038 | 0.0000 | 0.0000 | 106.68 | N | N | N | N | N | N | N | Y | N | Y
004505.0 | 97.4 | 66.437 | 193.2 | 147.4 | 67.6 | 93.2 | 27.1 | 4.0 | 8.7 | 110.8 | 106.6 | 1.6 | 2.8464 | 27.1839 | 455.1 | 459.6 | 519.297 | 272.170 | -7.0 | -6.9 | -0.1 | 16.5 | 7.25 | 5.13 | 16.3 | 8.42e-07 | 0.0000 | 0.0000 | 0.0000 | 0.0025 | 17.0273 | 8.7651 | 0.0040 | 0.0036 | 0.0036 | 0.0000 | 0.0000 | 103.97 | N | N | N | N | N | N | N | Y | N | Y
004506.0 | 97.5 | 66.449 | 193.1 | 147.4 | 67.7 | 93.2 | 27.1 | 4.0 | 8.7 | 110.8 | 106.6 | 1.6 | 2.7869 | 27.1862 | 454.9 | 459.6 | 513.300 | 269.107 | -7.0 | -6.9 | -0.1 | 19.0 | 7.09 | 5.31 | 15.6 | 8.52e-07 | 0.0000 | 0.0000 | 0.0000 | 0.0028 | 16.4717 | 8.9755 | 0.0038 | 0.0034 | 0.0034 | 0.0000 | 0.0000 | 104.36 | N | N | N | N | N | N | N | Y | N | Y
004507.0 | 97.6 | 66.543 | 192.7 | 147.4 | 67.7 | 93.2 | 27.1 | 4.0 | 8.7 | 110.6 | 106.6 | 1.6 | 2.7938 | 27.1874 | 454.8 | 459.3 | 513.964 | 269.502 | -7.0 | -6.9 | -0.1 | 21.8 | 6.96 | 5.50 | 15.0 | 8.51e-07 | 0.0000 | 0.0000 | 0.0000 | 0.0032 | 16.1950 | 9.2983 | 0.0037 | 0.0033 | 0.0033 | 0.0000 | 0.0000 | 99.15 | N | N | N | N | N | N | N | Y | N | Y
004508.0 | 97.7 | 66.592 | 192.4 | 147.4 | 67.6 | 93.2 | 27.1 | 3.9 | 8.6 | 110.4 | 106.6 | 1.6 | 2.8209 | 27.1915 | 454.8 | 459.0 | 516.586 | 270.927 | -7.0 | -6.8 | -0.1 | 21.3 | 6.87 | 5.66 | 14.2 | 8.46e-07 | 0.0000 | 0.0000 | 0.0000 | 0.0032 | 16.0610 | 9.6352 | 0.0035 | 0.0031 | 0.0031 | 0.0000 | 0.0000 | 97.91 | N | N | N | N | N | N | N | Y | N | Y
004509.0 | 97.7 | 66.592 | 192.3 | 147.4 | 67.6 | 93.2 | 27.1 | 3.9 | 8.6 | 110.5 | 106.6 | 1.6 | 2.8163 | 27.1986 | 454.7 | 458.6 | 515.989 | 270.694 | -7.0 | -6.8 | -0.1 | 23.3 | 6.76 | 5.81 | 13.3 | 8.47e-07 | 0.0000 | 0.0000 | 0.0000 | 0.0035 | 15.7937 | 9.8715 | 0.0033 | 0.0030 | 0.0030 | 0.0000 | 0.0000 | 95.71 | N | N | N | N | N | N | N | Y | N | Y
004510.0 | 97.7 | 66.642 | 192.1 | 147.3 | 67.7 | 93.2 | 27.1 | 4.0 | 8.7 | 110.4 | 106.5 | 1.6 | 2.7020 | 27.1966 | 454.6 | 458.3 | 504.691 | 264.788 | -6.9 | -6.8 | -0.1 | 27.2 | 6.59 | 5.97 | 12.6 | 8.66e-07 | 0.0000 | 0.0000 | 0.0000 | 0.0040 | 15.0671 | 9.9298 | 0.0030 | 0.0027 | 0.0027 | 0.0000 | 0.0000 | 89.52 | N | N | N | N | N | N | N | Y | N | N
004511.0 | 97.7 | 66.630 | 191.9 | 147.4 | 67.7 | 93.2 | 27.1 | 4.2 | 8.8 | 110.4 | 106.6 | 1.6 | 2.7145 | 27.1927 | 454.3 | 458.0 | 505.901 | 265.461 | -6.9 | -6.8 | -0.1 | 31.8 | 6.42 | 6.16 | 11.7 | 8.64e-07 | 0.0000 | 0.0000 | 0.0000 | 0.0046 | 14.7160 | 10.2690 | 0.0028 | 0.0025 | 0.0025 | 0.0000 | 0.0000 | 87.85 | N | N | N | N | N | N | N | Y | N | N
004512.0 | 97.7 | 66.642 | 191.9 | 147.3 | 67.6 | 93.2 | 27.1 | 4.3 | 8.8 | 110.2 | 106.5 | 1.6 | 2.7141 | 27.1888 | 454.0 | 458.0 | 505.846 | 265.486 | -6.9 | -6.8 | -0.1 | 34.6 | 6.30 | 6.39 | 10.8 | 8.64e-07 | 0.0000 | 0.0000 | 0.0000 | 0.0050 | 14.4356 | 10.6504 | 0.0026 | 0.0023 | 0.0023 | 0.0000 | 0.0000 | 81.28 | N | N | N | N | N | N | N | Y | N | N
004513.0 | 97.7 | 66.611 | 191.9 | 147.1 | 67.7 | 93.2 | 27.1 | 4.3 | 8.8 | 110.3 | 106.4 | 1.6 | 2.6863 | 27.2002 | 454.2 | 457.7 | 502.978 | 264.039 | -6.9 | -6.8 | -0.1 | 35.1 | 6.25 | 6.55 | 9.9 | 8.69e-07 | 0.0000 | 0.0000 | 0.0000 | 0.0051 | 14.2493 | 10.8640 | 0.0024 | 0.0021 | 0.0021 | 0.0000 | 0.0000 | 82.17 | N | N | N | N | N | N | N | Y | N | N
004514.0 | 97.6 | 66.567 | 191.9 | 147.4 | 67.7 | 93.2 | 27.1 | 4.1 | 8.7 | 110.3 | 106.6 | 1.6 | 2.6776 | 27.2000 | 454.2 | 457.7 | 502.168 | 263.602 | -6.9 | -6.8 | -0.1 | 37.8 | 6.24 | 6.66 | 9.2 | 8.70e-07 | 0.0000 | 0.0000 | 0.0000 | 0.0055 | 14.2017 | 11.0262 | 0.0022 | 0.0020 | 0.0020 | 0.0000 | 0.0000 | 81.29 | N | N | N | N | N | N | N | Y | N | N
004515.0 | 97.6 | 66.543 | 192.1 | 147.5 | 67.7 | 93.2 | 27.1 | 4.1 | 8.7 | 110.3 | 106.7 | 1.6 | 2.6687 | 27.1909 | 453.9 | 457.3 | 501.299 | 263.151 | -6.9 | -6.8 | -0.1 | 37.1 | 6.25 | 6.72 | 8.6 | 8.71e-07 | 0.0000 | 0.0000 | 0.0000 | 0.0054 | 14.2060 | 11.1064 | 0.0020 | 0.0019 | 0.0019 | 0.0000 | 0.0000 | 81.92 | N | N | N | N | N | N | N | Y | N | N
004516.0 | 97.6 | 66.536 | 192.1 | 147.5 | 67.6 | 93.2 | 27.1 | 3.9 | 8.6 | 110.4 | 106.7 | 1.6 | 2.6606 | 27.1908 | 453.8 | 457.3 | 500.469 | 262.743 | -6.9 | -6.8 | -0.1 | 35.7 | 6.26 | 6.74 | 7.9 | 8.73e-07 | 0.0000 | 0.0000 | 0.0000 | 0.0052 | 14.2106 | 11.1112 | 0.0019 | 0.0017 | 0.0017 | 0.0000 | 0.0000 | 80.73 | N | N | N | N | N | N | N | Y | N | N
004517.0 | 97.6 | 66.518 | 192.4 | 147.5 | 67.7 | 93.2 | 27.1 | 4.0 | 8.7 | 110.5 | 106.7 | 1.6 | 2.6707 | 27.1958 | 454.0 | 457.2 | 501.471 | 263.266 | -6.9 | -6.7 | -0.1 | 31.3 | 6.28 | 6.74 | 7.3 | 8.71e-07 | 0.0000 | 0.0000 | 0.0000 | 0.0045 | 14.2788 | 11.1333 | 0.0017 | 0.0016 | 0.0016 | 0.0000 | 0.0000 | 81.55 | N | N | N | N | N | N | N | Y | N | N
004518.0 | 97.5 | 66.505 | 192.6 | 147.4 | 67.7 | 93.2 | 27.1 | 3.9 | 8.6 | 110.7 | 106.6 | 1.6 | 2.6465 | 27.1961 | 454.0 | 456.8 | 499.131 | 262.039 | -6.9 | -6.7 | -0.1 | 26.9 | 6.29 | 6.73 | 6.9 | 8.75e-07 | 0.0000 | 0.0000 | 0.0000 | 0.0039 | 14.2419 | 11.0741 | 0.0016 | 0.0015 | 0.0015 | 0.0000 | 0.0000 | 81.33 | N | N | N | N | N | N | N | Y | N | N
004519.0 | 97.6 | 66.543 | 192.6 | 147.6 | 67.7 | 93.2 | 27.1 | 3.9 | 8.6 | 110.7 | 106.8 | 1.6 | 2.6818 | 27.1920 | 453.9 | 456.4 | 502.583 | 263.831 | -6.8 | -6.7 | -0.1 | 25.3 | 6.29 | 6.72 | 6.6 | 8.69e-07 | 0.0000 | 0.0000 | 0.0000 | 0.0037 | 14.3372 | 11.1280 | 0.0016 | 0.0014 | 0.0014 | 0.0000 | 0.0000 | 80.54 | N | N | N | N | N | N | N | Y | N | N
004520.0 | 97.6 | 66.567 | 192.9 | 147.5 | 67.7 | 93.2 | 27.1 | 3.9 | 8.6 | 110.8 | 106.7 | 1.6 | 2.6565 | 27.1969 | 454.1 | 456.8 | 500.102 | 262.510 | -6.8 | -6.7 | -0.1 | 24.0 | 6.28 | 6.72 | 6.1 | 8.74e-07 | 0.0000 | 0.0000 | 0.0000 | 0.0035 | 14.2279 | 11.0764 | 0.0015 | 0.0013 | 0.0013 | 0.0000 | 0.0000 | 80.77 | N | N | N | N | N | N | N | Y | N | N
004521.0 | 97.7 | 66.592 | 193.0 | 147.6 | 67.7 | 93.2 | 27.1 | 3.9 | 8.6 | 110.9 | 106.8 | 1.6 | 2.6527 | 27.1981 | 454.4 | 456.8 | 499.830 | 262.312 | -6.8 | -6.7 | -0.1 | 24.1 | 6.23 | 6.75 | 5.7 | 8.74e-07 | 0.0000 | 0.0000 | 0.0000 | 0.0035 | 14.1203 | 11.1096 | 0.0013 | 0.0012 | 0.0012 | 0.0000 | 0.0000 | 79.63 | N | N | N | N | N | N | N | Y | N | N
004522.0 | 97.7 | 66.592 | 193.1 | 147.4 | 67.7 | 93.2 | 27.1 | 3.7 | 8.5 | 111.1 | 106.6 | 1.6 | 2.6822 | 27.2048 | 454.4 | 456.4 | 502.606 | 263.829 | -6.8 | -6.6 | -0.1 | 23.6 | 6.18 | 6.80 | 5.3 | 8.69e-07 | 0.0000 | 0.0000 | 0.0000 | 0.0034 | 14.0750 | 11.2594 | 0.0013 | 0.0012 | 0.0012 | 0.0000 | 0.0000 | 77.52 | N | N | N | N | N | N | N | Y | N | N
004523.0 | 97.7 | 66.642 | 193.3 | 147.6 | 67.7 | 93.2 | 27.1 | 3.6 | 8.5 | 111.1 | 106.8 | 1.6 | 2.6630 | 27.2095 | 454.7 | 456.6 | 500.731 | 262.812 | -6.8 | -6.6 | -0.1 | 19.5 | 6.13 | 6.87 | 5.1 | 8.73e-07 | 0.0000 | 0.0000 | 0.0000 | 0.0028 | 13.9004 | 11.3312 | 0.0012 | 0.0011 | 0.0011 | 0.0000 | 0.0000 | 78.05 | N | N | N | N | N | N | N | Y | N | N
004524.0 | 97.8 | 66.698 | 193.5 | 147.5 | 67.8 | 93.2 | 27.1 | 3.9 | 8.6 | 111.2 | 106.7 | 1.6 | 2.6705 | 27.2074 | 454.9 | 456.4 | 501.605 | 263.190 | -6.7 | -6.6 | -0.1 | 13.1 | 6.04 | 6.95 | 4.9 | 8.72e-07 | 0.0000 | 0.0000 | 0.0000 | 0.0019 | 13.7313 | 11.4899 | 0.0012 | 0.0010 | 0.0010 | 0.0000 | 0.0000 | 75.26 | N | N | N | N | N | N | N | Y | N | N
004525.0 | 97.9 | 66.729 | 193.5 | 147.2 | 67.8 | 93.2 | 27.1 | 3.9 | 8.6 | 111.2 | 106.5 | 1.6 | 2.6638 | 27.2101 | 454.9 | 456.2 | 500.905 | 262.846 | -6.7 | -6.6 | -0.1 | 15.4 | 5.99 | 7.05 | 4.6 | 8.73e-07 | 0.0000 | 0.0000 | 0.0000 | 0.0022 | 13.5965 | 11.6359 | 0.0011 | 0.0010 | 0.0010 | 0.0000 | 0.0000 | 73.97 | N | N | N | N | N | N | N | Y | N | N
004526.0 | 97.9 | 66.729 | 193.5 | 147.4 | 67.8 | 93.2 | 27.1 | 4.0 | 8.7 | 111.1 | 106.6 | 1.6 | 2.6827 | 27.2118 | 454.9 | 456.2 | 502.729 | 263.816 | -6.7 | -6.6 | -0.1 | 20.9 | 6.02 | 7.10 | 4.3 | 8.69e-07 | 0.0000 | 0.0000 | 0.0000 | 0.0030 | 13.7122 | 11.7660 | 0.0010 | 0.0009 | 0.0009 | 0.0000 | 0.0000 | 74.50 | N | N | N | N | N | N | N | Y | N | N
004527.0 | 97.9 | 66.766 | 193.9 | 147.4 | 67.8 | 93.2 | 27.1 | 4.1 | 8.7 | 111.2 | 106.6 | 1.6 | 2.6879 | 27.2132 | 455.1 | 456.4 | 503.340 | 264.080 | -6.7 | -6.5 | -0.1 | 23.2 | 6.10 | 7.08 | 4.1 | 8.68e-07 | 0.0000 | 0.0000 | 0.0000 | 0.0034 | 13.9034 | 11.7443 | 0.0010 | 0.0009 | 0.0009 | 0.0000 | 0.0000 | 77.75 | N | N | N | N | N | N | N | Y | N | N
004528.0 | 98.0 | 66.835 | 194.0 | 147.6 | 67.8 | 93.2 | 27.1 | 4.1 | 8.7 | 111.3 | 106.8 | 1.6 | 2.7091 | 27.2082 | 455.1 | 456.4 | 505.443 | 265.132 | -6.7 | -6.5 | -0.1 | 25.1 | 6.15 | 7.03 | 3.9 | 8.65e-07 | 0.0000 | 0.0000 | 0.0000 | 0.0037 | 14.0752 | 11.7085 | 0.0009 | 0.0008 | 0.0008 | 0.0000 | 0.0000 | 77.08 | N | N | N | N | N | N | N | Y | N | N
004529.0 | 98.1 | 66.853 | 194.0 | 147.5 | 67.8 | 93.3 | 27.1 | 4.3 | 8.8 | 111.4 | 106.7 | 1.6 | 2.6918 | 27.2063 | 455.1 | 456.4 | 503.741 | 264.224 | -6.6 | -6.5 | -0.1 | 25.5 | 6.17 | 6.98 | 3.7 | 8.68e-07 | 0.0000 | 0.0000 | 0.0000 | 0.0037 | 14.0722 | 11.5761 | 0.0009 | 0.0008 | 0.0008 | 0.0000 | 0.0000 | 79.91 | N | N | N | N | N | N | N | Y | N | N
004530.0 | 98.1 | 66.866 | 194.0 | 147.5 | 67.8 | 93.3 | 27.1 | 4.3 | 8.8 | 111.4 | 106.7 | 1.6 | 2.6914 | 27.2100 | 455.4 | 456.6 | 503.705 | 264.164 | -6.6 | -6.5 | -0.1 | 22.5 | 6.19 | 6.93 | 3.6 | 8.68e-07 | 0.0000 | 0.0000 | 0.0000 | 0.0033 | 14.1089 | 11.4968 | 0.0008 | 0.0008 | 0.0008 | 0.0000 | 0.0000 | 77.29 | N | N | N | N | N | N | N | Y | N | N
004531.0 | 98.1 | 66.915 | 194.0 | 147.6 | 67.8 | 93.3 | 27.1 | 4.3 | 8.8 | 111.5 | 106.8 | 1.6 | 2.7366 | 27.2097 | 455.8 | 456.5 | 508.272 | 266.433 | -6.6 | -6.5 | -0.1 | 21.1 | 6.19 | 6.90 | 3.4 | 8.61e-07 | 0.0000 | 0.0000 | 0.0000 | 0.0031 | 14.2424 | 11.5497 | 0.0008 | 0.0007 | 0.0007 | 0.0000 | 0.0000 | 78.90 | N | N | N | N | N | N | N | Y | N | N
004532.0 | 98.2 | 66.953 | 194.0 | 147.4 | 67.8 | 93.3 | 27.1 | 4.3 | 8.8 | 111.6 | 106.6 | 1.6 | 2.7043 | 27.2110 | 456.1 | 456.6 | 505.052 | 264.688 | -6.6 | -6.5 | -0.1 | 19.4 | 6.17 | 6.90 | 3.2 | 8.66e-07 | 0.0000 | 0.0000 | 0.0000 | 0.0028 | 14.1020 | 11.4691 | 0.0008 | 0.0007 | 0.0007 | 0.0000 | 0.0000 | 77.81 | N | N | N | N | N | N | N | Y | N | N
004533.0 | 98.3 | 67.002 | 194.0 | 147.6 | 67.9 | 93.3 | 27.1 | 4.6 | 8.9 | 111.6 | 106.8 | 1.6 | 2.7199 | 27.2084 | 456.2 | 456.8 | 506.660 | 265.468 | -6.6 | -6.4 | -0.1 | 20.4 | 6.09 | 6.94 | 2.9 | 8.64e-07 | 0.0000 | 0.0000 | 0.0000 | 0.0030 | 13.9557 | 11.5673 | 0.0007 | 0.0006 | 0.0006 | 0.0000 | 0.0000 | 75.24 | N | N | N | N | N | N | N | Y | N | N
004534.0 | 98.2 | 66.971 | 194.0 | 147.4 | 67.9 | 93.3 | 27.1 | 4.8 | 9.0 | 111.7 | 106.6 | 1.6 | 2.7664 | 27.2062 | 456.4 | 457.1 | 511.377 | 267.868 | -6.5 | -6.4 | -0.1 | 20.3 | 5.88 | 7.06 | 2.8 | 8.57e-07 | 0.0000 | 0.0000 | 0.0000 | 0.0030 | 13.6073 | 11.8667 | 0.0007 | 0.0006 | 0.0006 | 0.0000 | 0.0000 | 74.88 | N | N | N | N | N | N | N | Y | N | N
004535.0 | 98.2 | 66.984 | 194.0 | 147.3 | 67.9 | 93.3 | 27.1 | 4.9 | 9.0 | 111.6 | 106.5 | 1.6 | 2.6253 | 27.2099 | 456.8 | 457.1 | 497.668 | 260.594 | -6.5 | -6.4 | -0.1 | 19.4 | 5.48 | 7.34 | 2.7 | 8.81e-07 | 0.0000 | 0.0000 | 0.0000 | 0.0028 | 12.3373 | 12.0061 | 0.0006 | 0.0006 | 0.0006 | 0.0000 | 0.0000 | 66.42 | N | N | N | N | N | N | N | Y | N | N
004536.0 | 98.2 | 66.965 | 194.0 | 147.0 | 67.9 | 93.3 | 27.1 | 5.0 | 9.1 | 111.6 | 106.3 | 1.6 | 2.5656 | 27.2153 | 457.1 | 457.1 | 491.843 | 257.517 | -6.5 | -6.4 | -0.1 | 17.9 | 5.12 | 7.76 | 2.6 | 8.92e-07 | 0.0000 | 0.0000 | 0.0000 | 0.0025 | 11.3931 | 12.5489 | 0.0006 | 0.0006 | 0.0006 | 0.0000 | 0.0000 | 61.02 | N | N | N | N | N | N | N | Y | N | N
004537.0 | 98.0 | 66.810 | 193.8 | 146.8 | 67.9 | 93.3 | 27.1 | 5.1 | 9.1 | 111.1 | 106.1 | 1.5 | 2.5894 | 27.2199 | 457.1 | 457.5 | 494.096 | 258.731 | -6.5 | -6.3 | -0.1 | 19.6 | 5.03 | 8.15 | 2.4 | 8.87e-07 | 0.0000 | 0.0000 | 0.0000 | 0.0028 | 11.2345 | 13.2308 | 0.0006 | 0.0005 | 0.0005 | 0.0000 | 0.0000 | 58.01 | N | N | N | N | N | N | N | Y | N | N
004538.0 | 97.9 | 66.748 | 193.7 | 146.9 | 67.9 | 93.3 | 27.1 | 5.1 | 9.1 | 111.0 | 106.1 | 1.5 | 2.5990 | 27.2177 | 457.3 | 457.5 | 495.118 | 259.191 | -6.4 | -6.3 | -0.1 | 22.3 | 5.04 | 8.38 | 2.2 | 8.85e-07 | 0.0000 | 0.0000 | 0.0000 | 0.0032 | 11.2692 | 13.6361 | 0.0005 | 0.0005 | 0.0005 | 0.0000 | 0.0000 | 60.74 | N | N | N | N | N | N | N | Y | N | N
004539.0 | 97.8 | 66.654 | 193.6 | 146.7 | 67.9 | 93.3 | 27.1 | 5.1 | 9.1 | 111.0 | 106.0 | 1.5 | 2.5561 | 27.2230 | 457.7 | 457.7 | 491.031 | 256.990 | -6.4 | -6.3 | -0.1 | 19.9 | 5.02 | 8.51 | 2.1 | 8.93e-07 | 0.0000 | 0.0000 | 0.0000 | 0.0028 | 11.1339 | 13.7256 | 0.0005 | 0.0004 | 0.0004 | 0.0000 | 0.0000 | 59.58 | N | N | N | N | N | N | N | Y | N | N
004540.0 | 97.6 | 66.574 | 193.5 | 146.7 | 68.0 | 93.3 | 27.2 | 5.2 | 9.1 | 111.0 | 106.0 | 1.5 | 2.5129 | 27.2235 | 457.9 | 457.7 | 486.772 | 254.710 | -6.4 | -6.3 | -0.1 | 15.2 | 5.00 | 8.60 | 1.9 | 9.01e-07 | 0.0000 | 0.0000 | 0.0000 | 0.0021 | 10.9920 | 13.7519 | 0.0004 | 0.0004 | 0.0004 | 0.0000 | 0.0000 | 57.92 | N | N | N | N | N | N | N | Y | N | N
004541.0 | 97.5 | 66.474 | 193.3 | 146.6 | 68.0 | 93.3 | 27.1 | 5.3 | 9.2 | 110.8 | 105.9 | 1.5 | 2.5165 | 27.2211 | 458.0 | 457.8 | 487.194 | 254.891 | -6.4 | -6.2 | -0.1 | 14.2 | 5.05 | 8.63 | 1.7 | 9.00e-07 | 0.0000 | 0.0000 | 0.0000 | 0.0020 | 11.1042 | 13.8030 | 0.0004 | 0.0004 | 0.0004 | 0.0000 | 0.0000 | 59.23 | N | N | N | N | N | N | N | Y | N | N
004542.0 | 97.4 | 66.412 | 193.2 | 146.7 | 68.1 | 93.3 | 27.2 | 5.7 | 9.4 | 110.9 | 106.0 | 1.5 | 2.5561 | 27.2218 | 458.1 | 458.0 | 491.107 | 256.901 | -6.3 | -6.2 | -0.1 | 13.8 | 5.10 | 8.60 | 1.6 | 8.93e-07 | 0.0000 | 0.0000 | 0.0000 | 0.0019 | 11.3098 | 13.8755 | 0.0004 | 0.0003 | 0.0003 | 0.0000 | 0.0000 | 59.74 | N | N | N | N | N | N | N | Y | N | N
004543.0 | 97.3 | 66.350 | 193.1 | 146.8 | 68.1 | 93.3 | 27.2 | 6.0 | 9.5 | 110.9 | 106.1 | 1.5 | 2.5188 | 27.2197 | 458.4 | 458.4 | 487.562 | 254.962 | -6.3 | -6.2 | -0.1 | 15.6 | 5.15 | 8.55 | 1.5 | 9.00e-07 | 0.0000 | 0.0000 | 0.0000 | 0.0022 | 11.3477 | 13.6910 | 0.0004 | 0.0003 | 0.0003 | 0.0000 | 0.0000 | 59.19 | N | N | N | N | N | N | N | Y | N | N
004544.0 | 97.2 | 66.294 | 192.8 | 146.7 | 68.1 | 93.3 | 27.2 | 6.0 | 9.5 | 111.1 | 106.0 | 1.5 | 2.4990 | 27.2240 | 458.8 | 458.4 | 485.668 | 253.904 | -6.3 | -6.2 | -0.1 | 17.0 | 5.21 | 8.49 | 1.5 | 9.03e-07 | 0.0000 | 0.0000 | 0.0000 | 0.0024 | 11.4148 | 13.5259 | 0.0003 | 0.0003 | 0.0003 | 0.0000 | 0.0000 | 62.74 | N | N | N | N | N | N | N | Y | N | N
004545.0 | 97.1 | 66.195 | 192.7 | 146.7 | 68.1 | 93.3 | 27.2 | 6.1 | 9.5 | 111.0 | 106.0 | 1.5 | 2.4957 | 27.2308 | 459.4 | 458.6 | 485.384 | 253.655 | -6.3 | -6.2 | -0.1 | 14.5 | 5.21 | 8.43 | 1.4 | 9.04e-07 | 0.0000 | 0.0000 | 0.0000 | 0.0020 | 11.4080 | 13.4294 | 0.0003 | 0.0003 | 0.0003 | 0.0000 | 0.0000 | 60.49 | N | N | N | N | N | N | N | Y | N | N
004546.0 | 97.1 | 66.207 | 192.6 | 146.6 | 68.1 | 93.3 | 27.2 | 6.1 | 9.5 | 111.0 | 105.9 | 1.5 | 2.4777 | 27.2262 | 459.9 | 458.7 | 483.811 | 252.651 | -6.3 | -6.2 | -0.1 | 10.7 | 5.17 | 8.42 | 1.4 | 9.08e-07 | 0.0000 | 0.0000 | 0.0000 | 0.0015 | 11.2809 | 13.3624 | 0.0003 | 0.0003 | 0.0003 | 0.0000 | 0.0000 | 60.79 | N | N | N | N | N | N | N | Y | N | N
004547.0 | 97.0 | 66.108 | 192.3 | 146.4 | 68.2 | 93.3 | 27.2 | 6.2 | 9.6 | 111.1 | 105.7 | 1.5 | 2.4892 | 27.2230 | 460.2 | 459.1 | 484.998 | 253.156 | -6.3 | -6.2 | -0.1 | 11.6 | 5.13 | 8.44 | 1.4 | 9.06e-07 | 0.0000 | 0.0000 | 0.0000 | 0.0016 | 11.2041 | 13.4116 | 0.0003 | 0.0003 | 0.0003 | 0.0000 | 0.0000 | 60.12 | N | N | N | N | N | N | N | Y | N | N
004548.0 | 96.9 | 66.058 | 192.2 | 146.7 | 68.3 | 93.3 | 27.2 | 6.2 | 9.6 | 111.0 | 106.0 | 1.5 | 2.4765 | 27.2272 | 460.6 | 459.4 | 483.898 | 252.503 | -6.3 | -6.2 | -0.1 | 13.6 | 5.15 | 8.46 | 1.4 | 9.08e-07 | 0.0000 | 0.0000 | 0.0000 | 0.0019 | 11.2235 | 13.4129 | 0.0003 | 0.0003 | 0.0003 | 0.0000 | 0.0000 | 59.30 | N | N | N | N | N | N | N | Y | N | N
004549.0 | 96.8 | 65.990 | 192.0 | 146.5 | 68.3 | 93.3 | 27.2 | 6.3 | 9.6 | 111.1 | 105.8 | 1.5 | 2.5443 | 27.2307 | 461.1 | 459.6 | 490.675 | 255.925 | -6.3 | -6.2 | -0.1 | 16.2 | 5.30 | 8.40 | 1.3 | 8.96e-07 | 0.0000 | 0.0000 | 0.0000 | 0.0023 | 11.7173 | 13.4989 | 0.0003 | 0.0003 | 0.0003 | 0.0000 | 0.0000 | 61.11 | N | N | N | N | N | N | N | Y | N | N
004550.0 | 96.8 | 66.002 | 191.9 | 146.6 | 68.4 | 93.3 | 27.2 | 6.3 | 9.6 | 111.1 | 105.9 | 1.5 | 2.5581 | 27.2326 | 461.7 | 459.6 | 492.156 | 256.564 | -6.3 | -6.2 | -0.1 | 16.3 | 5.55 | 8.22 | 1.4 | 8.94e-07 | 0.0000 | 0.0000 | 0.0000 | 0.0023 | 12.2997 | 13.2451 | 0.0003 | 0.0003 | 0.0003 | 0.0000 | 0.0000 | 66.39 | N | N | N | N | N | N | N | Y | N | N
004551.0 | 96.8 | 66.021 | 191.9 | 146.8 | 68.4 | 93.3 | 27.2 | 6.3 | 9.6 | 111.2 | 106.1 | 1.5 | 2.5659 | 27.2331 | 462.2 | 460.5 | 493.088 | 256.899 | -6.3 | -6.2 | -0.1 | 15.7 | 5.80 | 7.95 | 1.4 | 8.92e-07 | 0.0000 | 0.0000 | 0.0000 | 0.0022 | 12.8590 | 12.8279 | 0.0003 | 0.0003 | 0.0003 | 0.0000 | 0.0000 | 71.08 | N | N | N | N | N | N | N | Y | N | N
004552.0 | 96.9 | 66.058 | 191.9 | 147.2 | 68.5 | 93.3 | 27.2 | 6.3 | 9.6 | 111.3 | 106.4 | 1.6 | 2.6162 | 27.2286 | 462.8 | 460.7 | 498.167 | 259.338 | -6.4 | -6.2 | -0.1 | 18.9 | 6.01 | 7.64 | 1.3 | 8.84e-07 | 0.0000 | 0.0000 | 0.0000 | 0.0027 | 13.4472 | 12.4341 | 0.0003 | 0.0003 | 0.0003 | 0.0000 | 0.0000 | 75.81 | N | N | N | N | N | N | N | Y | N | N
004553.0 | 97.0 | 66.126 | 191.8 | 147.1 | 68.5 | 93.3 | 27.2 | 6.2 | 9.6 | 111.6 | 106.4 | 1.6 | 2.6400 | 27.2320 | 463.5 | 461.2 | 500.601 | 260.444 | -6.4 | -6.3 | -0.1 | 18.9 | 6.14 | 7.35 | 1.4 | 8.80e-07 | 0.0000 | 0.0000 | 0.0000 | 0.0027 | 13.8068 | 12.0237 | 0.0003 | 0.0003 | 0.0003 | 0.0000 | 0.0000 | 77.61 | N | N | N | N | N | N | N | Y | N | N
004554.0 | 97.1 | 66.213 | 191.8 | 147.3 | 68.5 | 93.3 | 27.2 | 6.1 | 9.5 | 111.7 | 106.6 | 1.6 | 2.6259 | 27.2312 | 464.2 | 461.6 | 499.422 | 259.620 | -6.4 | -6.3 | -0.1 | 17.9 | 6.18 | 7.15 | 1.4 | 8.83e-07 | 0.0000 | 0.0000 | 0.0000 | 0.0025 | 13.8445 | 11.6594 | 0.0003 | 0.0003 | 0.0003 | 0.0000 | 0.0000 | 77.88 | N | N | N | N | N | N | N | Y | N | N
004555.0 | 97.2 | 66.263 | 191.8 | 147.2 | 68.5 | 93.3 | 27.2 | 5.9 | 9.5 | 111.8 | 106.4 | 1.6 | 2.6973 | 27.2318 | 465.0 | 462.0 | 506.448 | 263.057 | -6.4 | -6.3 | -0.1 | 17.4 | 6.15 | 7.05 | 1.4 | 8.72e-07 | 0.0000 | 0.0000 | 0.0000 | 0.0025 | 13.9741 | 11.6435 | 0.0003 | 0.0003 | 0.0003 | 0.0000 | 0.0000 | 76.58 | N | N | N | N | N | N | N | Y | N | N
004556.0 | 97.2 | 66.294 | 191.8 | 147.1 | 68.6 | 93.3 | 27.2 | 5.9 | 9.5 | 111.9 | 106.3 | 1.6 | 2.7136 | 27.2315 | 465.9 | 462.0 | 508.276 | 263.758 | -6.4 | -6.3 | -0.1 | 25.7 | 6.12 | 7.00 | 1.3 | 8.69e-07 | 0.0000 | 0.0000 | 0.0000 | 0.0037 | 13.9484 | 11.5922 | 0.0003 | 0.0003 | 0.0003 | 0.0000 | 0.0000 | 75.95 | N | N | N | N | N | N | N | Y | N | N
004557.0 | 97.4 | 66.418 | 192.0 | 147.1 | 68.6 | 93.3 | 27.2 | 5.9 | 9.4 | 112.0 | 106.3 | 1.6 | 2.6473 | 27.2368 | 466.8 | 463.2 | 502.065 | 260.321 | -6.5 | -6.3 | -0.1 | 35.0 | 6.08 | 7.00 | 1.3 | 8.81e-07 | 0.0000 | 0.0000 | 0.0000 | 0.0050 | 13.6642 | 11.4428 | 0.0003 | 0.0003 | 0.0003 | 0.0000 | 0.0000 | 77.31 | N | N | N | N | N | N | N | Y | N | N
004558.0 | 97.5 | 66.474 | 192.2 | 147.4 | 68.6 | 93.3 | 27.2 | 5.7 | 9.4 | 111.9 | 106.7 | 1.6 | 2.6679 | 27.2377 | 467.5 | 463.8 | 504.179 | 261.234 | -6.5 | -6.3 | -0.1 | 35.1 | 6.04 | 7.03 | 1.3 | 8.78e-07 | 0.0000 | 0.0000 | 0.0000 | 0.0050 | 13.6353 | 11.5343 | 0.0003 | 0.0003 | 0.0003 | 0.0000 | 0.0000 | 76.31 | N | N | N | N | N | N | N | Y | N | N
004559.0 | 97.5 | 66.474 | 192.5 | 147.1 | 68.6 | 93.3 | 27.2 | 5.6 | 9.3 | 111.9 | 106.4 | 1.6 | 2.6823 | 27.2389 | 468.3 | 464.5 | 505.774 | 261.854 | -6.5 | -6.4 | -0.1 | 31.0 | 6.01 | 7.08 | 1.3 | 8.76e-07 | 0.0000 | 0.0000 | 0.0000 | 0.0045 | 13.5857 | 11.6408 | 0.0003 | 0.0003 | 0.0003 | 0.0000 | 0.0000 | 75.05 | N | N | N | N | N | N | N | Y | N | N
004600.0 | 97.5 | 66.487 | 192.7 | 147.3 | 68.7 | 93.3 | 27.2 | 5.6 | 9.3 | 112.0 | 106.5 | 1.6 | 2.6285 | 27.2392 | 469.0 | 465.3 | 500.817 | 259.075 | -6.5 | -6.4 | -0.1 | 28.9 | 5.97 | 7.13 | 1.3 | 8.85e-07 | 0.0000 | 0.0000 | 0.0000 | 0.0041 | 13.3450 | 11.6024 | 0.0003 | 0.0003 | 0.0003 | 0.0000 | 0.0000 | 74.33 | N | N | N | N | N | N | N | Y | N | N
004601.0 | 97.5 | 66.468 | 192.8 | 147.1 | 68.7 | 93.3 | 27.2 | 5.4 | 9.2 | 112.0 | 106.4 | 1.6 | 2.6601 | 27.2362 | 469.9 | 465.8 | 504.151 | 260.536 | -6.5 | -6.4 | -0.1 | 28.0 | 5.93 | 7.19 | 1.3 | 8.80e-07 | 0.0000 | 0.0000 | 0.0000 | 0.0040 | 13.3491 | 11.7561 | 0.0003 | 0.0003 | 0.0003 | 0.0000 | 0.0000 | 72.98 | N | N | N | N | N | N | N | Y | N | N
004602.0 | 97.5 | 66.487 | 193.1 | 147.1 | 68.7 | 93.3 | 27.2 | 5.4 | 9.2 | 111.9 | 106.4 | 1.6 | 2.7060 | 27.2395 | 470.7 | 466.1 | 508.740 | 262.691 | -6.5 | -6.4 | -0.1 | 32.0 | 5.87 | 7.24 | 1.4 | 8.73e-07 | 0.0000 | 0.0000 | 0.0000 | 0.0046 | 13.3231 | 11.9476 | 0.0003 | 0.0003 | 0.0003 | 0.0000 | 0.0000 | 73.41 | N | N | N | N | N | N | N | Y | N | N
004603.0 | 97.5 | 66.449 | 193.3 | 146.9 | 68.8 | 93.3 | 27.2 | 5.4 | 9.2 | 111.9 | 106.2 | 1.5 | 2.6362 | 27.2445 | 471.8 | 467.0 | 502.227 | 259.086 | -6.5 | -6.4 | -0.1 | 32.8 | 5.76 | 7.34 | 1.3 | 8.85e-07 | 0.0000 | 0.0000 | 0.0000 | 0.0047 | 12.8957 | 11.9434 | 0.0003 | 0.0003 | 0.0003 | 0.0000 | 0.0000 | 69.44 | N | N | N | N | N | N | N | Y | N | N
004604.0 | 97.4 | 66.431 | 193.5 | 147.1 | 68.8 | 93.3 | 27.2 | 5.4 | 9.2 | 111.9 | 106.4 | 1.6 | 2.5813 | 27.2492 | 472.7 | 467.6 | 497.152 | 256.248 | -6.5 | -6.4 | -0.1 | 30.5 | 5.67 | 7.46 | 1.3 | 8.95e-07 | 0.0000 | 0.0000 | 0.0000 | 0.0043 | 12.5564 | 12.0051 | 0.0003 | 0.0003 | 0.0003 | 0.0000 | 0.0000 | 69.36 | N | N | N | N | N | N | N | Y | N | N
004605.0 | 97.4 | 66.387 | 193.6 | 147.0 | 68.8 | 93.3 | 27.2 | 5.5 | 9.3 | 111.8 | 106.3 | 1.6 | 2.6260 | 27.2506 | 473.8 | 468.5 | 501.747 | 258.337 | -6.5 | -6.4 | -0.1 | 27.2 | 5.64 | 7.58 | 1.3 | 8.88e-07 | 0.0000 | 0.0000 | 0.0000 | 0.0039 | 12.5739 | 12.2959 | 0.0003 | 0.0003 | 0.0003 | 0.0000 | 0.0000 | 69.68 | N | N | N | N | N | N | N | Y | N | N
004606.0 | 97.4 | 66.400 | 193.8 | 147.1 | 68.8 | 93.3 | 27.2 | 5.6 | 9.3 | 111.7 | 106.4 | 1.6 | 2.6248 | 27.2588 | 474.7 | 468.8 | 501.766 | 258.160 | -6.5 | -6.4 | -0.1 | 21.5 | 5.61 | 7.67 | 1.3 | 8.89e-07 | 0.0000 | 0.0000 | 0.0000 | 0.0031 | 12.5092 | 12.4243 | 0.0003 | 0.0003 | 0.0003 | 0.0000 | 0.0000 | 67.42 | N | N | N | N | N | N | N | Y | N | N
004607.0 | 97.2 | 66.300 | 194.0 | 146.8 | 68.8 | 93.3 | 27.2 | 5.5 | 9.3 | 111.8 | 106.1 | 1.5 | 2.6292 | 27.2596 | 475.8 | 469.8 | 502.475 | 258.251 | -6.5 | -6.4 | -0.1 | 18.1 | 5.57 | 7.74 | 1.3 | 8.88e-07 | 0.0000 | 0.0000 | 0.0000 | 0.0026 | 12.4226 | 12.5423 | 0.0003 | 0.0003 | 0.0003 | 0.0000 | 0.0000 | 67.25 | N | N | N | N | N | N | N | Y | N | N
004608.0 | 97.2 | 66.244 | 194.0 | 146.7 | 68.8 | 93.3 | 27.2 | 5.5 | 9.3 | 111.7 | 106.0 | 1.5 | 2.5894 | 27.2607 | 476.8 | 470.9 | 498.838 | 256.102 | -6.5 | -6.4 | -0.1 | 15.4 | 5.51 | 7.80 | 1.3 | 8.96e-07 | 0.0000 | 0.0000 | 0.0000 | 0.0022 | 12.1901 | 12.5438 | 0.0003 | 0.0003 | 0.0003 | 0.0000 | 0.0000 | 66.90 | N | N | N | N | N | N | N | Y | N | N
004609.0 | 97.1 | 66.195 | 194.1 | 146.9 | 68.8 | 93.3 | 27.2 | 5.5 | 9.3 | 111.7 | 106.1 | 1.5 | 2.5797 | 27.2626 | 477.5 | 471.5 | 498.103 | 255.545 | -6.5 | -6.3 | -0.1 | 10.4 | 5.47 | 7.88 | 1.2 | 8.98e-07 | 0.0000 | 0.0000 | 0.0000 | 0.0015 | 12.0605 | 12.6361 | 0.0003 | 0.0002 | 0.0002 | 0.0000 | 0.0000 | 65.05 | N | N | N | N | N | N | N | Y | N | N
004610.0 | 96.9 | 66.089 | 194.3 | 146.8 | 68.9 | 93.3 | 27.2 | 5.5 | 9.3 | 111.7 | 106.1 | 1.5 | 2.5573 | 27.2623 | 478.3 | 472.4 | 496.080 | 254.293 | -6.5 | -6.3 | -0.1 | 13.2 | 5.46 | 7.93 | 1.1 | 9.02e-07 | 0.0000 | 0.0000 | 0.0000 | 0.0018 | 11.9911 | 12.6651 | 0.0003 | 0.0002 | 0.0002 | 0.0000 | 0.0000 | 64.94 | N | N | N | N | N | N | N | Y | N | N
004611.0 | 96.9 | 66.077 | 194.3 | 146.8 | 68.9 | 93.3 | 27.2 | 5.6 | 9.3 | 111.7 | 106.1 | 1.5 | 2.5606 | 27.2632 | 479.2 | 473.3 | 496.652 | 254.347 | -6.4 | -6.3 | -0.1 | 21.0 | 5.46 | 7.96 | 1.2 | 9.02e-07 | 0.0000 | 0.0000 | 0.0000 | 0.0029 | 11.9971 | 12.7166 | 0.0003 | 0.0002 | 0.0002 | 0.0000 | 0.0000 | 65.40 | N | N | N | N | N | N | N | Y | N | N
004612.0 | 96.8 | 66.008 | 194.2 | 146.7 | 68.9 | 93.3 | 27.2 | 5.7 | 9.4 | 111.6 | 106.0 | 1.5 | 2.5857 | 27.2613 | 480.2 | 474.0 | 499.362 | 255.455 | -6.4 | -6.3 | -0.1 | 23.8 | 5.47 | 7.97 | 1.2 | 8.98e-07 | 0.0000 | 0.0000 | 0.0000 | 0.0033 | 12.0757 | 12.7866 | 0.0003 | 0.0002 | 0.0002 | 0.0000 | 0.0000 | 63.92 | N | N | N | N | N | N | N | Y | N | N
004613.0 | 96.7 | 65.965 | 194.2 | 146.9 | 68.9 | 93.3 | 27.2 | 5.8 | 9.4 | 111.6 | 106.1 | 1.5 | 2.5549 | 27.2559 | 481.0 | 475.1 | 496.544 | 253.744 | -6.4 | -6.3 | -0.1 | 21.9 | 5.49 | 7.97 | 1.1 | 9.04e-07 | 0.0000 | 0.0000 | 0.0000 | 0.0030 | 12.0374 | 12.6902 | 0.0003 | 0.0002 | 0.0002 | 0.0000 | 0.0000 | 67.12 | N | N | N | N | N | N | N | Y | N | N
004614.0 | 96.6 | 65.896 | 194.2 | 146.8 | 68.9 | 93.3 | 27.2 | 5.8 | 9.4 | 111.6 | 106.1 | 1.5 | 2.5424 | 27.2537 | 482.0 | 475.9 | 495.586 | 252.964 | -6.4 | -6.3 | -0.1 | 22.6 | 5.49 | 7.96 | 1.2 | 9.07e-07 | 0.0000 | 0.0000 | 0.0000 | 0.0031 | 11.9896 | 12.6494 | 0.0003 | 0.0002 | 0.0002 | 0.0000 | 0.0000 | 63.52 | N | N | N | N | N | N | N | Y | N | N
004615.0 | 96.6 | 65.878 | 194.0 | 146.7 | 69.0 | 93.3 | 27.2 | 5.8 | 9.4 | 111.6 | 106.0 | 1.5 | 2.5565 | 27.2637 | 483.2 | 476.4 | 497.225 | 253.568 | -6.4 | -6.3 | -0.1 | 24.8 | 5.50 | 7.96 | 1.3 | 9.05e-07 | 0.0000 | 0.0000 | 0.0000 | 0.0035 | 12.0353 | 12.6745 | 0.0003 | 0.0003 | 0.0003 | 0.0000 | 0.0000 | 66.19 | N | N | N | N | N | N | N | Y | N | N
004616.0 | 96.6 | 65.865 | 193.7 | 146.7 | 68.9 | 93.3 | 27.2 | 5.8 | 9.4 | 111.6 | 106.0 | 1.5 | 2.5308 | 27.2667 | 484.3 | 477.5 | 494.895 | 252.121 | -6.4 | -6.3 | -0.1 | 26.2 | 5.51 | 7.95 | 1.2 | 9.10e-07 | 0.0000 | 0.0000 | 0.0000 | 0.0036 | 12.0044 | 12.5766 | 0.0003 | 0.0002 | 0.0002 | 0.0000 | 0.0000 | 65.96 | N | N | N | N | N | N | N | Y | N | N
004617.0 | 96.4 | 65.741 | 193.7 | 146.7 | 68.9 | 93.3 | 27.2 | 5.9 | 9.4 | 111.6 | 106.0 | 1.5 | 2.6055 | 27.2623 | 484.6 | 478.9 | 502.331 | 255.790 | -6.4 | -6.3 | -0.1 | 25.2 | 5.48 | 7.94 | 1.1 | 8.97e-07 | 0.0000 | 0.0000 | 0.0000 | 0.0035 | 12.1117 | 12.7574 | 0.0003 | 0.0002 | 0.0002 | 0.0000 | 0.0000 | 64.95 | N | N | N | N | N | N | N | Y | N | N
004618.0 | 96.4 | 65.722 | 193.5 | 146.8 | 69.0 | 93.3 | 27.2 | 5.9 | 9.4 | 111.6 | 106.0 | 1.5 | 2.5870 | 27.2653 | 485.3 | 479.6 | 500.772 | 254.825 | -6.4 | -6.3 | -0.1 | 20.6 | 5.32 | 8.02 | 1.2 | 9.00e-07 | 0.0000 | 0.0000 | 0.0000 | 0.0029 | 11.7094 | 12.8335 | 0.0003 | 0.0002 | 0.0002 | 0.0000 | 0.0000 | 64.98 | N | N | N | N | N | N | N | Y | N | N
004619.0 | 96.3 | 65.635 | 193.3 | 146.3 | 69.0 | 93.3 | 27.2 | 5.9 | 9.4 | 111.6 | 105.6 | 1.5 | 2.5473 | 27.2545 | 486.1 | 480.9 | 497.169 | 252.692 | -6.4 | -6.3 | -0.1 | 19.6 | 4.96 | 8.27 | 1.2 | 9.08e-07 | 0.0000 | 0.0000 | 0.0000 | 0.0027 | 10.8210 | 13.1265 | 0.0003 | 0.0002 | 0.0002 | 0.0000 | 0.0000 | 50.72 | N | N | N | N | N | N | N | Y | N | N
004620.0 | 96.2 | 65.567 | 193.2 | 146.2 | 69.0 | 93.4 | 27.2 | 5.9 | 9.4 | 111.3 | 105.6 | 1.5 | 2.4973 | 27.2542 | 487.0 | 481.4 | 492.432 | 250.038 | -6.4 | -6.3 | -0.1 | 19.5 | 4.71 | 8.61 | 1.2 | 9.18e-07 | 0.0000 | 0.0000 | 0.0000 | 0.0027 | 10.1690 | 13.5126 | 0.0003 | 0.0002 | 0.0002 | 0.0000 | 0.0000 | 51.77 | N | N | N | N | N | N | N | Y | N | N
004621.0 | 96.0 | 65.486 | 193.1 | 146.2 | 69.0 | 93.4 | 27.2 | 5.7 | 9.4 | 111.1 | 105.6 | 1.5 | 2.4796 | 27.2535 | 488.1 | 482.5 | 490.872 | 248.950 | -6.4 | -6.3 | -0.1 | 24.6 | 4.66 | 8.88 | 1.1 | 9.22e-07 | 0.0000 | 0.0000 | 0.0000 | 0.0034 | 10.0113 | 13.8819 | 0.0003 | 0.0002 | 0.0002 | 0.0000 | 0.0000 | 52.31 | N | N | N | N | N | N | N | N | N | N
004622.0 | 96.0 | 65.430 | 192.9 | 146.2 | 69.0 | 93.4 | 27.2 | 5.7 | 9.3 | 110.9 | 105.6 | 1.5 | 2.5019 | 27.2609 | 489.2 | 483.3 | 493.347 | 249.973 | -6.4 | -6.3 | -0.1 | 27.3 | 4.68 | 9.03 | 1.1 | 9.18e-07 | 0.0000 | 0.0000 | 0.0000 | 0.0038 | 10.0972 | 14.1788 | 0.0002 | 0.0002 | 0.0002 | 0.0000 | 0.0000 | 52.75 | N | N | N | N | N | N | N | N | N | N
004623.0 | 95.9 | 65.362 | 192.8 | 146.1 | 69.0 | 93.4 | 27.2 | 6.0 | 9.5 | 110.9 | 105.5 | 1.5 | 2.4975 | 27.2643 | 490.3 | 484.5 | 493.187 | 249.632 | -6.4 | -6.3 | -0.1 | 27.3 | 4.70 | 9.10 | 1.0 | 9.19e-07 | 0.0000 | 0.0000 | 0.0000 | 0.0038 | 10.1352 | 14.2584 | 0.0002 | 0.0002 | 0.0002 | 0.0000 | 0.0000 | 52.47 | N | N | N | N | N | N | N | N | N | N
004624.0 | 95.8 | 65.343 | 192.5 | 146.1 | 69.0 | 93.4 | 27.2 | 6.1 | 9.5 | 110.7 | 105.5 | 1.5 | 2.5269 | 27.2608 | 491.2 | 485.6 | 496.204 | 250.897 | -6.4 | -6.3 | -0.1 | 25.8 | 4.74 | 9.11 | 1.0 | 9.14e-07 | 0.0000 | 0.0000 | 0.0000 | 0.0036 | 10.2648 | 14.3466 | 0.0002 | 0.0002 | 0.0002 | 0.0000 | 0.0000 | 53.97 | N | N | N | N | N | N | N | N | N | N
004625.0 | 95.8 | 65.343 | 192.3 | 146.2 | 69.0 | 93.4 | 27.2 | 6.1 | 9.5 | 110.7 | 105.5 | 1.5 | 2.5944 | 27.2576 | 492.0 | 486.3 | 503.171 | 254.170 | -6.4 | -6.3 | -0.1 | 27.9 | 4.75 | 9.10 | 1.0 | 9.03e-07 | 0.0000 | 0.0000 | 0.0000 | 0.0039 | 10.4220 | 14.5169 | 0.0002 | 0.0002 | 0.0002 | 0.0000 | 0.0000 | 53.97 | N | N | N | N | N | N | N | N | N | N
004626.0 | 95.8 | 65.331 | 192.2 | 146.2 | 69.0 | 93.4 | 27.2 | 6.0 | 9.5 | 110.8 | 105.5 | 1.5 | 2.5345 | 27.2540 | 493.0 | 486.8 | 497.568 | 251.039 | -6.4 | -6.3 | -0.1 | 28.5 | 4.64 | 9.13 | 1.1 | 9.14e-07 | 0.0000 | 0.0000 | 0.0000 | 0.0039 | 10.0623 | 14.3925 | 0.0002 | 0.0002 | 0.0002 | 0.0000 | 0.0000 | 54.63 | N | N | N | N | N | N | N | N | N | N
004627.0 | 95.8 | 65.325 | 191.9 | 146.1 | 69.0 | 93.4 | 27.2 | 5.9 | 9.4 | 110.7 | 105.4 | 1.5 | 2.4594 | 27.2548 | 494.1 | 488.6 | 490.390 | 247.148 | -6.4 | -6.3 | -0.1 | 24.5 | 4.54 | 9.23 | 1.1 | 9.29e-07 | 0.0000 | 0.0000 | 0.0000 | 0.0033 | 9.6790 | 14.3215 | 0.0002 | 0.0002 | 0.0002 | 0.0000 | 0.0000 | 48.00 | N | N | N | N | N | N | N | N | N | N
004628.0 | 95.7 | 65.275 | 191.8 | 145.9 | 69.0 | 93.4 | 27.2 | 5.8 | 9.4 | 110.5 | 105.3 | 1.5 | 2.4740 | 27.2624 | 495.4 | 489.7 | 492.161 | 247.778 | -6.5 | -6.3 | -0.1 | 19.0 | 4.60 | 9.29 | 1.1 | 9.26e-07 | 0.0000 | 0.0000 | 0.0000 | 0.0026 | 9.8344 | 14.4461 | 0.0002 | 0.0002 | 0.0002 | 0.0000 | 0.0000 | 48.64 | N | N | N | N | N | N | N | N | N | N
004629.0 | 95.7 | 65.244 | 191.7 | 146.0 | 69.0 | 93.4 | 27.2 | 5.8 | 9.4 | 110.3 | 105.4 | 1.5 | 2.4392 | 27.2615 | 496.3 | 490.5 | 488.903 | 245.901 | -6.4 | -6.3 | -0.1 | 15.3 | 4.83 | 9.20 | 1.1 | 9.33e-07 | 0.0000 | 0.0000 | 0.0000 | 0.0021 | 10.2526 | 14.2083 | 0.0002 | 0.0002 | 0.0002 | 0.0000 | 0.0000 | 54.64 | N | N | N | N | N | N | N | N | N | N
004630.0 | 95.7 | 65.225 | 191.6 | 146.3 | 69.0 | 93.4 | 27.2 | 5.7 | 9.4 | 110.4 | 105.6 | 1.5 | 2.4683 | 27.2609 | 497.3 | 491.8 | 492.055 | 247.216 | -6.4 | -6.3 | -0.1 | 16.5 | 5.10 | 8.98 | 1.1 | 9.27e-07 | 0.0000 | 0.0000 | 0.0000 | 0.0022 | 10.8835 | 13.9434 | 0.0002 | 0.0002 | 0.0002 | 0.0000 | 0.0000 | 59.52 | N | N | N | N | N | N | N | N | N | N
004631.0 | 95.7 | 65.232 | 191.5 | 146.3 | 69.1 | 93.4 | 27.2 | 5.7 | 9.4 | 110.5 | 105.7 | 1.5 | 2.5150 | 27.2720 | 498.2 | 492.5 | 496.827 | 249.486 | -6.5 | -6.3 | -0.1 | 19.2 | 5.38 | 8.65 | 1.1 | 9.19e-07 | 0.0000 | 0.0000 | 0.0000 | 0.0026 | 11.5992 | 13.5561 | 0.0002 | 0.0002 | 0.0002 | 0.0000 | 0.0000 | 62.45 | N | N | N | N | N | N | N | N | N | N
004632.0 | 95.6 | 65.213 | 191.4 | 146.4 | 69.1 | 93.4 | 27.2 | 5.6 | 9.3 | 110.8 | 105.7 | 1.5 | 2.5460 | 27.2784 | 499.2 | 493.5 | 500.149 | 250.935 | -6.5 | -6.4 | -0.1 | 22.7 | 5.63 | 8.29 | 1.1 | 9.13e-07 | 0.0000 | 0.0000 | 0.0000 | 0.0031 | 12.1883 | 13.0576 | 0.0003 | 0.0002 | 0.0002 | 0.0000 | 0.0000 | 69.74 | N | N | N | N | N | N | N | N | N | N
004633.0 | 95.6 | 65.207 | 191.4 | 146.7 | 69.1 | 93.4 | 27.2 | 5.6 | 9.3 | 111.0 | 106.0 | 1.5 | 2.5251 | 27.2770 | 500.5 | 494.9 | 498.395 | 249.719 | -6.5 | -6.4 | -0.1 | 23.3 | 5.70 | 8.00 | 1.2 | 9.18e-07 | 0.0000 | 0.0000 | 0.0000 | 0.0032 | 12.2957 | 12.5422 | 0.0003 | 0.0003 | 0.0003 | 0.0000 | 0.0000 | 69.23 | N | N | N | N | N | N | N | N | N | N
004634.0 | 95.6 | 65.194 | 191.5 | 146.7 | 69.1 | 93.4 | 27.2 | 5.6 | 9.3 | 111.1 | 106.0 | 1.5 | 2.5139 | 27.2763 | 501.5 | 495.8 | 497.488 | 249.000 | -6.6 | -6.4 | -0.1 | 23.5 | 5.65 | 7.84 | 1.3 | 9.21e-07 | 0.0000 | 0.0000 | 0.0000 | 0.0032 | 12.1494 | 12.2572 | 0.0003 | 0.0003 | 0.0003 | 0.0000 | 0.0000 | 67.03 | N | N | N | N | N | N | N | N | N | N
004635.0 | 95.6 | 65.194 | 191.5 | 146.6 | 69.1 | 93.4 | 27.2 | 5.6 | 9.3 | 111.2 | 105.9 | 1.5 | 2.4983 | 27.2782 | 502.5 | 496.8 | 496.180 | 248.106 | -6.6 | -6.4 | -0.1 | 24.9 | 5.59 | 7.80 | 1.3 | 9.24e-07 | 0.0000 | 0.0000 | 0.0000 | 0.0034 | 11.9799 | 12.1522 | 0.0003 | 0.0003 | 0.0003 | 0.0000 | 0.0000 | 65.22 | N | N | N | N | N | N | N | N | N | N
004636.0 | 95.6 | 65.213 | 191.6 | 146.6 | 69.1 | 93.4 | 27.2 | 5.6 | 9.3 | 111.4 | 105.9 | 1.5 | 2.4857 | 27.2821 | 503.4 | 497.1 | 495.147 | 247.387 | -6.6 | -6.5 | -0.1 | 24.6 | 5.57 | 7.82 | 1.4 | 9.27e-07 | 0.0000 | 0.0000 | 0.0000 | 0.0033 | 11.8920 | 12.1398 | 0.0003 | 0.0003 | 0.0003 | 0.0000 | 0.0000 | 65.62 | N | N | N | N | N | N | N | N | N | N
004637.0 | 95.5 | 65.145 | 191.7 | 146.4 | 69.1 | 93.4 | 27.2 | 5.6 | 9.3 | 111.3 | 105.7 | 1.5 | 2.4381 | 27.2770 | 504.2 | 499.1 | 490.508 | 244.832 | -6.6 | -6.5 | -0.1 | 20.5 | 5.55 | 7.84 | 1.4 | 9.37e-07 | 0.0000 | 0.0000 | 0.0000 | 0.0028 | 11.7407 | 12.0557 | 0.0003 | 0.0003 | 0.0003 | 0.0000 | 0.0000 | 63.91 | N | N | N | N | N | N | N | N | N | N
004638.0 | 95.5 | 65.145 | 192.0 | 146.5 | 69.1 | 93.4 | 27.2 | 5.6 | 9.3 | 111.4 | 105.8 | 1.5 | 2.4490 | 27.2736 | 505.0 | 500.0 | 491.872 | 245.275 | -6.6 | -6.5 | -0.1 | 17.5 | 5.53 | 7.87 | 1.5 | 9.35e-07 | 0.0000 | 0.0000 | 0.0000 | 0.0024 | 11.7037 | 12.1166 | 0.0003 | 0.0003 | 0.0003 | 0.0000 | 0.0000 | 64.54 | N | N | N | N | N | N | N | N | N | N
004639.0 | 95.5 | 65.138 | 192.2 | 146.4 | 69.1 | 93.4 | 27.2 | 5.6 | 9.3 | 111.5 | 105.8 | 1.5 | 2.5469 | 27.2761 | 505.7 | 501.2 | 501.879 | 250.093 | -6.6 | -6.4 | -0.1 | 18.2 | 5.47 | 7.91 | 1.4 | 9.17e-07 | 0.0000 | 0.0000 | 0.0000 | 0.0025 | 11.8070 | 12.4210 | 0.0003 | 0.0003 | 0.0003 | 0.0000 | 0.0000 | 62.28 | N | N | N | N | N | N | N | N | N | N
004640.0 | 95.5 | 65.089 | 192.5 | 146.4 | 69.1 | 93.4 | 27.2 | 5.6 | 9.3 | 111.5 | 105.7 | 1.5 | 2.4879 | 27.2739 | 506.3 | 501.9 | 496.054 | 247.026 | -6.6 | -6.4 | -0.1 | 20.2 | 5.43 | 7.97 | 1.4 | 9.29e-07 | 0.0000 | 0.0000 | 0.0000 | 0.0027 | 11.5730 | 12.3560 | 0.0003 | 0.0003 | 0.0003 | 0.0000 | 0.0000 | 61.69 | N | N | N | N | N | N | N | N | N | N
004641.0 | 95.4 | 65.039 | 192.6 | 146.3 | 69.2 | 93.4 | 27.2 | 5.8 | 9.4 | 111.6 | 105.7 | 1.5 | 2.5136 | 27.2778 | 507.1 | 503.0 | 498.858 | 248.255 | -6.6 | -6.5 | -0.1 | 18.7 | 5.43 | 8.01 | 1.4 | 9.24e-07 | 0.0000 | 0.0000 | 0.0000 | 0.0026 | 11.6491 | 12.4831 | 0.0003 | 0.0003 | 0.0003 | 0.0000 | 0.0000 | 62.57 | N | N | N | N | N | N | N | N | N | N
004642.0 | 95.3 | 65.002 | 192.9 | 146.4 | 69.2 | 93.4 | 27.2 | 5.8 | 9.4 | 111.5 | 105.7 | 1.5 | 2.4670 | 27.2740 | 507.7 | 504.1 | 494.402 | 245.835 | -6.6 | -6.5 | -0.1 | 17.6 | 5.47 | 8.01 | 1.4 | 9.33e-07 | 0.0000 | 0.0000 | 0.0000 | 0.0024 | 11.6125 | 12.3670 | 0.0003 | 0.0003 | 0.0003 | 0.0000 | 0.0000 | 64.08 | N | N | N | N | N | N | N | N | N | N
004643.0 | 95.3 | 64.964 | 193.1 | 146.4 | 69.2 | 93.4 | 27.2 | 5.9 | 9.4 | 111.6 | 105.8 | 1.5 | 2.4437 | 27.2757 | 508.3 | 504.8 | 492.174 | 244.597 | -6.6 | -6.5 | -0.1 | 14.3 | 5.50 | 8.00 | 1.3 | 9.38e-07 | 0.0000 | 0.0000 | 0.0000 | 0.0019 | 11.6248 | 12.2781 | 0.0003 | 0.0003 | 0.0003 | 0.0000 | 0.0000 | 63.89 | N | N | N | N | N | N | N | N | N | N
004644.0 | 95.3 | 64.946 | 193.2 | 146.5 | 69.2 | 93.4 | 27.2 | 5.9 | 9.4 | 111.6 | 105.8 | 1.5 | 2.4605 | 27.2826 | 509.1 | 505.5 | 494.002 | 245.360 | -6.6 | -6.5 | -0.1 | 16.1 | 5.56 | 7.94 | 1.2 | 9.35e-07 | 0.0000 | 0.0000 | 0.0000 | 0.0022 | 11.7805 | 12.2350 | 0.0003 | 0.0002 | 0.0002 | 0.0000 | 0.0000 | 64.01 | N | N | N | N | N | N | N | N | N | N
004645.0 | 95.1 | 64.859 | 193.4 | 146.4 | 69.2 | 93.4 | 27.2 | 5.9 | 9.4 | 111.7 | 105.7 | 1.5 | 2.4619 | 27.2832 | 509.8 | 506.6 | 494.283 | 245.340 | -6.6 | -6.5 | -0.1 | 25.7 | 5.62 | 7.88 | 1.2 | 9.35e-07 | 0.0000 | 0.0000 | 0.0000 | 0.0035 | 11.8982 | 12.1432 | 0.0003 | 0.0002 | 0.0002 | 0.0000 | 0.0000 | 65.53 | N | N | N | N | N | N | N | N | N | N
004646.0 | 95.1 | 64.846 | 193.5 | 146.5 | 69.3 | 93.4 | 27.2 | 5.9 | 9.4 | 111.8 | 105.8 | 1.5 | 2.4551 | 27.2814 | 510.2 | 507.3 | 493.732 | 244.939 | -6.6 | -6.5 | -0.1 | 29.4 | 5.69 | 7.80 | 1.1 | 9.36e-07 | 0.0000 | 0.0000 | 0.0000 | 0.0040 | 12.0257 | 11.9906 | 0.0002 | 0.0002 | 0.0002 | 0.0000 | 0.0000 | 65.70 | N | N | N | N | N | N | N | N | N | N
004647.0 | 95.0 | 64.759 | 193.5 | 146.4 | 69.3 | 93.4 | 27.2 | 5.9 | 9.4 | 111.9 | 105.7 | 1.5 | 2.3879 | 27.2863 | 510.9 | 508.4 | 486.925 | 241.446 | -6.6 | -6.5 | -0.1 | 25.2 | 5.80 | 7.69 | 1.2 | 9.50e-07 | 0.0000 | 0.0000 | 0.0000 | 0.0034 | 12.0938 | 11.6566 | 0.0003 | 0.0002 | 0.0002 | 0.0000 | 0.0000 | 68.82 | N | N | N | N | N | N | N | N | N | N
004648.0 | 94.9 | 64.710 | 193.8 | 146.6 | 69.3 | 93.4 | 27.2 | 5.9 | 9.4 | 112.0 | 105.9 | 1.5 | 2.4240 | 27.2905 | 511.5 | 509.1 | 490.719 | 243.214 | -6.6 | -6.5 | -0.1 | 22.9 | 5.92 | 7.55 | 1.2 | 9.43e-07 | 0.0000 | 0.0000 | 0.0000 | 0.0031 | 12.4282 | 11.5273 | 0.0003 | 0.0002 | 0.0002 | 0.0000 | 0.0000 | 70.65 | N | N | N | N | N | N | N | N | N | N
004649.0 | 94.8 | 64.654 | 194.0 | 146.7 | 69.3 | 93.4 | 27.2 | 5.9 | 9.4 | 112.2 | 106.0 | 1.5 | 2.4810 | 27.2885 | 511.7 | 509.7 | 496.619 | 246.048 | -6.6 | -6.5 | -0.1 | 21.0 | 6.03 | 7.38 | 1.2 | 9.32e-07 | 0.0000 | 0.0000 | 0.0000 | 0.0028 | 12.8096 | 11.4073 | 0.0003 | 0.0003 | 0.0003 | 0.0000 | 0.0000 | 71.20 | N | N | N | N | N | N | N | N | N | N
004650.0 | 94.8 | 64.635 | 194.0 | 146.6 | 69.4 | 93.4 | 27.2 | 5.9 | 9.4 | 112.6 | 105.9 | 1.5 | 2.3847 | 27.2863 | 512.1 | 510.4 | 486.937 | 241.134 | -6.6 | -6.5 | -0.1 | 16.1 | 6.10 | 7.23 | 1.3 | 9.51e-07 | 0.0000 | 0.0000 | 0.0000 | 0.0021 | 12.6925 | 10.9477 | 0.0003 | 0.0002 | 0.0002 | 0.0000 | 0.0000 | 72.99 | N | N | N | N | N | N | N | N | N | N
004651.0 | 94.7 | 64.585 | 194.1 | 146.8 | 69.4 | 93.4 | 27.2 | 5.9 | 9.4 | 112.6 | 106.0 | 1.5 | 2.3772 | 27.2867 | 512.5 | 511.1 | 486.296 | 240.720 | -6.6 | -6.5 | -0.1 | 14.8 | 6.17 | 7.10 | 1.3 | 9.52e-07 | 0.0000 | 0.0000 | 0.0000 | 0.0020 | 12.8276 | 10.7375 | 0.0003 | 0.0003 | 0.0003 | 0.0000 | 0.0000 | 72.86 | N | N | N | N | N | N | N | N | N | N
004652.0 | 94.7 | 64.567 | 194.2 | 146.7 | 69.4 | 93.4 | 27.2 | 5.9 | 9.4 | 112.8 | 106.0 | 1.5 | 2.3956 | 27.2835 | 512.8 | 511.7 | 488.246 | 241.599 | -6.6 | -6.5 | -0.1 | 17.7 | 6.32 | 6.96 | 1.3 | 9.49e-07 | 0.0000 | 0.0000 | 0.0000 | 0.0023 | 13.1769 | 10.5626 | 0.0003 | 0.0003 | 0.0003 | 0.0000 | 0.0000 | 76.91 | N | N | N | N | N | N | N | N | N | N
004653.0 | 94.6 | 64.517 | 194.2 | 146.6 | 69.4 | 93.4 | 27.2 | 6.0 | 9.5 | 113.2 | 105.9 | 1.5 | 2.4347 | 27.2816 | 512.9 | 512.5 | 492.303 | 243.560 | -6.6 | -6.5 | -0.1 | 21.0 | 6.47 | 6.77 | 1.3 | 9.41e-07 | 0.0000 | 0.0000 | 0.0000 | 0.0028 | 13.6067 | 10.3554 | 0.0003 | 0.0003 | 0.0003 | 0.0000 | 0.0000 | 77.85 | N | N | N | N | N | N | N | N | N | N
004654.0 | 94.6 | 64.486 | 194.2 | 146.9 | 69.5 | 93.4 | 27.2 | 6.1 | 9.5 | 113.3 | 106.1 | 1.5 | 2.4666 | 27.2828 | 513.1 | 513.3 | 495.583 | 245.149 | -6.6 | -6.5 | -0.1 | 24.8 | 6.60 | 6.56 | 1.4 | 9.35e-07 | 0.0000 | 0.0000 | 0.0000 | 0.0033 | 13.9621 | 10.0999 | 0.0003 | 0.0003 | 0.0003 | 0.0000 | 0.0000 | 81.81 | N | N | N | N | N | N | N | N | N | N
004655.0 | 94.6 | 64.467 | 194.2 | 146.8 | 69.6 | 93.4 | 27.2 | 6.2 | 9.6 | 113.7 | 106.1 | 1.5 | 2.5456 | 27.2813 | 513.3 | 513.6 | 503.592 | 249.030 | -6.7 | -6.5 | -0.1 | 27.2 | 6.76 | 6.36 | 1.5 | 9.20e-07 | 0.0000 | 0.0000 | 0.0000 | 0.0037 | 14.5272 | 9.9441 | 0.0003 | 0.0003 | 0.0003 | 0.0000 | 0.0000 | 83.15 | N | N | N | N | N | N | N | N | N | N
004656.0 | 94.6 | 64.486 | 194.2 | 147.0 | 69.6 | 93.4 | 27.2 | 6.2 | 9.6 | 113.9 | 106.3 | 1.5 | 2.6208 | 27.2866 | 513.8 | 514.0 | 511.172 | 252.703 | -6.7 | -6.5 | -0.1 | 29.0 | 6.98 | 6.14 | 1.8 | 9.07e-07 | 0.0000 | 0.0000 | 0.0000 | 0.0040 | 15.2202 | 9.7452 | 0.0004 | 0.0004 | 0.0004 | 0.0000 | 0.0000 | 89.03 | N | N | N | N | N | N | N | N | N | N
004657.0 | 94.6 | 64.498 | 194.1 | 147.2 | 69.6 | 93.4 | 27.2 | 6.1 | 9.5 | 114.2 | 106.4 | 1.6 | 2.6570 | 27.2911 | 514.1 | 514.5 | 514.768 | 254.442 | -6.7 | -6.5 | -0.1 | 30.6 | 7.18 | 5.88 | 2.0 | 9.00e-07 | 0.0000 | 0.0000 | 0.0000 | 0.0043 | 15.7771 | 9.3968 | 0.0005 | 0.0004 | 0.0004 | 0.0000 | 0.0000 | 92.47 | N | N | N | N | N | N | N | N | N | N
004658.0 | 94.7 | 64.567 | 194.0 | 147.6 | 69.6 | 93.4 | 27.2 | 6.0 | 9.5 | 114.5 | 106.8 | 1.6 | 2.7239 | 27.2893 | 514.2 | 515.1 | 521.281 | 257.623 | -6.7 | -6.5 | -0.1 | 30.3 | 7.33 | 5.64 | 2.1 | 8.89e-07 | 0.0000 | 0.0000 | 0.0000 | 0.0043 | 16.3159 | 9.1261 | 0.0005 | 0.0004 | 0.0004 | 0.0000 | 0.0000 | 96.96 | N | N | N | N | N | N | N | N | N | Y
004659.0 | 94.8 | 64.610 | 193.8 | 147.6 | 69.7 | 93.4 | 27.2 | 6.1 | 9.5 | 114.6 | 106.8 | 1.6 | 2.7523 | 27.2922 | 514.5 | 515.4 | 524.100 | 258.967 | -6.7 | -6.5 | -0.1 | 29.7 | 7.48 | 5.44 | 2.2 | 8.84e-07 | 0.0000 | 0.0000 | 0.0000 | 0.0042 | 16.7223 | 8.8474 | 0.0005 | 0.0005 | 0.0005 | 0.0000 | 0.0000 | 99.17 | N | N | N | N | N | N | N | N | N | Y
004700.0 | 95.0 | 64.741 | 193.7 | 147.8 | 69.7 | 93.4 | 27.2 | 6.2 | 9.5 | 114.7 | 107.0 | 1.6 | 2.8121 | 27.2983 | 514.6 | 516.0 | 529.793 | 261.807 | -6.7 | -6.5 | -0.1 | 28.0 | 7.62 | 5.24 | 2.3 | 8.75e-07 | 0.0000 | 0.0000 | 0.0000 | 0.0040 | 17.2307 | 8.6191 | 0.0006 | 0.0005 | 0.0005 | 0.0000 | 0.0000 | 104.23 | N | N | N | N | N | N | N | N | N | Y
004701.0 | 95.1 | 64.846 | 193.7 | 147.7 | 69.7 | 93.4 | 27.2 | 6.3 | 9.6 | 115.0 | 106.9 | 1.6 | 2.9863 | 27.2972 | 515.6 | 516.3 | 546.487 | 269.778 | -6.7 | -6.5 | -0.1 | 26.6 | 7.78 | 5.04 | 2.5 | 8.49e-07 | 0.0000 | 0.0000 | 0.0000 | 0.0039 | 18.1207 | 8.5396 | 0.0006 | 0.0006 | 0.0006 | 0.0000 | 0.0000 | 107.33 | N | N | N | N | N | N | N | N | N | Y
004702.0 | 95.4 | 65.014 | 193.7 | 147.9 | 69.8 | 93.4 | 27.2 | 6.4 | 9.6 | 115.1 | 107.1 | 1.6 | 2.9965 | 27.3001 | 516.1 | 516.6 | 547.556 | 270.194 | -6.7 | -6.5 | -0.1 | 27.3 | 7.88 | 4.86 | 2.7 | 8.48e-07 | 0.0000 | 0.0000 | 0.0000 | 0.0041 | 18.3776 | 8.2400 | 0.0007 | 0.0006 | 0.0006 | 0.0000 | 0.0000 | 113.30 | N | N | N | N | N | N | N | N | N | Y
004703.0 | 95.5 | 65.145 | 193.6 | 148.4 | 69.8 | 93.4 | 27.2 | 6.4 | 9.6 | 115.2 | 107.5 | 1.7 | 3.0430 | 27.3057 | 516.0 | 517.1 | 551.823 | 272.373 | -6.7 | -6.5 | -0.1 | 24.0 | 7.90 | 4.73 | 2.9 | 8.41e-07 | 0.0000 | 0.0000 | 0.0000 | 0.0036 | 18.5856 | 8.0897 | 0.0007 | 0.0006 | 0.0006 | 0.0000 | 0.0000 | 115.08 | N | N | N | N | N | N | N | N | N | Y
004704.0 | 95.8 | 65.325 | 193.4 | 148.3 | 69.8 | 93.4 | 27.2 | 6.4 | 9.6 | 115.2 | 107.4 | 1.6 | 3.0688 | 27.3046 | 516.0 | 517.4 | 554.156 | 273.514 | -6.7 | -6.5 | -0.1 | 24.1 | 7.89 | 4.66 | 3.1 | 8.38e-07 | 0.0000 | 0.0000 | 0.0000 | 0.0036 | 18.6419 | 7.9961 | 0.0008 | 0.0007 | 0.0007 | 0.0000 | 0.0000 | 115.31 | N | N | N | N | N | N | N | N | N | Y
004705.0 | 96.0 | 65.486 | 193.3 | 148.4 | 69.9 | 93.4 | 27.2 | 6.5 | 9.7 | 115.4 | 107.5 | 1.7 | 3.0215 | 27.3044 | 516.1 | 517.6 | 549.795 | 271.345 | -6.7 | -6.5 | -0.1 | 27.5 | 7.85 | 4.63 | 3.3 | 8.44e-07 | 0.0000 | 0.0000 | 0.0000 | 0.0041 | 18.3902 | 7.8857 | 0.0008 | 0.0007 | 0.0007 | 0.0000 | 0.0000 | 115.14 | N | N | N | N | N | N | N | N | N | Y
004706.0 | 96.0 | 65.486 | 193.3 | 148.2 | 69.9 | 93.4 | 27.2 | 6.4 | 9.6 | 115.4 | 107.4 | 1.6 | 2.9958 | 27.3082 | 516.1 | 517.6 | 547.422 | 270.193 | -6.7 | -6.5 | -0.1 | 29.5 | 7.81 | 4.64 | 3.4 | 8.48e-07 | 0.0000 | 0.0000 | 0.0000 | 0.0044 | 18.2260 | 7.8710 | 0.0008 | 0.0008 | 0.0008 | 0.0000 | 0.0000 | 114.82 | N | N | N | N | N | N | N | N | N | Y
004707.0 | 96.5 | 65.778 | 193.4 | 148.1 | 69.9 | 93.4 | 27.2 | 6.3 | 9.6 | 115.4 | 107.2 | 1.6 | 2.9879 | 27.3098 | 516.0 | 518.1 | 546.624 | 269.864 | -6.7 | -6.5 | -0.1 | 29.4 | 7.80 | 4.66 | 3.6 | 8.49e-07 | 0.0000 | 0.0000 | 0.0000 | 0.0044 | 18.1806 | 7.8978 | 0.0009 | 0.0008 | 0.0008 | 0.0000 | 0.0000 | 113.86 | N | N | N | N | N | N | N | N | N | Y
004708.0 | 96.7 | 65.921 | 193.4 | 148.2 | 70.0 | 93.4 | 27.2 | 6.4 | 9.6 | 115.5 | 107.3 | 1.6 | 3.0061 | 27.3082 | 515.6 | 518.5 | 548.180 | 270.718 | -6.7 | -6.5 | -0.1 | 29.6 | 7.78 | 4.69 | 3.8 | 8.46e-07 | 0.0000 | 0.0000 | 0.0000 | 0.0044 | 18.1802 | 7.9698 | 0.0009 | 0.0008 | 0.0008 | 0.0000 | 0.0000 | 111.82 | N | N | N | N | N | N | N | N | N | Y
004709.0 | 96.9 | 66.101 | 193.5 | 148.0 | 70.0 | 93.4 | 27.2 | 6.4 | 9.7 | 115.6 | 107.1 | 1.6 | 3.0150 | 27.3042 | 515.3 | 518.5 | 548.987 | 271.166 | -6.7 | -6.5 | -0.1 | 31.3 | 7.76 | 4.72 | 3.9 | 8.45e-07 | 0.0000 | 0.0000 | 0.0000 | 0.0047 | 18.1668 | 8.0302 | 0.0009 | 0.0009 | 0.0009 | 0.0000 | 0.0000 | 112.13 | N | N | N | N | N | N | N | N | N | Y
004710.0 | 97.2 | 66.257 | 193.4 | 148.0 | 70.0 | 93.4 | 27.2 | 6.3 | 9.6 | 115.6 | 107.2 | 1.6 | 2.9593 | 27.3039 | 515.1 | 518.5 | 543.761 | 268.627 | -6.7 | -6.5 | -0.1 | 28.5 | 7.74 | 4.74 | 3.9 | 8.53e-07 | 0.0000 | 0.0000 | 0.0000 | 0.0042 | 17.9445 | 7.9926 | 0.0009 | 0.0009 | 0.0009 | 0.0000 | 0.0000 | 112.63 | N | N | N | N | N | N | N | N | N | Y
004711.0 | 97.4 | 66.431 | 193.5 | 148.0 | 70.0 | 93.4 | 27.2 | 6.2 | 9.5 | 115.5 | 107.2 | 1.6 | 3.0346 | 27.3139 | 515.2 | 518.7 | 550.690 | 272.121 | -6.7 | -6.5 | -0.1 | 24.3 | 7.71 | 4.77 | 4.0 | 8.42e-07 | 0.0000 | 0.0000 | 0.0000 | 0.0036 | 18.1100 | 8.1444 | 0.0010 | 0.0009 | 0.0009 | 0.0000 | 0.0000 | 111.36 | N | N | N | N | N | N | N | N | N | Y
004712.0 | 97.7 | 66.586 | 193.5 | 147.8 | 70.0 | 93.4 | 27.2 | 6.3 | 9.6 | 115.6 | 107.0 | 1.6 | 3.0494 | 27.3146 | 514.9 | 518.5 | 551.931 | 272.824 | -6.6 | -6.5 | -0.1 | 26.1 | 7.69 | 4.80 | 4.1 | 8.40e-07 | 0.0000 | 0.0000 | 0.0000 | 0.0039 | 18.1053 | 8.2158 | 0.0010 | 0.0009 | 0.0009 | 0.0000 | 0.0000 | 112.09 | N | N | N | N | N | N | N | N | N | Y
004713.0 | 97.9 | 66.748 | 193.5 | 147.7 | 70.1 | 93.5 | 27.2 | 6.2 | 9.5 | 115.5 | 106.9 | 1.6 | 3.0618 | 27.3137 | 514.5 | 518.5 | 553.022 | 273.457 | -6.6 | -6.5 | -0.1 | 30.1 | 7.66 | 4.83 | 4.2 | 8.38e-07 | 0.0000 | 0.0000 | 0.0000 | 0.0045 | 18.0827 | 8.2897 | 0.0010 | 0.0009 | 0.0009 | 0.0000 | 0.0000 | 110.75 | N | N | N | N | N | N | N | N | N | Y
004714.0 | 98.1 | 66.878 | 193.5 | 147.9 | 70.1 | 93.5 | 27.2 | 6.2 | 9.5 | 115.5 | 107.0 | 1.6 | 3.0364 | 27.3097 | 514.3 | 518.5 | 550.700 | 272.344 | -6.6 | -6.5 | -0.1 | 31.4 | 7.52 | 4.89 | 4.3 | 8.42e-07 | 0.0000 | 0.0000 | 0.0000 | 0.0047 | 17.6748 | 8.3680 | 0.0010 | 0.0009 | 0.0009 | 0.0000 | 0.0000 | 112.34 | N | N | N | N | N | N | N | N | N | Y
004715.0 | 98.3 | 67.009 | 193.5 | 147.8 | 70.1 | 93.5 | 27.2 | 6.0 | 9.5 | 115.5 | 107.0 | 1.6 | 3.0719 | 27.3116 | 513.9 | 518.7 | 553.818 | 274.007 | -6.6 | -6.5 | -0.1 | 31.4 | 7.28 | 5.05 | 4.3 | 8.37e-07 | 0.0000 | 0.0000 | 0.0000 | 0.0047 | 17.2292 | 8.6810 | 0.0011 | 0.0010 | 0.0010 | 0.0000 | 0.0000 | 105.61 | N | N | N | N | N | N | N | N | N | Y
004716.0 | 98.3 | 67.021 | 193.5 | 147.7 | 70.1 | 93.5 | 27.2 | 6.0 | 9.4 | 115.4 | 106.8 | 1.6 | 3.0696 | 27.3123 | 513.5 | 518.7 | 553.481 | 273.972 | -6.6 | -6.4 | -0.1 | 32.6 | 7.16 | 5.23 | 4.3 | 8.37e-07 | 0.0000 | 0.0000 | 0.0000 | 0.0049 | 16.9414 | 9.0037 | 0.0011 | 0.0010 | 0.0010 | 0.0000 | 0.0000 | 100.79 | N | N | N | N | N | N | N | N | N | Y
004717.0 | 98.6 | 67.232 | 193.6 | 147.8 | 70.1 | 93.5 | 27.2 | 5.9 | 9.4 | 115.3 | 107.0 | 1.6 | 3.0597 | 27.3131 | 513.1 | 518.5 | 552.453 | 273.575 | -6.5 | -6.4 | -0.1 | 38.1 | 7.12 | 5.38 | 4.3 | 8.38e-07 | 0.0000 | 0.0000 | 0.0000 | 0.0057 | 16.8210 | 9.2449 | 0.0011 | 0.0010 | 0.0010 | 0.0000 | 0.0000 | 107.17 | N | N | N | N | N | N | N | N | N | Y
004718.0 | 98.8 | 67.350 | 193.6 | 147.8 | 70.1 | 93.5 | 27.2 | 5.7 | 9.3 | 115.2 | 107.0 | 1.6 | 3.0822 | 27.3206 | 512.8 | 518.3 | 554.357 | 274.668 | -6.5 | -6.4 | -0.1 | 38.5 | 7.04 | 5.50 | 4.3 | 8.35e-07 | 0.0000 | 0.0000 | 0.0000 | 0.0058 | 16.6881 | 9.4895 | 0.0011 | 0.0010 | 0.0010 | 0.0000 | 0.0000 | 101.45 | N | N | N | N | N | N | N | N | N | Y
004719.0 | 98.9 | 67.406 | 193.7 | 147.9 | 70.2 | 93.5 | 27.2 | 5.8 | 9.4 | 115.3 | 107.0 | 1.6 | 3.0546 | 27.3252 | 512.5 | 518.1 | 551.721 | 273.517 | -6.5 | -6.3 | -0.1 | 34.1 | 6.88 | 5.64 | 4.2 | 8.38e-07 | 0.0000 | 0.0000 | 0.0000 | 0.0051 | 16.2381 | 9.6802 | 0.0010 | 0.0009 | 0.0009 | 0.0000 | 0.0000 | 99.97 | N | N | N | N | N | N | N | N | N | Y
004720.0 | 99.0 | 67.475 | 193.7 | 147.8 | 70.2 | 93.5 | 27.2 | 5.7 | 9.4 | 115.3 | 107.0 | 1.6 | 3.0264 | 27.3218 | 511.8 | 517.8 | 548.906 | 272.279 | -6.4 | -6.3 | -0.1 | 31.9 | 6.59 | 5.85 | 4.2 | 8.43e-07 | 0.0000 | 0.0000 | 0.0000 | 0.0048 | 15.5025 | 10.0052 | 0.0010 | 0.0009 | 0.0009 | 0.0000 | 0.0000 | 93.69 | N | N | N | N | N | N | N | N | N | N
004721.0 | 99.1 | 67.562 | 193.8 | 147.6 | 70.2 | 93.5 | 27.2 | 5.7 | 9.4 | 115.2 | 106.8 | 1.6 | 2.9930 | 27.3134 | 511.0 | 517.5 | 545.645 | 270.790 | -6.4 | -6.3 | -0.1 | 28.0 | 6.22 | 6.17 | 3.9 | 8.48e-07 | 0.0000 | 0.0000 | 0.0000 | 0.0042 | 14.5488 | 10.4955 | 0.0010 | 0.0009 | 0.0009 | 0.0000 | 0.0000 | 87.53 | N | N | N | N | N | N | N | N | N | N
004722.0 | 99.1 | 67.555 | 193.7 | 147.4 | 70.1 | 93.5 | 27.2 | 5.7 | 9.3 | 115.1 | 106.6 | 1.6 | 2.9381 | 27.3109 | 510.7 | 517.4 | 540.458 | 268.280 | -6.4 | -6.2 | -0.1 | 26.8 | 5.84 | 6.62 | 3.7 | 8.56e-07 | 0.0000 | 0.0000 | 0.0000 | 0.0040 | 13.5293 | 11.1470 | 0.0009 | 0.0008 | 0.0008 | 0.0000 | 0.0000 | 74.24 | N | N | N | N | N | N | N | N | N | N
004723.0 | 99.1 | 67.537 | 193.9 | 147.1 | 70.2 | 93.5 | 27.2 | 5.7 | 9.3 | 114.9 | 106.4 | 1.6 | 2.8811 | 27.3109 | 510.4 | 517.2 | 535.086 | 265.701 | -6.3 | -6.2 | -0.1 | 27.5 | 5.66 | 7.05 | 3.5 | 8.64e-07 | 0.0000 | 0.0000 | 0.0000 | 0.0040 | 12.9970 | 11.7636 | 0.0008 | 0.0008 | 0.0008 | 0.0000 | 0.0000 | 71.04 | N | N | N | N | N | N | N | N | N | N
004724.0 | 99.0 | 67.518 | 193.9 | 147.2 | 70.2 | 93.5 | 27.2 | 5.4 | 9.2 | 114.7 | 106.5 | 1.6 | 2.8513 | 27.3196 | 510.1 | 516.9 | 532.087 | 264.381 | -6.3 | -6.2 | -0.1 | 27.4 | 5.69 | 7.34 | 3.4 | 8.68e-07 | 0.0000 | 0.0000 | 0.0000 | 0.0040 | 12.9866 | 12.1853 | 0.0008 | 0.0007 | 0.0007 | 0.0000 | 0.0000 | 72.47 | N | N | N | N | N | N | N | N | N | N
004725.0 | 99.0 | 67.500 | 193.8 | 147.4 | 70.2 | 93.5 | 27.2 | 5.2 | 9.1 | 114.6 | 106.6 | 1.6 | 2.9223 | 27.3167 | 509.7 | 516.3 | 538.693 | 267.737 | -6.3 | -6.1 | -0.1 | 26.1 | 5.84 | 7.43 | 3.2 | 8.57e-07 | 0.0000 | 0.0000 | 0.0000 | 0.0038 | 13.5020 | 12.4818 | 0.0008 | 0.0007 | 0.0007 | 0.0000 | 0.0000 | 75.04 | N | N | N | N | N | N | N | N | N | N
004726.0 | 99.0 | 67.500 | 193.8 | 147.4 | 70.3 | 93.5 | 27.2 | 5.3 | 9.2 | 114.7 | 106.6 | 1.6 | 2.9375 | 27.3178 | 509.3 | 516.3 | 540.043 | 268.518 | -6.2 | -6.1 | -0.1 | 24.4 | 6.02 | 7.34 | 3.0 | 8.54e-07 | 0.0000 | 0.0000 | 0.0000 | 0.0036 | 13.9612 | 12.3799 | 0.0007 | 0.0007 | 0.0007 | 0.0000 | 0.0000 | 75.95 | N | N | N | N | N | N | N | N | N | N
004727.0 | 98.9 | 67.456 | 193.7 | 147.7 | 70.3 | 93.5 | 27.2 | 5.3 | 9.2 | 114.9 | 106.9 | 1.6 | 2.9553 | 27.3243 | 509.0 | 515.6 | 541.564 | 269.432 | -6.2 | -6.1 | -0.1 | 24.0 | 6.17 | 7.18 | 3.0 | 8.51e-07 | 0.0000 | 0.0000 | 0.0000 | 0.0035 | 14.3577 | 12.1470 | 0.0007 | 0.0007 | 0.0007 | 0.0000 | 0.0000 | 80.92 | N | N | N | N | N | N | N | N | N | N
004728.0 | 99.0 | 67.487 | 193.7 | 147.7 | 70.3 | 93.5 | 27.2 | 5.4 | 9.2 | 115.1 | 106.9 | 1.6 | 2.9305 | 27.3270 | 508.7 | 515.4 | 539.220 | 268.362 | -6.2 | -6.1 | -0.1 | 26.6 | 6.28 | 7.00 | 3.1 | 8.54e-07 | 0.0000 | 0.0000 | 0.0000 | 0.0039 | 14.5571 | 11.7944 | 0.0007 | 0.0007 | 0.0007 | 0.0000 | 0.0000 | 82.39 | N | N | N | N | N | N | N | N | N | N
004729.0 | 98.9 | 67.456 | 193.7 | 148.0 | 70.3 | 93.5 | 27.2 | 5.5 | 9.3 | 115.2 | 107.1 | 1.6 | 2.9773 | 27.3183 | 508.2 | 515.1 | 543.505 | 270.555 | -6.2 | -6.1 | -0.1 | 28.9 | 6.36 | 6.84 | 3.0 | 8.47e-07 | 0.0000 | 0.0000 | 0.0000 | 0.0043 | 14.8682 | 11.6194 | 0.0007 | 0.0007 | 0.0007 | 0.0000 | 0.0000 | 85.40 | N | N | N | N | N | N | N | N | N | N
004730.0 | 99.0 | 67.468 | 193.7 | 148.0 | 70.3 | 93.5 | 27.2 | 5.6 | 9.3 | 115.3 | 107.1 | 1.6 | 3.0047 | 27.3180 | 507.9 | 514.9 | 545.953 | 271.856 | -6.2 | -6.0 | -0.1 | 26.0 | 6.41 | 6.71 | 2.8 | 8.43e-07 | 0.0000 | 0.0000 | 0.0000 | 0.0039 | 15.0562 | 11.4483 | 0.0007 | 0.0006 | 0.0006 | 0.0000 | 0.0000 | 86.24 | N | N | N | N | N | N | N | N | N | N
004731.0 | 99.0 | 67.506 | 193.6 | 147.9 | 70.4 | 93.5 | 27.2 | 5.7 | 9.4 | 115.4 | 107.1 | 1.6 | 2.9464 | 27.3185 | 507.7 | 514.5 | 540.465 | 269.192 | -6.2 | -6.0 | -0.1 | 23.4 | 6.41 | 6.62 | 2.7 | 8.52e-07 | 0.0000 | 0.0000 | 0.0000 | 0.0035 | 14.9066 | 11.1881 | 0.0007 | 0.0006 | 0.0006 | 0.0000 | 0.0000 | 86.60 | N | N | N | N | N | N | N | N | N | N
004732.0 | 99.0 | 67.518 | 193.6 | 148.0 | 70.4 | 93.5 | 27.2 | 5.8 | 9.4 | 115.5 | 107.1 | 1.6 | 2.9517 | 27.3123 | 507.5 | 514.4 | 540.989 | 269.449 | -6.1 | -6.0 | -0.1 | 29.3 | 6.40 | 6.57 | 2.8 | 8.51e-07 | 0.0000 | 0.0000 | 0.0000 | 0.0043 | 14.8991 | 11.1182 | 0.0007 | 0.0006 | 0.0006 | 0.0000 | 0.0000 | 86.88 | N | N | N | N | N | N | N | N | N | N
004733.0 | 99.1 | 67.555 | 193.6 | 147.8 | 70.5 | 93.5 | 27.2 | 6.2 | 9.5 | 115.7 | 107.0 | 1.6 | 2.9868 | 27.3132 | 507.0 | 514.0 | 544.078 | 271.124 | -6.1 | -6.0 | -0.1 | 32.1 | 6.37 | 6.57 | 2.8 | 8.46e-07 | 0.0000 | 0.0000 | 0.0000 | 0.0048 | 14.9161 | 11.1752 | 0.0007 | 0.0006 | 0.0006 | 0.0000 | 0.0000 | 84.44 | N | N | N | N | N | N | N | N | N | N
004734.0 | 99.1 | 67.543 | 193.6 | 147.9 | 70.5 | 93.5 | 27.2 | 6.3 | 9.6 | 115.7 | 107.0 | 1.6 | 2.9482 | 27.3128 | 506.5 | 513.6 | 540.346 | 269.412 | -6.1 | -6.0 | -0.1 | 30.4 | 6.27 | 6.61 | 2.7 | 8.51e-07 | 0.0000 | 0.0000 | 0.0000 | 0.0045 | 14.5892 | 11.1827 | 0.0007 | 0.0006 | 0.0006 | 0.0000 | 0.0000 | 83.58 | N | N | N | N | N | N | N | N | N | N
004735.0 | 99.0 | 67.506 | 193.6 | 147.7 | 70.5 | 93.5 | 27.2 | 6.2 | 9.6 | 115.7 | 106.9 | 1.6 | 2.9222 | 27.3153 | 506.3 | 513.6 | 537.855 | 268.254 | -6.1 | -6.0 | -0.1 | 25.5 | 6.14 | 6.72 | 2.7 | 8.55e-07 | 0.0000 | 0.0000 | 0.0000 | 0.0038 | 14.2231 | 11.3166 | 0.0006 | 0.0006 | 0.0006 | 0.0000 | 0.0000 | 77.97 | N | N | N | N | N | N | N | N | N | N
004736.0 | 99.0 | 67.524 | 193.6 | 147.7 | 70.5 | 93.5 | 27.2 | 6.2 | 9.5 | 115.7 | 106.9 | 1.6 | 2.8769 | 27.3164 | 506.0 | 513.6 | 533.469 | 266.156 | -6.1 | -6.0 | -0.1 | 19.8 | 6.06 | 6.86 | 2.5 | 8.62e-07 | 0.0000 | 0.0000 | 0.0000 | 0.0029 | 13.9302 | 11.4554 | 0.0006 | 0.0006 | 0.0006 | 0.0000 | 0.0000 | 78.07 | N | N | N | N | N | N | N | N | N | N
004737.0 | 98.9 | 67.450 | 193.5 | 147.7 | 70.6 | 93.5 | 27.2 | 6.2 | 9.5 | 115.7 | 106.9 | 1.6 | 2.8621 | 27.3135 | 505.4 | 513.1 | 531.903 | 265.512 | -6.1 | -6.0 | -0.1 | 16.1 | 6.05 | 6.96 | 2.5 | 8.64e-07 | 0.0000 | 0.0000 | 0.0000 | 0.0024 | 13.8645 | 11.6046 | 0.0006 | 0.0005 | 0.0005 | 0.0000 | 0.0000 | 77.15 | N | N | N | N | N | N | N | N | N | N
004738.0 | 98.9 | 67.437 | 193.5 | 147.6 | 70.6 | 93.5 | 27.2 | 5.9 | 9.4 | 115.7 | 106.8 | 1.6 | 2.8886 | 27.3107 | 505.0 | 512.9 | 534.336 | 266.807 | -6.1 | -6.0 | -0.1 | 16.7 | 6.02 | 7.04 | 2.4 | 8.60e-07 | 0.0000 | 0.0000 | 0.0000 | 0.0024 | 13.8670 | 11.7871 | 0.0006 | 0.0005 | 0.0005 | 0.0000 | 0.0000 | 76.97 | N | N | N | N | N | N | N | N | N | N
004739.0 | 98.9 | 67.400 | 193.5 | 147.6 | 70.6 | 93.5 | 27.2 | 5.9 | 9.4 | 115.7 | 106.8 | 1.6 | 2.9266 | 27.3120 | 504.6 | 512.2 | 537.725 | 268.622 | -6.1 | -6.0 | -0.1 | 21.1 | 5.96 | 7.11 | 2.3 | 8.54e-07 | 0.0000 | 0.0000 | 0.0000 | 0.0031 | 13.8205 | 11.9915 | 0.0006 | 0.0005 | 0.0005 | 0.0000 | 0.0000 | 74.89 | N | N | N | N | N | N | N | N | N | N
004740.0 | 98.8 | 67.344 | 193.5 | 147.6 | 70.7 | 93.5 | 27.3 | 6.0 | 9.4 | 115.6 | 106.8 | 1.6 | 2.8478 | 27.3112 | 504.3 | 512.1 | 530.278 | 264.984 | -6.1 | -5.9 | -0.1 | 24.3 | 5.91 | 7.19 | 2.3 | 8.66e-07 | 0.0000 | 0.0000 | 0.0000 | 0.0035 | 13.5300 | 11.9651 | 0.0005 | 0.0005 | 0.0005 | 0.0000 | 0.0000 | 74.55 | N | N | N | N | N | N | N | N | N | N
004741.0 | 98.7 | 67.276 | 193.5 | 147.6 | 70.7 | 93.5 | 27.3 | 6.0 | 9.5 | 115.5 | 106.8 | 1.6 | 2.8582 | 27.3123 | 503.9 | 511.6 | 531.261 | 265.595 | -6.1 | -5.9 | -0.1 | 22.7 | 5.92 | 7.25 | 2.3 | 8.64e-07 | 0.0000 | 0.0000 | 0.0000 | 0.0033 | 13.5685 | 12.0818 | 0.0005 | 0.0005 | 0.0005 | 0.0000 | 0.0000 | 73.78 | N | N | N | N | N | N | N | N | N | N
004742.0 | 98.6 | 67.251 | 193.5 | 147.5 | 70.8 | 93.5 | 27.3 | 6.1 | 9.5 | 115.3 | 106.7 | 1.6 | 2.8151 | 27.3107 | 503.6 | 511.3 | 527.109 | 263.587 | -6.1 | -5.9 | -0.1 | 19.1 | 5.94 | 7.25 | 2.2 | 8.70e-07 | 0.0000 | 0.0000 | 0.0000 | 0.0028 | 13.5154 | 12.0055 | 0.0005 | 0.0005 | 0.0005 | 0.0000 | 0.0000 | 75.55 | N | N | N | N | N | N | N | N | N | N
004743.0 | 98.6 | 67.214 | 193.5 | 147.6 | 70.8 | 93.5 | 27.3 | 6.1 | 9.5 | 115.4 | 106.8 | 1.6 | 2.7745 | 27.3196 | 503.3 | 510.9 | 523.028 | 261.703 | -6.0 | -5.9 | -0.1 | 21.1 | 5.96 | 7.26 | 2.1 | 8.76e-07 | 0.0000 | 0.0000 | 0.0000 | 0.0030 | 13.4657 | 11.9218 | 0.0005 | 0.0004 | 0.0004 | 0.0000 | 0.0000 | 70.09 | N | N | N | N | N | N | N | N | N | N
004744.0 | 98.4 | 67.108 | 193.5 | 147.5 | 70.8 | 93.5 | 27.3 | 6.1 | 9.5 | 115.3 | 106.7 | 1.6 | 2.7851 | 27.3199 | 503.1 | 510.8 | 524.039 | 262.256 | -6.0 | -5.9 | -0.1 | 23.5 | 6.01 | 7.23 | 2.0 | 8.74e-07 | 0.0000 | 0.0000 | 0.0000 | 0.0034 | 13.6058 | 11.8999 | 0.0005 | 0.0004 | 0.0004 | 0.0000 | 0.0000 | 75.76 | N | N | N | N | N | N | N | N | N | N
004745.0 | 98.3 | 67.040 | 193.5 | 147.5 | 70.9 | 93.5 | 27.3 | 6.0 | 9.5 | 115.3 | 106.7 | 1.6 | 2.7985 | 27.3250 | 503.1 | 510.4 | 525.241 | 262.927 | -6.0 | -5.9 | -0.1 | 23.0 | 6.05 | 7.18 | 1.9 | 8.72e-07 | 0.0000 | 0.0000 | 0.0000 | 0.0033 | 13.7376 | 11.8497 | 0.0005 | 0.0004 | 0.0004 | 0.0000 | 0.0000 | 76.51 | N | N | N | N | N | N | N | N | N | N
004746.0 | 98.3 | 67.040 | 193.5 | 147.6 | 70.9 | 93.5 | 27.3 | 6.0 | 9.4 | 115.4 | 106.8 | 1.6 | 2.8079 | 27.3206 | 502.5 | 510.4 | 525.967 | 263.402 | -6.0 | -5.9 | -0.1 | 23.4 | 6.10 | 7.12 | 1.9 | 8.71e-07 | 0.0000 | 0.0000 | 0.0000 | 0.0034 | 13.8685 | 11.7717 | 0.0004 | 0.0004 | 0.0004 | 0.0000 | 0.0000 | 76.34 | N | N | N | N | N | N | N | N | N | N
004747.0 | 98.2 | 66.953 | 193.5 | 147.5 | 70.9 | 93.5 | 27.3 | 5.9 | 9.4 | 115.6 | 106.7 | 1.6 | 2.8660 | 27.3136 | 502.0 | 509.9 | 531.433 | 266.199 | -6.0 | -5.9 | -0.1 | 26.0 | 6.20 | 7.04 | 1.9 | 8.61e-07 | 0.0000 | 0.0000 | 0.0000 | 0.0038 | 14.2438 | 11.7635 | 0.0004 | 0.0004 | 0.0004 | 0.0000 | 0.0000 | 77.71 | N | N | N | N | N | N | N | N | N | N
004748.0 | 98.2 | 66.922 | 193.4 | 147.5 | 70.9 | 93.5 | 27.3 | 6.0 | 9.4 | 115.5 | 106.7 | 1.6 | 2.8835 | 27.3145 | 501.8 | 509.5 | 532.937 | 267.040 | -6.1 | -5.9 | -0.1 | 25.6 | 6.30 | 6.92 | 1.9 | 8.58e-07 | 0.0000 | 0.0000 | 0.0000 | 0.0038 | 14.5200 | 11.5971 | 0.0005 | 0.0004 | 0.0004 | 0.0000 | 0.0000 | 83.14 | N | N | N | N | N | N | N | N | N | N
004749.0 | 98.1 | 66.915 | 193.4 | 147.7 | 70.9 | 93.5 | 27.3 | 5.9 | 9.4 | 115.7 | 106.9 | 1.6 | 2.8906 | 27.3191 | 501.6 | 509.2 | 533.551 | 267.429 | -6.1 | -5.9 | -0.1 | 24.7 | 6.35 | 6.80 | 1.9 | 8.57e-07 | 0.0000 | 0.0000 | 0.0000 | 0.0036 | 14.6715 | 11.4178 | 0.0005 | 0.0004 | 0.0004 | 0.0000 | 0.0000 | 83.96 | N | N | N | N | N | N | N | N | N | N
004750.0 | 98.2 | 66.934 | 193.3 | 147.8 | 70.9 | 93.5 | 27.3 | 5.9 | 9.4 | 115.7 | 107.0 | 1.6 | 2.8707 | 27.3193 | 501.4 | 509.0 | 531.667 | 266.550 | -6.1 | -5.9 | -0.1 | 20.2 | 6.38 | 6.70 | 1.8 | 8.60e-07 | 0.0000 | 0.0000 | 0.0000 | 0.0030 | 14.6890 | 11.2129 | 0.0004 | 0.0004 | 0.0004 | 0.0000 | 0.0000 | 83.78 | N | N | N | N | N | N | N | N | N | N
004751.0 | 98.2 | 66.940 | 193.3 | 147.9 | 71.0 | 93.5 | 27.3 | 6.0 | 9.5 | 115.7 | 107.0 | 1.6 | 2.8623 | 27.3243 | 501.4 | 508.8 | 530.826 | 266.179 | -6.1 | -5.9 | -0.1 | 20.6 | 6.39 | 6.63 | 1.7 | 8.61e-07 | 0.0000 | 0.0000 | 0.0000 | 0.0030 | 14.6976 | 11.0765 | 0.0004 | 0.0004 | 0.0004 | 0.0000 | 0.0000 | 84.16 | N | N | N | N | N | N | N | N | N | N
004752.0 | 98.2 | 66.965 | 193.2 | 147.8 | 71.0 | 93.5 | 27.3 | 6.0 | 9.5 | 115.8 | 107.0 | 1.6 | 2.8622 | 27.3274 | 501.0 | 508.2 | 530.600 | 266.192 | -6.1 | -6.0 | -0.1 | 23.4 | 6.40 | 6.60 | 1.7 | 8.61e-07 | 0.0000 | 0.0000 | 0.0000 | 0.0034 | 14.7051 | 11.0217 | 0.0004 | 0.0004 | 0.0004 | 0.0000 | 0.0000 | 83.68 | N | N | N | N | N | N | N | N | N | N
004753.0 | 98.2 | 66.965 | 193.3 | 147.7 | 71.1 | 93.5 | 27.3 | 6.0 | 9.5 | 115.8 | 106.8 | 1.6 | 2.9182 | 27.3280 | 500.9 | 507.9 | 535.824 | 268.851 | -6.1 | -6.0 | -0.1 | 21.6 | 6.40 | 6.57 | 1.6 | 8.53e-07 | 0.0000 | 0.0000 | 0.0000 | 0.0032 | 14.8620 | 11.0842 | 0.0004 | 0.0004 | 0.0004 | 0.0000 | 0.0000 | 84.16 | N | N | N | N | N | N | N | N | N | N
004754.0 | 98.3 | 66.990 | 193.4 | 147.8 | 71.1 | 93.5 | 27.3 | 6.0 | 9.4 | 115.8 | 107.0 | 1.6 | 2.8972 | 27.3303 | 500.8 | 507.7 | 533.863 | 267.931 | -6.1 | -6.0 | -0.1 | 18.1 | 6.42 | 6.54 | 1.5 | 8.56e-07 | 0.0000 | 0.0000 | 0.0000 | 0.0027 | 14.8592 | 10.9983 | 0.0004 | 0.0003 | 0.0003 | 0.0000 | 0.0000 | 84.78 | N | N | N | N | N | N | N | N | N | N
004755.0 | 98.3 | 67.034 | 193.4 | 147.9 | 71.1 | 93.5 | 27.3 | 5.9 | 9.4 | 115.9 | 107.1 | 1.6 | 2.9257 | 27.3333 | 500.6 | 507.6 | 536.442 | 269.296 | -6.1 | -6.0 | -0.1 | 20.3 | 6.45 | 6.51 | 1.5 | 8.51e-07 | 0.0000 | 0.0000 | 0.0000 | 0.0030 | 15.0029 | 11.0100 | 0.0004 | 0.0003 | 0.0003 | 0.0000 | 0.0000 | 85.56 | N | N | N | N | N | N | N | N | N | N
004756.0 | 98.3 | 67.040 | 193.4 | 147.8 | 71.1 | 93.5 | 27.3 | 5.8 | 9.4 | 115.9 | 107.0 | 1.6 | 2.8961 | 27.3285 | 500.3 | 507.3 | 533.601 | 267.924 | -6.1 | -6.0 | -0.1 | 24.1 | 6.48 | 6.47 | 1.5 | 8.56e-07 | 0.0000 | 0.0000 | 0.0000 | 0.0036 | 14.9971 | 10.8806 | 0.0004 | 0.0003 | 0.0003 | 0.0000 | 0.0000 | 86.66 | N | N | N | N | N | N | N | N | N | N
004757.0 | 98.4 | 67.071 | 193.5 | 148.0 | 71.1 | 93.5 | 27.3 | 5.9 | 9.4 | 115.9 | 107.1 | 1.6 | 2.8724 | 27.3257 | 499.9 | 507.0 | 531.420 | 266.899 | -6.1 | -6.0 | -0.1 | 27.0 | 6.50 | 6.43 | 1.5 | 8.59e-07 | 0.0000 | 0.0000 | 0.0000 | 0.0040 | 14.9707 | 10.7762 | 0.0004 | 0.0003 | 0.0003 | 0.0000 | 0.0000 | 87.46 | N | N | N | N | N | N | N | N | N | N
004758.0 | 98.3 | 67.052 | 193.4 | 147.8 | 71.1 | 93.5 | 27.3 | 6.1 | 9.5 | 115.8 | 107.0 | 1.6 | 2.9305 | 27.3191 | 499.5 | 506.6 | 536.729 | 269.623 | -6.1 | -6.0 | -0.1 | 24.0 | 6.52 | 6.39 | 1.5 | 8.50e-07 | 0.0000 | 0.0000 | 0.0000 | 0.0036 | 15.1849 | 10.8215 | 0.0004 | 0.0003 | 0.0003 | 0.0000 | 0.0000 | 88.00 | N | N | N | N | N | N | N | N | N | N
004759.0 | 98.4 | 67.089 | 193.4 | 148.0 | 71.1 | 93.5 | 27.3 | 6.1 | 9.5 | 116.0 | 107.1 | 1.6 | 2.9170 | 27.3204 | 499.2 | 506.6 | 535.470 | 269.073 | -6.1 | -6.0 | -0.1 | 18.1 | 6.54 | 6.35 | 1.5 | 8.52e-07 | 0.0000 | 0.0000 | 0.0000 | 0.0027 | 15.1962 | 10.7304 | 0.0004 | 0.0003 | 0.0003 | 0.0000 | 0.0000 | 87.82 | N | N | N | N | N | N | N | N | N | N
004800.0 | 98.4 | 67.089 | 193.5 | 147.9 | 71.1 | 93.5 | 27.3 | 6.1 | 9.5 | 116.0 | 107.1 | 1.6 | 2.9219 | 27.3258 | 499.4 | 506.3 | 535.826 | 269.268 | -6.2 | -6.0 | -0.1 | 17.0 | 6.53 | 6.33 | 1.5 | 8.52e-07 | 0.0000 | 0.0000 | 0.0000 | 0.0025 | 15.1926 | 10.7019 | 0.0004 | 0.0003 | 0.0003 | 0.0000 | 0.0000 | 88.14 | N | N | N | N | N | N | N | N | N | N
004801.0 | 98.4 | 67.108 | 193.5 | 148.0 | 71.1 | 93.5 | 27.3 | 6.1 | 9.5 | 116.1 | 107.1 | 1.6 | 2.9543 | 27.3312 | 499.4 | 506.1 | 538.786 | 270.798 | -6.2 | -6.1 | -0.1 | 19.7 | 6.56 | 6.31 | 1.5 | 8.47e-07 | 0.0000 | 0.0000 | 0.0000 | 0.0029 | 15.3311 | 10.7282 | 0.0004 | 0.0003 | 0.0003 | 0.0000 | 0.0000 | 88.52 | N | N | N | N | N | N | N | N | N | N
004802.0 | 98.5 | 67.164 | 193.5 | 148.0 | 71.2 | 93.5 | 27.3 | 6.1 | 9.5 | 116.1 | 107.1 | 1.6 | 2.9767 | 27.3306 | 499.2 | 506.1 | 540.823 | 271.867 | -6.2 | -6.1 | -0.1 | 21.2 | 6.58 | 6.29 | 1.5 | 8.43e-07 | 0.0000 | 0.0000 | 0.0000 | 0.0032 | 15.4517 | 10.7334 | 0.0004 | 0.0003 | 0.0003 | 0.0000 | 0.0000 | 90.44 | N | N | N | N | N | N | N | N | N | N
004803.0 | 98.6 | 67.195 | 193.5 | 147.9 | 71.2 | 93.5 | 27.3 | 6.0 | 9.5 | 116.2 | 107.1 | 1.6 | 2.9840 | 27.3261 | 498.9 | 505.7 | 541.510 | 272.262 | -6.2 | -6.1 | -0.1 | 18.9 | 6.59 | 6.26 | 1.4 | 8.42e-07 | 0.0000 | 0.0000 | 0.0000 | 0.0028 | 15.4839 | 10.7071 | 0.0004 | 0.0003 | 0.0003 | 0.0000 | 0.0000 | 90.43 | N | N | N | N | N | N | N | N | N | N
004804.0 | 98.6 | 67.232 | 193.5 | 148.0 | 71.2 | 93.5 | 27.3 | 6.0 | 9.5 | 116.2 | 107.2 | 1.6 | 2.9758 | 27.3258 | 498.8 | 505.5 | 540.693 | 271.887 | -6.3 | -6.1 | -0.1 | 16.2 | 6.57 | 6.26 | 1.4 | 8.43e-07 | 0.0000 | 0.0000 | 0.0000 | 0.0024 | 15.4186 | 10.6772 | 0.0003 | 0.0003 | 0.0003 | 0.0000 | 0.0000 | 90.35 | N | N | N | N | N | N | N | N | N | N
004805.0 | 98.7 | 67.294 | 193.5 | 147.9 | 71.2 | 93.5 | 27.3 | 5.9 | 9.4 | 116.2 | 107.0 | 1.6 | 2.9270 | 27.3311 | 498.9 | 505.2 | 536.089 | 269.596 | -6.3 | -6.2 | -0.1 | 17.8 | 6.56 | 6.26 | 1.4 | 8.51e-07 | 0.0000 | 0.0000 | 0.0000 | 0.0026 | 15.2630 | 10.5980 | 0.0003 | 0.0003 | 0.0003 | 0.0000 | 0.0000 | 90.57 | N | N | N | N | N | N | N | N | N | N
004806.0 | 98.7 | 67.301 | 193.5 | 148.1 | 71.2 | 93.5 | 27.3 | 5.9 | 9.4 | 116.2 | 107.2 | 1.6 | 3.0120 | 27.3334 | 498.8 | 505.2 | 544.032 | 273.616 | -6.3 | -6.2 | -0.1 | 22.5 | 6.57 | 6.27 | 1.4 | 8.38e-07 | 0.0000 | 0.0000 | 0.0000 | 0.0034 | 15.5242 | 10.7658 | 0.0004 | 0.0003 | 0.0003 | 0.0000 | 0.0000 | 90.54 | N | N | N | N | N | N | N | N | N | N
004807.0 | 98.8 | 67.369 | 193.5 | 147.9 | 71.2 | 93.6 | 27.3 | 5.9 | 9.4 | 116.1 | 107.1 | 1.6 | 3.0405 | 27.3316 | 498.9 | 505.1 | 546.739 | 274.931 | -6.3 | -6.2 | -0.1 | 27.5 | 6.59 | 6.26 | 1.4 | 8.34e-07 | 0.0000 | 0.0000 | 0.0000 | 0.0042 | 15.6387 | 10.8066 | 0.0003 | 0.0003 | 0.0003 | 0.0000 | 0.0000 | 90.70 | N | N | N | N | N | N | N | N | N | N
004808.0 | 98.8 | 67.381 | 193.5 | 147.9 | 71.2 | 93.6 | 27.3 | 5.8 | 9.4 | 116.2 | 107.0 | 1.6 | 2.9727 | 27.3314 | 498.9 | 504.8 | 540.401 | 271.741 | -6.4 | -6.2 | -0.1 | 28.5 | 6.57 | 6.25 | 1.4 | 8.44e-07 | 0.0000 | 0.0000 | 0.0000 | 0.0043 | 15.4173 | 10.6712 | 0.0003 | 0.0003 | 0.0003 | 0.0000 | 0.0000 | 91.10 | N | N | N | N | N | N | N | N | N | N
004809.0 | 98.8 | 67.388 | 193.5 | 147.9 | 71.2 | 93.6 | 27.3 | 5.9 | 9.4 | 116.1 | 107.1 | 1.6 | 2.9723 | 27.3336 | 499.0 | 504.5 | 540.356 | 271.737 | -6.4 | -6.3 | -0.1 | 22.3 | 6.56 | 6.26 | 1.5 | 8.44e-07 | 0.0000 | 0.0000 | 0.0000 | 0.0033 | 15.3831 | 10.6836 | 0.0004 | 0.0003 | 0.0003 | 0.0000 | 0.0000 | 90.77 | N | N | N | N | N | N | N | N | N | N
004810.0 | 98.9 | 67.419 | 193.6 | 148.0 | 71.3 | 93.6 | 27.3 | 5.9 | 9.4 | 116.0 | 107.2 | 1.6 | 2.9661 | 27.3401 | 499.4 | 504.6 | 539.861 | 271.439 | -6.4 | -6.3 | -0.1 | 18.8 | 6.56 | 6.27 | 1.5 | 8.45e-07 | 0.0000 | 0.0000 | 0.0000 | 0.0028 | 15.3691 | 10.6880 | 0.0004 | 0.0003 | 0.0003 | 0.0000 | 0.0000 | 91.00 | N | N | N | N | N | N | N | N | N | N
004811.0 | 98.9 | 67.419 | 193.6 | 147.8 | 71.3 | 93.6 | 27.3 | 5.8 | 9.4 | 116.0 | 107.0 | 1.6 | 2.9355 | 27.3449 | 499.6 | 504.5 | 536.951 | 269.963 | -6.4 | -6.3 | -0.1 | 20.3 | 6.49 | 6.29 | 1.5 | 8.49e-07 | 0.0000 | 0.0000 | 0.0000 | 0.0030 | 15.1379 | 10.6678 | 0.0004 | 0.0003 | 0.0003 | 0.0000 | 0.0000 | 90.53 | N | N | N | N | N | N | N | N | N | N
004812.0 | 98.9 | 67.419 | 193.7 | 147.9 | 71.2 | 93.6 | 27.3 | 5.7 | 9.3 | 116.1 | 107.1 | 1.6 | 2.9162 | 27.3424 | 499.6 | 504.3 | 535.229 | 269.058 | -6.4 | -6.3 | -0.1 | 21.0 | 6.38 | 6.36 | 1.4 | 8.53e-07 | 0.0000 | 0.0000 | 0.0000 | 0.0031 | 14.8188 | 10.7515 | 0.0003 | 0.0003 | 0.0003 | 0.0000 | 0.0000 | 87.00 | N | N | N | N | N | N | N | N | N | N
004813.0 | 98.9 | 67.406 | 193.7 | 147.7 | 71.3 | 93.6 | 27.3 | 5.8 | 9.4 | 116.0 | 106.9 | 1.6 | 2.9436 | 27.3431 | 499.8 | 504.5 | 537.834 | 270.339 | -6.4 | -6.3 | -0.1 | 21.7 | 6.29 | 6.49 | 1.3 | 8.49e-07 | 0.0000 | 0.0000 | 0.0000 | 0.0032 | 14.6855 | 11.0125 | 0.0003 | 0.0003 | 0.0003 | 0.0000 | 0.0000 | 80.61 | N | N | N | N | N | N | N | N | N | N
004814.0 | 98.8 | 67.369 | 193.7 | 147.7 | 71.2 | 93.6 | 27.3 | 5.8 | 9.4 | 115.9 | 106.9 | 1.6 | 2.9453 | 27.3434 | 499.8 | 504.6 | 537.946 | 270.382 | -6.5 | -6.3 | -0.1 | 21.9 | 6.27 | 6.60 | 1.4 | 8.48e-07 | 0.0000 | 0.0000 | 0.0000 | 0.0032 | 14.6458 | 11.2047 | 0.0003 | 0.0003 | 0.0003 | 0.0000 | 0.0000 | 84.99 | N | N | N | N | N | N | N | N | N | N
004815.0 | 98.8 | 67.363 | 193.7 | 147.8 | 71.2 | 93.6 | 27.3 | 5.8 | 9.4 | 116.0 | 106.9 | 1.6 | 2.9397 | 27.3404 | 499.9 | 504.5 | 537.530 | 270.115 | -6.5 | -6.4 | -0.1 | 22.6 | 6.13 | 6.71 | 1.4 | 8.49e-07 | 0.0000 | 0.0000 | 0.0000 | 0.0034 | 14.2901 | 11.3738 | 0.0003 | 0.0003 | 0.0003 | 0.0000 | 0.0000 | 82.98 | N | N | N | N | N | N | N | N | N | N
004816.0 | 98.8 | 67.381 | 193.7 | 147.8 | 71.3 | 93.6 | 27.3 | 5.9 | 9.4 | 116.0 | 107.0 | 1.6 | 2.8676 | 27.3357 | 499.9 | 504.5 | 530.868 | 266.717 | -6.5 | -6.4 | -0.1 | 24.2 | 5.70 | 6.97 | 1.3 | 8.61e-07 | 0.0000 | 0.0000 | 0.0000 | 0.0036 | 13.1261 | 11.6668 | 0.0003 | 0.0003 | 0.0003 | 0.0000 | 0.0000 | 81.63 | N | N | N | N | N | N | N | N | N | N
004817.0 | 98.7 | 67.276 | 193.7 | 147.4 | 71.3 | 93.6 | 27.3 | 5.9 | 9.4 | 115.9 | 106.6 | 1.6 | 2.7805 | 27.3335 | 500.1 | 504.5 | 522.684 | 262.526 | -6.5 | -6.4 | -0.1 | 23.5 | 5.12 | 7.46 | 1.3 | 8.75e-07 | 0.0000 | 0.0000 | 0.0000 | 0.0034 | 11.5985 | 12.2964 | 0.0003 | 0.0003 | 0.0003 | 0.0000 | 0.0000 | 58.53 | N | N | N | N | N | N | N | N | N | N
004818.0 | 98.5 | 67.145 | 193.7 | 146.9 | 71.3 | 93.6 | 27.3 | 5.8 | 9.4 | 115.6 | 106.1 | 1.5 | 2.7459 | 27.3330 | 500.2 | 504.6 | 519.474 | 260.884 | -6.5 | -6.4 | -0.1 | 20.2 | 4.73 | 8.06 | 1.3 | 8.81e-07 | 0.0000 | 0.0000 | 0.0000 | 0.0029 | 10.6563 | 13.2038 | 0.0003 | 0.0003 | 0.0003 | 0.0000 | 0.0000 | 52.01 | N | N | N | N | N | N | N | N | N | N
004819.0 | 98.3 | 67.002 | 193.7 | 146.8 | 71.3 | 93.6 | 27.3 | 5.7 | 9.3 | 115.2 | 106.1 | 1.5 | 2.7598 | 27.3329 | 500.1 | 504.6 | 520.682 | 261.512 | -6.5 | -6.3 | -0.1 | 14.1 | 4.60 | 8.58 | 1.2 | 8.78e-07 | 0.0000 | 0.0000 | 0.0000 | 0.0020 | 10.3881 | 14.0798 | 0.0003 | 0.0003 | 0.0003 | 0.0000 | 0.0000 | 51.11 | N | N | N | N | N | N | N | N | N | N
004820.0 | 98.1 | 66.866 | 193.7 | 146.6 | 71.3 | 93.6 | 27.3 | 5.8 | 9.4 | 115.0 | 105.9 | 1.5 | 2.8357 | 27.3329 | 500.2 | 504.8 | 527.876 | 265.104 | -6.4 | -6.3 | -0.1 | 11.6 | 4.54 | 8.91 | 1.1 | 8.66e-07 | 0.0000 | 0.0000 | 0.0000 | 0.0017 | 10.3893 | 14.8292 | 0.0003 | 0.0002 | 0.0002 | 0.0000 | 0.0000 | 51.77 | N | N | N | N | N | N | N | N | N | N
004821.0 | 97.8 | 66.710 | 193.7 | 146.6 | 71.3 | 93.6 | 27.3 | 5.7 | 9.3 | 114.8 | 105.9 | 1.5 | 2.6934 | 27.3338 | 500.6 | 504.6 | 514.401 | 258.249 | -6.4 | -6.3 | -0.1 | 13.6 | 4.44 | 9.15 | 1.0 | 8.89e-07 | 0.0000 | 0.0000 | 0.0000 | 0.0019 | 9.9048 | 14.8423 | 0.0002 | 0.0002 | 0.0002 | 0.0000 | 0.0000 | 51.12 | N | N | N | N | N | N | N | N | N | N
004822.0 | 97.6 | 66.536 | 193.7 | 146.3 | 71.3 | 93.6 | 27.3 | 5.8 | 9.4 | 114.7 | 105.6 | 1.5 | 2.6595 | 27.3343 | 500.9 | 504.5 | 511.231 | 256.573 | -6.4 | -6.3 | -0.1 | 12.1 | 4.36 | 9.37 | 0.9 | 8.95e-07 | 0.0000 | 0.0000 | 0.0000 | 0.0017 | 9.6544 | 15.0930 | 0.0002 | 0.0002 | 0.0002 | 0.0000 | 0.0000 | 46.11 | N | N | N | N | N | N | N | N | N | N
004823.0 | 97.4 | 66.387 | 193.7 | 146.1 | 71.3 | 93.6 | 27.3 | 5.9 | 9.4 | 114.2 | 105.4 | 1.5 | 2.7006 | 27.3303 | 501.0 | 504.8 | 515.279 | 258.533 | -6.4 | -6.3 | -0.1 | 8.9 | 4.34 | 9.52 | 1.0 | 8.88e-07 | 0.0000 | 0.0000 | 0.0000 | 0.0013 | 9.6935 | 15.4445 | 0.0002 | 0.0002 | 0.0002 | 0.0000 | 0.0000 | 47.20 | N | N | N | N | N | N | N | N | N | N
004824.0 | 97.2 | 66.257 | 193.5 | 146.0 | 71.3 | 93.6 | 27.3 | 5.9 | 9.4 | 113.9 | 105.4 | 1.5 | 2.6287 | 27.3294 | 501.3 | 505.0 | 508.349 | 254.972 | -6.4 | -6.3 | -0.1 | 11.6 | 4.33 | 9.60 | 1.0 | 9.00e-07 | 0.0000 | 0.0000 | 0.0000 | 0.0016 | 9.5319 | 15.3735 | 0.0002 | 0.0002 | 0.0002 | 0.0000 | 0.0000 | 46.06 | N | N | N | N | N | N | N | N | N | N
004825.0 | 96.9 | 66.058 | 193.3 | 145.9 | 71.4 | 93.6 | 27.3 | 5.8 | 9.4 | 113.7 | 105.3 | 1.5 | 2.6615 | 27.3346 | 501.9 | 505.2 | 511.677 | 256.545 | -6.4 | -6.3 | -0.1 | 16.2 | 4.30 | 9.66 | 1.1 | 8.95e-07 | 0.0000 | 0.0000 | 0.0000 | 0.0023 | 9.5234 | 15.5645 | 0.0002 | 0.0002 | 0.0002 | 0.0000 | 0.0000 | 46.24 | N | N | N | N | N | N | N | N | N | N
004826.0 | 96.8 | 65.983 | 193.2 | 145.9 | 71.4 | 93.6 | 27.3 | 5.8 | 9.4 | 113.6 | 105.3 | 1.5 | 2.6067 | 27.3393 | 502.4 | 505.2 | 506.354 | 253.769 | -6.5 | -6.3 | -0.1 | 13.5 | 4.28 | 9.71 | 1.1 | 9.04e-07 | 0.0000 | 0.0000 | 0.0000 | 0.0019 | 9.3866 | 15.4643 | 0.0003 | 0.0002 | 0.0002 | 0.0000 | 0.0000 | 46.07 | N | N | N | N | N | N | N | N | N | N
004827.0 | 96.3 | 65.679 | 193.0 | 145.7 | 71.4 | 93.6 | 27.3 | 5.9 | 9.4 | 113.4 | 105.1 | 1.4 | 2.4042 | 27.3358 | 502.8 | 505.5 | 486.180 | 243.543 | -6.5 | -6.3 | -0.1 | 8.6 | 4.27 | 9.76 | 1.2 | 9.42e-07 | 0.0000 | 0.0000 | 0.0000 | 0.0012 | 8.9832 | 14.9162 | 0.0003 | 0.0002 | 0.0002 | 0.0000 | 0.0000 | 46.57 | N | N | N | N | N | N | N | N | N | N
004828.0 | 95.9 | 65.412 | 192.9 | 145.6 | 71.4 | 93.6 | 27.3 | 5.9 | 9.4 | 113.1 | 105.0 | 1.4 | 2.4743 | 27.3302 | 503.1 | 505.9 | 493.427 | 247.044 | -6.5 | -6.4 | -0.1 | 9.6 | 4.48 | 9.71 | 1.1 | 9.28e-07 | 0.0000 | 0.0000 | 0.0000 | 0.0013 | 9.5562 | 15.0538 | 0.0002 | 0.0002 | 0.0002 | 0.0000 | 0.0000 | 43.61 | N | N | N | N | N | N | N | N | N | N
004829.0 | 95.7 | 65.225 | 192.7 | 145.8 | 71.4 | 93.6 | 27.3 | 6.0 | 9.4 | 113.0 | 105.2 | 1.5 | 2.6594 | 27.3390 | 503.8 | 505.9 | 511.871 | 256.177 | -6.5 | -6.4 | -0.1 | 12.3 | 5.21 | 9.32 | 1.0 | 8.94e-07 | 0.0000 | 0.0000 | 0.0000 | 0.0017 | 11.5204 | 14.9950 | 0.0002 | 0.0002 | 0.0002 | 0.0000 | 0.0000 | 56.44 | N | N | N | N | N | N | N | N | N | N
004830.0 | 95.5 | 65.120 | 192.6 | 146.6 | 71.4 | 93.6 | 27.3 | 6.0 | 9.5 | 113.2 | 105.9 | 1.5 | 2.7563 | 27.3443 | 504.8 | 506.4 | 521.503 | 260.769 | -6.5 | -6.4 | -0.1 | 14.9 | 6.14 | 8.50 | 1.0 | 8.78e-07 | 0.0000 | 0.0000 | 0.0000 | 0.0021 | 13.8193 | 13.9089 | 0.0002 | 0.0002 | 0.0002 | 0.0000 | 0.0000 | 82.54 | N | N | N | N | N | N | N | N | N | N
004831.0 | 95.5 | 65.145 | 192.4 | 147.5 | 71.5 | 93.6 | 27.3 | 6.0 | 9.5 | 113.9 | 106.7 | 1.6 | 3.0623 | 27.3528 | 505.7 | 506.8 | 550.371 | 275.039 | -6.6 | -6.4 | -0.1 | 17.8 | 6.78 | 7.49 | 1.0 | 8.32e-07 | 0.0000 | 0.0000 | 0.0000 | 0.0027 | 16.0930 | 12.9275 | 0.0003 | 0.0002 | 0.0002 | 0.0000 | 0.0000 | 95.93 | N | N | N | N | N | N | N | N | N | Y
004832.0 | 95.7 | 65.225 | 192.2 | 147.8 | 71.4 | 93.6 | 27.3 | 5.9 | 9.4 | 114.6 | 107.0 | 1.6 | 3.6236 | 27.3691 | 506.7 | 507.3 | 602.626 | 301.030 | -6.6 | -6.5 | -0.1 | 25.2 | 7.39 | 6.54 | 1.2 | 7.60e-07 | 0.0000 | 0.0000 | 0.0000 | 0.0042 | 19.1987 | 12.3588 | 0.0003 | 0.0003 | 0.0003 | 0.0000 | 0.0000 | 96.08 | N | N | N | N | N | N | N | N | N | Y
004833.0 | 95.8 | 65.343 | 192.0 | 148.3 | 71.5 | 93.6 | 27.3 | 5.8 | 9.4 | 115.1 | 107.4 | 1.6 | 3.9438 | 27.3743 | 508.0 | 507.8 | 631.735 | 315.201 | -6.7 | -6.5 | -0.1 | 26.0 | 7.97 | 5.68 | 1.5 | 7.26e-07 | 0.0000 | 0.0000 | 0.0000 | 0.0045 | 21.6937 | 11.2331 | 0.0004 | 0.0004 | 0.0004 | 0.0000 | 0.0000 | 128.40 | N | N | N | N | N | N | N | N | N | Y
004834.0 | 96.1 | 65.536 | 191.9 | 149.9 | 71.5 | 93.6 | 27.3 | 5.6 | 9.3 | 115.4 | 108.8 | 1.8 | 4.2426 | 27.3795 | 509.4 | 508.4 | 657.859 | 327.827 | -6.7 | -6.6 | -0.1 | 21.4 | 8.33 | 4.99 | 1.8 | 6.98e-07 | 0.0000 | 0.0000 | 0.0000 | 0.0039 | 23.5897 | 10.2639 | 0.0005 | 0.0005 | 0.0005 | 0.0000 | 0.0000 | 140.71 | N | N | N | N | N | N | N | N | N | Y
004835.0 | 96.5 | 65.766 | 191.9 | 150.7 | 71.5 | 93.6 | 27.3 | 5.5 | 9.2 | 115.5 | 109.5 | 1.8 | 4.6250 | 27.3943 | 510.8 | 509.3 | 688.910 | 342.976 | -6.8 | -6.7 | -0.1 | 18.0 | 8.57 | 4.51 | 2.1 | 6.67e-07 | 0.0000 | 0.0000 | 0.0000 | 0.0034 | 25.3930 | 9.7204 | 0.0006 | 0.0006 | 0.0006 | 0.0000 | 0.0000 | 150.55 | N | N | N | N | N | N | N | N | N | Y
004836.0 | 96.5 | 65.791 | 191.9 | 151.0 | 71.5 | 93.6 | 27.3 | 5.6 | 9.3 | 115.5 | 109.8 | 1.9 | 5.2582 | 27.4034 | 512.2 | 509.7 | 736.551 | 366.278 | -6.9 | -6.7 | -0.1 | 18.1 | 8.90 | 4.09 | 2.4 | 6.24e-07 | 0.0000 | 0.0000 | 0.0000 | 0.0036 | 28.1373 | 9.4151 | 0.0008 | 0.0007 | 0.0007 | 0.0000 | 0.0000 | 151.01 | N | N | N | N | N | N | N | N | N | Y
004837.0 | 97.3 | 66.350 | 192.1 | 152.5 | 71.5 | 93.6 | 27.3 | 5.7 | 9.3 | 115.6 | 111.2 | 2.0 | 5.3381 | 27.4027 | 513.6 | 511.3 | 742.653 | 368.794 | -6.9 | -6.8 | -0.1 | 17.0 | 9.06 | 3.73 | 3.0 | 6.20e-07 | 0.0000 | 0.0000 | 0.0000 | 0.0034 | 28.8533 | 8.6331 | 0.0010 | 0.0009 | 0.0009 | 0.0000 | 0.0000 | 190.24 | N | N | N | N | N | N | N | N | N | Y
004838.0 | 97.8 | 66.698 | 192.2 | 154.1 | 71.6 | 93.6 | 27.3 | 5.9 | 9.4 | 115.9 | 112.5 | 2.1 | 4.7829 | 27.3887 | 514.6 | 511.5 | 702.573 | 348.340 | -7.0 | -6.9 | -0.1 | 16.1 | 8.76 | 3.58 | 3.6 | 6.57e-07 | 0.0000 | 0.0000 | 0.0000 | 0.0031 | 26.3426 | 7.8359 | 0.0011 | 0.0010 | 0.0010 | 0.0000 | 0.0000 | 186.41 | N | N | N | N | N | N | N | N | N | Y
004839.0 | 98.3 | 66.990 | 192.5 | 153.9 | 71.6 | 93.6 | 27.3 | 5.8 | 9.4 | 115.9 | 112.4 | 2.1 | 4.4175 | 27.3813 | 515.6 | 512.9 | 674.298 | 333.899 | -7.0 | -6.9 | -0.1 | 19.6 | 8.31 | 3.70 | 4.0 | 6.86e-07 | 0.0000 | 0.0000 | 0.0000 | 0.0036 | 23.9507 | 7.7529 | 0.0012 | 0.0011 | 0.0011 | 0.0000 | 0.0000 | 160.36 | N | N | N | N | N | N | N | N | N | Y
004840.0 | 98.5 | 67.189 | 192.8 | 152.7 | 71.6 | 93.6 | 27.3 | 5.8 | 9.4 | 115.6 | 111.3 | 2.0 | 4.2082 | 27.3737 | 516.4 | 513.8 | 656.668 | 324.800 | -7.1 | -7.0 | -0.1 | 26.8 | 8.12 | 3.91 | 4.2 | 7.06e-07 | 0.0000 | 0.0000 | 0.0000 | 0.0048 | 22.7824 | 7.9694 | 0.0012 | 0.0011 | 0.0011 | 0.0000 | 0.0000 | 152.76 | N | N | N | N | N | N | N | N | N | Y
004841.0 | 98.9 | 67.400 | 193.2 | 151.9 | 71.5 | 93.6 | 27.3 | 5.7 | 9.3 | 115.6 | 110.6 | 1.9 | 3.5391 | 27.3623 | 517.2 | 514.5 | 597.356 | 295.102 | -7.1 | -7.0 | -0.1 | 28.1 | 7.73 | 4.14 | 4.1 | 7.77e-07 | 0.0000 | 0.0000 | 0.0000 | 0.0045 | 19.7009 | 7.6743 | 0.0011 | 0.0010 | 0.0010 | 0.0000 | 0.0000 | 154.55 | N | N | N | N | N | N | N | N | N | Y
004842.0 | 99.1 | 67.543 | 193.6 | 151.3 | 71.5 | 93.6 | 27.3 | 5.6 | 9.3 | 115.8 | 110.1 | 1.9 | 3.2210 | 27.3591 | 517.7 | 515.4 | 568.171 | 280.498 | -7.2 | -7.0 | -0.1 | 26.9 | 6.93 | 4.59 | 3.9 | 8.19e-07 | 0.0000 | 0.0000 | 0.0000 | 0.0041 | 16.7914 | 8.0851 | 0.0010 | 0.0009 | 0.0009 | 0.0000 | 0.0000 | 94.17 | N | N | N | N | N | N | N | N | N | Y
004843.0 | 99.0 | 67.487 | 194.0 | 148.6 | 71.6 | 93.6 | 27.3 | 5.5 | 9.2 | 115.5 | 107.7 | 1.7 | 3.1666 | 27.3639 | 518.4 | 515.9 | 563.213 | 277.901 | -7.2 | -7.0 | -0.1 | 23.3 | 6.49 | 5.25 | 3.5 | 8.26e-07 | 0.0000 | 0.0000 | 0.0000 | 0.0036 | 15.5634 | 9.1630 | 0.0009 | 0.0008 | 0.0008 | 0.0000 | 0.0000 | 91.09 | N | N | N | N | N | N | N | N | N | N
004844.0 | 98.9 | 67.456 | 194.4 | 147.7 | 71.6 | 93.6 | 27.3 | 5.4 | 9.2 | 115.2 | 106.9 | 1.6 | 3.1684 | 27.3688 | 518.9 | 516.9 | 563.459 | 277.944 | -7.2 | -7.1 | -0.1 | 19.6 | 6.33 | 5.86 | 3.0 | 8.26e-07 | 0.0000 | 0.0000 | 0.0000 | 0.0030 | 15.1925 | 10.2220 | 0.0008 | 0.0007 | 0.0007 | 0.0000 | 0.0000 | 89.38 | N | N | N | N | N | N | N | N | N | N
004845.0 | 98.9 | 67.456 | 194.8 | 147.5 | 71.6 | 93.6 | 27.3 | 5.3 | 9.2 | 115.1 | 106.7 | 1.6 | 3.1224 | 27.3712 | 519.3 | 517.4 | 559.287 | 275.798 | -7.2 | -7.0 | -0.1 | 20.3 | 6.28 | 6.22 | 2.6 | 8.32e-07 | 0.0000 | 0.0000 | 0.0000 | 0.0031 | 14.9573 | 10.7638 | 0.0006 | 0.0006 | 0.0006 | 0.0000 | 0.0000 | 88.95 | N | N | N | N | N | N | N | N | N | N
004846.0 | 98.9 | 67.437 | 194.9 | 147.6 | 71.6 | 93.6 | 27.3 | 5.3 | 9.1 | 115.1 | 106.8 | 1.6 | 3.2751 | 27.3736 | 519.6 | 517.4 | 573.542 | 282.752 | -7.2 | -7.0 | -0.1 | 22.2 | 6.18 | 6.48 | 2.4 | 8.11e-07 | 0.0000 | 0.0000 | 0.0000 | 0.0035 | 15.0950 | 11.5015 | 0.0006 | 0.0005 | 0.0005 | 0.0000 | 0.0000 | 88.83 | N | N | N | N | N | N | N | N | N | N
004847.0 | 99.0 | 67.487 | 195.2 | 147.6 | 71.6 | 93.6 | 27.3 | 5.2 | 9.1 | 115.1 | 106.8 | 1.6 | 3.1902 | 27.3716 | 520.1 | 519.0 | 565.884 | 278.809 | -7.2 | -7.0 | -0.1 | 25.4 | 5.76 | 6.77 | 2.2 | 8.23e-07 | 0.0000 | 0.0000 | 0.0000 | 0.0039 | 13.8585 | 11.8480 | 0.0006 | 0.0005 | 0.0005 | 0.0000 | 0.0000 | 87.48 | N | N | N | N | N | N | N | N | N | N
004848.0 | 99.0 | 67.475 | 195.3 | 147.3 | 71.7 | 93.6 | 27.3 | 5.0 | 9.0 | 115.1 | 106.5 | 1.6 | 2.8422 | 27.3687 | 520.5 | 519.5 | 533.506 | 262.739 | -7.2 | -7.0 | -0.1 | 26.5 | 4.99 | 7.30 | 2.2 | 8.75e-07 | 0.0000 | 0.0000 | 0.0000 | 0.0038 | 11.3134 | 12.0452 | 0.0005 | 0.0005 | 0.0005 | 0.0000 | 0.0000 | 55.44 | N | N | N | N | N | N | N | N | N | N
004849.0 | 98.8 | 67.369 | 195.2 | 146.3 | 71.6 | 93.6 | 27.3 | 5.0 | 9.0 | 114.7 | 105.6 | 1.5 | 2.8313 | 27.3667 | 520.6 | 520.3 | 532.296 | 262.099 | -7.2 | -7.0 | -0.1 | 21.6 | 4.55 | 8.09 | 2.1 | 8.77e-07 | 0.0000 | 0.0000 | 0.0000 | 0.0031 | 10.3018 | 13.3195 | 0.0005 | 0.0004 | 0.0004 | 0.0000 | 0.0000 | 47.41 | N | N | N | N | N | N | N | N | N | N
004850.0 | 98.7 | 67.294 | 195.1 | 145.8 | 71.7 | 93.6 | 27.3 | 5.1 | 9.1 | 113.9 | 105.2 | 1.5 | 3.6299 | 27.3838 | 520.7 | 520.8 | 605.625 | 298.338 | -7.1 | -7.0 | -0.1 | 15.5 | 4.87 | 8.54 | 1.9 | 7.69e-07 | 0.0000 | 0.0000 | 0.0000 | 0.0025 | 12.5449 | 16.0020 | 0.0005 | 0.0005 | 0.0005 | 0.0000 | 0.0000 | 50.04 | N | N | N | N | N | N | N | N | N | N
004851.0 | 98.7 | 67.276 | 194.8 | 146.0 | 71.6 | 93.6 | 27.3 | 5.1 | 9.1 | 113.6 | 105.3 | 1.5 | 4.4063 | 27.3920 | 521.1 | 521.6 | 674.560 | 332.272 | -7.1 | -7.0 | -0.1 | 16.1 | 6.20 | 8.22 | 2.0 | 6.89e-07 | 0.0000 | 0.0000 | 0.0000 | 0.0029 | 17.7936 | 17.1579 | 0.0006 | 0.0005 | 0.0005 | 0.0000 | 0.0000 | 69.61 | N | N | N | N | N | N | N | N | N | N
004852.0 | 98.9 | 67.437 | 194.3 | 148.9 | 71.7 | 93.6 | 27.3 | 5.0 | 9.0 | 113.8 | 107.9 | 1.7 | 4.6072 | 27.3902 | 521.9 | 521.7 | 691.561 | 340.355 | -7.1 | -7.0 | -0.1 | 19.1 | 7.43 | 7.16 | 2.3 | 6.71e-07 | 0.0000 | 0.0000 | 0.0000 | 0.0036 | 21.8333 | 15.3095 | 0.0007 | 0.0006 | 0.0006 | 0.0000 | 0.0000 | 145.04 | N | N | N | N | N | N | N | N | N | Y
004853.0 | 99.4 | 67.742 | 193.8 | 151.3 | 71.6 | 93.6 | 27.3 | 4.9 | 9.0 | 114.5 | 110.1 | 1.9 | 4.4326 | 27.3877 | 522.9 | 522.5 | 677.343 | 332.993 | -7.1 | -7.0 | -0.1 | 21.4 | 7.83 | 6.07 | 2.9 | 6.87e-07 | 0.0000 | 0.0000 | 0.0000 | 0.0039 | 22.5200 | 12.6959 | 0.0009 | 0.0008 | 0.0008 | 0.0000 | 0.0000 | 147.42 | N | N | N | N | N | N | N | N | N | Y
004854.0 | 99.7 | 67.990 | 193.4 | 151.6 | 71.7 | 93.6 | 27.3 | 5.1 | 9.1 | 114.9 | 110.4 | 1.9 | 4.1665 | 27.3841 | 523.6 | 523.2 | 654.888 | 321.663 | -7.1 | -7.0 | -0.1 | 21.6 | 7.84 | 5.36 | 3.3 | 7.12e-07 | 0.0000 | 0.0000 | 0.0000 | 0.0038 | 21.7717 | 10.8240 | 0.0010 | 0.0009 | 0.0009 | 0.0000 | 0.0000 | 147.05 | N | N | N | N | N | N | N | N | N | Y
004855.0 | 100.1 | 68.251 | 193.0 | 151.4 | 71.7 | 93.6 | 27.3 | 5.2 | 9.1 | 115.2 | 110.2 | 1.9 | 3.8979 | 27.3824 | 524.4 | 523.9 | 631.604 | 309.979 | -7.2 | -7.0 | -0.1 | 20.5 | 7.71 | 5.03 | 3.4 | 7.39e-07 | 0.0000 | 0.0000 | 0.0000 | 0.0035 | 20.6401 | 9.7815 | 0.0010 | 0.0009 | 0.0009 | 0.0000 | 0.0000 | 138.68 | N | N | N | N | N | N | N | N | N | Y
004856.0 | 100.2 | 68.332 | 192.9 | 150.9 | 71.7 | 93.6 | 27.3 | 5.5 | 9.2 | 115.2 | 109.7 | 1.8 | 3.5376 | 27.3786 | 524.9 | 524.4 | 599.103 | 293.826 | -7.2 | -7.0 | -0.1 | 23.2 | 7.45 | 4.97 | 3.5 | 7.80e-07 | 0.0000 | 0.0000 | 0.0000 | 0.0038 | 18.8959 | 9.1622 | 0.0009 | 0.0008 | 0.0008 | 0.0000 | 0.0000 | 138.63 | N | N | N | N | N | N | N | N | N | Y
004857.0 | 100.6 | 68.562 | 192.4 | 149.8 | 71.7 | 93.6 | 27.3 | 5.9 | 9.4 | 115.5 | 108.7 | 1.8 | 3.3049 | 27.3723 | 525.0 | 525.2 | 577.637 | 283.214 | -7.2 | -7.1 | -0.1 | 21.7 | 6.97 | 5.15 | 3.4 | 8.10e-07 | 0.0000 | 0.0000 | 0.0000 | 0.0034 | 17.0567 | 9.1571 | 0.0009 | 0.0008 | 0.0008 | 0.0000 | 0.0000 | 111.21 | N | N | N | N | N | N | N | N | N | Y
004858.0 | 100.6 | 68.606 | 192.2 | 148.7 | 71.7 | 93.6 | 27.3 | 5.9 | 9.4 | 115.6 | 107.8 | 1.7 | 3.2404 | 27.3710 | 524.9 | 525.7 | 571.668 | 280.293 | -7.2 | -7.0 | -0.1 | 18.5 | 6.41 | 5.55 | 3.2 | 8.19e-07 | 0.0000 | 0.0000 | 0.0000 | 0.0028 | 15.5142 | 9.7736 | 0.0008 | 0.0007 | 0.0007 | 0.0000 | 0.0000 | 90.52 | N | N | N | N | N | N | N | N | N | N
004859.0 | 100.6 | 68.575 | 192.2 | 147.7 | 71.7 | 93.6 | 27.3 | 5.9 | 9.4 | 115.5 | 106.9 | 1.6 | 3.1815 | 27.3700 | 524.8 | 526.2 | 566.218 | 277.628 | -7.2 | -7.0 | -0.1 | 16.6 | 5.86 | 6.12 | 2.9 | 8.28e-07 | 0.0000 | 0.0000 | 0.0000 | 0.0025 | 14.0496 | 10.6637 | 0.0007 | 0.0007 | 0.0007 | 0.0000 | 0.0000 | 85.38 | N | N | N | N | N | N | N | N | N | N
004900.0 | 100.5 | 68.494 | 192.2 | 147.3 | 71.8 | 93.6 | 27.3 | 5.9 | 9.4 | 115.3 | 106.6 | 1.6 | 3.0385 | 27.3729 | 524.8 | 526.8 | 553.081 | 271.229 | -7.1 | -7.0 | -0.1 | 17.8 | 5.25 | 6.84 | 2.6 | 8.47e-07 | 0.0000 | 0.0000 | 0.0000 | 0.0026 | 12.3002 | 11.6508 | 0.0006 | 0.0006 | 0.0006 | 0.0000 | 0.0000 | 60.96 | N | N | N | N | N | N | N | N | N | N
004901.0 | 100.2 | 68.314 | 192.5 | 146.8 | 71.8 | 93.6 | 27.3 | 5.7 | 9.3 | 115.0 | 106.1 | 1.5 | 2.9893 | 27.3699 | 524.7 | 527.0 | 548.504 | 268.965 | -7.1 | -6.9 | -0.1 | 20.5 | 4.89 | 7.60 | 2.3 | 8.54e-07 | 0.0000 | 0.0000 | 0.0000 | 0.0030 | 11.3633 | 12.8333 | 0.0006 | 0.0005 | 0.0005 | 0.0000 | 0.0000 | 56.60 | N | N | N | N | N | N | N | N | N | N
004902.0 | 100.0 | 68.164 | 192.6 | 146.8 | 71.8 | 93.6 | 27.3 | 5.7 | 9.3 | 114.6 | 106.1 | 1.5 | 2.9009 | 27.3716 | 525.4 | 527.3 | 540.339 | 264.810 | -7.0 | -6.9 | -0.1 | 24.7 | 4.77 | 8.20 | 2.1 | 8.67e-07 | 0.0000 | 0.0000 | 0.0000 | 0.0036 | 10.9043 | 13.6315 | 0.0005 | 0.0005 | 0.0005 | 0.0000 | 0.0000 | 58.13 | N | N | N | N | N | N | N | N | N | N
004903.0 | 99.7 | 67.953 | 192.7 | 146.9 | 71.8 | 93.6 | 27.3 | 5.8 | 9.4 | 114.5 | 106.1 | 1.5 | 2.9096 | 27.3741 | 525.8 | 527.5 | 541.244 | 265.171 | -7.0 | -6.9 | -0.1 | 26.7 | 4.82 | 8.56 | 1.9 | 8.66e-07 | 0.0000 | 0.0000 | 0.0000 | 0.0039 | 11.0257 | 14.2446 | 0.0005 | 0.0004 | 0.0004 | 0.0000 | 0.0000 | 57.56 | N | N | N | N | N | N | N | N | N | N
004904.0 | 99.4 | 67.798 | 193.0 | 146.8 | 71.8 | 93.6 | 27.3 | 5.8 | 9.4 | 114.5 | 106.1 | 1.5 | 2.8620 | 27.3758 | 525.7 | 527.7 | 536.763 | 263.016 | -7.0 | -6.8 | -0.1 | 24.6 | 4.92 | 8.69 | 1.7 | 8.72e-07 | 0.0000 | 0.0000 | 0.0000 | 0.0036 | 11.1657 | 14.3522 | 0.0004 | 0.0004 | 0.0004 | 0.0000 | 0.0000 | 59.37 | N | N | N | N | N | N | N | N | N | N
004905.0 | 99.2 | 67.655 | 193.1 | 146.9 | 71.8 | 93.6 | 27.3 | 5.9 | 9.4 | 114.7 | 106.2 | 1.5 | 2.8009 | 27.3721 | 525.5 | 527.9 | 530.968 | 260.175 | -7.0 | -6.8 | -0.1 | 20.5 | 5.03 | 8.69 | 1.5 | 8.82e-07 | 0.0000 | 0.0000 | 0.0000 | 0.0029 | 11.2901 | 14.1945 | 0.0004 | 0.0003 | 0.0003 | 0.0000 | 0.0000 | 59.41 | N | N | N | N | N | N | N | N | N | N
004906.0 | 99.2 | 67.611 | 193.1 | 147.0 | 71.8 | 93.6 | 27.3 | 5.8 | 9.4 | 114.7 | 106.2 | 1.5 | 2.7638 | 27.3674 | 525.5 | 527.9 | 527.406 | 258.386 | -6.9 | -6.8 | -0.1 | 19.0 | 5.16 | 8.60 | 1.5 | 8.88e-07 | 0.0000 | 0.0000 | 0.0000 | 0.0027 | 11.5088 | 13.9486 | 0.0003 | 0.0003 | 0.0003 | 0.0000 | 0.0000 | 59.65 | N | N | N | N | N | N | N | N | N | N
004907.0 | 98.8 | 67.332 | 193.2 | 147.0 | 71.8 | 93.6 | 27.3 | 5.8 | 9.3 | 114.9 | 106.3 | 1.5 | 2.8273 | 27.3684 | 525.7 | 528.4 | 533.519 | 261.353 | -6.9 | -6.8 | -0.1 | 17.8 | 5.31 | 8.44 | 1.5 | 8.77e-07 | 0.0000 | 0.0000 | 0.0000 | 0.0026 | 11.9762 | 13.8537 | 0.0004 | 0.0003 | 0.0003 | 0.0000 | 0.0000 | 64.33 | N | N | N | N | N | N | N | N | N | N
004908.0 | 98.5 | 67.176 | 193.3 | 147.1 | 71.9 | 93.6 | 27.3 | 5.6 | 9.3 | 115.0 | 106.4 | 1.6 | 2.7962 | 27.3726 | 525.9 | 528.6 | 530.503 | 259.871 | -6.9 | -6.8 | -0.1 | 16.6 | 5.42 | 8.27 | 1.6 | 8.82e-07 | 0.0000 | 0.0000 | 0.0000 | 0.0024 | 12.1537 | 13.4881 | 0.0004 | 0.0003 | 0.0003 | 0.0000 | 0.0000 | 66.41 | N | N | N | N | N | N | N | N | N | N
004909.0 | 98.3 | 67.021 | 193.4 | 147.0 | 71.8 | 93.6 | 27.3 | 5.5 | 9.2 | 115.2 | 106.3 | 1.5 | 2.7873 | 27.3764 | 526.0 | 528.8 | 529.686 | 259.482 | -6.9 | -6.7 | -0.1 | 17.8 | 5.41 | 8.13 | 1.6 | 8.84e-07 | 0.0000 | 0.0000 | 0.0000 | 0.0025 | 12.1310 | 13.2524 | 0.0004 | 0.0003 | 0.0003 | 0.0000 | 0.0000 | 65.21 | N | N | N | N | N | N | N | N | N | N
004910.0 | 98.1 | 66.884 | 193.4 | 147.1 | 71.8 | 93.6 | 27.3 | 5.4 | 9.2 | 115.3 | 106.3 | 1.6 | 2.7225 | 27.3707 | 525.9 | 529.1 | 523.437 | 256.384 | -6.9 | -6.7 | -0.1 | 16.5 | 5.34 | 8.09 | 1.6 | 8.95e-07 | 0.0000 | 0.0000 | 0.0000 | 0.0023 | 11.8262 | 13.0214 | 0.0004 | 0.0003 | 0.0003 | 0.0000 | 0.0000 | 65.56 | N | N | N | N | N | N | N | N | N | N
004911.0 | 97.8 | 66.710 | 193.4 | 146.9 | 71.8 | 93.6 | 27.3 | 5.4 | 9.2 | 115.3 | 106.2 | 1.5 | 2.6784 | 27.3683 | 525.9 | 529.3 | 519.126 | 254.237 | -6.9 | -6.7 | -0.1 | 16.5 | 5.27 | 8.11 | 1.5 | 9.02e-07 | 0.0000 | 0.0000 | 0.0000 | 0.0023 | 11.5762 | 12.9506 | 0.0003 | 0.0003 | 0.0003 | 0.0000 | 0.0000 | 61.53 | N | N | N | N | N | N | N | N | N | N
004912.0 | 97.7 | 66.592 | 193.5 | 146.8 | 71.8 | 93.7 | 27.3 | 5.3 | 9.2 | 115.2 | 106.1 | 1.5 | 2.7128 | 27.3705 | 525.9 | 529.3 | 522.482 | 255.906 | -6.9 | -6.7 | -0.1 | 13.9 | 5.27 | 8.16 | 1.4 | 8.97e-07 | 0.0000 | 0.0000 | 0.0000 | 0.0020 | 11.6508 | 13.1038 | 0.0003 | 0.0003 | 0.0003 | 0.0000 | 0.0000 | 61.15 | N | N | N | N | N | N | N | N | N | N
004913.0 | 97.5 | 66.449 | 193.5 | 146.7 | 71.8 | 93.7 | 27.3 | 5.2 | 9.1 | 115.3 | 106.0 | 1.5 | 2.7188 | 27.3770 | 525.9 | 529.5 | 523.030 | 256.249 | -6.9 | -6.7 | -0.1 | 13.0 | 5.36 | 8.15 | 1.4 | 8.95e-07 | 0.0000 | 0.0000 | 0.0000 | 0.0018 | 11.8682 | 13.1129 | 0.0003 | 0.0003 | 0.0003 | 0.0000 | 0.0000 | 62.55 | N | N | N | N | N | N | N | N | N | N
004914.0 | 97.3 | 66.319 | 193.5 | 146.9 | 71.8 | 93.7 | 27.3 | 5.2 | 9.1 | 115.4 | 106.1 | 1.5 | 2.7357 | 27.3759 | 525.8 | 529.3 | 524.595 | 257.034 | -6.9 | -6.7 | -0.1 | 10.6 | 5.48 | 8.07 | 1.4 | 8.92e-07 | 0.0000 | 0.0000 | 0.0000 | 0.0015 | 12.1680 | 13.0266 | 0.0003 | 0.0003 | 0.0003 | 0.0000 | 0.0000 | 64.41 | N | N | N | N | N | N | N | N | N | N
004915.0 | 97.2 | 66.275 | 193.5 | 146.9 | 71.8 | 93.7 | 27.3 | 5.3 | 9.2 | 115.4 | 106.2 | 1.5 | 2.7210 | 27.3788 | 525.9 | 529.6 | 523.185 | 256.338 | -6.9 | -6.8 | -0.1 | 7.3 | 5.54 | 7.97 | 1.3 | 8.95e-07 | 0.0000 | 0.0000 | 0.0000 | 0.0010 | 12.2662 | 12.8303 | 0.0003 | 0.0003 | 0.0003 | 0.0000 | 0.0000 | 63.94 | N | N | N | N | N | N | N | N | N | N
004916.0 | 97.1 | 66.226 | 193.5 | 147.0 | 71.8 | 93.7 | 27.3 | 5.2 | 9.1 | 115.5 | 106.2 | 1.5 | 2.7020 | 27.3772 | 525.8 | 529.8 | 521.340 | 255.439 | -6.9 | -6.8 | -0.1 | 6.8 | 5.58 | 7.88 | 1.2 | 8.98e-07 | 0.0000 | 0.0000 | 0.0000 | 0.0010 | 12.3048 | 12.6394 | 0.0003 | 0.0002 | 0.0002 | 0.0000 | 0.0000 | 65.94 | N | N | N | N | N | N | N | N | N | N
004917.0 | 96.9 | 66.039 | 193.5 | 147.1 | 71.8 | 93.7 | 27.3 | 5.0 | 9.0 | 115.5 | 106.3 | 1.6 | 2.6490 | 27.3783 | 525.9 | 530.0 | 516.162 | 252.880 | -6.9 | -6.8 | -0.1 | 9.5 | 5.61 | 7.81 | 1.1 | 9.07e-07 | 0.0000 | 0.0000 | 0.0000 | 0.0013 | 12.2392 | 12.4031 | 0.0003 | 0.0002 | 0.0002 | 0.0000 | 0.0000 | 68.05 | N | N | N | N | N | N | N | N | N | N
004918.0 | 96.7 | 65.921 | 193.5 | 146.9 | 71.8 | 93.7 | 27.3 | 5.1 | 9.1 | 115.5 | 106.2 | 1.5 | 2.6833 | 27.3756 | 525.9 | 529.8 | 519.535 | 254.505 | -6.9 | -6.8 | -0.1 | 14.6 | 5.62 | 7.76 | 1.1 | 9.01e-07 | 0.0000 | 0.0000 | 0.0000 | 0.0020 | 12.3409 | 12.4009 | 0.0002 | 0.0002 | 0.0002 | 0.0000 | 0.0000 | 65.82 | N | N | N | N | N | N | N | N | N | N
004919.0 | 96.6 | 65.884 | 193.5 | 146.9 | 71.8 | 93.7 | 27.3 | 5.6 | 9.3 | 115.6 | 106.2 | 1.5 | 2.6248 | 27.3731 | 525.7 | 530.0 | 513.759 | 251.725 | -7.0 | -6.8 | -0.1 | 18.7 | 5.59 | 7.73 | 1.1 | 9.11e-07 | 0.0000 | 0.0000 | 0.0000 | 0.0026 | 12.1482 | 12.2242 | 0.0002 | 0.0002 | 0.0002 | 0.0000 | 0.0000 | 66.36 | N | N | N | N | N | N | N | N | N | N
004920.0 | 96.4 | 65.747 | 193.5 | 146.9 | 71.8 | 93.7 | 27.3 | 5.7 | 9.3 | 115.5 | 106.1 | 1.5 | 2.6085 | 27.3680 | 525.5 | 530.2 | 512.176 | 250.954 | -7.0 | -6.8 | -0.1 | 21.9 | 5.55 | 7.74 | 1.1 | 9.14e-07 | 0.0000 | 0.0000 | 0.0000 | 0.0030 | 12.0367 | 12.1997 | 0.0003 | 0.0002 | 0.0002 | 0.0000 | 0.0000 | 65.46 | N | N | N | N | N | N | N | N | N | N
004921.0 | 96.2 | 65.611 | 193.5 | 146.8 | 71.8 | 93.7 | 27.3 | 5.5 | 9.2 | 115.4 | 106.1 | 1.5 | 2.5939 | 27.3661 | 525.6 | 530.2 | 510.773 | 250.219 | -7.0 | -6.8 | -0.1 | 24.4 | 5.54 | 7.76 | 1.2 | 9.17e-07 | 0.0000 | 0.0000 | 0.0000 | 0.0033 | 11.9703 | 12.1959 | 0.0003 | 0.0002 | 0.0002 | 0.0000 | 0.0000 | 66.37 | N | N | N | N | N | N | N | N | N | N
004922.0 | 96.0 | 65.430 | 193.5 | 146.8 | 71.7 | 93.7 | 27.3 | 5.4 | 9.2 | 115.3 | 106.1 | 1.5 | 2.5396 | 27.3701 | 525.5 | 530.4 | 505.243 | 247.564 | -7.0 | -6.8 | -0.1 | 23.8 | 5.54 | 7.78 | 1.2 | 9.27e-07 | 0.0000 | 0.0000 | 0.0000 | 0.0032 | 11.8391 | 12.0955 | 0.0003 | 0.0003 | 0.0003 | 0.0000 | 0.0000 | 64.38 | N | N | N | N | N | N | N | N | N | N
004923.0 | 95.7 | 65.244 | 193.5 | 146.6 | 71.7 | 93.7 | 27.3 | 5.3 | 9.1 | 115.3 | 105.9 | 1.5 | 2.5081 | 27.3739 | 525.5 | 530.4 | 502.046 | 246.022 | -7.0 | -6.8 | -0.1 | 19.9 | 5.60 | 7.78 | 1.2 | 9.32e-07 | 0.0000 | 0.0000 | 0.0000 | 0.0027 | 11.8910 | 12.0194 | 0.0003 | 0.0002 | 0.0002 | 0.0000 | 0.0000 | 62.67 | N | N | N | N | N | N | N | N | N | N
004924.0 | 95.4 | 65.070 | 193.5 | 146.7 | 71.7 | 93.7 | 27.3 | 5.2 | 9.1 | 115.2 | 106.0 | 1.5 | 2.4595 | 27.3747 | 525.6 | 530.4 | 497.106 | 243.604 | -7.0 | -6.8 | -0.1 | 19.2 | 5.72 | 7.72 | 1.2 | 9.41e-07 | 0.0000 | 0.0000 | 0.0000 | 0.0026 | 12.0217 | 11.7997 | 0.0003 | 0.0002 | 0.0002 | 0.0000 | 0.0000 | 67.47 | N | N | N | N | N | N | N | N | N | N
004925.0 | 95.2 | 64.921 | 193.5 | 146.9 | 71.7 | 93.7 | 27.3 | 5.3 | 9.1 | 115.3 | 106.2 | 1.5 | 2.5253 | 27.3747 | 525.5 | 530.5 | 503.697 | 246.857 | -7.0 | -6.9 | -0.1 | 18.7 | 5.83 | 7.59 | 1.1 | 9.29e-07 | 0.0000 | 0.0000 | 0.0000 | 0.0025 | 12.4284 | 11.7627 | 0.0002 | 0.0002 | 0.0002 | 0.0000 | 0.0000 | 69.57 | N | N | N | N | N | N | N | N | N | N
004926.0 | 95.0 | 64.790 | 193.5 | 146.7 | 71.6 | 93.7 | 27.3 | 5.1 | 9.1 | 115.4 | 106.0 | 1.5 | 2.5120 | 27.3748 | 525.5 | 530.6 | 502.354 | 246.194 | -7.0 | -6.9 | -0.1 | 18.4 | 5.90 | 7.45 | 1.1 | 9.31e-07 | 0.0000 | 0.0000 | 0.0000 | 0.0025 | 12.5465 | 11.5196 | 0.0002 | 0.0002 | 0.0002 | 0.0000 | 0.0000 | 69.57 | N | N | N | N | N | N | N | N | N | N
004927.0 | 94.8 | 64.654 | 193.5 | 146.7 | 71.6 | 93.7 | 27.3 | 5.1 | 9.1 | 115.5 | 106.0 | 1.5 | 2.4095 | 27.3734 | 525.5 | 530.6 | 491.829 | 241.029 | -7.0 | -6.9 | -0.1 | 22.5 | 5.96 | 7.34 | 1.1 | 9.51e-07 | 0.0000 | 0.0000 | 0.0000 | 0.0030 | 12.4040 | 11.1060 | 0.0002 | 0.0002 | 0.0002 | 0.0000 | 0.0000 | 69.13 | N | N | N | N | N | N | N | N | N | N
004928.0 | 94.7 | 64.567 | 193.5 | 146.9 | 71.6 | 93.7 | 27.3 | 5.0 | 9.0 | 115.6 | 106.1 | 1.5 | 2.4404 | 27.3776 | 525.5 | 530.6 | 494.997 | 242.604 | -7.0 | -6.9 | -0.1 | 28.1 | 6.15 | 7.19 | 1.1 | 9.45e-07 | 0.0000 | 0.0000 | 0.0000 | 0.0038 | 12.8849 | 10.9498 | 0.0002 | 0.0002 | 0.0002 | 0.0000 | 0.0000 | 71.92 | N | N | N | N | N | N | N | N | N | N
004929.0 | 94.5 | 64.455 | 193.5 | 146.9 | 71.5 | 93.7 | 27.3 | 4.9 | 9.0 | 115.6 | 106.1 | 1.5 | 2.4749 | 27.3720 | 525.5 | 530.6 | 498.577 | 244.323 | -7.0 | -6.9 | -0.1 | 29.9 | 6.42 | 6.95 | 1.0 | 9.38e-07 | 0.0000 | 0.0000 | 0.0000 | 0.0040 | 13.5444 | 10.6600 | 0.0002 | 0.0002 | 0.0002 | 0.0000 | 0.0000 | 79.63 | N | N | N | N | N | N | N | N | N | N
004930.0 | 94.5 | 64.418 | 193.5 | 147.0 | 71.5 | 93.7 | 27.3 | 4.9 | 9.0 | 115.8 | 106.3 | 1.6 | 2.5650 | 27.3692 | 525.3 | 530.6 | 507.752 | 248.835 | -7.0 | -6.9 | -0.1 | 30.0 | 6.62 | 6.65 | 1.1 | 9.21e-07 | 0.0000 | 0.0000 | 0.0000 | 0.0041 | 14.2267 | 10.3964 | 0.0002 | 0.0002 | 0.0002 | 0.0000 | 0.0000 | 81.29 | N | N | N | N | N | N | N | N | N | N
004931.0 | 94.4 | 64.368 | 193.5 | 147.1 | 71.5 | 93.7 | 27.3 | 4.8 | 8.9 | 116.0 | 106.4 | 1.6 | 2.6178 | 27.3687 | 525.3 | 530.6 | 513.043 | 251.436 | -7.1 | -6.9 | -0.1 | 28.6 | 6.83 | 6.35 | 1.2 | 9.11e-07 | 0.0000 | 0.0000 | 0.0000 | 0.0039 | 14.8282 | 10.0163 | 0.0003 | 0.0002 | 0.0002 | 0.0000 | 0.0000 | 87.76 | N | N | N | N | N | N | N | N | N | N
004932.0 | 94.5 | 64.399 | 193.5 | 147.4 | 71.5 | 93.7 | 27.3 | 4.7 | 8.9 | 116.2 | 106.7 | 1.6 | 2.6361 | 27.3749 | 525.7 | 530.9 | 514.936 | 252.304 | -7.1 | -6.9 | -0.1 | 28.2 | 7.01 | 6.06 | 1.2 | 9.08e-07 | 0.0000 | 0.0000 | 0.0000 | 0.0039 | 15.2717 | 9.5945 | 0.0003 | 0.0003 | 0.0003 | 0.0000 | 0.0000 | 91.48 | N | N | N | N | N | N | N | N | N | N
004933.0 | 94.6 | 64.480 | 193.5 | 147.4 | 71.4 | 93.7 | 27.3 | 4.5 | 8.8 | 116.3 | 106.6 | 1.6 | 2.6247 | 27.3731 | 526.1 | 530.9 | 513.889 | 251.670 | -7.1 | -7.0 | -0.1 | 25.9 | 7.05 | 5.84 | 1.2 | 9.11e-07 | 0.0000 | 0.0000 | 0.0000 | 0.0036 | 15.3278 | 9.2335 | 0.0003 | 0.0002 | 0.0002 | 0.0000 | 0.0000 | 93.34 | N | N | N | N | N | N | N | N | N | N
004934.0 | 94.7 | 64.554 | 193.5 | 147.6 | 71.4 | 93.7 | 27.3 | 4.5 | 8.8 | 116.4 | 106.8 | 1.6 | 2.5848 | 27.3638 | 526.0 | 530.8 | 510.009 | 249.712 | -7.1 | -7.0 | -0.1 | 23.1 | 6.97 | 5.74 | 1.2 | 9.18e-07 | 0.0000 | 0.0000 | 0.0000 | 0.0032 | 15.0254 | 9.0023 | 0.0003 | 0.0002 | 0.0002 | 0.0000 | 0.0000 | 91.48 | N | N | N | N | N | N | N | N | N | N
004935.0 | 94.8 | 64.635 | 193.5 | 147.4 | 71.4 | 93.7 | 27.3 | 4.5 | 8.8 | 116.4 | 106.6 | 1.6 | 2.6036 | 27.3722 | 526.0 | 530.9 | 511.810 | 250.663 | -7.1 | -7.0 | -0.1 | 24.1 | 6.88 | 5.73 | 1.2 | 9.15e-07 | 0.0000 | 0.0000 | 0.0000 | 0.0033 | 14.8929 | 9.0194 | 0.0003 | 0.0002 | 0.0002 | 0.0000 | 0.0000 | 88.21 | N | N | N | N | N | N | N | N | N | N
004936.0 | 94.9 | 64.691 | 193.5 | 147.3 | 71.4 | 93.7 | 27.3 | 4.5 | 8.8 | 116.4 | 106.5 | 1.6 | 2.5777 | 27.3797 | 526.2 | 531.1 | 509.174 | 249.405 | -7.1 | -7.0 | -0.1 | 26.4 | 6.85 | 5.77 | 1.1 | 9.19e-07 | 0.0000 | 0.0000 | 0.0000 | 0.0036 | 14.7529 | 9.0295 | 0.0003 | 0.0002 | 0.0002 | 0.0000 | 0.0000 | 87.45 | N | N | N | N | N | N | N | N | N | N
004937.0 | 95.1 | 64.815 | 193.5 | 147.4 | 71.3 | 93.7 | 27.3 | 4.5 | 8.8 | 116.4 | 106.6 | 1.6 | 2.5706 | 27.3795 | 526.0 | 531.3 | 508.392 | 249.063 | -7.2 | -7.0 | -0.1 | 28.8 | 6.84 | 5.81 | 1.1 | 9.21e-07 | 0.0000 | 0.0000 | 0.0000 | 0.0039 | 14.7140 | 9.0814 | 0.0002 | 0.0002 | 0.0002 | 0.0000 | 0.0000 | 87.59 | N | N | N | N | N | N | N | N | N | N
004938.0 | 95.2 | 64.915 | 193.5 | 147.3 | 71.3 | 93.7 | 27.3 | 4.5 | 8.8 | 116.4 | 106.5 | 1.6 | 2.6098 | 27.3718 | 525.7 | 531.5 | 512.247 | 250.972 | -7.2 | -7.0 | -0.1 | 30.7 | 6.85 | 5.83 | 1.2 | 9.14e-07 | 0.0000 | 0.0000 | 0.0000 | 0.0042 | 14.8407 | 9.1891 | 0.0003 | 0.0002 | 0.0002 | 0.0000 | 0.0000 | 88.21 | N | N | N | N | N | N | N | N | N | N
004939.0 | 95.3 | 64.971 | 193.5 | 147.4 | 71.3 | 93.7 | 27.3 | 4.6 | 8.8 | 116.5 | 106.6 | 1.6 | 2.6574 | 27.3660 | 525.4 | 531.4 | 516.986 | 253.306 | -7.2 | -7.0 | -0.1 | 29.4 | 6.87 | 5.83 | 1.1 | 9.05e-07 | 0.0000 | 0.0000 | 0.0000 | 0.0041 | 15.0237 | 9.2734 | 0.0003 | 0.0002 | 0.0002 | 0.0000 | 0.0000 | 88.64 | N | N | N | N | N | N | N | N | N | N
004940.0 | 95.4 | 65.020 | 193.7 | 147.5 | 71.3 | 93.7 | 27.3 | 4.6 | 8.8 | 116.6 | 106.7 | 1.6 | 2.6735 | 27.3693 | 525.4 | 531.5 | 518.520 | 254.081 | -7.2 | -7.1 | -0.1 | 25.7 | 6.90 | 5.82 | 1.1 | 9.02e-07 | 0.0000 | 0.0000 | 0.0000 | 0.0036 | 15.1384 | 9.2830 | 0.0002 | 0.0002 | 0.0002 | 0.0000 | 0.0000 | 89.90 | N | N | N | N | N | N | N | N | N | N
004941.0 | 95.5 | 65.101 | 193.8 | 147.4 | 71.3 | 93.7 | 27.3 | 4.7 | 8.9 | 116.7 | 106.6 | 1.6 | 2.7300 | 27.3733 | 525.5 | 531.6 | 523.988 | 256.783 | -7.2 | -7.1 | -0.1 | 26.0 | 6.91 | 5.80 | 1.0 | 8.93e-07 | 0.0000 | 0.0000 | 0.0000 | 0.0037 | 15.3290 | 9.3461 | 0.0002 | 0.0002 | 0.0002 | 0.0000 | 0.0000 | 90.02 | N | N | N | N | N | N | N | N | N | N
004942.0 | 95.5 | 65.107 | 193.8 | 147.5 | 71.3 | 93.7 | 27.3 | 4.7 | 8.9 | 116.6 | 106.7 | 1.6 | 2.7968 | 27.3708 | 525.4 | 531.5 | 530.490 | 259.965 | -7.2 | -7.1 | -0.1 | 27.9 | 6.94 | 5.77 | 1.1 | 8.82e-07 | 0.0000 | 0.0000 | 0.0000 | 0.0040 | 15.5856 | 9.4214 | 0.0003 | 0.0002 | 0.0002 | 0.0000 | 0.0000 | 90.37 | N | N | N | N | N | N | N | N | N | N
004943.0 | 95.6 | 65.169 | 193.9 | 147.6 | 71.3 | 93.7 | 27.3 | 4.7 | 8.9 | 116.7 | 106.8 | 1.6 | 2.7860 | 27.3664 | 525.5 | 531.3 | 529.563 | 259.454 | -7.2 | -7.1 | -0.1 | 27.4 | 7.01 | 5.72 | 1.1 | 8.83e-07 | 0.0000 | 0.0000 | 0.0000 | 0.0039 | 15.7044 | 9.3249 | 0.0003 | 0.0002 | 0.0002 | 0.0000 | 0.0000 | 93.32 | N | N | N | N | N | N | N | N | N | N
004944.0 | 95.7 | 65.232 | 193.9 | 147.7 | 71.3 | 93.7 | 27.3 | 4.7 | 8.9 | 116.7 | 106.9 | 1.6 | 2.8554 | 27.3718 | 525.7 | 531.5 | 536.130 | 262.672 | -7.2 | -7.1 | -0.1 | 25.2 | 7.13 | 5.65 | 1.2 | 8.72e-07 | 0.0000 | 0.0000 | 0.0000 | 0.0036 | 16.1750 | 9.3207 | 0.0003 | 0.0003 | 0.0003 | 0.0000 | 0.0000 | 95.17 | N | N | N | N | N | N | N | N | N | Y
004945.0 | 95.7 | 65.256 | 194.0 | 147.7 | 71.3 | 93.7 | 27.3 | 4.7 | 8.9 | 116.7 | 106.9 | 1.6 | 3.0044 | 27.3723 | 525.6 | 531.4 | 550.134 | 269.547 | -7.2 | -7.1 | -0.1 | 24.9 | 7.39 | 5.51 | 1.4 | 8.50e-07 | 0.0000 | 0.0000 | 0.0000 | 0.0037 | 17.2003 | 9.3216 | 0.0003 | 0.0003 | 0.0003 | 0.0000 | 0.0000 | 96.26 | N | N | N | N | N | N | N | N | N | Y
004946.0 | 95.8 | 65.312 | 193.9 | 148.0 | 71.3 | 93.7 | 27.3 | 4.8 | 8.9 | 116.9 | 107.1 | 1.6 | 2.9820 | 27.3669 | 525.6 | 531.5 | 548.136 | 268.524 | -7.2 | -7.1 | -0.1 | 27.9 | 7.62 | 5.29 | 1.4 | 8.53e-07 | 0.0000 | 0.0000 | 0.0000 | 0.0041 | 17.6619 | 8.9167 | 0.0003 | 0.0003 | 0.0003 | 0.0000 | 0.0000 | 108.62 | N | N | N | N | N | N | N | N | N | Y
004947.0 | 95.9 | 65.387 | 194.0 | 148.2 | 71.2 | 93.7 | 27.3 | 4.8 | 8.9 | 116.9 | 107.3 | 1.6 | 2.9264 | 27.3766 | 525.7 | 531.5 | 542.826 | 265.980 | -7.2 | -7.1 | -0.1 | 29.1 | 7.64 | 5.09 | 1.3 | 8.61e-07 | 0.0000 | 0.0000 | 0.0000 | 0.0043 | 17.5549 | 8.4952 | 0.0003 | 0.0003 | 0.0003 | 0.0000 | 0.0000 | 110.46 | N | N | N | N | N | N | N | N | N | Y
004948.0 | 96.0 | 65.455 | 194.0 | 148.2 | 71.2 | 93.7 | 27.3 | 5.0 | 9.0 | 116.8 | 107.3 | 1.6 | 2.9203 | 27.3726 | 526.1 | 531.5 | 542.431 | 265.658 | -7.3 | -7.1 | -0.1 | 27.1 | 7.63 | 4.97 | 1.3 | 8.62e-07 | 0.0000 | 0.0000 | 0.0000 | 0.0040 | 17.5103 | 8.2866 | 0.0003 | 0.0003 | 0.0003 | 0.0000 | 0.0000 | 108.50 | N | N | N | N | N | N | N | N | N | Y
004949.0 | 96.1 | 65.505 | 194.0 | 148.0 | 71.2 | 93.7 | 27.3 | 5.1 | 9.1 | 116.8 | 107.1 | 1.6 | 2.9047 | 27.3772 | 526.4 | 531.6 | 541.057 | 264.946 | -7.3 | -7.1 | -0.1 | 29.0 | 7.67 | 4.90 | 1.4 | 8.65e-07 | 0.0000 | 0.0000 | 0.0000 | 0.0042 | 17.5518 | 8.1426 | 0.0003 | 0.0003 | 0.0003 | 0.0000 | 0.0000 | 110.19 | N | N | N | N | N | N | N | N | N | Y
004950.0 | 96.1 | 65.524 | 193.9 | 148.0 | 71.2 | 93.7 | 27.3 | 5.1 | 9.1 | 116.9 | 107.1 | 1.6 | 2.8464 | 27.3777 | 526.4 | 531.8 | 535.448 | 262.188 | -7.3 | -7.1 | -0.1 | 33.5 | 7.66 | 4.85 | 1.4 | 8.74e-07 | 0.0000 | 0.0000 | 0.0000 | 0.0048 | 17.3524 | 7.9834 | 0.0003 | 0.0003 | 0.0003 | 0.0000 | 0.0000 | 110.57 | N | N | N | N | N | N | N | N | N | Y
004951.0 | 96.3 | 65.635 | 193.9 | 147.7 | 71.2 | 93.7 | 27.3 | 5.1 | 9.1 | 116.8 | 106.9 | 1.6 | 2.8201 | 27.3741 | 526.4 | 531.7 | 532.935 | 260.928 | -7.3 | -7.2 | -0.1 | 34.0 | 7.57 | 4.85 | 1.5 | 8.78e-07 | 0.0000 | 0.0000 | 0.0000 | 0.0049 | 17.0584 | 7.9524 | 0.0003 | 0.0003 | 0.0003 | 0.0000 | 0.0000 | 108.25 | N | N | N | N | N | N | N | N | N | Y
004952.0 | 96.3 | 65.654 | 194.0 | 147.6 | 71.2 | 93.7 | 27.3 | 5.2 | 9.1 | 116.7 | 106.8 | 1.6 | 2.8831 | 27.3698 | 526.4 | 532.0 | 539.032 | 263.889 | -7.3 | -7.2 | -0.1 | 35.4 | 7.51 | 4.90 | 1.5 | 8.69e-07 | 0.0000 | 0.0000 | 0.0000 | 0.0051 | 17.1109 | 8.1181 | 0.0004 | 0.0003 | 0.0003 | 0.0000 | 0.0000 | 103.55 | N | N | N | N | N | N | N | N | N | Y
004953.0 | 96.3 | 65.673 | 193.8 | 147.4 | 71.2 | 93.7 | 27.3 | 5.3 | 9.1 | 116.6 | 106.6 | 1.6 | 2.9434 | 27.3751 | 526.8 | 532.0 | 544.730 | 266.612 | -7.3 | -7.2 | -0.1 | 33.3 | 7.55 | 4.94 | 1.5 | 8.60e-07 | 0.0000 | 0.0000 | 0.0000 | 0.0049 | 17.3716 | 8.2692 | 0.0004 | 0.0003 | 0.0003 | 0.0000 | 0.0000 | 104.86 | N | N | N | N | N | N | N | N | N | Y
004954.0 | 96.3 | 65.679 | 193.7 | 147.7 | 71.2 | 93.7 | 27.3 | 5.3 | 9.1 | 116.6 | 106.9 | 1.6 | 3.0771 | 27.3827 | 527.1 | 532.1 | 557.174 | 272.693 | -7.3 | -7.2 | -0.1 | 27.4 | 7.64 | 4.93 | 1.6 | 8.40e-07 | 0.0000 | 0.0000 | 0.0000 | 0.0041 | 17.9791 | 8.4387 | 0.0004 | 0.0004 | 0.0004 | 0.0000 | 0.0000 | 106.95 | N | N | N | N | N | N | N | N | N | Y
004955.0 | 96.4 | 65.760 | 193.7 | 147.8 | 71.2 | 93.7 | 27.3 | 5.4 | 9.2 | 116.6 | 106.9 | 1.6 | 3.0805 | 27.3847 | 527.1 | 532.2 | 557.404 | 272.814 | -7.4 | -7.2 | -0.1 | 26.2 | 7.74 | 4.86 | 1.6 | 8.40e-07 | 0.0000 | 0.0000 | 0.0000 | 0.0039 | 18.2285 | 8.3325 | 0.0004 | 0.0004 | 0.0004 | 0.0000 | 0.0000 | 112.95 | N | N | N | N | N | N | N | N | N | Y
004956.0 | 96.5 | 65.778 | 193.7 | 147.9 | 71.2 | 93.7 | 27.3 | 5.5 | 9.2 | 116.7 | 107.1 | 1.6 | 2.9802 | 27.3756 | 527.1 | 532.4 | 548.237 | 268.238 | -7.4 | -7.2 | -0.1 | 26.3 | 7.76 | 4.78 | 1.6 | 8.54e-07 | 0.0000 | 0.0000 | 0.0000 | 0.0039 | 17.9624 | 8.0509 | 0.0004 | 0.0004 | 0.0004 | 0.0000 | 0.0000 | 114.69 | N | N | N | N | N | N | N | N | N | Y
004957.0 | 96.6 | 65.896 | 193.7 | 148.2 | 71.2 | 93.7 | 27.3 | 5.6 | 9.3 | 116.7 | 107.3 | 1.6 | 2.9383 | 27.3809 | 527.3 | 532.4 | 544.292 | 266.316 | -7.4 | -7.2 | -0.1 | 27.3 | 7.61 | 4.77 | 1.7 | 8.61e-07 | 0.0000 | 0.0000 | 0.0000 | 0.0040 | 17.4977 | 7.9744 | 0.0004 | 0.0004 | 0.0004 | 0.0000 | 0.0000 | 115.28 | N | N | N | N | N | N | N | N | N | Y
004958.0 | 96.7 | 65.946 | 193.7 | 147.9 | 71.2 | 93.7 | 27.3 | 5.6 | 9.3 | 116.7 | 107.1 | 1.6 | 2.8989 | 27.3846 | 527.6 | 532.5 | 540.562 | 264.451 | -7.4 | -7.2 | -0.1 | 29.4 | 7.50 | 4.84 | 1.8 | 8.67e-07 | 0.0000 | 0.0000 | 0.0000 | 0.0043 | 17.1162 | 8.0392 | 0.0004 | 0.0004 | 0.0004 | 0.0000 | 0.0000 | 104.52 | N | N | N | N | N | N | N | N | N | Y
004959.0 | 96.8 | 65.971 | 193.7 | 147.6 | 71.2 | 93.7 | 27.3 | 5.6 | 9.3 | 116.7 | 106.8 | 1.6 | 2.9320 | 27.3752 | 527.7 | 532.7 | 543.800 | 265.908 | -7.4 | -7.2 | -0.1 | 30.2 | 7.33 | 4.94 | 1.8 | 8.62e-07 | 0.0000 | 0.0000 | 0.0000 | 0.0044 | 16.8407 | 8.2529 | 0.0004 | 0.0004 | 0.0004 | 0.0000 | 0.0000 | 107.14 | N | N | N | N | N | N | N | N | N | Y
005000.0 | 96.8 | 66.002 | 193.6 | 147.6 | 71.2 | 93.7 | 27.3 | 5.6 | 9.3 | 116.7 | 106.8 | 1.6 | 2.8504 | 27.3764 | 527.9 | 532.7 | 535.700 | 261.917 | -7.4 | -7.2 | -0.1 | 25.5 | 6.76 | 5.20 | 1.6 | 8.76e-07 | 0.0000 | 0.0000 | 0.0000 | 0.0037 | 15.2867 | 8.5494 | 0.0004 | 0.0004 | 0.0004 | 0.0000 | 0.0000 | 103.92 | N | N | N | N | N | N | N | N | N | Y
005001.0 | 96.7 | 65.934 | 193.6 | 146.8 | 71.2 | 93.7 | 27.3 | 5.6 | 9.3 | 116.7 | 106.1 | 1.5 | 2.0367 | 27.3634 | 527.9 | 532.9 | 448.075 | 218.958 | -7.4 | -7.2 | -0.1 | 18.7 | 5.32 | 5.97 | 1.4 | 1.05e-06 | 0.0000 | 0.0000 | 0.0000 | 0.0022 | 10.0649 | 8.2022 | 0.0003 | 0.0003 | 0.0003 | 0.0000 | 0.0000 | 54.62 | N | N | N | N | N | N | N | N | N | N
005002.0 | 96.6 | 65.853 | 193.6 | 146.0 | 71.2 | 93.7 | 27.3 | 5.3 | 9.2 | 116.1 | 105.4 | 1.5 | 1.2611 | 27.3466 | 527.4 | 533.1 | 353.009 | 172.484 | -7.3 | -7.2 | -0.1 | 5.5 | 3.08 | 7.66 | 1.3 | 1.34e-06 | 0.0000 | 0.0000 | 0.0000 | 0.0005 | 4.5856 | 8.2974 | 0.0002 | 0.0002 | 0.0002 | 0.0000 | 0.0000 | 34.69 | N | N | N | N | N | N | N | N | N | N
005003.0 | 95.9 | 65.399 | 193.6 | 142.2 | 71.2 | 93.7 | 27.3 | 5.2 | 9.1 | 114.9 | 102.0 | 1.2 | 1.3260 | 27.3473 | 526.6 | 533.1 | 362.959 | 177.500 | -7.2 | -7.1 | -0.1 | -7.9 | 1.27 | 10.23 | 1.1 | 1.30e-06 | 0.0000 | 0.0000 | 0.0000 | 0.0000 | 1.9486 | 11.3970 | 0.0002 | 0.0002 | 0.0002 | 0.0000 | 0.0000 | 0.00 | N | N | N | N | N | N | N | N | N | N
005004.0 | 95.1 | 64.865 | 193.6 | 139.2 | 71.2 | 93.7 | 27.3 | 5.3 | 9.1 | 114.1 | 99.4 | 0.9 | 1.4157 | 27.3544 | 526.0 | 533.1 | 375.285 | 183.690 | -7.1 | -6.9 | -0.1 | -14.2 | 0.47 | 12.86 | 0.9 | 1.26e-06 | 0.0000 | 0.0000 | 0.0000 | 0.0000 | 0.7383 | 14.8311 | 0.0001 | 0.0001 | 0.0001 | 0.0000 | 0.0000 | 0.00 | N | N | N | N | N | N | N | N | N | N
005005.0 | 94.4 | 64.343 | 193.5 | 140.7 | 71.2 | 93.7 | 27.3 | 5.4 | 9.2 | 113.7 | 100.7 | 1.1 | 1.3736 | 27.3508 | 525.2 | 533.1 | 369.315 | 180.880 | -6.9 | -6.8 | -0.1 | -15.4 | 0.22 | 14.91 | 0.8 | 1.27e-06 | 0.0000 | 0.0000 | 0.0000 | 0.0000 | 0.3426 | 16.9315 | 0.0001 | 0.0001 | 0.0001 | 0.0000 | 0.0000 | 0.00 | N | N | N | N | N | N | N | N | N | N
005006.0 | 93.7 | 63.914 | 193.3 | 141.3 | 71.2 | 93.7 | 27.3 | 5.3 | 9.2 | 113.7 | 101.2 | 1.1 | 1.3047 | 27.3477 | 524.6 | 532.7 | 359.696 | 176.270 | -6.8 | -6.7 | -0.1 | -14.9 | 0.15 | 16.28 | 0.8 | 1.30e-06 | 0.0000 | 0.0000 | 0.0000 | 0.0000 | 0.2238 | 18.0145 | 0.0001 | 0.0001 | 0.0001 | 0.0000 | 0.0000 | 0.00 | N | N | N | N | N | N | N | N | N | N
005007.0 | 93.6 | 63.790 | 193.2 | 141.3 | 71.2 | 93.7 | 27.3 | 5.3 | 9.1 | 113.7 | 101.2 | 1.1 | 1.3233 | 27.3518 | 524.1 | 532.7 | 362.326 | 177.667 | -6.7 | -6.6 | -0.1 | -14.3 | 0.12 | 17.01 | 0.7 | 1.29e-06 | 0.0000 | 0.0000 | 0.0000 | 0.0000 | 0.1902 | 18.9764 | 0.0001 | 0.0001 | 0.0001 | 0.0000 | 0.0000 | 0.00 | N | N | N | N | N | N | N | N | N | N
005008.0 | 92.3 | 62.951 | 192.9 | 140.9 | 71.2 | 93.7 | 27.3 | 5.2 | 9.1 | 113.5 | 100.9 | 1.1 | 1.3222 | 27.3528 | 523.7 | 532.0 | 362.072 | 177.619 | -6.6 | -6.5 | -0.1 | -15.4 | 0.11 | 17.37 | 0.6 | 1.29e-06 | 0.0000 | 0.0000 | 0.0000 | 0.0000 | 0.1692 | 19.3671 | 0.0001 | 0.0001 | 0.0001 | 0.0000 | 0.0000 | 0.00 | N | N | N | N | N | N | N | N | N | N
005009.0 | 91.7 | 62.504 | 192.6 | 141.1 | 71.2 | 93.7 | 27.3 | 5.3 | 9.1 | 113.4 | 101.0 | 1.1 | 1.2668 | 27.3531 | 523.4 | 532.0 | 354.186 | 173.805 | -6.6 | -6.4 | -0.1 | -14.9 | 0.10 | 17.56 | 0.6 | 1.32e-06 | 0.0000 | 0.0000 | 0.0000 | 0.0000 | 0.1531 | 19.1598 | 0.0001 | 0.0001 | 0.0001 | 0.0000 | 0.0000 | 0.00 | N | N | N | N | N | N | N | N | N | N
005010.0 | 90.1 | 61.429 | 192.1 | 141.4 | 71.2 | 93.7 | 27.3 | 5.3 | 9.2 | 113.4 | 101.2 | 1.1 | 1.2335 | 27.3531 | 523.1 | 531.8 | 349.300 | 171.465 | -6.5 | -6.4 | -0.1 | -17.2 | 0.09 | 17.53 | 0.6 | 1.34e-06 | 0.0000 | 0.0000 | 0.0000 | 0.0000 | 0.1402 | 18.8753 | 0.0001 | 0.0001 | 0.0001 | 0.0000 | 0.0000 | 0.00 | N | N | N | N | N | N | N | N | N | N
005011.0 | 87.9 | 59.944 | 191.8 | 141.4 | 71.2 | 93.7 | 27.3 | 5.4 | 9.2 | 113.2 | 101.3 | 1.1 | 1.1995 | 27.3513 | 522.7 | 531.5 | 344.281 | 169.067 | -6.5 | -6.3 | -0.1 | -20.5 | 0.09 | 17.61 | 0.6 | 1.36e-06 | 0.0000 | 0.0000 | 0.0000 | 0.0000 | 0.1287 | 18.6880 | 0.0001 | 0.0001 | 0.0001 | 0.0000 | 0.0000 | 0.00 | N | N | N | N | N | N | N | N | N | N
005012.0 | 85.2 | 58.111 | 191.5 | 141.4 | 71.2 | 93.7 | 27.3 | 5.4 | 9.2 | 113.1 | 101.3 | 1.1 | 1.1297 | 27.3452 | 522.4 | 531.4 | 333.891 | 163.975 | -6.4 | -6.3 | -0.1 | -16.0 | 0.08 | 17.65 | 0.4 | 1.40e-06 | 0.0000 | 0.0000 | 0.0000 | 0.0000 | 0.1193 | 18.1699 | 0.0001 | 0.0001 | 0.0001 | 0.0000 | 0.0000 | 0.00 | N | N | N | N | N | N | N | N | N | N
005013.0 | 82.7 | 56.358 | 191.1 | 141.4 | 71.2 | 93.7 | 27.3 | 5.2 | 9.1 | 112.8 | 101.3 | 1.1 | 1.0395 | 27.3461 | 522.2 | 531.1 | 320.020 | 157.188 | -6.4 | -6.2 | -0.1 | -13.3 | 0.08 | 17.67 | 0.3 | 1.46e-06 | 0.0000 | 0.0000 | 0.0000 | 0.0000 | 0.1095 | 17.4349 | 0.0000 | 0.0000 | 0.0000 | 0.0000 | 0.0000 | 0.00 | N | N | N | N | N | N | N | N | N | N
005014.0 | 80.2 | 54.712 | 190.7 | 141.3 | 71.2 | 93.7 | 27.3 | 5.1 | 9.0 | 112.6 | 101.2 | 1.1 | 0.9651 | 27.3503 | 522.2 | 530.9 | 308.101 | 151.366 | -6.3 | -6.2 | -0.1 | -14.5 | 0.08 | 17.68 | 0.4 | 1.51e-06 | 0.0000 | 0.0000 | 0.0000 | 0.0000 | 0.0988 | 16.8046 | 0.0001 | 0.0001 | 0.0001 | 0.0000 | 0.0000 | 0.00 | N | N | N | N | N | N | N | N | N | N
005015.0 | 77.9 | 53.140 | 190.5 | 141.2 | 71.2 | 93.7 | 27.3 | 5.1 | 9.1 | 112.4 | 101.1 | 1.1 | 0.8353 | 27.3515 | 522.2 | 530.9 | 285.598 | 140.316 | -6.3 | -6.1 | -0.1 | -18.9 | 0.07 | 17.70 | 0.5 | 1.63e-06 | 0.0000 | 0.0000 | 0.0000 | 0.0000 | 0.0868 | 15.5898 | 0.0001 | 0.0001 | 0.0001 | 0.0000 | 0.0000 | 0.00 | N | N | N | N | N | N | N | N | N | N
005016.0 | 75.9 | 51.748 | 190.2 | 141.1 | 71.2 | 93.7 | 27.3 | 5.1 | 9.1 | 112.2 | 101.0 | 1.1 | 0.6495 | 27.3504 | 522.0 | 530.6 | 249.546 | 122.619 | -6.2 | -6.1 | -0.1 | -23.8 | 0.07 | 17.71 | 0.6 | 1.87e-06 | 0.0000 | 0.0000 | 0.0000 | 0.0000 | 0.0748 | 13.6310 | 0.0001 | 0.0001 | 0.0001 | 0.0000 | 0.0000 | 0.00 | N | N | N | N | N | N | N | N | N | N
005017.0 | 72.6 | 49.467 | 190.0 | 141.1 | 71.2 | 93.7 | 27.3 | 5.1 | 9.1 | 112.1 | 101.0 | 1.1 | 0.4949 | 27.3428 | 521.4 | 530.5 | 216.833 | 106.581 | -6.2 | -6.1 | -0.1 | -22.1 | 0.07 | 17.71 | 0.7 | 2.15e-06 | 0.0000 | 0.0000 | 0.0000 | 0.0000 | 0.0658 | 11.8507 | 0.0001 | 0.0001 | 0.0001 | 0.0000 | 0.0000 | 0.00 | N | N | N | N | N | N | N | N | N | N
005018.0 | 66.7 | 45.466 | 189.8 | 141.0 | 71.2 | 93.7 | 27.3 | 5.0 | 9.0 | 112.0 | 100.9 | 1.1 | 0.4417 | 27.3401 | 520.9 | 530.5 | 205.384 | 100.996 | -6.2 | -6.0 | -0.1 | -17.1 | 0.07 | 17.72 | 0.5 | 2.27e-06 | 0.0000 | 0.0000 | 0.0000 | 0.0000 | 0.0636 | 11.2336 | 0.0000 | 0.0000 | 0.0000 | 0.0000 | 0.0000 | 0.00 | N | N | N | N | N | N | N | N | N | N
005019.0 | 59.5 | 40.563 | 189.6 | 140.8 | 71.2 | 93.7 | 27.3 | 5.0 | 9.0 | 111.8 | 100.7 | 1.1 | 0.4474 | 27.3427 | 520.5 | 530.2 | 206.479 | 101.583 | -6.1 | -6.0 | -0.1 | -12.1 | 0.07 | 17.72 | 0.4 | 2.26e-06 | 0.0000 | 0.0000 | 0.0000 | 0.0000 | 0.0646 | 11.3009 | 0.0000 | 0.0000 | 0.0000 | 0.0000 | 0.0000 | 0.00 | N | N | N | N | N | N | N | N | N | N
005020.0 | 52.1 | 35.505 | 189.6 | 140.5 | 71.2 | 93.7 | 27.3 | 5.0 | 9.0 | 111.9 | 100.5 | 1.0 | 0.4316 | 27.3453 | 520.4 | 530.2 | 202.978 | 99.888 | -6.1 | -6.0 | -0.1 | -13.5 | 0.07 | 17.71 | 0.4 | 2.30e-06 | 0.0000 | 0.0000 | 0.0000 | 0.0000 | 0.0644 | 11.1087 | 0.0000 | 0.0000 | 0.0000 | 0.0000 | 0.0000 | 0.00 | N | N | N | N | N | N | N | N | N | N
005021.0 | 42.6 | 29.037 | 189.6 | 140.4 | 71.2 | 93.7 | 27.3 | 5.0 | 9.0 | 111.8 | 100.4 | 1.0 | 0.3916 | 27.3436 | 520.0 | 530.0 | 193.538 | 95.268 | -6.1 | -6.0 | -0.1 | -19.6 | 0.08 | 17.73 | 0.5 | 2.41e-06 | 0.0000 | 0.0000 | 0.0000 | 0.0000 | 0.0650 | 10.6025 | 0.0000 | 0.0000 | 0.0000 | 0.0000 | 0.0000 | 0.00 | N | N | N | N | N | N | N | N | N | N
005022.0 | 32.2 | 21.953 | 189.6 | 140.3 | 71.2 | 93.7 | 27.3 | 5.1 | 9.0 | 111.7 | 100.3 | 1.0 | 0.2213 | 27.3384 | 519.7 | 529.7 | 139.825 | 68.836 | -6.1 | -6.0 | -0.1 | -21.5 | 0.08 | 17.73 | 0.5 | 3.33e-06 | 0.0000 | 0.0000 | 0.0000 | 0.0000 | 0.0459 | 7.6609 | 0.0000 | 0.0000 | 0.0000 | 0.0000 | 0.0000 | 0.00 | N | N | N | N | N | N | N | N | N | N
005023.0 | 23.5 | 16.050 | 189.6 | 140.3 | 71.2 | 93.7 | 27.3 | 5.1 | 9.1 | 111.6 | 100.3 | 1.0 | 0.0846 | 27.3349 | 519.3 | 529.7 | 87.321 | 43.002 | -6.1 | -6.0 | -0.1 | -17.8 | 0.07 | 17.71 | 0.5 | 5.33e-06 | 0.0000 | 0.0000 | 0.0000 | 0.0000 | 0.0269 | 4.7824 | 0.0000 | 0.0000 | 0.0000 | 0.0000 | 0.0000 | 0.00 | N | N | N | N | N | N | N | N | N | N
005024.0 | 17.8 | 12.166 | 189.6 | 140.4 | 71.2 | 93.7 | 27.3 | 5.3 | 9.1 | 111.4 | 100.4 | 1.0 | 0.0573 | 27.3335 | 518.6 | 529.7 | 73.087 | 36.015 | -6.1 | -6.0 | -0.1 | -14.2 | 0.10 | 17.71 | 0.5 | 6.37e-06 | 0.0000 | 0.0000 | 0.0000 | 0.0000 | 0.0300 | 4.0042 | 0.0000 | 0.0000 | 0.0000 | 0.0000 | 0.0000 | 0.00 | N | N | N | N | N | N | N | N | N | N
005025.0 | 14.5 | 9.886 | 189.6 | 140.0 | 71.2 | 93.7 | 27.3 | 5.4 | 9.2 | 111.6 | 100.1 | 1.0 | 0.0535 | 27.3372 | 517.9 | 529.5 | 70.647 | 34.842 | -6.1 | -6.0 | -0.1 | -4.9 | 0.34 | 17.63 | 0.5 | 6.58e-06 | 0.0000 | 0.0000 | 0.0000 | 0.0000 | 0.1009 | 3.8570 | 0.0000 | 0.0000 | 0.0000 | 0.0000 | 0.0000 | 0.16 | N | N | N | N | N | N | N | N | N | N
005026.0 | 12.6 | 8.562 | 189.7 | 139.6 | 71.2 | 93.7 | 27.3 | 5.4 | 9.2 | 112.8 | 99.7 | 1.0 | 0.0559 | 27.3450 | 517.5 | 529.4 | 72.048 | 35.560 | -6.1 | -6.0 | -0.1 | 5.1 | 1.04 | 16.89 | 0.5 | 6.44e-06 | 0.0000 | 0.0000 | 0.0000 | 0.0001 | 0.3179 | 3.7716 | 0.0000 | 0.0000 | 0.0000 | 0.0000 | 0.0000 | 3.64 | N | N | N | N | N | N | N | N | N | N
005027.0 | 12.4 | 8.469 | 189.8 | 139.4 | 71.2 | 93.7 | 27.3 | 5.6 | 9.2 | 114.2 | 99.5 | 1.0 | 0.0516 | 27.3494 | 516.9 | 528.9 | 69.301 | 34.230 | -6.1 | -6.0 | -0.1 | 10.2 | 2.10 | 15.54 | 0.6 | 6.69e-06 | 0.0000 | 0.0000 | 0.0000 | 0.0002 | 0.6203 | 3.3396 | 0.0000 | 0.0000 | 0.0000 | 0.0000 | 0.0000 | 4.70 | N | N | N | N | N | N | N | N | N | N
005028.0 | 13.6 | 9.289 | 189.9 | 139.3 | 71.3 | 93.7 | 27.3 | 5.6 | 9.3 | 115.6 | 99.5 | 1.0 | 0.0496 | 27.3514 | 516.2 | 528.7 | 67.955 | 33.592 | -6.2 | -6.0 | -0.1 | 16.8 | 3.25 | 13.82 | 0.6 | 6.81e-06 | 0.0000 | 0.0000 | 0.0000 | 0.0003 | 0.9424 | 2.9146 | 0.0000 | 0.0000 | 0.0000 | 0.0000 | 0.0000 | 1.17 | N | N | N | N | N | N | N | N | N | N
005029.0 | 13.7 | 9.308 | 189.9 | 139.2 | 71.2 | 93.7 | 27.3 | 5.6 | 9.3 | 116.6 | 99.4 | 0.9 | 0.0472 | 27.3477 | 515.4 | 528.6 | 66.346 | 32.820 | -6.2 | -6.1 | -0.1 | 23.5 | 3.97 | 12.22 | 0.7 | 6.97e-06 | 0.0000 | 0.0000 | 0.0000 | 0.0004 | 1.1245 | 2.5178 | 0.0000 | 0.0000 | 0.0000 | 0.0000 | 0.0000 | 1.46 | N | N | N | N | N | N | N | N | N | N
005030.0 | 12.6 | 8.562 | 190.1 | 139.2 | 71.2 | 93.7 | 27.3 | 5.5 | 9.2 | 117.3 | 99.3 | 0.9 | 0.0467 | 27.3466 | 514.6 | 528.3 | 65.912 | 32.628 | -6.2 | -6.1 | -0.1 | 25.0 | 4.08 | 11.21 | 0.7 | 7.02e-06 | 0.0000 | 0.0000 | 0.0000 | 0.0004 | 1.1504 | 2.2972 | 0.0000 | 0.0000 | 0.0000 | 0.0000 | 0.0000 | 3.42 | N | N | N | N | N | N | N | N | N | N
005031.0 | 11.8 | 8.059 | 190.3 | 139.2 | 71.2 | 93.7 | 27.3 | 5.6 | 9.3 | 118.0 | 99.3 | 0.9 | 0.0466 | 27.3489 | 514.0 | 527.9 | 65.894 | 32.642 | -6.2 | -6.1 | -0.1 | 21.2 | 4.03 | 10.63 | 0.7 | 7.03e-06 | 0.0000 | 0.0000 | 0.0000 | 0.0004 | 1.1356 | 2.1775 | 0.0000 | 0.0000 | 0.0000 | 0.0000 | 0.0000 | 5.37 | N | N | N | N | N | N | N | N | N | N
005032.0 | 11.6 | 7.891 | 190.4 | 139.2 | 71.2 | 93.7 | 27.3 | 5.6 | 9.3 | 118.5 | 99.3 | 0.9 | 0.0482 | 27.3501 | 513.4 | 527.5 | 66.925 | 33.176 | -6.2 | -6.1 | -0.1 | 20.1 | 4.15 | 10.30 | 0.8 | 6.91e-06 | 0.0000 | 0.0000 | 0.0000 | 0.0004 | 1.1878 | 2.1454 | 0.0000 | 0.0000 | 0.0000 | 0.0000 | 0.0000 | 5.12 | N | N | N | N | N | N | N | N | N | N
005033.0 | 11.9 | 8.090 | 190.4 | 139.1 | 71.2 | 93.7 | 27.3 | 5.7 | 9.3 | 119.0 | 99.3 | 0.9 | 0.0495 | 27.3533 | 512.5 | 527.5 | 67.757 | 33.624 | -6.2 | -6.1 | -0.1 | 21.8 | 4.41 | 9.96 | 0.8 | 6.82e-06 | 0.0000 | 0.0000 | 0.0000 | 0.0004 | 1.2806 | 2.1027 | 0.0000 | 0.0000 | 0.0000 | 0.0000 | 0.0000 | 5.09 | N | N | N | N | N | N | N | N | N | N
005034.0 | 12.7 | 8.687 | 190.5 | 139.1 | 71.2 | 93.7 | 27.3 | 5.7 | 9.3 | 119.4 | 99.2 | 0.9 | 0.0476 | 27.3512 | 511.9 | 527.3 | 66.445 | 32.991 | -6.2 | -6.1 | -0.1 | 23.6 | 4.63 | 9.60 | 0.7 | 6.95e-06 | 0.0000 | 0.0000 | 0.0000 | 0.0004 | 1.3177 | 1.9883 | 0.0000 | 0.0000 | 0.0000 | 0.0000 | 0.0000 | 1.95 | N | N | N | N | N | N | N | N | N | N
005035.0 | 13.4 | 9.134 | 190.7 | 139.2 | 71.2 | 93.7 | 27.3 | 5.7 | 9.3 | 119.8 | 99.3 | 0.9 | 0.0470 | 27.3439 | 511.1 | 527.3 | 66.063 | 32.817 | -6.2 | -6.1 | -0.1 | 22.0 | 4.63 | 9.35 | 0.7 | 6.99e-06 | 0.0000 | 0.0000 | 0.0000 | 0.0004 | 1.3112 | 1.9274 | 0.0000 | 0.0000 | 0.0000 | 0.0000 | 0.0000 | 0.88 | N | N | N | N | N | N | N | N | N | N
005036.0 | 13.6 | 9.265 | 190.8 | 139.1 | 71.2 | 93.7 | 27.3 | 5.6 | 9.2 | 120.0 | 99.3 | 0.9 | 0.0477 | 27.3467 | 510.9 | 527.1 | 66.529 | 33.061 | -6.2 | -6.0 | -0.1 | 19.4 | 4.40 | 9.35 | 0.6 | 6.94e-06 | 0.0000 | 0.0000 | 0.0000 | 0.0004 | 1.2568 | 1.9406 | 0.0000 | 0.0000 | 0.0000 | 0.0000 | 0.0000 | 0.37 | N | N | N | N | N | N | N | N | N | N
005037.0 | 13.6 | 9.252 | 190.8 | 139.2 | 71.2 | 93.7 | 27.3 | 5.5 | 9.2 | 120.3 | 99.3 | 0.9 | 0.0471 | 27.3469 | 510.5 | 526.8 | 66.128 | 32.875 | -6.2 | -6.0 | -0.1 | 19.1 | 4.05 | 9.61 | 0.6 | 6.99e-06 | 0.0000 | 0.0000 | 0.0000 | 0.0003 | 1.1493 | 1.9838 | 0.0000 | 0.0000 | 0.0000 | 0.0000 | 0.0000 | 0.59 | N | N | N | N | N | N | N | N | N | N
005038.0 | 12.9 | 8.823 | 191.0 | 139.2 | 71.2 | 93.7 | 27.3 | 5.3 | 9.1 | 120.5 | 99.3 | 0.9 | 0.0472 | 27.3461 | 510.2 | 526.6 | 66.227 | 32.934 | -6.1 | -6.0 | -0.1 | 18.2 | 3.69 | 10.03 | 0.5 | 6.97e-06 | 0.0000 | 0.0000 | 0.0000 | 0.0003 | 1.0491 | 2.0740 | 0.0000 | 0.0000 | 0.0000 | 0.0000 | 0.0000 | 1.31 | N | N | N | N | N | N | N | N | N | N
005039.0 | 12.2 | 8.320 | 191.2 | 139.2 | 71.2 | 93.7 | 27.3 | 5.2 | 9.1 | 120.7 | 99.3 | 0.9 | 0.0466 | 27.3458 | 510.2 | 526.2 | 65.765 | 32.704 | -6.1 | -6.0 | -0.1 | 16.0 | 3.47 | 10.46 | 0.6 | 7.02e-06 | 0.0000 | 0.0000 | 0.0000 | 0.0003 | 0.9810 | 2.1479 | 0.0000 | 0.0000 | 0.0000 | 0.0000 | 0.0000 | 2.20 | N | N | N | N | N | N | N | N | N | N
005040.0 | 11.8 | 8.028 | 191.3 | 139.2 | 71.2 | 93.7 | 27.3 | 5.3 | 9.2 | 120.9 | 99.3 | 0.9 | 0.0445 | 27.3470 | 510.2 | 526.1 | 64.240 | 31.945 | -6.1 | -6.0 | -0.1 | 13.6 | 3.48 | 10.74 | 0.6 | 7.19e-06 | 0.0000 | 0.0000 | 0.0000 | 0.0002 | 0.9603 | 2.1533 | 0.0000 | 0.0000 | 0.0000 | 0.0000 | 0.0000 | 3.37 | N | N | N | N | N | N | N | N | N | N
005041.0 | 11.8 | 8.065 | 191.3 | 139.2 | 71.2 | 93.7 | 27.3 | 5.4 | 9.2 | 121.1 | 99.3 | 0.9 | 0.0445 | 27.3513 | 510.4 | 526.2 | 64.229 | 31.940 | -6.1 | -6.0 | -0.1 | 11.0 | 3.69 | 10.77 | 0.7 | 1.33e-03 | 0.0000 | 0.0000 | 0.0000 | 0.0002 | 1.0164 | 2.1602 | 0.0000 | 0.0000 | 0.0000 | 0.0000 | 0.0000 | 3.58 | N | N | N | N | N | N | N | N | N | N
005042.0 | 11.1 | 7.599 | 191.4 | 139.1 | 71.2 | 93.7 | 27.3 | 5.5 | 9.2 | 121.4 | 99.2 | 0.9 | 0.0426 | 27.3521 | 510.4 | 525.9 | 62.873 | 31.267 | -6.1 | -6.0 | -0.1 | 12.7 | 3.94 | 10.59 | 0.7 | 2.05e-03 | 0.0000 | 0.0000 | 0.0000 | 0.0002 | 1.0628 | 2.0796 | 0.0000 | 0.0000 | 0.0000 | 0.0000 | 0.0000 | 6.71 | N | N | N | N | N | N | N | N | N | N
005043.0 | 10.7 | 7.282 | 191.6 | 139.1 | 71.2 | 93.7 | 27.3 | 5.7 | 9.3 | 121.7 | 99.2 | 0.9 | 0.0431 | 27.3466 | 510.1 | 526.2 | 63.280 | 31.473 | -6.1 | -6.0 | -0.1 | 15.3 | 4.17 | 10.29 | 0.7 | 2.71e-03 | 0.0000 | 0.0000 | 0.0000 | 0.0003 | 1.1345 | 2.0322 | 0.0000 | 0.0000 | 0.0000 | 0.0000 | 0.0000 | 9.02 | N | N | N | N | N | N | N | N | N | N
005044.0 | 10.0 | 6.816 | 191.7 | 139.1 | 71.2 | 93.7 | 27.3 | 5.8 | 9.3 | 121.9 | 99.3 | 0.9 | 0.0419 | 27.3465 | 510.0 | 526.1 | 62.432 | 31.055 | -6.2 | -6.0 | -0.1 | 15.0 | 4.51 | 9.86 | 0.7 | 2.18e-03 | 0.0000 | 0.0000 | 0.0000 | 0.0003 | 1.2102 | 1.9233 | 0.0000 | 0.0000 | 0.0000 | 0.0000 | 0.0000 | 9.90 | N | N | N | N | N | N | N | N | N | N
005045.0 | 9.7 | 6.580 | 191.7 | 139.1 | 71.2 | 93.7 | 27.3 | 5.6 | 9.3 | 122.2 | 99.2 | 0.9 | 0.0432 | 27.3499 | 510.0 | 526.2 | 63.315 | 31.497 | -6.2 | -6.0 | -0.1 | 15.3 | 5.00 | 9.36 | 0.8 | 1.33e-03 | 0.0000 | 0.0000 | 0.0000 | 0.0003 | 1.3589 | 1.8504 | 0.0000 | 0.0000 | 0.0000 | 0.0000 | 0.0000 | 11.33 | N | N | N | N | N | N | N | N | N | N
005046.0 | 9.8 | 6.649 | 191.8 | 139.2 | 71.2 | 93.7 | 27.3 | 5.6 | 9.3 | 122.3 | 99.3 | 0.9 | 0.0436 | 27.3496 | 509.9 | 526.2 | 63.649 | 31.666 | -6.2 | -6.0 | -0.1 | 20.0 | 5.50 | 8.69 | 0.8 | 1.61e-03 | 0.0000 | 0.0000 | 0.0000 | 0.0003 | 1.5037 | 1.7267 | 0.0000 | 0.0000 | 0.0000 | 0.0000 | 0.0000 | 11.33 | N | N | N | N | N | N | N | N | N | N
005047.0 | 10.3 | 7.003 | 192.0 | 139.2 | 71.2 | 93.7 | 27.3 | 5.7 | 9.3 | 122.6 | 99.3 | 0.9 | 0.0435 | 27.3488 | 509.7 | 526.2 | 63.543 | 31.619 | -6.2 | -6.0 | -0.1 | 23.2 | 5.90 | 8.07 | 0.8 | 6.12e-04 | 0.0000 | 0.0000 | 0.0000 | 0.0004 | 1.6110 | 1.6013 | 0.0000 | 0.0000 | 0.0000 | 0.0000 | 0.0000 | 11.25 | N | N | N | N | N | N | N | N | N | N
005048.0 | 10.6 | 7.227 | 192.2 | 139.1 | 71.2 | 93.7 | 27.3 | 5.7 | 9.3 | 122.7 | 99.3 | 0.9 | 0.0433 | 27.3491 | 509.6 | 526.4 | 63.355 | 31.528 | -6.1 | -6.0 | -0.1 | 23.2 | 6.12 | 7.55 | 0.8 | 7.27e-06 | 0.0000 | 0.0000 | 0.0000 | 0.0004 | 1.6653 | 1.4939 | 0.0000 | 0.0000 | 0.0000 | 0.0000 | 0.0000 | 11.53 | N | N | N | N | N | N | N | N | N | N
005049.0 | 9.9 | 6.748 | 192.2 | 139.2 | 71.2 | 93.7 | 27.3 | 5.6 | 9.3 | 123.0 | 99.3 | 0.9 | 0.0461 | 27.3497 | 509.6 | 526.2 | 65.352 | 32.523 | -6.1 | -6.0 | -0.1 | 25.5 | 6.20 | 7.18 | 0.6 | 7.05e-06 | 0.0000 | 0.0000 | 0.0000 | 0.0005 | 1.7405 | 1.4654 | 0.0000 | 0.0000 | 0.0000 | 0.0000 | 0.0000 | 12.62 | N | N | N | N | N | N | N | N | N | N
005050.0 | 7.9 | 5.400 | 192.4 | 139.2 | 71.2 | 93.7 | 27.3 | 5.6 | 9.3 | 123.1 | 99.3 | 0.9 | 0.0469 | 27.3484 | 509.5 | 526.2 | 65.964 | 32.828 | -6.0 | -5.9 | -0.1 | 28.4 | 6.26 | 6.94 | 0.6 | 6.98e-06 | 0.0000 | 0.0000 | 0.0000 | 0.0005 | 1.7742 | 1.4305 | 0.0000 | 0.0000 | 0.0000 | 0.0000 | 0.0000 | 12.85 | N | N | N | N | N | N | N | N | N | N
005051.0 | 5.0 | 3.430 | 192.6 | 139.2 | 71.2 | 93.7 | 27.3 | 5.7 | 9.3 | 123.3 | 99.3 | 0.9 | 0.0506 | 27.3498 | 509.6 | 526.2 | 68.294 | 33.987 | -6.0 | -5.8 | -0.1 | 28.1 | 6.38 | 6.75 | 0.6 | 6.75e-06 | 0.0000 | 0.0000 | 0.0000 | 0.0005 | 1.8726 | 1.4394 | 0.0000 | 0.0000 | 0.0000 | 0.0000 | 0.0000 | 13.23 | N | N | N | N | N | N | N | N | N | N
005052.0 | 2.4 | 1.640 | 192.6 | 139.1 | 71.2 | 93.7 | 27.3 | 5.7 | 9.3 | 123.5 | 99.2 | 0.9 | 0.0530 | 27.3459 | 509.6 | 526.2 | 69.715 | 34.689 | -5.9 | -5.8 | -0.1 | 31.5 | 6.53 | 6.54 | 0.7 | 6.61e-06 | 0.0000 | 0.0000 | 0.0000 | 0.0006 | 1.9556 | 1.4244 | 0.0000 | 0.0000 | 0.0000 | 0.0000 | 0.0000 | 13.27 | N | N | N | N | N | N | N | N | N | N
005053.0 | 0.1 | 0.068 | 192.7 | 139.2 | 71.2 | 93.7 | 27.3 | 5.7 | 9.3 | 123.6 | 99.3 | 0.9 | 0.0501 | 27.3441 | 509.6 | 526.4 | 68.055 | 33.860 | -5.8 | -5.7 | -0.1 | 35.2 | 6.62 | 6.37 | 0.8 | 6.77e-06 | 0.0000 | 0.0000 | 0.0000 | 0.0007 | 1.9350 | 1.3535 | 0.0000 | 0.0000 | 0.0000 | 0.0000 | 0.0000 | 13.76 | N | N | N | N | N | N | N | N | N | N
005054.0 | 0.1 | 0.056 | 192.8 | 139.1 | 71.2 | 93.7 | 27.3 | 5.7 | 9.3 | 123.8 | 99.3 | 0.9 | 0.0501 | 27.3438 | 509.8 | 526.2 | 68.067 | 33.860 | -5.8 | -5.6 | -0.1 | 32.0 | 6.64 | 6.22 | 0.8 | 6.77e-06 | 0.0000 | 0.0000 | 0.0000 | 0.0006 | 1.9410 | 1.3229 | 0.0000 | 0.0000 | 0.0000 | 0.0000 | 0.0000 | 0.36 | N | N | N | N | N | N | N | N | N | N
005055.0 | 0.0 | 0.000 | 192.9 | 139.1 | 71.2 | 93.7 | 27.3 | 5.7 | 9.3 | 123.9 | 99.3 | 0.9 | 0.0493 | 27.3431 | 509.9 | 526.3 | 67.502 | 33.574 | -5.7 | -5.6 | -0.1 | 24.0 | 6.44 | 6.25 | 0.7 | 6.83e-06 | 0.0000 | 0.0000 | 0.0000 | 0.0004 | 1.8680 | 1.3167 | 0.0000 | 0.0000 | 0.0000 | 0.0000 | 0.0000 | 2.33 | N | N | N | N | N | N | N | N | N | N
005056.0 | 0.0 | 0.000 | 193.0 | 139.2 | 71.2 | 93.7 | 27.3 | 5.8 | 9.3 | 123.8 | 99.3 | 0.9 | 0.0494 | 27.3394 | 509.9 | 526.6 | 67.570 | 33.605 | -5.6 | -5.5 | -0.1 | 17.9 | 5.71 | 6.65 | 0.7 | 2.34e-04 | 0.0000 | 0.0000 | 0.0000 | 0.0003 | 1.6559 | 1.4022 | 0.0000 | 0.0000 | 0.0000 | 0.0000 | 0.0000 | 1.91 | N | N | N | N | N | N | N | N | N | N
005057.0 | 0.0 | 0.000 | 193.0 | 139.2 | 71.2 | 93.7 | 27.3 | 5.7 | 9.3 | 123.8 | 99.3 | 0.9 | 0.0495 | 27.3329 | 509.6 | 526.4 | 67.675 | 33.658 | -5.5 | -5.4 | -0.1 | 18.6 | 4.78 | 7.46 | 0.6 | 2.52e-03 | 0.0000 | 0.0000 | 0.0000 | 0.0003 | 1.3896 | 1.5757 | 0.0000 | 0.0000 | 0.0000 | 0.0000 | 0.0000 | 2.74 | N | N | N | N | N | N | N | N | N | N
005058.0 | 0.0 | 0.000 | 193.1 | 139.2 | 71.2 | 93.7 | 27.3 | 5.8 | 9.3 | 123.8 | 99.3 | 0.9 | 0.0495 | 27.3297 | 509.5 | 526.7 | 67.680 | 33.661 | -5.5 | -5.4 | -0.1 | 19.6 | 4.19 | 8.39 | 0.6 | 1.68e-03 | 0.0000 | 0.0000 | 0.0000 | 0.0004 | 1.2172 | 1.7733 | 0.0000 | 0.0000 | 0.0000 | 0.0000 | 0.0000 | 2.03 | N | N | N | N | N | N | N | N | N | N
005059.0 | 0.0 | 0.000 | 193.1 | 139.1 | 71.2 | 93.7 | 27.3 | 5.7 | 9.3 | 123.9 | 99.3 | 0.9 | 0.0502 | 27.3375 | 509.9 | 526.6 | 68.191 | 33.910 | -5.5 | -5.4 | -0.1 | 19.5 | 3.94 | 9.16 | 0.6 | 6.78e-06 | 0.0000 | 0.0000 | 0.0000 | 0.0004 | 1.1530 | 1.9512 | 0.0000 | 0.0000 | 0.0000 | 0.0000 | 0.0000 | 2.18 | N | N | N | N | N | N | N | N | N | N
005100.0 | 0.0 | 0.000 | 193.0 | 139.2 | 71.2 | 93.7 | 27.3 | 5.8 | 9.3 | 124.0 | 99.3 | 0.9 | 0.0500 | 27.3411 | 510.0 | 526.6 | 68.016 | 33.825 | -5.5 | -5.4 | -0.1 | 21.9 | 3.85 | 9.64 | 0.7 | 6.79e-06 | 0.0000 | 0.0000 | 0.0000 | 0.0004 | 1.1251 | 2.0481 | 0.0000 | 0.0000 | 0.0000 | 0.0000 | 0.0000 | 2.19 | N | N | N | N | N | N | N | N | N | N
005101.0 | 0.0 | 0.000 | 192.9 | 139.1 | 71.2 | 93.7 | 27.3 | 5.8 | 9.4 | 124.1 | 99.3 | 0.9 | 0.0492 | 27.3352 | 509.8 | 526.6 | 67.541 | 33.589 | -5.5 | -5.4 | -0.1 | 22.3 | 3.83 | 10.04 | 0.6 | 6.84e-06 | 0.0000 | 0.0000 | 0.0000 | 0.0004 | 1.1095 | 2.1181 | 0.0000 | 0.0000 | 0.0000 | 0.0000 | 0.0000 | 2.65 | N | N | N | N | N | N | N | N | N | N
005102.0 | 0.0 | 0.000 | 192.9 | 139.1 | 71.2 | 93.7 | 27.3 | 5.9 | 9.4 | 124.2 | 99.3 | 0.9 | 0.0493 | 27.3384 | 509.9 | 526.7 | 67.586 | 33.611 | -5.5 | -5.4 | -0.1 | 21.2 | 3.82 | 10.22 | 0.6 | 6.83e-06 | 0.0000 | 0.0000 | 0.0000 | 0.0004 | 1.1084 | 2.1567 | 0.0000 | 0.0000 | 0.0000 | 0.0000 | 0.0000 | 2.38 | N | N | N | N | N | N | N | N | N | N
005103.0 | 0.0 | 0.000 | 192.9 | 139.1 | 71.2 | 93.7 | 27.3 | 5.8 | 9.3 | 124.4 | 99.3 | 0.9 | 0.0476 | 27.3418 | 510.5 | 526.8 | 66.490 | 33.048 | -5.5 | -5.4 | -0.1 | 20.2 | 3.81 | 10.31 | 0.6 | 6.95e-06 | 0.0000 | 0.0000 | 0.0000 | 0.0004 | 1.0886 | 2.1401 | 0.0000 | 0.0000 | 0.0000 | 0.0000 | 0.0000 | 2.22 | N | N | N | N | N | N | N | N | N | N
005104.0 | 0.0 | 0.000 | 192.8 | 139.2 | 71.2 | 93.7 | 27.3 | 5.8 | 9.3 | 124.5 | 99.3 | 0.9 | 0.0478 | 27.3463 | 511.0 | 526.8 | 66.528 | 33.057 | -5.5 | -5.4 | -0.1 | 19.7 | 3.81 | 10.36 | 0.7 | 6.94e-06 | 0.0000 | 0.0000 | 0.0000 | 0.0004 | 1.0881 | 2.1503 | 0.0000 | 0.0000 | 0.0000 | 0.0000 | 0.0000 | 2.28 | N | N | N | N | N | N | N | N | N | N
005105.0 | 0.0 | 0.000 | 192.8 | 139.1 | 71.2 | 93.7 | 27.3 | 5.7 | 9.3 | 124.6 | 99.2 | 0.9 | 0.0485 | 27.3442 | 510.7 | 526.8 | 67.008 | 33.302 | -5.5 | -5.4 | -0.1 | 21.5 | 3.82 | 10.39 | 0.8 | 6.89e-06 | 0.0000 | 0.0000 | 0.0000 | 0.0004 | 1.0975 | 2.1720 | 0.0000 | 0.0000 | 0.0000 | 0.0000 | 0.0000 | 5.09 | N | N | N | N | N | N | N | N | N | N
005106.0 | 0.0 | 0.000 | 192.8 | 139.1 | 71.2 | 93.7 | 27.3 | 5.7 | 9.3 | 124.7 | 99.2 | 0.9 | 0.0479 | 27.3442 | 510.6 | 526.9 | 66.635 | 33.119 | -5.6 | -5.4 | -0.1 | 25.8 | 3.84 | 10.39 | 0.8 | 6.93e-06 | 0.0000 | 0.0000 | 0.0000 | 0.0005 | 1.0988 | 2.1614 | 0.0000 | 0.0000 | 0.0000 | 0.0000 | 0.0000 | 5.14 | N | N | N | N | N | N | N | N | N | N
005107.0 | 0.0 | 0.000 | 192.7 | 139.1 | 71.2 | 93.7 | 27.3 | 6.1 | 9.5 | 124.9 | 99.2 | 0.9 | 0.0478 | 27.3439 | 510.5 | 526.8 | 66.546 | 33.080 | -5.6 | -5.5 | -0.1 | 27.9 | 3.99 | 10.30 | 0.7 | 6.94e-06 | 0.0000 | 0.0000 | 0.0000 | 0.0005 | 1.1388 | 2.1396 | 0.0000 | 0.0000 | 0.0000 | 0.0000 | 0.0000 | 4.21 | N | N | N | N | N | N | N | N | N | N
005108.0 | 0.0 | 0.000 | 192.7 | 139.1 | 71.2 | 93.7 | 27.3 | 6.1 | 9.5 | 125.0 | 99.2 | 0.9 | 0.0483 | 27.3405 | 510.1 | 526.6 | 66.899 | 33.263 | -5.6 | -5.5 | -0.1 | 25.6 | 4.23 | 10.07 | 0.7 | 6.90e-06 | 0.0000 | 0.0000 | 0.0000 | 0.0005 | 1.2138 | 2.1023 | 0.0000 | 0.0000 | 0.0000 | 0.0000 | 0.0000 | 4.39 | N | N | N | N | N | N | N | N | N | N
005109.0 | 0.0 | 0.000 | 192.5 | 139.1 | 71.2 | 93.7 | 27.3 | 6.1 | 9.5 | 125.3 | 99.3 | 0.9 | 0.0476 | 27.3360 | 509.9 | 526.6 | 66.460 | 33.048 | -5.6 | -5.5 | -0.1 | 20.6 | 4.39 | 9.81 | 0.8 | 6.94e-06 | 0.0000 | 0.0000 | 0.0000 | 0.0004 | 1.2523 | 2.0345 | 0.0000 | 0.0000 | 0.0000 | 0.0000 | 0.0000 | 4.50 | N | N | N | N | N | N | N | N | N | N
005110.0 | 0.0 | 0.000 | 192.3 | 139.1 | 71.2 | 93.7 | 27.3 | 5.8 | 9.4 | 125.4 | 99.2 | 0.9 | 0.0488 | 27.3364 | 509.9 | 526.6 | 67.295 | 33.465 | -5.6 | -5.5 | -0.1 | 17.3 | 4.44 | 9.59 | 0.9 | 6.86e-06 | 0.0000 | 0.0000 | 0.0000 | 0.0003 | 1.2837 | 2.0148 | 0.0000 | 0.0000 | 0.0000 | 0.0000 | 0.0000 | 4.76 | N | N | N | N | N | N | N | N | N | N
005111.0 | 0.0 | 0.000 | 192.3 | 139.2 | 71.2 | 93.7 | 27.3 | 5.8 | 9.3 | 125.4 | 99.3 | 0.9 | 0.0492 | 27.3371 | 509.8 | 526.6 | 67.438 | 33.538 | -5.6 | -5.5 | -0.1 | 18.3 | 4.44 | 9.46 | 0.8 | 6.84e-06 | 0.0000 | 0.0000 | 0.0000 | 0.0003 | 1.2870 | 1.9919 | 0.0000 | 0.0000 | 0.0000 | 0.0000 | 0.0000 | 4.27 | N | N | N | N | N | N | N | N | N | N
005112.0 | 0.0 | 0.000 | 192.2 | 139.1 | 71.2 | 93.7 | 27.3 | 5.6 | 9.3 | 125.6 | 99.3 | 0.9 | 0.0483 | 27.3363 | 509.7 | 526.5 | 66.877 | 33.263 | -5.6 | -5.5 | -0.1 | 19.0 | 4.43 | 9.40 | 0.7 | 6.90e-06 | 0.0000 | 0.0000 | 0.0000 | 0.0003 | 1.2732 | 1.9627 | 0.0000 | 0.0000 | 0.0000 | 0.0000 | 0.0000 | 2.18 | N | N | N | N | N | N | N | N | N | N
005113.0 | 0.0 | 0.000 | 192.0 | 139.1 | 71.2 | 93.7 | 27.3 | 5.6 | 9.3 | 125.7 | 99.2 | 0.9 | 0.0481 | 27.3358 | 509.5 | 526.4 | 66.793 | 33.225 | -5.6 | -5.5 | -0.1 | 17.1 | 4.39 | 9.41 | 0.7 | 6.91e-06 | 0.0000 | 0.0000 | 0.0000 | 0.0003 | 1.2596 | 1.9621 | 0.0000 | 0.0000 | 0.0000 | 0.0000 | 0.0000 | 2.46 | N | N | N | N | N | N | N | N | N | N
005114.0 | 0.0 | 0.000 | 191.9 | 139.2 | 71.1 | 93.7 | 27.3 | 5.5 | 9.2 | 125.7 | 99.3 | 0.9 | 0.0484 | 27.3396 | 509.6 | 526.6 | 66.945 | 33.305 | -5.6 | -5.5 | -0.1 | 16.5 | 4.24 | 9.50 | 0.7 | 6.89e-06 | 0.0000 | 0.0000 | 0.0000 | 0.0003 | 1.2197 | 1.9870 | 0.0000 | 0.0000 | 0.0000 | 0.0000 | 0.0000 | 2.00 | N | N | N | N | N | N | N | N | N | N
005115.0 | 0.0 | 0.000 | 191.9 | 139.1 | 71.1 | 93.7 | 27.3 | 5.4 | 9.2 | 125.9 | 99.3 | 0.9 | 0.0490 | 27.3426 | 509.5 | 526.6 | 67.359 | 33.515 | -5.6 | -5.5 | -0.1 | 15.2 | 4.04 | 9.69 | 0.6 | 6.85e-06 | 0.0000 | 0.0000 | 0.0000 | 0.0003 | 1.1704 | 2.0379 | 0.0000 | 0.0000 | 0.0000 | 0.0000 | 0.0000 | 2.68 | N | N | N | N | N | N | N | N | N | N
005116.0 | 0.0 | 0.000 | 191.9 | 139.2 | 71.2 | 93.7 | 27.3 | 5.5 | 9.2 | 125.9 | 99.3 | 0.9 | 0.0487 | 27.3398 | 509.4 | 526.4 | 67.134 | 33.403 | -5.6 | -5.5 | -0.1 | 13.2 | 3.91 | 9.91 | 0.5 | 6.87e-06 | 0.0000 | 0.0000 | 0.0000 | 0.0002 | 1.1275 | 2.0791 | 0.0000 | 0.0000 | 0.0000 | 0.0000 | 0.0000 | 1.79 | N | N | N | N | N | N | N | N | N | N
005117.0 | 0.0 | 0.000 | 191.8 | 139.2 | 71.2 | 93.7 | 27.3 | 5.5 | 9.2 | 126.0 | 99.3 | 0.9 | 0.0479 | 27.3391 | 509.3 | 526.2 | 66.518 | 33.101 | -5.6 | -5.5 | -0.1 | 16.1 | 3.85 | 10.12 | 0.5 | 6.94e-06 | 0.0000 | 0.0000 | 0.0000 | 0.0003 | 1.1002 | 2.1028 | 0.0000 | 0.0000 | 0.0000 | 0.0000 | 0.0000 | 2.05 | N | N | N | N | N | N | N | N | N | N
005118.0 | 0.0 | 0.000 | 191.7 | 139.2 | 71.1 | 93.7 | 27.3 | 5.5 | 9.2 | 126.0 | 99.3 | 0.9 | 0.0478 | 27.3394 | 509.3 | 526.4 | 66.477 | 33.082 | -5.6 | -5.5 | -0.1 | 20.9 | 3.83 | 10.25 | 0.5 | 6.94e-06 | 0.0000 | 0.0000 | 0.0000 | 0.0004 | 1.0935 | 2.1293 | 0.0000 | 0.0000 | 0.0000 | 0.0000 | 0.0000 | 1.19 | N | N | N | N | N | N | N | N | N | N
005119.0 | 0.0 | 0.000 | 191.5 | 139.0 | 71.1 | 93.7 | 27.3 | 5.6 | 9.2 | 126.1 | 99.1 | 0.9 | 0.0481 | 27.3424 | 509.4 | 526.2 | 66.726 | 33.204 | -5.6 | -5.5 | -0.1 | 22.0 | 3.80 | 10.34 | 0.5 | 6.91e-06 | 0.0000 | 0.0000 | 0.0000 | 0.0004 | 1.0890 | 2.1548 | 0.0000 | 0.0000 | 0.0000 | 0.0000 | 0.0000 | 0.89 | N | N | N | N | N | N | N | N | N | N
005120.0 | 0.0 | 0.000 | 191.6 | 139.1 | 71.1 | 93.7 | 27.3 | 5.6 | 9.3 | 126.1 | 99.2 | 0.9 | 0.0478 | 27.3391 | 509.2 | 526.2 | 66.550 | 33.121 | -5.6 | -5.5 | -0.1 | 19.7 | 3.68 | 10.47 | 0.4 | 1.39e-05 | 0.0000 | 0.0000 | 0.0000 | 0.0004 | 1.0511 | 2.1761 | 0.0000 | 0.0000 | 0.0000 | 0.0000 | 0.0000 | 0.98 | N | N | N | N | N | N | N | N | N | N
005121.0 | 0.0 | 0.000 | 191.4 | 139.0 | 71.1 | 93.7 | 27.3 | 5.8 | 9.3 | 126.2 | 99.2 | 0.9 | 0.0471 | 27.3351 | 509.0 | 526.3 | 65.974 | 32.836 | -5.6 | -5.5 | -0.1 | 18.5 | 3.51 | 10.64 | 0.4 | 2.47e-04 | 0.0000 | 0.0000 | 0.0000 | 0.0003 | 0.9959 | 2.1937 | 0.0000 | 0.0000 | 0.0000 | 0.0000 | 0.0000 | 1.80 | N | N | N | N | N | N | N | N | N | N
005122.0 | 0.0 | 0.000 | 191.4 | 139.3 | 71.2 | 93.7 | 27.3 | 5.8 | 9.3 | 126.3 | 99.4 | 0.9 | 0.0474 | 27.3362 | 508.9 | 526.2 | 66.193 | 32.948 | -5.6 | -5.4 | -0.1 | 18.8 | 3.40 | 10.82 | 0.5 | 6.97e-06 | 0.0000 | 0.0000 | 0.0000 | 0.0003 | 0.9676 | 2.2380 | 0.0000 | 0.0000 | 0.0000 | 0.0000 | 0.0000 | 1.28 | N | N | N | N | N | N | N | N | N | N
005123.0 | 0.0 | 0.000 | 191.4 | 139.0 | 71.2 | 93.7 | 27.3 | 5.7 | 9.3 | 126.3 | 99.2 | 0.9 | 0.0468 | 27.3431 | 509.1 | 526.3 | 65.903 | 32.807 | -5.5 | -5.4 | -0.1 | 20.4 | 3.35 | 11.00 | 0.5 | 7.00e-06 | 0.0000 | 0.0000 | 0.0000 | 0.0004 | 0.9489 | 2.2653 | 0.0000 | 0.0000 | 0.0000 | 0.0000 | 0.0000 | 1.90 | N | N | N | N | N | N | N | N | N | N
005124.0 | 0.0 | 0.000 | 191.3 | 139.1 | 71.1 | 93.7 | 27.3 | 5.7 | 9.3 | 126.5 | 99.3 | 0.9 | 0.0469 | 27.3440 | 509.1 | 526.3 | 65.923 | 32.817 | -5.5 | -5.4 | -0.1 | 22.4 | 3.33 | 11.09 | 0.6 | 7.00e-06 | 0.0000 | 0.0000 | 0.0000 | 0.0004 | 0.9437 | 2.2854 | 0.0000 | 0.0000 | 0.0000 | 0.0000 | 0.0000 | 1.13 | N | N | N | N | N | N | N | N | N | N
005125.0 | 0.0 | 0.000 | 191.2 | 139.2 | 71.2 | 93.7 | 27.3 | 5.8 | 9.4 | 126.6 | 99.3 | 0.9 | 0.0471 | 27.3449 | 509.2 | 526.2 | 66.012 | 32.860 | -5.5 | -5.4 | -0.1 | 21.6 | 3.32 | 11.16 | 0.7 | 6.99e-06 | 0.0000 | 0.0000 | 0.0000 | 0.0004 | 0.9427 | 2.3025 | 0.0000 | 0.0000 | 0.0000 | 0.0000 | 0.0000 | 2.91 | N | N | N | N | N | N | N | N | N | N
005126.0 | 0.0 | 0.000 | 191.1 | 139.1 | 71.1 | 93.7 | 27.3 | 5.8 | 9.3 | 126.6 | 99.2 | 0.9 | 0.0468 | 27.3467 | 509.1 | 526.1 | 65.902 | 32.810 | -5.5 | -5.4 | -0.1 | 18.6 | 3.34 | 11.19 | 0.7 | 7.00e-06 | 0.0000 | 0.0000 | 0.0000 | 0.0003 | 0.9467 | 2.3047 | 0.0000 | 0.0000 | 0.0000 | 0.0000 | 0.0000 | 3.71 | N | N | N | N | N | N | N | N | N | N
005127.0 | 0.0 | 0.000 | 191.1 | 139.2 | 71.1 | 93.7 | 27.3 | 5.9 | 9.4 | 126.8 | 99.3 | 0.9 | 0.0468 | 27.3479 | 509.1 | 526.2 | 65.863 | 32.792 | -5.5 | -5.4 | -0.1 | 18.5 | 3.49 | 11.11 | 0.7 | 7.00e-06 | 0.0000 | 0.0000 | 0.0000 | 0.0003 | 0.9868 | 2.2878 | 0.0000 | 0.0000 | 0.0000 | 0.0000 | 0.0000 | 2.72 | N | N | N | N | N | N | N | N | N | N
005128.0 | 0.0 | 0.000 | 191.0 | 139.0 | 71.1 | 93.7 | 27.3 | 5.9 | 9.4 | 127.0 | 99.1 | 0.9 | 0.0473 | 27.3482 | 509.1 | 525.9 | 66.186 | 32.955 | -5.5 | -5.4 | -0.1 | 22.7 | 3.75 | 10.91 | 0.7 | 6.96e-06 | 0.0000 | 0.0000 | 0.0000 | 0.0004 | 1.0662 | 2.2564 | 0.0000 | 0.0000 | 0.0000 | 0.0000 | 0.0000 | 2.62 | N | N | N | N | N | N | N | N | N | N
005129.0 | 0.0 | 0.000 | 191.0 | 139.1 | 71.1 | 93.7 | 27.3 | 6.0 | 9.4 | 127.2 | 99.3 | 0.9 | 0.0473 | 27.3456 | 508.8 | 526.1 | 66.199 | 32.966 | -5.5 | -5.4 | -0.1 | 23.9 | 3.95 | 10.62 | 0.7 | 6.96e-06 | 0.0000 | 0.0000 | 0.0000 | 0.0004 | 1.1238 | 2.1987 | 0.0000 | 0.0000 | 0.0000 | 0.0000 | 0.0000 | 2.82 | N | N | N | N | N | N | N | N | N | N
005130.0 | 0.0 | 0.000 | 191.0 | 139.1 | 71.1 | 93.7 | 27.3 | 6.1 | 9.5 | 127.2 | 99.3 | 0.9 | 0.0476 | 27.3434 | 508.7 | 526.0 | 66.396 | 33.065 | -5.5 | -5.4 | -0.1 | 19.4 | 4.03 | 10.38 | 0.7 | 6.94e-06 | 0.0000 | 0.0000 | 0.0000 | 0.0004 | 1.1500 | 2.1540 | 0.0000 | 0.0000 | 0.0000 | 0.0000 | 0.0000 | 3.11 | N | N | N | N | N | N | N | N | N | N
005131.0 | 0.0 | 0.000 | 191.0 | 139.3 | 71.1 | 93.7 | 27.3 | 6.2 | 9.5 | 127.1 | 99.4 | 0.9 | 0.0491 | 27.3425 | 508.6 | 526.1 | 66.784 | 33.262 | -5.5 | -5.4 | -0.1 | 17.8 | 4.04 | 10.22 | 0.7 | 6.90e-06 | 0.0000 | 0.0000 | 0.0000 | 0.0003 | 1.1599 | 2.1340 | 0.0000 | 0.0000 | 0.0000 | 0.0000 | 0.0000 | 2.38 | N | N | N | N | N | N | N | N | N | N
005132.0 | 0.0 | 0.000 | 191.0 | 139.0 | 71.1 | 93.7 | 27.3 | 6.3 | 9.6 | 127.3 | 99.2 | 0.9 | 0.1717 | 27.3493 | 508.6 | 525.9 | 119.188 | 59.377 | -5.5 | -5.4 | -0.1 | 18.4 | 4.04 | 10.13 | 0.7 | 3.86e-06 | 0.0000 | 0.0000 | 0.0000 | 0.0006 | 2.0705 | 3.7777 | 0.0000 | 0.0000 | 0.0000 | 0.0000 | 0.0000 | 2.15 | N | N | N | N | N | N | N | N | N | N
005133.0 | 0.0 | 0.000 | 190.9 | 139.3 | 71.1 | 93.7 | 27.3 | 6.3 | 9.6 | 127.5 | 99.4 | 0.9 | 0.4498 | 27.3531 | 509.0 | 525.7 | 203.956 | 101.576 | -5.5 | -5.4 | -0.1 | 15.0 | 4.14 | 10.06 | 0.7 | 2.26e-06 | 0.0000 | 0.0000 | 0.0000 | 0.0008 | 3.6307 | 6.4147 | 0.0001 | 0.0001 | 0.0001 | 0.0000 | 0.0000 | 4.06 | N | N | N | N | N | N | N | N | N | N
005134.0 | 0.0 | 0.000 | 190.9 | 139.2 | 71.1 | 93.7 | 27.3 | 6.3 | 9.6 | 127.5 | 99.3 | 0.9 | 0.6981 | 27.3533 | 510.4 | 525.7 | 257.951 | 128.277 | -5.6 | -5.4 | -0.1 | 15.0 | 4.90 | 9.64 | 0.7 | 1.79e-06 | 0.0000 | 0.0000 | 0.0000 | 0.0011 | 5.4325 | 7.7667 | 0.0001 | 0.0001 | 0.0001 | 0.0000 | 0.0000 | 21.68 | N | N | N | N | N | N | N | N | N | N
005135.0 | 1.0 | 0.671 | 190.8 | 139.6 | 71.1 | 93.7 | 27.3 | 6.3 | 9.6 | 127.1 | 99.6 | 1.0 | 0.9862 | 27.3654 | 512.8 | 525.7 | 308.985 | 153.345 | -5.6 | -5.4 | -0.1 | 22.4 | 6.63 | 8.42 | 0.7 | 1.49e-06 | 0.0000 | 0.0000 | 0.0000 | 0.0019 | 8.7740 | 8.1018 | 0.0001 | 0.0001 | 0.0001 | 0.0000 | 0.0000 | 45.29 | N | N | N | N | N | N | N | N | N | N
005136.0 | 3.2 | 2.187 | 190.7 | 141.2 | 71.1 | 93.7 | 27.3 | 6.3 | 9.6 | 125.8 | 101.1 | 1.1 | 1.2592 | 27.3787 | 515.4 | 526.1 | 351.364 | 174.002 | -5.6 | -5.5 | -0.1 | 32.2 | 8.03 | 6.77 | 0.7 | 1.31e-06 | 0.0000 | 0.0000 | 0.0000 | 0.0031 | 12.0654 | 7.3993 | 0.0001 | 0.0001 | 0.0001 | 0.0000 | 0.0000 | 73.41 | N | N | N | N | N | N | N | N | N | N
005137.0 | 5.9 | 4.020 | 190.7 | 142.7 | 71.1 | 93.7 | 27.3 | 6.2 | 9.5 | 125.0 | 102.5 | 1.2 | 1.2829 | 27.3765 | 517.9 | 526.6 | 355.128 | 175.410 | -5.8 | -5.6 | -0.1 | 34.0 | 8.25 | 5.50 | 0.7 | 1.30e-06 | 0.0000 | 0.0000 | 0.0000 | 0.0033 | 12.4938 | 6.0583 | 0.0001 | 0.0001 | 0.0001 | 0.0000 | 0.0000 | 72.99 | N | N | N | N | N | N | N | N | N | N
005138.0 | 8.5 | 5.766 | 190.6 | 143.9 | 71.1 | 93.7 | 27.3 | 6.2 | 9.5 | 124.4 | 103.5 | 1.3 | 1.0174 | 27.3654 | 519.7 | 527.1 | 314.722 | 155.092 | -5.9 | -5.8 | -0.1 | 33.9 | 7.82 | 4.96 | 0.7 | 2.09e-03 | 0.0000 | 0.0000 | 0.0000 | 0.0029 | 10.4749 | 4.8278 | 0.0001 | 0.0001 | 0.0001 | 0.0000 | 0.0000 | 74.02 | N | N | N | N | N | N | N | N | N | N
005139.0 | 11.1 | 7.562 | 190.5 | 144.6 | 71.1 | 93.7 | 27.3 | 6.3 | 9.6 | 123.7 | 104.1 | 1.4 | 0.6626 | 27.3536 | 520.8 | 527.9 | 250.766 | 123.382 | -6.0 | -5.9 | -0.1 | 32.7 | 7.11 | 4.97 | 0.8 | 3.05e-03 | 0.0000 | 0.0000 | 0.0000 | 0.0022 | 7.5755 | 3.8507 | 0.0001 | 0.0001 | 0.0001 | 0.0000 | 0.0000 | 69.47 | N | N | N | N | N | N | N | N | N | N
005140.0 | 12.8 | 8.718 | 190.5 | 144.2 | 71.1 | 93.7 | 27.3 | 6.3 | 9.6 | 123.0 | 103.7 | 1.3 | 0.5095 | 27.3520 | 521.5 | 528.8 | 219.899 | 108.114 | -6.1 | -6.0 | -0.1 | 28.8 | 6.11 | 5.53 | 0.9 | 1.83e-03 | 0.0000 | 0.0000 | 0.0000 | 0.0017 | 5.7013 | 3.7547 | 0.0001 | 0.0001 | 0.0001 | 0.0000 | 0.0000 | 45.45 | N | N | N | N | N | N | N | N | N | N
005141.0 | 13.8 | 9.401 | 190.6 | 143.1 | 71.1 | 93.7 | 27.3 | 6.3 | 9.6 | 122.1 | 102.8 | 1.2 | 0.4138 | 27.3540 | 522.0 | 529.7 | 199.223 | 97.907 | -6.2 | -6.1 | -0.1 | 23.5 | 5.09 | 6.50 | 0.8 | 2.06e-03 | 0.0000 | 0.0000 | 0.0000 | 0.0013 | 4.3040 | 3.9952 | 0.0001 | 0.0001 | 0.0001 | 0.0000 | 0.0000 | 19.53 | N | N | N | N | N | N | N | N | N | N
005142.0 | 14.0 | 9.532 | 190.8 | 141.9 | 71.1 | 93.7 | 27.3 | 6.3 | 9.6 | 121.4 | 101.7 | 1.1 | 0.4356 | 27.3565 | 522.1 | 530.0 | 204.007 | 100.262 | -6.2 | -6.1 | -0.1 | 22.3 | 4.60 | 7.53 | 0.7 | 1.30e-03 | 0.0000 | 0.0000 | 0.0000 | 0.0012 | 3.9811 | 4.7406 | 0.0001 | 0.0001 | 0.0001 | 0.0000 | 0.0000 | 22.34 | N | N | N | N | N | N | N | N | N | N
005143.0 | 14.0 | 9.513 | 190.9 | 141.5 | 71.1 | 93.7 | 27.3 | 6.5 | 9.6 | 121.0 | 101.4 | 1.1 | 0.5981 | 27.3561 | 522.0 | 530.4 | 238.894 | 117.412 | -6.2 | -6.1 | -0.1 | 21.6 | 4.67 | 8.22 | 0.7 | 1.92e-04 | 0.0000 | 0.0000 | 0.0000 | 0.0014 | 4.7345 | 6.0585 | 0.0001 | 0.0001 | 0.0001 | 0.0000 | 0.0000 | 23.19 | N | N | N | N | N | N | N | N | N | N
005144.0 | 14.4 | 9.799 | 191.1 | 141.1 | 71.0 | 93.7 | 27.3 | 6.4 | 9.6 | 121.0 | 101.0 | 1.1 | 0.7348 | 27.3550 | 522.0 | 530.6 | 267.112 | 131.270 | -6.2 | -6.1 | -0.1 | 23.8 | 5.07 | 8.41 | 0.7 | 1.75e-06 | 0.0000 | 0.0000 | 0.0000 | 0.0017 | 5.7445 | 6.9274 | 0.0001 | 0.0001 | 0.0001 | 0.0000 | 0.0000 | 27.35 | N | N | N | N | N | N | N | N | N | N
005145.0 | 15.3 | 10.420 | 191.3 | 141.3 | 71.1 | 93.7 | 27.3 | 6.4 | 9.6 | 121.0 | 101.2 | 1.1 | 0.8467 | 27.3531 | 522.2 | 530.6 | 287.983 | 141.499 | -6.2 | -6.1 | -0.1 | 22.9 | 5.48 | 8.25 | 0.6 | 1.62e-06 | 0.0000 | 0.0000 | 0.0000 | 0.0018 | 6.6937 | 7.3259 | 0.0001 | 0.0001 | 0.0001 | 0.0000 | 0.0000 | 31.84 | N | N | N | N | N | N | N | N | N | N
005146.0 | 16.1 | 10.973 | 191.6 | 141.9 | 71.0 | 93.7 | 27.3 | 6.4 | 9.6 | 120.7 | 101.7 | 1.1 | 0.9520 | 27.3577 | 522.7 | 530.7 | 305.979 | 150.293 | -6.2 | -6.1 | -0.1 | 23.8 | 5.91 | 7.92 | 0.6 | 1.52e-06 | 0.0000 | 0.0000 | 0.0000 | 0.0020 | 7.6685 | 7.4688 | 0.0001 | 0.0001 | 0.0001 | 0.0000 | 0.0000 | 38.65 | N | N | N | N | N | N | N | N | N | N
005147.0 | 17.0 | 11.564 | 191.7 | 142.5 | 71.0 | 93.7 | 27.3 | 6.4 | 9.6 | 120.5 | 102.2 | 1.2 | 0.8812 | 27.3608 | 523.4 | 531.1 | 293.346 | 143.994 | -6.3 | -6.1 | -0.1 | 24.2 | 6.21 | 7.38 | 0.7 | 1.59e-06 | 0.0000 | 0.0000 | 0.0000 | 0.0019 | 7.7215 | 6.6697 | 0.0001 | 0.0001 | 0.0001 | 0.0000 | 0.0000 | 50.15 | N | N | N | N | N | N | N | N | N | N
005148.0 | 17.8 | 12.117 | 191.9 | 143.0 | 71.0 | 93.7 | 27.3 | 6.5 | 9.7 | 120.4 | 102.7 | 1.2 | 0.6521 | 27.3620 | 524.1 | 531.5 | 250.047 | 122.654 | -6.3 | -6.2 | -0.1 | 25.4 | 6.15 | 7.07 | 0.7 | 1.87e-06 | 0.0000 | 0.0000 | 0.0000 | 0.0017 | 6.5142 | 5.4446 | 0.0001 | 0.0001 | 0.0001 | 0.0000 | 0.0000 | 50.98 | N | N | N | N | N | N | N | N | N | N
005149.0 | 18.5 | 12.583 | 192.2 | 143.3 | 71.0 | 93.7 | 27.3 | 6.5 | 9.6 | 120.4 | 103.0 | 1.3 | 0.5280 | 27.3564 | 524.4 | 531.6 | 224.100 | 109.876 | -6.3 | -6.2 | -0.1 | 28.5 | 5.71 | 7.13 | 0.7 | 2.09e-06 | 0.0000 | 0.0000 | 0.0000 | 0.0017 | 5.4173 | 4.9160 | 0.0001 | 0.0001 | 0.0001 | 0.0000 | 0.0000 | 44.93 | N | N | N | N | N | N | N | N | N | N
005150.0 | 18.6 | 12.664 | 192.4 | 142.8 | 71.0 | 93.7 | 27.3 | 6.5 | 9.6 | 120.3 | 102.5 | 1.2 | 0.4264 | 27.3539 | 524.4 | 532.0 | 202.137 | 99.102 | -6.4 | -6.2 | -0.1 | 26.3 | 5.43 | 7.40 | 0.7 | 2.32e-06 | 0.0000 | 0.0000 | 0.0000 | 0.0014 | 4.6487 | 4.6023 | 0.0001 | 0.0001 | 0.0001 | 0.0000 | 0.0000 | 31.82 | N | N | N | N | N | N | N | N | N | N
005151.0 | 18.3 | 12.508 | 192.6 | 142.0 | 71.0 | 93.7 | 27.3 | 6.5 | 9.6 | 120.1 | 101.8 | 1.2 | 0.3902 | 27.3505 | 524.0 | 532.4 | 193.201 | 94.740 | -6.4 | -6.3 | -0.1 | 24.5 | 5.48 | 7.59 | 0.6 | 2.42e-06 | 0.0000 | 0.0000 | 0.0000 | 0.0013 | 4.4824 | 4.5150 | 0.0000 | 0.0000 | 0.0000 | 0.0000 | 0.0000 | 34.07 | N | N | N | N | N | N | N | N | N | N
005152.0 | 17.5 | 11.949 | 192.8 | 141.6 | 71.0 | 93.7 | 27.3 | 6.5 | 9.6 | 120.1 | 101.4 | 1.1 | 0.2295 | 27.3441 | 523.7 | 532.4 | 144.977 | 71.100 | -6.4 | -6.3 | -0.1 | 23.9 | 5.42 | 7.71 | 0.5 | 3.23e-06 | 0.0000 | 0.0000 | 0.0000 | 0.0009 | 3.3271 | 3.4395 | 0.0000 | 0.0000 | 0.0000 | 0.0000 | 0.0000 | 26.29 | N | N | N | N | N | N | N | N | N | N
005153.0 | 16.1 | 10.998 | 193.0 | 141.1 | 71.0 | 93.7 | 27.3 | 6.4 | 9.6 | 120.2 | 101.0 | 1.1 | 0.4421 | 27.3548 | 523.5 | 532.5 | 194.330 | 95.362 | -6.5 | -6.3 | -0.1 | 20.7 | 5.10 | 7.90 | 0.6 | 2.41e-06 | 0.0000 | 0.0000 | 0.0000 | 0.0011 | 4.2024 | 4.7324 | 0.0000 | 0.0000 | 0.0000 | 0.0000 | 0.0000 | 23.28 | N | N | N | N | N | N | N | N | N | N
005154.0 | 14.6 | 9.979 | 193.1 | 141.0 | 71.0 | 93.7 | 27.3 | 6.4 | 9.6 | 120.5 | 101.0 | 1.1 | 1.0669 | 27.3691 | 523.4 | 532.7 | 320.495 | 157.361 | -6.5 | -6.4 | -0.1 | 21.7 | 4.82 | 8.22 | 0.8 | 1.46e-06 | 0.0000 | 0.0000 | 0.0000 | 0.0019 | 6.5467 | 8.1186 | 0.0001 | 0.0001 | 0.0001 | 0.0000 | 0.0000 | 0.00 | N | N | N | N | N | N | N | N | N | N
005155.0 | 12.9 | 8.780 | 193.4 | 139.9 | 71.0 | 93.7 | 27.3 | 6.4 | 9.6 | 120.8 | 100.0 | 1.0 | 1.8375 | 27.3824 | 523.8 | 532.7 | 425.763 | 209.071 | -6.5 | -6.4 | -0.1 | 30.9 | 5.99 | 7.92 | 0.9 | 1.10e-06 | 0.0000 | 0.0000 | 0.0000 | 0.0036 | 10.8178 | 10.3968 | 0.0002 | 0.0002 | 0.0002 | 0.0000 | 0.0000 | 29.14 | N | N | N | N | N | N | N | N | N | N
005156.0 | 12.4 | 8.476 | 193.5 | 141.9 | 71.0 | 93.7 | 27.3 | 6.3 | 9.6 | 121.0 | 101.7 | 1.2 | 2.8194 | 27.4038 | 524.9 | 532.5 | 530.469 | 260.396 | -6.5 | -6.4 | -0.1 | 39.6 | 8.50 | 6.41 | 1.0 | 8.76e-07 | 0.0000 | 0.0000 | 0.0000 | 0.0057 | 19.1185 | 10.4846 | 0.0002 | 0.0002 | 0.0002 | 0.0000 | 0.0000 | 89.24 | N | N | N | N | N | N | N | N | N | N
005157.0 | 12.7 | 8.681 | 193.6 | 143.3 | 71.0 | 93.7 | 27.3 | 6.3 | 9.6 | 121.1 | 102.9 | 1.3 | 4.1829 | 27.4293 | 526.3 | 532.7 | 653.435 | 320.622 | -6.6 | -6.4 | -0.1 | 41.3 | 10.04 | 4.63 | 1.3 | 7.11e-07 | 0.0000 | 0.0000 | 0.0000 | 0.0073 | 27.7979 | 9.3105 | 0.0004 | 0.0003 | 0.0003 | 0.0000 | 0.0000 | 108.38 | N | N | N | N | N | N | N | N | N | Y
005158.0 | 15.6 | 10.632 | 193.9 | 148.6 | 71.0 | 93.7 | 27.3 | 6.3 | 9.6 | 122.0 | 107.7 | 1.7 | 6.8700 | 27.4907 | 527.9 | 533.3 | 841.109 | 412.951 | -6.6 | -6.5 | -0.1 | 39.0 | 10.59 | 3.31 | 1.6 | 5.52e-07 | 0.0000 | 0.0000 | 0.0000 | 0.0089 | 37.7670 | 8.5853 | 0.0006 | 0.0005 | 0.0005 | 0.0000 | 0.0000 | 155.71 | N | N | N | N | N | N | N | N | N | Y
005159.0 | 18.5 | 12.620 | 194.0 | 152.2 | 71.0 | 93.7 | 27.3 | 6.3 | 9.6 | 123.2 | 110.9 | 2.0 | 10.8602 | 27.5819 | 529.4 | 534.2 | 1067.462 | 524.990 | -6.6 | -6.5 | -0.1 | 36.0 | 10.63 | 2.56 | 2.1 | 3.84e-03 | 0.0000 | 0.0000 | 0.0000 | 0.0104 | 48.2085 | 8.4264 | 0.0010 | 0.0009 | 0.0009 | 0.0000 | 0.0000 | 189.93 | N | N | N | N | N | N | N | N | N | Y
005200.0 | 22.4 | 15.304 | 194.0 | 156.1 | 71.0 | 93.7 | 27.3 | 6.3 | 9.6 | 124.6 | 114.3 | 2.3 | 11.1507 | 27.5928 | 530.7 | 534.9 | 1084.358 | 532.854 | -6.4 | -6.3 | -0.1 | 32.0 | 10.19 | 2.28 | 3.1 | 7.70e-03 | 0.0000 | 0.0000 | 0.0000 | 0.0094 | 46.8665 | 7.6433 | 0.0015 | 0.0014 | 0.0014 | 0.0000 | 0.0000 | 213.01 | N | N | N | N | N | N | N | N | N | Y
005201.0 | 26.3 | 17.920 | 194.3 | 162.0 | 71.0 | 93.7 | 27.3 | 6.3 | 9.6 | 125.6 | 119.6 | 2.7 | 9.1196 | 27.5462 | 531.2 | 535.4 | 978.355 | 479.714 | -6.3 | -6.2 | -0.1 | 28.8 | 9.55 | 2.33 | 5.5 | 1.14e-02 | 0.0000 | 0.0000 | 0.0000 | 0.0076 | 39.5449 | 7.0223 | 0.0024 | 0.0022 | 0.0022 | 0.0000 | 0.0000 | 252.91 | N | N | N | N | N | N | N | N | N | Y
005202.0 | 31.1 | 21.207 | 194.6 | 164.9 | 71.0 | 93.7 | 27.3 | 6.3 | 9.6 | 126.3 | 122.2 | 2.9 | 7.9982 | 27.5210 | 531.3 | 535.8 | 915.676 | 448.527 | -6.4 | -6.2 | -0.1 | 26.0 | 9.11 | 2.63 | 10.7 | 1.06e-02 | 0.0000 | 0.0000 | 0.0000 | 0.0064 | 35.2824 | 7.4012 | 0.0043 | 0.0039 | 0.0039 | 0.0000 | 0.0000 | 247.92 | N | N | N | N | N | N | N | N | N | Y
005203.0 | 35.0 | 23.892 | 195.1 | 162.9 | 71.0 | 93.7 | 27.3 | 6.3 | 9.6 | 126.3 | 120.4 | 2.8 | 8.2080 | 27.5280 | 531.1 | 536.1 | 927.239 | 454.380 | -6.4 | -6.3 | -0.1 | 28.6 | 9.07 | 2.90 | 17.2 | 4.69e-03 | 0.0000 | 0.0000 | 0.0000 | 0.0071 | 35.5819 | 8.2794 | 0.0071 | 0.0064 | 0.0064 | 0.0000 | 0.0000 | 237.77 | N | N | N | N | N | N | N | N | N | Y
005204.0 | 38.6 | 26.309 | 195.7 | 160.7 | 71.0 | 93.7 | 27.3 | 6.4 | 9.6 | 125.6 | 118.4 | 2.6 | 8.5269 | 27.5313 | 530.8 | 536.3 | 945.260 | 463.388 | -6.5 | -6.3 | -0.1 | 34.1 | 9.48 | 2.96 | 18.5 | 1.45e-03 | 0.0000 | 0.0000 | 0.0000 | 0.0087 | 37.9363 | 8.6165 | 0.0077 | 0.0070 | 0.0070 | 0.0000 | 0.0000 | 231.83 | N | N | N | N | N | N | N | N | N | Y
005205.0 | 41.9 | 28.583 | 196.4 | 160.7 | 71.0 | 93.7 | 27.3 | 6.4 | 9.6 | 125.2 | 118.4 | 2.6 | 6.3920 | 27.4785 | 530.6 | 536.3 | 815.612 | 399.156 | -6.5 | -6.4 | -0.1 | 34.7 | 9.67 | 2.86 | 17.8 | 1.08e-02 | 0.0000 | 0.0000 | 0.0000 | 0.0076 | 33.3170 | 7.1554 | 0.0064 | 0.0058 | 0.0058 | 0.0000 | 0.0000 | 252.52 | N | N | N | N | N | N | N | N | N | Y
005206.0 | 45.2 | 30.839 | 197.2 | 162.9 | 71.0 | 93.7 | 27.3 | 6.5 | 9.6 | 126.4 | 120.4 | 2.8 | 4.8367 | 27.4404 | 530.1 | 536.3 | 710.737 | 347.540 | -6.5 | -6.4 | -0.1 | 30.1 | 9.30 | 2.82 | 20.0 | 1.05e-02 | 0.0000 | 0.0000 | 0.0000 | 0.0058 | 27.9089 | 6.1467 | 0.0063 | 0.0057 | 0.0057 | 0.0000 | 0.0000 | 251.64 | N | N | N | N | N | N | N | N | N | Y
005207.0 | 46.2 | 31.485 | 198.0 | 159.6 | 71.0 | 93.7 | 27.3 | 6.4 | 9.6 | 126.1 | 117.5 | 2.5 | 5.1581 | 27.4497 | 529.6 | 536.3 | 733.531 | 358.982 | -6.5 | -6.4 | -0.1 | 27.4 | 9.45 | 2.81 | 24.9 | 6.37e-07 | 0.0000 | 0.0000 | 0.0000 | 0.0054 | 29.2888 | 6.3219 | 0.0081 | 0.0073 | 0.0073 | 0.0000 | 0.0000 | 207.62 | N | N | N | N | N | N | N | N | N | Y
005208.0 | 50.0 | 34.101 | 198.8 | 156.8 | 71.0 | 93.7 | 27.3 | 6.3 | 9.6 | 124.9 | 115.0 | 2.3 | 6.7960 | 27.4875 | 529.3 | 536.3 | 841.192 | 412.351 | -6.6 | -6.4 | -0.1 | 29.2 | 10.13 | 2.59 | 21.7 | 5.54e-07 | 0.0000 | 0.0000 | 0.0000 | 0.0066 | 36.0734 | 6.7004 | 0.0081 | 0.0073 | 0.0073 | 0.0000 | 0.0000 | 212.54 | N | N | N | N | N | N | N | N | N | Y
005209.0 | 52.2 | 35.623 | 199.4 | 156.5 | 71.0 | 93.7 | 27.3 | 6.2 | 9.5 | 125.1 | 114.7 | 2.3 | 8.1517 | 27.5170 | 529.2 | 536.1 | 923.420 | 453.206 | -6.6 | -6.5 | -0.1 | 33.2 | 10.63 | 2.26 | 18.9 | 2.03e-03 | 0.0000 | 0.0000 | 0.0000 | 0.0083 | 41.5848 | 6.4406 | 0.0077 | 0.0070 | 0.0070 | 0.0000 | 0.0000 | 221.83 | N | N | N | N | N | N | N | N | N | Y
005210.0 | 54.5 | 37.164 | 200.0 | 159.2 | 71.0 | 93.7 | 27.3 | 6.2 | 9.5 | 125.8 | 117.1 | 2.5 | 9.5999 | 27.5575 | 529.2 | 536.0 | 1002.337 | 492.668 | -6.7 | -6.5 | -0.1 | 35.1 | 10.36 | 2.11 | 20.5 | 2.59e-03 | 0.0000 | 0.0000 | 0.0000 | 0.0095 | 44.0862 | 6.5179 | 0.0091 | 0.0083 | 0.0083 | 0.0000 | 0.0000 | 229.67 | N | N | N | N | N | N | N | N | N | Y
005211.0 | 56.8 | 38.749 | 200.4 | 161.8 | 71.0 | 93.7 | 27.3 | 6.3 | 9.6 | 125.9 | 119.4 | 2.7 | 10.5313 | 27.5748 | 528.8 | 535.7 | 1053.186 | 518.154 | -6.7 | -6.6 | -0.1 | 36.2 | 9.91 | 2.17 | 23.8 | 5.98e-04 | 0.0000 | 0.0000 | 0.0000 | 0.0103 | 44.3410 | 7.0448 | 0.0111 | 0.0101 | 0.0101 | 0.0000 | 0.0000 | 238.72 | N | N | N | N | N | N | N | N | N | Y
005212.0 | 59.1 | 40.283 | 200.6 | 162.0 | 71.0 | 93.7 | 27.3 | 6.4 | 9.6 | 126.2 | 119.6 | 2.7 | 8.6713 | 27.5220 | 528.3 | 535.6 | 950.172 | 466.819 | -6.7 | -6.6 | -0.1 | 38.5 | 9.56 | 2.35 | 25.0 | 8.07e-04 | 0.0000 | 0.0000 | 0.0000 | 0.0099 | 38.5150 | 6.8965 | 0.0105 | 0.0096 | 0.0096 | 0.0000 | 0.0000 | 248.89 | N | N | N | N | N | N | N | N | N | Y
005213.0 | 61.7 | 42.061 | 200.7 | 164.2 | 71.0 | 93.7 | 27.3 | 6.5 | 9.6 | 126.3 | 121.5 | 2.9 | 6.0350 | 27.4623 | 527.8 | 535.4 | 793.129 | 389.020 | -6.8 | -6.6 | -0.1 | 37.5 | 9.36 | 2.59 | 24.9 | 1.20e-03 | 0.0000 | 0.0000 | 0.0000 | 0.0080 | 31.4278 | 6.3327 | 0.0087 | 0.0079 | 0.0079 | 0.0000 | 0.0000 | 260.33 | N | N | N | N | N | N | N | N | N | Y
005214.0 | 63.9 | 43.595 | 200.7 | 163.8 | 71.0 | 93.7 | 27.3 | 6.4 | 9.6 | 127.0 | 121.2 | 2.9 | 4.8487 | 27.4314 | 527.0 | 535.2 | 710.739 | 348.507 | -6.8 | -6.7 | -0.1 | 32.6 | 9.11 | 2.83 | 29.7 | 4.03e-04 | 0.0000 | 0.0000 | 0.0000 | 0.0062 | 27.4079 | 6.1840 | 0.0093 | 0.0085 | 0.0085 | 0.0000 | 0.0000 | 238.56 | N | N | N | N | N | N | N | N | N | Y
005215.0 | 65.8 | 44.844 | 200.7 | 158.5 | 71.1 | 93.7 | 27.3 | 6.3 | 9.6 | 127.0 | 116.5 | 2.4 | 4.4099 | 27.4208 | 526.5 | 535.0 | 675.964 | 331.496 | -6.8 | -6.7 | -0.1 | 32.1 | 9.24 | 2.94 | 34.1 | 6.90e-07 | 0.0000 | 0.0000 | 0.0000 | 0.0058 | 26.4548 | 6.1090 | 0.0102 | 0.0093 | 0.0093 | 0.0000 | 0.0000 | 198.11 | N | N | N | N | N | N | N | N | N | Y
005216.0 | 67.5 | 46.013 | 200.6 | 156.2 | 71.1 | 93.7 | 27.3 | 6.2 | 9.5 | 125.2 | 114.5 | 2.3 | 4.4927 | 27.4267 | 526.2 | 534.5 | 682.777 | 334.993 | -6.9 | -6.7 | -0.1 | 34.1 | 9.86 | 2.80 | 32.4 | 6.82e-07 | 0.0000 | 0.0000 | 0.0000 | 0.0063 | 28.5286 | 5.8847 | 0.0098 | 0.0089 | 0.0089 | 0.0000 | 0.0000 | 203.82 | N | N | N | N | N | N | N | N | N | Y
005217.0 | 68.1 | 46.460 | 200.6 | 155.6 | 71.1 | 93.7 | 27.3 | 6.2 | 9.5 | 124.8 | 113.9 | 2.2 | 4.9042 | 27.4379 | 526.1 | 534.5 | 715.281 | 351.144 | -6.9 | -6.8 | -0.1 | 33.3 | 10.49 | 2.49 | 26.5 | 6.50e-07 | 0.0000 | 0.0000 | 0.0000 | 0.0064 | 31.7969 | 5.4976 | 0.0084 | 0.0076 | 0.0076 | 0.0000 | 0.0000 | 204.60 | N | N | N | N | N | N | N | N | N | Y
005218.0 | 70.7 | 48.212 | 200.8 | 155.3 | 71.1 | 93.7 | 27.3 | 6.2 | 9.5 | 124.5 | 113.6 | 2.2 | 5.4911 | 27.4505 | 525.9 | 534.0 | 757.099 | 371.909 | -7.0 | -6.8 | -0.1 | 33.9 | 10.81 | 2.15 | 23.2 | 6.14e-07 | 0.0000 | 0.0000 | 0.0000 | 0.0069 | 34.7141 | 5.0128 | 0.0078 | 0.0071 | 0.0071 | 0.0000 | 0.0000 | 212.62 | N | N | N | N | N | N | N | N | N | Y
005219.0 | 72.2 | 49.206 | 200.9 | 156.6 | 71.1 | 93.7 | 27.3 | 6.3 | 9.6 | 124.6 | 114.8 | 2.3 | 6.1542 | 27.4692 | 525.7 | 533.6 | 801.528 | 394.073 | -7.0 | -6.8 | -0.1 | 36.1 | 10.89 | 1.88 | 21.3 | 5.79e-07 | 0.0000 | 0.0000 | 0.0000 | 0.0078 | 37.0689 | 4.6560 | 0.0076 | 0.0069 | 0.0069 | 0.0000 | 0.0000 | 217.06 | N | N | N | N | N | N | N | N | N | Y
005220.0 | 73.8 | 50.343 | 200.9 | 157.8 | 71.1 | 93.7 | 27.3 | 6.3 | 9.6 | 124.7 | 115.9 | 2.4 | 6.6348 | 27.4782 | 525.5 | 533.3 | 832.070 | 409.328 | -7.0 | -6.9 | -0.1 | 38.8 | 10.81 | 1.77 | 19.8 | 5.58e-07 | 0.0000 | 0.0000 | 0.0000 | 0.0087 | 38.2013 | 4.5485 | 0.0073 | 0.0066 | 0.0066 | 0.0000 | 0.0000 | 220.84 | N | N | N | N | N | N | N | N | N | Y
005221.0 | 75.5 | 51.499 | 200.9 | 159.5 | 71.1 | 93.7 | 27.3 | 6.3 | 9.5 | 124.9 | 117.4 | 2.5 | 7.2073 | 27.4914 | 525.1 | 532.9 | 866.910 | 426.826 | -7.0 | -6.9 | -0.1 | 38.8 | 10.63 | 1.77 | 18.8 | 5.35e-07 | 0.0000 | 0.0000 | 0.0000 | 0.0091 | 39.1788 | 4.7365 | 0.0072 | 0.0066 | 0.0066 | 0.0000 | 0.0000 | 223.21 | N | N | N | N | N | N | N | N | N | Y
005222.0 | 77.1 | 52.562 | 200.9 | 160.3 | 71.1 | 93.7 | 27.3 | 6.3 | 9.5 | 125.1 | 118.1 | 2.6 | 7.6185 | 27.5036 | 524.7 | 532.8 | 891.142 | 439.128 | -7.0 | -6.9 | -0.1 | 36.8 | 10.37 | 1.84 | 18.0 | 5.21e-07 | 0.0000 | 0.0000 | 0.0000 | 0.0089 | 39.3165 | 5.0850 | 0.0071 | 0.0065 | 0.0065 | 0.0000 | 0.0000 | 229.20 | N | N | N | N | N | N | N | N | N | Y
005223.0 | 78.7 | 53.674 | 200.9 | 160.9 | 71.1 | 93.7 | 27.3 | 6.2 | 9.5 | 125.4 | 118.6 | 2.6 | 8.0924 | 27.5097 | 524.0 | 532.4 | 918.191 | 452.871 | -7.0 | -6.9 | -0.1 | 36.5 | 10.12 | 1.96 | 17.4 | 5.05e-07 | 0.0000 | 0.0000 | 0.0000 | 0.0091 | 39.5592 | 5.5733 | 0.0071 | 0.0064 | 0.0064 | 0.0000 | 0.0000 | 232.57 | N | N | N | N | N | N | N | N | N | Y
005224.0 | 80.2 | 54.662 | 200.9 | 161.6 | 71.1 | 93.7 | 27.3 | 6.2 | 9.5 | 125.3 | 119.2 | 2.7 | 8.5626 | 27.5227 | 523.5 | 532.2 | 944.604 | 466.382 | -7.0 | -6.9 | -0.1 | 34.6 | 9.98 | 2.12 | 16.7 | 4.90e-07 | 0.0000 | 0.0000 | 0.0000 | 0.0089 | 40.1786 | 6.2105 | 0.0070 | 0.0064 | 0.0064 | 0.0000 | 0.0000 | 238.49 | N | N | N | N | N | N | N | N | N | Y
005225.0 | 81.8 | 55.805 | 200.9 | 162.1 | 71.1 | 93.7 | 27.3 | 6.3 | 9.5 | 125.4 | 119.7 | 2.7 | 9.0150 | 27.5349 | 522.9 | 531.9 | 969.631 | 479.233 | -7.0 | -6.9 | -0.1 | 30.3 | 9.92 | 2.24 | 15.9 | 4.77e-07 | 0.0000 | 0.0000 | 0.0000 | 0.0080 | 41.0614 | 6.7361 | 0.0069 | 0.0062 | 0.0062 | 0.0000 | 0.0000 | 241.78 | N | N | N | N | N | N | N | N | N | Y
005226.0 | 83.4 | 56.874 | 200.9 | 162.9 | 71.1 | 93.7 | 27.3 | 6.2 | 9.5 | 125.8 | 120.4 | 2.8 | 8.7836 | 27.5282 | 522.3 | 531.5 | 956.468 | 472.923 | -7.0 | -6.9 | -0.1 | 29.1 | 9.84 | 2.33 | 14.8 | 4.84e-07 | 0.0000 | 0.0000 | 0.0000 | 0.0076 | 40.1690 | 6.9244 | 0.0063 | 0.0057 | 0.0057 | 0.0000 | 0.0000 | 246.56 | N | N | N | N | N | N | N | N | N | Y
005227.0 | 83.9 | 57.185 | 200.9 | 163.2 | 71.1 | 93.7 | 27.3 | 6.2 | 9.5 | 125.9 | 120.6 | 2.8 | 7.7216 | 27.5101 | 521.6 | 531.2 | 894.221 | 442.138 | -7.0 | -6.9 | -0.1 | 28.2 | 9.59 | 2.46 | 13.3 | 5.18e-07 | 0.0000 | 0.0000 | 0.0000 | 0.0069 | 36.6046 | 6.8247 | 0.0053 | 0.0048 | 0.0048 | 0.0000 | 0.0000 | 249.09 | N | N | N | N | N | N | N | N | N | Y
005228.0 | 86.5 | 58.993 | 200.9 | 162.7 | 71.1 | 93.7 | 27.3 | 6.3 | 9.6 | 126.6 | 120.2 | 2.8 | 5.4737 | 27.4594 | 520.7 | 530.6 | 751.015 | 370.998 | -7.0 | -6.9 | -0.1 | 28.5 | 9.23 | 2.66 | 10.2 | 6.17e-07 | 0.0000 | 0.0000 | 0.0000 | 0.0058 | 29.5722 | 6.2022 | 0.0034 | 0.0031 | 0.0031 | 0.0000 | 0.0000 | 232.44 | N | N | N | N | N | N | N | N | N | Y
005229.0 | 87.7 | 59.807 | 200.9 | 161.1 | 71.1 | 93.8 | 27.3 | 6.4 | 9.6 | 127.2 | 118.8 | 2.6 | 4.4916 | 27.4398 | 519.7 | 529.9 | 680.649 | 336.342 | -7.0 | -6.8 | -0.1 | 29.0 | 8.99 | 2.91 | 8.3 | 6.81e-07 | 0.0000 | 0.0000 | 0.0000 | 0.0054 | 26.1130 | 6.1520 | 0.0025 | 0.0023 | 0.0023 | 0.0000 | 0.0000 | 200.55 | N | N | N | N | N | N | N | N | N | Y
005230.0 | 88.8 | 60.553 | 200.8 | 157.2 | 71.2 | 93.8 | 27.3 | 6.5 | 9.6 | 127.3 | 115.4 | 2.3 | 4.6035 | 27.4429 | 518.8 | 529.5 | 689.695 | 341.148 | -7.0 | -6.8 | -0.1 | 33.2 | 9.35 | 3.00 | 7.2 | 6.71e-07 | 0.0000 | 0.0000 | 0.0000 | 0.0062 | 27.5283 | 6.4359 | 0.0022 | 0.0020 | 0.0020 | 0.0000 | 0.0000 | 179.86 | N | N | N | N | N | N | N | N | N | Y
005231.0 | 89.8 | 61.261 | 200.9 | 155.5 | 71.2 | 93.8 | 27.3 | 6.4 | 9.6 | 127.1 | 113.8 | 2.2 | 4.7500 | 27.4421 | 517.9 | 528.6 | 701.113 | 347.126 | -7.0 | -6.8 | -0.1 | 38.8 | 9.91 | 2.84 | 6.0 | 6.58e-07 | 0.0000 | 0.0000 | 0.0000 | 0.0074 | 29.7150 | 6.1840 | 0.0019 | 0.0017 | 0.0017 | 0.0000 | 0.0000 | 187.57 | N | N | N | N | N | N | N | N | N | Y
005232.0 | 90.7 | 61.845 | 200.9 | 155.5 | 71.2 | 93.8 | 27.3 | 6.4 | 9.6 | 127.2 | 113.8 | 2.2 | 4.9530 | 27.4450 | 517.1 | 527.9 | 716.019 | 354.823 | -7.0 | -6.8 | -0.1 | 37.4 | 10.15 | 2.58 | 4.9 | 6.44e-07 | 0.0000 | 0.0000 | 0.0000 | 0.0073 | 31.0991 | 5.7532 | 0.0016 | 0.0014 | 0.0014 | 0.0000 | 0.0000 | 188.72 | N | N | N | N | N | N | N | N | N | Y
005233.0 | 91.5 | 62.417 | 200.9 | 155.8 | 71.2 | 93.8 | 27.3 | 6.4 | 9.6 | 127.3 | 114.1 | 2.2 | 5.2151 | 27.4540 | 516.3 | 527.1 | 734.400 | 364.346 | -7.0 | -6.8 | -0.1 | 35.5 | 10.19 | 2.40 | 4.2 | 6.27e-07 | 0.0000 | 0.0000 | 0.0000 | 0.0071 | 32.0439 | 5.4926 | 0.0014 | 0.0013 | 0.0013 | 0.0000 | 0.0000 | 187.25 | N | N | N | N | N | N | N | N | N | Y
005234.0 | 92.6 | 63.106 | 200.9 | 156.6 | 71.2 | 93.8 | 27.3 | 6.4 | 9.6 | 127.3 | 114.8 | 2.3 | 5.3502 | 27.4541 | 515.3 | 526.8 | 743.533 | 369.257 | -7.0 | -6.8 | -0.1 | 34.7 | 10.12 | 2.29 | 3.7 | 6.19e-07 | 0.0000 | 0.0000 | 0.0000 | 0.0071 | 32.2588 | 5.3161 | 0.0012 | 0.0011 | 0.0011 | 0.0000 | 0.0000 | 191.14 | N | N | N | N | N | N | N | N | N | Y
005235.0 | 93.4 | 63.659 | 200.9 | 156.9 | 71.2 | 93.8 | 27.3 | 6.4 | 9.6 | 127.4 | 115.1 | 2.3 | 5.3928 | 27.4564 | 514.6 | 525.9 | 746.233 | 370.900 | -7.0 | -6.8 | -0.1 | 34.6 | 10.02 | 2.27 | 3.3 | 6.16e-07 | 0.0000 | 0.0000 | 0.0000 | 0.0071 | 32.1014 | 5.2863 | 0.0011 | 0.0010 | 0.0010 | 0.0000 | 0.0000 | 190.09 | N | N | N | N | N | N | N | N | N | Y
005236.0 | 94.3 | 64.262 | 201.0 | 157.2 | 71.2 | 93.8 | 27.3 | 6.4 | 9.6 | 127.6 | 115.3 | 2.3 | 5.6513 | 27.4654 | 513.7 | 525.0 | 763.363 | 379.889 | -7.0 | -6.8 | -0.1 | 36.8 | 9.93 | 2.30 | 2.9 | 6.02e-07 | 0.0000 | 0.0000 | 0.0000 | 0.0077 | 32.5867 | 5.4829 | 0.0010 | 0.0009 | 0.0009 | 0.0000 | 0.0000 | 188.43 | N | N | N | N | N | N | N | N | N | Y
005237.0 | 94.6 | 64.498 | 201.0 | 157.1 | 71.2 | 93.8 | 27.3 | 6.3 | 9.6 | 127.6 | 115.3 | 2.3 | 5.8404 | 27.4633 | 512.7 | 524.5 | 775.799 | 386.451 | -6.9 | -6.8 | -0.1 | 37.8 | 9.89 | 2.34 | 2.7 | 5.92e-07 | 0.0000 | 0.0000 | 0.0000 | 0.0080 | 32.9909 | 5.6799 | 0.0009 | 0.0009 | 0.0009 | 0.0000 | 0.0000 | 190.17 | N | N | N | N | N | N | N | N | N | Y
005238.0 | 95.8 | 65.350 | 201.0 | 157.5 | 71.2 | 93.8 | 27.3 | 6.2 | 9.5 | 127.6 | 115.6 | 2.4 | 5.8417 | 27.4642 | 511.7 | 523.7 | 775.496 | 386.700 | -6.9 | -6.8 | -0.1 | 36.9 | 9.80 | 2.39 | 2.5 | 5.91e-07 | 0.0000 | 0.0000 | 0.0000 | 0.0078 | 32.7326 | 5.8105 | 0.0009 | 0.0008 | 0.0008 | 0.0000 | 0.0000 | 195.81 | N | N | N | N | N | N | N | N | N | Y
005239.0 | 96.5 | 65.828 | 200.9 | 158.5 | 71.2 | 93.8 | 27.3 | 6.2 | 9.5 | 127.5 | 116.4 | 2.4 | 5.9271 | 27.4643 | 510.7 | 522.5 | 780.668 | 389.694 | -7.0 | -6.8 | -0.1 | 36.7 | 9.68 | 2.47 | 2.4 | 5.87e-07 | 0.0000 | 0.0000 | 0.0000 | 0.0079 | 32.5791 | 6.0402 | 0.0008 | 0.0008 | 0.0008 | 0.0000 | 0.0000 | 189.98 | N | N | N | N | N | N | N | N | N | Y
005240.0 | 97.2 | 66.294 | 200.6 | 158.0 | 71.2 | 93.8 | 27.3 | 6.1 | 9.5 | 127.7 | 116.1 | 2.4 | 5.9072 | 27.4648 | 509.8 | 521.8 | 779.083 | 389.255 | -7.0 | -6.8 | -0.1 | 34.3 | 9.57 | 2.56 | 2.2 | 5.88e-07 | 0.0000 | 0.0000 | 0.0000 | 0.0073 | 32.1806 | 6.2651 | 0.0008 | 0.0007 | 0.0007 | 0.0000 | 0.0000 | 188.62 | N | N | N | N | N | N | N | N | N | Y
005241.0 | 97.9 | 66.748 | 200.5 | 158.0 | 71.2 | 93.8 | 27.3 | 6.1 | 9.5 | 127.8 | 116.0 | 2.4 | 5.8535 | 27.4622 | 508.9 | 521.1 | 775.248 | 387.675 | -7.0 | -6.8 | -0.1 | 29.5 | 9.45 | 2.65 | 2.1 | 5.90e-07 | 0.0000 | 0.0000 | 0.0000 | 0.0063 | 31.6427 | 6.4498 | 0.0007 | 0.0007 | 0.0007 | 0.0000 | 0.0000 | 192.26 | N | N | N | N | N | N | N | N | N | Y
005242.0 | 98.5 | 67.158 | 200.5 | 157.7 | 71.2 | 93.8 | 27.3 | 6.1 | 9.5 | 128.1 | 115.8 | 2.4 | 5.8388 | 27.4624 | 508.0 | 519.9 | 773.838 | 387.322 | -7.0 | -6.8 | -0.1 | 27.7 | 9.35 | 2.74 | 1.9 | 5.91e-07 | 0.0000 | 0.0000 | 0.0000 | 0.0059 | 31.2605 | 6.6622 | 0.0007 | 0.0006 | 0.0006 | 0.0000 | 0.0000 | 185.86 | N | N | N | N | N | N | N | N | N | Y
005243.0 | 99.1 | 67.555 | 200.4 | 157.6 | 71.2 | 93.8 | 27.3 | 6.1 | 9.5 | 128.0 | 115.7 | 2.4 | 6.3100 | 27.4703 | 507.5 | 519.0 | 804.069 | 402.796 | -7.0 | -6.8 | -0.1 | 27.6 | 9.34 | 2.82 | 1.8 | 5.68e-07 | 0.0000 | 0.0000 | 0.0000 | 0.0061 | 32.4808 | 7.1399 | 0.0007 | 0.0006 | 0.0006 | 0.0000 | 0.0000 | 187.81 | N | N | N | N | N | N | N | N | N | Y
005244.0 | 99.6 | 67.934 | 200.1 | 157.9 | 71.2 | 93.8 | 27.3 | 6.0 | 9.4 | 128.2 | 115.9 | 2.4 | 6.3089 | 27.4731 | 507.0 | 518.5 | 803.857 | 402.912 | -7.0 | -6.8 | -0.1 | 27.4 | 9.37 | 2.86 | 1.7 | 5.68e-07 | 0.0000 | 0.0000 | 0.0000 | 0.0061 | 32.5999 | 7.2472 | 0.0006 | 0.0006 | 0.0006 | 0.0000 | 0.0000 | 189.44 | N | N | N | N | N | N | N | N | N | Y
005245.0 | 100.2 | 68.351 | 200.0 | 158.1 | 71.2 | 93.8 | 27.3 | 5.8 | 9.4 | 128.4 | 116.2 | 2.4 | 6.2511 | 27.4695 | 506.6 | 517.4 | 799.875 | 401.055 | -7.0 | -6.8 | -0.1 | 28.5 | 9.30 | 2.90 | 1.6 | 5.71e-07 | 0.0000 | 0.0000 | 0.0000 | 0.0063 | 32.2164 | 7.2999 | 0.0006 | 0.0005 | 0.0005 | 0.0000 | 0.0000 | 196.09 | N | N | N | N | N | N | N | N | N | Y
005246.0 | 100.8 | 68.711 | 199.8 | 158.5 | 71.2 | 93.8 | 27.3 | 5.8 | 9.3 | 128.5 | 116.5 | 2.4 | 5.5765 | 27.4567 | 506.2 | 516.4 | 755.508 | 378.777 | -7.0 | -6.8 | -0.1 | 29.8 | 9.10 | 3.00 | 1.5 | 6.04e-07 | 0.0000 | 0.0000 | 0.0000 | 0.0062 | 29.7499 | 7.1251 | 0.0005 | 0.0005 | 0.0005 | 0.0000 | 0.0000 | 189.80 | N | N | N | N | N | N | N | N | N | Y
005247.0 | 101.0 | 68.898 | 199.6 | 158.0 | 71.2 | 93.8 | 27.3 | 5.6 | 9.3 | 128.6 | 116.1 | 2.4 | 5.3208 | 27.4519 | 505.9 | 515.9 | 737.977 | 370.055 | -7.0 | -6.8 | -0.1 | 31.9 | 8.90 | 3.14 | 1.5 | 6.19e-07 | 0.0000 | 0.0000 | 0.0000 | 0.0065 | 28.4481 | 7.2950 | 0.0005 | 0.0005 | 0.0005 | 0.0000 | 0.0000 | 176.96 | N | N | N | N | N | N | N | N | N | Y
005248.0 | 101.9 | 69.488 | 199.5 | 156.7 | 71.2 | 93.8 | 27.3 | 5.6 | 9.2 | 128.6 | 114.9 | 2.3 | 5.3630 | 27.4578 | 505.9 | 515.1 | 740.812 | 371.564 | -7.0 | -6.8 | -0.1 | 33.9 | 8.95 | 3.23 | 1.3 | 6.16e-07 | 0.0000 | 0.0000 | 0.0000 | 0.0069 | 28.7206 | 7.5293 | 0.0005 | 0.0004 | 0.0004 | 0.0000 | 0.0000 | 167.53 | N | N | N | N | N | N | N | N | N | Y
005249.0 | 102.5 | 69.867 | 199.5 | 156.4 | 71.2 | 93.8 | 27.4 | 5.5 | 9.2 | 128.8 | 114.6 | 2.3 | 5.4221 | 27.4577 | 506.0 | 514.5 | 744.893 | 373.572 | -7.0 | -6.8 | -0.1 | 32.3 | 9.09 | 3.23 | 1.1 | 6.13e-07 | 0.0000 | 0.0000 | 0.0000 | 0.0066 | 29.3076 | 7.5855 | 0.0004 | 0.0003 | 0.0003 | 0.0000 | 0.0000 | 168.14 | N | N | N | N | N | N | N | N | N | Y
005250.0 | 102.9 | 70.147 | 199.3 | 156.3 | 71.2 | 93.8 | 27.4 | 5.5 | 9.2 | 129.2 | 114.6 | 2.3 | 5.3689 | 27.4541 | 506.3 | 514.2 | 741.403 | 371.647 | -7.0 | -6.8 | -0.1 | 31.9 | 9.13 | 3.20 | 1.1 | 6.16e-07 | 0.0000 | 0.0000 | 0.0000 | 0.0065 | 29.3106 | 7.4594 | 0.0004 | 0.0003 | 0.0003 | 0.0000 | 0.0000 | 170.08 | N | N | N | N | N | N | N | N | N | Y
005251.0 | 103.4 | 70.470 | 199.0 | 156.5 | 71.2 | 93.8 | 27.4 | 5.3 | 9.1 | 129.6 | 114.7 | 2.3 | 5.0532 | 27.4508 | 506.8 | 513.8 | 719.334 | 360.350 | -6.9 | -6.8 | -0.1 | 30.5 | 9.08 | 3.18 | 1.1 | 6.35e-07 | 0.0000 | 0.0000 | 0.0000 | 0.0060 | 28.2523 | 7.1923 | 0.0004 | 0.0003 | 0.0003 | 0.0000 | 0.0000 | 169.52 | N | N | N | N | N | N | N | N | N | Y
005252.0 | 103.8 | 70.749 | 198.9 | 156.3 | 71.1 | 93.8 | 27.4 | 5.2 | 9.1 | 129.8 | 114.5 | 2.3 | 4.6204 | 27.4352 | 507.2 | 513.6 | 687.417 | 344.023 | -6.9 | -6.8 | -0.1 | 30.3 | 8.88 | 3.24 | 1.0 | 6.66e-07 | 0.0000 | 0.0000 | 0.0000 | 0.0057 | 26.3740 | 7.0061 | 0.0003 | 0.0003 | 0.0003 | 0.0000 | 0.0000 | 169.66 | N | N | N | N | N | N | N | N | N | Y
005253.0 | 104.1 | 70.992 | 198.9 | 155.5 | 71.1 | 93.8 | 27.4 | 5.1 | 9.0 | 130.0 | 113.8 | 2.2 | 4.3554 | 27.4316 | 507.7 | 513.4 | 666.299 | 333.220 | -6.9 | -6.8 | -0.1 | 29.0 | 8.65 | 3.38 | 0.9 | 6.87e-07 | 0.0000 | 0.0000 | 0.0000 | 0.0053 | 24.8881 | 7.0786 | 0.0003 | 0.0003 | 0.0003 | 0.0000 | 0.0000 | 154.85 | N | N | N | N | N | N | N | N | N | Y
005254.0 | 104.3 | 71.135 | 198.7 | 154.3 | 71.1 | 93.8 | 27.4 | 5.0 | 9.0 | 130.3 | 112.8 | 2.1 | 4.0861 | 27.4325 | 508.5 | 513.3 | 643.313 | 321.484 | -6.9 | -6.7 | -0.1 | 24.6 | 8.56 | 3.53 | 0.9 | 7.12e-07 | 0.0000 | 0.0000 | 0.0000 | 0.0043 | 23.7722 | 7.1179 | 0.0003 | 0.0002 | 0.0002 | 0.0000 | 0.0000 | 148.08 | N | N | N | N | N | N | N | N | N | Y
005255.0 | 104.6 | 71.321 | 198.4 | 153.6 | 71.1 | 93.8 | 27.4 | 5.0 | 9.0 | 130.4 | 112.1 | 2.1 | 3.7590 | 27.4270 | 509.4 | 512.9 | 614.980 | 306.980 | -6.8 | -6.7 | -0.1 | 22.6 | 8.51 | 3.64 | 0.9 | 7.46e-07 | 0.0000 | 0.0000 | 0.0000 | 0.0038 | 22.5458 | 7.0085 | 0.0002 | 0.0002 | 0.0002 | 0.0000 | 0.0000 | 146.29 | N | N | N | N | N | N | N | N | N | Y
005256.0 | 104.8 | 71.445 | 198.1 | 152.9 | 71.1 | 93.8 | 27.4 | 5.0 | 9.0 | 130.7 | 111.5 | 2.0 | 3.7136 | 27.4265 | 510.2 | 513.1 | 611.155 | 304.799 | -6.8 | -6.7 | -0.1 | 25.8 | 8.48 | 3.71 | 0.9 | 7.51e-07 | 0.0000 | 0.0000 | 0.0000 | 0.0043 | 22.3162 | 7.1045 | 0.0002 | 0.0002 | 0.0002 | 0.0000 | 0.0000 | 129.52 | N | N | N | N | N | N | N | N | N | Y
005257.0 | 104.9 | 71.507 | 198.0 | 152.4 | 71.1 | 93.8 | 27.4 | 4.9 | 9.0 | 130.8 | 111.1 | 2.0 | 3.5957 | 27.4223 | 511.3 | 513.5 | 600.725 | 299.229 | -6.8 | -6.7 | -0.1 | 32.0 | 8.53 | 3.74 | 0.8 | 7.65e-07 | 0.0000 | 0.0000 | 0.0000 | 0.0053 | 22.0371 | 7.0256 | 0.0002 | 0.0002 | 0.0002 | 0.0000 | 0.0000 | 131.18 | N | N | N | N | N | N | N | N | N | Y
005258.0 | 105.2 | 71.731 | 197.7 | 151.8 | 71.1 | 93.8 | 27.4 | 4.6 | 8.9 | 131.3 | 110.5 | 1.9 | 3.4179 | 27.4267 | 512.4 | 513.5 | 584.558 | 290.890 | -6.8 | -6.6 | -0.1 | 35.7 | 8.53 | 3.74 | 0.7 | 7.87e-07 | 0.0000 | 0.0000 | 0.0000 | 0.0057 | 21.4317 | 6.8390 | 0.0002 | 0.0002 | 0.0002 | 0.0000 | 0.0000 | 134.92 | N | N | N | N | N | N | N | N | N | Y
005259.0 | 105.3 | 71.818 | 197.5 | 151.5 | 71.1 | 93.8 | 27.4 | 4.6 | 8.8 | 131.4 | 110.3 | 1.9 | 3.2674 | 27.4200 | 513.7 | 513.8 | 570.846 | 283.625 | -6.7 | -6.6 | -0.1 | 34.6 | 8.46 | 3.77 | 0.7 | 8.08e-07 | 0.0000 | 0.0000 | 0.0000 | 0.0054 | 20.7161 | 6.7055 | 0.0002 | 0.0002 | 0.0002 | 0.0000 | 0.0000 | 128.04 | N | N | N | N | N | N | N | N | N | Y
005300.0 | 105.5 | 71.936 | 197.2 | 151.0 | 71.1 | 93.8 | 27.4 | 4.7 | 8.9 | 131.7 | 109.8 | 1.9 | 3.2354 | 27.4274 | 515.2 | 514.2 | 568.099 | 281.903 | -6.7 | -6.6 | -0.1 | 30.8 | 8.24 | 3.86 | 0.7 | 8.13e-07 | 0.0000 | 0.0000 | 0.0000 | 0.0048 | 20.0542 | 6.8322 | 0.0002 | 0.0002 | 0.0002 | 0.0000 | 0.0000 | 122.71 | N | N | N | N | N | N | N | N | N | Y
005301.0 | 105.5 | 71.961 | 196.9 | 150.1 | 71.1 | 93.8 | 27.4 | 4.7 | 8.9 | 131.8 | 109.0 | 1.8 | 3.3566 | 27.4287 | 516.5 | 514.7 | 579.779 | 287.316 | -6.7 | -6.5 | -0.1 | 26.5 | 7.81 | 4.10 | 0.7 | 7.98e-07 | 0.0000 | 0.0000 | 0.0000 | 0.0042 | 19.3811 | 7.4010 | 0.0002 | 0.0002 | 0.0002 | 0.0000 | 0.0000 | 99.46 | N | N | N | N | N | N | N | N | N | Y
005302.0 | 105.6 | 71.992 | 196.7 | 149.5 | 71.0 | 93.8 | 27.4 | 4.7 | 8.9 | 131.8 | 108.5 | 1.7 | 3.3046 | 27.4215 | 517.6 | 515.6 | 575.276 | 284.702 | -6.6 | -6.5 | -0.1 | 22.3 | 7.30 | 4.47 | 0.7 | 8.06e-07 | 0.0000 | 0.0000 | 0.0000 | 0.0035 | 17.9411 | 7.9940 | 0.0002 | 0.0002 | 0.0002 | 0.0000 | 0.0000 | 94.81 | N | N | N | N | N | N | N | N | N | Y
005303.0 | 105.5 | 71.911 | 196.4 | 149.1 | 70.9 | 93.8 | 27.4 | 4.5 | 8.8 | 131.5 | 108.1 | 1.7 | 3.4154 | 27.4184 | 518.6 | 516.5 | 585.891 | 289.609 | -6.6 | -6.5 | -0.1 | 19.3 | 6.77 | 5.00 | 0.8 | 7.93e-07 | 0.0000 | 0.0000 | 0.0000 | 0.0031 | 16.9274 | 9.0843 | 0.0002 | 0.0002 | 0.0002 | 0.0000 | 0.0000 | 86.76 | N | N | N | N | N | N | N | N | N | N
005304.0 | 105.4 | 71.868 | 196.2 | 148.9 | 70.9 | 93.8 | 27.4 | 4.6 | 8.8 | 130.8 | 108.0 | 1.7 | 3.6265 | 27.4249 | 521.0 | 517.1 | 605.577 | 298.684 | -6.6 | -6.5 | -0.1 | 19.5 | 6.30 | 5.58 | 0.9 | 7.69e-07 | 0.0000 | 0.0000 | 0.0000 | 0.0032 | 16.2424 | 10.4711 | 0.0002 | 0.0002 | 0.0002 | 0.0000 | 0.0000 | 87.59 | N | N | N | N | N | N | N | N | N | N
005305.0 | 105.2 | 71.750 | 195.8 | 148.7 | 70.8 | 93.8 | 27.4 | 4.5 | 8.8 | 130.0 | 107.7 | 1.7 | 3.7666 | 27.4268 | 523.0 | 518.1 | 618.785 | 304.597 | -6.6 | -6.5 | -0.1 | 18.9 | 5.78 | 6.22 | 0.9 | 7.54e-07 | 0.0000 | 0.0000 | 0.0000 | 0.0032 | 15.1894 | 11.9024 | 0.0002 | 0.0002 | 0.0002 | 0.0000 | 0.0000 | 75.80 | N | N | N | N | N | N | N | N | N | N
005306.0 | 105.1 | 71.625 | 195.5 | 148.4 | 70.8 | 93.8 | 27.4 | 4.5 | 8.8 | 129.2 | 107.5 | 1.7 | 3.5653 | 27.4294 | 524.9 | 518.9 | 601.192 | 295.394 | -6.6 | -6.4 | -0.1 | 14.5 | 4.89 | 7.06 | 0.8 | 7.79e-07 | 0.0000 | 0.0000 | 0.0000 | 0.0024 | 12.4835 | 13.0915 | 0.0002 | 0.0002 | 0.0002 | 0.0000 | 0.0000 | 63.79 | N | N | N | N | N | N | N | N | N | N
005307.0 | 104.9 | 71.526 | 195.4 | 148.1 | 70.7 | 93.8 | 27.4 | 4.4 | 8.7 | 128.7 | 107.2 | 1.6 | 3.4127 | 27.4296 | 526.9 | 519.6 | 587.470 | 288.072 | -6.5 | -6.4 | -0.1 | 10.8 | 3.84 | 8.19 | 0.9 | 7.99e-07 | 0.0000 | 0.0000 | 0.0000 | 0.0017 | 9.5435 | 14.8038 | 0.0002 | 0.0002 | 0.0002 | 0.0000 | 0.0000 | 47.65 | N | N | N | N | N | N | N | N | N | N
005308.0 | 104.3 | 71.091 | 194.8 | 145.1 | 70.7 | 93.8 | 27.4 | 4.3 | 8.7 | 126.1 | 104.6 | 1.4 | 3.4637 | 27.4361 | 528.7 | 521.0 | 592.521 | 290.099 | -6.5 | -6.4 | -0.1 | 12.5 | 2.97 | 9.63 | 0.9 | 7.94e-07 | 0.0000 | 0.0000 | 0.0000 | 0.0020 | 7.4342 | 17.5442 | 0.0002 | 0.0002 | 0.0002 | 0.0000 | 0.0000 | 13.45 | N | N | N | N | N | N | N | N | N | N
005309.0 | 103.6 | 70.669 | 194.3 | 144.4 | 70.7 | 93.8 | 27.4 | 4.2 | 8.7 | 123.9 | 104.0 | 1.3 | 3.6113 | 27.4451 | 530.4 | 522.6 | 606.523 | 296.521 | -6.4 | -6.3 | -0.1 | 9.0 | 2.33 | 11.03 | 0.9 | 7.76e-07 | 0.0000 | 0.0000 | 0.0000 | 0.0015 | 5.9728 | 20.5360 | 0.0002 | 0.0002 | 0.0002 | 0.0000 | 0.0000 | 0.91 | N | N | N | N | N | N | N | N | N | N
005310.0 | 103.1 | 70.302 | 193.8 | 144.7 | 70.6 | 93.8 | 27.4 | 4.0 | 8.6 | 122.1 | 104.2 | 1.4 | 3.7034 | 27.4343 | 532.3 | 524.1 | 615.530 | 300.226 | -6.3 | -6.2 | -0.1 | 5.3 | 2.08 | 12.10 | 0.9 | 7.66e-07 | 0.0000 | 0.0000 | 0.0000 | 0.0009 | 5.4025 | 22.8003 | 0.0002 | 0.0002 | 0.0002 | 0.0000 | 0.0000 | 0.04 | N | N | N | N | N | N | N | N | N | N
005311.0 | 102.5 | 69.892 | 193.3 | 145.2 | 70.5 | 93.8 | 27.4 | 4.0 | 8.6 | 120.9 | 104.6 | 1.4 | 3.6807 | 27.4325 | 534.5 | 525.3 | 614.061 | 298.841 | -6.2 | -6.1 | -0.1 | 5.9 | 2.03 | 12.76 | 0.9 | 7.69e-07 | 0.0000 | 0.0000 | 0.0000 | 0.0010 | 5.2485 | 23.9472 | 0.0002 | 0.0002 | 0.0002 | 0.0000 | 0.0000 | 0.00 | N | N | N | N | N | N | N | N | N | N
005312.0 | 102.0 | 69.519 | 192.8 | 145.5 | 70.5 | 93.8 | 27.4 | 3.9 | 8.6 | 120.0 | 104.9 | 1.4 | 3.6291 | 27.4322 | 536.8 | 527.1 | 609.857 | 296.102 | -6.2 | -6.0 | -0.1 | 9.1 | 2.05 | 13.12 | 0.9 | 7.76e-07 | 0.0000 | 0.0000 | 0.0000 | 0.0015 | 5.2301 | 24.3908 | 0.0002 | 0.0002 | 0.0002 | 0.0000 | 0.0000 | 4.58 | N | N | N | N | N | N | N | N | N | N
005313.0 | 101.5 | 69.177 | 192.2 | 145.5 | 70.4 | 93.8 | 27.4 | 3.8 | 8.5 | 119.3 | 104.9 | 1.4 | 3.6047 | 27.4339 | 539.3 | 528.4 | 608.242 | 294.611 | -6.1 | -6.0 | -0.1 | 9.8 | 2.07 | 13.28 | 0.8 | 7.79e-07 | 0.0000 | 0.0000 | 0.0000 | 0.0016 | 5.2664 | 24.5617 | 0.0002 | 0.0002 | 0.0002 | 0.0000 | 0.0000 | 5.42 | N | N | N | N | N | N | N | N | N | N
005314.0 | 101.0 | 68.835 | 191.7 | 145.4 | 70.4 | 93.8 | 27.4 | 3.7 | 8.5 | 118.5 | 104.9 | 1.4 | 3.5420 | 27.4340 | 542.0 | 530.0 | 603.153 | 291.340 | -6.1 | -5.9 | -0.1 | 5.0 | 2.09 | 13.34 | 0.8 | 7.88e-07 | 0.0000 | 0.0000 | 0.0000 | 0.0008 | 5.2667 | 24.3974 | 0.0002 | 0.0002 | 0.0002 | 0.0000 | 0.0000 | 7.35 | N | N | N | N | N | N | N | N | N | N
005315.0 | 100.5 | 68.494 | 191.1 | 145.4 | 70.4 | 93.8 | 27.4 | 3.7 | 8.5 | 117.9 | 104.8 | 1.4 | 3.5014 | 27.4299 | 544.7 | 531.8 | 600.172 | 289.092 | -6.0 | -5.9 | -0.1 | 4.3 | 2.11 | 13.36 | 0.9 | 7.94e-07 | 0.0000 | 0.0000 | 0.0000 | 0.0007 | 5.2605 | 24.2406 | 0.0002 | 0.0002 | 0.0002 | 0.0000 | 0.0000 | 7.82 | N | N | N | N | N | N | N | N | N | N
005316.0 | 100.0 | 68.214 | 190.6 | 145.3 | 70.4 | 93.8 | 27.4 | 3.8 | 8.5 | 117.5 | 104.8 | 1.4 | 3.4861 | 27.4351 | 547.4 | 534.5 | 599.325 | 287.969 | -6.0 | -5.9 | -0.1 | 7.4 | 2.11 | 13.36 | 1.0 | 7.97e-07 | 0.0000 | 0.0000 | 0.0000 | 0.0012 | 5.2419 | 24.1473 | 0.0003 | 0.0002 | 0.0002 | 0.0000 | 0.0000 | 8.73 | N | N | N | N | N | N | N | N | N | N
005317.0 | 99.9 | 68.090 | 190.4 | 145.2 | 70.4 | 93.8 | 27.4 | 3.9 | 8.6 | 117.3 | 104.7 | 1.4 | 3.3516 | 27.4331 | 549.8 | 535.6 | 587.738 | 281.702 | -5.9 | -5.8 | -0.1 | 10.5 | 2.11 | 13.36 | 1.0 | 8.15e-07 | 0.0000 | 0.0000 | 0.0000 | 0.0016 | 5.1428 | 23.6203 | 0.0003 | 0.0002 | 0.0002 | 0.0000 | 0.0000 | 8.43 | N | N | N | N | N | N | N | N | N | N
005318.0 | 99.1 | 67.587 | 189.7 | 145.2 | 70.4 | 93.8 | 27.4 | 3.9 | 8.6 | 116.5 | 104.7 | 1.4 | 3.2226 | 27.4265 | 552.5 | 538.8 | 576.804 | 275.668 | -5.9 | -5.8 | -0.1 | 8.6 | 2.18 | 13.32 | 1.0 | 8.33e-07 | 0.0000 | 0.0000 | 0.0000 | 0.0013 | 5.1963 | 23.0521 | 0.0003 | 0.0002 | 0.0002 | 0.0000 | 0.0000 | 10.26 | N | N | N | N | N | N | N | N | N | N
005319.0 | 98.8 | 67.332 | 189.3 | 145.2 | 70.3 | 93.8 | 27.4 | 3.9 | 8.5 | 116.2 | 104.7 | 1.4 | 3.4686 | 27.4349 | 555.2 | 540.8 | 599.674 | 285.914 | -5.9 | -5.8 | -0.1 | 10.4 | 2.38 | 13.18 | 1.1 | 8.02e-07 | 0.0000 | 0.0000 | 0.0000 | 0.0016 | 5.8667 | 23.6541 | 0.0003 | 0.0002 | 0.0002 | 0.0000 | 0.0000 | 17.61 | N | N | N | N | N | N | N | N | N | N
005320.0 | 98.3 | 67.009 | 189.0 | 145.1 | 70.3 | 93.8 | 27.4 | 3.9 | 8.5 | 115.9 | 104.6 | 1.4 | 3.3954 | 27.4341 | 557.9 | 543.0 | 593.903 | 282.394 | -5.9 | -5.7 | -0.1 | 15.0 | 2.49 | 12.97 | 1.0 | 8.12e-07 | 0.0000 | 0.0000 | 0.0000 | 0.0023 | 6.0744 | 22.9997 | 0.0003 | 0.0002 | 0.0002 | 0.0000 | 0.0000 | 22.77 | N | N | N | N | N | N | N | N | N | N
005321.0 | 97.9 | 66.723 | 188.8 | 145.2 | 70.2 | 93.8 | 27.4 | 3.9 | 8.6 | 115.9 | 104.6 | 1.4 | 3.0926 | 27.4306 | 560.7 | 545.9 | 567.096 | 268.868 | -5.9 | -5.7 | -0.1 | 18.0 | 2.50 | 12.83 | 1.0 | 8.54e-07 | 0.0000 | 0.0000 | 0.0000 | 0.0027 | 5.7969 | 21.6519 | 0.0002 | 0.0002 | 0.0002 | 0.0000 | 0.0000 | 19.35 | N | N | N | N | N | N | N | N | N | N
005322.0 | 97.6 | 66.518 | 188.5 | 145.1 | 70.2 | 93.8 | 27.4 | 3.8 | 8.5 | 115.5 | 104.6 | 1.4 | 3.0306 | 27.4353 | 563.7 | 547.7 | 562.200 | 265.828 | -5.8 | -5.7 | -0.1 | 17.8 | 2.52 | 12.74 | 1.0 | 8.63e-07 | 0.0000 | 0.0000 | 0.0000 | 0.0026 | 5.7807 | 21.2683 | 0.0002 | 0.0002 | 0.0002 | 0.0000 | 0.0000 | 20.50 | N | N | N | N | N | N | N | N | N | N
005323.0 | 97.2 | 66.263 | 188.3 | 145.1 | 70.2 | 93.8 | 27.4 | 3.6 | 8.4 | 115.3 | 104.6 | 1.4 | 3.1109 | 27.4338 | 566.4 | 550.9 | 570.423 | 268.988 | -5.8 | -5.7 | -0.1 | 18.7 | 2.63 | 12.63 | 0.9 | 8.53e-07 | 0.0000 | 0.0000 | 0.0000 | 0.0028 | 6.1121 | 21.3317 | 0.0002 | 0.0002 | 0.0002 | 0.0000 | 0.0000 | 23.46 | N | N | N | N | N | N | N | N | N | N
005324.0 | 96.8 | 66.021 | 188.2 | 144.8 | 70.2 | 93.8 | 27.4 | 3.6 | 8.4 | 115.4 | 104.3 | 1.4 | 3.1333 | 27.4282 | 568.8 | 552.5 | 573.249 | 269.643 | -5.8 | -5.7 | -0.1 | 18.5 | 2.76 | 12.47 | 1.0 | 8.51e-07 | 0.0000 | 0.0000 | 0.0000 | 0.0027 | 6.4291 | 21.1095 | 0.0002 | 0.0002 | 0.0002 | 0.0000 | 0.0000 | 24.90 | N | N | N | N | N | N | N | N | N | N
005325.0 | 96.5 | 65.828 | 188.1 | 145.0 | 70.2 | 93.8 | 27.4 | 3.7 | 8.5 | 115.4 | 104.5 | 1.4 | 3.1032 | 27.4268 | 571.2 | 555.4 | 571.130 | 268.003 | -5.8 | -5.7 | -0.1 | 13.9 | 2.86 | 12.28 | 1.0 | 8.56e-07 | 0.0000 | 0.0000 | 0.0000 | 0.0020 | 6.6228 | 20.6678 | 0.0003 | 0.0002 | 0.0002 | 0.0000 | 0.0000 | 27.21 | N | N | N | N | N | N | N | N | N | N
005326.0 | 96.3 | 65.642 | 188.1 | 145.0 | 70.2 | 93.8 | 27.4 | 3.7 | 8.5 | 115.5 | 104.5 | 1.4 | 3.0924 | 27.4288 | 573.9 | 557.7 | 570.822 | 267.173 | -5.9 | -5.7 | -0.1 | 13.2 | 2.92 | 12.11 | 1.1 | 8.59e-07 | 0.0000 | 0.0000 | 0.0000 | 0.0019 | 6.7439 | 20.3138 | 0.0003 | 0.0002 | 0.0002 | 0.0000 | 0.0000 | 28.48 | N | N | N | N | N | N | N | N | N | N
005327.0 | 96.2 | 65.567 | 188.0 | 145.0 | 70.2 | 93.8 | 27.4 | 3.7 | 8.5 | 115.5 | 104.5 | 1.4 | 3.0674 | 27.4272 | 576.4 | 559.2 | 569.150 | 265.724 | -5.9 | -5.8 | -0.1 | 18.1 | 2.96 | 11.98 | 1.1 | 8.64e-07 | 0.0000 | 0.0000 | 0.0000 | 0.0026 | 6.8019 | 19.9827 | 0.0003 | 0.0002 | 0.0002 | 0.0000 | 0.0000 | 28.73 | N | N | N | N | N | N | N | N | N | N
005328.0 | 95.8 | 65.312 | 188.1 | 145.0 | 70.1 | 93.8 | 27.4 | 3.5 | 8.4 | 115.4 | 104.5 | 1.4 | 3.0415 | 27.4295 | 578.9 | 562.8 | 567.342 | 264.263 | -5.9 | -5.8 | -0.1 | 21.2 | 2.99 | 11.88 | 1.2 | 8.68e-07 | 0.0000 | 0.0000 | 0.0000 | 0.0031 | 6.8253 | 19.7157 | 0.0003 | 0.0003 | 0.0003 | 0.0000 | 0.0000 | 29.75 | N | N | N | N | N | N | N | N | N | N
005329.0 | 95.5 | 65.101 | 188.1 | 144.8 | 70.1 | 93.8 | 27.4 | 3.5 | 8.4 | 115.3 | 104.3 | 1.4 | 3.0315 | 27.4277 | 581.4 | 565.5 | 567.021 | 263.481 | -5.9 | -5.8 | -0.1 | 19.5 | 3.02 | 11.81 | 1.2 | 8.71e-07 | 0.0000 | 0.0000 | 0.0000 | 0.0028 | 6.8719 | 19.5343 | 0.0003 | 0.0003 | 0.0003 | 0.0000 | 0.0000 | 30.65 | N | N | N | N | N | N | N | N | N | N
005330.0 | 95.2 | 64.915 | 188.2 | 144.8 | 70.1 | 93.9 | 27.4 | 3.5 | 8.4 | 115.2 | 104.3 | 1.4 | 3.0080 | 27.4284 | 583.9 | 567.8 | 565.478 | 262.134 | -5.9 | -5.8 | -0.1 | 20.4 | 3.04 | 11.75 | 1.2 | 8.76e-07 | 0.0000 | 0.0000 | 0.0000 | 0.0029 | 6.8891 | 19.3393 | 0.0003 | 0.0002 | 0.0002 | 0.0000 | 0.0000 | 30.31 | N | N | N | N | N | N | N | N | N | N
005331.0 | 95.0 | 64.759 | 188.4 | 144.8 | 70.1 | 93.9 | 27.4 | 3.5 | 8.4 | 115.2 | 104.3 | 1.4 | 2.9998 | 27.4320 | 586.4 | 570.7 | 565.372 | 261.496 | -5.9 | -5.8 | -0.1 | 18.1 | 3.06 | 11.70 | 1.1 | 8.78e-07 | 0.0000 | 0.0000 | 0.0000 | 0.0026 | 6.9090 | 19.2151 | 0.0003 | 0.0002 | 0.0002 | 0.0000 | 0.0000 | 30.53 | N | N | N | N | N | N | N | N | N | N
005332.0 | 94.7 | 64.585 | 188.6 | 144.7 | 70.1 | 93.9 | 27.4 | 3.6 | 8.4 | 115.0 | 104.2 | 1.4 | 2.9743 | 27.4311 | 588.6 | 573.6 | 563.446 | 260.044 | -5.9 | -5.8 | -0.1 | 15.6 | 3.10 | 11.66 | 1.1 | 8.83e-07 | 0.0000 | 0.0000 | 0.0000 | 0.0022 | 6.9553 | 19.0312 | 0.0003 | 0.0002 | 0.0002 | 0.0000 | 0.0000 | 30.84 | N | N | N | N | N | N | N | N | N | N
005333.0 | 94.5 | 64.399 | 188.8 | 144.7 | 70.1 | 93.9 | 27.4 | 3.7 | 8.5 | 114.9 | 104.2 | 1.4 | 2.7663 | 27.4233 | 590.9 | 575.7 | 543.701 | 250.311 | -5.9 | -5.8 | -0.1 | 16.6 | 3.21 | 11.55 | 1.1 | 9.17e-07 | 0.0000 | 0.0000 | 0.0000 | 0.0023 | 6.9341 | 18.1565 | 0.0003 | 0.0002 | 0.0002 | 0.0000 | 0.0000 | 32.92 | N | N | N | N | N | N | N | N | N | N
005334.0 | 94.2 | 64.237 | 189.1 | 144.9 | 70.1 | 93.9 | 27.4 | 3.8 | 8.5 | 114.8 | 104.4 | 1.4 | 2.5884 | 27.4194 | 593.2 | 578.4 | 526.444 | 241.791 | -5.9 | -5.8 | -0.1 | 21.0 | 3.50 | 11.30 | 1.1 | 9.49e-07 | 0.0000 | 0.0000 | 0.0000 | 0.0028 | 7.3079 | 17.1487 | 0.0002 | 0.0002 | 0.0002 | 0.0000 | 0.0000 | 36.08 | N | N | N | N | N | N | N | N | N | N
005335.0 | 93.9 | 64.032 | 189.4 | 145.2 | 70.1 | 93.9 | 27.4 | 3.9 | 8.5 | 114.6 | 104.7 | 1.4 | 2.5634 | 27.4266 | 595.5 | 580.6 | 524.339 | 240.379 | -5.9 | -5.8 | -0.1 | 24.0 | 3.96 | 10.85 | 1.2 | 9.54e-07 | 0.0000 | 0.0000 | 0.0000 | 0.0032 | 8.2105 | 16.3702 | 0.0003 | 0.0002 | 0.0002 | 0.0000 | 0.0000 | 47.20 | N | N | N | N | N | N | N | N | N | N
005336.0 | 93.7 | 63.865 | 189.6 | 145.8 | 70.1 | 93.9 | 27.4 | 3.9 | 8.5 | 115.1 | 105.2 | 1.5 | 2.5792 | 27.4306 | 597.6 | 583.7 | 526.469 | 240.897 | -6.0 | -5.8 | -0.1 | 24.2 | 4.39 | 10.26 | 1.3 | 9.52e-07 | 0.0000 | 0.0000 | 0.0000 | 0.0032 | 9.1239 | 15.5206 | 0.0003 | 0.0003 | 0.0003 | 0.0000 | 0.0000 | 49.29 | N | N | N | N | N | N | N | N | N | N
005337.0 | 93.6 | 63.809 | 189.7 | 145.9 | 70.1 | 93.9 | 27.4 | 3.8 | 8.5 | 115.4 | 105.3 | 1.5 | 2.6042 | 27.4304 | 599.8 | 584.6 | 529.560 | 241.811 | -6.0 | -5.9 | -0.1 | 21.3 | 4.71 | 9.67 | 1.4 | 9.48e-07 | 0.0000 | 0.0000 | 0.0000 | 0.0028 | 9.8320 | 14.6842 | 0.0003 | 0.0003 | 0.0003 | 0.0000 | 0.0000 | 50.80 | N | N | N | N | N | N | N | N | N | N
005338.0 | 93.2 | 63.572 | 190.1 | 146.2 | 70.2 | 93.9 | 27.4 | 4.0 | 8.6 | 116.8 | 105.5 | 1.5 | 2.5621 | 27.4303 | 602.1 | 588.3 | 525.792 | 239.576 | -6.0 | -5.9 | -0.1 | 19.8 | 5.03 | 9.12 | 1.4 | 9.57e-07 | 0.0000 | 0.0000 | 0.0000 | 0.0026 | 10.4080 | 13.7211 | 0.0003 | 0.0003 | 0.0003 | 0.0000 | 0.0000 | 56.17 | N | N | N | N | N | N | N | N | N | N
005339.0 | 93.0 | 63.411 | 190.4 | 146.4 | 70.1 | 93.9 | 27.4 | 4.0 | 8.6 | 117.5 | 105.7 | 1.5 | 2.5742 | 27.4285 | 604.1 | 591.0 | 527.478 | 239.865 | -6.1 | -5.9 | -0.1 | 20.9 | 5.45 | 8.56 | 1.4 | 9.56e-07 | 0.0000 | 0.0000 | 0.0000 | 0.0028 | 11.2791 | 12.8868 | 0.0003 | 0.0003 | 0.0003 | 0.0000 | 0.0000 | 63.75 | N | N | N | N | N | N | N | N | N | N
005340.0 | 93.0 | 63.392 | 190.7 | 146.8 | 70.1 | 93.9 | 27.4 | 3.9 | 8.6 | 118.1 | 106.0 | 1.5 | 2.5117 | 27.4254 | 606.1 | 592.8 | 521.411 | 236.651 | -6.1 | -6.0 | -0.1 | 18.1 | 5.77 | 8.02 | 1.4 | 9.68e-07 | 0.0000 | 0.0000 | 0.0000 | 0.0024 | 11.7859 | 11.9229 | 0.0003 | 0.0003 | 0.0003 | 0.0000 | 0.0000 | 69.41 | N | N | N | N | N | N | N | N | N | N
005341.0 | 92.9 | 63.311 | 191.1 | 146.8 | 70.1 | 93.9 | 27.4 | 4.1 | 8.6 | 118.7 | 106.1 | 1.5 | 2.5191 | 27.4254 | 608.0 | 595.2 | 522.734 | 236.825 | -6.1 | -6.0 | -0.1 | 16.9 | 5.92 | 7.61 | 1.5 | 9.68e-07 | 0.0000 | 0.0000 | 0.0000 | 0.0022 | 12.0972 | 11.3193 | 0.0003 | 0.0003 | 0.0003 | 0.0000 | 0.0000 | 70.97 | N | N | N | N | N | N | N | N | N | N
005342.0 | 92.7 | 63.206 | 191.4 | 146.8 | 70.2 | 93.9 | 27.4 | 4.2 | 8.7 | 119.2 | 106.1 | 1.5 | 2.5640 | 27.4262 | 609.7 | 597.7 | 527.822 | 238.745 | -6.2 | -6.0 | -0.1 | 20.2 | 5.99 | 7.33 | 1.5 | 9.60e-07 | 0.0000 | 0.0000 | 0.0000 | 0.0026 | 12.3424 | 10.9811 | 0.0003 | 0.0003 | 0.0003 | 0.0000 | 0.0000 | 70.73 | N | N | N | N | N | N | N | N | N | N
005343.0 | 92.5 | 63.100 | 191.9 | 146.6 | 70.2 | 93.9 | 27.4 | 4.3 | 8.7 | 119.7 | 105.9 | 1.5 | 2.4955 | 27.4231 | 611.5 | 600.0 | 520.958 | 235.215 | -6.2 | -6.1 | -0.1 | 18.7 | 6.02 | 7.15 | 1.6 | 9.75e-07 | 0.0000 | 0.0000 | 0.0000 | 0.0024 | 12.2192 | 10.5586 | 0.0003 | 0.0003 | 0.0003 | 0.0000 | 0.0000 | 70.36 | N | N | N | N | N | N | N | N | N | N
005344.0 | 92.4 | 63.013 | 192.4 | 146.7 | 70.2 | 93.9 | 27.4 | 4.3 | 8.7 | 119.9 | 106.0 | 1.5 | 2.5039 | 27.4214 | 613.2 | 602.2 | 522.283 | 235.431 | -6.2 | -6.1 | -0.1 | 16.7 | 6.02 | 7.05 | 1.7 | 9.74e-07 | 0.0000 | 0.0000 | 0.0000 | 0.0022 | 12.2384 | 10.4245 | 0.0004 | 0.0003 | 0.0003 | 0.0000 | 0.0000 | 70.61 | N | N | N | N | N | N | N | N | N | N
005345.0 | 92.3 | 62.914 | 192.7 | 146.7 | 70.2 | 93.9 | 27.4 | 4.5 | 8.8 | 120.1 | 106.0 | 1.5 | 2.5138 | 27.4239 | 614.8 | 604.7 | 523.752 | 235.757 | -6.3 | -6.1 | -0.1 | 16.6 | 6.04 | 6.99 | 1.7 | 9.73e-07 | 0.0000 | 0.0000 | 0.0000 | 0.0022 | 12.2944 | 10.3477 | 0.0004 | 0.0003 | 0.0003 | 0.0000 | 0.0000 | 70.01 | N | N | N | N | N | N | N | N | N | N
005346.0 | 92.1 | 62.814 | 193.0 | 146.7 | 70.2 | 93.9 | 27.4 | 4.5 | 8.8 | 120.3 | 106.0 | 1.5 | 2.4306 | 27.4210 | 616.6 | 606.3 | 515.148 | 231.470 | -6.3 | -6.2 | -0.1 | 18.2 | 6.05 | 6.95 | 1.6 | 9.91e-07 | 0.0000 | 0.0000 | 0.0000 | 0.0023 | 12.0899 | 10.1002 | 0.0003 | 0.0003 | 0.0003 | 0.0000 | 0.0000 | 70.05 | N | N | N | N | N | N | N | N | N | N
005347.0 | 92.0 | 62.758 | 193.3 | 146.6 | 70.1 | 93.9 | 27.4 | 4.5 | 8.8 | 120.4 | 105.9 | 1.5 | 2.4981 | 27.4326 | 618.4 | 608.0 | 522.781 | 234.613 | -6.3 | -6.2 | -0.1 | 21.7 | 6.06 | 6.92 | 1.7 | 9.78e-07 | 0.0000 | 0.0000 | 0.0000 | 0.0028 | 12.2838 | 10.1930 | 0.0004 | 0.0003 | 0.0003 | 0.0000 | 0.0000 | 69.97 | N | N | N | N | N | N | N | N | N | N
005348.0 | 91.9 | 62.634 | 193.8 | 146.7 | 70.2 | 93.9 | 27.4 | 4.7 | 8.9 | 120.6 | 106.0 | 1.5 | 2.5014 | 27.4277 | 620.0 | 611.2 | 523.526 | 234.566 | -6.3 | -6.2 | -0.1 | 27.9 | 6.12 | 6.87 | 1.7 | 9.78e-07 | 0.0000 | 0.0000 | 0.0000 | 0.0036 | 12.4008 | 10.1209 | 0.0004 | 0.0003 | 0.0003 | 0.0000 | 0.0000 | 71.05 | N | N | N | N | N | N | N | N | N | N
005349.0 | 91.7 | 62.535 | 194.1 | 146.5 | 70.2 | 93.9 | 27.4 | 4.7 | 8.9 | 120.8 | 105.9 | 1.5 | 2.4271 | 27.4229 | 621.4 | 613.0 | 515.785 | 230.760 | -6.3 | -6.2 | -0.1 | 31.4 | 6.15 | 6.82 | 1.7 | 9.94e-07 | 0.0000 | 0.0000 | 0.0000 | 0.0040 | 12.2444 | 9.8754 | 0.0004 | 0.0003 | 0.0003 | 0.0000 | 0.0000 | 71.39 | N | N | N | N | N | N | N | N | N | N
005350.0 | 91.6 | 62.429 | 194.4 | 146.6 | 70.3 | 93.9 | 27.4 | 4.8 | 8.9 | 120.7 | 105.9 | 1.5 | 2.3960 | 27.4209 | 622.7 | 615.0 | 512.756 | 229.113 | -6.4 | -6.2 | -0.1 | 27.1 | 6.17 | 6.77 | 1.7 | 1.00e-06 | 0.0000 | 0.0000 | 0.0000 | 0.0034 | 12.2012 | 9.7417 | 0.0003 | 0.0003 | 0.0003 | 0.0000 | 0.0000 | 70.86 | N | N | N | N | N | N | N | N | N | N
005351.0 | 91.4 | 62.330 | 194.5 | 146.5 | 70.3 | 93.9 | 27.4 | 4.8 | 8.9 | 120.8 | 105.8 | 1.5 | 2.4083 | 27.4237 | 624.2 | 616.8 | 514.437 | 229.560 | -6.4 | -6.2 | -0.1 | 22.3 | 6.25 | 6.70 | 1.7 | 9.99e-07 | 0.0000 | 0.0000 | 0.0000 | 0.0028 | 12.3882 | 9.6628 | 0.0003 | 0.0003 | 0.0003 | 0.0000 | 0.0000 | 73.84 | N | N | N | N | N | N | N | N | N | N
005352.0 | 91.3 | 62.255 | 194.5 | 146.5 | 70.3 | 93.9 | 27.4 | 4.8 | 8.9 | 121.0 | 105.8 | 1.5 | 2.4242 | 27.4293 | 625.6 | 619.1 | 516.413 | 230.184 | -6.4 | -6.2 | -0.1 | 20.1 | 6.33 | 6.61 | 1.6 | 9.96e-07 | 0.0000 | 0.0000 | 0.0000 | 0.0025 | 12.5818 | 9.5491 | 0.0003 | 0.0003 | 0.0003 | 0.0000 | 0.0000 | 73.34 | N | N | N | N | N | N | N | N | N | N
005353.0 | 91.2 | 62.174 | 194.6 | 146.6 | 70.3 | 93.9 | 27.4 | 4.7 | 8.9 | 121.1 | 105.9 | 1.5 | 2.4113 | 27.4312 | 627.1 | 620.6 | 515.345 | 229.424 | -6.4 | -6.2 | -0.1 | 20.1 | 6.36 | 6.52 | 1.6 | 1.00e-06 | 0.0000 | 0.0000 | 0.0000 | 0.0025 | 12.6045 | 9.3914 | 0.0003 | 0.0003 | 0.0003 | 0.0000 | 0.0000 | 73.18 | N | N | N | N | N | N | N | N | N | N
005354.0 | 91.0 | 62.069 | 194.6 | 146.5 | 70.3 | 93.9 | 27.4 | 4.9 | 8.9 | 121.2 | 105.8 | 1.5 | 2.4134 | 27.4308 | 628.4 | 622.5 | 515.905 | 229.379 | -6.4 | -6.3 | -0.1 | 23.7 | 6.35 | 6.48 | 1.7 | 1.00e-06 | 0.0000 | 0.0000 | 0.0000 | 0.0030 | 12.5824 | 9.3286 | 0.0003 | 0.0003 | 0.0003 | 0.0000 | 0.0000 | 72.51 | N | N | N | N | N | N | N | N | N | N
005355.0 | 90.9 | 61.982 | 194.4 | 146.5 | 70.3 | 93.9 | 27.4 | 5.0 | 9.0 | 121.3 | 105.8 | 1.5 | 2.3873 | 27.4335 | 629.7 | 624.3 | 513.226 | 227.946 | -6.4 | -6.3 | -0.1 | 23.2 | 6.34 | 6.46 | 1.6 | 1.01e-06 | 0.0000 | 0.0000 | 0.0000 | 0.0029 | 12.4690 | 9.2490 | 0.0003 | 0.0003 | 0.0003 | 0.0000 | 0.0000 | 72.10 | N | N | N | N | N | N | N | N | N | N
005356.0 | 90.8 | 61.926 | 194.2 | 146.5 | 70.3 | 93.9 | 27.4 | 5.1 | 9.0 | 121.4 | 105.8 | 1.5 | 2.3222 | 27.4288 | 630.9 | 626.0 | 506.312 | 224.601 | -6.4 | -6.3 | -0.1 | 18.9 | 6.38 | 6.44 | 1.5 | 1.02e-06 | 0.0000 | 0.0000 | 0.0000 | 0.0023 | 12.3687 | 9.0746 | 0.0003 | 0.0003 | 0.0003 | 0.0000 | 0.0000 | 72.72 | N | N | N | N | N | N | N | N | N | N
005357.0 | 90.8 | 61.895 | 194.2 | 146.5 | 70.4 | 93.9 | 27.4 | 5.2 | 9.1 | 121.3 | 105.9 | 1.5 | 2.3750 | 27.4328 | 631.9 | 626.7 | 512.240 | 227.048 | -6.4 | -6.2 | -0.1 | 20.2 | 6.63 | 6.31 | 1.5 | 1.01e-06 | 0.0000 | 0.0000 | 0.0000 | 0.0025 | 13.0046 | 8.9890 | 0.0003 | 0.0003 | 0.0003 | 0.0000 | 0.0000 | 73.41 | N | N | N | N | N | N | N | N | N | N
005358.0 | 90.7 | 61.857 | 193.8 | 146.7 | 70.4 | 93.9 | 27.4 | 5.3 | 9.1 | 121.5 | 106.0 | 1.5 | 2.4937 | 27.4266 | 632.8 | 629.4 | 525.598 | 232.716 | -6.4 | -6.3 | -0.1 | 23.6 | 7.19 | 5.96 | 1.5 | 9.84e-07 | 0.0000 | 0.0000 | 0.0000 | 0.0030 | 14.4515 | 8.7038 | 0.0003 | 0.0003 | 0.0003 | 0.0000 | 0.0000 | 85.94 | N | N | N | N | N | N | N | N | N | N
005359.0 | 90.8 | 61.895 | 193.5 | 147.3 | 70.4 | 93.9 | 27.4 | 5.3 | 9.1 | 121.8 | 106.5 | 1.6 | 2.4674 | 27.4344 | 634.1 | 631.4 | 522.937 | 231.337 | -6.4 | -6.3 | -0.1 | 24.0 | 7.74 | 5.44 | 1.6 | 9.89e-07 | 0.0000 | 0.0000 | 0.0000 | 0.0031 | 15.4659 | 7.9015 | 0.0003 | 0.0003 | 0.0003 | 0.0000 | 0.0000 | 100.10 | N | N | N | N | N | N | N | N | N | Y
005400.0 | 90.9 | 61.982 | 193.2 | 147.8 | 70.4 | 93.9 | 27.4 | 5.3 | 9.1 | 122.3 | 107.0 | 1.6 | 2.4650 | 27.4303 | 635.2 | 632.8 | 522.999 | 231.094 | -6.4 | -6.3 | -0.1 | 26.2 | 8.00 | 4.95 | 1.7 | 9.91e-07 | 0.0000 | 0.0000 | 0.0000 | 0.0033 | 15.9701 | 7.1875 | 0.0004 | 0.0003 | 0.0003 | 0.0000 | 0.0000 | 100.39 | N | N | N | N | N | N | N | N | N | Y
005401.0 | 91.0 | 62.031 | 192.9 | 147.8 | 70.4 | 93.9 | 27.4 | 5.3 | 9.1 | 122.9 | 106.9 | 1.6 | 2.4336 | 27.4292 | 636.3 | 634.6 | 519.838 | 229.467 | -6.5 | -6.3 | -0.1 | 28.0 | 8.06 | 4.62 | 1.7 | 9.98e-07 | 0.0000 | 0.0000 | 0.0000 | 0.0035 | 15.9733 | 6.6603 | 0.0003 | 0.0003 | 0.0003 | 0.0000 | 0.0000 | 98.83 | N | N | N | N | N | N | N | N | N | Y
005402.0 | 91.1 | 62.106 | 192.6 | 147.8 | 70.4 | 93.9 | 27.4 | 5.3 | 9.1 | 123.1 | 106.9 | 1.6 | 2.5094 | 27.4240 | 637.1 | 635.9 | 528.259 | 232.962 | -6.5 | -6.3 | -0.1 | 31.3 | 8.02 | 4.45 | 1.6 | 9.83e-07 | 0.0000 | 0.0000 | 0.0000 | 0.0040 | 16.1334 | 6.5088 | 0.0003 | 0.0003 | 0.0003 | 0.0000 | 0.0000 | 97.18 | N | N | N | N | N | N | N | N | N | Y
005403.0 | 91.2 | 62.168 | 192.4 | 147.6 | 70.5 | 93.9 | 27.4 | 5.3 | 9.1 | 123.2 | 106.8 | 1.6 | 2.5577 | 27.4205 | 637.9 | 637.5 | 533.713 | 235.157 | -6.5 | -6.3 | -0.1 | 33.9 | 7.97 | 4.39 | 1.7 | 9.74e-07 | 0.0000 | 0.0000 | 0.0000 | 0.0044 | 16.1828 | 6.4756 | 0.0004 | 0.0003 | 0.0003 | 0.0000 | 0.0000 | 94.98 | N | N | N | N | N | N | N | N | N | Y
005404.0 | 91.3 | 62.237 | 192.2 | 147.7 | 70.4 | 93.9 | 27.4 | 5.0 | 9.0 | 123.4 | 106.9 | 1.6 | 2.5178 | 27.4240 | 639.2 | 638.7 | 529.643 | 233.118 | -6.5 | -6.3 | -0.1 | 32.4 | 7.93 | 4.38 | 1.7 | 9.83e-07 | 0.0000 | 0.0000 | 0.0000 | 0.0042 | 15.9653 | 6.4139 | 0.0004 | 0.0003 | 0.0003 | 0.0000 | 0.0000 | 97.12 | N | N | N | N | N | N | N | N | N | Y
005405.0 | 91.4 | 62.311 | 192.1 | 147.8 | 70.5 | 93.9 | 27.4 | 5.1 | 9.0 | 123.4 | 107.0 | 1.6 | 2.5033 | 27.4305 | 640.5 | 640.5 | 528.297 | 232.303 | -6.5 | -6.4 | -0.1 | 28.4 | 7.91 | 4.40 | 1.7 | 9.86e-07 | 0.0000 | 0.0000 | 0.0000 | 0.0036 | 15.8695 | 6.4136 | 0.0004 | 0.0003 | 0.0003 | 0.0000 | 0.0000 | 96.51 | N | N | N | N | N | N | N | N | N | Y
005406.0 | 91.5 | 62.373 | 192.0 | 147.7 | 70.5 | 93.9 | 27.4 | 5.1 | 9.0 | 123.6 | 106.9 | 1.6 | 2.5861 | 27.4371 | 641.2 | 641.6 | 537.224 | 236.137 | -6.5 | -6.4 | -0.1 | 25.7 | 7.94 | 4.40 | 1.7 | 9.70e-07 | 0.0000 | 0.0000 | 0.0000 | 0.0033 | 16.1939 | 6.5206 | 0.0004 | 0.0003 | 0.0003 | 0.0000 | 0.0000 | 96.85 | N | N | N | N | N | N | N | N | N | Y
005407.0 | 91.6 | 62.429 | 191.9 | 147.7 | 70.5 | 93.9 | 27.4 | 5.2 | 9.1 | 123.6 | 106.9 | 1.6 | 2.6096 | 27.4372 | 642.0 | 642.2 | 539.962 | 237.172 | -6.5 | -6.4 | -0.1 | 27.5 | 7.98 | 4.38 | 1.7 | 9.66e-07 | 0.0000 | 0.0000 | 0.0000 | 0.0036 | 16.3442 | 6.5279 | 0.0004 | 0.0003 | 0.0003 | 0.0000 | 0.0000 | 97.42 | N | N | N | N | N | N | N | N | N | Y
005408.0 | 91.7 | 62.504 | 192.0 | 147.6 | 70.6 | 93.9 | 27.4 | 5.3 | 9.1 | 123.8 | 106.8 | 1.6 | 2.5375 | 27.4296 | 642.6 | 644.3 | 532.505 | 233.711 | -6.5 | -6.4 | -0.1 | 26.1 | 7.96 | 4.37 | 1.8 | 9.80e-07 | 0.0000 | 0.0000 | 0.0000 | 0.0034 | 16.0607 | 6.4176 | 0.0004 | 0.0003 | 0.0003 | 0.0000 | 0.0000 | 96.26 | N | N | N | N | N | N | N | N | N | Y
005409.0 | 91.8 | 62.622 | 192.0 | 147.9 | 70.6 | 93.9 | 27.4 | 5.4 | 9.2 | 124.0 | 107.1 | 1.6 | 2.5335 | 27.4240 | 643.0 | 645.2 | 532.179 | 233.425 | -6.5 | -6.4 | -0.1 | 18.1 | 7.93 | 4.38 | 1.7 | 9.82e-07 | 0.0000 | 0.0000 | 0.0000 | 0.0023 | 15.9793 | 6.4166 | 0.0004 | 0.0003 | 0.0003 | 0.0000 | 0.0000 | 98.74 | N | N | N | N | N | N | N | N | N | Y
005410.0 | 92.0 | 62.703 | 192.2 | 147.9 | 70.7 | 93.9 | 27.4 | 5.6 | 9.3 | 124.1 | 107.1 | 1.6 | 2.5681 | 27.4245 | 643.6 | 646.5 | 536.034 | 235.001 | -6.5 | -6.4 | -0.1 | 17.8 | 7.93 | 4.38 | 1.6 | 9.75e-07 | 0.0000 | 0.0000 | 0.0000 | 0.0023 | 16.0996 | 6.4675 | 0.0003 | 0.0003 | 0.0003 | 0.0000 | 0.0000 | 96.97 | N | N | N | N | N | N | N | N | N | Y
005411.0 | 92.0 | 62.727 | 192.2 | 147.9 | 70.7 | 93.9 | 27.4 | 5.7 | 9.3 | 124.3 | 107.1 | 1.6 | 2.6172 | 27.4321 | 644.4 | 647.7 | 541.424 | 237.253 | -6.5 | -6.4 | -0.1 | 24.1 | 7.99 | 4.37 | 1.5 | 9.66e-07 | 0.0000 | 0.0000 | 0.0000 | 0.0031 | 16.3768 | 6.5036 | 0.0003 | 0.0003 | 0.0003 | 0.0000 | 0.0000 | 97.96 | N | N | N | N | N | N | N | N | N | Y
005412.0 | 92.1 | 62.777 | 192.4 | 147.8 | 70.8 | 93.9 | 27.4 | 5.9 | 9.4 | 124.4 | 107.0 | 1.6 | 2.6914 | 27.4329 | 644.9 | 648.8 | 549.090 | 240.507 | -6.5 | -6.4 | -0.1 | 25.1 | 8.07 | 4.32 | 1.5 | 9.52e-07 | 0.0000 | 0.0000 | 0.0000 | 0.0033 | 16.7581 | 6.5158 | 0.0003 | 0.0003 | 0.0003 | 0.0000 | 0.0000 | 100.39 | N | N | N | N | N | N | N | N | N | Y
005413.0 | 92.1 | 62.814 | 192.6 | 148.1 | 70.8 | 93.9 | 27.4 | 5.9 | 9.4 | 124.6 | 107.2 | 1.6 | 3.4286 | 27.4474 | 645.5 | 649.7 | 619.225 | 271.234 | -6.5 | -6.4 | -0.1 | 22.7 | 8.07 | 4.27 | 1.5 | 8.45e-07 | 0.0000 | 0.0000 | 0.0000 | 0.0034 | 18.8892 | 7.2635 | 0.0004 | 0.0003 | 0.0003 | 0.0000 | 0.0000 | 101.28 | N | N | N | N | N | N | N | N | N | Y
005414.0 | 92.2 | 62.883 | 192.7 | 148.1 | 70.8 | 93.9 | 27.4 | 5.9 | 9.4 | 124.7 | 107.3 | 1.6 | 3.4735 | 27.4441 | 646.1 | 650.8 | 624.248 | 273.251 | -6.6 | -6.4 | -0.1 | 20.5 | 7.55 | 4.42 | 1.5 | 8.39e-07 | 0.0000 | 0.0000 | 0.0000 | 0.0031 | 17.8159 | 7.5905 | 0.0004 | 0.0003 | 0.0003 | 0.0000 | 0.0000 | 106.53 | N | N | N | N | N | N | N | N | N | Y
005415.0 | 92.1 | 62.814 | 192.9 | 147.5 | 70.8 | 93.9 | 27.4 | 6.0 | 9.4 | 124.7 | 106.7 | 1.6 | 2.4447 | 27.4250 | 646.5 | 651.9 | 520.578 | 227.630 | -6.6 | -6.4 | -0.1 | 15.5 | 5.85 | 5.27 | 1.5 | 1.01e-06 | 0.0000 | 0.0000 | 0.0000 | 0.0019 | 11.4915 | 7.5251 | 0.0003 | 0.0003 | 0.0003 | 0.0000 | 0.0000 | 48.72 | N | N | N | N | N | N | N | N | N | N
005416.0 | 91.9 | 62.653 | 193.1 | 145.7 | 70.9 | 93.9 | 27.4 | 6.2 | 9.5 | 123.2 | 105.1 | 1.5 | 1.5097 | 27.4158 | 646.4 | 652.8 | 406.765 | 177.816 | -6.5 | -6.4 | -0.1 | 4.4 | 3.58 | 7.04 | 1.5 | 1.30e-06 | 0.0000 | 0.0000 | 0.0000 | 0.0004 | 5.5029 | 7.8603 | 0.0002 | 0.0002 | 0.0002 | 0.0000 | 0.0000 | 31.51 | N | N | N | N | N | N | N | N | N | N
005417.0 | 91.8 | 62.572 | 193.1 | 145.0 | 71.0 | 93.9 | 27.4 | 6.3 | 9.5 | 122.0 | 104.5 | 1.4 | 1.2951 | 27.4111 | 645.7 | 653.0 | 375.266 | 164.120 | -6.4 | -6.3 | -0.1 | -7.0 | 1.71 | 9.60 | 1.4 | 1.41e-06 | 0.0000 | 0.0000 | 0.0000 | 0.0000 | 2.4180 | 9.8948 | 0.0002 | 0.0002 | 0.0002 | 0.0000 | 0.0000 | 12.14 | N | N | N | N | N | N | N | N | N | N
005418.0 | 90.6 | 61.777 | 193.3 | 141.1 | 70.9 | 93.9 | 27.4 | 6.2 | 9.5 | 119.6 | 101.0 | 1.1 | 2.0562 | 27.4277 | 644.8 | 654.0 | 476.130 | 208.534 | -6.3 | -6.2 | -0.1 | -8.4 | 0.71 | 12.30 | 1.4 | 1.11e-06 | 0.0000 | 0.0000 | 0.0000 | 0.0000 | 1.2823 | 16.1006 | 0.0003 | 0.0002 | 0.0002 | 0.0000 | 0.0000 | 0.00 | N | N | N | N | N | N | N | N | N | N
005419.0 | 89.8 | 61.236 | 193.4 | 140.1 | 71.0 | 93.9 | 27.4 | 6.2 | 9.5 | 119.1 | 100.1 | 1.0 | 2.6549 | 27.4347 | 644.3 | 654.2 | 544.826 | 238.803 | -6.2 | -6.1 | -0.1 | -0.5 | 0.67 | 14.14 | 1.2 | 9.64e-07 | 0.0000 | 0.0000 | 0.0000 | 0.0000 | 1.3912 | 21.1972 | 0.0003 | 0.0002 | 0.0002 | 0.0000 | 0.0000 | 0.00 | N | N | N | N | N | N | N | N | N | N
005420.0 | 89.1 | 60.727 | 193.3 | 142.4 | 71.0 | 93.9 | 27.4 | 6.3 | 9.5 | 119.2 | 102.2 | 1.2 | 2.5693 | 27.4299 | 644.2 | 654.2 | 534.465 | 234.237 | -6.1 | -6.0 | -0.1 | 10.0 | 1.43 | 14.61 | 1.1 | 9.80e-07 | 0.0000 | 0.0000 | 0.0000 | 0.0013 | 2.8985 | 21.4789 | 0.0002 | 0.0002 | 0.0002 | 0.0000 | 0.0000 | 8.49 | N | N | N | N | N | N | N | N | N | N
005421.0 | 88.7 | 60.447 | 193.2 | 144.1 | 71.1 | 93.9 | 27.4 | 6.4 | 9.6 | 118.9 | 103.7 | 1.3 | 2.1254 | 27.4216 | 644.3 | 654.4 | 486.440 | 213.106 | -6.0 | -5.9 | -0.1 | 17.8 | 2.57 | 13.89 | 1.0 | 1.08e-06 | 0.0000 | 0.0000 | 0.0000 | 0.0021 | 4.7274 | 18.5803 | 0.0002 | 0.0002 | 0.0002 | 0.0000 | 0.0000 | 24.78 | N | N | N | N | N | N | N | N | N | N
005422.0 | 88.2 | 60.149 | 193.1 | 145.0 | 71.1 | 93.9 | 27.4 | 6.4 | 9.6 | 118.1 | 104.5 | 1.4 | 2.4022 | 27.4275 | 644.4 | 654.6 | 517.815 | 226.874 | -6.0 | -5.8 | -0.1 | 27.1 | 4.32 | 12.19 | 1.1 | 1.01e-06 | 0.0000 | 0.0000 | 0.0000 | 0.0034 | 8.4656 | 17.3675 | 0.0002 | 0.0002 | 0.0002 | 0.0000 | 0.0000 | 39.02 | N | N | N | N | N | N | N | N | N | N
005423.0 | 88.2 | 60.118 | 192.9 | 146.1 | 71.1 | 93.9 | 27.4 | 6.5 | 9.6 | 118.2 | 105.5 | 1.5 | 2.5489 | 27.4351 | 644.7 | 654.9 | 534.108 | 234.010 | -6.0 | -5.9 | -0.1 | 35.9 | 6.57 | 9.69 | 1.2 | 9.75e-07 | 0.0000 | 0.0000 | 0.0000 | 0.0046 | 13.2789 | 14.2414 | 0.0002 | 0.0002 | 0.0002 | 0.0000 | 0.0000 | 101.09 | N | N | N | N | N | N | N | N | N | Y
005424.0 | 88.3 | 60.223 | 192.6 | 147.4 | 71.1 | 93.9 | 27.4 | 6.5 | 9.6 | 119.6 | 106.6 | 1.6 | 2.9145 | 27.4381 | 645.0 | 655.3 | 571.177 | 250.213 | -6.1 | -5.9 | -0.1 | 34.9 | 8.02 | 7.28 | 1.3 | 9.12e-07 | 0.0000 | 0.0000 | 0.0000 | 0.0048 | 17.3269 | 11.4428 | 0.0003 | 0.0003 | 0.0003 | 0.0000 | 0.0000 | 108.11 | N | N | N | N | N | N | N | N | N | Y
005425.0 | 88.5 | 60.354 | 192.2 | 148.0 | 71.1 | 93.9 | 27.4 | 6.4 | 9.6 | 120.5 | 107.2 | 1.6 | 3.5510 | 27.4519 | 645.3 | 655.8 | 631.465 | 276.699 | -6.1 | -6.0 | -0.1 | 30.7 | 8.74 | 5.52 | 1.3 | 8.25e-07 | 0.0000 | 0.0000 | 0.0000 | 0.0047 | 20.8723 | 9.5867 | 0.0003 | 0.0003 | 0.0003 | 0.0000 | 0.0000 | 108.80 | N | N | N | N | N | N | N | N | N | Y
005426.0 | 88.8 | 60.528 | 192.0 | 148.9 | 71.2 | 93.9 | 27.4 | 6.2 | 9.5 | 121.3 | 107.9 | 1.7 | 3.8687 | 27.4607 | 645.7 | 656.4 | 659.925 | 289.159 | -6.2 | -6.1 | -0.1 | 33.8 | 9.23 | 4.37 | 1.4 | 4.07e-04 | 0.0000 | 0.0000 | 0.0000 | 0.0054 | 23.0522 | 7.9254 | 0.0004 | 0.0003 | 0.0003 | 0.0000 | 0.0000 | 134.30 | N | N | N | N | N | N | N | N | N | Y
005427.0 | 88.8 | 60.571 | 191.8 | 149.7 | 71.2 | 93.9 | 27.4 | 6.3 | 9.5 | 121.5 | 108.6 | 1.8 | 4.0255 | 27.4675 | 645.8 | 656.6 | 673.379 | 295.093 | -6.3 | -6.1 | -0.1 | 35.6 | 9.56 | 3.52 | 1.4 | 2.34e-03 | 0.0000 | 0.0000 | 0.0000 | 0.0058 | 24.3626 | 6.5199 | 0.0004 | 0.0003 | 0.0003 | 0.0000 | 0.0000 | 140.29 | N | N | N | N | N | N | N | N | N | Y
005428.0 | 89.5 | 61.031 | 191.6 | 151.9 | 71.2 | 93.9 | 27.4 | 6.1 | 9.5 | 122.0 | 110.6 | 1.9 | 4.0719 | 27.4653 | 645.6 | 657.3 | 677.273 | 296.827 | -6.3 | -6.2 | -0.1 | 33.1 | 9.66 | 3.08 | 1.4 | 1.09e-03 | 0.0000 | 0.0000 | 0.0000 | 0.0054 | 24.7542 | 5.7363 | 0.0004 | 0.0003 | 0.0003 | 0.0000 | 0.0000 | 153.72 | N | N | N | N | N | N | N | N | N | Y
005429.0 | 89.9 | 61.286 | 191.6 | 152.4 | 71.2 | 93.9 | 27.4 | 6.1 | 9.5 | 122.2 | 111.1 | 2.0 | 4.0217 | 27.4579 | 644.9 | 657.6 | 672.823 | 294.975 | -6.4 | -6.3 | -0.1 | 28.6 | 9.62 | 2.86 | 1.4 | 7.75e-07 | 0.0000 | 0.0000 | 0.0000 | 0.0046 | 24.5027 | 5.2893 | 0.0004 | 0.0003 | 0.0003 | 0.0000 | 0.0000 | 153.74 | N | N | N | N | N | N | N | N | N | Y
005430.0 | 90.3 | 61.565 | 191.7 | 152.5 | 71.2 | 93.9 | 27.4 | 5.9 | 9.4 | 122.4 | 111.2 | 2.0 | 3.7441 | 27.4526 | 643.9 | 657.6 | 648.703 | 284.609 | -6.5 | -6.3 | -0.1 | 25.2 | 9.49 | 2.79 | 1.4 | 8.04e-07 | 0.0000 | 0.0000 | 0.0000 | 0.0039 | 23.3159 | 4.9846 | 0.0004 | 0.0003 | 0.0003 | 0.0000 | 0.0000 | 153.88 | N | N | N | N | N | N | N | N | N | Y
005431.0 | 90.7 | 61.839 | 192.0 | 152.5 | 71.2 | 93.9 | 27.4 | 5.7 | 9.3 | 122.7 | 111.1 | 2.0 | 3.8276 | 27.4557 | 643.1 | 657.6 | 655.719 | 287.939 | -6.5 | -6.4 | -0.1 | 28.8 | 9.37 | 2.81 | 1.4 | 7.95e-07 | 0.0000 | 0.0000 | 0.0000 | 0.0046 | 23.3057 | 5.0834 | 0.0004 | 0.0003 | 0.0003 | 0.0000 | 0.0000 | 142.79 | N | N | N | N | N | N | N | N | N | Y
005432.0 | 91.0 | 62.050 | 192.4 | 151.9 | 71.2 | 93.9 | 27.4 | 5.8 | 9.3 | 122.7 | 110.6 | 1.9 | 3.6413 | 27.4516 | 642.0 | 657.4 | 639.007 | 280.817 | -6.6 | -6.4 | -0.1 | 30.0 | 9.38 | 2.84 | 1.3 | 8.15e-07 | 0.0000 | 0.0000 | 0.0000 | 0.0046 | 22.7516 | 5.0155 | 0.0003 | 0.0003 | 0.0003 | 0.0000 | 0.0000 | 145.65 | N | N | N | N | N | N | N | N | N | Y
005433.0 | 91.3 | 62.224 | 192.8 | 151.8 | 71.2 | 93.9 | 27.4 | 5.7 | 9.3 | 122.9 | 110.5 | 1.9 | 3.2950 | 27.4468 | 640.6 | 657.1 | 607.129 | 267.117 | -6.6 | -6.5 | -0.1 | 29.4 | 9.30 | 2.89 | 1.3 | 8.57e-07 | 0.0000 | 0.0000 | 0.0000 | 0.0043 | 21.4531 | 4.8413 | 0.0003 | 0.0003 | 0.0003 | 0.0000 | 0.0000 | 143.39 | N | N | N | N | N | N | N | N | N | Y
005434.0 | 91.5 | 62.373 | 193.1 | 151.6 | 71.2 | 93.9 | 27.4 | 5.8 | 9.3 | 123.0 | 110.3 | 1.9 | 3.0132 | 27.4463 | 639.3 | 656.7 | 580.002 | 255.475 | -6.6 | -6.5 | -0.1 | 28.8 | 9.21 | 2.95 | 1.3 | 8.96e-07 | 0.0000 | 0.0000 | 0.0000 | 0.0040 | 20.3263 | 4.7310 | 0.0003 | 0.0003 | 0.0003 | 0.0000 | 0.0000 | 132.18 | N | N | N | N | N | N | N | N | N | Y
005435.0 | 91.7 | 62.529 | 193.6 | 150.7 | 71.2 | 93.9 | 27.4 | 5.8 | 9.3 | 123.2 | 109.5 | 1.8 | 2.9509 | 27.4442 | 638.0 | 656.0 | 573.694 | 252.978 | -6.7 | -6.5 | -0.1 | 28.0 | 9.25 | 2.99 | 1.4 | 9.05e-07 | 0.0000 | 0.0000 | 0.0000 | 0.0039 | 20.1995 | 4.7484 | 0.0003 | 0.0003 | 0.0003 | 0.0000 | 0.0000 | 128.53 | N | N | N | N | N | N | N | N | N | Y
005436.0 | 91.8 | 62.616 | 194.1 | 150.1 | 71.2 | 93.9 | 27.4 | 5.7 | 9.3 | 123.6 | 109.0 | 1.8 | 3.0758 | 27.4372 | 636.4 | 655.8 | 585.555 | 258.528 | -6.7 | -6.6 | -0.1 | 27.6 | 9.37 | 2.97 | 1.3 | 8.85e-07 | 0.0000 | 0.0000 | 0.0000 | 0.0039 | 20.9211 | 4.8265 | 0.0003 | 0.0003 | 0.0003 | 0.0000 | 0.0000 | 126.82 | N | N | N | N | N | N | N | N | N | Y
005437.0 | 91.9 | 62.634 | 194.4 | 149.9 | 71.3 | 93.9 | 27.4 | 5.6 | 9.3 | 123.9 | 108.8 | 1.8 | 3.0764 | 27.4367 | 634.7 | 655.2 | 585.193 | 258.755 | -6.7 | -6.6 | -0.1 | 29.1 | 9.47 | 2.91 | 1.3 | 8.84e-07 | 0.0000 | 0.0000 | 0.0000 | 0.0041 | 21.1630 | 4.7261 | 0.0003 | 0.0003 | 0.0003 | 0.0000 | 0.0000 | 125.67 | N | N | N | N | N | N | N | N | N | Y
005438.0 | 92.1 | 62.808 | 195.0 | 150.0 | 71.3 | 93.9 | 27.4 | 5.6 | 9.2 | 124.5 | 108.9 | 1.8 | 3.0612 | 27.4394 | 633.1 | 654.0 | 583.216 | 258.287 | -6.7 | -6.6 | -0.1 | 24.7 | 9.47 | 2.85 | 1.3 | 8.86e-07 | 0.0000 | 0.0000 | 0.0000 | 0.0035 | 21.1117 | 4.6280 | 0.0003 | 0.0003 | 0.0003 | 0.0000 | 0.0000 | 128.85 | N | N | N | N | N | N | N | N | N | Y
005439.0 | 92.3 | 62.901 | 195.4 | 150.1 | 71.3 | 93.9 | 27.4 | 5.6 | 9.2 | 124.8 | 109.0 | 1.8 | 2.9716 | 27.4362 | 631.4 | 653.0 | 574.074 | 254.589 | -6.7 | -6.6 | -0.1 | 24.7 | 9.46 | 2.83 | 1.3 | 8.99e-07 | 0.0000 | 0.0000 | 0.0000 | 0.0035 | 20.7883 | 4.5164 | 0.0003 | 0.0003 | 0.0003 | 0.0000 | 0.0000 | 128.69 | N | N | N | N | N | N | N | N | N | Y
005440.0 | 92.5 | 63.038 | 195.6 | 150.1 | 71.3 | 93.9 | 27.4 | 5.6 | 9.2 | 125.1 | 109.0 | 1.8 | 2.9118 | 27.4346 | 629.6 | 651.9 | 567.784 | 252.213 | -6.7 | -6.6 | -0.1 | 26.1 | 9.39 | 2.83 | 1.2 | 9.07e-07 | 0.0000 | 0.0000 | 0.0000 | 0.0036 | 20.4427 | 4.4834 | 0.0003 | 0.0002 | 0.0002 | 0.0000 | 0.0000 | 124.69 | N | N | N | N | N | N | N | N | N | Y
005441.0 | 92.6 | 63.106 | 195.8 | 150.0 | 71.3 | 93.9 | 27.4 | 5.5 | 9.2 | 125.4 | 108.9 | 1.8 | 2.9161 | 27.4399 | 627.6 | 650.8 | 567.695 | 252.694 | -6.7 | -6.6 | -0.1 | 24.6 | 9.11 | 2.91 | 1.2 | 9.06e-07 | 0.0000 | 0.0000 | 0.0000 | 0.0034 | 19.8774 | 4.6190 | 0.0003 | 0.0002 | 0.0002 | 0.0000 | 0.0000 | 124.42 | N | N | N | N | N | N | N | N | N | Y
005442.0 | 92.7 | 63.175 | 195.9 | 149.4 | 71.3 | 93.9 | 27.4 | 5.6 | 9.3 | 125.6 | 108.4 | 1.7 | 2.8140 | 27.4365 | 625.6 | 649.5 | 556.995 | 248.358 | -6.8 | -6.6 | -0.1 | 25.3 | 8.42 | 3.18 | 1.2 | 9.23e-07 | 0.0000 | 0.0000 | 0.0000 | 0.0035 | 18.0635 | 4.9513 | 0.0003 | 0.0002 | 0.0002 | 0.0000 | 0.0000 | 116.88 | N | N | N | N | N | N | N | N | N | Y
005443.0 | 92.6 | 63.169 | 195.9 | 148.6 | 71.3 | 93.9 | 27.4 | 5.6 | 9.3 | 125.6 | 107.7 | 1.7 | 2.7376 | 27.4306 | 623.4 | 648.1 | 548.891 | 245.178 | -6.8 | -6.6 | -0.1 | 28.0 | 7.73 | 3.66 | 1.1 | 9.36e-07 | 0.0000 | 0.0000 | 0.0000 | 0.0038 | 16.3686 | 5.6370 | 0.0003 | 0.0002 | 0.0002 | 0.0000 | 0.0000 | 93.47 | N | N | N | N | N | N | N | N | N | N
005444.0 | 92.5 | 63.088 | 195.7 | 148.3 | 71.3 | 93.9 | 27.4 | 5.5 | 9.2 | 125.0 | 107.4 | 1.6 | 2.6891 | 27.4350 | 621.3 | 646.7 | 543.401 | 243.238 | -6.8 | -6.6 | -0.1 | 26.6 | 7.44 | 4.20 | 1.0 | 9.43e-07 | 0.0000 | 0.0000 | 0.0000 | 0.0036 | 15.6164 | 6.4158 | 0.0002 | 0.0002 | 0.0002 | 0.0000 | 0.0000 | 92.87 | N | N | N | N | N | N | N | N | N | N
005445.0 | 92.5 | 63.069 | 195.6 | 148.1 | 71.3 | 93.9 | 27.4 | 5.5 | 9.2 | 124.7 | 107.3 | 1.6 | 2.6298 | 27.4340 | 619.1 | 645.4 | 536.803 | 240.771 | -6.8 | -6.6 | -0.1 | 21.7 | 7.32 | 4.63 | 0.8 | 9.53e-07 | 0.0000 | 0.0000 | 0.0000 | 0.0029 | 15.2169 | 6.9947 | 0.0002 | 0.0002 | 0.0002 | 0.0000 | 0.0000 | 93.76 | N | N | N | N | N | N | N | N | N | N
005446.0 | 92.4 | 62.995 | 195.2 | 148.1 | 71.3 | 93.9 | 27.4 | 5.7 | 9.3 | 124.4 | 107.2 | 1.6 | 2.5896 | 27.4312 | 616.8 | 643.6 | 532.054 | 239.123 | -6.8 | -6.6 | -0.1 | 18.5 | 7.24 | 4.91 | 0.9 | 9.59e-07 | 0.0000 | 0.0000 | 0.0000 | 0.0024 | 14.9477 | 7.3698 | 0.0002 | 0.0002 | 0.0002 | 0.0000 | 0.0000 | 90.89 | N | N | N | N | N | N | N | N | N | N
005447.0 | 92.4 | 62.970 | 194.9 | 148.0 | 71.3 | 93.9 | 27.4 | 5.7 | 9.3 | 124.3 | 107.1 | 1.6 | 2.5623 | 27.4296 | 614.7 | 642.7 | 528.683 | 238.054 | -6.8 | -6.7 | -0.1 | 18.5 | 7.14 | 5.10 | 0.9 | 9.63e-07 | 0.0000 | 0.0000 | 0.0000 | 0.0024 | 14.6767 | 7.6185 | 0.0002 | 0.0002 | 0.0002 | 0.0000 | 0.0000 | 90.37 | N | N | N | N | N | N | N | N | N | N
005448.0 | 92.2 | 62.877 | 194.4 | 147.6 | 71.3 | 93.9 | 27.4 | 5.7 | 9.3 | 123.9 | 106.8 | 1.6 | 2.4737 | 27.4328 | 612.7 | 640.2 | 518.790 | 234.071 | -6.8 | -6.7 | -0.1 | 20.2 | 7.14 | 5.23 | 1.0 | 9.80e-07 | 0.0000 | 0.0000 | 0.0000 | 0.0026 | 14.4311 | 7.6843 | 0.0002 | 0.0002 | 0.0002 | 0.0000 | 0.0000 | 86.12 | N | N | N | N | N | N | N | N | N | N
005449.0 | 92.1 | 62.808 | 193.9 | 147.6 | 71.3 | 93.9 | 27.4 | 5.7 | 9.3 | 123.8 | 106.8 | 1.6 | 2.5059 | 27.4335 | 610.5 | 638.9 | 521.733 | 235.888 | -6.8 | -6.7 | -0.1 | 19.8 | 7.35 | 5.23 | 0.9 | 9.72e-07 | 0.0000 | 0.0000 | 0.0000 | 0.0026 | 14.9620 | 7.7401 | 0.0002 | 0.0002 | 0.0002 | 0.0000 | 0.0000 | 89.64 | N | N | N | N | N | N | N | N | N | N
005450.0 | 92.0 | 62.758 | 193.5 | 147.7 | 71.4 | 93.9 | 27.4 | 5.8 | 9.3 | 123.7 | 106.9 | 1.6 | 2.6254 | 27.4343 | 608.2 | 636.8 | 533.660 | 241.800 | -6.8 | -6.7 | -0.1 | 22.3 | 7.77 | 5.01 | 0.9 | 9.47e-07 | 0.0000 | 0.0000 | 0.0000 | 0.0030 | 16.2331 | 7.6060 | 0.0002 | 0.0002 | 0.0002 | 0.0000 | 0.0000 | 97.43 | N | N | N | N | N | N | N | N | N | Y
005451.0 | 92.1 | 62.796 | 193.1 | 148.1 | 71.3 | 93.9 | 27.4 | 5.7 | 9.3 | 124.0 | 107.2 | 1.6 | 2.7343 | 27.4349 | 605.8 | 635.0 | 544.133 | 247.110 | -6.8 | -6.7 | -0.1 | 33.1 | 8.29 | 4.62 | 0.9 | 9.26e-07 | 0.0000 | 0.0000 | 0.0000 | 0.0045 | 17.6822 | 7.1730 | 0.0002 | 0.0002 | 0.0002 | 0.0000 | 0.0000 | 104.57 | N | N | N | N | N | N | N | N | N | Y
005452.0 | 92.2 | 62.845 | 192.7 | 148.5 | 71.3 | 93.9 | 27.4 | 5.7 | 9.3 | 124.3 | 107.6 | 1.7 | 2.9242 | 27.4378 | 603.5 | 633.3 | 562.196 | 255.901 | -6.8 | -6.7 | -0.1 | 45.3 | 8.79 | 4.16 | 1.0 | 8.94e-07 | 0.0000 | 0.0000 | 0.0000 | 0.0064 | 19.4285 | 6.6907 | 0.0002 | 0.0002 | 0.0002 | 0.0000 | 0.0000 | 116.40 | N | N | N | N | N | N | N | N | N | Y
005453.0 | 92.3 | 62.964 | 192.3 | 149.3 | 71.3 | 93.9 | 27.4 | 5.5 | 9.2 | 124.7 | 108.3 | 1.7 | 3.1566 | 27.4480 | 601.3 | 631.0 | 583.764 | 266.348 | -6.8 | -6.7 | -0.1 | 49.1 | 9.19 | 3.72 | 1.0 | 8.58e-07 | 0.0000 | 0.0000 | 0.0000 | 0.0072 | 21.1298 | 6.2139 | 0.0002 | 0.0002 | 0.0002 | 0.0000 | 0.0000 | 122.65 | N | N | N | N | N | N | N | N | N | Y
005454.0 | 92.5 | 63.088 | 192.1 | 149.6 | 71.3 | 93.9 | 27.4 | 5.4 | 9.2 | 125.0 | 108.6 | 1.8 | 3.1944 | 27.4484 | 599.1 | 629.0 | 586.758 | 268.297 | -6.8 | -6.7 | -0.1 | 42.7 | 9.36 | 3.35 | 1.0 | 8.52e-07 | 0.0000 | 0.0000 | 0.0000 | 0.0063 | 21.6802 | 5.6506 | 0.0002 | 0.0002 | 0.0002 | 0.0000 | 0.0000 | 129.14 | N | N | N | N | N | N | N | N | N | Y
005455.0 | 92.8 | 63.262 | 191.9 | 150.4 | 71.3 | 93.9 | 27.4 | 5.4 | 9.2 | 125.3 | 109.3 | 1.8 | 3.3134 | 27.4447 | 596.5 | 627.0 | 596.943 | 273.584 | -6.8 | -6.7 | -0.1 | 35.6 | 9.36 | 3.13 | 1.0 | 8.36e-07 | 0.0000 | 0.0000 | 0.0000 | 0.0054 | 22.1060 | 5.3782 | 0.0003 | 0.0002 | 0.0002 | 0.0000 | 0.0000 | 130.57 | N | N | N | N | N | N | N | N | N | Y
005456.0 | 93.0 | 63.436 | 191.9 | 150.7 | 71.3 | 93.9 | 27.4 | 5.4 | 9.2 | 125.4 | 109.5 | 1.8 | 3.0999 | 27.4355 | 593.9 | 624.9 | 576.482 | 264.755 | -6.8 | -6.7 | -0.1 | 34.3 | 9.32 | 3.03 | 1.0 | 8.64e-07 | 0.0000 | 0.0000 | 0.0000 | 0.0050 | 21.3088 | 5.0310 | 0.0002 | 0.0002 | 0.0002 | 0.0000 | 0.0000 | 132.32 | N | N | N | N | N | N | N | N | N | Y
005457.0 | 93.2 | 63.523 | 191.9 | 150.9 | 71.3 | 93.9 | 27.4 | 5.5 | 9.2 | 125.5 | 109.8 | 1.9 | 2.8749 | 27.4326 | 591.3 | 622.3 | 554.441 | 255.241 | -6.9 | -6.7 | -0.1 | 35.8 | 9.14 | 3.03 | 1.0 | 8.97e-07 | 0.0000 | 0.0000 | 0.0000 | 0.0050 | 20.1533 | 4.8496 | 0.0002 | 0.0002 | 0.0002 | 0.0000 | 0.0000 | 129.53 | N | N | N | N | N | N | N | N | N | Y
005458.0 | 93.6 | 63.790 | 192.1 | 150.7 | 71.3 | 93.9 | 27.4 | 5.5 | 9.2 | 125.5 | 109.5 | 1.8 | 2.8111 | 27.4347 | 588.9 | 620.6 | 547.552 | 252.658 | -6.9 | -6.7 | -0.1 | 37.6 | 8.92 | 3.12 | 1.0 | 9.06e-07 | 0.0000 | 0.0000 | 0.0000 | 0.0052 | 19.4592 | 4.9539 | 0.0002 | 0.0002 | 0.0002 | 0.0000 | 0.0000 | 121.60 | N | N | N | N | N | N | N | N | N | Y
005459.0 | 93.7 | 63.877 | 192.4 | 149.7 | 71.3 | 93.9 | 27.4 | 5.4 | 9.2 | 125.7 | 108.7 | 1.8 | 2.7950 | 27.4318 | 586.7 | 618.0 | 545.391 | 252.182 | -6.8 | -6.7 | -0.1 | 36.9 | 8.78 | 3.26 | 1.0 | 9.08e-07 | 0.0000 | 0.0000 | 0.0000 | 0.0051 | 19.1127 | 5.1629 | 0.0002 | 0.0002 | 0.0002 | 0.0000 | 0.0000 | 116.44 | N | N | N | N | N | N | N | N | N | Y
005500.0 | 93.9 | 64.001 | 192.6 | 149.4 | 71.3 | 93.9 | 27.4 | 5.3 | 9.1 | 125.9 | 108.4 | 1.7 | 2.8034 | 27.4312 | 584.5 | 615.7 | 545.782 | 252.884 | -6.8 | -6.7 | -0.1 | 33.1 | 8.74 | 3.38 | 1.0 | 9.06e-07 | 0.0000 | 0.0000 | 0.0000 | 0.0046 | 19.0759 | 5.3629 | 0.0002 | 0.0002 | 0.0002 | 0.0000 | 0.0000 | 114.75 | N | N | N | N | N | N | N | N | N | Y
005501.0 | 94.0 | 64.082 | 193.0 | 149.3 | 71.3 | 93.9 | 27.4 | 5.3 | 9.1 | 126.0 | 108.3 | 1.7 | 2.8528 | 27.4377 | 582.4 | 613.4 | 549.994 | 255.417 | -6.8 | -6.7 | -0.1 | 26.6 | 8.81 | 3.43 | 1.0 | 8.96e-07 | 0.0000 | 0.0000 | 0.0000 | 0.0037 | 19.4391 | 5.5020 | 0.0002 | 0.0002 | 0.0002 | 0.0000 | 0.0000 | 115.69 | N | N | N | N | N | N | N | N | N | Y
005502.0 | 94.1 | 64.144 | 193.3 | 149.4 | 71.3 | 93.9 | 27.4 | 5.4 | 9.1 | 126.1 | 108.4 | 1.7 | 2.9373 | 27.4364 | 580.1 | 611.0 | 557.474 | 259.445 | -6.8 | -6.7 | -0.1 | 19.2 | 8.92 | 3.41 | 1.0 | 8.82e-07 | 0.0000 | 0.0000 | 0.0000 | 0.0027 | 19.9863 | 5.5564 | 0.0002 | 0.0002 | 0.0002 | 0.0000 | 0.0000 | 119.22 | N | N | N | N | N | N | N | N | N | Y
005503.0 | 94.2 | 64.256 | 193.6 | 149.6 | 71.3 | 93.9 | 27.4 | 5.5 | 9.2 | 126.2 | 108.6 | 1.7 | 3.3536 | 27.4437 | 578.0 | 609.0 | 595.343 | 277.704 | -6.8 | -6.7 | -0.1 | 18.2 | 9.04 | 3.34 | 1.0 | 8.24e-07 | 0.0000 | 0.0000 | 0.0000 | 0.0028 | 21.6671 | 5.8227 | 0.0002 | 0.0002 | 0.0002 | 0.0000 | 0.0000 | 120.18 | N | N | N | N | N | N | N | N | N | Y
005504.0 | 94.3 | 64.299 | 193.9 | 149.6 | 71.3 | 93.9 | 27.4 | 5.6 | 9.2 | 126.4 | 108.6 | 1.8 | 3.9682 | 27.4590 | 576.0 | 606.2 | 649.624 | 303.785 | -6.8 | -6.7 | -0.1 | 23.8 | 9.27 | 3.22 | 1.0 | 7.53e-07 | 0.0000 | 0.0000 | 0.0000 | 0.0040 | 24.3113 | 6.1342 | 0.0003 | 0.0003 | 0.0003 | 0.0000 | 0.0000 | 126.71 | N | N | N | N | N | N | N | N | N | Y
005505.0 | 94.5 | 64.455 | 194.1 | 150.7 | 71.3 | 93.9 | 27.4 | 5.7 | 9.3 | 126.5 | 109.6 | 1.8 | 4.2499 | 27.4644 | 573.9 | 604.4 | 673.978 | 315.857 | -6.8 | -6.7 | -0.1 | 31.0 | 9.44 | 3.06 | 1.0 | 7.24e-07 | 0.0000 | 0.0000 | 0.0000 | 0.0054 | 25.7373 | 6.0628 | 0.0003 | 0.0003 | 0.0003 | 0.0000 | 0.0000 | 139.54 | N | N | N | N | N | N | N | N | N | Y
005506.0 | 94.8 | 64.623 | 194.5 | 152.5 | 71.3 | 93.9 | 27.4 | 5.6 | 9.3 | 126.4 | 111.1 | 2.0 | 4.3102 | 27.4639 | 572.1 | 602.0 | 678.815 | 318.665 | -6.9 | -6.7 | -0.1 | 34.9 | 9.39 | 2.95 | 1.0 | 7.18e-07 | 0.0000 | 0.0000 | 0.0000 | 0.0061 | 25.8394 | 5.8990 | 0.0003 | 0.0003 | 0.0003 | 0.0000 | 0.0000 | 156.29 | N | N | N | N | N | N | N | N | N | Y
005507.0 | 95.1 | 64.809 | 194.6 | 153.5 | 71.3 | 93.9 | 27.4 | 5.7 | 9.3 | 126.2 | 112.1 | 2.1 | 4.1898 | 27.4598 | 570.1 | 599.9 | 667.778 | 314.073 | -6.9 | -6.7 | -0.1 | 36.7 | 9.27 | 2.93 | 1.0 | 7.29e-07 | 0.0000 | 0.0000 | 0.0000 | 0.0063 | 25.1477 | 5.7740 | 0.0003 | 0.0003 | 0.0003 | 0.0000 | 0.0000 | 153.17 | N | N | N | N | N | N | N | N | N | Y
005508.0 | 95.4 | 65.020 | 195.0 | 153.7 | 71.3 | 93.9 | 27.4 | 5.5 | 9.2 | 126.1 | 112.2 | 2.1 | 3.9008 | 27.4539 | 568.2 | 597.3 | 641.848 | 302.362 | -6.9 | -6.7 | -0.1 | 37.4 | 9.15 | 2.98 | 0.9 | 7.57e-07 | 0.0000 | 0.0000 | 0.0000 | 0.0062 | 23.8788 | 5.6569 | 0.0003 | 0.0002 | 0.0002 | 0.0000 | 0.0000 | 152.63 | N | N | N | N | N | N | N | N | N | Y
005509.0 | 95.7 | 65.256 | 195.2 | 153.5 | 71.4 | 93.9 | 27.4 | 5.3 | 9.1 | 126.1 | 112.0 | 2.1 | 3.7155 | 27.4491 | 566.1 | 594.6 | 624.683 | 294.833 | -6.9 | -6.8 | -0.1 | 33.2 | 9.05 | 3.06 | 1.0 | 7.76e-07 | 0.0000 | 0.0000 | 0.0000 | 0.0054 | 23.0467 | 5.6722 | 0.0003 | 0.0002 | 0.0002 | 0.0000 | 0.0000 | 145.32 | N | N | N | N | N | N | N | N | N | Y
005510.0 | 95.9 | 65.412 | 195.3 | 152.5 | 71.3 | 93.9 | 27.4 | 5.3 | 9.1 | 126.3 | 111.2 | 2.0 | 3.5594 | 27.4401 | 564.2 | 592.5 | 610.239 | 288.438 | -6.9 | -6.8 | -0.1 | 26.3 | 9.05 | 3.13 | 1.0 | 7.94e-07 | 0.0000 | 0.0000 | 0.0000 | 0.0042 | 22.5281 | 5.6734 | 0.0003 | 0.0002 | 0.0002 | 0.0000 | 0.0000 | 142.02 | N | N | N | N | N | N | N | N | N | Y
005511.0 | 96.2 | 65.573 | 195.5 | 152.3 | 71.3 | 93.9 | 27.4 | 5.5 | 9.2 | 126.4 | 110.9 | 2.0 | 3.4078 | 27.4398 | 562.7 | 590.3 | 596.306 | 282.267 | -6.9 | -6.8 | -0.1 | 21.7 | 9.03 | 3.17 | 0.9 | 8.11e-07 | 0.0000 | 0.0000 | 0.0000 | 0.0034 | 22.0176 | 5.6164 | 0.0002 | 0.0002 | 0.0002 | 0.0000 | 0.0000 | 136.33 | N | N | N | N | N | N | N | N | N | Y
005512.0 | 96.4 | 65.722 | 195.6 | 151.9 | 71.3 | 93.9 | 27.4 | 5.5 | 9.2 | 126.7 | 110.6 | 1.9 | 3.2182 | 27.4344 | 561.2 | 588.5 | 578.778 | 274.323 | -6.9 | -6.8 | -0.1 | 20.4 | 8.98 | 3.20 | 0.8 | 8.35e-07 | 0.0000 | 0.0000 | 0.0000 | 0.0031 | 21.2599 | 5.5198 | 0.0002 | 0.0002 | 0.0002 | 0.0000 | 0.0000 | 132.48 | N | N | N | N | N | N | N | N | N | Y
005513.0 | 96.6 | 65.853 | 195.6 | 151.4 | 71.4 | 93.9 | 27.4 | 5.6 | 9.2 | 127.0 | 110.2 | 1.9 | 3.1720 | 27.4374 | 559.9 | 585.6 | 574.278 | 272.553 | -6.9 | -6.8 | -0.1 | 23.1 | 8.89 | 3.26 | 0.8 | 8.40e-07 | 0.0000 | 0.0000 | 0.0000 | 0.0035 | 20.9221 | 5.5773 | 0.0002 | 0.0002 | 0.0002 | 0.0000 | 0.0000 | 126.49 | N | N | N | N | N | N | N | N | N | Y
005514.0 | 96.8 | 65.983 | 195.6 | 150.8 | 71.4 | 93.9 | 27.4 | 5.7 | 9.3 | 127.1 | 109.6 | 1.8 | 3.1881 | 27.4382 | 558.8 | 584.0 | 575.359 | 273.392 | -6.9 | -6.8 | -0.1 | 30.7 | 8.88 | 3.31 | 0.9 | 8.37e-07 | 0.0000 | 0.0000 | 0.0000 | 0.0046 | 20.9595 | 5.6847 | 0.0002 | 0.0002 | 0.0002 | 0.0000 | 0.0000 | 126.08 | N | N | N | N | N | N | N | N | N | Y
005515.0 | 96.9 | 66.039 | 195.5 | 150.6 | 71.4 | 93.9 | 27.4 | 5.7 | 9.3 | 127.4 | 109.5 | 1.8 | 3.1687 | 27.4463 | 557.8 | 582.2 | 573.245 | 272.735 | -6.9 | -6.7 | -0.1 | 33.9 | 8.93 | 3.33 | 0.9 | 8.39e-07 | 0.0000 | 0.0000 | 0.0000 | 0.0051 | 21.0347 | 5.6978 | 0.0002 | 0.0002 | 0.0002 | 0.0000 | 0.0000 | 126.36 | N | N | N | N | N | N | N | N | N | Y
005516.0 | 97.0 | 66.126 | 195.3 | 150.6 | 71.4 | 93.9 | 27.4 | 5.8 | 9.3 | 127.6 | 109.5 | 1.8 | 3.2041 | 27.4462 | 556.6 | 580.2 | 576.140 | 274.416 | -6.9 | -6.7 | -0.1 | 31.1 | 8.97 | 3.32 | 0.9 | 8.34e-07 | 0.0000 | 0.0000 | 0.0000 | 0.0047 | 21.2550 | 5.7174 | 0.0002 | 0.0002 | 0.0002 | 0.0000 | 0.0000 | 127.87 | N | N | N | N | N | N | N | N | N | Y
005517.0 | 97.1 | 66.176 | 195.2 | 150.7 | 71.5 | 93.9 | 27.4 | 6.0 | 9.4 | 127.7 | 109.5 | 1.8 | 3.1696 | 27.4489 | 555.6 | 579.1 | 572.684 | 273.065 | -6.8 | -6.7 | -0.1 | 28.0 | 8.84 | 3.33 | 0.8 | 8.39e-07 | 0.0000 | 0.0000 | 0.0000 | 0.0042 | 20.8369 | 5.7161 | 0.0002 | 0.0002 | 0.0002 | 0.0000 | 0.0000 | 126.24 | N | N | N | N | N | N | N | N | N | Y
005518.0 | 97.2 | 66.257 | 195.1 | 150.6 | 71.4 | 93.9 | 27.4 | 5.9 | 9.4 | 127.9 | 109.4 | 1.8 | 3.1255 | 27.4476 | 554.7 | 576.6 | 568.384 | 271.257 | -6.8 | -6.7 | -0.1 | 28.2 | 8.48 | 3.45 | 0.8 | 8.45e-07 | 0.0000 | 0.0000 | 0.0000 | 0.0042 | 19.8560 | 5.8751 | 0.0002 | 0.0002 | 0.0002 | 0.0000 | 0.0000 | 123.08 | N | N | N | N | N | N | N | N | N | Y
005519.0 | 97.2 | 66.263 | 194.8 | 150.2 | 71.4 | 93.9 | 27.4 | 5.8 | 9.3 | 127.9 | 109.1 | 1.8 | 3.0535 | 27.4475 | 553.6 | 575.4 | 561.450 | 268.236 | -6.8 | -6.7 | -0.1 | 29.6 | 8.04 | 3.71 | 0.8 | 8.55e-07 | 0.0000 | 0.0000 | 0.0000 | 0.0044 | 18.6272 | 6.2562 | 0.0002 | 0.0002 | 0.0002 | 0.0000 | 0.0000 | 113.30 | N | N | N | N | N | N | N | N | N | Y
005520.0 | 97.2 | 66.257 | 194.6 | 149.5 | 71.4 | 93.9 | 27.4 | 5.9 | 9.4 | 127.7 | 108.5 | 1.7 | 2.9768 | 27.4437 | 552.7 | 573.6 | 554.105 | 264.922 | -6.8 | -6.7 | -0.1 | 28.0 | 7.65 | 4.09 | 0.8 | 8.66e-07 | 0.0000 | 0.0000 | 0.0000 | 0.0041 | 17.5070 | 6.8001 | 0.0002 | 0.0002 | 0.0002 | 0.0000 | 0.0000 | 104.36 | N | N | N | N | N | N | N | N | N | Y
005521.0 | 97.1 | 66.207 | 194.6 | 149.4 | 71.4 | 93.9 | 27.4 | 5.9 | 9.4 | 127.4 | 108.4 | 1.7 | 2.9871 | 27.4393 | 552.1 | 572.5 | 554.936 | 265.425 | -6.8 | -6.7 | -0.1 | 21.4 | 7.42 | 4.47 | 0.8 | 8.64e-07 | 0.0000 | 0.0000 | 0.0000 | 0.0031 | 17.0161 | 7.4420 | 0.0002 | 0.0002 | 0.0002 | 0.0000 | 0.0000 | 101.20 | N | N | N | N | N | N | N | N | N | Y
005522.0 | 97.0 | 66.145 | 194.5 | 149.2 | 71.5 | 93.9 | 27.4 | 6.3 | 9.5 | 127.1 | 108.2 | 1.7 | 2.9930 | 27.4381 | 551.4 | 570.9 | 555.336 | 265.791 | -6.9 | -6.7 | -0.1 | 15.0 | 7.38 | 4.74 | 0.8 | 8.63e-07 | 0.0000 | 0.0000 | 0.0000 | 0.0022 | 16.9330 | 7.9035 | 0.0002 | 0.0002 | 0.0002 | 0.0000 | 0.0000 | 101.63 | N | N | N | N | N | N | N | N | N | Y
005523.0 | 97.0 | 66.120 | 194.2 | 149.2 | 71.5 | 93.9 | 27.4 | 6.4 | 9.6 | 127.0 | 108.2 | 1.7 | 2.9545 | 27.4422 | 550.9 | 569.8 | 551.558 | 264.162 | -6.9 | -6.7 | -0.1 | 16.1 | 7.40 | 4.89 | 0.8 | 8.68e-07 | 0.0000 | 0.0000 | 0.0000 | 0.0023 | 16.8833 | 8.1133 | 0.0002 | 0.0002 | 0.0002 | 0.0000 | 0.0000 | 101.18 | N | N | N | N | N | N | N | N | N | Y
005524.0 | 97.0 | 66.108 | 194.2 | 149.1 | 71.5 | 93.9 | 27.4 | 6.6 | 9.7 | 126.9 | 108.2 | 1.7 | 2.9099 | 27.4460 | 550.6 | 568.5 | 547.182 | 262.186 | -6.9 | -6.7 | -0.1 | 16.7 | 7.41 | 4.96 | 0.8 | 8.74e-07 | 0.0000 | 0.0000 | 0.0000 | 0.0024 | 16.7709 | 8.1693 | 0.0002 | 0.0002 | 0.0002 | 0.0000 | 0.0000 | 102.34 | N | N | N | N | N | N | N | N | N | Y
005525.0 | 96.9 | 66.089 | 194.0 | 148.9 | 71.5 | 93.9 | 27.4 | 6.8 | 9.8 | 126.7 | 108.0 | 1.7 | 2.9424 | 27.4483 | 550.3 | 567.3 | 550.208 | 263.726 | -6.9 | -6.8 | -0.1 | 14.7 | 7.40 | 5.00 | 0.8 | 8.69e-07 | 0.0000 | 0.0000 | 0.0000 | 0.0021 | 16.8508 | 8.2829 | 0.0002 | 0.0002 | 0.0002 | 0.0000 | 0.0000 | 100.16 | N | N | N | N | N | N | N | N | N | Y
005526.0 | 96.9 | 66.058 | 193.7 | 149.1 | 71.5 | 93.9 | 27.4 | 6.8 | 9.8 | 126.7 | 108.1 | 1.7 | 2.9819 | 27.4443 | 550.0 | 566.2 | 553.865 | 265.528 | -6.9 | -6.8 | -0.1 | 16.3 | 7.47 | 4.99 | 0.8 | 8.63e-07 | 0.0000 | 0.0000 | 0.0000 | 0.0024 | 17.1354 | 8.3219 | 0.0002 | 0.0002 | 0.0002 | 0.0000 | 0.0000 | 100.61 | N | N | N | N | N | N | N | N | N | Y
005527.0 | 96.8 | 66.033 | 193.7 | 149.1 | 71.6 | 93.9 | 27.4 | 6.7 | 9.7 | 126.7 | 108.2 | 1.7 | 3.0387 | 27.4409 | 549.6 | 565.3 | 559.080 | 268.087 | -6.9 | -6.7 | -0.1 | 18.2 | 7.71 | 4.88 | 0.8 | 8.55e-07 | 0.0000 | 0.0000 | 0.0000 | 0.0027 | 17.8439 | 8.2180 | 0.0002 | 0.0002 | 0.0002 | 0.0000 | 0.0000 | 105.99 | N | N | N | N | N | N | N | N | N | Y
005528.0 | 96.9 | 66.058 | 193.5 | 149.5 | 71.6 | 93.9 | 27.4 | 6.7 | 9.7 | 126.6 | 108.5 | 1.7 | 3.0587 | 27.4383 | 549.4 | 564.4 | 560.937 | 269.013 | -6.9 | -6.7 | -0.1 | 22.2 | 7.97 | 4.68 | 0.7 | 8.51e-07 | 0.0000 | 0.0000 | 0.0000 | 0.0033 | 18.5065 | 7.9072 | 0.0002 | 0.0002 | 0.0002 | 0.0000 | 0.0000 | 115.55 | N | N | N | N | N | N | N | N | N | Y
005529.0 | 96.9 | 66.101 | 193.3 | 149.6 | 71.7 | 93.9 | 27.4 | 6.8 | 9.8 | 126.9 | 108.5 | 1.7 | 3.0223 | 27.4426 | 549.2 | 563.7 | 557.385 | 267.390 | -6.9 | -6.7 | -0.1 | 27.5 | 8.06 | 4.48 | 0.8 | 8.57e-07 | 0.0000 | 0.0000 | 0.0000 | 0.0040 | 18.6052 | 7.5205 | 0.0002 | 0.0002 | 0.0002 | 0.0000 | 0.0000 | 115.58 | N | N | N | N | N | N | N | N | N | Y
005530.0 | 97.0 | 66.139 | 193.2 | 149.8 | 71.7 | 93.9 | 27.4 | 6.9 | 9.8 | 127.0 | 108.8 | 1.8 | 2.9983 | 27.4413 | 549.4 | 563.0 | 555.263 | 266.330 | -6.9 | -6.7 | -0.1 | 31.8 | 8.01 | 4.36 | 0.8 | 8.60e-07 | 0.0000 | 0.0000 | 0.0000 | 0.0047 | 18.4296 | 7.2935 | 0.0002 | 0.0002 | 0.0002 | 0.0000 | 0.0000 | 113.17 | N | N | N | N | N | N | N | N | N | Y
005531.0 | 97.0 | 66.145 | 193.2 | 149.7 | 71.7 | 93.9 | 27.4 | 6.8 | 9.8 | 127.1 | 108.6 | 1.8 | 2.9835 | 27.4427 | 549.5 | 562.4 | 553.836 | 265.626 | -6.8 | -6.7 | -0.1 | 34.1 | 7.96 | 4.33 | 0.6 | 8.63e-07 | 0.0000 | 0.0000 | 0.0000 | 0.0050 | 18.2609 | 7.2228 | 0.0002 | 0.0001 | 0.0001 | 0.0000 | 0.0000 | 109.53 | N | N | N | N | N | N | N | N | N | Y
005532.0 | 97.0 | 66.157 | 193.1 | 149.5 | 71.7 | 93.9 | 27.4 | 6.7 | 9.7 | 127.0 | 108.5 | 1.7 | 2.9913 | 27.4399 | 549.5 | 561.7 | 554.588 | 265.948 | -6.8 | -6.7 | -0.1 | 33.3 | 7.96 | 4.34 | 0.6 | 8.62e-07 | 0.0000 | 0.0000 | 0.0000 | 0.0049 | 18.2850 | 7.2432 | 0.0002 | 0.0001 | 0.0001 | 0.0000 | 0.0000 | 110.11 | N | N | N | N | N | N | N | N | N | Y
005533.0 | 97.1 | 66.176 | 193.0 | 149.4 | 71.8 | 93.9 | 27.4 | 6.7 | 9.7 | 127.0 | 108.4 | 1.7 | 3.0648 | 27.4410 | 549.8 | 561.2 | 561.540 | 269.232 | -6.8 | -6.7 | -0.1 | 32.5 | 7.96 | 4.34 | 0.6 | 8.51e-07 | 0.0000 | 0.0000 | 0.0000 | 0.0048 | 18.5159 | 7.3382 | 0.0002 | 0.0001 | 0.0001 | 0.0000 | 0.0000 | 111.80 | N | N | N | N | N | N | N | N | N | Y
005534.0 | 97.1 | 66.176 | 192.9 | 149.5 | 71.8 | 93.9 | 27.4 | 6.5 | 9.6 | 127.2 | 108.5 | 1.7 | 3.0321 | 27.4477 | 550.1 | 561.0 | 558.524 | 267.760 | -6.8 | -6.7 | -0.1 | 32.7 | 7.96 | 4.34 | 0.8 | 8.56e-07 | 0.0000 | 0.0000 | 0.0000 | 0.0048 | 18.4071 | 7.2890 | 0.0002 | 0.0002 | 0.0002 | 0.0000 | 0.0000 | 111.88 | N | N | N | N | N | N | N | N | N | Y
005535.0 | 97.1 | 66.207 | 192.8 | 149.7 | 71.8 | 93.9 | 27.4 | 6.6 | 9.7 | 127.2 | 108.7 | 1.8 | 3.0430 | 27.4532 | 550.5 | 560.6 | 559.628 | 268.243 | -6.8 | -6.7 | -0.1 | 32.5 | 7.96 | 4.34 | 0.8 | 8.54e-07 | 0.0000 | 0.0000 | 0.0000 | 0.0048 | 18.4400 | 7.3015 | 0.0002 | 0.0002 | 0.0002 | 0.0000 | 0.0000 | 111.58 | N | N | N | N | N | N | N | N | N | Y
005536.0 | 97.1 | 66.226 | 193.0 | 149.6 | 71.9 | 93.9 | 27.4 | 6.5 | 9.6 | 127.2 | 108.6 | 1.8 | 3.0738 | 27.4496 | 550.6 | 560.3 | 562.566 | 269.573 | -6.8 | -6.7 | -0.1 | 31.4 | 7.99 | 4.33 | 0.8 | 8.50e-07 | 0.0000 | 0.0000 | 0.0000 | 0.0047 | 18.6073 | 7.3252 | 0.0002 | 0.0002 | 0.0002 | 0.0000 | 0.0000 | 112.09 | N | N | N | N | N | N | N | N | N | Y
005537.0 | 97.2 | 66.263 | 193.0 | 149.6 | 71.9 | 93.9 | 27.4 | 6.5 | 9.6 | 127.3 | 108.6 | 1.8 | 3.1262 | 27.4429 | 550.8 | 560.3 | 567.500 | 271.823 | -6.8 | -6.7 | -0.1 | 30.2 | 8.04 | 4.30 | 0.7 | 8.43e-07 | 0.0000 | 0.0000 | 0.0000 | 0.0045 | 18.8809 | 7.3367 | 0.0002 | 0.0002 | 0.0002 | 0.0000 | 0.0000 | 113.07 | N | N | N | N | N | N | N | N | N | Y
005538.0 | 97.3 | 66.313 | 193.1 | 149.7 | 71.9 | 93.9 | 27.4 | 6.6 | 9.7 | 127.4 | 108.7 | 1.8 | 3.1687 | 27.4444 | 551.2 | 559.9 | 571.545 | 273.669 | -6.8 | -6.7 | -0.1 | 31.9 | 8.12 | 4.24 | 0.7 | 8.37e-07 | 0.0000 | 0.0000 | 0.0000 | 0.0048 | 19.1940 | 7.2879 | 0.0002 | 0.0002 | 0.0002 | 0.0000 | 0.0000 | 114.40 | N | N | N | N | N | N | N | N | N | Y
005539.0 | 97.3 | 66.362 | 193.1 | 149.9 | 71.9 | 93.9 | 27.4 | 6.6 | 9.7 | 127.4 | 108.9 | 1.8 | 3.0848 | 27.4430 | 551.6 | 559.9 | 563.894 | 269.876 | -6.8 | -6.7 | -0.1 | 29.7 | 8.26 | 4.15 | 0.8 | 8.49e-07 | 0.0000 | 0.0000 | 0.0000 | 0.0044 | 19.2373 | 7.0377 | 0.0002 | 0.0002 | 0.0002 | 0.0000 | 0.0000 | 117.46 | N | N | N | N | N | N | N | N | N | Y
005540.0 | 97.4 | 66.412 | 193.1 | 150.2 | 72.0 | 93.9 | 27.4 | 6.6 | 9.7 | 127.5 | 109.1 | 1.8 | 3.0768 | 27.4405 | 552.3 | 559.7 | 563.360 | 269.433 | -6.8 | -6.7 | -0.1 | 26.3 | 8.36 | 4.06 | 0.8 | 8.50e-07 | 0.0000 | 0.0000 | 0.0000 | 0.0039 | 19.4407 | 6.8673 | 0.0002 | 0.0002 | 0.0002 | 0.0000 | 0.0000 | 119.14 | N | N | N | N | N | N | N | N | N | Y
005541.0 | 97.5 | 66.468 | 193.1 | 150.1 | 72.0 | 93.9 | 27.4 | 6.6 | 9.7 | 127.7 | 109.0 | 1.8 | 3.1004 | 27.4448 | 552.9 | 559.9 | 565.668 | 270.408 | -6.8 | -6.7 | -0.1 | 27.4 | 8.33 | 3.99 | 0.8 | 8.47e-07 | 0.0000 | 0.0000 | 0.0000 | 0.0041 | 19.4542 | 6.7805 | 0.0002 | 0.0002 | 0.0002 | 0.0000 | 0.0000 | 119.16 | N | N | N | N | N | N | N | N | N | Y
005542.0 | 97.5 | 66.499 | 193.3 | 149.9 | 72.0 | 93.9 | 27.4 | 6.6 | 9.7 | 127.9 | 108.9 | 1.8 | 3.0947 | 27.4463 | 553.5 | 559.9 | 565.283 | 270.074 | -6.8 | -6.7 | -0.1 | 27.5 | 8.20 | 4.00 | 0.9 | 8.48e-07 | 0.0000 | 0.0000 | 0.0000 | 0.0041 | 19.1203 | 6.7812 | 0.0002 | 0.0002 | 0.0002 | 0.0000 | 0.0000 | 114.64 | N | N | N | N | N | N | N | N | N | Y
005543.0 | 97.6 | 66.536 | 193.4 | 149.7 | 72.0 | 93.9 | 27.4 | 6.7 | 9.7 | 128.0 | 108.7 | 1.8 | 3.0208 | 27.4489 | 554.2 | 560.1 | 558.617 | 266.726 | -6.8 | -6.7 | -0.1 | 28.7 | 8.06 | 4.07 | 1.0 | 8.59e-07 | 0.0000 | 0.0000 | 0.0000 | 0.0042 | 18.5725 | 6.8089 | 0.0002 | 0.0002 | 0.0002 | 0.0000 | 0.0000 | 114.04 | N | N | N | N | N | N | N | N | N | Y
005544.0 | 97.6 | 66.518 | 193.5 | 149.9 | 72.0 | 93.9 | 27.4 | 6.7 | 9.7 | 127.9 | 108.8 | 1.8 | 3.0450 | 27.4512 | 554.9 | 560.1 | 561.022 | 267.730 | -6.8 | -6.7 | -0.1 | 30.2 | 8.03 | 4.14 | 1.0 | 8.56e-07 | 0.0000 | 0.0000 | 0.0000 | 0.0044 | 18.5751 | 6.9661 | 0.0002 | 0.0002 | 0.0002 | 0.0000 | 0.0000 | 114.11 | N | N | N | N | N | N | N | N | N | Y
005545.0 | 97.6 | 66.574 | 193.5 | 149.7 | 72.0 | 93.9 | 27.4 | 6.7 | 9.7 | 127.9 | 108.7 | 1.8 | 3.0805 | 27.4456 | 555.2 | 560.4 | 564.425 | 269.207 | -6.9 | -6.7 | -0.1 | 30.1 | 8.04 | 4.20 | 0.9 | 8.51e-07 | 0.0000 | 0.0000 | 0.0000 | 0.0045 | 18.6992 | 7.0904 | 0.0002 | 0.0002 | 0.0002 | 0.0000 | 0.0000 | 113.22 | N | N | N | N | N | N | N | N | N | Y
005546.0 | 97.7 | 66.586 | 193.5 | 149.7 | 72.1 | 93.9 | 27.4 | 6.7 | 9.7 | 127.8 | 108.7 | 1.8 | 3.0710 | 27.4443 | 555.7 | 560.6 | 563.784 | 268.750 | -6.8 | -6.7 | -0.1 | 27.2 | 8.05 | 4.22 | 0.8 | 8.53e-07 | 0.0000 | 0.0000 | 0.0000 | 0.0040 | 18.6748 | 7.1130 | 0.0002 | 0.0002 | 0.0002 | 0.0000 | 0.0000 | 113.82 | N | N | N | N | N | N | N | N | N | Y
005547.0 | 97.6 | 66.543 | 193.6 | 149.6 | 72.1 | 93.9 | 27.4 | 6.5 | 9.6 | 127.8 | 108.5 | 1.7 | 3.0076 | 27.4396 | 556.4 | 561.0 | 558.082 | 265.819 | -6.8 | -6.7 | -0.1 | 27.4 | 8.04 | 4.23 | 0.9 | 8.62e-07 | 0.0000 | 0.0000 | 0.0000 | 0.0040 | 18.4645 | 7.0569 | 0.0002 | 0.0002 | 0.0002 | 0.0000 | 0.0000 | 112.91 | N | N | N | N | N | N | N | N | N | Y
005548.0 | 97.6 | 66.574 | 193.6 | 149.7 | 72.1 | 93.9 | 27.4 | 6.5 | 9.6 | 127.8 | 108.7 | 1.8 | 3.0645 | 27.4473 | 557.1 | 561.2 | 563.481 | 268.276 | -6.8 | -6.7 | -0.1 | 29.1 | 8.08 | 4.22 | 0.9 | 8.54e-07 | 0.0000 | 0.0000 | 0.0000 | 0.0043 | 18.7263 | 7.1106 | 0.0002 | 0.0002 | 0.0002 | 0.0000 | 0.0000 | 114.11 | N | N | N | N | N | N | N | N | N | Y
005549.0 | 97.7 | 66.592 | 193.6 | 149.6 | 72.2 | 93.9 | 27.4 | 6.7 | 9.7 | 127.9 | 108.6 | 1.8 | 3.0994 | 27.4476 | 558.0 | 561.7 | 566.950 | 269.698 | -6.8 | -6.7 | -0.1 | 28.5 | 8.15 | 4.19 | 0.9 | 8.49e-07 | 0.0000 | 0.0000 | 0.0000 | 0.0042 | 18.9683 | 7.0932 | 0.0002 | 0.0002 | 0.0002 | 0.0000 | 0.0000 | 113.93 | N | N | N | N | N | N | N | N | N | Y
005550.0 | 97.7 | 66.592 | 193.6 | 149.7 | 72.2 | 93.9 | 27.4 | 6.7 | 9.7 | 127.9 | 108.7 | 1.8 | 3.0721 | 27.4441 | 558.7 | 562.2 | 564.625 | 268.371 | -6.8 | -6.7 | -0.1 | 28.1 | 8.19 | 4.14 | 0.9 | 8.54e-07 | 0.0000 | 0.0000 | 0.0000 | 0.0041 | 18.9680 | 6.9739 | 0.0002 | 0.0002 | 0.0002 | 0.0000 | 0.0000 | 115.10 | N | N | N | N | N | N | N | N | N | Y
005551.0 | 97.8 | 66.661 | 193.7 | 150.0 | 72.3 | 93.9 | 27.4 | 6.8 | 9.8 | 128.1 | 108.9 | 1.8 | 3.0760 | 27.4470 | 559.5 | 562.8 | 565.125 | 268.419 | -6.8 | -6.7 | -0.1 | 29.9 | 8.26 | 4.09 | 0.9 | 8.53e-07 | 0.0000 | 0.0000 | 0.0000 | 0.0044 | 19.1331 | 6.8965 | 0.0002 | 0.0002 | 0.0002 | 0.0000 | 0.0000 | 115.62 | N | N | N | N | N | N | N | N | N | Y
005552.0 | 97.9 | 66.760 | 193.7 | 150.1 | 72.2 | 93.9 | 27.4 | 6.7 | 9.7 | 128.1 | 109.0 | 1.8 | 3.0904 | 27.4468 | 560.5 | 563.1 | 566.700 | 268.905 | -6.8 | -6.7 | -0.1 | 32.3 | 8.29 | 4.04 | 0.8 | 8.52e-07 | 0.0000 | 0.0000 | 0.0000 | 0.0048 | 19.2450 | 6.8238 | 0.0002 | 0.0002 | 0.0002 | 0.0000 | 0.0000 | 118.15 | N | N | N | N | N | N | N | N | N | Y
005553.0 | 98.0 | 66.847 | 193.7 | 149.8 | 72.3 | 93.9 | 27.4 | 6.7 | 9.7 | 128.3 | 108.7 | 1.8 | 3.0893 | 27.4485 | 561.3 | 563.5 | 566.821 | 268.775 | -6.8 | -6.7 | -0.1 | 34.9 | 8.27 | 4.01 | 0.8 | 8.52e-07 | 0.0000 | 0.0000 | 0.0000 | 0.0052 | 19.1922 | 6.7726 | 0.0002 | 0.0002 | 0.0002 | 0.0000 | 0.0000 | 114.18 | N | N | N | N | N | N | N | N | N | Y
005554.0 | 98.3 | 66.990 | 193.8 | 149.8 | 72.3 | 93.9 | 27.4 | 6.4 | 9.6 | 128.3 | 108.8 | 1.8 | 3.0760 | 27.4503 | 562.2 | 564.2 | 565.828 | 268.078 | -6.8 | -6.7 | -0.1 | 37.2 | 8.25 | 4.01 | 0.8 | 8.55e-07 | 0.0000 | 0.0000 | 0.0000 | 0.0055 | 19.0995 | 6.7437 | 0.0002 | 0.0002 | 0.0002 | 0.0000 | 0.0000 | 116.92 | N | N | N | N | N | N | N | N | N | Y
005555.0 | 98.4 | 67.108 | 193.7 | 149.7 | 72.3 | 93.9 | 27.4 | 6.5 | 9.6 | 128.5 | 108.7 | 1.8 | 3.1030 | 27.4590 | 563.3 | 564.8 | 568.555 | 269.152 | -6.8 | -6.7 | -0.1 | 37.6 | 8.21 | 4.01 | 0.9 | 8.51e-07 | 0.0000 | 0.0000 | 0.0000 | 0.0056 | 19.0869 | 6.7825 | 0.0002 | 0.0002 | 0.0002 | 0.0000 | 0.0000 | 113.54 | N | N | N | N | N | N | N | N | N | Y
005556.0 | 98.6 | 67.251 | 193.7 | 149.9 | 72.3 | 93.9 | 27.4 | 6.4 | 9.6 | 128.5 | 108.8 | 1.8 | 3.0712 | 27.4613 | 564.4 | 565.5 | 565.863 | 267.626 | -6.8 | -6.7 | -0.1 | 34.2 | 8.17 | 4.04 | 0.9 | 8.56e-07 | 0.0000 | 0.0000 | 0.0000 | 0.0050 | 18.8686 | 6.7908 | 0.0002 | 0.0002 | 0.0002 | 0.0000 | 0.0000 | 114.86 | N | N | N | N | N | N | N | N | N | Y
005557.0 | 98.9 | 67.419 | 193.8 | 149.7 | 72.3 | 93.9 | 27.4 | 6.3 | 9.5 | 128.7 | 108.6 | 1.8 | 3.0684 | 27.4553 | 565.2 | 565.8 | 565.932 | 267.394 | -6.8 | -6.7 | -0.1 | 31.9 | 8.00 | 4.12 | 1.0 | 8.57e-07 | 0.0000 | 0.0000 | 0.0000 | 0.0047 | 18.4604 | 6.9131 | 0.0002 | 0.0002 | 0.0002 | 0.0000 | 0.0000 | 113.33 | N | N | N | N | N | N | N | N | N | Y
005558.0 | 99.1 | 67.593 | 193.8 | 149.4 | 72.3 | 93.9 | 27.4 | 6.4 | 9.6 | 128.6 | 108.4 | 1.7 | 3.2277 | 27.4596 | 565.9 | 566.7 | 580.613 | 274.173 | -6.8 | -6.7 | -0.1 | 31.5 | 7.73 | 4.28 | 1.1 | 8.36e-07 | 0.0000 | 0.0000 | 0.0000 | 0.0047 | 18.2979 | 7.3734 | 0.0003 | 0.0002 | 0.0002 | 0.0000 | 0.0000 | 106.47 | N | N | N | N | N | N | N | N | N | Y
005559.0 | 99.3 | 67.680 | 193.9 | 149.1 | 72.3 | 93.9 | 27.4 | 6.3 | 9.6 | 128.6 | 108.1 | 1.7 | 3.4059 | 27.4607 | 566.7 | 567.5 | 596.988 | 281.696 | -6.8 | -6.7 | -0.1 | 28.1 | 7.35 | 4.55 | 1.0 | 8.14e-07 | 0.0000 | 0.0000 | 0.0000 | 0.0044 | 17.8731 | 8.0545 | 0.0003 | 0.0002 | 0.0002 | 0.0000 | 0.0000 | 102.47 | N | N | N | N | N | N | N | N | N | Y
005600.0 | 99.4 | 67.798 | 193.9 | 149.0 | 72.3 | 93.9 | 27.4 | 6.3 | 9.6 | 128.3 | 108.0 | 1.7 | 3.4557 | 27.4626 | 567.7 | 568.2 | 601.674 | 283.659 | -6.8 | -6.7 | -0.1 | 21.0 | 6.61 | 5.02 | 0.9 | 8.10e-07 | 0.0000 | 0.0000 | 0.0000 | 0.0033 | 16.1977 | 8.9381 | 0.0002 | 0.0002 | 0.0002 | 0.0000 | 0.0000 | 95.15 | N | N | N | N | N | N | N | N | N | Y
005601.0 | 99.5 | 67.810 | 193.9 | 148.7 | 72.3 | 93.9 | 27.4 | 6.2 | 9.5 | 127.9 | 107.7 | 1.7 | 3.7138 | 27.4718 | 568.7 | 569.1 | 624.941 | 294.447 | -6.8 | -6.7 | -0.1 | 16.6 | 5.79 | 5.77 | 0.8 | 7.81e-07 | 0.0000 | 0.0000 | 0.0000 | 0.0027 | 14.7275 | 10.6628 | 0.0002 | 0.0002 | 0.0002 | 0.0000 | 0.0000 | 72.06 | N | N | N | N | N | N | N | N | N | N
005602.0 | 99.3 | 67.711 | 193.9 | 148.2 | 72.3 | 93.9 | 27.4 | 6.2 | 9.5 | 126.8 | 107.3 | 1.6 | 3.4219 | 27.4626 | 569.6 | 569.8 | 599.117 | 281.920 | -6.8 | -6.7 | -0.1 | 14.7 | 5.00 | 6.76 | 0.9 | 8.16e-07 | 0.0000 | 0.0000 | 0.0000 | 0.0023 | 12.1598 | 11.9607 | 0.0002 | 0.0002 | 0.0002 | 0.0000 | 0.0000 | 60.31 | N | N | N | N | N | N | N | N | N | N
005603.0 | 99.2 | 67.605 | 193.8 | 147.7 | 72.4 | 93.9 | 27.4 | 6.1 | 9.4 | 125.7 | 106.9 | 1.6 | 3.0582 | 27.4580 | 570.3 | 570.9 | 566.151 | 266.192 | -6.8 | -6.6 | -0.1 | 11.8 | 4.20 | 7.81 | 0.9 | 8.65e-07 | 0.0000 | 0.0000 | 0.0000 | 0.0017 | 9.6460 | 13.0502 | 0.0002 | 0.0002 | 0.0002 | 0.0000 | 0.0000 | 37.49 | N | N | N | N | N | N | N | N | N | N
005604.0 | 99.0 | 67.475 | 193.7 | 146.2 | 72.3 | 93.9 | 27.4 | 6.0 | 9.4 | 124.1 | 105.5 | 1.5 | 2.9376 | 27.4618 | 571.1 | 571.4 | 555.057 | 260.804 | -6.7 | -6.6 | -0.1 | 16.5 | 3.64 | 8.94 | 0.9 | 8.82e-07 | 0.0000 | 0.0000 | 0.0000 | 0.0024 | 8.2070 | 14.6325 | 0.0002 | 0.0002 | 0.0002 | 0.0000 | 0.0000 | 32.92 | N | N | N | N | N | N | N | N | N | N
005605.0 | 98.7 | 67.294 | 193.7 | 144.9 | 72.4 | 93.9 | 27.4 | 5.9 | 9.4 | 122.7 | 104.4 | 1.4 | 2.9358 | 27.4661 | 572.2 | 572.1 | 555.074 | 260.585 | -6.7 | -6.5 | -0.1 | 23.4 | 3.45 | 9.82 | 1.0 | 8.82e-07 | 0.0000 | 0.0000 | 0.0000 | 0.0034 | 7.7580 | 16.0598 | 0.0002 | 0.0002 | 0.0002 | 0.0000 | 0.0000 | 30.77 | N | N | N | N | N | N | N | N | N | N
005606.0 | 98.5 | 67.127 | 193.5 | 144.7 | 72.4 | 93.9 | 27.4 | 5.9 | 9.3 | 121.6 | 104.2 | 1.4 | 2.8859 | 27.4645 | 573.1 | 572.9 | 550.472 | 258.170 | -6.6 | -6.5 | -0.1 | 22.9 | 3.60 | 10.26 | 1.1 | 8.90e-07 | 0.0000 | 0.0000 | 0.0000 | 0.0032 | 8.0168 | 16.6264 | 0.0003 | 0.0002 | 0.0002 | 0.0000 | 0.0000 | 33.05 | N | N | N | N | N | N | N | N | N | N
005607.0 | 98.3 | 66.990 | 193.3 | 145.1 | 72.4 | 94.0 | 27.4 | 5.9 | 9.3 | 120.9 | 104.6 | 1.4 | 2.9782 | 27.4660 | 574.1 | 573.4 | 559.644 | 262.245 | -6.6 | -6.4 | -0.1 | 19.0 | 3.88 | 10.30 | 1.1 | 8.75e-07 | 0.0000 | 0.0000 | 0.0000 | 0.0027 | 8.7803 | 16.9652 | 0.0002 | 0.0002 | 0.0002 | 0.0000 | 0.0000 | 39.98 | N | N | N | N | N | N | N | N | N | N
005608.0 | 98.1 | 66.897 | 192.9 | 145.5 | 72.4 | 94.0 | 27.4 | 5.8 | 9.3 | 120.5 | 105.0 | 1.4 | 2.8822 | 27.4634 | 574.9 | 574.5 | 550.644 | 257.799 | -6.5 | -6.4 | -0.1 | 18.1 | 4.07 | 10.14 | 1.0 | 8.90e-07 | 0.0000 | 0.0000 | 0.0000 | 0.0026 | 9.0640 | 16.4074 | 0.0002 | 0.0002 | 0.0002 | 0.0000 | 0.0000 | 42.24 | N | N | N | N | N | N | N | N | N | N
005609.0 | 98.0 | 66.785 | 192.6 | 145.7 | 72.4 | 94.0 | 27.4 | 5.7 | 9.3 | 120.4 | 105.1 | 1.5 | 2.7607 | 27.4554 | 575.7 | 575.4 | 539.126 | 252.138 | -6.5 | -6.4 | -0.1 | 21.3 | 4.19 | 9.92 | 0.9 | 9.10e-07 | 0.0000 | 0.0000 | 0.0000 | 0.0029 | 9.1239 | 15.6958 | 0.0002 | 0.0002 | 0.0002 | 0.0000 | 0.0000 | 42.98 | N | N | N | N | N | N | N | N | N | N
005610.0 | 97.7 | 66.611 | 192.1 | 146.1 | 72.4 | 94.0 | 27.4 | 5.5 | 9.2 | 120.2 | 105.5 | 1.5 | 2.8445 | 27.4656 | 576.7 | 576.1 | 547.400 | 255.860 | -6.5 | -6.4 | -0.1 | 22.5 | 4.32 | 9.69 | 0.9 | 8.97e-07 | 0.0000 | 0.0000 | 0.0000 | 0.0032 | 9.5437 | 15.5701 | 0.0002 | 0.0002 | 0.0002 | 0.0000 | 0.0000 | 43.58 | N | N | N | N | N | N | N | N | N | N
005611.0 | 97.4 | 66.412 | 191.7 | 146.1 | 72.4 | 94.0 | 27.4 | 5.6 | 9.2 | 120.3 | 105.5 | 1.5 | 2.9007 | 27.4666 | 577.7 | 577.0 | 553.147 | 258.317 | -6.5 | -6.3 | -0.1 | 20.7 | 4.49 | 9.46 | 0.9 | 8.88e-07 | 0.0000 | 0.0000 | 0.0000 | 0.0029 | 10.0190 | 15.3495 | 0.0002 | 0.0002 | 0.0002 | 0.0000 | 0.0000 | 51.04 | N | N | N | N | N | N | N | N | N | N
005612.0 | 97.0 | 66.139 | 191.4 | 146.7 | 72.5 | 94.0 | 27.4 | 5.6 | 9.2 | 120.6 | 106.0 | 1.5 | 2.8953 | 27.4650 | 578.9 | 578.3 | 553.031 | 257.931 | -6.4 | -6.3 | -0.1 | 19.5 | 4.65 | 9.23 | 1.0 | 8.90e-07 | 0.0000 | 0.0000 | 0.0000 | 0.0028 | 10.3461 | 14.9466 | 0.0002 | 0.0002 | 0.0002 | 0.0000 | 0.0000 | 54.92 | N | N | N | N | N | N | N | N | N | N
005613.0 | 96.6 | 65.865 | 191.1 | 147.0 | 72.5 | 94.0 | 27.4 | 5.6 | 9.2 | 120.8 | 106.2 | 1.5 | 2.7861 | 27.4670 | 580.2 | 578.8 | 542.600 | 252.765 | -6.4 | -6.3 | -0.1 | 21.0 | 4.74 | 9.03 | 1.0 | 9.08e-07 | 0.0000 | 0.0000 | 0.0000 | 0.0029 | 10.3525 | 14.3252 | 0.0002 | 0.0002 | 0.0002 | 0.0000 | 0.0000 | 56.37 | N | N | N | N | N | N | N | N | N | N
005614.0 | 96.1 | 65.536 | 190.9 | 147.1 | 72.4 | 94.0 | 27.4 | 5.6 | 9.2 | 120.9 | 106.4 | 1.6 | 2.6818 | 27.4704 | 581.4 | 579.7 | 532.499 | 247.808 | -6.4 | -6.3 | -0.1 | 18.8 | 4.92 | 8.81 | 1.0 | 9.26e-07 | 0.0000 | 0.0000 | 0.0000 | 0.0026 | 10.5223 | 13.7092 | 0.0002 | 0.0002 | 0.0002 | 0.0000 | 0.0000 | 56.85 | N | N | N | N | N | N | N | N | N | N
005615.0 | 95.6 | 65.207 | 190.9 | 147.2 | 72.4 | 94.0 | 27.4 | 5.6 | 9.3 | 120.9 | 106.4 | 1.6 | 2.7179 | 27.4668 | 582.3 | 580.6 | 536.325 | 249.355 | -6.4 | -6.3 | -0.1 | 22.5 | 5.47 | 8.41 | 1.0 | 9.19e-07 | 0.0000 | 0.0000 | 0.0000 | 0.0031 | 11.7745 | 13.1585 | 0.0002 | 0.0002 | 0.0002 | 0.0000 | 0.0000 | 65.55 | N | N | N | N | N | N | N | N | N | N
005616.0 | 95.1 | 64.846 | 190.9 | 147.4 | 72.5 | 94.0 | 27.4 | 5.8 | 9.3 | 121.1 | 106.6 | 1.6 | 2.7668 | 27.4607 | 583.2 | 581.9 | 541.493 | 251.483 | -6.4 | -6.3 | -0.1 | 29.4 | 6.35 | 7.66 | 1.0 | 9.11e-07 | 0.0000 | 0.0000 | 0.0000 | 0.0041 | 13.7820 | 12.0931 | 0.0002 | 0.0002 | 0.0002 | 0.0000 | 0.0000 | 86.59 | N | N | N | N | N | N | N | N | N | N
005617.0 | 94.8 | 64.610 | 190.9 | 148.0 | 72.4 | 94.0 | 27.4 | 5.8 | 9.3 | 121.5 | 107.2 | 1.6 | 2.8463 | 27.4638 | 584.5 | 582.8 | 549.607 | 254.955 | -6.4 | -6.3 | -0.1 | 33.7 | 7.10 | 6.75 | 1.0 | 8.98e-07 | 0.0000 | 0.0000 | 0.0000 | 0.0047 | 15.6400 | 10.8095 | 0.0002 | 0.0002 | 0.0002 | 0.0000 | 0.0000 | 96.00 | N | N | N | N | N | N | N | N | N | Y
005618.0 | 94.4 | 64.331 | 191.0 | 148.4 | 72.5 | 94.0 | 27.4 | 5.9 | 9.4 | 122.2 | 107.5 | 1.7 | 3.1648 | 27.4730 | 585.6 | 583.8 | 579.969 | 268.835 | -6.5 | -6.3 | -0.1 | 36.2 | 7.78 | 5.93 | 1.0 | 8.51e-07 | 0.0000 | 0.0000 | 0.0000 | 0.0053 | 18.0583 | 10.0098 | 0.0002 | 0.0002 | 0.0002 | 0.0000 | 0.0000 | 102.05 | N | N | N | N | N | N | N | N | N | Y
005619.0 | 94.1 | 64.188 | 191.3 | 148.7 | 72.4 | 94.0 | 27.4 | 5.9 | 9.3 | 123.0 | 107.8 | 1.7 | 3.4999 | 27.4787 | 586.9 | 584.7 | 610.784 | 282.840 | -6.5 | -6.4 | -0.1 | 35.0 | 8.56 | 5.10 | 1.0 | 8.08e-07 | 0.0000 | 0.0000 | 0.0000 | 0.0054 | 20.9028 | 9.0626 | 0.0003 | 0.0002 | 0.0002 | 0.0000 | 0.0000 | 119.34 | N | N | N | N | N | N | N | N | N | Y
005620.0 | 94.0 | 64.088 | 191.6 | 149.9 | 72.4 | 94.0 | 27.4 | 6.0 | 9.4 | 123.7 | 108.9 | 1.8 | 3.4817 | 27.4758 | 588.4 | 585.6 | 609.615 | 281.871 | -6.5 | -6.4 | -0.1 | 32.8 | 8.99 | 4.25 | 1.0 | 8.11e-07 | 0.0000 | 0.0000 | 0.0000 | 0.0051 | 21.8733 | 7.5207 | 0.0003 | 0.0002 | 0.0002 | 0.0000 | 0.0000 | 133.31 | N | N | N | N | N | N | N | N | N | Y
005621.0 | 93.9 | 64.038 | 191.9 | 151.0 | 72.4 | 94.0 | 27.4 | 6.0 | 9.4 | 124.4 | 109.8 | 1.9 | 3.4845 | 27.4720 | 589.6 | 587.1 | 610.238 | 281.780 | -6.6 | -6.4 | -0.1 | 33.4 | 9.11 | 3.73 | 1.1 | 8.12e-07 | 0.0000 | 0.0000 | 0.0000 | 0.0052 | 22.1720 | 6.6019 | 0.0003 | 0.0002 | 0.0002 | 0.0000 | 0.0000 | 136.03 | N | N | N | N | N | N | N | N | N | Y
005622.0 | 93.9 | 63.989 | 192.4 | 151.3 | 72.4 | 93.9 | 27.4 | 5.9 | 9.4 | 124.7 | 110.1 | 1.9 | 3.4739 | 27.4658 | 590.8 | 588.5 | 609.744 | 281.185 | -6.6 | -6.5 | -0.1 | 31.8 | 9.13 | 3.43 | 1.0 | 8.14e-07 | 0.0000 | 0.0000 | 0.0000 | 0.0049 | 22.1793 | 6.0553 | 0.0002 | 0.0002 | 0.0002 | 0.0000 | 0.0000 | 134.81 | N | N | N | N | N | N | N | N | N | Y
005623.0 | 93.9 | 64.014 | 192.8 | 151.1 | 72.4 | 93.9 | 27.4 | 6.0 | 9.4 | 125.1 | 109.9 | 1.9 | 3.4122 | 27.4648 | 591.9 | 589.8 | 604.585 | 278.481 | -6.6 | -6.5 | -0.1 | 32.1 | 9.15 | 3.27 | 1.0 | 8.22e-07 | 0.0000 | 0.0000 | 0.0000 | 0.0049 | 22.0092 | 5.7252 | 0.0002 | 0.0002 | 0.0002 | 0.0000 | 0.0000 | 134.25 | N | N | N | N | N | N | N | N | N | Y
005624.0 | 93.8 | 63.983 | 193.2 | 151.2 | 72.4 | 93.9 | 27.4 | 6.0 | 9.4 | 125.3 | 110.0 | 1.9 | 3.2230 | 27.4628 | 593.0 | 590.7 | 587.557 | 270.345 | -6.7 | -6.5 | -0.1 | 39.3 | 9.15 | 3.19 | 1.0 | 8.46e-07 | 0.0000 | 0.0000 | 0.0000 | 0.0058 | 21.3548 | 5.4206 | 0.0002 | 0.0002 | 0.0002 | 0.0000 | 0.0000 | 134.71 | N | N | N | N | N | N | N | N | N | Y
005625.0 | 93.7 | 63.902 | 193.7 | 151.1 | 72.4 | 93.9 | 27.4 | 6.0 | 9.4 | 125.5 | 109.9 | 1.9 | 3.0749 | 27.4575 | 594.2 | 592.3 | 574.330 | 263.913 | -6.7 | -6.6 | -0.1 | 46.0 | 9.13 | 3.15 | 1.0 | 8.67e-07 | 0.0000 | 0.0000 | 0.0000 | 0.0067 | 20.7988 | 5.2274 | 0.0002 | 0.0002 | 0.0002 | 0.0000 | 0.0000 | 132.57 | N | N | N | N | N | N | N | N | N | Y
005626.0 | 93.7 | 63.896 | 194.3 | 150.8 | 72.4 | 93.9 | 27.4 | 6.0 | 9.4 | 125.8 | 109.7 | 1.8 | 3.2662 | 27.4641 | 595.4 | 593.4 | 592.158 | 271.860 | -6.7 | -6.6 | -0.1 | 42.3 | 9.21 | 3.12 | 1.1 | 8.42e-07 | 0.0000 | 0.0000 | 0.0000 | 0.0063 | 21.6174 | 5.3221 | 0.0003 | 0.0002 | 0.0002 | 0.0000 | 0.0000 | 125.41 | N | N | N | N | N | N | N | N | N | Y
005627.0 | 93.6 | 63.846 | 194.8 | 150.3 | 72.4 | 93.9 | 27.4 | 6.0 | 9.4 | 126.1 | 109.2 | 1.8 | 3.4911 | 27.4640 | 596.5 | 594.6 | 612.832 | 281.068 | -6.7 | -6.6 | -0.1 | 42.7 | 9.33 | 3.05 | 1.1 | 8.14e-07 | 0.0000 | 0.0000 | 0.0000 | 0.0066 | 22.6516 | 5.3743 | 0.0003 | 0.0003 | 0.0003 | 0.0000 | 0.0000 | 128.90 | N | N | N | N | N | N | N | N | N | Y
005628.0 | 93.6 | 63.827 | 195.2 | 150.2 | 72.4 | 93.9 | 27.4 | 6.1 | 9.4 | 126.3 | 109.1 | 1.8 | 3.5623 | 27.4600 | 597.2 | 595.0 | 619.411 | 283.844 | -6.7 | -6.6 | -0.1 | 44.2 | 9.35 | 2.97 | 1.1 | 8.06e-07 | 0.0000 | 0.0000 | 0.0000 | 0.0069 | 22.9222 | 5.3005 | 0.0003 | 0.0003 | 0.0003 | 0.0000 | 0.0000 | 133.70 | N | N | N | N | N | N | N | N | N | Y
005629.0 | 93.5 | 63.778 | 195.9 | 151.3 | 72.4 | 93.9 | 27.4 | 6.1 | 9.5 | 126.4 | 110.1 | 1.9 | 3.3452 | 27.4491 | 598.3 | 596.6 | 600.261 | 274.681 | -6.7 | -6.6 | -0.1 | 38.0 | 9.27 | 2.95 | 1.0 | 8.33e-07 | 0.0000 | 0.0000 | 0.0000 | 0.0057 | 21.9952 | 5.0921 | 0.0003 | 0.0002 | 0.0002 | 0.0000 | 0.0000 | 136.58 | N | N | N | N | N | N | N | N | N | Y
005630.0 | 93.4 | 63.703 | 196.3 | 151.5 | 72.4 | 93.9 | 27.4 | 6.0 | 9.4 | 126.6 | 110.3 | 1.9 | 3.0184 | 27.4466 | 599.4 | 598.2 | 570.282 | 260.659 | -6.7 | -6.6 | -0.1 | 32.6 | 9.16 | 2.99 | 1.0 | 8.78e-07 | 0.0000 | 0.0000 | 0.0000 | 0.0047 | 20.6167 | 4.8973 | 0.0002 | 0.0002 | 0.0002 | 0.0000 | 0.0000 | 134.74 | N | N | N | N | N | N | N | N | N | Y
005631.0 | 93.4 | 63.678 | 196.5 | 151.1 | 72.4 | 93.9 | 27.4 | 5.9 | 9.4 | 126.4 | 109.9 | 1.9 | 3.0323 | 27.4479 | 600.2 | 599.3 | 571.792 | 261.162 | -6.7 | -6.6 | -0.1 | 26.4 | 9.13 | 3.04 | 1.0 | 8.76e-07 | 0.0000 | 0.0000 | 0.0000 | 0.0038 | 20.5786 | 4.9927 | 0.0002 | 0.0002 | 0.0002 | 0.0000 | 0.0000 | 126.92 | N | N | N | N | N | N | N | N | N | Y
005632.0 | 93.3 | 63.591 | 196.6 | 150.3 | 72.4 | 93.9 | 27.4 | 6.0 | 9.4 | 126.7 | 109.2 | 1.8 | 3.2815 | 27.4440 | 600.6 | 600.4 | 595.148 | 271.682 | -6.7 | -6.6 | -0.1 | 24.3 | 9.26 | 3.04 | 0.9 | 8.42e-07 | 0.0000 | 0.0000 | 0.0000 | 0.0036 | 21.7137 | 5.1928 | 0.0002 | 0.0002 | 0.0002 | 0.0000 | 0.0000 | 125.50 | N | N | N | N | N | N | N | N | N | Y
005633.0 | 93.2 | 63.517 | 196.5 | 150.1 | 72.4 | 93.9 | 27.4 | 6.2 | 9.5 | 127.0 | 109.0 | 1.8 | 3.3862 | 27.4462 | 601.5 | 601.3 | 605.111 | 276.018 | -6.7 | -6.6 | -0.1 | 28.6 | 9.40 | 2.98 | 1.0 | 8.29e-07 | 0.0000 | 0.0000 | 0.0000 | 0.0043 | 22.4143 | 5.1623 | 0.0002 | 0.0002 | 0.0002 | 0.0000 | 0.0000 | 131.67 | N | N | N | N | N | N | N | N | N | Y
005634.0 | 93.1 | 63.485 | 196.3 | 150.5 | 72.5 | 93.9 | 27.4 | 6.2 | 9.5 | 127.3 | 109.4 | 1.8 | 3.3479 | 27.4471 | 602.6 | 602.2 | 601.914 | 274.294 | -6.7 | -6.6 | -0.1 | 32.5 | 9.36 | 2.92 | 1.1 | 8.34e-07 | 0.0000 | 0.0000 | 0.0000 | 0.0049 | 22.1794 | 5.0311 | 0.0003 | 0.0002 | 0.0002 | 0.0000 | 0.0000 | 134.79 | N | N | N | N | N | N | N | N | N | Y
005635.0 | 93.1 | 63.498 | 195.9 | 151.0 | 72.5 | 93.9 | 27.4 | 6.2 | 9.5 | 127.2 | 109.8 | 1.9 | 3.3407 | 27.4459 | 603.5 | 603.5 | 601.465 | 273.855 | -6.8 | -6.6 | -0.1 | 33.4 | 9.21 | 2.94 | 1.0 | 8.36e-07 | 0.0000 | 0.0000 | 0.0000 | 0.0050 | 21.7874 | 5.0500 | 0.0003 | 0.0002 | 0.0002 | 0.0000 | 0.0000 | 132.79 | N | N | N | N | N | N | N | N | N | Y
005636.0 | 93.2 | 63.523 | 195.7 | 151.0 | 72.5 | 93.9 | 27.4 | 6.2 | 9.5 | 127.2 | 109.8 | 1.9 | 3.4994 | 27.4513 | 604.5 | 604.7 | 615.998 | 280.265 | -6.8 | -6.6 | -0.1 | 31.5 | 9.11 | 3.00 | 1.1 | 8.17e-07 | 0.0000 | 0.0000 | 0.0000 | 0.0049 | 22.0508 | 5.2864 | 0.0003 | 0.0003 | 0.0003 | 0.0000 | 0.0000 | 129.57 | N | N | N | N | N | N | N | N | N | Y
005637.0 | 93.3 | 63.585 | 195.3 | 150.7 | 72.5 | 93.9 | 27.4 | 6.1 | 9.5 | 127.1 | 109.6 | 1.8 | 3.5353 | 27.4589 | 605.3 | 605.4 | 619.355 | 281.649 | -6.8 | -6.6 | -0.1 | 30.5 | 9.07 | 3.08 | 1.2 | 8.13e-07 | 0.0000 | 0.0000 | 0.0000 | 0.0047 | 22.0552 | 5.4398 | 0.0003 | 0.0003 | 0.0003 | 0.0000 | 0.0000 | 131.89 | N | N | N | N | N | N | N | N | N | Y
005638.0 | 93.3 | 63.591 | 194.9 | 150.8 | 72.5 | 93.9 | 27.4 | 6.2 | 9.5 | 127.2 | 109.6 | 1.8 | 3.4868 | 27.4561 | 606.1 | 606.4 | 615.250 | 279.539 | -6.8 | -6.7 | -0.1 | 33.4 | 8.97 | 3.15 | 1.2 | 8.19e-07 | 0.0000 | 0.0000 | 0.0000 | 0.0051 | 21.6473 | 5.5296 | 0.0003 | 0.0003 | 0.0003 | 0.0000 | 0.0000 | 134.50 | N | N | N | N | N | N | N | N | N | Y
005639.0 | 93.5 | 63.771 | 194.4 | 150.9 | 72.5 | 93.9 | 27.4 | 6.3 | 9.5 | 126.8 | 109.7 | 1.8 | 3.2691 | 27.4502 | 606.9 | 607.8 | 595.844 | 270.468 | -6.8 | -6.7 | -0.1 | 34.8 | 8.73 | 3.27 | 1.2 | 8.47e-07 | 0.0000 | 0.0000 | 0.0000 | 0.0052 | 20.3843 | 5.5582 | 0.0003 | 0.0003 | 0.0003 | 0.0000 | 0.0000 | 134.68 | N | N | N | N | N | N | N | N | N | Y
005640.0 | 93.6 | 63.846 | 194.1 | 150.5 | 72.5 | 93.9 | 27.4 | 6.4 | 9.6 | 126.8 | 109.3 | 1.8 | 3.1291 | 27.4515 | 607.6 | 608.7 | 582.945 | 264.450 | -6.9 | -6.7 | -0.1 | 30.7 | 8.32 | 3.50 | 1.1 | 8.67e-07 | 0.0000 | 0.0000 | 0.0000 | 0.0045 | 19.0036 | 5.8133 | 0.0003 | 0.0002 | 0.0002 | 0.0000 | 0.0000 | 123.98 | N | N | N | N | N | N | N | N | N | Y
005641.0 | 93.7 | 63.902 | 193.7 | 149.7 | 72.6 | 93.9 | 27.4 | 6.3 | 9.6 | 126.4 | 108.7 | 1.8 | 3.0807 | 27.4465 | 607.9 | 609.6 | 578.439 | 262.274 | -6.9 | -6.7 | -0.1 | 24.1 | 7.95 | 3.81 | 1.0 | 8.74e-07 | 0.0000 | 0.0000 | 0.0000 | 0.0035 | 18.0080 | 6.2749 | 0.0002 | 0.0002 | 0.0002 | 0.0000 | 0.0000 | 111.47 | N | N | N | N | N | N | N | N | N | Y
005642.0 | 93.8 | 63.970 | 193.5 | 148.9 | 72.6 | 93.9 | 27.4 | 6.3 | 9.5 | 125.9 | 108.0 | 1.7 | 3.2400 | 27.4515 | 608.5 | 610.7 | 593.406 | 268.977 | -6.9 | -6.8 | -0.1 | 21.8 | 7.81 | 4.09 | 1.0 | 8.52e-07 | 0.0000 | 0.0000 | 0.0000 | 0.0032 | 18.1472 | 6.9140 | 0.0002 | 0.0002 | 0.0002 | 0.0000 | 0.0000 | 104.83 | N | N | N | N | N | N | N | N | N | Y
005643.0 | 93.8 | 63.964 | 193.3 | 148.6 | 72.6 | 93.9 | 27.4 | 6.3 | 9.6 | 125.6 | 107.7 | 1.7 | 3.3884 | 27.4537 | 608.9 | 611.0 | 607.213 | 275.136 | -6.9 | -6.8 | -0.1 | 26.3 | 7.91 | 4.27 | 1.0 | 8.33e-07 | 0.0000 | 0.0000 | 0.0000 | 0.0040 | 18.7804 | 7.3778 | 0.0003 | 0.0002 | 0.0002 | 0.0000 | 0.0000 | 108.96 | N | N | N | N | N | N | N | N | N | Y
005644.0 | 93.8 | 63.933 | 193.1 | 148.6 | 72.6 | 93.9 | 27.4 | 6.2 | 9.5 | 125.2 | 107.7 | 1.7 | 3.3019 | 27.4481 | 609.4 | 611.9 | 599.484 | 271.457 | -6.9 | -6.8 | -0.1 | 27.9 | 8.02 | 4.30 | 1.2 | 8.44e-07 | 0.0000 | 0.0000 | 0.0000 | 0.0042 | 18.8094 | 7.3288 | 0.0003 | 0.0003 | 0.0003 | 0.0000 | 0.0000 | 124.28 | N | N | N | N | N | N | N | N | N | Y
005645.0 | 93.7 | 63.896 | 193.0 | 149.2 | 72.6 | 93.9 | 27.4 | 6.3 | 9.5 | 124.9 | 108.2 | 1.7 | 3.2149 | 27.4476 | 610.0 | 612.8 | 591.677 | 267.773 | -7.0 | -6.8 | -0.1 | 30.2 | 8.06 | 4.27 | 1.2 | 8.56e-07 | 0.0000 | 0.0000 | 0.0000 | 0.0044 | 18.6475 | 7.1750 | 0.0003 | 0.0003 | 0.0003 | 0.0000 | 0.0000 | 122.70 | N | N | N | N | N | N | N | N | N | Y
005646.0 | 93.6 | 63.809 | 192.8 | 149.1 | 72.6 | 93.9 | 27.4 | 6.4 | 9.6 | 124.7 | 108.1 | 1.7 | 3.2700 | 27.4513 | 610.5 | 613.5 | 596.860 | 270.018 | -7.0 | -6.8 | -0.1 | 32.8 | 8.08 | 4.24 | 1.2 | 8.48e-07 | 0.0000 | 0.0000 | 0.0000 | 0.0049 | 18.8354 | 7.1811 | 0.0003 | 0.0003 | 0.0003 | 0.0000 | 0.0000 | 118.83 | N | N | N | N | N | N | N | N | N | Y
005647.0 | 93.5 | 63.722 | 192.7 | 148.8 | 72.6 | 93.9 | 27.4 | 6.3 | 9.5 | 124.5 | 107.9 | 1.7 | 3.3067 | 27.4484 | 611.0 | 614.3 | 600.389 | 271.463 | -7.0 | -6.8 | -0.1 | 34.1 | 8.13 | 4.19 | 1.1 | 8.44e-07 | 0.0000 | 0.0000 | 0.0000 | 0.0051 | 19.0467 | 7.1477 | 0.0003 | 0.0002 | 0.0002 | 0.0000 | 0.0000 | 118.78 | N | N | N | N | N | N | N | N | N | Y
005648.0 | 93.2 | 63.548 | 192.7 | 148.9 | 72.7 | 93.9 | 27.4 | 6.2 | 9.5 | 124.5 | 108.0 | 1.7 | 3.2644 | 27.4511 | 611.6 | 615.0 | 596.609 | 269.624 | -7.0 | -6.8 | -0.1 | 34.4 | 8.17 | 4.15 | 1.1 | 8.50e-07 | 0.0000 | 0.0000 | 0.0000 | 0.0051 | 19.0094 | 7.0286 | 0.0003 | 0.0002 | 0.0002 | 0.0000 | 0.0000 | 122.87 | N | N | N | N | N | N | N | N | N | Y
005649.0 | 93.0 | 63.398 | 192.6 | 149.2 | 72.6 | 93.9 | 27.4 | 6.1 | 9.5 | 124.3 | 108.2 | 1.7 | 3.3059 | 27.4528 | 612.1 | 615.7 | 600.547 | 271.290 | -7.0 | -6.8 | -0.1 | 30.6 | 8.19 | 4.12 | 1.1 | 8.44e-07 | 0.0000 | 0.0000 | 0.0000 | 0.0046 | 19.1847 | 7.0161 | 0.0003 | 0.0002 | 0.0002 | 0.0000 | 0.0000 | 125.85 | N | N | N | N | N | N | N | N | N | Y
005650.0 | 92.7 | 63.193 | 192.6 | 149.2 | 72.7 | 93.9 | 27.4 | 6.0 | 9.4 | 124.1 | 108.2 | 1.7 | 3.4868 | 27.4497 | 612.5 | 616.2 | 617.125 | 278.653 | -7.0 | -6.8 | -0.1 | 25.8 | 8.29 | 4.07 | 1.2 | 8.22e-07 | 0.0000 | 0.0000 | 0.0000 | 0.0040 | 19.9490 | 7.1192 | 0.0003 | 0.0003 | 0.0003 | 0.0000 | 0.0000 | 124.46 | N | N | N | N | N | N | N | N | N | Y
005651.0 | 92.3 | 62.951 | 192.6 | 149.1 | 72.7 | 93.9 | 27.4 | 6.0 | 9.4 | 124.1 | 108.2 | 1.7 | 3.5994 | 27.4505 | 612.9 | 616.8 | 627.190 | 283.116 | -7.0 | -6.8 | -0.1 | 27.6 | 8.51 | 3.96 | 1.2 | 8.09e-07 | 0.0000 | 0.0000 | 0.0000 | 0.0043 | 20.8072 | 7.0302 | 0.0003 | 0.0003 | 0.0003 | 0.0000 | 0.0000 | 132.27 | N | N | N | N | N | N | N | N | N | Y
005652.0 | 92.1 | 62.777 | 192.6 | 149.8 | 72.7 | 93.9 | 27.4 | 5.9 | 9.4 | 124.0 | 108.8 | 1.8 | 3.6947 | 27.4571 | 613.4 | 617.5 | 635.637 | 286.844 | -7.0 | -6.8 | -0.1 | 33.9 | 8.66 | 3.81 | 1.1 | 7.98e-07 | 0.0000 | 0.0000 | 0.0000 | 0.0053 | 21.4548 | 6.8610 | 0.0003 | 0.0003 | 0.0003 | 0.0000 | 0.0000 | 140.32 | N | N | N | N | N | N | N | N | N | Y
005653.0 | 91.9 | 62.634 | 192.6 | 150.2 | 72.7 | 93.9 | 27.4 | 5.8 | 9.3 | 124.0 | 109.1 | 1.8 | 3.6751 | 27.4575 | 613.9 | 617.9 | 634.029 | 286.000 | -7.0 | -6.9 | -0.1 | 35.8 | 8.70 | 3.70 | 1.2 | 8.00e-07 | 0.0000 | 0.0000 | 0.0000 | 0.0056 | 21.4837 | 6.6351 | 0.0003 | 0.0003 | 0.0003 | 0.0000 | 0.0000 | 142.83 | N | N | N | N | N | N | N | N | N | Y
005654.0 | 91.7 | 62.516 | 192.7 | 150.4 | 72.8 | 93.9 | 27.4 | 5.9 | 9.4 | 123.7 | 109.3 | 1.8 | 3.6675 | 27.4542 | 614.2 | 618.6 | 633.506 | 285.647 | -7.0 | -6.9 | -0.1 | 33.9 | 8.68 | 3.62 | 1.2 | 8.02e-07 | 0.0000 | 0.0000 | 0.0000 | 0.0053 | 21.4121 | 6.4966 | 0.0003 | 0.0003 | 0.0003 | 0.0000 | 0.0000 | 143.65 | N | N | N | N | N | N | N | N | N | Y
005655.0 | 91.5 | 62.417 | 192.8 | 150.3 | 72.8 | 93.9 | 27.4 | 5.9 | 9.4 | 123.6 | 109.2 | 1.8 | 3.7760 | 27.4528 | 614.5 | 619.3 | 643.119 | 289.881 | -7.0 | -6.9 | -0.1 | 29.1 | 8.71 | 3.59 | 1.2 | 7.90e-07 | 0.0000 | 0.0000 | 0.0000 | 0.0046 | 21.8010 | 6.5301 | 0.0003 | 0.0003 | 0.0003 | 0.0000 | 0.0000 | 138.99 | N | N | N | N | N | N | N | N | N | Y
005656.0 | 91.5 | 62.373 | 193.0 | 150.4 | 72.7 | 93.9 | 27.4 | 5.8 | 9.3 | 123.4 | 109.3 | 1.8 | 3.8306 | 27.4565 | 614.9 | 619.8 | 647.886 | 291.964 | -7.0 | -6.9 | -0.1 | 24.4 | 8.82 | 3.53 | 1.3 | 7.84e-07 | 0.0000 | 0.0000 | 0.0000 | 0.0039 | 22.2309 | 6.4753 | 0.0003 | 0.0003 | 0.0003 | 0.0000 | 0.0000 | 147.81 | N | N | N | N | N | N | N | N | N | Y
005657.0 | 91.5 | 62.398 | 193.1 | 150.8 | 72.7 | 93.9 | 27.4 | 5.6 | 9.3 | 123.4 | 109.7 | 1.8 | 3.8720 | 27.4570 | 615.1 | 620.4 | 651.474 | 293.519 | -7.0 | -6.9 | -0.1 | 22.0 | 8.88 | 3.46 | 1.3 | 7.80e-07 | 0.0000 | 0.0000 | 0.0000 | 0.0036 | 22.5134 | 6.3720 | 0.0003 | 0.0003 | 0.0003 | 0.0000 | 0.0000 | 151.26 | N | N | N | N | N | N | N | N | N | Y
005658.0 | 91.5 | 62.392 | 193.1 | 150.9 | 72.7 | 93.9 | 27.4 | 5.6 | 9.3 | 123.4 | 109.8 | 1.9 | 4.0074 | 27.4567 | 615.3 | 620.7 | 663.124 | 298.714 | -7.0 | -6.9 | -0.1 | 22.5 | 8.90 | 3.41 | 1.3 | 7.66e-07 | 0.0000 | 0.0000 | 0.0000 | 0.0037 | 22.9637 | 6.3933 | 0.0004 | 0.0003 | 0.0003 | 0.0000 | 0.0000 | 147.78 | N | N | N | N | N | N | N | N | N | Y
005659.0 | 91.6 | 62.429 | 193.2 | 151.0 | 72.8 | 93.9 | 27.4 | 5.6 | 9.2 | 123.3 | 109.8 | 1.9 | 4.1916 | 27.4625 | 615.6 | 621.5 | 679.188 | 305.933 | -7.0 | -6.9 | -0.1 | 25.1 | 8.96 | 3.36 | 1.3 | 7.48e-07 | 0.0000 | 0.0000 | 0.0000 | 0.0042 | 23.6803 | 6.4575 | 0.0004 | 0.0003 | 0.0003 | 0.0000 | 0.0000 | 150.99 | N | N | N | N | N | N | N | N | N | Y
005700.0 | 91.7 | 62.516 | 193.3 | 151.1 | 72.8 | 93.9 | 27.4 | 5.6 | 9.2 | 123.2 | 109.9 | 1.9 | 4.5471 | 27.4677 | 616.0 | 621.8 | 709.939 | 319.725 | -7.0 | -6.9 | -0.1 | 29.1 | 9.09 | 3.29 | 1.3 | 7.16e-07 | 0.0000 | 0.0000 | 0.0000 | 0.0051 | 25.1041 | 6.6038 | 0.0004 | 0.0003 | 0.0003 | 0.0000 | 0.0000 | 156.24 | N | N | N | N | N | N | N | N | N | Y
005701.0 | 91.9 | 62.640 | 193.5 | 151.6 | 72.8 | 93.9 | 27.4 | 5.6 | 9.2 | 123.2 | 110.4 | 1.9 | 4.8508 | 27.4801 | 616.5 | 622.4 | 735.464 | 331.233 | -7.0 | -6.9 | -0.1 | 33.2 | 9.27 | 3.18 | 1.2 | 6.91e-07 | 0.0000 | 0.0000 | 0.0000 | 0.0060 | 26.5121 | 6.6160 | 0.0004 | 0.0003 | 0.0003 | 0.0000 | 0.0000 | 163.72 | N | N | N | N | N | N | N | N | N | Y
005702.0 | 92.1 | 62.814 | 193.5 | 152.6 | 72.8 | 93.9 | 27.4 | 5.6 | 9.3 | 123.2 | 111.3 | 2.0 | 5.0982 | 27.4853 | 616.8 | 622.2 | 755.850 | 340.375 | -7.0 | -6.9 | -0.1 | 39.3 | 9.41 | 3.05 | 1.2 | 6.72e-07 | 0.0000 | 0.0000 | 0.0000 | 0.0074 | 27.6469 | 6.5173 | 0.0004 | 0.0003 | 0.0003 | 0.0000 | 0.0000 | 174.04 | N | N | N | N | N | N | N | N | N | Y
005703.0 | 92.6 | 63.169 | 193.5 | 153.2 | 72.8 | 93.9 | 27.4 | 5.8 | 9.3 | 123.2 | 111.8 | 2.0 | 5.1953 | 27.4839 | 616.8 | 623.3 | 763.732 | 343.895 | -7.0 | -6.9 | -0.1 | 39.2 | 9.44 | 2.94 | 1.3 | 6.65e-07 | 0.0000 | 0.0000 | 0.0000 | 0.0074 | 28.0189 | 6.3494 | 0.0004 | 0.0004 | 0.0004 | 0.0000 | 0.0000 | 182.33 | N | N | N | N | N | N | N | N | N | Y
005704.0 | 93.0 | 63.430 | 193.7 | 153.8 | 72.8 | 93.9 | 27.4 | 6.0 | 9.4 | 123.2 | 112.3 | 2.1 | 5.3001 | 27.4828 | 616.8 | 623.4 | 772.109 | 347.671 | -7.0 | -6.9 | -0.1 | 38.3 | 9.36 | 2.90 | 1.4 | 6.58e-07 | 0.0000 | 0.0000 | 0.0000 | 0.0073 | 28.0984 | 6.3219 | 0.0004 | 0.0004 | 0.0004 | 0.0000 | 0.0000 | 182.34 | N | N | N | N | N | N | N | N | N | Y
005705.0 | 93.6 | 63.815 | 193.9 | 154.0 | 72.8 | 93.9 | 27.4 | 6.0 | 9.4 | 123.2 | 112.5 | 2.1 | 5.4070 | 27.4855 | 616.9 | 623.8 | 780.643 | 351.492 | -7.1 | -6.9 | -0.1 | 38.9 | 9.26 | 2.91 | 1.4 | 6.51e-07 | 0.0000 | 0.0000 | 0.0000 | 0.0075 | 28.1121 | 6.4175 | 0.0005 | 0.0004 | 0.0004 | 0.0000 | 0.0000 | 183.17 | N | N | N | N | N | N | N | N | N | Y
005706.0 | 94.3 | 64.275 | 194.0 | 154.0 | 72.8 | 93.9 | 27.4 | 5.8 | 9.3 | 123.2 | 112.5 | 2.1 | 5.3811 | 27.4876 | 617.5 | 624.2 | 778.606 | 350.438 | -7.1 | -6.9 | -0.1 | 36.3 | 9.14 | 2.96 | 1.4 | 6.53e-07 | 0.0000 | 0.0000 | 0.0000 | 0.0070 | 27.6602 | 6.5163 | 0.0005 | 0.0004 | 0.0004 | 0.0000 | 0.0000 | 181.46 | N | N | N | N | N | N | N | N | N | Y
005707.0 | 94.8 | 64.623 | 194.1 | 154.3 | 72.8 | 93.9 | 27.4 | 5.8 | 9.3 | 123.2 | 112.8 | 2.1 | 5.2058 | 27.4878 | 617.7 | 624.3 | 764.648 | 344.068 | -7.0 | -6.9 | -0.1 | 36.1 | 9.01 | 3.05 | 1.3 | 6.65e-07 | 0.0000 | 0.0000 | 0.0000 | 0.0068 | 26.7677 | 6.5937 | 0.0004 | 0.0004 | 0.0004 | 0.0000 | 0.0000 | 179.77 | N | N | N | N | N | N | N | N | N | Y
005708.0 | 94.9 | 64.672 | 194.3 | 154.0 | 72.8 | 93.9 | 27.4 | 5.9 | 9.4 | 122.9 | 112.5 | 2.1 | 4.9695 | 27.4826 | 617.4 | 624.2 | 745.397 | 335.458 | -7.0 | -6.8 | -0.1 | 37.0 | 8.87 | 3.17 | 1.2 | 6.83e-07 | 0.0000 | 0.0000 | 0.0000 | 0.0068 | 25.6847 | 6.6761 | 0.0004 | 0.0003 | 0.0003 | 0.0000 | 0.0000 | 176.17 | N | N | N | N | N | N | N | N | N | Y
005709.0 | 95.8 | 65.294 | 194.4 | 153.5 | 72.8 | 93.9 | 27.4 | 5.8 | 9.3 | 122.8 | 112.1 | 2.1 | 4.7317 | 27.4709 | 616.9 | 624.5 | 725.783 | 326.636 | -6.9 | -6.8 | -0.1 | 37.2 | 8.66 | 3.32 | 1.2 | 7.01e-07 | 0.0000 | 0.0000 | 0.0000 | 0.0067 | 24.4348 | 6.8151 | 0.0004 | 0.0003 | 0.0003 | 0.0000 | 0.0000 | 167.60 | N | N | N | N | N | N | N | N | N | Y
005710.0 | 96.1 | 65.555 | 194.5 | 153.0 | 72.8 | 93.9 | 27.4 | 5.7 | 9.3 | 122.8 | 111.6 | 2.0 | 4.6100 | 27.4612 | 616.3 | 624.7 | 715.533 | 322.091 | -6.9 | -6.7 | -0.1 | 39.8 | 8.49 | 3.49 | 1.2 | 7.11e-07 | 0.0000 | 0.0000 | 0.0000 | 0.0070 | 23.6134 | 7.0626 | 0.0004 | 0.0003 | 0.0003 | 0.0000 | 0.0000 | 156.13 | N | N | N | N | N | N | N | N | N | Y
005711.0 | 96.5 | 65.809 | 194.7 | 152.1 | 72.8 | 93.9 | 27.4 | 5.6 | 9.2 | 122.7 | 110.8 | 1.9 | 4.4425 | 27.4622 | 615.9 | 624.7 | 701.121 | 315.718 | -6.9 | -6.7 | -0.1 | 43.8 | 8.37 | 3.65 | 1.2 | 7.26e-07 | 0.0000 | 0.0000 | 0.0000 | 0.0076 | 22.8301 | 7.2331 | 0.0004 | 0.0003 | 0.0003 | 0.0000 | 0.0000 | 151.52 | N | N | N | N | N | N | N | N | N | Y
005712.0 | 96.9 | 66.039 | 194.9 | 151.6 | 72.8 | 93.9 | 27.4 | 5.6 | 9.3 | 122.5 | 110.4 | 1.9 | 4.4137 | 27.4578 | 615.3 | 624.5 | 698.514 | 314.666 | -6.8 | -6.7 | -0.1 | 44.1 | 8.32 | 3.77 | 1.2 | 7.28e-07 | 0.0000 | 0.0000 | 0.0000 | 0.0076 | 22.6125 | 7.4543 | 0.0003 | 0.0003 | 0.0003 | 0.0000 | 0.0000 | 147.69 | N | N | N | N | N | N | N | N | N | Y
005713.0 | 97.2 | 66.257 | 195.0 | 151.1 | 72.8 | 93.9 | 27.4 | 5.7 | 9.3 | 122.4 | 109.9 | 1.9 | 4.3647 | 27.4560 | 614.9 | 624.5 | 694.150 | 312.819 | -6.8 | -6.7 | -0.1 | 39.4 | 8.36 | 3.84 | 1.1 | 7.32e-07 | 0.0000 | 0.0000 | 0.0000 | 0.0068 | 22.5739 | 7.5420 | 0.0003 | 0.0003 | 0.0003 | 0.0000 | 0.0000 | 147.43 | N | N | N | N | N | N | N | N | N | Y
005714.0 | 97.4 | 66.412 | 195.1 | 151.0 | 72.8 | 93.9 | 27.4 | 5.7 | 9.3 | 122.3 | 109.8 | 1.9 | 4.3737 | 27.4594 | 614.6 | 624.3 | 694.822 | 313.244 | -6.8 | -6.7 | -0.1 | 31.6 | 8.35 | 3.87 | 1.1 | 7.31e-07 | 0.0000 | 0.0000 | 0.0000 | 0.0054 | 22.5872 | 7.6123 | 0.0003 | 0.0003 | 0.0003 | 0.0000 | 0.0000 | 149.15 | N | N | N | N | N | N | N | N | N | Y
005715.0 | 97.6 | 66.567 | 195.1 | 150.9 | 72.8 | 93.9 | 27.4 | 5.6 | 9.2 | 122.2 | 109.7 | 1.8 | 4.0954 | 27.4578 | 614.2 | 624.2 | 670.477 | 302.344 | -6.8 | -6.7 | -0.1 | 26.2 | 8.21 | 3.93 | 1.0 | 7.58e-07 | 0.0000 | 0.0000 | 0.0000 | 0.0043 | 21.4285 | 7.4560 | 0.0003 | 0.0003 | 0.0003 | 0.0000 | 0.0000 | 144.05 | N | N | N | N | N | N | N | N | N | Y
005716.0 | 97.9 | 66.741 | 195.0 | 150.6 | 72.8 | 93.9 | 27.4 | 5.5 | 9.2 | 122.2 | 109.5 | 1.8 | 3.9600 | 27.4561 | 613.6 | 624.0 | 658.534 | 297.112 | -6.8 | -6.7 | -0.1 | 22.6 | 7.98 | 4.06 | 1.0 | 7.71e-07 | 0.0000 | 0.0000 | 0.0000 | 0.0037 | 20.4832 | 7.5682 | 0.0003 | 0.0002 | 0.0002 | 0.0000 | 0.0000 | 139.29 | N | N | N | N | N | N | N | N | N | Y
005717.0 | 98.1 | 66.878 | 194.9 | 150.0 | 72.8 | 93.9 | 27.4 | 5.4 | 9.2 | 122.1 | 108.9 | 1.8 | 3.9027 | 27.4570 | 613.1 | 623.8 | 653.511 | 294.990 | -6.8 | -6.7 | -0.1 | 21.6 | 7.87 | 4.22 | 1.0 | 7.77e-07 | 0.0000 | 0.0000 | 0.0000 | 0.0035 | 20.0372 | 7.8075 | 0.0003 | 0.0003 | 0.0003 | 0.0000 | 0.0000 | 128.98 | N | N | N | N | N | N | N | N | N | Y
005718.0 | 98.1 | 66.884 | 194.8 | 149.5 | 72.7 | 93.9 | 27.4 | 5.4 | 9.2 | 122.0 | 108.4 | 1.7 | 3.7237 | 27.4554 | 612.7 | 623.5 | 637.857 | 288.033 | -6.8 | -6.7 | -0.1 | 18.7 | 7.76 | 4.35 | 1.1 | 7.96e-07 | 0.0000 | 0.0000 | 0.0000 | 0.0030 | 19.2885 | 7.8723 | 0.0003 | 0.0003 | 0.0003 | 0.0000 | 0.0000 | 128.36 | N | N | N | N | N | N | N | N | N | Y
005719.0 | 98.4 | 67.108 | 194.7 | 149.3 | 72.8 | 93.9 | 27.4 | 5.4 | 9.2 | 122.0 | 108.3 | 1.7 | 3.4587 | 27.4437 | 612.0 | 623.1 | 614.420 | 277.513 | -6.8 | -6.7 | -0.1 | 10.8 | 7.41 | 4.56 | 1.2 | 8.27e-07 | 0.0000 | 0.0000 | 0.0000 | 0.0016 | 17.7594 | 7.9371 | 0.0003 | 0.0003 | 0.0003 | 0.0000 | 0.0000 | 126.38 | N | N | N | N | N | N | N | N | N | Y
005720.0 | 98.5 | 67.139 | 194.7 | 148.7 | 72.7 | 93.9 | 27.4 | 5.3 | 9.1 | 122.0 | 107.8 | 1.7 | 3.2549 | 27.4422 | 611.1 | 622.7 | 595.765 | 269.283 | -6.8 | -6.6 | -0.1 | 6.1 | 6.77 | 4.98 | 1.2 | 8.53e-07 | 0.0000 | 0.0000 | 0.0000 | 0.0009 | 15.7434 | 8.4210 | 0.0003 | 0.0003 | 0.0003 | 0.0000 | 0.0000 | 101.48 | N | N | N | N | N | N | N | N | N | Y
005721.0 | 98.4 | 67.108 | 194.4 | 147.6 | 72.8 | 93.9 | 27.4 | 5.4 | 9.2 | 121.8 | 106.8 | 1.6 | 3.2637 | 27.4414 | 610.2 | 622.4 | 596.306 | 269.744 | -6.8 | -6.6 | -0.1 | 5.9 | 6.05 | 5.64 | 1.2 | 8.52e-07 | 0.0000 | 0.0000 | 0.0000 | 0.0009 | 14.0883 | 9.5579 | 0.0003 | 0.0003 | 0.0003 | 0.0000 | 0.0000 | 77.76 | N | N | N | N | N | N | N | N | N | N
005722.0 | 98.3 | 67.009 | 194.2 | 146.8 | 72.8 | 93.9 | 27.4 | 5.3 | 9.1 | 121.4 | 106.1 | 1.5 | 3.1750 | 27.4386 | 609.5 | 622.0 | 587.897 | 266.097 | -6.7 | -6.6 | -0.1 | 8.3 | 5.62 | 6.37 | 1.1 | 8.64e-07 | 0.0000 | 0.0000 | 0.0000 | 0.0012 | 12.9179 | 10.6380 | 0.0003 | 0.0002 | 0.0002 | 0.0000 | 0.0000 | 70.25 | N | N | N | N | N | N | N | N | N | N
005723.0 | 98.2 | 66.953 | 194.2 | 147.0 | 72.8 | 93.9 | 27.4 | 5.3 | 9.1 | 121.1 | 106.3 | 1.6 | 3.1795 | 27.4400 | 608.7 | 621.6 | 588.081 | 266.381 | -6.7 | -6.6 | -0.1 | 11.2 | 5.53 | 6.93 | 1.1 | 8.62e-07 | 0.0000 | 0.0000 | 0.0000 | 0.0016 | 12.7106 | 11.5965 | 0.0003 | 0.0002 | 0.0002 | 0.0000 | 0.0000 | 71.93 | N | N | N | N | N | N | N | N | N | N
005724.0 | 98.1 | 66.853 | 193.9 | 147.3 | 72.8 | 93.9 | 27.4 | 5.3 | 9.1 | 120.9 | 106.5 | 1.6 | 3.1654 | 27.4350 | 607.9 | 621.1 | 586.625 | 265.887 | -6.7 | -6.6 | -0.1 | 15.4 | 5.65 | 7.22 | 1.0 | 8.63e-07 | 0.0000 | 0.0000 | 0.0000 | 0.0022 | 12.9673 | 12.0548 | 0.0002 | 0.0002 | 0.0002 | 0.0000 | 0.0000 | 73.22 | N | N | N | N | N | N | N | N | N | N
005725.0 | 98.0 | 66.785 | 193.7 | 147.3 | 72.7 | 93.9 | 27.4 | 5.3 | 9.1 | 121.0 | 106.6 | 1.6 | 3.1234 | 27.4320 | 607.2 | 620.6 | 582.491 | 264.158 | -6.7 | -6.5 | -0.1 | 19.7 | 5.82 | 7.26 | 1.1 | 8.68e-07 | 0.0000 | 0.0000 | 0.0000 | 0.0029 | 13.2702 | 12.0388 | 0.0003 | 0.0002 | 0.0002 | 0.0000 | 0.0000 | 76.73 | N | N | N | N | N | N | N | N | N | N
005726.0 | 98.0 | 66.785 | 193.5 | 147.6 | 72.8 | 93.9 | 27.4 | 5.4 | 9.1 | 121.0 | 106.8 | 1.6 | 3.1411 | 27.4358 | 606.7 | 620.0 | 584.006 | 264.995 | -6.7 | -6.5 | -0.1 | 20.6 | 6.01 | 7.14 | 1.1 | 8.65e-07 | 0.0000 | 0.0000 | 0.0000 | 0.0030 | 13.7408 | 11.8756 | 0.0003 | 0.0002 | 0.0002 | 0.0000 | 0.0000 | 79.32 | N | N | N | N | N | N | N | N | N | N
005727.0 | 98.0 | 66.835 | 193.2 | 147.8 | 72.7 | 93.9 | 27.4 | 5.3 | 9.1 | 121.2 | 107.0 | 1.6 | 3.1567 | 27.4376 | 606.4 | 619.4 | 585.364 | 265.712 | -6.6 | -6.5 | -0.1 | 18.8 | 6.16 | 6.95 | 1.1 | 8.63e-07 | 0.0000 | 0.0000 | 0.0000 | 0.0027 | 14.1239 | 11.6007 | 0.0003 | 0.0002 | 0.0002 | 0.0000 | 0.0000 | 81.68 | N | N | N | N | N | N | N | N | N | N
005728.0 | 98.0 | 66.835 | 192.9 | 147.9 | 72.8 | 93.9 | 27.4 | 5.4 | 9.2 | 121.5 | 107.1 | 1.6 | 3.2765 | 27.4380 | 605.8 | 619.1 | 596.099 | 270.726 | -6.6 | -6.5 | -0.1 | 16.9 | 6.19 | 6.80 | 1.0 | 8.47e-07 | 0.0000 | 0.0000 | 0.0000 | 0.0025 | 14.4659 | 11.5599 | 0.0003 | 0.0002 | 0.0002 | 0.0000 | 0.0000 | 82.05 | N | N | N | N | N | N | N | N | N | N
005729.0 | 98.1 | 66.884 | 192.8 | 147.9 | 72.7 | 93.9 | 27.4 | 5.4 | 9.2 | 121.6 | 107.0 | 1.6 | 3.4381 | 27.4413 | 605.4 | 618.6 | 610.781 | 277.554 | -6.6 | -6.5 | -0.1 | 14.4 | 5.91 | 6.81 | 1.1 | 8.27e-07 | 0.0000 | 0.0000 | 0.0000 | 0.0022 | 14.1742 | 11.8590 | 0.0003 | 0.0002 | 0.0002 | 0.0000 | 0.0000 | 81.07 | N | N | N | N | N | N | N | N | N | N
005730.0 | 98.2 | 66.934 | 192.6 | 147.7 | 72.8 | 93.9 | 27.4 | 5.4 | 9.2 | 121.8 | 106.9 | 1.6 | 3.1668 | 27.4403 | 604.8 | 618.0 | 585.741 | 266.295 | -6.6 | -6.5 | -0.1 | 11.5 | 5.06 | 7.21 | 1.0 | 8.63e-07 | 0.0000 | 0.0000 | 0.0000 | 0.0017 | 11.6269 | 12.0516 | 0.0002 | 0.0002 | 0.0002 | 0.0000 | 0.0000 | 72.16 | N | N | N | N | N | N | N | N | N | N
005731.0 | 98.0 | 66.835 | 192.3 | 146.5 | 72.8 | 93.9 | 27.4 | 5.4 | 9.1 | 121.4 | 105.9 | 1.5 | 3.0332 | 27.4428 | 604.3 | 617.5 | 573.068 | 260.692 | -6.6 | -6.4 | -0.1 | 8.1 | 4.04 | 8.10 | 0.9 | 8.83e-07 | 0.0000 | 0.0000 | 0.0000 | 0.0012 | 9.1017 | 13.2538 | 0.0002 | 0.0002 | 0.0002 | 0.0000 | 0.0000 | 33.16 | N | N | N | N | N | N | N | N | N | N
005732.0 | 97.7 | 66.630 | 192.2 | 145.0 | 72.8 | 93.9 | 27.4 | 5.4 | 9.2 | 120.6 | 104.5 | 1.4 | 2.9396 | 27.4431 | 603.8 | 617.1 | 563.737 | 256.570 | -6.5 | -6.4 | -0.1 | 8.1 | 3.44 | 9.19 | 0.8 | 8.97e-07 | 0.0000 | 0.0000 | 0.0000 | 0.0011 | 7.6229 | 14.8045 | 0.0002 | 0.0002 | 0.0002 | 0.0000 | 0.0000 | 32.05 | N | N | N | N | N | N | N | N | N | N
005733.0 | 97.4 | 66.400 | 192.1 | 144.4 | 72.7 | 93.9 | 27.4 | 5.6 | 9.2 | 119.6 | 104.0 | 1.3 | 2.6944 | 27.4422 | 603.5 | 616.6 | 539.417 | 245.567 | -6.5 | -6.3 | -0.1 | 9.4 | 3.26 | 10.09 | 0.9 | 9.36e-07 | 0.0000 | 0.0000 | 0.0000 | 0.0013 | 6.9073 | 15.5554 | 0.0002 | 0.0002 | 0.0002 | 0.0000 | 0.0000 | 29.45 | N | N | N | N | N | N | N | N | N | N
005734.0 | 97.0 | 66.120 | 192.0 | 144.4 | 72.8 | 93.9 | 27.4 | 5.7 | 9.3 | 118.8 | 104.0 | 1.3 | 2.7909 | 27.4483 | 603.0 | 615.9 | 548.908 | 250.055 | -6.4 | -6.3 | -0.1 | 13.9 | 3.71 | 10.42 | 0.9 | 9.18e-07 | 0.0000 | 0.0000 | 0.0000 | 0.0019 | 8.0184 | 16.3522 | 0.0002 | 0.0002 | 0.0002 | 0.0000 | 0.0000 | 33.23 | N | N | N | N | N | N | N | N | N | N
005735.0 | 96.7 | 65.946 | 191.9 | 145.6 | 72.7 | 93.9 | 27.4 | 5.6 | 9.2 | 118.2 | 105.0 | 1.4 | 3.0579 | 27.4534 | 602.9 | 615.5 | 574.771 | 261.912 | -6.3 | -6.2 | -0.1 | 23.3 | 4.68 | 9.99 | 0.9 | 8.75e-07 | 0.0000 | 0.0000 | 0.0000 | 0.0034 | 10.5811 | 16.4223 | 0.0002 | 0.0002 | 0.0002 | 0.0000 | 0.0000 | 51.16 | N | N | N | N | N | N | N | N | N | N
005736.0 | 96.5 | 65.828 | 191.9 | 146.6 | 72.7 | 93.9 | 27.4 | 5.5 | 9.2 | 118.7 | 105.9 | 1.5 | 3.3919 | 27.4581 | 602.8 | 615.0 | 605.618 | 276.053 | -6.3 | -6.2 | -0.1 | 32.5 | 5.85 | 8.92 | 0.9 | 8.29e-07 | 0.0000 | 0.0000 | 0.0000 | 0.0049 | 13.9442 | 15.4603 | 0.0002 | 0.0002 | 0.0002 | 0.0000 | 0.0000 | 80.80 | N | N | N | N | N | N | N | N | N | N
005737.0 | 96.5 | 65.778 | 191.9 | 147.8 | 72.7 | 93.9 | 27.4 | 5.4 | 9.2 | 119.1 | 106.9 | 1.6 | 3.4574 | 27.4577 | 602.7 | 614.4 | 611.674 | 278.834 | -6.3 | -6.2 | -0.1 | 35.5 | 6.72 | 7.82 | 1.0 | 8.20e-07 | 0.0000 | 0.0000 | 0.0000 | 0.0054 | 16.1814 | 13.6972 | 0.0002 | 0.0002 | 0.0002 | 0.0000 | 0.0000 | 91.56 | N | N | N | N | N | N | N | N | N | N
005738.0 | 96.5 | 65.778 | 191.8 | 148.6 | 72.7 | 93.9 | 27.4 | 5.2 | 9.1 | 119.9 | 107.7 | 1.7 | 3.4543 | 27.4602 | 602.8 | 614.1 | 611.385 | 278.697 | -6.4 | -6.2 | -0.1 | 33.8 | 7.20 | 6.69 | 1.0 | 8.21e-07 | 0.0000 | 0.0000 | 0.0000 | 0.0052 | 17.3371 | 11.7110 | 0.0002 | 0.0002 | 0.0002 | 0.0000 | 0.0000 | 109.94 | N | N | N | N | N | N | N | N | N | Y
005739.0 | 96.5 | 65.828 | 191.7 | 148.9 | 72.7 | 93.9 | 27.4 | 5.1 | 9.0 | 120.4 | 108.0 | 1.7 | 3.3505 | 27.4578 | 602.8 | 614.0 | 602.001 | 274.377 | -6.4 | -6.3 | -0.1 | 30.6 | 7.46 | 5.81 | 1.0 | 8.34e-07 | 0.0000 | 0.0000 | 0.0000 | 0.0046 | 17.6730 | 10.0119 | 0.0003 | 0.0002 | 0.0002 | 0.0000 | 0.0000 | 112.14 | N | N | N | N | N | N | N | N | N | Y
005740.0 | 96.8 | 65.971 | 191.7 | 148.7 | 72.6 | 93.9 | 27.4 | 4.9 | 8.9 | 120.7 | 107.8 | 1.7 | 3.2137 | 27.4569 | 603.1 | 613.9 | 589.500 | 268.620 | -6.4 | -6.3 | -0.1 | 28.7 | 7.54 | 5.36 | 1.2 | 8.53e-07 | 0.0000 | 0.0000 | 0.0000 | 0.0042 | 17.4790 | 9.0322 | 0.0003 | 0.0003 | 0.0003 | 0.0000 | 0.0000 | 112.30 | N | N | N | N | N | N | N | N | N | Y
005741.0 | 96.9 | 66.077 | 191.7 | 148.4 | 72.6 | 93.9 | 27.4 | 4.8 | 8.9 | 120.8 | 107.5 | 1.7 | 3.1973 | 27.4629 | 603.1 | 613.5 | 587.975 | 267.960 | -6.4 | -6.3 | -0.1 | 31.7 | 7.54 | 5.13 | 1.1 | 8.55e-07 | 0.0000 | 0.0000 | 0.0000 | 0.0047 | 17.4463 | 8.6315 | 0.0003 | 0.0002 | 0.0002 | 0.0000 | 0.0000 | 111.28 | N | N | N | N | N | N | N | N | N | Y
005742.0 | 97.2 | 66.263 | 191.8 | 147.9 | 72.6 | 93.9 | 27.4 | 4.9 | 8.9 | 121.0 | 107.1 | 1.6 | 3.1993 | 27.4631 | 603.1 | 613.4 | 588.213 | 268.086 | -6.4 | -6.3 | -0.1 | 36.1 | 7.49 | 5.01 | 1.1 | 8.55e-07 | 0.0000 | 0.0000 | 0.0000 | 0.0053 | 17.3410 | 8.4330 | 0.0003 | 0.0002 | 0.0002 | 0.0000 | 0.0000 | 108.13 | N | N | N | N | N | N | N | N | N | Y
005743.0 | 97.5 | 66.474 | 192.0 | 147.7 | 72.6 | 93.9 | 27.4 | 4.9 | 8.9 | 121.2 | 106.9 | 1.6 | 3.2216 | 27.4549 | 603.1 | 613.2 | 590.353 | 268.985 | -6.5 | -6.3 | -0.1 | 36.4 | 7.36 | 5.02 | 1.1 | 8.52e-07 | 0.0000 | 0.0000 | 0.0000 | 0.0054 | 17.0861 | 8.4763 | 0.0003 | 0.0002 | 0.0002 | 0.0000 | 0.0000 | 106.61 | N | N | N | N | N | N | N | N | N | Y
005744.0 | 97.7 | 66.611 | 192.3 | 147.7 | 72.6 | 93.9 | 27.4 | 4.5 | 8.8 | 121.1 | 106.9 | 1.6 | 3.3001 | 27.4569 | 603.1 | 613.2 | 597.562 | 272.282 | -6.5 | -6.3 | -0.1 | 33.9 | 7.13 | 5.14 | 1.1 | 8.42e-07 | 0.0000 | 0.0000 | 0.0000 | 0.0051 | 16.7535 | 8.7936 | 0.0003 | 0.0002 | 0.0002 | 0.0000 | 0.0000 | 101.14 | N | N | N | N | N | N | N | N | N | Y
005745.0 | 97.9 | 66.779 | 192.6 | 147.6 | 72.6 | 93.9 | 27.4 | 4.4 | 8.7 | 121.1 | 106.8 | 1.6 | 3.3614 | 27.4577 | 603.1 | 612.8 | 602.996 | 274.761 | -6.5 | -6.3 | -0.1 | 32.3 | 6.94 | 5.33 | 1.1 | 8.35e-07 | 0.0000 | 0.0000 | 0.0000 | 0.0049 | 16.4543 | 9.1867 | 0.0003 | 0.0002 | 0.0002 | 0.0000 | 0.0000 | 94.00 | N | N | N | N | N | N | N | N | N | N
005746.0 | 98.3 | 67.040 | 192.9 | 147.9 | 72.6 | 93.9 | 27.4 | 4.5 | 8.8 | 121.0 | 107.0 | 1.6 | 3.3584 | 27.4582 | 603.3 | 612.8 | 602.536 | 274.520 | -6.5 | -6.3 | -0.1 | 29.2 | 6.67 | 5.56 | 1.1 | 8.36e-07 | 0.0000 | 0.0000 | 0.0000 | 0.0044 | 15.8213 | 9.5784 | 0.0003 | 0.0003 | 0.0003 | 0.0000 | 0.0000 | 101.44 | N | N | N | N | N | N | N | N | N | Y
005747.0 | 98.6 | 67.251 | 193.1 | 148.0 | 72.6 | 93.9 | 27.4 | 4.4 | 8.7 | 121.1 | 107.1 | 1.6 | 3.1771 | 27.4584 | 603.5 | 612.9 | 586.183 | 267.017 | -6.5 | -6.4 | -0.1 | 21.1 | 5.92 | 6.04 | 1.1 | 8.60e-07 | 0.0000 | 0.0000 | 0.0000 | 0.0031 | 13.6408 | 10.1336 | 0.0003 | 0.0002 | 0.0002 | 0.0000 | 0.0000 | 92.86 | N | N | N | N | N | N | N | N | N | N
005748.0 | 98.8 | 67.363 | 193.3 | 147.5 | 72.5 | 94.0 | 27.4 | 4.4 | 8.8 | 121.1 | 106.7 | 1.6 | 3.4134 | 27.4617 | 603.4 | 612.8 | 607.447 | 276.744 | -6.5 | -6.3 | -0.1 | 11.3 | 5.14 | 6.83 | 1.1 | 8.31e-07 | 0.0000 | 0.0000 | 0.0000 | 0.0017 | 12.2753 | 11.8657 | 0.0003 | 0.0002 | 0.0002 | 0.0000 | 0.0000 | 76.52 | N | N | N | N | N | N | N | N | N | N
005749.0 | 99.1 | 67.587 | 193.6 | 146.7 | 72.5 | 94.0 | 27.4 | 4.9 | 8.9 | 120.5 | 106.0 | 1.5 | 3.7262 | 27.4703 | 603.6 | 612.6 | 635.343 | 289.509 | -6.4 | -6.3 | -0.1 | 4.1 | 4.68 | 7.67 | 1.0 | 7.94e-07 | 0.0000 | 0.0000 | 0.0000 | 0.0007 | 11.6882 | 13.9389 | 0.0003 | 0.0002 | 0.0002 | 0.0000 | 0.0000 | 57.08 | N | N | N | N | N | N | N | N | N | N
005750.0 | 99.4 | 67.767 | 193.9 | 146.9 | 72.6 | 94.0 | 27.4 | 5.0 | 9.0 | 120.4 | 106.2 | 1.5 | 3.5153 | 27.4713 | 604.0 | 612.6 | 617.046 | 281.069 | -6.4 | -6.3 | -0.1 | 5.2 | 3.94 | 8.63 | 1.0 | 8.18e-07 | 0.0000 | 0.0000 | 0.0000 | 0.0008 | 9.5655 | 15.2357 | 0.0003 | 0.0002 | 0.0002 | 0.0000 | 0.0000 | 51.46 | N | N | N | N | N | N | N | N | N | N
005751.0 | 99.5 | 67.872 | 194.0 | 145.3 | 72.6 | 94.0 | 27.4 | 5.1 | 9.0 | 119.7 | 104.7 | 1.4 | 3.4949 | 27.4691 | 604.2 | 612.6 | 615.254 | 280.184 | -6.3 | -6.2 | -0.1 | 9.4 | 3.12 | 9.79 | 1.0 | 8.21e-07 | 0.0000 | 0.0000 | 0.0000 | 0.0014 | 7.5367 | 17.2134 | 0.0002 | 0.0002 | 0.0002 | 0.0000 | 0.0000 | 18.92 | N | N | N | N | N | N | N | N | N | N
005752.0 | 99.9 | 68.096 | 194.0 | 144.5 | 72.6 | 94.0 | 27.4 | 5.0 | 9.0 | 118.6 | 104.0 | 1.4 | 3.6461 | 27.4819 | 604.5 | 612.5 | 628.567 | 286.291 | -6.2 | -6.1 | -0.1 | 12.4 | 2.70 | 10.84 | 1.0 | 8.03e-07 | 0.0000 | 0.0000 | 0.0000 | 0.0019 | 6.6803 | 19.4847 | 0.0003 | 0.0002 | 0.0002 | 0.0000 | 0.0000 | 20.75 | N | N | N | N | N | N | N | N | N | N
005753.0 | 100.1 | 68.233 | 194.2 | 144.5 | 72.6 | 94.0 | 27.4 | 5.1 | 9.0 | 117.7 | 104.0 | 1.4 | 3.7947 | 27.4854 | 604.8 | 612.6 | 641.541 | 292.146 | -6.1 | -6.0 | -0.1 | 15.5 | 2.56 | 11.59 | 1.0 | 7.87e-07 | 0.0000 | 0.0000 | 0.0000 | 0.0025 | 6.4493 | 21.2517 | 0.0003 | 0.0002 | 0.0002 | 0.0000 | 0.0000 | 19.97 | N | N | N | N | N | N | N | N | N | N
005754.0 | 100.2 | 68.351 | 194.2 | 144.9 | 72.6 | 94.0 | 27.4 | 5.1 | 9.0 | 116.9 | 104.4 | 1.4 | 3.8544 | 27.4865 | 605.2 | 612.6 | 646.777 | 294.434 | -6.1 | -6.0 | -0.1 | 18.7 | 2.48 | 12.07 | 1.0 | 7.80e-07 | 0.0000 | 0.0000 | 0.0000 | 0.0030 | 6.3015 | 22.3092 | 0.0003 | 0.0002 | 0.0002 | 0.0000 | 0.0000 | 19.29 | N | N | N | N | N | N | N | N | N | N
005755.0 | 100.5 | 68.537 | 194.2 | 145.1 | 72.6 | 94.0 | 27.4 | 5.2 | 9.1 | 116.5 | 104.6 | 1.4 | 3.5906 | 27.4857 | 605.6 | 612.8 | 623.781 | 283.865 | -6.0 | -5.9 | -0.1 | 16.1 | 2.46 | 12.35 | 1.0 | 8.09e-07 | 0.0000 | 0.0000 | 0.0000 | 0.0025 | 6.0382 | 22.0118 | 0.0003 | 0.0002 | 0.0002 | 0.0000 | 0.0000 | 17.89 | N | N | N | N | N | N | N | N | N | N
005756.0 | 100.8 | 68.717 | 193.9 | 145.3 | 72.6 | 94.0 | 27.4 | 5.3 | 9.1 | 115.9 | 104.7 | 1.4 | 3.5717 | 27.4921 | 606.2 | 613.0 | 622.441 | 283.161 | -6.0 | -5.8 | -0.1 | 8.8 | 2.51 | 12.47 | 1.0 | 8.11e-07 | 0.0000 | 0.0000 | 0.0000 | 0.0014 | 6.1348 | 22.1689 | 0.0002 | 0.0002 | 0.0002 | 0.0000 | 0.0000 | 19.17 | N | N | N | N | N | N | N | N | N | N
005757.0 | 101.0 | 68.835 | 193.7 | 145.4 | 72.7 | 94.0 | 27.4 | 5.3 | 9.1 | 115.6 | 104.8 | 1.4 | 3.6224 | 27.4955 | 606.8 | 613.4 | 627.029 | 285.111 | -5.9 | -5.8 | -0.1 | 6.4 | 2.59 | 12.47 | 0.9 | 8.05e-07 | 0.0000 | 0.0000 | 0.0000 | 0.0010 | 6.3847 | 22.3132 | 0.0002 | 0.0002 | 0.0002 | 0.0000 | 0.0000 | 20.97 | N | N | N | N | N | N | N | N | N | N
005758.0 | 101.1 | 68.904 | 193.6 | 145.5 | 72.6 | 94.0 | 27.4 | 5.4 | 9.1 | 115.5 | 104.9 | 1.4 | 3.6079 | 27.5005 | 607.6 | 613.4 | 625.932 | 284.448 | -5.8 | -5.7 | -0.1 | 12.2 | 2.67 | 12.40 | 0.9 | 8.07e-07 | 0.0000 | 0.0000 | 0.0000 | 0.0019 | 6.5517 | 22.1485 | 0.0002 | 0.0002 | 0.0002 | 0.0000 | 0.0000 | 20.98 | N | N | N | N | N | N | N | N | N | N
005759.0 | 101.2 | 68.985 | 193.2 | 145.4 | 72.6 | 94.0 | 27.4 | 5.3 | 9.1 | 115.3 | 104.9 | 1.4 | 3.6982 | 27.5038 | 608.1 | 613.7 | 633.872 | 287.961 | -5.8 | -5.7 | -0.1 | 18.6 | 2.79 | 12.28 | 0.9 | 7.97e-07 | 0.0000 | 0.0000 | 0.0000 | 0.0029 | 6.9408 | 22.1974 | 0.0002 | 0.0002 | 0.0002 | 0.0000 | 0.0000 | 21.28 | N | N | N | N | N | N | N | N | N | N
005800.0 | 101.1 | 68.960 | 192.8 | 145.6 | 72.7 | 94.0 | 27.4 | 5.4 | 9.1 | 115.2 | 105.1 | 1.4 | 3.6932 | 27.4999 | 608.7 | 614.1 | 633.685 | 287.663 | -5.8 | -5.6 | -0.1 | 18.9 | 2.94 | 12.09 | 1.0 | 7.98e-07 | 0.0000 | 0.0000 | 0.0000 | 0.0030 | 7.2909 | 21.8342 | 0.0003 | 0.0002 | 0.0002 | 0.0000 | 0.0000 | 31.24 | N | N | N | N | N | N | N | N | N | N
005801.0 | 101.1 | 68.954 | 192.5 | 145.7 | 72.7 | 94.0 | 27.4 | 5.3 | 9.1 | 115.3 | 105.1 | 1.4 | 3.5876 | 27.4945 | 609.1 | 614.4 | 624.646 | 283.406 | -5.8 | -5.6 | -0.1 | 14.8 | 2.91 | 11.97 | 1.0 | 8.10e-07 | 0.0000 | 0.0000 | 0.0000 | 0.0023 | 7.1241 | 21.2932 | 0.0003 | 0.0002 | 0.0002 | 0.0000 | 0.0000 | 25.56 | N | N | N | N | N | N | N | N | N | N
005802.0 | 101.0 | 68.854 | 192.2 | 145.4 | 72.7 | 94.0 | 27.4 | 5.3 | 9.1 | 115.3 | 104.8 | 1.4 | 3.4873 | 27.4938 | 609.7 | 615.0 | 615.908 | 279.272 | -5.7 | -5.6 | -0.1 | 8.5 | 2.85 | 11.95 | 1.0 | 8.22e-07 | 0.0000 | 0.0000 | 0.0000 | 0.0013 | 6.8722 | 20.9553 | 0.0003 | 0.0002 | 0.0002 | 0.0000 | 0.0000 | 23.92 | N | N | N | N | N | N | N | N | N | N
005803.0 | 100.8 | 68.717 | 191.8 | 145.2 | 72.7 | 94.0 | 27.4 | 5.2 | 9.1 | 115.1 | 104.7 | 1.4 | 3.4342 | 27.4950 | 610.3 | 615.3 | 611.297 | 277.043 | -5.7 | -5.6 | -0.1 | 8.7 | 2.89 | 11.93 | 1.0 | 8.29e-07 | 0.0000 | 0.0000 | 0.0000 | 0.0013 | 6.9127 | 20.7553 | 0.0003 | 0.0002 | 0.0002 | 0.0000 | 0.0000 | 24.87 | N | N | N | N | N | N | N | N | N | N
005804.0 | 100.5 | 68.525 | 191.5 | 145.3 | 72.7 | 94.0 | 27.4 | 5.3 | 9.1 | 115.1 | 104.8 | 1.4 | 3.4211 | 27.4941 | 611.0 | 615.9 | 610.261 | 276.398 | -5.7 | -5.6 | -0.1 | 12.3 | 3.03 | 11.83 | 1.0 | 8.30e-07 | 0.0000 | 0.0000 | 0.0000 | 0.0019 | 7.2207 | 20.5289 | 0.0003 | 0.0002 | 0.0002 | 0.0000 | 0.0000 | 29.56 | N | N | N | N | N | N | N | N | N | N
005805.0 | 100.2 | 68.351 | 191.4 | 145.3 | 72.8 | 94.0 | 27.4 | 5.3 | 9.1 | 115.0 | 104.8 | 1.4 | 3.2716 | 27.4931 | 611.8 | 616.4 | 596.898 | 270.116 | -5.7 | -5.6 | -0.1 | 14.8 | 3.15 | 11.67 | 0.9 | 8.50e-07 | 0.0000 | 0.0000 | 0.0000 | 0.0022 | 7.3457 | 19.7843 | 0.0002 | 0.0002 | 0.0002 | 0.0000 | 0.0000 | 30.70 | N | N | N | N | N | N | N | N | N | N
005806.0 | 100.0 | 68.164 | 191.1 | 145.4 | 72.8 | 94.0 | 27.4 | 5.2 | 9.1 | 115.0 | 104.9 | 1.4 | 3.2282 | 27.4944 | 612.7 | 616.8 | 593.099 | 268.185 | -5.7 | -5.6 | -0.1 | 18.1 | 3.26 | 11.48 | 0.9 | 8.56e-07 | 0.0000 | 0.0000 | 0.0000 | 0.0027 | 7.5416 | 19.3246 | 0.0002 | 0.0002 | 0.0002 | 0.0000 | 0.0000 | 32.51 | N | N | N | N | N | N | N | N | N | N
005807.0 | 99.8 | 68.040 | 191.0 | 145.4 | 72.8 | 94.0 | 27.4 | 5.0 | 9.0 | 115.0 | 104.8 | 1.4 | 3.1813 | 27.5012 | 614.4 | 617.5 | 589.158 | 266.066 | -5.7 | -5.6 | -0.1 | 24.2 | 3.36 | 11.29 | 1.0 | 8.63e-07 | 0.0000 | 0.0000 | 0.0000 | 0.0035 | 7.7251 | 18.8518 | 0.0003 | 0.0002 | 0.0002 | 0.0000 | 0.0000 | 34.41 | N | N | N | N | N | N | N | N | N | N
005808.0 | 99.8 | 68.040 | 191.0 | 145.3 | 72.8 | 94.1 | 27.4 | 5.0 | 9.0 | 115.1 | 104.8 | 1.4 | 3.1918 | 27.5006 | 615.0 | 618.0 | 590.309 | 266.427 | -5.7 | -5.6 | -0.1 | 29.0 | 3.44 | 11.12 | 1.1 | 8.61e-07 | 0.0000 | 0.0000 | 0.0000 | 0.0043 | 7.9077 | 18.5924 | 0.0003 | 0.0002 | 0.0002 | 0.0000 | 0.0000 | 35.43 | N | N | N | N | N | N | N | N | N | N
005809.0 | 99.3 | 67.717 | 191.0 | 145.2 | 72.8 | 94.1 | 27.4 | 5.1 | 9.0 | 115.3 | 104.6 | 1.4 | 3.1293 | 27.5005 | 615.7 | 618.9 | 584.573 | 263.668 | -5.7 | -5.6 | -0.1 | 31.8 | 3.49 | 10.97 | 1.1 | 8.71e-07 | 0.0000 | 0.0000 | 0.0000 | 0.0046 | 7.9360 | 18.1670 | 0.0003 | 0.0002 | 0.0002 | 0.0000 | 0.0000 | 35.75 | N | N | N | N | N | N | N | N | N | N
005810.0 | 99.0 | 67.506 | 191.0 | 145.3 | 72.7 | 94.1 | 27.4 | 5.1 | 9.0 | 115.3 | 104.7 | 1.4 | 3.0895 | 27.5013 | 616.3 | 619.3 | 580.960 | 261.898 | -5.8 | -5.6 | -0.1 | 28.3 | 3.52 | 10.87 | 1.0 | 8.76e-07 | 0.0000 | 0.0000 | 0.0000 | 0.0041 | 7.9643 | 17.8806 | 0.0002 | 0.0002 | 0.0002 | 0.0000 | 0.0000 | 36.22 | N | N | N | N | N | N | N | N | N | N
005811.0 | 98.7 | 67.301 | 191.0 | 145.1 | 72.7 | 94.1 | 27.4 | 5.1 | 9.0 | 115.3 | 104.6 | 1.4 | 3.0200 | 27.4951 | 616.7 | 619.8 | 574.435 | 258.792 | -5.8 | -5.6 | -0.1 | 22.8 | 3.61 | 10.78 | 1.1 | 8.87e-07 | 0.0000 | 0.0000 | 0.0000 | 0.0032 | 8.0601 | 17.5094 | 0.0002 | 0.0002 | 0.0002 | 0.0000 | 0.0000 | 36.79 | N | N | N | N | N | N | N | N | N | N
005812.0 | 98.3 | 67.009 | 191.2 | 145.1 | 72.7 | 94.1 | 27.4 | 5.2 | 9.0 | 115.3 | 104.6 | 1.4 | 2.7878 | 27.4876 | 617.2 | 620.4 | 551.748 | 248.379 | -5.8 | -5.6 | -0.1 | 18.5 | 3.79 | 10.62 | 1.0 | 9.24e-07 | 0.0000 | 0.0000 | 0.0000 | 0.0025 | 8.1313 | 16.5564 | 0.0002 | 0.0002 | 0.0002 | 0.0000 | 0.0000 | 37.83 | N | N | N | N | N | N | N | N | N | N
005813.0 | 97.8 | 66.679 | 191.3 | 145.3 | 72.8 | 94.1 | 27.4 | 5.2 | 9.1 | 115.3 | 104.8 | 1.4 | 2.7357 | 27.4877 | 617.7 | 621.1 | 546.664 | 245.989 | -5.8 | -5.7 | -0.1 | 20.7 | 4.02 | 10.35 | 1.0 | 9.33e-07 | 0.0000 | 0.0000 | 0.0000 | 0.0028 | 8.5448 | 15.9873 | 0.0002 | 0.0002 | 0.0002 | 0.0000 | 0.0000 | 41.75 | N | N | N | N | N | N | N | N | N | N
005814.0 | 97.4 | 66.387 | 191.5 | 145.4 | 72.7 | 94.1 | 27.4 | 5.2 | 9.1 | 115.5 | 104.8 | 1.4 | 2.9135 | 27.4931 | 618.4 | 621.6 | 564.546 | 253.925 | -5.8 | -5.7 | -0.1 | 27.5 | 4.35 | 9.95 | 1.0 | 9.03e-07 | 0.0000 | 0.0000 | 0.0000 | 0.0038 | 9.5467 | 15.8642 | 0.0002 | 0.0002 | 0.0002 | 0.0000 | 0.0000 | 46.89 | N | N | N | N | N | N | N | N | N | N
005815.0 | 96.9 | 66.070 | 191.8 | 145.8 | 72.7 | 94.1 | 27.4 | 5.2 | 9.1 | 115.9 | 105.2 | 1.5 | 2.8569 | 27.4884 | 619.0 | 622.2 | 559.130 | 251.302 | -5.8 | -5.7 | -0.1 | 27.6 | 4.93 | 9.36 | 1.1 | 9.12e-07 | 0.0000 | 0.0000 | 0.0000 | 0.0038 | 10.6873 | 14.7679 | 0.0002 | 0.0002 | 0.0002 | 0.0000 | 0.0000 | 59.72 | N | N | N | N | N | N | N | N | N | N
005816.0 | 96.5 | 65.797 | 192.0 | 146.6 | 72.8 | 94.1 | 27.4 | 5.3 | 9.1 | 116.7 | 105.9 | 1.5 | 2.8380 | 27.4851 | 619.8 | 623.1 | 557.505 | 250.352 | -5.8 | -5.7 | -0.1 | 23.2 | 5.56 | 8.63 | 1.0 | 9.15e-07 | 0.0000 | 0.0000 | 0.0000 | 0.0032 | 12.0106 | 13.5654 | 0.0002 | 0.0002 | 0.0002 | 0.0000 | 0.0000 | 67.68 | N | N | N | N | N | N | N | N | N | N
005817.0 | 96.2 | 65.573 | 192.3 | 147.2 | 72.8 | 94.1 | 27.4 | 5.3 | 9.1 | 117.4 | 106.4 | 1.6 | 2.9381 | 27.4906 | 620.7 | 623.8 | 567.536 | 254.691 | -5.9 | -5.8 | -0.1 | 23.8 | 6.05 | 7.88 | 1.0 | 8.99e-07 | 0.0000 | 0.0000 | 0.0000 | 0.0033 | 13.2964 | 12.5969 | 0.0002 | 0.0002 | 0.0002 | 0.0000 | 0.0000 | 77.53 | N | N | N | N | N | N | N | N | N | N
005818.0 | 95.9 | 65.368 | 192.6 | 147.3 | 72.8 | 94.1 | 27.4 | 5.5 | 9.2 | 118.2 | 106.5 | 1.6 | 2.9919 | 27.4929 | 621.6 | 624.3 | 573.043 | 256.974 | -6.0 | -5.9 | -0.1 | 27.5 | 6.40 | 7.23 | 1.1 | 8.91e-07 | 0.0000 | 0.0000 | 0.0000 | 0.0039 | 14.1913 | 11.6622 | 0.0002 | 0.0002 | 0.0002 | 0.0000 | 0.0000 | 82.07 | N | N | N | N | N | N | N | N | N | N
005819.0 | 95.6 | 65.213 | 192.8 | 147.3 | 72.8 | 94.1 | 27.4 | 5.5 | 9.2 | 118.9 | 106.5 | 1.6 | 2.9760 | 27.4909 | 622.2 | 625.1 | 571.643 | 256.189 | -6.0 | -5.9 | -0.1 | 28.7 | 6.65 | 6.69 | 1.1 | 8.94e-07 | 0.0000 | 0.0000 | 0.0000 | 0.0040 | 14.7084 | 10.7537 | 0.0003 | 0.0002 | 0.0002 | 0.0000 | 0.0000 | 87.22 | N | N | N | N | N | N | N | N | N | N
005820.0 | 95.5 | 65.120 | 193.0 | 147.7 | 72.8 | 94.1 | 27.4 | 5.7 | 9.3 | 119.3 | 106.9 | 1.6 | 3.0424 | 27.4956 | 622.9 | 625.8 | 578.192 | 259.001 | -6.1 | -6.0 | -0.1 | 29.8 | 6.84 | 6.24 | 1.1 | 8.85e-07 | 0.0000 | 0.0000 | 0.0000 | 0.0042 | 15.2964 | 10.1393 | 0.0003 | 0.0002 | 0.0002 | 0.0000 | 0.0000 | 91.64 | N | N | N | N | N | N | N | N | N | N
005821.0 | 95.4 | 65.039 | 193.3 | 147.7 | 72.7 | 94.1 | 27.4 | 5.8 | 9.3 | 119.7 | 106.9 | 1.6 | 3.0847 | 27.4987 | 623.8 | 626.3 | 582.381 | 260.696 | -6.2 | -6.1 | -0.1 | 30.5 | 7.02 | 5.91 | 1.1 | 8.79e-07 | 0.0000 | 0.0000 | 0.0000 | 0.0044 | 15.8056 | 9.6777 | 0.0003 | 0.0002 | 0.0002 | 0.0000 | 0.0000 | 94.25 | N | N | N | N | N | N | N | N | N | Y
005822.0 | 95.4 | 65.033 | 193.7 | 147.9 | 72.8 | 94.1 | 27.4 | 5.9 | 9.3 | 120.1 | 107.1 | 1.6 | 3.0595 | 27.4971 | 624.6 | 627.6 | 580.233 | 259.532 | -6.3 | -6.1 | -0.1 | 27.9 | 7.18 | 5.66 | 1.1 | 8.83e-07 | 0.0000 | 0.0000 | 0.0000 | 0.0040 | 16.0927 | 9.2214 | 0.0003 | 0.0002 | 0.0002 | 0.0000 | 0.0000 | 96.64 | N | N | N | N | N | N | N | N | N | Y
005823.0 | 95.4 | 65.033 | 194.0 | 148.0 | 72.9 | 94.1 | 27.4 | 5.9 | 9.4 | 120.2 | 107.2 | 1.6 | 3.1548 | 27.5074 | 625.3 | 628.1 | 589.386 | 263.547 | -6.3 | -6.2 | -0.1 | 25.3 | 7.34 | 5.43 | 1.1 | 8.69e-07 | 0.0000 | 0.0000 | 0.0000 | 0.0037 | 16.6973 | 8.9851 | 0.0003 | 0.0002 | 0.0002 | 0.0000 | 0.0000 | 101.45 | N | N | N | N | N | N | N | N | N | Y
005824.0 | 95.5 | 65.107 | 194.4 | 147.9 | 72.9 | 94.1 | 27.4 | 5.9 | 9.3 | 120.5 | 107.1 | 1.6 | 3.2119 | 27.5022 | 625.8 | 628.8 | 594.959 | 265.864 | -6.4 | -6.3 | -0.1 | 25.0 | 7.50 | 5.22 | 1.1 | 8.62e-07 | 0.0000 | 0.0000 | 0.0000 | 0.0037 | 17.2067 | 8.7212 | 0.0003 | 0.0002 | 0.0002 | 0.0000 | 0.0000 | 102.95 | N | N | N | N | N | N | N | N | N | Y
005825.0 | 95.6 | 65.169 | 194.7 | 148.0 | 72.9 | 94.1 | 27.4 | 5.8 | 9.3 | 120.7 | 107.1 | 1.6 | 3.1770 | 27.5004 | 626.4 | 629.4 | 591.890 | 264.330 | -6.4 | -6.3 | -0.1 | 24.0 | 7.61 | 5.04 | 1.1 | 8.67e-07 | 0.0000 | 0.0000 | 0.0000 | 0.0035 | 17.3617 | 8.3639 | 0.0003 | 0.0002 | 0.0002 | 0.0000 | 0.0000 | 106.82 | N | N | N | N | N | N | N | N | N | Y
005826.0 | 95.8 | 65.300 | 195.0 | 148.1 | 72.9 | 94.1 | 27.4 | 5.8 | 9.3 | 120.8 | 107.3 | 1.6 | 3.1866 | 27.5007 | 627.0 | 630.1 | 593.006 | 264.681 | -6.5 | -6.4 | -0.1 | 24.3 | 7.65 | 4.89 | 1.2 | 8.66e-07 | 0.0000 | 0.0000 | 0.0000 | 0.0035 | 17.4928 | 8.1328 | 0.0003 | 0.0003 | 0.0003 | 0.0000 | 0.0000 | 108.80 | N | N | N | N | N | N | N | N | N | Y
005827.0 | 95.9 | 65.387 | 195.1 | 148.0 | 73.0 | 94.1 | 27.4 | 6.0 | 9.4 | 120.9 | 107.2 | 1.6 | 3.1765 | 27.5041 | 627.6 | 630.8 | 592.120 | 264.163 | -6.5 | -6.4 | -0.1 | 25.8 | 7.69 | 4.80 | 1.2 | 8.67e-07 | 0.0000 | 0.0000 | 0.0000 | 0.0038 | 17.5325 | 7.9552 | 0.0003 | 0.0003 | 0.0003 | 0.0000 | 0.0000 | 108.34 | N | N | N | N | N | N | N | N | N | Y
005828.0 | 95.9 | 65.418 | 195.3 | 147.9 | 73.0 | 94.1 | 27.4 | 6.1 | 9.4 | 121.0 | 107.1 | 1.6 | 3.1545 | 27.5066 | 628.2 | 631.0 | 590.236 | 263.206 | -6.6 | -6.4 | -0.1 | 26.2 | 7.68 | 4.75 | 1.3 | 8.71e-07 | 0.0000 | 0.0000 | 0.0000 | 0.0038 | 17.4513 | 7.8534 | 0.0003 | 0.0003 | 0.0003 | 0.0000 | 0.0000 | 108.39 | N | N | N | N | N | N | N | N | N | Y
005829.0 | 96.3 | 65.660 | 195.5 | 147.9 | 73.0 | 94.1 | 27.4 | 6.1 | 9.4 | 121.1 | 107.0 | 1.6 | 3.1975 | 27.5065 | 628.6 | 632.1 | 594.381 | 264.965 | -6.6 | -6.5 | -0.1 | 26.5 | 7.62 | 4.74 | 1.3 | 8.65e-07 | 0.0000 | 0.0000 | 0.0000 | 0.0039 | 17.4281 | 7.8888 | 0.0003 | 0.0003 | 0.0003 | 0.0000 | 0.0000 | 107.66 | N | N | N | N | N | N | N | N | N | Y
005830.0 | 96.4 | 65.729 | 195.5 | 147.7 | 73.1 | 94.1 | 27.5 | 6.1 | 9.4 | 121.3 | 106.9 | 1.6 | 3.1519 | 27.4958 | 628.7 | 632.6 | 590.096 | 262.934 | -6.6 | -6.5 | -0.1 | 27.3 | 7.55 | 4.77 | 1.4 | 8.72e-07 | 0.0000 | 0.0000 | 0.0000 | 0.0039 | 17.1362 | 7.8802 | 0.0003 | 0.0003 | 0.0003 | 0.0000 | 0.0000 | 105.84 | N | N | N | N | N | N | N | N | N | Y
005831.0 | 96.5 | 65.828 | 195.2 | 147.7 | 73.1 | 94.1 | 27.4 | 6.1 | 9.4 | 121.2 | 106.9 | 1.6 | 3.1845 | 27.4976 | 629.1 | 633.2 | 593.295 | 264.278 | -6.6 | -6.5 | -0.1 | 27.4 | 7.48 | 4.84 | 1.3 | 8.67e-07 | 0.0000 | 0.0000 | 0.0000 | 0.0040 | 17.0784 | 8.0272 | 0.0003 | 0.0003 | 0.0003 | 0.0000 | 0.0000 | 106.15 | N | N | N | N | N | N | N | N | N | Y
005832.0 | 96.6 | 65.878 | 195.0 | 147.7 | 73.1 | 94.1 | 27.5 | 6.1 | 9.4 | 121.4 | 106.9 | 1.6 | 3.1753 | 27.5006 | 629.5 | 633.9 | 592.469 | 263.842 | -6.7 | -6.5 | -0.1 | 26.2 | 7.36 | 4.93 | 1.4 | 8.69e-07 | 0.0000 | 0.0000 | 0.0000 | 0.0038 | 16.7720 | 8.1694 | 0.0003 | 0.0003 | 0.0003 | 0.0000 | 0.0000 | 102.71 | N | N | N | N | N | N | N | N | N | Y
005833.0 | 96.7 | 65.903 | 194.8 | 147.7 | 73.2 | 94.1 | 27.4 | 6.2 | 9.5 | 121.4 | 106.9 | 1.6 | 3.1717 | 27.4993 | 629.6 | 634.2 | 592.224 | 263.680 | -6.7 | -6.6 | -0.1 | 31.1 | 7.23 | 5.06 | 1.4 | 8.70e-07 | 0.0000 | 0.0000 | 0.0000 | 0.0045 | 16.4567 | 8.3763 | 0.0003 | 0.0003 | 0.0003 | 0.0000 | 0.0000 | 99.47 | N | N | N | N | N | N | N | N | N | Y
005834.0 | 96.7 | 65.903 | 194.4 | 147.7 | 73.3 | 94.1 | 27.4 | 6.4 | 9.6 | 121.4 | 106.9 | 1.6 | 3.2094 | 27.4977 | 629.8 | 635.0 | 595.901 | 265.254 | -6.7 | -6.6 | -0.1 | 36.8 | 7.16 | 5.18 | 1.4 | 8.65e-07 | 0.0000 | 0.0000 | 0.0000 | 0.0054 | 16.3965 | 8.6266 | 0.0003 | 0.0003 | 0.0003 | 0.0000 | 0.0000 | 99.09 | N | N | N | N | N | N | N | N | N | Y
005835.0 | 96.7 | 65.915 | 194.1 | 147.6 | 73.3 | 94.1 | 27.5 | 6.4 | 9.6 | 121.4 | 106.8 | 1.6 | 3.2140 | 27.5016 | 630.1 | 635.3 | 596.325 | 265.418 | -6.7 | -6.6 | -0.1 | 36.7 | 7.21 | 5.24 | 1.4 | 8.64e-07 | 0.0000 | 0.0000 | 0.0000 | 0.0054 | 16.5244 | 8.7252 | 0.0003 | 0.0003 | 0.0003 | 0.0000 | 0.0000 | 98.32 | N | N | N | N | N | N | N | N | N | Y
005836.0 | 96.6 | 65.896 | 193.8 | 147.8 | 73.4 | 94.1 | 27.5 | 6.4 | 9.6 | 121.4 | 107.0 | 1.6 | 3.2040 | 27.5065 | 630.3 | 635.7 | 595.409 | 265.001 | -6.7 | -6.6 | -0.1 | 32.6 | 7.32 | 5.21 | 1.4 | 8.65e-07 | 0.0000 | 0.0000 | 0.0000 | 0.0048 | 16.7608 | 8.6725 | 0.0003 | 0.0003 | 0.0003 | 0.0000 | 0.0000 | 103.82 | N | N | N | N | N | N | N | N | N | Y
005837.0 | 96.7 | 65.946 | 193.5 | 148.0 | 73.4 | 94.1 | 27.4 | 6.4 | 9.6 | 121.5 | 107.2 | 1.6 | 3.1516 | 27.5023 | 630.5 | 636.3 | 590.522 | 262.751 | -6.7 | -6.6 | -0.1 | 31.4 | 7.38 | 5.15 | 1.4 | 8.72e-07 | 0.0000 | 0.0000 | 0.0000 | 0.0045 | 16.7457 | 8.4997 | 0.0003 | 0.0003 | 0.0003 | 0.0000 | 0.0000 | 107.01 | N | N | N | N | N | N | N | N | N | Y
005838.0 | 96.8 | 65.983 | 193.1 | 148.0 | 73.5 | 94.1 | 27.5 | 6.3 | 9.5 | 121.6 | 107.1 | 1.6 | 3.2241 | 27.5071 | 630.7 | 636.8 | 597.376 | 265.791 | -6.7 | -6.6 | -0.1 | 31.1 | 7.35 | 5.12 | 1.4 | 8.62e-07 | 0.0000 | 0.0000 | 0.0000 | 0.0045 | 16.8618 | 8.5397 | 0.0003 | 0.0003 | 0.0003 | 0.0000 | 0.0000 | 104.20 | N | N | N | N | N | N | N | N | N | Y
005839.0 | 96.9 | 66.039 | 192.8 | 147.8 | 73.5 | 94.1 | 27.5 | 6.2 | 9.5 | 121.6 | 106.9 | 1.6 | 3.2647 | 27.5122 | 630.6 | 636.9 | 601.097 | 267.529 | -6.7 | -6.6 | -0.1 | 28.2 | 7.27 | 5.13 | 1.2 | 8.57e-07 | 0.0000 | 0.0000 | 0.0000 | 0.0041 | 16.7942 | 8.6238 | 0.0003 | 0.0003 | 0.0003 | 0.0000 | 0.0000 | 101.72 | N | N | N | N | N | N | N | N | N | Y
005840.0 | 96.9 | 66.101 | 192.6 | 147.9 | 73.5 | 94.1 | 27.5 | 6.3 | 9.5 | 121.6 | 107.0 | 1.6 | 3.2751 | 27.5084 | 630.5 | 637.3 | 602.139 | 267.982 | -6.7 | -6.6 | -0.1 | 24.1 | 7.16 | 5.21 | 1.2 | 8.56e-07 | 0.0000 | 0.0000 | 0.0000 | 0.0036 | 16.5749 | 8.7587 | 0.0003 | 0.0003 | 0.0003 | 0.0000 | 0.0000 | 100.16 | N | N | N | N | N | N | N | N | N | Y
005841.0 | 97.1 | 66.213 | 192.3 | 147.9 | 73.6 | 94.1 | 27.5 | 6.2 | 9.5 | 121.6 | 107.1 | 1.6 | 3.2698 | 27.5096 | 630.5 | 637.5 | 601.605 | 267.757 | -6.7 | -6.6 | -0.1 | 18.2 | 7.08 | 5.29 | 1.3 | 8.56e-07 | 0.0000 | 0.0000 | 0.0000 | 0.0027 | 16.3674 | 8.8962 | 0.0003 | 0.0003 | 0.0003 | 0.0000 | 0.0000 | 98.81 | N | N | N | N | N | N | N | N | N | Y
005842.0 | 97.4 | 66.400 | 192.2 | 147.8 | 73.7 | 94.1 | 27.5 | 6.3 | 9.5 | 121.5 | 107.0 | 1.6 | 3.3009 | 27.5145 | 630.4 | 637.8 | 604.431 | 269.067 | -6.7 | -6.6 | -0.1 | 15.9 | 7.05 | 5.37 | 1.3 | 8.52e-07 | 0.0000 | 0.0000 | 0.0000 | 0.0023 | 16.3686 | 9.0738 | 0.0003 | 0.0003 | 0.0003 | 0.0000 | 0.0000 | 94.99 | N | N | N | N | N | N | N | N | N | Y
005843.0 | 97.6 | 66.543 | 192.0 | 147.9 | 73.7 | 94.1 | 27.5 | 6.2 | 9.5 | 121.5 | 107.1 | 1.6 | 3.3930 | 27.5187 | 630.2 | 638.0 | 612.757 | 272.868 | -6.7 | -6.6 | -0.1 | 17.8 | 7.04 | 5.42 | 1.4 | 8.40e-07 | 0.0000 | 0.0000 | 0.0000 | 0.0027 | 16.5819 | 9.2892 | 0.0003 | 0.0003 | 0.0003 | 0.0000 | 0.0000 | 98.15 | N | N | N | N | N | N | N | N | N | Y
005844.0 | 98.0 | 66.797 | 192.0 | 148.0 | 73.7 | 94.1 | 27.5 | 6.2 | 9.5 | 121.6 | 107.2 | 1.6 | 3.4738 | 27.5206 | 630.0 | 638.2 | 619.998 | 276.171 | -6.7 | -6.6 | -0.1 | 22.3 | 7.06 | 5.44 | 1.4 | 8.30e-07 | 0.0000 | 0.0000 | 0.0000 | 0.0034 | 16.8414 | 9.4292 | 0.0003 | 0.0003 | 0.0003 | 0.0000 | 0.0000 | 100.33 | N | N | N | N | N | N | N | N | N | Y
005845.0 | 98.3 | 67.034 | 192.1 | 147.9 | 73.8 | 94.1 | 27.5 | 6.4 | 9.6 | 121.7 | 107.1 | 1.6 | 3.5113 | 27.5180 | 629.5 | 638.4 | 623.234 | 277.713 | -6.7 | -6.6 | -0.1 | 26.1 | 7.10 | 5.43 | 1.4 | 8.26e-07 | 0.0000 | 0.0000 | 0.0000 | 0.0040 | 17.0259 | 9.4682 | 0.0004 | 0.0003 | 0.0003 | 0.0000 | 0.0000 | 101.25 | N | N | N | N | N | N | N | N | N | Y
005846.0 | 98.7 | 67.282 | 192.2 | 148.3 | 73.8 | 94.1 | 27.5 | 6.4 | 9.6 | 121.8 | 107.4 | 1.6 | 3.5697 | 27.5163 | 629.1 | 638.4 | 628.379 | 280.087 | -6.8 | -6.6 | -0.1 | 23.2 | 7.13 | 5.40 | 1.4 | 8.19e-07 | 0.0000 | 0.0000 | 0.0000 | 0.0036 | 17.2414 | 9.5005 | 0.0004 | 0.0003 | 0.0003 | 0.0000 | 0.0000 | 105.15 | N | N | N | N | N | N | N | N | N | Y
005847.0 | 99.2 | 67.661 | 192.2 | 148.3 | 73.9 | 94.1 | 27.5 | 6.5 | 9.6 | 121.8 | 107.4 | 1.6 | 3.6775 | 27.5192 | 628.9 | 638.4 | 637.793 | 284.378 | -6.8 | -6.6 | -0.1 | 20.4 | 7.10 | 5.39 | 1.4 | 8.06e-07 | 0.0000 | 0.0000 | 0.0000 | 0.0032 | 17.4437 | 9.6231 | 0.0004 | 0.0003 | 0.0003 | 0.0000 | 0.0000 | 104.94 | N | N | N | N | N | N | N | N | N | Y
005848.0 | 99.3 | 67.729 | 192.3 | 148.3 | 73.9 | 94.1 | 27.5 | 6.5 | 9.6 | 121.8 | 107.4 | 1.6 | 3.6811 | 27.5258 | 628.7 | 638.4 | 638.106 | 284.638 | -6.7 | -6.6 | -0.1 | 25.3 | 6.97 | 5.44 | 1.4 | 8.06e-07 | 0.0000 | 0.0000 | 0.0000 | 0.0040 | 17.1223 | 9.7173 | 0.0004 | 0.0003 | 0.0003 | 0.0000 | 0.0000 | 104.38 | N | N | N | N | N | N | N | N | N | Y
005849.0 | 100.3 | 68.388 | 192.7 | 148.1 | 74.0 | 94.1 | 27.5 | 6.5 | 9.6 | 121.7 | 107.2 | 1.6 | 3.6961 | 27.5347 | 628.3 | 638.4 | 639.162 | 285.286 | -6.7 | -6.6 | -0.1 | 30.7 | 6.77 | 5.56 | 1.4 | 8.04e-07 | 0.0000 | 0.0000 | 0.0000 | 0.0048 | 16.6857 | 9.9514 | 0.0004 | 0.0003 | 0.0003 | 0.0000 | 0.0000 | 99.21 | N | N | N | N | N | N | N | N | N | Y
005850.0 | 100.9 | 68.798 | 192.8 | 148.3 | 74.0 | 94.1 | 27.5 | 6.3 | 9.5 | 121.8 | 107.4 | 1.6 | 3.8083 | 27.5428 | 627.8 | 638.2 | 648.615 | 289.739 | -6.7 | -6.6 | -0.1 | 28.2 | 6.60 | 5.73 | 1.3 | 7.92e-07 | 0.0000 | 0.0000 | 0.0000 | 0.0045 | 16.5125 | 10.4191 | 0.0003 | 0.0003 | 0.0003 | 0.0000 | 0.0000 | 96.87 | N | N | N | N | N | N | N | N | N | Y
005851.0 | 101.4 | 69.128 | 193.1 | 148.4 | 74.1 | 94.1 | 27.5 | 6.3 | 9.5 | 121.6 | 107.5 | 1.7 | 3.8049 | 27.5376 | 627.1 | 637.8 | 648.196 | 289.682 | -6.7 | -6.6 | -0.1 | 25.1 | 6.41 | 5.94 | 1.2 | 7.92e-07 | 0.0000 | 0.0000 | 0.0000 | 0.0040 | 16.0315 | 10.8041 | 0.0003 | 0.0003 | 0.0003 | 0.0000 | 0.0000 | 95.35 | N | N | N | N | N | N | N | N | N | Y
005852.0 | 101.8 | 69.407 | 193.3 | 148.0 | 74.2 | 94.1 | 27.5 | 6.4 | 9.5 | 121.6 | 107.2 | 1.6 | 3.6878 | 27.5353 | 626.4 | 637.7 | 637.843 | 285.216 | -6.7 | -6.6 | -0.1 | 22.5 | 6.19 | 6.21 | 1.2 | 8.05e-07 | 0.0000 | 0.0000 | 0.0000 | 0.0035 | 15.2484 | 11.1150 | 0.0003 | 0.0003 | 0.0003 | 0.0000 | 0.0000 | 90.35 | N | N | N | N | N | N | N | N | N | N
005853.0 | 102.1 | 69.594 | 193.5 | 148.3 | 74.2 | 94.1 | 27.5 | 6.4 | 9.5 | 121.4 | 107.4 | 1.6 | 3.6403 | 27.5394 | 625.6 | 637.5 | 633.436 | 283.488 | -6.7 | -6.5 | -0.1 | 23.1 | 5.92 | 6.51 | 1.1 | 8.10e-07 | 0.0000 | 0.0000 | 0.0000 | 0.0036 | 14.4930 | 11.5865 | 0.0003 | 0.0003 | 0.0003 | 0.0000 | 0.0000 | 84.97 | N | N | N | N | N | N | N | N | N | N
005854.0 | 102.2 | 69.699 | 193.5 | 147.9 | 74.3 | 94.1 | 27.5 | 6.4 | 9.6 | 121.2 | 107.1 | 1.6 | 3.5819 | 27.5407 | 624.9 | 636.9 | 628.104 | 281.308 | -6.6 | -6.5 | -0.1 | 26.1 | 5.69 | 6.87 | 1.1 | 8.16e-07 | 0.0000 | 0.0000 | 0.0000 | 0.0040 | 13.8126 | 12.1264 | 0.0003 | 0.0003 | 0.0003 | 0.0000 | 0.0000 | 76.81 | N | N | N | N | N | N | N | N | N | N
005855.0 | 102.3 | 69.768 | 193.8 | 147.8 | 74.3 | 94.1 | 27.5 | 6.4 | 9.6 | 121.2 | 106.9 | 1.6 | 3.5444 | 27.5407 | 623.7 | 636.6 | 624.324 | 279.904 | -6.6 | -6.5 | -0.1 | 25.8 | 5.62 | 7.15 | 1.1 | 8.20e-07 | 0.0000 | 0.0000 | 0.0000 | 0.0040 | 13.5850 | 12.5625 | 0.0003 | 0.0003 | 0.0003 | 0.0000 | 0.0000 | 74.34 | N | N | N | N | N | N | N | N | N | N
005856.0 | 102.3 | 69.780 | 194.0 | 147.9 | 74.3 | 94.1 | 27.5 | 6.4 | 9.6 | 121.0 | 107.1 | 1.6 | 3.5152 | 27.5353 | 622.6 | 635.9 | 621.471 | 278.876 | -6.6 | -6.5 | -0.1 | 28.2 | 5.63 | 7.30 | 1.1 | 8.23e-07 | 0.0000 | 0.0000 | 0.0000 | 0.0043 | 13.5507 | 12.7763 | 0.0003 | 0.0003 | 0.0003 | 0.0000 | 0.0000 | 81.48 | N | N | N | N | N | N | N | N | N | N
005857.0 | 102.2 | 69.693 | 194.0 | 148.0 | 74.4 | 94.1 | 27.5 | 6.4 | 9.6 | 121.1 | 107.2 | 1.6 | 3.4430 | 27.5344 | 621.5 | 635.5 | 614.678 | 276.101 | -6.6 | -6.4 | -0.1 | 25.6 | 5.57 | 7.40 | 1.0 | 8.31e-07 | 0.0000 | 0.0000 | 0.0000 | 0.0039 | 13.2725 | 12.8299 | 0.0003 | 0.0002 | 0.0002 | 0.0000 | 0.0000 | 74.18 | N | N | N | N | N | N | N | N | N | N
005858.0 | 102.1 | 69.643 | 194.0 | 147.8 | 74.4 | 94.1 | 27.5 | 6.4 | 9.6 | 121.2 | 107.0 | 1.6 | 3.3803 | 27.5307 | 620.2 | 635.0 | 608.733 | 273.721 | -6.6 | -6.4 | -0.1 | 22.5 | 5.47 | 7.52 | 1.0 | 8.38e-07 | 0.0000 | 0.0000 | 0.0000 | 0.0034 | 12.9364 | 12.9232 | 0.0002 | 0.0002 | 0.0002 | 0.0000 | 0.0000 | 71.65 | N | N | N | N | N | N | N | N | N | N
005859.0 | 102.0 | 69.544 | 194.2 | 147.8 | 74.4 | 94.1 | 27.5 | 6.2 | 9.5 | 121.2 | 107.0 | 1.6 | 3.3856 | 27.5325 | 619.0 | 634.2 | 608.861 | 274.102 | -6.5 | -6.4 | -0.1 | 24.5 | 5.35 | 7.64 | 1.1 | 8.37e-07 | 0.0000 | 0.0000 | 0.0000 | 0.0037 | 12.6590 | 13.1526 | 0.0003 | 0.0002 | 0.0002 | 0.0000 | 0.0000 | 72.44 | N | N | N | N | N | N | N | N | N | N
005900.0 | 101.7 | 69.370 | 194.2 | 147.6 | 74.4 | 94.1 | 27.5 | 6.1 | 9.4 | 121.2 | 106.8 | 1.6 | 3.3299 | 27.5279 | 617.8 | 633.7 | 603.451 | 271.911 | -6.5 | -6.4 | -0.1 | 25.0 | 5.15 | 7.83 | 1.2 | 8.44e-07 | 0.0000 | 0.0000 | 0.0000 | 0.0037 | 12.0934 | 13.3686 | 0.0003 | 0.0003 | 0.0003 | 0.0000 | 0.0000 | 58.28 | N | N | N | N | N | N | N | N | N | N
005901.0 | 101.6 | 69.252 | 194.2 | 147.5 | 74.4 | 94.1 | 27.5 | 6.0 | 9.4 | 121.2 | 106.7 | 1.6 | 3.1718 | 27.5258 | 616.6 | 632.8 | 588.473 | 265.432 | -6.5 | -6.3 | -0.1 | 19.5 | 5.02 | 8.04 | 1.2 | 8.65e-07 | 0.0000 | 0.0000 | 0.0000 | 0.0028 | 11.5048 | 13.4047 | 0.0003 | 0.0003 | 0.0003 | 0.0000 | 0.0000 | 61.82 | N | N | N | N | N | N | N | N | N | N
005902.0 | 101.3 | 69.059 | 194.2 | 147.5 | 74.5 | 94.1 | 27.5 | 6.0 | 9.4 | 121.1 | 106.7 | 1.6 | 3.1658 | 27.5265 | 615.5 | 632.1 | 587.667 | 265.352 | -6.4 | -6.3 | -0.1 | 19.7 | 5.03 | 8.18 | 1.2 | 8.65e-07 | 0.0000 | 0.0000 | 0.0000 | 0.0029 | 11.5296 | 13.6343 | 0.0003 | 0.0003 | 0.0003 | 0.0000 | 0.0000 | 59.83 | N | N | N | N | N | N | N | N | N | N
005903.0 | 101.1 | 68.935 | 194.2 | 147.3 | 74.4 | 94.1 | 27.5 | 6.1 | 9.4 | 121.0 | 106.5 | 1.6 | 3.2723 | 27.5327 | 614.4 | 631.0 | 597.180 | 269.993 | -6.4 | -6.3 | -0.1 | 22.9 | 5.14 | 8.22 | 1.2 | 8.50e-07 | 0.0000 | 0.0000 | 0.0000 | 0.0034 | 11.9871 | 13.9276 | 0.0003 | 0.0003 | 0.0003 | 0.0000 | 0.0000 | 63.55 | N | N | N | N | N | N | N | N | N | N
005904.0 | 101.0 | 68.835 | 194.2 | 147.4 | 74.4 | 94.1 | 27.5 | 6.2 | 9.5 | 121.1 | 106.6 | 1.6 | 3.3454 | 27.5384 | 613.2 | 630.3 | 603.535 | 273.218 | -6.4 | -6.3 | -0.1 | 25.0 | 5.28 | 8.15 | 1.2 | 8.40e-07 | 0.0000 | 0.0000 | 0.0000 | 0.0038 | 12.4648 | 13.9748 | 0.0003 | 0.0003 | 0.0003 | 0.0000 | 0.0000 | 65.19 | N | N | N | N | N | N | N | N | N | N
005905.0 | 100.7 | 68.680 | 194.2 | 147.3 | 74.5 | 94.1 | 27.5 | 6.2 | 9.5 | 121.2 | 106.5 | 1.6 | 3.3842 | 27.5483 | 612.3 | 629.2 | 606.673 | 274.964 | -6.4 | -6.3 | -0.1 | 28.6 | 5.47 | 7.99 | 1.1 | 8.34e-07 | 0.0000 | 0.0000 | 0.0000 | 0.0043 | 12.9880 | 13.7934 | 0.0003 | 0.0003 | 0.0003 | 0.0000 | 0.0000 | 65.89 | N | N | N | N | N | N | N | N | N | N
005906.0 | 100.6 | 68.612 | 194.1 | 147.9 | 74.5 | 94.1 | 27.5 | 6.1 | 9.4 | 121.1 | 107.0 | 1.6 | 3.4574 | 27.5505 | 611.0 | 628.1 | 612.976 | 278.199 | -6.4 | -6.3 | -0.1 | 33.8 | 5.75 | 7.75 | 1.0 | 8.24e-07 | 0.0000 | 0.0000 | 0.0000 | 0.0052 | 13.8073 | 13.5310 | 0.0003 | 0.0002 | 0.0002 | 0.0000 | 0.0000 | 75.29 | N | N | N | N | N | N | N | N | N | N
005907.0 | 100.5 | 68.537 | 193.9 | 147.9 | 74.5 | 94.1 | 27.5 | 6.0 | 9.4 | 121.2 | 107.1 | 1.6 | 3.4392 | 27.5483 | 609.4 | 627.0 | 610.976 | 277.674 | -6.4 | -6.3 | -0.1 | 35.4 | 6.01 | 7.43 | 1.0 | 8.26e-07 | 0.0000 | 0.0000 | 0.0000 | 0.0054 | 14.4041 | 12.9541 | 0.0002 | 0.0002 | 0.0002 | 0.0000 | 0.0000 | 81.09 | N | N | N | N | N | N | N | N | N | N
005908.0 | 100.5 | 68.519 | 193.9 | 148.2 | 74.5 | 94.1 | 27.5 | 5.8 | 9.3 | 121.2 | 107.3 | 1.6 | 3.3872 | 27.5514 | 608.2 | 626.7 | 605.821 | 275.658 | -6.4 | -6.3 | -0.1 | 30.6 | 6.16 | 7.11 | 1.0 | 8.32e-07 | 0.0000 | 0.0000 | 0.0000 | 0.0046 | 14.6737 | 12.3067 | 0.0003 | 0.0002 | 0.0002 | 0.0000 | 0.0000 | 83.29 | N | N | N | N | N | N | N | N | N | N
005909.0 | 100.4 | 68.450 | 193.7 | 148.3 | 74.5 | 94.1 | 27.5 | 6.0 | 9.4 | 121.4 | 107.4 | 1.7 | 3.3458 | 27.5540 | 606.8 | 624.9 | 601.526 | 274.097 | -6.4 | -6.3 | -0.1 | 26.7 | 6.20 | 6.87 | 1.1 | 8.37e-07 | 0.0000 | 0.0000 | 0.0000 | 0.0040 | 14.6835 | 11.8303 | 0.0003 | 0.0002 | 0.0002 | 0.0000 | 0.0000 | 86.23 | N | N | N | N | N | N | N | N | N | N
005910.0 | 100.3 | 68.407 | 193.7 | 148.2 | 74.5 | 94.1 | 27.5 | 6.4 | 9.6 | 121.5 | 107.3 | 1.6 | 3.3262 | 27.5529 | 605.2 | 624.0 | 599.365 | 273.516 | -6.4 | -6.3 | -0.1 | 21.4 | 6.09 | 6.80 | 1.1 | 8.39e-07 | 0.0000 | 0.0000 | 0.0000 | 0.0032 | 14.3718 | 11.6706 | 0.0003 | 0.0002 | 0.0002 | 0.0000 | 0.0000 | 78.94 | N | N | N | N | N | N | N | N | N | N
005911.0 | 100.3 | 68.363 | 193.7 | 148.0 | 74.5 | 94.1 | 27.5 | 6.5 | 9.6 | 121.6 | 107.2 | 1.6 | 3.3126 | 27.5524 | 603.5 | 622.5 | 597.719 | 273.197 | -6.5 | -6.3 | -0.1 | 19.4 | 6.00 | 6.83 | 1.0 | 8.40e-07 | 0.0000 | 0.0000 | 0.0000 | 0.0029 | 14.1538 | 11.7169 | 0.0003 | 0.0002 | 0.0002 | 0.0000 | 0.0000 | 75.68 | N | N | N | N | N | N | N | N | N | N
005912.0 | 100.2 | 68.295 | 193.6 | 147.8 | 74.6 | 94.1 | 27.5 | 6.7 | 9.7 | 121.7 | 107.0 | 1.6 | 3.3344 | 27.5527 | 601.8 | 621.3 | 599.177 | 274.308 | -6.5 | -6.3 | -0.1 | 21.4 | 6.05 | 6.86 | 1.0 | 8.36e-07 | 0.0000 | 0.0000 | 0.0000 | 0.0032 | 14.3336 | 11.8080 | 0.0002 | 0.0002 | 0.0002 | 0.0000 | 0.0000 | 80.29 | N | N | N | N | N | N | N | N | N | N
005913.0 | 100.2 | 68.295 | 193.6 | 148.1 | 74.6 | 94.1 | 27.5 | 6.6 | 9.7 | 121.7 | 107.2 | 1.6 | 3.2835 | 27.5500 | 600.2 | 619.8 | 594.194 | 272.394 | -6.5 | -6.3 | -0.1 | 19.8 | 6.08 | 6.85 | 0.9 | 8.42e-07 | 0.0000 | 0.0000 | 0.0000 | 0.0030 | 14.2910 | 11.7111 | 0.0002 | 0.0002 | 0.0002 | 0.0000 | 0.0000 | 80.37 | N | N | N | N | N | N | N | N | N | N
005914.0 | 100.1 | 68.227 | 193.6 | 148.2 | 74.6 | 94.1 | 27.5 | 6.5 | 9.6 | 121.8 | 107.3 | 1.6 | 3.2259 | 27.5488 | 598.7 | 618.6 | 588.545 | 270.188 | -6.5 | -6.3 | -0.1 | 16.9 | 5.98 | 6.88 | 0.9 | 8.49e-07 | 0.0000 | 0.0000 | 0.0000 | 0.0025 | 13.9422 | 11.6655 | 0.0002 | 0.0002 | 0.0002 | 0.0000 | 0.0000 | 78.21 | N | N | N | N | N | N | N | N | N | N
005915.0 | 100.0 | 68.214 | 193.6 | 147.8 | 74.6 | 94.2 | 27.5 | 6.3 | 9.5 | 121.8 | 107.0 | 1.6 | 3.2212 | 27.5500 | 597.0 | 617.5 | 587.525 | 270.171 | -6.5 | -6.3 | -0.1 | 17.0 | 5.89 | 6.96 | 0.9 | 8.49e-07 | 0.0000 | 0.0000 | 0.0000 | 0.0025 | 13.7501 | 11.8074 | 0.0002 | 0.0002 | 0.0002 | 0.0000 | 0.0000 | 74.70 | N | N | N | N | N | N | N | N | N | N
005916.0 | 99.9 | 68.140 | 193.6 | 147.8 | 74.7 | 94.2 | 27.5 | 6.5 | 9.6 | 121.9 | 107.0 | 1.6 | 3.2388 | 27.5474 | 595.4 | 615.7 | 588.746 | 271.120 | -6.5 | -6.3 | -0.1 | 18.1 | 5.93 | 7.01 | 1.0 | 8.46e-07 | 0.0000 | 0.0000 | 0.0000 | 0.0027 | 13.8801 | 11.9278 | 0.0002 | 0.0002 | 0.0002 | 0.0000 | 0.0000 | 75.00 | N | N | N | N | N | N | N | N | N | N
005917.0 | 99.9 | 68.090 | 193.6 | 148.0 | 74.7 | 94.2 | 27.5 | 6.6 | 9.6 | 121.8 | 107.1 | 1.6 | 3.2253 | 27.5468 | 593.6 | 615.0 | 587.026 | 270.777 | -6.5 | -6.3 | -0.1 | 22.1 | 6.00 | 7.00 | 1.1 | 8.47e-07 | 0.0000 | 0.0000 | 0.0000 | 0.0033 | 14.0177 | 11.8923 | 0.0003 | 0.0002 | 0.0002 | 0.0000 | 0.0000 | 77.87 | N | N | N | N | N | N | N | N | N | N
005918.0 | 99.9 | 68.090 | 193.5 | 147.9 | 74.7 | 94.2 | 27.5 | 6.6 | 9.7 | 121.9 | 107.0 | 1.6 | 3.2154 | 27.5481 | 591.8 | 614.5 | 585.611 | 270.593 | -6.5 | -6.3 | -0.1 | 28.1 | 6.00 | 6.96 | 1.1 | 8.48e-07 | 0.0000 | 0.0000 | 0.0000 | 0.0042 | 14.0290 | 11.8300 | 0.0003 | 0.0002 | 0.0002 | 0.0000 | 0.0000 | 77.70 | N | N | N | N | N | N | N | N | N | N
005919.0 | 99.7 | 67.966 | 193.5 | 147.9 | 74.7 | 94.2 | 27.5 | 6.6 | 9.7 | 121.9 | 107.0 | 1.6 | 3.1961 | 27.5446 | 590.1 | 611.7 | 583.406 | 269.987 | -6.5 | -6.3 | -0.1 | 33.0 | 5.99 | 6.94 | 1.0 | 8.50e-07 | 0.0000 | 0.0000 | 0.0000 | 0.0049 | 13.9722 | 11.7718 | 0.0002 | 0.0002 | 0.0002 | 0.0000 | 0.0000 | 74.45 | N | N | N | N | N | N | N | N | N | N
005920.0 | 99.7 | 67.953 | 193.5 | 148.0 | 74.7 | 94.2 | 27.5 | 6.7 | 9.7 | 121.9 | 107.1 | 1.6 | 3.1904 | 27.5450 | 588.4 | 610.3 | 582.539 | 270.012 | -6.5 | -6.3 | -0.1 | 23.6 | 6.00 | 6.93 | 0.9 | 8.50e-07 | 0.0000 | 0.0000 | 0.0000 | 0.0035 | 13.9882 | 11.7542 | 0.0002 | 0.0002 | 0.0002 | 0.0000 | 0.0000 | 77.78 | N | N | N | N | N | N | N | N | N | N
005921.0 | 99.6 | 67.916 | 193.5 | 147.8 | 74.7 | 94.2 | 27.5 | 6.7 | 9.7 | 121.9 | 107.0 | 1.6 | 3.1789 | 27.5502 | 586.8 | 608.7 | 580.946 | 269.742 | -6.5 | -6.3 | -0.1 | 16.9 | 6.01 | 6.92 | 0.8 | 8.50e-07 | 0.0000 | 0.0000 | 0.0000 | 0.0025 | 13.9885 | 11.7257 | 0.0002 | 0.0002 | 0.0002 | 0.0000 | 0.0000 | 78.21 | N | N | N | N | N | N | N | N | N | N
005922.0 | 99.5 | 67.816 | 193.5 | 147.9 | 74.8 | 94.2 | 27.5 | 6.6 | 9.7 | 121.9 | 107.1 | 1.6 | 3.1701 | 27.5523 | 585.1 | 607.1 | 579.642 | 269.600 | -6.5 | -6.3 | -0.1 | 16.2 | 6.02 | 6.91 | 0.8 | 8.51e-07 | 0.0000 | 0.0000 | 0.0000 | 0.0024 | 14.0116 | 11.6988 | 0.0002 | 0.0002 | 0.0002 | 0.0000 | 0.0000 | 75.95 | N | N | N | N | N | N | N | N | N | N
005923.0 | 99.4 | 67.767 | 193.5 | 147.8 | 74.8 | 94.2 | 27.5 | 6.7 | 9.7 | 121.8 | 107.0 | 1.6 | 3.1854 | 27.5488 | 583.6 | 605.3 | 580.720 | 270.467 | -6.5 | -6.3 | -0.1 | 15.7 | 6.07 | 6.88 | 0.8 | 8.48e-07 | 0.0000 | 0.0000 | 0.0000 | 0.0023 | 14.1791 | 11.6878 | 0.0002 | 0.0002 | 0.0002 | 0.0000 | 0.0000 | 77.92 | N | N | N | N | N | N | N | N | N | N
005924.0 | 99.3 | 67.698 | 193.5 | 147.9 | 74.8 | 94.2 | 27.5 | 6.6 | 9.6 | 121.8 | 107.1 | 1.6 | 3.2260 | 27.5538 | 582.0 | 604.2 | 583.973 | 272.448 | -6.5 | -6.4 | -0.1 | 16.4 | 6.18 | 6.81 | 0.9 | 8.42e-07 | 0.0000 | 0.0000 | 0.0000 | 0.0025 | 14.5343 | 11.6529 | 0.0002 | 0.0002 | 0.0002 | 0.0000 | 0.0000 | 79.55 | N | N | N | N | N | N | N | N | N | N
005925.0 | 99.4 | 67.742 | 193.5 | 148.1 | 74.8 | 94.2 | 27.5 | 6.6 | 9.6 | 122.0 | 107.2 | 1.6 | 3.2115 | 27.5662 | 580.5 | 602.2 | 582.061 | 272.060 | -6.5 | -6.4 | -0.1 | 20.2 | 6.29 | 6.70 | 0.9 | 8.43e-07 | 0.0000 | 0.0000 | 0.0000 | 0.0030 | 14.7732 | 11.4398 | 0.0002 | 0.0002 | 0.0002 | 0.0000 | 0.0000 | 84.71 | N | N | N | N | N | N | N | N | N | N
005926.0 | 99.3 | 67.717 | 193.5 | 148.2 | 74.9 | 94.2 | 27.5 | 6.5 | 9.6 | 122.1 | 107.3 | 1.6 | 3.2182 | 27.5624 | 578.8 | 600.4 | 582.248 | 272.545 | -6.5 | -6.4 | -0.1 | 24.5 | 6.35 | 6.58 | 0.9 | 8.41e-07 | 0.0000 | 0.0000 | 0.0000 | 0.0037 | 14.9479 | 11.2603 | 0.0002 | 0.0002 | 0.0002 | 0.0000 | 0.0000 | 85.55 | N | N | N | N | N | N | N | N | N | N
005927.0 | 99.3 | 67.717 | 193.5 | 148.2 | 74.9 | 94.2 | 27.5 | 6.5 | 9.6 | 122.2 | 107.4 | 1.6 | 3.2239 | 27.5568 | 577.2 | 599.0 | 582.359 | 272.978 | -6.5 | -6.4 | -0.1 | 26.2 | 6.38 | 6.48 | 0.9 | 8.40e-07 | 0.0000 | 0.0000 | 0.0000 | 0.0039 | 15.0356 | 11.0980 | 0.0002 | 0.0002 | 0.0002 | 0.0000 | 0.0000 | 86.37 | N | N | N | N | N | N | N | N | N | N
005928.0 | 99.3 | 67.717 | 193.5 | 148.3 | 74.9 | 94.2 | 27.5 | 6.7 | 9.7 | 122.2 | 107.4 | 1.6 | 3.1768 | 27.5574 | 575.6 | 599.0 | 577.655 | 271.177 | -6.6 | -6.4 | -0.1 | 27.6 | 6.31 | 6.43 | 0.9 | 8.46e-07 | 0.0000 | 0.0000 | 0.0000 | 0.0041 | 14.7853 | 10.9524 | 0.0002 | 0.0002 | 0.0002 | 0.0000 | 0.0000 | 86.35 | N | N | N | N | N | N | N | N | N | N
005929.0 | 99.3 | 67.680 | 193.5 | 148.2 | 74.9 | 94.2 | 27.5 | 6.8 | 9.7 | 122.3 | 107.3 | 1.6 | 3.1312 | 27.5599 | 574.0 | 595.7 | 573.004 | 269.449 | -6.6 | -6.4 | -0.1 | 29.6 | 6.20 | 6.48 | 0.9 | 8.52e-07 | 0.0000 | 0.0000 | 0.0000 | 0.0044 | 14.4348 | 10.9587 | 0.0002 | 0.0002 | 0.0002 | 0.0000 | 0.0000 | 80.68 | N | N | N | N | N | N | N | N | N | N
005930.0 | 99.2 | 67.661 | 193.5 | 148.0 | 75.0 | 94.2 | 27.5 | 6.8 | 9.7 | 122.2 | 107.1 | 1.6 | 3.1296 | 27.5568 | 572.4 | 594.1 | 572.427 | 269.559 | -6.6 | -6.4 | -0.1 | 29.3 | 6.13 | 6.57 | 0.9 | 8.51e-07 | 0.0000 | 0.0000 | 0.0000 | 0.0043 | 14.2600 | 11.1185 | 0.0002 | 0.0002 | 0.0002 | 0.0000 | 0.0000 | 78.05 | N | N | N | N | N | N | N | N | N | N
005931.0 | 99.2 | 67.605 | 193.5 | 148.1 | 75.0 | 94.2 | 27.5 | 6.8 | 9.7 | 122.2 | 107.2 | 1.6 | 3.0921 | 27.5515 | 570.9 | 592.5 | 568.548 | 268.087 | -6.6 | -6.4 | -0.1 | 27.0 | 6.09 | 6.66 | 0.9 | 8.56e-07 | 0.0000 | 0.0000 | 0.0000 | 0.0040 | 14.0878 | 11.2116 | 0.0002 | 0.0002 | 0.0002 | 0.0000 | 0.0000 | 78.92 | N | N | N | N | N | N | N | N | N | N
005932.0 | 99.1 | 67.574 | 193.5 | 147.8 | 75.0 | 94.2 | 27.5 | 6.7 | 9.7 | 122.1 | 107.0 | 1.6 | 3.1332 | 27.5558 | 569.5 | 590.7 | 571.980 | 270.102 | -6.6 | -6.4 | -0.1 | 26.5 | 5.98 | 6.77 | 0.9 | 8.50e-07 | 0.0000 | 0.0000 | 0.0000 | 0.0039 | 13.9566 | 11.4788 | 0.0002 | 0.0002 | 0.0002 | 0.0000 | 0.0000 | 75.11 | N | N | N | N | N | N | N | N | N | N
005933.0 | 99.0 | 67.518 | 193.5 | 147.7 | 75.1 | 94.2 | 27.5 | 6.7 | 9.7 | 122.1 | 106.8 | 1.6 | 3.0485 | 27.5515 | 568.1 | 589.6 | 563.710 | 266.530 | -6.6 | -6.4 | -0.1 | 23.2 | 5.86 | 6.91 | 0.9 | 8.61e-07 | 0.0000 | 0.0000 | 0.0000 | 0.0034 | 13.4907 | 11.5570 | 0.0002 | 0.0002 | 0.0002 | 0.0000 | 0.0000 | 73.45 | N | N | N | N | N | N | N | N | N | N
005934.0 | 98.9 | 67.406 | 193.6 | 147.6 | 75.1 | 94.2 | 27.5 | 6.7 | 9.7 | 122.0 | 106.8 | 1.6 | 3.1163 | 27.5509 | 566.5 | 587.8 | 569.625 | 269.715 | -6.5 | -6.4 | -0.1 | 19.1 | 5.89 | 7.01 | 0.9 | 8.51e-07 | 0.0000 | 0.0000 | 0.0000 | 0.0028 | 13.7254 | 11.8626 | 0.0002 | 0.0002 | 0.0002 | 0.0000 | 0.0000 | 68.82 | N | N | N | N | N | N | N | N | N | N
005935.0 | 98.6 | 67.195 | 193.7 | 147.7 | 75.1 | 94.2 | 27.5 | 6.6 | 9.6 | 121.8 | 106.9 | 1.6 | 3.3282 | 27.5540 | 565.3 | 586.2 | 588.447 | 278.999 | -6.6 | -6.4 | -0.1 | 20.1 | 6.24 | 6.92 | 0.8 | 8.22e-07 | 0.0000 | 0.0000 | 0.0000 | 0.0031 | 15.0247 | 12.1172 | 0.0002 | 0.0002 | 0.0002 | 0.0000 | 0.0000 | 80.35 | N | N | N | N | N | N | N | N | N | N
005936.0 | 98.4 | 67.071 | 193.7 | 148.1 | 75.1 | 94.2 | 27.5 | 6.6 | 9.6 | 121.8 | 107.2 | 1.6 | 3.6475 | 27.5565 | 564.2 | 584.4 | 616.745 | 292.763 | -6.6 | -6.4 | -0.1 | 24.1 | 6.79 | 6.56 | 0.8 | 7.82e-07 | 0.0000 | 0.0000 | 0.0000 | 0.0039 | 17.1578 | 12.0612 | 0.0002 | 0.0002 | 0.0002 | 0.0000 | 0.0000 | 95.08 | N | N | N | N | N | N | N | N | N | Y
005937.0 | 98.2 | 66.922 | 193.7 | 148.6 | 75.2 | 94.2 | 27.5 | 6.4 | 9.6 | 122.0 | 107.7 | 1.7 | 3.9609 | 27.5635 | 563.2 | 583.1 | 644.546 | 306.316 | -6.6 | -6.4 | -0.1 | 26.4 | 7.39 | 6.00 | 0.9 | 7.47e-07 | 0.0000 | 0.0000 | 0.0000 | 0.0044 | 19.5559 | 11.5412 | 0.0002 | 0.0002 | 0.0002 | 0.0000 | 0.0000 | 106.56 | N | N | N | N | N | N | N | N | N | Y
005938.0 | 98.1 | 66.884 | 193.7 | 149.1 | 75.2 | 94.2 | 27.5 | 6.3 | 9.5 | 122.0 | 108.1 | 1.7 | 4.1971 | 27.5692 | 562.4 | 582.5 | 664.932 | 316.321 | -6.6 | -6.4 | -0.1 | 31.4 | 7.81 | 5.39 | 0.8 | 7.24e-07 | 0.0000 | 0.0000 | 0.0000 | 0.0055 | 21.3454 | 10.6995 | 0.0002 | 0.0002 | 0.0002 | 0.0000 | 0.0000 | 121.33 | N | N | N | N | N | N | N | N | N | Y
005939.0 | 97.8 | 66.692 | 193.7 | 150.3 | 75.2 | 94.2 | 27.5 | 6.3 | 9.5 | 122.3 | 109.2 | 1.8 | 4.6498 | 27.5806 | 561.7 | 580.1 | 703.021 | 334.802 | -6.6 | -6.5 | -0.1 | 33.7 | 8.18 | 4.84 | 0.7 | 6.84e-07 | 0.0000 | 0.0000 | 0.0000 | 0.0062 | 23.6429 | 10.1817 | 0.0002 | 0.0002 | 0.0002 | 0.0000 | 0.0000 | 137.19 | N | N | N | N | N | N | N | N | N | Y
005940.0 | 97.6 | 66.543 | 193.7 | 150.8 | 75.2 | 94.2 | 27.5 | 6.0 | 9.4 | 122.2 | 109.6 | 1.8 | 4.9188 | 27.5882 | 561.1 | 579.2 | 724.954 | 345.576 | -6.6 | -6.5 | -0.1 | 35.0 | 8.61 | 4.35 | 0.7 | 6.62e-07 | 0.0000 | 0.0000 | 0.0000 | 0.0066 | 25.6833 | 9.4471 | 0.0002 | 0.0002 | 0.0002 | 0.0000 | 0.0000 | 160.26 | N | N | N | N | N | N | N | N | N | Y
005941.0 | 97.5 | 66.499 | 193.8 | 152.2 | 75.2 | 94.2 | 27.5 | 6.1 | 9.4 | 122.3 | 110.9 | 2.0 | 5.0109 | 27.5841 | 560.3 | 577.5 | 732.270 | 349.278 | -6.7 | -6.5 | -0.1 | 33.6 | 8.83 | 3.94 | 0.9 | 6.55e-07 | 0.0000 | 0.0000 | 0.0000 | 0.0064 | 26.6213 | 8.6465 | 0.0003 | 0.0002 | 0.0002 | 0.0000 | 0.0000 | 173.79 | N | N | N | N | N | N | N | N | N | Y
005942.0 | 97.3 | 66.369 | 193.9 | 153.1 | 75.2 | 94.2 | 27.5 | 6.0 | 9.4 | 122.5 | 111.7 | 2.0 | 4.8646 | 27.5813 | 559.7 | 576.3 | 720.218 | 343.702 | -6.7 | -6.6 | -0.1 | 34.7 | 8.78 | 3.70 | 0.9 | 6.66e-07 | 0.0000 | 0.0000 | 0.0000 | 0.0066 | 26.0445 | 7.9738 | 0.0003 | 0.0003 | 0.0003 | 0.0000 | 0.0000 | 173.46 | N | N | N | N | N | N | N | N | N | Y
005943.0 | 97.2 | 66.275 | 194.0 | 153.4 | 75.2 | 94.2 | 27.5 | 6.0 | 9.4 | 122.4 | 111.9 | 2.0 | 4.4298 | 27.5734 | 559.3 | 575.2 | 684.048 | 326.473 | -6.8 | -6.6 | -0.1 | 35.1 | 8.56 | 3.63 | 0.8 | 7.02e-07 | 0.0000 | 0.0000 | 0.0000 | 0.0063 | 24.1239 | 7.4487 | 0.0002 | 0.0002 | 0.0002 | 0.0000 | 0.0000 | 167.55 | N | N | N | N | N | N | N | N | N | Y
005944.0 | 97.0 | 66.145 | 194.0 | 152.9 | 75.3 | 94.2 | 27.5 | 5.8 | 9.3 | 122.3 | 111.5 | 2.0 | 4.3476 | 27.5778 | 558.8 | 573.9 | 677.002 | 323.304 | -6.8 | -6.6 | -0.1 | 30.2 | 8.44 | 3.69 | 0.8 | 7.09e-07 | 0.0000 | 0.0000 | 0.0000 | 0.0054 | 23.5633 | 7.4818 | 0.0002 | 0.0002 | 0.0002 | 0.0000 | 0.0000 | 154.67 | N | N | N | N | N | N | N | N | N | Y
005945.0 | 96.8 | 66.002 | 194.3 | 152.2 | 75.3 | 94.2 | 27.5 | 5.7 | 9.3 | 122.1 | 110.9 | 2.0 | 4.5022 | 27.5731 | 558.3 | 572.7 | 689.959 | 329.622 | -6.8 | -6.7 | -0.1 | 28.2 | 8.55 | 3.72 | 0.9 | 6.95e-07 | 0.0000 | 0.0000 | 0.0000 | 0.0051 | 24.3273 | 7.6975 | 0.0003 | 0.0002 | 0.0002 | 0.0000 | 0.0000 | 155.89 | N | N | N | N | N | N | N | N | N | Y
005946.0 | 96.6 | 65.847 | 194.5 | 151.6 | 75.3 | 94.2 | 27.5 | 5.7 | 9.3 | 122.3 | 110.4 | 1.9 | 4.4365 | 27.5659 | 558.0 | 571.8 | 684.457 | 327.001 | -6.8 | -6.7 | -0.1 | 24.7 | 8.67 | 3.68 | 0.9 | 7.00e-07 | 0.0000 | 0.0000 | 0.0000 | 0.0044 | 24.4685 | 7.5521 | 0.0003 | 0.0002 | 0.0002 | 0.0000 | 0.0000 | 160.05 | N | N | N | N | N | N | N | N | N | Y
005947.0 | 96.4 | 65.710 | 194.8 | 152.3 | 75.3 | 94.1 | 27.5 | 5.7 | 9.3 | 122.2 | 111.0 | 2.0 | 4.3049 | 27.5662 | 557.8 | 570.7 | 673.255 | 321.702 | -6.8 | -6.7 | -0.1 | 19.0 | 8.67 | 3.63 | 1.0 | 7.12e-07 | 0.0000 | 0.0000 | 0.0000 | 0.0034 | 24.0967 | 7.3292 | 0.0003 | 0.0003 | 0.0003 | 0.0000 | 0.0000 | 161.42 | N | N | N | N | N | N | N | N | N | Y
005948.0 | 96.3 | 65.673 | 194.8 | 152.3 | 75.3 | 94.1 | 27.5 | 5.7 | 9.3 | 122.2 | 111.0 | 2.0 | 4.2747 | 27.5650 | 557.6 | 570.5 | 670.679 | 320.510 | -6.9 | -6.7 | -0.1 | 18.1 | 8.69 | 3.60 | 1.0 | 7.14e-07 | 0.0000 | 0.0000 | 0.0000 | 0.0032 | 24.0412 | 7.2390 | 0.0003 | 0.0003 | 0.0003 | 0.0000 | 0.0000 | 160.53 | N | N | N | N | N | N | N | N | N | Y
005949.0 | 96.0 | 65.486 | 195.0 | 151.9 | 75.3 | 94.1 | 27.5 | 5.7 | 9.3 | 122.2 | 110.6 | 1.9 | 4.4104 | 27.5712 | 557.5 | 569.1 | 682.077 | 326.064 | -6.9 | -6.7 | -0.1 | 20.9 | 8.73 | 3.57 | 1.0 | 7.02e-07 | 0.0000 | 0.0000 | 0.0000 | 0.0037 | 24.5881 | 7.3006 | 0.0003 | 0.0003 | 0.0003 | 0.0000 | 0.0000 | 157.27 | N | N | N | N | N | N | N | N | N | Y
005950.0 | 96.0 | 65.430 | 195.1 | 151.9 | 75.3 | 94.1 | 27.5 | 5.7 | 9.3 | 122.3 | 110.6 | 1.9 | 4.5924 | 27.5668 | 557.3 | 568.2 | 697.387 | 333.392 | -6.9 | -6.7 | -0.1 | 21.3 | 8.80 | 3.52 | 1.1 | 6.87e-07 | 0.0000 | 0.0000 | 0.0000 | 0.0039 | 25.3201 | 7.3757 | 0.0003 | 0.0003 | 0.0003 | 0.0000 | 0.0000 | 158.73 | N | N | N | N | N | N | N | N | N | Y
005951.0 | 95.9 | 65.418 | 195.0 | 152.1 | 75.3 | 94.1 | 27.5 | 5.6 | 9.2 | 122.5 | 110.8 | 1.9 | 4.6867 | 27.5704 | 557.6 | 567.6 | 705.246 | 337.104 | -6.9 | -6.7 | -0.1 | 22.1 | 8.86 | 3.46 | 1.0 | 6.79e-07 | 0.0000 | 0.0000 | 0.0000 | 0.0041 | 25.7925 | 7.3291 | 0.0003 | 0.0003 | 0.0003 | 0.0000 | 0.0000 | 163.05 | N | N | N | N | N | N | N | N | N | Y
005952.0 | 96.0 | 65.449 | 195.0 | 152.5 | 75.3 | 94.1 | 27.5 | 5.7 | 9.3 | 122.5 | 111.2 | 2.0 | 4.6450 | 27.5737 | 557.9 | 567.1 | 701.893 | 335.443 | -6.9 | -6.8 | -0.1 | 22.6 | 8.86 | 3.42 | 1.0 | 6.82e-07 | 0.0000 | 0.0000 | 0.0000 | 0.0042 | 25.6735 | 7.2005 | 0.0003 | 0.0003 | 0.0003 | 0.0000 | 0.0000 | 167.53 | N | N | N | N | N | N | N | N | N | Y
005953.0 | 96.1 | 65.542 | 195.0 | 152.9 | 75.3 | 94.1 | 27.5 | 5.8 | 9.3 | 122.6 | 111.5 | 2.0 | 4.7217 | 27.5701 | 558.0 | 566.6 | 708.270 | 338.406 | -6.9 | -6.8 | -0.1 | 22.2 | 8.84 | 3.40 | 1.0 | 6.77e-07 | 0.0000 | 0.0000 | 0.0000 | 0.0041 | 25.8364 | 7.2271 | 0.0003 | 0.0003 | 0.0003 | 0.0000 | 0.0000 | 165.90 | N | N | N | N | N | N | N | N | N | Y
005954.0 | 96.4 | 65.698 | 194.9 | 152.7 | 75.4 | 94.1 | 27.5 | 5.8 | 9.3 | 122.6 | 111.3 | 2.0 | 4.8074 | 27.5694 | 558.2 | 566.2 | 715.399 | 341.731 | -6.9 | -6.8 | -0.1 | 22.6 | 8.83 | 3.40 | 1.0 | 6.70e-07 | 0.0000 | 0.0000 | 0.0000 | 0.0042 | 26.0668 | 7.2941 | 0.0003 | 0.0003 | 0.0003 | 0.0000 | 0.0000 | 166.43 | N | N | N | N | N | N | N | N | N | Y
005955.0 | 96.5 | 65.828 | 194.8 | 152.8 | 75.4 | 94.1 | 27.5 | 5.7 | 9.3 | 122.7 | 111.5 | 2.0 | 4.6928 | 27.5655 | 558.5 | 566.0 | 706.147 | 337.167 | -6.9 | -6.8 | -0.1 | 25.0 | 8.77 | 3.41 | 1.0 | 6.79e-07 | 0.0000 | 0.0000 | 0.0000 | 0.0046 | 25.5445 | 7.2196 | 0.0003 | 0.0003 | 0.0003 | 0.0000 | 0.0000 | 167.09 | N | N | N | N | N | N | N | N | N | Y
005956.0 | 96.8 | 66.021 | 194.7 | 152.8 | 75.4 | 94.1 | 27.5 | 5.7 | 9.2 | 122.8 | 111.4 | 2.0 | 4.6156 | 27.5647 | 558.9 | 565.8 | 699.831 | 334.024 | -7.0 | -6.8 | -0.1 | 26.4 | 8.70 | 3.46 | 0.9 | 6.86e-07 | 0.0000 | 0.0000 | 0.0000 | 0.0049 | 25.0785 | 7.2480 | 0.0003 | 0.0002 | 0.0002 | 0.0000 | 0.0000 | 163.50 | N | N | N | N | N | N | N | N | N | Y
005957.0 | 97.2 | 66.275 | 194.7 | 152.7 | 75.4 | 94.1 | 27.5 | 5.5 | 9.2 | 122.8 | 111.3 | 2.0 | 4.3630 | 27.5593 | 559.2 | 565.5 | 678.587 | 323.733 | -7.0 | -6.8 | -0.1 | 24.0 | 8.55 | 3.53 | 0.9 | 7.08e-07 | 0.0000 | 0.0000 | 0.0000 | 0.0043 | 23.9034 | 7.1752 | 0.0003 | 0.0002 | 0.0002 | 0.0000 | 0.0000 | 161.58 | N | N | N | N | N | N | N | N | N | Y
005958.0 | 97.3 | 66.344 | 194.7 | 152.4 | 75.3 | 94.1 | 27.5 | 5.2 | 9.0 | 122.7 | 111.1 | 2.0 | 3.8647 | 27.5458 | 559.3 | 565.5 | 635.128 | 302.805 | -7.0 | -6.8 | -0.1 | 23.5 | 8.20 | 3.69 | 0.9 | 7.57e-07 | 0.0000 | 0.0000 | 0.0000 | 0.0039 | 21.4529 | 7.0088 | 0.0003 | 0.0002 | 0.0002 | 0.0000 | 0.0000 | 157.64 | N | N | N | N | N | N | N | N | N | Y
005959.0 | 97.9 | 66.729 | 194.5 | 151.6 | 75.3 | 94.1 | 27.5 | 5.2 | 9.0 | 122.6 | 110.3 | 1.9 | 3.4411 | 27.5366 | 559.5 | 565.3 | 597.281 | 284.610 | -7.0 | -6.8 | -0.1 | 23.2 | 7.66 | 4.00 | 0.9 | 8.06e-07 | 0.0000 | 0.0000 | 0.0000 | 0.0036 | 18.8137 | 7.1488 | 0.0002 | 0.0002 | 0.0002 | 0.0000 | 0.0000 | 132.39 | N | N | N | N | N | N | N | N | N | Y
010000.0 | 98.1 | 66.903 | 194.5 | 150.0 | 75.3 | 94.1 | 27.5 | 5.2 | 9.1 | 122.3 | 109.0 | 1.8 | 3.2845 | 27.5331 | 559.6 | 565.3 | 583.352 | 277.911 | -7.0 | -6.8 | -0.1 | 21.0 | 7.10 | 4.48 | 1.0 | 8.26e-07 | 0.0000 | 0.0000 | 0.0000 | 0.0032 | 17.0470 | 7.8100 | 0.0002 | 0.0002 | 0.0002 | 0.0000 | 0.0000 | 109.34 | N | N | N | N | N | N | N | N | N | Y
010001.0 | 98.2 | 66.984 | 194.5 | 148.5 | 75.3 | 94.1 | 27.5 | 5.2 | 9.0 | 122.1 | 107.6 | 1.7 | 3.2499 | 27.5299 | 559.6 | 565.3 | 580.258 | 276.406 | -7.0 | -6.8 | -0.1 | 21.3 | 6.76 | 4.99 | 0.9 | 8.31e-07 | 0.0000 | 0.0000 | 0.0000 | 0.0032 | 16.1258 | 8.6511 | 0.0002 | 0.0002 | 0.0002 | 0.0000 | 0.0000 | 100.59 | N | N | N | N | N | N | N | N | N | Y
010002.0 | 98.3 | 67.002 | 194.3 | 147.7 | 75.3 | 94.1 | 27.5 | 5.3 | 9.1 | 121.6 | 106.9 | 1.6 | 3.1821 | 27.5295 | 559.7 | 565.3 | 574.006 | 273.416 | -7.0 | -6.8 | -0.1 | 25.7 | 6.60 | 5.42 | 0.7 | 8.40e-07 | 0.0000 | 0.0000 | 0.0000 | 0.0039 | 15.5843 | 9.3112 | 0.0002 | 0.0002 | 0.0002 | 0.0000 | 0.0000 | 96.06 | N | N | N | N | N | N | N | N | N | Y
010003.0 | 98.3 | 66.990 | 194.2 | 147.8 | 75.4 | 94.1 | 27.5 | 5.4 | 9.1 | 121.4 | 107.0 | 1.6 | 3.1656 | 27.5297 | 559.9 | 565.3 | 572.637 | 272.711 | -6.9 | -6.8 | -0.1 | 30.5 | 6.48 | 5.74 | 0.6 | 8.42e-07 | 0.0000 | 0.0000 | 0.0000 | 0.0046 | 15.2647 | 9.8284 | 0.0002 | 0.0001 | 0.0001 | 0.0000 | 0.0000 | 96.60 | N | N | N | N | N | N | N | N | N | Y
010004.0 | 98.2 | 66.953 | 194.2 | 147.6 | 75.3 | 94.1 | 27.5 | 5.2 | 9.1 | 121.3 | 106.8 | 1.6 | 3.0852 | 27.5298 | 560.1 | 565.3 | 565.300 | 269.154 | -6.9 | -6.8 | -0.1 | 25.3 | 6.35 | 6.00 | 0.7 | 8.53e-07 | 0.0000 | 0.0000 | 0.0000 | 0.0037 | 14.7479 | 10.1381 | 0.0002 | 0.0002 | 0.0002 | 0.0000 | 0.0000 | 90.25 | N | N | N | N | N | N | N | N | N | N
010005.0 | 98.0 | 66.785 | 194.0 | 147.6 | 75.3 | 94.1 | 27.5 | 5.1 | 9.0 | 121.1 | 106.8 | 1.6 | 3.0047 | 27.5282 | 560.4 | 565.3 | 557.916 | 265.538 | -6.9 | -6.8 | -0.1 | 23.4 | 6.22 | 6.23 | 0.8 | 8.64e-07 | 0.0000 | 0.0000 | 0.0000 | 0.0034 | 14.2507 | 10.3935 | 0.0002 | 0.0002 | 0.0002 | 0.0000 | 0.0000 | 82.26 | N | N | N | N | N | N | N | N | N | N
010006.0 | 97.7 | 66.630 | 193.9 | 147.6 | 75.3 | 94.1 | 27.5 | 5.0 | 9.0 | 121.1 | 106.8 | 1.6 | 2.9109 | 27.5342 | 560.8 | 565.5 | 549.067 | 261.287 | -6.9 | -6.7 | -0.1 | 24.9 | 6.20 | 6.40 | 0.9 | 8.78e-07 | 0.0000 | 0.0000 | 0.0000 | 0.0036 | 13.9818 | 10.5055 | 0.0002 | 0.0002 | 0.0002 | 0.0000 | 0.0000 | 82.65 | N | N | N | N | N | N | N | N | N | N
010007.0 | 97.4 | 66.412 | 193.7 | 147.7 | 75.3 | 94.1 | 27.5 | 5.1 | 9.0 | 121.0 | 106.9 | 1.6 | 2.9285 | 27.5373 | 561.4 | 565.5 | 550.927 | 262.058 | -6.9 | -6.7 | -0.1 | 21.6 | 6.29 | 6.46 | 0.9 | 8.75e-07 | 0.0000 | 0.0000 | 0.0000 | 0.0031 | 14.2392 | 10.6348 | 0.0002 | 0.0002 | 0.0002 | 0.0000 | 0.0000 | 83.82 | N | N | N | N | N | N | N | N | N | N
010008.0 | 97.1 | 66.195 | 193.6 | 147.7 | 75.3 | 94.1 | 27.5 | 5.0 | 9.0 | 121.2 | 106.9 | 1.6 | 2.9187 | 27.5387 | 562.6 | 565.8 | 550.230 | 261.424 | -6.9 | -6.7 | -0.1 | 20.5 | 6.50 | 6.37 | 0.9 | 8.77e-07 | 0.0000 | 0.0000 | 0.0000 | 0.0029 | 14.6805 | 10.4560 | 0.0002 | 0.0002 | 0.0002 | 0.0000 | 0.0000 | 88.20 | N | N | N | N | N | N | N | N | N | N
010009.0 | 96.7 | 65.934 | 193.4 | 147.8 | 75.2 | 94.1 | 27.5 | 5.0 | 8.9 | 121.4 | 107.0 | 1.6 | 2.8241 | 27.5327 | 562.7 | 565.7 | 541.154 | 257.028 | -6.8 | -6.7 | -0.1 | 18.0 | 6.76 | 6.16 | 0.9 | 8.92e-07 | 0.0000 | 0.0000 | 0.0000 | 0.0025 | 15.0137 | 9.9432 | 0.0002 | 0.0002 | 0.0002 | 0.0000 | 0.0000 | 94.47 | N | N | N | N | N | N | N | N | N | Y
010010.0 | 96.3 | 65.654 | 193.2 | 147.9 | 75.3 | 94.1 | 27.5 | 5.0 | 9.0 | 121.7 | 107.1 | 1.6 | 2.8077 | 27.5340 | 562.8 | 566.0 | 539.625 | 256.301 | -6.8 | -6.7 | -0.1 | 16.7 | 6.96 | 5.92 | 0.8 | 8.94e-07 | 0.0000 | 0.0000 | 0.0000 | 0.0024 | 15.3933 | 9.5288 | 0.0002 | 0.0002 | 0.0002 | 0.0000 | 0.0000 | 96.68 | N | N | N | N | N | N | N | N | N | Y
010011.0 | 95.9 | 65.368 | 193.1 | 147.6 | 75.2 | 94.1 | 27.5 | 4.9 | 8.9 | 121.8 | 106.8 | 1.6 | 2.8489 | 27.5273 | 562.6 | 566.2 | 543.593 | 258.153 | -6.9 | -6.7 | -0.1 | 18.4 | 7.12 | 5.70 | 0.8 | 8.88e-07 | 0.0000 | 0.0000 | 0.0000 | 0.0026 | 15.8704 | 9.2361 | 0.0002 | 0.0002 | 0.0002 | 0.0000 | 0.0000 | 95.89 | N | N | N | N | N | N | N | N | N | Y
010012.0 | 95.5 | 65.126 | 193.0 | 147.6 | 75.2 | 94.1 | 27.5 | 4.9 | 8.9 | 122.0 | 106.8 | 1.6 | 2.8345 | 27.5172 | 562.7 | 566.4 | 542.356 | 257.455 | -6.9 | -6.7 | -0.1 | 21.4 | 7.30 | 5.49 | 0.9 | 8.90e-07 | 0.0000 | 0.0000 | 0.0000 | 0.0030 | 16.2311 | 8.8774 | 0.0002 | 0.0002 | 0.0002 | 0.0000 | 0.0000 | 97.89 | N | N | N | N | N | N | N | N | N | Y
010013.0 | 95.2 | 64.884 | 192.8 | 147.8 | 75.2 | 94.1 | 27.5 | 5.0 | 9.0 | 122.1 | 107.0 | 1.6 | 2.7874 | 27.5219 | 563.1 | 566.6 | 537.823 | 255.254 | -6.9 | -6.7 | -0.1 | 23.6 | 7.48 | 5.27 | 0.9 | 8.98e-07 | 0.0000 | 0.0000 | 0.0000 | 0.0033 | 16.4907 | 8.4483 | 0.0002 | 0.0002 | 0.0002 | 0.0000 | 0.0000 | 102.43 | N | N | N | N | N | N | N | N | N | Y
010014.0 | 95.0 | 64.741 | 192.8 | 148.0 | 75.2 | 94.1 | 27.5 | 5.0 | 9.0 | 122.3 | 107.1 | 1.6 | 2.7506 | 27.5217 | 563.3 | 566.6 | 534.282 | 253.504 | -6.9 | -6.8 | -0.1 | 22.4 | 7.59 | 5.07 | 0.8 | 9.04e-07 | 0.0000 | 0.0000 | 0.0000 | 0.0031 | 16.6124 | 8.0679 | 0.0002 | 0.0002 | 0.0002 | 0.0000 | 0.0000 | 105.61 | N | N | N | N | N | N | N | N | N | Y
010015.0 | 94.8 | 64.623 | 192.8 | 147.9 | 75.2 | 94.1 | 27.5 | 4.8 | 8.9 | 122.2 | 107.0 | 1.6 | 2.7161 | 27.5231 | 563.6 | 566.9 | 530.969 | 251.891 | -6.9 | -6.8 | -0.1 | 22.3 | 7.64 | 4.92 | 0.8 | 9.10e-07 | 0.0000 | 0.0000 | 0.0000 | 0.0031 | 16.6066 | 7.7827 | 0.0002 | 0.0002 | 0.0002 | 0.0000 | 0.0000 | 104.08 | N | N | N | N | N | N | N | N | N | Y
010016.0 | 94.6 | 64.480 | 192.8 | 147.6 | 75.2 | 94.1 | 27.5 | 4.6 | 8.8 | 122.3 | 106.8 | 1.6 | 2.7232 | 27.5196 | 563.8 | 566.9 | 531.775 | 252.188 | -6.9 | -6.8 | -0.1 | 22.3 | 7.66 | 4.82 | 0.8 | 9.09e-07 | 0.0000 | 0.0000 | 0.0000 | 0.0031 | 16.6819 | 7.6371 | 0.0002 | 0.0002 | 0.0002 | 0.0000 | 0.0000 | 104.83 | N | N | N | N | N | N | N | N | N | Y
010017.0 | 94.4 | 64.368 | 192.8 | 147.6 | 75.2 | 94.1 | 27.5 | 4.7 | 8.8 | 122.4 | 106.8 | 1.6 | 2.7497 | 27.5258 | 564.1 | 567.3 | 534.366 | 253.390 | -6.9 | -6.8 | -0.1 | 23.0 | 7.67 | 4.75 | 0.8 | 9.04e-07 | 0.0000 | 0.0000 | 0.0000 | 0.0032 | 16.7754 | 7.5643 | 0.0002 | 0.0002 | 0.0002 | 0.0000 | 0.0000 | 104.15 | N | N | N | N | N | N | N | N | N | Y
010018.0 | 94.2 | 64.225 | 192.8 | 147.4 | 75.1 | 94.1 | 27.5 | 4.5 | 8.8 | 122.3 | 106.6 | 1.6 | 2.8038 | 27.5207 | 564.1 | 567.3 | 539.708 | 255.887 | -6.9 | -6.8 | -0.1 | 24.1 | 7.66 | 4.72 | 0.9 | 8.96e-07 | 0.0000 | 0.0000 | 0.0000 | 0.0034 | 16.9223 | 7.5887 | 0.0002 | 0.0002 | 0.0002 | 0.0000 | 0.0000 | 103.60 | N | N | N | N | N | N | N | N | N | Y
010019.0 | 94.1 | 64.144 | 192.8 | 147.7 | 75.2 | 94.1 | 27.5 | 4.6 | 8.8 | 122.4 | 106.9 | 1.6 | 3.0493 | 27.5241 | 564.0 | 567.5 | 563.016 | 266.981 | -6.9 | -6.8 | -0.1 | 27.6 | 7.73 | 4.69 | 0.8 | 8.58e-07 | 0.0000 | 0.0000 | 0.0000 | 0.0040 | 17.8262 | 7.8547 | 0.0002 | 0.0002 | 0.0002 | 0.0000 | 0.0000 | 102.03 | N | N | N | N | N | N | N | N | N | Y
010020.0 | 94.1 | 64.125 | 192.8 | 147.7 | 75.1 | 94.1 | 27.5 | 4.6 | 8.8 | 122.3 | 106.9 | 1.6 | 3.3500 | 27.5295 | 564.1 | 567.6 | 590.396 | 280.004 | -6.9 | -6.8 | -0.1 | 35.6 | 7.92 | 4.58 | 0.9 | 8.18e-07 | 0.0000 | 0.0000 | 0.0000 | 0.0055 | 19.1518 | 8.0545 | 0.0002 | 0.0002 | 0.0002 | 0.0000 | 0.0000 | 112.78 | N | N | N | N | N | N | N | N | N | Y
010021.0 | 94.0 | 64.101 | 192.8 | 148.2 | 75.2 | 94.1 | 27.5 | 4.6 | 8.8 | 122.4 | 107.3 | 1.6 | 3.9215 | 27.5419 | 564.2 | 567.6 | 641.277 | 304.252 | -6.9 | -6.8 | -0.1 | 36.0 | 8.22 | 4.41 | 0.9 | 7.53e-07 | 0.0000 | 0.0000 | 0.0000 | 0.0060 | 21.6009 | 8.4175 | 0.0003 | 0.0002 | 0.0002 | 0.0000 | 0.0000 | 116.69 | N | N | N | N | N | N | N | N | N | Y
010022.0 | 94.1 | 64.175 | 192.8 | 149.1 | 75.2 | 94.1 | 27.5 | 4.7 | 8.9 | 122.3 | 108.1 | 1.7 | 4.6236 | 27.5552 | 564.5 | 568.0 | 701.907 | 333.069 | -6.9 | -6.8 | -0.1 | 33.0 | 8.72 | 4.10 | 1.0 | 6.87e-07 | 0.0000 | 0.0000 | 0.0000 | 0.0060 | 25.0786 | 8.5766 | 0.0003 | 0.0003 | 0.0003 | 0.0000 | 0.0000 | 138.32 | N | N | N | N | N | N | N | N | N | Y
010023.0 | 94.4 | 64.331 | 192.9 | 150.7 | 75.1 | 94.1 | 27.5 | 4.7 | 8.8 | 122.3 | 109.5 | 1.8 | 4.9899 | 27.5615 | 564.8 | 567.8 | 732.100 | 347.365 | -7.0 | -6.8 | -0.1 | 28.5 | 9.17 | 3.71 | 1.0 | 6.58e-07 | 0.0000 | 0.0000 | 0.0000 | 0.0054 | 27.4958 | 8.0939 | 0.0003 | 0.0003 | 0.0003 | 0.0000 | 0.0000 | 173.83 | N | N | N | N | N | N | N | N | N | Y
010024.0 | 94.7 | 64.573 | 193.0 | 152.8 | 75.1 | 94.1 | 27.5 | 4.9 | 8.9 | 122.3 | 111.4 | 2.0 | 5.1264 | 27.5636 | 565.1 | 568.5 | 743.102 | 352.531 | -7.0 | -6.8 | -0.1 | 27.0 | 9.27 | 3.35 | 1.0 | 6.49e-07 | 0.0000 | 0.0000 | 0.0000 | 0.0052 | 28.2046 | 7.4166 | 0.0003 | 0.0003 | 0.0003 | 0.0000 | 0.0000 | 182.73 | N | N | N | N | N | N | N | N | N | Y
010025.0 | 95.1 | 64.865 | 193.1 | 153.8 | 75.1 | 94.1 | 27.5 | 4.9 | 8.9 | 122.3 | 112.3 | 2.1 | 5.1003 | 27.5617 | 565.2 | 568.2 | 741.099 | 351.519 | -7.0 | -6.8 | -0.1 | 31.9 | 9.16 | 3.18 | 1.0 | 6.51e-07 | 0.0000 | 0.0000 | 0.0000 | 0.0062 | 27.7950 | 7.0257 | 0.0003 | 0.0003 | 0.0003 | 0.0000 | 0.0000 | 199.06 | N | N | N | N | N | N | N | N | N | Y
010026.0 | 95.4 | 65.051 | 193.1 | 154.0 | 75.1 | 94.1 | 27.5 | 5.0 | 8.9 | 122.3 | 112.5 | 2.1 | 5.3412 | 27.5672 | 565.3 | 568.7 | 759.547 | 360.304 | -7.0 | -6.9 | -0.1 | 34.7 | 9.16 | 3.13 | 0.9 | 6.35e-07 | 0.0000 | 0.0000 | 0.0000 | 0.0069 | 28.4846 | 7.0690 | 0.0003 | 0.0003 | 0.0003 | 0.0000 | 0.0000 | 162.93 | N | N | N | N | N | N | N | N | N | Y
010027.0 | 95.9 | 65.387 | 193.3 | 154.1 | 75.1 | 94.1 | 27.5 | 5.0 | 9.0 | 122.3 | 112.6 | 2.1 | 5.4703 | 27.5708 | 565.4 | 568.9 | 769.220 | 364.881 | -7.0 | -6.9 | -0.1 | 36.0 | 9.20 | 3.08 | 1.0 | 6.27e-07 | 0.0000 | 0.0000 | 0.0000 | 0.0072 | 28.9851 | 7.0474 | 0.0003 | 0.0003 | 0.0003 | 0.0000 | 0.0000 | 191.04 | N | N | N | N | N | N | N | N | N | Y
010028.0 | 96.2 | 65.604 | 193.5 | 154.5 | 75.1 | 94.1 | 27.5 | 5.1 | 9.0 | 122.5 | 112.9 | 2.1 | 5.2934 | 27.5650 | 565.4 | 568.9 | 755.911 | 358.490 | -7.0 | -6.9 | -0.1 | 32.4 | 9.10 | 3.07 | 1.0 | 6.39e-07 | 0.0000 | 0.0000 | 0.0000 | 0.0064 | 28.1573 | 6.9196 | 0.0003 | 0.0003 | 0.0003 | 0.0000 | 0.0000 | 187.15 | N | N | N | N | N | N | N | N | N | Y
010029.0 | 96.7 | 65.934 | 193.5 | 154.7 | 75.0 | 94.1 | 27.5 | 4.9 | 8.9 | 122.5 | 113.1 | 2.1 | 4.9681 | 27.5579 | 565.3 | 569.1 | 730.437 | 346.370 | -7.0 | -6.9 | -0.1 | 30.7 | 8.85 | 3.16 | 1.1 | 6.61e-07 | 0.0000 | 0.0000 | 0.0000 | 0.0058 | 26.4771 | 6.8661 | 0.0004 | 0.0003 | 0.0003 | 0.0000 | 0.0000 | 187.21 | N | N | N | N | N | N | N | N | N | Y
010030.0 | 97.0 | 66.164 | 193.9 | 154.2 | 75.0 | 94.1 | 27.5 | 4.9 | 8.9 | 122.5 | 112.7 | 2.1 | 4.4079 | 27.5521 | 565.5 | 569.1 | 683.932 | 324.172 | -7.0 | -6.9 | -0.1 | 32.7 | 8.53 | 3.32 | 1.1 | 7.07e-07 | 0.0000 | 0.0000 | 0.0000 | 0.0058 | 23.8648 | 6.7646 | 0.0003 | 0.0003 | 0.0003 | 0.0000 | 0.0000 | 171.50 | N | N | N | N | N | N | N | N | N | Y
010031.0 | 97.3 | 66.331 | 194.0 | 153.5 | 75.0 | 94.1 | 27.5 | 4.9 | 8.9 | 122.4 | 112.0 | 2.1 | 3.8123 | 27.5456 | 565.3 | 569.1 | 631.940 | 299.533 | -7.0 | -6.9 | -0.1 | 32.6 | 8.03 | 3.61 | 1.0 | 7.66e-07 | 0.0000 | 0.0000 | 0.0000 | 0.0054 | 20.7763 | 6.7980 | 0.0003 | 0.0002 | 0.0002 | 0.0000 | 0.0000 | 150.33 | N | N | N | N | N | N | N | N | N | Y
010032.0 | 97.4 | 66.400 | 194.3 | 151.7 | 75.0 | 94.1 | 27.5 | 4.8 | 8.9 | 122.3 | 110.4 | 1.9 | 3.5709 | 27.5342 | 564.8 | 568.9 | 610.286 | 289.281 | -7.0 | -6.9 | -0.1 | 27.4 | 7.65 | 4.01 | 1.0 | 7.93e-07 | 0.0000 | 0.0000 | 0.0000 | 0.0044 | 19.1048 | 7.2877 | 0.0003 | 0.0002 | 0.0002 | 0.0000 | 0.0000 | 125.73 | N | N | N | N | N | N | N | N | N | Y
010033.0 | 97.4 | 66.412 | 194.5 | 149.9 | 75.0 | 94.1 | 27.5 | 4.8 | 8.9 | 122.0 | 108.9 | 1.8 | 3.8382 | 27.5384 | 564.4 | 568.9 | 634.005 | 300.706 | -7.0 | -6.9 | -0.1 | 26.4 | 7.63 | 4.35 | 0.9 | 7.63e-07 | 0.0000 | 0.0000 | 0.0000 | 0.0044 | 19.8198 | 8.2045 | 0.0003 | 0.0002 | 0.0002 | 0.0000 | 0.0000 | 117.15 | N | N | N | N | N | N | N | N | N | Y
010034.0 | 97.4 | 66.412 | 194.7 | 149.1 | 75.0 | 94.1 | 27.5 | 4.7 | 8.8 | 121.9 | 108.1 | 1.7 | 4.2395 | 27.5438 | 564.1 | 568.9 | 669.431 | 317.661 | -7.0 | -6.9 | -0.1 | 31.2 | 8.00 | 4.41 | 0.8 | 7.21e-07 | 0.0000 | 0.0000 | 0.0000 | 0.0055 | 21.9415 | 8.8037 | 0.0002 | 0.0002 | 0.0002 | 0.0000 | 0.0000 | 127.86 | N | N | N | N | N | N | N | N | N | Y
010035.0 | 97.5 | 66.505 | 195.0 | 149.7 | 75.0 | 94.1 | 27.5 | 4.7 | 8.8 | 122.0 | 108.7 | 1.8 | 4.3064 | 27.5457 | 564.0 | 568.7 | 675.246 | 320.473 | -7.0 | -6.9 | -0.1 | 33.8 | 8.35 | 4.26 | 0.8 | 7.14e-07 | 0.0000 | 0.0000 | 0.0000 | 0.0060 | 23.1036 | 8.5698 | 0.0002 | 0.0002 | 0.0002 | 0.0000 | 0.0000 | 147.86 | N | N | N | N | N | N | N | N | N | Y
010036.0 | 97.8 | 66.654 | 195.1 | 150.8 | 75.0 | 94.1 | 27.5 | 4.6 | 8.8 | 122.2 | 109.6 | 1.8 | 4.2782 | 27.5473 | 564.1 | 568.7 | 672.744 | 319.277 | -7.1 | -6.9 | -0.1 | 30.5 | 8.43 | 4.07 | 0.8 | 7.17e-07 | 0.0000 | 0.0000 | 0.0000 | 0.0053 | 23.2374 | 8.1538 | 0.0002 | 0.0002 | 0.0002 | 0.0000 | 0.0000 | 152.32 | N | N | N | N | N | N | N | N | N | Y
010037.0 | 98.0 | 66.828 | 195.1 | 151.2 | 75.1 | 94.1 | 27.5 | 4.7 | 8.9 | 122.3 | 110.0 | 1.9 | 3.9893 | 27.5327 | 563.7 | 568.9 | 647.528 | 307.260 | -7.1 | -6.9 | -0.1 | 27.8 | 8.31 | 3.97 | 0.8 | 7.45e-07 | 0.0000 | 0.0000 | 0.0000 | 0.0047 | 22.0430 | 7.6630 | 0.0002 | 0.0002 | 0.0002 | 0.0000 | 0.0000 | 152.06 | N | N | N | N | N | N | N | N | N | Y
010038.0 | 98.0 | 66.835 | 195.1 | 151.2 | 75.1 | 94.1 | 27.5 | 4.9 | 8.9 | 122.3 | 110.0 | 1.9 | 3.7356 | 27.5303 | 563.6 | 568.7 | 624.942 | 296.541 | -7.1 | -6.9 | -0.1 | 24.8 | 8.03 | 4.03 | 0.8 | 7.73e-07 | 0.0000 | 0.0000 | 0.0000 | 0.0040 | 20.5637 | 7.5076 | 0.0002 | 0.0002 | 0.0002 | 0.0000 | 0.0000 | 146.51 | N | N | N | N | N | N | N | N | N | Y
010039.0 | 98.4 | 67.108 | 195.1 | 150.4 | 75.1 | 94.1 | 27.5 | 5.0 | 9.0 | 122.4 | 109.3 | 1.8 | 3.6971 | 27.5322 | 563.5 | 568.5 | 621.374 | 294.896 | -7.1 | -6.9 | -0.1 | 19.1 | 7.82 | 4.20 | 0.9 | 7.77e-07 | 0.0000 | 0.0000 | 0.0000 | 0.0031 | 19.9058 | 7.7691 | 0.0003 | 0.0002 | 0.0002 | 0.0000 | 0.0000 | 124.74 | N | N | N | N | N | N | N | N | N | Y
010040.0 | 98.5 | 67.164 | 195.1 | 149.5 | 75.1 | 94.1 | 27.5 | 5.0 | 9.0 | 122.3 | 108.5 | 1.7 | 3.7102 | 27.5356 | 563.6 | 568.5 | 622.484 | 295.433 | -7.1 | -6.9 | -0.1 | 17.4 | 7.76 | 4.36 | 0.9 | 7.76e-07 | 0.0000 | 0.0000 | 0.0000 | 0.0028 | 19.7987 | 8.0808 | 0.0002 | 0.0002 | 0.0002 | 0.0000 | 0.0000 | 126.08 | N | N | N | N | N | N | N | N | N | Y
010041.0 | 98.6 | 67.232 | 194.9 | 149.4 | 75.1 | 94.1 | 27.5 | 4.9 | 8.9 | 122.3 | 108.4 | 1.7 | 3.9151 | 27.5342 | 563.4 | 568.5 | 640.787 | 304.155 | -7.1 | -6.9 | -0.1 | 18.9 | 7.80 | 4.45 | 0.9 | 7.54e-07 | 0.0000 | 0.0000 | 0.0000 | 0.0032 | 20.4972 | 8.5046 | 0.0003 | 0.0002 | 0.0002 | 0.0000 | 0.0000 | 123.66 | N | N | N | N | N | N | N | N | N | Y
010042.0 | 98.7 | 67.282 | 194.7 | 149.2 | 75.1 | 94.1 | 27.5 | 4.9 | 8.9 | 122.4 | 108.2 | 1.7 | 4.2971 | 27.5396 | 563.4 | 568.0 | 674.190 | 320.092 | -7.1 | -6.9 | -0.1 | 21.4 | 7.98 | 4.44 | 0.9 | 7.16e-07 | 0.0000 | 0.0000 | 0.0000 | 0.0038 | 22.0573 | 8.9302 | 0.0003 | 0.0002 | 0.0002 | 0.0000 | 0.0000 | 126.28 | N | N | N | N | N | N | N | N | N | Y
010043.0 | 98.8 | 67.350 | 194.7 | 149.8 | 75.1 | 94.1 | 27.5 | 4.8 | 8.9 | 122.4 | 108.7 | 1.8 | 4.6911 | 27.5484 | 563.6 | 568.2 | 707.460 | 335.921 | -7.1 | -6.9 | -0.1 | 24.6 | 8.20 | 4.32 | 0.8 | 6.82e-07 | 0.0000 | 0.0000 | 0.0000 | 0.0045 | 23.7765 | 9.1186 | 0.0003 | 0.0002 | 0.0002 | 0.0000 | 0.0000 | 142.53 | N | N | N | N | N | N | N | N | N | Y
010044.0 | 99.0 | 67.468 | 194.7 | 150.7 | 75.1 | 94.1 | 27.5 | 4.8 | 8.9 | 122.4 | 109.6 | 1.8 | 4.8016 | 27.5488 | 563.8 | 568.0 | 716.727 | 340.249 | -7.1 | -6.9 | -0.1 | 25.9 | 8.33 | 4.16 | 0.9 | 6.73e-07 | 0.0000 | 0.0000 | 0.0000 | 0.0048 | 24.4680 | 8.8885 | 0.0003 | 0.0003 | 0.0003 | 0.0000 | 0.0000 | 158.53 | N | N | N | N | N | N | N | N | N | Y
010045.0 | 99.2 | 67.655 | 194.7 | 151.7 | 75.2 | 94.1 | 27.5 | 4.9 | 8.9 | 122.4 | 110.5 | 1.9 | 4.5583 | 27.5451 | 564.1 | 568.0 | 696.599 | 330.572 | -7.0 | -6.9 | -0.1 | 26.5 | 8.26 | 4.06 | 1.0 | 6.93e-07 | 0.0000 | 0.0000 | 0.0000 | 0.0048 | 23.5801 | 8.4271 | 0.0003 | 0.0003 | 0.0003 | 0.0000 | 0.0000 | 157.67 | N | N | N | N | N | N | N | N | N | Y
010046.0 | 99.4 | 67.798 | 194.5 | 152.0 | 75.2 | 94.1 | 27.5 | 5.0 | 9.0 | 122.3 | 110.7 | 1.9 | 4.2019 | 27.5407 | 564.4 | 568.2 | 666.363 | 316.068 | -7.0 | -6.9 | -0.1 | 21.4 | 8.03 | 4.09 | 0.9 | 7.25e-07 | 0.0000 | 0.0000 | 0.0000 | 0.0037 | 21.9273 | 8.1081 | 0.0003 | 0.0002 | 0.0002 | 0.0000 | 0.0000 | 154.92 | N | N | N | N | N | N | N | N | N | Y
010047.0 | 99.7 | 67.953 | 194.3 | 151.5 | 75.2 | 94.1 | 27.5 | 4.8 | 8.9 | 122.2 | 110.3 | 1.9 | 4.0844 | 27.5419 | 564.8 | 568.0 | 656.244 | 311.168 | -7.0 | -6.9 | -0.1 | 21.2 | 7.83 | 4.22 | 0.8 | 7.37e-07 | 0.0000 | 0.0000 | 0.0000 | 0.0036 | 21.0380 | 8.2347 | 0.0002 | 0.0002 | 0.0002 | 0.0000 | 0.0000 | 140.06 | N | N | N | N | N | N | N | N | N | Y
010048.0 | 99.9 | 68.096 | 194.3 | 150.5 | 75.2 | 94.1 | 27.5 | 4.8 | 8.9 | 122.2 | 109.3 | 1.8 | 3.9223 | 27.5397 | 565.1 | 568.5 | 641.908 | 304.239 | -7.0 | -6.9 | -0.1 | 24.6 | 7.66 | 4.38 | 0.7 | 7.54e-07 | 0.0000 | 0.0000 | 0.0000 | 0.0041 | 20.1194 | 8.3680 | 0.0002 | 0.0002 | 0.0002 | 0.0000 | 0.0000 | 135.17 | N | N | N | N | N | N | N | N | N | Y
010049.0 | 100.0 | 68.195 | 194.2 | 150.3 | 75.2 | 94.1 | 27.5 | 4.9 | 8.9 | 122.3 | 109.2 | 1.8 | 3.6503 | 27.5348 | 565.4 | 568.5 | 617.587 | 292.580 | -7.0 | -6.8 | -0.1 | 23.6 | 7.33 | 4.62 | 0.7 | 7.84e-07 | 0.0000 | 0.0000 | 0.0000 | 0.0038 | 18.5099 | 8.4830 | 0.0002 | 0.0002 | 0.0002 | 0.0000 | 0.0000 | 132.23 | N | N | N | N | N | N | N | N | N | Y
010050.0 | 100.1 | 68.282 | 194.2 | 149.3 | 75.2 | 94.1 | 27.5 | 4.9 | 8.9 | 122.3 | 108.3 | 1.7 | 3.5194 | 27.5298 | 565.4 | 568.7 | 605.856 | 286.982 | -7.0 | -6.8 | -0.1 | 24.6 | 7.04 | 4.93 | 0.7 | 8.00e-07 | 0.0000 | 0.0000 | 0.0000 | 0.0039 | 17.4424 | 8.8916 | 0.0002 | 0.0002 | 0.0002 | 0.0000 | 0.0000 | 106.56 | N | N | N | N | N | N | N | N | N | Y
010051.0 | 100.3 | 68.419 | 194.2 | 148.5 | 75.2 | 94.1 | 27.5 | 5.0 | 9.0 | 122.1 | 107.6 | 1.7 | 3.5546 | 27.5318 | 565.6 | 568.9 | 609.078 | 288.458 | -6.9 | -6.8 | -0.1 | 23.4 | 6.93 | 5.22 | 0.8 | 7.95e-07 | 0.0000 | 0.0000 | 0.0000 | 0.0037 | 17.2680 | 9.4539 | 0.0002 | 0.0002 | 0.0002 | 0.0000 | 0.0000 | 107.66 | N | N | N | N | N | N | N | N | N | Y
010052.0 | 100.4 | 68.469 | 194.2 | 148.4 | 75.2 | 94.1 | 27.5 | 4.9 | 8.9 | 122.0 | 107.5 | 1.7 | 3.5552 | 27.5301 | 566.0 | 568.9 | 609.337 | 288.448 | -6.9 | -6.8 | -0.1 | 24.3 | 6.95 | 5.39 | 0.8 | 7.95e-07 | 0.0000 | 0.0000 | 0.0000 | 0.0039 | 17.3202 | 9.7655 | 0.0002 | 0.0002 | 0.0002 | 0.0000 | 0.0000 | 106.79 | N | N | N | N | N | N | N | N | N | Y
010053.0 | 100.6 | 68.606 | 194.2 | 148.4 | 75.1 | 94.1 | 27.5 | 4.8 | 8.9 | 122.0 | 107.5 | 1.7 | 3.5465 | 27.5302 | 566.4 | 568.9 | 608.590 | 287.992 | -6.9 | -6.8 | -0.1 | 25.6 | 7.01 | 5.46 | 0.9 | 7.96e-07 | 0.0000 | 0.0000 | 0.0000 | 0.0041 | 17.4354 | 9.8733 | 0.0002 | 0.0002 | 0.0002 | 0.0000 | 0.0000 | 107.10 | N | N | N | N | N | N | N | N | N | Y
010054.0 | 100.7 | 68.674 | 194.2 | 148.3 | 75.1 | 94.1 | 27.5 | 4.8 | 8.9 | 122.0 | 107.4 | 1.6 | 3.5531 | 27.5330 | 566.9 | 569.4 | 609.272 | 288.189 | -6.9 | -6.8 | -0.1 | 24.5 | 7.04 | 5.46 | 0.8 | 7.96e-07 | 0.0000 | 0.0000 | 0.0000 | 0.0039 | 17.5253 | 9.8871 | 0.0002 | 0.0002 | 0.0002 | 0.0000 | 0.0000 | 108.65 | N | N | N | N | N | N | N | N | N | Y
010055.0 | 101.0 | 68.848 | 194.2 | 148.5 | 75.1 | 94.1 | 27.5 | 4.8 | 8.9 | 122.2 | 107.6 | 1.7 | 3.4750 | 27.5311 | 567.5 | 569.4 | 602.536 | 284.821 | -6.9 | -6.8 | -0.1 | 25.9 | 6.79 | 5.54 | 0.8 | 8.05e-07 | 0.0000 | 0.0000 | 0.0000 | 0.0040 | 16.7037 | 9.9006 | 0.0002 | 0.0002 | 0.0002 | 0.0000 | 0.0000 | 107.03 | N | N | N | N | N | N | N | N | N | Y
010056.0 | 101.1 | 68.916 | 194.2 | 148.4 | 75.2 | 94.1 | 27.5 | 4.8 | 8.9 | 122.1 | 107.5 | 1.7 | 3.3704 | 27.5274 | 567.8 | 570.0 | 593.366 | 280.376 | -6.9 | -6.8 | -0.1 | 19.8 | 6.33 | 5.82 | 0.8 | 8.19e-07 | 0.0000 | 0.0000 | 0.0000 | 0.0030 | 15.3224 | 10.2360 | 0.0002 | 0.0002 | 0.0002 | 0.0000 | 0.0000 | 86.11 | N | N | N | N | N | N | N | N | N | N
010057.0 | 101.0 | 68.867 | 193.9 | 147.9 | 75.2 | 94.1 | 27.5 | 4.8 | 8.9 | 121.9 | 107.0 | 1.6 | 3.3178 | 27.5282 | 568.2 | 570.5 | 588.763 | 278.093 | -6.9 | -6.8 | -0.1 | 11.9 | 5.90 | 6.25 | 0.7 | 8.26e-07 | 0.0000 | 0.0000 | 0.0000 | 0.0018 | 14.1751 | 10.9172 | 0.0002 | 0.0002 | 0.0002 | 0.0000 | 0.0000 | 83.32 | N | N | N | N | N | N | N | N | N | N
010058.0 | 101.0 | 68.867 | 193.8 | 147.6 | 75.1 | 94.1 | 27.5 | 4.8 | 8.9 | 121.7 | 106.8 | 1.6 | 3.2187 | 27.5318 | 568.6 | 570.5 | 579.879 | 273.820 | -6.9 | -6.7 | -0.1 | 12.2 | 5.57 | 6.76 | 0.7 | 8.39e-07 | 0.0000 | 0.0000 | 0.0000 | 0.0018 | 13.1736 | 11.6130 | 0.0002 | 0.0002 | 0.0002 | 0.0000 | 0.0000 | 79.99 | N | N | N | N | N | N | N | N | N | N
010059.0 | 100.8 | 68.717 | 193.7 | 147.4 | 75.2 | 94.1 | 27.5 | 4.9 | 8.9 | 121.5 | 106.6 | 1.6 | 3.1889 | 27.5245 | 569.1 | 570.9 | 577.347 | 272.428 | -6.8 | -6.7 | -0.1 | 15.6 | 5.43 | 7.19 | 0.7 | 8.43e-07 | 0.0000 | 0.0000 | 0.0000 | 0.0023 | 12.7848 | 12.2933 | 0.0002 | 0.0002 | 0.0002 | 0.0000 | 0.0000 | 68.26 | N | N | N | N | N | N | N | N | N | N
010100.0 | 100.6 | 68.612 | 193.7 | 147.5 | 75.2 | 94.1 | 27.5 | 4.9 | 8.9 | 121.3 | 106.7 | 1.6 | 3.2965 | 27.5259 | 569.6 | 571.1 | 587.318 | 277.023 | -6.8 | -6.7 | -0.1 | 16.5 | 5.64 | 7.38 | 0.8 | 8.28e-07 | 0.0000 | 0.0000 | 0.0000 | 0.0025 | 13.5012 | 12.8359 | 0.0002 | 0.0002 | 0.0002 | 0.0000 | 0.0000 | 71.25 | N | N | N | N | N | N | N | N | N | N
010101.0 | 100.6 | 68.562 | 193.7 | 147.9 | 75.2 | 94.1 | 27.5 | 4.8 | 8.9 | 121.3 | 107.0 | 1.6 | 3.2629 | 27.5279 | 570.4 | 571.4 | 584.448 | 275.481 | -6.8 | -6.6 | -0.1 | 16.2 | 5.86 | 7.33 | 0.7 | 8.33e-07 | 0.0000 | 0.0000 | 0.0000 | 0.0024 | 13.9404 | 12.6742 | 0.0002 | 0.0002 | 0.0002 | 0.0000 | 0.0000 | 82.19 | N | N | N | N | N | N | N | N | N | N
010102.0 | 100.6 | 68.575 | 193.5 | 147.9 | 75.2 | 94.1 | 27.5 | 4.8 | 8.9 | 121.5 | 107.1 | 1.6 | 3.2503 | 27.5338 | 571.2 | 571.8 | 583.458 | 274.862 | -6.8 | -6.6 | -0.1 | 15.4 | 5.89 | 7.22 | 0.7 | 8.35e-07 | 0.0000 | 0.0000 | 0.0000 | 0.0023 | 13.9784 | 12.4601 | 0.0002 | 0.0002 | 0.0002 | 0.0000 | 0.0000 | 75.99 | N | N | N | N | N | N | N | N | N | N
010103.0 | 100.7 | 68.630 | 193.3 | 148.0 | 75.2 | 94.1 | 27.5 | 4.8 | 8.9 | 121.7 | 107.1 | 1.6 | 3.2609 | 27.5341 | 571.8 | 572.3 | 584.536 | 275.188 | -6.7 | -6.6 | -0.1 | 17.8 | 5.79 | 7.18 | 0.8 | 8.34e-07 | 0.0000 | 0.0000 | 0.0000 | 0.0027 | 13.7488 | 12.4108 | 0.0002 | 0.0002 | 0.0002 | 0.0000 | 0.0000 | 76.89 | N | N | N | N | N | N | N | N | N | N
010104.0 | 100.7 | 68.693 | 193.2 | 147.9 | 75.1 | 94.1 | 27.5 | 4.9 | 8.9 | 121.8 | 107.0 | 1.6 | 3.2408 | 27.5361 | 572.7 | 572.9 | 582.828 | 274.187 | -6.7 | -6.6 | -0.1 | 16.9 | 5.45 | 7.32 | 0.7 | 8.37e-07 | 0.0000 | 0.0000 | 0.0000 | 0.0025 | 12.9041 | 12.6022 | 0.0002 | 0.0002 | 0.0002 | 0.0000 | 0.0000 | 71.10 | N | N | N | N | N | N | N | N | N | N
010105.0 | 100.7 | 68.693 | 193.1 | 147.5 | 75.2 | 94.1 | 27.5 | 5.2 | 9.0 | 121.9 | 106.7 | 1.6 | 3.6044 | 27.5486 | 573.5 | 573.4 | 615.340 | 289.387 | -6.7 | -6.5 | -0.1 | 12.6 | 4.90 | 7.70 | 0.8 | 7.94e-07 | 0.0000 | 0.0000 | 0.0000 | 0.0020 | 12.2486 | 13.9829 | 0.0002 | 0.0002 | 0.0002 | 0.0000 | 0.0000 | 50.84 | N | N | N | N | N | N | N | N | N | N
010106.0 | 100.7 | 68.680 | 192.9 | 147.1 | 75.2 | 94.1 | 27.5 | 5.2 | 9.1 | 121.7 | 106.4 | 1.6 | 3.7234 | 27.5544 | 574.3 | 573.9 | 626.252 | 294.352 | -6.6 | -6.5 | -0.1 | 9.9 | 4.24 | 8.30 | 0.8 | 7.81e-07 | 0.0000 | 0.0000 | 0.0000 | 0.0016 | 10.7818 | 15.3430 | 0.0002 | 0.0002 | 0.0002 | 0.0000 | 0.0000 | 52.16 | N | N | N | N | N | N | N | N | N | N
010107.0 | 100.7 | 68.680 | 192.8 | 146.8 | 75.2 | 94.1 | 27.5 | 5.1 | 9.0 | 121.6 | 106.1 | 1.5 | 3.4132 | 27.5505 | 575.0 | 574.5 | 598.889 | 281.241 | -6.6 | -6.4 | -0.1 | 8.3 | 3.34 | 9.20 | 0.8 | 8.18e-07 | 0.0000 | 0.0000 | 0.0000 | 0.0013 | 8.0993 | 16.2441 | 0.0002 | 0.0002 | 0.0002 | 0.0000 | 0.0000 | 38.94 | N | N | N | N | N | N | N | N | N | N
010108.0 | 100.5 | 68.537 | 192.8 | 145.0 | 75.2 | 94.1 | 27.5 | 5.0 | 9.0 | 120.5 | 104.5 | 1.4 | 3.2954 | 27.5519 | 575.7 | 574.8 | 588.610 | 276.259 | -6.5 | -6.4 | -0.1 | 6.0 | 2.79 | 10.30 | 0.9 | 8.33e-07 | 0.0000 | 0.0000 | 0.0000 | 0.0009 | 6.6654 | 17.8674 | 0.0002 | 0.0002 | 0.0002 | 0.0000 | 0.0000 | 12.67 | N | N | N | N | N | N | N | N | N | N
010109.0 | 100.5 | 68.537 | 192.8 | 144.6 | 75.2 | 94.1 | 27.5 | 4.9 | 8.9 | 119.3 | 104.1 | 1.4 | 3.4268 | 27.5554 | 576.1 | 575.7 | 600.464 | 281.738 | -6.4 | -6.2 | -0.1 | 3.8 | 2.67 | 11.20 | 0.8 | 8.16e-07 | 0.0000 | 0.0000 | 0.0000 | 0.0006 | 6.4942 | 19.8060 | 0.0002 | 0.0002 | 0.0002 | 0.0000 | 0.0000 | 22.34 | N | N | N | N | N | N | N | N | N | N
010110.0 | 100.4 | 68.475 | 192.7 | 144.9 | 75.1 | 94.1 | 27.5 | 4.8 | 8.9 | 118.4 | 104.4 | 1.4 | 3.4248 | 27.5520 | 576.8 | 576.1 | 600.392 | 281.490 | -6.3 | -6.2 | -0.1 | 0.4 | 2.78 | 11.66 | 0.8 | 8.16e-07 | 0.0000 | 0.0000 | 0.0000 | 0.0001 | 6.7619 | 20.6040 | 0.0002 | 0.0002 | 0.0002 | 0.0000 | 0.0000 | 24.11 | N | N | N | N | N | N | N | N | N | N
010111.0 | 100.4 | 68.456 | 192.5 | 145.3 | 75.1 | 94.1 | 27.5 | 4.8 | 8.9 | 117.9 | 104.8 | 1.4 | 3.2493 | 27.5497 | 577.5 | 576.6 | 584.855 | 273.991 | -6.2 | -6.1 | -0.1 | -1.5 | 2.94 | 11.77 | 0.8 | 8.38e-07 | 0.0000 | 0.0000 | 0.0000 | 0.0000 | 6.9586 | 20.2550 | 0.0002 | 0.0002 | 0.0002 | 0.0000 | 0.0000 | 27.54 | N | N | N | N | N | N | N | N | N | N
010112.0 | 100.4 | 68.475 | 192.4 | 145.6 | 75.1 | 94.1 | 27.5 | 4.5 | 8.7 | 117.5 | 105.0 | 1.4 | 3.1073 | 27.5523 | 578.4 | 577.0 | 571.970 | 267.753 | -6.2 | -6.0 | -0.1 | -0.5 | 3.21 | 11.66 | 0.8 | 8.57e-07 | 0.0000 | 0.0000 | 0.0000 | 0.0000 | 7.4181 | 19.5952 | 0.0002 | 0.0002 | 0.0002 | 0.0000 | 0.0000 | 29.03 | N | N | N | N | N | N | N | N | N | N
010113.0 | 100.5 | 68.543 | 192.3 | 145.6 | 75.0 | 94.2 | 27.5 | 4.4 | 8.7 | 117.2 | 105.0 | 1.4 | 2.8620 | 27.5506 | 579.1 | 578.1 | 548.859 | 256.729 | -6.1 | -6.0 | -0.1 | 3.3 | 3.61 | 11.29 | 0.8 | 8.93e-07 | 0.0000 | 0.0000 | 0.0000 | 0.0005 | 8.0090 | 18.1969 | 0.0002 | 0.0002 | 0.0002 | 0.0000 | 0.0000 | 37.89 | N | N | N | N | N | N | N | N | N | N
010114.0 | 100.8 | 68.717 | 192.0 | 145.9 | 75.0 | 94.2 | 27.5 | 4.4 | 8.7 | 117.3 | 105.3 | 1.5 | 2.9775 | 27.5505 | 579.9 | 578.8 | 560.212 | 261.845 | -6.1 | -6.0 | -0.1 | 11.4 | 4.01 | 10.76 | 0.9 | 8.76e-07 | 0.0000 | 0.0000 | 0.0000 | 0.0016 | 9.0737 | 17.6859 | 0.0002 | 0.0002 | 0.0002 | 0.0000 | 0.0000 | 41.37 | N | N | N | N | N | N | N | N | N | N
010115.0 | 101.0 | 68.848 | 191.9 | 146.2 | 75.0 | 94.2 | 27.5 | 4.4 | 8.7 | 117.5 | 105.6 | 1.5 | 3.0184 | 27.5569 | 580.9 | 579.5 | 564.373 | 263.605 | -6.1 | -6.0 | -0.1 | 22.3 | 4.41 | 10.16 | 0.9 | 8.70e-07 | 0.0000 | 0.0000 | 0.0000 | 0.0032 | 10.0343 | 16.8137 | 0.0002 | 0.0002 | 0.0002 | 0.0000 | 0.0000 | 54.42 | N | N | N | N | N | N | N | N | N | N
010116.0 | 101.1 | 68.916 | 191.7 | 146.6 | 75.0 | 94.2 | 27.5 | 4.2 | 8.6 | 118.2 | 105.9 | 1.5 | 2.9503 | 27.5614 | 581.7 | 579.9 | 557.986 | 260.470 | -6.1 | -6.0 | -0.1 | 28.8 | 4.63 | 9.63 | 0.8 | 8.80e-07 | 0.0000 | 0.0000 | 0.0000 | 0.0041 | 10.4106 | 15.7428 | 0.0002 | 0.0002 | 0.0002 | 0.0000 | 0.0000 | 56.21 | N | N | N | N | N | N | N | N | N | N
010117.0 | 101.1 | 68.954 | 191.6 | 147.0 | 74.9 | 94.2 | 27.5 | 4.0 | 8.5 | 118.7 | 106.3 | 1.6 | 3.0438 | 27.5570 | 582.2 | 581.0 | 567.023 | 264.507 | -6.1 | -5.9 | -0.1 | 24.0 | 4.65 | 9.23 | 0.9 | 8.67e-07 | 0.0000 | 0.0000 | 0.0000 | 0.0035 | 10.6304 | 15.3295 | 0.0002 | 0.0002 | 0.0002 | 0.0000 | 0.0000 | 53.38 | N | N | N | N | N | N | N | N | N | N
010118.0 | 101.2 | 68.985 | 191.6 | 147.0 | 74.9 | 94.2 | 27.5 | 3.8 | 8.5 | 118.9 | 106.3 | 1.5 | 3.0771 | 27.5527 | 582.7 | 581.3 | 570.401 | 265.920 | -6.1 | -5.9 | -0.1 | 16.3 | 4.60 | 9.05 | 0.9 | 8.63e-07 | 0.0000 | 0.0000 | 0.0000 | 0.0024 | 10.5523 | 15.1110 | 0.0002 | 0.0002 | 0.0002 | 0.0000 | 0.0000 | 52.17 | N | N | N | N | N | N | N | N | N | N
010119.0 | 101.2 | 69.003 | 191.7 | 146.7 | 74.8 | 94.2 | 27.5 | 3.5 | 8.4 | 119.4 | 106.0 | 1.5 | 3.0969 | 27.5464 | 583.3 | 582.4 | 572.453 | 266.662 | -6.1 | -5.9 | -0.1 | 14.2 | 4.52 | 9.02 | 0.9 | 8.61e-07 | 0.0000 | 0.0000 | 0.0000 | 0.0021 | 10.4137 | 15.0945 | 0.0002 | 0.0002 | 0.0002 | 0.0000 | 0.0000 | 50.89 | N | N | N | N | N | N | N | N | N | N
010120.0 | 101.1 | 68.935 | 191.7 | 146.8 | 74.8 | 94.2 | 27.5 | 3.5 | 8.3 | 119.5 | 106.1 | 1.5 | 3.1917 | 27.5513 | 584.1 | 583.3 | 581.382 | 270.668 | -6.1 | -5.9 | -0.1 | 10.6 | 4.45 | 9.06 | 0.9 | 8.48e-07 | 0.0000 | 0.0000 | 0.0000 | 0.0016 | 10.4043 | 15.3885 | 0.0002 | 0.0002 | 0.0002 | 0.0000 | 0.0000 | 48.70 | N | N | N | N | N | N | N | N | N | N
010121.0 | 101.0 | 68.848 | 191.8 | 146.6 | 74.7 | 94.2 | 27.5 | 3.2 | 8.2 | 119.4 | 105.9 | 1.5 | 3.1944 | 27.5566 | 584.9 | 583.7 | 581.791 | 270.700 | -6.1 | -5.9 | -0.1 | 8.5 | 4.37 | 9.14 | 0.9 | 8.48e-07 | 0.0000 | 0.0000 | 0.0000 | 0.0013 | 10.2253 | 15.5273 | 0.0002 | 0.0002 | 0.0002 | 0.0000 | 0.0000 | 47.33 | N | N | N | N | N | N | N | N | N | N
010122.0 | 100.7 | 68.693 | 192.0 | 146.5 | 74.7 | 94.2 | 27.5 | 3.1 | 8.2 | 119.4 | 105.8 | 1.5 | 3.0299 | 27.5487 | 585.4 | 584.7 | 566.517 | 263.395 | -6.1 | -5.9 | -0.1 | 12.7 | 4.31 | 9.24 | 0.8 | 8.72e-07 | 0.0000 | 0.0000 | 0.0000 | 0.0018 | 9.8021 | 15.2726 | 0.0002 | 0.0002 | 0.0002 | 0.0000 | 0.0000 | 45.33 | N | N | N | N | N | N | N | N | N | N
010123.0 | 100.4 | 68.456 | 192.3 | 146.5 | 74.6 | 94.2 | 27.5 | 2.6 | 8.0 | 119.1 | 105.8 | 1.5 | 2.9662 | 27.5479 | 585.9 | 585.3 | 560.720 | 260.568 | -6.1 | -6.0 | -0.1 | 19.6 | 4.29 | 9.33 | 0.8 | 8.81e-07 | 0.0000 | 0.0000 | 0.0000 | 0.0028 | 9.6445 | 15.2619 | 0.0002 | 0.0002 | 0.0002 | 0.0000 | 0.0000 | 45.74 | N | N | N | N | N | N | N | N | N | N
010124.0 | 100.1 | 68.245 | 192.5 | 146.2 | 74.5 | 94.2 | 27.5 | 2.5 | 8.0 | 118.9 | 105.5 | 1.5 | 2.9256 | 27.5463 | 586.6 | 586.2 | 557.004 | 258.630 | -6.1 | -6.0 | -0.1 | 20.7 | 4.29 | 9.39 | 0.8 | 8.88e-07 | 0.0000 | 0.0000 | 0.0000 | 0.0029 | 9.5869 | 15.2430 | 0.0002 | 0.0002 | 0.0002 | 0.0000 | 0.0000 | 45.50 | N | N | N | N | N | N | N | N | N | N
010125.0 | 99.6 | 67.934 | 192.6 | 146.1 | 74.5 | 94.2 | 27.5 | 2.4 | 7.9 | 118.6 | 105.5 | 1.5 | 2.8493 | 27.5501 | 587.4 | 587.1 | 549.747 | 255.121 | -6.1 | -5.9 | -0.1 | 18.0 | 4.33 | 9.40 | 0.8 | 9.00e-07 | 0.0000 | 0.0000 | 0.0000 | 0.0025 | 9.5358 | 15.0529 | 0.0002 | 0.0002 | 0.0002 | 0.0000 | 0.0000 | 46.78 | N | N | N | N | N | N | N | N | N | N
010126.0 | 99.3 | 67.692 | 193.0 | 146.2 | 74.5 | 94.2 | 27.5 | 2.2 | 7.9 | 118.4 | 105.5 | 1.5 | 3.0121 | 27.5571 | 588.1 | 587.8 | 565.528 | 262.334 | -6.1 | -5.9 | -0.1 | 18.0 | 4.60 | 9.28 | 0.8 | 8.75e-07 | 0.0000 | 0.0000 | 0.0000 | 0.0026 | 10.4136 | 15.2889 | 0.0002 | 0.0002 | 0.0002 | 0.0000 | 0.0000 | 48.10 | N | N | N | N | N | N | N | N | N | N
010127.0 | 98.9 | 67.437 | 193.1 | 146.3 | 74.4 | 94.2 | 27.5 | 2.0 | 7.8 | 118.4 | 105.6 | 1.5 | 3.1009 | 27.5604 | 588.8 | 588.7 | 574.142 | 266.188 | -6.1 | -5.9 | -0.1 | 23.1 | 5.12 | 8.92 | 0.9 | 8.61e-07 | 0.0000 | 0.0000 | 0.0000 | 0.0034 | 11.7739 | 14.9141 | 0.0002 | 0.0002 | 0.0002 | 0.0000 | 0.0000 | 64.47 | N | N | N | N | N | N | N | N | N | N
010128.0 | 98.8 | 67.369 | 193.1 | 146.8 | 74.3 | 94.2 | 27.5 | 1.7 | 7.7 | 118.6 | 106.1 | 1.5 | 3.0597 | 27.5579 | 589.5 | 588.9 | 570.532 | 264.303 | -6.1 | -6.0 | -0.1 | 28.7 | 5.49 | 8.45 | 0.9 | 8.67e-07 | 0.0000 | 0.0000 | 0.0000 | 0.0042 | 12.5403 | 14.0185 | 0.0002 | 0.0002 | 0.0002 | 0.0000 | 0.0000 | 68.81 | N | N | N | N | N | N | N | N | N | N
010129.0 | 98.3 | 67.009 | 193.4 | 147.4 | 74.2 | 94.2 | 27.5 | 1.7 | 7.7 | 118.9 | 106.6 | 1.6 | 3.1103 | 27.5525 | 590.1 | 590.0 | 575.455 | 266.378 | -6.1 | -6.0 | -0.1 | 31.2 | 5.80 | 7.98 | 1.0 | 8.60e-07 | 0.0000 | 0.0000 | 0.0000 | 0.0046 | 13.3455 | 13.3419 | 0.0002 | 0.0002 | 0.0002 | 0.0000 | 0.0000 | 70.14 | N | N | N | N | N | N | N | N | N | N
010130.0 | 98.1 | 66.903 | 193.5 | 147.7 | 74.1 | 94.2 | 27.5 | 1.8 | 7.7 | 119.1 | 106.9 | 1.6 | 3.0726 | 27.5541 | 590.8 | 590.7 | 572.062 | 264.652 | -6.1 | -6.0 | -0.1 | 33.3 | 6.05 | 7.54 | 1.0 | 8.66e-07 | 0.0000 | 0.0000 | 0.0000 | 0.0048 | 13.8358 | 12.5277 | 0.0002 | 0.0002 | 0.0002 | 0.0000 | 0.0000 | 81.05 | N | N | N | N | N | N | N | N | N | N
010131.0 | 98.0 | 66.810 | 193.6 | 147.8 | 74.0 | 94.2 | 27.5 | 1.8 | 7.7 | 119.5 | 107.0 | 1.6 | 2.9895 | 27.5568 | 591.6 | 591.4 | 564.443 | 260.953 | -6.2 | -6.1 | -0.1 | 38.1 | 6.11 | 7.20 | 0.9 | 8.79e-07 | 0.0000 | 0.0000 | 0.0000 | 0.0055 | 13.7568 | 11.7886 | 0.0002 | 0.0002 | 0.0002 | 0.0000 | 0.0000 | 80.72 | N | N | N | N | N | N | N | N | N | N
010132.0 | 97.8 | 66.698 | 193.8 | 147.8 | 73.9 | 94.2 | 27.5 | 1.8 | 7.7 | 119.7 | 107.0 | 1.6 | 2.9792 | 27.5598 | 592.4 | 592.3 | 563.571 | 260.371 | -6.2 | -6.1 | -0.1 | 38.2 | 6.04 | 6.99 | 0.9 | 8.81e-07 | 0.0000 | 0.0000 | 0.0000 | 0.0055 | 13.5811 | 11.4273 | 0.0002 | 0.0002 | 0.0002 | 0.0000 | 0.0000 | 78.01 | N | N | N | N | N | N | N | N | N | N
010133.0 | 97.7 | 66.586 | 194.0 | 147.7 | 73.8 | 94.2 | 27.5 | 1.7 | 7.7 | 120.0 | 106.9 | 1.6 | 3.0155 | 27.5583 | 592.9 | 593.0 | 567.123 | 261.872 | -6.3 | -6.2 | -0.1 | 34.9 | 5.87 | 6.98 | 1.0 | 8.76e-07 | 0.0000 | 0.0000 | 0.0000 | 0.0050 | 13.2704 | 11.4803 | 0.0002 | 0.0002 | 0.0002 | 0.0000 | 0.0000 | 74.41 | N | N | N | N | N | N | N | N | N | N
010134.0 | 97.4 | 66.412 | 194.0 | 147.5 | 73.7 | 94.2 | 27.5 | 1.9 | 7.7 | 119.9 | 106.7 | 1.6 | 2.9504 | 27.5543 | 593.3 | 593.6 | 560.993 | 258.915 | -6.3 | -6.2 | -0.1 | 28.8 | 5.52 | 7.14 | 1.0 | 8.87e-07 | 0.0000 | 0.0000 | 0.0000 | 0.0041 | 12.3376 | 11.6085 | 0.0002 | 0.0002 | 0.0002 | 0.0000 | 0.0000 | 70.84 | N | N | N | N | N | N | N | N | N | N
010135.0 | 97.0 | 66.164 | 194.1 | 147.2 | 73.7 | 94.2 | 27.5 | 2.0 | 7.8 | 120.0 | 106.4 | 1.6 | 2.8833 | 27.5572 | 593.8 | 594.5 | 554.620 | 255.885 | -6.3 | -6.2 | -0.1 | 21.6 | 5.07 | 7.50 | 1.0 | 8.98e-07 | 0.0000 | 0.0000 | 0.0000 | 0.0030 | 11.1916 | 12.0549 | 0.0002 | 0.0002 | 0.0002 | 0.0000 | 0.0000 | 56.42 | N | N | N | N | N | N | N | N | N | N
010136.0 | 96.8 | 65.990 | 194.3 | 146.7 | 73.7 | 94.2 | 27.5 | 2.2 | 7.9 | 119.8 | 106.0 | 1.5 | 2.7811 | 27.5556 | 594.2 | 595.2 | 544.675 | 251.185 | -6.3 | -6.2 | -0.1 | 18.3 | 4.90 | 7.92 | 0.9 | 9.14e-07 | 0.0000 | 0.0000 | 0.0000 | 0.0025 | 10.6242 | 12.4885 | 0.0002 | 0.0002 | 0.0002 | 0.0000 | 0.0000 | 54.32 | N | N | N | N | N | N | N | N | N | N
010137.0 | 96.3 | 65.654 | 194.5 | 146.8 | 73.6 | 94.2 | 27.5 | 2.3 | 7.9 | 119.5 | 106.1 | 1.5 | 2.7778 | 27.5587 | 594.7 | 595.7 | 544.425 | 250.979 | -6.3 | -6.2 | -0.1 | 18.9 | 5.05 | 8.15 | 1.0 | 9.15e-07 | 0.0000 | 0.0000 | 0.0000 | 0.0026 | 10.9510 | 12.8454 | 0.0002 | 0.0002 | 0.0002 | 0.0000 | 0.0000 | 55.12 | N | N | N | N | N | N | N | N | N | N
010138.0 | 96.3 | 65.654 | 194.5 | 146.7 | 73.6 | 94.2 | 27.5 | 2.4 | 7.9 | 119.4 | 106.0 | 1.5 | 3.0612 | 27.5618 | 595.0 | 595.7 | 571.678 | 263.499 | -6.3 | -6.2 | -0.1 | 25.2 | 5.56 | 8.07 | 0.9 | 8.70e-07 | 0.0000 | 0.0000 | 0.0000 | 0.0036 | 12.6617 | 13.3466 | 0.0002 | 0.0002 | 0.0002 | 0.0000 | 0.0000 | 58.03 | N | N | N | N | N | N | N | N | N | N
010139.0 | 95.8 | 65.331 | 194.5 | 146.9 | 73.5 | 94.2 | 27.5 | 2.4 | 7.9 | 119.5 | 106.1 | 1.5 | 3.3414 | 27.5679 | 595.6 | 596.6 | 598.034 | 275.552 | -6.3 | -6.2 | -0.1 | 32.5 | 6.42 | 7.58 | 0.9 | 8.31e-07 | 0.0000 | 0.0000 | 0.0000 | 0.0049 | 15.2821 | 13.1103 | 0.0002 | 0.0002 | 0.0002 | 0.0000 | 0.0000 | 73.54 | N | N | N | N | N | N | N | N | N | N
010140.0 | 96.0 | 65.437 | 194.4 | 148.0 | 73.4 | 94.2 | 27.5 | 2.4 | 7.9 | 119.6 | 107.1 | 1.6 | 3.2550 | 27.5672 | 596.4 | 597.5 | 590.398 | 271.823 | -6.3 | -6.2 | -0.1 | 34.0 | 7.13 | 6.74 | 0.9 | 8.42e-07 | 0.0000 | 0.0000 | 0.0000 | 0.0051 | 16.7332 | 11.5099 | 0.0002 | 0.0002 | 0.0002 | 0.0000 | 0.0000 | 110.47 | N | N | N | N | N | N | N | N | N | Y
010141.0 | 95.9 | 65.381 | 194.3 | 148.7 | 73.4 | 94.2 | 27.5 | 2.5 | 8.0 | 120.0 | 107.8 | 1.7 | 3.2733 | 27.5681 | 597.1 | 597.9 | 592.275 | 272.494 | -6.4 | -6.3 | -0.1 | 33.7 | 7.42 | 5.97 | 0.9 | 8.40e-07 | 0.0000 | 0.0000 | 0.0000 | 0.0051 | 17.4637 | 10.2115 | 0.0002 | 0.0002 | 0.0002 | 0.0000 | 0.0000 | 107.96 | N | N | N | N | N | N | N | N | N | Y
010142.0 | 96.0 | 65.468 | 194.2 | 148.5 | 73.4 | 94.2 | 27.5 | 2.5 | 8.0 | 120.1 | 107.6 | 1.7 | 3.5245 | 27.5730 | 597.8 | 598.8 | 614.893 | 282.759 | -6.4 | -6.3 | -0.1 | 31.0 | 7.64 | 5.44 | 1.0 | 8.10e-07 | 0.0000 | 0.0000 | 0.0000 | 0.0048 | 18.6611 | 9.6523 | 0.0002 | 0.0002 | 0.0002 | 0.0000 | 0.0000 | 109.02 | N | N | N | N | N | N | N | N | N | Y
010143.0 | 96.1 | 65.505 | 194.0 | 148.2 | 73.3 | 94.2 | 27.5 | 2.7 | 8.1 | 120.2 | 107.4 | 1.6 | 4.0564 | 27.5864 | 598.5 | 599.3 | 661.309 | 304.071 | -6.5 | -6.3 | -0.1 | 27.9 | 7.91 | 5.02 | 1.0 | 7.53e-07 | 0.0000 | 0.0000 | 0.0000 | 0.0047 | 20.7736 | 9.5876 | 0.0003 | 0.0002 | 0.0002 | 0.0000 | 0.0000 | 116.09 | N | N | N | N | N | N | N | N | N | Y
010144.0 | 96.0 | 65.480 | 193.8 | 148.8 | 73.2 | 94.2 | 27.5 | 2.8 | 8.1 | 120.2 | 107.9 | 1.7 | 4.5802 | 27.5909 | 599.4 | 600.0 | 706.736 | 324.734 | -6.5 | -6.4 | -0.1 | 28.7 | 8.24 | 4.64 | 1.0 | 7.05e-07 | 0.0000 | 0.0000 | 0.0000 | 0.0051 | 23.0939 | 9.4578 | 0.0003 | 0.0003 | 0.0003 | 0.0000 | 0.0000 | 128.07 | N | N | N | N | N | N | N | N | N | Y
010145.0 | 96.3 | 65.673 | 193.7 | 150.1 | 73.2 | 94.2 | 27.5 | 2.8 | 8.1 | 120.1 | 109.0 | 1.8 | 4.8724 | 27.5980 | 600.2 | 600.8 | 731.360 | 335.870 | -6.6 | -6.4 | -0.1 | 30.0 | 8.51 | 4.28 | 1.1 | 6.81e-07 | 0.0000 | 0.0000 | 0.0000 | 0.0055 | 24.6914 | 9.0170 | 0.0003 | 0.0003 | 0.0003 | 0.0000 | 0.0000 | 152.76 | N | N | N | N | N | N | N | N | N | Y
010146.0 | 96.6 | 65.834 | 193.7 | 151.2 | 73.1 | 94.2 | 27.5 | 2.6 | 8.0 | 120.1 | 110.0 | 1.9 | 4.9184 | 27.6021 | 601.0 | 601.5 | 735.353 | 337.490 | -6.6 | -6.5 | -0.1 | 35.5 | 8.59 | 4.01 | 1.2 | 9.67e-05 | 0.0000 | 0.0000 | 0.0000 | 0.0066 | 25.0227 | 8.4884 | 0.0004 | 0.0003 | 0.0003 | 0.0000 | 0.0000 | 160.24 | N | N | N | N | N | N | N | N | N | Y
010147.0 | 97.0 | 66.145 | 193.6 | 152.0 | 73.0 | 94.2 | 27.5 | 2.6 | 8.0 | 120.0 | 110.7 | 1.9 | 4.6686 | 27.5921 | 602.0 | 602.6 | 714.998 | 327.740 | -6.6 | -6.5 | -0.1 | 38.1 | 8.46 | 3.86 | 1.3 | 6.99e-07 | 0.0000 | 0.0000 | 0.0000 | 0.0069 | 23.9309 | 7.9522 | 0.0004 | 0.0003 | 0.0003 | 0.0000 | 0.0000 | 164.60 | N | N | N | N | N | N | N | N | N | Y
010148.0 | 97.0 | 66.139 | 193.6 | 152.3 | 73.0 | 94.2 | 27.5 | 2.6 | 8.0 | 119.8 | 111.0 | 2.0 | 4.4125 | 27.5865 | 602.7 | 603.0 | 693.391 | 317.555 | -6.7 | -6.5 | -0.1 | 36.9 | 8.22 | 3.86 | 1.3 | 7.22e-07 | 0.0000 | 0.0000 | 0.0000 | 0.0064 | 22.5451 | 7.7024 | 0.0004 | 0.0003 | 0.0003 | 0.0000 | 0.0000 | 159.58 | N | N | N | N | N | N | N | N | N | Y
010149.0 | 97.7 | 66.611 | 193.5 | 151.6 | 73.0 | 94.2 | 27.5 | 2.6 | 8.0 | 119.9 | 110.4 | 1.9 | 4.2719 | 27.5872 | 603.2 | 604.0 | 681.433 | 311.927 | -6.7 | -6.6 | -0.1 | 37.5 | 8.09 | 3.96 | 1.3 | 7.35e-07 | 0.0000 | 0.0000 | 0.0000 | 0.0064 | 21.7821 | 7.7647 | 0.0004 | 0.0003 | 0.0003 | 0.0000 | 0.0000 | 144.54 | N | N | N | N | N | N | N | N | N | Y
010150.0 | 98.0 | 66.810 | 193.5 | 151.1 | 72.9 | 94.2 | 27.5 | 2.6 | 8.0 | 119.8 | 109.9 | 1.9 | 4.1932 | 27.5850 | 603.9 | 604.5 | 674.794 | 308.678 | -6.7 | -6.6 | -0.1 | 38.4 | 8.05 | 4.07 | 1.2 | 7.42e-07 | 0.0000 | 0.0000 | 0.0000 | 0.0065 | 21.4538 | 7.8932 | 0.0003 | 0.0003 | 0.0003 | 0.0000 | 0.0000 | 142.21 | N | N | N | N | N | N | N | N | N | Y
010151.0 | 98.2 | 66.953 | 193.5 | 150.4 | 72.9 | 94.2 | 27.5 | 2.5 | 8.0 | 119.8 | 109.3 | 1.8 | 4.1525 | 27.5799 | 604.3 | 605.3 | 671.332 | 306.924 | -6.8 | -6.6 | -0.1 | 38.7 | 7.97 | 4.16 | 1.1 | 7.47e-07 | 0.0000 | 0.0000 | 0.0000 | 0.0065 | 21.1284 | 8.0162 | 0.0003 | 0.0003 | 0.0003 | 0.0000 | 0.0000 | 143.01 | N | N | N | N | N | N | N | N | N | Y
010152.0 | 98.3 | 67.040 | 193.5 | 150.2 | 72.8 | 94.2 | 27.5 | 2.5 | 8.0 | 119.9 | 109.1 | 1.8 | 4.0078 | 27.5801 | 604.8 | 606.0 | 658.885 | 301.074 | -6.8 | -6.7 | -0.1 | 34.8 | 7.79 | 4.28 | 1.1 | 2.02e-02 | 0.0000 | 0.0000 | 0.0000 | 0.0058 | 20.2499 | 8.0822 | 0.0003 | 0.0003 | 0.0003 | 0.0000 | 0.0000 | 133.16 | N | N | N | N | N | N | N | N | N | Y
010153.0 | 98.6 | 67.207 | 193.5 | 150.0 | 72.8 | 94.2 | 27.5 | 2.5 | 8.0 | 119.8 | 108.9 | 1.8 | 3.5972 | 27.5752 | 605.3 | 606.7 | 623.453 | 284.702 | -6.8 | -6.7 | -0.1 | 28.4 | 7.34 | 4.49 | 1.2 | 4.56e-03 | 0.0000 | 0.0000 | 0.0000 | 0.0044 | 18.0526 | 8.0182 | 0.0003 | 0.0003 | 0.0003 | 0.0000 | 0.0000 | 133.56 | N | N | N | N | N | N | N | N | N | Y
010154.0 | 98.6 | 67.207 | 193.6 | 149.2 | 72.7 | 94.2 | 27.5 | 2.4 | 7.9 | 119.6 | 108.3 | 1.7 | 3.4407 | 27.5750 | 605.7 | 607.2 | 609.683 | 278.315 | -6.8 | -6.7 | -0.1 | 24.4 | 6.82 | 4.86 | 1.2 | 8.25e-07 | 0.0000 | 0.0000 | 0.0000 | 0.0037 | 16.3800 | 8.4874 | 0.0003 | 0.0003 | 0.0003 | 0.0000 | 0.0000 | 98.60 | N | N | N | N | N | N | N | N | N | Y
010155.0 | 98.6 | 67.214 | 193.9 | 148.1 | 72.6 | 94.2 | 27.5 | 2.3 | 7.9 | 119.3 | 107.2 | 1.6 | 3.3181 | 27.5710 | 605.8 | 608.0 | 598.533 | 273.155 | -6.8 | -6.7 | -0.1 | 23.6 | 6.54 | 5.31 | 1.2 | 8.41e-07 | 0.0000 | 0.0000 | 0.0000 | 0.0035 | 15.4306 | 9.1051 | 0.0003 | 0.0003 | 0.0003 | 0.0000 | 0.0000 | 96.68 | N | N | N | N | N | N | N | N | N | Y
010156.0 | 98.5 | 67.139 | 194.0 | 147.7 | 72.6 | 94.2 | 27.5 | 2.4 | 7.9 | 119.1 | 106.9 | 1.6 | 3.3056 | 27.5718 | 606.1 | 608.7 | 597.599 | 272.665 | -6.8 | -6.7 | -0.1 | 21.1 | 6.17 | 5.82 | 1.2 | 8.42e-07 | 0.0000 | 0.0000 | 0.0000 | 0.0032 | 14.5306 | 9.9697 | 0.0003 | 0.0003 | 0.0003 | 0.0000 | 0.0000 | 93.25 | N | N | N | N | N | N | N | N | N | N
010157.0 | 98.3 | 67.002 | 194.1 | 147.4 | 72.5 | 94.2 | 27.5 | 2.7 | 8.0 | 119.0 | 106.6 | 1.6 | 3.2420 | 27.5680 | 606.2 | 609.0 | 591.803 | 269.972 | -6.8 | -6.6 | -0.1 | 19.0 | 5.45 | 6.47 | 1.2 | 8.51e-07 | 0.0000 | 0.0000 | 0.0000 | 0.0028 | 12.6974 | 10.9683 | 0.0003 | 0.0003 | 0.0003 | 0.0000 | 0.0000 | 81.90 | N | N | N | N | N | N | N | N | N | N
010158.0 | 98.2 | 66.965 | 194.1 | 147.2 | 72.5 | 94.2 | 27.5 | 2.7 | 8.1 | 118.8 | 106.4 | 1.6 | 3.0847 | 27.5663 | 606.2 | 609.1 | 576.928 | 263.148 | -6.7 | -6.6 | -0.1 | 21.0 | 4.74 | 7.30 | 1.1 | 8.74e-07 | 0.0000 | 0.0000 | 0.0000 | 0.0030 | 10.7780 | 12.0638 | 0.0003 | 0.0002 | 0.0002 | 0.0000 | 0.0000 | 73.43 | N | N | N | N | N | N | N | N | N | N
010159.0 | 97.6 | 66.536 | 194.0 | 146.2 | 72.4 | 94.2 | 27.5 | 3.2 | 8.2 | 118.1 | 105.6 | 1.5 | 2.8211 | 27.5592 | 606.2 | 609.9 | 551.671 | 251.568 | -6.7 | -6.6 | -0.1 | 19.7 | 4.40 | 8.10 | 1.0 | 9.14e-07 | 0.0000 | 0.0000 | 0.0000 | 0.0027 | 9.5531 | 12.7952 | 0.0002 | 0.0002 | 0.0002 | 0.0000 | 0.0000 | 51.48 | N | N | N | N | N | N | N | N | N | N
010200.0 | 97.2 | 66.263 | 194.0 | 146.0 | 72.4 | 94.2 | 27.5 | 3.3 | 8.3 | 117.7 | 105.4 | 1.5 | 2.8657 | 27.5530 | 606.1 | 610.5 | 556.150 | 253.571 | -6.6 | -6.5 | -0.1 | 13.8 | 4.40 | 8.65 | 1.0 | 9.06e-07 | 0.0000 | 0.0000 | 0.0000 | 0.0019 | 9.6418 | 13.7771 | 0.0002 | 0.0002 | 0.0002 | 0.0000 | 0.0000 | 49.77 | N | N | N | N | N | N | N | N | N | N
010201.0 | 96.9 | 66.039 | 193.8 | 145.9 | 72.3 | 94.2 | 27.5 | 3.4 | 8.3 | 117.5 | 105.3 | 1.5 | 2.8313 | 27.5570 | 606.4 | 610.7 | 552.773 | 252.006 | -6.6 | -6.5 | -0.1 | 12.6 | 4.58 | 8.88 | 1.0 | 9.11e-07 | 0.0000 | 0.0000 | 0.0000 | 0.0017 | 9.9708 | 14.0419 | 0.0002 | 0.0002 | 0.0002 | 0.0000 | 0.0000 | 55.98 | N | N | N | N | N | N | N | N | N | N
010202.0 | 96.5 | 65.809 | 193.7 | 146.5 | 72.3 | 94.2 | 27.5 | 3.5 | 8.3 | 117.7 | 105.8 | 1.5 | 2.7650 | 27.5582 | 606.5 | 611.0 | 546.240 | 249.012 | -6.5 | -6.4 | -0.1 | 15.7 | 4.81 | 8.83 | 0.9 | 9.22e-07 | 0.0000 | 0.0000 | 0.0000 | 0.0021 | 10.3469 | 13.8057 | 0.0002 | 0.0002 | 0.0002 | 0.0000 | 0.0000 | 56.97 | N | N | N | N | N | N | N | N | N | N
010203.0 | 96.1 | 65.536 | 193.6 | 146.7 | 72.3 | 94.2 | 27.5 | 3.6 | 8.4 | 117.9 | 106.0 | 1.5 | 2.7995 | 27.5575 | 606.7 | 611.2 | 549.708 | 250.545 | -6.5 | -6.4 | -0.1 | 23.2 | 5.14 | 8.62 | 0.9 | 9.15e-07 | 0.0000 | 0.0000 | 0.0000 | 0.0032 | 11.1123 | 13.5601 | 0.0002 | 0.0002 | 0.0002 | 0.0000 | 0.0000 | 59.11 | N | N | N | N | N | N | N | N | N | N
010204.0 | 95.9 | 65.387 | 193.4 | 146.8 | 72.3 | 94.2 | 27.5 | 3.9 | 8.5 | 118.1 | 106.1 | 1.5 | 2.7516 | 27.5591 | 607.0 | 611.6 | 544.934 | 248.321 | -6.5 | -6.4 | -0.1 | 27.3 | 5.57 | 8.23 | 0.8 | 9.23e-07 | 0.0000 | 0.0000 | 0.0000 | 0.0037 | 11.9389 | 12.8273 | 0.0002 | 0.0002 | 0.0002 | 0.0000 | 0.0000 | 63.36 | N | N | N | N | N | N | N | N | N | N
010205.0 | 95.6 | 65.213 | 193.2 | 147.2 | 72.3 | 94.2 | 27.5 | 4.0 | 8.5 | 118.6 | 106.5 | 1.6 | 2.7972 | 27.5719 | 607.3 | 611.7 | 549.441 | 250.414 | -6.5 | -6.4 | -0.1 | 30.3 | 6.00 | 7.72 | 0.8 | 9.15e-07 | 0.0000 | 0.0000 | 0.0000 | 0.0042 | 12.9653 | 12.1447 | 0.0002 | 0.0002 | 0.0002 | 0.0000 | 0.0000 | 77.32 | N | N | N | N | N | N | N | N | N | N
010206.0 | 95.3 | 64.946 | 192.9 | 147.3 | 72.2 | 94.2 | 27.5 | 4.0 | 8.6 | 119.1 | 106.5 | 1.6 | 2.9337 | 27.5685 | 607.4 | 612.1 | 562.824 | 256.447 | -6.5 | -6.4 | -0.1 | 34.6 | 6.32 | 7.21 | 0.8 | 8.94e-07 | 0.0000 | 0.0000 | 0.0000 | 0.0049 | 13.9994 | 11.6005 | 0.0002 | 0.0002 | 0.0002 | 0.0000 | 0.0000 | 77.23 | N | N | N | N | N | N | N | N | N | N
010207.0 | 95.3 | 65.002 | 192.8 | 147.3 | 72.2 | 94.2 | 27.5 | 4.0 | 8.6 | 119.4 | 106.5 | 1.6 | 3.2652 | 27.5772 | 607.6 | 612.3 | 593.974 | 270.686 | -6.5 | -6.4 | -0.1 | 33.8 | 6.64 | 6.71 | 0.9 | 2.04e-03 | 0.0000 | 0.0000 | 0.0000 | 0.0050 | 15.5310 | 11.3967 | 0.0002 | 0.0002 | 0.0002 | 0.0000 | 0.0000 | 84.61 | N | N | N | N | N | N | N | N | N | N
010208.0 | 95.4 | 65.014 | 192.8 | 147.4 | 72.2 | 94.2 | 27.5 | 4.1 | 8.6 | 119.5 | 106.6 | 1.6 | 3.5441 | 27.5813 | 608.0 | 612.3 | 619.403 | 282.221 | -6.6 | -6.4 | -0.1 | 33.7 | 7.22 | 6.15 | 0.9 | 8.11e-07 | 0.0000 | 0.0000 | 0.0000 | 0.0052 | 17.6001 | 10.8926 | 0.0002 | 0.0002 | 0.0002 | 0.0000 | 0.0000 | 86.80 | N | N | N | N | N | N | N | N | N | N
010209.0 | 95.4 | 65.039 | 192.7 | 148.4 | 72.2 | 94.2 | 27.5 | 4.2 | 8.6 | 120.0 | 107.5 | 1.7 | 3.8640 | 27.5797 | 608.9 | 613.0 | 647.442 | 294.722 | -6.6 | -6.5 | -0.1 | 39.9 | 7.75 | 5.57 | 1.0 | 7.77e-07 | 0.0000 | 0.0000 | 0.0000 | 0.0065 | 19.7223 | 10.3069 | 0.0003 | 0.0002 | 0.0002 | 0.0000 | 0.0000 | 116.75 | N | N | N | N | N | N | N | N | N | Y
010210.0 | 95.5 | 65.101 | 192.6 | 149.3 | 72.2 | 94.2 | 27.5 | 4.4 | 8.7 | 120.1 | 108.3 | 1.7 | 4.0455 | 27.5817 | 609.1 | 613.2 | 663.175 | 301.839 | -6.6 | -6.5 | -0.1 | 38.1 | 8.01 | 4.99 | 1.1 | 7.58e-07 | 0.0000 | 0.0000 | 0.0000 | 0.0063 | 20.8662 | 9.4515 | 0.0003 | 0.0003 | 0.0003 | 0.0000 | 0.0000 | 128.45 | N | N | N | N | N | N | N | N | N | Y
010211.0 | 95.7 | 65.275 | 192.4 | 149.9 | 72.2 | 94.2 | 27.5 | 4.3 | 8.7 | 120.2 | 108.8 | 1.8 | 3.8099 | 27.5791 | 609.2 | 613.5 | 642.932 | 292.587 | -6.7 | -6.5 | -0.1 | 33.0 | 8.02 | 4.62 | 1.2 | 7.83e-07 | 0.0000 | 0.0000 | 0.0000 | 0.0053 | 20.2558 | 8.4866 | 0.0003 | 0.0003 | 0.0003 | 0.0000 | 0.0000 | 135.89 | N | N | N | N | N | N | N | N | N | Y
010212.0 | 96.0 | 65.437 | 192.4 | 150.3 | 72.1 | 94.2 | 27.5 | 4.4 | 8.7 | 120.1 | 109.2 | 1.8 | 3.6917 | 27.5820 | 609.4 | 614.1 | 632.766 | 287.926 | -6.7 | -6.6 | -0.1 | 34.4 | 7.91 | 4.48 | 1.1 | 7.96e-07 | 0.0000 | 0.0000 | 0.0000 | 0.0054 | 19.6581 | 8.0929 | 0.0003 | 0.0003 | 0.0003 | 0.0000 | 0.0000 | 136.45 | N | N | N | N | N | N | N | N | N | Y
010213.0 | 96.1 | 65.555 | 192.3 | 149.8 | 72.1 | 94.2 | 27.5 | 4.7 | 8.8 | 120.0 | 108.8 | 1.8 | 3.9045 | 27.5835 | 609.3 | 614.3 | 651.078 | 296.295 | -6.7 | -6.6 | -0.1 | 34.0 | 7.90 | 4.43 | 1.1 | 7.73e-07 | 0.0000 | 0.0000 | 0.0000 | 0.0055 | 20.2052 | 8.2427 | 0.0003 | 0.0003 | 0.0003 | 0.0000 | 0.0000 | 122.98 | N | N | N | N | N | N | N | N | N | Y
010214.0 | 96.4 | 65.722 | 192.6 | 149.2 | 72.1 | 94.2 | 27.5 | 4.7 | 8.8 | 120.0 | 108.2 | 1.7 | 4.2064 | 27.5878 | 609.1 | 614.6 | 677.173 | 308.286 | -6.7 | -6.6 | -0.1 | 29.7 | 8.09 | 4.37 | 1.1 | 7.43e-07 | 0.0000 | 0.0000 | 0.0000 | 0.0050 | 21.5379 | 8.4518 | 0.0003 | 0.0003 | 0.0003 | 0.0000 | 0.0000 | 130.80 | N | N | N | N | N | N | N | N | N | Y
010215.0 | 96.6 | 65.834 | 192.6 | 149.7 | 72.1 | 94.2 | 27.5 | 4.6 | 8.8 | 120.0 | 108.7 | 1.8 | 4.2505 | 27.5889 | 608.7 | 614.6 | 680.863 | 310.084 | -6.8 | -6.6 | -0.1 | 33.1 | 8.24 | 4.25 | 1.1 | 7.39e-07 | 0.0000 | 0.0000 | 0.0000 | 0.0056 | 22.0706 | 8.2652 | 0.0003 | 0.0003 | 0.0003 | 0.0000 | 0.0000 | 139.79 | N | N | N | N | N | N | N | N | N | Y
010216.0 | 96.9 | 66.101 | 192.7 | 150.5 | 72.1 | 94.2 | 27.5 | 4.7 | 8.8 | 120.2 | 109.4 | 1.8 | 3.9472 | 27.5800 | 608.2 | 614.6 | 654.423 | 298.082 | -6.8 | -6.7 | -0.1 | 36.2 | 8.13 | 4.16 | 1.1 | 7.69e-07 | 0.0000 | 0.0000 | 0.0000 | 0.0059 | 20.9195 | 7.7803 | 0.0003 | 0.0003 | 0.0003 | 0.0000 | 0.0000 | 145.07 | N | N | N | N | N | N | N | N | N | Y
010217.0 | 97.3 | 66.313 | 193.0 | 150.4 | 72.1 | 94.2 | 27.5 | 4.7 | 8.8 | 120.2 | 109.3 | 1.8 | 3.8071 | 27.5779 | 607.8 | 614.8 | 642.291 | 292.647 | -6.8 | -6.7 | -0.1 | 32.7 | 7.92 | 4.20 | 1.1 | 7.83e-07 | 0.0000 | 0.0000 | 0.0000 | 0.0053 | 20.0119 | 7.7171 | 0.0003 | 0.0003 | 0.0003 | 0.0000 | 0.0000 | 132.14 | N | N | N | N | N | N | N | N | N | Y
010218.0 | 97.4 | 66.381 | 193.1 | 150.3 | 72.1 | 94.2 | 27.5 | 4.7 | 8.8 | 120.1 | 109.2 | 1.8 | 3.6016 | 27.5747 | 607.3 | 614.8 | 624.322 | 284.579 | -6.8 | -6.7 | -0.1 | 28.6 | 7.78 | 4.32 | 1.1 | 8.06e-07 | 0.0000 | 0.0000 | 0.0000 | 0.0045 | 19.1202 | 7.7158 | 0.0003 | 0.0003 | 0.0003 | 0.0000 | 0.0000 | 130.73 | N | N | N | N | N | N | N | N | N | Y
010219.0 | 97.9 | 66.741 | 193.3 | 149.3 | 72.1 | 94.2 | 27.5 | 4.8 | 8.9 | 120.1 | 108.3 | 1.7 | 3.5695 | 27.5799 | 606.8 | 614.8 | 621.408 | 283.432 | -6.8 | -6.7 | -0.1 | 27.6 | 7.67 | 4.46 | 1.1 | 8.09e-07 | 0.0000 | 0.0000 | 0.0000 | 0.0043 | 18.7597 | 7.9289 | 0.0003 | 0.0002 | 0.0002 | 0.0000 | 0.0000 | 122.80 | N | N | N | N | N | N | N | N | N | Y
010220.0 | 98.1 | 66.878 | 193.5 | 148.7 | 72.1 | 94.2 | 27.5 | 4.8 | 8.9 | 120.1 | 107.8 | 1.7 | 3.6741 | 27.5880 | 606.3 | 614.4 | 630.290 | 287.711 | -6.8 | -6.7 | -0.1 | 28.7 | 7.69 | 4.56 | 1.1 | 7.97e-07 | 0.0000 | 0.0000 | 0.0000 | 0.0045 | 19.1061 | 8.2308 | 0.0003 | 0.0003 | 0.0003 | 0.0000 | 0.0000 | 113.74 | N | N | N | N | N | N | N | N | N | Y
010221.0 | 98.4 | 67.077 | 193.6 | 148.6 | 72.1 | 94.2 | 27.5 | 4.9 | 8.9 | 120.1 | 107.7 | 1.7 | 3.7815 | 27.5887 | 605.5 | 614.3 | 639.366 | 292.059 | -6.8 | -6.7 | -0.1 | 27.0 | 7.75 | 4.59 | 1.1 | 7.85e-07 | 0.0000 | 0.0000 | 0.0000 | 0.0043 | 19.5453 | 8.4208 | 0.0003 | 0.0003 | 0.0003 | 0.0000 | 0.0000 | 122.34 | N | N | N | N | N | N | N | N | N | Y
010222.0 | 98.6 | 67.207 | 193.8 | 148.9 | 72.1 | 94.2 | 27.5 | 5.1 | 9.0 | 120.2 | 108.0 | 1.7 | 3.6733 | 27.5848 | 604.6 | 613.9 | 629.749 | 287.874 | -6.8 | -6.7 | -0.1 | 23.8 | 7.70 | 4.60 | 1.1 | 7.96e-07 | 0.0000 | 0.0000 | 0.0000 | 0.0038 | 19.1339 | 8.3222 | 0.0003 | 0.0003 | 0.0003 | 0.0000 | 0.0000 | 125.72 | N | N | N | N | N | N | N | N | N | Y
010223.0 | 98.8 | 67.363 | 194.0 | 149.0 | 72.2 | 94.2 | 27.5 | 5.2 | 9.0 | 120.3 | 108.0 | 1.7 | 3.6651 | 27.5832 | 603.5 | 613.5 | 628.672 | 287.675 | -6.9 | -6.7 | -0.1 | 23.6 | 7.59 | 4.66 | 1.2 | 7.97e-07 | 0.0000 | 0.0000 | 0.0000 | 0.0037 | 18.8570 | 8.4217 | 0.0003 | 0.0003 | 0.0003 | 0.0000 | 0.0000 | 117.83 | N | N | N | N | N | N | N | N | N | Y
010224.0 | 99.0 | 67.524 | 194.0 | 148.9 | 72.2 | 94.2 | 27.5 | 5.5 | 9.2 | 120.3 | 107.9 | 1.7 | 3.6785 | 27.5832 | 602.6 | 613.2 | 629.613 | 288.336 | -6.9 | -6.7 | -0.1 | 25.6 | 7.55 | 4.73 | 1.2 | 7.95e-07 | 0.0000 | 0.0000 | 0.0000 | 0.0041 | 18.8006 | 8.5673 | 0.0003 | 0.0003 | 0.0003 | 0.0000 | 0.0000 | 117.69 | N | N | N | N | N | N | N | N | N | Y
010225.0 | 99.3 | 67.674 | 194.2 | 148.6 | 72.2 | 94.2 | 27.5 | 5.6 | 9.2 | 120.3 | 107.7 | 1.7 | 3.6444 | 27.5816 | 601.8 | 612.8 | 626.490 | 287.118 | -6.9 | -6.7 | -0.1 | 27.4 | 7.50 | 4.79 | 1.2 | 7.98e-07 | 0.0000 | 0.0000 | 0.0000 | 0.0043 | 18.5887 | 8.6421 | 0.0003 | 0.0003 | 0.0003 | 0.0000 | 0.0000 | 122.50 | N | N | N | N | N | N | N | N | N | Y
010226.0 | 99.5 | 67.829 | 194.4 | 148.7 | 72.2 | 94.2 | 27.5 | 5.7 | 9.2 | 120.2 | 107.8 | 1.7 | 3.6906 | 27.5862 | 600.8 | 612.1 | 630.175 | 289.129 | -6.9 | -6.8 | -0.1 | 25.0 | 7.49 | 4.85 | 1.1 | 7.93e-07 | 0.0000 | 0.0000 | 0.0000 | 0.0040 | 18.7003 | 8.8002 | 0.0003 | 0.0003 | 0.0003 | 0.0000 | 0.0000 | 116.11 | N | N | N | N | N | N | N | N | N | Y
010227.0 | 99.6 | 67.885 | 194.5 | 148.6 | 72.2 | 94.2 | 27.5 | 5.7 | 9.2 | 120.3 | 107.7 | 1.7 | 3.7533 | 27.5908 | 599.7 | 611.7 | 635.233 | 291.795 | -6.9 | -6.8 | -0.1 | 24.9 | 7.52 | 4.87 | 1.1 | 7.86e-07 | 0.0000 | 0.0000 | 0.0000 | 0.0040 | 18.9480 | 8.9166 | 0.0003 | 0.0003 | 0.0003 | 0.0000 | 0.0000 | 116.88 | N | N | N | N | N | N | N | N | N | Y
010228.0 | 99.6 | 67.934 | 194.5 | 148.6 | 72.2 | 94.2 | 27.5 | 5.9 | 9.3 | 120.4 | 107.7 | 1.7 | 3.9073 | 27.5912 | 598.5 | 611.7 | 648.210 | 298.081 | -6.9 | -6.8 | -0.1 | 28.8 | 7.56 | 4.85 | 1.1 | 7.69e-07 | 0.0000 | 0.0000 | 0.0000 | 0.0047 | 19.4521 | 9.0838 | 0.0003 | 0.0003 | 0.0003 | 0.0000 | 0.0000 | 121.60 | N | N | N | N | N | N | N | N | N | Y
010229.0 | 99.9 | 68.146 | 194.5 | 149.0 | 72.2 | 94.2 | 27.5 | 6.1 | 9.4 | 120.4 | 108.0 | 1.7 | 3.9641 | 27.5936 | 597.2 | 610.3 | 652.805 | 300.590 | -6.9 | -6.7 | -0.1 | 30.6 | 7.58 | 4.83 | 1.0 | 7.62e-07 | 0.0000 | 0.0000 | 0.0000 | 0.0051 | 19.6811 | 9.1118 | 0.0003 | 0.0002 | 0.0002 | 0.0000 | 0.0000 | 122.16 | N | N | N | N | N | N | N | N | N | Y
010230.0 | 100.1 | 68.282 | 194.5 | 149.2 | 72.3 | 94.2 | 27.5 | 6.1 | 9.4 | 120.5 | 108.3 | 1.7 | 3.9876 | 27.5914 | 595.9 | 609.6 | 654.540 | 301.734 | -6.9 | -6.7 | -0.1 | 31.8 | 7.55 | 4.82 | 1.0 | 7.60e-07 | 0.0000 | 0.0000 | 0.0000 | 0.0053 | 19.6814 | 9.1234 | 0.0003 | 0.0002 | 0.0002 | 0.0000 | 0.0000 | 122.75 | N | N | N | N | N | N | N | N | N | Y
010231.0 | 100.4 | 68.438 | 194.5 | 149.5 | 72.3 | 94.2 | 27.5 | 5.9 | 9.3 | 120.5 | 108.5 | 1.7 | 4.0353 | 27.5902 | 594.5 | 609.0 | 658.449 | 303.938 | -6.9 | -6.7 | -0.1 | 34.2 | 7.53 | 4.82 | 1.0 | 7.54e-07 | 0.0000 | 0.0000 | 0.0000 | 0.0057 | 19.7704 | 9.1995 | 0.0003 | 0.0003 | 0.0003 | 0.0000 | 0.0000 | 121.99 | N | N | N | N | N | N | N | N | N | Y
010232.0 | 100.6 | 68.624 | 194.5 | 149.4 | 72.3 | 94.2 | 27.5 | 5.9 | 9.3 | 120.6 | 108.4 | 1.7 | 4.0987 | 27.5925 | 593.2 | 607.8 | 663.739 | 306.796 | -6.9 | -6.7 | -0.1 | 30.5 | 7.54 | 4.83 | 1.0 | 7.47e-07 | 0.0000 | 0.0000 | 0.0000 | 0.0052 | 19.9703 | 9.3028 | 0.0003 | 0.0003 | 0.0003 | 0.0000 | 0.0000 | 123.99 | N | N | N | N | N | N | N | N | N | Y
010233.0 | 100.8 | 68.761 | 194.5 | 149.4 | 72.4 | 94.2 | 27.5 | 5.9 | 9.3 | 120.8 | 108.4 | 1.7 | 4.1507 | 27.5933 | 591.9 | 606.9 | 667.997 | 309.138 | -6.9 | -6.7 | -0.1 | 25.9 | 7.52 | 4.84 | 1.0 | 7.41e-07 | 0.0000 | 0.0000 | 0.0000 | 0.0044 | 20.0836 | 9.3969 | 0.0003 | 0.0002 | 0.0002 | 0.0000 | 0.0000 | 124.40 | N | N | N | N | N | N | N | N | N | Y
010234.0 | 101.1 | 68.960 | 194.5 | 149.8 | 72.3 | 94.2 | 27.5 | 5.8 | 9.3 | 120.8 | 108.7 | 1.8 | 4.0620 | 27.5932 | 590.6 | 605.8 | 659.871 | 305.759 | -6.9 | -6.7 | -0.1 | 21.3 | 7.47 | 4.87 | 1.1 | 7.50e-07 | 0.0000 | 0.0000 | 0.0000 | 0.0036 | 19.7098 | 9.3503 | 0.0003 | 0.0003 | 0.0003 | 0.0000 | 0.0000 | 125.63 | N | N | N | N | N | N | N | N | N | Y
010235.0 | 101.4 | 69.128 | 194.5 | 149.7 | 72.4 | 94.2 | 27.5 | 5.8 | 9.3 | 120.9 | 108.7 | 1.8 | 3.8614 | 27.5874 | 589.1 | 604.7 | 641.855 | 297.766 | -6.9 | -6.7 | -0.1 | 17.6 | 7.21 | 4.97 | 1.0 | 7.70e-07 | 0.0000 | 0.0000 | 0.0000 | 0.0029 | 18.5296 | 9.2836 | 0.0003 | 0.0003 | 0.0003 | 0.0000 | 0.0000 | 124.85 | N | N | N | N | N | N | N | N | N | Y
010236.0 | 101.6 | 69.270 | 194.4 | 149.6 | 72.4 | 94.2 | 27.5 | 5.9 | 9.3 | 120.9 | 108.6 | 1.7 | 3.5020 | 27.5823 | 587.8 | 603.5 | 609.982 | 283.286 | -6.9 | -6.7 | -0.1 | 16.9 | 6.54 | 5.27 | 1.0 | 8.11e-07 | 0.0000 | 0.0000 | 0.0000 | 0.0026 | 15.9863 | 9.3768 | 0.0003 | 0.0002 | 0.0002 | 0.0000 | 0.0000 | 121.04 | N | N | N | N | N | N | N | N | N | Y
010237.0 | 101.6 | 69.283 | 194.4 | 148.4 | 72.5 | 94.2 | 27.5 | 6.1 | 9.4 | 120.7 | 107.5 | 1.7 | 3.4959 | 27.5837 | 586.2 | 602.4 | 608.952 | 283.256 | -6.8 | -6.7 | -0.1 | 16.5 | 5.70 | 5.93 | 1.0 | 8.12e-07 | 0.0000 | 0.0000 | 0.0000 | 0.0026 | 13.9521 | 10.5442 | 0.0002 | 0.0002 | 0.0002 | 0.0000 | 0.0000 | 67.69 | N | N | N | N | N | N | N | N | N | N
010238.0 | 101.6 | 69.264 | 194.3 | 147.3 | 72.6 | 94.2 | 27.5 | 6.3 | 9.5 | 120.5 | 106.6 | 1.6 | 3.4911 | 27.5850 | 584.6 | 601.1 | 608.025 | 283.259 | -6.8 | -6.7 | -0.1 | 16.3 | 4.99 | 6.82 | 0.9 | 8.12e-07 | 0.0000 | 0.0000 | 0.0000 | 0.0025 | 12.2164 | 12.1237 | 0.0002 | 0.0002 | 0.0002 | 0.0000 | 0.0000 | 69.30 | N | N | N | N | N | N | N | N | N | N
010239.0 | 101.6 | 69.264 | 194.3 | 147.3 | 72.6 | 94.2 | 27.5 | 6.2 | 9.5 | 120.5 | 106.5 | 1.6 | 3.3186 | 27.5869 | 583.4 | 601.1 | 592.338 | 276.312 | -6.8 | -6.6 | -0.1 | 14.4 | 4.18 | 7.86 | 1.0 | 8.33e-07 | 0.0000 | 0.0000 | 0.0000 | 0.0022 | 9.9718 | 13.6392 | 0.0002 | 0.0002 | 0.0002 | 0.0000 | 0.0000 | 69.23 | N | N | N | N | N | N | N | N | N | N
010240.0 | 101.1 | 68.922 | 194.2 | 145.6 | 72.6 | 94.2 | 27.5 | 6.2 | 9.4 | 119.5 | 105.0 | 1.4 | 3.3153 | 27.5943 | 581.9 | 598.8 | 591.534 | 276.408 | -6.7 | -6.5 | -0.1 | 9.9 | 3.38 | 9.04 | 1.0 | 8.33e-07 | 0.0000 | 0.0000 | 0.0000 | 0.0015 | 8.0746 | 15.6901 | 0.0003 | 0.0002 | 0.0002 | 0.0000 | 0.0000 | 30.93 | N | N | N | N | N | N | N | N | N | N
010241.0 | 100.7 | 68.693 | 194.2 | 144.5 | 72.6 | 94.2 | 27.5 | 6.2 | 9.5 | 118.4 | 104.0 | 1.4 | 3.2889 | 27.5881 | 580.2 | 597.3 | 588.690 | 275.447 | -6.6 | -6.5 | -0.1 | 6.3 | 2.88 | 10.18 | 0.9 | 8.35e-07 | 0.0000 | 0.0000 | 0.0000 | 0.0010 | 6.8546 | 17.6008 | 0.0002 | 0.0002 | 0.0002 | 0.0000 | 0.0000 | 24.55 | N | N | N | N | N | N | N | N | N | N
010242.0 | 100.3 | 68.382 | 194.1 | 144.4 | 72.7 | 94.2 | 27.5 | 6.4 | 9.6 | 117.5 | 104.0 | 1.3 | 3.1474 | 27.5850 | 578.7 | 596.1 | 575.403 | 269.596 | -6.5 | -6.4 | -0.1 | 6.1 | 2.69 | 11.07 | 0.8 | 8.53e-07 | 0.0000 | 0.0000 | 0.0000 | 0.0009 | 6.2726 | 18.7416 | 0.0002 | 0.0002 | 0.0002 | 0.0000 | 0.0000 | 20.11 | N | N | N | N | N | N | N | N | N | N
010243.0 | 99.9 | 68.121 | 193.9 | 144.7 | 72.7 | 94.2 | 27.5 | 6.5 | 9.6 | 116.6 | 104.2 | 1.4 | 3.2729 | 27.5906 | 577.4 | 594.8 | 586.506 | 275.211 | -6.4 | -6.3 | -0.1 | 8.2 | 2.71 | 11.62 | 0.8 | 8.35e-07 | 0.0000 | 0.0000 | 0.0000 | 0.0012 | 6.4323 | 20.0773 | 0.0002 | 0.0002 | 0.0002 | 0.0000 | 0.0000 | 21.68 | N | N | N | N | N | N | N | N | N | N
010244.0 | 99.5 | 67.847 | 193.7 | 145.0 | 72.7 | 94.2 | 27.5 | 6.6 | 9.6 | 116.2 | 104.5 | 1.4 | 3.2169 | 27.5889 | 576.1 | 593.4 | 580.934 | 272.923 | -6.3 | -6.2 | -0.1 | 8.2 | 2.79 | 11.86 | 0.8 | 8.41e-07 | 0.0000 | 0.0000 | 0.0000 | 0.0012 | 6.5703 | 20.3227 | 0.0002 | 0.0002 | 0.0002 | 0.0000 | 0.0000 | 24.44 | N | N | N | N | N | N | N | N | N | N
010245.0 | 99.1 | 67.543 | 193.4 | 145.1 | 72.8 | 94.2 | 27.5 | 6.7 | 9.7 | 116.1 | 104.6 | 1.4 | 2.8128 | 27.5775 | 574.7 | 591.9 | 542.479 | 255.082 | -6.2 | -6.1 | -0.1 | 9.9 | 2.95 | 11.88 | 0.8 | 9.00e-07 | 0.0000 | 0.0000 | 0.0000 | 0.0014 | 6.5026 | 19.0330 | 0.0002 | 0.0002 | 0.0002 | 0.0000 | 0.0000 | 25.49 | N | N | N | N | N | N | N | N | N | N
010246.0 | 98.8 | 67.332 | 193.0 | 145.3 | 72.8 | 94.2 | 27.5 | 6.7 | 9.7 | 115.9 | 104.7 | 1.4 | 2.8081 | 27.5796 | 573.7 | 591.0 | 541.786 | 255.034 | -6.2 | -6.1 | -0.1 | 12.1 | 3.44 | 11.58 | 0.8 | 8.99e-07 | 0.0000 | 0.0000 | 0.0000 | 0.0017 | 7.5758 | 18.5360 | 0.0002 | 0.0002 | 0.0002 | 0.0000 | 0.0000 | 30.16 | N | N | N | N | N | N | N | N | N | N
010247.0 | 98.6 | 67.214 | 192.7 | 145.7 | 72.8 | 94.2 | 27.5 | 6.7 | 9.7 | 115.9 | 105.1 | 1.4 | 3.1510 | 27.5879 | 572.8 | 589.4 | 573.956 | 270.490 | -6.1 | -6.0 | -0.1 | 14.8 | 4.40 | 10.82 | 0.8 | 8.47e-07 | 0.0000 | 0.0000 | 0.0000 | 0.0022 | 10.2744 | 18.3756 | 0.0002 | 0.0002 | 0.0002 | 0.0000 | 0.0000 | 45.77 | N | N | N | N | N | N | N | N | N | N
010248.0 | 98.5 | 67.127 | 192.4 | 146.1 | 72.9 | 94.2 | 27.5 | 6.7 | 9.7 | 116.4 | 105.4 | 1.5 | 3.5758 | 27.5995 | 572.0 | 588.0 | 611.911 | 288.708 | -6.1 | -6.0 | -0.1 | 17.1 | 5.73 | 9.56 | 0.8 | 7.92e-07 | 0.0000 | 0.0000 | 0.0000 | 0.0027 | 14.2936 | 17.3199 | 0.0002 | 0.0002 | 0.0002 | 0.0000 | 0.0000 | 60.41 | N | N | N | N | N | N | N | N | N | N
010249.0 | 98.5 | 67.164 | 192.0 | 148.0 | 72.9 | 94.2 | 27.5 | 6.7 | 9.7 | 117.5 | 107.1 | 1.6 | 3.7280 | 27.6031 | 571.4 | 586.9 | 625.219 | 295.200 | -6.2 | -6.1 | -0.1 | 23.0 | 6.74 | 8.07 | 0.8 | 7.75e-07 | 0.0000 | 0.0000 | 0.0000 | 0.0037 | 17.1679 | 14.9606 | 0.0002 | 0.0002 | 0.0002 | 0.0000 | 0.0000 | 100.06 | N | N | N | N | N | N | N | N | N | Y
010250.0 | 98.7 | 67.282 | 191.7 | 148.9 | 72.9 | 94.3 | 27.5 | 6.8 | 9.7 | 118.4 | 108.0 | 1.7 | 3.7343 | 27.6030 | 571.0 | 585.8 | 625.660 | 295.535 | -6.3 | -6.1 | -0.1 | 27.9 | 7.22 | 6.81 | 0.8 | 7.74e-07 | 0.0000 | 0.0000 | 0.0000 | 0.0045 | 18.4138 | 12.6320 | 0.0002 | 0.0002 | 0.0002 | 0.0000 | 0.0000 | 113.61 | N | N | N | N | N | N | N | N | N | Y
010251.0 | 99.0 | 67.487 | 191.4 | 149.5 | 73.0 | 94.3 | 27.5 | 6.7 | 9.7 | 119.2 | 108.4 | 1.7 | 3.6684 | 27.5979 | 570.1 | 584.9 | 619.618 | 292.878 | -6.3 | -6.2 | -0.1 | 26.5 | 7.43 | 5.95 | 0.8 | 2.04e-03 | 0.0000 | 0.0000 | 0.0000 | 0.0043 | 18.7996 | 10.9444 | 0.0002 | 0.0002 | 0.0002 | 0.0000 | 0.0000 | 118.99 | N | N | N | N | N | N | N | N | N | Y
010252.0 | 99.3 | 67.698 | 191.4 | 149.2 | 72.9 | 94.3 | 27.5 | 6.7 | 9.7 | 119.5 | 108.2 | 1.7 | 3.4267 | 27.5910 | 569.3 | 583.5 | 598.051 | 282.827 | -6.4 | -6.3 | -0.1 | 24.2 | 7.32 | 5.49 | 0.8 | 2.01e-03 | 0.0000 | 0.0000 | 0.0000 | 0.0038 | 17.8887 | 9.7564 | 0.0002 | 0.0002 | 0.0002 | 0.0000 | 0.0000 | 118.48 | N | N | N | N | N | N | N | N | N | Y
010253.0 | 99.5 | 67.866 | 191.5 | 149.1 | 73.0 | 94.3 | 27.5 | 6.8 | 9.7 | 119.9 | 108.1 | 1.7 | 3.2352 | 27.5843 | 568.5 | 582.8 | 580.709 | 274.780 | -6.5 | -6.3 | -0.1 | 22.9 | 6.68 | 5.48 | 0.7 | 1.45e-03 | 0.0000 | 0.0000 | 0.0000 | 0.0035 | 15.8467 | 9.4600 | 0.0002 | 0.0002 | 0.0002 | 0.0000 | 0.0000 | 115.48 | N | N | N | N | N | N | N | N | N | Y
010254.0 | 99.8 | 68.071 | 191.5 | 148.1 | 73.0 | 94.3 | 27.5 | 6.7 | 9.7 | 120.0 | 107.2 | 1.6 | 3.0738 | 27.5854 | 567.8 | 582.0 | 565.716 | 267.865 | -6.5 | -6.4 | -0.1 | 22.6 | 5.64 | 6.02 | 0.8 | 4.88e-04 | 0.0000 | 0.0000 | 0.0000 | 0.0033 | 13.0551 | 10.1210 | 0.0002 | 0.0002 | 0.0002 | 0.0000 | 0.0000 | 77.94 | N | N | N | N | N | N | N | N | N | N
010255.0 | 99.7 | 67.972 | 191.8 | 146.8 | 73.1 | 94.3 | 27.5 | 6.7 | 9.7 | 119.8 | 106.1 | 1.5 | 3.2316 | 27.5914 | 567.0 | 581.0 | 579.779 | 274.800 | -6.5 | -6.4 | -0.1 | 22.6 | 4.88 | 6.90 | 0.8 | 1.98e-04 | 0.0000 | 0.0000 | 0.0000 | 0.0034 | 11.5721 | 11.9090 | 0.0002 | 0.0002 | 0.0002 | 0.0000 | 0.0000 | 52.92 | N | N | N | N | N | N | N | N | N | N
010256.0 | 99.6 | 67.885 | 192.2 | 146.5 | 73.1 | 94.3 | 27.5 | 6.6 | 9.6 | 119.3 | 105.9 | 1.5 | 3.0319 | 27.5904 | 566.4 | 580.1 | 561.248 | 266.180 | -6.5 | -6.3 | -0.1 | 21.8 | 4.52 | 7.79 | 0.8 | 8.64e-07 | 0.0000 | 0.0000 | 0.0000 | 0.0032 | 10.3837 | 13.0205 | 0.0002 | 0.0002 | 0.0002 | 0.0000 | 0.0000 | 52.29 | N | N | N | N | N | N | N | N | N | N
010257.0 | 99.4 | 67.785 | 192.6 | 146.4 | 73.2 | 94.3 | 27.5 | 6.6 | 9.6 | 119.0 | 105.7 | 1.5 | 2.8022 | 27.5866 | 565.7 | 579.4 | 539.344 | 255.910 | -6.4 | -6.3 | -0.1 | 27.9 | 4.33 | 8.50 | 0.9 | 8.98e-07 | 0.0000 | 0.0000 | 0.0000 | 0.0039 | 9.5757 | 13.6585 | 0.0002 | 0.0002 | 0.0002 | 0.0000 | 0.0000 | 41.82 | N | N | N | N | N | N | N | N | N | N
010258.0 | 99.3 | 67.674 | 192.9 | 146.0 | 73.2 | 94.3 | 27.5 | 6.4 | 9.5 | 118.7 | 105.4 | 1.5 | 2.8053 | 27.5787 | 565.0 | 578.6 | 539.477 | 256.090 | -6.4 | -6.3 | -0.1 | 33.0 | 4.40 | 8.90 | 0.9 | 8.97e-07 | 0.0000 | 0.0000 | 0.0000 | 0.0046 | 9.7298 | 14.3144 | 0.0002 | 0.0002 | 0.0002 | 0.0000 | 0.0000 | 48.44 | N | N | N | N | N | N | N | N | N | N
010259.0 | 99.1 | 67.537 | 193.5 | 146.2 | 73.3 | 94.3 | 27.5 | 6.4 | 9.5 | 118.5 | 105.5 | 1.5 | 2.7998 | 27.5807 | 564.4 | 577.2 | 538.863 | 255.960 | -6.4 | -6.2 | -0.1 | 35.1 | 4.63 | 8.99 | 0.8 | 8.97e-07 | 0.0000 | 0.0000 | 0.0000 | 0.0049 | 10.2415 | 14.4450 | 0.0002 | 0.0002 | 0.0002 | 0.0000 | 0.0000 | 53.86 | N | N | N | N | N | N | N | N | N | N
010300.0 | 98.9 | 67.431 | 193.8 | 146.6 | 73.3 | 94.3 | 27.5 | 6.2 | 9.5 | 118.6 | 105.9 | 1.5 | 2.8101 | 27.5855 | 564.0 | 576.3 | 539.621 | 256.478 | -6.3 | -6.2 | -0.1 | 31.7 | 4.87 | 8.87 | 0.8 | 8.95e-07 | 0.0000 | 0.0000 | 0.0000 | 0.0045 | 10.7817 | 14.2830 | 0.0002 | 0.0002 | 0.0002 | 0.0000 | 0.0000 | 58.87 | N | N | N | N | N | N | N | N | N | N
010301.0 | 98.9 | 67.406 | 194.0 | 146.7 | 73.4 | 94.3 | 27.5 | 6.2 | 9.4 | 119.0 | 106.0 | 1.5 | 2.7927 | 27.5819 | 563.7 | 575.7 | 537.897 | 255.677 | -6.3 | -6.2 | -0.1 | 26.0 | 4.94 | 8.70 | 0.9 | 8.97e-07 | 0.0000 | 0.0000 | 0.0000 | 0.0037 | 10.9069 | 13.9621 | 0.0002 | 0.0002 | 0.0002 | 0.0000 | 0.0000 | 59.43 | N | N | N | N | N | N | N | N | N | N
010302.0 | 98.8 | 67.350 | 194.3 | 146.9 | 73.4 | 94.3 | 27.5 | 6.2 | 9.4 | 119.4 | 106.1 | 1.5 | 3.0082 | 27.5903 | 563.6 | 575.2 | 557.949 | 265.325 | -6.3 | -6.2 | -0.1 | 20.7 | 4.88 | 8.61 | 0.9 | 8.65e-07 | 0.0000 | 0.0000 | 0.0000 | 0.0030 | 11.1874 | 14.3423 | 0.0002 | 0.0002 | 0.0002 | 0.0000 | 0.0000 | 56.15 | N | N | N | N | N | N | N | N | N | N
010303.0 | 98.6 | 67.214 | 194.5 | 146.8 | 73.4 | 94.3 | 27.5 | 6.1 | 9.4 | 119.6 | 106.1 | 1.5 | 3.3928 | 27.5968 | 563.4 | 574.5 | 593.145 | 282.181 | -6.3 | -6.2 | -0.1 | 14.4 | 4.56 | 8.68 | 0.9 | 8.14e-07 | 0.0000 | 0.0000 | 0.0000 | 0.0022 | 11.1023 | 15.3744 | 0.0002 | 0.0002 | 0.0002 | 0.0000 | 0.0000 | 55.41 | N | N | N | N | N | N | N | N | N | N
010304.0 | 98.5 | 67.176 | 194.6 | 146.7 | 73.5 | 94.3 | 27.5 | 6.2 | 9.4 | 119.7 | 106.0 | 1.5 | 3.0667 | 27.5887 | 563.2 | 573.9 | 563.649 | 268.131 | -6.3 | -6.2 | -0.1 | 10.3 | 3.60 | 9.23 | 0.9 | 8.58e-07 | 0.0000 | 0.0000 | 0.0000 | 0.0015 | 8.3261 | 15.5336 | 0.0002 | 0.0002 | 0.0002 | 0.0000 | 0.0000 | 50.76 | N | N | N | N | N | N | N | N | N | N
010305.0 | 98.2 | 66.934 | 194.8 | 145.3 | 73.5 | 94.3 | 27.5 | 6.1 | 9.4 | 119.5 | 104.8 | 1.4 | 2.9761 | 27.5933 | 563.0 | 573.2 | 555.267 | 264.226 | -6.3 | -6.1 | -0.1 | 7.7 | 2.53 | 10.35 | 0.8 | 8.71e-07 | 0.0000 | 0.0000 | 0.0000 | 0.0011 | 5.7666 | 17.1765 | 0.0002 | 0.0002 | 0.0002 | 0.0000 | 0.0000 | 0.00 | N | N | N | N | N | N | N | N | N | N
010306.0 | 97.8 | 66.673 | 194.8 | 144.3 | 73.6 | 94.3 | 27.5 | 6.2 | 9.4 | 118.2 | 103.8 | 1.3 | 2.9870 | 27.5946 | 562.7 | 572.9 | 556.128 | 264.742 | -6.2 | -6.0 | -0.1 | 7.3 | 2.03 | 11.59 | 0.8 | 8.69e-07 | 0.0000 | 0.0000 | 0.0000 | 0.0011 | 4.6466 | 19.2691 | 0.0002 | 0.0002 | 0.0002 | 0.0000 | 0.0000 | 0.00 | N | N | N | N | N | N | N | N | N | N
010307.0 | 97.3 | 66.369 | 194.9 | 144.2 | 73.6 | 94.3 | 27.5 | 6.2 | 9.5 | 117.1 | 103.8 | 1.3 | 3.0222 | 27.5969 | 562.5 | 572.1 | 559.451 | 266.402 | -6.0 | -5.9 | -0.1 | 5.9 | 1.89 | 12.54 | 0.7 | 2.87e-03 | 0.0000 | 0.0000 | 0.0000 | 0.0009 | 4.3587 | 20.9772 | 0.0002 | 0.0002 | 0.0002 | 0.0000 | 0.0000 | 0.06 | N | N | N | N | N | N | N | N | N | N
010308.0 | 97.0 | 66.145 | 194.7 | 144.5 | 73.6 | 94.3 | 27.5 | 6.2 | 9.4 | 116.6 | 104.0 | 1.4 | 3.0312 | 27.5930 | 562.2 | 571.9 | 560.244 | 266.802 | -5.9 | -5.8 | -0.1 | 4.2 | 1.80 | 13.17 | 0.8 | 8.61e-07 | 0.0000 | 0.0000 | 0.0000 | 0.0006 | 4.1571 | 22.0535 | 0.0002 | 0.0002 | 0.0002 | 0.0000 | 0.0000 | 0.00 | N | N | N | N | N | N | N | N | N | N
010309.0 | 96.6 | 65.847 | 194.5 | 144.6 | 73.6 | 94.3 | 27.5 | 6.0 | 9.4 | 115.9 | 104.2 | 1.4 | 2.9656 | 27.5939 | 562.1 | 571.4 | 553.893 | 263.819 | -5.8 | -5.7 | -0.1 | 5.0 | 1.74 | 13.55 | 0.8 | 8.71e-07 | 0.0000 | 0.0000 | 0.0000 | 0.0007 | 3.9732 | 22.4471 | 0.0002 | 0.0002 | 0.0002 | 0.0000 | 0.0000 | 0.00 | N | N | N | N | N | N | N | N | N | N
010310.0 | 96.1 | 65.555 | 194.3 | 144.7 | 73.6 | 94.3 | 27.5 | 6.0 | 9.3 | 115.5 | 104.2 | 1.4 | 2.8108 | 27.6020 | 562.4 | 570.9 | 539.114 | 256.793 | -5.7 | -5.6 | -0.1 | 8.7 | 1.65 | 13.82 | 0.8 | 8.94e-07 | 0.0000 | 0.0000 | 0.0000 | 0.0012 | 3.6520 | 22.2848 | 0.0002 | 0.0002 | 0.0002 | 0.0000 | 0.0000 | 0.00 | N | N | N | N | N | N | N | N | N | N
010311.0 | 95.7 | 65.232 | 193.9 | 144.7 | 73.7 | 94.3 | 27.5 | 6.1 | 9.4 | 115.1 | 104.2 | 1.4 | 2.6796 | 27.6028 | 562.3 | 570.3 | 526.237 | 250.668 | -5.7 | -5.5 | -0.1 | 11.8 | 1.37 | 14.14 | 0.8 | 9.16e-07 | 0.0000 | 0.0000 | 0.0000 | 0.0016 | 2.9556 | 22.2584 | 0.0002 | 0.0002 | 0.0002 | 0.0000 | 0.0000 | 0.00 | N | N | N | N | N | N | N | N | N | N
010312.0 | 95.2 | 64.915 | 193.6 | 144.5 | 73.7 | 94.3 | 27.5 | 6.0 | 9.4 | 114.8 | 104.0 | 1.4 | 2.2161 | 27.5862 | 562.1 | 569.8 | 476.404 | 226.846 | -5.6 | -5.5 | -0.1 | 5.9 | 0.97 | 14.64 | 0.7 | 1.01e-06 | 0.0000 | 0.0000 | 0.0000 | 0.0007 | 1.9047 | 20.8551 | 0.0001 | 0.0001 | 0.0001 | 0.0000 | 0.0000 | 0.00 | N | N | N | N | N | N | N | N | N | N
010313.0 | 94.7 | 64.536 | 193.2 | 144.1 | 73.8 | 94.3 | 27.5 | 6.0 | 9.4 | 114.5 | 103.7 | 1.3 | 1.4593 | 27.5739 | 561.9 | 569.8 | 383.866 | 182.733 | -5.5 | -5.4 | -0.1 | -2.3 | 0.62 | 15.27 | 0.7 | 1.26e-06 | 0.0000 | 0.0000 | 0.0000 | 0.0000 | 0.9821 | 17.5235 | 0.0001 | 0.0001 | 0.0001 | 0.0000 | 0.0000 | 0.00 | N | N | N | N | N | N | N | N | N | N
010314.0 | 94.1 | 64.125 | 192.9 | 143.9 | 73.8 | 94.3 | 27.5 | 6.0 | 9.3 | 114.3 | 103.5 | 1.3 | 1.1912 | 27.5706 | 561.5 | 569.1 | 347.792 | 165.617 | -5.4 | -5.3 | -0.1 | -11.0 | 0.33 | 15.95 | 0.6 | 1.39e-06 | 0.0000 | 0.0000 | 0.0000 | 0.0000 | 0.4788 | 16.5832 | 0.0001 | 0.0001 | 0.0001 | 0.0000 | 0.0000 | 0.00 | N | N | N | N | N | N | N | N | N | N
010315.0 | 93.4 | 63.709 | 192.5 | 141.2 | 73.8 | 94.3 | 27.5 | 6.0 | 9.4 | 114.6 | 101.1 | 1.1 | 1.6652 | 27.5844 | 561.1 | 569.1 | 409.789 | 195.306 | -5.3 | -5.2 | -0.1 | -15.2 | 0.18 | 16.52 | 0.6 | 1.18e-06 | 0.0000 | 0.0000 | 0.0000 | 0.0000 | 0.3015 | 20.2588 | 0.0001 | 0.0001 | 0.0001 | 0.0000 | 0.0000 | 0.00 | N | N | N | N | N | N | N | N | N | N
010316.0 | 92.8 | 63.293 | 192.0 | 140.8 | 73.8 | 94.3 | 27.5 | 6.1 | 9.4 | 115.1 | 100.7 | 1.1 | 2.4416 | 27.5980 | 560.8 | 568.9 | 500.828 | 238.879 | -5.3 | -5.2 | -0.1 | -9.0 | 0.38 | 16.80 | 0.6 | 9.60e-07 | 0.0000 | 0.0000 | 0.0000 | 0.0000 | 0.7789 | 25.1921 | 0.0001 | 0.0001 | 0.0001 | 0.0000 | 0.0000 | 0.00 | N | N | N | N | N | N | N | N | N | N
010317.0 | 92.2 | 62.883 | 191.6 | 142.0 | 73.8 | 94.3 | 27.5 | 6.1 | 9.4 | 115.8 | 101.8 | 1.2 | 2.4790 | 27.5935 | 560.5 | 568.2 | 503.846 | 240.349 | -5.3 | -5.2 | -0.1 | 5.2 | 1.26 | 16.34 | 0.6 | 9.53e-07 | 0.0000 | 0.0000 | 0.0000 | 0.0007 | 2.6182 | 24.6618 | 0.0001 | 0.0001 | 0.0001 | 0.0000 | 0.0000 | 0.00 | N | N | N | N | N | N | N | N | N | N
010318.0 | 92.0 | 62.740 | 191.3 | 143.8 | 73.9 | 94.3 | 27.5 | 6.2 | 9.4 | 116.2 | 103.4 | 1.3 | 2.0933 | 27.5822 | 560.7 | 568.1 | 463.879 | 221.162 | -5.2 | -5.1 | -0.1 | 14.2 | 2.64 | 15.00 | 0.7 | 1.03e-06 | 0.0000 | 0.0000 | 0.0000 | 0.0017 | 5.0406 | 20.8263 | 0.0001 | 0.0001 | 0.0001 | 0.0000 | 0.0000 | 17.93 | N | N | N | N | N | N | N | N | N | N
010319.0 | 91.6 | 62.435 | 190.9 | 145.5 | 73.9 | 94.3 | 27.5 | 6.2 | 9.4 | 115.7 | 104.9 | 1.4 | 2.1587 | 27.5831 | 561.3 | 567.8 | 471.486 | 224.664 | -5.3 | -5.2 | -0.1 | 20.7 | 4.16 | 12.96 | 0.7 | 1.11e-03 | 0.0000 | 0.0000 | 0.0000 | 0.0026 | 8.0607 | 18.2866 | 0.0001 | 0.0001 | 0.0001 | 0.0000 | 0.0000 | 43.17 | N | N | N | N | N | N | N | N | N | N
010320.0 | 91.8 | 62.566 | 190.6 | 145.8 | 74.0 | 94.3 | 27.5 | 6.3 | 9.5 | 116.1 | 105.2 | 1.5 | 2.2457 | 27.5825 | 561.9 | 567.6 | 481.241 | 229.172 | -5.3 | -5.2 | -0.1 | 26.5 | 5.35 | 10.77 | 0.8 | 2.39e-03 | 0.0000 | 0.0000 | 0.0000 | 0.0033 | 10.5949 | 15.4983 | 0.0002 | 0.0001 | 0.0001 | 0.0000 | 0.0000 | 71.64 | N | N | N | N | N | N | N | N | N | N
010321.0 | 91.9 | 62.640 | 190.4 | 146.0 | 73.9 | 94.3 | 27.6 | 6.2 | 9.5 | 117.1 | 105.3 | 1.5 | 2.2568 | 27.5818 | 562.6 | 567.6 | 482.646 | 229.677 | -5.4 | -5.3 | -0.1 | 29.4 | 5.93 | 9.05 | 0.8 | 4.24e-03 | 0.0000 | 0.0000 | 0.0000 | 0.0037 | 11.7644 | 13.0462 | 0.0002 | 0.0001 | 0.0001 | 0.0000 | 0.0000 | 70.26 | N | N | N | N | N | N | N | N | N | N
010322.0 | 92.0 | 62.740 | 190.2 | 146.2 | 74.0 | 94.3 | 27.6 | 6.2 | 9.4 | 117.9 | 105.6 | 1.5 | 2.2386 | 27.5834 | 563.2 | 568.0 | 480.803 | 228.663 | -5.5 | -5.4 | -0.1 | 33.5 | 6.05 | 7.98 | 0.8 | 6.61e-03 | 0.0000 | 0.0000 | 0.0000 | 0.0042 | 11.9358 | 11.4583 | 0.0002 | 0.0001 | 0.0001 | 0.0000 | 0.0000 | 69.69 | N | N | N | N | N | N | N | N | N | N
010323.0 | 92.0 | 62.758 | 190.2 | 146.0 | 74.1 | 94.3 | 27.6 | 6.1 | 9.4 | 118.3 | 105.4 | 1.5 | 2.2618 | 27.5905 | 564.2 | 568.2 | 483.518 | 229.810 | -5.6 | -5.5 | -0.1 | 36.3 | 6.01 | 7.43 | 0.8 | 6.31e-03 | 0.0000 | 0.0000 | 0.0000 | 0.0046 | 11.9253 | 10.7207 | 0.0002 | 0.0001 | 0.0001 | 0.0000 | 0.0000 | 68.50 | N | N | N | N | N | N | N | N | N | N
010324.0 | 92.2 | 62.858 | 190.4 | 146.2 | 74.1 | 94.3 | 27.6 | 6.0 | 9.4 | 118.7 | 105.5 | 1.5 | 2.3135 | 27.5922 | 564.7 | 568.7 | 489.134 | 232.377 | -5.7 | -5.6 | -0.1 | 37.3 | 5.92 | 7.20 | 0.7 | 5.99e-03 | 0.0000 | 0.0000 | 0.0000 | 0.0048 | 11.8864 | 10.5082 | 0.0002 | 0.0001 | 0.0001 | 0.0000 | 0.0000 | 65.87 | N | N | N | N | N | N | N | N | N | N
010325.0 | 92.3 | 62.926 | 190.5 | 146.0 | 74.0 | 94.3 | 27.6 | 5.6 | 9.2 | 119.0 | 105.4 | 1.5 | 2.2860 | 27.5863 | 565.0 | 568.7 | 486.349 | 230.930 | -5.8 | -5.7 | -0.1 | 38.2 | 5.87 | 7.14 | 0.7 | 6.97e-03 | 0.0000 | 0.0000 | 0.0000 | 0.0048 | 11.7050 | 10.3551 | 0.0001 | 0.0001 | 0.0001 | 0.0000 | 0.0000 | 64.11 | N | N | N | N | N | N | N | N | N | N
010326.0 | 92.3 | 62.932 | 190.7 | 145.9 | 74.1 | 94.3 | 27.6 | 5.6 | 9.2 | 119.2 | 105.3 | 1.5 | 2.3308 | 27.5915 | 565.6 | 569.1 | 491.254 | 233.173 | -5.8 | -5.7 | -0.1 | 35.7 | 5.89 | 7.13 | 0.8 | 5.58e-03 | 0.0000 | 0.0000 | 0.0000 | 0.0046 | 11.8541 | 10.4383 | 0.0002 | 0.0001 | 0.0001 | 0.0000 | 0.0000 | 66.13 | N | N | N | N | N | N | N | N | N | N
010327.0 | 92.4 | 63.013 | 191.1 | 146.3 | 74.1 | 94.3 | 27.6 | 5.5 | 9.1 | 119.1 | 105.6 | 1.5 | 2.3264 | 27.5897 | 565.9 | 569.4 | 490.880 | 232.908 | -5.9 | -5.8 | -0.1 | 30.2 | 5.95 | 7.09 | 0.9 | 3.36e-03 | 0.0000 | 0.0000 | 0.0000 | 0.0039 | 11.9596 | 10.3680 | 0.0002 | 0.0002 | 0.0002 | 0.0000 | 0.0000 | 68.12 | N | N | N | N | N | N | N | N | N | N
010328.0 | 92.6 | 63.106 | 191.4 | 146.1 | 74.1 | 94.3 | 27.6 | 5.4 | 9.1 | 119.3 | 105.5 | 1.5 | 2.2897 | 27.5941 | 566.4 | 569.8 | 486.989 | 230.982 | -5.9 | -5.8 | -0.1 | 26.1 | 6.06 | 7.01 | 1.0 | 6.37e-04 | 0.0000 | 0.0000 | 0.0000 | 0.0033 | 12.0957 | 10.1634 | 0.0002 | 0.0002 | 0.0002 | 0.0000 | 0.0000 | 68.13 | N | N | N | N | N | N | N | N | N | N
010329.0 | 92.8 | 63.256 | 191.8 | 146.3 | 74.1 | 94.3 | 27.6 | 5.5 | 9.1 | 119.3 | 105.7 | 1.5 | 2.3151 | 27.5988 | 567.1 | 570.0 | 489.866 | 232.229 | -6.0 | -5.9 | -0.1 | 25.6 | 6.28 | 6.84 | 1.0 | 5.50e-04 | 0.0000 | 0.0000 | 0.0000 | 0.0033 | 12.5994 | 9.9771 | 0.0002 | 0.0002 | 0.0002 | 0.0000 | 0.0000 | 74.86 | N | N | N | N | N | N | N | N | N | N
010330.0 | 92.7 | 63.224 | 192.4 | 146.3 | 74.2 | 94.3 | 27.6 | 5.6 | 9.2 | 119.6 | 105.6 | 1.5 | 2.3793 | 27.5977 | 567.5 | 570.3 | 496.804 | 235.426 | -6.0 | -5.9 | -0.1 | 29.7 | 6.56 | 6.58 | 1.0 | 9.74e-07 | 0.0000 | 0.0000 | 0.0000 | 0.0038 | 13.3368 | 9.7313 | 0.0002 | 0.0002 | 0.0002 | 0.0000 | 0.0000 | 78.23 | N | N | N | N | N | N | N | N | N | N
010331.0 | 92.9 | 63.367 | 192.9 | 146.7 | 74.2 | 94.3 | 27.6 | 5.7 | 9.2 | 119.9 | 106.0 | 1.5 | 2.4837 | 27.6059 | 568.0 | 570.5 | 507.683 | 240.531 | -6.1 | -6.0 | -0.1 | 32.4 | 6.70 | 6.30 | 0.9 | 9.53e-07 | 0.0000 | 0.0000 | 0.0000 | 0.0043 | 13.9247 | 9.5168 | 0.0002 | 0.0002 | 0.0002 | 0.0000 | 0.0000 | 86.16 | N | N | N | N | N | N | N | N | N | N
010332.0 | 93.2 | 63.554 | 193.3 | 146.7 | 74.1 | 94.3 | 27.6 | 5.6 | 9.2 | 120.2 | 106.0 | 1.5 | 2.8744 | 27.6182 | 568.6 | 570.9 | 546.103 | 258.692 | -6.2 | -6.0 | -0.1 | 28.9 | 6.40 | 6.21 | 0.8 | 8.87e-07 | 0.0000 | 0.0000 | 0.0000 | 0.0041 | 14.3058 | 10.0799 | 0.0002 | 0.0002 | 0.0002 | 0.0000 | 0.0000 | 82.83 | N | N | N | N | N | N | N | N | N | N
010333.0 | 93.4 | 63.653 | 193.6 | 146.5 | 74.1 | 94.3 | 27.6 | 5.6 | 9.2 | 120.2 | 105.8 | 1.5 | 3.2601 | 27.6255 | 569.2 | 571.4 | 582.730 | 275.955 | -6.2 | -6.1 | -0.1 | 23.7 | 5.56 | 6.56 | 0.7 | 8.33e-07 | 0.0000 | 0.0000 | 0.0000 | 0.0036 | 13.2497 | 11.3613 | 0.0002 | 0.0002 | 0.0002 | 0.0000 | 0.0000 | 60.80 | N | N | N | N | N | N | N | N | N | N
010334.0 | 93.4 | 63.691 | 194.1 | 146.1 | 74.2 | 94.3 | 27.6 | 5.9 | 9.3 | 120.1 | 105.5 | 1.5 | 2.9837 | 27.6194 | 569.6 | 571.8 | 557.268 | 263.731 | -6.2 | -6.1 | -0.1 | 21.9 | 4.57 | 7.37 | 0.6 | 8.72e-07 | 0.0000 | 0.0000 | 0.0000 | 0.0032 | 10.4144 | 12.2019 | 0.0001 | 0.0001 | 0.0001 | 0.0000 | 0.0000 | 46.31 | N | N | N | N | N | N | N | N | N | N
010335.0 | 93.5 | 63.722 | 194.6 | 145.8 | 74.2 | 94.3 | 27.6 | 5.9 | 9.3 | 119.1 | 105.2 | 1.5 | 2.7069 | 27.6118 | 569.9 | 572.1 | 530.534 | 250.938 | -6.2 | -6.1 | -0.1 | 22.9 | 3.92 | 8.39 | 0.6 | 9.17e-07 | 0.0000 | 0.0000 | 0.0000 | 0.0032 | 8.4977 | 13.2181 | 0.0001 | 0.0001 | 0.0001 | 0.0000 | 0.0000 | 40.42 | N | N | N | N | N | N | N | N | N | N
010336.0 | 93.3 | 63.635 | 194.9 | 144.8 | 74.1 | 94.3 | 27.6 | 5.6 | 9.2 | 117.9 | 104.3 | 1.4 | 2.4652 | 27.6095 | 570.0 | 572.5 | 506.101 | 239.334 | -6.2 | -6.1 | -0.1 | 22.6 | 3.73 | 9.27 | 0.7 | 9.61e-07 | 0.0000 | 0.0000 | 0.0000 | 0.0030 | 7.7125 | 13.9302 | 0.0002 | 0.0001 | 0.0001 | 0.0000 | 0.0000 | 34.52 | N | N | N | N | N | N | N | N | N | N
010337.0 | 93.2 | 63.572 | 195.2 | 144.6 | 74.2 | 94.3 | 27.6 | 5.6 | 9.2 | 116.8 | 104.1 | 1.4 | 2.3749 | 27.6012 | 570.2 | 572.9 | 496.857 | 234.864 | -6.1 | -6.0 | -0.1 | 23.6 | 4.07 | 9.67 | 0.9 | 9.78e-07 | 0.0000 | 0.0000 | 0.0000 | 0.0030 | 8.2491 | 14.2638 | 0.0002 | 0.0002 | 0.0002 | 0.0000 | 0.0000 | 45.68 | N | N | N | N | N | N | N | N | N | N
010338.0 | 93.2 | 63.523 | 195.5 | 145.1 | 74.2 | 94.3 | 27.6 | 5.9 | 9.3 | 116.5 | 104.6 | 1.4 | 2.5731 | 27.6024 | 570.4 | 573.2 | 517.467 | 244.568 | -6.1 | -6.0 | -0.1 | 28.9 | 5.03 | 9.35 | 0.9 | 9.37e-07 | 0.0000 | 0.0000 | 0.0000 | 0.0039 | 10.6243 | 14.3508 | 0.0002 | 0.0002 | 0.0002 | 0.0000 | 0.0000 | 48.96 | N | N | N | N | N | N | N | N | N | N
010339.0 | 93.1 | 63.485 | 195.6 | 146.0 | 74.1 | 94.3 | 27.6 | 5.7 | 9.2 | 116.5 | 105.4 | 1.5 | 2.6472 | 27.6083 | 571.0 | 573.2 | 525.172 | 248.108 | -6.1 | -6.0 | -0.1 | 30.7 | 6.26 | 8.32 | 1.0 | 9.22e-07 | 0.0000 | 0.0000 | 0.0000 | 0.0042 | 13.4131 | 12.9675 | 0.0002 | 0.0002 | 0.0002 | 0.0000 | 0.0000 | 83.79 | N | N | N | N | N | N | N | N | N | N
010340.0 | 93.4 | 63.691 | 195.4 | 147.2 | 74.1 | 94.3 | 27.6 | 5.8 | 9.3 | 117.5 | 106.5 | 1.6 | 2.6421 | 27.6093 | 571.7 | 573.7 | 524.767 | 247.756 | -6.1 | -6.0 | -0.1 | 32.2 | 7.00 | 7.15 | 1.1 | 9.23e-07 | 0.0000 | 0.0000 | 0.0000 | 0.0044 | 14.9829 | 11.1213 | 0.0002 | 0.0002 | 0.0002 | 0.0000 | 0.0000 | 96.58 | N | N | N | N | N | N | N | N | N | Y
010341.0 | 93.6 | 63.796 | 195.2 | 147.5 | 74.1 | 94.3 | 27.6 | 5.7 | 9.2 | 118.2 | 106.7 | 1.6 | 2.6213 | 27.6146 | 572.5 | 574.3 | 522.794 | 246.689 | -6.2 | -6.1 | -0.1 | 33.7 | 7.18 | 6.28 | 1.1 | 9.28e-07 | 0.0000 | 0.0000 | 0.0000 | 0.0046 | 15.2858 | 9.7231 | 0.0002 | 0.0002 | 0.0002 | 0.0000 | 0.0000 | 95.50 | N | N | N | N | N | N | N | N | N | Y
010342.0 | 93.9 | 64.032 | 194.8 | 147.5 | 74.1 | 94.3 | 27.6 | 5.5 | 9.2 | 118.9 | 106.7 | 1.6 | 2.8188 | 27.6179 | 573.0 | 574.6 | 542.023 | 255.666 | -6.2 | -6.1 | -0.1 | 32.7 | 7.19 | 5.80 | 1.0 | 8.96e-07 | 0.0000 | 0.0000 | 0.0000 | 0.0046 | 15.8716 | 9.3024 | 0.0002 | 0.0002 | 0.0002 | 0.0000 | 0.0000 | 90.09 | N | N | N | N | N | N | N | N | N | N
010343.0 | 94.0 | 64.088 | 194.4 | 147.3 | 74.1 | 94.3 | 27.6 | 5.3 | 9.0 | 119.3 | 106.6 | 1.6 | 3.4893 | 27.6315 | 573.7 | 575.0 | 604.066 | 284.869 | -6.3 | -6.1 | -0.1 | 34.6 | 7.44 | 5.46 | 0.9 | 1.39e-03 | 0.0000 | 0.0000 | 0.0000 | 0.0054 | 18.3067 | 9.7691 | 0.0002 | 0.0002 | 0.0002 | 0.0000 | 0.0000 | 94.81 | N | N | N | N | N | N | N | N | N | Y
010344.0 | 94.0 | 64.119 | 193.9 | 147.5 | 74.1 | 94.3 | 27.6 | 5.3 | 9.1 | 119.6 | 106.7 | 1.6 | 3.8913 | 27.6341 | 574.4 | 575.6 | 640.253 | 301.769 | -6.3 | -6.2 | -0.1 | 38.6 | 8.07 | 5.02 | 0.9 | 1.95e-03 | 0.0000 | 0.0000 | 0.0000 | 0.0064 | 21.0211 | 9.5055 | 0.0002 | 0.0002 | 0.0002 | 0.0000 | 0.0000 | 114.35 | N | N | N | N | N | N | N | N | N | Y
010345.0 | 94.1 | 64.157 | 193.7 | 149.6 | 74.1 | 94.3 | 27.6 | 5.3 | 9.1 | 119.8 | 108.6 | 1.8 | 4.0445 | 27.6358 | 575.1 | 575.9 | 653.996 | 308.037 | -6.3 | -6.2 | -0.1 | 39.9 | 8.50 | 4.52 | 1.0 | 5.22e-05 | 0.0000 | 0.0000 | 0.0000 | 0.0067 | 22.6150 | 8.7336 | 0.0003 | 0.0002 | 0.0002 | 0.0000 | 0.0000 | 144.96 | N | N | N | N | N | N | N | N | N | Y
010346.0 | 94.3 | 64.281 | 193.4 | 150.7 | 74.1 | 94.3 | 27.6 | 5.3 | 9.1 | 119.8 | 109.5 | 1.8 | 3.9142 | 27.6322 | 575.9 | 576.6 | 642.666 | 302.451 | -6.4 | -6.3 | -0.1 | 36.2 | 8.53 | 4.13 | 1.1 | 3.65e-02 | 0.0000 | 0.0000 | 0.0000 | 0.0060 | 22.2774 | 7.8514 | 0.0003 | 0.0003 | 0.0003 | 0.0000 | 0.0000 | 150.36 | N | N | N | N | N | N | N | N | N | Y
010347.0 | 94.3 | 64.281 | 193.2 | 151.0 | 74.1 | 94.3 | 27.6 | 5.4 | 9.1 | 119.9 | 109.8 | 1.9 | 3.6051 | 27.6273 | 576.5 | 577.1 | 615.433 | 289.400 | -6.4 | -6.3 | -0.1 | 27.5 | 8.36 | 3.98 | 1.2 | 1.94e-02 | 0.0000 | 0.0000 | 0.0000 | 0.0044 | 20.8858 | 7.2231 | 0.0003 | 0.0003 | 0.0003 | 0.0000 | 0.0000 | 141.64 | N | N | N | N | N | N | N | N | N | Y
010348.0 | 94.2 | 64.206 | 192.9 | 150.7 | 74.0 | 94.3 | 27.6 | 5.3 | 9.1 | 119.7 | 109.6 | 1.8 | 3.2951 | 27.6148 | 577.0 | 578.1 | 586.994 | 275.787 | -6.5 | -6.3 | -0.1 | 23.4 | 8.29 | 3.95 | 1.2 | 8.31e-07 | 0.0000 | 0.0000 | 0.0000 | 0.0035 | 19.7373 | 6.8401 | 0.0003 | 0.0003 | 0.0003 | 0.0000 | 0.0000 | 138.46 | N | N | N | N | N | N | N | N | N | Y
010349.0 | 94.0 | 64.070 | 192.8 | 150.3 | 74.0 | 94.3 | 27.6 | 5.2 | 9.0 | 119.6 | 109.2 | 1.8 | 2.3705 | 27.5985 | 577.4 | 578.4 | 494.988 | 232.322 | -6.5 | -6.4 | -0.1 | 23.3 | 8.08 | 4.01 | 1.2 | 9.86e-07 | 0.0000 | 0.0000 | 0.0000 | 0.0030 | 16.2092 | 5.8463 | 0.0003 | 0.0002 | 0.0002 | 0.0000 | 0.0000 | 134.60 | N | N | N | N | N | N | N | N | N | Y
010350.0 | 93.6 | 63.815 | 192.7 | 149.8 | 74.0 | 94.3 | 27.6 | 5.0 | 8.9 | 119.7 | 108.7 | 1.8 | 1.6605 | 27.5821 | 577.5 | 579.2 | 414.620 | 194.466 | -6.5 | -6.4 | -0.1 | 13.7 | 6.20 | 4.66 | 1.2 | 1.18e-06 | 0.0000 | 0.0000 | 0.0000 | 0.0015 | 10.4107 | 5.6856 | 0.0002 | 0.0002 | 0.0002 | 0.0000 | 0.0000 | 134.95 | N | N | N | N | N | N | N | N | N | Y
010351.0 | 92.8 | 63.305 | 192.6 | 146.4 | 74.0 | 94.3 | 27.6 | 5.0 | 8.9 | 119.6 | 105.7 | 1.5 | 1.3541 | 27.5743 | 577.1 | 579.7 | 374.094 | 175.478 | -6.5 | -6.4 | -0.1 | -3.1 | 3.03 | 6.72 | 1.0 | 1.32e-06 | 0.0000 | 0.0000 | 0.0000 | 0.0000 | 4.5950 | 7.4036 | 0.0002 | 0.0001 | 0.0001 | 0.0000 | 0.0000 | 0.00 | N | N | N | N | N | N | N | N | N | N
010352.0 | 91.0 | 62.019 | 192.6 | 143.9 | 74.0 | 94.3 | 27.6 | 4.8 | 8.8 | 118.9 | 103.5 | 1.3 | 1.1992 | 27.5691 | 576.3 | 580.0 | 351.633 | 165.034 | -6.4 | -6.3 | -0.1 | -12.0 | 1.05 | 9.78 | 0.8 | 2.49e-03 | 0.0000 | 0.0000 | 0.0000 | 0.0000 | 1.5017 | 10.1368 | 0.0001 | 0.0001 | 0.0001 | 0.0000 | 0.0000 | 0.00 | N | N | N | N | N | N | N | N | N | N
010353.0 | 89.2 | 60.845 | 192.6 | 143.1 | 73.9 | 94.3 | 27.6 | 4.8 | 8.8 | 118.5 | 102.8 | 1.2 | 1.1397 | 27.5716 | 575.6 | 580.1 | 342.627 | 160.933 | -6.3 | -6.2 | -0.1 | -11.7 | 0.38 | 12.67 | 0.6 | 1.43e-06 | 0.0000 | 0.0000 | 0.0000 | 0.0000 | 0.5279 | 12.8045 | 0.0001 | 0.0001 | 0.0001 | 0.0000 | 0.0000 | 0.00 | N | N | N | N | N | N | N | N | N | N
010354.0 | 87.2 | 59.428 | 192.6 | 142.5 | 73.9 | 94.3 | 27.5 | 4.9 | 8.9 | 118.4 | 102.3 | 1.2 | 1.2004 | 27.5733 | 575.0 | 579.9 | 349.720 | 164.380 | -6.2 | -6.1 | -0.1 | -10.3 | 0.19 | 14.75 | 0.5 | 1.40e-06 | 0.0000 | 0.0000 | 0.0000 | 0.0000 | 0.2745 | 15.2175 | 0.0001 | 0.0001 | 0.0001 | 0.0000 | 0.0000 | 0.00 | N | N | N | N | N | N | N | N | N | N
010355.0 | 85.4 | 58.198 | 192.5 | 142.3 | 73.9 | 94.3 | 27.5 | 4.9 | 8.9 | 118.5 | 102.1 | 1.2 | 1.4780 | 27.5667 | 574.1 | 579.9 | 387.758 | 182.360 | -6.1 | -6.0 | -0.1 | 1.3 | 0.34 | 15.83 | 0.5 | 1.26e-06 | 0.0000 | 0.0000 | 0.0000 | 0.0001 | 0.5306 | 18.1202 | 0.0001 | 0.0001 | 0.0001 | 0.0000 | 0.0000 | 0.00 | N | N | N | N | N | N | N | N | N | N
010356.0 | 83.4 | 56.843 | 192.3 | 142.2 | 73.8 | 94.3 | 27.5 | 4.9 | 8.9 | 118.5 | 102.0 | 1.2 | 1.8802 | 27.5687 | 573.6 | 579.9 | 440.529 | 207.299 | -6.0 | -5.9 | -0.1 | 52.9 | 2.14 | 15.44 | 0.5 | 1.10e-06 | 0.0000 | 0.0000 | 0.0000 | 0.0060 | 3.8330 | 20.0993 | 0.0001 | 0.0001 | 0.0001 | 0.0000 | 0.0000 | 0.00 | N | N | N | N | N | N | N | N | N | N
010357.0 | 81.7 | 55.737 | 192.2 | 143.7 | 73.8 | 94.3 | 27.5 | 4.8 | 8.9 | 118.4 | 103.4 | 1.3 | 2.4656 | 27.5829 | 573.7 | 579.3 | 507.035 | 238.687 | -5.9 | -5.8 | -0.1 | 72.9 | 6.04 | 12.45 | 0.5 | 9.54e-07 | 0.0000 | 0.0000 | 0.0000 | 0.0096 | 12.4523 | 18.6576 | 0.0001 | 0.0001 | 0.0001 | 0.0000 | 0.0000 | 120.86 | N | N | N | N | N | N | N | N | N | Y
010358.0 | 81.1 | 55.302 | 192.1 | 146.6 | 73.8 | 94.3 | 27.5 | 4.7 | 8.8 | 118.6 | 105.9 | 1.5 | 2.5789 | 27.5826 | 574.7 | 579.3 | 519.370 | 244.268 | -6.0 | -5.9 | -0.1 | 64.3 | 8.40 | 8.70 | 0.8 | 9.31e-07 | 0.0000 | 0.0000 | 0.0000 | 0.0086 | 17.7075 | 13.3396 | 0.0002 | 0.0002 | 0.0002 | 0.0000 | 0.0000 | 127.38 | N | N | N | N | N | N | N | N | N | Y
010359.0 | 81.0 | 55.203 | 191.9 | 148.2 | 73.8 | 94.3 | 27.5 | 4.6 | 8.8 | 119.1 | 107.3 | 1.6 | 2.5464 | 27.5775 | 575.7 | 579.3 | 516.310 | 242.552 | -6.1 | -6.0 | -0.1 | 52.4 | 8.99 | 6.03 | 1.2 | 9.40e-07 | 0.0000 | 0.0000 | 0.0000 | 0.0070 | 18.8183 | 9.1900 | 0.0003 | 0.0002 | 0.0002 | 0.0000 | 0.0000 | 128.70 | N | N | N | N | N | N | N | N | N | Y
010400.0 | 79.8 | 54.420 | 191.7 | 149.1 | 73.8 | 94.3 | 27.5 | 4.6 | 8.8 | 119.2 | 108.1 | 1.7 | 2.6628 | 27.5793 | 576.4 | 579.9 | 528.274 | 248.002 | -6.2 | -6.1 | -0.1 | 44.8 | 9.14 | 4.56 | 1.6 | 9.21e-07 | 0.0000 | 0.0000 | 0.0000 | 0.0061 | 19.5631 | 7.1029 | 0.0003 | 0.0003 | 0.0003 | 0.0000 | 0.0000 | 129.44 | N | N | N | N | N | N | N | N | N | Y
010401.0 | 79.4 | 54.128 | 191.5 | 149.2 | 73.7 | 94.3 | 27.5 | 4.4 | 8.7 | 119.2 | 108.2 | 1.7 | 2.6810 | 27.5799 | 577.0 | 580.2 | 530.265 | 248.798 | -6.3 | -6.2 | -0.1 | 42.8 | 9.24 | 3.79 | 1.9 | 2.09e-03 | 0.0000 | 0.0000 | 0.0000 | 0.0059 | 19.8574 | 5.9194 | 0.0004 | 0.0004 | 0.0004 | 0.0000 | 0.0000 | 133.17 | N | N | N | N | N | N | N | N | N | Y
010402.0 | 78.7 | 53.680 | 191.4 | 149.3 | 73.7 | 94.3 | 27.5 | 4.4 | 8.7 | 119.0 | 108.3 | 1.7 | 2.6719 | 27.5788 | 577.5 | 580.6 | 529.549 | 248.336 | -6.4 | -6.3 | -0.1 | 45.5 | 9.29 | 3.38 | 2.2 | 6.31e-03 | 0.0000 | 0.0000 | 0.0000 | 0.0062 | 19.9107 | 5.2668 | 0.0005 | 0.0005 | 0.0005 | 0.0000 | 0.0000 | 136.21 | N | N | N | N | N | N | N | N | N | Y
010403.0 | 78.3 | 53.407 | 191.4 | 149.6 | 73.7 | 94.3 | 27.5 | 4.4 | 8.7 | 118.7 | 108.6 | 1.8 | 2.6297 | 27.5740 | 577.9 | 581.0 | 525.392 | 246.259 | -6.5 | -6.3 | -0.1 | 49.0 | 9.34 | 3.16 | 2.6 | 1.03e-02 | 0.0000 | 0.0000 | 0.0000 | 0.0066 | 19.8605 | 4.8875 | 0.0006 | 0.0005 | 0.0005 | 0.0000 | 0.0000 | 137.10 | N | N | N | N | N | N | N | N | N | Y
010404.0 | 77.7 | 53.009 | 191.5 | 149.7 | 73.6 | 94.2 | 27.5 | 4.3 | 8.7 | 118.5 | 108.7 | 1.8 | 2.5826 | 27.5632 | 578.0 | 581.5 | 520.739 | 243.965 | -6.5 | -6.4 | -0.1 | 48.5 | 9.39 | 3.03 | 2.9 | 9.97e-03 | 0.0000 | 0.0000 | 0.0000 | 0.0065 | 19.7797 | 4.6334 | 0.0006 | 0.0006 | 0.0006 | 0.0000 | 0.0000 | 136.51 | N | N | N | N | N | N | N | N | N | Y
010405.0 | 77.2 | 52.649 | 191.7 | 149.6 | 73.6 | 94.2 | 27.5 | 4.3 | 8.7 | 118.3 | 108.6 | 1.7 | 2.5402 | 27.5617 | 577.9 | 581.7 | 516.381 | 241.924 | -6.6 | -6.5 | -0.1 | 46.1 | 9.44 | 2.93 | 3.4 | 6.38e-03 | 0.0000 | 0.0000 | 0.0000 | 0.0061 | 19.7166 | 4.4556 | 0.0007 | 0.0007 | 0.0007 | 0.0000 | 0.0000 | 134.99 | N | N | N | N | N | N | N | N | N | Y
010406.0 | 76.8 | 52.369 | 191.9 | 149.4 | 73.6 | 94.2 | 27.5 | 4.3 | 8.7 | 118.0 | 108.4 | 1.7 | 2.4477 | 27.5612 | 577.9 | 582.0 | 506.755 | 237.402 | -6.7 | -6.5 | -0.1 | 44.8 | 9.50 | 2.86 | 3.8 | 1.94e-03 | 0.0000 | 0.0000 | 0.0000 | 0.0058 | 19.4726 | 4.2691 | 0.0008 | 0.0007 | 0.0007 | 0.0000 | 0.0000 | 135.26 | N | N | N | N | N | N | N | N | N | Y
010407.0 | 76.4 | 52.108 | 192.1 | 149.5 | 73.6 | 94.2 | 27.5 | 4.4 | 8.7 | 117.9 | 108.5 | 1.7 | 2.3849 | 27.5589 | 577.8 | 582.2 | 500.215 | 234.356 | -6.7 | -6.6 | -0.1 | 42.9 | 9.57 | 2.80 | 4.0 | 9.76e-07 | 0.0000 | 0.0000 | 0.0000 | 0.0055 | 19.3611 | 4.1168 | 0.0008 | 0.0008 | 0.0008 | 0.0000 | 0.0000 | 134.25 | N | N | N | N | N | N | N | N | N | Y
010408.0 | 76.0 | 51.810 | 192.5 | 149.4 | 73.5 | 94.2 | 27.5 | 4.3 | 8.6 | 117.7 | 108.4 | 1.7 | 2.3629 | 27.5571 | 577.7 | 582.4 | 497.801 | 233.224 | -6.8 | -6.6 | -0.1 | 40.9 | 9.65 | 2.73 | 4.1 | 9.81e-07 | 0.0000 | 0.0000 | 0.0000 | 0.0052 | 19.4352 | 3.9982 | 0.0009 | 0.0008 | 0.0008 | 0.0000 | 0.0000 | 133.89 | N | N | N | N | N | N | N | N | N | Y
010409.0 | 75.5 | 51.468 | 192.7 | 149.4 | 73.5 | 94.2 | 27.5 | 4.4 | 8.7 | 117.7 | 108.4 | 1.7 | 2.2969 | 27.5533 | 577.6 | 582.6 | 490.588 | 229.842 | -6.8 | -6.7 | -0.1 | 36.9 | 9.76 | 2.65 | 4.3 | 9.95e-07 | 0.0000 | 0.0000 | 0.0000 | 0.0047 | 19.3728 | 3.8261 | 0.0009 | 0.0008 | 0.0008 | 0.0000 | 0.0000 | 133.43 | N | N | N | N | N | N | N | N | N | Y
010410.0 | 75.0 | 51.164 | 193.1 | 149.2 | 73.5 | 94.2 | 27.5 | 4.6 | 8.8 | 117.5 | 108.2 | 1.7 | 2.2471 | 27.5521 | 577.3 | 582.4 | 485.117 | 227.334 | -6.8 | -6.7 | -0.1 | 35.4 | 9.87 | 2.56 | 4.4 | 1.01e-06 | 0.0000 | 0.0000 | 0.0000 | 0.0044 | 19.3808 | 3.6547 | 0.0009 | 0.0008 | 0.0008 | 0.0000 | 0.0000 | 134.42 | N | N | N | N | N | N | N | N | N | Y
010411.0 | 74.7 | 50.915 | 193.4 | 149.2 | 73.4 | 94.2 | 27.5 | 4.6 | 8.8 | 117.5 | 108.2 | 1.7 | 2.2392 | 27.5450 | 576.9 | 582.8 | 484.318 | 226.975 | -6.9 | -6.7 | -0.1 | 35.2 | 9.97 | 2.48 | 4.5 | 1.01e-06 | 0.0000 | 0.0000 | 0.0000 | 0.0044 | 19.5417 | 3.5310 | 0.0009 | 0.0008 | 0.0008 | 0.0000 | 0.0000 | 133.24 | N | N | N | N | N | N | N | N | N | N
010412.0 | 74.4 | 50.698 | 193.7 | 149.0 | 73.4 | 94.2 | 27.5 | 4.7 | 8.8 | 117.5 | 108.0 | 1.7 | 2.2442 | 27.5458 | 576.9 | 582.8 | 484.800 | 227.219 | -6.9 | -6.8 | -0.1 | 33.9 | 10.07 | 2.40 | 4.6 | 1.01e-06 | 0.0000 | 0.0000 | 0.0000 | 0.0042 | 19.7520 | 3.4186 | 0.0009 | 0.0009 | 0.0009 | 0.0000 | 0.0000 | 133.67 | N | N | N | N | N | N | N | N | N | N
010413.0 | 74.2 | 50.573 | 193.9 | 149.1 | 73.4 | 94.2 | 27.5 | 4.8 | 8.9 | 117.6 | 108.1 | 1.7 | 2.2377 | 27.5477 | 576.7 | 582.8 | 484.011 | 226.903 | -6.9 | -6.8 | -0.1 | 34.1 | 10.15 | 2.32 | 4.7 | 1.01e-06 | 0.0000 | 0.0000 | 0.0000 | 0.0042 | 19.8907 | 3.3018 | 0.0010 | 0.0009 | 0.0009 | 0.0000 | 0.0000 | 134.29 | N | N | N | N | N | N | N | N | N | N
010414.0 | 74.0 | 50.430 | 194.4 | 149.1 | 73.4 | 94.2 | 27.5 | 4.8 | 8.9 | 117.5 | 108.1 | 1.7 | 2.2650 | 27.5504 | 576.5 | 582.8 | 486.936 | 228.355 | -7.0 | -6.8 | -0.1 | 35.5 | 10.21 | 2.24 | 4.9 | 1.00e-06 | 0.0000 | 0.0000 | 0.0000 | 0.0045 | 20.1239 | 3.2173 | 0.0010 | 0.0009 | 0.0009 | 0.0000 | 0.0000 | 135.12 | N | N | N | N | N | N | N | N | N | N
010415.0 | 74.0 | 50.449 | 194.6 | 149.0 | 73.3 | 94.2 | 27.5 | 4.8 | 8.9 | 117.6 | 108.0 | 1.7 | 2.2921 | 27.5506 | 576.2 | 582.6 | 489.882 | 229.789 | -7.0 | -6.8 | -0.1 | 35.8 | 10.25 | 2.18 | 5.0 | 9.95e-07 | 0.0000 | 0.0000 | 0.0000 | 0.0045 | 20.3289 | 3.1493 | 0.0010 | 0.0009 | 0.0009 | 0.0000 | 0.0000 | 135.86 | N | N | N | N | N | N | N | N | N | N
010416.0 | 73.9 | 50.418 | 195.0 | 149.2 | 73.3 | 94.2 | 27.5 | 4.9 | 8.9 | 117.6 | 108.2 | 1.7 | 2.3519 | 27.5476 | 575.7 | 582.6 | 496.218 | 232.849 | -7.0 | -6.8 | -0.1 | 35.0 | 10.25 | 2.14 | 5.1 | 9.82e-07 | 0.0000 | 0.0000 | 0.0000 | 0.0045 | 20.6180 | 3.1299 | 0.0011 | 0.0010 | 0.0010 | 0.0000 | 0.0000 | 137.54 | N | N | N | N | N | N | N | N | N | N
010417.0 | 74.0 | 50.474 | 195.1 | 149.2 | 73.3 | 94.2 | 27.5 | 4.8 | 8.9 | 117.6 | 108.2 | 1.7 | 2.4096 | 27.5450 | 575.1 | 582.2 | 502.194 | 235.782 | -7.0 | -6.9 | -0.1 | 34.3 | 10.25 | 2.12 | 5.3 | 9.69e-07 | 0.0000 | 0.0000 | 0.0000 | 0.0044 | 20.8648 | 3.1323 | 0.0011 | 0.0010 | 0.0010 | 0.0000 | 0.0000 | 137.94 | N | N | N | N | N | N | N | N | N | N
010418.0 | 74.3 | 50.654 | 195.1 | 149.3 | 73.3 | 94.2 | 27.5 | 4.9 | 8.9 | 117.5 | 108.3 | 1.7 | 2.4670 | 27.5397 | 574.5 | 581.9 | 508.205 | 238.693 | -7.0 | -6.9 | -0.1 | 34.3 | 10.24 | 2.10 | 5.5 | 9.58e-07 | 0.0000 | 0.0000 | 0.0000 | 0.0045 | 21.0987 | 3.1537 | 0.0012 | 0.0011 | 0.0011 | 0.0000 | 0.0000 | 139.10 | N | N | N | N | N | N | N | N | N | N
010419.0 | 74.3 | 50.691 | 195.2 | 149.4 | 73.2 | 94.2 | 27.5 | 4.7 | 8.8 | 117.4 | 108.4 | 1.7 | 2.4870 | 27.5366 | 573.9 | 581.9 | 510.105 | 239.701 | -7.0 | -6.9 | -0.1 | 32.7 | 10.20 | 2.11 | 5.8 | 9.54e-07 | 0.0000 | 0.0000 | 0.0000 | 0.0043 | 21.1211 | 3.1731 | 0.0013 | 0.0011 | 0.0011 | 0.0000 | 0.0000 | 140.18 | N | N | N | N | N | N | N | N | N | Y
010420.0 | 74.9 | 51.089 | 195.3 | 149.6 | 73.2 | 94.2 | 27.5 | 4.7 | 8.8 | 117.4 | 108.5 | 1.7 | 2.4286 | 27.5381 | 573.2 | 581.7 | 503.856 | 236.919 | -7.0 | -6.9 | -0.1 | 32.5 | 10.17 | 2.13 | 6.0 | 9.65e-07 | 0.0000 | 0.0000 | 0.0000 | 0.0042 | 20.8046 | 3.1686 | 0.0013 | 0.0012 | 0.0012 | 0.0000 | 0.0000 | 141.93 | N | N | N | N | N | N | N | N | N | Y
010421.0 | 75.3 | 51.363 | 195.2 | 149.8 | 73.2 | 94.2 | 27.5 | 4.6 | 8.8 | 117.2 | 108.7 | 1.8 | 2.4538 | 27.5448 | 572.8 | 581.4 | 506.311 | 238.222 | -7.1 | -6.9 | -0.1 | 35.8 | 10.13 | 2.16 | 6.1 | 9.60e-07 | 0.0000 | 0.0000 | 0.0000 | 0.0047 | 20.8415 | 3.2275 | 0.0013 | 0.0012 | 0.0012 | 0.0000 | 0.0000 | 142.29 | N | N | N | N | N | N | N | N | N | Y
010422.0 | 76.0 | 51.797 | 195.2 | 149.9 | 73.2 | 94.2 | 27.5 | 4.7 | 8.8 | 117.3 | 108.8 | 1.8 | 2.6471 | 27.5529 | 572.5 | 580.8 | 526.052 | 247.672 | -7.1 | -6.9 | -0.1 | 37.0 | 10.14 | 2.17 | 6.1 | 9.23e-07 | 0.0000 | 0.0000 | 0.0000 | 0.0050 | 21.6751 | 3.3799 | 0.0014 | 0.0012 | 0.0012 | 0.0000 | 0.0000 | 140.21 | N | N | N | N | N | N | N | N | N | Y
010423.0 | 76.6 | 52.195 | 195.0 | 149.7 | 73.2 | 94.2 | 27.5 | 4.7 | 8.9 | 117.4 | 108.6 | 1.8 | 2.7415 | 27.5564 | 571.7 | 580.8 | 535.245 | 252.228 | -7.1 | -6.9 | -0.1 | 38.7 | 10.04 | 2.19 | 6.2 | 9.07e-07 | 0.0000 | 0.0000 | 0.0000 | 0.0054 | 21.8637 | 3.4728 | 0.0014 | 0.0013 | 0.0013 | 0.0000 | 0.0000 | 141.15 | N | N | N | N | N | N | N | N | N | Y
010424.0 | 77.2 | 52.649 | 194.8 | 150.0 | 73.1 | 94.2 | 27.5 | 4.7 | 8.8 | 117.4 | 108.9 | 1.8 | 2.7280 | 27.5470 | 570.7 | 580.3 | 533.630 | 251.619 | -7.1 | -7.0 | -0.1 | 37.8 | 9.73 | 2.28 | 6.5 | 9.09e-07 | 0.0000 | 0.0000 | 0.0000 | 0.0052 | 21.1484 | 3.6016 | 0.0015 | 0.0013 | 0.0013 | 0.0000 | 0.0000 | 141.26 | N | N | N | N | N | N | N | N | N | Y
010425.0 | 78.0 | 53.165 | 194.6 | 150.1 | 73.1 | 94.2 | 27.5 | 4.8 | 8.9 | 117.4 | 109.0 | 1.8 | 2.6365 | 27.5423 | 569.6 | 580.0 | 524.260 | 247.426 | -7.1 | -7.0 | -0.1 | 36.9 | 9.40 | 2.47 | 7.0 | 9.25e-07 | 0.0000 | 0.0000 | 0.0000 | 0.0050 | 20.0919 | 3.8310 | 0.0016 | 0.0014 | 0.0014 | 0.0000 | 0.0000 | 136.41 | N | N | N | N | N | N | N | N | N | Y
010426.0 | 78.7 | 53.631 | 194.3 | 150.0 | 73.0 | 94.2 | 27.5 | 4.9 | 8.9 | 117.3 | 109.0 | 1.8 | 2.6773 | 27.5445 | 568.5 | 579.4 | 528.067 | 249.495 | -7.1 | -7.0 | -0.1 | 37.6 | 9.20 | 2.68 | 7.1 | 9.18e-07 | 0.0000 | 0.0000 | 0.0000 | 0.0052 | 19.8299 | 4.2009 | 0.0016 | 0.0014 | 0.0014 | 0.0000 | 0.0000 | 131.28 | N | N | N | N | N | N | N | N | N | Y
010427.0 | 79.7 | 54.314 | 194.2 | 149.7 | 73.0 | 94.2 | 27.5 | 4.8 | 8.9 | 117.3 | 108.7 | 1.8 | 2.7319 | 27.5489 | 567.7 | 578.8 | 533.308 | 252.208 | -7.1 | -7.0 | -0.1 | 39.1 | 9.08 | 2.88 | 7.0 | 9.08e-07 | 0.0000 | 0.0000 | 0.0000 | 0.0054 | 19.7788 | 4.5584 | 0.0016 | 0.0015 | 0.0015 | 0.0000 | 0.0000 | 127.34 | N | N | N | N | N | N | N | N | N | Y
010428.0 | 80.5 | 54.886 | 194.1 | 149.5 | 73.0 | 94.2 | 27.5 | 4.3 | 8.7 | 117.3 | 108.5 | 1.7 | 2.6460 | 27.5499 | 566.8 | 578.3 | 524.297 | 248.180 | -7.1 | -7.0 | -0.1 | 36.6 | 8.90 | 3.05 | 7.0 | 9.23e-07 | 0.0000 | 0.0000 | 0.0000 | 0.0050 | 19.0765 | 4.7570 | 0.0016 | 0.0014 | 0.0014 | 0.0000 | 0.0000 | 127.28 | N | N | N | N | N | N | N | N | N | Y
010429.0 | 81.5 | 55.582 | 193.8 | 149.3 | 73.0 | 94.2 | 27.5 | 4.2 | 8.6 | 117.5 | 108.3 | 1.7 | 2.3175 | 27.5484 | 565.9 | 577.4 | 489.896 | 232.084 | -7.1 | -6.9 | -0.1 | 31.9 | 8.50 | 3.27 | 6.7 | 9.87e-07 | 0.0000 | 0.0000 | 0.0000 | 0.0041 | 17.0390 | 4.7655 | 0.0014 | 0.0013 | 0.0013 | 0.0000 | 0.0000 | 126.49 | N | N | N | N | N | N | N | N | N | Y
010430.0 | 82.6 | 56.290 | 193.6 | 148.9 | 73.0 | 94.2 | 27.5 | 4.4 | 8.7 | 117.6 | 108.0 | 1.7 | 2.1744 | 27.5479 | 564.9 | 576.6 | 474.391 | 224.965 | -7.1 | -6.9 | -0.1 | 31.1 | 8.06 | 3.60 | 6.2 | 1.02e-06 | 0.0000 | 0.0000 | 0.0000 | 0.0038 | 15.6655 | 5.0811 | 0.0013 | 0.0011 | 0.0011 | 0.0000 | 0.0000 | 99.67 | N | N | N | N | N | N | N | N | N | Y
010431.0 | 83.6 | 56.974 | 193.4 | 147.9 | 73.0 | 94.2 | 27.5 | 4.4 | 8.7 | 117.5 | 107.0 | 1.6 | 2.1312 | 27.5498 | 563.7 | 576.1 | 469.242 | 222.790 | -7.0 | -6.9 | -0.1 | 32.1 | 7.93 | 3.91 | 5.5 | 1.03e-06 | 0.0000 | 0.0000 | 0.0000 | 0.0039 | 15.2586 | 5.4685 | 0.0011 | 0.0010 | 0.0010 | 0.0000 | 0.0000 | 100.55 | N | N | N | N | N | N | N | N | N | Y
010432.0 | 84.6 | 57.688 | 193.2 | 147.0 | 73.0 | 94.2 | 27.5 | 4.6 | 8.8 | 117.8 | 106.3 | 1.6 | 2.1227 | 27.5502 | 562.6 | 575.4 | 467.452 | 222.193 | -7.0 | -6.9 | -0.1 | 32.5 | 7.77 | 4.17 | 4.7 | 1.03e-06 | 0.0000 | 0.0000 | 0.0000 | 0.0040 | 14.9128 | 5.8181 | 0.0009 | 0.0009 | 0.0009 | 0.0000 | 0.0000 | 99.97 | N | N | N | N | N | N | N | N | N | Y
010433.0 | 85.7 | 58.421 | 193.2 | 146.8 | 73.0 | 94.2 | 27.5 | 4.6 | 8.8 | 118.1 | 106.1 | 1.5 | 2.7160 | 27.5644 | 561.3 | 574.3 | 528.928 | 251.858 | -7.0 | -6.9 | -0.1 | 30.2 | 7.19 | 4.52 | 4.1 | 9.11e-07 | 0.0000 | 0.0000 | 0.0000 | 0.0042 | 15.6284 | 7.1414 | 0.0009 | 0.0008 | 0.0008 | 0.0000 | 0.0000 | 89.84 | N | N | N | N | N | N | N | N | N | N
010434.0 | 86.7 | 59.136 | 192.9 | 146.3 | 73.0 | 94.2 | 27.5 | 4.7 | 8.8 | 118.2 | 105.7 | 1.5 | 2.7105 | 27.5627 | 559.9 | 573.8 | 528.813 | 252.137 | -7.0 | -6.8 | -0.1 | 22.5 | 5.87 | 5.22 | 3.5 | 9.12e-07 | 0.0000 | 0.0000 | 0.0000 | 0.0031 | 12.7869 | 8.2703 | 0.0008 | 0.0007 | 0.0007 | 0.0000 | 0.0000 | 72.59 | N | N | N | N | N | N | N | N | N | N
010435.0 | 87.7 | 59.795 | 192.8 | 145.6 | 73.0 | 94.2 | 27.5 | 4.9 | 8.9 | 118.2 | 105.0 | 1.4 | 2.3050 | 27.5558 | 558.4 | 572.7 | 486.701 | 232.345 | -6.9 | -6.8 | -0.1 | 12.0 | 4.23 | 6.59 | 3.1 | 9.92e-07 | 0.0000 | 0.0000 | 0.0000 | 0.0015 | 8.4859 | 9.6135 | 0.0007 | 0.0006 | 0.0006 | 0.0000 | 0.0000 | 31.41 | N | N | N | N | N | N | N | N | N | N
010436.0 | 88.5 | 60.372 | 192.6 | 144.4 | 73.0 | 94.2 | 27.5 | 4.9 | 8.9 | 116.9 | 104.0 | 1.3 | 1.7805 | 27.5473 | 556.9 | 571.6 | 425.050 | 203.149 | -6.8 | -6.7 | -0.1 | 4.3 | 2.89 | 8.42 | 2.8 | 1.14e-06 | 0.0000 | 0.0000 | 0.0000 | 0.0005 | 5.0771 | 10.7330 | 0.0005 | 0.0005 | 0.0005 | 0.0000 | 0.0000 | 29.08 | N | N | N | N | N | N | N | N | N | N
010437.0 | 89.2 | 60.820 | 192.4 | 143.5 | 72.9 | 94.2 | 27.5 | 4.9 | 8.9 | 115.8 | 103.2 | 1.3 | 1.1939 | 27.5417 | 555.4 | 570.5 | 346.439 | 165.792 | -6.7 | -6.6 | -0.1 | -4.5 | 1.71 | 10.48 | 2.3 | 1.39e-06 | 0.0000 | 0.0000 | 0.0000 | 0.0000 | 2.4480 | 10.9066 | 0.0003 | 0.0003 | 0.0003 | 0.0000 | 0.0000 | 0.00 | N | N | N | N | N | N | N | N | N | N
010438.0 | 90.0 | 61.391 | 192.2 | 142.4 | 72.9 | 94.3 | 27.5 | 4.8 | 8.9 | 115.0 | 102.1 | 1.2 | 1.1857 | 27.5500 | 553.9 | 569.5 | 345.778 | 165.764 | -6.5 | -6.4 | -0.1 | -15.0 | 0.83 | 12.60 | 1.7 | 1.39e-06 | 0.0000 | 0.0000 | 0.0000 | 0.0000 | 1.1816 | 13.1080 | 0.0003 | 0.0002 | 0.0002 | 0.0000 | 0.0000 | 0.00 | N | N | N | N | N | N | N | N | N | N
010439.0 | 90.7 | 61.839 | 192.0 | 140.1 | 72.9 | 94.3 | 27.5 | 5.1 | 9.0 | 114.9 | 100.2 | 1.0 | 1.3699 | 27.5550 | 552.3 | 568.5 | 372.256 | 178.770 | -6.4 | -6.2 | -0.1 | -15.0 | 0.35 | 14.42 | 1.3 | 1.29e-06 | 0.0000 | 0.0000 | 0.0000 | 0.0000 | 0.5373 | 16.1880 | 0.0002 | 0.0002 | 0.0002 | 0.0000 | 0.0000 | 0.00 | N | N | N | N | N | N | N | N | N | N
010440.0 | 91.4 | 62.324 | 191.9 | 140.6 | 72.9 | 94.3 | 27.5 | 5.2 | 9.0 | 115.1 | 100.6 | 1.1 | 1.3797 | 27.5596 | 550.8 | 567.1 | 373.383 | 179.607 | -6.2 | -6.1 | -0.1 | -8.9 | 0.19 | 15.69 | 1.1 | 1.28e-06 | 0.0000 | 0.0000 | 0.0000 | 0.0000 | 0.2919 | 17.6945 | 0.0002 | 0.0002 | 0.0002 | 0.0000 | 0.0000 | 0.00 | N | N | N | N | N | N | N | N | N | N
010441.0 | 92.0 | 62.740 | 191.6 | 141.4 | 72.9 | 94.3 | 27.5 | 5.3 | 9.1 | 115.6 | 101.3 | 1.1 | 1.3068 | 27.5645 | 549.3 | 566.2 | 362.815 | 174.813 | -6.1 | -5.9 | -0.1 | -6.1 | 0.14 | 16.42 | 0.9 | 1.31e-06 | 0.0000 | 0.0000 | 0.0000 | 0.0000 | 0.2066 | 18.0251 | 0.0001 | 0.0001 | 0.0001 | 0.0000 | 0.0000 | 0.00 | N | N | N | N | N | N | N | N | N | N
010442.0 | 92.2 | 62.839 | 191.5 | 141.3 | 72.9 | 94.3 | 27.5 | 5.3 | 9.1 | 115.8 | 101.2 | 1.1 | 1.3086 | 27.5671 | 547.9 | 564.8 | 362.849 | 175.093 | -5.9 | -5.8 | -0.1 | -8.7 | 0.12 | 16.87 | 0.8 | 1.31e-06 | 0.0000 | 0.0000 | 0.0000 | 0.0000 | 0.1784 | 18.5485 | 0.0001 | 0.0001 | 0.0001 | 0.0000 | 0.0000 | 0.00 | N | N | N | N | N | N | N | N | N | N
010443.0 | 92.4 | 62.970 | 191.3 | 140.9 | 72.9 | 94.3 | 27.6 | 5.3 | 9.1 | 115.9 | 100.8 | 1.1 | 1.3534 | 27.5712 | 546.6 | 563.5 | 368.875 | 178.263 | -5.8 | -5.7 | -0.1 | -16.1 | 0.11 | 17.13 | 0.7 | 1.29e-06 | 0.0000 | 0.0000 | 0.0000 | 0.0000 | 0.1670 | 19.1669 | 0.0001 | 0.0001 | 0.0001 | 0.0000 | 0.0000 | 0.00 | N | N | N | N | N | N | N | N | N | N
010444.0 | 92.6 | 63.106 | 191.1 | 140.9 | 72.9 | 94.3 | 27.6 | 5.2 | 9.0 | 116.1 | 100.9 | 1.1 | 1.3588 | 27.5805 | 545.3 | 562.4 | 369.329 | 178.770 | -5.7 | -5.6 | -0.1 | -18.3 | 0.10 | 17.14 | 0.7 | 1.28e-06 | 0.0000 | 0.0000 | 0.0000 | 0.0000 | 0.1541 | 19.2341 | 0.0001 | 0.0001 | 0.0001 | 0.0000 | 0.0000 | 0.00 | N | N | N | N | N | N | N | N | N | N
010445.0 | 92.6 | 63.169 | 191.0 | 141.2 | 72.9 | 94.3 | 27.6 | 5.2 | 9.0 | 116.4 | 101.1 | 1.1 | 1.3585 | 27.5851 | 543.9 | 561.3 | 368.967 | 178.862 | -5.6 | -5.5 | -0.1 | -18.0 | 0.09 | 17.21 | 0.6 | 1.28e-06 | 0.0000 | 0.0000 | 0.0000 | 0.0000 | 0.1443 | 19.3297 | 0.0001 | 0.0001 | 0.0001 | 0.0000 | 0.0000 | 0.00 | N | N | N | N | N | N | N | N | N | N
010446.0 | 92.2 | 62.895 | 190.9 | 141.2 | 72.9 | 94.3 | 27.6 | 5.3 | 9.1 | 116.5 | 101.1 | 1.1 | 1.3932 | 27.5883 | 542.7 | 559.9 | 373.519 | 181.315 | -5.6 | -5.5 | -0.1 | -17.5 | 0.09 | 17.27 | 0.5 | 1.27e-06 | 0.0000 | 0.0000 | 0.0000 | 0.0000 | 0.1388 | 19.6633 | 0.0001 | 0.0001 | 0.0001 | 0.0000 | 0.0000 | 0.00 | N | N | N | N | N | N | N | N | N | N
010447.0 | 91.5 | 62.411 | 190.8 | 141.2 | 73.0 | 94.3 | 27.6 | 5.4 | 9.1 | 116.7 | 101.1 | 1.1 | 1.4089 | 27.5959 | 541.6 | 558.5 | 375.444 | 182.505 | -5.5 | -5.4 | -0.1 | -16.5 | 0.08 | 17.31 | 0.4 | 1.26e-06 | 0.0000 | 0.0000 | 0.0000 | 0.0000 | 0.1338 | 19.8333 | 0.0001 | 0.0001 | 0.0001 | 0.0000 | 0.0000 | 0.00 | N | N | N | N | N | N | N | N | N | N
010448.0 | 91.6 | 62.479 | 190.7 | 141.3 | 73.0 | 94.4 | 27.6 | 5.4 | 9.1 | 116.7 | 101.2 | 1.1 | 1.4406 | 27.5999 | 540.4 | 557.6 | 379.492 | 184.710 | -5.5 | -5.4 | -0.1 | -18.9 | 0.08 | 17.33 | 0.3 | 1.24e-06 | 0.0000 | 0.0000 | 0.0000 | 0.0000 | 0.1307 | 20.1017 | 0.0001 | 0.0001 | 0.0001 | 0.0000 | 0.0000 | 0.00 | N | N | N | N | N | N | N | N | N | N
010449.0 | 92.0 | 62.758 | 190.7 | 141.3 | 73.0 | 94.4 | 27.6 | 5.4 | 9.1 | 116.6 | 101.2 | 1.1 | 1.4603 | 27.6083 | 539.4 | 556.5 | 381.908 | 186.133 | -5.4 | -5.3 | -0.1 | -21.9 | 0.08 | 17.35 | 0.4 | 1.23e-06 | 0.0000 | 0.0000 | 0.0000 | 0.0000 | 0.1272 | 20.2804 | 0.0001 | 0.0001 | 0.0001 | 0.0000 | 0.0000 | 0.00 | N | N | N | N | N | N | N | N | N | N
010450.0 | 92.6 | 63.119 | 190.6 | 141.1 | 73.0 | 94.4 | 27.6 | 5.5 | 9.1 | 116.6 | 101.1 | 1.1 | 1.4690 | 27.6120 | 538.1 | 555.2 | 382.811 | 186.833 | -5.4 | -5.3 | -0.1 | -23.8 | 0.08 | 17.36 | 0.5 | 1.23e-06 | 0.0000 | 0.0000 | 0.0000 | 0.0000 | 0.1234 | 20.3629 | 0.0001 | 0.0001 | 0.0001 | 0.0000 | 0.0000 | 0.00 | N | N | N | N | N | N | N | N | N | N
010451.0 | 93.1 | 63.479 | 190.8 | 141.2 | 73.0 | 94.4 | 27.6 | 5.4 | 9.1 | 116.5 | 101.1 | 1.1 | 1.4584 | 27.6197 | 537.0 | 554.0 | 381.154 | 186.294 | -5.3 | -5.2 | -0.1 | -23.8 | 0.07 | 17.37 | 0.5 | 1.23e-06 | 0.0000 | 0.0000 | 0.0000 | 0.0000 | 0.1189 | 20.3155 | 0.0001 | 0.0001 | 0.0001 | 0.0000 | 0.0000 | 0.00 | N | N | N | N | N | N | N | N | N | N
010452.0 | 93.7 | 63.865 | 190.8 | 141.1 | 73.0 | 94.4 | 27.6 | 5.4 | 9.1 | 116.5 | 101.1 | 1.1 | 1.4738 | 27.6260 | 535.8 | 552.9 | 382.931 | 187.431 | -5.3 | -5.2 | -0.1 | -14.5 | 0.07 | 17.38 | 0.5 | 1.22e-06 | 0.0000 | 0.0000 | 0.0000 | 0.0000 | 0.1176 | 20.4571 | 0.0001 | 0.0001 | 0.0001 | 0.0000 | 0.0000 | 0.00 | N | N | N | N | N | N | N | N | N | N
010453.0 | 94.3 | 64.275 | 190.8 | 141.0 | 73.1 | 94.4 | 27.6 | 5.5 | 9.1 | 116.4 | 101.0 | 1.1 | 1.4888 | 27.6245 | 534.6 | 551.6 | 384.774 | 188.539 | -5.3 | -5.2 | -0.1 | -6.7 | 0.07 | 17.40 | 0.5 | 1.22e-06 | 0.0000 | 0.0000 | 0.0000 | 0.0000 | 0.1161 | 20.5956 | 0.0001 | 0.0001 | 0.0001 | 0.0000 | 0.0000 | 0.00 | N | N | N | N | N | N | N | N | N | N
010454.0 | 94.8 | 64.610 | 190.9 | 141.1 | 73.1 | 94.4 | 27.6 | 5.6 | 9.2 | 116.3 | 101.0 | 1.1 | 1.4910 | 27.6268 | 533.5 | 550.5 | 384.737 | 188.755 | -5.2 | -5.1 | -0.1 | -7.0 | 0.07 | 17.41 | 0.4 | 1.22e-06 | 0.0000 | 0.0000 | 0.0000 | 0.0000 | 0.1144 | 20.6316 | 0.0001 | 0.0001 | 0.0001 | 0.0000 | 0.0000 | 0.00 | N | N | N | N | N | N | N | N | N | N
010455.0 | 95.3 | 64.952 | 191.2 | 141.1 | 73.1 | 94.4 | 27.6 | 5.8 | 9.3 | 116.3 | 101.0 | 1.1 | 1.4468 | 27.6278 | 532.4 | 549.5 | 378.695 | 186.001 | -5.2 | -5.1 | -0.1 | -12.2 | 0.07 | 17.41 | 0.4 | 1.23e-06 | 0.0000 | 0.0000 | 0.0000 | 0.0000 | 0.1130 | 20.3363 | 0.0001 | 0.0001 | 0.0001 | 0.0000 | 0.0000 | 0.00 | N | N | N | N | N | N | N | N | N | N
010456.0 | 95.7 | 65.256 | 191.3 | 141.0 | 73.1 | 94.4 | 27.6 | 5.8 | 9.3 | 116.2 | 100.9 | 1.1 | 1.4159 | 27.6297 | 531.3 | 548.2 | 374.338 | 184.074 | -5.2 | -5.1 | -0.1 | -15.5 | 0.07 | 17.42 | 0.3 | 1.25e-06 | 0.0000 | 0.0000 | 0.0000 | 0.0000 | 0.1092 | 20.1370 | 0.0001 | 0.0000 | 0.0000 | 0.0000 | 0.0000 | 0.00 | N | N | N | N | N | N | N | N | N | N
010457.0 | 94.5 | 64.418 | 191.3 | 141.0 | 73.2 | 94.4 | 27.6 | 5.7 | 9.2 | 116.3 | 100.9 | 1.1 | 1.3727 | 27.6312 | 530.2 | 547.3 | 368.220 | 181.273 | -5.1 | -5.0 | -0.1 | -20.8 | 0.07 | 17.43 | 0.3 | 1.27e-06 | 0.0000 | 0.0000 | 0.0000 | 0.0000 | 0.1063 | 19.8365 | 0.0000 | 0.0000 | 0.0000 | 0.0000 | 0.0000 | 0.00 | N | N | N | N | N | N | N | N | N | N
010458.0 | 92.9 | 63.324 | 191.3 | 141.1 | 73.2 | 94.4 | 27.6 | 5.7 | 9.2 | 116.3 | 101.0 | 1.1 | 1.3587 | 27.6363 | 529.1 | 546.0 | 366.042 | 180.437 | -5.1 | -5.0 | -0.1 | -24.5 | 0.07 | 17.43 | 0.4 | 1.27e-06 | 0.0000 | 0.0000 | 0.0000 | 0.0000 | 0.1044 | 19.7452 | 0.0001 | 0.0001 | 0.0001 | 0.0000 | 0.0000 | 0.00 | N | N | N | N | N | N | N | N | N | N
010459.0 | 90.9 | 62.000 | 191.5 | 141.3 | 73.3 | 94.4 | 27.6 | 5.7 | 9.2 | 116.4 | 101.2 | 1.1 | 1.3327 | 27.6387 | 528.3 | 545.0 | 362.317 | 178.773 | -5.1 | -5.0 | -0.1 | -23.4 | 0.07 | 17.43 | 0.4 | 1.14e-03 | 0.0000 | 0.0000 | 0.0000 | 0.0000 | 0.1034 | 19.5685 | 0.0001 | 0.0001 | 0.0001 | 0.0000 | 0.0000 | 0.00 | N | N | N | N | N | N | N | N | N | N
010500.0 | 88.4 | 60.242 | 191.7 | 141.2 | 73.3 | 94.4 | 27.6 | 5.6 | 9.2 | 116.3 | 101.1 | 1.1 | 1.2962 | 27.6435 | 527.4 | 543.3 | 357.025 | 176.351 | -5.1 | -5.0 | -0.1 | -21.2 | 0.07 | 17.44 | 0.4 | 2.80e-03 | 0.0000 | 0.0000 | 0.0000 | 0.0000 | 0.1012 | 19.3090 | 0.0001 | 0.0001 | 0.0001 | 0.0000 | 0.0000 | 0.00 | N | N | N | N | N | N | N | N | N | N
010501.0 | 86.1 | 58.732 | 191.7 | 141.4 | 73.3 | 94.4 | 27.6 | 5.7 | 9.2 | 116.2 | 101.3 | 1.1 | 1.2991 | 27.6492 | 526.4 | 542.8 | 357.256 | 176.667 | -5.1 | -5.0 | -0.1 | -18.6 | 0.07 | 17.44 | 0.4 | 1.98e-03 | 0.0000 | 0.0000 | 0.0000 | 0.0000 | 0.1003 | 19.3437 | 0.0001 | 0.0001 | 0.0001 | 0.0000 | 0.0000 | 0.00 | N | N | N | N | N | N | N | N | N | N
010502.0 | 85.3 | 58.179 | 191.7 | 141.3 | 73.4 | 94.4 | 27.6 | 5.8 | 9.2 | 116.1 | 101.2 | 1.1 | 1.2933 | 27.6589 | 525.8 | 541.4 | 356.317 | 176.380 | -5.1 | -5.0 | -0.1 | -22.9 | 0.06 | 17.44 | 0.4 | 1.49e-03 | 0.0000 | 0.0000 | 0.0000 | 0.0000 | 0.0982 | 19.3166 | 0.0001 | 0.0001 | 0.0001 | 0.0000 | 0.0000 | 0.00 | N | N | N | N | N | N | N | N | N | N
010503.0 | 85.2 | 58.080 | 191.8 | 141.2 | 73.4 | 94.5 | 27.6 | 5.8 | 9.2 | 116.0 | 101.1 | 1.1 | 1.3160 | 27.6647 | 525.1 | 540.3 | 359.278 | 178.006 | -5.0 | -4.9 | -0.1 | -23.1 | 0.06 | 17.45 | 0.4 | 4.84e-04 | 0.0000 | 0.0000 | 0.0000 | 0.0000 | 0.0970 | 19.5056 | 0.0001 | 0.0001 | 0.0001 | 0.0000 | 0.0000 | 0.00 | N | N | N | N | N | N | N | N | N | N
010504.0 | 85.4 | 58.222 | 191.9 | 141.2 | 73.4 | 94.5 | 27.6 | 5.8 | 9.2 | 115.9 | 101.1 | 1.1 | 1.3291 | 27.6665 | 524.2 | 539.6 | 360.925 | 179.006 | -5.1 | -5.0 | -0.1 | -20.9 | 0.06 | 17.46 | 0.4 | 1.28e-06 | 0.0000 | 0.0000 | 0.0000 | 0.0000 | 0.0961 | 19.6220 | 0.0001 | 0.0001 | 0.0001 | 0.0000 | 0.0000 | 0.00 | N | N | N | N | N | N | N | N | N | N
010505.0 | 85.7 | 58.421 | 192.0 | 141.4 | 73.5 | 94.5 | 27.6 | 5.9 | 9.3 | 115.7 | 101.2 | 1.1 | 1.3405 | 27.6683 | 523.4 | 538.1 | 362.322 | 179.847 | -5.0 | -4.9 | -0.1 | -24.8 | 0.06 | 17.47 | 0.5 | 1.28e-06 | 0.0000 | 0.0000 | 0.0000 | 0.0000 | 0.0957 | 19.7234 | 0.0001 | 0.0001 | 0.0001 | 0.0000 | 0.0000 | 0.00 | N | N | N | N | N | N | N | N | N | N
010506.0 | 86.0 | 58.633 | 192.1 | 141.3 | 73.6 | 94.5 | 27.6 | 6.0 | 9.3 | 115.7 | 101.2 | 1.1 | 1.3374 | 27.6696 | 522.6 | 537.2 | 361.841 | 179.773 | -5.0 | -4.9 | -0.1 | -26.8 | 0.06 | 17.47 | 0.5 | 4.41e-04 | 0.0000 | 0.0000 | 0.0000 | 0.0000 | 0.0947 | 19.7196 | 0.0001 | 0.0001 | 0.0001 | 0.0000 | 0.0000 | 0.00 | N | N | N | N | N | N | N | N | N | N
010507.0 | 86.3 | 58.856 | 192.1 | 141.3 | 73.6 | 94.5 | 27.7 | 6.0 | 9.3 | 115.6 | 101.2 | 1.1 | 1.3465 | 27.6695 | 521.7 | 536.3 | 362.912 | 180.460 | -5.0 | -4.9 | -0.1 | -23.1 | 0.06 | 17.47 | 0.5 | 1.27e-06 | 0.0000 | 0.0000 | 0.0000 | 0.0000 | 0.0951 | 19.7911 | 0.0001 | 0.0001 | 0.0001 | 0.0000 | 0.0000 | 0.00 | N | N | N | N | N | N | N | N | N | N
010508.0 | 86.5 | 58.993 | 192.1 | 141.3 | 73.7 | 94.5 | 27.7 | 6.1 | 9.4 | 115.6 | 101.2 | 1.1 | 1.3691 | 27.6754 | 521.0 | 535.4 | 365.845 | 182.091 | -5.0 | -4.9 | -0.1 | -20.7 | 0.06 | 17.48 | 0.6 | 1.26e-06 | 0.0000 | 0.0000 | 0.0000 | 0.0000 | 0.0955 | 19.9783 | 0.0001 | 0.0001 | 0.0001 | 0.0000 | 0.0000 | 0.00 | N | N | N | N | N | N | N | N | N | N
010509.0 | 86.6 | 59.018 | 192.2 | 141.3 | 73.7 | 94.5 | 27.7 | 6.1 | 9.4 | 115.5 | 101.2 | 1.1 | 1.3631 | 27.6811 | 520.4 | 534.6 | 364.879 | 181.756 | -5.0 | -4.9 | -0.1 | -15.9 | 0.06 | 17.47 | 0.7 | 5.96e-04 | 0.0000 | 0.0000 | 0.0000 | 0.0000 | 0.0931 | 19.9398 | 0.0001 | 0.0001 | 0.0001 | 0.0000 | 0.0000 | 0.00 | N | N | N | N | N | N | N | N | N | N
010510.0 | 87.1 | 59.372 | 192.2 | 141.3 | 73.7 | 94.5 | 27.7 | 6.1 | 9.4 | 115.4 | 101.2 | 1.1 | 1.3624 | 27.6832 | 519.6 | 533.6 | 364.637 | 181.796 | -5.0 | -4.9 | -0.1 | -9.2 | 0.06 | 17.48 | 0.7 | 1.26e-06 | 0.0000 | 0.0000 | 0.0000 | 0.0000 | 0.0925 | 19.9507 | 0.0001 | 0.0001 | 0.0001 | 0.0000 | 0.0000 | 0.00 | N | N | N | N | N | N | N | N | N | N
010511.0 | 87.4 | 59.596 | 192.2 | 141.3 | 73.7 | 94.5 | 27.7 | 6.1 | 9.4 | 115.5 | 101.2 | 1.1 | 1.3708 | 27.6849 | 518.9 | 532.7 | 365.622 | 182.433 | -5.0 | -4.9 | -0.1 | -8.9 | 0.06 | 17.48 | 0.8 | 1.66e-03 | 0.0000 | 0.0000 | 0.0000 | 0.0000 | 0.0938 | 20.0254 | 0.0001 | 0.0001 | 0.0001 | 0.0000 | 0.0000 | 0.00 | N | N | N | N | N | N | N | N | N | N
010512.0 | 87.8 | 59.863 | 192.1 | 141.2 | 73.7 | 94.5 | 27.7 | 6.1 | 9.4 | 115.4 | 101.1 | 1.1 | 1.3991 | 27.6900 | 518.5 | 531.6 | 369.331 | 184.400 | -5.0 | -4.9 | -0.1 | -16.9 | 0.06 | 17.49 | 0.8 | 1.62e-03 | 0.0000 | 0.0000 | 0.0000 | 0.0000 | 0.0940 | 20.2480 | 0.0001 | 0.0001 | 0.0001 | 0.0000 | 0.0000 | 0.00 | N | N | N | N | N | N | N | N | N | N
010513.0 | 88.2 | 60.118 | 192.1 | 141.3 | 73.8 | 94.5 | 27.7 | 6.1 | 9.3 | 115.4 | 101.2 | 1.1 | 1.4153 | 27.6900 | 517.8 | 530.7 | 371.458 | 185.583 | -5.0 | -4.9 | -0.1 | -21.4 | 0.06 | 17.49 | 0.7 | 1.24e-06 | 0.0000 | 0.0000 | 0.0000 | 0.0000 | 0.0942 | 20.3782 | 0.0001 | 0.0001 | 0.0001 | 0.0000 | 0.0000 | 0.00 | N | N | N | N | N | N | N | N | N | N
010514.0 | 88.5 | 60.372 | 192.0 | 141.3 | 73.9 | 94.6 | 27.7 | 6.1 | 9.3 | 115.3 | 101.2 | 1.1 | 1.4372 | 27.6940 | 517.4 | 530.2 | 374.299 | 187.117 | -5.0 | -4.9 | -0.1 | -23.2 | 0.06 | 17.49 | 0.7 | 1.45e-02 | 0.0000 | 0.0000 | 0.0000 | 0.0000 | 0.0930 | 20.5466 | 0.0001 | 0.0001 | 0.0001 | 0.0000 | 0.0000 | 0.00 | N | N | N | N | N | N | N | N | N | N
010515.0 | 89.0 | 60.652 | 191.9 | 141.3 | 74.0 | 94.6 | 27.7 | 6.2 | 9.4 | 115.4 | 101.2 | 1.1 | 1.4482 | 27.6986 | 516.8 | 529.5 | 375.616 | 187.910 | -5.0 | -4.9 | -0.1 | -25.7 | 0.06 | 17.49 | 0.7 | 2.84e-02 | 0.0000 | 0.0000 | 0.0000 | 0.0000 | 0.0908 | 20.6337 | 0.0001 | 0.0001 | 0.0001 | 0.0000 | 0.0000 | 0.00 | N | N | N | N | N | N | N | N | N | N
010516.0 | 89.5 | 60.994 | 191.9 | 141.3 | 74.0 | 94.6 | 27.7 | 6.2 | 9.4 | 115.3 | 101.2 | 1.1 | 1.4657 | 27.7082 | 516.4 | 528.6 | 377.733 | 189.111 | -5.0 | -4.9 | -0.1 | -26.2 | 0.06 | 17.49 | 0.7 | 9.62e-04 | 0.0000 | 0.0000 | 0.0000 | 0.0000 | 0.0941 | 20.7702 | 0.0001 | 0.0001 | 0.0001 | 0.0000 | 0.0000 | 0.00 | N | N | N | N | N | N | N | N | N | N
010517.0 | 90.0 | 61.348 | 191.9 | 141.3 | 74.1 | 94.6 | 27.7 | 6.2 | 9.4 | 115.5 | 101.2 | 1.1 | 1.4840 | 27.7130 | 516.1 | 528.0 | 380.057 | 190.367 | -5.0 | -4.9 | -0.1 | -22.4 | 0.06 | 17.50 | 0.7 | 6.48e-04 | 0.0000 | 0.0000 | 0.0000 | 0.0000 | 0.1018 | 20.9152 | 0.0001 | 0.0001 | 0.0001 | 0.0000 | 0.0000 | 0.00 | N | N | N | N | N | N | N | N | N | N
010518.0 | 90.7 | 61.826 | 191.9 | 141.3 | 74.1 | 94.6 | 27.7 | 6.1 | 9.4 | 115.4 | 101.2 | 1.1 | 1.5159 | 27.7141 | 515.9 | 527.0 | 384.126 | 192.460 | -5.0 | -4.9 | -0.1 | -19.5 | 0.06 | 17.50 | 0.7 | 1.19e-06 | 0.0000 | 0.0000 | 0.0000 | 0.0000 | 0.0973 | 21.1454 | 0.0001 | 0.0001 | 0.0001 | 0.0000 | 0.0000 | 0.00 | N | N | N | N | N | N | N | N | N | N
010519.0 | 91.4 | 62.324 | 191.9 | 141.2 | 74.1 | 94.6 | 27.7 | 6.0 | 9.3 | 115.3 | 101.1 | 1.1 | 1.5271 | 27.7182 | 515.5 | 526.4 | 385.514 | 193.258 | -5.0 | -4.9 | -0.1 | -19.9 | 0.06 | 17.50 | 0.6 | 1.19e-06 | 0.0000 | 0.0000 | 0.0000 | 0.0000 | 0.0949 | 21.2378 | 0.0001 | 0.0001 | 0.0001 | 0.0000 | 0.0000 | 0.00 | N | N | N | N | N | N | N | N | N | N
010520.0 | 92.1 | 62.814 | 191.8 | 141.2 | 74.2 | 94.6 | 27.7 | 5.9 | 9.3 | 115.4 | 101.1 | 1.1 | 1.4937 | 27.7281 | 515.2 | 525.9 | 381.067 | 191.160 | -4.9 | -4.8 | -0.1 | -22.3 | 0.06 | 17.51 | 0.6 | 1.20e-06 | 0.0000 | 0.0000 | 0.0000 | 0.0000 | 0.0917 | 21.0143 | 0.0001 | 0.0001 | 0.0001 | 0.0000 | 0.0000 | 0.00 | N | N | N | N | N | N | N | N | N | N
010521.0 | 92.3 | 62.914 | 191.7 | 141.3 | 74.2 | 94.6 | 27.7 | 6.0 | 9.3 | 115.2 | 101.2 | 1.1 | 1.4844 | 27.7324 | 515.0 | 525.2 | 379.767 | 190.580 | -5.0 | -4.9 | -0.1 | -21.5 | 0.05 | 17.51 | 0.5 | 1.20e-06 | 0.0000 | 0.0000 | 0.0000 | 0.0000 | 0.0889 | 20.9555 | 0.0001 | 0.0001 | 0.0001 | 0.0000 | 0.0000 | 0.00 | N | N | N | N | N | N | N | N | N | N
010522.0 | 92.0 | 62.727 | 191.6 | 141.2 | 74.4 | 94.6 | 27.7 | 5.7 | 9.2 | 115.2 | 101.1 | 1.1 | 1.4483 | 27.7331 | 514.6 | 524.6 | 374.972 | 188.262 | -5.0 | -4.9 | -0.1 | -23.1 | 0.05 | 17.52 | 0.5 | 1.22e-06 | 0.0000 | 0.0000 | 0.0000 | 0.0000 | 0.0861 | 20.7075 | 0.0001 | 0.0001 | 0.0001 | 0.0000 | 0.0000 | 0.00 | N | N | N | N | N | N | N | N | N | N
010523.0 | 91.8 | 62.572 | 191.5 | 141.2 | 74.4 | 94.6 | 27.7 | 5.7 | 9.2 | 115.2 | 101.1 | 1.1 | 1.4064 | 27.7332 | 514.3 | 523.9 | 369.355 | 185.491 | -5.0 | -4.9 | -0.1 | -24.4 | 0.05 | 17.52 | 0.5 | 1.24e-06 | 0.0000 | 0.0000 | 0.0000 | 0.0000 | 0.0837 | 20.4076 | 0.0001 | 0.0001 | 0.0001 | 0.0000 | 0.0000 | 0.00 | N | N | N | N | N | N | N | N | N | N
010524.0 | 91.6 | 62.485 | 191.4 | 141.2 | 74.5 | 94.7 | 27.7 | 6.0 | 9.3 | 115.2 | 101.1 | 1.1 | 1.3534 | 27.7358 | 514.1 | 523.5 | 362.098 | 181.897 | -5.0 | -4.9 | -0.1 | -20.8 | 0.05 | 17.53 | 0.5 | 1.26e-06 | 0.0000 | 0.0000 | 0.0000 | 0.0000 | 0.0825 | 20.0188 | 0.0001 | 0.0001 | 0.0001 | 0.0000 | 0.0000 | 0.00 | N | N | N | N | N | N | N | N | N | N
010525.0 | 91.5 | 62.411 | 191.4 | 141.1 | 74.5 | 94.7 | 27.7 | 6.1 | 9.3 | 115.2 | 101.0 | 1.1 | 1.3107 | 27.7441 | 514.0 | 523.2 | 356.139 | 178.974 | -5.0 | -4.9 | -0.1 | -17.5 | 0.05 | 17.54 | 0.5 | 1.28e-06 | 0.0000 | 0.0000 | 0.0000 | 0.0000 | 0.0804 | 19.7064 | 0.0001 | 0.0001 | 0.0001 | 0.0000 | 0.0000 | 0.00 | N | N | N | N | N | N | N | N | N | N
010526.0 | 89.1 | 60.776 | 191.3 | 141.1 | 74.5 | 94.7 | 27.7 | 6.2 | 9.4 | 115.4 | 101.0 | 1.1 | 1.2495 | 27.7534 | 514.1 | 522.5 | 347.521 | 174.680 | -5.0 | -4.9 | -0.1 | -18.2 | 0.05 | 17.54 | 0.6 | 1.31e-06 | 0.0000 | 0.0000 | 0.0000 | 0.0000 | 0.0786 | 19.2377 | 0.0001 | 0.0001 | 0.0001 | 0.0000 | 0.0000 | 0.00 | N | N | N | N | N | N | N | N | N | N
010527.0 | 86.6 | 59.068 | 191.1 | 141.3 | 74.5 | 94.7 | 27.7 | 6.2 | 9.4 | 115.5 | 101.2 | 1.1 | 1.2104 | 27.7592 | 514.1 | 522.1 | 341.849 | 171.874 | -5.0 | -4.9 | -0.1 | -20.1 | 0.05 | 17.54 | 0.6 | 1.33e-06 | 0.0000 | 0.0000 | 0.0000 | 0.0000 | 0.0784 | 18.9249 | 0.0001 | 0.0001 | 0.0001 | 0.0000 | 0.0000 | 0.00 | N | N | N | N | N | N | N | N | N | N
010528.0 | 84.6 | 57.713 | 191.0 | 141.2 | 74.5 | 94.7 | 27.7 | 6.1 | 9.3 | 115.5 | 101.1 | 1.1 | 1.1883 | 27.7617 | 513.8 | 521.7 | 338.624 | 170.311 | -5.0 | -4.9 | -0.1 | -19.7 | 0.06 | 17.54 | 0.6 | 1.35e-06 | 0.0000 | 0.0000 | 0.0000 | 0.0000 | 0.0829 | 18.7564 | 0.0001 | 0.0001 | 0.0001 | 0.0000 | 0.0000 | 0.00 | N | N | N | N | N | N | N | N | N | N
010529.0 | 84.2 | 57.390 | 191.0 | 141.2 | 74.6 | 94.7 | 27.7 | 5.7 | 9.2 | 115.4 | 101.1 | 1.1 | 1.1638 | 27.7634 | 513.7 | 521.5 | 335.009 | 168.532 | -4.9 | -4.8 | -0.1 | -19.8 | 0.06 | 17.53 | 0.5 | 1.36e-06 | 0.0000 | 0.0000 | 0.0000 | 0.0000 | 0.0929 | 18.5486 | 0.0001 | 0.0001 | 0.0001 | 0.0000 | 0.0000 | 0.00 | N | N | N | N | N | N | N | N | N | N
010530.0 | 82.5 | 56.247 | 191.0 | 141.2 | 74.6 | 94.7 | 27.7 | 5.7 | 9.2 | 115.5 | 101.1 | 1.1 | 1.1601 | 27.7687 | 513.6 | 521.0 | 334.401 | 168.274 | -4.9 | -4.8 | -0.1 | -18.5 | 0.06 | 17.53 | 0.5 | 1.36e-06 | 0.0000 | 0.0000 | 0.0000 | 0.0000 | 0.0920 | 18.5198 | 0.0001 | 0.0001 | 0.0001 | 0.0000 | 0.0000 | 0.00 | N | N | N | N | N | N | N | N | N | N
010531.0 | 82.0 | 55.942 | 191.0 | 141.1 | 74.7 | 94.7 | 27.7 | 5.7 | 9.2 | 115.5 | 101.0 | 1.1 | 1.1600 | 27.7729 | 513.6 | 521.0 | 334.441 | 168.317 | -4.9 | -4.8 | -0.1 | -18.1 | 0.06 | 17.53 | 0.4 | 8.63e-03 | 0.0000 | 0.0000 | 0.0000 | 0.0000 | 0.0895 | 18.5286 | 0.0001 | 0.0001 | 0.0001 | 0.0000 | 0.0000 | 0.00 | N | N | N | N | N | N | N | N | N | N
010532.0 | 81.9 | 55.824 | 190.9 | 141.1 | 74.8 | 94.7 | 27.7 | 5.8 | 9.2 | 115.5 | 101.0 | 1.1 | 1.1584 | 27.7749 | 513.6 | 520.5 | 334.162 | 168.191 | -4.9 | -4.8 | -0.1 | -20.1 | 0.06 | 17.54 | 0.4 | 1.41e-02 | 0.0000 | 0.0000 | 0.0000 | 0.0000 | 0.0814 | 18.5244 | 0.0001 | 0.0001 | 0.0001 | 0.0000 | 0.0000 | 0.00 | N | N | N | N | N | N | N | N | N | N
010533.0 | 81.7 | 55.718 | 190.8 | 141.2 | 74.8 | 94.8 | 27.8 | 5.9 | 9.3 | 115.5 | 101.1 | 1.1 | 1.1721 | 27.7757 | 513.5 | 520.1 | 336.167 | 169.215 | -4.9 | -4.8 | -0.1 | -23.6 | 0.05 | 17.55 | 0.5 | 1.36e-06 | 0.0000 | 0.0000 | 0.0000 | 0.0000 | 0.0788 | 18.6408 | 0.0001 | 0.0001 | 0.0001 | 0.0000 | 0.0000 | 0.00 | N | N | N | N | N | N | N | N | N | N
010534.0 | 82.0 | 55.911 | 190.7 | 141.1 | 74.8 | 94.8 | 27.8 | 6.0 | 9.3 | 115.5 | 101.0 | 1.1 | 1.1894 | 27.7816 | 513.6 | 520.1 | 338.615 | 170.480 | -4.9 | -4.8 | -0.1 | -25.1 | 0.05 | 17.54 | 0.5 | 2.82e-04 | 0.0000 | 0.0000 | 0.0000 | 0.0000 | 0.0778 | 18.7738 | 0.0001 | 0.0001 | 0.0001 | 0.0000 | 0.0000 | 0.00 | N | N | N | N | N | N | N | N | N | N
010535.0 | 82.5 | 56.247 | 190.6 | 141.2 | 74.9 | 94.8 | 27.8 | 6.0 | 9.3 | 115.4 | 101.1 | 1.1 | 1.2188 | 27.7866 | 513.7 | 519.8 | 342.850 | 172.610 | -4.9 | -4.8 | -0.1 | -25.0 | 0.05 | 17.54 | 0.5 | 5.04e-04 | 0.0000 | 0.0000 | 0.0000 | 0.0000 | 0.0770 | 19.0113 | 0.0001 | 0.0001 | 0.0001 | 0.0000 | 0.0000 | 0.00 | N | N | N | N | N | N | N | N | N | N
010536.0 | 83.0 | 56.601 | 190.6 | 141.1 | 75.0 | 94.8 | 27.8 | 5.9 | 9.3 | 115.5 | 101.0 | 1.1 | 1.2352 | 27.7920 | 514.0 | 519.8 | 345.172 | 173.773 | -4.9 | -4.8 | -0.1 | -25.1 | 0.05 | 17.55 | 0.4 | 1.32e-06 | 0.0000 | 0.0000 | 0.0000 | 0.0000 | 0.0771 | 19.1499 | 0.0001 | 0.0001 | 0.0001 | 0.0000 | 0.0000 | 0.00 | N | N | N | N | N | N | N | N | N | N
010537.0 | 83.4 | 56.893 | 190.6 | 141.2 | 75.0 | 94.8 | 27.8 | 6.0 | 9.3 | 115.5 | 101.1 | 1.1 | 1.2450 | 27.8019 | 514.3 | 519.8 | 346.669 | 174.521 | -4.9 | -4.8 | -0.1 | -25.2 | 0.05 | 17.56 | 0.5 | 1.31e-06 | 0.0000 | 0.0000 | 0.0000 | 0.0000 | 0.0783 | 19.2363 | 0.0001 | 0.0001 | 0.0001 | 0.0000 | 0.0000 | 0.00 | N | N | N | N | N | N | N | N | N | N
010538.0 | 84.1 | 57.359 | 190.5 | 141.1 | 75.1 | 94.8 | 27.8 | 6.0 | 9.3 | 115.3 | 101.0 | 1.1 | 1.2722 | 27.8039 | 514.4 | 519.4 | 350.423 | 176.414 | -4.9 | -4.8 | -0.1 | -25.2 | 0.05 | 17.55 | 0.6 | 1.88e-04 | 0.0000 | 0.0000 | 0.0000 | 0.0000 | 0.0781 | 19.4347 | 0.0001 | 0.0001 | 0.0001 | 0.0000 | 0.0000 | 0.00 | N | N | N | N | N | N | N | N | N | N
010539.0 | 84.2 | 57.421 | 190.6 | 141.2 | 75.1 | 94.8 | 27.8 | 6.0 | 9.3 | 115.3 | 101.1 | 1.1 | 1.2982 | 27.8038 | 514.5 | 519.5 | 354.096 | 178.250 | -4.9 | -4.8 | -0.1 | -21.6 | 0.05 | 17.54 | 0.6 | 1.29e-06 | 0.0000 | 0.0000 | 0.0000 | 0.0000 | 0.0773 | 19.6322 | 0.0001 | 0.0001 | 0.0001 | 0.0000 | 0.0000 | 0.00 | N | N | N | N | N | N | N | N | N | N
010540.0 | 85.5 | 58.309 | 190.6 | 141.1 | 75.2 | 94.8 | 27.8 | 5.7 | 9.2 | 115.5 | 101.1 | 1.1 | 1.3135 | 27.8115 | 514.9 | 519.4 | 356.279 | 179.317 | -4.9 | -4.8 | -0.1 | -18.3 | 0.05 | 17.55 | 0.7 | 1.28e-06 | 0.0000 | 0.0000 | 0.0000 | 0.0000 | 0.0786 | 19.7568 | 0.0001 | 0.0001 | 0.0001 | 0.0000 | 0.0000 | 0.00 | N | N | N | N | N | N | N | N | N | N
010541.0 | 86.2 | 58.757 | 190.7 | 141.2 | 75.3 | 94.8 | 27.8 | 5.7 | 9.2 | 115.6 | 101.1 | 1.1 | 1.3427 | 27.8168 | 515.3 | 519.2 | 360.275 | 181.295 | -4.9 | -4.8 | -0.1 | -15.7 | 0.05 | 17.55 | 0.6 | 1.27e-06 | 0.0000 | 0.0000 | 0.0000 | 0.0000 | 0.0786 | 19.9756 | 0.0001 | 0.0001 | 0.0001 | 0.0000 | 0.0000 | 0.00 | N | N | N | N | N | N | N | N | N | N
010542.0 | 86.9 | 59.235 | 190.6 | 141.2 | 75.4 | 94.8 | 27.8 | 5.7 | 9.1 | 115.5 | 101.1 | 1.1 | 1.3902 | 27.8240 | 515.8 | 519.4 | 366.751 | 184.506 | -4.9 | -4.8 | -0.1 | -13.8 | 0.05 | 17.55 | 0.5 | 1.00e-03 | 0.0000 | 0.0000 | 0.0000 | 0.0000 | 0.0789 | 20.3330 | 0.0001 | 0.0001 | 0.0001 | 0.0000 | 0.0000 | 0.00 | N | N | N | N | N | N | N | N | N | N
010543.0 | 87.7 | 59.807 | 190.7 | 141.2 | 75.4 | 94.8 | 27.8 | 5.6 | 9.1 | 115.6 | 101.1 | 1.1 | 1.4118 | 27.8299 | 516.2 | 519.6 | 369.751 | 185.983 | -4.9 | -4.8 | -0.1 | -15.0 | 0.05 | 17.56 | 0.5 | 9.38e-04 | 0.0000 | 0.0000 | 0.0000 | 0.0000 | 0.0802 | 20.4995 | 0.0001 | 0.0001 | 0.0001 | 0.0000 | 0.0000 | 0.00 | N | N | N | N | N | N | N | N | N | N
010544.0 | 88.5 | 60.360 | 190.8 | 141.1 | 75.5 | 94.8 | 27.8 | 5.8 | 9.2 | 115.6 | 101.1 | 1.1 | 1.4385 | 27.8357 | 516.5 | 519.6 | 373.364 | 187.766 | -4.9 | -4.8 | -0.1 | -16.8 | 0.05 | 17.55 | 0.5 | 1.22e-06 | 0.0000 | 0.0000 | 0.0000 | 0.0000 | 0.0807 | 20.6929 | 0.0001 | 0.0001 | 0.0001 | 0.0000 | 0.0000 | 0.00 | N | N | N | N | N | N | N | N | N | N
010545.0 | 89.4 | 60.932 | 190.8 | 141.1 | 75.5 | 94.9 | 27.8 | 5.8 | 9.2 | 115.6 | 101.1 | 1.1 | 1.4685 | 27.8432 | 517.1 | 519.6 | 377.311 | 189.698 | -4.9 | -4.8 | -0.1 | -20.7 | 0.05 | 17.56 | 0.4 | 1.21e-06 | 0.0000 | 0.0000 | 0.0000 | 0.0000 | 0.0804 | 20.9090 | 0.0001 | 0.0001 | 0.0001 | 0.0000 | 0.0000 | 0.00 | N | N | N | N | N | N | N | N | N | N
010546.0 | 90.4 | 61.621 | 190.8 | 141.2 | 75.6 | 94.9 | 27.8 | 5.8 | 9.2 | 115.6 | 101.1 | 1.1 | 1.5007 | 27.8505 | 517.7 | 519.6 | 381.532 | 191.741 | -4.9 | -4.8 | -0.1 | -24.0 | 0.05 | 17.55 | 0.4 | 1.20e-06 | 0.0000 | 0.0000 | 0.0000 | 0.0000 | 0.0811 | 21.1309 | 0.0001 | 0.0001 | 0.0001 | 0.0000 | 0.0000 | 0.00 | N | N | N | N | N | N | N | N | N | N
010547.0 | 91.2 | 62.174 | 190.8 | 141.2 | 75.6 | 94.9 | 27.8 | 5.9 | 9.2 | 115.6 | 101.1 | 1.1 | 1.5423 | 27.8544 | 518.3 | 519.8 | 387.073 | 194.431 | -4.9 | -4.8 | -0.1 | -23.8 | 0.05 | 17.56 | 0.5 | 6.78e-04 | 0.0000 | 0.0000 | 0.0000 | 0.0000 | 0.0823 | 21.4308 | 0.0001 | 0.0001 | 0.0001 | 0.0000 | 0.0000 | 0.00 | N | N | N | N | N | N | N | N | N | N
010548.0 | 92.1 | 62.814 | 191.0 | 141.1 | 75.7 | 94.9 | 27.8 | 6.0 | 9.3 | 115.6 | 101.0 | 1.1 | 1.5529 | 27.8580 | 518.8 | 520.1 | 388.422 | 195.043 | -4.9 | -4.8 | -0.1 | -20.9 | 0.05 | 17.55 | 0.6 | 1.11e-03 | 0.0000 | 0.0000 | 0.0000 | 0.0000 | 0.0827 | 21.4948 | 0.0001 | 0.0001 | 0.0001 | 0.0000 | 0.0000 | 0.00 | N | N | N | N | N | N | N | N | N | N
010549.0 | 92.4 | 62.995 | 191.0 | 141.2 | 75.8 | 94.9 | 27.8 | 6.1 | 9.3 | 115.6 | 101.1 | 1.1 | 1.5849 | 27.8660 | 519.2 | 520.0 | 392.556 | 197.084 | -4.9 | -4.8 | -0.1 | -18.1 | 0.05 | 17.56 | 0.6 | 1.37e-03 | 0.0000 | 0.0000 | 0.0000 | 0.0000 | 0.0844 | 21.7231 | 0.0001 | 0.0001 | 0.0001 | 0.0000 | 0.0000 | 0.00 | N | N | N | N | N | N | N | N | N | N
010550.0 | 93.9 | 64.032 | 191.1 | 141.1 | 75.8 | 94.9 | 27.8 | 6.0 | 9.3 | 115.4 | 101.0 | 1.1 | 1.5974 | 27.8751 | 520.0 | 520.5 | 394.249 | 197.844 | -4.9 | -4.8 | -0.1 | -19.8 | 0.05 | 17.55 | 0.4 | 1.54e-03 | 0.0000 | 0.0000 | 0.0000 | 0.0000 | 0.0847 | 21.7996 | 0.0001 | 0.0001 | 0.0001 | 0.0000 | 0.0000 | 0.00 | N | N | N | N | N | N | N | N | N | N
010551.0 | 94.6 | 64.517 | 191.2 | 141.1 | 75.9 | 94.9 | 27.8 | 6.0 | 9.3 | 115.5 | 101.0 | 1.1 | 1.6228 | 27.8786 | 520.5 | 520.8 | 397.494 | 199.390 | -4.9 | -4.8 | -0.1 | -22.9 | 0.05 | 17.55 | 0.5 | 1.12e-03 | 0.0000 | 0.0000 | 0.0000 | 0.0000 | 0.0848 | 21.9654 | 0.0001 | 0.0001 | 0.0001 | 0.0000 | 0.0000 | 0.00 | N | N | N | N | N | N | N | N | N | N
010552.0 | 95.3 | 64.952 | 191.3 | 141.0 | 75.9 | 94.9 | 27.8 | 5.9 | 9.2 | 115.5 | 100.9 | 1.1 | 1.6223 | 27.8797 | 521.1 | 521.2 | 397.536 | 199.306 | -4.9 | -4.8 | -0.1 | -19.4 | 0.05 | 17.54 | 0.6 | 8.39e-04 | 0.0000 | 0.0000 | 0.0000 | 0.0000 | 0.0832 | 21.9521 | 0.0001 | 0.0001 | 0.0001 | 0.0000 | 0.0000 | 0.00 | N | N | N | N | N | N | N | N | N | N
010553.0 | 95.7 | 65.263 | 191.3 | 141.0 | 76.0 | 94.9 | 27.8 | 5.9 | 9.2 | 115.5 | 100.9 | 1.1 | 1.6301 | 27.8798 | 521.6 | 521.4 | 398.640 | 199.754 | -4.9 | -4.8 | -0.1 | -15.6 | 0.05 | 17.55 | 0.5 | 6.46e-04 | 0.0000 | 0.0000 | 0.0000 | 0.0000 | 0.0822 | 22.0049 | 0.0001 | 0.0001 | 0.0001 | 0.0000 | 0.0000 | 0.00 | N | N | N | N | N | N | N | N | N | N
010554.0 | 96.1 | 65.555 | 191.3 | 141.0 | 76.0 | 95.0 | 27.8 | 6.0 | 9.3 | 115.5 | 101.0 | 1.1 | 1.6058 | 27.8784 | 522.2 | 521.9 | 395.705 | 198.161 | -4.9 | -4.8 | -0.1 | -15.5 | 0.05 | 17.54 | 0.5 | 3.73e-04 | 0.0000 | 0.0000 | 0.0000 | 0.0000 | 0.0809 | 21.8180 | 0.0001 | 0.0001 | 0.0001 | 0.0000 | 0.0000 | 0.00 | N | N | N | N | N | N | N | N | N | N
010555.0 | 96.4 | 65.710 | 191.4 | 141.1 | 76.1 | 95.0 | 27.8 | 5.9 | 9.2 | 115.6 | 101.0 | 1.1 | 1.5926 | 27.8773 | 522.8 | 522.3 | 394.125 | 197.242 | -4.9 | -4.8 | -0.1 | -14.3 | 0.05 | 17.53 | 0.5 | 1.31e-03 | 0.0000 | 0.0000 | 0.0000 | 0.0000 | 0.0812 | 21.7124 | 0.0001 | 0.0001 | 0.0001 | 0.0000 | 0.0000 | 0.00 | N | N | N | N | N | N | N | N | N | N
010556.0 | 96.5 | 65.791 | 191.5 | 141.0 | 76.2 | 95.0 | 27.8 | 5.8 | 9.2 | 115.6 | 100.9 | 1.1 | 1.5770 | 27.8745 | 523.4 | 522.6 | 392.250 | 196.166 | -4.9 | -4.8 | -0.1 | -11.1 | 0.05 | 17.54 | 0.4 | 6.47e-04 | 0.0000 | 0.0000 | 0.0000 | 0.0000 | 0.0798 | 21.6013 | 0.0001 | 0.0001 | 0.0001 | 0.0000 | 0.0000 | 0.00 | N | N | N | N | N | N | N | N | N | N
010557.0 | 96.5 | 65.809 | 191.6 | 141.1 | 76.2 | 95.0 | 27.8 | 5.8 | 9.2 | 115.7 | 101.0 | 1.1 | 1.5738 | 27.8818 | 524.1 | 523.5 | 391.907 | 195.898 | -4.9 | -4.8 | -0.1 | -11.4 | 0.05 | 17.54 | 0.3 | 1.17e-06 | 0.0000 | 0.0000 | 0.0000 | 0.0000 | 0.0806 | 21.5723 | 0.0001 | 0.0001 | 0.0001 | 0.0000 | 0.0000 | 0.00 | N | N | N | N | N | N | N | N | N | N
010558.0 | 96.4 | 65.722 | 191.7 | 141.0 | 76.3 | 95.0 | 27.9 | 5.6 | 9.1 | 115.8 | 100.9 | 1.1 | 1.5834 | 27.8866 | 524.7 | 524.1 | 393.221 | 196.463 | -4.9 | -4.8 | -0.1 | -11.0 | 0.05 | 17.54 | 0.3 | 1.17e-06 | 0.0000 | 0.0000 | 0.0000 | 0.0000 | 0.0814 | 21.6306 | 0.0001 | 0.0000 | 0.0000 | 0.0000 | 0.0000 | 0.00 | N | N | N | N | N | N | N | N | N | N
010559.0 | 96.4 | 65.698 | 191.7 | 141.0 | 76.3 | 95.0 | 27.9 | 5.4 | 9.0 | 115.8 | 100.9 | 1.1 | 1.5858 | 27.8894 | 525.6 | 524.2 | 393.643 | 196.523 | -4.9 | -4.8 | -0.1 | -12.4 | 0.05 | 17.53 | 0.3 | 3.47e-04 | 0.0000 | 0.0000 | 0.0000 | 0.0000 | 0.0806 | 21.6254 | 0.0001 | 0.0001 | 0.0001 | 0.0000 | 0.0000 | 0.00 | N | N | N | N | N | N | N | N | N | N
010600.0 | 95.9 | 65.399 | 191.8 | 141.1 | 76.4 | 95.0 | 27.9 | 5.5 | 9.0 | 115.9 | 101.0 | 1.1 | 1.5854 | 27.8931 | 526.4 | 525.0 | 393.762 | 196.446 | -4.9 | -4.8 | -0.1 | -17.0 | 0.05 | 17.52 | 0.4 | 3.15e-04 | 0.0000 | 0.0000 | 0.0000 | 0.0000 | 0.0797 | 21.6085 | 0.0001 | 0.0001 | 0.0001 | 0.0000 | 0.0000 | 0.00 | N | N | N | N | N | N | N | N | N | N
010601.0 | 95.7 | 65.244 | 191.9 | 141.0 | 76.4 | 95.0 | 27.9 | 5.5 | 9.0 | 115.8 | 101.0 | 1.1 | 1.5916 | 27.8906 | 527.1 | 525.5 | 394.714 | 196.759 | -4.9 | -4.8 | -0.1 | -16.1 | 0.05 | 17.52 | 0.5 | 1.17e-06 | 0.0000 | 0.0000 | 0.0000 | 0.0000 | 0.0799 | 21.6424 | 0.0001 | 0.0001 | 0.0001 | 0.0000 | 0.0000 | 0.00 | N | N | N | N | N | N | N | N | N | N
010602.0 | 95.4 | 65.058 | 192.1 | 141.0 | 76.5 | 95.0 | 27.9 | 5.7 | 9.1 | 115.8 | 100.9 | 1.1 | 1.5904 | 27.8922 | 528.0 | 526.2 | 394.713 | 196.604 | -4.9 | -4.8 | -0.1 | -16.7 | 0.05 | 17.51 | 0.6 | 1.17e-06 | 0.0000 | 0.0000 | 0.0000 | 0.0000 | 0.0809 | 21.6174 | 0.0001 | 0.0001 | 0.0001 | 0.0000 | 0.0000 | 0.00 | N | N | N | N | N | N | N | N | N | N
010603.0 | 95.1 | 64.865 | 192.1 | 141.0 | 76.6 | 95.1 | 27.9 | 5.9 | 9.2 | 115.8 | 101.0 | 1.1 | 1.5979 | 27.8950 | 528.8 | 526.8 | 395.848 | 197.015 | -4.9 | -4.8 | -0.1 | -17.4 | 0.05 | 17.50 | 0.6 | 1.16e-06 | 0.0000 | 0.0000 | 0.0000 | 0.0000 | 0.0803 | 21.6469 | 0.0001 | 0.0001 | 0.0001 | 0.0000 | 0.0000 | 0.00 | N | N | N | N | N | N | N | N | N | N
010604.0 | 95.1 | 64.828 | 192.2 | 141.0 | 76.6 | 95.1 | 27.9 | 5.9 | 9.2 | 115.7 | 101.0 | 1.1 | 1.5866 | 27.8967 | 529.8 | 527.5 | 394.551 | 196.192 | -4.9 | -4.8 | -0.1 | -17.9 | 0.05 | 17.50 | 0.6 | 1.17e-06 | 0.0000 | 0.0000 | 0.0000 | 0.0000 | 0.0783 | 21.5554 | 0.0001 | 0.0001 | 0.0001 | 0.0000 | 0.0000 | 0.00 | N | N | N | N | N | N | N | N | N | N
010605.0 | 95.1 | 64.828 | 192.3 | 141.1 | 76.7 | 95.1 | 27.9 | 5.4 | 9.0 | 115.7 | 101.0 | 1.1 | 1.5321 | 27.9006 | 530.7 | 528.0 | 387.744 | 192.652 | -4.9 | -4.8 | -0.1 | -18.1 | 0.05 | 17.50 | 0.6 | 2.45e-03 | 0.0000 | 0.0000 | 0.0000 | 0.0000 | 0.0774 | 21.1665 | 0.0001 | 0.0001 | 0.0001 | 0.0000 | 0.0000 | 0.00 | N | N | N | N | N | N | N | N | N | N
010606.0 | 94.9 | 64.728 | 192.5 | 141.0 | 76.7 | 95.1 | 27.9 | 5.4 | 9.0 | 115.6 | 101.0 | 1.1 | 1.5239 | 27.9036 | 531.6 | 529.1 | 386.785 | 192.029 | -4.9 | -4.8 | -0.1 | -17.1 | 0.05 | 17.50 | 0.6 | 4.41e-03 | 0.0000 | 0.0000 | 0.0000 | 0.0000 | 0.0767 | 21.1018 | 0.0001 | 0.0001 | 0.0001 | 0.0000 | 0.0000 | 0.00 | N | N | N | N | N | N | N | N | N | N
010607.0 | 94.8 | 64.604 | 192.6 | 141.0 | 76.8 | 95.1 | 27.9 | 5.3 | 9.0 | 115.7 | 100.9 | 1.1 | 1.5235 | 27.9054 | 532.6 | 530.0 | 386.922 | 191.907 | -4.9 | -4.8 | -0.1 | -17.7 | 0.05 | 17.50 | 0.6 | 1.61e-03 | 0.0000 | 0.0000 | 0.0000 | 0.0000 | 0.0753 | 21.0885 | 0.0001 | 0.0001 | 0.0001 | 0.0000 | 0.0000 | 0.00 | N | N | N | N | N | N | N | N | N | N
010608.0 | 94.7 | 64.554 | 192.6 | 141.0 | 76.8 | 95.1 | 27.9 | 5.2 | 8.9 | 115.7 | 101.0 | 1.1 | 1.5116 | 27.9124 | 533.5 | 530.6 | 385.494 | 191.070 | -4.9 | -4.8 | -0.1 | -21.2 | 0.05 | 17.49 | 0.5 | 3.40e-04 | 0.0000 | 0.0000 | 0.0000 | 0.0000 | 0.0758 | 20.9779 | 0.0001 | 0.0001 | 0.0001 | 0.0000 | 0.0000 | 0.00 | N | N | N | N | N | N | N | N | N | N
010609.0 | 94.7 | 64.585 | 192.6 | 141.1 | 76.9 | 95.1 | 27.9 | 5.2 | 8.9 | 115.8 | 101.0 | 1.1 | 1.5300 | 27.9214 | 534.4 | 530.8 | 388.003 | 192.209 | -4.9 | -4.8 | -0.1 | -22.3 | 0.05 | 17.48 | 0.5 | 3.81e-04 | 0.0000 | 0.0000 | 0.0000 | 0.0000 | 0.0772 | 21.0911 | 0.0001 | 0.0001 | 0.0001 | 0.0000 | 0.0000 | 0.00 | N | N | N | N | N | N | N | N | N | N
010610.0 | 94.4 | 64.380 | 192.6 | 141.0 | 77.0 | 95.1 | 27.9 | 5.1 | 8.9 | 115.9 | 101.0 | 1.1 | 1.5604 | 27.9212 | 535.5 | 532.2 | 392.030 | 193.992 | -4.9 | -4.8 | -0.1 | -19.0 | 0.05 | 17.47 | 0.5 | 1.18e-06 | 0.0000 | 0.0000 | 0.0000 | 0.0000 | 0.0790 | 21.2811 | 0.0001 | 0.0001 | 0.0001 | 0.0000 | 0.0000 | 0.00 | N | N | N | N | N | N | N | N | N | N
010611.0 | 94.3 | 64.275 | 192.6 | 141.0 | 77.1 | 95.1 | 27.9 | 5.1 | 8.9 | 116.0 | 101.0 | 1.1 | 1.5457 | 27.9175 | 536.4 | 532.9 | 390.338 | 192.944 | -4.9 | -4.8 | -0.1 | -19.8 | 0.05 | 17.48 | 0.5 | 1.19e-06 | 0.0000 | 0.0000 | 0.0000 | 0.0000 | 0.0778 | 21.1695 | 0.0001 | 0.0001 | 0.0001 | 0.0000 | 0.0000 | 0.00 | N | N | N | N | N | N | N | N | N | N
010612.0 | 94.1 | 64.157 | 192.8 | 141.0 | 77.1 | 95.1 | 27.9 | 5.0 | 8.8 | 116.0 | 101.0 | 1.1 | 1.5296 | 27.9216 | 537.3 | 533.8 | 388.489 | 191.895 | -4.9 | -4.8 | -0.1 | -19.7 | 0.05 | 17.47 | 0.5 | 1.20e-06 | 0.0000 | 0.0000 | 0.0000 | 0.0000 | 0.0765 | 21.0438 | 0.0001 | 0.0001 | 0.0001 | 0.0000 | 0.0000 | 0.00 | N | N | N | N | N | N | N | N | N | N
010613.0 | 93.8 | 63.983 | 192.8 | 141.1 | 77.2 | 95.1 | 27.9 | 5.0 | 8.8 | 116.0 | 101.0 | 1.1 | 1.5109 | 27.9225 | 538.3 | 534.3 | 386.206 | 190.589 | -4.9 | -4.8 | -0.1 | -19.8 | 0.05 | 17.46 | 0.6 | 1.20e-06 | 0.0000 | 0.0000 | 0.0000 | 0.0000 | 0.0759 | 20.8887 | 0.0001 | 0.0001 | 0.0001 | 0.0000 | 0.0000 | 0.00 | N | N | N | N | N | N | N | N | N | N
010614.0 | 93.4 | 63.691 | 193.0 | 141.1 | 77.3 | 95.1 | 27.9 | 5.1 | 8.9 | 115.9 | 101.0 | 1.1 | 1.4859 | 27.9265 | 539.0 | 535.4 | 382.985 | 188.880 | -4.9 | -4.8 | -0.1 | -23.5 | 0.05 | 17.45 | 0.6 | 1.10e-03 | 0.0000 | 0.0000 | 0.0000 | 0.0000 | 0.0759 | 20.6933 | 0.0001 | 0.0001 | 0.0001 | 0.0000 | 0.0000 | 0.00 | N | N | N | N | N | N | N | N | N | N
010615.0 | 92.9 | 63.343 | 193.1 | 141.1 | 77.3 | 95.1 | 27.9 | 5.1 | 8.9 | 115.8 | 101.0 | 1.1 | 1.6093 | 27.9312 | 539.8 | 536.3 | 398.559 | 196.433 | -4.9 | -4.8 | -0.1 | -21.3 | 0.05 | 17.45 | 0.6 | 9.46e-04 | 0.0000 | 0.0000 | 0.0000 | 0.0000 | 0.0797 | 21.5163 | 0.0001 | 0.0001 | 0.0001 | 0.0000 | 0.0000 | 0.00 | N | N | N | N | N | N | N | N | N | N
010616.0 | 92.3 | 62.926 | 193.1 | 141.0 | 77.5 | 95.2 | 27.9 | 5.2 | 8.9 | 115.8 | 100.9 | 1.1 | 1.9225 | 27.9395 | 540.8 | 537.0 | 437.049 | 215.262 | -4.9 | -4.8 | -0.1 | -13.8 | 0.11 | 17.55 | 0.7 | 1.95e-04 | 0.0000 | 0.0000 | 0.0000 | 0.0000 | 0.2075 | 23.7130 | 0.0001 | 0.0001 | 0.0001 | 0.0000 | 0.0000 | 0.00 | N | N | N | N | N | N | N | N | N | N
010617.0 | 91.5 | 62.417 | 193.1 | 141.0 | 77.6 | 95.2 | 27.9 | 5.2 | 8.9 | 115.7 | 101.0 | 1.1 | 2.0526 | 27.9414 | 542.0 | 538.1 | 452.342 | 222.547 | -4.9 | -4.8 | -0.1 | 11.8 | 0.65 | 17.16 | 0.7 | 1.03e-06 | 0.0000 | 0.0000 | 0.0000 | 0.0014 | 1.2449 | 23.9690 | 0.0001 | 0.0001 | 0.0001 | 0.0000 | 0.0000 | 0.00 | N | N | N | N | N | N | N | N | N | N
010618.0 | 90.9 | 61.969 | 193.1 | 141.6 | 77.7 | 95.2 | 27.9 | 5.0 | 8.8 | 115.6 | 101.5 | 1.1 | 1.9369 | 27.9332 | 543.0 | 538.8 | 439.251 | 215.830 | -4.8 | -4.7 | -0.1 | 28.2 | 2.04 | 15.85 | 0.8 | 1.18e-03 | 0.0000 | 0.0000 | 0.0000 | 0.0033 | 3.7979 | 21.4795 | 0.0001 | 0.0001 | 0.0001 | 0.0000 | 0.0000 | 26.26 | N | N | N | N | N | N | N | N | N | N
010619.0 | 90.7 | 61.845 | 193.0 | 142.0 | 77.7 | 95.2 | 27.9 | 5.0 | 8.8 | 115.6 | 101.9 | 1.2 | 1.6889 | 27.9284 | 544.1 | 538.8 | 409.582 | 200.990 | -4.6 | -4.5 | -0.1 | 28.6 | 3.34 | 13.92 | 1.1 | 2.38e-03 | 0.0000 | 0.0000 | 0.0000 | 0.0032 | 5.7940 | 17.5683 | 0.0002 | 0.0002 | 0.0002 | 0.0000 | 0.0000 | 30.52 | N | N | N | N | N | N | N | N | N | N
010620.0 | 89.4 | 60.981 | 193.1 | 142.0 | 77.7 | 95.2 | 27.9 | 4.9 | 8.8 | 115.2 | 101.8 | 1.2 | 1.6229 | 27.9319 | 545.4 | 541.0 | 401.639 | 196.856 | -4.5 | -4.4 | -0.1 | 26.7 | 4.22 | 12.04 | 2.1 | 1.47e-03 | 0.0000 | 0.0000 | 0.0000 | 0.0029 | 7.1809 | 14.8778 | 0.0004 | 0.0003 | 0.0003 | 0.0000 | 0.0000 | 40.61 | N | N | N | N | N | N | N | N | N | N
010621.0 | 88.9 | 60.584 | 193.1 | 141.6 | 77.8 | 95.2 | 27.9 | 4.8 | 8.8 | 114.8 | 101.5 | 1.1 | 1.9575 | 27.9373 | 546.8 | 542.1 | 442.065 | 216.417 | -4.5 | -4.4 | -0.1 | 30.5 | 5.48 | 10.14 | 5.5 | 7.95e-04 | 0.0000 | 0.0000 | 0.0000 | 0.0036 | 10.2453 | 13.7828 | 0.0011 | 0.0010 | 0.0010 | 0.0000 | 0.0000 | 68.53 | N | N | N | N | N | N | N | N | N | N
010622.0 | 88.3 | 60.198 | 193.3 | 143.2 | 77.8 | 95.2 | 27.9 | 4.8 | 8.8 | 114.8 | 102.9 | 1.3 | 2.1601 | 27.9389 | 548.6 | 542.8 | 465.696 | 227.594 | -4.5 | -4.4 | -0.1 | 35.7 | 6.72 | 8.28 | 9.0 | 3.98e-03 | 0.0000 | 0.0000 | 0.0000 | 0.0045 | 13.1965 | 11.8266 | 0.0018 | 0.0017 | 0.0017 | 0.0000 | 0.0000 | 76.12 | N | N | N | N | N | N | N | N | N | N
010623.0 | 87.8 | 59.863 | 193.3 | 145.1 | 77.8 | 95.2 | 27.9 | 4.6 | 8.7 | 115.9 | 104.6 | 1.4 | 2.3326 | 27.9450 | 550.5 | 544.2 | 484.764 | 236.509 | -4.5 | -4.4 | -0.1 | 36.7 | 7.30 | 6.84 | 10.7 | 7.95e-03 | 0.0000 | 0.0000 | 0.0000 | 0.0048 | 14.9060 | 10.1506 | 0.0023 | 0.0021 | 0.0021 | 0.0000 | 0.0000 | 77.83 | N | N | N | N | N | N | N | N | N | N
010624.0 | 87.4 | 59.565 | 193.4 | 146.2 | 77.9 | 95.2 | 27.9 | 4.7 | 8.7 | 116.8 | 105.6 | 1.5 | 2.3518 | 27.9435 | 552.1 | 546.0 | 487.215 | 237.323 | -4.6 | -4.5 | -0.1 | 35.2 | 7.60 | 5.88 | 13.1 | 9.22e-03 | 0.0000 | 0.0000 | 0.0000 | 0.0046 | 15.5836 | 8.7663 | 0.0028 | 0.0025 | 0.0025 | 0.0000 | 0.0000 | 83.95 | N | N | N | N | N | N | N | N | N | N
010625.0 | 87.1 | 59.372 | 193.5 | 146.8 | 77.9 | 95.2 | 27.9 | 4.6 | 8.7 | 117.5 | 106.1 | 1.5 | 2.3521 | 27.9374 | 553.5 | 547.3 | 487.570 | 237.119 | -4.6 | -4.5 | -0.1 | 33.7 | 7.81 | 5.26 | 16.7 | 1.03e-02 | 0.0000 | 0.0000 | 0.0000 | 0.0044 | 15.9946 | 7.8240 | 0.0036 | 0.0032 | 0.0032 | 0.0000 | 0.0000 | 93.05 | N | N | N | N | N | N | N | N | N | N
010626.0 | 86.7 | 59.086 | 193.5 | 147.3 | 77.9 | 95.2 | 27.9 | 4.6 | 8.7 | 118.0 | 106.6 | 1.6 | 2.3196 | 27.9340 | 554.7 | 548.7 | 484.434 | 235.283 | -4.7 | -4.6 | -0.1 | 30.6 | 7.91 | 4.86 | 18.1 | 9.64e-03 | 0.0000 | 0.0000 | 0.0000 | 0.0040 | 16.0656 | 7.1793 | 0.0038 | 0.0035 | 0.0035 | 0.0000 | 0.0000 | 92.60 | N | N | N | N | N | N | N | N | N | N
010627.0 | 86.3 | 58.856 | 193.8 | 147.3 | 78.0 | 95.2 | 27.9 | 4.6 | 8.7 | 118.4 | 106.5 | 1.6 | 2.2877 | 27.9324 | 555.6 | 550.0 | 481.373 | 233.566 | -4.7 | -4.6 | -0.1 | 31.1 | 7.95 | 4.61 | 18.8 | 9.19e-03 | 0.0000 | 0.0000 | 0.0000 | 0.0040 | 16.0404 | 6.7549 | 0.0040 | 0.0036 | 0.0036 | 0.0000 | 0.0000 | 92.56 | N | N | N | N | N | N | N | N | N | N
010628.0 | 86.0 | 58.614 | 194.0 | 147.3 | 78.0 | 95.2 | 27.9 | 4.6 | 8.7 | 118.6 | 106.5 | 1.6 | 2.2966 | 27.9319 | 556.5 | 551.6 | 482.479 | 233.907 | -4.8 | -4.7 | -0.1 | 29.3 | 7.98 | 4.45 | 19.8 | 7.84e-03 | 0.0000 | 0.0000 | 0.0000 | 0.0038 | 16.1204 | 6.5350 | 0.0042 | 0.0038 | 0.0038 | 0.0000 | 0.0000 | 92.24 | N | N | N | N | N | N | N | N | N | N
010629.0 | 85.9 | 58.564 | 194.2 | 147.5 | 78.1 | 95.2 | 27.9 | 4.6 | 8.7 | 118.7 | 106.7 | 1.6 | 2.3095 | 27.9316 | 557.2 | 551.8 | 483.987 | 234.477 | -4.8 | -4.7 | -0.1 | 27.1 | 8.05 | 4.36 | 20.5 | 5.63e-03 | 0.0000 | 0.0000 | 0.0000 | 0.0035 | 16.2951 | 6.4161 | 0.0043 | 0.0039 | 0.0039 | 0.0000 | 0.0000 | 92.81 | N | N | N | N | N | N | N | N | N | N
010630.0 | 85.5 | 58.285 | 194.6 | 147.4 | 78.2 | 95.2 | 27.9 | 4.4 | 8.6 | 118.9 | 106.6 | 1.6 | 2.3328 | 27.9301 | 557.6 | 553.6 | 486.642 | 235.649 | -4.9 | -4.8 | -0.1 | 25.6 | 8.22 | 4.24 | 20.9 | 2.55e-03 | 0.0000 | 0.0000 | 0.0000 | 0.0033 | 16.7202 | 6.2705 | 0.0045 | 0.0040 | 0.0040 | 0.0000 | 0.0000 | 97.30 | N | N | N | N | N | N | N | N | N | Y
010631.0 | 85.3 | 58.135 | 194.8 | 147.6 | 78.2 | 95.2 | 27.9 | 4.4 | 8.6 | 119.0 | 106.8 | 1.6 | 2.3157 | 27.9232 | 557.9 | 554.9 | 484.895 | 234.679 | -5.0 | -4.9 | -0.1 | 22.4 | 8.38 | 4.09 | 21.1 | 9.76e-07 | 0.0000 | 0.0000 | 0.0000 | 0.0029 | 16.9866 | 6.0274 | 0.0045 | 0.0041 | 0.0041 | 0.0000 | 0.0000 | 98.76 | N | N | N | N | N | N | N | N | N | Y
010632.0 | 85.0 | 57.955 | 195.0 | 147.6 | 78.3 | 95.2 | 27.9 | 4.5 | 8.6 | 119.2 | 106.8 | 1.6 | 2.3054 | 27.9208 | 558.1 | 555.6 | 483.904 | 234.120 | -5.0 | -4.9 | -0.1 | 22.0 | 8.46 | 3.94 | 21.3 | 9.78e-07 | 0.0000 | 0.0000 | 0.0000 | 0.0028 | 17.1114 | 5.7982 | 0.0045 | 0.0041 | 0.0041 | 0.0000 | 0.0000 | 99.10 | N | N | N | N | N | N | N | N | N | Y
010633.0 | 84.8 | 57.806 | 195.1 | 147.9 | 78.3 | 95.2 | 27.9 | 4.4 | 8.6 | 119.3 | 107.0 | 1.6 | 2.2825 | 27.9230 | 558.5 | 556.7 | 481.405 | 232.856 | -5.1 | -5.0 | -0.1 | 22.2 | 8.50 | 3.83 | 21.3 | 9.83e-07 | 0.0000 | 0.0000 | 0.0000 | 0.0028 | 17.0885 | 5.6038 | 0.0045 | 0.0041 | 0.0041 | 0.0000 | 0.0000 | 99.02 | N | N | N | N | N | N | N | N | N | Y
010634.0 | 84.5 | 57.645 | 195.1 | 147.8 | 78.3 | 95.2 | 27.9 | 4.6 | 8.7 | 119.5 | 107.0 | 1.6 | 2.2256 | 27.9207 | 558.4 | 557.4 | 475.274 | 229.882 | -5.2 | -5.1 | -0.1 | 20.4 | 8.50 | 3.78 | 21.3 | 9.96e-07 | 0.0000 | 0.0000 | 0.0000 | 0.0026 | 16.8660 | 5.4558 | 0.0044 | 0.0040 | 0.0040 | 0.0000 | 0.0000 | 99.19 | N | N | N | N | N | N | N | N | N | Y
010635.0 | 84.3 | 57.495 | 195.1 | 147.7 | 78.3 | 95.2 | 27.9 | 4.6 | 8.7 | 119.6 | 106.9 | 1.6 | 2.1772 | 27.9230 | 558.3 | 558.3 | 469.996 | 227.368 | -5.3 | -5.2 | -0.1 | 23.4 | 8.46 | 3.77 | 21.4 | 1.01e-06 | 0.0000 | 0.0000 | 0.0000 | 0.0029 | 16.6072 | 5.3772 | 0.0044 | 0.0040 | 0.0040 | 0.0000 | 0.0000 | 96.93 | N | N | N | N | N | N | N | N | N | Y
010636.0 | 84.0 | 57.266 | 195.0 | 147.6 | 78.4 | 95.2 | 27.9 | 4.5 | 8.7 | 119.7 | 106.8 | 1.6 | 2.1438 | 27.9257 | 558.2 | 559.0 | 466.272 | 225.612 | -5.4 | -5.2 | -0.1 | 29.3 | 8.46 | 3.77 | 21.6 | 1.02e-06 | 0.0000 | 0.0000 | 0.0000 | 0.0036 | 16.4730 | 5.3348 | 0.0044 | 0.0040 | 0.0040 | 0.0000 | 0.0000 | 95.68 | N | N | N | N | N | N | N | N | N | Y
010637.0 | 83.7 | 57.048 | 194.8 | 147.5 | 78.5 | 95.2 | 27.9 | 4.5 | 8.6 | 119.8 | 106.7 | 1.6 | 2.1630 | 27.9249 | 557.8 | 559.7 | 468.318 | 226.690 | -5.4 | -5.3 | -0.1 | 30.0 | 8.48 | 3.76 | 21.9 | 1.01e-06 | 0.0000 | 0.0000 | 0.0000 | 0.0037 | 16.6057 | 5.3503 | 0.0045 | 0.0041 | 0.0041 | 0.0000 | 0.0000 | 96.04 | N | N | N | N | N | N | N | N | N | Y
010638.0 | 83.4 | 56.843 | 194.7 | 147.5 | 78.5 | 95.2 | 27.9 | 4.5 | 8.6 | 119.6 | 106.7 | 1.6 | 2.1556 | 27.9236 | 557.2 | 560.1 | 467.356 | 226.340 | -5.5 | -5.4 | -0.1 | 30.3 | 8.50 | 3.74 | 22.4 | 1.01e-06 | 0.0000 | 0.0000 | 0.0000 | 0.0038 | 16.6219 | 5.3156 | 0.0046 | 0.0041 | 0.0041 | 0.0000 | 0.0000 | 94.45 | N | N | N | N | N | N | N | N | N | Y
010639.0 | 83.1 | 56.688 | 194.6 | 147.6 | 78.6 | 95.2 | 27.9 | 4.5 | 8.6 | 119.9 | 106.8 | 1.6 | 2.1814 | 27.9162 | 556.4 | 560.4 | 470.073 | 227.776 | -5.5 | -5.4 | -0.1 | 30.9 | 8.52 | 3.72 | 23.1 | 1.01e-06 | 0.0000 | 0.0000 | 0.0000 | 0.0039 | 16.7650 | 5.3135 | 0.0047 | 0.0043 | 0.0043 | 0.0000 | 0.0000 | 96.65 | N | N | N | N | N | N | N | N | N | Y
010640.0 | 82.9 | 56.514 | 194.3 | 147.5 | 78.6 | 95.2 | 27.9 | 4.5 | 8.7 | 119.8 | 106.7 | 1.6 | 2.1898 | 27.9167 | 555.6 | 560.6 | 470.862 | 228.343 | -5.6 | -5.5 | -0.1 | 33.4 | 8.58 | 3.68 | 23.9 | 1.00e-06 | 0.0000 | 0.0000 | 0.0000 | 0.0042 | 16.9095 | 5.2718 | 0.0049 | 0.0045 | 0.0045 | 0.0000 | 0.0000 | 98.11 | N | N | N | N | N | N | N | N | N | Y
010641.0 | 82.7 | 56.377 | 194.2 | 147.7 | 78.7 | 95.2 | 27.9 | 4.5 | 8.6 | 119.8 | 106.9 | 1.6 | 2.1742 | 27.9203 | 554.8 | 560.6 | 468.869 | 227.580 | -5.6 | -5.5 | -0.1 | 35.9 | 8.63 | 3.63 | 25.2 | 1.01e-06 | 0.0000 | 0.0000 | 0.0000 | 0.0045 | 16.9649 | 5.1875 | 0.0052 | 0.0047 | 0.0047 | 0.0000 | 0.0000 | 99.22 | N | N | N | N | N | N | N | N | N | Y
010642.0 | 82.4 | 56.215 | 193.9 | 147.7 | 78.7 | 95.2 | 27.9 | 4.5 | 8.6 | 119.8 | 106.9 | 1.6 | 2.1834 | 27.9252 | 554.0 | 560.6 | 469.633 | 228.190 | -5.7 | -5.6 | -0.1 | 35.9 | 8.69 | 3.58 | 26.6 | 1.00e-06 | 0.0000 | 0.0000 | 0.0000 | 0.0045 | 17.1222 | 5.1235 | 0.0055 | 0.0050 | 0.0050 | 0.0000 | 0.0000 | 100.80 | N | N | N | N | N | N | N | N | N | Y
010643.0 | 82.2 | 56.060 | 193.7 | 147.9 | 78.7 | 95.2 | 27.9 | 4.5 | 8.6 | 119.8 | 107.1 | 1.6 | 2.1583 | 27.9234 | 552.8 | 560.8 | 466.650 | 226.975 | -5.8 | -5.6 | -0.1 | 34.5 | 8.75 | 3.52 | 28.0 | 1.01e-06 | 0.0000 | 0.0000 | 0.0000 | 0.0043 | 17.1480 | 5.0208 | 0.0057 | 0.0052 | 0.0052 | 0.0000 | 0.0000 | 101.46 | N | N | N | N | N | N | N | N | N | Y
010644.0 | 82.0 | 55.905 | 193.4 | 147.8 | 78.7 | 95.2 | 27.9 | 4.5 | 8.6 | 119.8 | 107.0 | 1.6 | 2.1655 | 27.9194 | 551.6 | 560.3 | 467.236 | 227.514 | -5.8 | -5.7 | -0.1 | 36.3 | 8.77 | 3.48 | 29.6 | 1.01e-06 | 0.0000 | 0.0000 | 0.0000 | 0.0045 | 17.2375 | 4.9731 | 0.0061 | 0.0055 | 0.0055 | 0.0000 | 0.0000 | 102.83 | N | N | N | N | N | N | N | N | N | Y
010645.0 | 81.8 | 55.799 | 193.2 | 148.0 | 78.8 | 95.2 | 27.9 | 4.4 | 8.6 | 119.8 | 107.2 | 1.6 | 2.3223 | 27.9205 | 550.1 | 559.9 | 483.667 | 235.863 | -5.9 | -5.7 | -0.1 | 42.2 | 8.84 | 3.42 | 31.4 | 9.71e-07 | 0.0000 | 0.0000 | 0.0000 | 0.0055 | 17.9975 | 5.0713 | 0.0067 | 0.0060 | 0.0060 | 0.0000 | 0.0000 | 102.69 | N | N | N | N | N | N | N | N | N | Y
010646.0 | 81.7 | 55.693 | 193.1 | 148.0 | 78.8 | 95.2 | 27.9 | 4.4 | 8.6 | 119.9 | 107.1 | 1.6 | 2.5578 | 27.9226 | 548.6 | 559.7 | 507.627 | 247.949 | -5.9 | -5.8 | -0.1 | 43.5 | 9.03 | 3.32 | 34.5 | 9.23e-07 | 0.0000 | 0.0000 | 0.0000 | 0.0059 | 19.3423 | 5.1605 | 0.0077 | 0.0070 | 0.0070 | 0.0000 | 0.0000 | 105.94 | N | N | N | N | N | N | N | N | N | Y
010647.0 | 81.7 | 55.681 | 192.9 | 148.3 | 78.9 | 95.2 | 27.9 | 4.3 | 8.6 | 119.9 | 107.4 | 1.7 | 2.7108 | 27.9232 | 546.8 | 559.0 | 522.280 | 255.550 | -5.9 | -5.8 | -0.1 | 41.1 | 9.35 | 3.13 | 40.2 | 8.95e-07 | 0.0000 | 0.0000 | 0.0000 | 0.0058 | 20.6400 | 5.0184 | 0.0093 | 0.0084 | 0.0084 | 0.0000 | 0.0000 | 126.38 | N | N | N | N | N | N | N | N | N | Y
010648.0 | 81.7 | 55.712 | 192.8 | 149.3 | 79.0 | 95.2 | 27.9 | 4.4 | 8.6 | 120.0 | 108.3 | 1.7 | 2.7696 | 27.9213 | 545.0 | 558.1 | 527.577 | 258.594 | -6.0 | -5.9 | -0.1 | 37.7 | 9.55 | 2.94 | 49.5 | 8.84e-07 | 0.0000 | 0.0000 | 0.0000 | 0.0054 | 21.3260 | 4.7663 | 0.0116 | 0.0105 | 0.0105 | 0.0000 | 0.0000 | 127.33 | N | N | N | N | N | N | N | N | N | Y
010649.0 | 81.7 | 55.712 | 192.8 | 149.8 | 79.0 | 95.2 | 27.9 | 4.4 | 8.6 | 120.0 | 108.8 | 1.8 | 2.7809 | 27.9239 | 543.1 | 557.4 | 528.163 | 259.398 | -6.0 | -5.9 | -0.1 | 34.7 | 9.54 | 2.79 | 67.4 | 8.82e-07 | 0.0000 | 0.0000 | 0.0000 | 0.0049 | 21.3623 | 4.5462 | 0.0158 | 0.0143 | 0.0143 | 0.0000 | 0.0000 | 135.20 | N | N | N | N | N | N | N | N | N | Y
010650.0 | 82.4 | 56.160 | 192.7 | 149.9 | 79.0 | 95.2 | 27.9 | 4.5 | 8.6 | 120.0 | 108.8 | 1.8 | 2.7945 | 27.9214 | 540.9 | 556.7 | 528.923 | 260.325 | -6.1 | -5.9 | -0.1 | 32.7 | 9.44 | 2.75 | 86.8 | 8.79e-07 | 0.0000 | 0.0000 | 0.0000 | 0.0047 | 21.2304 | 4.4886 | 0.0204 | 0.0185 | 0.0185 | 0.0000 | 0.0000 | 140.29 | N | N | N | N | N | N | N | N | N | Y
010651.0 | 82.8 | 56.420 | 192.7 | 149.7 | 79.0 | 95.2 | 27.9 | 4.5 | 8.6 | 119.8 | 108.7 | 1.8 | 2.8371 | 27.9258 | 538.7 | 555.2 | 532.385 | 262.633 | -6.1 | -6.0 | -0.1 | 35.1 | 9.39 | 2.75 | 104.6 | 8.71e-07 | 0.0000 | 0.0000 | 0.0000 | 0.0051 | 21.3002 | 4.5414 | 0.0248 | 0.0224 | 0.0224 | 0.0000 | 0.0000 | 140.54 | N | N | N | N | N | N | N | N | N | Y
010652.0 | 83.2 | 56.713 | 192.6 | 149.9 | 79.1 | 95.2 | 27.9 | 4.4 | 8.6 | 119.8 | 108.8 | 1.8 | 2.9127 | 27.9277 | 536.3 | 554.3 | 538.899 | 266.519 | -6.2 | -6.0 | -0.1 | 39.8 | 9.34 | 2.79 | 113.9 | 8.59e-07 | 0.0000 | 0.0000 | 0.0000 | 0.0058 | 21.4873 | 4.6653 | 0.0274 | 0.0248 | 0.0248 | 0.0000 | 0.0000 | 140.83 | N | N | N | N | N | N | N | N | N | Y
010653.0 | 83.6 | 56.992 | 192.6 | 149.9 | 79.1 | 95.2 | 27.9 | 4.4 | 8.6 | 119.7 | 108.9 | 1.8 | 2.9678 | 27.9255 | 533.6 | 553.1 | 543.367 | 269.422 | -6.2 | -6.1 | -0.1 | 40.5 | 9.28 | 2.83 | 119.4 | 8.50e-07 | 0.0000 | 0.0000 | 0.0000 | 0.0060 | 21.5970 | 4.7902 | 0.0290 | 0.0263 | 0.0263 | 0.0000 | 0.0000 | 141.45 | N | N | N | N | N | N | N | N | N | Y
010654.0 | 84.1 | 57.353 | 192.6 | 150.2 | 79.2 | 95.2 | 27.9 | 4.3 | 8.6 | 119.6 | 109.1 | 1.8 | 2.9430 | 27.9271 | 531.0 | 551.3 | 540.276 | 268.619 | -6.2 | -6.1 | -0.1 | 38.2 | 9.25 | 2.87 | 124.1 | 8.52e-07 | 0.0000 | 0.0000 | 0.0000 | 0.0056 | 21.4543 | 4.8405 | 0.0301 | 0.0272 | 0.0272 | 0.0000 | 0.0000 | 142.76 | N | N | N | N | N | N | N | N | N | Y
010655.0 | 84.7 | 57.775 | 192.6 | 150.4 | 79.2 | 95.2 | 27.9 | 4.0 | 8.4 | 119.6 | 109.2 | 1.8 | 2.9723 | 27.9291 | 528.4 | 549.8 | 542.312 | 270.373 | -6.2 | -6.1 | -0.1 | 36.7 | 9.26 | 2.90 | 124.7 | 8.47e-07 | 0.0000 | 0.0000 | 0.0000 | 0.0054 | 21.6115 | 4.9197 | 0.0304 | 0.0275 | 0.0275 | 0.0000 | 0.0000 | 143.87 | N | N | N | N | N | N | N | N | N | Y
010656.0 | 85.3 | 58.179 | 192.6 | 150.2 | 79.2 | 95.2 | 27.9 | 4.0 | 8.4 | 119.5 | 109.1 | 1.8 | 2.9705 | 27.9301 | 525.5 | 547.8 | 541.319 | 270.667 | -6.3 | -6.1 | -0.1 | 38.4 | 9.28 | 2.90 | 120.8 | 8.46e-07 | 0.0000 | 0.0000 | 0.0000 | 0.0057 | 21.6970 | 4.9364 | 0.0295 | 0.0267 | 0.0267 | 0.0000 | 0.0000 | 144.18 | N | N | N | N | N | N | N | N | N | Y
010657.0 | 86.1 | 58.682 | 192.6 | 150.4 | 79.3 | 95.2 | 27.9 | 3.8 | 8.4 | 119.7 | 109.3 | 1.8 | 2.9241 | 27.9284 | 522.6 | 545.7 | 536.274 | 268.909 | -6.3 | -6.2 | -0.1 | 35.0 | 9.20 | 2.93 | 116.9 | 8.51e-07 | 0.0000 | 0.0000 | 0.0000 | 0.0052 | 21.3655 | 4.9390 | 0.0284 | 0.0257 | 0.0257 | 0.0000 | 0.0000 | 144.72 | N | N | N | N | N | N | N | N | N | Y
010658.0 | 86.8 | 59.148 | 192.7 | 150.2 | 79.3 | 95.2 | 27.9 | 3.8 | 8.4 | 119.8 | 109.1 | 1.8 | 2.8532 | 27.9271 | 519.8 | 544.2 | 528.848 | 265.936 | -6.3 | -6.2 | -0.1 | 30.4 | 9.01 | 3.00 | 113.8 | 8.61e-07 | 0.0000 | 0.0000 | 0.0000 | 0.0044 | 20.6976 | 5.0116 | 0.0273 | 0.0247 | 0.0247 | 0.0000 | 0.0000 | 141.61 | N | N | N | N | N | N | N | N | N | Y
010659.0 | 86.9 | 59.242 | 192.7 | 150.0 | 79.3 | 95.2 | 27.9 | 3.5 | 8.2 | 119.9 | 108.9 | 1.8 | 2.6500 | 27.9226 | 516.9 | 541.9 | 508.703 | 256.539 | -6.3 | -6.2 | -0.1 | 28.5 | 8.75 | 3.14 | 105.9 | 8.93e-07 | 0.0000 | 0.0000 | 0.0000 | 0.0040 | 19.3873 | 5.0609 | 0.0245 | 0.0222 | 0.0222 | 0.0000 | 0.0000 | 133.74 | N | N | N | N | N | N | N | N | N | Y
010700.0 | 88.2 | 60.105 | 192.8 | 149.6 | 79.3 | 95.2 | 27.9 | 3.5 | 8.2 | 120.0 | 108.6 | 1.8 | 2.5947 | 27.9225 | 513.9 | 539.0 | 502.677 | 254.283 | -6.3 | -6.2 | -0.1 | 29.8 | 8.37 | 3.37 | 94.0 | 9.01e-07 | 0.0000 | 0.0000 | 0.0000 | 0.0042 | 18.3764 | 5.3833 | 0.0216 | 0.0195 | 0.0195 | 0.0000 | 0.0000 | 129.30 | N | N | N | N | N | N | N | N | N | Y
010701.0 | 88.8 | 60.546 | 193.0 | 148.9 | 79.4 | 95.2 | 27.9 | 3.4 | 8.2 | 120.0 | 107.9 | 1.7 | 2.9193 | 27.9321 | 510.9 | 536.7 | 532.253 | 270.156 | -6.3 | -6.2 | -0.1 | 34.6 | 7.84 | 3.73 | 75.1 | 8.49e-07 | 0.0000 | 0.0000 | 0.0000 | 0.0051 | 18.2784 | 6.3194 | 0.0183 | 0.0166 | 0.0166 | 0.0000 | 0.0000 | 92.97 | N | N | N | N | N | N | N | N | N | N
010702.0 | 89.4 | 60.963 | 193.1 | 148.1 | 79.4 | 95.2 | 27.9 | 3.4 | 8.2 | 120.2 | 107.2 | 1.6 | 2.5269 | 27.9238 | 507.8 | 534.9 | 492.527 | 250.727 | -6.3 | -6.2 | -0.1 | 32.6 | 7.06 | 4.33 | 53.9 | 9.16e-07 | 0.0000 | 0.0000 | 0.0000 | 0.0045 | 15.2795 | 6.8176 | 0.0122 | 0.0110 | 0.0110 | 0.0000 | 0.0000 | 88.96 | N | N | N | N | N | N | N | N | N | N
010703.0 | 90.0 | 61.342 | 193.1 | 147.4 | 79.5 | 95.2 | 27.9 | 3.7 | 8.3 | 120.2 | 106.6 | 1.6 | 1.8383 | 27.9197 | 504.9 | 532.4 | 419.601 | 214.207 | -6.3 | -6.1 | -0.1 | 20.3 | 5.40 | 5.51 | 37.5 | 1.07e-06 | 0.0000 | 0.0000 | 0.0000 | 0.0024 | 9.9928 | 7.4083 | 0.0073 | 0.0066 | 0.0066 | 0.0000 | 0.0000 | 52.11 | N | N | N | N | N | N | N | N | N | N
010704.0 | 90.2 | 61.528 | 193.1 | 143.7 | 79.5 | 95.2 | 27.9 | 3.7 | 8.3 | 119.2 | 103.3 | 1.3 | 1.5997 | 27.9208 | 502.1 | 529.3 | 390.623 | 200.000 | -6.1 | -6.0 | -0.1 | 14.4 | 3.93 | 7.17 | 24.2 | 1.15e-06 | 0.0000 | 0.0000 | 0.0000 | 0.0016 | 6.7847 | 9.0002 | 0.0044 | 0.0040 | 0.0040 | 0.0000 | 0.0000 | 24.67 | N | N | N | N | N | N | N | N | N | N
010705.0 | 90.4 | 61.659 | 193.1 | 141.3 | 79.5 | 95.2 | 27.9 | 3.6 | 8.3 | 117.7 | 101.2 | 1.1 | 1.5131 | 27.9179 | 499.2 | 526.8 | 379.277 | 194.759 | -6.0 | -5.9 | -0.1 | 15.0 | 3.45 | 8.68 | 18.6 | 1.18e-06 | 0.0000 | 0.0000 | 0.0000 | 0.0016 | 5.7950 | 10.6132 | 0.0033 | 0.0030 | 0.0030 | 0.0000 | 0.0000 | 25.91 | N | N | N | N | N | N | N | N | N | N
010706.0 | 90.8 | 61.907 | 193.1 | 140.6 | 79.5 | 95.2 | 27.9 | 3.4 | 8.2 | 116.9 | 100.6 | 1.1 | 1.4435 | 27.9208 | 496.5 | 524.4 | 369.736 | 190.415 | -5.8 | -5.7 | -0.1 | 19.0 | 3.52 | 9.58 | 17.3 | 1.21e-06 | 0.0000 | 0.0000 | 0.0000 | 0.0020 | 5.7916 | 11.4551 | 0.0030 | 0.0027 | 0.0027 | 0.0000 | 0.0000 | 29.98 | N | N | N | N | N | N | N | N | N | N
010707.0 | 91.2 | 62.193 | 193.1 | 140.4 | 79.6 | 95.2 | 27.9 | 3.5 | 8.2 | 116.4 | 100.4 | 1.0 | 1.4802 | 27.9278 | 493.8 | 522.1 | 373.890 | 193.158 | -5.7 | -5.6 | -0.1 | 19.7 | 3.44 | 10.07 | 16.3 | 1.19e-06 | 0.0000 | 0.0000 | 0.0000 | 0.0021 | 5.7439 | 12.2140 | 0.0028 | 0.0026 | 0.0026 | 0.0000 | 0.0000 | 31.40 | N | N | N | N | N | N | N | N | N | N
010708.0 | 91.6 | 62.479 | 193.2 | 140.4 | 79.6 | 95.2 | 27.9 | 3.7 | 8.3 | 116.0 | 100.4 | 1.0 | 1.6568 | 27.9306 | 491.0 | 519.8 | 395.380 | 204.868 | -5.6 | -5.5 | -0.1 | 15.4 | 2.89 | 10.67 | 14.8 | 1.12e-06 | 0.0000 | 0.0000 | 0.0000 | 0.0017 | 5.1049 | 13.7196 | 0.0027 | 0.0025 | 0.0025 | 0.0000 | 0.0000 | 21.48 | N | N | N | N | N | N | N | N | N | N
010709.0 | 91.6 | 62.479 | 193.1 | 140.4 | 79.6 | 95.2 | 27.9 | 3.6 | 8.3 | 115.9 | 100.4 | 1.0 | 1.8247 | 27.9353 | 488.3 | 519.2 | 414.962 | 215.674 | -5.5 | -5.4 | -0.1 | 9.0 | 2.19 | 11.57 | 13.1 | 1.07e-06 | 0.0000 | 0.0000 | 0.0000 | 0.0011 | 4.0788 | 15.6622 | 0.0026 | 0.0023 | 0.0023 | 0.0000 | 0.0000 | 2.81 | N | N | N | N | N | N | N | N | N | N
010710.0 | 92.3 | 62.926 | 192.7 | 141.2 | 79.7 | 95.2 | 27.9 | 3.4 | 8.2 | 115.7 | 101.1 | 1.1 | 1.8426 | 27.9436 | 485.9 | 514.7 | 416.442 | 217.052 | -5.4 | -5.3 | -0.1 | 4.6 | 1.64 | 12.56 | 11.7 | 1.06e-06 | 0.0000 | 0.0000 | 0.0000 | 0.0005 | 3.0686 | 17.1115 | 0.0023 | 0.0021 | 0.0021 | 0.0000 | 0.0000 | 0.00 | N | N | N | N | N | N | N | N | N | N
010711.0 | 92.6 | 63.106 | 192.3 | 141.7 | 79.7 | 95.2 | 27.9 | 3.3 | 8.2 | 115.6 | 101.6 | 1.1 | 1.7928 | 27.9494 | 482.6 | 511.8 | 409.921 | 214.448 | -5.2 | -5.1 | -0.1 | 6.0 | 1.25 | 13.47 | 10.2 | 1.07e-06 | 0.0000 | 0.0000 | 0.0000 | 0.0007 | 2.3078 | 18.1385 | 0.0020 | 0.0018 | 0.0018 | 0.0000 | 0.0000 | 0.00 | N | N | N | N | N | N | N | N | N | N
010712.0 | 92.9 | 63.311 | 192.0 | 141.6 | 79.7 | 95.2 | 27.9 | 3.3 | 8.2 | 115.6 | 101.5 | 1.1 | 1.7613 | 27.9565 | 480.0 | 510.0 | 405.677 | 212.862 | -5.1 | -5.0 | -0.1 | 11.6 | 1.01 | 14.22 | 8.9 | 1.08e-06 | 0.0000 | 0.0000 | 0.0000 | 0.0014 | 1.8624 | 18.9991 | 0.0017 | 0.0016 | 0.0016 | 0.0000 | 0.0000 | 0.00 | N | N | N | N | N | N | N | N | N | N
010713.0 | 93.2 | 63.523 | 191.6 | 141.6 | 79.7 | 95.2 | 27.9 | 3.3 | 8.2 | 115.4 | 101.5 | 1.1 | 1.7467 | 27.9548 | 477.0 | 506.8 | 403.382 | 212.318 | -5.0 | -4.9 | -0.1 | 16.4 | 0.92 | 14.73 | 7.9 | 1.08e-06 | 0.0000 | 0.0000 | 0.0000 | 0.0019 | 1.6946 | 19.6332 | 0.0015 | 0.0014 | 0.0014 | 0.0000 | 0.0000 | 0.00 | N | N | N | N | N | N | N | N | N | N
010714.0 | 93.5 | 63.728 | 191.2 | 141.4 | 79.7 | 95.3 | 27.9 | 3.4 | 8.2 | 115.2 | 101.3 | 1.1 | 1.5966 | 27.9461 | 473.9 | 504.5 | 384.302 | 202.897 | -4.9 | -4.8 | -0.1 | 19.4 | 0.90 | 15.03 | 7.0 | 1.13e-06 | 0.0000 | 0.0000 | 0.0000 | 0.0022 | 1.5803 | 19.1497 | 0.0013 | 0.0012 | 0.0012 | 0.0000 | 0.0000 | 0.00 | N | N | N | N | N | N | N | N | N | N
010715.0 | 93.8 | 63.945 | 191.0 | 141.5 | 79.8 | 95.3 | 27.9 | 3.4 | 8.2 | 115.1 | 101.4 | 1.1 | 1.2361 | 27.9378 | 470.9 | 501.8 | 336.325 | 178.093 | -4.8 | -4.7 | -0.1 | 21.0 | 0.84 | 15.24 | 6.3 | 1.29e-06 | 0.0000 | 0.0000 | 0.0000 | 0.0021 | 1.2926 | 17.0436 | 0.0010 | 0.0009 | 0.0009 | 0.0000 | 0.0000 | 0.00 | N | N | N | N | N | N | N | N | N | N
010716.0 | 94.0 | 64.070 | 190.7 | 141.4 | 79.8 | 95.3 | 27.9 | 3.5 | 8.2 | 115.0 | 101.3 | 1.1 | 1.1067 | 27.9388 | 468.2 | 499.1 | 317.747 | 168.744 | -4.7 | -4.6 | -0.1 | 13.2 | 0.59 | 15.54 | 5.4 | 1.36e-06 | 0.0000 | 0.0000 | 0.0000 | 0.0012 | 0.8585 | 16.4642 | 0.0008 | 0.0007 | 0.0007 | 0.0000 | 0.0000 | 0.00 | N | N | N | N | N | N | N | N | N | N
010717.0 | 94.1 | 64.157 | 190.5 | 140.7 | 79.8 | 95.3 | 27.9 | 3.7 | 8.3 | 115.0 | 100.6 | 1.1 | 1.2979 | 27.9440 | 465.6 | 496.2 | 344.488 | 183.492 | -4.6 | -4.5 | -0.1 | -1.1 | 0.31 | 15.96 | 4.0 | 1.25e-06 | 0.0000 | 0.0000 | 0.0000 | 0.0000 | 0.4874 | 18.3913 | 0.0007 | 0.0006 | 0.0006 | 0.0000 | 0.0000 | 0.00 | N | N | N | N | N | N | N | N | N | N
010718.0 | 94.2 | 64.225 | 190.4 | 140.0 | 79.9 | 95.3 | 27.9 | 3.7 | 8.3 | 115.4 | 100.0 | 1.0 | 1.3348 | 27.9481 | 463.0 | 493.5 | 349.098 | 186.491 | -4.5 | -4.4 | -0.1 | -10.4 | 0.16 | 16.38 | 2.8 | 1.23e-06 | 0.0000 | 0.0000 | 0.0000 | 0.0000 | 0.2580 | 19.1730 | 0.0005 | 0.0004 | 0.0004 | 0.0000 | 0.0000 | 0.00 | N | N | N | N | N | N | N | N | N | N
010719.0 | 94.2 | 64.244 | 190.4 | 140.6 | 79.9 | 95.3 | 27.9 | 3.8 | 8.3 | 115.7 | 100.6 | 1.1 | 1.2960 | 27.9502 | 460.5 | 492.7 | 343.367 | 183.948 | -4.5 | -4.5 | -0.1 | -14.3 | 0.11 | 16.65 | 2.0 | 1.25e-06 | 0.0000 | 0.0000 | 0.0000 | 0.0000 | 0.1727 | 19.2228 | 0.0003 | 0.0003 | 0.0003 | 0.0000 | 0.0000 | 0.00 | N | N | N | N | N | N | N | N | N | N
010720.0 | 94.4 | 64.362 | 190.2 | 141.3 | 79.9 | 95.3 | 27.9 | 3.6 | 8.3 | 116.2 | 101.2 | 1.1 | 1.2582 | 27.9528 | 458.0 | 488.4 | 337.801 | 181.479 | -4.6 | -4.5 | -0.1 | -15.0 | 0.09 | 16.72 | 1.5 | 1.27e-06 | 0.0000 | 0.0000 | 0.0000 | 0.0000 | 0.1422 | 19.0472 | 0.0003 | 0.0002 | 0.0002 | 0.0000 | 0.0000 | 0.00 | N | N | N | N | N | N | N | N | N | N
010721.0 | 94.4 | 64.393 | 190.3 | 141.0 | 79.9 | 95.3 | 27.9 | 3.7 | 8.3 | 116.4 | 100.9 | 1.1 | 1.2777 | 27.9564 | 455.5 | 486.5 | 339.979 | 183.177 | -4.6 | -4.5 | -0.1 | -15.0 | 0.08 | 16.83 | 1.3 | 1.25e-06 | 0.0000 | 0.0000 | 0.0000 | 0.0000 | 0.1334 | 19.3554 | 0.0002 | 0.0002 | 0.0002 | 0.0000 | 0.0000 | 0.00 | N | N | N | N | N | N | N | N | N | N
010722.0 | 94.5 | 64.399 | 190.3 | 140.9 | 80.0 | 95.3 | 27.9 | 3.7 | 8.3 | 116.6 | 100.8 | 1.1 | 1.3101 | 27.9588 | 453.0 | 483.8 | 343.883 | 185.807 | -4.6 | -4.5 | -0.1 | -15.5 | 0.08 | 16.88 | 1.1 | 1.24e-06 | 0.0000 | 0.0000 | 0.0000 | 0.0000 | 0.1276 | 19.6880 | 0.0002 | 0.0002 | 0.0002 | 0.0000 | 0.0000 | 0.00 | N | N | N | N | N | N | N | N | N | N
010723.0 | 94.6 | 64.480 | 190.4 | 141.0 | 80.0 | 95.3 | 27.9 | 3.7 | 8.3 | 116.8 | 100.9 | 1.1 | 1.3471 | 27.9591 | 450.4 | 481.4 | 348.384 | 188.762 | -4.7 | -4.6 | -0.1 | -12.8 | 0.08 | 16.91 | 0.9 | 1.22e-06 | 0.0000 | 0.0000 | 0.0000 | 0.0000 | 0.1257 | 20.0340 | 0.0002 | 0.0001 | 0.0001 | 0.0000 | 0.0000 | 0.00 | N | N | N | N | N | N | N | Y | N | N
010724.0 | 94.6 | 64.486 | 190.5 | 141.1 | 80.0 | 95.3 | 27.9 | 3.6 | 8.3 | 116.8 | 101.0 | 1.1 | 1.3260 | 27.9664 | 447.9 | 478.5 | 345.091 | 187.559 | -4.7 | -4.6 | -0.1 | -7.9 | 0.08 | 16.92 | 0.9 | 1.22e-06 | 0.0000 | 0.0000 | 0.0000 | 0.0000 | 0.1218 | 19.9267 | 0.0002 | 0.0001 | 0.0001 | 0.0000 | 0.0000 | 0.00 | N | N | N | N | N | N | N | Y | N | N
010725.0 | 94.6 | 64.486 | 190.7 | 141.1 | 80.0 | 95.3 | 27.9 | 3.6 | 8.3 | 116.9 | 101.0 | 1.1 | 1.3134 | 27.9675 | 445.2 | 476.6 | 342.910 | 186.928 | -4.7 | -4.6 | -0.1 | -10.3 | 0.07 | 16.93 | 0.9 | 1.23e-06 | 0.0000 | 0.0000 | 0.0000 | 0.0000 | 0.1160 | 19.8740 | 0.0002 | 0.0001 | 0.0001 | 0.0000 | 0.0000 | 0.00 | N | N | N | N | N | N | N | Y | N | N
010726.0 | 94.5 | 64.449 | 190.8 | 141.0 | 80.0 | 95.3 | 27.9 | 3.6 | 8.3 | 116.9 | 101.0 | 1.1 | 1.3092 | 27.9678 | 442.5 | 473.5 | 341.847 | 186.899 | -4.7 | -4.6 | -0.1 | -14.8 | 0.07 | 16.94 | 0.9 | 4.33e-04 | 0.0000 | 0.0000 | 0.0000 | 0.0000 | 0.1120 | 19.8815 | 0.0001 | 0.0001 | 0.0001 | 0.0000 | 0.0000 | 0.00 | N | N | N | N | N | N | N | Y | N | N
010727.0 | 94.4 | 64.362 | 191.0 | 141.0 | 80.0 | 95.3 | 27.9 | 3.6 | 8.3 | 117.0 | 100.9 | 1.1 | 1.2965 | 27.9692 | 440.1 | 470.6 | 339.723 | 186.254 | -4.7 | -4.6 | -0.1 | -17.0 | 0.07 | 16.93 | 0.8 | 8.29e-04 | 0.0000 | 0.0000 | 0.0000 | 0.0000 | 0.1091 | 19.7987 | 0.0001 | 0.0001 | 0.0001 | 0.0000 | 0.0000 | 0.00 | N | N | N | N | N | N | N | Y | N | N
010728.0 | 94.2 | 64.237 | 191.3 | 141.1 | 80.1 | 95.3 | 27.9 | 3.6 | 8.3 | 116.9 | 101.0 | 1.1 | 1.3026 | 27.9750 | 437.6 | 468.6 | 340.059 | 186.988 | -4.7 | -4.6 | -0.1 | -20.7 | 0.07 | 16.93 | 0.8 | 7.02e-04 | 0.0000 | 0.0000 | 0.0000 | 0.0000 | 0.1083 | 19.8750 | 0.0001 | 0.0001 | 0.0001 | 0.0000 | 0.0000 | 0.00 | N | N | N | N | N | N | N | Y | N | N
010729.0 | 94.1 | 64.144 | 191.3 | 141.1 | 80.1 | 95.4 | 27.9 | 3.6 | 8.3 | 117.0 | 101.0 | 1.1 | 1.2728 | 27.9804 | 435.1 | 467.7 | 335.525 | 185.045 | -4.7 | -4.6 | -0.1 | -22.9 | 0.07 | 16.93 | 0.9 | 2.03e-04 | 0.0000 | 0.0000 | 0.0000 | 0.0000 | 0.1049 | 19.6685 | 0.0001 | 0.0001 | 0.0001 | 0.0000 | 0.0000 | 0.00 | N | N | N | N | N | N | N | Y | N | N
010730.0 | 93.4 | 63.691 | 191.5 | 141.2 | 80.1 | 95.4 | 27.9 | 3.7 | 8.3 | 117.1 | 101.1 | 1.1 | 1.2722 | 27.9779 | 432.6 | 463.4 | 335.079 | 185.297 | -4.7 | -4.6 | -0.1 | -21.2 | 0.06 | 16.93 | 0.9 | 6.89e-05 | 0.0000 | 0.0000 | 0.0000 | 0.0000 | 0.1026 | 19.6953 | 0.0002 | 0.0001 | 0.0001 | 0.0000 | 0.0000 | 0.00 | N | N | N | N | N | N | N | Y | N | N
010731.0 | 92.9 | 63.349 | 191.7 | 141.1 | 80.1 | 95.4 | 27.9 | 3.6 | 8.2 | 116.9 | 101.0 | 1.1 | 1.2886 | 27.9749 | 430.1 | 461.1 | 336.879 | 186.805 | -4.7 | -4.6 | -0.1 | -17.8 | 0.06 | 16.93 | 1.0 | 1.45e-05 | 0.0000 | 0.0000 | 0.0000 | 0.0000 | 0.1030 | 19.8556 | 0.0002 | 0.0001 | 0.0001 | 0.0000 | 0.0000 | 0.00 | N | N | N | N | N | N | N | Y | N | N
010732.0 | 92.4 | 62.982 | 191.8 | 141.2 | 80.1 | 95.4 | 27.9 | 3.6 | 8.3 | 116.9 | 101.1 | 1.1 | 1.2712 | 27.9832 | 428.0 | 458.4 | 334.151 | 185.791 | -4.7 | -4.6 | -0.1 | -14.3 | 0.06 | 16.93 | 0.9 | 1.24e-06 | 0.0000 | 0.0000 | 0.0000 | 0.0000 | 0.1009 | 19.7478 | 0.0002 | 0.0001 | 0.0001 | 0.0000 | 0.0000 | 0.00 | N | N | N | N | N | N | N | Y | N | N
010733.0 | 91.7 | 62.553 | 192.0 | 141.2 | 80.2 | 95.4 | 27.9 | 3.7 | 8.3 | 116.9 | 101.1 | 1.1 | 1.3223 | 27.9897 | 425.6 | 455.7 | 340.195 | 189.706 | -4.7 | -4.6 | -0.1 | -14.0 | 0.06 | 16.94 | 0.9 | 1.21e-04 | 0.0000 | 0.0000 | 0.0000 | 0.0000 | 0.1010 | 20.1700 | 0.0002 | 0.0001 | 0.0001 | 0.0000 | 0.0000 | 0.00 | N | N | N | N | N | N | N | Y | N | N
010734.0 | 91.1 | 62.081 | 192.2 | 141.3 | 80.2 | 95.4 | 28.0 | 3.7 | 8.3 | 116.8 | 101.2 | 1.1 | 1.6097 | 27.9946 | 423.3 | 454.1 | 375.422 | 209.938 | -4.7 | -4.6 | -0.1 | -6.2 | 0.08 | 16.94 | 0.9 | 3.51e-05 | 0.0000 | 0.0000 | 0.0000 | 0.0000 | 0.1525 | 22.3225 | 0.0002 | 0.0002 | 0.0002 | 0.0000 | 0.0000 | 0.00 | N | N | N | N | N | N | N | Y | N | N
010735.0 | 90.3 | 61.584 | 192.2 | 141.3 | 80.2 | 95.4 | 28.0 | 3.7 | 8.3 | 116.7 | 101.2 | 1.1 | 1.8421 | 27.9969 | 420.8 | 451.2 | 401.913 | 225.410 | -4.6 | -4.6 | -0.1 | 23.2 | 0.49 | 16.79 | 0.9 | 7.74e-04 | 0.0000 | 0.0000 | 0.0000 | 0.0029 | 0.9553 | 23.7559 | 0.0002 | 0.0002 | 0.0002 | 0.0000 | 0.0000 | 0.00 | N | N | N | N | N | N | N | Y | N | N
010736.0 | 89.7 | 61.168 | 192.4 | 141.4 | 80.2 | 95.4 | 28.0 | 3.6 | 8.3 | 116.6 | 101.3 | 1.1 | 1.7469 | 27.9999 | 418.3 | 448.1 | 390.499 | 219.644 | -4.6 | -4.5 | -0.1 | 41.2 | 1.97 | 15.60 | 1.0 | 3.72e-04 | 0.0000 | 0.0000 | 0.0000 | 0.0050 | 3.7301 | 21.5057 | 0.0002 | 0.0002 | 0.0002 | 0.0000 | 0.0000 | 1.88 | N | N | N | N | N | N | N | Y | N | N
010737.0 | 89.4 | 60.981 | 192.5 | 142.8 | 80.3 | 95.4 | 28.0 | 3.7 | 8.3 | 116.5 | 102.6 | 1.2 | 1.5620 | 27.9990 | 416.0 | 445.8 | 368.802 | 207.982 | -4.6 | -4.5 | -0.1 | 43.6 | 3.89 | 13.37 | 1.6 | 1.10e-06 | 0.0000 | 0.0000 | 0.0000 | 0.0050 | 6.9772 | 17.4601 | 0.0003 | 0.0003 | 0.0003 | 0.0000 | 0.0000 | 51.79 | N | N | N | N | N | N | N | Y | N | N
010738.0 | 89.5 | 60.994 | 192.6 | 142.6 | 80.2 | 95.4 | 28.0 | 3.6 | 8.3 | 116.1 | 102.4 | 1.2 | 1.5793 | 28.0025 | 413.9 | 442.9 | 370.408 | 209.417 | -4.5 | -4.4 | -0.1 | 39.9 | 5.23 | 10.99 | 2.3 | 1.09e-06 | 0.0000 | 0.0000 | 0.0000 | 0.0046 | 9.4632 | 14.4443 | 0.0004 | 0.0004 | 0.0004 | 0.0000 | 0.0000 | 57.39 | N | N | N | N | N | N | N | Y | N | N
010739.0 | 89.5 | 61.012 | 192.6 | 142.6 | 80.3 | 95.4 | 28.0 | 3.6 | 8.3 | 116.0 | 102.3 | 1.2 | 1.7459 | 28.0040 | 412.1 | 442.8 | 389.198 | 220.490 | -4.6 | -4.5 | -0.1 | 38.3 | 6.04 | 9.10 | 2.7 | 1.04e-06 | 0.0000 | 0.0000 | 0.0000 | 0.0046 | 11.4971 | 12.6003 | 0.0005 | 0.0005 | 0.0005 | 0.0000 | 0.0000 | 62.31 | N | N | N | N | N | N | N | Y | N | N
010740.0 | 89.6 | 61.099 | 192.6 | 144.1 | 80.3 | 95.4 | 28.0 | 3.4 | 8.2 | 116.2 | 103.7 | 1.3 | 1.8447 | 28.0009 | 411.6 | 437.3 | 400.280 | 226.881 | -4.7 | -4.6 | -0.1 | 35.4 | 6.51 | 7.69 | 2.9 | 4.56e-04 | 0.0000 | 0.0000 | 0.0000 | 0.0044 | 12.7450 | 10.9587 | 0.0006 | 0.0005 | 0.0005 | 0.0000 | 0.0000 | 70.71 | N | N | N | N | N | N | N | Y | N | N
010741.0 | 89.7 | 61.168 | 192.8 | 144.9 | 80.2 | 95.4 | 28.0 | 3.4 | 8.2 | 116.9 | 104.4 | 1.4 | 2.0151 | 28.0042 | 411.9 | 435.7 | 418.530 | 237.167 | -4.7 | -4.6 | -0.1 | 32.1 | 6.67 | 6.68 | 2.8 | 7.43e-04 | 0.0000 | 0.0000 | 0.0000 | 0.0042 | 13.6547 | 9.9423 | 0.0006 | 0.0005 | 0.0005 | 0.0000 | 0.0000 | 69.46 | N | N | N | N | N | N | N | Y | N | N
010742.0 | 89.9 | 61.273 | 193.0 | 145.6 | 80.3 | 95.4 | 28.0 | 3.5 | 8.2 | 117.7 | 105.0 | 1.4 | 2.0801 | 28.0058 | 412.1 | 433.4 | 425.269 | 240.959 | -4.7 | -4.6 | -0.1 | 27.7 | 6.55 | 6.28 | 2.6 | 5.82e-03 | 0.0000 | 0.0000 | 0.0000 | 0.0037 | 13.6277 | 9.4985 | 0.0006 | 0.0005 | 0.0005 | 0.0000 | 0.0000 | 68.75 | N | N | N | N | N | N | N | Y | N | N
010743.0 | 90.1 | 61.429 | 193.1 | 145.4 | 80.3 | 95.4 | 28.0 | 3.6 | 8.3 | 118.3 | 104.8 | 1.4 | 1.8212 | 28.0021 | 411.6 | 432.3 | 397.358 | 225.236 | -4.6 | -4.6 | -0.1 | 21.3 | 6.17 | 6.24 | 2.4 | 7.21e-03 | 0.0000 | 0.0000 | 0.0000 | 0.0026 | 11.9977 | 8.8293 | 0.0005 | 0.0004 | 0.0004 | 0.0000 | 0.0000 | 62.76 | N | N | N | N | N | N | N | Y | N | N
010744.0 | 90.4 | 61.615 | 193.4 | 144.7 | 80.4 | 95.4 | 28.0 | 3.8 | 8.3 | 118.3 | 104.2 | 1.4 | 2.0890 | 28.0090 | 411.0 | 430.7 | 425.468 | 241.396 | -4.6 | -4.5 | -0.1 | 21.9 | 6.09 | 6.36 | 2.2 | 9.60e-03 | 0.0000 | 0.0000 | 0.0000 | 0.0029 | 12.7011 | 9.6419 | 0.0005 | 0.0004 | 0.0004 | 0.0000 | 0.0000 | 60.47 | N | N | N | N | N | N | N | Y | N | N
010745.0 | 90.7 | 61.814 | 193.6 | 144.3 | 80.4 | 95.4 | 28.0 | 3.7 | 8.3 | 117.8 | 103.9 | 1.3 | 2.6512 | 28.0217 | 410.1 | 428.9 | 481.728 | 273.731 | -4.6 | -4.5 | -0.1 | 29.4 | 6.97 | 6.11 | 2.2 | 7.72e-03 | 0.0000 | 0.0000 | 0.0000 | 0.0044 | 16.4745 | 10.4969 | 0.0005 | 0.0005 | 0.0005 | 0.0000 | 0.0000 | 84.80 | N | N | N | N | N | N | N | Y | N | N
010746.0 | 91.3 | 62.261 | 193.9 | 146.2 | 80.4 | 95.4 | 28.0 | 3.6 | 8.3 | 118.1 | 105.6 | 1.5 | 2.8192 | 28.0210 | 409.1 | 427.6 | 498.071 | 283.324 | -4.6 | -4.5 | -0.1 | 34.4 | 7.80 | 5.45 | 2.4 | 6.22e-03 | 0.0000 | 0.0000 | 0.0000 | 0.0054 | 19.0859 | 9.6958 | 0.0006 | 0.0005 | 0.0005 | 0.0000 | 0.0000 | 108.85 | N | N | N | N | N | N | N | Y | N | Y
010747.0 | 92.0 | 62.709 | 194.2 | 148.3 | 80.4 | 95.4 | 28.0 | 3.6 | 8.2 | 118.7 | 107.4 | 1.7 | 2.7574 | 28.0228 | 408.4 | 425.8 | 491.998 | 280.110 | -4.6 | -4.6 | -0.1 | 30.9 | 7.96 | 4.87 | 2.6 | 5.09e-03 | 0.0000 | 0.0000 | 0.0000 | 0.0048 | 19.2623 | 8.5614 | 0.0006 | 0.0006 | 0.0006 | 0.0000 | 0.0000 | 108.25 | N | N | N | N | N | N | N | Y | N | Y
010748.0 | 92.8 | 63.262 | 194.5 | 149.2 | 80.5 | 95.4 | 28.0 | 3.4 | 8.2 | 119.1 | 108.2 | 1.7 | 2.7334 | 28.0303 | 407.7 | 424.7 | 489.394 | 278.947 | -4.7 | -4.6 | -0.1 | 27.3 | 7.84 | 4.58 | 2.6 | 1.17e-03 | 0.0000 | 0.0000 | 0.0000 | 0.0042 | 18.8768 | 8.0143 | 0.0007 | 0.0006 | 0.0006 | 0.0000 | 0.0000 | 106.77 | N | N | N | N | N | N | N | Y | N | Y
010749.0 | 93.0 | 63.411 | 194.6 | 149.0 | 80.5 | 95.4 | 28.0 | 3.1 | 8.0 | 119.1 | 108.1 | 1.7 | 2.8168 | 28.0372 | 406.8 | 424.3 | 497.219 | 283.757 | -4.7 | -4.6 | -0.1 | 27.5 | 7.69 | 4.50 | 2.6 | 8.08e-07 | 0.0000 | 0.0000 | 0.0000 | 0.0043 | 18.8384 | 8.0253 | 0.0007 | 0.0006 | 0.0006 | 0.0000 | 0.0000 | 106.10 | N | N | N | N | N | N | N | Y | N | Y
010750.0 | 94.4 | 64.343 | 195.0 | 148.6 | 80.6 | 95.4 | 28.0 | 3.2 | 8.1 | 119.7 | 107.7 | 1.7 | 2.8621 | 28.0375 | 405.8 | 421.5 | 501.408 | 286.490 | -4.8 | -4.7 | -0.1 | 28.5 | 7.57 | 4.55 | 2.6 | 8.00e-07 | 0.0000 | 0.0000 | 0.0000 | 0.0045 | 18.7294 | 8.1793 | 0.0007 | 0.0006 | 0.0006 | 0.0000 | 0.0000 | 100.03 | N | N | N | N | N | N | N | Y | N | Y
010751.0 | 95.1 | 64.846 | 195.1 | 148.8 | 80.5 | 95.4 | 28.0 | 3.2 | 8.1 | 119.9 | 107.9 | 1.7 | 2.9918 | 28.0388 | 404.9 | 420.2 | 513.567 | 293.737 | -4.8 | -4.7 | -0.1 | 30.4 | 7.50 | 4.63 | 2.6 | 7.81e-07 | 0.0000 | 0.0000 | 0.0000 | 0.0049 | 19.0246 | 8.5301 | 0.0007 | 0.0006 | 0.0006 | 0.0000 | 0.0000 | 100.16 | N | N | N | N | N | N | N | Y | N | Y
010752.0 | 95.8 | 65.350 | 195.1 | 149.0 | 80.5 | 95.4 | 28.0 | 3.2 | 8.1 | 119.9 | 108.1 | 1.7 | 3.0288 | 28.0408 | 404.2 | 418.6 | 516.839 | 295.885 | -4.8 | -4.7 | -0.1 | 33.7 | 7.45 | 4.71 | 2.5 | 7.75e-07 | 0.0000 | 0.0000 | 0.0000 | 0.0055 | 19.0256 | 8.7483 | 0.0007 | 0.0006 | 0.0006 | 0.0000 | 0.0000 | 101.42 | N | N | N | N | N | N | N | Y | N | Y
010753.0 | 96.4 | 65.710 | 195.2 | 149.3 | 80.6 | 95.5 | 28.0 | 3.4 | 8.2 | 120.1 | 108.3 | 1.7 | 2.9932 | 28.0407 | 403.4 | 417.2 | 513.375 | 294.158 | -4.8 | -4.7 | -0.1 | 35.7 | 7.37 | 4.79 | 2.5 | 7.80e-07 | 0.0000 | 0.0000 | 0.0000 | 0.0058 | 18.7247 | 8.8407 | 0.0007 | 0.0006 | 0.0006 | 0.0000 | 0.0000 | 101.55 | N | N | N | N | N | N | N | Y | N | Y
010754.0 | 96.8 | 66.008 | 195.3 | 149.1 | 80.6 | 95.5 | 28.0 | 3.5 | 8.2 | 120.1 | 108.1 | 1.7 | 2.9272 | 28.0427 | 403.0 | 415.9 | 506.941 | 290.647 | -4.9 | -4.8 | -0.1 | 32.1 | 7.25 | 4.88 | 2.4 | 7.89e-07 | 0.0000 | 0.0000 | 0.0000 | 0.0051 | 18.1891 | 8.9019 | 0.0006 | 0.0006 | 0.0006 | 0.0000 | 0.0000 | 98.51 | N | N | N | N | N | N | N | Y | N | Y
010755.0 | 97.1 | 66.207 | 195.2 | 149.2 | 80.6 | 95.5 | 28.0 | 3.4 | 8.2 | 120.2 | 108.2 | 1.7 | 2.8351 | 28.0454 | 402.7 | 414.6 | 498.023 | 285.660 | -4.9 | -4.8 | -0.1 | 28.5 | 7.09 | 5.00 | 2.4 | 8.03e-07 | 0.0000 | 0.0000 | 0.0000 | 0.0045 | 17.4996 | 8.9748 | 0.0006 | 0.0006 | 0.0006 | 0.0000 | 0.0000 | 95.60 | N | N | N | N | N | N | N | Y | N | Y
010756.0 | 97.3 | 66.344 | 195.2 | 149.0 | 80.7 | 95.5 | 28.0 | 3.5 | 8.2 | 120.4 | 108.0 | 1.7 | 2.7828 | 28.0446 | 402.3 | 413.4 | 492.891 | 282.825 | -4.9 | -4.8 | -0.1 | 27.5 | 7.01 | 5.14 | 2.3 | 8.11e-07 | 0.0000 | 0.0000 | 0.0000 | 0.0043 | 17.1093 | 9.1236 | 0.0006 | 0.0005 | 0.0005 | 0.0000 | 0.0000 | 91.16 | N | N | N | N | N | N | N | Y | N | N
010757.0 | 97.3 | 66.350 | 195.1 | 148.6 | 80.7 | 95.5 | 28.0 | 3.6 | 8.3 | 120.4 | 107.7 | 1.7 | 2.7656 | 28.0446 | 402.0 | 412.3 | 491.229 | 281.973 | -4.9 | -4.8 | -0.1 | 26.4 | 6.99 | 5.24 | 2.2 | 8.14e-07 | 0.0000 | 0.0000 | 0.0000 | 0.0041 | 17.0081 | 9.2698 | 0.0006 | 0.0005 | 0.0005 | 0.0000 | 0.0000 | 92.01 | N | N | N | N | N | N | N | Y | N | N
010758.0 | 97.2 | 66.275 | 194.8 | 148.5 | 80.8 | 95.5 | 28.0 | 3.6 | 8.3 | 120.4 | 107.6 | 1.7 | 2.6269 | 28.0367 | 402.0 | 411.2 | 477.607 | 274.075 | -4.9 | -4.8 | -0.1 | 23.1 | 6.94 | 5.31 | 2.2 | 8.37e-07 | 0.0000 | 0.0000 | 0.0000 | 0.0035 | 16.4132 | 9.1335 | 0.0006 | 0.0005 | 0.0005 | 0.0000 | 0.0000 | 89.29 | N | N | N | N | N | N | N | Y | N | N
010759.0 | 97.1 | 66.232 | 194.7 | 148.4 | 80.8 | 95.5 | 28.0 | 3.6 | 8.2 | 120.4 | 107.5 | 1.7 | 2.4308 | 28.0295 | 402.1 | 410.8 | 458.037 | 262.769 | -4.9 | -4.8 | -0.1 | 18.6 | 6.78 | 5.40 | 2.2 | 8.73e-07 | 0.0000 | 0.0000 | 0.0000 | 0.0027 | 15.3841 | 8.9107 | 0.0005 | 0.0005 | 0.0005 | 0.0000 | 0.0000 | 87.78 | N | N | N | N | N | N | N | Y | N | N
010800.0 | 96.6 | 65.834 | 194.3 | 147.6 | 80.9 | 95.5 | 28.0 | 3.3 | 8.1 | 120.5 | 106.8 | 1.6 | 2.3512 | 28.0311 | 402.2 | 409.4 | 450.024 | 258.153 | -4.9 | -4.8 | -0.1 | 19.2 | 6.66 | 5.53 | 2.0 | 8.89e-07 | 0.0000 | 0.0000 | 0.0000 | 0.0027 | 14.8559 | 8.9662 | 0.0005 | 0.0004 | 0.0004 | 0.0000 | 0.0000 | 80.81 | N | N | N | N | N | N | N | Y | N | N
010801.0 | 96.0 | 65.449 | 194.0 | 147.0 | 80.8 | 95.5 | 28.0 | 3.1 | 8.1 | 120.3 | 106.2 | 1.5 | 2.2828 | 28.0322 | 402.5 | 409.1 | 443.370 | 254.255 | -4.9 | -4.8 | -0.1 | 25.1 | 6.73 | 5.61 | 2.0 | 9.02e-07 | 0.0000 | 0.0000 | 0.0000 | 0.0035 | 14.7750 | 8.9510 | 0.0005 | 0.0004 | 0.0004 | 0.0000 | 0.0000 | 80.85 | N | N | N | N | N | N | N | Y | N | N
010802.0 | 95.4 | 65.051 | 193.7 | 146.8 | 80.8 | 95.5 | 28.0 | 3.1 | 8.1 | 120.3 | 106.1 | 1.5 | 2.2694 | 28.0296 | 402.8 | 408.2 | 442.136 | 253.427 | -4.8 | -4.7 | -0.1 | 25.0 | 6.82 | 5.61 | 2.0 | 9.05e-07 | 0.0000 | 0.0000 | 0.0000 | 0.0035 | 14.9283 | 8.9189 | 0.0004 | 0.0004 | 0.0004 | 0.0000 | 0.0000 | 79.90 | N | N | N | N | N | N | N | Y | N | N
010803.0 | 94.7 | 64.585 | 193.5 | 146.6 | 80.9 | 95.5 | 28.0 | 3.2 | 8.1 | 120.4 | 105.9 | 1.5 | 2.3334 | 28.0275 | 403.2 | 407.4 | 448.566 | 256.971 | -4.8 | -4.8 | -0.1 | 22.3 | 6.97 | 5.52 | 1.9 | 8.92e-07 | 0.0000 | 0.0000 | 0.0000 | 0.0031 | 15.4687 | 8.9111 | 0.0004 | 0.0004 | 0.0004 | 0.0000 | 0.0000 | 83.62 | N | N | N | N | N | N | N | Y | N | N
010804.0 | 93.9 | 64.051 | 193.3 | 146.7 | 80.9 | 95.4 | 28.0 | 3.1 | 8.1 | 120.6 | 106.0 | 1.5 | 2.8533 | 28.0358 | 403.8 | 407.1 | 499.312 | 285.929 | -4.8 | -4.7 | -0.1 | 27.0 | 7.29 | 5.34 | 2.0 | 8.02e-07 | 0.0000 | 0.0000 | 0.0000 | 0.0042 | 17.9933 | 9.5905 | 0.0005 | 0.0005 | 0.0005 | 0.0000 | 0.0000 | 85.24 | N | N | N | N | N | N | N | Y | N | N
010805.0 | 93.1 | 63.461 | 192.9 | 147.2 | 80.9 | 95.4 | 28.0 | 3.0 | 8.0 | 120.6 | 106.4 | 1.6 | 3.4598 | 28.0450 | 404.8 | 406.7 | 555.752 | 317.986 | -4.8 | -4.8 | -0.1 | 36.2 | 8.10 | 4.92 | 2.3 | 7.20e-07 | 0.0000 | 0.0000 | 0.0000 | 0.0063 | 22.2473 | 9.8314 | 0.0006 | 0.0006 | 0.0006 | 0.0000 | 0.0000 | 97.02 | N | N | N | N | N | N | N | Y | N | Y
010806.0 | 92.3 | 62.964 | 192.8 | 149.2 | 81.0 | 95.4 | 28.0 | 3.0 | 8.0 | 120.7 | 108.2 | 1.7 | 3.7245 | 28.0498 | 406.6 | 406.7 | 578.353 | 330.291 | -4.9 | -4.8 | -0.1 | 39.9 | 9.01 | 4.24 | 3.1 | 6.92e-07 | 0.0000 | 0.0000 | 0.0000 | 0.0072 | 25.6997 | 8.7857 | 0.0009 | 0.0008 | 0.0008 | 0.0000 | 0.0000 | 147.73 | N | N | N | N | N | N | N | Y | N | Y
010807.0 | 91.9 | 62.653 | 192.6 | 151.8 | 81.0 | 95.4 | 28.0 | 3.2 | 8.1 | 120.9 | 110.6 | 1.9 | 3.7952 | 28.0478 | 408.3 | 406.7 | 584.603 | 333.176 | -4.9 | -4.8 | -0.1 | 36.8 | 9.45 | 3.57 | 4.5 | 6.86e-07 | 0.0000 | 0.0000 | 0.0000 | 0.0067 | 27.2006 | 7.4724 | 0.0013 | 0.0012 | 0.0012 | 0.0000 | 0.0000 | 176.56 | N | N | N | N | N | N | N | Y | N | Y
010808.0 | 91.6 | 62.460 | 192.4 | 152.7 | 81.0 | 95.4 | 28.0 | 3.2 | 8.1 | 121.2 | 111.4 | 2.0 | 3.7242 | 28.0464 | 410.1 | 406.7 | 579.542 | 329.598 | -5.0 | -4.9 | -0.1 | 36.2 | 9.54 | 3.12 | 6.1 | 6.94e-07 | 0.0000 | 0.0000 | 0.0000 | 0.0066 | 27.1611 | 6.4472 | 0.0018 | 0.0017 | 0.0017 | 0.0000 | 0.0000 | 180.57 | N | N | N | N | N | N | N | Y | N | Y
010809.0 | 91.6 | 62.460 | 192.4 | 152.7 | 81.0 | 95.4 | 28.0 | 3.1 | 8.1 | 121.1 | 111.4 | 2.0 | 3.7362 | 28.0493 | 412.4 | 406.7 | 581.263 | 329.736 | -5.1 | -5.0 | -0.1 | 38.2 | 9.55 | 2.86 | 7.6 | 6.94e-07 | 0.0000 | 0.0000 | 0.0000 | 0.0069 | 27.1767 | 5.9248 | 0.0023 | 0.0020 | 0.0020 | 0.0000 | 0.0000 | 180.06 | N | N | N | N | N | N | N | Y | N | Y
010810.0 | 91.1 | 62.087 | 192.3 | 153.1 | 81.0 | 95.4 | 28.0 | 3.1 | 8.1 | 121.3 | 111.7 | 2.0 | 3.6691 | 28.0452 | 414.4 | 407.8 | 576.600 | 326.284 | -5.2 | -5.1 | -0.1 | 37.6 | 9.57 | 2.72 | 8.9 | 7.01e-07 | 0.0000 | 0.0000 | 0.0000 | 0.0067 | 26.9522 | 5.5758 | 0.0026 | 0.0024 | 0.0024 | 0.0000 | 0.0000 | 179.65 | N | N | N | N | N | N | N | Y | N | Y
010811.0 | 90.8 | 61.926 | 192.3 | 153.3 | 81.1 | 95.4 | 28.0 | 3.2 | 8.1 | 121.4 | 111.9 | 2.0 | 3.6381 | 28.0390 | 416.8 | 408.7 | 574.799 | 324.323 | -5.2 | -5.1 | -0.1 | 37.1 | 9.60 | 2.64 | 9.9 | 7.05e-07 | 0.0000 | 0.0000 | 0.0000 | 0.0066 | 26.8833 | 5.3810 | 0.0029 | 0.0026 | 0.0026 | 0.0000 | 0.0000 | 179.21 | N | N | N | N | N | N | N | Y | N | Y
010812.0 | 90.6 | 61.739 | 192.5 | 153.3 | 81.1 | 95.4 | 28.0 | 3.1 | 8.1 | 121.4 | 111.9 | 2.0 | 3.7306 | 28.0410 | 419.4 | 409.4 | 582.928 | 327.944 | -5.3 | -5.2 | -0.1 | 38.4 | 9.61 | 2.60 | 10.6 | 6.98e-07 | 0.0000 | 0.0000 | 0.0000 | 0.0069 | 27.2175 | 5.3448 | 0.0031 | 0.0028 | 0.0028 | 0.0000 | 0.0000 | 173.56 | N | N | N | N | N | N | N | Y | N | Y
010813.0 | 90.3 | 61.565 | 192.8 | 153.2 | 81.1 | 95.4 | 27.9 | 3.3 | 8.2 | 121.5 | 111.8 | 2.0 | 3.6876 | 28.0285 | 421.4 | 410.7 | 579.945 | 325.386 | -5.3 | -5.2 | -0.1 | 36.3 | 9.64 | 2.56 | 11.3 | 7.03e-07 | 0.0000 | 0.0000 | 0.0000 | 0.0065 | 27.0749 | 5.2346 | 0.0033 | 0.0030 | 0.0030 | 0.0000 | 0.0000 | 177.02 | N | N | N | N | N | N | N | Y | N | Y
010814.0 | 90.0 | 61.391 | 193.0 | 153.1 | 81.1 | 95.4 | 27.9 | 3.4 | 8.2 | 121.6 | 111.7 | 2.0 | 3.5699 | 28.0255 | 424.1 | 411.8 | 570.696 | 319.201 | -5.4 | -5.3 | -0.1 | 32.5 | 9.63 | 2.54 | 12.2 | 7.17e-07 | 0.0000 | 0.0000 | 0.0000 | 0.0057 | 26.5343 | 5.0961 | 0.0035 | 0.0032 | 0.0032 | 0.0000 | 0.0000 | 176.03 | N | N | N | N | N | N | N | Y | N | Y
010815.0 | 89.8 | 61.217 | 193.3 | 153.6 | 81.1 | 95.4 | 27.9 | 3.5 | 8.2 | 121.5 | 112.1 | 2.1 | 3.4601 | 28.0266 | 426.8 | 413.0 | 561.497 | 313.086 | -5.4 | -5.3 | -0.1 | 30.7 | 9.59 | 2.54 | 12.7 | 7.31e-07 | 0.0000 | 0.0000 | 0.0000 | 0.0053 | 25.9337 | 4.9865 | 0.0036 | 0.0032 | 0.0032 | 0.0000 | 0.0000 | 175.61 | N | N | N | N | N | N | N | Y | N | Y
010816.0 | 89.4 | 60.981 | 193.6 | 153.2 | 81.1 | 95.4 | 27.9 | 3.4 | 8.2 | 121.8 | 111.8 | 2.0 | 3.3031 | 28.0210 | 429.4 | 414.5 | 548.005 | 304.605 | -5.4 | -5.3 | -0.1 | 29.1 | 9.50 | 2.57 | 13.3 | 7.51e-07 | 0.0000 | 0.0000 | 0.0000 | 0.0049 | 24.9832 | 4.9112 | 0.0036 | 0.0033 | 0.0033 | 0.0000 | 0.0000 | 167.60 | N | N | N | N | N | N | N | Y | N | Y
010817.0 | 89.1 | 60.751 | 194.0 | 152.8 | 81.1 | 95.4 | 27.9 | 3.5 | 8.2 | 121.8 | 111.4 | 2.0 | 3.3750 | 28.0180 | 431.8 | 416.3 | 555.085 | 307.675 | -5.5 | -5.3 | -0.1 | 26.5 | 9.48 | 2.61 | 13.5 | 7.44e-07 | 0.0000 | 0.0000 | 0.0000 | 0.0045 | 25.1964 | 5.0344 | 0.0037 | 0.0034 | 0.0034 | 0.0000 | 0.0000 | 164.73 | N | N | N | N | N | N | N | Y | N | Y
010818.0 | 88.8 | 60.528 | 194.3 | 152.3 | 81.1 | 95.4 | 27.9 | 3.5 | 8.2 | 121.8 | 111.0 | 2.0 | 3.4193 | 28.0157 | 434.6 | 417.9 | 559.881 | 309.344 | -5.5 | -5.4 | -0.1 | 27.1 | 9.57 | 2.61 | 13.5 | 7.40e-07 | 0.0000 | 0.0000 | 0.0000 | 0.0046 | 25.5530 | 5.0704 | 0.0038 | 0.0034 | 0.0034 | 0.0000 | 0.0000 | 159.62 | N | N | N | N | N | N | N | Y | N | Y
010819.0 | 88.7 | 60.484 | 194.7 | 152.5 | 81.1 | 95.4 | 27.9 | 3.5 | 8.2 | 121.9 | 111.1 | 2.0 | 3.4621 | 28.0170 | 437.5 | 419.4 | 564.386 | 310.834 | -5.5 | -5.4 | -0.1 | 28.0 | 9.66 | 2.57 | 13.6 | 7.36e-07 | 0.0000 | 0.0000 | 0.0000 | 0.0048 | 25.9172 | 5.0220 | 0.0038 | 0.0034 | 0.0034 | 0.0000 | 0.0000 | 168.02 | N | N | N | N | N | N | N | Y | N | Y
010820.0 | 88.2 | 60.149 | 195.0 | 152.8 | 81.2 | 95.4 | 27.9 | 3.6 | 8.2 | 121.9 | 111.4 | 2.0 | 3.4709 | 28.0166 | 440.4 | 421.5 | 565.823 | 310.635 | -5.5 | -5.4 | -0.1 | 27.5 | 9.69 | 2.53 | 13.8 | 7.36e-07 | 0.0000 | 0.0000 | 0.0000 | 0.0047 | 25.9925 | 4.9330 | 0.0039 | 0.0035 | 0.0035 | 0.0000 | 0.0000 | 169.99 | N | N | N | N | N | N | N | Y | N | Y
010821.0 | 88.0 | 60.012 | 195.3 | 152.8 | 81.2 | 95.4 | 27.9 | 3.6 | 8.3 | 121.9 | 111.4 | 2.0 | 3.4731 | 28.0161 | 443.4 | 423.8 | 566.752 | 310.097 | -5.5 | -5.4 | -0.1 | 25.9 | 9.70 | 2.50 | 13.8 | 7.38e-07 | 0.0000 | 0.0000 | 0.0000 | 0.0044 | 25.9632 | 4.8603 | 0.0039 | 0.0035 | 0.0035 | 0.0000 | 0.0000 | 168.74 | N | N | N | N | N | N | N | Y | N | Y
010822.0 | 87.9 | 59.944 | 195.5 | 152.7 | 81.2 | 95.4 | 27.9 | 3.6 | 8.3 | 121.9 | 111.3 | 2.0 | 3.4897 | 28.0189 | 446.4 | 425.8 | 568.893 | 310.273 | -5.5 | -5.4 | -0.1 | 24.3 | 9.72 | 2.47 | 13.8 | 7.37e-07 | 0.0000 | 0.0000 | 0.0000 | 0.0041 | 26.0407 | 4.8192 | 0.0039 | 0.0035 | 0.0035 | 0.0000 | 0.0000 | 169.68 | N | N | N | N | N | N | N | Y | N | Y
010823.0 | 87.9 | 59.925 | 195.6 | 152.7 | 81.2 | 95.4 | 27.9 | 3.4 | 8.2 | 122.0 | 111.4 | 2.0 | 3.5923 | 28.0172 | 449.3 | 428.5 | 578.704 | 314.592 | -5.5 | -5.4 | -0.1 | 24.9 | 9.79 | 2.44 | 13.7 | 7.27e-07 | 0.0000 | 0.0000 | 0.0000 | 0.0043 | 26.5977 | 4.8206 | 0.0039 | 0.0035 | 0.0035 | 0.0000 | 0.0000 | 172.54 | N | N | N | N | N | N | N | Y | N | Y
010824.0 | 87.9 | 59.962 | 195.6 | 152.8 | 81.2 | 95.4 | 27.9 | 3.5 | 8.2 | 122.0 | 111.4 | 2.0 | 3.6741 | 28.0168 | 452.1 | 430.3 | 586.586 | 317.897 | -5.6 | -5.4 | -0.1 | 26.7 | 9.85 | 2.40 | 13.6 | 7.19e-07 | 0.0000 | 0.0000 | 0.0000 | 0.0047 | 27.0304 | 4.7842 | 0.0039 | 0.0035 | 0.0035 | 0.0000 | 0.0000 | 174.45 | N | N | N | N | N | N | N | Y | N | Y
010825.0 | 88.1 | 60.080 | 195.6 | 153.2 | 81.2 | 95.4 | 27.9 | 3.5 | 8.2 | 122.0 | 111.8 | 2.0 | 3.7320 | 28.0150 | 455.0 | 433.2 | 592.338 | 319.994 | -5.6 | -5.5 | -0.1 | 25.8 | 9.85 | 2.37 | 13.4 | 7.15e-07 | 0.0000 | 0.0000 | 0.0000 | 0.0045 | 27.2097 | 4.7547 | 0.0039 | 0.0035 | 0.0035 | 0.0000 | 0.0000 | 174.82 | N | N | N | N | N | N | N | Y | N | Y
010826.0 | 88.3 | 60.223 | 195.6 | 153.4 | 81.2 | 95.4 | 27.9 | 3.5 | 8.2 | 122.2 | 111.9 | 2.0 | 3.7682 | 28.0149 | 457.6 | 435.3 | 596.234 | 321.154 | -5.6 | -5.5 | -0.1 | 28.2 | 9.81 | 2.36 | 13.2 | 7.12e-07 | 0.0000 | 0.0000 | 0.0000 | 0.0050 | 27.2137 | 4.7556 | 0.0038 | 0.0035 | 0.0035 | 0.0000 | 0.0000 | 175.06 | N | N | N | N | N | N | N | Y | N | Y
010827.0 | 88.5 | 60.310 | 195.5 | 153.3 | 81.2 | 95.4 | 27.9 | 3.3 | 8.2 | 122.2 | 111.9 | 2.0 | 3.7241 | 28.0138 | 460.3 | 437.7 | 593.005 | 318.466 | -5.6 | -5.5 | -0.1 | 33.9 | 9.79 | 2.36 | 13.0 | 7.18e-07 | 0.0000 | 0.0000 | 0.0000 | 0.0059 | 26.9234 | 4.7202 | 0.0037 | 0.0034 | 0.0034 | 0.0000 | 0.0000 | 175.50 | N | N | N | N | N | N | N | Y | N | Y
010828.0 | 88.8 | 60.553 | 195.3 | 153.6 | 81.3 | 95.4 | 27.9 | 3.3 | 8.2 | 122.2 | 112.1 | 2.1 | 3.8441 | 28.0162 | 462.7 | 440.4 | 604.065 | 323.591 | -5.6 | -5.5 | -0.1 | 37.9 | 9.83 | 2.36 | 12.6 | 7.07e-07 | 0.0000 | 0.0000 | 0.0000 | 0.0067 | 27.4596 | 4.7977 | 0.0037 | 0.0033 | 0.0033 | 0.0000 | 0.0000 | 176.00 | N | N | N | N | N | N | N | Y | N | Y
010829.0 | 88.8 | 60.553 | 195.2 | 153.6 | 81.3 | 95.4 | 27.9 | 3.2 | 8.1 | 122.2 | 112.1 | 2.1 | 4.0173 | 28.0173 | 465.3 | 440.4 | 619.337 | 330.850 | -5.6 | -5.5 | -0.1 | 35.8 | 9.93 | 2.34 | 12.1 | 6.91e-07 | 0.0000 | 0.0000 | 0.0000 | 0.0065 | 28.3605 | 4.8523 | 0.0036 | 0.0033 | 0.0033 | 0.0000 | 0.0000 | 176.80 | N | N | N | N | N | N | N | Y | N | Y
010830.0 | 89.5 | 61.012 | 195.1 | 153.9 | 81.3 | 95.4 | 27.9 | 3.1 | 8.1 | 122.6 | 112.4 | 2.1 | 4.3116 | 28.0248 | 467.9 | 445.6 | 644.122 | 343.235 | -5.6 | -5.5 | -0.1 | 31.7 | 10.07 | 2.28 | 11.5 | 6.66e-07 | 0.0000 | 0.0000 | 0.0000 | 0.0060 | 29.8487 | 4.9123 | 0.0036 | 0.0032 | 0.0032 | 0.0000 | 0.0000 | 185.34 | N | N | N | N | N | N | N | Y | N | Y
010831.0 | 89.9 | 61.286 | 195.0 | 154.3 | 81.3 | 95.4 | 27.9 | 3.3 | 8.1 | 122.7 | 112.7 | 2.1 | 4.4609 | 28.0266 | 470.1 | 447.8 | 655.891 | 348.680 | -5.6 | -5.5 | -0.1 | 28.0 | 10.12 | 2.21 | 11.2 | 6.56e-07 | 0.0000 | 0.0000 | 0.0000 | 0.0054 | 30.4633 | 4.8346 | 0.0035 | 0.0032 | 0.0032 | 0.0000 | 0.0000 | 193.84 | N | N | N | N | N | N | N | Y | N | Y
010832.0 | 90.3 | 61.584 | 194.8 | 154.9 | 81.3 | 95.4 | 27.9 | 3.3 | 8.1 | 122.9 | 113.3 | 2.2 | 4.5681 | 28.0256 | 472.3 | 450.6 | 664.635 | 352.517 | -5.6 | -5.5 | -0.1 | 26.9 | 10.06 | 2.18 | 11.0 | 6.49e-07 | 0.0000 | 0.0000 | 0.0000 | 0.0052 | 30.6091 | 4.8138 | 0.0035 | 0.0032 | 0.0032 | 0.0000 | 0.0000 | 194.27 | N | N | N | N | N | N | N | Y | N | Y
010833.0 | 90.8 | 61.882 | 194.7 | 154.9 | 81.3 | 95.4 | 27.9 | 3.1 | 8.1 | 123.1 | 113.3 | 2.2 | 4.5448 | 28.0229 | 474.1 | 452.4 | 663.507 | 351.190 | -5.7 | -5.5 | -0.1 | 27.1 | 9.95 | 2.19 | 10.6 | 6.51e-07 | 0.0000 | 0.0000 | 0.0000 | 0.0052 | 30.1877 | 4.8265 | 0.0034 | 0.0031 | 0.0031 | 0.0000 | 0.0000 | 194.34 | N | N | N | N | N | N | N | Y | N | Y
010834.0 | 91.1 | 62.100 | 194.7 | 155.5 | 81.4 | 95.4 | 27.9 | 2.9 | 8.0 | 123.1 | 113.9 | 2.2 | 4.5864 | 28.0220 | 475.8 | 455.1 | 667.267 | 352.524 | -5.7 | -5.6 | -0.1 | 30.3 | 9.89 | 2.23 | 10.3 | 6.49e-07 | 0.0000 | 0.0000 | 0.0000 | 0.0059 | 30.0988 | 4.9298 | 0.0033 | 0.0030 | 0.0030 | 0.0000 | 0.0000 | 194.66 | N | N | N | N | N | N | N | Y | N | Y
010835.0 | 91.3 | 62.255 | 194.7 | 155.3 | 81.4 | 95.4 | 27.9 | 2.9 | 8.0 | 123.1 | 113.6 | 2.2 | 4.5301 | 28.0205 | 477.3 | 457.5 | 663.648 | 350.039 | -5.7 | -5.6 | -0.1 | 38.2 | 9.86 | 2.27 | 10.0 | 6.53e-07 | 0.0000 | 0.0000 | 0.0000 | 0.0073 | 29.8090 | 4.9858 | 0.0032 | 0.0029 | 0.0029 | 0.0000 | 0.0000 | 195.41 | N | N | N | N | N | N | N | Y | N | Y
010836.0 | 91.4 | 62.348 | 194.9 | 155.3 | 81.4 | 95.4 | 27.9 | 2.7 | 7.9 | 123.1 | 113.6 | 2.2 | 4.4730 | 28.0178 | 478.6 | 459.8 | 659.817 | 347.511 | -5.7 | -5.6 | -0.1 | 43.1 | 9.84 | 2.30 | 9.6 | 6.58e-07 | 0.0000 | 0.0000 | 0.0000 | 0.0082 | 29.5242 | 5.0089 | 0.0030 | 0.0027 | 0.0027 | 0.0000 | 0.0000 | 194.38 | N | N | N | N | N | N | N | Y | N | Y
010837.0 | 91.5 | 62.392 | 195.0 | 155.3 | 81.4 | 95.4 | 27.9 | 2.7 | 7.9 | 123.1 | 113.6 | 2.2 | 4.5407 | 28.0116 | 479.5 | 461.6 | 665.390 | 350.015 | -5.7 | -5.6 | -0.1 | 42.3 | 9.86 | 2.31 | 9.0 | 6.53e-07 | 0.0000 | 0.0000 | 0.0000 | 0.0081 | 29.7947 | 5.0757 | 0.0028 | 0.0026 | 0.0026 | 0.0000 | 0.0000 | 194.12 | N | N | N | N | N | N | N | Y | N | Y
010838.0 | 91.5 | 62.361 | 195.1 | 155.4 | 81.4 | 95.4 | 27.9 | 2.6 | 7.9 | 123.2 | 113.7 | 2.2 | 4.5721 | 28.0077 | 480.4 | 464.1 | 668.130 | 351.094 | -5.7 | -5.6 | -0.1 | 38.3 | 9.93 | 2.30 | 8.4 | 6.51e-07 | 0.0000 | 0.0000 | 0.0000 | 0.0074 | 30.1149 | 5.0751 | 0.0027 | 0.0024 | 0.0024 | 0.0000 | 0.0000 | 194.88 | N | N | N | N | N | N | N | Y | N | Y
010839.0 | 91.4 | 62.348 | 195.1 | 155.5 | 81.4 | 95.3 | 27.9 | 2.6 | 7.9 | 123.1 | 113.8 | 2.2 | 4.5551 | 28.0051 | 481.2 | 464.1 | 667.149 | 350.247 | -5.7 | -5.6 | -0.1 | 37.0 | 9.99 | 2.27 | 7.8 | 6.53e-07 | 0.0000 | 0.0000 | 0.0000 | 0.0071 | 30.2021 | 4.9991 | 0.0025 | 0.0022 | 0.0022 | 0.0000 | 0.0000 | 195.64 | N | N | N | N | N | N | N | Y | N | Y
010840.0 | 91.2 | 62.168 | 195.4 | 155.6 | 81.4 | 95.3 | 27.9 | 2.7 | 7.9 | 123.5 | 113.9 | 2.2 | 4.4863 | 28.0053 | 481.9 | 467.7 | 662.297 | 347.413 | -5.7 | -5.6 | -0.1 | 32.8 | 9.99 | 2.24 | 7.3 | 6.58e-07 | 0.0000 | 0.0000 | 0.0000 | 0.0063 | 29.9822 | 4.8952 | 0.0023 | 0.0021 | 0.0021 | 0.0000 | 0.0000 | 198.88 | N | N | N | N | N | N | N | Y | N | Y
010841.0 | 90.9 | 61.994 | 195.6 | 155.6 | 81.4 | 95.3 | 27.9 | 2.5 | 7.9 | 123.7 | 113.9 | 2.2 | 4.5348 | 28.0024 | 482.3 | 469.5 | 666.101 | 349.238 | -5.7 | -5.6 | -0.1 | 34.1 | 9.96 | 2.24 | 6.7 | 6.55e-07 | 0.0000 | 0.0000 | 0.0000 | 0.0065 | 30.0454 | 4.9030 | 0.0021 | 0.0019 | 0.0019 | 0.0000 | 0.0000 | 195.20 | N | N | N | N | N | N | N | Y | N | Y
010842.0 | 90.6 | 61.739 | 195.6 | 155.3 | 81.4 | 95.3 | 27.9 | 2.6 | 7.9 | 123.8 | 113.6 | 2.2 | 4.6230 | 28.0057 | 482.5 | 470.8 | 672.664 | 352.652 | -5.7 | -5.6 | -0.1 | 38.8 | 9.95 | 2.24 | 6.3 | 6.49e-07 | 0.0000 | 0.0000 | 0.0000 | 0.0075 | 30.2920 | 4.9500 | 0.0020 | 0.0018 | 0.0018 | 0.0000 | 0.0000 | 194.76 | N | N | N | N | N | N | N | Y | N | Y
010843.0 | 90.2 | 61.485 | 195.7 | 155.1 | 81.4 | 95.3 | 27.9 | 2.8 | 8.0 | 123.9 | 113.5 | 2.2 | 4.6582 | 28.0025 | 482.7 | 472.4 | 675.321 | 353.937 | -5.7 | -5.6 | -0.1 | 41.0 | 9.97 | 2.24 | 6.0 | 6.46e-07 | 0.0000 | 0.0000 | 0.0000 | 0.0080 | 30.4558 | 4.9671 | 0.0019 | 0.0017 | 0.0017 | 0.0000 | 0.0000 | 197.05 | N | N | N | N | N | N | N | Y | N | Y
010844.0 | 89.8 | 61.217 | 195.9 | 155.6 | 81.4 | 95.3 | 27.9 | 2.8 | 8.0 | 123.9 | 113.9 | 2.2 | 4.7230 | 28.0009 | 482.7 | 473.1 | 680.001 | 356.341 | -5.7 | -5.6 | -0.1 | 41.4 | 10.00 | 2.23 | 5.9 | 6.42e-07 | 0.0000 | 0.0000 | 0.0000 | 0.0081 | 30.7684 | 4.9889 | 0.0019 | 0.0017 | 0.0017 | 0.0000 | 0.0000 | 202.77 | N | N | N | N | N | N | N | Y | N | Y
010845.0 | 89.3 | 60.913 | 196.1 | 155.9 | 81.4 | 95.3 | 27.9 | 2.5 | 7.9 | 123.8 | 114.2 | 2.2 | 4.5623 | 27.9890 | 482.5 | 475.1 | 668.260 | 350.144 | -5.7 | -5.6 | -0.1 | 40.3 | 10.02 | 2.21 | 5.9 | 6.53e-07 | 0.0000 | 0.0000 | 0.0000 | 0.0078 | 30.3067 | 4.8637 | 0.0019 | 0.0017 | 0.0017 | 0.0000 | 0.0000 | 204.10 | N | N | N | N | N | N | N | Y | N | Y
010846.0 | 88.9 | 60.615 | 196.1 | 156.0 | 81.4 | 95.3 | 27.9 | 2.5 | 7.9 | 123.6 | 114.2 | 2.2 | 4.4824 | 27.9836 | 482.2 | 475.5 | 662.203 | 347.003 | -5.7 | -5.6 | -0.1 | 36.4 | 10.03 | 2.19 | 5.9 | 6.59e-07 | 0.0000 | 0.0000 | 0.0000 | 0.0069 | 30.0565 | 4.7799 | 0.0018 | 0.0017 | 0.0017 | 0.0000 | 0.0000 | 203.64 | N | N | N | N | N | N | N | Y | N | Y
010847.0 | 88.4 | 60.273 | 196.1 | 155.7 | 81.5 | 95.3 | 27.9 | 2.9 | 8.0 | 123.5 | 114.0 | 2.2 | 4.4766 | 27.9838 | 482.1 | 476.4 | 661.554 | 346.707 | -5.7 | -5.6 | -0.1 | 38.8 | 10.09 | 2.17 | 5.7 | 6.59e-07 | 0.0000 | 0.0000 | 0.0000 | 0.0074 | 30.1952 | 4.7281 | 0.0018 | 0.0016 | 0.0016 | 0.0000 | 0.0000 | 200.73 | N | N | N | N | N | N | N | Y | N | Y
010848.0 | 88.1 | 60.049 | 196.1 | 155.6 | 81.5 | 95.3 | 27.9 | 3.1 | 8.1 | 123.5 | 113.9 | 2.2 | 4.3978 | 27.9769 | 481.8 | 477.3 | 655.456 | 343.516 | -5.7 | -5.6 | -0.1 | 45.2 | 10.17 | 2.14 | 5.4 | 6.65e-07 | 0.0000 | 0.0000 | 0.0000 | 0.0085 | 30.1723 | 4.6128 | 0.0017 | 0.0015 | 0.0015 | 0.0000 | 0.0000 | 201.37 | N | N | N | N | N | N | N | Y | N | Y
010849.0 | 88.0 | 60.000 | 196.2 | 155.6 | 81.5 | 95.3 | 27.9 | 3.3 | 8.2 | 123.5 | 113.9 | 2.2 | 4.4857 | 27.9672 | 481.4 | 477.3 | 662.574 | 347.279 | -5.7 | -5.6 | -0.1 | 48.2 | 10.22 | 2.10 | 5.1 | 6.58e-07 | 0.0000 | 0.0000 | 0.0000 | 0.0092 | 30.6470 | 4.5696 | 0.0016 | 0.0015 | 0.0015 | 0.0000 | 0.0000 | 201.90 | N | N | N | N | N | N | N | Y | N | Y
010850.0 | 87.2 | 59.428 | 196.2 | 155.7 | 81.5 | 95.3 | 27.9 | 3.3 | 8.2 | 123.3 | 114.0 | 2.2 | 4.4351 | 27.9618 | 481.1 | 478.0 | 658.592 | 345.255 | -5.7 | -5.6 | -0.1 | 43.8 | 10.25 | 2.06 | 5.0 | 6.62e-07 | 0.0000 | 0.0000 | 0.0000 | 0.0083 | 30.5494 | 4.4608 | 0.0016 | 0.0014 | 0.0014 | 0.0000 | 0.0000 | 201.46 | N | N | N | N | N | N | N | Y | N | Y
010851.0 | 86.7 | 59.111 | 196.2 | 155.7 | 81.5 | 95.3 | 27.9 | 3.3 | 8.2 | 123.3 | 114.0 | 2.2 | 4.3224 | 27.9548 | 480.7 | 478.7 | 649.585 | 340.579 | -5.7 | -5.6 | -0.1 | 39.6 | 10.27 | 2.03 | 5.0 | 6.71e-07 | 0.0000 | 0.0000 | 0.0000 | 0.0074 | 30.2091 | 4.3310 | 0.0015 | 0.0014 | 0.0014 | 0.0000 | 0.0000 | 203.15 | N | N | N | N | N | N | N | Y | N | Y
010852.0 | 86.2 | 58.807 | 196.2 | 155.9 | 81.5 | 95.3 | 27.9 | 3.1 | 8.1 | 123.3 | 114.2 | 2.2 | 4.2864 | 27.9538 | 480.5 | 478.9 | 646.668 | 339.100 | -5.7 | -5.6 | -0.1 | 41.8 | 10.32 | 2.00 | 5.0 | 6.74e-07 | 0.0000 | 0.0000 | 0.0000 | 0.0078 | 30.2317 | 4.2535 | 0.0015 | 0.0014 | 0.0014 | 0.0000 | 0.0000 | 202.40 | N | N | N | N | N | N | N | Y | N | Y
010853.0 | 85.8 | 58.515 | 196.2 | 155.8 | 81.5 | 95.3 | 27.9 | 3.2 | 8.1 | 123.2 | 114.1 | 2.2 | 4.3111 | 27.9520 | 480.5 | 479.3 | 648.676 | 340.154 | -5.7 | -5.6 | -0.1 | 43.6 | 10.40 | 1.96 | 4.8 | 6.72e-07 | 0.0000 | 0.0000 | 0.0000 | 0.0082 | 30.5425 | 4.1756 | 0.0015 | 0.0013 | 0.0013 | 0.0000 | 0.0000 | 202.04 | N | N | N | N | N | N | N | Y | N | Y
010854.0 | 85.4 | 58.216 | 196.2 | 155.7 | 81.5 | 95.3 | 27.9 | 3.4 | 8.2 | 123.3 | 114.0 | 2.2 | 4.2470 | 27.9446 | 480.3 | 479.4 | 643.409 | 337.375 | -5.7 | -5.6 | -0.1 | 41.3 | 10.44 | 1.92 | 4.8 | 6.77e-07 | 0.0000 | 0.0000 | 0.0000 | 0.0077 | 30.4112 | 4.0658 | 0.0015 | 0.0013 | 0.0013 | 0.0000 | 0.0000 | 201.49 | N | N | N | N | N | N | N | Y | N | Y
010855.0 | 85.0 | 57.955 | 196.2 | 155.9 | 81.5 | 95.3 | 27.9 | 3.4 | 8.2 | 123.3 | 114.2 | 2.2 | 4.3951 | 27.9401 | 479.9 | 479.6 | 655.353 | 343.706 | -5.7 | -5.6 | -0.1 | 40.4 | 10.48 | 1.89 | 4.8 | 6.65e-07 | 0.0000 | 0.0000 | 0.0000 | 0.0076 | 31.1015 | 4.0751 | 0.0015 | 0.0013 | 0.0013 | 0.0000 | 0.0000 | 202.89 | N | N | N | N | N | N | N | Y | N | Y
010856.0 | 84.7 | 57.738 | 196.3 | 155.8 | 81.5 | 95.2 | 27.9 | 3.3 | 8.2 | 123.2 | 114.1 | 2.2 | 4.4837 | 27.9412 | 480.1 | 479.8 | 662.306 | 347.291 | -5.7 | -5.6 | -0.1 | 43.0 | 10.56 | 1.85 | 4.8 | 6.58e-07 | 0.0000 | 0.0000 | 0.0000 | 0.0082 | 31.6781 | 4.0284 | 0.0015 | 0.0014 | 0.0014 | 0.0000 | 0.0000 | 202.80 | N | N | N | N | N | N | N | Y | N | Y
010857.0 | 84.4 | 57.533 | 196.3 | 156.0 | 81.5 | 95.2 | 27.9 | 3.1 | 8.1 | 123.3 | 114.3 | 2.2 | 4.5068 | 27.9395 | 480.4 | 480.0 | 664.089 | 348.094 | -5.7 | -5.6 | -0.1 | 46.1 | 10.62 | 1.79 | 4.9 | 6.56e-07 | 0.0000 | 0.0000 | 0.0000 | 0.0088 | 31.9309 | 3.9224 | 0.0016 | 0.0014 | 0.0014 | 0.0000 | 0.0000 | 211.97 | N | N | N | N | N | N | N | Y | N | Y
010858.0 | 84.1 | 57.353 | 196.5 | 156.3 | 81.5 | 95.2 | 27.9 | 2.9 | 8.0 | 123.2 | 114.6 | 2.3 | 4.4626 | 27.9381 | 480.7 | 480.2 | 660.921 | 346.309 | -5.7 | -5.6 | -0.1 | 46.8 | 10.64 | 1.75 | 5.0 | 6.60e-07 | 0.0000 | 0.0000 | 0.0000 | 0.0089 | 31.8274 | 3.8102 | 0.0016 | 0.0014 | 0.0014 | 0.0000 | 0.0000 | 211.93 | N | N | N | N | N | N | N | Y | N | Y
010859.0 | 84.1 | 57.340 | 196.6 | 156.4 | 81.5 | 95.2 | 27.8 | 2.7 | 7.9 | 123.1 | 114.6 | 2.3 | 4.8013 | 27.9479 | 481.2 | 480.3 | 685.029 | 358.869 | -5.7 | -5.6 | -0.1 | 41.1 | 10.64 | 1.73 | 5.2 | 6.37e-07 | 0.0000 | 0.0000 | 0.0000 | 0.0081 | 32.9701 | 3.8944 | 0.0017 | 0.0015 | 0.0015 | 0.0000 | 0.0000 | 211.35 | N | N | N | N | N | N | N | Y | N | Y
010900.0 | 83.6 | 56.980 | 196.6 | 156.5 | 81.5 | 95.2 | 27.8 | 2.8 | 8.0 | 123.0 | 114.7 | 2.3 | 6.0903 | 27.9785 | 482.0 | 480.5 | 771.433 | 404.244 | -5.7 | -5.6 | -0.1 | 36.1 | 10.67 | 1.71 | 5.3 | 5.65e-07 | 0.0000 | 0.0000 | 0.0000 | 0.0080 | 37.2534 | 4.3472 | 0.0019 | 0.0017 | 0.0017 | 0.0000 | 0.0000 | 210.10 | N | N | N | N | N | N | N | Y | N | Y
010901.0 | 83.3 | 56.806 | 196.6 | 156.3 | 81.5 | 95.2 | 27.8 | 2.8 | 8.0 | 122.9 | 114.5 | 2.3 | 7.0451 | 27.9914 | 482.9 | 481.1 | 831.120 | 435.312 | -5.7 | -5.6 | -0.1 | 37.0 | 10.70 | 1.69 | 5.3 | 5.25e-07 | 0.0000 | 0.0000 | 0.0000 | 0.0088 | 40.2254 | 4.6216 | 0.0021 | 0.0019 | 0.0019 | 0.0000 | 0.0000 | 210.69 | N | N | N | N | N | N | N | Y | N | Y
010902.0 | 83.0 | 56.582 | 196.7 | 158.6 | 81.5 | 95.2 | 27.8 | 2.8 | 8.0 | 123.2 | 116.5 | 2.4 | 6.9838 | 27.9860 | 483.8 | 481.2 | 828.141 | 433.234 | -5.7 | -5.6 | -0.1 | 37.7 | 10.49 | 1.71 | 5.3 | 5.28e-07 | 0.0000 | 0.0000 | 0.0000 | 0.0090 | 39.2246 | 4.6496 | 0.0021 | 0.0019 | 0.0019 | 0.0000 | 0.0000 | 244.60 | N | N | N | N | N | N | N | Y | N | Y
010903.0 | 82.9 | 56.545 | 196.7 | 160.2 | 81.5 | 95.2 | 27.8 | 3.1 | 8.1 | 123.9 | 118.0 | 2.6 | 6.8954 | 27.9794 | 484.9 | 481.8 | 823.379 | 430.158 | -5.7 | -5.5 | -0.1 | 37.4 | 10.21 | 1.81 | 5.2 | 5.32e-07 | 0.0000 | 0.0000 | 0.0000 | 0.0088 | 37.9389 | 4.8869 | 0.0020 | 0.0018 | 0.0018 | 0.0000 | 0.0000 | 240.96 | N | N | N | N | N | N | N | Y | N | Y
010904.0 | 82.9 | 56.495 | 196.7 | 160.3 | 81.5 | 95.2 | 27.8 | 3.2 | 8.1 | 124.4 | 118.0 | 2.6 | 6.8733 | 27.9729 | 486.3 | 482.1 | 822.843 | 429.151 | -5.6 | -5.5 | -0.1 | 41.9 | 10.04 | 1.94 | 5.1 | 5.33e-07 | 0.0000 | 0.0000 | 0.0000 | 0.0099 | 37.1957 | 5.2323 | 0.0020 | 0.0018 | 0.0018 | 0.0000 | 0.0000 | 241.87 | N | N | N | N | N | N | N | N | N | Y
010905.0 | 82.8 | 56.470 | 196.7 | 160.5 | 81.5 | 95.2 | 27.8 | 3.1 | 8.1 | 124.6 | 118.3 | 2.6 | 6.9133 | 27.9723 | 487.9 | 482.9 | 825.973 | 430.017 | -5.6 | -5.5 | -0.1 | 45.7 | 10.00 | 2.05 | 5.0 | 5.32e-07 | 0.0000 | 0.0000 | 0.0000 | 0.0108 | 37.1218 | 5.5323 | 0.0019 | 0.0018 | 0.0018 | 0.0000 | 0.0000 | 242.56 | N | N | N | N | N | N | N | N | N | Y
010906.0 | 82.8 | 56.445 | 196.8 | 160.2 | 81.5 | 95.2 | 27.8 | 3.0 | 8.1 | 125.0 | 118.0 | 2.6 | 6.9203 | 27.9692 | 489.7 | 483.9 | 827.155 | 429.805 | -5.6 | -5.5 | -0.1 | 47.5 | 10.01 | 2.12 | 4.9 | 5.32e-07 | 0.0000 | 0.0000 | 0.0000 | 0.0112 | 37.1409 | 5.7268 | 0.0019 | 0.0017 | 0.0017 | 0.0000 | 0.0000 | 242.74 | N | N | N | N | N | N | N | N | N | Y
010907.0 | 82.8 | 56.476 | 196.8 | 160.0 | 81.5 | 95.2 | 27.8 | 3.1 | 8.1 | 125.3 | 117.9 | 2.6 | 6.8724 | 27.9627 | 491.6 | 484.8 | 825.202 | 427.836 | -5.6 | -5.5 | -0.1 | 46.6 | 10.01 | 2.16 | 4.7 | 5.35e-07 | 0.0000 | 0.0000 | 0.0000 | 0.0109 | 36.9717 | 5.7984 | 0.0018 | 0.0016 | 0.0016 | 0.0000 | 0.0000 | 242.10 | N | N | N | N | N | N | N | N | N | Y
010908.0 | 82.8 | 56.470 | 196.9 | 160.3 | 81.5 | 95.2 | 27.8 | 3.0 | 8.1 | 125.6 | 118.1 | 2.6 | 6.8505 | 27.9560 | 493.6 | 485.6 | 824.814 | 426.620 | -5.6 | -5.5 | -0.1 | 41.8 | 10.00 | 2.17 | 4.5 | 5.36e-07 | 0.0000 | 0.0000 | 0.0000 | 0.0098 | 36.8470 | 5.8150 | 0.0017 | 0.0016 | 0.0016 | 0.0000 | 0.0000 | 241.74 | N | N | N | N | N | N | N | N | N | Y
010909.0 | 82.9 | 56.489 | 196.9 | 160.0 | 81.6 | 95.1 | 27.8 | 3.1 | 8.1 | 125.7 | 117.9 | 2.6 | 7.0203 | 27.9538 | 496.0 | 485.6 | 836.101 | 431.334 | -5.6 | -5.4 | -0.1 | 35.3 | 10.00 | 2.18 | 4.3 | 5.30e-07 | 0.0000 | 0.0000 | 0.0000 | 0.0084 | 37.2408 | 5.9043 | 0.0017 | 0.0015 | 0.0015 | 0.0000 | 0.0000 | 242.45 | N | N | N | N | N | N | N | N | N | Y
010910.0 | 82.9 | 56.495 | 197.2 | 159.9 | 81.5 | 95.1 | 27.8 | 2.9 | 8.0 | 126.1 | 117.7 | 2.5 | 6.9327 | 27.9510 | 498.6 | 488.4 | 831.966 | 427.979 | -5.5 | -5.4 | -0.1 | 33.4 | 9.99 | 2.19 | 4.1 | 5.34e-07 | 0.0000 | 0.0000 | 0.0000 | 0.0079 | 36.9222 | 5.8835 | 0.0016 | 0.0014 | 0.0014 | 0.0000 | 0.0000 | 242.14 | N | N | N | N | N | N | N | N | N | Y
010911.0 | 82.9 | 56.495 | 197.2 | 160.2 | 81.5 | 95.1 | 27.8 | 2.9 | 8.0 | 126.3 | 118.0 | 2.6 | 6.9559 | 27.9493 | 501.1 | 489.7 | 834.526 | 428.162 | -5.5 | -5.4 | -0.1 | 35.6 | 10.00 | 2.20 | 4.0 | 5.34e-07 | 0.0000 | 0.0000 | 0.0000 | 0.0084 | 36.9591 | 5.9056 | 0.0015 | 0.0014 | 0.0014 | 0.0000 | 0.0000 | 241.52 | N | N | N | N | N | N | N | N | N | Y
010912.0 | 82.9 | 56.526 | 197.5 | 160.1 | 81.5 | 95.1 | 27.8 | 3.1 | 8.1 | 126.7 | 117.9 | 2.6 | 6.9123 | 27.9431 | 504.2 | 491.7 | 833.386 | 426.110 | -5.5 | -5.4 | -0.1 | 37.0 | 10.00 | 2.20 | 3.9 | 5.37e-07 | 0.0000 | 0.0000 | 0.0000 | 0.0087 | 36.8040 | 5.8749 | 0.0015 | 0.0013 | 0.0013 | 0.0000 | 0.0000 | 241.14 | N | N | N | N | N | N | N | N | N | Y
010913.0 | 83.0 | 56.594 | 197.7 | 160.2 | 81.5 | 95.1 | 27.8 | 3.1 | 8.1 | 126.8 | 118.0 | 2.6 | 6.9495 | 27.9400 | 508.0 | 493.3 | 837.282 | 426.365 | -5.5 | -5.4 | -0.1 | 34.6 | 10.00 | 2.19 | 3.7 | 5.36e-07 | 0.0000 | 0.0000 | 0.0000 | 0.0081 | 36.8321 | 5.8612 | 0.0014 | 0.0013 | 0.0013 | 0.0000 | 0.0000 | 242.06 | N | N | N | N | N | N | N | N | N | Y
010914.0 | 83.0 | 56.601 | 197.9 | 159.8 | 81.5 | 95.1 | 27.8 | 3.0 | 8.1 | 127.1 | 117.7 | 2.5 | 6.9507 | 27.9405 | 511.1 | 495.5 | 838.686 | 425.727 | -5.5 | -5.4 | -0.1 | 31.4 | 9.98 | 2.19 | 3.5 | 5.37e-07 | 0.0000 | 0.0000 | 0.0000 | 0.0073 | 36.7024 | 5.8556 | 0.0013 | 0.0012 | 0.0012 | 0.0000 | 0.0000 | 239.18 | N | N | N | N | N | N | N | N | N | Y
010915.0 | 83.0 | 56.576 | 198.2 | 160.0 | 81.5 | 95.1 | 27.8 | 3.1 | 8.1 | 127.2 | 117.8 | 2.6 | 7.0747 | 27.9382 | 514.2 | 497.6 | 847.487 | 428.793 | -5.5 | -5.4 | -0.1 | 30.4 | 9.98 | 2.20 | 3.3 | 5.33e-07 | 0.0000 | 0.0000 | 0.0000 | 0.0072 | 36.9412 | 5.9154 | 0.0013 | 0.0012 | 0.0012 | 0.0000 | 0.0000 | 237.43 | N | N | N | N | N | N | N | N | N | Y
010916.0 | 83.0 | 56.576 | 198.4 | 159.8 | 81.6 | 95.1 | 27.8 | 3.5 | 8.3 | 127.4 | 117.7 | 2.5 | 7.0869 | 27.9357 | 517.5 | 499.6 | 849.628 | 428.403 | -5.5 | -5.4 | -0.1 | 30.7 | 10.00 | 2.20 | 3.2 | 5.34e-07 | 0.0000 | 0.0000 | 0.0000 | 0.0072 | 36.9926 | 5.9065 | 0.0013 | 0.0011 | 0.0011 | 0.0000 | 0.0000 | 238.69 | N | N | N | N | N | N | N | N | N | Y
010917.0 | 83.1 | 56.632 | 198.7 | 159.8 | 81.5 | 95.1 | 27.8 | 3.5 | 8.3 | 127.6 | 117.6 | 2.5 | 7.2879 | 27.9434 | 521.1 | 502.3 | 863.123 | 433.724 | -5.5 | -5.4 | -0.1 | 34.7 | 10.02 | 2.19 | 3.3 | 5.27e-07 | 0.0000 | 0.0000 | 0.0000 | 0.0083 | 37.5224 | 5.9566 | 0.0013 | 0.0012 | 0.0012 | 0.0000 | 0.0000 | 239.59 | N | N | N | N | N | N | N | N | N | Y
010918.0 | 83.2 | 56.719 | 198.8 | 160.2 | 81.5 | 95.1 | 27.8 | 3.5 | 8.3 | 127.8 | 118.0 | 2.6 | 7.2483 | 27.9405 | 524.7 | 504.8 | 862.420 | 431.748 | -5.5 | -5.4 | -0.1 | 38.1 | 10.03 | 2.18 | 3.2 | 5.30e-07 | 0.0000 | 0.0000 | 0.0000 | 0.0090 | 37.3849 | 5.9089 | 0.0013 | 0.0011 | 0.0011 | 0.0000 | 0.0000 | 241.14 | N | N | N | N | N | N | N | N | N | Y
010919.0 | 83.2 | 56.731 | 198.8 | 160.2 | 81.4 | 95.1 | 27.8 | 3.3 | 8.2 | 127.7 | 118.0 | 2.6 | 7.2506 | 27.9403 | 528.5 | 504.8 | 864.126 | 430.912 | -5.5 | -5.4 | -0.1 | 38.1 | 10.00 | 2.18 | 3.1 | 5.31e-07 | 0.0000 | 0.0000 | 0.0000 | 0.0090 | 37.2249 | 5.8961 | 0.0012 | 0.0011 | 0.0011 | 0.0000 | 0.0000 | 242.06 | N | N | N | N | N | N | N | N | N | Y
010920.0 | 83.6 | 56.974 | 199.0 | 160.1 | 81.5 | 95.1 | 27.8 | 3.4 | 8.2 | 128.2 | 117.9 | 2.6 | 7.2749 | 27.9386 | 532.1 | 510.2 | 867.200 | 430.846 | -5.5 | -5.3 | -0.1 | 36.0 | 9.96 | 2.18 | 3.1 | 5.31e-07 | 0.0000 | 0.0000 | 0.0000 | 0.0085 | 37.0552 | 5.9071 | 0.0012 | 0.0011 | 0.0011 | 0.0000 | 0.0000 | 243.50 | N | N | N | N | N | N | N | N | N | Y
010921.0 | 83.7 | 57.042 | 199.2 | 160.4 | 81.4 | 95.1 | 27.8 | 3.3 | 8.2 | 128.5 | 118.2 | 2.6 | 7.3000 | 27.9376 | 535.7 | 513.6 | 870.216 | 430.788 | -5.4 | -5.3 | -0.1 | 34.4 | 9.93 | 2.20 | 3.1 | 5.31e-07 | 0.0000 | 0.0000 | 0.0000 | 0.0081 | 36.9282 | 5.9572 | 0.0012 | 0.0011 | 0.0011 | 0.0000 | 0.0000 | 242.50 | N | N | N | N | N | N | N | N | N | Y
010922.0 | 83.9 | 57.203 | 199.4 | 160.4 | 81.4 | 95.0 | 27.8 | 3.2 | 8.1 | 128.8 | 118.2 | 2.6 | 7.3054 | 27.9329 | 539.4 | 516.0 | 872.239 | 430.120 | -5.4 | -5.3 | -0.1 | 30.7 | 9.89 | 2.23 | 3.0 | 5.32e-07 | 0.0000 | 0.0000 | 0.0000 | 0.0073 | 36.7387 | 6.0265 | 0.0012 | 0.0011 | 0.0011 | 0.0000 | 0.0000 | 242.26 | N | N | N | N | N | N | N | N | N | Y
010923.0 | 84.0 | 57.272 | 199.4 | 160.0 | 81.4 | 95.0 | 27.8 | 2.8 | 8.0 | 129.0 | 117.8 | 2.6 | 7.4313 | 27.9341 | 543.0 | 519.4 | 881.355 | 433.064 | -5.4 | -5.3 | -0.1 | 29.7 | 9.84 | 2.27 | 2.9 | 5.28e-07 | 0.0000 | 0.0000 | 0.0000 | 0.0071 | 36.7854 | 6.1632 | 0.0011 | 0.0010 | 0.0010 | 0.0000 | 0.0000 | 240.69 | N | N | N | N | N | N | N | N | N | Y
010924.0 | 84.2 | 57.421 | 199.6 | 160.2 | 81.4 | 95.0 | 27.8 | 2.6 | 7.9 | 129.1 | 118.0 | 2.6 | 7.3435 | 27.9323 | 547.0 | 523.2 | 877.862 | 429.615 | -5.5 | -5.3 | -0.1 | 33.2 | 9.79 | 2.30 | 2.8 | 5.32e-07 | 0.0000 | 0.0000 | 0.0000 | 0.0078 | 36.3041 | 6.1993 | 0.0011 | 0.0010 | 0.0010 | 0.0000 | 0.0000 | 239.10 | N | N | N | N | N | N | N | N | N | Y
010925.0 | 84.4 | 57.514 | 199.8 | 160.0 | 81.4 | 95.0 | 27.8 | 2.7 | 8.0 | 129.3 | 117.9 | 2.6 | 7.4565 | 27.9371 | 550.6 | 526.1 | 886.133 | 432.159 | -5.5 | -5.4 | -0.1 | 35.4 | 9.74 | 2.33 | 2.7 | 5.29e-07 | 0.0000 | 0.0000 | 0.0000 | 0.0084 | 36.3313 | 6.3343 | 0.0010 | 0.0009 | 0.0009 | 0.0000 | 0.0000 | 238.54 | N | N | N | N | N | N | N | N | N | Y
010926.0 | 84.5 | 57.601 | 199.8 | 160.0 | 81.5 | 95.0 | 27.8 | 2.7 | 8.0 | 129.4 | 117.8 | 2.6 | 7.4711 | 27.9275 | 554.1 | 529.5 | 888.607 | 431.753 | -5.5 | -5.4 | -0.1 | 33.6 | 9.70 | 2.37 | 2.6 | 5.30e-07 | 0.0000 | 0.0000 | 0.0000 | 0.0080 | 36.1756 | 6.4209 | 0.0010 | 0.0009 | 0.0009 | 0.0000 | 0.0000 | 237.81 | N | N | N | N | N | N | N | N | N | Y
010927.0 | 84.6 | 57.669 | 199.9 | 160.0 | 81.5 | 95.0 | 27.8 | 2.8 | 8.0 | 129.5 | 117.8 | 2.6 | 7.6509 | 27.9284 | 557.6 | 532.7 | 900.831 | 436.193 | -5.5 | -5.4 | -0.1 | 30.1 | 9.70 | 2.39 | 2.6 | 5.24e-07 | 0.0000 | 0.0000 | 0.0000 | 0.0072 | 36.5521 | 6.5439 | 0.0010 | 0.0009 | 0.0009 | 0.0000 | 0.0000 | 237.20 | N | N | N | N | N | N | N | N | N | Y
010928.0 | 84.7 | 57.750 | 200.1 | 159.9 | 81.4 | 95.0 | 27.8 | 2.8 | 8.0 | 129.5 | 117.8 | 2.6 | 7.6020 | 27.9253 | 561.3 | 536.7 | 899.651 | 433.983 | -5.5 | -5.4 | -0.1 | 27.0 | 9.69 | 2.41 | 2.5 | 5.27e-07 | 0.0000 | 0.0000 | 0.0000 | 0.0064 | 36.3061 | 6.5571 | 0.0010 | 0.0009 | 0.0009 | 0.0000 | 0.0000 | 238.79 | N | N | N | N | N | N | N | N | N | Y
010929.0 | 84.7 | 57.756 | 200.2 | 160.0 | 81.4 | 95.0 | 27.8 | 2.9 | 8.0 | 129.6 | 117.8 | 2.6 | 7.6011 | 27.9261 | 564.9 | 537.7 | 901.156 | 433.214 | -5.5 | -5.4 | -0.1 | 26.5 | 9.68 | 2.42 | 2.4 | 5.28e-07 | 0.0000 | 0.0000 | 0.0000 | 0.0063 | 36.2266 | 6.5688 | 0.0010 | 0.0009 | 0.0009 | 0.0000 | 0.0000 | 238.14 | N | N | N | N | N | N | N | N | N | Y
010930.0 | 85.0 | 57.930 | 200.3 | 160.3 | 81.4 | 95.0 | 27.8 | 2.9 | 8.0 | 129.8 | 118.1 | 2.6 | 7.4728 | 27.9164 | 568.3 | 543.5 | 895.064 | 428.712 | -5.5 | -5.4 | -0.1 | 26.4 | 9.68 | 2.42 | 2.4 | 5.34e-07 | 0.0000 | 0.0000 | 0.0000 | 0.0062 | 35.8362 | 6.5130 | 0.0009 | 0.0008 | 0.0008 | 0.0000 | 0.0000 | 238.97 | N | N | N | N | N | N | N | N | N | Y
010931.0 | 85.1 | 58.024 | 200.3 | 159.9 | 81.4 | 95.0 | 27.8 | 2.8 | 8.0 | 130.0 | 117.7 | 2.5 | 7.6753 | 27.9152 | 571.6 | 547.1 | 908.576 | 433.770 | -5.5 | -5.4 | -0.1 | 27.4 | 9.65 | 2.44 | 2.4 | 5.27e-07 | 0.0000 | 0.0000 | 0.0000 | 0.0065 | 36.1257 | 6.6367 | 0.0009 | 0.0009 | 0.0009 | 0.0000 | 0.0000 | 236.06 | N | N | N | N | N | N | N | N | N | Y
010932.0 | 85.2 | 58.098 | 200.5 | 159.9 | 81.4 | 95.0 | 27.8 | 2.9 | 8.0 | 130.3 | 117.8 | 2.6 | 7.6853 | 27.9119 | 575.0 | 550.5 | 910.773 | 433.325 | -5.5 | -5.4 | -0.1 | 31.7 | 9.63 | 2.45 | 2.3 | 5.28e-07 | 0.0000 | 0.0000 | 0.0000 | 0.0075 | 36.0504 | 6.6710 | 0.0009 | 0.0008 | 0.0008 | 0.0000 | 0.0000 | 236.16 | N | N | N | N | N | N | N | N | N | Y
010933.0 | 85.3 | 58.129 | 200.6 | 160.1 | 81.4 | 95.0 | 27.8 | 2.9 | 8.1 | 130.4 | 117.9 | 2.6 | 7.8304 | 27.9131 | 578.4 | 554.3 | 920.837 | 436.700 | -5.5 | -5.4 | -0.1 | 33.2 | 9.64 | 2.45 | 2.3 | 5.24e-07 | 0.0000 | 0.0000 | 0.0000 | 0.0080 | 36.3547 | 6.7281 | 0.0009 | 0.0008 | 0.0008 | 0.0000 | 0.0000 | 238.09 | N | N | N | N | N | N | N | N | N | Y
010934.0 | 85.3 | 58.154 | 200.7 | 160.2 | 81.4 | 95.0 | 27.8 | 2.9 | 8.1 | 130.4 | 118.0 | 2.6 | 7.9101 | 27.9117 | 581.8 | 557.7 | 927.059 | 438.212 | -5.5 | -5.4 | -0.1 | 31.6 | 9.65 | 2.45 | 2.3 | 5.22e-07 | 0.0000 | 0.0000 | 0.0000 | 0.0076 | 36.5302 | 6.7505 | 0.0009 | 0.0008 | 0.0008 | 0.0000 | 0.0000 | 240.70 | N | N | N | N | N | N | N | N | N | Y
010935.0 | 85.3 | 58.179 | 200.9 | 160.2 | 81.4 | 95.0 | 27.7 | 2.9 | 8.1 | 130.6 | 118.0 | 2.6 | 7.8517 | 27.9082 | 585.0 | 561.7 | 925.042 | 435.828 | -5.5 | -5.3 | -0.1 | 30.5 | 9.64 | 2.46 | 2.2 | 5.25e-07 | 0.0000 | 0.0000 | 0.0000 | 0.0073 | 36.2659 | 6.7198 | 0.0009 | 0.0008 | 0.0008 | 0.0000 | 0.0000 | 241.02 | N | N | N | N | N | N | N | N | N | Y
010936.0 | 85.4 | 58.235 | 200.9 | 160.5 | 81.4 | 94.9 | 27.7 | 2.8 | 8.0 | 130.7 | 118.2 | 2.6 | 8.0712 | 27.9099 | 588.4 | 564.8 | 939.479 | 441.252 | -5.4 | -5.3 | -0.1 | 28.3 | 9.63 | 2.46 | 2.2 | 5.19e-07 | 0.0000 | 0.0000 | 0.0000 | 0.0069 | 36.6827 | 6.8218 | 0.0009 | 0.0008 | 0.0008 | 0.0000 | 0.0000 | 240.29 | N | N | N | N | N | N | N | N | N | Y
010937.0 | 85.4 | 58.241 | 200.9 | 160.2 | 81.4 | 94.9 | 27.7 | 2.7 | 8.0 | 130.9 | 118.0 | 2.6 | 8.0689 | 27.9058 | 591.7 | 568.5 | 940.868 | 440.454 | -5.4 | -5.3 | -0.1 | 27.6 | 9.60 | 2.47 | 2.2 | 5.20e-07 | 0.0000 | 0.0000 | 0.0000 | 0.0067 | 36.5032 | 6.8241 | 0.0009 | 0.0008 | 0.0008 | 0.0000 | 0.0000 | 240.37 | N | N | N | N | N | N | N | N | N | Y
010938.0 | 85.5 | 58.285 | 201.1 | 160.5 | 81.4 | 94.9 | 27.7 | 2.7 | 8.0 | 131.0 | 118.3 | 2.6 | 7.8899 | 27.9015 | 594.9 | 572.1 | 931.846 | 434.843 | -5.4 | -5.3 | -0.1 | 28.2 | 9.58 | 2.48 | 2.3 | 5.26e-07 | 0.0000 | 0.0000 | 0.0000 | 0.0067 | 35.9888 | 6.7779 | 0.0009 | 0.0008 | 0.0008 | 0.0000 | 0.0000 | 239.12 | N | N | N | N | N | N | N | N | N | Y
010939.0 | 85.5 | 58.303 | 201.2 | 160.3 | 81.4 | 94.9 | 27.7 | 2.6 | 8.0 | 130.9 | 118.1 | 2.6 | 8.0634 | 27.9020 | 597.9 | 572.1 | 943.415 | 438.967 | -5.4 | -5.3 | -0.1 | 26.2 | 9.58 | 2.49 | 2.4 | 5.21e-07 | 0.0000 | 0.0000 | 0.0000 | 0.0063 | 36.3194 | 6.8706 | 0.0009 | 0.0008 | 0.0008 | 0.0000 | 0.0000 | 239.59 | N | N | N | N | N | N | N | N | N | Y
010940.0 | 85.5 | 58.309 | 201.4 | 160.0 | 81.4 | 94.9 | 27.7 | 2.7 | 8.0 | 131.0 | 117.8 | 2.6 | 7.9309 | 27.8968 | 601.0 | 578.8 | 936.797 | 434.560 | -5.4 | -5.3 | -0.1 | 21.4 | 9.58 | 2.50 | 2.3 | 5.27e-07 | 0.0000 | 0.0000 | 0.0000 | 0.0051 | 35.9332 | 6.8267 | 0.0009 | 0.0008 | 0.0008 | 0.0000 | 0.0000 | 235.94 | N | N | N | N | N | N | N | N | N | Y
010941.0 | 85.6 | 58.341 | 201.4 | 160.1 | 81.4 | 94.9 | 27.7 | 2.9 | 8.0 | 131.2 | 117.9 | 2.6 | 7.5222 | 27.8844 | 603.8 | 582.6 | 913.784 | 422.570 | -5.4 | -5.3 | -0.1 | 19.7 | 9.51 | 2.52 | 2.3 | 5.42e-07 | 0.0000 | 0.0000 | 0.0000 | 0.0046 | 34.6857 | 6.6860 | 0.0009 | 0.0008 | 0.0008 | 0.0000 | 0.0000 | 240.23 | N | N | N | N | N | N | N | N | N | Y
010942.0 | 85.7 | 58.428 | 201.4 | 160.4 | 81.3 | 94.9 | 27.7 | 2.6 | 7.9 | 131.0 | 118.2 | 2.6 | 7.6313 | 27.8862 | 606.7 | 585.5 | 921.723 | 425.094 | -5.4 | -5.3 | -0.1 | 23.2 | 9.47 | 2.56 | 2.3 | 5.38e-07 | 0.0000 | 0.0000 | 0.0000 | 0.0054 | 34.7572 | 6.8266 | 0.0009 | 0.0008 | 0.0008 | 0.0000 | 0.0000 | 206.22 | N | N | N | N | N | N | N | N | N | Y
010943.0 | 85.7 | 58.446 | 201.5 | 159.2 | 81.3 | 94.9 | 27.7 | 2.5 | 7.9 | 131.3 | 117.1 | 2.5 | 7.9265 | 27.8919 | 609.6 | 589.1 | 940.579 | 432.713 | -5.4 | -5.3 | -0.1 | 24.9 | 9.55 | 2.57 | 2.2 | 5.29e-07 | 0.0000 | 0.0000 | 0.0000 | 0.0059 | 35.6637 | 6.9782 | 0.0009 | 0.0008 | 0.0008 | 0.0000 | 0.0000 | 226.30 | N | N | N | N | N | N | N | N | N | Y
010944.0 | 85.7 | 58.465 | 201.6 | 159.4 | 81.3 | 94.9 | 27.7 | 2.4 | 7.9 | 131.5 | 117.3 | 2.5 | 8.2033 | 27.8991 | 612.5 | 592.5 | 958.089 | 439.679 | -5.4 | -5.3 | -0.1 | 25.6 | 9.59 | 2.55 | 2.3 | 5.20e-07 | 0.0000 | 0.0000 | 0.0000 | 0.0062 | 36.4111 | 7.0256 | 0.0009 | 0.0008 | 0.0008 | 0.0000 | 0.0000 | 233.69 | N | N | N | N | N | N | N | N | N | Y
010945.0 | 85.7 | 58.440 | 201.8 | 159.8 | 81.3 | 94.9 | 27.7 | 2.5 | 7.9 | 131.6 | 117.6 | 2.5 | 8.4353 | 27.8991 | 615.4 | 595.0 | 972.871 | 445.287 | -5.4 | -5.3 | -0.1 | 30.3 | 9.59 | 2.52 | 2.3 | 5.14e-07 | 0.0000 | 0.0000 | 0.0000 | 0.0074 | 36.8753 | 7.0429 | 0.0009 | 0.0008 | 0.0008 | 0.0000 | 0.0000 | 236.11 | N | N | N | N | N | N | N | N | N | Y
010946.0 | 85.7 | 58.459 | 201.8 | 160.3 | 81.3 | 94.9 | 27.7 | 2.6 | 8.0 | 131.6 | 118.1 | 2.6 | 8.5935 | 27.9017 | 618.3 | 598.6 | 983.203 | 448.827 | -5.4 | -5.3 | -0.1 | 32.4 | 9.61 | 2.50 | 2.3 | 5.10e-07 | 0.0000 | 0.0000 | 0.0000 | 0.0080 | 37.2419 | 7.0428 | 0.0009 | 0.0008 | 0.0008 | 0.0000 | 0.0000 | 240.20 | N | N | N | N | N | N | N | N | N | Y
010947.0 | 85.8 | 58.477 | 201.9 | 160.8 | 81.3 | 94.9 | 27.7 | 2.6 | 7.9 | 131.7 | 118.5 | 2.6 | 8.7665 | 27.9003 | 620.9 | 601.5 | 994.300 | 452.784 | -5.4 | -5.3 | -0.1 | 31.4 | 9.64 | 2.48 | 2.3 | 5.05e-07 | 0.0000 | 0.0000 | 0.0000 | 0.0078 | 37.6704 | 7.0558 | 0.0009 | 0.0008 | 0.0008 | 0.0000 | 0.0000 | 248.89 | N | N | N | N | N | N | N | N | N | Y
010948.0 | 85.9 | 58.552 | 201.9 | 160.8 | 81.3 | 94.9 | 27.7 | 2.4 | 7.9 | 131.8 | 118.5 | 2.6 | 8.4700 | 27.8945 | 623.8 | 605.3 | 978.688 | 444.412 | -5.4 | -5.3 | -0.1 | 33.5 | 9.60 | 2.48 | 2.3 | 5.15e-07 | 0.0000 | 0.0000 | 0.0000 | 0.0082 | 36.8445 | 6.9130 | 0.0009 | 0.0008 | 0.0008 | 0.0000 | 0.0000 | 245.09 | N | N | N | N | N | N | N | N | N | Y
010949.0 | 85.9 | 58.546 | 201.9 | 160.6 | 81.3 | 94.9 | 27.7 | 2.3 | 7.9 | 131.8 | 118.3 | 2.6 | 7.7552 | 27.8761 | 626.5 | 605.3 | 937.426 | 424.326 | -5.4 | -5.3 | -0.1 | 34.8 | 9.51 | 2.50 | 2.4 | 9.30e-03 | 0.0000 | 0.0000 | 0.0000 | 0.0081 | 34.8373 | 6.6712 | 0.0009 | 0.0008 | 0.0008 | 0.0000 | 0.0000 | 246.00 | N | N | N | N | N | N | N | N | N | Y
010950.0 | 86.1 | 58.720 | 201.9 | 160.3 | 81.3 | 94.9 | 27.7 | 2.4 | 7.9 | 132.0 | 118.1 | 2.6 | 6.7724 | 27.8507 | 628.9 | 611.6 | 876.768 | 395.621 | -5.4 | -5.3 | -0.1 | 34.5 | 9.33 | 2.57 | 2.4 | 5.80e-02 | 0.0000 | 0.0000 | 0.0000 | 0.0075 | 31.8708 | 6.3893 | 0.0009 | 0.0008 | 0.0008 | 0.0000 | 0.0000 | 242.50 | N | N | N | N | N | N | N | N | N | Y
010951.0 | 86.1 | 58.682 | 202.0 | 159.5 | 81.3 | 94.9 | 27.7 | 2.4 | 7.9 | 132.1 | 117.4 | 2.5 | 5.5449 | 27.8174 | 630.7 | 614.6 | 789.241 | 355.117 | -5.4 | -5.3 | -0.1 | 34.6 | 9.18 | 2.69 | 2.4 | 8.73e-03 | 0.0000 | 0.0000 | 0.0000 | 0.0068 | 28.1507 | 5.9982 | 0.0008 | 0.0007 | 0.0007 | 0.0000 | 0.0000 | 214.31 | N | N | N | N | N | N | N | N | N | Y
010952.0 | 85.9 | 58.601 | 202.1 | 158.0 | 81.3 | 94.8 | 27.7 | 2.4 | 7.9 | 132.2 | 116.0 | 2.4 | 4.8755 | 27.8034 | 632.4 | 617.0 | 736.962 | 330.909 | -5.4 | -5.3 | -0.1 | 31.5 | 9.15 | 2.80 | 2.5 | 6.92e-07 | 0.0000 | 0.0000 | 0.0000 | 0.0057 | 26.1503 | 5.8089 | 0.0007 | 0.0007 | 0.0007 | 0.0000 | 0.0000 | 200.98 | N | N | N | N | N | N | N | N | N | Y
010953.0 | 85.7 | 58.440 | 202.3 | 156.3 | 81.3 | 94.8 | 27.7 | 2.4 | 7.9 | 132.0 | 114.5 | 2.3 | 4.8433 | 27.8059 | 634.2 | 620.0 | 734.691 | 329.390 | -5.4 | -5.3 | -0.1 | 33.1 | 9.45 | 2.78 | 2.5 | 6.95e-07 | 0.0000 | 0.0000 | 0.0000 | 0.0060 | 26.8834 | 5.7450 | 0.0008 | 0.0007 | 0.0007 | 0.0000 | 0.0000 | 188.69 | N | N | N | N | N | N | N | N | N | Y
010954.0 | 85.5 | 58.309 | 202.5 | 154.9 | 81.3 | 94.8 | 27.7 | 2.3 | 7.8 | 131.1 | 113.3 | 2.2 | 4.9307 | 27.8124 | 636.1 | 622.4 | 742.314 | 332.301 | -5.4 | -5.3 | -0.1 | 38.6 | 9.87 | 2.62 | 2.7 | 6.88e-07 | 0.0000 | 0.0000 | 0.0000 | 0.0070 | 28.3257 | 5.4557 | 0.0008 | 0.0007 | 0.0007 | 0.0000 | 0.0000 | 193.95 | N | N | N | N | N | N | N | N | N | Y
010955.0 | 85.4 | 58.241 | 202.5 | 155.0 | 81.3 | 94.8 | 27.7 | 2.0 | 7.7 | 130.7 | 113.4 | 2.2 | 5.0356 | 27.8185 | 637.9 | 624.7 | 751.130 | 335.780 | -5.4 | -5.3 | -0.1 | 39.4 | 10.19 | 2.39 | 2.8 | 6.81e-07 | 0.0000 | 0.0000 | 0.0000 | 0.0073 | 29.5316 | 5.0338 | 0.0008 | 0.0008 | 0.0008 | 0.0000 | 0.0000 | 195.33 | N | N | N | N | N | N | N | N | N | Y
010956.0 | 85.4 | 58.216 | 202.6 | 155.4 | 81.4 | 94.8 | 27.7 | 2.2 | 7.8 | 130.4 | 113.7 | 2.2 | 5.3299 | 27.8148 | 639.5 | 626.9 | 775.520 | 346.128 | -5.4 | -5.3 | -0.1 | 33.0 | 10.37 | 2.18 | 2.8 | 6.60e-07 | 0.0000 | 0.0000 | 0.0000 | 0.0063 | 30.9947 | 4.7268 | 0.0009 | 0.0008 | 0.0008 | 0.0000 | 0.0000 | 199.61 | N | N | N | N | N | N | N | N | N | Y
010957.0 | 85.5 | 58.285 | 202.7 | 155.5 | 81.4 | 94.8 | 27.7 | 2.2 | 7.8 | 130.2 | 113.8 | 2.2 | 5.3197 | 27.8155 | 641.1 | 629.2 | 775.146 | 345.441 | -5.4 | -5.3 | -0.1 | 27.3 | 10.43 | 2.02 | 2.9 | 6.61e-07 | 0.0000 | 0.0000 | 0.0000 | 0.0052 | 31.1170 | 4.3820 | 0.0009 | 0.0008 | 0.0008 | 0.0000 | 0.0000 | 209.53 | N | N | N | N | N | N | N | N | N | Y
010958.0 | 85.6 | 58.378 | 202.7 | 156.2 | 81.3 | 94.8 | 27.7 | 2.2 | 7.8 | 130.1 | 114.4 | 2.3 | 5.5833 | 27.8175 | 642.8 | 631.2 | 796.423 | 354.405 | -5.4 | -5.3 | -0.1 | 27.6 | 10.48 | 1.91 | 3.0 | 6.45e-07 | 0.0000 | 0.0000 | 0.0000 | 0.0054 | 32.0567 | 4.2589 | 0.0009 | 0.0009 | 0.0009 | 0.0000 | 0.0000 | 208.22 | N | N | N | N | N | N | N | N | N | Y
010959.0 | 85.6 | 58.396 | 202.8 | 156.5 | 81.3 | 94.8 | 27.7 | 2.2 | 7.8 | 130.0 | 114.7 | 2.3 | 5.5990 | 27.8142 | 644.6 | 632.5 | 798.270 | 354.609 | -5.4 | -5.3 | -0.1 | 26.9 | 10.47 | 1.86 | 3.0 | 6.44e-07 | 0.0000 | 0.0000 | 0.0000 | 0.0052 | 32.0691 | 4.1313 | 0.0010 | 0.0009 | 0.0009 | 0.0000 | 0.0000 | 207.47 | N | N | N | N | N | N | N | N | N | Y
011000.0 | 86.4 | 58.887 | 202.7 | 156.8 | 81.3 | 94.8 | 27.7 | 2.3 | 7.8 | 130.1 | 115.0 | 2.3 | 5.0856 | 27.7987 | 646.2 | 635.9 | 756.572 | 335.417 | -5.4 | -5.3 | -0.1 | 24.5 | 10.39 | 1.85 | 3.1 | 6.81e-07 | 0.0000 | 0.0000 | 0.0000 | 0.0045 | 30.0891 | 3.8971 | 0.0009 | 0.0008 | 0.0008 | 0.0000 | 0.0000 | 210.77 | N | N | N | N | N | N | N | N | N | Y
011001.0 | 86.9 | 59.235 | 202.7 | 156.7 | 81.3 | 94.8 | 27.7 | 2.3 | 7.9 | 130.0 | 114.9 | 2.3 | 3.2648 | 27.7596 | 647.6 | 638.2 | 598.303 | 264.537 | -5.4 | -5.3 | -0.1 | 22.9 | 9.51 | 2.02 | 3.2 | 8.66e-07 | 0.0000 | 0.0000 | 0.0000 | 0.0033 | 21.7158 | 3.3514 | 0.0008 | 0.0007 | 0.0007 | 0.0000 | 0.0000 | 208.48 | N | N | N | N | N | N | N | N | N | Y
011002.0 | 87.4 | 59.565 | 202.6 | 156.5 | 81.3 | 94.8 | 27.7 | 2.3 | 7.9 | 129.9 | 114.7 | 2.3 | 2.2447 | 27.7426 | 648.1 | 640.2 | 497.949 | 219.943 | -5.4 | -5.3 | -0.1 | 14.4 | 6.52 | 2.99 | 3.1 | 1.05e-06 | 0.0000 | 0.0000 | 0.0000 | 0.0017 | 12.3872 | 4.1349 | 0.0006 | 0.0006 | 0.0006 | 0.0000 | 0.0000 | 206.34 | N | N | N | N | N | N | N | N | N | Y
011003.0 | 86.7 | 59.080 | 202.6 | 149.0 | 81.3 | 94.8 | 27.7 | 2.5 | 7.9 | 129.6 | 108.1 | 1.7 | 1.9245 | 27.7380 | 647.6 | 642.2 | 460.348 | 203.388 | -5.3 | -5.2 | -0.1 | -3.4 | 3.18 | 5.41 | 2.9 | 1.14e-06 | 0.0000 | 0.0000 | 0.0000 | 0.0000 | 5.5914 | 6.9117 | 0.0005 | 0.0005 | 0.0005 | 0.0000 | 0.0000 | 0.00 | N | N | N | N | N | N | N | N | N | N
011004.0 | 85.8 | 58.490 | 202.6 | 145.4 | 81.3 | 94.8 | 27.7 | 2.5 | 7.9 | 128.2 | 104.9 | 1.4 | 1.6833 | 27.7312 | 647.4 | 643.8 | 430.106 | 190.013 | -5.1 | -5.0 | -0.1 | -14.1 | 1.10 | 8.81 | 2.5 | 1.22e-06 | 0.0000 | 0.0000 | 0.0000 | 0.0000 | 1.8125 | 10.5118 | 0.0004 | 0.0004 | 0.0004 | 0.0000 | 0.0000 | 0.00 | N | N | N | N | N | N | N | N | N | N
011005.0 | 84.8 | 57.800 | 202.6 | 144.0 | 81.3 | 94.8 | 27.7 | 2.5 | 7.9 | 126.7 | 103.6 | 1.3 | 1.5415 | 27.7262 | 646.9 | 644.5 | 411.147 | 181.694 | -4.9 | -4.8 | -0.1 | -18.7 | 0.43 | 11.82 | 2.1 | 1.27e-06 | 0.0000 | 0.0000 | 0.0000 | 0.0000 | 0.6759 | 13.4850 | 0.0003 | 0.0003 | 0.0003 | 0.0000 | 0.0000 | 0.00 | N | N | N | N | N | N | N | N | N | N
011006.0 | 83.8 | 57.110 | 202.3 | 143.3 | 81.3 | 94.8 | 27.7 | 2.6 | 7.9 | 125.9 | 103.0 | 1.3 | 1.4503 | 27.7214 | 646.7 | 645.2 | 398.717 | 176.192 | -4.8 | -4.7 | -0.1 | -20.4 | 0.24 | 13.80 | 1.9 | 1.31e-06 | 0.0000 | 0.0000 | 0.0000 | 0.0000 | 0.3615 | 15.2611 | 0.0003 | 0.0003 | 0.0003 | 0.0000 | 0.0000 | 0.00 | N | N | N | N | N | N | N | N | N | N
011007.0 | 82.8 | 56.445 | 202.1 | 142.8 | 81.3 | 94.8 | 27.7 | 2.6 | 8.0 | 125.3 | 102.5 | 1.2 | 1.4889 | 27.7219 | 646.7 | 645.9 | 401.889 | 177.607 | -4.6 | -4.5 | -0.1 | -19.8 | 0.18 | 14.92 | 1.8 | 1.30e-06 | 0.0000 | 0.0000 | 0.0000 | 0.0000 | 0.2708 | 16.6402 | 0.0003 | 0.0003 | 0.0003 | 0.0000 | 0.0000 | 0.00 | N | N | N | N | N | N | N | N | N | N
011008.0 | 82.0 | 55.911 | 201.7 | 142.3 | 81.3 | 94.8 | 27.7 | 2.6 | 7.9 | 124.9 | 102.0 | 1.2 | 2.4344 | 27.7464 | 646.6 | 646.7 | 507.774 | 224.613 | -4.5 | -4.4 | -0.1 | 1.1 | 0.41 | 15.30 | 1.7 | 1.02e-06 | 0.0000 | 0.0000 | 0.0000 | 0.0001 | 0.8013 | 21.5754 | 0.0003 | 0.0003 | 0.0003 | 0.0000 | 0.0000 | 0.00 | N | N | N | N | N | N | N | N | N | N
011009.0 | 81.8 | 55.799 | 201.7 | 142.2 | 81.2 | 94.8 | 27.7 | 2.4 | 7.9 | 124.8 | 102.0 | 1.2 | 4.8235 | 27.7995 | 647.8 | 647.1 | 732.945 | 324.490 | -4.3 | -4.2 | -0.1 | 67.3 | 2.64 | 13.98 | 1.7 | 7.06e-07 | 0.0000 | 0.0000 | 0.0000 | 0.0120 | 7.4080 | 28.4737 | 0.0005 | 0.0005 | 0.0005 | 0.0000 | 0.0000 | 0.00 | N | N | N | N | N | N | N | N | N | N
011010.0 | 80.8 | 55.091 | 200.7 | 144.0 | 81.3 | 94.8 | 27.7 | 2.6 | 7.9 | 124.4 | 103.6 | 1.3 | 7.1727 | 27.8479 | 650.7 | 648.3 | 908.250 | 401.752 | -4.2 | -4.1 | -0.1 | 64.3 | 6.88 | 10.23 | 2.1 | 5.67e-07 | 0.0000 | 0.0000 | 0.0000 | 0.0142 | 23.8725 | 25.7904 | 0.0008 | 0.0007 | 0.0007 | 0.0000 | 0.0000 | 117.78 | N | N | N | N | N | N | N | N | N | Y
011011.0 | 81.4 | 55.470 | 200.2 | 152.3 | 81.2 | 94.8 | 27.7 | 2.6 | 7.9 | 125.0 | 111.0 | 2.0 | 8.4591 | 27.8809 | 653.7 | 649.2 | 991.497 | 437.906 | -4.2 | -4.2 | -0.1 | 47.0 | 9.67 | 6.41 | 2.6 | 4.81e-04 | 0.0000 | 0.0000 | 0.0000 | 0.0113 | 36.5522 | 17.6113 | 0.0010 | 0.0009 | 0.0009 | 0.0000 | 0.0000 | 235.55 | N | N | N | N | N | N | N | N | N | Y
011012.0 | 82.7 | 56.389 | 199.6 | 158.0 | 81.3 | 94.8 | 27.7 | 2.7 | 8.0 | 126.9 | 116.1 | 2.4 | 9.0840 | 27.8976 | 657.1 | 650.6 | 1029.009 | 453.342 | -4.3 | -4.2 | -0.1 | 40.1 | 10.20 | 4.16 | 3.1 | 2.12e-03 | 0.0000 | 0.0000 | 0.0000 | 0.0100 | 39.9367 | 11.8331 | 0.0013 | 0.0011 | 0.0011 | 0.0000 | 0.0000 | 242.89 | N | N | N | N | N | N | N | N | N | Y
011013.0 | 84.3 | 57.446 | 199.1 | 160.1 | 81.3 | 94.8 | 27.7 | 2.4 | 7.9 | 128.3 | 117.9 | 2.6 | 8.7996 | 27.8906 | 662.6 | 653.1 | 1015.266 | 445.014 | -4.4 | -4.3 | -0.1 | 38.1 | 9.85 | 3.13 | 3.4 | 5.13e-07 | 0.0000 | 0.0000 | 0.0000 | 0.0093 | 37.8592 | 8.7489 | 0.0014 | 0.0013 | 0.0013 | 0.0000 | 0.0000 | 246.55 | N | N | N | N | N | N | N | N | N | Y
011014.0 | 86.0 | 58.651 | 198.3 | 161.2 | 81.2 | 94.8 | 27.7 | 2.4 | 7.9 | 128.9 | 118.9 | 2.7 | 7.7537 | 27.8653 | 665.0 | 655.5 | 952.493 | 416.226 | -4.5 | -4.4 | -0.1 | 34.5 | 9.40 | 2.76 | 3.8 | 5.50e-07 | 0.0000 | 0.0000 | 0.0000 | 0.0079 | 33.7840 | 7.2211 | 0.0014 | 0.0013 | 0.0013 | 0.0000 | 0.0000 | 251.98 | N | N | N | N | N | N | N | N | N | Y
011015.0 | 87.5 | 59.633 | 198.0 | 160.1 | 81.2 | 94.8 | 27.7 | 2.6 | 8.0 | 129.3 | 117.9 | 2.6 | 6.2319 | 27.8361 | 666.7 | 657.8 | 851.832 | 371.285 | -4.6 | -4.5 | -0.1 | 33.3 | 9.16 | 2.75 | 4.0 | 6.17e-07 | 0.0000 | 0.0000 | 0.0000 | 0.0068 | 29.3510 | 6.4156 | 0.0013 | 0.0012 | 0.0012 | 0.0000 | 0.0000 | 220.60 | N | N | N | N | N | N | N | N | N | Y
011016.0 | 89.0 | 60.652 | 197.7 | 158.6 | 81.2 | 94.8 | 27.7 | 2.7 | 8.0 | 129.5 | 116.6 | 2.4 | 5.8615 | 27.8307 | 668.1 | 660.1 | 824.847 | 359.007 | -4.7 | -4.6 | -0.1 | 34.0 | 9.20 | 2.82 | 4.1 | 6.38e-07 | 0.0000 | 0.0000 | 0.0000 | 0.0067 | 28.5232 | 6.3567 | 0.0013 | 0.0012 | 0.0012 | 0.0000 | 0.0000 | 212.85 | N | N | N | N | N | N | N | N | N | Y
011017.0 | 90.5 | 61.721 | 197.6 | 156.8 | 81.2 | 94.8 | 27.7 | 2.6 | 7.9 | 129.8 | 115.0 | 2.3 | 5.8778 | 27.8367 | 669.5 | 662.3 | 826.436 | 359.317 | -4.7 | -4.6 | -0.1 | 31.2 | 9.50 | 2.78 | 4.2 | 6.37e-07 | 0.0000 | 0.0000 | 0.0000 | 0.0062 | 29.4646 | 6.2693 | 0.0014 | 0.0012 | 0.0012 | 0.0000 | 0.0000 | 205.49 | N | N | N | N | N | N | N | N | N | Y
011018.0 | 91.9 | 62.640 | 197.6 | 156.0 | 81.2 | 94.8 | 27.7 | 2.5 | 7.9 | 129.7 | 114.3 | 2.2 | 5.6678 | 27.8277 | 670.6 | 663.9 | 810.211 | 351.825 | -4.8 | -4.7 | -0.1 | 30.3 | 9.50 | 2.68 | 4.4 | 6.50e-07 | 0.0000 | 0.0000 | 0.0000 | 0.0059 | 28.8520 | 5.9168 | 0.0014 | 0.0013 | 0.0013 | 0.0000 | 0.0000 | 208.46 | N | N | N | N | N | N | N | N | N | Y
011019.0 | 92.2 | 62.839 | 197.7 | 156.3 | 81.2 | 94.8 | 27.7 | 2.7 | 8.0 | 129.7 | 114.6 | 2.3 | 4.7568 | 27.8046 | 671.2 | 664.6 | 737.080 | 319.634 | -4.8 | -4.7 | -0.1 | 30.5 | 8.91 | 2.73 | 4.5 | 7.17e-07 | 0.0000 | 0.0000 | 0.0000 | 0.0054 | 24.6036 | 5.4850 | 0.0013 | 0.0012 | 0.0012 | 0.0000 | 0.0000 | 205.66 | N | N | N | N | N | N | N | N | N | Y
011020.0 | 94.4 | 64.343 | 197.9 | 154.4 | 81.2 | 94.8 | 27.7 | 2.7 | 8.0 | 129.8 | 112.9 | 2.1 | 4.2195 | 27.7900 | 671.7 | 667.3 | 693.104 | 300.261 | -4.9 | -4.8 | -0.1 | 32.1 | 8.24 | 3.04 | 4.5 | 7.64e-07 | 0.0000 | 0.0000 | 0.0000 | 0.0053 | 21.3525 | 5.7258 | 0.0012 | 0.0011 | 0.0011 | 0.0000 | 0.0000 | 157.15 | N | N | N | N | N | N | N | N | N | Y
011021.0 | 95.4 | 65.070 | 198.2 | 152.6 | 81.2 | 94.8 | 27.7 | 2.9 | 8.0 | 129.4 | 111.3 | 2.0 | 3.6581 | 27.7774 | 672.1 | 668.6 | 644.909 | 279.153 | -4.9 | -4.8 | -0.1 | 36.3 | 7.76 | 3.49 | 4.5 | 8.22e-07 | 0.0000 | 0.0000 | 0.0000 | 0.0056 | 18.7043 | 6.1082 | 0.0011 | 0.0010 | 0.0010 | 0.0000 | 0.0000 | 137.95 | N | N | N | N | N | N | N | N | N | Y
011022.0 | 96.4 | 65.710 | 198.6 | 150.9 | 81.2 | 94.8 | 27.7 | 2.9 | 8.1 | 129.4 | 109.7 | 1.8 | 3.3215 | 27.7759 | 672.5 | 670.0 | 614.528 | 265.892 | -5.0 | -4.9 | -0.1 | 38.4 | 6.96 | 4.09 | 4.4 | 8.64e-07 | 0.0000 | 0.0000 | 0.0000 | 0.0056 | 15.9867 | 6.8340 | 0.0011 | 0.0010 | 0.0010 | 0.0000 | 0.0000 | 105.56 | N | N | N | N | N | N | N | N | N | Y
011023.0 | 96.9 | 66.039 | 198.8 | 148.6 | 81.2 | 94.8 | 27.7 | 3.0 | 8.1 | 129.2 | 107.7 | 1.7 | 3.3167 | 27.7814 | 672.8 | 671.3 | 614.111 | 265.696 | -5.0 | -4.9 | -0.1 | 34.2 | 6.20 | 4.87 | 4.3 | 8.65e-07 | 0.0000 | 0.0000 | 0.0000 | 0.0050 | 14.2222 | 8.1232 | 0.0010 | 0.0009 | 0.0009 | 0.0000 | 0.0000 | 84.09 | N | N | N | N | N | N | N | N | N | N
011024.0 | 97.0 | 66.157 | 198.8 | 147.5 | 81.2 | 94.8 | 27.7 | 2.7 | 8.0 | 128.9 | 106.7 | 1.6 | 3.2497 | 27.7785 | 673.2 | 672.7 | 607.913 | 262.892 | -5.0 | -4.9 | -0.1 | 25.5 | 5.83 | 5.63 | 4.3 | 8.75e-07 | 0.0000 | 0.0000 | 0.0000 | 0.0037 | 13.2357 | 9.2929 | 0.0010 | 0.0009 | 0.0009 | 0.0000 | 0.0000 | 72.40 | N | N | N | N | N | N | N | N | N | N
011025.0 | 97.0 | 66.145 | 198.8 | 147.3 | 81.2 | 94.8 | 27.7 | 2.7 | 8.0 | 128.6 | 106.6 | 1.6 | 3.2195 | 27.7771 | 673.8 | 673.3 | 605.215 | 261.589 | -5.0 | -4.9 | -0.1 | 18.7 | 5.78 | 6.18 | 4.2 | 8.78e-07 | 0.0000 | 0.0000 | 0.0000 | 0.0027 | 13.0496 | 10.1451 | 0.0010 | 0.0009 | 0.0009 | 0.0000 | 0.0000 | 72.80 | N | N | N | N | N | N | N | N | N | N
011026.0 | 97.0 | 66.108 | 198.5 | 147.5 | 81.1 | 94.8 | 27.7 | 2.6 | 7.9 | 128.4 | 106.7 | 1.6 | 3.1135 | 27.7731 | 674.1 | 674.5 | 595.210 | 257.161 | -5.0 | -4.9 | -0.1 | 15.9 | 5.89 | 6.44 | 4.1 | 8.93e-07 | 0.0000 | 0.0000 | 0.0000 | 0.0022 | 13.0866 | 10.4004 | 0.0009 | 0.0009 | 0.0009 | 0.0000 | 0.0000 | 75.28 | N | N | N | N | N | N | N | N | N | N
011027.0 | 96.7 | 65.915 | 198.3 | 147.7 | 81.1 | 94.8 | 27.7 | 2.5 | 7.9 | 128.3 | 106.9 | 1.6 | 3.0617 | 27.7704 | 674.4 | 675.4 | 590.375 | 254.972 | -5.0 | -4.9 | -0.1 | 21.6 | 6.16 | 6.44 | 4.1 | 9.00e-07 | 0.0000 | 0.0000 | 0.0000 | 0.0030 | 13.5625 | 10.3109 | 0.0009 | 0.0009 | 0.0009 | 0.0000 | 0.0000 | 75.01 | N | N | N | N | N | N | N | N | N | N
011028.0 | 96.4 | 65.698 | 198.0 | 147.9 | 81.2 | 94.8 | 27.7 | 2.5 | 7.9 | 128.4 | 107.0 | 1.6 | 3.0464 | 27.7688 | 675.0 | 676.2 | 589.018 | 254.241 | -5.0 | -4.9 | -0.1 | 28.2 | 6.60 | 6.18 | 4.2 | 9.02e-07 | 0.0000 | 0.0000 | 0.0000 | 0.0039 | 14.4869 | 9.8641 | 0.0010 | 0.0009 | 0.0009 | 0.0000 | 0.0000 | 90.10 | N | N | N | N | N | N | N | N | N | N
011029.0 | 96.3 | 65.660 | 198.0 | 147.9 | 81.2 | 94.8 | 27.7 | 2.5 | 7.9 | 128.5 | 107.0 | 1.6 | 3.1629 | 27.7682 | 675.5 | 676.8 | 600.291 | 258.977 | -5.0 | -4.9 | -0.1 | 28.9 | 7.10 | 5.76 | 4.2 | 8.85e-07 | 0.0000 | 0.0000 | 0.0000 | 0.0041 | 15.8699 | 9.3630 | 0.0010 | 0.0009 | 0.0009 | 0.0000 | 0.0000 | 93.37 | N | N | N | N | N | N | N | N | N | N
011030.0 | 95.5 | 65.101 | 197.4 | 148.1 | 81.2 | 94.8 | 27.7 | 2.6 | 8.0 | 129.1 | 107.2 | 1.6 | 3.4016 | 27.7686 | 676.1 | 678.0 | 623.083 | 268.667 | -5.1 | -5.0 | -0.1 | 31.2 | 7.56 | 5.27 | 4.2 | 8.53e-07 | 0.0000 | 0.0000 | 0.0000 | 0.0046 | 17.5356 | 8.8963 | 0.0010 | 0.0009 | 0.0009 | 0.0000 | 0.0000 | 102.06 | N | N | N | N | N | N | N | N | N | Y
011031.0 | 94.8 | 64.635 | 197.0 | 148.3 | 81.1 | 94.8 | 27.7 | 2.7 | 8.0 | 129.4 | 107.4 | 1.6 | 3.5837 | 27.7756 | 677.0 | 679.0 | 639.857 | 275.757 | -5.1 | -5.0 | -0.1 | 37.4 | 7.96 | 4.79 | 4.3 | 8.30e-07 | 0.0000 | 0.0000 | 0.0000 | 0.0057 | 18.9471 | 8.2972 | 0.0011 | 0.0010 | 0.0010 | 0.0000 | 0.0000 | 113.54 | N | N | N | N | N | N | N | N | N | Y
011032.0 | 94.2 | 64.237 | 196.6 | 148.9 | 81.1 | 94.8 | 27.7 | 2.8 | 8.0 | 129.6 | 108.0 | 1.7 | 3.8080 | 27.7812 | 678.0 | 679.8 | 660.039 | 284.277 | -5.1 | -5.0 | -0.1 | 38.9 | 8.29 | 4.35 | 4.4 | 8.05e-07 | 0.0000 | 0.0000 | 0.0000 | 0.0061 | 20.3588 | 7.7704 | 0.0011 | 0.0010 | 0.0010 | 0.0000 | 0.0000 | 120.73 | N | N | N | N | N | N | N | N | N | Y
011033.0 | 93.5 | 63.778 | 196.3 | 149.5 | 81.1 | 94.8 | 27.7 | 2.9 | 8.1 | 129.6 | 108.5 | 1.7 | 3.8549 | 27.7800 | 678.8 | 680.7 | 664.366 | 285.921 | -5.1 | -5.0 | -0.1 | 40.8 | 8.61 | 3.96 | 4.6 | 8.01e-07 | 0.0000 | 0.0000 | 0.0000 | 0.0064 | 21.2512 | 7.1034 | 0.0012 | 0.0011 | 0.0011 | 0.0000 | 0.0000 | 135.59 | N | N | N | N | N | N | N | N | N | Y
011034.0 | 92.9 | 63.311 | 196.0 | 150.4 | 81.1 | 94.8 | 27.7 | 2.8 | 8.0 | 129.6 | 109.3 | 1.8 | 3.9240 | 27.7777 | 679.6 | 681.4 | 670.610 | 288.383 | -5.2 | -5.1 | -0.1 | 42.2 | 8.83 | 3.63 | 4.6 | 7.94e-07 | 0.0000 | 0.0000 | 0.0000 | 0.0067 | 21.9953 | 6.5746 | 0.0012 | 0.0011 | 0.0011 | 0.0000 | 0.0000 | 146.31 | N | N | N | N | N | N | N | N | N | Y
011035.0 | 92.1 | 62.808 | 195.7 | 150.7 | 81.1 | 94.8 | 27.7 | 2.8 | 8.0 | 129.6 | 109.5 | 1.8 | 3.9904 | 27.7796 | 680.4 | 682.5 | 676.586 | 290.761 | -5.2 | -5.1 | -0.1 | 36.9 | 9.01 | 3.38 | 4.6 | 7.87e-07 | 0.0000 | 0.0000 | 0.0000 | 0.0059 | 22.6146 | 6.1769 | 0.0012 | 0.0011 | 0.0011 | 0.0000 | 0.0000 | 150.23 | N | N | N | N | N | N | N | N | N | Y
011036.0 | 91.1 | 62.137 | 195.6 | 151.0 | 81.1 | 94.8 | 27.7 | 2.8 | 8.0 | 129.7 | 109.8 | 1.9 | 4.1037 | 27.7801 | 681.3 | 683.5 | 686.498 | 294.800 | -5.3 | -5.1 | -0.1 | 31.4 | 9.20 | 3.16 | 4.6 | 7.76e-07 | 0.0000 | 0.0000 | 0.0000 | 0.0051 | 23.4137 | 5.8472 | 0.0012 | 0.0011 | 0.0011 | 0.0000 | 0.0000 | 152.63 | N | N | N | N | N | N | N | N | N | Y
011037.0 | 90.2 | 61.497 | 195.3 | 151.5 | 81.1 | 94.8 | 27.7 | 2.9 | 8.1 | 129.8 | 110.2 | 1.9 | 4.1614 | 27.7833 | 682.2 | 684.4 | 691.719 | 296.838 | -5.3 | -5.2 | -0.1 | 30.2 | 9.38 | 2.98 | 4.6 | 7.71e-07 | 0.0000 | 0.0000 | 0.0000 | 0.0049 | 24.0407 | 5.5487 | 0.0012 | 0.0011 | 0.0011 | 0.0000 | 0.0000 | 160.49 | N | N | N | N | N | N | N | N | N | Y
011038.0 | 89.3 | 60.894 | 195.2 | 152.0 | 81.1 | 94.8 | 27.7 | 2.6 | 8.0 | 129.7 | 110.7 | 1.9 | 4.1742 | 27.7785 | 682.9 | 685.5 | 692.961 | 297.148 | -5.3 | -5.2 | -0.1 | 32.7 | 9.51 | 2.81 | 4.6 | 7.70e-07 | 0.0000 | 0.0000 | 0.0000 | 0.0053 | 24.3925 | 5.2514 | 0.0012 | 0.0011 | 0.0011 | 0.0000 | 0.0000 | 156.59 | N | N | N | N | N | N | N | N | N | Y
011039.0 | 89.1 | 60.751 | 195.2 | 151.8 | 81.1 | 94.8 | 27.7 | 2.6 | 8.0 | 129.7 | 110.5 | 1.9 | 4.2695 | 27.7734 | 683.3 | 685.7 | 701.061 | 300.438 | -5.3 | -5.2 | -0.1 | 35.8 | 9.61 | 2.67 | 4.6 | 7.61e-07 | 0.0000 | 0.0000 | 0.0000 | 0.0059 | 24.9235 | 5.0434 | 0.0013 | 0.0011 | 0.0011 | 0.0000 | 0.0000 | 162.20 | N | N | N | N | N | N | N | N | N | Y
011040.0 | 87.8 | 59.888 | 195.1 | 152.5 | 81.1 | 94.8 | 27.7 | 2.7 | 8.0 | 129.6 | 111.1 | 2.0 | 4.2651 | 27.7694 | 683.7 | 687.3 | 700.829 | 300.208 | -5.4 | -5.3 | -0.1 | 36.5 | 9.66 | 2.57 | 4.6 | 7.62e-07 | 0.0000 | 0.0000 | 0.0000 | 0.0060 | 25.0415 | 4.8357 | 0.0012 | 0.0011 | 0.0011 | 0.0000 | 0.0000 | 168.91 | N | N | N | N | N | N | N | N | N | Y
011041.0 | 87.1 | 59.372 | 195.0 | 152.7 | 81.1 | 94.8 | 27.7 | 2.7 | 8.0 | 129.5 | 111.3 | 2.0 | 4.1749 | 27.7635 | 684.2 | 687.7 | 693.621 | 296.917 | -5.4 | -5.3 | -0.1 | 37.1 | 9.66 | 2.50 | 4.6 | 7.70e-07 | 0.0000 | 0.0000 | 0.0000 | 0.0061 | 24.7712 | 4.6652 | 0.0012 | 0.0011 | 0.0011 | 0.0000 | 0.0000 | 169.32 | N | N | N | N | N | N | N | N | N | Y
011042.0 | 86.4 | 58.912 | 195.0 | 152.9 | 81.1 | 94.7 | 27.7 | 2.8 | 8.0 | 129.2 | 111.5 | 2.0 | 4.1690 | 27.7618 | 684.8 | 688.8 | 693.353 | 296.623 | -5.4 | -5.3 | -0.1 | 37.7 | 9.72 | 2.45 | 4.7 | 7.71e-07 | 0.0000 | 0.0000 | 0.0000 | 0.0061 | 24.9048 | 4.5657 | 0.0012 | 0.0011 | 0.0011 | 0.0000 | 0.0000 | 170.36 | N | N | N | N | N | N | N | N | N | Y
011043.0 | 85.7 | 58.428 | 194.9 | 152.8 | 81.1 | 94.7 | 27.7 | 2.7 | 8.0 | 129.1 | 111.4 | 2.0 | 4.2338 | 27.7627 | 685.4 | 689.5 | 698.852 | 298.845 | -5.4 | -5.3 | -0.1 | 37.4 | 9.85 | 2.39 | 5.7 | 7.65e-07 | 0.0000 | 0.0000 | 0.0000 | 0.0061 | 25.4179 | 4.4887 | 0.0015 | 0.0014 | 0.0014 | 0.0000 | 0.0000 | 172.66 | N | N | N | N | N | N | N | N | N | Y
011044.0 | 85.0 | 57.955 | 195.0 | 152.9 | 81.1 | 94.7 | 27.7 | 3.0 | 8.1 | 129.0 | 111.5 | 2.0 | 4.3797 | 27.7610 | 685.9 | 690.4 | 711.150 | 303.957 | -5.5 | -5.3 | -0.1 | 38.5 | 9.94 | 2.32 | 6.7 | 7.52e-07 | 0.0000 | 0.0000 | 0.0000 | 0.0064 | 26.0941 | 4.4294 | 0.0018 | 0.0017 | 0.0017 | 0.0000 | 0.0000 | 174.29 | N | N | N | N | N | N | N | N | N | Y
011045.0 | 84.3 | 57.458 | 195.1 | 152.9 | 81.1 | 94.7 | 27.7 | 3.1 | 8.1 | 128.8 | 111.5 | 2.0 | 4.4955 | 27.7567 | 686.1 | 690.9 | 720.726 | 307.925 | -5.5 | -5.4 | -0.1 | 40.8 | 10.01 | 2.25 | 6.8 | 7.43e-07 | 0.0000 | 0.0000 | 0.0000 | 0.0069 | 26.6129 | 4.3576 | 0.0019 | 0.0017 | 0.0017 | 0.0000 | 0.0000 | 175.10 | N | N | N | N | N | N | N | N | N | Y
011046.0 | 83.6 | 57.029 | 195.1 | 153.6 | 81.1 | 94.7 | 27.7 | 3.1 | 8.2 | 128.5 | 112.1 | 2.1 | 4.6469 | 27.7550 | 686.5 | 691.3 | 733.135 | 313.103 | -5.5 | -5.4 | -0.1 | 42.3 | 10.12 | 2.18 | 7.0 | 7.30e-07 | 0.0000 | 0.0000 | 0.0000 | 0.0073 | 27.3648 | 4.2947 | 0.0020 | 0.0018 | 0.0018 | 0.0000 | 0.0000 | 180.26 | N | N | N | N | N | N | N | N | N | Y
011047.0 | 83.1 | 56.650 | 195.1 | 154.0 | 81.1 | 94.7 | 27.7 | 2.9 | 8.1 | 128.5 | 112.5 | 2.1 | 4.7033 | 27.7526 | 686.9 | 692.2 | 737.846 | 314.975 | -5.6 | -5.4 | -0.1 | 44.4 | 10.27 | 2.10 | 7.3 | 7.26e-07 | 0.0000 | 0.0000 | 0.0000 | 0.0077 | 27.9224 | 4.1551 | 0.0021 | 0.0019 | 0.0019 | 0.0000 | 0.0000 | 184.29 | N | N | N | N | N | N | N | N | N | Y
011048.0 | 82.5 | 56.253 | 195.1 | 154.3 | 81.1 | 94.7 | 27.7 | 2.9 | 8.1 | 128.2 | 112.8 | 2.1 | 4.6926 | 27.7469 | 687.2 | 692.5 | 737.113 | 314.518 | -5.6 | -5.5 | -0.1 | 48.8 | 10.36 | 2.01 | 7.5 | 7.27e-07 | 0.0000 | 0.0000 | 0.0000 | 0.0084 | 28.1330 | 3.9750 | 0.0021 | 0.0019 | 0.0019 | 0.0000 | 0.0000 | 188.37 | N | N | N | N | N | N | N | N | N | Y
011049.0 | 82.5 | 56.234 | 195.1 | 154.6 | 81.1 | 94.7 | 27.7 | 2.8 | 8.1 | 128.3 | 113.0 | 2.1 | 4.6354 | 27.7405 | 687.6 | 693.0 | 732.646 | 312.436 | -5.6 | -5.5 | -0.1 | 52.7 | 10.38 | 1.94 | 7.7 | 7.32e-07 | 0.0000 | 0.0000 | 0.0000 | 0.0091 | 27.9972 | 3.8119 | 0.0022 | 0.0020 | 0.0020 | 0.0000 | 0.0000 | 191.50 | N | N | N | N | N | N | N | N | N | Y
011050.0 | 81.7 | 55.712 | 195.2 | 154.5 | 81.1 | 94.7 | 27.7 | 2.8 | 8.0 | 127.9 | 113.0 | 2.1 | 4.5630 | 27.7375 | 688.0 | 694.0 | 727.060 | 309.903 | -5.6 | -5.5 | -0.1 | 49.8 | 10.35 | 1.91 | 8.1 | 7.38e-07 | 0.0000 | 0.0000 | 0.0000 | 0.0085 | 27.7003 | 3.7083 | 0.0023 | 0.0020 | 0.0020 | 0.0000 | 0.0000 | 191.53 | N | N | N | N | N | N | N | N | N | Y
011051.0 | 81.5 | 55.538 | 195.3 | 154.5 | 81.1 | 94.7 | 27.7 | 3.0 | 8.1 | 127.7 | 112.9 | 2.1 | 4.5624 | 27.7371 | 688.4 | 694.3 | 727.091 | 309.820 | -5.6 | -5.5 | -0.1 | 46.8 | 10.35 | 1.90 | 8.5 | 7.38e-07 | 0.0000 | 0.0000 | 0.0000 | 0.0080 | 27.6963 | 3.6894 | 0.0024 | 0.0022 | 0.0022 | 0.0000 | 0.0000 | 187.41 | N | N | N | N | N | N | N | N | N | Y
011052.0 | 81.2 | 55.339 | 195.4 | 154.2 | 81.1 | 94.7 | 27.7 | 3.0 | 8.1 | 127.6 | 112.6 | 2.1 | 4.5766 | 27.7342 | 688.7 | 695.1 | 728.469 | 310.298 | -5.6 | -5.5 | -0.1 | 44.5 | 10.39 | 1.89 | 9.0 | 7.37e-07 | 0.0000 | 0.0000 | 0.0000 | 0.0076 | 27.8411 | 3.6763 | 0.0025 | 0.0023 | 0.0023 | 0.0000 | 0.0000 | 191.03 | N | N | N | N | N | N | N | N | N | Y
011053.0 | 81.0 | 55.246 | 195.6 | 154.3 | 81.0 | 94.7 | 27.7 | 3.2 | 8.2 | 127.4 | 112.8 | 2.1 | 4.5428 | 27.7351 | 689.1 | 695.8 | 725.791 | 309.043 | -5.6 | -5.5 | -0.1 | 43.7 | 10.43 | 1.87 | 9.6 | 7.40e-07 | 0.0000 | 0.0000 | 0.0000 | 0.0074 | 27.8342 | 3.6248 | 0.0027 | 0.0024 | 0.0024 | 0.0000 | 0.0000 | 188.80 | N | N | N | N | N | N | N | N | N | Y
011054.0 | 80.9 | 55.184 | 195.6 | 154.1 | 81.1 | 94.6 | 27.7 | 3.4 | 8.3 | 127.3 | 112.6 | 2.1 | 4.4785 | 27.7364 | 689.7 | 696.0 | 720.728 | 306.745 | -5.6 | -5.5 | -0.1 | 42.5 | 10.46 | 1.84 | 10.4 | 7.45e-07 | 0.0000 | 0.0000 | 0.0000 | 0.0072 | 27.6993 | 3.5469 | 0.0029 | 0.0026 | 0.0026 | 0.0000 | 0.0000 | 191.95 | N | N | N | N | N | N | N | N | N | Y
011055.0 | 81.0 | 55.246 | 195.6 | 154.1 | 81.1 | 94.6 | 27.7 | 3.4 | 8.3 | 127.1 | 112.6 | 2.1 | 4.6016 | 27.7381 | 690.0 | 696.9 | 730.768 | 310.960 | -5.6 | -5.5 | -0.1 | 39.9 | 10.52 | 1.81 | 11.3 | 7.35e-07 | 0.0000 | 0.0000 | 0.0000 | 0.0068 | 28.2383 | 3.5403 | 0.0032 | 0.0029 | 0.0029 | 0.0000 | 0.0000 | 188.61 | N | N | N | N | N | N | N | N | N | Y
011056.0 | 81.1 | 55.283 | 195.7 | 153.9 | 81.1 | 94.6 | 27.7 | 3.1 | 8.2 | 127.0 | 112.4 | 2.1 | 4.6518 | 27.7381 | 690.2 | 697.4 | 734.915 | 312.673 | -5.6 | -5.5 | -0.1 | 40.9 | 10.58 | 1.78 | 12.2 | 7.31e-07 | 0.0000 | 0.0000 | 0.0000 | 0.0070 | 28.5616 | 3.5018 | 0.0034 | 0.0031 | 0.0031 | 0.0000 | 0.0000 | 190.47 | N | N | N | N | N | N | N | N | N | Y
011057.0 | 81.2 | 55.339 | 195.8 | 154.1 | 81.1 | 94.6 | 27.6 | 3.1 | 8.2 | 127.0 | 112.5 | 2.1 | 4.6618 | 27.7364 | 690.5 | 697.6 | 735.730 | 312.925 | -5.6 | -5.5 | -0.1 | 44.8 | 10.60 | 1.75 | 13.2 | 7.30e-07 | 0.0000 | 0.0000 | 0.0000 | 0.0077 | 28.6483 | 3.4375 | 0.0037 | 0.0034 | 0.0034 | 0.0000 | 0.0000 | 192.86 | N | N | N | N | N | N | N | N | N | Y
011058.0 | 81.4 | 55.495 | 195.9 | 154.5 | 81.1 | 94.6 | 27.6 | 3.0 | 8.1 | 126.9 | 112.9 | 2.1 | 4.7185 | 27.7360 | 690.7 | 698.1 | 740.392 | 314.833 | -5.6 | -5.5 | -0.1 | 45.5 | 10.64 | 1.72 | 14.4 | 7.26e-07 | 0.0000 | 0.0000 | 0.0000 | 0.0079 | 28.9130 | 3.4009 | 0.0041 | 0.0037 | 0.0037 | 0.0000 | 0.0000 | 196.08 | N | N | N | N | N | N | N | N | N | Y
011059.0 | 81.5 | 55.544 | 195.9 | 154.5 | 81.1 | 94.6 | 27.6 | 3.0 | 8.1 | 127.0 | 112.9 | 2.1 | 4.7071 | 27.7300 | 690.8 | 698.3 | 739.592 | 314.396 | -5.6 | -5.5 | -0.1 | 46.0 | 10.65 | 1.69 | 15.4 | 7.27e-07 | 0.0000 | 0.0000 | 0.0000 | 0.0079 | 28.9075 | 3.3351 | 0.0044 | 0.0040 | 0.0040 | 0.0000 | 0.0000 | 195.59 | N | N | N | N | N | N | N | N | N | Y
011100.0 | 81.8 | 55.799 | 196.1 | 154.5 | 81.1 | 94.6 | 27.6 | 2.9 | 8.1 | 127.0 | 112.9 | 2.1 | 4.7372 | 27.7256 | 690.8 | 698.7 | 742.097 | 315.408 | -5.6 | -5.5 | -0.1 | 46.9 | 10.64 | 1.67 | 16.4 | 7.24e-07 | 0.0000 | 0.0000 | 0.0000 | 0.0081 | 28.9892 | 3.3154 | 0.0047 | 0.0042 | 0.0042 | 0.0000 | 0.0000 | 197.10 | N | N | N | N | N | N | N | N | N | Y
011101.0 | 82.2 | 56.029 | 196.1 | 154.9 | 81.1 | 94.6 | 27.6 | 2.9 | 8.1 | 127.0 | 113.3 | 2.2 | 4.8848 | 27.7262 | 691.1 | 699.2 | 754.363 | 320.560 | -5.6 | -5.5 | -0.1 | 45.4 | 10.66 | 1.66 | 17.1 | 7.13e-07 | 0.0000 | 0.0000 | 0.0000 | 0.0080 | 29.5192 | 3.3506 | 0.0049 | 0.0045 | 0.0045 | 0.0000 | 0.0000 | 197.41 | N | N | N | N | N | N | N | N | N | Y
011102.0 | 82.5 | 56.253 | 196.3 | 154.9 | 81.1 | 94.6 | 27.6 | 3.2 | 8.2 | 127.2 | 113.3 | 2.2 | 4.8712 | 27.7219 | 691.2 | 699.7 | 753.314 | 320.031 | -5.7 | -5.5 | -0.1 | 45.8 | 10.63 | 1.66 | 17.9 | 7.14e-07 | 0.0000 | 0.0000 | 0.0000 | 0.0081 | 29.3802 | 3.3380 | 0.0052 | 0.0047 | 0.0047 | 0.0000 | 0.0000 | 197.11 | N | N | N | N | N | N | N | N | N | Y
011103.0 | 82.9 | 56.507 | 196.5 | 155.1 | 81.1 | 94.6 | 27.6 | 3.4 | 8.3 | 127.3 | 113.5 | 2.2 | 5.0356 | 27.7231 | 691.3 | 700.1 | 766.849 | 325.781 | -5.7 | -5.6 | -0.1 | 43.6 | 10.57 | 1.68 | 18.7 | 7.01e-07 | 0.0000 | 0.0000 | 0.0000 | 0.0078 | 29.7279 | 3.4410 | 0.0055 | 0.0050 | 0.0050 | 0.0000 | 0.0000 | 195.08 | N | N | N | N | N | N | N | N | N | Y
011104.0 | 83.3 | 56.806 | 196.6 | 155.4 | 81.1 | 94.6 | 27.6 | 3.3 | 8.2 | 127.3 | 113.7 | 2.2 | 5.1766 | 27.7239 | 691.4 | 700.3 | 778.450 | 330.672 | -5.7 | -5.6 | -0.1 | 39.3 | 10.54 | 1.70 | 19.4 | 6.91e-07 | 0.0000 | 0.0000 | 0.0000 | 0.0071 | 30.0865 | 3.5326 | 0.0058 | 0.0052 | 0.0052 | 0.0000 | 0.0000 | 196.01 | N | N | N | N | N | N | N | N | N | Y
011105.0 | 83.9 | 57.234 | 196.6 | 155.4 | 81.0 | 94.6 | 27.6 | 3.0 | 8.1 | 127.5 | 113.7 | 2.2 | 5.2290 | 27.7287 | 691.7 | 700.6 | 782.677 | 332.438 | -5.7 | -5.6 | -0.1 | 37.7 | 10.49 | 1.73 | 19.9 | 6.88e-07 | 0.0000 | 0.0000 | 0.0000 | 0.0069 | 30.1068 | 3.6055 | 0.0060 | 0.0054 | 0.0054 | 0.0000 | 0.0000 | 196.54 | N | N | N | N | N | N | N | N | N | Y
011106.0 | 84.6 | 57.669 | 196.8 | 155.7 | 81.0 | 94.6 | 27.6 | 3.1 | 8.2 | 127.6 | 114.0 | 2.2 | 5.5018 | 27.7326 | 692.0 | 700.8 | 804.731 | 341.775 | -5.7 | -5.6 | -0.1 | 38.8 | 10.47 | 1.76 | 20.3 | 6.69e-07 | 0.0000 | 0.0000 | 0.0000 | 0.0073 | 30.8904 | 3.7707 | 0.0063 | 0.0057 | 0.0057 | 0.0000 | 0.0000 | 198.10 | N | N | N | N | N | N | N | N | N | Y
011107.0 | 85.2 | 58.117 | 197.0 | 155.6 | 81.0 | 94.6 | 27.6 | 3.1 | 8.2 | 127.7 | 113.9 | 2.2 | 5.6272 | 27.7381 | 692.2 | 701.2 | 814.753 | 346.030 | -5.7 | -5.5 | -0.1 | 41.6 | 10.43 | 1.78 | 20.3 | 6.61e-07 | 0.0000 | 0.0000 | 0.0000 | 0.0079 | 31.1565 | 3.8701 | 0.0063 | 0.0057 | 0.0057 | 0.0000 | 0.0000 | 199.90 | N | N | N | N | N | N | N | N | N | Y
011108.0 | 85.9 | 58.577 | 197.0 | 156.2 | 81.0 | 94.6 | 27.6 | 3.1 | 8.2 | 127.9 | 114.4 | 2.3 | 5.6131 | 27.7373 | 692.4 | 701.4 | 813.738 | 345.526 | -5.6 | -5.5 | -0.1 | 43.4 | 10.33 | 1.82 | 20.5 | 6.62e-07 | 0.0000 | 0.0000 | 0.0000 | 0.0082 | 30.8239 | 3.9575 | 0.0064 | 0.0058 | 0.0058 | 0.0000 | 0.0000 | 202.51 | N | N | N | N | N | N | N | N | N | Y
011109.0 | 86.0 | 58.651 | 197.1 | 156.2 | 81.0 | 94.6 | 27.6 | 3.2 | 8.2 | 127.9 | 114.4 | 2.3 | 5.5623 | 27.7326 | 692.5 | 701.4 | 809.744 | 343.756 | -5.6 | -5.5 | -0.1 | 40.4 | 10.21 | 1.88 | 20.4 | 6.65e-07 | 0.0000 | 0.0000 | 0.0000 | 0.0076 | 30.3122 | 4.0540 | 0.0063 | 0.0057 | 0.0057 | 0.0000 | 0.0000 | 202.80 | N | N | N | N | N | N | N | N | N | Y
011110.0 | 87.1 | 59.409 | 197.2 | 156.0 | 81.0 | 94.6 | 27.6 | 3.2 | 8.2 | 128.0 | 114.3 | 2.3 | 5.6022 | 27.7309 | 692.4 | 701.7 | 812.804 | 345.065 | -5.6 | -5.5 | -0.1 | 35.5 | 10.13 | 1.96 | 20.1 | 6.63e-07 | 0.0000 | 0.0000 | 0.0000 | 0.0067 | 30.1877 | 4.2415 | 0.0063 | 0.0057 | 0.0057 | 0.0000 | 0.0000 | 194.80 | N | N | N | N | N | N | N | N | N | Y
011111.0 | 87.7 | 59.819 | 197.2 | 156.1 | 81.0 | 94.6 | 27.6 | 3.3 | 8.2 | 128.0 | 114.3 | 2.3 | 5.7179 | 27.7337 | 692.4 | 701.9 | 822.029 | 349.018 | -5.6 | -5.5 | -0.1 | 33.0 | 10.13 | 2.01 | 19.7 | 6.55e-07 | 0.0000 | 0.0000 | 0.0000 | 0.0063 | 30.5286 | 4.3977 | 0.0062 | 0.0056 | 0.0056 | 0.0000 | 0.0000 | 198.98 | N | N | N | N | N | N | N | N | N | Y
011112.0 | 88.3 | 60.174 | 197.3 | 155.7 | 81.0 | 94.6 | 27.6 | 3.3 | 8.2 | 128.1 | 114.0 | 2.2 | 5.7460 | 27.7319 | 692.3 | 702.1 | 824.255 | 349.969 | -5.6 | -5.5 | -0.1 | 31.9 | 10.13 | 2.03 | 19.2 | 6.53e-07 | 0.0000 | 0.0000 | 0.0000 | 0.0061 | 30.6022 | 4.4597 | 0.0061 | 0.0055 | 0.0055 | 0.0000 | 0.0000 | 202.50 | N | N | N | N | N | N | N | N | N | Y
011113.0 | 88.8 | 60.571 | 197.6 | 156.3 | 81.0 | 94.6 | 27.6 | 3.5 | 8.3 | 128.4 | 114.6 | 2.3 | 5.8696 | 27.7350 | 692.1 | 702.1 | 833.819 | 354.110 | -5.6 | -5.5 | -0.1 | 34.7 | 10.14 | 2.04 | 18.8 | 6.46e-07 | 0.0000 | 0.0000 | 0.0000 | 0.0068 | 31.0081 | 4.5455 | 0.0060 | 0.0054 | 0.0054 | 0.0000 | 0.0000 | 200.34 | N | N | N | N | N | N | N | N | N | Y
011114.0 | 89.3 | 60.882 | 197.7 | 156.1 | 80.9 | 94.6 | 27.6 | 3.4 | 8.3 | 128.5 | 114.3 | 2.3 | 5.8531 | 27.7335 | 692.0 | 702.3 | 832.513 | 353.576 | -5.6 | -5.5 | -0.1 | 34.7 | 10.14 | 2.04 | 18.5 | 6.47e-07 | 0.0000 | 0.0000 | 0.0000 | 0.0067 | 30.9495 | 4.5340 | 0.0059 | 0.0054 | 0.0054 | 0.0000 | 0.0000 | 203.59 | N | N | N | N | N | N | N | N | N | Y
011115.0 | 89.7 | 61.168 | 197.7 | 156.2 | 80.9 | 94.6 | 27.6 | 3.4 | 8.3 | 128.8 | 114.5 | 2.3 | 5.6495 | 27.7274 | 692.0 | 702.1 | 816.548 | 346.721 | -5.6 | -5.5 | -0.1 | 33.7 | 10.05 | 2.06 | 18.3 | 6.60e-07 | 0.0000 | 0.0000 | 0.0000 | 0.0064 | 30.0985 | 4.4813 | 0.0057 | 0.0052 | 0.0052 | 0.0000 | 0.0000 | 204.94 | N | N | N | N | N | N | N | N | N | Y
011116.0 | 90.1 | 61.416 | 197.7 | 156.3 | 80.9 | 94.6 | 27.6 | 3.2 | 8.2 | 129.0 | 114.5 | 2.3 | 5.3753 | 27.7270 | 692.0 | 702.3 | 794.679 | 337.423 | -5.6 | -5.5 | -0.1 | 31.5 | 9.88 | 2.13 | 18.0 | 6.78e-07 | 0.0000 | 0.0000 | 0.0000 | 0.0058 | 28.7934 | 4.5075 | 0.0055 | 0.0050 | 0.0050 | 0.0000 | 0.0000 | 203.37 | N | N | N | N | N | N | N | N | N | Y
011117.0 | 90.3 | 61.584 | 197.9 | 155.8 | 80.9 | 94.6 | 27.6 | 3.2 | 8.2 | 128.9 | 114.1 | 2.2 | 5.2709 | 27.7335 | 692.1 | 702.3 | 786.194 | 333.867 | -5.6 | -5.5 | -0.1 | 26.6 | 9.76 | 2.22 | 17.7 | 6.85e-07 | 0.0000 | 0.0000 | 0.0000 | 0.0049 | 28.1365 | 4.6437 | 0.0053 | 0.0048 | 0.0048 | 0.0000 | 0.0000 | 186.69 | N | N | N | N | N | N | N | N | N | Y
011118.0 | 90.5 | 61.721 | 197.9 | 155.1 | 80.9 | 94.6 | 27.6 | 3.2 | 8.2 | 129.0 | 113.4 | 2.2 | 5.3085 | 27.7345 | 692.0 | 702.3 | 789.144 | 335.185 | -5.6 | -5.5 | -0.1 | 22.9 | 9.78 | 2.27 | 17.3 | 6.83e-07 | 0.0000 | 0.0000 | 0.0000 | 0.0042 | 28.3094 | 4.7845 | 0.0052 | 0.0047 | 0.0047 | 0.0000 | 0.0000 | 189.17 | N | N | N | N | N | N | N | N | N | Y
011119.0 | 90.5 | 61.708 | 198.0 | 154.9 | 80.9 | 94.6 | 27.6 | 3.2 | 8.2 | 129.1 | 113.3 | 2.2 | 5.3316 | 27.7235 | 691.4 | 702.1 | 791.106 | 336.043 | -5.6 | -5.5 | -0.1 | 25.0 | 9.88 | 2.27 | 16.9 | 6.81e-07 | 0.0000 | 0.0000 | 0.0000 | 0.0046 | 28.6811 | 4.7983 | 0.0051 | 0.0046 | 0.0046 | 0.0000 | 0.0000 | 191.75 | N | N | N | N | N | N | N | N | N | Y
011120.0 | 90.7 | 61.839 | 198.1 | 154.9 | 80.9 | 94.6 | 27.6 | 3.3 | 8.2 | 129.3 | 113.3 | 2.2 | 5.2852 | 27.7149 | 690.7 | 702.1 | 787.285 | 334.517 | -5.6 | -5.5 | -0.1 | 25.8 | 9.85 | 2.27 | 16.6 | 6.84e-07 | 0.0000 | 0.0000 | 0.0000 | 0.0047 | 28.4412 | 4.7620 | 0.0050 | 0.0045 | 0.0045 | 0.0000 | 0.0000 | 193.03 | N | N | N | N | N | N | N | N | N | Y
011121.0 | 90.6 | 61.795 | 198.2 | 154.9 | 80.8 | 94.5 | 27.6 | 3.2 | 8.2 | 129.3 | 113.3 | 2.2 | 5.4426 | 27.7198 | 690.4 | 702.1 | 799.761 | 339.984 | -5.7 | -5.5 | -0.1 | 22.5 | 9.87 | 2.26 | 16.6 | 6.73e-07 | 0.0000 | 0.0000 | 0.0000 | 0.0042 | 28.9830 | 4.8252 | 0.0051 | 0.0046 | 0.0046 | 0.0000 | 0.0000 | 186.92 | N | N | N | N | N | N | N | N | N | Y
011122.0 | 90.7 | 61.808 | 198.2 | 154.6 | 80.9 | 94.5 | 27.6 | 3.2 | 8.2 | 129.3 | 113.0 | 2.1 | 5.7160 | 27.7236 | 690.1 | 702.1 | 821.362 | 349.301 | -5.7 | -5.5 | -0.1 | 23.5 | 9.99 | 2.22 | 16.5 | 6.55e-07 | 0.0000 | 0.0000 | 0.0000 | 0.0045 | 30.1210 | 4.8687 | 0.0052 | 0.0047 | 0.0047 | 0.0000 | 0.0000 | 197.22 | N | N | N | N | N | N | N | N | N | Y
011123.0 | 90.7 | 61.845 | 198.3 | 154.9 | 80.8 | 94.5 | 27.6 | 3.2 | 8.2 | 129.4 | 113.3 | 2.2 | 5.7214 | 27.7182 | 689.8 | 701.7 | 821.841 | 349.533 | -5.6 | -5.5 | -0.1 | 26.7 | 10.01 | 2.18 | 16.7 | 6.54e-07 | 0.0000 | 0.0000 | 0.0000 | 0.0051 | 30.2217 | 4.7783 | 0.0053 | 0.0048 | 0.0048 | 0.0000 | 0.0000 | 197.68 | N | N | N | N | N | N | N | N | N | Y
011124.0 | 90.9 | 61.982 | 198.4 | 155.6 | 80.8 | 94.5 | 27.6 | 3.2 | 8.2 | 129.4 | 113.9 | 2.2 | 5.7992 | 27.7163 | 689.4 | 701.7 | 827.876 | 352.195 | -5.6 | -5.5 | -0.1 | 31.6 | 9.95 | 2.17 | 16.9 | 6.49e-07 | 0.0000 | 0.0000 | 0.0000 | 0.0061 | 30.2545 | 4.8043 | 0.0054 | 0.0048 | 0.0048 | 0.0000 | 0.0000 | 200.41 | N | N | N | N | N | N | N | N | N | Y
011125.0 | 91.1 | 62.100 | 198.5 | 155.5 | 80.7 | 94.5 | 27.6 | 3.3 | 8.2 | 129.5 | 113.9 | 2.2 | 5.8909 | 27.7196 | 689.2 | 701.5 | 834.942 | 355.307 | -5.6 | -5.5 | -0.1 | 35.8 | 9.94 | 2.18 | 17.0 | 6.44e-07 | 0.0000 | 0.0000 | 0.0000 | 0.0070 | 30.4849 | 4.8617 | 0.0054 | 0.0049 | 0.0049 | 0.0000 | 0.0000 | 196.70 | N | N | N | N | N | N | N | N | N | Y
011126.0 | 91.3 | 62.280 | 198.4 | 155.6 | 80.7 | 94.5 | 27.6 | 3.1 | 8.2 | 129.5 | 113.9 | 2.2 | 5.9881 | 27.7265 | 689.0 | 701.2 | 842.216 | 358.530 | -5.5 | -5.4 | -0.1 | 36.6 | 9.95 | 2.18 | 17.0 | 6.38e-07 | 0.0000 | 0.0000 | 0.0000 | 0.0072 | 30.8036 | 4.9084 | 0.0055 | 0.0050 | 0.0050 | 0.0000 | 0.0000 | 199.71 | N | N | N | N | N | N | N | N | N | Y
011127.0 | 91.7 | 62.529 | 198.4 | 155.8 | 80.7 | 94.5 | 27.6 | 2.9 | 8.1 | 129.6 | 114.1 | 2.2 | 6.0862 | 27.7285 | 688.7 | 701.0 | 849.651 | 361.821 | -5.5 | -5.4 | -0.1 | 31.8 | 9.94 | 2.18 | 17.0 | 6.32e-07 | 0.0000 | 0.0000 | 0.0000 | 0.0063 | 31.0686 | 4.9551 | 0.0056 | 0.0050 | 0.0050 | 0.0000 | 0.0000 | 202.54 | N | N | N | N | N | N | N | N | N | Y
011128.0 | 92.1 | 62.790 | 198.4 | 155.9 | 80.7 | 94.5 | 27.6 | 2.8 | 8.1 | 129.7 | 114.2 | 2.2 | 6.1587 | 27.7267 | 688.4 | 700.8 | 855.129 | 364.248 | -5.5 | -5.3 | -0.1 | 27.3 | 9.92 | 2.19 | 17.2 | 6.28e-07 | 0.0000 | 0.0000 | 0.0000 | 0.0055 | 31.1998 | 5.0074 | 0.0056 | 0.0051 | 0.0051 | 0.0000 | 0.0000 | 203.57 | N | N | N | N | N | N | N | N | N | Y
011129.0 | 92.2 | 62.877 | 198.4 | 156.0 | 80.6 | 94.5 | 27.6 | 2.9 | 8.1 | 129.8 | 114.3 | 2.2 | 6.2129 | 27.7313 | 688.1 | 700.5 | 859.117 | 366.080 | -5.4 | -5.3 | -0.1 | 28.4 | 9.87 | 2.21 | 17.3 | 6.25e-07 | 0.0000 | 0.0000 | 0.0000 | 0.0057 | 31.2006 | 5.0819 | 0.0057 | 0.0052 | 0.0052 | 0.0000 | 0.0000 | 203.95 | N | N | N | N | N | N | N | N | N | Y
011130.0 | 93.1 | 63.448 | 198.4 | 156.2 | 80.6 | 94.5 | 27.6 | 2.9 | 8.1 | 129.8 | 114.4 | 2.3 | 6.2542 | 27.7284 | 687.6 | 700.3 | 862.093 | 367.474 | -5.4 | -5.3 | -0.1 | 33.5 | 9.78 | 2.25 | 17.3 | 6.23e-07 | 0.0000 | 0.0000 | 0.0000 | 0.0068 | 31.0301 | 5.1978 | 0.0057 | 0.0052 | 0.0052 | 0.0000 | 0.0000 | 201.42 | N | N | N | N | N | N | N | N | N | Y
011131.0 | 93.6 | 63.846 | 198.6 | 156.2 | 80.6 | 94.5 | 27.6 | 2.9 | 8.1 | 130.0 | 114.5 | 2.3 | 5.9126 | 27.7201 | 687.2 | 699.9 | 835.333 | 356.077 | -5.4 | -5.3 | -0.1 | 34.9 | 9.47 | 2.35 | 17.2 | 6.43e-07 | 0.0000 | 0.0000 | 0.0000 | 0.0068 | 29.1067 | 5.2636 | 0.0055 | 0.0050 | 0.0050 | 0.0000 | 0.0000 | 203.60 | N | N | N | N | N | N | N | N | N | Y
011132.0 | 94.2 | 64.256 | 198.7 | 156.1 | 80.5 | 94.5 | 27.6 | 2.8 | 8.1 | 130.0 | 114.4 | 2.3 | 4.6265 | 27.6892 | 686.8 | 699.6 | 732.176 | 311.884 | -5.3 | -5.2 | -0.1 | 33.5 | 8.75 | 2.65 | 17.2 | 7.35e-07 | 0.0000 | 0.0000 | 0.0000 | 0.0057 | 23.5661 | 5.1881 | 0.0049 | 0.0044 | 0.0044 | 0.0000 | 0.0000 | 189.14 | N | N | N | N | N | N | N | N | N | Y
011133.0 | 94.7 | 64.536 | 198.6 | 154.6 | 80.5 | 94.5 | 27.6 | 2.8 | 8.1 | 130.0 | 113.1 | 2.1 | 3.9593 | 27.6774 | 686.2 | 699.2 | 676.739 | 288.298 | -5.3 | -5.2 | -0.1 | 30.2 | 8.01 | 3.17 | 16.9 | 7.96e-07 | 0.0000 | 0.0000 | 0.0000 | 0.0048 | 19.9318 | 5.7465 | 0.0044 | 0.0040 | 0.0040 | 0.0000 | 0.0000 | 132.72 | N | N | N | N | N | N | N | N | N | Y
011134.0 | 94.8 | 64.654 | 198.6 | 151.8 | 80.5 | 94.5 | 27.6 | 2.7 | 8.0 | 129.4 | 110.5 | 1.9 | 3.9260 | 27.6785 | 685.5 | 698.7 | 673.740 | 287.195 | -5.3 | -5.2 | -0.1 | 26.9 | 7.80 | 3.65 | 16.1 | 7.99e-07 | 0.0000 | 0.0000 | 0.0000 | 0.0043 | 19.3483 | 6.5758 | 0.0042 | 0.0038 | 0.0038 | 0.0000 | 0.0000 | 126.76 | N | N | N | N | N | N | N | N | N | Y
011135.0 | 95.0 | 64.759 | 198.7 | 150.1 | 81.1 | 94.5 | 27.6 | 3.1 | 8.2 | 129.2 | 109.0 | 1.8 | 3.8908 | 27.6789 | 684.9 | 698.3 | 670.516 | 285.985 | -5.3 | -5.2 | -0.1 | 26.2 | 7.97 | 3.87 | 15.2 | 8.02e-07 | 0.0000 | 0.0000 | 0.0000 | 0.0041 | 19.6691 | 6.9471 | 0.0039 | 0.0035 | 0.0035 | 0.0000 | 0.0000 | 130.63 | N | N | N | N | N | N | N | N | N | Y
011136.0 | 95.3 | 64.952 | 198.7 | 149.8 | 81.9 | 94.5 | 27.6 | 3.8 | 8.4 | 129.3 | 108.7 | 1.8 | 3.8596 | 27.6782 | 684.4 | 697.9 | 667.596 | 284.844 | -5.3 | -5.2 | -0.1 | 25.2 | 8.05 | 3.93 | 14.6 | 8.05e-07 | 0.0000 | 0.0000 | 0.0000 | 0.0040 | 19.7999 | 7.0193 | 0.0038 | 0.0034 | 0.0034 | 0.0000 | 0.0000 | 132.84 | N | N | N | N | N | N | N | N | N | Y
011137.0 | 95.5 | 65.107 | 198.7 | 149.8 | 80.4 | 94.5 | 27.6 | 2.8 | 8.1 | 129.4 | 108.7 | 1.8 | 3.8606 | 27.6822 | 684.1 | 697.8 | 667.590 | 284.968 | -5.3 | -5.2 | -0.1 | 23.1 | 8.04 | 3.93 | 14.3 | 8.04e-07 | 0.0000 | 0.0000 | 0.0000 | 0.0036 | 19.7777 | 7.0388 | 0.0037 | 0.0033 | 0.0033 | 0.0000 | 0.0000 | 129.00 | N | N | N | N | N | N | N | N | N | Y
011138.0 | 95.8 | 65.350 | 198.5 | 149.6 | 80.4 | 94.5 | 27.6 | 2.9 | 8.1 | 129.4 | 108.6 | 1.8 | 3.7956 | 27.6806 | 683.7 | 697.4 | 661.760 | 282.561 | -5.3 | -5.2 | -0.1 | 28.5 | 7.98 | 3.96 | 14.2 | 8.11e-07 | 0.0000 | 0.0000 | 0.0000 | 0.0044 | 19.4697 | 7.0181 | 0.0036 | 0.0033 | 0.0033 | 0.0000 | 0.0000 | 128.69 | N | N | N | N | N | N | N | N | N | Y
011139.0 | 95.9 | 65.399 | 198.5 | 149.6 | 80.3 | 94.5 | 27.6 | 2.8 | 8.1 | 129.4 | 108.6 | 1.8 | 3.7682 | 27.6784 | 683.4 | 697.0 | 659.301 | 281.557 | -5.3 | -5.2 | -0.1 | 31.5 | 7.95 | 4.00 | 14.1 | 8.14e-07 | 0.0000 | 0.0000 | 0.0000 | 0.0049 | 19.3318 | 7.0631 | 0.0036 | 0.0032 | 0.0032 | 0.0000 | 0.0000 | 123.59 | N | N | N | N | N | N | N | N | N | Y
011140.0 | 96.6 | 65.853 | 198.1 | 149.2 | 80.3 | 94.5 | 27.6 | 3.0 | 8.1 | 129.5 | 108.3 | 1.7 | 3.7929 | 27.6822 | 683.3 | 696.5 | 661.465 | 282.548 | -5.3 | -5.2 | -0.1 | 28.6 | 7.95 | 4.02 | 14.1 | 8.11e-07 | 0.0000 | 0.0000 | 0.0000 | 0.0044 | 19.4055 | 7.1265 | 0.0036 | 0.0032 | 0.0032 | 0.0000 | 0.0000 | 124.40 | N | N | N | N | N | N | N | N | N | Y
011141.0 | 97.0 | 66.120 | 197.9 | 149.1 | 80.3 | 94.5 | 27.6 | 3.0 | 8.1 | 129.5 | 108.1 | 1.7 | 3.7873 | 27.6843 | 683.1 | 696.3 | 660.830 | 282.341 | -5.3 | -5.2 | -0.1 | 24.7 | 7.95 | 4.03 | 14.1 | 8.12e-07 | 0.0000 | 0.0000 | 0.0000 | 0.0038 | 19.3898 | 7.1428 | 0.0036 | 0.0032 | 0.0032 | 0.0000 | 0.0000 | 122.90 | N | N | N | N | N | N | N | N | N | Y
011142.0 | 97.4 | 66.400 | 197.6 | 149.0 | 80.3 | 94.5 | 27.6 | 2.9 | 8.1 | 129.5 | 108.0 | 1.7 | 3.7259 | 27.6832 | 683.0 | 695.8 | 655.338 | 280.022 | -5.3 | -5.2 | -0.1 | 23.6 | 7.91 | 4.05 | 14.1 | 8.19e-07 | 0.0000 | 0.0000 | 0.0000 | 0.0036 | 19.1257 | 7.1161 | 0.0036 | 0.0032 | 0.0032 | 0.0000 | 0.0000 | 120.49 | N | N | N | N | N | N | N | N | N | Y
011143.0 | 97.7 | 66.592 | 197.4 | 148.9 | 80.2 | 94.5 | 27.6 | 2.7 | 8.0 | 129.7 | 108.0 | 1.7 | 3.6875 | 27.6835 | 682.9 | 695.8 | 651.902 | 278.575 | -5.3 | -5.2 | -0.1 | 25.6 | 7.82 | 4.10 | 14.1 | 8.23e-07 | 0.0000 | 0.0000 | 0.0000 | 0.0039 | 18.8059 | 7.1684 | 0.0036 | 0.0032 | 0.0032 | 0.0000 | 0.0000 | 121.37 | N | N | N | N | N | N | N | N | N | Y
011144.0 | 98.0 | 66.816 | 197.2 | 148.9 | 80.2 | 94.5 | 27.6 | 2.7 | 8.0 | 129.5 | 107.9 | 1.7 | 3.6319 | 27.6844 | 682.7 | 695.4 | 646.826 | 276.472 | -5.3 | -5.2 | -0.1 | 24.6 | 7.71 | 4.18 | 14.1 | 8.29e-07 | 0.0000 | 0.0000 | 0.0000 | 0.0037 | 18.4058 | 7.2629 | 0.0035 | 0.0032 | 0.0032 | 0.0000 | 0.0000 | 118.51 | N | N | N | N | N | N | N | N | N | Y
011145.0 | 98.3 | 67.040 | 196.9 | 148.8 | 80.2 | 94.5 | 27.6 | 2.6 | 8.0 | 129.5 | 107.9 | 1.7 | 3.5998 | 27.6795 | 682.4 | 695.1 | 643.939 | 275.249 | -5.3 | -5.2 | -0.1 | 23.4 | 7.55 | 4.31 | 14.1 | 8.33e-07 | 0.0000 | 0.0000 | 0.0000 | 0.0035 | 17.9443 | 7.4450 | 0.0035 | 0.0032 | 0.0032 | 0.0000 | 0.0000 | 111.87 | N | N | N | N | N | N | N | N | N | Y
011146.0 | 98.6 | 67.195 | 196.7 | 148.4 | 80.2 | 94.5 | 27.6 | 2.6 | 8.0 | 129.3 | 107.5 | 1.7 | 3.5415 | 27.6789 | 682.3 | 695.1 | 638.601 | 272.983 | -5.3 | -5.2 | -0.1 | 20.8 | 7.39 | 4.46 | 14.0 | 8.40e-07 | 0.0000 | 0.0000 | 0.0000 | 0.0031 | 17.4250 | 7.6518 | 0.0034 | 0.0031 | 0.0031 | 0.0000 | 0.0000 | 109.72 | N | N | N | N | N | N | N | N | N | Y
011147.0 | 98.6 | 67.195 | 196.4 | 148.1 | 80.2 | 94.5 | 27.6 | 2.8 | 8.1 | 129.3 | 107.2 | 1.6 | 3.6072 | 27.6834 | 682.4 | 694.7 | 644.524 | 275.552 | -5.3 | -5.2 | -0.1 | 17.0 | 7.41 | 4.59 | 13.9 | 8.32e-07 | 0.0000 | 0.0000 | 0.0000 | 0.0026 | 17.6310 | 7.9373 | 0.0035 | 0.0031 | 0.0031 | 0.0000 | 0.0000 | 104.45 | N | N | N | N | N | N | N | N | N | Y
011148.0 | 98.5 | 67.189 | 196.2 | 148.3 | 80.1 | 94.5 | 27.6 | 2.8 | 8.0 | 129.2 | 107.4 | 1.6 | 3.6192 | 27.6847 | 682.5 | 694.5 | 645.775 | 276.074 | -5.3 | -5.2 | -0.1 | 18.2 | 7.59 | 4.59 | 13.8 | 8.30e-07 | 0.0000 | 0.0000 | 0.0000 | 0.0028 | 18.1040 | 7.9532 | 0.0034 | 0.0031 | 0.0031 | 0.0000 | 0.0000 | 113.91 | N | N | N | N | N | N | N | N | N | Y
011149.0 | 98.5 | 67.189 | 196.0 | 148.4 | 80.1 | 94.5 | 27.6 | 2.8 | 8.0 | 129.2 | 107.5 | 1.7 | 3.6776 | 27.6827 | 682.6 | 694.5 | 651.045 | 278.283 | -5.3 | -5.2 | -0.1 | 21.7 | 7.73 | 4.50 | 13.9 | 8.24e-07 | 0.0000 | 0.0000 | 0.0000 | 0.0033 | 18.5826 | 7.8620 | 0.0035 | 0.0032 | 0.0032 | 0.0000 | 0.0000 | 117.50 | N | N | N | N | N | N | N | N | N | Y
011150.0 | 98.3 | 67.009 | 195.6 | 148.8 | 80.1 | 94.5 | 27.6 | 2.9 | 8.1 | 129.4 | 107.8 | 1.7 | 3.6111 | 27.6842 | 682.8 | 694.0 | 644.965 | 275.644 | -5.3 | -5.2 | -0.1 | 21.5 | 7.79 | 4.40 | 14.1 | 8.32e-07 | 0.0000 | 0.0000 | 0.0000 | 0.0033 | 18.5503 | 7.6090 | 0.0035 | 0.0032 | 0.0032 | 0.0000 | 0.0000 | 117.31 | N | N | N | N | N | N | N | N | N | Y
011151.0 | 98.0 | 66.847 | 195.3 | 148.6 | 80.1 | 94.5 | 27.6 | 2.9 | 8.1 | 129.5 | 107.7 | 1.7 | 3.4837 | 27.6765 | 682.8 | 694.0 | 633.490 | 270.651 | -5.3 | -5.2 | -0.1 | 24.4 | 7.79 | 4.32 | 14.3 | 8.47e-07 | 0.0000 | 0.0000 | 0.0000 | 0.0036 | 18.2156 | 7.3442 | 0.0035 | 0.0032 | 0.0032 | 0.0000 | 0.0000 | 117.83 | N | N | N | N | N | N | N | N | N | Y
011152.0 | 97.7 | 66.611 | 195.0 | 148.8 | 80.0 | 94.5 | 27.6 | 2.9 | 8.1 | 129.7 | 107.9 | 1.7 | 3.3498 | 27.6771 | 683.1 | 694.0 | 621.111 | 265.319 | -5.3 | -5.2 | -0.1 | 26.9 | 7.78 | 4.28 | 14.4 | 8.64e-07 | 0.0000 | 0.0000 | 0.0000 | 0.0039 | 17.8312 | 7.1287 | 0.0034 | 0.0031 | 0.0031 | 0.0000 | 0.0000 | 115.03 | N | N | N | N | N | N | N | N | N | Y
011153.0 | 97.3 | 66.344 | 194.9 | 148.5 | 80.0 | 94.5 | 27.6 | 2.9 | 8.1 | 129.7 | 107.6 | 1.7 | 3.2681 | 27.6749 | 683.3 | 694.0 | 613.471 | 261.969 | -5.4 | -5.2 | -0.1 | 27.7 | 7.78 | 4.27 | 14.3 | 8.75e-07 | 0.0000 | 0.0000 | 0.0000 | 0.0040 | 17.5887 | 7.0203 | 0.0034 | 0.0031 | 0.0031 | 0.0000 | 0.0000 | 115.67 | N | N | N | N | N | N | N | N | N | Y
011154.0 | 96.7 | 65.946 | 194.7 | 148.3 | 80.0 | 94.5 | 27.6 | 2.9 | 8.1 | 129.7 | 107.4 | 1.6 | 3.2420 | 27.6665 | 683.5 | 694.0 | 611.209 | 260.878 | -5.4 | -5.3 | -0.1 | 27.5 | 7.83 | 4.25 | 14.2 | 8.79e-07 | 0.0000 | 0.0000 | 0.0000 | 0.0039 | 17.6349 | 6.9625 | 0.0033 | 0.0030 | 0.0030 | 0.0000 | 0.0000 | 112.07 | N | N | N | N | N | N | N | N | N | Y
011155.0 | 96.1 | 65.524 | 194.4 | 148.1 | 80.0 | 94.5 | 27.6 | 3.0 | 8.1 | 129.9 | 107.3 | 1.6 | 3.2975 | 27.6702 | 683.9 | 694.0 | 616.576 | 263.123 | -5.4 | -5.3 | -0.1 | 32.4 | 7.94 | 4.20 | 14.1 | 8.71e-07 | 0.0000 | 0.0000 | 0.0000 | 0.0047 | 18.0292 | 6.9453 | 0.0034 | 0.0030 | 0.0030 | 0.0000 | 0.0000 | 112.93 | N | N | N | N | N | N | N | N | N | Y
011156.0 | 95.4 | 65.058 | 194.2 | 148.1 | 80.0 | 94.5 | 27.6 | 2.9 | 8.1 | 130.0 | 107.3 | 1.6 | 3.3038 | 27.6713 | 684.2 | 694.0 | 617.249 | 263.340 | -5.4 | -5.3 | -0.1 | 37.5 | 8.05 | 4.11 | 13.9 | 8.70e-07 | 0.0000 | 0.0000 | 0.0000 | 0.0054 | 18.3117 | 6.8008 | 0.0033 | 0.0030 | 0.0030 | 0.0000 | 0.0000 | 116.36 | N | N | N | N | N | N | N | N | N | Y
011157.0 | 94.8 | 64.660 | 194.1 | 148.3 | 79.9 | 94.5 | 27.6 | 2.7 | 8.0 | 130.0 | 107.5 | 1.7 | 3.3171 | 27.6741 | 684.8 | 694.3 | 618.519 | 263.791 | -5.4 | -5.3 | -0.1 | 40.2 | 8.10 | 4.02 | 13.7 | 8.69e-07 | 0.0000 | 0.0000 | 0.0000 | 0.0058 | 18.4487 | 6.6622 | 0.0033 | 0.0030 | 0.0030 | 0.0000 | 0.0000 | 118.03 | N | N | N | N | N | N | N | N | N | Y
011158.0 | 94.3 | 64.293 | 194.0 | 148.6 | 79.9 | 94.5 | 27.6 | 2.8 | 8.1 | 130.1 | 107.7 | 1.7 | 3.3260 | 27.6696 | 685.2 | 694.3 | 619.589 | 264.111 | -5.4 | -5.3 | -0.1 | 32.0 | 8.13 | 3.95 | 13.7 | 8.68e-07 | 0.0000 | 0.0000 | 0.0000 | 0.0046 | 18.5491 | 6.5430 | 0.0033 | 0.0029 | 0.0029 | 0.0000 | 0.0000 | 117.99 | N | N | N | N | N | N | N | N | N | Y
011159.0 | 94.2 | 64.244 | 193.8 | 148.6 | 79.9 | 94.5 | 27.6 | 2.9 | 8.1 | 130.1 | 107.7 | 1.7 | 3.3170 | 27.6608 | 685.4 | 694.6 | 618.821 | 263.638 | -5.4 | -5.3 | -0.1 | 24.5 | 8.17 | 3.89 | 13.5 | 8.69e-07 | 0.0000 | 0.0000 | 0.0000 | 0.0035 | 18.6023 | 6.4406 | 0.0032 | 0.0029 | 0.0029 | 0.0000 | 0.0000 | 118.14 | N | N | N | N | N | N | N | N | N | Y
011200.0 | 93.1 | 63.504 | 193.7 | 148.9 | 79.9 | 94.5 | 27.6 | 2.8 | 8.0 | 130.1 | 108.0 | 1.7 | 2.6675 | 27.6467 | 685.8 | 694.7 | 549.709 | 233.996 | -5.4 | -5.3 | -0.1 | 23.9 | 8.11 | 3.87 | 13.4 | 9.80e-07 | 0.0000 | 0.0000 | 0.0000 | 0.0031 | 16.3876 | 5.6877 | 0.0028 | 0.0026 | 0.0026 | 0.0000 | 0.0000 | 121.29 | N | N | N | N | N | N | N | N | N | Y
011201.0 | 92.6 | 63.150 | 193.7 | 148.9 | 79.9 | 94.5 | 27.6 | 2.9 | 8.1 | 130.1 | 108.0 | 1.7 | 1.6788 | 27.6223 | 686.0 | 694.9 | 436.440 | 185.580 | -5.4 | -5.3 | -0.1 | 20.1 | 7.09 | 4.09 | 13.0 | 1.24e-06 | 0.0000 | 0.0000 | 0.0000 | 0.0020 | 11.3577 | 4.7614 | 0.0022 | 0.0020 | 0.0020 | 0.0000 | 0.0000 | 124.06 | N | N | N | N | N | N | N | N | N | Y
011202.0 | 92.2 | 62.839 | 193.7 | 148.7 | 79.9 | 94.5 | 27.6 | 3.0 | 8.1 | 130.0 | 107.8 | 1.7 | 1.4229 | 27.6166 | 685.5 | 695.2 | 402.087 | 171.012 | -5.4 | -5.3 | -0.1 | 11.0 | 4.36 | 5.31 | 10.4 | 1.35e-06 | 0.0000 | 0.0000 | 0.0000 | 0.0010 | 6.4317 | 5.6994 | 0.0016 | 0.0015 | 0.0015 | 0.0000 | 0.0000 | 103.68 | N | N | N | N | N | N | N | N | N | Y
011203.0 | 90.8 | 61.882 | 193.7 | 144.5 | 79.9 | 94.5 | 27.6 | 3.1 | 8.2 | 129.7 | 104.0 | 1.4 | 1.3742 | 27.6171 | 685.1 | 695.6 | 395.011 | 168.065 | -5.3 | -5.2 | -0.1 | 1.6 | 2.01 | 7.81 | 7.1 | 1.38e-06 | 0.0000 | 0.0000 | 0.0000 | 0.0001 | 2.9204 | 8.2403 | 0.0011 | 0.0010 | 0.0010 | 0.0000 | 0.0000 | 0.00 | N | N | N | N | N | N | N | N | N | N
011204.0 | 89.2 | 60.845 | 193.7 | 143.5 | 79.9 | 94.5 | 27.6 | 3.1 | 8.2 | 129.3 | 103.2 | 1.3 | 1.3517 | 27.6202 | 684.8 | 695.6 | 391.538 | 166.661 | -5.2 | -5.1 | -0.1 | -2.1 | 0.70 | 10.73 | 5.8 | 1.39e-06 | 0.0000 | 0.0000 | 0.0000 | 0.0000 | 1.0041 | 11.2256 | 0.0009 | 0.0008 | 0.0008 | 0.0000 | 0.0000 | 0.00 | N | N | N | N | N | N | N | N | N | N
011205.0 | 88.0 | 60.012 | 193.6 | 143.1 | 79.9 | 94.5 | 27.6 | 3.0 | 8.1 | 129.2 | 102.8 | 1.2 | 1.5336 | 27.6248 | 684.3 | 695.2 | 417.144 | 177.662 | -5.0 | -4.9 | -0.1 | -4.1 | 0.29 | 13.27 | 4.8 | 1.30e-06 | 0.0000 | 0.0000 | 0.0000 | 0.0000 | 0.4486 | 14.7977 | 0.0008 | 0.0007 | 0.0007 | 0.0000 | 0.0000 | 0.00 | N | N | N | N | N | N | N | N | N | N
011206.0 | 86.6 | 59.068 | 193.3 | 143.0 | 79.8 | 94.5 | 27.6 | 2.8 | 8.1 | 129.1 | 102.7 | 1.2 | 1.4405 | 27.6231 | 684.0 | 695.1 | 403.839 | 172.031 | -4.9 | -4.8 | -0.1 | -8.4 | 0.18 | 14.74 | 4.1 | 1.34e-06 | 0.0000 | 0.0000 | 0.0000 | 0.0000 | 0.2637 | 15.9240 | 0.0006 | 0.0006 | 0.0006 | 0.0000 | 0.0000 | 0.00 | N | N | N | N | N | N | N | N | N | N
011207.0 | 85.5 | 58.291 | 193.2 | 142.7 | 79.8 | 94.5 | 27.6 | 2.8 | 8.1 | 129.1 | 102.4 | 1.2 | 1.3109 | 27.6165 | 683.8 | 694.9 | 384.986 | 163.980 | -4.7 | -4.6 | -0.1 | -13.9 | 0.14 | 15.48 | 3.7 | 1.40e-06 | 0.0000 | 0.0000 | 0.0000 | 0.0000 | 0.1967 | 15.9333 | 0.0005 | 0.0005 | 0.0005 | 0.0000 | 0.0000 | 0.00 | N | N | N | N | N | N | N | N | N | N
011208.0 | 84.3 | 57.508 | 192.9 | 142.5 | 79.8 | 94.5 | 27.6 | 2.9 | 8.1 | 128.7 | 102.2 | 1.2 | 1.4649 | 27.6203 | 683.6 | 694.7 | 406.796 | 173.324 | -4.6 | -4.5 | -0.1 | -15.2 | 0.12 | 15.86 | 3.3 | 1.33e-06 | 0.0000 | 0.0000 | 0.0000 | 0.0000 | 0.1850 | 17.2606 | 0.0005 | 0.0005 | 0.0005 | 0.0000 | 0.0000 | 0.00 | N | N | N | N | N | N | N | N | N | N
011209.0 | 84.2 | 57.402 | 192.9 | 142.6 | 79.9 | 94.5 | 27.6 | 2.9 | 8.1 | 128.6 | 102.4 | 1.2 | 1.3079 | 27.6182 | 683.7 | 694.6 | 383.834 | 163.522 | -4.5 | -4.4 | -0.1 | -15.6 | 0.12 | 16.06 | 3.0 | 1.41e-06 | 0.0000 | 0.0000 | 0.0000 | 0.0000 | 0.1625 | 16.4838 | 0.0004 | 0.0004 | 0.0004 | 0.0000 | 0.0000 | 0.00 | N | N | N | N | N | N | N | N | N | N
011210.0 | 82.5 | 56.222 | 192.3 | 142.6 | 79.9 | 94.5 | 27.6 | 3.0 | 8.1 | 128.4 | 102.3 | 1.2 | 1.3808 | 27.6185 | 683.7 | 694.3 | 395.491 | 168.482 | -4.4 | -4.3 | -0.1 | -16.7 | 0.11 | 16.17 | 2.8 | 1.36e-06 | 0.0000 | 0.0000 | 0.0000 | 0.0000 | 0.1588 | 17.1035 | 0.0004 | 0.0004 | 0.0004 | 0.0000 | 0.0000 | 0.00 | N | N | N | N | N | N | N | N | N | N
011211.0 | 81.6 | 55.650 | 192.0 | 142.5 | 79.8 | 94.5 | 27.6 | 3.0 | 8.1 | 127.9 | 102.3 | 1.2 | 1.3036 | 27.6200 | 683.9 | 694.5 | 384.311 | 163.705 | -4.3 | -4.2 | -0.1 | -18.1 | 0.10 | 16.23 | 2.7 | 1.40e-06 | 0.0000 | 0.0000 | 0.0000 | 0.0000 | 0.1449 | 16.6849 | 0.0004 | 0.0004 | 0.0004 | 0.0000 | 0.0000 | 0.00 | N | N | N | N | N | N | N | N | N | N
011212.0 | 80.8 | 55.060 | 191.7 | 142.2 | 79.9 | 94.5 | 27.6 | 3.0 | 8.2 | 127.9 | 102.0 | 1.2 | 1.2430 | 27.6149 | 683.8 | 694.5 | 375.086 | 159.755 | -4.2 | -4.2 | -0.1 | -20.1 | 0.10 | 16.16 | 2.6 | 1.44e-06 | 0.0000 | 0.0000 | 0.0000 | 0.0000 | 0.1320 | 16.2082 | 0.0004 | 0.0003 | 0.0003 | 0.0000 | 0.0000 | 0.00 | N | N | N | N | N | N | N | N | N | N
011213.0 | 80.0 | 54.525 | 191.4 | 141.6 | 79.8 | 94.5 | 27.6 | 3.0 | 8.1 | 127.4 | 101.5 | 1.1 | 1.1787 | 27.6122 | 684.0 | 694.7 | 364.674 | 155.289 | -4.2 | -4.1 | -0.1 | -18.1 | 0.09 | 16.19 | 2.5 | 1.48e-06 | 0.0000 | 0.0000 | 0.0000 | 0.0000 | 0.1241 | 15.7794 | 0.0004 | 0.0003 | 0.0003 | 0.0000 | 0.0000 | 0.00 | N | N | N | N | N | N | N | N | N | N
011214.0 | 79.3 | 54.072 | 191.1 | 141.3 | 79.9 | 94.5 | 27.6 | 3.1 | 8.2 | 126.9 | 101.2 | 1.1 | 1.1613 | 27.6174 | 684.2 | 694.5 | 362.073 | 154.180 | -4.1 | -4.0 | -0.1 | -14.9 | 0.09 | 16.20 | 2.4 | 1.49e-06 | 0.0000 | 0.0000 | 0.0000 | 0.0000 | 0.1202 | 15.6797 | 0.0003 | 0.0003 | 0.0003 | 0.0000 | 0.0000 | 0.00 | N | N | N | N | N | N | N | N | N | N
011215.0 | 78.7 | 53.649 | 190.9 | 141.1 | 79.8 | 94.5 | 27.6 | 3.1 | 8.2 | 126.5 | 101.0 | 1.1 | 1.1469 | 27.6181 | 684.3 | 694.7 | 359.711 | 153.165 | -4.1 | -4.0 | -0.1 | -13.8 | 0.09 | 16.22 | 2.3 | 1.50e-06 | 0.0000 | 0.0000 | 0.0000 | 0.0000 | 0.1153 | 15.5930 | 0.0003 | 0.0003 | 0.0003 | 0.0000 | 0.0000 | 0.00 | N | N | N | N | N | N | N | N | N | N
011216.0 | 78.1 | 53.227 | 190.6 | 141.2 | 79.8 | 94.5 | 27.6 | 3.1 | 8.2 | 126.2 | 101.1 | 1.1 | 1.0994 | 27.6159 | 684.3 | 694.5 | 351.670 | 149.727 | -4.0 | -3.9 | -0.1 | -17.2 | 0.09 | 16.23 | 2.3 | 1.53e-06 | 0.0000 | 0.0000 | 0.0000 | 0.0000 | 0.1100 | 15.2612 | 0.0003 | 0.0003 | 0.0003 | 0.0000 | 0.0000 | 0.00 | N | N | N | N | N | N | N | N | N | N
011217.0 | 77.5 | 52.829 | 190.3 | 141.1 | 79.8 | 94.5 | 27.6 | 3.0 | 8.1 | 126.1 | 101.0 | 1.1 | 1.1281 | 27.6135 | 684.3 | 694.7 | 356.331 | 151.694 | -4.0 | -3.9 | -0.1 | -14.1 | 0.08 | 16.25 | 2.3 | 1.51e-06 | 0.0000 | 0.0000 | 0.0000 | 0.0000 | 0.1084 | 15.4734 | 0.0003 | 0.0003 | 0.0003 | 0.0000 | 0.0000 | 0.00 | N | N | N | N | N | N | N | N | N | N
011218.0 | 76.8 | 52.382 | 190.1 | 140.9 | 79.8 | 94.5 | 27.6 | 2.9 | 8.1 | 125.8 | 100.8 | 1.1 | 1.3454 | 27.6187 | 684.6 | 694.9 | 389.657 | 165.872 | -3.9 | -3.9 | -0.1 | -11.2 | 0.08 | 16.25 | 2.2 | 1.39e-06 | 0.0000 | 0.0000 | 0.0000 | 0.0000 | 0.1145 | 16.9225 | 0.0003 | 0.0003 | 0.0003 | 0.0000 | 0.0000 | 0.00 | N | N | N | N | N | N | N | N | N | N
011219.0 | 76.7 | 52.301 | 190.0 | 140.9 | 79.8 | 94.5 | 27.6 | 2.8 | 8.1 | 125.7 | 100.8 | 1.1 | 1.5940 | 27.6265 | 685.2 | 695.0 | 425.854 | 181.234 | -3.9 | -3.8 | -0.1 | -12.6 | 0.08 | 16.25 | 2.1 | 1.27e-06 | 0.0000 | 0.0000 | 0.0000 | 0.0000 | 0.1230 | 18.4904 | 0.0003 | 0.0003 | 0.0003 | 0.0000 | 0.0000 | 0.00 | N | N | N | N | N | N | N | N | N | N
011220.0 | 75.5 | 51.456 | 189.6 | 141.2 | 79.8 | 94.5 | 27.6 | 2.8 | 8.0 | 125.5 | 101.1 | 1.1 | 1.5684 | 27.6254 | 685.8 | 695.1 | 421.893 | 179.458 | -3.9 | -3.8 | -0.1 | -9.2 | 0.08 | 16.26 | 2.1 | 1.28e-06 | 0.0000 | 0.0000 | 0.0000 | 0.0000 | 0.1197 | 18.3173 | 0.0003 | 0.0003 | 0.0003 | 0.0000 | 0.0000 | 0.00 | N | N | N | N | N | N | N | N | N | N
011221.0 | 74.8 | 50.983 | 189.3 | 142.1 | 79.8 | 94.5 | 27.6 | 2.6 | 8.0 | 125.6 | 101.9 | 1.2 | 1.2595 | 27.6147 | 686.2 | 695.4 | 376.760 | 160.134 | -3.8 | -3.7 | -0.1 | -8.9 | 0.08 | 16.27 | 2.2 | 1.43e-06 | 0.0000 | 0.0000 | 0.0000 | 0.0000 | 0.1042 | 16.3550 | 0.0003 | 0.0003 | 0.0003 | 0.0000 | 0.0000 | 0.00 | N | N | N | N | N | N | N | N | N | N
011222.0 | 73.9 | 50.412 | 189.1 | 142.5 | 79.7 | 94.5 | 27.6 | 2.2 | 7.9 | 125.6 | 102.3 | 1.2 | 1.2020 | 27.6060 | 686.3 | 695.8 | 368.010 | 156.355 | -3.8 | -3.7 | -0.1 | -10.1 | 0.07 | 16.28 | 2.3 | 1.47e-06 | 0.0000 | 0.0000 | 0.0000 | 0.0000 | 0.1001 | 15.9788 | 0.0003 | 0.0003 | 0.0003 | 0.0000 | 0.0000 | 0.00 | N | N | N | N | N | N | N | N | N | N
011223.0 | 73.2 | 49.896 | 188.9 | 142.6 | 79.7 | 94.5 | 27.6 | 2.4 | 7.9 | 125.4 | 102.4 | 1.2 | 1.4233 | 27.6091 | 686.4 | 696.1 | 402.040 | 170.810 | -3.8 | -3.7 | -0.1 | -10.8 | 0.07 | 16.29 | 2.2 | 1.35e-06 | 0.0000 | 0.0000 | 0.0000 | 0.0000 | 0.1091 | 17.4662 | 0.0003 | 0.0003 | 0.0003 | 0.0000 | 0.0000 | 0.00 | N | N | N | N | N | N | N | N | N | N
011224.0 | 72.2 | 49.256 | 188.6 | 141.7 | 79.7 | 94.5 | 27.6 | 2.7 | 8.0 | 125.6 | 101.5 | 1.1 | 1.3918 | 27.6069 | 687.0 | 696.3 | 397.946 | 168.977 | -3.8 | -3.7 | -0.1 | -6.1 | 0.07 | 16.29 | 2.1 | 1.36e-06 | 0.0000 | 0.0000 | 0.0000 | 0.0000 | 0.1059 | 17.2816 | 0.0003 | 0.0003 | 0.0003 | 0.0000 | 0.0000 | 0.00 | N | N | N | N | N | N | N | N | N | N
011225.0 | 71.1 | 48.498 | 188.4 | 141.7 | 79.8 | 94.5 | 27.6 | 2.8 | 8.1 | 125.4 | 101.6 | 1.1 | 1.3052 | 27.6058 | 687.6 | 696.7 | 385.212 | 163.483 | -3.8 | -3.7 | -0.1 | -6.7 | 0.07 | 16.29 | 2.1 | 1.41e-06 | 0.0000 | 0.0000 | 0.0000 | 0.0000 | 0.0992 | 16.7192 | 0.0003 | 0.0003 | 0.0003 | 0.0000 | 0.0000 | 0.00 | N | N | N | N | N | N | N | N | N | N
011226.0 | 70.0 | 47.709 | 188.4 | 141.5 | 79.8 | 94.5 | 27.6 | 2.9 | 8.1 | 125.1 | 101.4 | 1.1 | 1.2083 | 27.6051 | 688.1 | 696.9 | 370.280 | 157.068 | -3.7 | -3.7 | -0.1 | -13.0 | 0.07 | 16.28 | 2.2 | 1.46e-06 | 0.0000 | 0.0000 | 0.0000 | 0.0000 | 0.0945 | 16.0571 | 0.0003 | 0.0003 | 0.0003 | 0.0000 | 0.0000 | 0.00 | N | N | N | N | N | N | N | N | N | N
011227.0 | 68.8 | 46.932 | 188.3 | 141.3 | 79.7 | 94.5 | 27.6 | 2.9 | 8.1 | 124.8 | 101.2 | 1.1 | 1.1283 | 27.6016 | 688.3 | 697.6 | 357.130 | 151.437 | -3.7 | -3.7 | -0.1 | -15.1 | 0.07 | 16.29 | 2.1 | 1.52e-06 | 0.0000 | 0.0000 | 0.0000 | 0.0000 | 0.0908 | 15.4852 | 0.0003 | 0.0003 | 0.0003 | 0.0000 | 0.0000 | 0.00 | N | N | N | N | N | N | N | N | N | N
011228.0 | 67.6 | 46.100 | 188.3 | 141.0 | 79.7 | 94.5 | 27.6 | 2.9 | 8.1 | 124.5 | 100.9 | 1.1 | 1.0788 | 27.5993 | 688.4 | 697.6 | 348.537 | 147.769 | -3.7 | -3.6 | -0.1 | -17.9 | 0.07 | 16.29 | 2.1 | 1.55e-06 | 0.0000 | 0.0000 | 0.0000 | 0.0000 | 0.0871 | 15.1116 | 0.0003 | 0.0003 | 0.0003 | 0.0000 | 0.0000 | 0.00 | N | N | N | N | N | N | N | N | N | N
011229.0 | 67.3 | 45.913 | 188.3 | 140.9 | 79.7 | 94.5 | 27.6 | 2.9 | 8.1 | 124.4 | 100.8 | 1.1 | 1.3410 | 27.6052 | 688.6 | 697.8 | 388.199 | 164.592 | -3.7 | -3.6 | -0.1 | -18.4 | 0.07 | 16.28 | 2.1 | 1.40e-06 | 0.0000 | 0.0000 | 0.0000 | 0.0000 | 0.0975 | 16.8201 | 0.0003 | 0.0003 | 0.0003 | 0.0000 | 0.0000 | 0.00 | N | N | N | N | N | N | N | N | N | N
011230.0 | 65.0 | 44.285 | 188.3 | 140.7 | 79.7 | 94.5 | 27.6 | 3.0 | 8.1 | 124.4 | 100.6 | 1.1 | 2.1375 | 27.6263 | 689.3 | 698.3 | 490.396 | 207.964 | -3.7 | -3.6 | -0.1 | -21.1 | 0.07 | 16.28 | 2.1 | 1.10e-06 | 0.0000 | 0.0000 | 0.0000 | 0.0000 | 0.1246 | 21.2624 | 0.0004 | 0.0004 | 0.0004 | 0.0000 | 0.0000 | 0.00 | N | N | N | N | N | N | N | N | N | N
011231.0 | 63.3 | 43.185 | 188.3 | 140.6 | 79.7 | 94.5 | 27.6 | 3.0 | 8.2 | 124.2 | 100.6 | 1.0 | 3.2261 | 27.6516 | 690.5 | 698.5 | 606.555 | 257.184 | -3.7 | -3.6 | -0.1 | 3.8 | 0.58 | 16.16 | 2.1 | 8.92e-07 | 0.0000 | 0.0000 | 0.0000 | 0.0005 | 1.2983 | 26.0995 | 0.0005 | 0.0004 | 0.0004 | 0.0000 | 0.0000 | 0.00 | N | N | N | N | N | N | N | N | N | N
011232.0 | 61.7 | 42.067 | 188.3 | 142.0 | 79.7 | 94.4 | 27.6 | 3.0 | 8.2 | 124.5 | 101.8 | 1.2 | 3.0766 | 27.6471 | 692.4 | 699.0 | 596.127 | 252.312 | -3.7 | -3.6 | -0.1 | 60.7 | 2.28 | 14.67 | 2.5 | 9.08e-07 | 0.0000 | 0.0000 | 0.0000 | 0.0084 | 4.9779 | 23.2369 | 0.0006 | 0.0005 | 0.0005 | 0.0000 | 0.0000 | 0.00 | N | N | N | N | N | N | N | N | N | N
011233.0 | 60.6 | 41.309 | 188.3 | 145.9 | 79.7 | 94.4 | 27.6 | 3.0 | 8.1 | 125.0 | 105.3 | 1.5 | 2.5022 | 27.6357 | 694.5 | 699.4 | 536.633 | 226.621 | -3.7 | -3.6 | -0.1 | 12.4 | 2.88 | 13.03 | 3.5 | 1.01e-06 | 0.0000 | 0.0000 | 0.0000 | 0.0015 | 5.6321 | 18.5337 | 0.0007 | 0.0006 | 0.0006 | 0.0000 | 0.0000 | 145.32 | N | N | N | N | N | N | N | N | N | Y
011234.0 | 59.4 | 40.532 | 188.3 | 146.1 | 79.6 | 94.4 | 27.6 | 2.9 | 8.1 | 125.2 | 105.4 | 1.5 | 1.5656 | 27.6160 | 695.5 | 700.5 | 418.570 | 176.477 | -3.8 | -3.7 | -0.1 | -17.8 | 1.73 | 12.89 | 3.8 | 1.30e-06 | 0.0000 | 0.0000 | 0.0000 | 0.0000 | 2.6387 | 14.2776 | 0.0006 | 0.0005 | 0.0005 | 0.0000 | 0.0000 | 0.00 | N | N | N | N | N | N | N | N | N | N
011235.0 | 57.5 | 39.184 | 188.3 | 144.6 | 79.6 | 94.4 | 27.6 | 3.1 | 8.2 | 125.2 | 104.1 | 1.4 | 1.2486 | 27.6080 | 695.7 | 701.9 | 372.890 | 157.147 | -3.8 | -3.7 | -0.1 | -21.2 | 0.61 | 13.81 | 3.6 | 1.47e-06 | 0.0000 | 0.0000 | 0.0000 | 0.0000 | 0.8238 | 13.6286 | 0.0005 | 0.0005 | 0.0005 | 0.0000 | 0.0000 | 0.00 | N | N | N | N | N | N | N | N | N | N
011236.0 | 56.6 | 38.612 | 188.5 | 144.3 | 79.6 | 94.4 | 27.6 | 3.1 | 8.2 | 124.9 | 103.8 | 1.3 | 2.0855 | 27.6217 | 695.6 | 702.4 | 481.084 | 202.868 | -3.8 | -3.7 | -0.1 | 7.0 | 0.42 | 14.70 | 3.3 | 1.13e-06 | 0.0000 | 0.0000 | 0.0000 | 0.0008 | 0.7356 | 18.7196 | 0.0006 | 0.0006 | 0.0006 | 0.0000 | 0.0000 | 0.00 | N | N | N | N | N | N | N | N | N | N
011237.0 | 54.2 | 36.922 | 188.8 | 142.0 | 79.6 | 94.4 | 27.6 | 3.1 | 8.2 | 124.6 | 101.8 | 1.2 | 3.5033 | 27.6472 | 696.1 | 703.0 | 635.526 | 268.120 | -3.8 | -3.7 | -0.1 | 72.1 | 2.03 | 14.15 | 3.3 | 8.55e-07 | 0.0000 | 0.0000 | 0.0000 | 0.0106 | 4.7016 | 23.8254 | 0.0008 | 0.0007 | 0.0007 | 0.0000 | 0.0000 | 0.00 | N | N | N | N | N | N | N | N | N | N
011238.0 | 53.0 | 36.139 | 189.2 | 142.9 | 79.6 | 94.4 | 27.6 | 3.0 | 8.2 | 124.2 | 102.6 | 1.2 | 4.9174 | 27.6764 | 698.1 | 703.2 | 759.097 | 320.030 | -3.7 | -3.7 | -0.1 | 84.0 | 6.03 | 10.94 | 4.6 | 2.21e-03 | 0.0000 | 0.0000 | 0.0000 | 0.0148 | 16.6670 | 21.9762 | 0.0013 | 0.0012 | 0.0012 | 0.0000 | 0.0000 | 98.91 | N | N | N | N | N | N | N | N | N | Y
011239.0 | 52.4 | 35.760 | 189.5 | 148.3 | 79.5 | 94.4 | 27.6 | 3.2 | 8.2 | 124.5 | 107.4 | 1.7 | 6.1207 | 27.6962 | 700.7 | 704.0 | 855.769 | 360.243 | -3.7 | -3.6 | -0.1 | 74.1 | 9.11 | 7.01 | 8.7 | 1.41e-03 | 0.0000 | 0.0000 | 0.0000 | 0.0147 | 28.3478 | 15.8458 | 0.0028 | 0.0026 | 0.0026 | 0.0000 | 0.0000 | 181.81 | N | N | N | N | N | N | N | N | N | Y
011240.0 | 52.5 | 35.797 | 189.8 | 153.4 | 79.5 | 94.4 | 27.6 | 3.3 | 8.2 | 125.3 | 112.0 | 2.0 | 6.8593 | 27.7097 | 703.4 | 705.0 | 912.042 | 383.219 | -3.8 | -3.8 | -0.1 | 61.3 | 10.39 | 4.30 | 11.5 | 4.52e-05 | 0.0000 | 0.0000 | 0.0000 | 0.0129 | 34.3718 | 10.3344 | 0.0040 | 0.0036 | 0.0036 | 0.0000 | 0.0000 | 217.85 | N | N | N | N | N | N | N | N | N | Y
011241.0 | 53.2 | 36.294 | 190.3 | 156.0 | 79.5 | 94.4 | 27.6 | 3.2 | 8.2 | 126.4 | 114.2 | 2.2 | 7.2911 | 27.7182 | 705.9 | 706.6 | 943.412 | 395.699 | -4.0 | -3.9 | -0.1 | 54.1 | 10.39 | 2.97 | 14.7 | 2.66e-03 | 0.0000 | 0.0000 | 0.0000 | 0.0118 | 35.5146 | 7.3873 | 0.0052 | 0.0047 | 0.0047 | 0.0000 | 0.0000 | 219.43 | N | N | N | N | N | N | N | N | N | Y
011242.0 | 54.4 | 37.071 | 190.7 | 157.2 | 79.5 | 94.4 | 27.6 | 2.8 | 8.1 | 126.8 | 115.4 | 2.3 | 7.8083 | 27.7313 | 707.9 | 708.2 | 977.853 | 409.611 | -4.2 | -4.1 | -0.1 | 52.9 | 10.18 | 2.44 | 18.1 | 1.08e-03 | 0.0000 | 0.0000 | 0.0000 | 0.0119 | 35.9907 | 6.2710 | 0.0067 | 0.0060 | 0.0060 | 0.0000 | 0.0000 | 223.39 | N | N | N | N | N | N | N | N | N | Y
011243.0 | 55.4 | 37.804 | 191.3 | 157.8 | 79.4 | 94.4 | 27.6 | 2.8 | 8.1 | 126.7 | 115.9 | 2.4 | 8.3963 | 27.7376 | 709.5 | 709.8 | 1014.757 | 424.592 | -4.4 | -4.3 | -0.1 | 50.0 | 10.04 | 2.25 | 18.9 | 9.65e-04 | 0.0000 | 0.0000 | 0.0000 | 0.0117 | 36.8002 | 5.9976 | 0.0072 | 0.0065 | 0.0065 | 0.0000 | 0.0000 | 227.51 | N | N | N | N | N | N | N | N | N | Y
011244.0 | 56.5 | 38.537 | 191.9 | 158.4 | 79.4 | 94.4 | 27.6 | 2.9 | 8.1 | 126.9 | 116.4 | 2.4 | 8.9484 | 27.7505 | 711.1 | 711.4 | 1048.260 | 438.202 | -4.5 | -4.4 | -0.1 | 44.4 | 9.97 | 2.20 | 19.0 | 1.09e-03 | 0.0000 | 0.0000 | 0.0000 | 0.0107 | 37.7252 | 6.0654 | 0.0075 | 0.0068 | 0.0068 | 0.0000 | 0.0000 | 231.91 | N | N | N | N | N | N | N | N | N | Y
011245.0 | 57.6 | 39.289 | 192.6 | 159.0 | 79.4 | 94.4 | 27.6 | 3.0 | 8.1 | 127.0 | 116.9 | 2.5 | 9.4420 | 27.7613 | 712.5 | 712.9 | 1077.286 | 449.969 | -4.6 | -4.5 | -0.1 | 36.3 | 9.90 | 2.22 | 19.1 | 5.08e-07 | 0.0000 | 0.0000 | 0.0000 | 0.0090 | 38.4695 | 6.2604 | 0.0078 | 0.0070 | 0.0070 | 0.0000 | 0.0000 | 236.02 | N | N | N | N | N | N | N | N | N | Y
011246.0 | 59.0 | 40.203 | 193.5 | 159.7 | 79.4 | 94.4 | 27.6 | 2.9 | 8.1 | 127.4 | 117.6 | 2.5 | 10.2964 | 27.7825 | 714.0 | 714.5 | 1125.269 | 469.790 | -4.8 | -4.7 | -0.1 | 33.0 | 9.80 | 2.26 | 19.3 | 4.87e-07 | 0.0000 | 0.0000 | 0.0000 | 0.0085 | 39.7380 | 6.6625 | 0.0082 | 0.0074 | 0.0074 | 0.0000 | 0.0000 | 241.95 | N | N | N | N | N | N | N | N | N | Y
011247.0 | 60.2 | 41.023 | 194.4 | 160.2 | 79.4 | 94.4 | 27.6 | 3.0 | 8.1 | 127.8 | 118.0 | 2.6 | 11.0692 | 27.7968 | 715.1 | 715.9 | 1167.050 | 487.042 | -4.9 | -4.8 | -0.1 | 33.9 | 9.63 | 2.34 | 19.6 | 4.70e-07 | 0.0000 | 0.0000 | 0.0000 | 0.0091 | 40.4978 | 7.1474 | 0.0086 | 0.0078 | 0.0078 | 0.0000 | 0.0000 | 247.58 | N | N | N | N | N | N | N | N | N | Y
011248.0 | 61.3 | 41.818 | 195.4 | 160.4 | 79.3 | 94.4 | 27.6 | 2.9 | 8.1 | 128.3 | 118.2 | 2.6 | 10.4209 | 27.7732 | 715.8 | 717.2 | 1129.053 | 470.502 | -4.9 | -4.8 | -0.1 | 30.9 | 9.42 | 2.46 | 20.5 | 4.87e-07 | 0.0000 | 0.0000 | 0.0000 | 0.0080 | 38.2515 | 7.2547 | 0.0087 | 0.0079 | 0.0079 | 0.0000 | 0.0000 | 253.23 | N | N | N | N | N | N | N | N | N | Y
011249.0 | 61.8 | 42.166 | 195.6 | 160.9 | 79.3 | 94.4 | 27.6 | 2.9 | 8.1 | 128.3 | 118.6 | 2.6 | 6.9509 | 27.6972 | 716.4 | 717.9 | 917.731 | 381.177 | -5.0 | -4.9 | -0.1 | 26.7 | 9.10 | 2.64 | 21.8 | 6.01e-07 | 0.0000 | 0.0000 | 0.0000 | 0.0056 | 29.9443 | 6.3173 | 0.0075 | 0.0068 | 0.0068 | 0.0000 | 0.0000 | 255.92 | N | N | N | N | N | N | N | N | N | Y
011250.0 | 64.0 | 43.620 | 197.0 | 162.0 | 79.3 | 94.4 | 27.6 | 2.8 | 8.1 | 128.8 | 119.6 | 2.7 | 5.2296 | 27.6608 | 716.7 | 719.9 | 790.313 | 327.751 | -5.0 | -4.9 | -0.1 | 23.9 | 8.80 | 2.87 | 29.5 | 6.99e-07 | 0.0000 | 0.0000 | 0.0000 | 0.0043 | 24.8906 | 5.9062 | 0.0087 | 0.0079 | 0.0079 | 0.0000 | 0.0000 | 252.00 | N | N | N | N | N | N | N | N | N | Y
011251.0 | 64.9 | 44.260 | 197.5 | 157.1 | 79.2 | 94.3 | 27.6 | 2.7 | 8.0 | 128.9 | 115.3 | 2.3 | 4.5702 | 27.6451 | 716.4 | 721.0 | 737.458 | 305.720 | -5.1 | -5.0 | -0.1 | 26.2 | 9.15 | 2.92 | 40.4 | 7.49e-07 | 0.0000 | 0.0000 | 0.0000 | 0.0044 | 24.1617 | 5.6110 | 0.0112 | 0.0101 | 0.0101 | 0.0000 | 0.0000 | 190.50 | N | N | N | N | N | N | N | N | N | Y
011252.0 | 65.7 | 44.807 | 198.0 | 154.6 | 79.2 | 94.3 | 27.6 | 2.7 | 8.0 | 127.1 | 113.0 | 2.1 | 4.5677 | 27.6383 | 716.0 | 721.3 | 737.362 | 305.711 | -5.1 | -5.0 | -0.1 | 30.3 | 9.91 | 2.68 | 49.1 | 7.48e-07 | 0.0000 | 0.0000 | 0.0000 | 0.0051 | 26.1635 | 5.1481 | 0.0135 | 0.0122 | 0.0122 | 0.0000 | 0.0000 | 197.79 | N | N | N | N | N | N | N | N | N | Y
011253.0 | 66.5 | 45.329 | 198.2 | 153.4 | 79.2 | 94.3 | 27.5 | 2.8 | 8.1 | 126.3 | 111.9 | 2.0 | 4.5594 | 27.6340 | 715.7 | 722.2 | 736.661 | 305.453 | -5.2 | -5.1 | -0.1 | 34.6 | 10.54 | 2.29 | 50.1 | 7.48e-07 | 0.0000 | 0.0000 | 0.0000 | 0.0058 | 27.7926 | 4.3938 | 0.0138 | 0.0125 | 0.0125 | 0.0000 | 0.0000 | 198.46 | N | N | N | N | N | N | N | N | N | Y
011254.0 | 67.2 | 45.839 | 198.3 | 152.9 | 79.2 | 94.3 | 27.6 | 2.8 | 8.1 | 126.3 | 111.5 | 2.0 | 4.7249 | 27.6378 | 715.8 | 722.6 | 749.990 | 311.009 | -5.3 | -5.1 | -0.1 | 38.6 | 10.84 | 1.95 | 48.7 | 7.34e-07 | 0.0000 | 0.0000 | 0.0000 | 0.0066 | 29.0975 | 3.8005 | 0.0137 | 0.0124 | 0.0124 | 0.0000 | 0.0000 | 203.05 | N | N | N | N | N | N | N | N | N | Y
011255.0 | 68.0 | 46.360 | 198.3 | 153.1 | 79.2 | 94.3 | 27.6 | 2.8 | 8.1 | 126.1 | 111.7 | 2.0 | 4.7914 | 27.6397 | 715.7 | 723.1 | 755.309 | 313.248 | -5.3 | -5.2 | -0.1 | 40.9 | 10.94 | 1.71 | 47.2 | 7.29e-07 | 0.0000 | 0.0000 | 0.0000 | 0.0070 | 29.5980 | 3.3635 | 0.0134 | 0.0121 | 0.0121 | 0.0000 | 0.0000 | 205.23 | N | N | N | N | N | N | N | N | N | Y
011256.0 | 68.9 | 46.945 | 198.0 | 153.6 | 79.1 | 94.3 | 27.6 | 2.7 | 8.0 | 126.2 | 112.1 | 2.1 | 4.9226 | 27.6398 | 715.5 | 723.7 | 765.654 | 317.596 | -5.3 | -5.2 | -0.1 | 44.8 | 10.99 | 1.56 | 44.3 | 7.19e-07 | 0.0000 | 0.0000 | 0.0000 | 0.0078 | 30.1356 | 3.1159 | 0.0127 | 0.0115 | 0.0115 | 0.0000 | 0.0000 | 206.19 | N | N | N | N | N | N | N | N | N | Y
011257.0 | 69.8 | 47.585 | 197.8 | 154.3 | 79.1 | 94.3 | 27.5 | 2.9 | 8.1 | 126.4 | 112.7 | 2.1 | 5.2271 | 27.6437 | 715.4 | 723.9 | 790.190 | 327.848 | -5.4 | -5.3 | -0.1 | 41.4 | 11.05 | 1.47 | 39.5 | 6.96e-07 | 0.0000 | 0.0000 | 0.0000 | 0.0075 | 31.2765 | 3.0265 | 0.0117 | 0.0106 | 0.0106 | 0.0000 | 0.0000 | 207.70 | N | N | N | N | N | N | N | N | N | Y
011258.0 | 70.7 | 48.194 | 197.4 | 154.5 | 79.1 | 94.3 | 27.5 | 2.9 | 8.1 | 126.8 | 112.9 | 2.1 | 5.3950 | 27.6502 | 715.5 | 724.6 | 803.767 | 333.544 | -5.4 | -5.3 | -0.1 | 34.8 | 11.03 | 1.42 | 37.5 | 6.85e-07 | 0.0000 | 0.0000 | 0.0000 | 0.0064 | 31.7662 | 2.9827 | 0.0113 | 0.0102 | 0.0102 | 0.0000 | 0.0000 | 210.54 | N | N | N | N | N | N | N | N | N | Y
011259.0 | 70.9 | 48.324 | 197.3 | 154.5 | 79.1 | 94.3 | 27.5 | 3.0 | 8.2 | 126.9 | 113.0 | 2.1 | 5.4479 | 27.6509 | 715.4 | 724.6 | 808.111 | 335.376 | -5.5 | -5.4 | -0.1 | 33.4 | 10.88 | 1.43 | 36.8 | 6.81e-07 | 0.0000 | 0.0000 | 0.0000 | 0.0062 | 31.5025 | 3.0172 | 0.0111 | 0.0101 | 0.0101 | 0.0000 | 0.0000 | 212.34 | N | N | N | N | N | N | N | N | N | Y
011300.0 | 72.6 | 49.467 | 196.6 | 155.8 | 79.0 | 94.3 | 27.5 | 3.0 | 8.2 | 127.4 | 114.0 | 2.2 | 5.3440 | 27.6479 | 715.3 | 724.9 | 799.660 | 331.870 | -5.5 | -5.4 | -0.1 | 36.4 | 10.63 | 1.51 | 35.9 | 6.89e-07 | 0.0000 | 0.0000 | 0.0000 | 0.0066 | 30.4583 | 3.1505 | 0.0108 | 0.0097 | 0.0097 | 0.0000 | 0.0000 | 208.81 | N | N | N | N | N | N | N | N | N | Y
011301.0 | 73.6 | 50.157 | 196.3 | 155.8 | 79.1 | 94.3 | 27.5 | 3.2 | 8.2 | 127.7 | 114.1 | 2.2 | 5.2017 | 27.6461 | 715.0 | 725.1 | 787.999 | 327.094 | -5.6 | -5.5 | -0.1 | 39.1 | 10.29 | 1.66 | 34.4 | 6.99e-07 | 0.0000 | 0.0000 | 0.0000 | 0.0070 | 29.0764 | 3.4036 | 0.0102 | 0.0092 | 0.0092 | 0.0000 | 0.0000 | 204.14 | N | N | N | N | N | N | N | N | N | Y
011302.0 | 74.4 | 50.741 | 196.2 | 155.5 | 79.0 | 94.3 | 27.5 | 3.0 | 8.1 | 128.1 | 113.8 | 2.2 | 5.1936 | 27.6456 | 714.6 | 725.3 | 787.178 | 326.861 | -5.6 | -5.5 | -0.1 | 38.9 | 9.99 | 1.85 | 32.6 | 7.00e-07 | 0.0000 | 0.0000 | 0.0000 | 0.0070 | 28.2055 | 3.8022 | 0.0096 | 0.0087 | 0.0087 | 0.0000 | 0.0000 | 185.89 | N | N | N | N | N | N | N | N | N | Y
011303.0 | 75.3 | 51.369 | 196.0 | 154.8 | 79.0 | 94.3 | 27.5 | 2.9 | 8.1 | 128.3 | 113.2 | 2.2 | 4.4947 | 27.6298 | 714.0 | 724.9 | 729.033 | 302.697 | -5.7 | -5.6 | -0.1 | 43.2 | 9.70 | 2.08 | 29.6 | 7.56e-07 | 0.0000 | 0.0000 | 0.0000 | 0.0072 | 25.3465 | 3.9510 | 0.0081 | 0.0073 | 0.0073 | 0.0000 | 0.0000 | 183.75 | N | N | N | N | N | N | N | N | N | Y
011304.0 | 76.2 | 51.984 | 196.1 | 154.5 | 78.9 | 94.3 | 27.5 | 3.2 | 8.2 | 128.5 | 112.9 | 2.1 | 3.3507 | 27.6068 | 713.4 | 725.1 | 629.338 | 261.223 | -5.7 | -5.6 | -0.1 | 44.5 | 9.22 | 2.38 | 27.9 | 8.77e-07 | 0.0000 | 0.0000 | 0.0000 | 0.0064 | 20.8022 | 3.8969 | 0.0066 | 0.0059 | 0.0059 | 0.0000 | 0.0000 | 179.12 | N | N | N | N | N | N | N | N | N | Y
011305.0 | 76.9 | 52.419 | 196.1 | 153.5 | 78.9 | 94.3 | 27.5 | 3.3 | 8.3 | 128.6 | 112.0 | 2.1 | 3.2424 | 27.6064 | 712.5 | 724.9 | 619.420 | 257.299 | -5.7 | -5.6 | -0.1 | 41.9 | 9.01 | 2.67 | 27.9 | 8.90e-07 | 0.0000 | 0.0000 | 0.0000 | 0.0059 | 20.0226 | 4.3157 | 0.0065 | 0.0059 | 0.0059 | 0.0000 | 0.0000 | 131.49 | N | N | N | N | N | N | N | N | N | Y
011306.0 | 77.6 | 52.935 | 196.2 | 151.4 | 78.9 | 94.3 | 27.5 | 3.2 | 8.2 | 128.1 | 110.2 | 1.9 | 3.2215 | 27.6096 | 711.8 | 725.1 | 617.131 | 256.527 | -5.7 | -5.6 | -0.1 | 39.9 | 9.37 | 2.75 | 28.2 | 8.92e-07 | 0.0000 | 0.0000 | 0.0000 | 0.0056 | 20.7587 | 4.4350 | 0.0065 | 0.0059 | 0.0059 | 0.0000 | 0.0000 | 144.36 | N | N | N | N | N | N | N | N | N | Y
011307.0 | 78.3 | 53.382 | 196.4 | 150.9 | 78.8 | 94.3 | 27.5 | 3.0 | 8.2 | 128.0 | 109.7 | 1.8 | 3.3624 | 27.6147 | 711.2 | 724.8 | 630.431 | 262.244 | -5.8 | -5.6 | -0.1 | 39.2 | 9.83 | 2.63 | 28.2 | 8.72e-07 | 0.0000 | 0.0000 | 0.0000 | 0.0056 | 22.2527 | 4.3315 | 0.0067 | 0.0060 | 0.0060 | 0.0000 | 0.0000 | 147.69 | N | N | N | N | N | N | N | N | N | Y
011308.0 | 79.0 | 53.885 | 196.6 | 150.8 | 78.8 | 94.3 | 27.5 | 3.1 | 8.2 | 127.9 | 109.7 | 1.8 | 3.5445 | 27.6194 | 710.5 | 724.4 | 647.165 | 269.402 | -5.8 | -5.7 | -0.1 | 37.0 | 10.12 | 2.42 | 28.0 | 8.48e-07 | 0.0000 | 0.0000 | 0.0000 | 0.0055 | 23.5389 | 4.0847 | 0.0068 | 0.0062 | 0.0062 | 0.0000 | 0.0000 | 152.90 | N | N | N | N | N | N | N | N | N | Y
011309.0 | 79.2 | 54.010 | 196.9 | 151.1 | 78.8 | 94.3 | 27.5 | 3.1 | 8.2 | 127.9 | 109.9 | 1.9 | 3.7275 | 27.6165 | 709.6 | 724.0 | 663.709 | 276.463 | -5.8 | -5.7 | -0.1 | 30.6 | 10.27 | 2.21 | 27.9 | 8.27e-07 | 0.0000 | 0.0000 | 0.0000 | 0.0046 | 24.5134 | 3.8360 | 0.0070 | 0.0063 | 0.0063 | 0.0000 | 0.0000 | 158.31 | N | N | N | N | N | N | N | N | N | Y
011310.0 | 80.7 | 55.004 | 197.2 | 151.6 | 78.8 | 94.3 | 27.5 | 3.1 | 8.2 | 128.2 | 110.4 | 1.9 | 3.9048 | 27.6219 | 708.8 | 723.5 | 679.171 | 283.151 | -5.8 | -5.7 | -0.1 | 29.1 | 10.30 | 2.07 | 28.2 | 8.07e-07 | 0.0000 | 0.0000 | 0.0000 | 0.0045 | 25.1819 | 3.6858 | 0.0072 | 0.0065 | 0.0065 | 0.0000 | 0.0000 | 159.37 | N | N | N | N | N | N | N | N | N | Y
011311.0 | 81.6 | 55.613 | 197.3 | 151.9 | 78.7 | 94.3 | 27.5 | 3.2 | 8.2 | 128.2 | 110.6 | 1.9 | 4.0858 | 27.6284 | 708.2 | 723.1 | 694.715 | 289.852 | -5.8 | -5.7 | -0.1 | 33.6 | 10.17 | 2.02 | 28.8 | 7.89e-07 | 0.0000 | 0.0000 | 0.0000 | 0.0053 | 25.4639 | 3.6805 | 0.0075 | 0.0068 | 0.0068 | 0.0000 | 0.0000 | 166.02 | N | N | N | N | N | N | N | N | N | Y
011312.0 | 82.5 | 56.271 | 197.6 | 152.2 | 78.7 | 94.3 | 27.5 | 3.2 | 8.2 | 128.1 | 110.9 | 2.0 | 4.3303 | 27.6323 | 707.4 | 723.0 | 715.122 | 298.624 | -5.8 | -5.7 | -0.1 | 38.0 | 9.99 | 2.05 | 29.6 | 7.66e-07 | 0.0000 | 0.0000 | 0.0000 | 0.0062 | 25.7497 | 3.8511 | 0.0080 | 0.0072 | 0.0072 | 0.0000 | 0.0000 | 164.17 | N | N | N | N | N | N | N | N | N | Y
011313.0 | 83.5 | 56.955 | 197.7 | 152.6 | 78.7 | 94.3 | 27.5 | 3.2 | 8.2 | 128.2 | 111.2 | 2.0 | 4.2984 | 27.6302 | 706.3 | 722.2 | 712.156 | 297.634 | -5.9 | -5.7 | -0.1 | 44.0 | 9.77 | 2.15 | 30.3 | 7.69e-07 | 0.0000 | 0.0000 | 0.0000 | 0.0072 | 25.1147 | 4.0191 | 0.0081 | 0.0074 | 0.0074 | 0.0000 | 0.0000 | 165.06 | N | N | N | N | N | N | N | N | N | Y
011314.0 | 84.5 | 57.582 | 197.7 | 152.7 | 78.7 | 94.3 | 27.5 | 3.3 | 8.3 | 128.2 | 111.4 | 2.0 | 4.0649 | 27.6231 | 704.9 | 721.9 | 691.893 | 289.447 | -5.9 | -5.7 | -0.1 | 45.3 | 9.49 | 2.30 | 30.7 | 7.91e-07 | 0.0000 | 0.0000 | 0.0000 | 0.0072 | 23.7251 | 4.1802 | 0.0080 | 0.0073 | 0.0073 | 0.0000 | 0.0000 | 165.94 | N | N | N | N | N | N | N | N | N | Y
011315.0 | 85.4 | 58.254 | 197.7 | 152.8 | 78.7 | 94.3 | 27.5 | 3.1 | 8.2 | 128.2 | 111.4 | 2.0 | 3.4703 | 27.6151 | 704.0 | 721.2 | 637.380 | 266.771 | -5.9 | -5.7 | -0.1 | 40.0 | 9.08 | 2.53 | 30.3 | 8.59e-07 | 0.0000 | 0.0000 | 0.0000 | 0.0059 | 20.9106 | 4.2427 | 0.0073 | 0.0066 | 0.0066 | 0.0000 | 0.0000 | 152.24 | N | N | N | N | N | N | N | N | N | Y
011316.0 | 86.6 | 59.030 | 197.7 | 152.1 | 78.7 | 94.3 | 27.6 | 3.0 | 8.1 | 128.2 | 110.8 | 1.9 | 2.7720 | 27.6022 | 702.7 | 720.6 | 568.712 | 238.192 | -5.9 | -5.7 | -0.1 | 32.3 | 8.32 | 2.94 | 28.0 | 9.63e-07 | 0.0000 | 0.0000 | 0.0000 | 0.0042 | 17.1066 | 4.3913 | 0.0060 | 0.0054 | 0.0054 | 0.0000 | 0.0000 | 136.51 | N | N | N | N | N | N | N | N | N | Y
011317.0 | 87.4 | 59.621 | 197.8 | 150.6 | 78.7 | 94.3 | 27.6 | 3.0 | 8.1 | 128.0 | 109.5 | 1.8 | 3.1869 | 27.6153 | 701.4 | 719.9 | 609.557 | 255.698 | -5.8 | -5.7 | -0.1 | 24.8 | 7.41 | 3.56 | 22.3 | 8.98e-07 | 0.0000 | 0.0000 | 0.0000 | 0.0035 | 16.3582 | 5.7160 | 0.0051 | 0.0047 | 0.0047 | 0.0000 | 0.0000 | 91.86 | N | N | N | N | N | N | N | N | N | N
011318.0 | 88.0 | 60.018 | 197.8 | 148.4 | 78.7 | 94.3 | 27.6 | 2.9 | 8.1 | 127.9 | 107.5 | 1.7 | 3.0966 | 27.6163 | 700.0 | 719.0 | 601.387 | 252.586 | -5.8 | -5.7 | -0.1 | 16.8 | 6.30 | 4.44 | 16.8 | 9.11e-07 | 0.0000 | 0.0000 | 0.0000 | 0.0023 | 13.7493 | 7.0447 | 0.0038 | 0.0035 | 0.0035 | 0.0000 | 0.0000 | 87.00 | N | N | N | N | N | N | N | N | N | N
011319.0 | 88.1 | 60.062 | 197.8 | 148.0 | 78.7 | 94.3 | 27.6 | 2.9 | 8.1 | 127.9 | 107.2 | 1.6 | 2.8007 | 27.6106 | 698.4 | 718.5 | 571.160 | 240.172 | -5.8 | -5.6 | -0.1 | 7.8 | 4.80 | 5.73 | 14.1 | 9.60e-07 | 0.0000 | 0.0000 | 0.0000 | 0.0010 | 9.9615 | 8.6363 | 0.0031 | 0.0028 | 0.0028 | 0.0000 | 0.0000 | 86.23 | N | N | N | N | N | N | N | N | N | N
011320.0 | 88.6 | 60.397 | 197.6 | 145.0 | 78.6 | 94.3 | 27.6 | 2.8 | 8.1 | 126.8 | 104.5 | 1.4 | 2.7827 | 27.6052 | 696.9 | 717.0 | 569.121 | 239.579 | -5.7 | -5.6 | -0.1 | 6.4 | 3.93 | 7.18 | 13.0 | 9.62e-07 | 0.0000 | 0.0000 | 0.0000 | 0.0008 | 8.1265 | 10.8032 | 0.0028 | 0.0025 | 0.0025 | 0.0000 | 0.0000 | 37.46 | N | N | N | N | N | N | N | N | N | N
011321.0 | 88.7 | 60.497 | 197.3 | 144.3 | 78.6 | 94.3 | 27.6 | 2.9 | 8.1 | 125.2 | 103.9 | 1.3 | 2.8116 | 27.6066 | 695.6 | 716.3 | 571.722 | 240.954 | -5.6 | -5.5 | -0.1 | 12.7 | 3.69 | 8.41 | 12.1 | 9.55e-07 | 0.0000 | 0.0000 | 0.0000 | 0.0017 | 7.6842 | 12.7157 | 0.0026 | 0.0024 | 0.0024 | 0.0000 | 0.0000 | 34.97 | N | N | N | N | N | N | N | N | N | N
011322.0 | 88.8 | 60.571 | 197.2 | 144.1 | 78.6 | 94.4 | 27.6 | 3.0 | 8.1 | 124.1 | 103.7 | 1.3 | 2.6371 | 27.6063 | 694.2 | 714.9 | 552.966 | 233.337 | -5.6 | -5.4 | -0.1 | 14.7 | 3.72 | 9.11 | 11.4 | 9.86e-07 | 0.0000 | 0.0000 | 0.0000 | 0.0019 | 7.4981 | 13.3491 | 0.0024 | 0.0022 | 0.0022 | 0.0000 | 0.0000 | 37.88 | N | N | N | N | N | N | N | N | N | N
011323.0 | 88.9 | 60.633 | 196.9 | 144.4 | 78.6 | 94.4 | 27.6 | 3.0 | 8.1 | 123.4 | 103.9 | 1.3 | 2.8513 | 27.6110 | 692.7 | 713.8 | 574.867 | 242.923 | -5.5 | -5.4 | -0.1 | 20.5 | 3.93 | 9.35 | 11.0 | 9.46e-07 | 0.0000 | 0.0000 | 0.0000 | 0.0027 | 8.2419 | 14.2670 | 0.0024 | 0.0022 | 0.0022 | 0.0000 | 0.0000 | 42.32 | N | N | N | N | N | N | N | N | N | N
011324.0 | 89.1 | 60.770 | 196.5 | 144.7 | 78.5 | 94.4 | 27.6 | 3.0 | 8.2 | 122.9 | 104.2 | 1.4 | 3.0409 | 27.6170 | 691.3 | 712.7 | 594.003 | 251.375 | -5.4 | -5.3 | -0.1 | 25.3 | 4.03 | 9.36 | 10.9 | 9.14e-07 | 0.0000 | 0.0000 | 0.0000 | 0.0035 | 8.7566 | 14.7640 | 0.0025 | 0.0022 | 0.0022 | 0.0000 | 0.0000 | 45.70 | N | N | N | N | N | N | N | N | N | N
011325.0 | 89.3 | 60.857 | 196.1 | 145.1 | 78.5 | 94.4 | 27.6 | 3.0 | 8.2 | 122.9 | 104.6 | 1.4 | 2.7757 | 27.6146 | 689.9 | 711.8 | 566.599 | 240.042 | -5.4 | -5.3 | -0.1 | 21.0 | 3.71 | 9.47 | 10.6 | 9.58e-07 | 0.0000 | 0.0000 | 0.0000 | 0.0028 | 7.6795 | 14.2716 | 0.0023 | 0.0021 | 0.0021 | 0.0000 | 0.0000 | 41.86 | N | N | N | N | N | N | N | N | N | N
011326.0 | 89.3 | 60.907 | 195.7 | 144.9 | 78.5 | 94.4 | 27.6 | 3.5 | 8.3 | 122.8 | 104.4 | 1.4 | 2.6033 | 27.6161 | 688.5 | 710.2 | 548.124 | 232.512 | -5.3 | -5.2 | -0.1 | 11.4 | 3.11 | 9.93 | 10.0 | 9.90e-07 | 0.0000 | 0.0000 | 0.0000 | 0.0015 | 6.2387 | 14.4882 | 0.0021 | 0.0019 | 0.0019 | 0.0000 | 0.0000 | 32.14 | N | N | N | N | N | N | N | N | N | N
011327.0 | 89.4 | 60.925 | 195.0 | 144.1 | 78.5 | 94.4 | 27.6 | 3.9 | 8.5 | 122.1 | 103.7 | 1.3 | 2.6153 | 27.6235 | 687.0 | 709.1 | 548.903 | 233.213 | -5.3 | -5.2 | -0.1 | 6.5 | 2.56 | 10.66 | 9.1 | 9.87e-07 | 0.0000 | 0.0000 | 0.0000 | 0.0008 | 5.1498 | 15.6098 | 0.0019 | 0.0017 | 0.0017 | 0.0000 | 0.0000 | 17.33 | N | N | N | N | N | N | N | N | N | N
011328.0 | 89.2 | 60.789 | 194.5 | 143.7 | 78.5 | 94.4 | 27.6 | 3.9 | 8.5 | 121.7 | 103.3 | 1.3 | 2.6516 | 27.6191 | 685.2 | 708.0 | 552.376 | 235.027 | -5.2 | -5.1 | -0.1 | 4.0 | 2.16 | 11.44 | 7.9 | 9.79e-07 | 0.0000 | 0.0000 | 0.0000 | 0.0005 | 4.3765 | 16.8740 | 0.0017 | 0.0015 | 0.0015 | 0.0000 | 0.0000 | 0.36 | N | N | N | N | N | N | N | N | N | N
011329.0 | 89.2 | 60.795 | 194.4 | 143.8 | 78.5 | 94.4 | 27.6 | 4.1 | 8.6 | 121.7 | 103.4 | 1.3 | 2.6871 | 27.6180 | 683.5 | 707.4 | 555.851 | 236.850 | -5.1 | -5.0 | -0.1 | 3.0 | 1.99 | 12.05 | 6.8 | 9.71e-07 | 0.0000 | 0.0000 | 0.0000 | 0.0004 | 4.0760 | 17.9244 | 0.0015 | 0.0013 | 0.0013 | 0.0000 | 0.0000 | 2.74 | N | N | N | N | N | N | N | N | N | N
011330.0 | 88.9 | 60.640 | 193.6 | 144.1 | 78.4 | 94.4 | 27.6 | 4.0 | 8.5 | 121.4 | 103.7 | 1.3 | 2.7323 | 27.6227 | 681.8 | 705.3 | 560.174 | 239.090 | -5.0 | -4.9 | -0.1 | 6.0 | 1.95 | 12.43 | 6.2 | 9.62e-07 | 0.0000 | 0.0000 | 0.0000 | 0.0008 | 4.0331 | 18.6632 | 0.0013 | 0.0012 | 0.0012 | 0.0000 | 0.0000 | 0.00 | N | N | N | N | N | N | N | N | N | N
011331.0 | 88.8 | 60.534 | 193.2 | 144.2 | 78.4 | 94.4 | 27.6 | 3.9 | 8.5 | 121.2 | 103.8 | 1.3 | 2.8171 | 27.6244 | 680.0 | 703.9 | 568.460 | 243.011 | -4.9 | -4.8 | -0.1 | 7.9 | 2.02 | 12.60 | 6.1 | 9.46e-07 | 0.0000 | 0.0000 | 0.0000 | 0.0011 | 4.2349 | 19.2223 | 0.0013 | 0.0012 | 0.0012 | 0.0000 | 0.0000 | 5.46 | N | N | N | N | N | N | N | N | N | N
011332.0 | 88.7 | 60.484 | 192.8 | 144.3 | 78.4 | 94.4 | 27.6 | 4.0 | 8.5 | 121.0 | 103.9 | 1.3 | 2.5985 | 27.6235 | 678.4 | 702.6 | 544.496 | 233.090 | -4.8 | -4.7 | -0.1 | 8.6 | 2.24 | 12.52 | 6.5 | 9.86e-07 | 0.0000 | 0.0000 | 0.0000 | 0.0011 | 4.5180 | 18.3168 | 0.0014 | 0.0012 | 0.0012 | 0.0000 | 0.0000 | 6.72 | N | N | N | N | N | N | N | N | N | N
011333.0 | 88.6 | 60.428 | 192.4 | 144.4 | 78.4 | 94.4 | 27.6 | 3.9 | 8.5 | 120.9 | 103.9 | 1.3 | 2.3994 | 27.6180 | 676.7 | 701.2 | 523.026 | 224.197 | -4.8 | -4.7 | -0.1 | 13.3 | 2.88 | 12.01 | 8.0 | 1.02e-06 | 0.0000 | 0.0000 | 0.0000 | 0.0016 | 5.5787 | 16.9113 | 0.0016 | 0.0015 | 0.0015 | 0.0000 | 0.0000 | 22.14 | N | N | N | N | N | N | N | N | N | N
011334.0 | 88.6 | 60.428 | 192.0 | 145.2 | 78.3 | 94.4 | 27.6 | 3.9 | 8.5 | 120.7 | 104.6 | 1.4 | 2.5563 | 27.6201 | 675.0 | 699.7 | 539.628 | 231.663 | -4.7 | -4.7 | -0.1 | 18.4 | 3.71 | 11.12 | 9.7 | 9.90e-07 | 0.0000 | 0.0000 | 0.0000 | 0.0023 | 7.4182 | 16.1795 | 0.0020 | 0.0018 | 0.0018 | 0.0000 | 0.0000 | 44.25 | N | N | N | N | N | N | N | N | N | N
011335.0 | 88.7 | 60.484 | 191.6 | 145.3 | 78.3 | 94.4 | 27.6 | 3.9 | 8.5 | 121.0 | 104.8 | 1.4 | 2.8914 | 27.6271 | 673.3 | 698.1 | 574.392 | 247.017 | -4.8 | -4.7 | -0.1 | 22.6 | 4.21 | 10.21 | 10.5 | 9.29e-07 | 0.0000 | 0.0000 | 0.0000 | 0.0031 | 8.9763 | 15.8352 | 0.0024 | 0.0021 | 0.0021 | 0.0000 | 0.0000 | 46.26 | N | N | N | N | N | N | N | N | N | N
011336.0 | 88.9 | 60.596 | 191.4 | 145.6 | 78.3 | 94.4 | 27.6 | 3.8 | 8.5 | 121.8 | 105.0 | 1.4 | 2.9931 | 27.6365 | 671.9 | 696.5 | 584.140 | 251.616 | -4.8 | -4.7 | -0.1 | 26.5 | 4.27 | 9.58 | 10.6 | 9.12e-07 | 0.0000 | 0.0000 | 0.0000 | 0.0037 | 9.2786 | 15.1304 | 0.0024 | 0.0022 | 0.0022 | 0.0000 | 0.0000 | 44.86 | N | N | N | N | N | N | N | N | N | N
011337.0 | 89.0 | 60.652 | 191.1 | 145.8 | 78.3 | 94.4 | 27.6 | 3.8 | 8.4 | 122.0 | 105.2 | 1.5 | 2.9177 | 27.6368 | 670.2 | 695.1 | 576.309 | 248.618 | -4.9 | -4.8 | -0.1 | 22.9 | 4.12 | 9.34 | 10.4 | 9.24e-07 | 0.0000 | 0.0000 | 0.0000 | 0.0031 | 8.8548 | 14.5746 | 0.0023 | 0.0021 | 0.0021 | 0.0000 | 0.0000 | 41.84 | N | N | N | N | N | N | N | N | N | N
011338.0 | 89.1 | 60.727 | 191.0 | 145.8 | 78.2 | 94.4 | 27.6 | 3.6 | 8.4 | 121.9 | 105.2 | 1.5 | 2.9969 | 27.6418 | 668.5 | 693.4 | 583.709 | 252.229 | -4.9 | -4.8 | -0.1 | 17.2 | 4.00 | 9.31 | 10.1 | 9.11e-07 | 0.0000 | 0.0000 | 0.0000 | 0.0024 | 8.7124 | 14.7476 | 0.0023 | 0.0021 | 0.0021 | 0.0000 | 0.0000 | 41.84 | N | N | N | N | N | N | N | N | N | N
011339.0 | 89.1 | 60.751 | 190.9 | 145.6 | 78.2 | 94.4 | 27.6 | 3.6 | 8.4 | 121.8 | 105.0 | 1.4 | 3.0271 | 27.6481 | 666.8 | 693.0 | 586.271 | 253.790 | -4.9 | -4.8 | -0.1 | 15.0 | 3.89 | 9.41 | 10.0 | 9.05e-07 | 0.0000 | 0.0000 | 0.0000 | 0.0021 | 8.5288 | 14.9978 | 0.0023 | 0.0021 | 0.0021 | 0.0000 | 0.0000 | 40.19 | N | N | N | N | N | N | N | N | N | N
011340.0 | 89.3 | 60.894 | 190.7 | 145.0 | 78.2 | 94.4 | 27.6 | 3.7 | 8.4 | 121.4 | 104.5 | 1.4 | 2.9779 | 27.6518 | 664.9 | 690.4 | 580.975 | 251.941 | -4.9 | -4.8 | -0.1 | 12.8 | 3.78 | 9.56 | 9.8 | 9.12e-07 | 0.0000 | 0.0000 | 0.0000 | 0.0018 | 8.2139 | 15.1198 | 0.0022 | 0.0020 | 0.0020 | 0.0000 | 0.0000 | 41.48 | N | N | N | N | N | N | N | N | N | N
011341.0 | 89.5 | 60.994 | 190.6 | 144.8 | 78.2 | 94.4 | 27.6 | 3.7 | 8.4 | 121.0 | 104.3 | 1.4 | 2.9347 | 27.6434 | 662.8 | 688.9 | 576.244 | 250.280 | -4.9 | -4.8 | -0.1 | 14.4 | 3.68 | 9.71 | 9.8 | 9.18e-07 | 0.0000 | 0.0000 | 0.0000 | 0.0020 | 7.9619 | 15.2623 | 0.0022 | 0.0020 | 0.0020 | 0.0000 | 0.0000 | 39.97 | N | N | N | N | N | N | N | N | N | N
011342.0 | 89.6 | 61.068 | 190.5 | 144.7 | 78.2 | 94.4 | 27.6 | 3.6 | 8.4 | 120.6 | 104.2 | 1.4 | 2.8959 | 27.6438 | 660.9 | 687.0 | 571.788 | 248.787 | -5.0 | -4.9 | -0.1 | 15.7 | 3.62 | 9.85 | 9.7 | 9.24e-07 | 0.0000 | 0.0000 | 0.0000 | 0.0021 | 7.7680 | 15.3789 | 0.0022 | 0.0020 | 0.0020 | 0.0000 | 0.0000 | 39.30 | N | N | N | N | N | N | N | N | N | N
011343.0 | 89.7 | 61.155 | 190.5 | 144.6 | 78.1 | 94.4 | 27.6 | 3.3 | 8.3 | 120.2 | 104.1 | 1.4 | 2.7860 | 27.6464 | 659.0 | 685.2 | 560.198 | 244.168 | -5.0 | -4.9 | -0.1 | 20.5 | 3.49 | 9.99 | 9.6 | 9.41e-07 | 0.0000 | 0.0000 | 0.0000 | 0.0028 | 7.3530 | 15.3139 | 0.0021 | 0.0019 | 0.0019 | 0.0000 | 0.0000 | 40.53 | N | N | N | N | N | N | N | N | N | N
011344.0 | 89.8 | 61.205 | 190.5 | 144.5 | 78.1 | 94.4 | 27.6 | 3.5 | 8.3 | 120.1 | 104.0 | 1.4 | 2.6943 | 27.6478 | 657.2 | 683.5 | 550.233 | 240.223 | -5.0 | -4.9 | -0.1 | 24.3 | 3.21 | 10.23 | 9.2 | 9.57e-07 | 0.0000 | 0.0000 | 0.0000 | 0.0032 | 6.6672 | 15.4312 | 0.0020 | 0.0018 | 0.0018 | 0.0000 | 0.0000 | 36.89 | N | N | N | N | N | N | N | N | N | N
011345.0 | 89.8 | 61.217 | 190.5 | 144.2 | 78.1 | 94.4 | 27.6 | 3.7 | 8.4 | 119.9 | 103.8 | 1.3 | 2.6748 | 27.6497 | 655.4 | 681.6 | 547.783 | 239.561 | -5.0 | -4.9 | -0.1 | 24.1 | 2.84 | 10.64 | 8.5 | 9.60e-07 | 0.0000 | 0.0000 | 0.0000 | 0.0032 | 5.8790 | 15.9957 | 0.0018 | 0.0017 | 0.0017 | 0.0000 | 0.0000 | 25.13 | N | N | N | N | N | N | N | N | N | N
011346.0 | 89.7 | 61.186 | 190.5 | 144.1 | 78.0 | 94.4 | 27.6 | 3.5 | 8.3 | 119.8 | 103.7 | 1.3 | 2.6839 | 27.6463 | 653.3 | 679.9 | 548.308 | 240.205 | -5.0 | -4.9 | -0.1 | 20.7 | 2.50 | 11.21 | 7.4 | 9.58e-07 | 0.0000 | 0.0000 | 0.0000 | 0.0027 | 5.1899 | 16.9005 | 0.0016 | 0.0015 | 0.0015 | 0.0000 | 0.0000 | 14.54 | N | N | N | N | N | N | N | N | N | N
011347.0 | 89.6 | 61.087 | 190.5 | 144.0 | 78.0 | 94.4 | 27.6 | 3.1 | 8.2 | 119.8 | 103.6 | 1.3 | 2.7015 | 27.6429 | 651.3 | 677.8 | 549.685 | 241.224 | -4.9 | -4.8 | -0.1 | 15.8 | 2.32 | 11.68 | 6.9 | 9.53e-07 | 0.0000 | 0.0000 | 0.0000 | 0.0021 | 4.8383 | 17.6961 | 0.0015 | 0.0013 | 0.0013 | 0.0000 | 0.0000 | 14.89 | N | N | N | N | N | N | N | N | N | N
011348.0 | 89.7 | 61.137 | 190.4 | 144.2 | 78.1 | 94.4 | 27.6 | 3.1 | 8.2 | 119.6 | 103.7 | 1.3 | 2.7445 | 27.6468 | 649.5 | 676.5 | 553.702 | 243.401 | -4.8 | -4.7 | -0.1 | 14.1 | 2.25 | 11.98 | 6.6 | 9.45e-07 | 0.0000 | 0.0000 | 0.0000 | 0.0019 | 4.7314 | 18.3018 | 0.0015 | 0.0013 | 0.0013 | 0.0000 | 0.0000 | 15.41 | N | N | N | N | N | N | N | N | N | N
011349.0 | 89.5 | 61.037 | 190.2 | 144.3 | 78.0 | 94.4 | 27.6 | 3.3 | 8.3 | 119.6 | 103.9 | 1.3 | 2.8537 | 27.6519 | 647.9 | 674.5 | 564.370 | 248.515 | -4.8 | -4.7 | -0.1 | 16.0 | 2.26 | 12.15 | 6.7 | 9.25e-07 | 0.0000 | 0.0000 | 0.0000 | 0.0022 | 4.8596 | 18.9593 | 0.0015 | 0.0014 | 0.0014 | 0.0000 | 0.0000 | 14.08 | N | N | N | N | N | N | N | N | N | N
011350.0 | 89.5 | 61.012 | 190.1 | 144.4 | 78.0 | 94.4 | 27.6 | 3.4 | 8.3 | 119.5 | 103.9 | 1.3 | 2.9393 | 27.6565 | 646.1 | 672.6 | 572.371 | 252.487 | -4.7 | -4.6 | -0.1 | 14.0 | 2.41 | 12.15 | 7.2 | 9.10e-07 | 0.0000 | 0.0000 | 0.0000 | 0.0019 | 5.2575 | 19.2616 | 0.0016 | 0.0015 | 0.0015 | 0.0000 | 0.0000 | 14.31 | N | N | N | N | N | N | N | N | N | N
011351.0 | 89.6 | 61.099 | 190.1 | 144.5 | 78.0 | 94.4 | 27.6 | 3.5 | 8.3 | 119.4 | 104.0 | 1.4 | 3.0077 | 27.6584 | 644.5 | 670.9 | 578.585 | 255.609 | -4.7 | -4.6 | -0.1 | 12.8 | 2.70 | 11.94 | 8.2 | 8.98e-07 | 0.0000 | 0.0000 | 0.0000 | 0.0018 | 5.9635 | 19.1653 | 0.0019 | 0.0017 | 0.0017 | 0.0000 | 0.0000 | 23.50 | N | N | N | N | N | N | N | N | N | N
011352.0 | 89.8 | 61.236 | 190.1 | 144.8 | 77.9 | 94.5 | 27.6 | 3.5 | 8.3 | 119.3 | 104.3 | 1.4 | 3.0543 | 27.6641 | 643.0 | 669.3 | 582.697 | 257.831 | -4.7 | -4.6 | -0.1 | 14.0 | 2.96 | 11.61 | 9.4 | 8.91e-07 | 0.0000 | 0.0000 | 0.0000 | 0.0020 | 6.5982 | 18.7915 | 0.0022 | 0.0020 | 0.0020 | 0.0000 | 0.0000 | 29.05 | N | N | N | N | N | N | N | N | N | N
011353.0 | 90.1 | 61.447 | 190.1 | 144.9 | 77.9 | 94.5 | 27.6 | 3.5 | 8.3 | 119.2 | 104.4 | 1.4 | 3.0814 | 27.6677 | 641.5 | 667.3 | 584.862 | 259.170 | -4.7 | -4.6 | -0.1 | 15.8 | 3.11 | 11.28 | 10.4 | 8.86e-07 | 0.0000 | 0.0000 | 0.0000 | 0.0022 | 6.9599 | 18.3591 | 0.0024 | 0.0022 | 0.0022 | 0.0000 | 0.0000 | 30.51 | N | N | N | N | N | N | N | N | N | N
011354.0 | 90.4 | 61.652 | 190.1 | 144.7 | 77.9 | 94.5 | 27.6 | 3.6 | 8.3 | 119.1 | 104.3 | 1.4 | 3.1158 | 27.6734 | 640.1 | 665.5 | 587.796 | 260.848 | -4.7 | -4.6 | -0.1 | 15.6 | 3.21 | 11.01 | 11.1 | 8.80e-07 | 0.0000 | 0.0000 | 0.0000 | 0.0022 | 7.2245 | 18.0371 | 0.0026 | 0.0024 | 0.0024 | 0.0000 | 0.0000 | 33.29 | N | N | N | N | N | N | N | N | N | N
011355.0 | 90.9 | 61.969 | 190.1 | 144.7 | 77.9 | 94.5 | 27.6 | 3.6 | 8.4 | 119.0 | 104.2 | 1.4 | 2.9654 | 27.6713 | 638.9 | 663.9 | 572.806 | 254.474 | -4.7 | -4.6 | -0.1 | 13.6 | 3.31 | 10.79 | 11.5 | 9.03e-07 | 0.0000 | 0.0000 | 0.0000 | 0.0019 | 7.2828 | 17.2443 | 0.0026 | 0.0024 | 0.0024 | 0.0000 | 0.0000 | 35.13 | N | N | N | N | N | N | N | N | N | N
011356.0 | 91.4 | 62.305 | 190.1 | 144.8 | 77.9 | 94.5 | 27.6 | 3.7 | 8.4 | 119.0 | 104.3 | 1.4 | 2.9701 | 27.6741 | 637.6 | 661.9 | 573.046 | 254.911 | -4.7 | -4.6 | -0.1 | 8.7 | 3.47 | 10.58 | 11.8 | 9.01e-07 | 0.0000 | 0.0000 | 0.0000 | 0.0012 | 7.6373 | 16.9362 | 0.0027 | 0.0025 | 0.0025 | 0.0000 | 0.0000 | 36.93 | N | N | N | N | N | N | N | N | N | N
011357.0 | 91.9 | 62.690 | 190.1 | 144.9 | 77.9 | 94.5 | 27.6 | 3.7 | 8.4 | 118.9 | 104.4 | 1.4 | 2.9907 | 27.6782 | 636.4 | 660.3 | 574.727 | 255.971 | -4.7 | -4.6 | -0.1 | 6.5 | 3.71 | 10.29 | 12.0 | 8.97e-07 | 0.0000 | 0.0000 | 0.0000 | 0.0009 | 8.1914 | 16.5425 | 0.0028 | 0.0025 | 0.0025 | 0.0000 | 0.0000 | 40.88 | N | N | N | N | N | N | N | N | N | N
011358.0 | 92.6 | 63.138 | 190.2 | 145.0 | 77.9 | 94.5 | 27.6 | 3.7 | 8.4 | 119.2 | 104.5 | 1.4 | 3.0267 | 27.6850 | 635.2 | 658.9 | 577.859 | 257.695 | -4.8 | -4.7 | -0.1 | 14.6 | 3.80 | 10.04 | 11.8 | 8.91e-07 | 0.0000 | 0.0000 | 0.0000 | 0.0021 | 8.4528 | 16.2457 | 0.0028 | 0.0025 | 0.0025 | 0.0000 | 0.0000 | 41.89 | N | N | N | N | N | N | N | N | N | N
011359.0 | 92.8 | 63.243 | 190.3 | 145.1 | 77.9 | 94.5 | 27.6 | 3.6 | 8.4 | 119.2 | 104.6 | 1.4 | 3.0621 | 27.6854 | 634.1 | 657.9 | 580.955 | 259.355 | -4.8 | -4.7 | -0.1 | 21.8 | 3.67 | 9.96 | 11.5 | 8.86e-07 | 0.0000 | 0.0000 | 0.0000 | 0.0031 | 8.2155 | 16.2238 | 0.0027 | 0.0024 | 0.0024 | 0.0000 | 0.0000 | 41.04 | N | N | N | N | N | N | N | N | N | N
011400.0 | 93.9 | 64.032 | 190.4 | 144.6 | 77.9 | 94.5 | 27.6 | 3.7 | 8.4 | 119.5 | 104.1 | 1.4 | 3.0874 | 27.6822 | 632.9 | 655.5 | 583.132 | 260.577 | -4.8 | -4.7 | -0.1 | 22.3 | 3.50 | 10.04 | 11.3 | 8.82e-07 | 0.0000 | 0.0000 | 0.0000 | 0.0032 | 7.8850 | 16.4310 | 0.0026 | 0.0024 | 0.0024 | 0.0000 | 0.0000 | 33.63 | N | N | N | N | N | N | N | N | N | N
011401.0 | 94.6 | 64.523 | 190.5 | 144.8 | 77.8 | 94.5 | 27.6 | 3.6 | 8.4 | 119.5 | 104.3 | 1.4 | 3.1439 | 27.6933 | 632.1 | 654.2 | 588.102 | 263.104 | -4.8 | -4.7 | -0.1 | 20.8 | 3.35 | 10.22 | 11.2 | 8.74e-07 | 0.0000 | 0.0000 | 0.0000 | 0.0030 | 7.6024 | 16.8790 | 0.0026 | 0.0024 | 0.0024 | 0.0000 | 0.0000 | 36.49 | N | N | N | N | N | N | N | N | N | N
011402.0 | 95.4 | 65.058 | 190.8 | 144.8 | 77.8 | 94.5 | 27.6 | 3.7 | 8.4 | 119.5 | 104.3 | 1.4 | 3.0174 | 27.6971 | 631.3 | 652.8 | 575.318 | 257.594 | -4.8 | -4.7 | -0.1 | 19.1 | 3.11 | 10.47 | 11.0 | 8.92e-07 | 0.0000 | 0.0000 | 0.0000 | 0.0027 | 6.9251 | 16.9363 | 0.0026 | 0.0023 | 0.0023 | 0.0000 | 0.0000 | 31.63 | N | N | N | N | N | N | N | N | N | N
011403.0 | 96.1 | 65.517 | 190.8 | 144.7 | 77.8 | 94.5 | 27.6 | 3.6 | 8.4 | 119.4 | 104.2 | 1.4 | 2.2847 | 27.6836 | 630.6 | 651.2 | 497.396 | 222.744 | -4.8 | -4.7 | -0.1 | 11.1 | 2.51 | 11.00 | 10.6 | 1.03e-06 | 0.0000 | 0.0000 | 0.0000 | 0.0014 | 4.8182 | 15.3867 | 0.0021 | 0.0019 | 0.0019 | 0.0000 | 0.0000 | 22.88 | N | N | N | N | N | N | N | N | N | N
011404.0 | 96.7 | 65.921 | 191.1 | 144.3 | 77.8 | 94.5 | 27.7 | 3.7 | 8.4 | 119.3 | 103.8 | 1.3 | 1.4670 | 27.6725 | 629.8 | 650.1 | 396.685 | 177.702 | -4.7 | -4.6 | -0.1 | -0.6 | 1.47 | 12.12 | 9.2 | 1.30e-06 | 0.0000 | 0.0000 | 0.0000 | 0.0000 | 2.2615 | 13.5243 | 0.0015 | 0.0013 | 0.0013 | 0.0000 | 0.0000 | 0.00 | N | N | N | N | N | N | N | N | N | N
011405.0 | 97.1 | 66.176 | 191.3 | 142.8 | 77.8 | 94.5 | 27.7 | 3.8 | 8.4 | 119.2 | 102.6 | 1.2 | 1.4140 | 27.6756 | 628.6 | 648.6 | 390.564 | 175.168 | -4.6 | -4.5 | -0.1 | -7.4 | 0.63 | 13.52 | 7.1 | 1.31e-06 | 0.0000 | 0.0000 | 0.0000 | 0.0000 | 0.9573 | 14.8677 | 0.0011 | 0.0010 | 0.0010 | 0.0000 | 0.0000 | 0.00 | N | N | N | N | N | N | N | N | N | N
011406.0 | 97.4 | 66.381 | 191.3 | 139.8 | 77.8 | 94.6 | 27.7 | 3.7 | 8.4 | 119.4 | 99.9 | 1.0 | 1.5585 | 27.6829 | 627.8 | 647.4 | 410.466 | 184.278 | -4.5 | -4.4 | -0.1 | -8.0 | 0.25 | 14.75 | 5.4 | 1.25e-06 | 0.0000 | 0.0000 | 0.0000 | 0.0000 | 0.4005 | 17.0648 | 0.0009 | 0.0008 | 0.0008 | 0.0000 | 0.0000 | 0.00 | N | N | N | N | N | N | N | N | N | N
011407.0 | 97.7 | 66.611 | 191.6 | 140.6 | 77.8 | 94.6 | 27.7 | 3.8 | 8.4 | 120.0 | 100.6 | 1.1 | 1.5136 | 27.6894 | 627.2 | 646.3 | 404.212 | 181.622 | -4.5 | -4.4 | -0.1 | -6.3 | 0.13 | 15.57 | 4.0 | 1.27e-06 | 0.0000 | 0.0000 | 0.0000 | 0.0000 | 0.2043 | 17.7553 | 0.0007 | 0.0006 | 0.0006 | 0.0000 | 0.0000 | 0.00 | N | N | N | N | N | N | N | N | N | N
011408.0 | 98.0 | 66.828 | 191.7 | 141.1 | 77.8 | 94.6 | 27.7 | 3.9 | 8.5 | 120.6 | 101.0 | 1.1 | 1.4672 | 27.6911 | 626.6 | 645.6 | 397.758 | 178.834 | -4.4 | -4.3 | -0.1 | -7.2 | 0.09 | 15.94 | 3.2 | 1.29e-06 | 0.0000 | 0.0000 | 0.0000 | 0.0000 | 0.1459 | 17.8919 | 0.0005 | 0.0005 | 0.0005 | 0.0000 | 0.0000 | 0.00 | N | N | N | N | N | N | N | N | N | N
011409.0 | 98.1 | 66.866 | 191.7 | 141.0 | 77.8 | 94.6 | 27.7 | 4.0 | 8.5 | 120.7 | 100.9 | 1.1 | 1.5252 | 27.6958 | 625.9 | 645.0 | 405.526 | 182.473 | -4.4 | -4.3 | -0.1 | -10.1 | 0.08 | 16.26 | 2.6 | 7.23e-03 | 0.0000 | 0.0000 | 0.0000 | 0.0000 | 0.1297 | 18.6293 | 0.0004 | 0.0004 | 0.0004 | 0.0000 | 0.0000 | 0.00 | N | N | N | N | N | N | N | N | N | N
011410.0 | 98.5 | 67.176 | 191.9 | 140.6 | 77.8 | 94.6 | 27.7 | 4.0 | 8.5 | 121.4 | 100.6 | 1.1 | 1.5164 | 27.7003 | 625.5 | 643.6 | 404.201 | 181.979 | -4.3 | -4.2 | -0.1 | -15.9 | 0.08 | 16.39 | 2.2 | 1.26e-06 | 0.0000 | 0.0000 | 0.0000 | 0.0000 | 0.1195 | 18.7215 | 0.0004 | 0.0003 | 0.0003 | 0.0000 | 0.0000 | 0.00 | N | N | N | N | N | N | N | N | N | N
011411.0 | 98.8 | 67.381 | 191.9 | 140.8 | 77.9 | 94.6 | 27.7 | 4.0 | 8.5 | 121.9 | 100.8 | 1.1 | 1.4956 | 27.7034 | 625.2 | 642.5 | 401.297 | 180.743 | -4.3 | -4.2 | -0.1 | -19.8 | 0.07 | 16.46 | 2.0 | 1.27e-06 | 0.0000 | 0.0000 | 0.0000 | 0.0000 | 0.1133 | 18.6779 | 0.0003 | 0.0003 | 0.0003 | 0.0000 | 0.0000 | 0.00 | N | N | N | N | N | N | N | N | N | N
011412.0 | 99.1 | 67.555 | 192.0 | 140.7 | 77.8 | 94.6 | 27.7 | 3.8 | 8.4 | 122.1 | 100.7 | 1.1 | 1.4950 | 27.7077 | 624.8 | 641.6 | 401.174 | 180.769 | -4.2 | -4.1 | -0.1 | -17.9 | 0.07 | 16.51 | 1.8 | 5.29e-03 | 0.0000 | 0.0000 | 0.0000 | 0.0000 | 0.1092 | 18.7343 | 0.0003 | 0.0003 | 0.0003 | 0.0000 | 0.0000 | 0.00 | N | N | N | N | N | N | N | N | N | N
011413.0 | 99.4 | 67.785 | 192.1 | 140.7 | 77.8 | 94.6 | 27.7 | 3.7 | 8.4 | 122.3 | 100.6 | 1.1 | 1.5115 | 27.7070 | 624.5 | 640.9 | 403.309 | 181.782 | -4.2 | -4.1 | -0.1 | -18.2 | 0.07 | 16.53 | 1.7 | 1.03e-02 | 0.0000 | 0.0000 | 0.0000 | 0.0000 | 0.1062 | 18.8673 | 0.0003 | 0.0003 | 0.0003 | 0.0000 | 0.0000 | 0.00 | N | N | N | N | N | N | N | N | N | N
011414.0 | 99.6 | 67.941 | 192.1 | 140.8 | 77.8 | 94.6 | 27.7 | 3.7 | 8.4 | 122.5 | 100.7 | 1.1 | 1.5281 | 27.7152 | 624.6 | 640.2 | 405.485 | 182.808 | -4.2 | -4.1 | -0.1 | -21.7 | 0.07 | 16.56 | 1.6 | 1.26e-06 | 0.0000 | 0.0000 | 0.0000 | 0.0000 | 0.1044 | 19.0028 | 0.0003 | 0.0002 | 0.0002 | 0.0000 | 0.0000 | 0.00 | N | N | N | N | N | N | N | N | N | N
011415.0 | 99.9 | 68.090 | 192.0 | 140.7 | 77.8 | 94.6 | 27.7 | 3.7 | 8.4 | 122.8 | 100.6 | 1.1 | 1.5077 | 27.7244 | 624.7 | 639.5 | 402.658 | 181.576 | -4.1 | -4.1 | -0.1 | -22.3 | 0.07 | 16.57 | 1.5 | 1.26e-06 | 0.0000 | 0.0000 | 0.0000 | 0.0000 | 0.1024 | 18.8895 | 0.0003 | 0.0002 | 0.0002 | 0.0000 | 0.0000 | 0.00 | N | N | N | N | N | N | N | N | N | N
011416.0 | 100.1 | 68.233 | 192.0 | 140.6 | 77.7 | 94.7 | 27.7 | 3.8 | 8.4 | 122.9 | 100.6 | 1.1 | 1.5079 | 27.7238 | 624.6 | 638.9 | 402.802 | 181.652 | -4.1 | -4.0 | -0.1 | -17.7 | 0.06 | 16.58 | 1.5 | 1.26e-06 | 0.0000 | 0.0000 | 0.0000 | 0.0000 | 0.1003 | 18.9083 | 0.0003 | 0.0002 | 0.0002 | 0.0000 | 0.0000 | 0.00 | N | N | N | N | N | N | N | N | N | N
011417.0 | 100.3 | 68.407 | 192.0 | 140.6 | 77.7 | 94.7 | 27.7 | 3.9 | 8.4 | 123.1 | 100.6 | 1.1 | 1.5173 | 27.7248 | 624.6 | 638.4 | 404.025 | 182.200 | -4.1 | -4.0 | -0.1 | -16.2 | 0.06 | 16.59 | 1.5 | 5.92e-03 | 0.0000 | 0.0000 | 0.0000 | 0.0000 | 0.0980 | 18.9771 | 0.0002 | 0.0002 | 0.0002 | 0.0000 | 0.0000 | 0.00 | N | N | N | N | N | N | N | N | N | N
011418.0 | 100.5 | 68.506 | 191.9 | 140.7 | 77.8 | 94.7 | 27.7 | 3.9 | 8.4 | 123.2 | 100.6 | 1.1 | 1.5313 | 27.7292 | 624.8 | 638.0 | 405.885 | 183.047 | -4.1 | -4.0 | -0.1 | -17.1 | 0.06 | 16.59 | 1.5 | 1.71e-03 | 0.0000 | 0.0000 | 0.0000 | 0.0000 | 0.0966 | 19.0655 | 0.0002 | 0.0002 | 0.0002 | 0.0000 | 0.0000 | 0.00 | N | N | N | N | N | N | N | N | N | N
011419.0 | 100.5 | 68.519 | 191.9 | 140.7 | 77.7 | 94.7 | 27.7 | 3.8 | 8.4 | 123.4 | 100.6 | 1.1 | 1.5215 | 27.7362 | 624.9 | 637.6 | 404.560 | 182.465 | -4.0 | -4.0 | -0.1 | -17.2 | 0.06 | 16.60 | 1.5 | 1.11e-03 | 0.0000 | 0.0000 | 0.0000 | 0.0000 | 0.0959 | 19.0113 | 0.0003 | 0.0002 | 0.0002 | 0.0000 | 0.0000 | 0.00 | N | N | N | N | N | N | N | N | N | N
011420.0 | 100.9 | 68.804 | 191.9 | 140.7 | 77.7 | 94.7 | 27.7 | 3.9 | 8.5 | 123.5 | 100.7 | 1.1 | 1.5264 | 27.7393 | 625.2 | 637.3 | 405.305 | 182.775 | -4.0 | -3.9 | -0.1 | -16.2 | 0.06 | 16.60 | 1.5 | 1.37e-02 | 0.0000 | 0.0000 | 0.0000 | 0.0000 | 0.0949 | 19.0486 | 0.0003 | 0.0002 | 0.0002 | 0.0000 | 0.0000 | 0.00 | N | N | N | N | N | N | N | N | N | N
011421.0 | 101.2 | 68.991 | 191.9 | 140.7 | 77.7 | 94.7 | 27.7 | 4.1 | 8.5 | 123.7 | 100.6 | 1.1 | 1.5226 | 27.7367 | 625.4 | 637.1 | 404.809 | 182.506 | -4.0 | -3.9 | -0.1 | -16.8 | 0.06 | 16.61 | 1.5 | 1.67e-02 | 0.0000 | 0.0000 | 0.0000 | 0.0000 | 0.0943 | 19.0271 | 0.0002 | 0.0002 | 0.0002 | 0.0000 | 0.0000 | 0.00 | N | N | N | N | N | N | N | N | N | N
011422.0 | 101.4 | 69.109 | 191.8 | 140.6 | 77.8 | 94.7 | 27.7 | 4.1 | 8.5 | 123.8 | 100.6 | 1.1 | 1.5298 | 27.7393 | 625.7 | 636.9 | 405.887 | 182.953 | -4.0 | -3.9 | -0.1 | -19.1 | 0.06 | 16.61 | 1.3 | 1.26e-06 | 0.0000 | 0.0000 | 0.0000 | 0.0000 | 0.0931 | 19.0841 | 0.0002 | 0.0002 | 0.0002 | 0.0000 | 0.0000 | 0.00 | N | N | N | N | N | N | N | N | N | N
011423.0 | 101.6 | 69.270 | 191.7 | 140.6 | 77.7 | 94.7 | 27.7 | 4.0 | 8.5 | 123.9 | 100.6 | 1.1 | 1.5302 | 27.7441 | 626.0 | 636.6 | 405.920 | 182.947 | -4.0 | -3.9 | -0.1 | -16.7 | 0.06 | 16.62 | 1.3 | 1.26e-06 | 0.0000 | 0.0000 | 0.0000 | 0.0000 | 0.0924 | 19.0894 | 0.0002 | 0.0002 | 0.0002 | 0.0000 | 0.0000 | 0.00 | N | N | N | N | N | N | N | N | N | N
011424.0 | 101.8 | 69.420 | 191.7 | 140.5 | 77.7 | 94.7 | 27.7 | 4.0 | 8.5 | 124.0 | 100.5 | 1.0 | 1.5421 | 27.7507 | 626.6 | 636.8 | 407.546 | 183.634 | -4.0 | -4.0 | -0.1 | -12.7 | 0.06 | 16.62 | 1.3 | 1.25e-06 | 0.0000 | 0.0000 | 0.0000 | 0.0000 | 0.0921 | 19.1666 | 0.0002 | 0.0002 | 0.0002 | 0.0000 | 0.0000 | 0.00 | N | N | N | N | N | N | N | N | N | N
011425.0 | 102.0 | 69.519 | 191.6 | 140.6 | 77.7 | 94.7 | 27.7 | 4.0 | 8.5 | 124.1 | 100.6 | 1.0 | 1.5465 | 27.7514 | 627.0 | 636.6 | 408.173 | 183.854 | -4.0 | -4.0 | -0.1 | -12.8 | 0.06 | 16.63 | 1.3 | 1.25e-06 | 0.0000 | 0.0000 | 0.0000 | 0.0000 | 0.0913 | 19.1956 | 0.0002 | 0.0002 | 0.0002 | 0.0000 | 0.0000 | 0.00 | N | N | N | N | N | N | N | N | N | N
011426.0 | 102.1 | 69.631 | 191.5 | 140.6 | 77.7 | 94.8 | 27.7 | 4.0 | 8.5 | 124.1 | 100.6 | 1.1 | 1.5488 | 27.7534 | 627.3 | 636.6 | 408.537 | 183.963 | -4.0 | -4.0 | -0.1 | -13.4 | 0.06 | 16.63 | 1.4 | 1.25e-06 | 0.0000 | 0.0000 | 0.0000 | 0.0000 | 0.0883 | 19.2126 | 0.0002 | 0.0002 | 0.0002 | 0.0000 | 0.0000 | 0.00 | N | N | N | N | N | N | N | N | N | N
011427.0 | 102.2 | 69.662 | 191.4 | 140.6 | 77.7 | 94.8 | 27.7 | 4.0 | 8.5 | 124.3 | 100.6 | 1.1 | 1.5421 | 27.7535 | 627.9 | 636.6 | 407.684 | 183.492 | -4.1 | -4.0 | -0.1 | -16.7 | 0.06 | 16.64 | 1.4 | 1.25e-06 | 0.0000 | 0.0000 | 0.0000 | 0.0000 | 0.0871 | 19.1693 | 0.0002 | 0.0002 | 0.0002 | 0.0000 | 0.0000 | 0.00 | N | N | N | N | N | N | N | N | N | N
011428.0 | 102.2 | 69.681 | 191.4 | 140.6 | 77.7 | 94.8 | 27.7 | 4.1 | 8.5 | 124.3 | 100.6 | 1.1 | 1.5309 | 27.7600 | 628.7 | 636.6 | 406.327 | 182.785 | -4.1 | -4.0 | -0.1 | -17.8 | 0.05 | 16.64 | 1.3 | 1.26e-06 | 0.0000 | 0.0000 | 0.0000 | 0.0000 | 0.0868 | 19.0955 | 0.0002 | 0.0002 | 0.0002 | 0.0000 | 0.0000 | 0.00 | N | N | N | N | N | N | N | N | N | N
011429.0 | 102.1 | 69.631 | 191.4 | 140.6 | 77.7 | 94.8 | 27.7 | 4.2 | 8.5 | 124.4 | 100.6 | 1.1 | 1.5518 | 27.7652 | 629.4 | 636.9 | 409.231 | 184.006 | -4.0 | -4.0 | -0.1 | -16.7 | 0.05 | 16.64 | 1.4 | 1.25e-06 | 0.0000 | 0.0000 | 0.0000 | 0.0000 | 0.0874 | 19.2230 | 0.0002 | 0.0002 | 0.0002 | 0.0000 | 0.0000 | 0.00 | N | N | N | N | N | N | N | N | N | N
011430.0 | 101.8 | 69.426 | 191.5 | 140.6 | 77.6 | 94.8 | 27.7 | 4.0 | 8.5 | 124.2 | 100.6 | 1.1 | 1.5307 | 27.7663 | 630.0 | 637.1 | 406.490 | 182.680 | -4.0 | -4.0 | -0.1 | -13.1 | 0.05 | 16.64 | 1.5 | 1.81e-03 | 0.0000 | 0.0000 | 0.0000 | 0.0000 | 0.0865 | 19.0845 | 0.0002 | 0.0002 | 0.0002 | 0.0000 | 0.0000 | 0.00 | N | N | N | N | N | N | N | N | N | N
011431.0 | 101.6 | 69.264 | 191.6 | 140.7 | 77.7 | 94.8 | 27.7 | 4.0 | 8.5 | 124.2 | 100.6 | 1.1 | 1.5395 | 27.7647 | 630.5 | 637.7 | 407.892 | 183.216 | -4.1 | -4.0 | -0.1 | -10.2 | 0.05 | 16.65 | 1.5 | 2.45e-03 | 0.0000 | 0.0000 | 0.0000 | 0.0000 | 0.0857 | 19.1497 | 0.0002 | 0.0002 | 0.0002 | 0.0000 | 0.0000 | 0.00 | N | N | N | N | N | N | N | N | N | N
011432.0 | 100.8 | 68.717 | 191.7 | 140.8 | 77.6 | 94.8 | 27.7 | 3.9 | 8.5 | 124.2 | 100.7 | 1.1 | 1.5271 | 27.7682 | 631.2 | 637.8 | 406.261 | 182.385 | -4.1 | -4.0 | -0.1 | -10.1 | 0.05 | 16.66 | 1.5 | 1.26e-06 | 0.0000 | 0.0000 | 0.0000 | 0.0000 | 0.0850 | 19.0762 | 0.0002 | 0.0002 | 0.0002 | 0.0000 | 0.0000 | 0.00 | N | N | N | N | N | N | N | N | N | N
011433.0 | 99.0 | 67.487 | 191.7 | 141.1 | 77.6 | 94.8 | 27.7 | 3.8 | 8.4 | 124.2 | 101.0 | 1.1 | 1.5215 | 27.7701 | 632.0 | 638.0 | 405.627 | 181.978 | -4.1 | -4.0 | -0.1 | -6.4 | 0.05 | 16.66 | 1.4 | 1.26e-06 | 0.0000 | 0.0000 | 0.0000 | 0.0000 | 0.0849 | 19.0394 | 0.0002 | 0.0002 | 0.0002 | 0.0000 | 0.0000 | 0.00 | N | N | N | N | N | N | N | N | N | N
011434.0 | 97.0 | 66.157 | 191.7 | 141.3 | 77.6 | 94.8 | 27.7 | 3.9 | 8.4 | 124.3 | 101.2 | 1.1 | 1.5125 | 27.7742 | 632.8 | 638.4 | 404.431 | 181.342 | -4.1 | -4.0 | -0.1 | -5.4 | 0.05 | 16.67 | 1.4 | 1.27e-06 | 0.0000 | 0.0000 | 0.0000 | 0.0000 | 0.0841 | 18.9788 | 0.0002 | 0.0002 | 0.0002 | 0.0000 | 0.0000 | 0.00 | N | N | N | N | N | N | N | N | N | N
011435.0 | 94.9 | 64.722 | 191.7 | 141.5 | 77.6 | 94.8 | 27.7 | 3.9 | 8.4 | 124.3 | 101.3 | 1.1 | 1.5320 | 27.7746 | 633.5 | 638.9 | 407.213 | 182.470 | -4.1 | -4.0 | -0.1 | -15.0 | 0.05 | 16.67 | 1.4 | 5.32e-04 | 0.0000 | 0.0000 | 0.0000 | 0.0000 | 0.0836 | 19.0970 | 0.0002 | 0.0002 | 0.0002 | 0.0000 | 0.0000 | 0.00 | N | N | N | N | N | N | N | N | N | N
011436.0 | 93.3 | 63.635 | 191.9 | 141.6 | 77.6 | 94.8 | 27.7 | 3.9 | 8.5 | 124.3 | 101.4 | 1.1 | 1.5424 | 27.7795 | 634.3 | 639.5 | 408.752 | 183.059 | -4.1 | -4.0 | -0.1 | -24.9 | 0.05 | 16.67 | 1.4 | 1.25e-06 | 0.0000 | 0.0000 | 0.0000 | 0.0000 | 0.0838 | 19.1642 | 0.0002 | 0.0002 | 0.0002 | 0.0000 | 0.0000 | 0.00 | N | N | N | N | N | N | N | N | N | N
011437.0 | 92.3 | 62.914 | 192.0 | 141.7 | 77.6 | 94.8 | 27.7 | 3.9 | 8.4 | 124.2 | 101.5 | 1.1 | 1.5278 | 27.7794 | 635.0 | 639.8 | 406.925 | 182.126 | -4.1 | -4.0 | -0.1 | -26.9 | 0.05 | 16.68 | 1.4 | 1.26e-06 | 0.0000 | 0.0000 | 0.0000 | 0.0000 | 0.0833 | 19.0723 | 0.0002 | 0.0002 | 0.0002 | 0.0000 | 0.0000 | 0.00 | N | N | N | N | N | N | N | N | N | N
011438.0 | 91.6 | 62.485 | 192.1 | 141.7 | 77.5 | 94.8 | 27.7 | 3.9 | 8.4 | 124.1 | 101.5 | 1.1 | 1.5434 | 27.7831 | 636.0 | 640.5 | 409.164 | 182.982 | -4.0 | -4.0 | -0.1 | -22.1 | 0.05 | 16.68 | 1.4 | 2.80e-04 | 0.0000 | 0.0000 | 0.0000 | 0.0000 | 0.0837 | 19.1620 | 0.0002 | 0.0002 | 0.0002 | 0.0000 | 0.0000 | 0.00 | N | N | N | N | N | N | N | N | N | N
011439.0 | 91.5 | 62.392 | 192.2 | 141.7 | 77.4 | 94.8 | 27.8 | 4.0 | 8.5 | 123.9 | 101.5 | 1.1 | 1.5542 | 27.7919 | 637.0 | 640.7 | 410.669 | 183.548 | -4.0 | -4.0 | -0.1 | -18.3 | 0.05 | 16.68 | 1.4 | 4.12e-04 | 0.0000 | 0.0000 | 0.0000 | 0.0000 | 0.0842 | 19.2269 | 0.0002 | 0.0002 | 0.0002 | 0.0000 | 0.0000 | 0.00 | N | N | N | N | N | N | N | N | N | N
011440.0 | 90.6 | 61.752 | 192.2 | 141.6 | 77.5 | 94.9 | 27.8 | 4.0 | 8.5 | 123.7 | 101.5 | 1.1 | 1.6036 | 27.7942 | 637.7 | 641.4 | 417.368 | 186.448 | -4.0 | -3.9 | -0.1 | -17.5 | 0.05 | 16.69 | 1.4 | 2.62e-03 | 0.0000 | 0.0000 | 0.0000 | 0.0000 | 0.0858 | 19.5366 | 0.0002 | 0.0002 | 0.0002 | 0.0000 | 0.0000 | 0.00 | N | N | N | N | N | N | N | N | N | N
011441.0 | 90.5 | 61.671 | 192.3 | 141.5 | 77.5 | 94.9 | 27.8 | 4.0 | 8.5 | 123.6 | 101.4 | 1.1 | 1.6716 | 27.8004 | 638.7 | 642.5 | 426.439 | 190.364 | -4.0 | -3.9 | -0.1 | -16.4 | 0.05 | 16.69 | 1.4 | 1.28e-03 | 0.0000 | 0.0000 | 0.0000 | 0.0000 | 0.0866 | 19.9471 | 0.0002 | 0.0002 | 0.0002 | 0.0000 | 0.0000 | 0.00 | N | N | N | N | N | N | N | N | N | N
011442.0 | 90.6 | 61.758 | 192.3 | 141.6 | 77.5 | 94.9 | 27.8 | 4.1 | 8.5 | 123.2 | 101.4 | 1.1 | 1.7108 | 27.8113 | 639.7 | 643.1 | 431.700 | 192.611 | -4.0 | -3.9 | -0.1 | -13.4 | 0.05 | 16.70 | 1.4 | 1.19e-06 | 0.0000 | 0.0000 | 0.0000 | 0.0000 | 0.0857 | 20.1942 | 0.0002 | 0.0002 | 0.0002 | 0.0000 | 0.0000 | 0.00 | N | N | N | N | N | N | N | N | N | N
011443.0 | 90.8 | 61.876 | 192.4 | 141.4 | 77.6 | 94.9 | 27.8 | 4.3 | 8.6 | 123.0 | 101.3 | 1.1 | 1.7210 | 27.8138 | 640.6 | 643.8 | 433.179 | 193.132 | -4.0 | -3.9 | -0.1 | -11.8 | 0.05 | 16.71 | 1.4 | 1.19e-06 | 0.0000 | 0.0000 | 0.0000 | 0.0000 | 0.0838 | 20.2669 | 0.0002 | 0.0002 | 0.0002 | 0.0000 | 0.0000 | 0.00 | N | N | N | N | N | N | N | N | N | N
011444.0 | 91.3 | 62.218 | 192.4 | 141.4 | 77.6 | 94.9 | 27.8 | 4.4 | 8.6 | 122.6 | 101.3 | 1.1 | 1.7069 | 27.8185 | 641.2 | 644.3 | 431.374 | 192.246 | -4.0 | -3.9 | -0.1 | -13.7 | 0.05 | 16.71 | 1.4 | 1.19e-06 | 0.0000 | 0.0000 | 0.0000 | 0.0000 | 0.0833 | 20.1689 | 0.0003 | 0.0002 | 0.0002 | 0.0000 | 0.0000 | 0.00 | N | N | N | N | N | N | N | N | N | N
011445.0 | 91.9 | 62.684 | 192.5 | 141.2 | 77.6 | 94.9 | 27.8 | 4.4 | 8.6 | 122.3 | 101.1 | 1.1 | 1.5403 | 27.8171 | 642.0 | 645.0 | 409.291 | 182.271 | -4.0 | -3.9 | -0.1 | -15.0 | 0.05 | 16.71 | 1.4 | 1.26e-06 | 0.0000 | 0.0000 | 0.0000 | 0.0000 | 0.0805 | 19.1271 | 0.0002 | 0.0002 | 0.0002 | 0.0000 | 0.0000 | 0.00 | N | N | N | N | N | N | N | N | N | N
011446.0 | 92.7 | 63.212 | 192.6 | 141.3 | 77.6 | 94.9 | 27.8 | 4.3 | 8.6 | 122.0 | 101.2 | 1.1 | 1.5395 | 27.8214 | 642.7 | 645.8 | 409.384 | 182.218 | -4.0 | -3.9 | -0.1 | -15.8 | 0.05 | 16.72 | 1.3 | 1.26e-06 | 0.0000 | 0.0000 | 0.0000 | 0.0000 | 0.0804 | 19.1281 | 0.0002 | 0.0002 | 0.0002 | 0.0000 | 0.0000 | 0.00 | N | N | N | N | N | N | N | N | N | N
011447.0 | 93.5 | 63.771 | 192.5 | 140.7 | 77.6 | 94.9 | 27.8 | 4.3 | 8.6 | 121.8 | 100.7 | 1.1 | 1.6412 | 27.8296 | 643.4 | 646.5 | 423.200 | 188.303 | -4.0 | -3.9 | -0.1 | -19.3 | 0.05 | 16.72 | 1.3 | 3.84e-03 | 0.0000 | 0.0000 | 0.0000 | 0.0000 | 0.0829 | 19.7661 | 0.0002 | 0.0002 | 0.0002 | 0.0000 | 0.0000 | 0.00 | N | N | N | N | N | N | N | N | N | N
011448.0 | 94.2 | 64.194 | 192.3 | 141.1 | 77.5 | 94.9 | 27.8 | 4.2 | 8.5 | 121.9 | 101.0 | 1.1 | 1.6845 | 27.8384 | 644.3 | 647.0 | 428.980 | 190.780 | -4.0 | -3.9 | -0.1 | -23.2 | 0.05 | 16.73 | 1.3 | 6.89e-03 | 0.0000 | 0.0000 | 0.0000 | 0.0000 | 0.0838 | 20.0326 | 0.0002 | 0.0002 | 0.0002 | 0.0000 | 0.0000 | 0.00 | N | N | N | N | N | N | N | N | N | N
011449.0 | 93.8 | 63.927 | 192.3 | 141.2 | 77.6 | 95.0 | 27.8 | 4.2 | 8.6 | 122.0 | 101.1 | 1.1 | 1.6606 | 27.8427 | 645.2 | 647.4 | 425.974 | 189.324 | -4.0 | -3.9 | -0.1 | -22.1 | 0.05 | 16.72 | 1.4 | 1.21e-06 | 0.0000 | 0.0000 | 0.0000 | 0.0000 | 0.0816 | 19.8738 | 0.0002 | 0.0002 | 0.0002 | 0.0000 | 0.0000 | 0.00 | N | N | N | N | N | N | N | N | N | N
011450.0 | 91.9 | 62.690 | 192.4 | 141.3 | 77.5 | 95.0 | 27.8 | 4.5 | 8.6 | 121.9 | 101.2 | 1.1 | 1.6659 | 27.8488 | 646.0 | 648.5 | 426.729 | 189.569 | -4.0 | -3.9 | -0.1 | -18.4 | 0.05 | 16.72 | 1.4 | 1.21e-06 | 0.0000 | 0.0000 | 0.0000 | 0.0000 | 0.0815 | 19.9051 | 0.0002 | 0.0002 | 0.0002 | 0.0000 | 0.0000 | 0.00 | N | N | N | N | N | N | N | N | N | N
011451.0 | 91.1 | 62.087 | 192.3 | 141.3 | 77.5 | 95.0 | 27.8 | 4.5 | 8.7 | 121.8 | 101.2 | 1.1 | 1.6682 | 27.8504 | 646.6 | 649.4 | 427.103 | 189.643 | -4.0 | -4.0 | -0.1 | -18.2 | 0.05 | 16.73 | 1.5 | 1.88e-03 | 0.0000 | 0.0000 | 0.0000 | 0.0000 | 0.0819 | 19.9247 | 0.0003 | 0.0002 | 0.0002 | 0.0000 | 0.0000 | 0.00 | N | N | N | N | N | N | N | N | N | N
011452.0 | 90.9 | 61.982 | 192.3 | 141.3 | 77.6 | 95.0 | 27.8 | 4.4 | 8.6 | 121.6 | 101.2 | 1.1 | 1.6848 | 27.8525 | 647.0 | 650.1 | 429.362 | 190.581 | -4.1 | -4.0 | -0.1 | -21.7 | 0.05 | 16.74 | 1.4 | 1.20e-06 | 0.0000 | 0.0000 | 0.0000 | 0.0000 | 0.0823 | 20.0343 | 0.0002 | 0.0002 | 0.0002 | 0.0000 | 0.0000 | 0.00 | N | N | N | N | N | N | N | N | N | N
011453.0 | 91.0 | 62.050 | 192.2 | 141.3 | 77.6 | 95.0 | 27.8 | 4.3 | 8.6 | 121.4 | 101.2 | 1.1 | 1.6990 | 27.8606 | 647.6 | 651.0 | 431.263 | 191.373 | -4.1 | -4.0 | -0.1 | -21.9 | 0.05 | 16.75 | 1.3 | 1.20e-06 | 0.0000 | 0.0000 | 0.0000 | 0.0000 | 0.0827 | 20.1246 | 0.0002 | 0.0002 | 0.0002 | 0.0000 | 0.0000 | 0.00 | N | N | N | N | N | N | N | N | N | N
011454.0 | 91.4 | 62.324 | 192.2 | 141.2 | 77.6 | 95.0 | 27.8 | 4.4 | 8.6 | 121.2 | 101.1 | 1.1 | 1.6911 | 27.8727 | 648.5 | 651.5 | 430.173 | 190.820 | -4.1 | -4.0 | -0.1 | -19.8 | 0.05 | 16.75 | 1.3 | 1.20e-06 | 0.0000 | 0.0000 | 0.0000 | 0.0000 | 0.0829 | 20.0666 | 0.0002 | 0.0002 | 0.0002 | 0.0000 | 0.0000 | 0.00 | N | N | N | N | N | N | N | N | N | N
011455.0 | 92.0 | 62.703 | 192.0 | 141.2 | 77.7 | 95.0 | 27.8 | 4.4 | 8.6 | 121.1 | 101.1 | 1.1 | 1.5370 | 27.8767 | 649.2 | 652.2 | 409.665 | 181.644 | -4.1 | -4.0 | -0.1 | -21.0 | 0.05 | 16.75 | 1.4 | 6.10e-04 | 0.0000 | 0.0000 | 0.0000 | 0.0000 | 0.0785 | 19.1018 | 0.0002 | 0.0002 | 0.0002 | 0.0000 | 0.0000 | 0.00 | N | N | N | N | N | N | N | N | N | N
011456.0 | 92.6 | 63.138 | 192.0 | 141.3 | 77.6 | 95.0 | 27.8 | 4.4 | 8.6 | 121.0 | 101.2 | 1.1 | 1.5546 | 27.8780 | 649.5 | 653.0 | 412.159 | 182.704 | -4.1 | -4.0 | -0.1 | -21.9 | 0.05 | 16.75 | 1.4 | 1.26e-06 | 0.0000 | 0.0000 | 0.0000 | 0.0000 | 0.0789 | 19.2187 | 0.0002 | 0.0002 | 0.0002 | 0.0000 | 0.0000 | 0.00 | N | N | N | N | N | N | N | N | N | N
011457.0 | 93.1 | 63.485 | 191.9 | 140.8 | 77.6 | 95.0 | 27.8 | 4.6 | 8.7 | 120.8 | 100.7 | 1.1 | 1.6915 | 27.8818 | 649.8 | 653.7 | 430.487 | 190.801 | -4.1 | -4.0 | -0.1 | -19.7 | 0.05 | 16.76 | 1.3 | 1.71e-03 | 0.0000 | 0.0000 | 0.0000 | 0.0000 | 0.0824 | 20.0765 | 0.0002 | 0.0002 | 0.0002 | 0.0000 | 0.0000 | 0.00 | N | N | N | N | N | N | N | N | N | N
011458.0 | 93.5 | 63.728 | 191.9 | 141.0 | 77.6 | 95.1 | 27.8 | 4.6 | 8.7 | 121.0 | 100.9 | 1.1 | 1.7211 | 27.8847 | 650.1 | 654.2 | 434.420 | 192.508 | -4.1 | -4.0 | -0.1 | -17.3 | 0.05 | 16.76 | 1.3 | 1.46e-03 | 0.0000 | 0.0000 | 0.0000 | 0.0000 | 0.0831 | 20.2506 | 0.0002 | 0.0002 | 0.0002 | 0.0000 | 0.0000 | 0.00 | N | N | N | N | N | N | N | N | N | N
011459.0 | 93.6 | 63.796 | 191.9 | 141.2 | 77.7 | 95.1 | 27.8 | 4.7 | 8.7 | 121.0 | 101.1 | 1.1 | 1.7408 | 27.8822 | 650.3 | 654.6 | 437.038 | 193.616 | -4.1 | -4.0 | -0.1 | -16.5 | 0.05 | 16.76 | 1.4 | 6.49e-04 | 0.0000 | 0.0000 | 0.0000 | 0.0000 | 0.0829 | 20.3726 | 0.0002 | 0.0002 | 0.0002 | 0.0000 | 0.0000 | 0.00 | N | N | N | N | N | N | N | N | N | N
011500.0 | 94.0 | 64.057 | 191.9 | 141.3 | 77.7 | 95.1 | 27.9 | 4.7 | 8.7 | 121.0 | 101.2 | 1.1 | 1.7694 | 27.8876 | 650.7 | 655.5 | 440.703 | 195.221 | -4.1 | -4.0 | -0.1 | -17.2 | 0.05 | 16.77 | 1.4 | 1.18e-06 | 0.0000 | 0.0000 | 0.0000 | 0.0000 | 0.0820 | 20.5539 | 0.0002 | 0.0002 | 0.0002 | 0.0000 | 0.0000 | 0.00 | N | N | N | N | N | N | N | N | N | N
011501.0 | 94.1 | 64.144 | 191.9 | 141.3 | 77.7 | 95.1 | 27.9 | 4.7 | 8.7 | 121.0 | 101.2 | 1.1 | 1.7727 | 27.8934 | 650.9 | 656.0 | 441.062 | 195.370 | -4.1 | -4.1 | -0.1 | -19.2 | 0.05 | 16.77 | 1.3 | 4.01e-05 | 0.0000 | 0.0000 | 0.0000 | 0.0000 | 0.0798 | 20.5697 | 0.0002 | 0.0002 | 0.0002 | 0.0000 | 0.0000 | 0.00 | N | N | N | N | N | N | N | N | N | N
011502.0 | 94.2 | 64.194 | 191.8 | 141.2 | 77.7 | 95.1 | 27.9 | 4.5 | 8.6 | 120.9 | 101.1 | 1.1 | 1.7469 | 27.8951 | 651.2 | 656.7 | 437.795 | 193.890 | -4.2 | -4.1 | -0.1 | -22.8 | 0.05 | 16.77 | 1.2 | 6.51e-04 | 0.0000 | 0.0000 | 0.0000 | 0.0000 | 0.0793 | 20.4197 | 0.0002 | 0.0002 | 0.0002 | 0.0000 | 0.0000 | 0.00 | N | N | N | N | N | N | N | N | N | N
011503.0 | 94.2 | 64.206 | 191.7 | 141.1 | 77.7 | 95.1 | 27.9 | 4.4 | 8.6 | 120.8 | 101.0 | 1.1 | 1.6923 | 27.8952 | 651.4 | 657.1 | 430.750 | 190.735 | -4.2 | -4.1 | -0.1 | -25.1 | 0.05 | 16.78 | 1.3 | 1.47e-03 | 0.0000 | 0.0000 | 0.0000 | 0.0000 | 0.0809 | 20.0880 | 0.0002 | 0.0002 | 0.0002 | 0.0000 | 0.0000 | 0.00 | N | N | N | N | N | N | N | N | N | N
011504.0 | 93.9 | 64.014 | 191.6 | 141.1 | 77.7 | 95.1 | 27.9 | 4.4 | 8.6 | 120.8 | 101.1 | 1.1 | 1.4956 | 27.8998 | 651.5 | 657.8 | 404.304 | 179.046 | -4.2 | -4.1 | -0.1 | -28.4 | 0.05 | 16.78 | 1.3 | 2.23e-03 | 0.0000 | 0.0000 | 0.0000 | 0.0000 | 0.0765 | 18.8620 | 0.0002 | 0.0002 | 0.0002 | 0.0000 | 0.0000 | 0.00 | N | N | N | N | N | N | N | N | N | N
011505.0 | 93.3 | 63.616 | 191.5 | 141.2 | 77.7 | 95.1 | 27.9 | 4.4 | 8.6 | 120.7 | 101.1 | 1.1 | 1.4665 | 27.9025 | 651.3 | 658.0 | 400.401 | 177.360 | -4.2 | -4.1 | -0.1 | -25.6 | 0.05 | 16.79 | 1.3 | 1.09e-03 | 0.0000 | 0.0000 | 0.0000 | 0.0000 | 0.0735 | 18.7010 | 0.0002 | 0.0002 | 0.0002 | 0.0000 | 0.0000 | 0.00 | N | N | N | N | N | N | N | N | N | N
011506.0 | 92.2 | 62.858 | 191.4 | 140.8 | 77.7 | 95.1 | 27.9 | 4.3 | 8.5 | 120.7 | 100.7 | 1.1 | 1.5434 | 27.9031 | 651.2 | 658.3 | 410.967 | 182.068 | -4.2 | -4.1 | -0.1 | -19.7 | 0.05 | 16.80 | 1.3 | 1.26e-06 | 0.0000 | 0.0000 | 0.0000 | 0.0000 | 0.0747 | 19.2034 | 0.0002 | 0.0002 | 0.0002 | 0.0000 | 0.0000 | 0.00 | N | N | N | N | N | N | N | N | N | N
011507.0 | 90.6 | 61.739 | 191.4 | 141.2 | 77.7 | 95.1 | 27.9 | 4.2 | 8.5 | 120.8 | 101.1 | 1.1 | 1.5372 | 27.9074 | 651.1 | 658.5 | 410.070 | 181.713 | -4.2 | -4.1 | -0.1 | -20.6 | 0.05 | 16.80 | 1.3 | 1.26e-06 | 0.0000 | 0.0000 | 0.0000 | 0.0000 | 0.0744 | 19.1606 | 0.0002 | 0.0002 | 0.0002 | 0.0000 | 0.0000 | 0.00 | N | N | N | N | N | N | N | N | N | N
011508.0 | 88.9 | 60.615 | 191.4 | 141.2 | 77.7 | 95.1 | 27.9 | 4.4 | 8.6 | 120.9 | 101.1 | 1.1 | 1.5074 | 27.9078 | 650.7 | 658.9 | 405.940 | 179.941 | -4.2 | -4.1 | -0.1 | -21.2 | 0.05 | 16.79 | 1.2 | 4.81e-04 | 0.0000 | 0.0000 | 0.0000 | 0.0000 | 0.0723 | 18.9733 | 0.0002 | 0.0002 | 0.0002 | 0.0000 | 0.0000 | 0.00 | N | N | N | N | N | N | N | N | N | N
011509.0 | 88.7 | 60.447 | 191.4 | 141.4 | 77.8 | 95.1 | 27.9 | 4.5 | 8.6 | 120.8 | 101.2 | 1.1 | 1.4753 | 27.9096 | 650.4 | 659.3 | 401.433 | 178.012 | -4.2 | -4.1 | -0.1 | -18.6 | 0.05 | 16.80 | 1.2 | 5.02e-04 | 0.0000 | 0.0000 | 0.0000 | 0.0000 | 0.0731 | 18.7809 | 0.0002 | 0.0002 | 0.0002 | 0.0000 | 0.0000 | 0.00 | N | N | N | N | N | N | N | N | N | N
011510.0 | 87.1 | 59.409 | 191.2 | 141.3 | 77.8 | 95.1 | 27.9 | 4.5 | 8.6 | 120.6 | 101.2 | 1.1 | 1.4442 | 27.9090 | 649.9 | 659.4 | 396.991 | 176.117 | -4.1 | -4.1 | -0.1 | -18.1 | 0.05 | 16.81 | 1.2 | 1.30e-06 | 0.0000 | 0.0000 | 0.0000 | 0.0000 | 0.0717 | 18.5867 | 0.0002 | 0.0002 | 0.0002 | 0.0000 | 0.0000 | 0.00 | N | N | N | N | N | N | N | N | N | N
011511.0 | 86.3 | 58.856 | 191.2 | 141.3 | 77.8 | 95.1 | 27.9 | 4.6 | 8.7 | 120.6 | 101.2 | 1.1 | 1.4042 | 27.9102 | 649.3 | 659.4 | 391.250 | 173.668 | -4.1 | -4.1 | -0.1 | -21.3 | 0.05 | 16.81 | 1.1 | 9.40e-04 | 0.0000 | 0.0000 | 0.0000 | 0.0000 | 0.0705 | 18.3284 | 0.0002 | 0.0002 | 0.0002 | 0.0000 | 0.0000 | 0.00 | N | N | N | N | N | N | N | N | N | N
011512.0 | 85.5 | 58.291 | 191.2 | 141.2 | 77.8 | 95.1 | 27.9 | 4.6 | 8.7 | 120.5 | 101.1 | 1.1 | 1.3776 | 27.9133 | 648.8 | 659.4 | 387.321 | 172.028 | -4.1 | -4.1 | -0.1 | -24.1 | 0.05 | 16.81 | 1.1 | 2.18e-03 | 0.0000 | 0.0000 | 0.0000 | 0.0000 | 0.0698 | 18.1553 | 0.0002 | 0.0002 | 0.0002 | 0.0000 | 0.0000 | 0.00 | N | N | N | N | N | N | N | N | N | N
011513.0 | 84.8 | 57.788 | 191.2 | 141.2 | 77.8 | 95.2 | 27.9 | 4.5 | 8.6 | 120.4 | 101.1 | 1.1 | 1.3484 | 27.9196 | 648.2 | 659.4 | 383.002 | 170.225 | -4.2 | -4.1 | -0.1 | -22.3 | 0.05 | 16.81 | 1.1 | 2.57e-03 | 0.0000 | 0.0000 | 0.0000 | 0.0000 | 0.0691 | 17.9701 | 0.0002 | 0.0002 | 0.0002 | 0.0000 | 0.0000 | 0.00 | N | N | N | N | N | N | N | N | N | N
011514.0 | 84.2 | 57.408 | 191.0 | 141.2 | 77.8 | 95.2 | 27.9 | 4.6 | 8.7 | 120.4 | 101.1 | 1.1 | 1.3107 | 27.9200 | 647.6 | 659.2 | 377.306 | 167.798 | -4.2 | -4.1 | -0.1 | -21.1 | 0.05 | 16.82 | 1.1 | 1.00e-03 | 0.0000 | 0.0000 | 0.0000 | 0.0000 | 0.0681 | 17.7244 | 0.0002 | 0.0002 | 0.0002 | 0.0000 | 0.0000 | 0.00 | N | N | N | N | N | N | N | N | N | N
011515.0 | 83.4 | 56.837 | 191.0 | 141.3 | 77.9 | 95.2 | 27.9 | 4.6 | 8.7 | 120.4 | 101.2 | 1.1 | 1.2644 | 27.9191 | 646.8 | 659.2 | 370.384 | 164.832 | -4.2 | -4.1 | -0.1 | -16.3 | 0.05 | 16.84 | 1.2 | 1.65e-03 | 0.0000 | 0.0000 | 0.0000 | 0.0000 | 0.0669 | 17.4248 | 0.0002 | 0.0002 | 0.0002 | 0.0000 | 0.0000 | 0.00 | N | N | N | N | N | N | N | N | N | N
011516.0 | 82.5 | 56.284 | 191.0 | 141.3 | 77.8 | 95.2 | 27.9 | 4.5 | 8.6 | 120.4 | 101.2 | 1.1 | 1.2673 | 27.9243 | 646.1 | 658.7 | 370.675 | 165.089 | -4.2 | -4.1 | -0.1 | -12.7 | 0.05 | 16.85 | 1.2 | 2.54e-03 | 0.0000 | 0.0000 | 0.0000 | 0.0000 | 0.0669 | 17.4600 | 0.0002 | 0.0002 | 0.0002 | 0.0000 | 0.0000 | 0.00 | N | N | N | N | N | N | N | N | N | N
011517.0 | 81.8 | 55.787 | 191.0 | 141.3 | 77.8 | 95.2 | 27.9 | 4.6 | 8.7 | 120.4 | 101.2 | 1.1 | 1.2451 | 27.9284 | 645.6 | 658.7 | 367.287 | 163.684 | -4.2 | -4.1 | -0.1 | -15.2 | 0.05 | 16.84 | 1.1 | 1.52e-03 | 0.0000 | 0.0000 | 0.0000 | 0.0000 | 0.0648 | 17.3057 | 0.0002 | 0.0001 | 0.0001 | 0.0000 | 0.0000 | 0.00 | N | N | N | N | N | N | N | N | N | N
011518.0 | 81.5 | 55.557 | 191.0 | 141.2 | 77.8 | 95.2 | 27.9 | 4.5 | 8.6 | 120.4 | 101.1 | 1.1 | 1.2473 | 27.9333 | 644.9 | 658.2 | 367.458 | 163.899 | -4.1 | -4.1 | -0.1 | -17.4 | 0.05 | 16.84 | 1.0 | 7.46e-04 | 0.0000 | 0.0000 | 0.0000 | 0.0000 | 0.0654 | 17.3332 | 0.0002 | 0.0001 | 0.0001 | 0.0000 | 0.0000 | 0.00 | N | N | N | N | N | N | N | N | N | N
011519.0 | 81.4 | 55.513 | 191.0 | 141.1 | 77.8 | 95.2 | 27.9 | 4.5 | 8.6 | 120.4 | 101.0 | 1.1 | 1.2379 | 27.9379 | 644.1 | 658.3 | 365.974 | 163.368 | -4.1 | -4.1 | -0.1 | -21.0 | 0.05 | 16.85 | 1.0 | 9.81e-04 | 0.0000 | 0.0000 | 0.0000 | 0.0000 | 0.0667 | 17.2775 | 0.0001 | 0.0001 | 0.0001 | 0.0000 | 0.0000 | 0.00 | N | N | N | N | N | N | N | N | N | N
011520.0 | 81.0 | 55.203 | 190.9 | 141.1 | 77.8 | 95.2 | 27.9 | 4.5 | 8.6 | 120.3 | 101.0 | 1.1 | 1.2108 | 27.9440 | 643.2 | 657.8 | 361.653 | 161.615 | -4.2 | -4.1 | -0.1 | -27.7 | 0.05 | 16.84 | 1.0 | 2.93e-04 | 0.0000 | 0.0000 | 0.0000 | 0.0000 | 0.0644 | 17.0918 | 0.0002 | 0.0001 | 0.0001 | 0.0000 | 0.0000 | 0.00 | N | N | N | N | N | N | N | N | N | N
011521.0 | 80.8 | 55.072 | 190.8 | 141.2 | 77.8 | 95.2 | 27.9 | 4.5 | 8.6 | 120.3 | 101.1 | 1.1 | 1.2473 | 27.9496 | 642.4 | 657.3 | 366.957 | 164.140 | -4.2 | -4.1 | -0.1 | -29.7 | 0.05 | 16.86 | 1.0 | 1.40e-06 | 0.0000 | 0.0000 | 0.0000 | 0.0000 | 0.0652 | 17.3740 | 0.0001 | 0.0001 | 0.0001 | 0.0000 | 0.0000 | 0.00 | N | N | N | N | N | N | N | N | N | N
011522.0 | 80.9 | 55.128 | 190.7 | 141.0 | 77.9 | 95.2 | 27.9 | 4.7 | 8.7 | 120.2 | 100.9 | 1.1 | 1.2725 | 27.9540 | 641.5 | 656.9 | 370.539 | 165.892 | -4.2 | -4.1 | -0.1 | -24.2 | 0.05 | 16.86 | 1.0 | 1.11e-03 | 0.0000 | 0.0000 | 0.0000 | 0.0000 | 0.0653 | 17.5600 | 0.0001 | 0.0001 | 0.0001 | 0.0000 | 0.0000 | 0.00 | N | N | N | N | N | N | N | N | N | N
011523.0 | 81.0 | 55.234 | 190.7 | 140.9 | 77.9 | 95.2 | 27.9 | 4.7 | 8.7 | 120.1 | 100.9 | 1.1 | 1.3106 | 27.9574 | 640.4 | 656.6 | 375.897 | 168.480 | -4.2 | -4.1 | -0.1 | -16.2 | 0.05 | 16.85 | 1.1 | 1.34e-03 | 0.0000 | 0.0000 | 0.0000 | 0.0000 | 0.0655 | 17.8275 | 0.0002 | 0.0001 | 0.0001 | 0.0000 | 0.0000 | 0.00 | N | N | N | N | N | N | N | N | N | N
011524.0 | 81.4 | 55.507 | 190.6 | 141.0 | 77.9 | 95.2 | 27.9 | 4.7 | 8.7 | 119.8 | 101.0 | 1.1 | 1.3065 | 27.9573 | 639.1 | 655.8 | 375.151 | 168.345 | -4.2 | -4.1 | -0.1 | -10.7 | 0.05 | 16.86 | 1.1 | 1.26e-03 | 0.0000 | 0.0000 | 0.0000 | 0.0000 | 0.0663 | 17.8244 | 0.0002 | 0.0002 | 0.0002 | 0.0000 | 0.0000 | 0.00 | N | N | N | N | N | N | N | N | N | N
011525.0 | 81.8 | 55.749 | 190.5 | 141.0 | 78.0 | 95.2 | 27.9 | 4.6 | 8.7 | 119.4 | 101.0 | 1.1 | 1.3373 | 27.9633 | 638.1 | 654.9 | 379.476 | 170.490 | -4.2 | -4.1 | -0.1 | -10.5 | 0.05 | 16.87 | 1.1 | 7.45e-04 | 0.0000 | 0.0000 | 0.0000 | 0.0000 | 0.0675 | 18.0622 | 0.0002 | 0.0001 | 0.0001 | 0.0000 | 0.0000 | 0.00 | N | N | N | N | N | N | N | N | N | N
011526.0 | 82.3 | 56.110 | 190.5 | 141.1 | 78.0 | 95.2 | 27.9 | 4.5 | 8.6 | 119.2 | 101.0 | 1.1 | 1.3571 | 27.9705 | 637.0 | 654.6 | 382.074 | 171.862 | -4.2 | -4.1 | -0.1 | -13.2 | 0.04 | 16.88 | 1.1 | 4.74e-04 | 0.0000 | 0.0000 | 0.0000 | 0.0000 | 0.0666 | 18.2133 | 0.0002 | 0.0001 | 0.0001 | 0.0000 | 0.0000 | 0.00 | N | N | N | N | N | N | N | N | N | N
011527.0 | 82.8 | 56.445 | 190.5 | 141.2 | 78.0 | 95.3 | 27.9 | 4.4 | 8.6 | 119.1 | 101.1 | 1.1 | 1.3487 | 27.9713 | 635.8 | 653.9 | 380.600 | 171.390 | -4.2 | -4.1 | -0.1 | -16.2 | 0.05 | 16.88 | 1.1 | 1.34e-06 | 0.0000 | 0.0000 | 0.0000 | 0.0000 | 0.0674 | 18.1685 | 0.0002 | 0.0001 | 0.0001 | 0.0000 | 0.0000 | 0.00 | N | N | N | N | N | N | N | N | N | N
011528.0 | 83.2 | 56.756 | 190.5 | 141.2 | 78.0 | 95.3 | 27.9 | 4.4 | 8.6 | 119.0 | 101.1 | 1.1 | 1.3419 | 27.9739 | 634.5 | 653.1 | 379.461 | 171.098 | -4.2 | -4.1 | -0.1 | -17.0 | 0.05 | 16.89 | 1.1 | 1.34e-06 | 0.0000 | 0.0000 | 0.0000 | 0.0000 | 0.0671 | 18.1430 | 0.0002 | 0.0002 | 0.0002 | 0.0000 | 0.0000 | 0.00 | N | N | N | N | N | N | N | N | N | N
011529.0 | 83.3 | 56.781 | 190.4 | 141.3 | 78.0 | 95.3 | 27.9 | 4.4 | 8.6 | 118.9 | 101.2 | 1.1 | 1.3366 | 27.9814 | 633.4 | 652.1 | 378.446 | 170.865 | -4.2 | -4.1 | -0.1 | -16.9 | 0.05 | 16.89 | 1.1 | 1.34e-06 | 0.0000 | 0.0000 | 0.0000 | 0.0000 | 0.0670 | 18.1184 | 0.0002 | 0.0002 | 0.0002 | 0.0000 | 0.0000 | 0.00 | N | N | N | N | N | N | N | N | N | N
011530.0 | 82.7 | 56.358 | 190.4 | 141.2 | 78.1 | 95.3 | 28.0 | 4.4 | 8.6 | 118.8 | 101.1 | 1.1 | 1.3223 | 27.9862 | 632.1 | 651.3 | 376.090 | 170.027 | -4.2 | -4.1 | -0.1 | -15.6 | 0.05 | 16.90 | 1.1 | 1.39e-03 | 0.0000 | 0.0000 | 0.0000 | 0.0000 | 0.0675 | 18.0399 | 0.0002 | 0.0002 | 0.0002 | 0.0000 | 0.0000 | 0.00 | N | N | N | N | N | N | N | N | N | N
011531.0 | 82.3 | 56.128 | 190.3 | 141.3 | 78.1 | 95.3 | 28.0 | 4.3 | 8.5 | 118.6 | 101.2 | 1.1 | 1.3215 | 27.9899 | 630.7 | 650.4 | 375.759 | 170.114 | -4.2 | -4.1 | -0.1 | -13.4 | 0.05 | 16.91 | 1.1 | 8.20e-04 | 0.0000 | 0.0000 | 0.0000 | 0.0000 | 0.0676 | 18.0549 | 0.0002 | 0.0002 | 0.0002 | 0.0000 | 0.0000 | 0.00 | N | N | N | N | N | N | N | N | N | N
011532.0 | 82.1 | 55.954 | 190.2 | 141.2 | 78.1 | 95.3 | 28.0 | 4.3 | 8.5 | 118.7 | 101.1 | 1.1 | 1.3256 | 27.9974 | 629.5 | 649.5 | 376.103 | 170.514 | -4.2 | -4.1 | -0.1 | -12.3 | 0.05 | 16.90 | 1.2 | 1.11e-03 | 0.0000 | 0.0000 | 0.0000 | 0.0000 | 0.0686 | 18.0962 | 0.0002 | 0.0002 | 0.0002 | 0.0000 | 0.0000 | 0.00 | N | N | N | N | N | N | N | N | N | N
011533.0 | 82.1 | 55.992 | 190.2 | 141.3 | 78.0 | 95.3 | 28.0 | 4.4 | 8.6 | 118.7 | 101.2 | 1.1 | 1.3322 | 28.0075 | 628.2 | 648.5 | 376.783 | 171.084 | -4.2 | -4.1 | -0.1 | -15.0 | 0.05 | 16.91 | 1.2 | 4.34e-04 | 0.0000 | 0.0000 | 0.0000 | 0.0000 | 0.0688 | 18.1672 | 0.0002 | 0.0002 | 0.0002 | 0.0000 | 0.0000 | 0.00 | N | N | N | N | N | N | N | N | N | N
011534.0 | 82.1 | 56.010 | 190.3 | 141.3 | 78.1 | 95.3 | 28.0 | 4.5 | 8.6 | 118.6 | 101.2 | 1.1 | 1.3206 | 28.0134 | 626.9 | 647.4 | 374.828 | 170.443 | -4.2 | -4.1 | -0.1 | -17.7 | 0.05 | 16.92 | 1.1 | 9.31e-04 | 0.0000 | 0.0000 | 0.0000 | 0.0000 | 0.0671 | 18.1097 | 0.0002 | 0.0002 | 0.0002 | 0.0000 | 0.0000 | 0.00 | N | N | N | N | N | N | N | N | N | N
011535.0 | 82.3 | 56.091 | 190.4 | 141.2 | 78.1 | 95.3 | 28.0 | 4.8 | 8.7 | 118.5 | 101.1 | 1.1 | 1.3028 | 28.0178 | 625.4 | 646.3 | 371.955 | 169.386 | -4.2 | -4.1 | -0.1 | -17.4 | 0.04 | 16.93 | 1.0 | 1.85e-03 | 0.0000 | 0.0000 | 0.0000 | 0.0000 | 0.0654 | 18.0039 | 0.0002 | 0.0001 | 0.0001 | 0.0000 | 0.0000 | 0.00 | N | N | N | N | N | N | N | N | N | N
011536.0 | 82.4 | 56.197 | 190.4 | 141.2 | 78.1 | 95.3 | 28.0 | 4.8 | 8.7 | 118.4 | 101.1 | 1.1 | 1.3096 | 28.0225 | 624.0 | 645.6 | 372.705 | 169.982 | -4.2 | -4.1 | -0.1 | -15.5 | 0.04 | 16.93 | 0.9 | 1.84e-03 | 0.0000 | 0.0000 | 0.0000 | 0.0000 | 0.0660 | 18.0675 | 0.0001 | 0.0001 | 0.0001 | 0.0000 | 0.0000 | 0.00 | N | N | N | N | N | N | N | N | N | N
011537.0 | 82.5 | 56.271 | 190.4 | 141.3 | 78.1 | 95.3 | 28.0 | 4.8 | 8.7 | 118.4 | 101.2 | 1.1 | 1.3298 | 28.0216 | 622.3 | 644.1 | 375.278 | 171.422 | -4.2 | -4.2 | -0.1 | -15.3 | 0.05 | 16.94 | 0.9 | 1.02e-03 | 0.0000 | 0.0000 | 0.0000 | 0.0000 | 0.0666 | 18.2290 | 0.0001 | 0.0001 | 0.0001 | 0.0000 | 0.0000 | 0.00 | N | N | N | N | N | N | N | N | N | N
011538.0 | 82.7 | 56.358 | 190.4 | 141.3 | 78.2 | 95.4 | 28.0 | 4.9 | 8.8 | 118.3 | 101.2 | 1.1 | 1.3361 | 28.0302 | 620.8 | 643.1 | 375.900 | 171.996 | -4.2 | -4.2 | -0.1 | -18.3 | 0.05 | 16.94 | 1.0 | 4.42e-04 | 0.0000 | 0.0000 | 0.0000 | 0.0000 | 0.0673 | 18.2941 | 0.0002 | 0.0001 | 0.0001 | 0.0000 | 0.0000 | 0.00 | N | N | N | N | N | N | N | N | N | N
011539.0 | 82.7 | 56.389 | 190.5 | 141.3 | 78.2 | 95.4 | 28.0 | 4.9 | 8.7 | 118.4 | 101.2 | 1.1 | 1.3820 | 28.0371 | 619.2 | 642.3 | 382.181 | 175.170 | -4.2 | -4.2 | -0.1 | -17.8 | 0.05 | 16.94 | 1.1 | 5.19e-04 | 0.0000 | 0.0000 | 0.0000 | 0.0000 | 0.0701 | 18.6280 | 0.0002 | 0.0002 | 0.0002 | 0.0000 | 0.0000 | 0.00 | N | N | N | N | N | N | N | N | N | N
011540.0 | 83.0 | 56.613 | 190.6 | 141.3 | 78.3 | 95.4 | 28.0 | 4.9 | 8.7 | 118.1 | 101.2 | 1.1 | 1.4083 | 28.0396 | 617.4 | 640.7 | 385.555 | 177.018 | -4.3 | -4.2 | -0.1 | -17.0 | 0.05 | 16.95 | 1.1 | 1.70e-03 | 0.0000 | 0.0000 | 0.0000 | 0.0000 | 0.0696 | 18.8371 | 0.0002 | 0.0002 | 0.0002 | 0.0000 | 0.0000 | 0.00 | N | N | N | N | N | N | N | N | N | N
011541.0 | 83.2 | 56.737 | 190.8 | 141.4 | 78.3 | 95.4 | 28.0 | 5.0 | 8.8 | 118.1 | 101.3 | 1.1 | 1.4240 | 28.0396 | 615.7 | 639.1 | 387.446 | 178.173 | -4.3 | -4.2 | -0.1 | -16.8 | 0.04 | 16.95 | 1.1 | 4.83e-04 | 0.0000 | 0.0000 | 0.0000 | 0.0000 | 0.0686 | 18.9649 | 0.0002 | 0.0002 | 0.0002 | 0.0000 | 0.0000 | 0.00 | N | N | N | N | N | N | N | N | N | N
011542.0 | 83.4 | 56.893 | 190.8 | 141.5 | 78.3 | 95.4 | 28.0 | 5.1 | 8.8 | 118.1 | 101.4 | 1.1 | 1.4203 | 28.0456 | 614.1 | 637.7 | 386.568 | 178.071 | -4.3 | -4.2 | -0.1 | -17.2 | 0.04 | 16.96 | 1.0 | 2.68e-04 | 0.0000 | 0.0000 | 0.0000 | 0.0000 | 0.0675 | 18.9649 | 0.0002 | 0.0001 | 0.0001 | 0.0000 | 0.0000 | 0.00 | N | N | N | N | N | N | N | N | N | N
011543.0 | 83.7 | 57.098 | 190.8 | 141.5 | 78.3 | 95.4 | 28.0 | 5.2 | 8.9 | 118.2 | 101.4 | 1.1 | 1.3725 | 28.0581 | 612.6 | 636.4 | 379.548 | 175.159 | -4.3 | -4.2 | -0.1 | -17.1 | 0.04 | 16.97 | 1.0 | 1.25e-03 | 0.0000 | 0.0000 | 0.0000 | 0.0000 | 0.0660 | 18.6615 | 0.0002 | 0.0001 | 0.0001 | 0.0000 | 0.0000 | 0.00 | N | N | N | N | N | N | N | N | N | N
011544.0 | 84.2 | 57.421 | 190.9 | 141.4 | 78.3 | 95.4 | 28.0 | 5.1 | 8.8 | 118.3 | 101.3 | 1.1 | 1.3759 | 28.0615 | 610.9 | 634.6 | 379.694 | 175.527 | -4.3 | -4.2 | -0.1 | -13.3 | 0.04 | 16.97 | 1.0 | 4.07e-04 | 0.0000 | 0.0000 | 0.0000 | 0.0000 | 0.0678 | 18.7009 | 0.0002 | 0.0001 | 0.0001 | 0.0000 | 0.0000 | 0.00 | N | N | N | N | N | N | N | N | N | N
011545.0 | 84.8 | 57.800 | 191.0 | 141.4 | 78.3 | 95.4 | 28.0 | 5.1 | 8.8 | 118.3 | 101.3 | 1.1 | 1.3877 | 28.0641 | 609.1 | 633.5 | 381.047 | 176.474 | -4.3 | -4.2 | -0.1 | -16.1 | 0.04 | 16.97 | 1.1 | 1.30e-06 | 0.0000 | 0.0000 | 0.0000 | 0.0000 | 0.0682 | 18.8061 | 0.0002 | 0.0002 | 0.0002 | 0.0000 | 0.0000 | 0.00 | N | N | N | N | N | N | N | N | N | N
011546.0 | 85.3 | 58.135 | 191.1 | 141.3 | 78.4 | 95.4 | 28.0 | 5.2 | 8.9 | 118.4 | 101.2 | 1.1 | 1.4002 | 28.0692 | 607.1 | 631.7 | 382.448 | 177.474 | -4.3 | -4.2 | -0.1 | -21.8 | 0.04 | 16.98 | 1.0 | 1.29e-06 | 0.0000 | 0.0000 | 0.0000 | 0.0000 | 0.0669 | 18.9149 | 0.0002 | 0.0002 | 0.0002 | 0.0000 | 0.0000 | 0.00 | N | N | N | N | N | N | N | N | N | N
011547.0 | 85.8 | 58.508 | 191.2 | 141.3 | 78.4 | 95.4 | 28.0 | 5.0 | 8.8 | 118.5 | 101.2 | 1.1 | 1.4101 | 28.0754 | 605.3 | 630.1 | 383.404 | 178.266 | -4.3 | -4.2 | -0.1 | -20.8 | 0.04 | 16.97 | 1.0 | 1.29e-06 | 0.0000 | 0.0000 | 0.0000 | 0.0000 | 0.0676 | 18.9974 | 0.0002 | 0.0002 | 0.0002 | 0.0000 | 0.0000 | 0.00 | N | N | N | N | N | N | N | N | N | N
011548.0 | 86.4 | 58.887 | 191.3 | 141.3 | 78.4 | 95.5 | 28.0 | 5.1 | 8.8 | 118.6 | 101.2 | 1.1 | 1.4267 | 28.0741 | 603.4 | 628.5 | 385.384 | 179.500 | -4.2 | -4.2 | -0.1 | -14.6 | 0.04 | 16.99 | 1.0 | 9.49e-04 | 0.0000 | 0.0000 | 0.0000 | 0.0000 | 0.0682 | 19.1442 | 0.0002 | 0.0001 | 0.0001 | 0.0000 | 0.0000 | 0.00 | N | N | N | N | N | N | N | N | N | N
011549.0 | 86.6 | 59.043 | 191.3 | 141.3 | 78.4 | 95.5 | 28.0 | 5.0 | 8.8 | 118.6 | 101.2 | 1.1 | 1.4196 | 28.0782 | 601.5 | 627.8 | 384.063 | 179.229 | -4.2 | -4.1 | -0.1 | -14.3 | 0.04 | 17.00 | 0.9 | 4.40e-04 | 0.0000 | 0.0000 | 0.0000 | 0.0000 | 0.0678 | 19.1287 | 0.0001 | 0.0001 | 0.0001 | 0.0000 | 0.0000 | 0.00 | N | N | N | N | N | N | N | N | N | N
011550.0 | 87.0 | 59.322 | 191.3 | 141.2 | 78.5 | 95.5 | 28.0 | 5.0 | 8.8 | 118.5 | 101.1 | 1.1 | 1.4024 | 28.0827 | 599.6 | 625.4 | 381.279 | 178.285 | -4.2 | -4.1 | -0.1 | -15.3 | 0.04 | 17.00 | 0.8 | 1.03e-03 | 0.0000 | 0.0000 | 0.0000 | 0.0000 | 0.0666 | 19.0283 | 0.0001 | 0.0001 | 0.0001 | 0.0000 | 0.0000 | 0.00 | N | N | N | N | N | N | N | N | N | N
011551.0 | 86.9 | 59.266 | 191.3 | 141.2 | 78.5 | 95.5 | 28.1 | 5.0 | 8.8 | 118.5 | 101.1 | 1.1 | 1.3899 | 28.0880 | 597.8 | 623.4 | 379.276 | 177.673 | -4.2 | -4.1 | -0.1 | -17.7 | 0.04 | 17.00 | 0.8 | 2.23e-04 | 0.0000 | 0.0000 | 0.0000 | 0.0000 | 0.0664 | 18.9675 | 0.0001 | 0.0001 | 0.0001 | 0.0000 | 0.0000 | 0.00 | N | N | N | N | N | N | N | N | N | N
011552.0 | 87.0 | 59.291 | 191.4 | 141.2 | 78.5 | 95.5 | 28.1 | 4.9 | 8.7 | 118.6 | 101.1 | 1.1 | 1.3876 | 28.0961 | 596.0 | 622.0 | 378.606 | 177.718 | -4.2 | -4.1 | -0.1 | -21.2 | 0.04 | 17.01 | 1.1 | 6.31e-04 | 0.0000 | 0.0000 | 0.0000 | 0.0000 | 0.0666 | 18.9787 | 0.0002 | 0.0002 | 0.0002 | 0.0000 | 0.0000 | 0.00 | N | N | N | N | N | N | N | N | N | N
011553.0 | 86.9 | 59.273 | 191.5 | 141.1 | 78.5 | 95.5 | 28.1 | 4.6 | 8.6 | 118.5 | 101.0 | 1.1 | 1.3828 | 28.1018 | 594.1 | 620.0 | 377.540 | 177.578 | -4.2 | -4.1 | -0.1 | -21.8 | 0.04 | 17.01 | 1.1 | 7.37e-04 | 0.0000 | 0.0000 | 0.0000 | 0.0000 | 0.0674 | 18.9640 | 0.0002 | 0.0002 | 0.0002 | 0.0000 | 0.0000 | 0.00 | N | N | N | N | N | N | N | N | N | N
011554.0 | 87.0 | 59.291 | 191.5 | 141.2 | 78.5 | 95.5 | 28.1 | 4.5 | 8.6 | 118.5 | 101.1 | 1.1 | 1.3918 | 28.1071 | 592.2 | 618.4 | 378.479 | 178.363 | -4.1 | -4.1 | -0.1 | -20.1 | 0.04 | 17.01 | 1.0 | 1.29e-06 | 0.0000 | 0.0000 | 0.0000 | 0.0000 | 0.0678 | 19.0523 | 0.0002 | 0.0002 | 0.0002 | 0.0000 | 0.0000 | 0.00 | N | N | N | N | N | N | N | N | N | N
011555.0 | 87.0 | 59.310 | 191.6 | 141.2 | 78.5 | 95.5 | 28.1 | 4.6 | 8.6 | 118.5 | 101.1 | 1.1 | 1.3851 | 28.1112 | 590.3 | 616.6 | 377.159 | 178.101 | -4.1 | -4.1 | -0.1 | -16.1 | 0.04 | 17.02 | 0.9 | 7.53e-04 | 0.0000 | 0.0000 | 0.0000 | 0.0000 | 0.0677 | 19.0353 | 0.0002 | 0.0001 | 0.0001 | 0.0000 | 0.0000 | 0.00 | N | N | N | N | N | N | N | N | N | N
011556.0 | 87.0 | 59.341 | 191.6 | 141.2 | 78.6 | 95.5 | 28.1 | 4.6 | 8.6 | 118.5 | 101.1 | 1.1 | 1.3826 | 28.1145 | 588.2 | 615.2 | 376.422 | 178.118 | -4.2 | -4.1 | -0.1 | -13.5 | 0.04 | 17.03 | 0.9 | 9.24e-04 | 0.0000 | 0.0000 | 0.0000 | 0.0000 | 0.0672 | 19.0438 | 0.0001 | 0.0001 | 0.0001 | 0.0000 | 0.0000 | 0.00 | N | N | N | N | N | N | N | N | N | N
011557.0 | 87.1 | 59.409 | 191.7 | 141.2 | 78.6 | 95.6 | 28.1 | 4.5 | 8.6 | 118.5 | 101.1 | 1.1 | 1.3944 | 28.1214 | 586.4 | 613.2 | 377.686 | 179.070 | -4.2 | -4.1 | -0.1 | -14.4 | 0.04 | 17.03 | 0.9 | 1.52e-04 | 0.0000 | 0.0000 | 0.0000 | 0.0000 | 0.0668 | 19.1502 | 0.0001 | 0.0001 | 0.0001 | 0.0000 | 0.0000 | 0.00 | N | N | N | N | N | N | N | N | N | N
011558.0 | 87.2 | 59.465 | 191.7 | 141.2 | 78.6 | 95.6 | 28.1 | 4.3 | 8.5 | 118.5 | 101.1 | 1.1 | 1.3823 | 28.1301 | 584.7 | 611.6 | 375.676 | 178.460 | -4.2 | -4.1 | -0.1 | -12.3 | 0.04 | 17.04 | 0.8 | 3.57e-04 | 0.0000 | 0.0000 | 0.0000 | 0.0000 | 0.0676 | 19.0961 | 0.0001 | 0.0001 | 0.0001 | 0.0000 | 0.0000 | 0.00 | N | N | N | N | N | N | N | N | N | N
011559.0 | 87.3 | 59.509 | 191.7 | 141.2 | 78.6 | 95.6 | 28.1 | 4.5 | 8.5 | 118.6 | 101.1 | 1.1 | 1.4082 | 28.1375 | 582.9 | 610.3 | 378.889 | 180.354 | -4.1 | -4.1 | -0.1 | -9.8 | 0.04 | 17.05 | 0.9 | 1.19e-03 | 0.0000 | 0.0000 | 0.0000 | 0.0000 | 0.0685 | 19.3011 | 0.0002 | 0.0001 | 0.0001 | 0.0000 | 0.0000 | 0.00 | N | N | N | N | N | N | N | N | N | N
011600.0 | 87.4 | 59.614 | 191.7 | 141.2 | 78.6 | 95.6 | 28.1 | 4.6 | 8.6 | 118.5 | 101.1 | 1.1 | 1.4018 | 28.1431 | 580.9 | 607.2 | 377.618 | 180.126 | -4.2 | -4.1 | -0.1 | -14.3 | 0.04 | 17.05 | 0.9 | 2.15e-03 | 0.0000 | 0.0000 | 0.0000 | 0.0000 | 0.0682 | 19.2793 | 0.0002 | 0.0001 | 0.0001 | 0.0000 | 0.0000 | 0.00 | N | N | N | N | N | N | N | N | N | N
011601.0 | 87.6 | 59.708 | 191.7 | 141.2 | 78.6 | 95.6 | 28.1 | 4.5 | 8.6 | 118.5 | 101.1 | 1.1 | 1.3910 | 28.1494 | 578.9 | 605.4 | 375.803 | 179.651 | -4.2 | -4.1 | -0.1 | -15.7 | 0.04 | 17.06 | 0.9 | 2.07e-03 | 0.0000 | 0.0000 | 0.0000 | 0.0000 | 0.0669 | 19.2413 | 0.0001 | 0.0001 | 0.0001 | 0.0000 | 0.0000 | 0.00 | N | N | N | N | N | N | N | N | N | N
011602.0 | 87.7 | 59.795 | 191.7 | 141.2 | 78.5 | 95.6 | 28.1 | 4.4 | 8.5 | 118.4 | 101.1 | 1.1 | 1.3945 | 28.1496 | 576.8 | 603.6 | 375.906 | 180.053 | -4.2 | -4.1 | -0.1 | -10.6 | 0.04 | 17.06 | 1.0 | 2.13e-03 | 0.0000 | 0.0000 | 0.0000 | 0.0000 | 0.0669 | 19.2849 | 0.0002 | 0.0001 | 0.0001 | 0.0000 | 0.0000 | 0.00 | N | N | N | N | N | N | N | N | N | N
011603.0 | 87.8 | 59.857 | 191.7 | 141.2 | 78.6 | 95.6 | 28.1 | 4.4 | 8.5 | 118.4 | 101.1 | 1.1 | 1.3984 | 28.1570 | 575.1 | 601.8 | 376.025 | 180.461 | -4.2 | -4.1 | -0.1 | -9.3 | 0.04 | 17.06 | 1.0 | 1.35e-03 | 0.0000 | 0.0000 | 0.0000 | 0.0000 | 0.0670 | 19.3330 | 0.0002 | 0.0001 | 0.0001 | 0.0000 | 0.0000 | 0.00 | N | N | N | N | N | N | N | N | N | N
011604.0 | 87.9 | 59.925 | 191.7 | 141.2 | 78.6 | 95.7 | 28.1 | 4.4 | 8.5 | 118.4 | 101.1 | 1.1 | 1.3978 | 28.1628 | 573.3 | 599.9 | 375.655 | 180.639 | -4.2 | -4.1 | -0.1 | -11.3 | 0.04 | 17.07 | 1.0 | 1.34e-03 | 0.0000 | 0.0000 | 0.0000 | 0.0000 | 0.0672 | 19.3632 | 0.0002 | 0.0002 | 0.0002 | 0.0000 | 0.0000 | 0.00 | N | N | N | N | N | N | N | N | N | N
011605.0 | 87.8 | 59.857 | 191.7 | 141.1 | 78.5 | 95.7 | 28.1 | 4.3 | 8.5 | 118.2 | 101.1 | 1.1 | 1.3815 | 28.1622 | 571.0 | 598.1 | 373.040 | 179.771 | -4.2 | -4.1 | -0.1 | -11.5 | 0.04 | 17.08 | 1.0 | 1.21e-03 | 0.0000 | 0.0000 | 0.0000 | 0.0000 | 0.0679 | 19.2726 | 0.0002 | 0.0001 | 0.0001 | 0.0000 | 0.0000 | 0.00 | N | N | N | N | N | N | N | N | N | N
011606.0 | 87.7 | 59.807 | 191.7 | 141.2 | 78.6 | 95.7 | 28.1 | 4.5 | 8.6 | 118.2 | 101.1 | 1.1 | 1.3634 | 28.1631 | 569.0 | 595.9 | 370.155 | 178.737 | -4.2 | -4.1 | -0.1 | -13.8 | 0.04 | 17.08 | 1.0 | 1.71e-03 | 0.0000 | 0.0000 | 0.0000 | 0.0000 | 0.0675 | 19.1688 | 0.0002 | 0.0001 | 0.0001 | 0.0000 | 0.0000 | 0.00 | N | N | N | N | N | N | N | N | N | N
011607.0 | 87.6 | 59.751 | 191.7 | 141.2 | 78.6 | 95.7 | 28.1 | 4.5 | 8.5 | 118.2 | 101.1 | 1.1 | 1.3666 | 28.1706 | 567.2 | 594.3 | 370.229 | 179.127 | -4.2 | -4.1 | -0.1 | -14.9 | 0.04 | 17.10 | 0.9 | 1.31e-03 | 0.0000 | 0.0000 | 0.0000 | 0.0000 | 0.0673 | 19.2255 | 0.0002 | 0.0001 | 0.0001 | 0.0000 | 0.0000 | 0.00 | N | N | N | N | N | N | N | N | N | N
011608.0 | 87.5 | 59.670 | 191.8 | 141.2 | 78.6 | 95.7 | 28.2 | 4.4 | 8.5 | 118.2 | 101.1 | 1.1 | 1.3629 | 28.1763 | 565.3 | 592.3 | 369.409 | 179.100 | -4.2 | -4.2 | -0.1 | -13.9 | 0.04 | 17.09 | 0.8 | 3.65e-04 | 0.0000 | 0.0000 | 0.0000 | 0.0000 | 0.0680 | 19.2212 | 0.0001 | 0.0001 | 0.0001 | 0.0000 | 0.0000 | 0.00 | N | N | N | N | N | N | N | N | N | N
011609.0 | 87.5 | 59.670 | 191.8 | 141.2 | 78.6 | 95.7 | 28.2 | 4.3 | 8.5 | 118.2 | 101.1 | 1.1 | 1.3458 | 28.1835 | 563.3 | 591.2 | 366.620 | 178.149 | -4.2 | -4.2 | -0.1 | -13.9 | 0.04 | 17.10 | 0.8 | 7.52e-04 | 0.0000 | 0.0000 | 0.0000 | 0.0000 | 0.0672 | 19.1255 | 0.0001 | 0.0001 | 0.0001 | 0.0000 | 0.0000 | 0.00 | N | N | N | N | N | N | N | N | N | N
011610.0 | 87.5 | 59.639 | 191.8 | 141.3 | 78.6 | 95.7 | 28.2 | 4.4 | 8.5 | 118.2 | 101.2 | 1.1 | 1.3483 | 28.1904 | 561.3 | 588.3 | 366.540 | 178.502 | -4.2 | -4.2 | -0.1 | -14.1 | 0.04 | 17.10 | 0.9 | 1.29e-06 | 0.0000 | 0.0000 | 0.0000 | 0.0000 | 0.0665 | 19.1591 | 0.0001 | 0.0001 | 0.0001 | 0.0000 | 0.0000 | 0.00 | N | N | N | N | N | N | N | N | N | N
011611.0 | 87.5 | 59.639 | 191.8 | 141.2 | 78.6 | 95.7 | 28.2 | 4.6 | 8.6 | 118.2 | 101.1 | 1.1 | 1.3608 | 28.1939 | 559.3 | 586.0 | 367.913 | 179.537 | -4.3 | -4.2 | -0.1 | -14.3 | 0.04 | 17.09 | 0.9 | 1.28e-06 | 0.0000 | 0.0000 | 0.0000 | 0.0000 | 0.0678 | 19.2681 | 0.0002 | 0.0001 | 0.0001 | 0.0000 | 0.0000 | 0.00 | N | N | N | N | N | N | N | N | N | N
011612.0 | 87.5 | 59.664 | 191.8 | 141.1 | 78.7 | 95.8 | 28.2 | 4.7 | 8.6 | 118.2 | 101.1 | 1.1 | 1.3755 | 28.2027 | 557.5 | 584.7 | 369.524 | 180.699 | -4.3 | -4.2 | -0.1 | -16.2 | 0.04 | 17.10 | 0.9 | 9.09e-04 | 0.0000 | 0.0000 | 0.0000 | 0.0000 | 0.0687 | 19.4037 | 0.0001 | 0.0001 | 0.0001 | 0.0000 | 0.0000 | 0.00 | N | N | N | N | N | N | N | N | N | N
011613.0 | 87.7 | 59.795 | 191.9 | 141.1 | 78.7 | 95.8 | 28.2 | 4.6 | 8.6 | 118.1 | 101.0 | 1.1 | 1.3886 | 28.2095 | 555.7 | 582.4 | 370.976 | 181.778 | -4.3 | -4.2 | -0.1 | -17.1 | 0.04 | 17.11 | 0.7 | 8.28e-04 | 0.0000 | 0.0000 | 0.0000 | 0.0000 | 0.0691 | 19.5306 | 0.0001 | 0.0001 | 0.0001 | 0.0000 | 0.0000 | 0.00 | N | N | N | N | N | N | N | N | N | N
011614.0 | 87.9 | 59.906 | 191.9 | 141.2 | 78.6 | 95.8 | 28.2 | 4.4 | 8.5 | 118.2 | 101.1 | 1.1 | 1.3816 | 28.2103 | 553.7 | 580.6 | 369.732 | 181.524 | -4.3 | -4.2 | -0.1 | -16.2 | 0.04 | 17.12 | 0.7 | 2.26e-03 | 0.0000 | 0.0000 | 0.0000 | 0.0000 | 0.0689 | 19.5063 | 0.0001 | 0.0001 | 0.0001 | 0.0000 | 0.0000 | 0.00 | N | N | N | N | N | N | N | N | N | N
011615.0 | 88.4 | 60.261 | 191.9 | 141.2 | 78.6 | 95.8 | 28.2 | 4.5 | 8.5 | 118.2 | 101.1 | 1.1 | 1.3941 | 28.2098 | 551.8 | 578.6 | 371.060 | 182.515 | -4.3 | -4.2 | -0.1 | -17.1 | 0.04 | 17.11 | 0.8 | 1.50e-03 | 0.0000 | 0.0000 | 0.0000 | 0.0000 | 0.0682 | 19.6107 | 0.0001 | 0.0001 | 0.0001 | 0.0000 | 0.0000 | 0.00 | N | N | N | N | N | N | N | N | N | N
011616.0 | 88.7 | 60.478 | 191.9 | 141.1 | 78.6 | 95.8 | 28.2 | 4.5 | 8.5 | 118.1 | 101.0 | 1.1 | 1.3997 | 28.2188 | 550.1 | 577.0 | 371.420 | 183.071 | -4.3 | -4.2 | -0.1 | -20.7 | 0.04 | 17.12 | 0.8 | 7.37e-04 | 0.0000 | 0.0000 | 0.0000 | 0.0000 | 0.0680 | 19.6797 | 0.0001 | 0.0001 | 0.0001 | 0.0000 | 0.0000 | 0.00 | N | N | N | N | N | N | N | N | N | N
011617.0 | 89.1 | 60.720 | 192.0 | 141.2 | 78.6 | 95.8 | 28.2 | 4.5 | 8.5 | 118.2 | 101.1 | 1.1 | 1.4191 | 28.2236 | 548.2 | 574.7 | 373.678 | 184.548 | -4.3 | -4.2 | -0.1 | -20.0 | 0.04 | 17.13 | 0.8 | 1.09e-03 | 0.0000 | 0.0000 | 0.0000 | 0.0000 | 0.0685 | 19.8465 | 0.0001 | 0.0001 | 0.0001 | 0.0000 | 0.0000 | 0.00 | N | N | N | N | N | N | N | N | N | N
011618.0 | 89.4 | 60.932 | 191.9 | 141.1 | 78.7 | 95.8 | 28.2 | 4.8 | 8.6 | 118.1 | 101.1 | 1.1 | 1.4171 | 28.2266 | 546.2 | 572.7 | 373.066 | 184.645 | -4.3 | -4.2 | -0.1 | -18.1 | 0.04 | 17.13 | 0.8 | 8.09e-04 | 0.0000 | 0.0000 | 0.0000 | 0.0000 | 0.0686 | 19.8578 | 0.0001 | 0.0001 | 0.0001 | 0.0000 | 0.0000 | 0.00 | N | N | N | N | N | N | N | N | N | N
011619.0 | 89.4 | 60.981 | 191.9 | 141.1 | 78.7 | 95.8 | 28.2 | 4.8 | 8.7 | 118.2 | 101.0 | 1.1 | 1.4115 | 28.2315 | 544.0 | 571.9 | 371.823 | 184.451 | -4.3 | -4.2 | -0.1 | -15.2 | 0.04 | 17.13 | 0.8 | 8.76e-04 | 0.0000 | 0.0000 | 0.0000 | 0.0000 | 0.0696 | 19.8369 | 0.0001 | 0.0001 | 0.0001 | 0.0000 | 0.0000 | 0.00 | N | N | N | N | N | N | N | N | N | N
011620.0 | 89.9 | 61.329 | 191.9 | 141.2 | 78.7 | 95.8 | 28.2 | 4.7 | 8.6 | 118.0 | 101.1 | 1.1 | 1.4239 | 28.2384 | 542.2 | 568.2 | 373.203 | 185.520 | -4.3 | -4.2 | -0.1 | -9.6 | 0.04 | 17.14 | 0.7 | 1.24e-06 | 0.0000 | 0.0000 | 0.0000 | 0.0000 | 0.0707 | 19.9612 | 0.0001 | 0.0001 | 0.0001 | 0.0000 | 0.0000 | 0.00 | N | N | N | N | N | N | N | N | N | N
011621.0 | 90.2 | 61.528 | 191.9 | 141.1 | 78.7 | 95.9 | 28.2 | 4.6 | 8.6 | 118.0 | 101.0 | 1.1 | 1.4392 | 28.2475 | 540.3 | 566.6 | 374.877 | 186.763 | -4.3 | -4.2 | -0.1 | -6.4 | 0.04 | 17.15 | 0.5 | 4.95e-04 | 0.0000 | 0.0000 | 0.0000 | 0.0000 | 0.0697 | 20.1039 | 0.0001 | 0.0001 | 0.0001 | 0.0000 | 0.0000 | 0.00 | N | N | N | N | N | N | N | N | N | N
011622.0 | 90.5 | 61.683 | 191.9 | 141.3 | 78.7 | 95.9 | 28.2 | 4.7 | 8.6 | 117.9 | 101.2 | 1.1 | 1.4429 | 28.2515 | 538.5 | 564.2 | 374.999 | 187.199 | -4.3 | -4.2 | -0.1 | -6.9 | 0.04 | 17.14 | 0.6 | 1.23e-06 | 0.0000 | 0.0000 | 0.0000 | 0.0000 | 0.0701 | 20.1482 | 0.0001 | 0.0001 | 0.0001 | 0.0000 | 0.0000 | 0.00 | N | N | N | N | N | N | N | N | N | N
011623.0 | 90.6 | 61.795 | 191.9 | 141.2 | 78.7 | 95.9 | 28.2 | 4.7 | 8.6 | 117.9 | 101.1 | 1.1 | 1.4305 | 28.2572 | 536.8 | 562.4 | 373.046 | 186.570 | -4.3 | -4.2 | -0.1 | -10.0 | 0.04 | 17.15 | 0.7 | 1.23e-06 | 0.0000 | 0.0000 | 0.0000 | 0.0000 | 0.0709 | 20.0878 | 0.0001 | 0.0001 | 0.0001 | 0.0000 | 0.0000 | 0.00 | N | N | N | N | N | N | N | N | N | N
011624.0 | 90.6 | 61.795 | 191.9 | 141.1 | 78.8 | 95.9 | 28.2 | 4.8 | 8.6 | 117.9 | 101.1 | 1.1 | 1.4092 | 28.2593 | 534.7 | 560.3 | 369.753 | 185.332 | -4.3 | -4.2 | -0.1 | -14.2 | 0.04 | 17.15 | 0.8 | 4.52e-03 | 0.0000 | 0.0000 | 0.0000 | 0.0000 | 0.0717 | 19.9550 | 0.0001 | 0.0001 | 0.0001 | 0.0000 | 0.0000 | 0.00 | N | N | N | N | N | N | N | N | N | N
011625.0 | 90.6 | 61.752 | 191.9 | 141.1 | 78.7 | 95.9 | 28.2 | 4.7 | 8.6 | 117.9 | 101.1 | 1.1 | 1.4032 | 28.2634 | 532.6 | 558.3 | 368.551 | 185.146 | -4.3 | -4.3 | -0.1 | -18.0 | 0.05 | 17.15 | 0.8 | 1.24e-06 | 0.0000 | 0.0000 | 0.0000 | 0.0000 | 0.0729 | 19.9396 | 0.0001 | 0.0001 | 0.0001 | 0.0000 | 0.0000 | 0.00 | N | N | N | N | N | N | N | N | N | N
011626.0 | 90.3 | 61.553 | 191.9 | 141.2 | 78.7 | 95.9 | 28.2 | 4.6 | 8.6 | 117.8 | 101.1 | 1.1 | 1.3904 | 28.2682 | 530.6 | 555.9 | 366.330 | 184.429 | -4.4 | -4.3 | -0.1 | -20.5 | 0.05 | 17.16 | 0.8 | 8.24e-04 | 0.0000 | 0.0000 | 0.0000 | 0.0000 | 0.0719 | 19.8738 | 0.0001 | 0.0001 | 0.0001 | 0.0000 | 0.0000 | 0.00 | N | N | N | N | N | N | N | N | N | N
011627.0 | 90.1 | 61.441 | 191.9 | 141.2 | 78.7 | 95.9 | 28.2 | 4.6 | 8.6 | 117.7 | 101.1 | 1.1 | 1.6699 | 28.2797 | 528.7 | 553.8 | 400.767 | 202.242 | -4.3 | -4.3 | -0.1 | -18.7 | 0.05 | 17.16 | 0.8 | 1.13e-06 | 0.0000 | 0.0000 | 0.0000 | 0.0000 | 0.0916 | 21.7908 | 0.0001 | 0.0001 | 0.0001 | 0.0000 | 0.0000 | 0.00 | N | N | N | N | N | N | N | N | N | N
011628.0 | 89.7 | 61.155 | 191.9 | 141.0 | 78.7 | 95.9 | 28.2 | 4.6 | 8.6 | 117.7 | 100.9 | 1.1 | 2.0060 | 28.2909 | 526.7 | 552.3 | 440.775 | 222.976 | -4.3 | -4.2 | -0.1 | -5.0 | 0.38 | 17.06 | 0.9 | 1.03e-06 | 0.0000 | 0.0000 | 0.0000 | 0.0000 | 0.7366 | 23.8768 | 0.0002 | 0.0002 | 0.0002 | 0.0000 | 0.0000 | 0.00 | N | N | N | N | N | N | N | N | N | N
011629.0 | 89.5 | 61.050 | 191.9 | 141.1 | 78.7 | 95.9 | 28.2 | 4.7 | 8.6 | 117.6 | 101.0 | 1.1 | 1.9502 | 28.2860 | 524.4 | 551.1 | 433.614 | 219.827 | -4.3 | -4.2 | -0.1 | 22.6 | 1.69 | 15.95 | 2.1 | 1.59e-04 | 0.0000 | 0.0000 | 0.0000 | 0.0027 | 3.2130 | 22.0103 | 0.0004 | 0.0004 | 0.0004 | 0.0000 | 0.0000 | 0.00 | N | N | N | N | N | N | N | N | N | N
011630.0 | 89.5 | 61.019 | 191.9 | 142.6 | 78.7 | 95.9 | 28.2 | 4.7 | 8.6 | 117.4 | 102.3 | 1.2 | 1.7152 | 28.2835 | 522.0 | 548.0 | 405.857 | 206.230 | -4.3 | -4.2 | -0.1 | 34.7 | 3.57 | 13.77 | 9.9 | 1.09e-03 | 0.0000 | 0.0000 | 0.0000 | 0.0039 | 6.3593 | 17.8324 | 0.0018 | 0.0017 | 0.0017 | 0.0000 | 0.0000 | 37.52 | N | N | N | N | N | N | N | N | N | N
011631.0 | 89.7 | 61.155 | 191.9 | 142.6 | 78.7 | 96.0 | 28.2 | 4.6 | 8.6 | 117.1 | 102.3 | 1.2 | 2.1017 | 28.2940 | 519.8 | 545.9 | 449.275 | 228.890 | -4.2 | -4.1 | -0.1 | 42.2 | 5.60 | 11.05 | 23.1 | 1.56e-04 | 0.0000 | 0.0000 | 0.0000 | 0.0053 | 11.0674 | 15.8849 | 0.0048 | 0.0043 | 0.0043 | 0.0000 | 0.0000 | 57.15 | N | N | N | N | N | N | N | N | N | N
011632.0 | 89.9 | 61.286 | 191.8 | 143.6 | 78.7 | 96.0 | 28.2 | 4.5 | 8.5 | 116.9 | 103.3 | 1.3 | 2.4819 | 28.3021 | 517.5 | 543.3 | 488.737 | 249.668 | -4.3 | -4.2 | -0.1 | 48.9 | 7.25 | 8.38 | 42.1 | 4.62e-04 | 0.0000 | 0.0000 | 0.0000 | 0.0067 | 15.6366 | 13.1297 | 0.0095 | 0.0086 | 0.0086 | 0.0000 | 0.0000 | 89.07 | N | N | N | N | N | N | N | N | N | N
011633.0 | 90.2 | 61.478 | 191.8 | 146.4 | 78.7 | 96.0 | 28.2 | 4.6 | 8.5 | 117.7 | 105.7 | 1.5 | 2.7953 | 28.3088 | 515.6 | 540.8 | 518.699 | 265.550 | -4.4 | -4.3 | -0.1 | 43.7 | 8.07 | 6.31 | 62.9 | 4.02e-03 | 0.0000 | 0.0000 | 0.0000 | 0.0064 | 18.4930 | 10.5276 | 0.0151 | 0.0136 | 0.0136 | 0.0000 | 0.0000 | 110.68 | N | N | N | N | N | N | N | N | N | Y
011634.0 | 90.3 | 61.572 | 191.8 | 148.2 | 78.7 | 96.0 | 28.2 | 4.7 | 8.6 | 118.6 | 107.4 | 1.6 | 3.0187 | 28.3132 | 514.5 | 538.8 | 539.012 | 276.283 | -4.6 | -4.5 | -0.1 | 38.1 | 8.39 | 5.04 | 87.3 | 5.28e-03 | 0.0000 | 0.0000 | 0.0000 | 0.0058 | 20.0217 | 8.7401 | 0.0218 | 0.0197 | 0.0197 | 0.0000 | 0.0000 | 112.54 | N | N | N | N | N | N | N | N | N | Y
011635.0 | 90.3 | 61.597 | 191.9 | 148.8 | 78.7 | 96.0 | 28.2 | 4.7 | 8.6 | 119.3 | 107.9 | 1.7 | 3.0293 | 28.3079 | 513.6 | 536.7 | 539.827 | 276.907 | -4.6 | -4.5 | -0.1 | 38.2 | 8.54 | 4.33 | 105.5 | 7.55e-03 | 0.0000 | 0.0000 | 0.0000 | 0.0058 | 20.4177 | 7.5342 | 0.0264 | 0.0239 | 0.0239 | 0.0000 | 0.0000 | 120.60 | N | N | N | N | N | N | N | N | N | Y
011636.0 | 90.3 | 61.565 | 192.1 | 149.5 | 78.7 | 96.0 | 28.2 | 4.5 | 8.5 | 119.7 | 108.5 | 1.7 | 2.8980 | 28.2953 | 512.2 | 534.3 | 527.604 | 270.903 | -4.7 | -4.6 | -0.1 | 33.5 | 8.52 | 3.97 | 120.4 | 1.07e-02 | 0.0000 | 0.0000 | 0.0000 | 0.0050 | 19.9304 | 6.7604 | 0.0294 | 0.0266 | 0.0266 | 0.0000 | 0.0000 | 118.12 | N | N | N | N | N | N | N | N | N | Y
011637.0 | 90.0 | 61.379 | 192.5 | 149.5 | 78.7 | 96.0 | 28.2 | 4.5 | 8.5 | 120.1 | 108.5 | 1.7 | 3.0014 | 28.2966 | 510.9 | 532.2 | 536.708 | 275.974 | -4.7 | -4.6 | -0.1 | 28.9 | 8.58 | 3.80 | 130.0 | 1.04e-02 | 0.0000 | 0.0000 | 0.0000 | 0.0044 | 20.4374 | 6.5813 | 0.0324 | 0.0293 | 0.0293 | 0.0000 | 0.0000 | 118.73 | N | N | N | N | N | N | N | N | N | Y
011638.0 | 89.7 | 61.155 | 192.8 | 149.5 | 78.8 | 96.0 | 28.2 | 4.6 | 8.6 | 120.3 | 108.5 | 1.7 | 2.8968 | 28.2942 | 509.3 | 530.4 | 526.607 | 271.195 | -4.7 | -4.6 | -0.1 | 31.0 | 8.70 | 3.68 | 131.1 | 1.18e-02 | 0.0000 | 0.0000 | 0.0000 | 0.0046 | 20.3663 | 6.2629 | 0.0321 | 0.0291 | 0.0291 | 0.0000 | 0.0000 | 123.13 | N | N | N | N | N | N | N | N | N | Y
011639.0 | 89.6 | 61.068 | 193.0 | 149.6 | 78.7 | 96.0 | 28.2 | 4.5 | 8.5 | 120.4 | 108.6 | 1.8 | 2.6070 | 28.2866 | 507.3 | 529.7 | 498.787 | 257.329 | -4.7 | -4.6 | -0.1 | 36.5 | 8.60 | 3.61 | 133.9 | 9.92e-03 | 0.0000 | 0.0000 | 0.0000 | 0.0052 | 19.1043 | 5.8289 | 0.0311 | 0.0281 | 0.0281 | 0.0000 | 0.0000 | 124.81 | N | N | N | N | N | N | N | N | N | Y
011640.0 | 88.6 | 60.416 | 193.7 | 149.6 | 78.8 | 96.0 | 28.2 | 4.5 | 8.5 | 120.6 | 108.6 | 1.8 | 2.5704 | 28.2863 | 505.5 | 526.2 | 494.879 | 255.783 | -4.7 | -4.6 | -0.1 | 41.9 | 8.53 | 3.61 | 133.6 | 1.09e-02 | 0.0000 | 0.0000 | 0.0000 | 0.0059 | 18.8395 | 5.8020 | 0.0309 | 0.0279 | 0.0279 | 0.0000 | 0.0000 | 116.21 | N | N | N | N | N | N | N | N | N | Y
011641.0 | 88.0 | 59.993 | 194.2 | 149.1 | 78.8 | 96.0 | 28.2 | 4.5 | 8.5 | 120.6 | 108.1 | 1.7 | 2.5784 | 28.2845 | 503.7 | 524.8 | 495.273 | 256.463 | -4.7 | -4.6 | -0.1 | 40.8 | 8.62 | 3.61 | 129.9 | 9.80e-03 | 0.0000 | 0.0000 | 0.0000 | 0.0058 | 19.0796 | 5.8062 | 0.0301 | 0.0272 | 0.0272 | 0.0000 | 0.0000 | 113.70 | N | N | N | N | N | N | N | N | N | Y
011642.0 | 87.4 | 59.565 | 194.7 | 148.8 | 78.8 | 96.0 | 28.2 | 4.6 | 8.6 | 120.8 | 107.9 | 1.7 | 2.5293 | 28.2828 | 501.6 | 522.3 | 489.913 | 254.222 | -4.7 | -4.6 | -0.1 | 37.1 | 8.73 | 3.56 | 130.1 | 6.12e-03 | 0.0000 | 0.0000 | 0.0000 | 0.0052 | 19.1601 | 5.6740 | 0.0299 | 0.0270 | 0.0270 | 0.0000 | 0.0000 | 115.37 | N | N | N | N | N | N | N | N | N | Y
011643.0 | 86.8 | 59.155 | 195.2 | 149.1 | 78.8 | 96.0 | 28.2 | 4.6 | 8.6 | 120.9 | 108.1 | 1.7 | 2.4557 | 28.2799 | 499.7 | 520.5 | 482.240 | 250.704 | -4.7 | -4.6 | -0.1 | 34.2 | 8.80 | 3.48 | 133.5 | 3.89e-03 | 0.0000 | 0.0000 | 0.0000 | 0.0047 | 19.0400 | 5.4849 | 0.0302 | 0.0273 | 0.0273 | 0.0000 | 0.0000 | 115.71 | N | N | N | N | N | N | N | N | N | Y
011644.0 | 86.1 | 58.720 | 195.7 | 149.1 | 78.8 | 96.0 | 28.2 | 4.5 | 8.5 | 120.9 | 108.2 | 1.7 | 2.4139 | 28.2773 | 497.9 | 518.7 | 477.736 | 248.825 | -4.7 | -4.6 | -0.1 | 30.8 | 8.80 | 3.43 | 136.2 | 1.59e-03 | 0.0000 | 0.0000 | 0.0000 | 0.0042 | 18.9097 | 5.3565 | 0.0306 | 0.0277 | 0.0277 | 0.0000 | 0.0000 | 115.54 | N | N | N | N | N | N | N | N | N | Y
011645.0 | 85.5 | 58.303 | 196.0 | 148.9 | 78.8 | 96.0 | 28.2 | 4.4 | 8.5 | 120.9 | 108.0 | 1.7 | 2.3624 | 28.2751 | 496.0 | 516.3 | 472.056 | 246.330 | -4.8 | -4.7 | -0.1 | 27.0 | 8.81 | 3.40 | 139.6 | 9.29e-07 | 0.0000 | 0.0000 | 0.0000 | 0.0037 | 18.7325 | 5.2581 | 0.0310 | 0.0281 | 0.0281 | 0.0000 | 0.0000 | 113.50 | N | N | N | N | N | N | N | N | N | Y
011646.0 | 85.0 | 57.930 | 196.2 | 148.8 | 78.8 | 95.9 | 28.2 | 4.4 | 8.5 | 120.9 | 107.9 | 1.7 | 2.4424 | 28.2750 | 494.1 | 514.4 | 479.661 | 250.788 | -4.8 | -4.7 | -0.1 | 27.9 | 8.88 | 3.36 | 144.2 | 9.13e-07 | 0.0000 | 0.0000 | 0.0000 | 0.0039 | 19.2242 | 5.2949 | 0.0326 | 0.0295 | 0.0295 | 0.0000 | 0.0000 | 113.27 | N | N | N | N | N | N | N | N | N | Y
011647.0 | 84.3 | 57.477 | 196.2 | 148.9 | 78.8 | 95.9 | 28.2 | 4.4 | 8.5 | 120.9 | 107.9 | 1.7 | 2.6072 | 28.2705 | 492.0 | 512.0 | 495.319 | 259.501 | -4.8 | -4.7 | -0.1 | 33.0 | 9.07 | 3.28 | 149.4 | 8.82e-07 | 0.0000 | 0.0000 | 0.0000 | 0.0047 | 20.3186 | 5.3480 | 0.0350 | 0.0317 | 0.0317 | 0.0000 | 0.0000 | 115.81 | N | N | N | N | N | N | N | N | N | Y
011648.0 | 83.8 | 57.116 | 196.3 | 149.3 | 78.8 | 95.9 | 28.2 | 4.3 | 8.5 | 120.9 | 108.3 | 1.7 | 2.6241 | 28.2655 | 489.9 | 510.2 | 496.418 | 260.613 | -4.8 | -4.8 | -0.1 | 40.9 | 9.28 | 3.14 | 161.8 | 8.78e-07 | 0.0000 | 0.0000 | 0.0000 | 0.0059 | 20.8724 | 5.1432 | 0.0381 | 0.0344 | 0.0344 | 0.0000 | 0.0000 | 124.13 | N | N | N | N | N | N | N | N | N | Y
011649.0 | 83.6 | 56.998 | 196.1 | 149.8 | 78.8 | 95.9 | 28.2 | 4.3 | 8.5 | 120.9 | 108.7 | 1.8 | 2.4694 | 28.2623 | 488.1 | 507.8 | 480.911 | 252.938 | -4.9 | -4.8 | -0.1 | 45.5 | 9.26 | 3.02 | 204.4 | 9.05e-07 | 0.0000 | 0.0000 | 0.0000 | 0.0063 | 20.2274 | 4.7884 | 0.0467 | 0.0422 | 0.0422 | 0.0000 | 0.0000 | 133.18 | N | N | N | N | N | N | N | N | N | Y
011650.0 | 82.9 | 56.532 | 195.8 | 150.0 | 78.8 | 95.9 | 28.2 | 4.4 | 8.5 | 121.0 | 108.9 | 1.8 | 2.3628 | 28.2608 | 486.3 | 506.1 | 469.912 | 247.609 | -4.9 | -4.8 | -0.1 | 45.8 | 9.06 | 3.00 | 257.7 | 9.25e-07 | 0.0000 | 0.0000 | 0.0000 | 0.0062 | 19.3788 | 4.6581 | 0.0576 | 0.0521 | 0.0521 | 0.0000 | 0.0000 | 133.97 | N | N | N | N | N | N | N | N | N | Y
011651.0 | 82.6 | 56.315 | 195.4 | 149.3 | 78.8 | 95.9 | 28.2 | 4.4 | 8.5 | 120.7 | 108.3 | 1.7 | 2.3815 | 28.2590 | 484.3 | 504.1 | 471.360 | 248.868 | -4.9 | -4.8 | -0.1 | 43.8 | 8.97 | 3.06 | 305.8 | 9.20e-07 | 0.0000 | 0.0000 | 0.0000 | 0.0060 | 19.2729 | 4.7752 | 0.0687 | 0.0622 | 0.0622 | 0.0000 | 0.0000 | 128.20 | N | N | N | N | N | N | N | N | N | Y
011652.0 | 82.2 | 56.029 | 194.9 | 148.9 | 78.8 | 95.9 | 28.2 | 4.4 | 8.5 | 120.5 | 108.0 | 1.7 | 2.4044 | 28.2538 | 482.2 | 502.1 | 473.161 | 250.321 | -5.0 | -4.9 | -0.1 | 43.2 | 8.98 | 3.12 | 327.0 | 9.15e-07 | 0.0000 | 0.0000 | 0.0000 | 0.0059 | 19.4105 | 4.8989 | 0.0739 | 0.0669 | 0.0669 | 0.0000 | 0.0000 | 128.29 | N | N | N | N | N | N | N | N | N | Y
011653.0 | 81.7 | 55.712 | 194.5 | 148.7 | 78.8 | 95.9 | 28.2 | 4.5 | 8.5 | 120.5 | 107.8 | 1.7 | 2.5380 | 28.2505 | 480.3 | 500.0 | 485.753 | 257.497 | -5.0 | -4.9 | -0.1 | 43.2 | 9.15 | 3.12 | 351.9 | 8.89e-07 | 0.0000 | 0.0000 | 0.0000 | 0.0061 | 20.3340 | 5.0408 | 0.0818 | 0.0740 | 0.0740 | 0.0000 | 0.0000 | 126.93 | N | N | N | N | N | N | N | N | N | Y
011654.0 | 81.3 | 55.457 | 194.1 | 149.0 | 78.9 | 95.9 | 28.2 | 4.5 | 8.5 | 120.3 | 108.0 | 1.7 | 2.6562 | 28.2498 | 478.3 | 497.8 | 496.553 | 263.772 | -5.0 | -4.9 | -0.1 | 44.3 | 9.63 | 2.98 | 369.4 | 8.67e-07 | 0.0000 | 0.0000 | 0.0000 | 0.0064 | 21.9249 | 4.9313 | 0.0879 | 0.0796 | 0.0796 | 0.0000 | 0.0000 | 141.42 | N | N | N | N | N | N | N | N | N | Y
011655.0 | 81.0 | 55.246 | 193.8 | 150.0 | 78.9 | 95.9 | 28.2 | 4.5 | 8.5 | 120.3 | 109.0 | 1.8 | 2.8794 | 28.2542 | 476.5 | 496.0 | 516.850 | 275.118 | -5.1 | -5.0 | -0.1 | 45.6 | 10.20 | 2.67 | 374.5 | 8.30e-07 | 0.0000 | 0.0000 | 0.0000 | 0.0069 | 24.2383 | 4.6168 | 0.0930 | 0.0842 | 0.0842 | 0.0000 | 0.0000 | 161.14 | N | N | N | N | N | N | N | N | N | Y
011656.0 | 80.9 | 55.178 | 193.4 | 150.4 | 78.9 | 95.9 | 28.2 | 4.5 | 8.5 | 120.5 | 109.2 | 1.8 | 3.0837 | 28.2610 | 474.9 | 493.8 | 535.396 | 285.558 | -5.1 | -5.0 | -0.1 | 47.0 | 10.53 | 2.32 | 372.4 | 8.00e-07 | 0.0000 | 0.0000 | 0.0000 | 0.0074 | 25.9742 | 4.1610 | 0.0960 | 0.0869 | 0.0869 | 0.0000 | 0.0000 | 170.26 | N | N | N | N | N | N | N | N | N | Y
011657.0 | 80.8 | 55.060 | 192.9 | 151.1 | 78.9 | 95.9 | 28.2 | 4.5 | 8.5 | 120.3 | 109.9 | 1.9 | 3.2264 | 28.2629 | 473.0 | 492.2 | 548.316 | 293.043 | -5.1 | -5.0 | -0.1 | 45.3 | 10.73 | 2.03 | 388.1 | 7.79e-07 | 0.0000 | 0.0000 | 0.0000 | 0.0073 | 27.1485 | 3.7379 | 0.1027 | 0.0929 | 0.0929 | 0.0000 | 0.0000 | 176.83 | N | N | N | N | N | N | N | N | N | Y
011658.0 | 80.6 | 54.979 | 192.6 | 151.7 | 78.9 | 95.9 | 28.2 | 4.6 | 8.6 | 120.4 | 110.4 | 1.9 | 3.3956 | 28.2644 | 471.1 | 489.9 | 563.341 | 301.713 | -5.1 | -5.0 | -0.1 | 41.7 | 10.85 | 1.82 | 408.7 | 7.57e-07 | 0.0000 | 0.0000 | 0.0000 | 0.0069 | 28.2688 | 3.4497 | 0.1113 | 0.1007 | 0.1007 | 0.0000 | 0.0000 | 186.97 | N | N | N | N | N | N | N | N | N | Y
011659.0 | 80.6 | 54.979 | 192.4 | 151.9 | 78.9 | 95.9 | 28.2 | 4.5 | 8.6 | 120.2 | 110.6 | 1.9 | 3.5738 | 28.2655 | 469.0 | 488.6 | 578.883 | 310.746 | -5.1 | -5.0 | -0.1 | 41.7 | 10.92 | 1.68 | 433.3 | 7.35e-07 | 0.0000 | 0.0000 | 0.0000 | 0.0071 | 29.3056 | 3.2773 | 0.1215 | 0.1100 | 0.1100 | 0.0000 | 0.0000 | 187.77 | N | N | N | N | N | N | N | N | N | Y
011700.0 | 80.7 | 55.041 | 191.9 | 152.6 | 78.9 | 95.9 | 28.2 | 4.6 | 8.6 | 119.9 | 111.2 | 2.0 | 3.6813 | 28.2611 | 466.7 | 485.6 | 587.880 | 316.315 | -5.1 | -5.0 | -0.1 | 44.4 | 10.98 | 1.59 | 453.5 | 7.22e-07 | 0.0000 | 0.0000 | 0.0000 | 0.0077 | 29.9779 | 3.1588 | 0.1295 | 0.1172 | 0.1172 | 0.0000 | 0.0000 | 200.19 | N | N | N | N | N | N | N | N | N | Y
011701.0 | 80.8 | 55.109 | 191.9 | 153.1 | 79.0 | 95.9 | 28.2 | 4.7 | 8.6 | 119.8 | 111.7 | 2.0 | 3.7714 | 28.2610 | 464.6 | 483.9 | 595.224 | 321.003 | -5.1 | -5.0 | -0.1 | 44.8 | 10.99 | 1.53 | 463.4 | 7.11e-07 | 0.0000 | 0.0000 | 0.0000 | 0.0079 | 30.4566 | 3.0800 | 0.1343 | 0.1215 | 0.1215 | 0.0000 | 0.0000 | 201.47 | N | N | N | N | N | N | N | N | N | Y
011702.0 | 81.0 | 55.203 | 191.8 | 153.4 | 78.9 | 95.9 | 28.2 | 4.6 | 8.6 | 119.7 | 112.0 | 2.0 | 3.8512 | 28.2591 | 462.3 | 481.4 | 601.526 | 325.178 | -5.1 | -5.0 | -0.1 | 42.6 | 10.98 | 1.50 | 465.2 | 7.02e-07 | 0.0000 | 0.0000 | 0.0000 | 0.0076 | 30.8337 | 3.0536 | 0.1365 | 0.1236 | 0.1236 | 0.0000 | 0.0000 | 208.96 | N | N | N | N | N | N | N | Y | N | Y
011703.0 | 81.2 | 55.352 | 191.8 | 153.6 | 78.9 | 95.9 | 28.2 | 4.5 | 8.6 | 119.6 | 112.2 | 2.1 | 3.8767 | 28.2578 | 460.1 | 478.9 | 603.218 | 326.853 | -5.1 | -5.0 | -0.1 | 42.0 | 10.96 | 1.49 | 461.3 | 6.99e-07 | 0.0000 | 0.0000 | 0.0000 | 0.0075 | 30.9220 | 3.0527 | 0.1361 | 0.1232 | 0.1232 | 0.0000 | 0.0000 | 209.83 | N | N | N | N | N | N | N | Y | N | Y
011704.0 | 81.4 | 55.488 | 191.8 | 154.1 | 79.0 | 95.9 | 28.2 | 4.5 | 8.6 | 119.5 | 112.6 | 2.1 | 3.9049 | 28.2560 | 458.0 | 477.3 | 605.172 | 328.643 | -5.1 | -5.0 | -0.1 | 44.9 | 10.92 | 1.49 | 453.1 | 6.95e-07 | 0.0000 | 0.0000 | 0.0000 | 0.0081 | 30.9824 | 3.0758 | 0.1344 | 0.1216 | 0.1216 | 0.0000 | 0.0000 | 209.87 | N | N | N | N | N | N | N | Y | N | Y
011705.0 | 81.6 | 55.644 | 191.9 | 154.3 | 79.0 | 95.9 | 28.2 | 4.5 | 8.6 | 119.4 | 112.7 | 2.1 | 3.9475 | 28.2540 | 455.7 | 474.6 | 608.212 | 331.097 | -5.1 | -5.0 | -0.1 | 48.3 | 10.90 | 1.50 | 440.5 | 6.90e-07 | 0.0000 | 0.0000 | 0.0000 | 0.0088 | 31.1493 | 3.1236 | 0.1316 | 0.1191 | 0.1191 | 0.0000 | 0.0000 | 210.72 | N | N | N | N | N | N | N | Y | N | Y
011706.0 | 81.8 | 55.805 | 192.3 | 154.4 | 78.9 | 95.9 | 28.2 | 4.5 | 8.6 | 119.4 | 112.8 | 2.1 | 3.9400 | 28.2546 | 453.5 | 472.2 | 607.049 | 331.263 | -5.1 | -5.0 | -0.1 | 46.3 | 10.88 | 1.52 | 425.0 | 6.89e-07 | 0.0000 | 0.0000 | 0.0000 | 0.0084 | 31.1250 | 3.1624 | 0.1271 | 0.1150 | 0.1150 | 0.0000 | 0.0000 | 210.82 | N | N | N | N | N | N | N | Y | N | Y
011707.0 | 82.1 | 55.979 | 192.5 | 154.7 | 79.0 | 95.9 | 28.2 | 4.6 | 8.6 | 119.4 | 113.1 | 2.1 | 3.9472 | 28.2530 | 451.3 | 470.1 | 607.143 | 332.096 | -5.1 | -5.0 | -0.1 | 45.9 | 10.86 | 1.54 | 409.1 | 6.88e-07 | 0.0000 | 0.0000 | 0.0000 | 0.0084 | 31.1338 | 3.2090 | 0.1226 | 0.1110 | 0.1110 | 0.0000 | 0.0000 | 211.60 | N | N | N | N | N | N | N | Y | N | Y
011708.0 | 82.3 | 56.128 | 192.9 | 154.8 | 78.9 | 95.9 | 28.2 | 4.5 | 8.6 | 119.4 | 113.2 | 2.2 | 3.9669 | 28.2489 | 448.9 | 467.9 | 608.083 | 333.441 | -5.2 | -5.1 | -0.1 | 48.6 | 10.84 | 1.56 | 389.8 | 6.85e-07 | 0.0000 | 0.0000 | 0.0000 | 0.0089 | 31.2019 | 3.2582 | 0.1173 | 0.1062 | 0.1062 | 0.0000 | 0.0000 | 211.12 | N | N | N | N | N | N | N | Y | N | Y
011709.0 | 82.4 | 56.178 | 193.1 | 154.9 | 78.9 | 95.9 | 28.2 | 4.6 | 8.6 | 119.4 | 113.3 | 2.2 | 3.9709 | 28.2459 | 446.7 | 466.8 | 607.957 | 334.141 | -5.2 | -5.1 | -0.1 | 49.2 | 10.82 | 1.57 | 368.2 | 6.84e-07 | 0.0000 | 0.0000 | 0.0000 | 0.0090 | 31.2101 | 3.2991 | 0.1111 | 0.1005 | 0.1005 | 0.0000 | 0.0000 | 211.75 | N | N | N | N | N | N | N | Y | N | Y
011710.0 | 82.7 | 56.402 | 193.5 | 155.2 | 78.9 | 95.9 | 28.2 | 4.6 | 8.6 | 119.5 | 113.5 | 2.2 | 4.0409 | 28.2460 | 444.6 | 463.8 | 613.090 | 337.761 | -5.2 | -5.1 | -0.1 | 48.4 | 10.80 | 1.59 | 347.2 | 6.76e-07 | 0.0000 | 0.0000 | 0.0000 | 0.0090 | 31.4995 | 3.3629 | 0.1058 | 0.0958 | 0.0958 | 0.0000 | 0.0000 | 212.63 | N | N | N | N | N | N | N | Y | N | Y
011711.0 | 83.0 | 56.613 | 193.9 | 155.1 | 79.0 | 95.9 | 28.2 | 4.7 | 8.6 | 119.4 | 113.5 | 2.2 | 3.9211 | 28.2417 | 442.3 | 461.1 | 602.605 | 332.775 | -5.3 | -5.2 | -0.1 | 41.8 | 10.76 | 1.60 | 322.4 | 6.86e-07 | 0.0000 | 0.0000 | 0.0000 | 0.0076 | 30.9180 | 3.3518 | 0.0968 | 0.0877 | 0.0877 | 0.0000 | 0.0000 | 212.76 | N | N | N | N | N | N | N | Y | N | Y
011712.0 | 83.3 | 56.818 | 194.3 | 155.2 | 79.0 | 95.9 | 28.2 | 4.8 | 8.7 | 119.5 | 113.5 | 2.2 | 3.6083 | 28.2342 | 440.1 | 458.6 | 574.745 | 318.081 | -5.3 | -5.2 | -0.1 | 35.4 | 10.37 | 1.67 | 293.9 | 7.19e-07 | 0.0000 | 0.0000 | 0.0000 | 0.0062 | 28.4823 | 3.3341 | 0.0844 | 0.0764 | 0.0764 | 0.0000 | 0.0000 | 213.63 | N | N | N | N | N | N | N | Y | N | Y
011713.0 | 83.8 | 57.110 | 194.6 | 155.3 | 79.0 | 95.9 | 28.2 | 4.8 | 8.7 | 119.7 | 113.7 | 2.2 | 2.6176 | 28.2118 | 437.9 | 456.4 | 481.006 | 266.635 | -5.4 | -5.2 | -0.1 | 32.9 | 8.99 | 1.99 | 259.0 | 8.60e-07 | 0.0000 | 0.0000 | 0.0000 | 0.0048 | 20.6894 | 3.3234 | 0.0623 | 0.0564 | 0.0564 | 0.0000 | 0.0000 | 188.32 | N | N | N | N | N | N | N | Y | N | Y
011714.0 | 84.0 | 57.272 | 195.0 | 153.0 | 79.0 | 95.8 | 28.2 | 4.8 | 8.7 | 119.8 | 111.6 | 2.0 | 1.3846 | 28.1825 | 435.9 | 454.4 | 344.346 | 191.116 | -5.4 | -5.3 | -0.1 | 24.9 | 6.68 | 3.02 | 205.5 | 1.20e-06 | 0.0000 | 0.0000 | 0.0000 | 0.0026 | 11.0306 | 3.6199 | 0.0355 | 0.0321 | 0.0321 | 0.0000 | 0.0000 | 126.50 | N | N | N | N | N | N | N | Y | N | Y
011715.0 | 83.4 | 56.855 | 195.4 | 148.0 | 79.0 | 95.8 | 28.2 | 4.8 | 8.7 | 119.1 | 107.1 | 1.6 | 0.8166 | 28.1740 | 434.4 | 452.1 | 265.856 | 147.765 | -5.4 | -5.3 | -0.1 | 6.9 | 3.54 | 5.35 | 114.3 | 1.57e-06 | 0.0000 | 0.0000 | 0.0000 | 0.0006 | 4.5206 | 4.9675 | 0.0152 | 0.0138 | 0.0138 | 0.0000 | 0.0000 | 0.00 | N | N | N | N | N | N | N | Y | N | N
011716.0 | 82.6 | 56.340 | 195.6 | 142.5 | 79.0 | 95.8 | 28.2 | 4.7 | 8.6 | 118.0 | 102.2 | 1.2 | 0.8544 | 28.1696 | 432.3 | 449.7 | 272.413 | 151.730 | -5.3 | -5.2 | -0.1 | -10.0 | 1.35 | 8.75 | 46.3 | 1.53e-06 | 0.0000 | 0.0000 | 0.0000 | 0.0000 | 1.7683 | 8.3368 | 0.0063 | 0.0057 | 0.0057 | 0.0000 | 0.0000 | 0.00 | N | N | N | N | N | N | N | Y | N | N
011717.0 | 81.7 | 55.737 | 195.9 | 140.0 | 79.0 | 95.8 | 28.2 | 4.6 | 8.6 | 117.6 | 100.0 | 1.0 | 0.8887 | 28.1749 | 431.3 | 448.5 | 277.879 | 154.984 | -5.2 | -5.1 | -0.1 | -12.0 | 0.51 | 11.99 | 16.5 | 1.49e-06 | 0.0000 | 0.0000 | 0.0000 | 0.0000 | 0.6849 | 11.6713 | 0.0023 | 0.0021 | 0.0021 | 0.0000 | 0.0000 | 0.00 | N | N | N | N | N | N | N | Y | N | N
011718.0 | 80.7 | 55.041 | 195.9 | 141.2 | 79.0 | 95.8 | 28.2 | 4.7 | 8.6 | 117.8 | 101.1 | 1.1 | 0.8911 | 28.1755 | 429.6 | 446.5 | 277.940 | 155.320 | -5.1 | -5.0 | -0.1 | -1.8 | 0.26 | 14.29 | 8.2 | 1.48e-06 | 0.0000 | 0.0000 | 0.0000 | 0.0000 | 0.3425 | 13.9355 | 0.0012 | 0.0010 | 0.0010 | 0.0000 | 0.0000 | 0.00 | N | N | N | N | N | N | N | Y | N | N
011719.0 | 80.2 | 54.699 | 195.8 | 141.3 | 79.0 | 95.8 | 28.2 | 4.7 | 8.6 | 118.0 | 101.2 | 1.1 | 0.8717 | 28.1761 | 427.7 | 445.8 | 274.575 | 153.772 | -5.0 | -4.9 | -0.1 | 2.0 | 0.18 | 15.64 | 6.1 | 1.50e-06 | 0.0000 | 0.0000 | 0.0000 | 0.0002 | 0.2344 | 15.0953 | 0.0008 | 0.0008 | 0.0008 | 0.0000 | 0.0000 | 0.00 | N | N | N | N | N | N | N | Y | N | N
011720.0 | 79.4 | 54.159 | 195.4 | 141.5 | 79.0 | 95.9 | 28.2 | 4.7 | 8.6 | 118.3 | 101.4 | 1.1 | 0.8475 | 28.1803 | 425.8 | 443.6 | 270.349 | 151.753 | -4.9 | -4.8 | -0.1 | -2.9 | 0.15 | 16.36 | 4.6 | 1.51e-06 | 0.0000 | 0.0000 | 0.0000 | 0.0000 | 0.1931 | 15.5866 | 0.0006 | 0.0006 | 0.0006 | 0.0000 | 0.0000 | 0.00 | N | N | N | N | N | N | N | Y | N | N
011721.0 | 79.1 | 53.954 | 195.0 | 141.3 | 79.1 | 95.9 | 28.2 | 4.6 | 8.6 | 118.4 | 101.2 | 1.1 | 0.8310 | 28.1797 | 423.9 | 441.6 | 267.332 | 150.375 | -4.8 | -4.7 | -0.1 | -11.3 | 0.13 | 16.74 | 3.4 | 1.53e-06 | 0.0000 | 0.0000 | 0.0000 | 0.0000 | 0.1715 | 15.8035 | 0.0005 | 0.0004 | 0.0004 | 0.0000 | 0.0000 | 0.00 | N | N | N | N | N | N | N | Y | N | N
011722.0 | 78.8 | 53.711 | 194.5 | 141.2 | 79.1 | 95.9 | 28.2 | 4.5 | 8.6 | 118.5 | 101.1 | 1.1 | 0.8394 | 28.1800 | 421.9 | 440.0 | 268.508 | 151.374 | -4.7 | -4.6 | -0.1 | -16.5 | 0.12 | 16.95 | 2.8 | 1.52e-06 | 0.0000 | 0.0000 | 0.0000 | 0.0000 | 0.1592 | 16.1079 | 0.0004 | 0.0003 | 0.0003 | 0.0000 | 0.0000 | 0.00 | N | N | N | N | N | N | N | Y | N | N
011723.0 | 78.5 | 53.519 | 193.9 | 141.2 | 79.1 | 95.9 | 28.2 | 4.5 | 8.6 | 118.6 | 101.1 | 1.1 | 0.8306 | 28.1825 | 420.1 | 437.9 | 266.818 | 150.743 | -4.7 | -4.6 | -0.1 | -16.8 | 0.11 | 17.06 | 2.2 | 1.52e-06 | 0.0000 | 0.0000 | 0.0000 | 0.0000 | 0.1495 | 16.1484 | 0.0003 | 0.0003 | 0.0003 | 0.0000 | 0.0000 | 0.00 | N | N | N | N | N | N | N | Y | N | N
011724.0 | 78.5 | 53.494 | 193.4 | 141.2 | 79.1 | 95.9 | 28.2 | 4.5 | 8.5 | 118.6 | 101.1 | 1.1 | 0.8293 | 28.1917 | 418.4 | 436.6 | 266.246 | 150.773 | -4.6 | -4.5 | -0.1 | -14.5 | 0.11 | 17.12 | 1.8 | 1.52e-06 | 0.0000 | 0.0000 | 0.0000 | 0.0000 | 0.1410 | 16.2094 | 0.0002 | 0.0002 | 0.0002 | 0.0000 | 0.0000 | 0.00 | N | N | N | N | N | N | N | Y | N | N
011725.0 | 78.3 | 53.388 | 192.8 | 141.2 | 79.2 | 95.9 | 28.2 | 4.6 | 8.6 | 118.6 | 101.1 | 1.1 | 0.8344 | 28.1943 | 416.5 | 434.6 | 266.836 | 151.438 | -4.6 | -4.5 | -0.1 | -11.2 | 0.10 | 17.17 | 1.7 | 1.52e-06 | 0.0000 | 0.0000 | 0.0000 | 0.0000 | 0.1338 | 16.3271 | 0.0002 | 0.0002 | 0.0002 | 0.0000 | 0.0000 | 0.00 | N | N | N | N | N | N | N | Y | N | N
011726.0 | 78.3 | 53.382 | 192.1 | 141.2 | 79.1 | 95.9 | 28.2 | 4.5 | 8.6 | 118.8 | 101.1 | 1.1 | 0.8445 | 28.1999 | 414.8 | 432.8 | 268.215 | 152.551 | -4.5 | -4.4 | -0.1 | -11.1 | 0.10 | 17.08 | 1.5 | 1.50e-06 | 0.0000 | 0.0000 | 0.0000 | 0.0000 | 0.1278 | 16.3629 | 0.0002 | 0.0002 | 0.0002 | 0.0000 | 0.0000 | 0.00 | N | N | N | N | N | N | N | Y | N | N
011727.0 | 78.4 | 53.425 | 191.6 | 141.2 | 79.1 | 95.9 | 28.2 | 4.5 | 8.6 | 118.8 | 101.1 | 1.1 | 0.8498 | 28.1993 | 413.1 | 431.0 | 268.799 | 153.181 | -4.5 | -4.4 | -0.1 | -11.8 | 0.09 | 17.10 | 1.4 | 1.50e-06 | 0.0000 | 0.0000 | 0.0000 | 0.0000 | 0.1232 | 16.4474 | 0.0002 | 0.0002 | 0.0002 | 0.0000 | 0.0000 | 0.00 | N | N | N | N | N | N | N | Y | N | N
011728.0 | 78.6 | 53.581 | 191.0 | 141.2 | 79.1 | 95.9 | 28.2 | 4.6 | 8.6 | 118.8 | 101.1 | 1.1 | 0.8778 | 28.2030 | 411.3 | 429.6 | 272.960 | 155.890 | -4.4 | -4.3 | -0.1 | -13.0 | 0.09 | 17.12 | 1.3 | 1.47e-06 | 0.0000 | 0.0000 | 0.0000 | 0.0000 | 0.1185 | 16.7548 | 0.0002 | 0.0002 | 0.0002 | 0.0000 | 0.0000 | 0.00 | N | N | N | N | N | N | N | Y | N | N
011729.0 | 78.7 | 53.649 | 190.8 | 141.2 | 79.2 | 95.9 | 28.2 | 4.6 | 8.6 | 118.8 | 101.1 | 1.1 | 0.9505 | 28.2087 | 409.7 | 428.3 | 284.016 | 162.531 | -4.4 | -4.3 | -0.1 | -15.5 | 0.08 | 17.14 | 1.2 | 1.41e-06 | 0.0000 | 0.0000 | 0.0000 | 0.0000 | 0.1169 | 17.4885 | 0.0002 | 0.0002 | 0.0002 | 0.0000 | 0.0000 | 0.00 | N | N | N | N | N | N | N | Y | N | N
011730.0 | 79.3 | 54.047 | 190.1 | 141.2 | 79.1 | 95.9 | 28.2 | 4.9 | 8.7 | 118.8 | 101.1 | 1.1 | 0.9883 | 28.2115 | 407.9 | 425.6 | 289.492 | 166.027 | -4.4 | -4.3 | -0.1 | -16.7 | 0.08 | 17.15 | 1.1 | 1.38e-06 | 0.0000 | 0.0000 | 0.0000 | 0.0000 | 0.1155 | 17.8760 | 0.0002 | 0.0002 | 0.0002 | 0.0000 | 0.0000 | 0.00 | N | N | N | N | N | N | N | Y | N | N
011731.0 | 79.8 | 54.389 | 189.7 | 141.3 | 79.1 | 95.9 | 28.2 | 5.0 | 8.7 | 118.9 | 101.2 | 1.1 | 0.9883 | 28.2106 | 405.9 | 424.2 | 289.155 | 166.205 | -4.4 | -4.3 | -0.1 | -17.6 | 0.08 | 17.17 | 1.1 | 1.38e-06 | 0.0000 | 0.0000 | 0.0000 | 0.0000 | 0.1139 | 17.9151 | 0.0002 | 0.0001 | 0.0001 | 0.0000 | 0.0000 | 0.00 | N | N | N | N | N | N | N | Y | N | N
011732.0 | 80.3 | 54.768 | 189.4 | 141.3 | 79.2 | 95.9 | 28.2 | 5.0 | 8.7 | 118.8 | 101.2 | 1.1 | 0.9886 | 28.2153 | 404.4 | 422.0 | 288.891 | 166.379 | -4.4 | -4.3 | -0.1 | -17.6 | 0.08 | 17.18 | 1.1 | 1.38e-06 | 0.0000 | 0.0000 | 0.0000 | 0.0000 | 0.1113 | 17.9419 | 0.0002 | 0.0001 | 0.0001 | 0.0000 | 0.0000 | 0.00 | N | N | N | N | N | N | N | Y | N | N
011733.0 | 80.4 | 54.848 | 189.2 | 141.4 | 79.2 | 95.9 | 28.2 | 4.9 | 8.7 | 118.7 | 101.3 | 1.1 | 1.0001 | 28.2216 | 402.7 | 420.9 | 290.296 | 167.560 | -4.4 | -4.3 | -0.1 | -13.8 | 0.07 | 17.19 | 1.0 | 1.37e-06 | 0.0000 | 0.0000 | 0.0000 | 0.0000 | 0.1081 | 18.0860 | 0.0002 | 0.0001 | 0.0001 | 0.0000 | 0.0000 | 0.00 | N | N | N | N | N | N | N | Y | N | N
011734.0 | 80.7 | 55.022 | 189.1 | 141.4 | 79.2 | 95.9 | 28.2 | 5.0 | 8.7 | 118.6 | 101.2 | 1.1 | 1.0187 | 28.2252 | 401.1 | 418.6 | 292.745 | 169.311 | -4.3 | -4.2 | -0.1 | -13.1 | 0.07 | 17.20 | 1.1 | 1.36e-06 | 0.0000 | 0.0000 | 0.0000 | 0.0000 | 0.1062 | 18.2827 | 0.0002 | 0.0001 | 0.0001 | 0.0000 | 0.0000 | 0.00 | N | N | N | N | N | N | N | Y | N | N
011735.0 | 81.2 | 55.339 | 189.1 | 141.3 | 79.2 | 95.9 | 28.2 | 4.9 | 8.7 | 118.6 | 101.2 | 1.1 | 1.0565 | 28.2317 | 399.4 | 417.0 | 298.005 | 172.728 | -4.3 | -4.2 | -0.1 | -14.7 | 0.07 | 17.20 | 1.2 | 1.33e-06 | 0.0000 | 0.0000 | 0.0000 | 0.0000 | 0.1058 | 18.6556 | 0.0002 | 0.0002 | 0.0002 | 0.0000 | 0.0000 | 0.00 | N | N | N | N | N | N | N | Y | N | N
011736.0 | 81.8 | 55.749 | 189.0 | 141.4 | 79.3 | 95.9 | 28.2 | 4.9 | 8.7 | 118.4 | 101.3 | 1.1 | 1.0795 | 28.2381 | 397.8 | 415.0 | 300.997 | 174.832 | -4.3 | -4.2 | -0.1 | -17.4 | 0.07 | 17.21 | 1.3 | 1.31e-06 | 0.0000 | 0.0000 | 0.0000 | 0.0000 | 0.1049 | 18.8933 | 0.0002 | 0.0002 | 0.0002 | 0.0000 | 0.0000 | 0.00 | N | N | N | N | N | N | N | Y | N | N
011737.0 | 82.6 | 56.315 | 189.0 | 141.4 | 79.3 | 96.0 | 28.2 | 4.9 | 8.7 | 118.3 | 101.3 | 1.1 | 1.0871 | 28.2375 | 396.0 | 413.7 | 301.767 | 175.640 | -4.2 | -4.2 | -0.1 | -19.5 | 0.07 | 17.22 | 1.2 | 1.31e-06 | 0.0000 | 0.0000 | 0.0000 | 0.0000 | 0.1039 | 18.9916 | 0.0002 | 0.0002 | 0.0002 | 0.0000 | 0.0000 | 0.00 | N | N | N | N | N | N | N | Y | N | N
011738.0 | 83.5 | 56.911 | 189.0 | 141.4 | 79.3 | 96.0 | 28.2 | 5.0 | 8.7 | 118.2 | 101.3 | 1.1 | 1.1087 | 28.2438 | 394.4 | 411.8 | 304.558 | 177.641 | -4.2 | -4.1 | -0.1 | -19.1 | 0.07 | 17.23 | 1.2 | 1.59e-03 | 0.0000 | 0.0000 | 0.0000 | 0.0000 | 0.1040 | 19.2156 | 0.0002 | 0.0002 | 0.0002 | 0.0000 | 0.0000 | 0.00 | N | N | N | N | N | N | N | Y | N | N
011739.0 | 83.8 | 57.135 | 189.0 | 141.4 | 79.4 | 96.0 | 28.2 | 5.0 | 8.7 | 118.2 | 101.3 | 1.1 | 1.1253 | 28.2471 | 392.8 | 411.0 | 306.635 | 179.201 | -4.2 | -4.1 | -0.1 | -18.7 | 0.07 | 17.24 | 1.2 | 2.89e-03 | 0.0000 | 0.0000 | 0.0000 | 0.0000 | 0.1030 | 19.3920 | 0.0002 | 0.0002 | 0.0002 | 0.0000 | 0.0000 | 0.00 | N | N | N | N | N | N | N | Y | N | N
011740.0 | 84.7 | 57.769 | 189.3 | 141.4 | 79.3 | 96.0 | 28.2 | 4.9 | 8.7 | 118.0 | 101.3 | 1.1 | 1.1317 | 28.2539 | 391.3 | 408.5 | 307.160 | 179.864 | -4.2 | -4.1 | -0.1 | -17.2 | 0.07 | 17.25 | 1.1 | 1.56e-04 | 0.0000 | 0.0000 | 0.0000 | 0.0000 | 0.1020 | 19.4753 | 0.0002 | 0.0002 | 0.0002 | 0.0000 | 0.0000 | 0.00 | N | N | N | N | N | N | N | Y | N | N
011741.0 | 85.3 | 58.179 | 189.5 | 141.4 | 79.4 | 96.0 | 28.2 | 4.9 | 8.7 | 118.0 | 101.3 | 1.1 | 1.1413 | 28.2503 | 389.5 | 406.6 | 308.139 | 180.811 | -4.2 | -4.1 | -0.1 | -16.1 | 0.06 | 17.25 | 1.0 | 1.27e-06 | 0.0000 | 0.0000 | 0.0000 | 0.0000 | 0.1009 | 19.5785 | 0.0002 | 0.0001 | 0.0001 | 0.0000 | 0.0000 | 0.00 | N | N | N | N | N | N | N | Y | N | N
011742.0 | 85.8 | 58.508 | 189.5 | 141.4 | 79.4 | 96.0 | 28.2 | 4.8 | 8.7 | 118.0 | 101.3 | 1.1 | 1.1361 | 28.2569 | 387.9 | 404.8 | 307.141 | 180.600 | -4.2 | -4.1 | -0.1 | -14.2 | 0.06 | 17.26 | 0.9 | 6.89e-05 | 0.0000 | 0.0000 | 0.0000 | 0.0000 | 0.0984 | 19.5657 | 0.0001 | 0.0001 | 0.0001 | 0.0000 | 0.0000 | 0.00 | N | N | N | N | N | N | N | Y | N | N
011743.0 | 86.0 | 58.664 | 189.9 | 141.3 | 79.4 | 96.0 | 28.2 | 4.8 | 8.6 | 118.0 | 101.2 | 1.1 | 1.1258 | 28.2613 | 386.4 | 403.1 | 305.460 | 179.947 | -4.2 | -4.1 | -0.1 | -11.6 | 0.06 | 17.26 | 0.8 | 1.51e-03 | 0.0000 | 0.0000 | 0.0000 | 0.0000 | 0.0967 | 19.4994 | 0.0001 | 0.0001 | 0.0001 | 0.0000 | 0.0000 | 0.00 | N | N | N | N | N | N | N | Y | N | N
011744.0 | 86.1 | 58.701 | 190.0 | 141.3 | 79.4 | 96.0 | 28.2 | 4.7 | 8.6 | 117.9 | 101.2 | 1.1 | 1.1126 | 28.2665 | 385.0 | 401.3 | 303.312 | 179.014 | -4.2 | -4.1 | -0.1 | -9.6 | 0.06 | 17.27 | 1.0 | 2.70e-03 | 0.0000 | 0.0000 | 0.0000 | 0.0000 | 0.0970 | 19.4123 | 0.0002 | 0.0001 | 0.0001 | 0.0000 | 0.0000 | 0.00 | N | N | N | N | N | N | N | Y | N | N
011745.0 | 86.1 | 58.707 | 190.3 | 141.4 | 79.5 | 96.0 | 28.2 | 4.9 | 8.7 | 117.9 | 101.3 | 1.1 | 1.1032 | 28.2663 | 383.5 | 399.5 | 301.772 | 178.431 | -4.2 | -4.2 | -0.1 | -8.6 | 0.06 | 17.27 | 1.0 | 2.36e-03 | 0.0000 | 0.0000 | 0.0000 | 0.0000 | 0.0951 | 19.3433 | 0.0002 | 0.0001 | 0.0001 | 0.0000 | 0.0000 | 0.00 | N | N | N | N | N | N | N | Y | N | N
011746.0 | 86.0 | 58.664 | 190.5 | 141.3 | 79.5 | 96.0 | 28.2 | 4.9 | 8.7 | 117.9 | 101.2 | 1.1 | 1.1001 | 28.2684 | 382.1 | 398.3 | 301.050 | 178.303 | -4.3 | -4.2 | -0.1 | -0.7 | 0.06 | 17.28 | 1.0 | 1.29e-06 | 0.0000 | 0.0000 | 0.0000 | 0.0000 | 0.0927 | 19.3428 | 0.0002 | 0.0001 | 0.0001 | 0.0000 | 0.0000 | 0.00 | N | N | N | N | N | N | N | Y | N | N
011747.0 | 85.8 | 58.508 | 190.8 | 141.3 | 79.6 | 96.0 | 28.2 | 4.9 | 8.7 | 117.9 | 101.2 | 1.1 | 1.2402 | 28.2743 | 380.9 | 396.3 | 318.935 | 189.222 | -4.3 | -4.2 | -0.1 | -2.6 | 0.06 | 17.28 | 0.9 | 2.54e-04 | 0.0000 | 0.0000 | 0.0000 | 0.0000 | 0.1034 | 20.5282 | 0.0002 | 0.0001 | 0.0001 | 0.0000 | 0.0000 | 0.00 | N | N | N | N | N | N | N | Y | N | N
011748.0 | 85.5 | 58.272 | 190.9 | 141.4 | 79.6 | 96.0 | 28.2 | 4.6 | 8.5 | 117.8 | 101.3 | 1.1 | 1.3000 | 28.2776 | 379.4 | 394.5 | 326.579 | 194.119 | -4.3 | -4.2 | -0.1 | 5.3 | 0.41 | 17.25 | 1.0 | 5.79e-04 | 0.0000 | 0.0000 | 0.0000 | 0.0006 | 0.6925 | 21.0217 | 0.0002 | 0.0002 | 0.0002 | 0.0000 | 0.0000 | 0.00 | N | N | N | N | N | N | N | Y | N | N
011749.0 | 85.3 | 58.135 | 191.1 | 141.4 | 79.6 | 96.0 | 28.2 | 4.4 | 8.5 | 117.7 | 101.3 | 1.1 | 1.5153 | 28.2876 | 378.0 | 394.0 | 352.524 | 209.954 | -4.3 | -4.2 | -0.1 | 37.7 | 2.37 | 15.95 | 1.1 | 5.96e-04 | 0.0000 | 0.0000 | 0.0000 | 0.0043 | 4.2893 | 21.0226 | 0.0002 | 0.0002 | 0.0002 | 0.0000 | 0.0000 | 0.00 | N | N | N | N | N | N | N | Y | N | N
011750.0 | 84.9 | 57.874 | 191.5 | 143.0 | 79.5 | 96.0 | 28.2 | 4.1 | 8.4 | 117.6 | 102.7 | 1.2 | 1.8348 | 28.2997 | 376.7 | 391.7 | 389.193 | 232.258 | -4.2 | -4.1 | -0.1 | 51.8 | 5.66 | 12.69 | 1.8 | 1.11e-03 | 0.0000 | 0.0000 | 0.0000 | 0.0066 | 11.3422 | 18.4972 | 0.0004 | 0.0003 | 0.0003 | 0.0000 | 0.0000 | 77.17 | N | N | N | N | N | N | N | Y | N | N
011751.0 | 85.4 | 58.216 | 191.5 | 145.9 | 79.5 | 96.0 | 28.2 | 4.0 | 8.3 | 118.0 | 105.3 | 1.5 | 1.9211 | 28.2993 | 375.3 | 389.6 | 398.075 | 237.943 | -4.3 | -4.2 | -0.1 | 54.5 | 7.74 | 8.87 | 2.9 | 1.67e-03 | 0.0000 | 0.0000 | 0.0000 | 0.0071 | 15.9054 | 13.2530 | 0.0006 | 0.0006 | 0.0006 | 0.0000 | 0.0000 | 108.53 | N | N | N | N | N | N | N | Y | N | Y
011752.0 | 85.7 | 58.440 | 191.7 | 148.3 | 79.6 | 96.0 | 28.2 | 3.9 | 8.3 | 118.9 | 107.4 | 1.6 | 1.9155 | 28.3003 | 374.7 | 388.4 | 397.334 | 237.690 | -4.4 | -4.3 | -0.1 | 50.2 | 8.26 | 6.33 | 4.0 | 9.61e-07 | 0.0000 | 0.0000 | 0.0000 | 0.0066 | 16.9531 | 9.4420 | 0.0009 | 0.0008 | 0.0008 | 0.0000 | 0.0000 | 98.92 | N | N | N | N | N | N | N | Y | N | Y
011753.0 | 86.2 | 58.800 | 192.1 | 148.1 | 79.6 | 96.1 | 28.2 | 3.7 | 8.2 | 119.6 | 107.3 | 1.6 | 1.6855 | 28.2891 | 376.1 | 386.9 | 370.888 | 221.425 | -4.6 | -4.5 | -0.1 | 42.5 | 8.03 | 5.13 | 4.4 | 1.03e-06 | 0.0000 | 0.0000 | 0.0000 | 0.0052 | 15.3566 | 7.1381 | 0.0009 | 0.0008 | 0.0008 | 0.0000 | 0.0000 | 94.95 | N | N | N | N | N | N | N | Y | N | Y
011754.0 | 86.5 | 58.962 | 192.4 | 147.6 | 79.6 | 96.1 | 28.2 | 3.6 | 8.2 | 120.1 | 106.8 | 1.6 | 1.2709 | 28.2811 | 377.7 | 385.2 | 323.048 | 192.439 | -4.7 | -4.6 | -0.1 | 36.8 | 7.06 | 4.89 | 4.5 | 2.74e-03 | 0.0000 | 0.0000 | 0.0000 | 0.0039 | 11.7274 | 5.9052 | 0.0008 | 0.0007 | 0.0007 | 0.0000 | 0.0000 | 87.13 | N | N | N | N | N | N | N | Y | N | N
011755.0 | 86.9 | 59.242 | 192.7 | 147.1 | 79.6 | 96.1 | 28.2 | 3.7 | 8.2 | 120.4 | 106.3 | 1.6 | 1.1723 | 28.2825 | 378.7 | 384.8 | 310.281 | 184.607 | -4.8 | -4.7 | -0.1 | 25.9 | 4.44 | 5.87 | 4.1 | 7.40e-03 | 0.0000 | 0.0000 | 0.0000 | 0.0026 | 7.0842 | 6.8036 | 0.0007 | 0.0006 | 0.0006 | 0.0000 | 0.0000 | 71.16 | N | N | N | N | N | N | N | Y | N | N
011756.0 | 86.5 | 58.962 | 193.3 | 143.5 | 79.6 | 96.1 | 28.2 | 3.7 | 8.2 | 120.2 | 103.2 | 1.3 | 1.0544 | 28.2807 | 379.2 | 384.6 | 293.809 | 174.702 | -4.8 | -4.7 | -0.1 | 10.7 | 1.91 | 8.34 | 3.4 | 9.47e-03 | 0.0000 | 0.0000 | 0.0000 | 0.0010 | 2.8741 | 9.1486 | 0.0005 | 0.0005 | 0.0005 | 0.0000 | 0.0000 | 0.00 | N | N | N | N | N | N | N | Y | N | N
011757.0 | 85.9 | 58.577 | 193.8 | 142.8 | 79.6 | 96.1 | 28.2 | 3.6 | 8.2 | 119.9 | 102.5 | 1.2 | 0.9957 | 28.2791 | 379.0 | 384.2 | 285.630 | 169.861 | -4.8 | -4.7 | -0.1 | -3.7 | 0.75 | 11.42 | 2.6 | 9.54e-03 | 0.0000 | 0.0000 | 0.0000 | 0.0000 | 1.1013 | 12.1805 | 0.0004 | 0.0004 | 0.0004 | 0.0000 | 0.0000 | 0.00 | N | N | N | N | N | N | N | Y | N | N
011758.0 | 85.2 | 58.098 | 194.2 | 142.4 | 79.6 | 96.1 | 28.2 | 3.6 | 8.2 | 119.7 | 102.2 | 1.2 | 0.9458 | 28.2762 | 378.4 | 383.9 | 278.047 | 165.463 | -4.7 | -4.6 | -0.1 | -14.3 | 0.28 | 13.96 | 2.0 | 8.42e-03 | 0.0000 | 0.0000 | 0.0000 | 0.0000 | 0.4041 | 14.4990 | 0.0003 | 0.0003 | 0.0003 | 0.0000 | 0.0000 | 0.00 | N | N | N | N | N | N | N | Y | N | N
011759.0 | 85.1 | 57.993 | 194.6 | 142.3 | 79.6 | 96.1 | 28.2 | 3.7 | 8.2 | 119.6 | 102.1 | 1.2 | 0.8775 | 28.2742 | 377.3 | 383.3 | 267.485 | 159.366 | -4.6 | -4.5 | -0.1 | -16.3 | 0.15 | 15.56 | 1.5 | 5.07e-03 | 0.0000 | 0.0000 | 0.0000 | 0.0000 | 0.2055 | 15.5720 | 0.0002 | 0.0002 | 0.0002 | 0.0000 | 0.0000 | 0.00 | N | N | N | N | N | N | N | Y | N | N
011800.0 | 84.4 | 57.558 | 195.2 | 142.0 | 79.5 | 96.1 | 28.2 | 3.6 | 8.2 | 119.6 | 101.8 | 1.2 | 0.9027 | 28.2806 | 376.2 | 382.6 | 270.971 | 161.692 | -4.6 | -4.5 | -0.1 | -14.2 | 0.11 | 16.46 | 1.3 | 1.42e-06 | 0.0000 | 0.0000 | 0.0000 | 0.0000 | 0.1495 | 16.7081 | 0.0002 | 0.0002 | 0.0002 | 0.0000 | 0.0000 | 0.00 | N | N | N | N | N | N | N | Y | N | N
011801.0 | 84.2 | 57.377 | 195.5 | 141.9 | 79.6 | 96.1 | 28.2 | 3.8 | 8.2 | 119.7 | 101.7 | 1.2 | 1.0624 | 28.2896 | 375.3 | 381.9 | 293.796 | 175.570 | -4.5 | -4.4 | -0.1 | -8.3 | 0.09 | 16.79 | 1.0 | 1.31e-06 | 0.0000 | 0.0000 | 0.0000 | 0.0000 | 0.1370 | 18.5105 | 0.0002 | 0.0001 | 0.0001 | 0.0000 | 0.0000 | 0.00 | N | N | N | N | N | N | N | Y | N | N
011802.0 | 83.9 | 57.234 | 195.6 | 141.8 | 79.5 | 96.1 | 28.3 | 3.8 | 8.2 | 119.8 | 101.6 | 1.1 | 1.2171 | 28.2955 | 373.8 | 380.6 | 312.167 | 186.902 | -4.5 | -4.4 | -0.1 | -4.4 | 0.11 | 17.16 | 1.0 | 1.23e-06 | 0.0000 | 0.0000 | 0.0000 | 0.0000 | 0.1848 | 20.1325 | 0.0002 | 0.0002 | 0.0002 | 0.0000 | 0.0000 | 0.00 | N | N | N | N | N | N | N | Y | N | N
011803.0 | 83.8 | 57.166 | 195.6 | 141.7 | 79.5 | 96.1 | 28.3 | 3.8 | 8.3 | 119.9 | 101.6 | 1.1 | 1.5681 | 28.3050 | 372.4 | 379.7 | 356.880 | 214.117 | -4.5 | -4.4 | -0.1 | 10.9 | 1.09 | 16.61 | 1.2 | 1.07e-06 | 0.0000 | 0.0000 | 0.0000 | 0.0013 | 2.0116 | 22.3237 | 0.0002 | 0.0002 | 0.0002 | 0.0000 | 0.0000 | 0.00 | N | N | N | N | N | N | N | Y | N | N
011804.0 | 83.9 | 57.185 | 195.4 | 141.7 | 79.5 | 96.1 | 28.3 | 3.9 | 8.3 | 119.5 | 101.6 | 1.1 | 2.2432 | 28.3245 | 371.2 | 378.7 | 429.405 | 258.190 | -4.5 | -4.4 | -0.1 | 46.3 | 4.78 | 13.76 | 1.4 | 8.83e-07 | 0.0000 | 0.0000 | 0.0000 | 0.0066 | 10.6520 | 22.3081 | 0.0003 | 0.0003 | 0.0003 | 0.0000 | 0.0000 | 111.06 | N | N | N | N | N | N | N | Y | N | Y
011805.0 | 84.9 | 57.912 | 195.2 | 146.2 | 79.5 | 96.1 | 28.3 | 4.0 | 8.3 | 119.6 | 105.6 | 1.5 | 2.9254 | 28.3363 | 370.0 | 377.6 | 495.975 | 298.775 | -4.5 | -4.4 | -0.1 | 57.3 | 8.29 | 9.34 | 2.2 | 7.61e-07 | 0.0000 | 0.0000 | 0.0000 | 0.0094 | 21.3885 | 17.5235 | 0.0006 | 0.0005 | 0.0005 | 0.0000 | 0.0000 | 124.98 | N | N | N | N | N | N | N | Y | N | Y
011806.0 | 86.3 | 58.862 | 194.8 | 150.5 | 79.5 | 96.1 | 28.3 | 3.9 | 8.3 | 120.5 | 109.3 | 1.8 | 3.1102 | 28.3385 | 370.7 | 376.3 | 513.355 | 309.007 | -4.6 | -4.5 | -0.1 | 51.3 | 9.42 | 5.97 | 3.3 | 7.37e-07 | 0.0000 | 0.0000 | 0.0000 | 0.0087 | 25.1265 | 11.5800 | 0.0009 | 0.0008 | 0.0008 | 0.0000 | 0.0000 | 138.74 | N | N | N | N | N | N | N | Y | N | Y
011807.0 | 87.8 | 59.894 | 194.4 | 151.7 | 79.5 | 96.1 | 28.3 | 3.9 | 8.3 | 120.9 | 110.4 | 1.9 | 2.7308 | 28.3331 | 372.9 | 375.1 | 478.525 | 287.222 | -4.8 | -4.7 | -0.1 | 42.2 | 8.95 | 4.33 | 4.6 | 7.96e-07 | 0.0000 | 0.0000 | 0.0000 | 0.0067 | 22.1985 | 7.8113 | 0.0012 | 0.0011 | 0.0011 | 0.0000 | 0.0000 | 164.84 | N | N | N | N | N | N | N | Y | N | Y
011808.0 | 89.6 | 61.081 | 193.9 | 151.2 | 79.4 | 96.1 | 28.3 | 3.8 | 8.2 | 121.1 | 110.0 | 1.9 | 2.8674 | 28.3431 | 374.6 | 374.2 | 491.333 | 294.399 | -4.9 | -4.8 | -0.1 | 37.1 | 8.09 | 3.93 | 5.2 | 4.48e-03 | 0.0000 | 0.0000 | 0.0000 | 0.0060 | 20.5685 | 7.2624 | 0.0014 | 0.0012 | 0.0012 | 0.0000 | 0.0000 | 116.21 | N | N | N | N | N | N | N | Y | N | Y
011809.0 | 90.1 | 61.441 | 193.7 | 149.7 | 79.5 | 96.2 | 28.3 | 3.8 | 8.3 | 121.1 | 108.7 | 1.8 | 2.6639 | 28.3415 | 375.8 | 374.5 | 471.556 | 282.137 | -5.0 | -4.9 | -0.1 | 28.6 | 7.02 | 4.32 | 4.8 | 8.44e-03 | 0.0000 | 0.0000 | 0.0000 | 0.0044 | 17.0940 | 7.6445 | 0.0012 | 0.0011 | 0.0011 | 0.0000 | 0.0000 | 99.70 | N | N | N | N | N | N | N | Y | N | Y
011810.0 | 92.3 | 62.951 | 193.4 | 147.7 | 79.5 | 96.2 | 28.3 | 3.8 | 8.2 | 120.9 | 106.9 | 1.6 | 1.8036 | 28.3287 | 376.5 | 374.5 | 384.648 | 229.829 | -5.0 | -4.9 | -0.1 | 19.0 | 5.37 | 5.54 | 4.3 | 8.60e-03 | 0.0000 | 0.0000 | 0.0000 | 0.0024 | 10.6547 | 7.9945 | 0.0009 | 0.0008 | 0.0008 | 0.0000 | 0.0000 | 48.75 | N | N | N | N | N | N | N | Y | N | N
011811.0 | 93.4 | 63.672 | 193.2 | 144.2 | 79.4 | 96.2 | 28.3 | 3.6 | 8.1 | 119.9 | 103.8 | 1.3 | 1.3550 | 28.3276 | 376.8 | 374.5 | 332.931 | 198.858 | -5.0 | -4.9 | -0.1 | 13.7 | 3.91 | 7.26 | 3.7 | 6.02e-03 | 0.0000 | 0.0000 | 0.0000 | 0.0015 | 6.7172 | 9.0603 | 0.0007 | 0.0006 | 0.0006 | 0.0000 | 0.0000 | 40.49 | N | N | N | N | N | N | N | Y | N | N
011812.0 | 94.4 | 64.393 | 193.2 | 141.8 | 79.4 | 96.2 | 28.3 | 3.8 | 8.2 | 118.5 | 101.6 | 1.1 | 1.2053 | 28.3279 | 376.7 | 374.5 | 314.090 | 187.630 | -4.9 | -4.8 | -0.1 | 7.2 | 2.46 | 9.33 | 3.1 | 5.96e-03 | 0.0000 | 0.0000 | 0.0000 | 0.0007 | 3.9866 | 10.9852 | 0.0005 | 0.0005 | 0.0005 | 0.0000 | 0.0000 | 10.94 | N | N | N | N | N | N | N | Y | N | N
011813.0 | 95.3 | 64.983 | 192.9 | 140.5 | 79.4 | 96.2 | 28.3 | 4.4 | 8.5 | 117.6 | 100.5 | 1.0 | 1.3003 | 28.3329 | 376.3 | 374.3 | 326.524 | 195.178 | -4.7 | -4.6 | -0.1 | -3.0 | 1.14 | 11.65 | 2.5 | 8.02e-03 | 0.0000 | 0.0000 | 0.0000 | 0.0000 | 1.9172 | 14.2796 | 0.0004 | 0.0004 | 0.0004 | 0.0000 | 0.0000 | 0.00 | N | N | N | N | N | N | N | Y | N | N
011814.0 | 96.0 | 65.455 | 192.6 | 140.5 | 79.4 | 96.2 | 28.3 | 4.5 | 8.5 | 117.6 | 100.5 | 1.0 | 1.3141 | 28.3389 | 376.0 | 374.2 | 328.225 | 196.307 | -4.6 | -4.5 | -0.1 | -8.6 | 0.45 | 13.82 | 2.0 | 1.13e-02 | 0.0000 | 0.0000 | 0.0000 | 0.0000 | 0.7632 | 17.0303 | 0.0004 | 0.0003 | 0.0003 | 0.0000 | 0.0000 | 0.00 | N | N | N | N | N | N | N | Y | N | N
011815.0 | 96.8 | 66.002 | 192.3 | 141.2 | 79.4 | 96.2 | 28.3 | 4.6 | 8.5 | 117.7 | 101.1 | 1.1 | 1.1985 | 28.3373 | 375.6 | 374.0 | 312.968 | 187.267 | -4.5 | -4.5 | -0.1 | -6.8 | 0.22 | 15.40 | 1.6 | 1.23e-06 | 0.0000 | 0.0000 | 0.0000 | 0.0000 | 0.3544 | 18.1007 | 0.0003 | 0.0003 | 0.0003 | 0.0000 | 0.0000 | 0.00 | N | N | N | N | N | N | N | Y | N | N
011816.0 | 97.8 | 66.710 | 191.9 | 141.0 | 79.4 | 96.2 | 28.3 | 4.5 | 8.5 | 117.9 | 100.9 | 1.1 | 1.1354 | 28.3418 | 375.2 | 373.4 | 304.461 | 182.294 | -4.5 | -4.4 | -0.1 | -8.5 | 0.13 | 16.33 | 1.4 | 1.26e-06 | 0.0000 | 0.0000 | 0.0000 | 0.0000 | 0.2043 | 18.6904 | 0.0002 | 0.0002 | 0.0002 | 0.0000 | 0.0000 | 0.00 | N | N | N | N | N | N | N | Y | N | N
011817.0 | 98.7 | 67.313 | 191.5 | 140.2 | 79.5 | 96.3 | 28.3 | 4.7 | 8.6 | 117.9 | 100.3 | 1.0 | 1.1569 | 28.3499 | 374.7 | 373.3 | 307.249 | 184.128 | -4.4 | -4.4 | -0.1 | -14.1 | 0.10 | 16.89 | 1.3 | 1.25e-06 | 0.0000 | 0.0000 | 0.0000 | 0.0000 | 0.1604 | 19.5272 | 0.0002 | 0.0002 | 0.0002 | 0.0000 | 0.0000 | 0.00 | N | N | N | N | N | N | N | Y | N | N
011818.0 | 99.7 | 67.966 | 191.1 | 140.3 | 79.5 | 96.3 | 28.3 | 4.8 | 8.6 | 118.1 | 100.3 | 1.0 | 1.1274 | 28.3576 | 374.4 | 372.9 | 303.070 | 181.740 | -4.4 | -4.3 | -0.1 | -12.7 | 0.09 | 17.06 | 1.2 | 1.26e-06 | 0.0000 | 0.0000 | 0.0000 | 0.0000 | 0.1360 | 19.4660 | 0.0002 | 0.0002 | 0.0002 | 0.0000 | 0.0000 | 0.00 | N | N | N | N | N | N | N | Y | N | N
011819.0 | 100.1 | 68.251 | 190.9 | 140.2 | 79.5 | 96.3 | 28.3 | 4.8 | 8.6 | 118.1 | 100.2 | 1.0 | 1.1289 | 28.3597 | 373.9 | 372.7 | 303.164 | 181.914 | -4.4 | -4.3 | -0.1 | -5.1 | 0.08 | 17.21 | 1.1 | 1.26e-06 | 0.0000 | 0.0000 | 0.0000 | 0.0000 | 0.1213 | 19.6509 | 0.0002 | 0.0002 | 0.0002 | 0.0000 | 0.0000 | 0.00 | N | N | N | N | N | N | N | Y | N | N
011820.0 | 101.6 | 69.252 | 190.5 | 140.1 | 79.5 | 96.3 | 28.3 | 4.8 | 8.6 | 118.6 | 100.2 | 1.0 | 1.1436 | 28.3710 | 373.9 | 372.2 | 305.122 | 183.169 | -4.4 | -4.3 | -0.1 | -4.9 | 0.07 | 17.28 | 1.0 | 1.25e-06 | 0.0000 | 0.0000 | 0.0000 | 0.0000 | 0.1131 | 19.8715 | 0.0002 | 0.0002 | 0.0002 | 0.0000 | 0.0000 | 0.00 | N | N | N | N | N | N | N | Y | N | N
011821.0 | 102.5 | 69.917 | 190.2 | 140.1 | 79.5 | 96.3 | 28.3 | 4.7 | 8.6 | 118.7 | 100.1 | 1.0 | 1.1575 | 28.3736 | 373.7 | 371.6 | 306.987 | 184.340 | -4.4 | -4.3 | -0.1 | -9.3 | 0.07 | 17.33 | 0.9 | 1.24e-06 | 0.0000 | 0.0000 | 0.0000 | 0.0000 | 0.1105 | 20.0572 | 0.0002 | 0.0001 | 0.0001 | 0.0000 | 0.0000 | 0.00 | N | N | N | N | N | N | N | Y | N | N
011822.0 | 103.5 | 70.563 | 190.1 | 140.1 | 79.5 | 96.3 | 28.4 | 4.7 | 8.6 | 119.0 | 100.1 | 1.0 | 1.1390 | 28.3800 | 373.8 | 371.3 | 304.446 | 182.832 | -4.4 | -4.3 | -0.1 | -11.7 | 0.07 | 17.35 | 0.8 | 1.25e-06 | 0.0000 | 0.0000 | 0.0000 | 0.0000 | 0.1057 | 19.9194 | 0.0001 | 0.0001 | 0.0001 | 0.0000 | 0.0000 | 0.00 | N | N | N | N | N | N | N | Y | N | N
011823.0 | 104.4 | 71.184 | 190.1 | 140.1 | 79.4 | 96.4 | 28.4 | 4.5 | 8.5 | 119.2 | 100.1 | 1.0 | 1.1630 | 28.3859 | 374.1 | 371.1 | 307.741 | 184.791 | -4.4 | -4.3 | -0.1 | -11.6 | 0.06 | 17.38 | 0.7 | 1.24e-06 | 0.0000 | 0.0000 | 0.0000 | 0.0000 | 0.1028 | 20.1591 | 0.0001 | 0.0001 | 0.0001 | 0.0000 | 0.0000 | 0.00 | N | N | N | N | N | N | N | Y | N | N
011824.0 | 105.4 | 71.855 | 190.1 | 140.0 | 79.5 | 96.4 | 28.4 | 4.6 | 8.5 | 119.5 | 100.0 | 1.0 | 1.1563 | 28.3948 | 374.3 | 370.7 | 306.822 | 184.248 | -4.4 | -4.3 | -0.1 | -8.4 | 0.06 | 17.41 | 0.7 | 1.25e-06 | 0.0000 | 0.0000 | 0.0000 | 0.0000 | 0.0991 | 20.1337 | 0.0001 | 0.0001 | 0.0001 | 0.0000 | 0.0000 | 0.00 | N | N | N | N | N | N | N | Y | N | N
011825.0 | 106.3 | 72.477 | 190.3 | 140.0 | 79.6 | 96.4 | 28.4 | 4.7 | 8.6 | 119.7 | 100.1 | 1.0 | 1.1575 | 28.3972 | 374.7 | 370.7 | 307.061 | 184.320 | -4.4 | -4.3 | -0.1 | -7.5 | 0.06 | 17.42 | 0.8 | 1.24e-06 | 0.0000 | 0.0000 | 0.0000 | 0.0000 | 0.0972 | 20.1617 | 0.0001 | 0.0001 | 0.0001 | 0.0000 | 0.0000 | 0.00 | N | N | N | N | N | N | N | Y | N | N
011826.0 | 107.1 | 73.030 | 190.4 | 139.9 | 79.6 | 96.4 | 28.4 | 4.9 | 8.6 | 119.9 | 100.0 | 1.0 | 1.1618 | 28.4070 | 375.5 | 370.7 | 307.679 | 184.573 | -4.4 | -4.3 | -0.1 | -9.4 | 0.06 | 17.42 | 0.9 | 3.15e-04 | 0.0000 | 0.0000 | 0.0000 | 0.0000 | 0.0960 | 20.1820 | 0.0001 | 0.0001 | 0.0001 | 0.0000 | 0.0000 | 0.00 | N | N | N | N | N | N | N | Y | N | N
011827.0 | 108.1 | 73.713 | 190.7 | 139.9 | 79.6 | 96.4 | 28.4 | 4.9 | 8.6 | 120.0 | 99.9 | 1.0 | 1.1741 | 28.4167 | 376.2 | 370.7 | 309.368 | 185.491 | -4.3 | -4.3 | -0.1 | -8.5 | 0.06 | 17.43 | 0.8 | 2.54e-04 | 0.0000 | 0.0000 | 0.0000 | 0.0000 | 0.0946 | 20.2965 | 0.0001 | 0.0001 | 0.0001 | 0.0000 | 0.0000 | 0.00 | N | N | N | N | N | N | N | Y | N | N
011828.0 | 108.9 | 74.217 | 191.1 | 139.9 | 79.6 | 96.4 | 28.4 | 5.0 | 8.7 | 120.2 | 99.9 | 1.0 | 1.1830 | 28.4214 | 377.1 | 370.6 | 310.724 | 186.141 | -4.3 | -4.3 | -0.1 | -12.3 | 0.06 | 17.43 | 0.7 | 9.77e-04 | 0.0000 | 0.0000 | 0.0000 | 0.0000 | 0.0935 | 20.3723 | 0.0001 | 0.0001 | 0.0001 | 0.0000 | 0.0000 | 0.00 | N | N | N | N | N | N | N | Y | N | N
011829.0 | 109.2 | 74.446 | 191.2 | 139.9 | 79.7 | 96.5 | 28.4 | 5.0 | 8.7 | 120.3 | 99.9 | 1.0 | 1.1885 | 28.4260 | 378.1 | 370.9 | 311.616 | 186.477 | -4.3 | -4.3 | -0.1 | -15.2 | 0.06 | 17.44 | 0.7 | 1.00e-03 | 0.0000 | 0.0000 | 0.0000 | 0.0000 | 0.0920 | 20.4197 | 0.0001 | 0.0001 | 0.0001 | 0.0000 | 0.0000 | 0.00 | N | N | N | N | N | N | N | Y | N | N
011830.0 | 109.9 | 74.956 | 191.6 | 139.8 | 79.7 | 96.5 | 28.4 | 5.0 | 8.7 | 120.4 | 99.9 | 1.0 | 1.1909 | 28.4291 | 379.4 | 371.3 | 312.144 | 186.537 | -4.3 | -4.3 | -0.1 | -14.3 | 0.06 | 17.45 | 0.7 | 2.14e-03 | 0.0000 | 0.0000 | 0.0000 | 0.0000 | 0.0904 | 20.4380 | 0.0001 | 0.0001 | 0.0001 | 0.0000 | 0.0000 | 0.00 | N | N | N | N | N | N | N | Y | N | N
011831.0 | 110.3 | 75.173 | 192.0 | 139.9 | 79.7 | 96.5 | 28.4 | 4.9 | 8.6 | 120.6 | 99.9 | 1.0 | 1.1837 | 28.4374 | 380.7 | 371.6 | 311.399 | 185.842 | -4.3 | -4.3 | -0.1 | -12.2 | 0.06 | 17.46 | 0.7 | 2.03e-03 | 0.0000 | 0.0000 | 0.0000 | 0.0000 | 0.0893 | 20.3678 | 0.0001 | 0.0001 | 0.0001 | 0.0000 | 0.0000 | 0.00 | N | N | N | N | N | N | N | Y | N | N
011832.0 | 110.2 | 75.111 | 192.5 | 139.9 | 79.7 | 96.5 | 28.4 | 4.8 | 8.6 | 120.7 | 99.9 | 1.0 | 1.1789 | 28.4438 | 382.2 | 372.2 | 311.000 | 185.316 | -4.4 | -4.3 | -0.1 | -7.9 | 0.06 | 17.45 | 0.7 | 3.05e-06 | 0.0000 | 0.0000 | 0.0000 | 0.0000 | 0.0881 | 20.3061 | 0.0001 | 0.0001 | 0.0001 | 0.0000 | 0.0000 | 0.00 | N | N | N | N | N | N | N | Y | N | N
011833.0 | 110.0 | 75.018 | 192.7 | 139.9 | 79.7 | 96.5 | 28.4 | 4.6 | 8.5 | 120.8 | 100.0 | 1.0 | 1.1836 | 28.4453 | 383.6 | 372.7 | 311.866 | 185.535 | -4.4 | -4.3 | -0.1 | -6.0 | 0.06 | 17.46 | 0.7 | 1.00e-03 | 0.0000 | 0.0000 | 0.0000 | 0.0000 | 0.0889 | 20.3400 | 0.0001 | 0.0001 | 0.0001 | 0.0000 | 0.0000 | 0.00 | N | N | N | N | N | N | N | Y | N | N
011834.0 | 109.7 | 74.788 | 193.0 | 139.9 | 79.7 | 96.5 | 28.4 | 4.4 | 8.4 | 120.9 | 100.0 | 1.0 | 1.1940 | 28.4510 | 385.2 | 373.4 | 313.485 | 186.183 | -4.4 | -4.3 | -0.1 | -5.9 | 0.06 | 17.47 | 0.7 | 1.23e-06 | 0.0000 | 0.0000 | 0.0000 | 0.0000 | 0.0886 | 20.4198 | 0.0001 | 0.0001 | 0.0001 | 0.0000 | 0.0000 | 0.00 | N | N | N | N | N | N | N | Y | N | N
011835.0 | 109.2 | 74.459 | 193.3 | 140.0 | 79.8 | 96.5 | 28.4 | 4.5 | 8.5 | 120.9 | 100.0 | 1.0 | 1.2025 | 28.4501 | 386.9 | 374.3 | 314.942 | 186.668 | -4.3 | -4.3 | -0.1 | -12.4 | 0.05 | 17.48 | 0.6 | 1.23e-06 | 0.0000 | 0.0000 | 0.0000 | 0.0000 | 0.0887 | 20.4827 | 0.0001 | 0.0001 | 0.0001 | 0.0000 | 0.0000 | 0.00 | N | N | N | N | N | N | N | Y | N | N
011836.0 | 108.7 | 74.098 | 193.6 | 140.1 | 79.8 | 96.5 | 28.4 | 4.4 | 8.4 | 121.1 | 100.1 | 1.0 | 1.1884 | 28.4493 | 388.6 | 374.9 | 313.334 | 185.330 | -4.3 | -4.3 | -0.1 | -23.1 | 0.05 | 17.49 | 0.4 | 1.24e-06 | 0.0000 | 0.0000 | 0.0000 | 0.0000 | 0.0880 | 20.3507 | 0.0001 | 0.0001 | 0.0001 | 0.0000 | 0.0000 | 0.00 | N | N | N | N | N | N | N | Y | N | N
011837.0 | 108.0 | 73.614 | 193.9 | 140.1 | 79.8 | 96.5 | 28.4 | 4.5 | 8.5 | 121.2 | 100.1 | 1.0 | 1.1820 | 28.4513 | 390.5 | 376.0 | 312.765 | 184.610 | -4.3 | -4.2 | -0.1 | -26.8 | 0.05 | 17.47 | 0.4 | 1.24e-06 | 0.0000 | 0.0000 | 0.0000 | 0.0000 | 0.0871 | 20.2506 | 0.0001 | 0.0001 | 0.0001 | 0.0000 | 0.0000 | 0.00 | N | N | N | N | N | N | N | Y | N | N
011838.0 | 107.2 | 73.098 | 194.2 | 140.2 | 79.9 | 96.5 | 28.4 | 4.4 | 8.4 | 121.3 | 100.2 | 1.0 | 1.1786 | 28.4506 | 392.2 | 376.9 | 312.625 | 184.154 | -4.3 | -4.2 | -0.1 | -24.0 | 0.05 | 17.47 | 0.6 | 9.00e-04 | 0.0000 | 0.0000 | 0.0000 | 0.0000 | 0.0859 | 20.1982 | 0.0001 | 0.0001 | 0.0001 | 0.0000 | 0.0000 | 0.00 | N | N | N | N | N | N | N | Y | N | N
011839.0 | 106.7 | 72.719 | 194.5 | 140.3 | 79.9 | 96.5 | 28.4 | 4.4 | 8.5 | 121.4 | 100.3 | 1.0 | 1.1897 | 28.4426 | 394.1 | 377.8 | 314.494 | 184.784 | -4.3 | -4.2 | -0.1 | -22.6 | 0.05 | 17.47 | 0.7 | 1.88e-03 | 0.0000 | 0.0000 | 0.0000 | 0.0000 | 0.0858 | 20.2730 | 0.0001 | 0.0001 | 0.0001 | 0.0000 | 0.0000 | 0.00 | N | N | N | N | N | N | N | Y | N | N
011840.0 | 106.4 | 72.557 | 194.7 | 140.3 | 79.9 | 96.5 | 28.4 | 4.8 | 8.6 | 121.3 | 100.3 | 1.0 | 1.3030 | 28.4451 | 396.3 | 378.7 | 326.915 | 191.602 | -4.3 | -4.2 | -0.1 | -19.9 | 0.05 | 17.49 | 0.6 | 3.84e-03 | 0.0000 | 0.0000 | 0.0000 | 0.0000 | 0.0897 | 21.0373 | 0.0001 | 0.0001 | 0.0001 | 0.0000 | 0.0000 | 0.00 | N | N | N | N | N | N | N | Y | N | N
011841.0 | 105.0 | 71.601 | 195.0 | 140.4 | 79.9 | 96.5 | 28.4 | 4.8 | 8.6 | 121.4 | 100.4 | 1.0 | 2.2415 | 28.4694 | 398.7 | 380.8 | 430.172 | 251.648 | -4.3 | -4.2 | -0.1 | -5.9 | 0.22 | 17.53 | 0.6 | 1.95e-03 | 0.0000 | 0.0000 | 0.0000 | 0.0000 | 0.4878 | 27.6906 | 0.0001 | 0.0001 | 0.0001 | 0.0000 | 0.0000 | 0.00 | N | N | N | N | N | N | N | Y | N | N
011842.0 | 104.3 | 71.135 | 195.1 | 140.5 | 79.9 | 96.5 | 28.4 | 4.9 | 8.6 | 121.3 | 100.5 | 1.0 | 2.6566 | 28.4796 | 401.8 | 382.1 | 472.750 | 275.659 | -4.3 | -4.2 | -0.1 | 24.4 | 1.36 | 16.71 | 0.7 | 5.02e-05 | 0.0000 | 0.0000 | 0.0000 | 0.0037 | 3.2327 | 28.9150 | 0.0002 | 0.0001 | 0.0001 | 0.0000 | 0.0000 | 0.00 | N | N | N | N | N | N | N | Y | N | N
011843.0 | 103.6 | 70.669 | 195.1 | 143.3 | 80.0 | 96.5 | 28.4 | 5.1 | 8.7 | 121.4 | 103.0 | 1.3 | 2.9296 | 28.4813 | 405.8 | 383.7 | 499.879 | 290.139 | -4.3 | -4.3 | -0.1 | 38.4 | 3.44 | 14.50 | 1.0 | 7.87e-07 | 0.0000 | 0.0000 | 0.0000 | 0.0061 | 8.6089 | 26.4093 | 0.0003 | 0.0002 | 0.0002 | 0.0000 | 0.0000 | 46.90 | N | N | N | N | N | N | N | Y | N | N
011844.0 | 103.7 | 70.693 | 195.1 | 146.2 | 80.0 | 96.5 | 28.4 | 5.1 | 8.7 | 121.2 | 105.6 | 1.5 | 2.5706 | 28.4780 | 410.5 | 386.2 | 466.875 | 269.491 | -4.4 | -4.3 | -0.1 | 37.9 | 4.20 | 12.25 | 1.9 | 8.49e-07 | 0.0000 | 0.0000 | 0.0000 | 0.0056 | 9.7781 | 20.7230 | 0.0005 | 0.0004 | 0.0004 | 0.0000 | 0.0000 | 104.05 | N | N | N | N | N | N | N | Y | N | Y
011845.0 | 103.1 | 70.296 | 194.9 | 146.4 | 80.0 | 96.6 | 28.4 | 5.2 | 8.7 | 121.2 | 105.7 | 1.5 | 2.6936 | 28.4805 | 416.2 | 387.7 | 477.356 | 273.771 | -4.4 | -4.3 | -0.1 | 32.3 | 3.30 | 11.51 | 2.4 | 3.28e-04 | 0.0000 | 0.0000 | 0.0000 | 0.0049 | 7.7999 | 19.7820 | 0.0006 | 0.0005 | 0.0005 | 0.0000 | 0.0000 | 0.00 | N | N | N | N | N | N | N | Y | N | N
011846.0 | 102.7 | 70.022 | 194.7 | 143.6 | 80.0 | 96.6 | 28.4 | 5.2 | 8.8 | 120.6 | 103.2 | 1.3 | 2.8104 | 28.4916 | 421.9 | 390.2 | 487.479 | 277.856 | -4.3 | -4.2 | -0.1 | 27.2 | 2.99 | 11.56 | 2.5 | 1.70e-03 | 0.0000 | 0.0000 | 0.0000 | 0.0042 | 7.1663 | 20.1638 | 0.0006 | 0.0006 | 0.0006 | 0.0000 | 0.0000 | 0.00 | N | N | N | N | N | N | N | Y | N | N
011847.0 | 102.8 | 70.060 | 194.4 | 143.6 | 80.0 | 96.6 | 28.4 | 5.2 | 8.7 | 119.8 | 103.2 | 1.3 | 2.5463 | 28.4898 | 427.0 | 393.8 | 463.057 | 262.403 | -4.2 | -4.1 | -0.1 | 21.1 | 3.20 | 11.52 | 2.9 | 4.13e-03 | 0.0000 | 0.0000 | 0.0000 | 0.0030 | 7.2548 | 18.9825 | 0.0007 | 0.0006 | 0.0006 | 0.0000 | 0.0000 | 60.19 | N | N | N | N | N | N | N | Y | N | N
011848.0 | 103.1 | 70.321 | 194.2 | 143.8 | 80.1 | 96.6 | 28.4 | 5.2 | 8.8 | 119.3 | 103.5 | 1.3 | 2.4208 | 28.4873 | 432.0 | 397.9 | 452.677 | 255.080 | -4.1 | -4.0 | -0.1 | 13.7 | 2.94 | 11.63 | 3.3 | 5.09e-03 | 0.0000 | 0.0000 | 0.0000 | 0.0019 | 6.4816 | 18.6295 | 0.0008 | 0.0007 | 0.0007 | 0.0000 | 0.0000 | 44.54 | N | N | N | N | N | N | N | Y | N | N
011849.0 | 102.2 | 69.674 | 193.9 | 143.0 | 80.1 | 96.6 | 28.4 | 5.1 | 8.7 | 118.7 | 102.7 | 1.2 | 2.1960 | 28.4797 | 436.7 | 400.1 | 428.439 | 240.074 | -4.0 | -4.0 | -0.1 | 12.4 | 2.58 | 11.98 | 3.3 | 3.87e-03 | 0.0000 | 0.0000 | 0.0000 | 0.0016 | 5.3437 | 18.0582 | 0.0007 | 0.0007 | 0.0007 | 0.0000 | 0.0000 | 45.19 | N | N | N | N | N | N | N | Y | N | N
011850.0 | 102.8 | 70.060 | 193.5 | 142.4 | 80.1 | 96.6 | 28.4 | 5.1 | 8.7 | 118.0 | 102.1 | 1.2 | 2.3388 | 28.4881 | 440.6 | 404.4 | 446.196 | 249.016 | -4.0 | -3.9 | -0.1 | 20.3 | 2.53 | 12.33 | 3.1 | 4.22e-03 | 0.0000 | 0.0000 | 0.0000 | 0.0028 | 5.4474 | 19.2700 | 0.0007 | 0.0006 | 0.0006 | 0.0000 | 0.0000 | 29.15 | N | N | N | N | N | N | N | Y | N | N
011851.0 | 102.4 | 69.786 | 193.2 | 142.9 | 80.1 | 96.6 | 28.4 | 5.2 | 8.7 | 117.6 | 102.6 | 1.2 | 2.6870 | 28.4989 | 444.3 | 409.4 | 482.207 | 268.108 | -3.9 | -3.9 | -0.1 | 30.1 | 3.02 | 12.20 | 3.2 | 3.50e-03 | 0.0000 | 0.0000 | 0.0000 | 0.0044 | 7.0016 | 20.5382 | 0.0008 | 0.0007 | 0.0007 | 0.0000 | 0.0000 | 65.40 | N | N | N | N | N | N | N | Y | N | N
011852.0 | 102.3 | 69.730 | 192.9 | 144.4 | 80.0 | 96.6 | 28.4 | 5.1 | 8.7 | 117.7 | 103.9 | 1.3 | 2.6568 | 28.5022 | 448.3 | 411.9 | 480.725 | 266.144 | -3.9 | -3.8 | -0.1 | 28.5 | 3.82 | 11.49 | 3.6 | 2.39e-03 | 0.0000 | 0.0000 | 0.0000 | 0.0042 | 8.7811 | 19.1996 | 0.0009 | 0.0008 | 0.0008 | 0.0000 | 0.0000 | 68.23 | N | N | N | N | N | N | N | Y | N | N
011853.0 | 101.6 | 69.302 | 192.4 | 146.1 | 80.0 | 96.6 | 28.4 | 5.0 | 8.7 | 118.4 | 105.5 | 1.5 | 2.0134 | 28.4900 | 452.6 | 415.9 | 422.754 | 232.851 | -4.0 | -3.9 | -0.1 | 22.5 | 3.89 | 10.81 | 3.7 | 1.79e-03 | 0.0000 | 0.0000 | 0.0000 | 0.0029 | 7.8169 | 15.8074 | 0.0008 | 0.0007 | 0.0007 | 0.0000 | 0.0000 | 69.74 | N | N | N | N | N | N | N | Y | N | N
011854.0 | 102.0 | 69.575 | 192.0 | 145.9 | 80.1 | 96.6 | 28.4 | 5.0 | 8.7 | 118.9 | 105.3 | 1.5 | 1.7432 | 28.4795 | 456.4 | 419.7 | 394.900 | 216.533 | -4.0 | -3.9 | -0.1 | 13.4 | 2.73 | 11.04 | 3.4 | 5.74e-04 | 0.0000 | 0.0000 | 0.0000 | 0.0016 | 5.1068 | 15.0147 | 0.0007 | 0.0006 | 0.0006 | 0.0000 | 0.0000 | 63.20 | N | N | N | N | N | N | N | Y | N | N
011855.0 | 101.0 | 68.898 | 191.9 | 144.0 | 80.1 | 96.6 | 28.4 | 5.1 | 8.7 | 119.0 | 103.6 | 1.3 | 1.5654 | 28.4756 | 459.4 | 423.3 | 374.362 | 204.560 | -4.0 | -3.9 | -0.1 | -2.9 | 1.20 | 12.45 | 3.1 | 1.10e-03 | 0.0000 | 0.0000 | 0.0000 | 0.0000 | 2.1124 | 15.9855 | 0.0006 | 0.0005 | 0.0005 | 0.0000 | 0.0000 | 69.76 | N | N | N | N | N | N | N | Y | N | N
011856.0 | 99.9 | 68.140 | 191.5 | 143.4 | 80.1 | 96.6 | 28.4 | 5.1 | 8.7 | 118.9 | 103.1 | 1.3 | 1.5060 | 28.4711 | 461.9 | 426.7 | 367.553 | 200.266 | -4.0 | -3.9 | -0.1 | -17.7 | 0.43 | 14.25 | 2.7 | 2.10e-03 | 0.0000 | 0.0000 | 0.0000 | 0.0000 | 0.7511 | 17.9116 | 0.0005 | 0.0004 | 0.0004 | 0.0000 | 0.0000 | 0.00 | N | N | N | N | N | N | N | Y | N | N
011857.0 | 98.8 | 67.350 | 191.4 | 142.8 | 80.1 | 96.6 | 28.4 | 5.1 | 8.7 | 118.9 | 102.5 | 1.2 | 1.4622 | 28.4705 | 464.1 | 430.7 | 362.412 | 196.994 | -4.0 | -3.9 | -0.1 | -21.8 | 0.20 | 15.68 | 2.3 | 1.17e-06 | 0.0000 | 0.0000 | 0.0000 | 0.0000 | 0.3393 | 19.3957 | 0.0004 | 0.0004 | 0.0004 | 0.0000 | 0.0000 | 0.00 | N | N | N | N | N | N | N | Y | N | N
011858.0 | 97.3 | 66.369 | 191.4 | 142.6 | 80.1 | 96.6 | 28.4 | 5.0 | 8.7 | 119.2 | 102.3 | 1.2 | 1.4917 | 28.4696 | 466.1 | 433.0 | 366.603 | 198.835 | -4.0 | -3.9 | -0.1 | -21.5 | 0.11 | 16.58 | 2.0 | 1.15e-06 | 0.0000 | 0.0000 | 0.0000 | 0.0000 | 0.1881 | 20.7003 | 0.0004 | 0.0003 | 0.0003 | 0.0000 | 0.0000 | 0.00 | N | N | N | N | N | N | N | Y | N | N
011859.0 | 96.0 | 65.486 | 191.4 | 142.7 | 80.0 | 96.6 | 28.4 | 4.9 | 8.6 | 119.2 | 102.4 | 1.2 | 1.5075 | 28.4658 | 468.1 | 435.6 | 369.035 | 199.687 | -4.0 | -3.9 | -0.1 | -22.0 | 0.08 | 16.96 | 1.7 | 1.15e-06 | 0.0000 | 0.0000 | 0.0000 | 0.0000 | 0.1373 | 21.2617 | 0.0003 | 0.0003 | 0.0003 | 0.0000 | 0.0000 | 0.00 | N | N | N | N | N | N | N | Y | N | N
011900.0 | 95.6 | 65.169 | 191.4 | 142.4 | 80.1 | 96.6 | 28.4 | 4.5 | 8.5 | 119.3 | 102.1 | 1.2 | 1.4860 | 28.4617 | 470.0 | 438.8 | 366.638 | 197.964 | -4.0 | -3.9 | -0.1 | -23.5 | 0.07 | 17.22 | 1.4 | 1.16e-06 | 0.0000 | 0.0000 | 0.0000 | 0.0000 | 0.1170 | 21.3961 | 0.0002 | 0.0002 | 0.0002 | 0.0000 | 0.0000 | 0.00 | N | N | N | N | N | N | N | Y | N | N
011901.0 | 92.7 | 63.212 | 191.4 | 142.3 | 80.1 | 96.6 | 28.4 | 4.3 | 8.4 | 119.2 | 102.1 | 1.2 | 1.3563 | 28.4559 | 471.9 | 441.6 | 350.036 | 188.588 | -4.0 | -3.9 | -0.1 | -22.7 | 0.06 | 17.34 | 1.2 | 1.22e-06 | 0.0000 | 0.0000 | 0.0000 | 0.0000 | 0.1046 | 20.5361 | 0.0002 | 0.0002 | 0.0002 | 0.0000 | 0.0000 | 0.00 | N | N | N | N | N | N | N | Y | N | N
011902.0 | 90.8 | 61.895 | 191.4 | 142.3 | 80.1 | 96.6 | 28.4 | 4.3 | 8.4 | 119.0 | 102.1 | 1.2 | 1.2904 | 28.4541 | 473.5 | 444.9 | 341.855 | 183.838 | -4.0 | -3.9 | -0.1 | -17.2 | 0.06 | 17.41 | 1.1 | 1.25e-06 | 0.0000 | 0.0000 | 0.0000 | 0.0000 | 0.0986 | 20.0919 | 0.0002 | 0.0002 | 0.0002 | 0.0000 | 0.0000 | 0.00 | N | N | N | N | N | N | N | Y | N | N
011903.0 | 88.9 | 60.584 | 191.4 | 142.2 | 80.1 | 96.6 | 28.4 | 4.2 | 8.4 | 118.7 | 102.0 | 1.2 | 1.2377 | 28.4509 | 475.2 | 447.1 | 334.890 | 179.755 | -4.0 | -3.9 | -0.1 | -14.6 | 0.06 | 17.45 | 1.0 | 1.28e-06 | 0.0000 | 0.0000 | 0.0000 | 0.0000 | 0.0954 | 19.6932 | 0.0002 | 0.0001 | 0.0001 | 0.0000 | 0.0000 | 0.00 | N | N | N | N | N | N | N | Y | N | N
011904.0 | 86.8 | 59.155 | 191.5 | 141.8 | 80.1 | 96.6 | 28.4 | 4.4 | 8.4 | 118.5 | 101.7 | 1.1 | 1.1776 | 28.4480 | 476.9 | 449.9 | 326.660 | 174.990 | -4.0 | -3.9 | -0.1 | -17.2 | 0.06 | 17.47 | 0.9 | 1.31e-06 | 0.0000 | 0.0000 | 0.0000 | 0.0000 | 0.0908 | 19.1933 | 0.0001 | 0.0001 | 0.0001 | 0.0000 | 0.0000 | 0.00 | N | N | N | N | N | N | N | Y | N | N
011905.0 | 84.6 | 57.651 | 191.4 | 141.6 | 80.1 | 96.6 | 28.4 | 4.5 | 8.5 | 118.4 | 101.4 | 1.1 | 1.2920 | 28.4437 | 478.4 | 451.8 | 342.740 | 183.297 | -3.9 | -3.9 | -0.1 | -16.7 | 0.06 | 17.48 | 0.8 | 1.25e-06 | 0.0000 | 0.0000 | 0.0000 | 0.0000 | 0.0910 | 20.1148 | 0.0001 | 0.0001 | 0.0001 | 0.0000 | 0.0000 | 0.00 | N | N | N | N | N | N | N | Y | N | N
011906.0 | 82.0 | 55.936 | 191.4 | 141.3 | 80.1 | 96.6 | 28.4 | 4.7 | 8.5 | 118.1 | 101.2 | 1.1 | 1.3243 | 28.4420 | 479.9 | 454.4 | 347.227 | 185.376 | -3.9 | -3.8 | -0.1 | -14.0 | 0.06 | 17.49 | 0.8 | 1.24e-06 | 0.0000 | 0.0000 | 0.0000 | 0.0000 | 0.0885 | 20.3497 | 0.0001 | 0.0001 | 0.0001 | 0.0000 | 0.0000 | 0.00 | N | N | N | N | N | N | N | Y | N | N
011907.0 | 79.4 | 54.115 | 191.4 | 141.6 | 80.1 | 96.5 | 28.4 | 5.0 | 8.7 | 117.9 | 101.5 | 1.1 | 1.0582 | 28.4356 | 481.4 | 456.3 | 309.052 | 164.694 | -3.9 | -3.8 | -0.1 | -9.7 | 0.05 | 17.50 | 0.8 | 1.39e-06 | 0.0000 | 0.0000 | 0.0000 | 0.0000 | 0.0758 | 18.0959 | 0.0001 | 0.0001 | 0.0001 | 0.0000 | 0.0000 | 0.00 | N | N | N | N | N | N | N | Y | N | N
011908.0 | 76.8 | 52.369 | 191.4 | 141.9 | 80.1 | 96.5 | 28.4 | 5.1 | 8.7 | 118.1 | 101.7 | 1.1 | 1.0054 | 28.4274 | 482.6 | 458.5 | 302.288 | 160.839 | -3.9 | -3.8 | -0.1 | -9.0 | 0.05 | 17.46 | 0.8 | 8.91e-04 | 0.0000 | 0.0000 | 0.0000 | 0.0000 | 0.0746 | 17.6277 | 0.0001 | 0.0001 | 0.0001 | 0.0000 | 0.0000 | 0.00 | N | N | N | N | N | N | N | Y | N | N
011909.0 | 74.3 | 50.691 | 191.4 | 142.0 | 80.1 | 96.5 | 28.4 | 5.1 | 8.7 | 118.0 | 101.8 | 1.2 | 1.0218 | 28.4227 | 483.7 | 460.3 | 305.081 | 162.111 | [19 empty] | 0.00 | N | N | N | Y | N | N | N | Y | N | N
011910.0 | 73.6 | 50.176 | 191.3 | 141.4 | 80.1 | 96.5 | 28.4 | 5.2 | 8.8 | 117.9 | 101.3 | 1.1 | 0.9511 | 28.4181 | 484.8 | 462.4 | 294.387 | 156.216 | [19 empty] | 0.00 | N | N | N | Y | N | N | N | Y | N | N
011911.0 | 68.8 | 46.895 | 191.3 | 141.1 | 80.1 | 96.5 | 28.4 | 5.2 | 8.8 | 117.8 | 101.0 | 1.1 | 1.0463 | 28.4172 | 485.8 | 465.2 | 308.337 | 163.444 | [19 empty] | 0.00 | N | N | N | Y | N | N | N | Y | N | N
011912.0 | 66.4 | 45.273 | 191.2 | 140.8 | 80.1 | 96.5 | 28.4 | 5.2 | 8.8 | 117.6 | 100.7 | 1.1 | 1.3934 | 28.4182 | 486.7 | 466.5 | 357.528 | 189.348 | [19 empty] | 0.00 | N | N | N | Y | N | N | N | Y | N | N
011913.0 | 63.8 | 43.477 | 191.1 | 140.4 | 80.1 | 96.5 | 28.4 | 5.2 | 8.8 | 117.5 | 100.4 | 1.0 | 1.4711 | 28.4134 | 487.8 | 468.6 | 368.406 | 194.854 | [19 empty] | 0.00 | N | N | N | Y | N | N | N | Y | N | N
011914.0 | 61.0 | 41.601 | 191.1 | 141.3 | 80.1 | 96.5 | 28.4 | 5.3 | 8.8 | 117.7 | 101.2 | 1.1 | 1.4422 | 28.4100 | 489.0 | 470.1 | 364.945 | 192.757 | [19 empty] | 0.00 | N | N | N | Y | N | N | N | Y | N | N
011915.0 | 58.5 | 39.855 | 191.0 | 142.0 | 80.1 | 96.5 | 28.4 | 5.3 | 8.8 | 118.0 | 101.8 | 1.2 | 1.3952 | 28.4084 | 490.1 | 472.1 | 358.863 | 189.312 | [19 empty] | 0.00 | N | N | N | Y | N | N | N | Y | N | N
011916.0 | 56.3 | 38.382 | 191.0 | 142.0 | 80.1 | 96.5 | 28.4 | 5.2 | 8.8 | 118.1 | 101.8 | 1.2 | 1.3265 | 28.4020 | 490.9 | 473.7 | 305.308 | 160.882 | [19 empty] | 0.00 | N | N | N | Y | N | N | N | Y | N | N
011917.0 | 53.3 | 36.350 | 191.0 | 142.0 | 80.1 | 96.5 | 28.4 | 5.3 | 8.8 | 117.9 | 101.8 | 1.2 | 0.1768 | 28.3689 | 492.1 | 475.7 | 36.965 | 19.432 | [19 empty] | 0.00 | N | N | N | Y | N | N | N | Y | N | N
011918.0 | 50.9 | 34.710 | 191.0 | 142.0 | 80.1 | 96.5 | 28.4 | 5.3 | 8.8 | 118.0 | 101.8 | 1.2 | 0.0003 | 28.3694 | 493.5 | 476.9 | 0.620 | 0.325 | [19 empty] | 0.00 | N | N | N | Y | N | N | N | Y | N | N
011919.0 | 47.9 | 32.672 | 191.0 | 142.7 | 80.1 | 96.5 | 28.4 | 5.3 | 8.8 | 118.2 | 102.4 | 1.2 | 0.0003 | 28.3729 | 494.7 | 477.9 | 0.700 | 0.367 | [19 empty] | 0.00 | N | N | N | Y | N | N | N | Y | N | N
011920.0 | 47.5 | 32.417 | 191.0 | 143.3 | 80.1 | 96.4 | 28.4 | 5.5 | 8.9 | 118.3 | 103.0 | 1.3 | 0.0002 | 28.3687 | 495.5 | 479.8 | 0.511 | 0.268 | [19 empty] | 61.09 | N | N | N | Y | N | N | N | Y | N | N
011921.0 | 44.7 | 30.460 | 191.0 | 153.4 | 80.1 | 96.4 | 28.4 | 5.5 | 8.9 | 118.7 | 112.0 | 2.0 | 0.0003 | 28.3668 | 496.7 | 481.2 | 0.581 | 0.304 | [19 empty] | 208.85 | N | N | N | Y | N | N | N | Y | N | N
011922.0 | 44.8 | 30.528 | 191.1 | 152.2 | 80.1 | 96.4 | 28.4 | 5.6 | 8.9 | 120.0 | 110.9 | 2.0 | 0.0004 | 28.3671 | 498.0 | 483.3 | 0.703 | 0.367 | [19 empty] | 50.97 | N | N | N | Y | N | N | N | N | N | N
011923.0 | 43.7 | 29.826 | 191.3 | 146.3 | 80.1 | 96.4 | 28.3 | 5.7 | 9.0 | 119.7 | 105.6 | 1.5 | 0.0003 | 28.3635 | 498.7 | 484.5 | 0.538 | 0.281 | [19 empty] | 57.98 | N | N | N | Y | N | N | N | N | N | N
011924.0 | 42.6 | 29.018 | 191.6 | 143.5 | 80.1 | 96.4 | 28.3 | 5.7 | 9.0 | 119.7 | 103.1 | 1.3 | 0.0003 | 28.3611 | 498.9 | 486.2 | 0.539 | 0.281 | [19 empty] | 18.71 | N | N | N | Y | N | N | N | N | N | N
011925.0 | 40.4 | 27.552 | 192.0 | 141.6 | 80.1 | 96.4 | 28.3 | 5.8 | 9.0 | 119.1 | 101.4 | 1.1 | 0.0004 | 28.3597 | 499.1 | 487.8 | 0.764 | 0.399 | [19 empty] | 34.62 | N | N | N | Y | N | N | N | N | N | N
011926.0 | 38.9 | 26.551 | 192.6 | 143.4 | 80.1 | 96.4 | 28.3 | 5.7 | 9.0 | 118.8 | 103.1 | 1.3 | 0.0004 | 28.3639 | 499.5 | 488.8 | 1.032 | 0.538 | [19 empty] | 108.89 | N | N | N | Y | N | N | N | N | N | N
011927.0 | 38.8 | 26.421 | 193.2 | 145.4 | 80.1 | 96.4 | 28.3 | 6.2 | 9.2 | 118.5 | 104.9 | 1.4 | 0.0004 | 28.3618 | 499.7 | 489.6 | 0.895 | 0.466 | [19 empty] | 113.99 | N | N | N | Y | N | N | N | N | N | N
011928.0 | 38.3 | 26.129 | 193.6 | 145.7 | 80.1 | 96.4 | 28.3 | 6.5 | 9.3 | 118.7 | 105.1 | 1.4 | 0.2549 | 28.3605 | 500.1 | 490.5 | 62.706 | 32.679 | [19 empty] | 120.24 | N | N | N | Y | N | N | N | N | N | N
011929.0 | 38.1 | 25.992 | 194.1 | 146.8 | 80.2 | 96.4 | 28.3 | 6.6 | 9.3 | 118.5 | 106.1 | 1.5 | 1.4698 | 28.3794 | 500.0 | 491.6 | 344.543 | 179.697 | [19 empty] | 123.76 | N | N | N | Y | N | N | N | N | N | N
011930.0 | 38.1 | 25.955 | 194.6 | 147.5 | 80.2 | 96.4 | 28.3 | 6.5 | 9.3 | 118.1 | 106.7 | 1.6 | 1.8407 | 28.3824 | 499.8 | 492.6 | 415.689 | 216.872 | [19 empty] | 122.27 | N | N | N | Y | N | N | N | N | N | N
011931.0 | 38.0 | 25.924 | 195.0 | 147.8 | 80.2 | 96.4 | 28.3 | 6.6 | 9.3 | 117.8 | 107.0 | 1.6 | 2.0095 | 28.3858 | 500.0 | 493.6 | 434.830 | 226.839 | [19 empty] | 143.01 | N | N | N | Y | N | N | N | N | N | N
011932.0 | 38.2 | 26.079 | 195.4 | 148.3 | 80.2 | 96.4 | 28.3 | 6.7 | 9.4 | 117.7 | 107.4 | 1.7 | 2.1966 | 28.3941 | 500.2 | 494.4 | 454.955 | 237.360 | [19 empty] | 147.04 | N | N | N | Y | N | N | N | N | N | N
011933.0 | 38.7 | 26.377 | 195.7 | 149.2 | 80.2 | 96.4 | 28.3 | 6.7 | 9.4 | 117.4 | 108.2 | 1.7 | 2.4074 | 28.3960 | 500.0 | 495.3 | 476.449 | 248.649 | [19 empty] | 156.74 | N | N | N | Y | N | N | N | N | N | N
011934.0 | 39.1 | 26.651 | 195.8 | 149.8 | 80.3 | 96.4 | 28.3 | 6.8 | 9.5 | 117.2 | 108.7 | 1.8 | 2.4981 | 28.3917 | 499.3 | 495.8 | 485.468 | 253.491 | [19 empty] | 161.44 | N | N | N | Y | N | N | N | N | N | N
011935.0 | 39.6 | 26.974 | 196.0 | 150.3 | 80.3 | 96.4 | 28.3 | 6.8 | 9.5 | 117.0 | 109.2 | 1.8 | 2.4301 | 28.3894 | 498.8 | 496.4 | 478.612 | 250.020 | [19 empty] | 163.31 | N | N | N | Y | N | N | N | N | N | N
011936.0 | 40.4 | 27.533 | 195.8 | 150.9 | 80.3 | 96.4 | 28.3 | 6.7 | 9.4 | 117.0 | 109.7 | 1.8 | 2.5645 | 28.3938 | 498.3 | 496.5 | 491.571 | 256.974 | [19 empty] | 168.81 | N | N | N | Y | N | N | N | N | N | N
011937.0 | 41.0 | 27.931 | 195.7 | 150.9 | 80.3 | 96.4 | 28.3 | 6.7 | 9.4 | 117.0 | 109.8 | 1.9 | 2.6900 | 28.3943 | 497.4 | 496.9 | 503.460 | 263.438 | [19 empty] | 172.01 | N | N | N | Y | N | N | N | N | N | N
011938.0 | 41.5 | 28.303 | 195.7 | 150.8 | 80.4 | 96.3 | 28.3 | 6.8 | 9.4 | 117.3 | 109.6 | 1.8 | 2.7013 | 28.3888 | 496.3 | 496.9 | 504.321 | 264.125 | [19 empty] | 174.80 | N | N | N | Y | N | N | N | N | N | N
011939.0 | 42.1 | 28.720 | 195.4 | 151.1 | 80.4 | 96.3 | 28.3 | 6.7 | 9.4 | 117.2 | 109.9 | 1.9 | 2.6890 | 28.3826 | 495.2 | 496.9 | 502.874 | 263.630 | [19 empty] | 176.74 | N | N | N | Y | N | N | N | N | N | N
011940.0 | 42.2 | 28.807 | 195.3 | 151.4 | 80.4 | 96.3 | 28.3 | 6.7 | 9.4 | 117.2 | 110.1 | 1.9 | 2.7293 | 28.3807 | 494.0 | 497.0 | 506.378 | 265.771 | [19 empty] | 178.13 | N | N | N | Y | N | N | N | N | N | N
011941.0 | 43.2 | 29.484 | 194.9 | 151.4 | 80.5 | 96.3 | 28.3 | 6.6 | 9.4 | 117.4 | 110.1 | 1.9 | 2.7943 | 28.3838 | 493.0 | 496.6 | 512.185 | 269.130 | [19 empty] | 182.83 | N | N | N | Y | N | N | N | N | N | N
011942.0 | 43.7 | 29.789 | 194.7 | 151.4 | 80.5 | 96.3 | 28.3 | 6.7 | 9.4 | 117.7 | 110.2 | 1.9 | 2.8785 | 28.3845 | 491.8 | 496.1 | 519.548 | 273.356 | [19 empty] | 184.35 | N | N | N | Y | N | N | N | N | N | N
011943.0 | 44.2 | 30.149 | 194.3 | 151.4 | 80.5 | 96.3 | 28.3 | 6.7 | 9.4 | 117.9 | 110.2 | 1.9 | 3.0051 | 28.3871 | 490.7 | 495.9 | 530.775 | 279.625 | [19 empty] | 186.33 | N | N | N | Y | N | N | N | N | N | N
011944.0 | 44.8 | 30.528 | 194.2 | 151.5 | 80.4 | 96.3 | 28.3 | 6.7 | 9.4 | 118.0 | 110.3 | 1.9 | 3.1449 | 28.3865 | 489.2 | 495.3 | 543.208 | 286.604 | [19 empty] | 189.19 | N | N | N | Y | N | N | N | N | N | N
011945.0 | 45.5 | 31.037 | 193.9 | 151.7 | 80.5 | 96.3 | 28.3 | 6.9 | 9.5 | 118.2 | 110.4 | 1.9 | 3.2516 | 28.3826 | 487.6 | 494.7 | 552.684 | 292.060 | [19 empty] | 191.88 | N | N | N | Y | N | N | N | N | N | N
011946.0 | 46.5 | 31.671 | 193.7 | 151.9 | 80.5 | 96.3 | 28.3 | 7.0 | 9.5 | 118.3 | 110.6 | 1.9 | 3.3343 | 28.3822 | 486.2 | 493.9 | 560.073 | 296.408 | [19 empty] | 195.88 | N | N | N | Y | N | N | N | N | N | N
011947.0 | 47.2 | 32.156 | 193.4 | 152.1 | 80.6 | 96.3 | 28.3 | 7.0 | 9.6 | 118.6 | 110.8 | 1.9 | 3.4025 | 28.3826 | 484.7 | 492.9 | 565.939 | 299.988 | [19 empty] | 199.35 | N | N | N | Y | N | N | N | N | N | N
011948.0 | 48.1 | 32.777 | 193.4 | 152.5 | 80.7 | 96.3 | 28.3 | 7.0 | 9.6 | 118.8 | 111.2 | 2.0 | 3.5700 | 28.3896 | 483.3 | 492.2 | 580.425 | 308.184 | [19 empty] | 202.85 | N | N | N | Y | N | N | N | N | N | N
011949.0 | 49.0 | 33.380 | 193.2 | 152.8 | 80.7 | 96.3 | 28.3 | 7.0 | 9.6 | 119.1 | 111.4 | 2.0 | 3.9018 | 28.3987 | 482.0 | 491.2 | 608.994 | 323.930 | [19 empty] | 206.35 | N | N | N | Y | N | N | N | N | N | N
011950.0 | 49.1 | 33.504 | 193.2 | 153.4 | 80.7 | 96.3 | 28.3 | 6.9 | 9.5 | 119.4 | 111.9 | 2.0 | 4.2203 | 28.4055 | 480.5 | 490.5 | 635.367 | 338.585 | [19 empty] | 208.68 | N | N | N | Y | N | N | N | N | N | N
011951.0 | 51.0 | 34.741 | 193.1 | 154.7 | 80.7 | 96.3 | 28.3 | 6.8 | 9.5 | 120.2 | 113.2 | 2.2 | 4.6042 | 28.4101 | 478.7 | 488.8 | 664.731 | 354.954 | [19 empty] | 212.69 | N | N | N | Y | N | N | N | N | N | N
011952.0 | 51.7 | 35.275 | 193.0 | 155.7 | 80.8 | 96.3 | 28.3 | 6.9 | 9.5 | 120.6 | 114.0 | 2.2 | 4.8873 | 28.4103 | 476.7 | 487.7 | 684.556 | 366.330 | [19 empty] | 215.48 | N | N | N | Y | N | N | N | N | N | N
011953.0 | 52.6 | 35.872 | 193.1 | 156.5 | 80.8 | 96.3 | 28.3 | 6.9 | 9.5 | 121.0 | 114.7 | 2.3 | 5.1121 | 28.4150 | 474.8 | 486.3 | 699.371 | 375.070 | [19 empty] | 216.96 | N | N | N | Y | N | N | N | N | N | N
011954.0 | 53.5 | 36.474 | 193.1 | 157.1 | 80.8 | 96.3 | 28.3 | 7.0 | 9.5 | 121.3 | 115.2 | 2.3 | 5.3861 | 28.4206 | 473.0 | 484.7 | 717.261 | 385.474 | [19 empty] | 220.06 | N | N | N | Y | N | N | N | N | N | N
011955.0 | 54.5 | 37.139 | 193.4 | 157.6 | 80.8 | 96.2 | 28.3 | 7.0 | 9.5 | 121.7 | 115.7 | 2.4 | 5.6787 | 28.4303 | 471.3 | 483.4 | 735.522 | 396.158 | [19 empty] | 223.03 | N | N | N | Y | N | N | N | N | N | N
011956.0 | 55.3 | 37.736 | 193.7 | 158.1 | 80.9 | 96.2 | 28.3 | 7.2 | 9.6 | 122.0 | 116.2 | 2.4 | 6.0479 | 28.4339 | 469.3 | 481.8 | 758.408 | 409.416 | [19 empty] | 227.31 | N | N | N | Y | N | N | N | Y | N | N
011957.0 | 56.3 | 38.388 | 193.9 | 158.5 | 80.8 | 96.2 | 28.3 | 7.2 | 9.7 | 122.5 | 116.5 | 2.4 | 6.3642 | 28.4329 | 467.2 | 480.3 | 777.134 | 420.466 | [19 empty] | 230.51 | N | N | N | Y | N | N | N | Y | N | N
011958.0 | 57.2 | 39.022 | 194.4 | 159.4 | 80.8 | 96.2 | 28.3 | 7.3 | 9.7 | 122.9 | 117.3 | 2.5 | 6.7718 | 28.4413 | 465.4 | 478.5 | 800.769 | 434.236 | [19 empty] | 237.06 | N | N | N | Y | N | N | N | Y | N | N
011959.0 | 58.4 | 39.805 | 194.9 | 159.8 | 80.9 | 96.2 | 28.3 | 7.6 | 9.8 | 123.4 | 117.6 | 2.5 | 7.4543 | 28.4535 | 463.3 | 476.6 | 839.587 | 456.496 | [19 empty] | 240.43 | N | N | N | Y | N | N | N | Y | N | N
012000.0 | 59.5 | 40.557 | 195.3 | 160.4 | 80.9 | 96.2 | 28.3 | 7.6 | 9.8 | 124.2 | 118.1 | 2.6 | 7.8805 | 28.4641 | 461.3 | 475.4 | 863.039 | 470.426 | [19 empty] | 247.63 | N | N | N | Y | N | N | N | Y | N | N
012001.0 | 60.9 | 41.545 | 195.8 | 161.1 | 81.0 | 96.2 | 28.3 | 7.7 | 9.9 | 124.7 | 118.8 | 2.6 | 8.0002 | 28.4687 | 459.2 | 473.3 | 868.450 | 474.530 | [19 empty] | 252.23 | N | N | N | Y | N | N | N | Y | N | N
012002.0 | 62.2 | 42.427 | 196.4 | 161.4 | 81.0 | 96.2 | 28.3 | 7.8 | 9.9 | 125.3 | 119.0 | 2.7 | 6.1521 | 28.4147 | 456.8 | 471.3 | 756.382 | 413.587 | [19 empty] | 258.17 | N | N | N | Y | N | N | N | Y | N | N
012003.0 | 63.4 | 43.223 | 196.9 | 161.8 | 81.0 | 96.2 | 28.3 | 7.7 | 9.9 | 125.9 | 119.4 | 2.7 | 4.1714 | 28.3658 | 454.8 | 469.2 | 622.054 | 340.317 | [19 empty] | 257.66 | N | N | N | Y | N | N | N | Y | N | N
012004.0 | 64.4 | 43.931 | 197.3 | 159.7 | 81.0 | 96.2 | 28.3 | 7.6 | 9.8 | 126.3 | 117.6 | 2.5 | 3.4452 | 28.3500 | 453.2 | 467.6 | 562.632 | 308.167 | [19 empty] | 186.36 | N | N | N | Y | N | N | N | Y | N | N
012005.0 | 65.2 | 44.447 | 197.7 | 155.8 | 81.0 | 96.2 | 28.3 | 7.7 | 9.9 | 124.9 | 114.1 | 2.2 | 3.3130 | 28.3467 | 451.9 | 465.4 | 550.564 | 301.957 | [19 empty] | 195.56 | N | N | N | Y | N | N | N | Y | N | N
012006.0 | 65.9 | 44.962 | 198.2 | 154.0 | 81.1 | 96.2 | 28.3 | 7.9 | 10.0 | 123.7 | 112.4 | 2.1 | 3.4207 | 28.3501 | 450.8 | 463.8 | 560.032 | 307.546 | [19 empty] | 197.16 | N | N | N | Y | N | N | N | Y | N | N
012007.0 | 66.6 | 45.441 | 198.6 | 152.9 | 81.1 | 96.2 | 28.3 | 7.9 | 10.0 | 123.2 | 111.5 | 2.0 | 3.4283 | 28.3524 | 449.8 | 462.3 | 560.426 | 308.143 | [19 empty] | 200.26 | N | N | N | Y | N | N | N | Y | N | N
012008.0 | 67.4 | 45.981 | 199.0 | 153.1 | 81.1 | 96.2 | 28.3 | 7.9 | 10.0 | 123.2 | 111.7 | 2.0 | 3.4527 | 28.3488 | 448.5 | 460.9 | 562.362 | 309.607 | [19 empty] | 202.19 | N | N | N | Y | N | N | N | Y | N | N
012009.0 | 68.2 | 46.479 | 199.2 | 153.5 | 81.1 | 96.2 | 28.3 | 7.9 | 10.0 | 123.1 | 112.0 | 2.1 | 3.5928 | 28.3493 | 447.2 | 459.3 | 574.509 | 316.734 | [19 empty] | 204.79 | N | N | N | Y | N | N | N | Y | N | N
012010.0 | 68.9 | 47.001 | 199.4 | 153.6 | 81.1 | 96.2 | 28.3 | 8.0 | 10.0 | 123.2 | 112.1 | 2.1 | 3.7926 | 28.3530 | 446.0 | 458.4 | 591.455 | 326.565 | [19 empty] | 206.87 | N | N | N | Y | N | N | N | Y | N | N
012011.0 | 69.8 | 47.572 | 199.5 | 154.2 | 81.1 | 96.2 | 28.3 | 7.9 | 10.0 | 123.4 | 112.7 | 2.1 | 3.9419 | 28.3550 | 444.6 | 456.7 | 603.743 | 333.907 | [19 empty] | 209.01 | N | N | N | Y | N | N | N | Y | N | N
012012.0 | 70.6 | 48.125 | 199.5 | 154.9 | 81.1 | 96.2 | 28.3 | 8.0 | 10.0 | 123.7 | 113.3 | 2.2 | 4.1602 | 28.3605 | 443.3 | 455.4 | 620.433 | 343.701 | [19 empty] | 210.74 | N | N | N | Y | N | N | N | Y | N | N
012013.0 | 71.4 | 48.709 | 199.5 | 155.5 | 81.1 | 96.2 | 28.3 | 8.1 | 10.0 | 123.8 | 113.8 | 2.2 | 4.4265 | 28.3661 | 441.8 | 454.3 | 639.764 | 355.059 | [19 empty] | 212.25 | N | N | N | Y | N | N | N | Y | N | N
012014.0 | 72.5 | 49.430 | 199.5 | 156.0 | 81.2 | 96.2 | 28.3 | 8.1 | 10.1 | 124.2 | 114.3 | 2.2 | 4.5759 | 28.3688 | 440.3 | 452.7 | 649.910 | 361.314 | [19 empty] | 213.89 | N | N | N | Y | N | N | N | Y | N | N
012015.0 | 73.5 | 50.120 | 199.3 | 156.8 | 81.2 | 96.2 | 28.2 | 8.0 | 10.0 | 124.4 | 115.0 | 2.3 | 4.8348 | 28.3777 | 438.9 | 451.0 | 667.497 | 371.771 | [19 empty] | 215.56 | N | N | N | Y | N | N | N | Y | N | N
012016.0 | 74.6 | 50.853 | 199.1 | 157.1 | 81.2 | 96.2 | 28.2 | 8.2 | 10.1 | 124.7 | 115.2 | 2.3 | 4.9753 | 28.3849 | 437.7 | 449.2 | 676.512 | 377.418 | [19 empty] | 217.49 | N | N | N | Y | N | N | N | Y | N | N
012017.0 | 75.4 | 51.387 | 199.1 | 157.5 | 81.2 | 96.2 | 28.2 | 8.6 | 10.3 | 125.0 | 115.6 | 2.4 | 5.1645 | 28.3831 | 436.1 | 448.1 | 688.709 | 384.867 | [19 empty] | 220.44 | N | N | N | Y | N | N | N | Y | N | N
012018.0 | 76.3 | 52.027 | 199.0 | 157.8 | 81.3 | 96.2 | 28.2 | 8.8 | 10.4 | 125.2 | 115.8 | 2.4 | 5.4617 | 28.3849 | 434.0 | 446.1 | 707.440 | 396.303 | [19 empty] | 223.16 | N | N | N | Y | N | N | N | Y | N | N
012019.0 | 77.4 | 52.761 | 199.0 | 158.3 | 81.3 | 96.2 | 28.2 | 8.8 | 10.4 | 125.4 | 116.3 | 2.4 | 5.6897 | 28.3846 | 432.4 | 444.5 | 721.591 | 404.939 | [19 empty] | 225.97 | N | N | N | Y | N | N | N | Y | N | N
012020.0 | 77.4 | 52.761 | 199.1 | 158.6 | 81.3 | 96.2 | 28.2 | 8.7 | 10.3 | 125.7 | 116.6 | 2.5 | 5.8836 | 28.3860 | 430.9 | 443.2 | 733.129 | 412.137 | [19 empty] | 227.94 | N | N | N | Y | N | N | N | Y | N | N
012021.0 | 79.4 | 54.115 | 199.2 | 159.3 | 81.3 | 96.2 | 28.2 | 8.9 | 10.4 | 125.9 | 117.2 | 2.5 | 6.0653 | 28.3876 | 429.6 | 441.5 | 743.932 | 418.857 | [19 empty] | 232.13 | N | N | N | Y | N | N | N | Y | N | N
012022.0 | 80.4 | 54.817 | 199.3 | 159.3 | 81.3 | 96.1 | 28.2 | 9.1 | 10.5 | 126.2 | 117.2 | 2.5 | 6.0875 | 28.3822 | 428.4 | 439.8 | 744.853 | 419.855 | [19 empty] | 236.11 | N | N | N | Y | N | N | N | Y | N | N
012023.0 | 81.3 | 55.445 | 199.3 | 160.0 | 81.3 | 96.1 | 28.2 | 9.2 | 10.6 | 126.3 | 117.8 | 2.6 | 6.2955 | 28.3869 | 427.6 | 438.0 | 756.972 | 427.149 | [19 empty] | 238.78 | N | N | N | Y | N | N | N | Y | N | N
012024.0 | 82.3 | 56.110 | 199.4 | 160.4 | 81.3 | 96.1 | 28.2 | 9.3 | 10.6 | 126.6 | 118.2 | 2.6 | 6.6326 | 28.4002 | 427.1 | 437.0 | 776.941 | 438.862 | [19 empty] | 219.39 | N | N | N | Y | N | N | N | Y | N | N
012025.0 | 83.1 | 56.650 | 199.5 | 160.1 | 81.3 | 96.1 | 28.2 | 9.4 | 10.7 | 127.1 | 117.9 | 2.6 | 6.6688 | 28.4003 | 426.7 | 435.3 | 778.930 | 440.158 | [19 empty] | 245.33 | N | N | N | Y | N | N | N | Y | N | N
012026.0 | 83.9 | 57.234 | 199.7 | 160.5 | 81.4 | 96.1 | 28.2 | 9.8 | 10.8 | 127.5 | 118.3 | 2.6 | 6.9900 | 28.4047 | 426.3 | 434.3 | 797.656 | 451.020 | [19 empty] | 247.48 | N | N | N | Y | N | N | N | Y | N | N
012027.0 | 84.9 | 57.893 | 199.8 | 161.0 | 81.4 | 96.1 | 28.2 | 9.8 | 10.8 | 127.8 | 118.7 | 2.6 | 7.4613 | 28.4152 | 426.5 | 433.0 | 825.267 | 466.725 | [19 empty] | 234.37 | N | N | N | Y | N | N | N | Y | N | N
012028.0 | 85.9 | 58.546 | 199.8 | 160.5 | 81.4 | 96.1 | 28.2 | 9.9 | 10.9 | 128.1 | 118.3 | 2.6 | 7.4978 | 28.4217 | 427.3 | 432.1 | 827.580 | 467.714 | [19 empty] | 251.16 | N | N | N | Y | N | N | N | Y | N | N
012029.0 | 87.0 | 59.304 | 199.9 | 161.3 | 81.4 | 96.1 | 28.2 | 10.0 | 11.0 | 128.2 | 119.0 | 2.7 | 6.9115 | 28.4055 | 428.1 | 431.0 | 792.820 | 447.398 | [19 empty] | 253.13 | N | N | N | Y | N | N | N | Y | N | N
012030.0 | 87.2 | 59.447 | 200.0 | 161.3 | 81.5 | 96.1 | 28.2 | 10.3 | 11.1 | 128.5 | 119.0 | 2.7 | 5.0269 | 28.3665 | 429.2 | 430.1 | 675.798 | 380.377 | [19 empty] | 235.04 | N | N | N | Y | N | N | N | Y | N | N
012031.0 | 89.4 | 60.944 | 200.2 | 160.6 | 81.5 | 96.1 | 28.2 | 10.4 | 11.2 | 128.9 | 118.3 | 2.6 | 4.4978 | 28.3516 | 430.1 | 429.9 | 640.867 | 360.155 | [19 empty] | 237.12 | N | N | N | Y | N | N | N | Y | N | N
012032.0 | 90.5 | 61.702 | 200.3 | 157.3 | 81.6 | 96.1 | 28.2 | 10.5 | 11.2 | 128.9 | 115.4 | 2.3 | 4.8348 | 28.3621 | 431.6 | 430.3 | 664.899 | 373.191 | [19 empty] | 202.12 | N | N | N | Y | N | N | N | Y | N | N
012033.0 | 91.6 | 62.448 | 200.3 | 155.8 | 81.6 | 96.1 | 28.2 | 10.5 | 11.2 | 128.7 | 114.1 | 2.2 | 5.0415 | 28.3714 | 433.5 | 429.8 | 679.784 | 380.847 | [19 empty] | 207.47 | N | N | N | Y | N | N | N | Y | N | N
012034.0 | 92.8 | 63.243 | 200.3 | 156.3 | 81.6 | 96.1 | 28.2 | 10.6 | 11.2 | 128.7 | 114.6 | 2.3 | 5.0974 | 28.3713 | 435.4 | 429.8 | 684.223 | 382.495 | [19 empty] | 210.26 | N | N | N | Y | N | N | N | Y | N | N
012035.0 | 94.0 | 64.057 | 200.4 | 156.8 | 81.6 | 96.1 | 28.2 | 10.8 | 11.3 | 128.8 | 115.0 | 2.3 | 5.0711 | 28.3720 | 437.7 | 430.1 | 683.135 | 380.935 | [19 empty] | 213.80 | N | N | N | Y | N | N | N | Y | N | N
012036.0 | 95.1 | 64.809 | 200.6 | 156.8 | 81.6 | 96.1 | 28.2 | 10.8 | 11.4 | 129.0 | 114.9 | 2.3 | 4.9078 | 28.3666 | 440.1 | 430.7 | 673.053 | 374.226 | [19 empty] | 209.41 | N | N | N | Y | N | N | N | Y | N | N
012037.0 | 95.9 | 65.399 | 200.7 | 156.5 | 81.7 | 96.1 | 28.2 | 11.4 | 11.7 | 129.0 | 114.7 | 2.3 | 4.8126 | 28.3650 | 442.7 | 431.4 | 667.337 | 369.983 | [19 empty] | 185.56 | N | N | N | Y | N | N | N | Y | N | N
012038.0 | 96.9 | 66.058 | 200.9 | 155.9 | 81.7 | 96.1 | 28.2 | 11.6 | 11.8 | 129.1 | 114.2 | 2.2 | 5.0147 | 28.3672 | 445.3 | 432.8 | 682.446 | 377.270 | [19 empty] | 178.14 | N | N | N | Y | N | N | N | Y | N | N
012039.0 | 97.8 | 66.692 | 200.9 | 155.5 | 81.7 | 96.2 | 28.3 | 11.6 | 11.8 | 129.0 | 113.8 | 2.2 | 5.0773 | 28.3642 | 448.4 | 434.4 | 687.846 | 378.921 | [19 empty] | 206.52 | N | N | N | Y | N | N | N | Y | N | N
012040.0 | 98.5 | 67.127 | 200.9 | 155.8 | 81.7 | 96.2 | 28.2 | 11.5 | 11.7 | 129.3 | 114.1 | 2.2 | 5.1764 | 28.3670 | 451.9 | 435.3 | 695.616 | 381.788 | [19 empty] | 192.65 | N | N | N | Y | N | N | N | Y | N | N
012041.0 | 99.1 | 67.555 | 200.6 | 155.7 | 81.8 | 96.2 | 28.3 | 11.6 | 11.8 | 129.4 | 114.0 | 2.2 | 4.5073 | 28.3558 | 455.5 | 437.3 | 649.662 | 355.006 | [19 empty] | 192.15 | N | N | N | Y | N | N | N | Y | N | N
012042.0 | 99.6 | 67.916 | 200.5 | 155.1 | 81.8 | 96.2 | 28.2 | 11.8 | 11.8 | 129.5 | 113.5 | 2.2 | 4.1156 | 28.3449 | 458.8 | 439.3 | 621.794 | 338.425 | [19 empty] | 179.38 | N | N | N | Y | N | N | N | Y | N | N
012043.0 | 100.2 | 68.314 | 200.5 | 153.2 | 81.8 | 96.2 | 28.2 | 11.8 | 11.9 | 129.2 | 111.8 | 2.0 | 4.2519 | 28.3461 | 462.4 | 441.5 | 633.906 | 343.709 | [19 empty] | 133.30 | N | N | N | Y | N | N | N | Y | N | N
012044.0 | 100.5 | 68.506 | 200.5 | 152.1 | 81.8 | 96.2 | 28.2 | 11.8 | 11.9 | 128.8 | 110.8 | 1.9 | 4.1890 | 28.3449 | 466.2 | 443.6 | 629.983 | 340.156 | [19 empty] | 158.09 | N | N | N | Y | N | N | N | Y | N | N
012045.0 | 100.5 | 68.519 | 200.2 | 152.2 | 81.9 | 96.2 | 28.2 | 11.9 | 11.9 | 128.8 | 110.9 | 2.0 | 4.4317 | 28.3513 | 470.0 | 446.1 | 649.892 | 349.534 | [19 empty] | 155.20 | N | N | N | Y | N | N | N | Y | N | N
012046.0 | 100.3 | 68.382 | 200.0 | 152.2 | 81.9 | 96.2 | 28.2 | 11.7 | 11.8 | 128.7 | 110.9 | 2.0 | 4.8732 | 28.3546 | 474.3 | 448.1 | 683.317 | 365.861 | [19 empty] | 163.31 | N | N | N | Y | N | N | N | Y | N | N
012047.0 | 100.0 | 68.158 | 199.9 | 152.8 | 81.9 | 96.2 | 28.2 | 11.4 | 11.7 | 128.9 | 111.4 | 2.0 | 5.1000 | 28.3578 | 479.2 | 451.4 | 701.037 | 373.431 | [19 empty] | 181.63 | N | N | N | Y | N | N | N | Y | N | N
012048.0 | 99.5 | 67.835 | 199.6 | 154.5 | 81.9 | 96.1 | 28.2 | 11.4 | 11.7 | 128.9 | 112.9 | 2.1 | 4.9749 | 28.3510 | 484.3 | 454.6 | 694.329 | 367.792 | [19 empty] | 188.19 | N | N | N | Y | N | N | N | Y | N | N
012049.0 | 98.8 | 67.363 | 199.4 | 155.3 | 82.0 | 96.1 | 28.2 | 11.4 | 11.7 | 129.1 | 113.6 | 2.2 | 5.1700 | 28.3497 | 489.3 | 457.7 | 709.531 | 373.827 | [19 empty] | 171.78 | N | N | N | Y | N | N | N | Y | N | N
012050.0 | 98.6 | 67.226 | 199.2 | 155.3 | 82.0 | 96.1 | 28.2 | 11.5 | 11.7 | 129.0 | 113.6 | 2.2 | 5.4853 | 28.3523 | 494.8 | 458.8 | 733.023 | 384.041 | [19 empty] | 208.00 | N | N | N | Y | N | N | N | Y | N | N
012051.0 | 97.3 | 66.344 | 198.9 | 155.6 | 81.9 | 96.1 | 28.2 | 11.4 | 11.6 | 129.3 | 113.9 | 2.2 | 5.7253 | 28.3602 | 500.7 | 465.0 | 751.204 | 391.251 | [19 empty] | 203.46 | N | N | N | Y | N | N | N | Y | N | N
012052.0 | 96.7 | 65.903 | 198.6 | 156.8 | 81.9 | 96.1 | 28.2 | 11.3 | 11.6 | 129.4 | 115.0 | 2.3 | 5.8856 | 28.3660 | 506.6 | 469.5 | 763.991 | 395.545 | [19 empty] | 213.83 | N | N | N | Y | N | N | N | Y | N | N
012053.0 | 96.1 | 65.542 | 198.5 | 157.3 | 82.0 | 96.1 | 28.2 | 11.3 | 11.6 | 129.5 | 115.4 | 2.3 | 6.0641 | 28.3627 | 512.3 | 473.0 | 777.761 | 400.260 | [19 empty] | 215.78 | N | N | N | Y | N | N | N | Y | N | N
012054.0 | 95.5 | 65.126 | 198.3 | 157.7 | 82.0 | 96.1 | 28.2 | 11.3 | 11.6 | 129.6 | 115.8 | 2.4 | 6.1782 | 28.3607 | 518.0 | 478.4 | 787.418 | 402.838 | [19 empty] | 215.36 | N | N | N | Y | N | N | N | Y | N | N
012055.0 | 95.0 | 64.778 | 198.2 | 157.6 | 82.0 | 96.1 | 28.2 | 11.6 | 11.8 | 129.6 | 115.7 | 2.4 | 6.1640 | 28.3593 | 523.9 | 482.9 | 788.916 | 401.172 | [19 empty] | 218.83 | N | N | N | Y | N | N | N | N | N | N
012056.0 | 94.4 | 64.393 | 198.2 | 158.4 | 82.0 | 96.1 | 28.2 | 11.6 | 11.8 | 129.6 | 116.4 | 2.4 | 6.2939 | 28.3553 | 529.5 | 487.7 | 799.506 | 404.195 | [19 empty] | 221.61 | N | N | N | Y | N | N | N | N | N | N
012057.0 | 94.1 | 64.144 | 198.2 | 158.3 | 82.1 | 96.1 | 28.2 | 11.5 | 11.7 | 129.4 | 116.4 | 2.4 | 6.3106 | 28.3489 | 535.2 | 493.3 | 802.883 | 403.497 | [19 empty] | 224.64 | N | N | N | Y | N | N | N | N | N | N
012058.0 | 93.5 | 63.759 | 198.2 | 158.4 | 82.1 | 96.1 | 28.2 | 11.3 | 11.6 | 129.3 | 116.4 | 2.4 | 5.8626 | 28.3337 | 540.8 | 498.2 | 776.063 | 387.625 | [19 empty] | 225.97 | N | N | N | Y | N | N | N | N | N | N
012059.0 | 93.2 | 63.572 | 198.2 | 158.6 | 82.1 | 96.1 | 28.2 | 11.4 | 11.7 | 129.2 | 116.6 | 2.5 | 5.5619 | 28.3222 | 545.9 | 504.3 | 757.991 | 376.524 | [19 empty] | 225.67 | N | N | N | Y | N | N | N | N | N | N
012100.0 | 93.2 | 63.517 | 198.3 | 158.2 | 82.1 | 96.1 | 28.2 | 11.4 | 11.7 | 129.1 | 116.2 | 2.4 | 5.5920 | 28.3180 | 550.9 | 506.1 | 761.889 | 376.556 | [19 empty] | 219.61 | N | N | N | Y | N | N | N | N | N | N
012101.0 | 92.2 | 62.895 | 198.4 | 157.0 | 82.1 | 96.1 | 28.2 | 11.3 | 11.6 | 129.1 | 115.2 | 2.3 | 5.3007 | 28.3089 | 555.7 | 514.5 | 742.292 | 365.012 | [19 empty] | 209.88 | N | N | N | Y | N | N | N | N | N | N
012102.0 | 91.8 | 62.572 | 198.4 | 156.9 | 82.1 | 96.0 | 28.2 | 10.7 | 11.3 | 129.1 | 115.0 | 2.3 | 4.7482 | 28.2948 | 560.3 | 519.6 | 700.813 | 342.892 | [19 empty] | 213.45 | N | N | N | Y | N | N | N | N | N | N
012103.0 | 91.2 | 62.193 | 198.5 | 156.6 | 82.1 | 96.0 | 28.2 | 10.6 | 11.3 | 129.0 | 114.8 | 2.3 | 4.3782 | 28.2837 | 564.4 | 524.1 | 671.650 | 327.158 | [19 empty] | 179.14 | N | N | N | Y | N | N | N | N | N | N
012104.0 | 90.5 | 61.690 | 198.6 | 154.7 | 82.1 | 96.0 | 28.2 | 10.6 | 11.3 | 128.8 | 113.1 | 2.1 | 4.4872 | 28.2878 | 568.5 | 529.1 | 681.628 | 330.742 | [19 empty] | 174.72 | N | N | N | Y | N | N | N | N | N | N
012105.0 | 89.9 | 61.273 | 198.7 | 154.4 | 82.1 | 96.0 | 28.2 | 10.5 | 11.2 | 128.7 | 112.8 | 2.1 | 4.5335 | 28.2844 | 572.2 | 534.5 | 686.448 | 331.849 | [19 empty] | 189.64 | N | N | N | Y | N | N | N | N | N | N
012106.0 | 89.5 | 61.037 | 198.8 | 154.4 | 82.1 | 96.0 | 28.2 | 10.6 | 11.3 | 128.8 | 112.9 | 2.1 | 4.9832 | 28.2828 | 575.7 | 539.2 | 724.118 | 348.858 | [19 empty] | 180.61 | N | N | N | Y | N | N | N | N | N | N
012107.0 | 88.7 | 60.466 | 198.8 | 154.0 | 82.1 | 96.0 | 28.2 | 10.7 | 11.3 | 128.8 | 112.5 | 2.1 | 5.1646 | 28.2769 | 579.5 | 543.5 | 739.700 | 354.992 | [19 empty] | 204.86 | N | N | N | Y | N | N | N | N | N | N
012108.0 | 88.2 | 60.167 | 198.8 | 155.7 | 82.1 | 96.0 | 28.2 | 10.8 | 11.4 | 128.9 | 114.0 | 2.2 | 4.7956 | 28.2650 | 583.4 | 548.4 | 711.219 | 339.914 | [19 empty] | 211.58 | N | N | N | Y | N | N | N | N | N | N
012109.0 | 87.8 | 59.857 | 198.7 | 156.3 | 82.2 | 96.0 | 28.2 | 10.8 | 11.4 | 128.9 | 114.5 | 2.3 | 4.4013 | 28.2554 | 587.0 | 552.6 | 679.464 | 323.515 | [19 empty] | 205.05 | N | N | N | Y | N | N | N | N | N | N
012110.0 | 87.5 | 59.683 | 198.8 | 155.5 | 82.1 | 96.0 | 28.2 | 10.7 | 11.3 | 128.6 | 113.8 | 2.2 | 4.0283 | 28.2484 | 590.1 | 557.1 | 648.517 | 307.773 | [19 empty] | 186.35 | N | N | N | Y | N | N | N | N | N | N
012111.0 | 87.2 | 59.478 | 198.8 | 154.1 | 82.2 | 96.0 | 28.2 | 10.7 | 11.3 | 128.6 | 112.6 | 2.1 | 4.2262 | 28.2499 | 593.0 | 561.7 | 666.098 | 315.276 | [19 empty] | 168.32 | N | N | N | Y | N | N | N | N | N | N
012112.0 | 87.1 | 59.409 | 198.8 | 153.3 | 82.2 | 95.9 | 28.2 | 10.7 | 11.3 | 128.2 | 111.8 | 2.0 | 4.5236 | 28.2534 | 595.8 | 566.0 | 692.097 | 326.744 | [19 empty] | 178.99 | N | N | N | Y | N | N | N | N | N | N
012113.0 | 87.2 | 59.440 | 198.8 | 153.8 | 82.2 | 95.9 | 28.2 | 10.9 | 11.4 | 128.4 | 112.3 | 2.1 | 4.2966 | 28.2517 | 598.9 | 569.3 | 673.670 | 317.111 | [19 empty] | 196.99 | N | N | N | Y | N | N | N | N | N | N
012114.0 | 87.4 | 59.602 | 198.8 | 154.4 | 82.2 | 95.9 | 28.2 | 10.9 | 11.4 | 128.4 | 112.8 | 2.1 | 3.9166 | 28.2405 | 601.6 | 573.2 | 642.063 | 301.344 | [19 empty] | 174.74 | N | N | N | Y | N | N | N | N | N | N
012115.0 | 87.8 | 59.875 | 198.8 | 154.0 | 82.2 | 95.9 | 28.2 | 10.8 | 11.4 | 128.2 | 112.5 | 2.1 | 3.3765 | 28.2261 | 604.0 | 577.4 | 595.686 | 278.800 | [19 empty] | 161.75 | N | N | N | Y | N | N | N | N | N | N
012116.0 | 88.1 | 60.068 | 198.8 | 152.8 | 82.2 | 95.9 | 28.2 | 10.8 | 11.4 | 128.1 | 111.4 | 2.0 | 2.6241 | 28.2146 | 606.0 | 580.8 | 524.379 | 244.864 | [19 empty] | 117.63 | N | N | N | Y | N | N | N | N | N | N
012117.0 | 88.8 | 60.528 | 198.8 | 151.2 | 82.2 | 95.9 | 28.2 | 10.8 | 11.4 | 128.0 | 110.0 | 1.9 | 2.4011 | 28.2108 | 607.6 | 584.6 | 502.410 | 234.212 | [19 empty] | 108.63 | N | N | N | Y | N | N | N | N | N | N
012118.0 | 89.0 | 60.689 | 198.8 | 148.0 | 82.2 | 95.9 | 28.2 | 10.8 | 11.4 | 127.7 | 107.2 | 1.6 | 2.6770 | 28.2184 | 609.9 | 587.4 | 531.698 | 247.401 | [19 empty] | 71.57 | N | N | N | Y | N | N | N | N | N | N
012119.0 | 89.4 | 60.975 | 198.7 | 147.4 | 82.2 | 95.9 | 28.2 | 10.8 | 11.4 | 127.6 | 106.6 | 1.6 | 2.8914 | 28.2327 | 611.5 | 590.4 | 552.559 | 256.870 | [19 empty] | 104.73 | N | N | N | Y | N | N | N | N | N | N
012120.0 | 90.3 | 61.534 | 198.6 | 148.1 | 82.2 | 95.9 | 28.2 | 10.7 | 11.3 | 128.0 | 107.2 | 1.6 | 3.1821 | 28.2392 | 613.2 | 592.7 | 578.593 | 268.605 | [19 empty] | 113.85 | N | N | N | Y | N | N | N | N | N | N
012121.0 | 91.2 | 62.156 | 198.4 | 148.6 | 82.2 | 95.9 | 28.2 | 10.6 | 11.3 | 128.4 | 107.7 | 1.7 | 2.9277 | 28.2352 | 615.0 | 595.5 | 554.751 | 257.060 | [19 empty] | 111.12 | N | N | N | Y | N | N | N | N | N | N
012122.0 | 91.7 | 62.504 | 198.1 | 148.1 | 82.2 | 95.9 | 28.2 | 10.4 | 11.2 | 128.6 | 107.3 | 1.6 | 2.7086 | 28.2328 | 616.4 | 597.7 | 533.085 | 246.668 | [19 empty] | 0.00 | N | N | N | Y | N | N | N | N | N | N
012123.0 | 93.4 | 63.659 | 197.9 | 146.9 | 82.2 | 95.9 | 28.2 | 10.4 | 11.2 | 128.0 | 106.2 | 1.5 | 2.6822 | 28.2384 | 617.6 | 600.4 | 531.053 | 245.511 | [19 empty] | 69.20 | N | N | N | Y | N | N | N | N | N | N
012124.0 | 94.3 | 64.299 | 197.6 | 146.0 | 82.2 | 95.9 | 28.2 | 10.4 | 11.2 | 127.1 | 105.4 | 1.5 | 2.7414 | 25.9124 | 570.2 | 602.9 | 537.405 | 238.489 | [19 empty] | 31.45 | N | N | N | Y | N | N | N | N | N | N
012125.0 | 94.6 | 64.523 | 197.3 | 145.5 | 73.5 | 95.9 | 23.3 | -0.0 | 8.4 | 126.5 | 105.0 | 1.4 | 0.0000 | 25.8564 |  | 605.4 | 0.000 | 0.000 | [19 empty] | 55.24 | N | N | N | Y | N | N | N | N | N | N
012126.0
012127.0
012128.0
012129.0
012130.0
012131.0
012132.0
012133.0
012134.0
012135.0
012136.0
012137.0
012138.0
012139.0
012140.0
012141.0
012142.0
012143.0
012144.0
012145.0
012146.0
012147.0 | 66.8 | 45.546 | 189.7 | 141.8 | 79.7 | 95.9 | 26.8 | 5.7 | 9.5 | 123.5 | 101.7 | 1.1 | 0.9801 | 28.1705 | 633.9 | 636.4 | 320.766 | 145.736 | 0.0 | 0.0 | 0.0 | 0.0 | 0.00 | 0.00 | 0.0 | 1.61e-06 | 0.0000 | 0.0000 | 0.0000 | 0.0000 | 0.0000 | 0.0000 | 0.0000 | 0.0000 | 0.0000 | 0.0000 | 0.0000 | 0.00 | N | N | N | N | N | N | N | N | N | N
012148.0 | 64.2 | 43.769 | 189.4 | 141.4 | 82.1 | 95.9 | 28.2 | 8.6 | 10.3 | 123.3 | 101.3 | 1.1 | 0.8780 | 28.1624 | 633.7 | 636.8 | 302.382 | 137.364 | 0.0 | 0.0 | 0.0 | 0.0 | 0.00 | 0.00 | 0.0 | 1.71e-06 | 0.0000 | 0.0000 | 0.0000 | 0.0000 | 0.0000 | 0.0000 | 0.0000 | 0.0000 | 0.0000 | 0.0000 | 0.0000 | 0.00 | N | N | N | N | N | N | N | N | N | N
012149.0 | 61.4 | 41.874 | 189.3 | 141.1 | 82.1 | 95.9 | 28.2 | 8.2 | 10.1 | 123.0 | 101.0 | 1.1 | 0.9446 | 28.1627 | 633.7 | 637.3 | 313.332 | 142.342 | -4.5 | -4.4 | -0.1 | -14.1 | 0.06 | 17.73 | 0.6 | 1.61e-06 | 0.0000 | 0.0000 | 0.0000 | 0.0000 | 0.0772 | 15.8414 | 0.0001 | 0.0001 | 0.0001 | 0.0000 | 0.0000 | 0.00 | N | N | N | N | N | N | N | N | N | N
012150.0 | 61.0 | 41.619 | 189.2 | 141.1 | 82.1 | 95.9 | 28.1 | 8.1 | 10.1 | 123.0 | 101.1 | 1.1 | 1.3085 | 28.1699 | 634.0 | 637.7 | 371.878 | 168.936 | -4.5 | -4.4 | -0.1 | -12.1 | 0.06 | 17.72 | 0.6 | 1.36e-06 | 0.0000 | 0.0000 | 0.0000 | 0.0000 | 0.0905 | 18.7898 | 0.0001 | 0.0001 | 0.0001 | 0.0000 | 0.0000 | 0.00 | N | N | N | N | N | N | N | N | N | N
012151.0 | 56.5 | 38.537 | 189.2 | 141.1 | 82.2 | 95.9 | 28.1 | 8.0 | 10.0 | 122.7 | 101.0 | 1.1 | 1.4383 | 28.1758 | 634.7 | 638.2 | 391.569 | 177.812 | -4.5 | -4.4 | -0.1 | -11.7 | 0.06 | 17.73 | 0.6 | 1.29e-06 | 0.0000 | 0.0000 | 0.0000 | 0.0000 | 0.0954 | 19.7959 | 0.0001 | 0.0001 | 0.0001 | 0.0000 | 0.0000 | 0.00 | N | N | N | N | N | N | N | N | N | N
012152.0 | 53.9 | 36.717 | 189.2 | 141.6 | 82.1 | 95.8 | 28.1 | 7.7 | 9.9 | 122.6 | 101.5 | 1.1 | 1.3848 | 28.1744 | 635.3 | 638.6 | 383.931 | 174.235 | -4.5 | -4.4 | -0.1 | -10.4 | 0.06 | 17.76 | 0.6 | 1.32e-06 | 0.0000 | 0.0000 | 0.0000 | 0.0000 | 0.0945 | 19.4234 | 0.0001 | 0.0001 | 0.0001 | 0.0000 | 0.0000 | 0.00 | N | N | N | N | N | N | N | N | N | N
012153.0 | 51.3 | 35.002 | 189.0 | 142.1 | 82.1 | 95.8 | 28.1 | 7.7 | 9.9 | 122.8 | 101.9 | 1.2 | 1.8450 | 28.1845 | 636.0 | 639.3 | 443.144 | 201.054 | -4.5 | -4.4 | -0.1 | -8.2 | 0.06 | 17.76 | 0.8 | 1.14e-06 | 0.0000 | 0.0000 | 0.0000 | 0.0000 | 0.1050 | 22.4177 | 0.0001 | 0.0001 | 0.0001 | 0.0000 | 0.0000 | 0.00 | N | N | N | N | N | N | N | N | N | N
012154.0 | 49.3 | 33.585 | 188.9 | 141.7 | 82.1 | 95.8 | 28.1 | 7.2 | 9.7 | 122.8 | 101.6 | 1.1 | 2.2001 | 28.1911 | 636.7 | 640.0 | 486.618 | 220.685 | -4.4 | -4.4 | -0.1 | -6.4 | 0.06 | 17.76 | 0.9 | 1.04e-06 | 0.0000 | 0.0000 | 0.0000 | 0.0000 | 0.1120 | 24.6100 | 0.0002 | 0.0002 | 0.0002 | 0.0000 | 0.0000 | 0.00 | N | N | N | N | N | N | N | N | N | N
012155.0 | 46.4 | 31.659 | 188.7 | 142.0 | 82.1 | 95.8 | 28.1 | 7.2 | 9.7 | 122.8 | 101.8 | 1.2 | 1.6964 | 28.1742 | 637.3 | 640.5 | 419.582 | 190.058 | -4.4 | -4.4 | -0.1 | -7.4 | 0.06 | 17.78 | 0.9 | 1.21e-06 | 0.0000 | 0.0000 | 0.0000 | 0.0000 | 0.0953 | 21.2099 | 0.0002 | 0.0001 | 0.0001 | 0.0000 | 0.0000 | 0.00 | N | N | N | N | N | N | N | N | N | N
012156.0 | 44.1 | 30.037 | 188.7 | 143.3 | 82.1 | 95.8 | 28.1 | 7.0 | 9.6 | 123.4 | 103.0 | 1.3 | 0.9931 | 28.1559 | 637.7 | 641.1 | 322.795 | 146.066 | -4.4 | -4.4 | -0.1 | -10.2 | 0.06 | 17.77 | 0.9 | 1.57e-06 | 0.0000 | 0.0000 | 0.0000 | 0.0000 | 0.0732 | 16.2962 | 0.0001 | 0.0001 | 0.0001 | 0.0000 | 0.0000 | 0.00 | N | N | N | N | N | N | N | N | N | N
012157.0 | 42.0 | 28.614 | 188.6 | 143.5 | 82.1 | 95.8 | 28.1 | 6.9 | 9.6 | 123.6 | 103.2 | 1.3 | 1.0755 | 28.1578 | 637.8 | 642.2 | 336.982 | 152.492 | -4.4 | -4.3 | -0.1 | -14.6 | 0.06 | 17.76 | 0.8 | 1.50e-06 | 0.0000 | 0.0000 | 0.0000 | 0.0000 | 0.0761 | 17.0059 | 0.0001 | 0.0001 | 0.0001 | 0.0000 | 0.0000 | 0.00 | N | N | N | N | N | N | N | N | N | N
012158.0 | 40.7 | 27.775 | 188.6 | 142.0 | 82.1 | 95.8 | 28.1 | 6.8 | 9.5 | 123.5 | 101.8 | 1.2 | 1.3323 | 28.1625 | 637.9 | 642.9 | 376.917 | 170.568 | -4.4 | -4.3 | -0.1 | -17.3 | 0.06 | 17.77 | 0.8 | 1.34e-06 | 0.0000 | 0.0000 | 0.0000 | 0.0000 | 0.0847 | 19.0287 | 0.0001 | 0.0001 | 0.0001 | 0.0000 | 0.0000 | 0.00 | N | N | N | N | N | N | N | N | N | N
012159.0 | 38.6 | 26.303 | 188.6 | 141.4 | 82.0 | 95.8 | 28.1 | 6.7 | 9.5 | 123.1 | 101.2 | 1.1 | 1.2185 | 28.1594 | 638.2 | 643.2 | 359.662 | 162.696 | -4.4 | -4.3 | -0.1 | -18.1 | 0.06 | 17.78 | 0.7 | 1.41e-06 | 0.0000 | 0.0000 | 0.0000 | 0.0000 | 0.0800 | 18.1595 | 0.0001 | 0.0001 | 0.0001 | 0.0000 | 0.0000 | 0.00 | N | N | N | N | N | N | N | N | N | N
012200.0 | 38.1 | 25.992 | 188.6 | 141.5 | 82.0 | 95.8 | 28.1 | 6.7 | 9.4 | 123.2 | 101.3 | 1.1 | 1.3410 | 28.1637 | 638.5 | 643.4 | 376.785 | 170.431 | -4.4 | -4.3 | -0.1 | -18.7 | 0.06 | 17.78 | 0.7 | 1.35e-06 | 0.0000 | 0.0000 | 0.0000 | 0.0000 | 0.0822 | 19.0247 | 0.0001 | 0.0001 | 0.0001 | 0.0000 | 0.0000 | 0.00 | N | N | N | N | N | N | N | N | N | N
012201.0 | 35.2 | 23.972 | 188.6 | 141.5 | 82.0 | 95.8 | 28.1 | 6.6 | 9.4 | 123.3 | 101.4 | 1.1 | 1.6596 | 28.1705 | 638.8 | 644.3 | 422.077 | 190.904 | -4.4 | -4.3 | -0.1 | -16.2 | 0.06 | 17.78 | 0.7 | 1.20e-06 | 0.0000 | 0.0000 | 0.0000 | 0.0000 | 0.0908 | 21.3100 | 0.0001 | 0.0001 | 0.0001 | 0.0000 | 0.0000 | 0.00 | N | N | N | N | N | N | N | N | N | N
012202.0 | 33.2 | 22.612 | 188.8 | 141.8 | 82.0 | 95.8 | 28.1 | 6.6 | 9.4 | 123.5 | 101.6 | 1.1 | 1.6382 | 28.1705 | 639.5 | 644.9 | 419.216 | 189.494 | -4.4 | -4.3 | -0.1 | -9.4 | 0.05 | 17.78 | 0.7 | 1.21e-06 | 0.0000 | 0.0000 | 0.0000 | 0.0000 | 0.0896 | 21.1556 | 0.0001 | 0.0001 | 0.0001 | 0.0000 | 0.0000 | 0.00 | N | N | N | N | N | N | N | N | N | N
012203.0 | 31.2 | 21.294 | 189.0 | 142.6 | 82.0 | 95.8 | 28.1 | 6.5 | 9.4 | 124.1 | 102.3 | 1.2 | 1.4352 | 28.1697 | 640.3 | 645.4 | 391.851 | 176.992 | -4.4 | -4.3 | -0.1 | -8.3 | 0.05 | 17.80 | 0.7 | 1.30e-06 | 0.0000 | 0.0000 | 0.0000 | 0.0000 | 0.0832 | 19.7768 | 0.0001 | 0.0001 | 0.0001 | 0.0000 | 0.0000 | 0.00 | N | N | N | N | N | N | N | N | N | N
012204.0 | 29.7 | 20.232 | 189.0 | 142.8 | 82.0 | 95.8 | 28.1 | 6.5 | 9.4 | 124.1 | 102.6 | 1.2 | 1.2113 | 28.1653 | 640.6 | 645.8 | 359.320 | 162.219 | -4.4 | -4.3 | -0.1 | -12.9 | 0.05 | 17.81 | 0.6 | 1.41e-06 | 0.0000 | 0.0000 | 0.0000 | 0.0000 | 0.0757 | 18.1368 | 0.0001 | 0.0001 | 0.0001 | 0.0000 | 0.0000 | 0.00 | N | N | N | N | N | N | N | N | N | N
012205.0 | 28.0 | 19.089 | 189.1 | 142.5 | 82.0 | 95.8 | 28.1 | 6.5 | 9.4 | 124.1 | 102.3 | 1.2 | 0.9925 | 28.1535 | 640.6 | 646.5 | 323.898 | 146.177 | -4.4 | -4.3 | -0.1 | -16.5 | 0.05 | 17.81 | 0.6 | 1.57e-06 | 0.0000 | 0.0000 | 0.0000 | 0.0000 | 0.0684 | 16.3470 | 0.0001 | 0.0001 | 0.0001 | 0.0000 | 0.0000 | 0.00 | N | N | N | N | N | N | N | N | N | N
012206.0 | 26.6 | 18.156 | 189.4 | 141.6 | 82.0 | 95.8 | 28.1 | 6.5 | 9.4 | 123.9 | 101.5 | 1.1 | 0.8927 | 28.1488 | 640.3 | 647.0 | 305.945 | 138.079 | -4.4 | -4.3 | -0.1 | -16.9 | 0.05 | 17.83 | 0.7 | 1.66e-06 | 0.0000 | 0.0000 | 0.0000 | 0.0000 | 0.0646 | 15.4526 | 0.0001 | 0.0001 | 0.0001 | 0.0000 | 0.0000 | 0.00 | N | N | N | N | N | N | N | N | N | N
012207.0 | 25.2 | 17.187 | 189.5 | 141.1 | 81.9 | 95.8 | 28.1 | 6.4 | 9.3 | 123.7 | 101.0 | 1.1 | 0.6900 | 28.1424 | 640.1 | 647.4 | 265.711 | 119.920 | -4.4 | -4.3 | -0.1 | -17.3 | 0.05 | 17.82 | 0.8 | 1.91e-06 | 0.0000 | 0.0000 | 0.0000 | 0.0000 | 0.0559 | 13.4187 | 0.0001 | 0.0001 | 0.0001 | 0.0000 | 0.0000 | 0.00 | N | N | N | N | N | N | N | N | N | N
012208.0 | 24.0 | 16.330 | 189.6 | 140.8 | 81.9 | 95.8 | 28.1 | 6.3 | 9.3 | 123.6 | 100.8 | 1.1 | 0.3092 | 28.1314 | 639.6 | 647.7 | 175.168 | 79.062 | -4.4 | -4.3 | -0.1 | -20.4 | 0.05 | 17.83 | 0.8 | 2.90e-06 | 0.0000 | 0.0000 | 0.0000 | 0.0000 | 0.0371 | 8.8494 | 0.0001 | 0.0001 | 0.0001 | 0.0000 | 0.0000 | 0.00 | N | N | N | N | N | N | N | N | N | N
012209.0 | 22.7 | 15.485 | 189.8 | 140.8 | 81.9 | 95.8 | 28.1 | 6.3 | 9.3 | 123.5 | 100.8 | 1.1 | 0.1341 | 28.1290 | 638.9 | 648.1 | 114.431 | 51.678 | -4.4 | -4.3 | -0.1 | -20.1 | 0.06 | 17.83 | 0.8 | 4.44e-06 | 0.0000 | 0.0000 | 0.0000 | 0.0000 | 0.0248 | 5.7844 | 0.0000 | 0.0000 | 0.0000 | 0.0000 | 0.0000 | 0.00 | N | N | N | N | N | N | N | N | N | N
012210.0 | 22.4 | 15.261 | 190.0 | 140.8 | 81.9 | 95.8 | 28.1 | 6.2 | 9.3 | 123.4 | 100.8 | 1.1 | 0.0567 | 28.1253 | 637.6 | 648.1 | 74.593 | 33.722 | -4.4 | -4.3 | -0.1 | -18.3 | 0.06 | 17.82 | 0.7 | 6.80e-06 | 0.0000 | 0.0000 | 0.0000 | 0.0000 | 0.0163 | 3.7731 | 0.0000 | 0.0000 | 0.0000 | 0.0000 | 0.0000 | 0.00 | N | N | N | N | N | N | N | N | N | N
012211.0 | 20.8 | 14.167 | 190.2 | 140.4 | 81.9 | 95.8 | 28.1 | 6.0 | 9.2 | 123.4 | 100.4 | 1.0 | 0.0264 | 28.1233 | 635.6 | 647.9 | 46.458 | 21.038 | -4.4 | -4.3 | -0.1 | -16.8 | 0.06 | 17.82 | 0.7 | 1.09e-05 | 0.0000 | 0.0000 | 0.0000 | 0.0000 | 0.0104 | 2.3539 | 0.0000 | 0.0000 | 0.0000 | 0.0000 | 0.0000 | 0.00 | N | N | N | N | N | N | N | N | N | N
012212.0 |  |  |  |  | 81.9 | 95.8 | 28.1 | 5.6 | 9.0 |  |  |  | 0.0067 | 28.1230 | 632.9 | 647.9 | 13.296 | 6.036 | -4.4 | -4.4 | -0.1 | -17.3 | 0.06 | 17.83 | 0.7 | 3.80e-05 | 0.0000 | 0.0000 | 0.0000 | 0.0000 | 0.0031 | 0.6756 | 0.0000 | 0.0000 | 0.0000 | 0.0000 | 0.0000 |  |  |  |  | N |  |  |  |  | N
012213.0 |  |  |  |  | 81.9 | 95.8 | 28.1 | 5.5 | 9.0 |  |  |  | 0.0005 | 28.1238 | 629.2 | 647.6 | 1.028 | 0.468 | -4.5 | -4.4 | -0.1 | -19.0 | 0.06 | 17.82 | 0.7 | 4.90e-04 | 0.0000 | 0.0000 | 0.0000 | 0.0000 | 0.0002 | 0.0524 | 0.0000 | 0.0000 | 0.0000 | 0.0000 | 0.0000 |  |  |  |  | N |  |  |  |  | N
012214.0 |  |  |  |  | 81.8 | 95.8 | 28.1 | 5.4 | 8.9 |  |  |  | 0.0000 | 28.1248 | 625.0 | 647.0 | -0.083 | -0.038 | -4.5 | -4.4 | -0.1 | -18.2 | 0.06 | 17.83 | 0.8 | -6.02e-03 | 0.0000 | 0.0000 | 0.0000 | 0.0000 | 0.0000 | 0.0000 | 0.0000 | 0.0000 | 0.0000 | 0.0000 | 0.0000 |  |  |  |  | N |  |  |  |  | N
012215.0 |  |  |  |  | 81.9 | 95.8 | 28.1 | 5.4 | 8.9 |  |  |  | 0.0000 | 28.1248 | 619.9 | 646.1 | -0.209 | -0.096 | -4.5 | -4.4 | -0.1 | -15.6 | 0.06 | 17.82 | 0.8 | -2.39e-03 | 0.0000 | 0.0000 | 0.0000 | 0.0000 | 0.0000 | 0.0000 | 0.0000 | 0.0000 | 0.0000 | 0.0000 | 0.0000 |  |  |  |  | N |  |  |  |  | N
012216.0 |  |  |  |  | 81.9 | 95.8 | 28.1 | 5.4 | 8.9 |  |  |  | 0.0000 | 28.1235 | 613.8 | 645.0 | -0.183 | -0.084 | -4.5 | -4.4 | -0.1 | -16.9 | 0.06 | 17.83 | 0.8 | -2.72e-03 | 0.0000 | 0.0000 | 0.0000 | 0.0000 | 0.0000 | 0.0000 | 0.0000 | 0.0000 | 0.0000 | 0.0000 | 0.0000 |  |  |  |  | N |  |  |  |  | N
012217.0 |  |  |  |  | 81.8 | 95.8 | 28.1 | 5.0 | 8.8 |  |  |  | 0.0000 | 28.1243 | 607.6 | 643.8 | 0.010 | 0.005 | -4.5 | -4.4 | -0.1 | -17.5 | 0.06 | 17.84 | 0.7 | 4.76e-02 | 0.0000 | 0.0000 | 0.0000 | 0.0000 | 0.0000 | 0.0005 | 0.0000 | 0.0000 | 0.0000 | 0.0000 | 0.0000 |  |  |  |  | N |  |  |  |  | N
012218.0 |  |  |  |  | 81.8 | 95.8 | 28.1 | 5.0 | 8.8 |  |  |  | 0.0001 | 28.1290 | 601.2 | 642.0 | 0.266 | 0.124 | -4.5 | -4.4 | -0.1 | -18.0 | 0.06 | 17.84 | 0.8 | 1.84e-03 | 0.0000 | 0.0000 | 0.0000 | 0.0000 | 0.0001 | 0.0139 | 0.0000 | 0.0000 | 0.0000 | 0.0000 | 0.0000 |  |  |  |  | N |  |  |  |  | N
012219.0 |  |  |  |  | 81.8 | 95.8 | 28.1 | 5.0 | 8.7 |  |  |  | 0.0002 | 28.1347 | 593.5 | 639.5 | 0.458 | 0.216 | -4.5 | -4.4 | -0.1 | -18.9 | 0.05 | 17.84 | 0.7 | 1.06e-03 | 0.0000 | 0.0000 | 0.0000 | 0.0000 | 0.0001 | 0.0242 | 0.0000 | 0.0000 | 0.0000 | 0.0000 | 0.0000 |  |  |  |  | N |  |  |  |  | N
012220.0 |  |  |  |  | 81.8 | 95.8 | 28.1 | 5.0 | 8.8 |  |  |  | 0.0000 | 28.1312 | 587.4 | 636.9 | 0.093 | 0.044 | -4.5 | -4.4 | -0.1 | -15.6 | 0.05 | 17.85 | 0.7 | 5.22e-03 | 0.0000 | 0.0000 | 0.0000 | 0.0000 | 0.0000 | 0.0049 | 0.0000 | 0.0000 | 0.0000 | 0.0000 | 0.0000 |  |  |  |  | N |  |  |  |  | N
012221.0 |  |  |  |  | 81.8 | 95.8 | 28.1 | 5.0 | 8.8 |  |  |  | 0.0000 | 28.1277 | 581.3 | 635.0 | 0.015 | 0.007 | -4.4 | -4.3 | -0.1 | -17.4 | 0.05 | 17.86 | 0.7 | 3.12e-02 | 0.0000 | 0.0000 | 0.0000 | 0.0000 | 0.0000 | 0.0008 | 0.0000 | 0.0000 | 0.0000 | 0.0000 | 0.0000 |  |  |  |  | N |  |  |  |  | N
012222.0 |  |  |  |  | 81.8 | 95.8 | 28.1 | 5.1 | 8.8 |  |  |  | 0.0000 | 28.1274 | 575.8 | 632.1 | 0.008 | 0.004 | -4.4 | -4.3 | -0.1 | -20.4 | 0.05 | 17.88 | 0.6 | 6.25e-02 | 0.0000 | 0.0000 | 0.0000 | 0.0000 | 0.0000 | 0.0004 | 0.0000 | 0.0000 | 0.0000 | 0.0000 | 0.0000 |  |  |  |  | N |  |  |  |  | N
012223.0 |  |  |  |  | 81.8 | 95.8 | 28.1 | 4.9 | 8.7 |  |  |  | 0.0000 | 28.1280 | 570.2 | 629.6 | -0.010 | -0.005 | -4.4 | -4.3 | -0.1 | -22.2 | 0.05 | 17.88 | 0.6 | -4.71e-02 | 0.0000 | 0.0000 | 0.0000 | 0.0000 | 0.0000 | 0.0000 | 0.0000 | 0.0000 | 0.0000 | 0.0000 | 0.0000 |  |  |  |  | N |  |  |  |  | N
012224.0 |  |  |  |  | 81.8 | 95.8 | 28.1 | 4.8 | 8.7 |  |  |  | 0.0000 | 28.1288 | 564.8 | 626.7 | -0.037 | -0.018 | -4.4 | -4.3 | -0.1 | -21.7 | 0.05 | 17.88 | 0.6 | -1.27e-02 | 0.0000 | 0.0000 | 0.0000 | 0.0000 | 0.0000 | 0.0000 | 0.0000 | 0.0000 | 0.0000 | 0.0000 | 0.0000 |  |  |  |  | N |  |  |  |  | N
012225.0 |  |  |  |  | 81.8 | 95.8 | 28.1 | 4.9 | 8.7 |  |  |  | 0.0000 | 28.1285 | 559.5 | 624.5 | -0.110 | -0.054 | -4.4 | -4.3 | -0.1 | -21.2 | 0.05 | 17.89 | 0.7 | -4.28e-03 | 0.0000 | 0.0000 | 0.0000 | 0.0000 | 0.0000 | 0.0000 | 0.0000 | 0.0000 | 0.0000 | 0.0000 | 0.0000 |  |  |  |  | N |  |  |  |  | N
012226.0 |  |  |  |  | 81.8 | 95.8 | 28.1 | 4.9 | 8.7 |  |  |  | 0.0000 | 28.1287 | 554.5 | 621.8 | 0.162 | 0.079 | -4.4 | -4.3 | -0.1 | -16.7 | 0.05 | 17.89 | 0.7 | 2.89e-03 | 0.0000 | 0.0000 | 0.0000 | 0.0000 | 0.0000 | 0.0089 | 0.0000 | 0.0000 | 0.0000 | 0.0000 | 0.0000 |  |  |  |  | N |  |  |  |  | N
012227.0 |  |  |  |  | 81.8 | 95.8 | 28.1 | 4.9 | 8.7 |  |  |  | 0.0001 | 28.1332 | 549.7 | 618.9 | 0.324 | 0.159 | -4.4 | -4.3 | -0.1 | -11.4 | 0.05 | 17.89 | 0.7 | 1.44e-03 | 0.0000 | 0.0000 | 0.0000 | 0.0000 | 0.0001 | 0.0179 | 0.0000 | 0.0000 | 0.0000 | 0.0000 | 0.0000 |  |  |  |  | N |  |  |  |  | N
012228.0 |  |  |  |  | 81.8 | 95.8 | 28.1 | 4.7 | 8.7 |  |  |  | 0.0001 | 28.1335 | 544.9 | 617.0 | 0.225 | 0.111 | -4.4 | -4.3 | -0.1 | -9.6 | 0.05 | 17.90 | 0.6 | 2.06e-03 | 0.0000 | 0.0000 | 0.0000 | 0.0000 | 0.0000 | 0.0125 | 0.0000 | 0.0000 | 0.0000 | 0.0000 | 0.0000 |  |  |  |  | N |  |  |  |  | N
012229.0 |  |  |  |  | 81.7 | 95.8 | 28.1 | 4.7 | 8.6 |  |  |  | 0.0000 | 28.1306 | 540.2 | 614.4 | -0.034 | -0.017 | -4.3 | -4.3 | -0.1 | -12.9 | 0.05 | 17.90 | 0.6 | -1.36e-02 | 0.0000 | 0.0000 | 0.0000 | 0.0000 | 0.0000 | 0.0000 | 0.0000 | 0.0000 | 0.0000 | 0.0000 | 0.0000 |  |  |  |  | N |  |  |  |  | N
012230.0 |  |  |  |  | 81.7 | 95.8 | 28.1 | 4.9 | 8.7 |  |  |  | 0.0000 | 28.1283 | 535.5 | 613.5 | -0.136 | -0.068 | -4.3 | -4.2 | -0.1 | -15.4 | 0.05 | 17.89 | 0.7 | -3.38e-03 | 0.0000 | 0.0000 | 0.0000 | 0.0000 | 0.0000 | 0.0000 | 0.0000 | 0.0000 | 0.0000 | 0.0000 | 0.0000 |  |  |  |  | N |  |  |  |  | N
012231.0 |  |  |  |  | 81.7 | 95.8 | 28.1 | 4.8 | 8.7 |  |  |  | 0.0000 | 28.1280 | 531.0 | 609.9 | -0.091 | -0.045 | -4.3 | -4.2 | -0.1 | -14.1 | 0.05 | 17.91 | 0.7 | -5.05e-03 | 0.0000 | 0.0000 | 0.0000 | 0.0000 | 0.0000 | 0.0000 | 0.0000 | 0.0000 | 0.0000 | 0.0000 | 0.0000 |  |  |  |  | N |  |  |  |  | N
012232.0 |  |  |  |  | 81.7 | 95.8 | 28.1 | 4.7 | 8.6 |  |  |  | 0.0000 | 28.1304 | 526.8 | 608.1 | 0.024 | 0.012 | -4.3 | -4.2 | -0.1 | -10.4 | 0.05 | 17.91 | 0.6 | 1.89e-02 | 0.0000 | 0.0000 | 0.0000 | 0.0000 | 0.0000 | 0.0014 | 0.0000 | 0.0000 | 0.0000 | 0.0000 | 0.0000 |  |  |  |  | N |  |  |  |  | N
012233.0 |  |  |  |  | 81.7 | 95.8 | 28.1 | 4.6 | 8.6 |  |  |  | 0.0000 | 28.1302 | 522.6 | 605.4 | -0.175 | -0.089 | -4.3 | -4.2 | -0.1 | -7.3 | 0.05 | 17.92 | 0.6 | -2.59e-03 | 0.0000 | 0.0000 | 0.0000 | 0.0000 | 0.0000 | 0.0000 | 0.0000 | 0.0000 | 0.0000 | 0.0000 | 0.0000 |  |  |  |  | N |  |  |  |  | N
012234.0 |  |  |  |  | 81.7 | 95.8 | 28.1 | 4.8 | 8.7 |  |  |  | 0.0000 | 28.1286 | 518.4 | 603.8 | -0.099 | -0.050 | -4.3 | -4.2 | -0.1 | -9.1 | 0.05 | 17.93 | 0.6 | -4.56e-03 | 0.0000 | 0.0000 | 0.0000 | 0.0000 | 0.0000 | 0.0000 | 0.0000 | 0.0000 | 0.0000 | 0.0000 | 0.0000 |  |  |  |  | N |  |  |  |  | N
012235.0 |  |  |  |  | 81.8 | 95.8 | 28.1 | 4.9 | 8.7 |  |  |  | 0.0000 | 28.1306 | 514.4 | 601.5 | -0.110 | -0.056 | -4.2 | -4.1 | -0.1 | -11.7 | 0.05 | 17.93 | 0.7 | -4.10e-03 | 0.0000 | 0.0000 | 0.0000 | 0.0000 | 0.0000 | 0.0000 | 0.0000 | 0.0000 | 0.0000 | 0.0000 | 0.0000 |  |  |  |  | N |  |  |  |  | N
012236.0 |  |  |  |  | 81.7 | 95.8 | 28.1 | 4.8 | 8.7 |  |  |  | 0.0000 | 28.1267 | 510.4 | 599.5 | -0.364 | -0.186 | -4.2 | -4.1 | -0.1 | -14.8 | 0.05 | 17.93 | 0.7 | -1.23e-03 | 0.0000 | 0.0000 | 0.0000 | 0.0000 | 0.0000 | 0.0000 | 0.0000 | 0.0000 | 0.0000 | 0.0000 | 0.0000 |  |  |  |  | N |  |  |  |  | N
012237.0 |  |  |  |  | 81.7 | 95.8 | 28.1 | 4.7 | 8.6 |  |  |  | 0.0000 | 28.1267 | 506.6 | 597.5 | -0.339 | -0.174 | -4.2 | -4.1 | -0.1 | -15.7 | 0.05 | 17.92 | 0.6 | -1.32e-03 | 0.0000 | 0.0000 | 0.0000 | 0.0000 | 0.0000 | 0.0000 | 0.0000 | 0.0000 | 0.0000 | 0.0000 | 0.0000 |  |  |  |  | N |  |  |  |  | N
012238.0 |  |  |  |  | 81.7 | 95.8 | 28.1 | 4.8 | 8.7 |  |  |  | 0.0000 | 28.1283 | 502.9 | 596.1 | -0.157 | -0.081 | -4.2 | -4.1 | -0.1 | -19.2 | 0.05 | 17.93 | 0.6 | -2.84e-03 | 0.0000 | 0.0000 | 0.0000 | 0.0000 | 0.0000 | 0.0000 | 0.0000 | 0.0000 | 0.0000 | 0.0000 | 0.0000 |  |  |  |  | N |  |  |  |  | N
012239.0 |  |  |  |  | 81.7 | 95.8 | 28.1 | 4.8 | 8.7 |  |  |  | 0.0001 | 28.1339 | 499.5 | 594.3 | 0.232 | 0.120 | -4.1 | -4.0 | -0.1 | -24.6 | 0.05 | 17.95 | 0.7 | 1.91e-03 | 0.0000 | 0.0000 | 0.0000 | 0.0000 | 0.0001 | 0.0135 | 0.0000 | 0.0000 | 0.0000 | 0.0000 | 0.0000 |  |  |  |  | N |  |  |  |  | N
012240.0 |  |  |  |  | 81.7 | 95.8 | 28.1 | 4.8 | 8.7 |  |  |  | 0.0000 | 28.1390 | 496.0 | 593.4 | 0.048 | 0.025 | -4.1 | -4.0 | -0.1 | -25.9 | 0.05 | 17.95 | 0.6 | 9.21e-03 | 0.0000 | 0.0000 | 0.0000 | 0.0000 | 0.0000 | 0.0028 | 0.0000 | 0.0000 | 0.0000 | 0.0000 | 0.0000 |  |  |  |  | N |  |  |  |  | N
012241.0 |  |  |  |  | 81.6 | 95.8 | 28.1 | 5.0 | 8.7 |  |  |  | 0.0000 | 28.1326 | 492.5 | 590.7 | -0.330 | -0.172 | -4.1 | -4.0 | -0.1 | -24.2 | 0.05 | 17.95 | 0.5 | -1.33e-03 | 0.0000 | 0.0000 | 0.0000 | 0.0000 | 0.0000 | 0.0000 | 0.0000 | 0.0000 | 0.0000 | 0.0000 | 0.0000 |  |  |  |  | N |  |  |  |  | N
012242.0 |  |  |  |  | 81.6 | 95.8 | 28.1 | 5.0 | 8.7 |  |  |  | 0.0000 | 28.1320 | 488.9 | 589.1 | -0.171 | -0.090 | -4.1 | -4.0 | -0.1 | -21.6 | 0.05 | 17.96 | 0.6 | -2.56e-03 | 0.0000 | 0.0000 | 0.0000 | 0.0000 | 0.0000 | 0.0000 | 0.0000 | 0.0000 | 0.0000 | 0.0000 | 0.0000 |  |  |  |  | N |  |  |  |  | N
012243.0 |  |  |  |  | 81.6 | 95.8 | 28.1 | 5.2 | 8.8 |  |  |  | 0.0000 | 28.1324 | 485.5 | 587.6 | -0.537 | -0.282 | -4.1 | -4.0 | -0.1 | -20.7 | 0.05 | 17.96 | 0.7 | -8.12e-04 | 0.0000 | 0.0000 | 0.0000 | 0.0000 | 0.0000 | 0.0000 | 0.0000 | 0.0000 | 0.0000 | 0.0000 | 0.0000 |  |  |  |  | N |  |  |  |  | N
012244.0 |  |  |  |  | 81.6 | 95.8 | 28.1 | 5.2 | 8.8 |  |  |  | 0.0000 | 28.1280 | 482.0 | 586.0 | -0.787 | -0.415 | -4.1 | -4.0 | -0.1 | -21.9 | 0.05 | 17.97 | 0.7 | -5.53e-04 | 0.0000 | 0.0000 | 0.0000 | 0.0000 | 0.0000 | 0.0000 | 0.0000 | 0.0000 | 0.0000 | 0.0000 | 0.0000 |  |  |  |  | N |  |  |  |  | N
012245.0 |  |  |  |  | 81.6 | 95.8 | 28.1 | 5.2 | 8.9 |  |  |  | 0.0000 | 28.1257 | 478.7 | 584.4 | -0.651 | -0.344 | -4.1 | -4.0 | -0.1 | -19.3 | 0.05 | 17.97 | 0.6 | -6.66e-04 | 0.0000 | 0.0000 | 0.0000 | 0.0000 | 0.0000 | 0.0000 | 0.0000 | 0.0000 | 0.0000 | 0.0000 | 0.0000 |  |  |  |  | N |  |  |  |  | N
012246.0 |  |  |  |  | 81.6 | 95.8 | 28.1 | 5.2 | 8.8 |  |  |  | 0.0000 | 28.1297 | 475.7 | 582.9 | -0.469 | -0.249 | -4.1 | -4.0 | -0.1 | -17.0 | 0.05 | 17.97 | 0.7 | -9.22e-04 | 0.0000 | 0.0000 | 0.0000 | 0.0000 | 0.0000 | 0.0000 | 0.0000 | 0.0000 | 0.0000 | 0.0000 | 0.0000 |  |  |  |  | N |  |  |  |  | N
012247.0 |  |  |  |  | 81.6 | 95.8 | 28.1 | 5.2 | 8.8 |  |  |  | 0.0000 | 28.1294 | 472.5 | 581.3 | -0.541 | -0.288 | -4.1 | -4.0 | -0.1 | -17.8 | 0.05 | 17.98 | 0.7 | -7.96e-04 | 0.0000 | 0.0000 | 0.0000 | 0.0000 | 0.0000 | 0.0000 | 0.0000 | 0.0000 | 0.0000 | 0.0000 | 0.0000 |  |  |  |  | N |  |  |  |  | N
012248.0 |  |  |  |  | 81.6 | 95.8 | 28.1 | 5.1 | 8.8 |  |  |  | 0.0000 | 28.1272 | 469.4 | 580.2 | -0.693 | -0.370 | -4.1 | -4.0 | -0.1 | -19.0 | 0.05 | 17.97 | 0.7 | -6.19e-04 | 0.0000 | 0.0000 | 0.0000 | 0.0000 | 0.0000 | 0.0000 | 0.0000 | 0.0000 | 0.0000 | 0.0000 | 0.0000 |  |  |  |  | N |  |  |  |  | N
012249.0 |  |  |  |  | 81.6 | 95.8 | 28.1 | 5.1 | 8.8 |  |  |  | 0.0000 | 28.1266 | 466.3 | 578.8 | -0.614 | -0.329 | -4.1 | -4.0 | -0.1 | -14.9 | 0.05 | 17.97 | 0.6 | -6.97e-04 | 0.0000 | 0.0000 | 0.0000 | 0.0000 | 0.0000 | 0.0000 | 0.0000 | 0.0000 | 0.0000 | 0.0000 | 0.0000 |  |  |  |  | N |  |  |  |  | N
012250.0 |  |  |  |  | 81.6 | 95.8 | 28.1 | 5.2 | 8.8 |  |  |  | 0.0000 | 28.1274 | 463.4 | 578.2 | -0.700 | -0.376 | -4.1 | -4.0 | -0.1 | -11.1 | 0.05 | 17.99 | 0.5 | -6.09e-04 | 0.0000 | 0.0000 | 0.0000 | 0.0000 | 0.0000 | 0.0000 | 0.0000 | 0.0000 | 0.0000 | 0.0000 | 0.0000 |  |  |  |  | N |  |  |  |  | N
012251.0 |  |  |  |  | 81.6 | 95.8 | 28.1 | 5.1 | 8.8 |  |  |  | 0.0000 | 28.1267 | 460.5 | 576.1 | -0.910 | -0.491 | -4.1 | -4.0 | -0.1 | -9.0 | 0.05 | 17.99 | 0.4 | -4.67e-04 | 0.0000 | 0.0000 | 0.0000 | 0.0000 | 0.0000 | 0.0000 | 0.0000 | 0.0000 | 0.0000 | 0.0000 | 0.0000 |  |  |  |  | N |  |  |  |  | N
012252.0 |  |  |  |  | 81.6 | 95.8 | 28.1 | 5.0 | 8.8 |  |  |  | 0.0000 | 28.1257 | 457.6 | 574.7 | -0.818 | -0.442 | -4.1 | -4.0 | -0.1 | -8.6 | 0.05 | 17.99 | 0.4 | -5.18e-04 | 0.0000 | 0.0000 | 0.0000 | 0.0000 | 0.0000 | 0.0000 | 0.0000 | 0.0000 | 0.0000 | 0.0000 | 0.0000 |  |  |  |  | N |  |  |  |  | N
012253.0 |  |  |  |  | 81.6 | 95.8 | 28.1 | 4.9 | 8.7 |  |  |  | 0.0000 | 28.1267 | 455.0 | 573.4 | -0.872 | -0.473 | -4.1 | -4.0 | -0.1 | -10.2 | 0.05 | 18.00 | 0.5 | -4.85e-04 | 0.0000 | 0.0000 | 0.0000 | 0.0000 | 0.0000 | 0.0000 | 0.0000 | 0.0000 | 0.0000 | 0.0000 | 0.0000 |  |  |  |  | N |  |  |  |  | N
012254.0 |  |  |  |  | 81.6 | 95.8 | 28.1 | 4.9 | 8.7 |  |  |  | 0.0000 | 28.1267 | 452.4 | 572.3 | -0.774 | -0.421 | -4.1 | -4.0 | -0.1 | -9.7 | 0.05 | 18.00 | 0.5 | -5.45e-04 | 0.0000 | 0.0000 | 0.0000 | 0.0000 | 0.0000 | 0.0000 | 0.0000 | 0.0000 | 0.0000 | 0.0000 | 0.0000 |  |  |  |  | N |  |  |  |  | N
012255.0 |  |  |  |  | 81.5 | 95.8 | 28.1 | 4.9 | 8.7 |  |  |  | 0.0000 | 28.1299 | 450.0 | 571.1 | -0.438 | -0.239 | -4.1 | -4.0 | -0.1 | -7.7 | 0.05 | 18.01 | 0.5 | -9.60e-04 | 0.0000 | 0.0000 | 0.0000 | 0.0000 | 0.0000 | 0.0000 | 0.0000 | 0.0000 | 0.0000 | 0.0000 | 0.0000 |  |  |  |  | N |  |  |  |  | N
012256.0 |  |  |  |  | 81.6 | 95.8 | 28.1 | 5.0 | 8.8 |  |  |  | 0.0000 | 28.1325 | 447.6 | 570.0 | -0.373 | -0.204 | -4.1 | -4.0 | -0.1 | -7.7 | 0.05 | 18.00 | 0.6 | -1.12e-03 | 0.0000 | 0.0000 | 0.0000 | 0.0000 | 0.0000 | 0.0000 | 0.0000 | 0.0000 | 0.0000 | 0.0000 | 0.0000 |  |  |  |  | N |  |  |  |  | N
012257.0 |  |  |  |  | 81.6 | 95.8 | 28.1 | 5.2 | 8.9 |  |  |  | 0.0000 | 28.1288 | 444.9 | 569.1 | -0.895 | -0.491 | -4.1 | -4.0 | -0.1 | -10.9 | 0.05 | 18.01 | 0.7 | -4.67e-04 | 0.0000 | 0.0000 | 0.0000 | 0.0000 | 0.0000 | 0.0000 | 0.0000 | 0.0000 | 0.0000 | 0.0000 | 0.0000 |  |  |  |  | N |  |  |  |  | N
012258.0 |  |  |  |  | 81.6 | 95.8 | 28.1 | 5.2 | 8.8 |  |  |  | 0.0000 | 28.1248 | 442.2 | 567.5 | -0.954 | -0.525 | -4.1 | -4.0 | -0.1 | -11.3 | 0.05 | 18.01 | 0.7 | -4.37e-04 | 0.0000 | 0.0000 | 0.0000 | 0.0000 | 0.0000 | 0.0000 | 0.0000 | 0.0000 | 0.0000 | 0.0000 | 0.0000 |  |  |  |  | N |  |  |  |  | N
012259.0 |  |  |  |  | 81.6 | 95.8 | 28.1 | 5.2 | 8.8 |  |  |  | 0.0000 | 28.1257 | 439.8 | 566.4 | -0.708 | -0.391 | -4.1 | -4.0 | -0.1 | -11.4 | 0.05 | 18.02 | 0.6 | -5.87e-04 | 0.0000 | 0.0000 | 0.0000 | 0.0000 | 0.0000 | 0.0000 | 0.0000 | 0.0000 | 0.0000 | 0.0000 | 0.0000 |  |  |  |  | N |  |  |  |  | N
012300.0 |  |  |  |  | 81.6 | 95.8 | 28.1 | 5.2 | 8.8 |  |  |  | 0.0000 | 28.1297 | 437.6 | 565.3 | -0.391 | -0.216 | -4.1 | -4.1 | -0.1 | -10.8 | 0.05 | 18.02 | 0.5 | -1.06e-03 | 0.0000 | 0.0000 | 0.0000 | 0.0000 | 0.0000 | 0.0000 | 0.0000 | 0.0000 | 0.0000 | 0.0000 | 0.0000 |  |  |  |  | N |  |  |  |  | N
012301.0 |  |  |  |  | 81.6 | 95.8 | 28.1 | 5.2 | 8.8 |  |  |  | 0.0000 | 28.1331 | 435.4 | 564.4 | -0.502 | -0.278 | -4.1 | -4.0 | -0.1 | -12.2 | 0.05 | 18.01 | 0.5 | -8.24e-04 | 0.0000 | 0.0000 | 0.0000 | 0.0000 | 0.0000 | 0.0000 | 0.0000 | 0.0000 | 0.0000 | 0.0000 | 0.0000 |  |  |  |  | N |  |  |  |  | N
012302.0 |  |  |  |  | 81.5 | 95.8 | 28.1 | 5.0 | 8.7 |  |  |  | 0.0000 | 28.1283 | 432.9 | 563.3 | -0.868 | -0.482 | -4.1 | -4.0 | -0.1 | -8.9 | 0.05 | 18.02 | 0.5 | -4.75e-04 | 0.0000 | 0.0000 | 0.0000 | 0.0000 | 0.0000 | 0.0000 | 0.0000 | 0.0000 | 0.0000 | 0.0000 | 0.0000 |  |  |  |  | N |  |  |  |  | N
012303.0 |  |  |  |  | 81.5 | 95.8 | 28.1 | 5.0 | 8.7 |  |  |  | 0.0000 | 28.1251 | 430.5 | 562.2 | -1.045 | -0.583 | -4.1 | -4.0 | -0.1 | -3.6 | 0.05 | 18.02 | 0.4 | -3.93e-04 | 0.0000 | 0.0000 | 0.0000 | 0.0000 | 0.0000 | 0.0000 | 0.0000 | 0.0000 | 0.0000 | 0.0000 | 0.0000 |  |  |  |  | N |  |  |  |  | N
012304.0 |  |  |  |  | 81.5 | 95.8 | 28.1 | 5.0 | 8.8 |  |  |  | 0.0000 | 28.1267 | 428.3 | 561.3 | -0.825 | -0.461 | -4.1 | -4.0 | -0.1 | -7.7 | 0.05 | 18.02 | 0.5 | -4.97e-04 | 0.0000 | 0.0000 | 0.0000 | 0.0000 | 0.0000 | 0.0000 | 0.0000 | 0.0000 | 0.0000 | 0.0000 | 0.0000 |  |  |  |  | N |  |  |  |  | N
012305.0 |  |  |  |  | 81.5 | 95.8 | 28.1 | 4.8 | 8.7 |  |  |  | 0.0000 | 28.1295 | 426.4 | 560.6 | -0.450 | -0.252 | -4.1 | -4.0 | -0.1 | -10.8 | 0.05 | 18.02 | 0.6 | -9.09e-04 | 0.0000 | 0.0000 | 0.0000 | 0.0000 | 0.0000 | 0.0000 | 0.0000 | 0.0000 | 0.0000 | 0.0000 | 0.0000 |  |  |  |  | N |  |  |  |  | N
012306.0 |  |  |  |  | 81.5 | 95.8 | 28.1 | 5.0 | 8.8 |  |  |  | 0.0000 | 28.1340 | 424.5 | 559.5 | -0.211 | -0.118 | -4.1 | -4.0 | -0.1 | -10.5 | 0.05 | 18.02 | 0.7 | -1.94e-03 | 0.0000 | 0.0000 | 0.0000 | 0.0000 | 0.0000 | 0.0000 | 0.0000 | 0.0000 | 0.0000 | 0.0000 | 0.0000 |  |  |  |  | N |  |  |  |  | N
012307.0 |  |  |  |  | 81.5 | 95.8 | 28.1 | 5.1 | 8.8 |  |  |  | 0.0000 | 28.1350 | 422.5 | 558.3 | -0.205 | -0.115 | -4.1 | -4.0 | -0.1 | -9.7 | 0.05 | 18.04 | 0.7 | -1.99e-03 | 0.0000 | 0.0000 | 0.0000 | 0.0000 | 0.0000 | 0.0000 | 0.0000 | 0.0000 | 0.0000 | 0.0000 | 0.0000 |  |  |  |  | N |  |  |  |  | N
012308.0 |  |  |  |  | 81.4 | 95.8 | 28.1 | 5.1 | 8.8 |  |  |  | 0.0000 | 28.1337 | 420.6 | 557.4 | -0.343 | -0.194 | -4.1 | -4.0 | -0.1 | -11.6 | 0.05 | 18.04 | 0.7 | -1.18e-03 | 0.0000 | 0.0000 | 0.0000 | 0.0000 | 0.0000 | 0.0000 | 0.0000 | 0.0000 | 0.0000 | 0.0000 | 0.0000 |  |  |  |  | N |  |  |  |  | N
012309.0 |  |  |  |  | 81.4 | 95.8 | 28.1 | 5.1 | 8.8 |  |  |  | 0.0000 | 28.1321 | 418.5 | 556.6 | -0.554 | -0.313 | -4.1 | -4.0 | -0.1 | -15.5 | 0.05 | 18.05 | 0.5 | -7.33e-04 | 0.0000 | 0.0000 | 0.0000 | 0.0000 | 0.0000 | 0.0000 | 0.0000 | 0.0000 | 0.0000 | 0.0000 | 0.0000 |  |  |  |  | N |  |  |  |  | N
012310.0 |  |  |  |  | 81.4 | 95.8 | 28.1 | 5.0 | 8.7 |  |  |  | 0.0000 | 28.1299 | 416.4 | 555.9 | -0.728 | -0.412 | -4.1 | -4.0 | -0.1 | -13.7 | 0.05 | 18.05 | 0.5 | -5.56e-04 | 0.0000 | 0.0000 | 0.0000 | 0.0000 | 0.0000 | 0.0000 | 0.0000 | 0.0000 | 0.0000 | 0.0000 | 0.0000 |  |  |  |  | N |  |  |  |  | N
012311.0 |  |  |  |  | 81.4 | 95.8 | 28.1 | 4.8 | 8.7 |  |  |  | 0.0000 | 28.1277 | 414.4 | 554.9 | -0.857 | -0.486 | -4.1 | -4.0 | -0.1 | -11.4 | 0.05 | 18.06 | 0.5 | -4.71e-04 | 0.0000 | 0.0000 | 0.0000 | 0.0000 | 0.0000 | 0.0000 | 0.0000 | 0.0000 | 0.0000 | 0.0000 | 0.0000 |  |  |  |  | N |  |  |  |  | N
012312.0 |  |  |  |  | 81.4 | 95.8 | 28.1 | 4.8 | 8.7 |  |  |  | 0.0000 | 28.1265 | 412.3 | 554.0 | -0.970 | -0.552 | -4.1 | -4.0 | -0.1 | -8.8 | 0.05 | 18.06 | 0.5 | -4.15e-04 | 0.0000 | 0.0000 | 0.0000 | 0.0000 | 0.0000 | 0.0000 | 0.0000 | 0.0000 | 0.0000 | 0.0000 | 0.0000 |  |  |  |  | N |  |  |  |  | N
012313.0 |  |  |  |  | 81.4 | 95.8 | 28.1 | 4.8 | 8.7 |  |  |  | 0.0000 | 28.1273 | 410.4 | 553.2 | -0.866 | -0.494 | -4.1 | -4.0 | -0.1 | -9.2 | 0.05 | 18.07 | 0.5 | -4.64e-04 | 0.0000 | 0.0000 | 0.0000 | 0.0000 | 0.0000 | 0.0000 | 0.0000 | 0.0000 | 0.0000 | 0.0000 | 0.0000 |  |  |  |  | N |  |  |  |  | N
012314.0 |  |  |  |  | 81.4 | 95.8 | 28.1 | 4.8 | 8.7 |  |  |  | 0.0000 | 28.1296 | 408.6 | 552.3 | -0.525 | -0.300 | -4.1 | -4.0 | -0.1 | -11.0 | 0.05 | 18.08 | 0.5 | -7.64e-04 | 0.0000 | 0.0000 | 0.0000 | 0.0000 | 0.0000 | 0.0000 | 0.0000 | 0.0000 | 0.0000 | 0.0000 | 0.0000 |  |  |  |  | N |  |  |  |  | N
012315.0 |  |  |  |  | 81.4 | 95.8 | 28.1 | 4.9 | 8.7 |  |  |  | 0.0000 | 28.1306 | 406.8 | 551.6 | -0.635 | -0.364 | -4.1 | -4.0 | -0.1 | -13.6 | 0.05 | 18.07 | 0.5 | -6.30e-04 | 0.0000 | 0.0000 | 0.0000 | 0.0000 | 0.0000 | 0.0000 | 0.0000 | 0.0000 | 0.0000 | 0.0000 | 0.0000 |  |  |  |  | N |  |  |  |  | N
012316.0 |  |  |  |  | 81.4 | 95.8 | 28.1 | 4.9 | 8.7 |  |  |  | 0.0000 | 28.1264 | 404.7 | 550.7 | -0.968 | -0.556 | -4.1 | -4.0 | -0.1 | -13.3 | 0.05 | 18.08 | 0.6 | -4.12e-04 | 0.0000 | 0.0000 | 0.0000 | 0.0000 | 0.0000 | 0.0000 | 0.0000 | 0.0000 | 0.0000 | 0.0000 | 0.0000 |  |  |  |  | N |  |  |  |  | N
012317.0 |  |  |  |  | 81.3 | 95.8 | 28.1 | 5.0 | 8.7 |  |  |  | 0.0000 | 28.1265 | 403.0 | 550.7 | -0.801 | -0.461 | -4.1 | -4.0 | -0.1 | -12.9 | 0.05 | 18.07 | 0.6 | -4.97e-04 | 0.0000 | 0.0000 | 0.0000 | 0.0000 | 0.0000 | 0.0000 | 0.0000 | 0.0000 | 0.0000 | 0.0000 | 0.0000 |  |  |  |  | N |  |  |  |  | N
012318.0 |  |  |  |  | 81.3 | 95.8 | 28.1 | 5.0 | 8.7 |  |  |  | 0.0000 | 28.1258 | 401.2 | 550.7 | -1.163 | -0.670 | -4.1 | -4.0 | -0.1 | -12.9 | 0.05 | 18.06 | 0.6 | -3.42e-04 | 0.0000 | 0.0000 | 0.0000 | 0.0000 | 0.0000 | 0.0000 | 0.0000 | 0.0000 | 0.0000 | 0.0000 | 0.0000 |  |  |  |  | N |  |  |  |  | N
012319.0 |  |  |  |  | 81.3 | 95.8 | 28.1 | 5.0 | 8.7 |  |  |  | 0.0000 | 28.1224 | 399.1 | 550.7 | -1.227 | -0.709 | -4.1 | -4.1 | -0.1 | -14.0 | 0.05 | 18.07 | 0.6 | -3.23e-04 | 0.0000 | 0.0000 | 0.0000 | 0.0000 | 0.0000 | 0.0000 | 0.0000 | 0.0000 | 0.0000 | 0.0000 | 0.0000 |  |  |  |  | N |  |  |  |  | N
012320.0 |  |  |  |  | 81.3 | 95.8 | 28.1 | 4.9 | 8.7 |  |  |  | 0.0000 | 28.1247 | 397.9 | 550.7 | -1.000 | -0.578 | -4.1 | -4.1 | -0.1 | -15.8 | 0.05 | 18.07 | 0.6 | -3.96e-04 | 0.0000 | 0.0000 | 0.0000 | 0.0000 | 0.0000 | 0.0000 | 0.0000 | 0.0000 | 0.0000 | 0.0000 | 0.0000 |  |  |  |  | N |  |  |  |  | N
012321.0 |  |  |  |  | 81.3 | 95.8 | 28.1 | 5.0 | 8.8 |  |  |  | 0.0000 | 28.1275 | 396.5 | 550.7 | -0.865 | -0.501 | -4.2 | -4.1 | -0.1 | -17.2 | 0.05 | 18.09 | 0.6 | -4.57e-04 | 0.0000 | 0.0000 | 0.0000 | 0.0000 | 0.0000 | 0.0000 | 0.0000 | 0.0000 | 0.0000 | 0.0000 | 0.0000 |  |  |  |  | N |  |  |  |  | N
012322.0 |  |  |  |  | 81.4 | 95.8 | 28.1 | 5.1 | 8.8 |  |  |  | 0.0000 | 28.1299 | 395.0 | 550.7 | -0.561 | -0.326 | -4.2 | -4.1 | -0.1 | -13.6 | 0.05 | 18.09 | 0.5 | -7.04e-04 | 0.0000 | 0.0000 | 0.0000 | 0.0000 | 0.0000 | 0.0000 | 0.0000 | 0.0000 | 0.0000 | 0.0000 | 0.0000 |  |  |  |  | N |  |  |  |  | N
012323.0 |  |  |  |  | 81.4 | 95.8 | 28.1 | 5.2 | 8.9 |  |  |  | 0.0000 | 28.1369 | 393.7 | 550.7 | -0.032 | -0.019 | -4.2 | -4.1 | -0.1 | -14.2 | 0.05 | 18.10 | 0.5 | -1.22e-02 | 0.0000 | 0.0000 | 0.0000 | 0.0000 | 0.0000 | 0.0000 | 0.0000 | 0.0000 | 0.0000 | 0.0000 | 0.0000 |  |  |  |  | N |  |  |  |  | N
012324.0 |  |  |  |  | 81.4 | 95.8 | 28.1 | 5.3 | 8.9 |  |  |  | 0.0000 | 28.1410 | 392.4 | 550.7 | -0.167 | -0.097 | -4.2 | -4.1 | -0.1 | -19.3 | 0.05 | 18.09 | 0.5 | -2.36e-03 | 0.0000 | 0.0000 | 0.0000 | 0.0000 | 0.0000 | 0.0000 | 0.0000 | 0.0000 | 0.0000 | 0.0000 | 0.0000 |  |  |  |  | N |  |  |  |  | N
012325.0 |  |  |  |  | 81.3 | 95.8 | 28.1 | 5.2 | 8.8 |  |  |  | 0.0000 | 28.1365 | 390.8 | 550.7 | -0.502 | -0.293 | -4.2 | -4.1 | -0.1 | -19.6 | 0.05 | 18.09 | 0.6 | -7.82e-04 | 0.0000 | 0.0000 | 0.0000 | 0.0000 | 0.0000 | 0.0000 | 0.0000 | 0.0000 | 0.0000 | 0.0000 | 0.0000 |  |  |  |  | N |  |  |  |  | N
012326.0 |  |  |  |  | 81.3 | 95.8 | 28.1 | 5.2 | 8.8 |  |  |  | 0.0000 | 28.1335 | 389.1 | 550.7 | -0.686 | -0.401 | -4.2 | -4.1 | -0.1 | -17.8 | 0.05 | 18.10 | 0.6 | -5.72e-04 | 0.0000 | 0.0000 | 0.0000 | 0.0000 | 0.0000 | 0.0000 | 0.0000 | 0.0000 | 0.0000 | 0.0000 | 0.0000 |  |  |  |  | N |  |  |  |  | N
012327.0 |  |  |  |  | 81.4 | 95.8 | 28.1 | 5.1 | 8.8 |  |  |  | 0.0000 | 28.1336 | 387.6 | 550.7 | -0.570 | -0.334 | -4.1 | -4.1 | -0.1 | -15.6 | 0.05 | 18.11 | 0.6 | -6.86e-04 | 0.0000 | 0.0000 | 0.0000 | 0.0000 | 0.0000 | 0.0000 | 0.0000 | 0.0000 | 0.0000 | 0.0000 | 0.0000 |  |  |  |  | N |  |  |  |  | N
012328.0 |  |  |  |  | 81.3 | 95.8 | 28.1 | 5.2 | 8.8 |  |  |  | 0.0002 | 28.1339 | 386.3 | 550.7 | 0.191 | 0.112 | -4.1 | -4.0 | -0.1 | -12.6 | 0.05 | 18.11 | 0.6 | 9.25e-03 | 0.0000 | 0.0000 | 0.0000 | 0.0000 | 0.0000 | 0.0128 | 0.0000 | 0.0000 | 0.0000 | 0.0000 | 0.0000 |  |  |  |  | N |  |  |  |  | N
012329.0 |  |  |  |  | 81.3 | 95.8 | 28.1 | 5.2 | 8.8 |  |  |  | 0.0097 | 28.1356 | 384.9 | 540.6 | 19.243 | 11.307 | -4.1 | -4.0 | -0.1 | -10.9 | 0.05 | 18.11 | 0.7 | 6.24e-03 | 0.0000 | 0.0000 | 0.0000 | 0.0000 | 0.0047 | 1.2854 | 0.0000 | 0.0000 | 0.0000 | 0.0000 | 0.0000 |  |  |  |  | N |  |  |  |  | N
012330.0 |  |  |  |  | 81.3 | 95.8 | 28.1 | 5.6 | 9.0 |  |  |  | 0.0178 | 28.1369 | 386.3 | 540.6 | 36.159 | 21.210 | -4.1 | -4.0 | -0.1 | -7.9 | 0.06 | 18.08 | 0.7 | 9.08e-03 | 0.0000 | 0.0000 | 0.0000 | 0.0000 | 0.0112 | 2.4069 | 0.0000 | 0.0000 | 0.0000 | 0.0000 | 0.0000 |  |  |  |  | N |  |  |  |  | N
012331.0 |  |  |  |  | 81.3 | 95.8 | 28.1 | 6.1 | 9.2 |  |  |  | 0.0167 | 28.1373 | 396.7 | 539.6 | 34.050 | 19.732 | -4.1 | -4.1 | -0.1 | -4.8 | 0.11 | 18.01 | 0.7 | 4.68e-03 | 0.0000 | 0.0000 | 0.0000 | 0.0000 | 0.0193 | 2.2306 | 0.0000 | 0.0000 | 0.0000 | 0.0000 | 0.0000 |  |  |  |  | N |  |  |  |  | N
012332.0 |  |  |  |  | 81.3 | 95.8 | 28.1 | 6.1 | 9.2 |  |  |  | 0.0045 | 28.1336 | 409.7 | 539.4 | 9.251 | 5.280 | -4.2 | -4.1 | -0.1 | -0.2 | 0.22 | 17.71 | 0.6 | 1.26e-03 | 0.0000 | 0.0000 | 0.0000 | 0.0000 | 0.0100 | 0.5869 | 0.0000 | 0.0000 | 0.0000 | 0.0000 | 0.0000 |  |  |  |  | N |  |  |  |  | N
012333.0 |  |  |  |  | 81.2 | 95.8 | 28.1 | 6.0 | 9.1 |  |  |  | 0.0000 | 28.1328 | 417.8 | 541.2 | -0.490 | -0.277 | -4.3 | -4.3 | -0.1 | 13.9 | 0.35 | 17.51 | 0.6 | -8.28e-04 | 0.0000 | 0.0000 | 0.0000 | 0.0000 | 0.0000 | 0.0000 | 0.0000 | 0.0000 | 0.0000 | 0.0000 | 0.0000 |  |  |  |  | N |  |  |  |  | N
012334.0 |  |  |  |  | 81.3 | 95.8 | 28.1 | 6.0 | 9.2 |  |  |  | 0.0000 | 28.1331 | 419.5 | 543.3 | -0.394 | -0.222 | -4.4 | -4.3 | -0.1 | 33.2 | 0.43 | 17.45 | 0.7 | -1.03e-03 | 0.0000 | 0.0000 | 0.0000 | 0.0000 | 0.0000 | 0.0000 | 0.0000 | 0.0000 | 0.0000 | 0.0000 | 0.0000 |  |  |  |  | N |  |  |  |  | N
012335.0 |  |  |  |  | 81.2 | 95.8 | 28.1 | 6.0 | 9.1 |  |  |  | 0.0000 | 28.1320 | 418.2 | 545.0 | -0.595 | -0.337 | -4.5 | -4.4 | -0.1 | 44.6 | 0.40 | 17.50 | 0.7 | -6.81e-04 | 0.0000 | 0.0000 | 0.0000 | 0.0000 | 0.0000 | 0.0000 | 0.0000 | 0.0000 | 0.0000 | 0.0000 | 0.0000 |  |  |  |  | N |  |  |  |  | N
012336.0 |  |  |  |  | 81.2 | 95.8 | 28.1 | 5.9 | 9.1 |  |  |  | 0.0000 | 28.1301 | 415.8 | 545.6 | -0.749 | -0.424 | -4.5 | -4.4 | -0.1 | 46.2 | 0.32 | 17.61 | 0.8 | -5.40e-04 | 0.0000 | 0.0000 | 0.0000 | 0.0000 | 0.0000 | 0.0000 | 0.0000 | 0.0000 | 0.0000 | 0.0000 | 0.0000 |  |  |  |  | N |  |  |  |  | N
012337.0 |  |  |  |  | 81.2 | 95.8 | 28.1 | 5.8 | 9.1 |  |  |  | 0.0000 | 28.1290 | 413.2 | 545.5 | -0.790 | -0.449 | -4.6 | -4.5 | -0.1 | 41.2 | 0.27 | 17.72 | 0.8 | -5.11e-04 | 0.0000 | 0.0000 | 0.0000 | 0.0000 | 0.0000 | 0.0000 | 0.0000 | 0.0000 | 0.0000 | 0.0000 | 0.0000 |  |  |  |  | N |  |  |  |  | N
012338.0 |  |  |  |  | 81.2 | 95.8 | 28.1 | 5.8 | 9.1 |  |  |  | 0.0060 | 28.1273 | 410.4 | 545.4 | 11.888 | 6.778 | -4.6 | -4.5 | -0.1 | 35.9 | 0.24 | 17.82 | 0.7 | 1.37e-03 | 0.0000 | 0.0000 | 0.0000 | 0.0001 | 0.0138 | 0.7585 | 0.0000 | 0.0000 | 0.0000 | 0.0000 | 0.0000 |  |  |  |  | N |  |  |  |  | N
012339.0 |  |  |  |  | 81.2 | 95.8 | 28.1 | 5.8 | 9.1 |  |  |  | 0.0174 | 28.1283 | 408.8 | 545.1 | 35.077 | 20.036 | -4.6 | -4.5 | -0.1 | 33.9 | 0.23 | 17.88 | 0.7 | 1.62e-03 | 0.0000 | 0.0000 | 0.0000 | 0.0004 | 0.0397 | 2.2486 | 0.0000 | 0.0000 | 0.0000 | 0.0000 | 0.0000 |  |  |  |  | N |  |  |  |  | N
012340.0 |  |  |  |  | 81.2 | 95.8 | 28.1 | 5.7 | 9.0 |  |  |  | 0.0185 | 28.1284 | 415.4 | 545.1 | 37.435 | 21.223 | -4.6 | -4.5 | -0.1 | 38.3 | 0.26 | 17.87 | 0.7 | 6.60e-04 | 0.0000 | 0.0000 | 0.0000 | 0.0004 | 0.0473 | 2.3812 | 0.0000 | 0.0000 | 0.0000 | 0.0000 | 0.0000 |  |  |  |  | N |  |  |  |  | N
012341.0 |  |  |  |  | 81.2 | 95.8 | 28.1 | 5.7 | 9.0 |  |  |  | 0.0177 | 28.1331 | 427.3 | 543.6 | 35.906 | 20.087 | -4.7 | -4.6 | -0.1 | 41.0 | 0.24 | 17.86 | 0.7 | 8.16e-04 | 0.0000 | 0.0000 | 0.0000 | 0.0005 | 0.0421 | 2.2518 | 0.0000 | 0.0000 | 0.0000 | 0.0000 | 0.0000 |  |  |  |  | N |  |  |  |  | N
012342.0 |  |  |  |  | 81.2 | 95.8 | 28.1 | 5.8 | 9.1 |  |  |  | 0.0052 | 28.1346 | 438.1 | 545.0 | 10.796 | 5.967 | -4.7 | -4.6 | -0.1 | 31.4 | 0.19 | 17.91 | 0.6 | 5.29e-04 | 0.0000 | 0.0000 | 0.0000 | 0.0001 | 0.0096 | 0.6708 | 0.0000 | 0.0000 | 0.0000 | 0.0000 | 0.0000 |  |  |  |  | N |  |  |  |  | N
012343.0 |  |  |  |  | 81.2 | 95.8 | 28.1 | 5.9 | 9.1 |  |  |  | 0.0000 | 28.1329 | 444.1 | 546.9 | -0.607 | -0.333 | -4.7 | -4.6 | -0.1 | 16.5 | 0.14 | 18.00 | 0.6 | -6.87e-04 | 0.0000 | 0.0000 | 0.0000 | 0.0000 | 0.0000 | 0.0000 | 0.0000 | 0.0000 | 0.0000 | 0.0000 | 0.0000 |  |  |  |  | N |  |  |  |  | N
012344.0 |  |  |  |  | 81.2 | 95.8 | 28.1 | 5.8 | 9.1 |  |  |  | 0.0000 | 28.1285 | 444.1 | 548.7 | -0.993 | -0.545 | -4.8 | -4.7 | -0.1 | 6.2 | 0.11 | 18.09 | 0.6 | -4.20e-04 | 0.0000 | 0.0000 | 0.0000 | 0.0000 | 0.0000 | 0.0000 | 0.0000 | 0.0000 | 0.0000 | 0.0000 | 0.0000 |  |  |  |  | N |  |  |  |  | N
012345.0 |  |  |  |  | 81.2 | 95.8 | 28.1 | 5.8 | 9.1 |  |  |  | 0.0000 | 28.1264 | 442.0 | 549.8 | -0.775 | -0.426 | -4.8 | -4.7 | -0.1 | 2.5 | 0.09 | 18.03 | 0.6 | -5.37e-04 | 0.0000 | 0.0000 | 0.0000 | 0.0000 | 0.0000 | 0.0000 | 0.0000 | 0.0000 | 0.0000 | 0.0000 | 0.0000 |  |  |  |  | N |  |  |  |  | N
012346.0 |  |  |  |  | 81.2 | 95.8 | 28.1 | 5.6 | 9.0 |  |  |  | 0.0000 | 28.1306 | 439.1 | 549.8 | -0.502 | -0.277 | -4.8 | -4.7 | -0.1 | -1.5 | 0.08 | 18.08 | 0.6 | -8.27e-04 | 0.0000 | 0.0000 | 0.0000 | 0.0000 | 0.0000 | 0.0000 | 0.0000 | 0.0000 | 0.0000 | 0.0000 | 0.0000 |  |  |  |  | N |  |  |  |  | N
012347.0 |  |  |  |  | 81.2 | 95.8 | 28.1 | 5.3 | 8.9 |  |  |  | 0.0000 | 28.1317 | 435.7 | 549.8 | -0.398 | -0.221 | -4.8 | -4.7 | -0.1 | -6.7 | 0.07 | 18.11 | 0.5 | -1.04e-03 | 0.0000 | 0.0000 | 0.0000 | 0.0000 | 0.0000 | 0.0000 | 0.0000 | 0.0000 | 0.0000 | 0.0000 | 0.0000 |  |  |  |  | N |  |  |  |  | N
012348.0 |  |  |  |  | 81.2 | 95.8 | 28.1 | 5.5 | 8.9 |  |  |  | 0.0000 | 28.1351 | 432.5 | 549.8 | -0.126 | -0.070 | -4.8 | -4.7 | -0.1 | -9.4 | 0.06 | 18.14 | 0.5 | -3.27e-03 | 0.0000 | 0.0000 | 0.0000 | 0.0000 | 0.0000 | 0.0000 | 0.0000 | 0.0000 | 0.0000 | 0.0000 | 0.0000 |  |  |  |  | N |  |  |  |  | N
012349.0 |  |  |  |  | 81.2 | 95.8 | 28.1 | 5.6 | 9.0 |  |  |  | 0.0000 | 28.1362 | 429.2 | 549.8 | -0.198 | -0.111 | -4.8 | -4.7 | -0.1 | -4.6 | 0.06 | 18.14 | 0.6 | -2.07e-03 | 0.0000 | 0.0000 | 0.0000 | 0.0000 | 0.0000 | 0.0000 | 0.0000 | 0.0000 | 0.0000 | 0.0000 | 0.0000 |  |  |  |  | N |  |  |  |  | N
012350.0 |  |  |  |  | 81.2 | 95.8 | 28.1 | 5.7 | 9.1 |  |  |  | 0.0000 | 28.1363 | 426.0 | 549.8 | -0.389 | -0.218 | -4.9 | -4.8 | -0.1 | -0.3 | 0.06 | 18.16 | 0.7 | -1.05e-03 | 0.0000 | 0.0000 | 0.0000 | 0.0000 | 0.0000 | 0.0000 | 0.0000 | 0.0000 | 0.0000 | 0.0000 | 0.0000 |  |  |  |  | N |  |  |  |  | N
012351.0 |  |  |  |  | 81.1 | 95.8 | 28.1 | 5.6 | 9.0 |  |  |  | 0.0000 | 28.1340 | 422.9 | 549.8 | -0.498 | -0.280 | -4.9 | -4.8 | -0.1 | -1.8 | 0.06 | 18.17 | 0.7 | -8.18e-04 | 0.0000 | 0.0000 | 0.0000 | 0.0000 | 0.0000 | 0.0000 | 0.0000 | 0.0000 | 0.0000 | 0.0000 | 0.0000 |  |  |  |  | N |  |  |  |  | N
012352.0 |  |  |  |  | 81.2 | 95.8 | 28.1 | 5.6 | 9.0 |  |  |  | 0.0000 | 28.1331 | 420.0 | 549.8 | -0.576 | -0.325 | -4.9 | -4.8 | -0.1 | -7.8 | 0.06 | 18.18 | 0.7 | -7.05e-04 | 0.0000 | 0.0000 | 0.0000 | 0.0000 | 0.0000 | 0.0000 | 0.0000 | 0.0000 | 0.0000 | 0.0000 | 0.0000 |  |  |  |  | N |  |  |  |  | N
012353.0 |  |  |  |  | 81.2 | 95.8 | 28.1 | 6.0 | 9.2 |  |  |  | 0.0000 | 28.1343 | 417.2 | 549.8 | -0.281 | -0.159 | -4.9 | -4.8 | -0.1 | -10.9 | 0.06 | 18.17 | 0.7 | -1.44e-03 | 0.0000 | 0.0000 | 0.0000 | 0.0000 | 0.0000 | 0.0000 | 0.0000 | 0.0000 | 0.0000 | 0.0000 | 0.0000 |  |  |  |  | N |  |  |  |  | N
012354.0 |  |  |  |  | 81.1 | 95.8 | 28.1 | 6.0 | 9.2 |  |  |  | 0.0000 | 28.1395 | 414.8 | 549.8 | 0.032 | 0.018 | -4.9 | -4.8 | -0.1 | -11.3 | 0.06 | 18.18 | 0.7 | 1.27e-02 | 0.0000 | 0.0000 | 0.0000 | 0.0000 | 0.0000 | 0.0021 | 0.0000 | 0.0000 | 0.0000 | 0.0000 | 0.0000 |  |  |  |  | N |  |  |  |  | N
012355.0 |  |  |  |  | 81.2 | 95.8 | 28.1 | 6.0 | 9.2 |  |  |  | 0.0000 | 28.1418 | 412.3 | 549.8 | -0.290 | -0.165 | -4.9 | -4.8 | -0.1 | -10.1 | 0.06 | 18.19 | 0.6 | -1.39e-03 | 0.0000 | 0.0000 | 0.0000 | 0.0000 | 0.0000 | 0.0000 | 0.0000 | 0.0000 | 0.0000 | 0.0000 | 0.0000 |  |  |  |  | N |  |  |  |  | N
012356.0 |  |  |  |  | 81.2 | 95.8 | 28.1 | 6.0 | 9.2 |  |  |  | 0.0112 | 28.1377 | 409.8 | 549.8 | 8.581 | 4.898 | -4.9 | -4.8 | -0.1 | -4.9 | 0.06 | 18.20 | 0.6 | 4.68e-05 | 0.0000 | 0.0000 | 0.0000 | 0.0000 | 0.0025 | 0.5596 | 0.0000 | 0.0000 | 0.0000 | 0.0000 | 0.0000 |  |  |  |  | N |  |  |  |  | N
012357.0 |  |  |  |  | 81.2 | 95.8 | 28.1 | 6.1 | 9.2 |  |  |  | 0.1386 | 28.1406 | 407.9 | 549.8 | 86.816 | 49.663 | -4.9 | -4.8 | -0.1 | -2.8 | 0.06 | 18.19 | 0.7 | 4.61e-06 | 0.0000 | 0.0000 | 0.0000 | 0.0000 | 0.0270 | 5.6718 | 0.0000 | 0.0000 | 0.0000 | 0.0000 | 0.0000 |  |  |  |  | N |  |  |  |  | N
012358.0 |  |  |  |  | 81.1 | 95.8 | 28.1 | 5.9 | 9.1 |  |  |  | 0.0864 | 28.1339 | 417.8 | 549.8 | 77.673 | 43.925 | -4.9 | -4.8 | -0.1 | -6.5 | 0.07 | 18.17 | 0.7 | 1.54e-03 | 0.0000 | 0.0000 | 0.0000 | 0.0000 | 0.0280 | 5.0095 | 0.0000 | 0.0000 | 0.0000 | 0.0000 | 0.0000 |  |  |  |  | N |  |  |  |  | N
012359.0 |  |  |  |  | 81.1 | 95.8 | 28.1 | 5.9 | 9.1 |  |  |  | 0.0481 | 28.1323 | 436.9 | 539.0 | 61.422 | 33.992 | -4.9 | -4.8 | -0.1 | -9.9 | 0.27 | 18.10 | 0.7 | 1.50e-03 | 0.0000 | 0.0000 | 0.0000 | 0.0000 | 0.0804 | 3.8632 | 0.0000 | 0.0000 | 0.0000 | 0.0000 | 0.0000 |  |  |  |  | N |  |  |  |  | N
012400.0 | 0.0 | 0.000 | 199.8 | 139.2 | 81.1 | 95.8 | 28.1 | 5.8 | 9.1 | 135.9 | 99.3 | 0.9 | 0.0460 | 28.1308 | 452.0 | 539.4 | 62.253 | 33.879 | -4.9 | -4.8 | -0.1 | -0.1 | 1.16 | 17.12 | 0.7 | 4.44e-03 | 0.0000 | 0.0000 | 0.0000 | 0.0000 | 0.3401 | 3.6411 | 0.0000 | 0.0000 | 0.0000 | 0.0000 | 0.0000 | 5.16 | N | N | N | N | N | N | N | N | N | N
012401.0 | 0.0 | 0.000 | 199.8 | 139.4 | 81.1 | 95.8 | 28.1 | 5.8 | 9.1 | 135.9 | 99.5 | 1.0 | 0.0451 | 28.1313 | 465.1 | 543.2 | 62.301 | 33.426 | -4.5 | -4.4 | -0.1 | 8.9 | 2.15 | 15.58 | 0.7 | 8.07e-03 | 0.0000 | 0.0000 | 0.0000 | 0.0002 | 0.6210 | 3.2700 | 0.0000 | 0.0000 | 0.0000 | 0.0000 | 0.0000 | 3.98 | N | N | N | N | N | N | N | N | N | N
012402.0 | 0.0 | 0.000 | 199.5 | 139.4 | 81.1 | 95.8 | 28.1 | 5.9 | 9.1 | 136.4 | 99.5 | 1.0 | 0.0432 | 28.1359 | 476.7 | 546.0 | 61.400 | 32.540 | -3.9 | -3.8 | -0.1 | 8.2 | 2.73 | 14.20 | 0.7 | 5.48e-03 | 0.0000 | 0.0000 | 0.0000 | 0.0001 | 0.7657 | 2.9019 | 0.0000 | 0.0000 | 0.0000 | 0.0000 | 0.0000 | 2.62 | N | N | N | N | N | N | N | N | N | N
012403.0 | 0.0 | 0.000 | 198.9 | 139.5 | 81.1 | 95.8 | 28.1 | 5.9 | 9.1 | 137.0 | 99.6 | 1.0 | 0.0430 | 28.1367 | 487.2 | 548.4 | 61.502 | 32.233 | -3.8 | -3.7 | -0.1 | 7.7 | 3.35 | 12.92 | 0.7 | 2.83e-03 | 0.0000 | 0.0000 | 0.0000 | 0.0001 | 0.9335 | 2.6154 | 0.0000 | 0.0000 | 0.0000 | 0.0000 | 0.0000 | 2.71 | N | N | N | N | N | N | N | N | N | N
012404.0 | 0.0 | 0.000 | 197.9 | 139.3 | 81.1 | 95.8 | 28.1 | 5.9 | 9.1 | 137.5 | 99.4 | 1.0 | 0.0431 | 28.1350 | 496.6 | 551.2 | 61.903 | 32.122 | -3.9 | -3.8 | -0.1 | 13.3 | 3.93 | 11.73 | 0.7 | 1.18e-03 | 0.0000 | 0.0000 | 0.0000 | 0.0002 | 1.0895 | 2.3664 | 0.0000 | 0.0000 | 0.0000 | 0.0000 | 0.0000 | 2.99 | N | N | N | N | N | N | N | N | N | N
012405.0 | 0.0 | 0.000 | 196.8 | 139.5 | 81.1 | 95.8 | 28.1 | 5.9 | 9.1 | 138.0 | 99.6 | 1.0 | 0.0450 | 28.1334 | 505.0 | 553.5 | 63.554 | 32.689 | -4.0 | -3.9 | -0.1 | 21.7 | 4.34 | 10.77 | 0.6 | 8.80e-04 | 0.0000 | 0.0000 | 0.0000 | 0.0004 | 1.2258 | 2.2100 | 0.0000 | 0.0000 | 0.0000 | 0.0000 | 0.0000 | 7.49 | N | N | N | N | N | N | N | N | N | N
012406.0 | 0.0 | 0.000 | 195.6 | 139.4 | 81.1 | 95.8 | 28.1 | 5.9 | 9.1 | 138.3 | 99.5 | 1.0 | 0.0450 | 28.1352 | 513.0 | 556.4 | 63.882 | 32.589 | -4.1 | -4.1 | -0.1 | 23.6 | 4.66 | 10.03 | 0.6 | 1.64e-03 | 0.0000 | 0.0000 | 0.0000 | 0.0004 | 1.3122 | 2.0520 | 0.0000 | 0.0000 | 0.0000 | 0.0000 | 0.0000 | 6.91 | N | N | N | N | N | N | N | N | N | N
012407.0 | 0.0 | 0.000 | 194.4 | 139.5 | 81.1 | 95.8 | 28.1 | 5.7 | 9.1 | 138.5 | 99.6 | 1.0 | 0.0475 | 28.1318 | 520.1 | 558.5 | 65.826 | 33.333 | -4.3 | -4.2 | -0.1 | 23.8 | 5.05 | 9.38 | 0.6 | 2.22e-03 | 0.0000 | 0.0000 | 0.0000 | 0.0004 | 1.4532 | 1.9635 | 0.0000 | 0.0000 | 0.0000 | 0.0000 | 0.0000 | 5.82 | N | N | N | N | N | N | N | N | N | N
012408.0 | 0.0 | 0.000 | 193.2 | 139.4 | 81.1 | 95.8 | 28.1 | 5.8 | 9.1 | 138.5 | 99.5 | 1.0 | 0.0455 | 28.1305 | 526.8 | 561.1 | 64.666 | 32.523 | -4.4 | -4.3 | -0.1 | 26.5 | 5.39 | 8.80 | 0.6 | 2.51e-03 | 0.0000 | 0.0000 | 0.0000 | 0.0005 | 1.5134 | 1.7978 | 0.0000 | 0.0000 | 0.0000 | 0.0000 | 0.0000 | 5.33 | N | N | N | N | N | N | N | N | N | N
012409.0 | 0.0 | 0.000 | 192.0 | 139.5 | 81.1 | 95.8 | 28.1 | 5.8 | 9.1 | 138.8 | 99.6 | 1.0 | 0.0470 | 28.1298 | 532.8 | 563.7 | 65.945 | 32.965 | -4.4 | -4.3 | -0.1 | 27.4 | 5.55 | 8.38 | 0.8 | 3.34e-03 | 0.0000 | 0.0000 | 0.0000 | 0.0005 | 1.5785 | 1.7348 | 0.0000 | 0.0000 | 0.0000 | 0.0000 | 0.0000 | 5.30 | N | N | N | N | N | N | N | N | N | N
012410.0 | 0.0 | 0.000 | 191.1 | 139.5 | 81.1 | 95.8 | 28.1 | 5.8 | 9.1 | 138.9 | 99.6 | 1.0 | 0.0467 | 28.1312 | 538.6 | 565.9 | 65.914 | 32.761 | -4.4 | -4.3 | -0.1 | 30.7 | 5.58 | 8.12 | 0.9 | 6.05e-03 | 0.0000 | 0.0000 | 0.0000 | 0.0006 | 1.5771 | 1.6696 | 0.0000 | 0.0000 | 0.0000 | 0.0000 | 0.0000 | 4.86 | N | N | N | N | N | N | N | N | N | N
012411.0 | 0.0 | 0.000 | 190.2 | 139.6 | 81.1 | 95.8 | 28.1 | 5.7 | 9.1 | 139.0 | 99.7 | 1.0 | 0.0478 | 28.1364 | 544.0 | 568.9 | 66.813 | 33.035 | -4.4 | -4.3 | -0.1 | 33.8 | 5.53 | 8.01 | 0.9 | 6.27e-03 | 0.0000 | 0.0000 | 0.0000 | 0.0006 | 1.5779 | 1.6617 | 0.0000 | 0.0000 | 0.0000 | 0.0000 | 0.0000 | 4.82 | N | N | N | N | N | N | N | N | N | N
012412.0 | 0.0 | 0.000 | 189.4 | 139.4 | 81.1 | 95.8 | 28.1 | 5.8 | 9.1 | 139.1 | 99.5 | 1.0 | 0.0471 | 28.1395 | 548.8 | 571.2 | 66.509 | 32.731 | -4.4 | -4.3 | -0.1 | 34.2 | 5.47 | 8.02 | 0.9 | 6.29e-03 | 0.0000 | 0.0000 | 0.0000 | 0.0006 | 1.5447 | 1.6473 | 0.0000 | 0.0000 | 0.0000 | 0.0000 | 0.0000 | 4.45 | N | N | N | N | N | N | N | N | N | N
012413.0 | 0.0 | 0.000 | 188.6 | 139.3 | 81.1 | 95.8 | 28.1 | 5.7 | 9.0 | 139.1 | 99.4 | 1.0 | 0.0473 | 28.1380 | 553.1 | 573.8 | 66.786 | 32.727 | -4.4 | -4.3 | -0.1 | 31.3 | 5.40 | 8.06 | 1.0 | 6.19e-03 | 0.0000 | 0.0000 | 0.0000 | 0.0006 | 1.5269 | 1.6564 | 0.0000 | 0.0000 | 0.0000 | 0.0000 | 0.0000 | 4.16 | N | N | N | N | N | N | N | N | N | N
012414.0 | 0.0 | 0.000 | 187.9 | 139.3 | 81.1 | 95.8 | 28.1 | 5.6 | 9.0 | 139.1 | 99.4 | 1.0 | 0.0476 | 28.1375 | 557.0 | 575.9 | 67.132 | 32.770 | -4.4 | -4.4 | -0.1 | 25.6 | 5.35 | 8.13 | 1.0 | 6.17e-03 | 0.0000 | 0.0000 | 0.0000 | 0.0005 | 1.5128 | 1.6728 | 0.0000 | 0.0000 | 0.0000 | 0.0000 | 0.0000 | 3.88 | N | N | N | N | N | N | N | N | N | N
012415.0 | 0.0 | 0.000 | 187.4 | 139.4 | 81.1 | 95.8 | 28.1 | 5.6 | 9.0 | 139.3 | 99.5 | 1.0 | 0.0473 | 28.1401 | 560.7 | 578.2 | 67.079 | 32.628 | -4.4 | -4.4 | -0.1 | 22.4 | 5.29 | 8.22 | 0.9 | 6.32e-03 | 0.0000 | 0.0000 | 0.0000 | 0.0004 | 1.4905 | 1.6829 | 0.0000 | 0.0000 | 0.0000 | 0.0000 | 0.0000 | 3.89 | N | N | N | N | N | N | N | N | N | N
012416.0 | 0.0 | 0.000 | 186.9 | 139.5 | 81.1 | 95.8 | 28.1 | 5.6 | 9.0 | 139.3 | 99.6 | 1.0 | 0.0485 | 28.1410 | 563.9 | 580.3 | 68.069 | 33.005 | -4.5 | -4.4 | -0.1 | 21.7 | 5.24 | 8.29 | 0.9 | 5.15e-03 | 0.0000 | 0.0000 | 0.0000 | 0.0004 | 1.4934 | 1.7181 | 0.0000 | 0.0000 | 0.0000 | 0.0000 | 0.0000 | 3.32 | N | N | N | N | N | N | N | N | N | N
012417.0 | 0.0 | 0.000 | 186.6 | 139.4 | 81.1 | 95.8 | 28.1 | 5.5 | 9.0 | 139.4 | 99.5 | 1.0 | 0.0467 | 28.1367 | 566.8 | 582.8 | 66.769 | 32.279 | -4.5 | -4.4 | -0.1 | 22.7 | 5.18 | 8.37 | 1.0 | 2.26e-03 | 0.0000 | 0.0000 | 0.0000 | 0.0004 | 1.4446 | 1.6960 | 0.0000 | 0.0000 | 0.0000 | 0.0000 | 0.0000 | 3.53 | N | N | N | N | N | N | N | N | N | N
012418.0 | 0.0 | 0.000 | 186.2 | 139.6 | 81.0 | 95.8 | 28.1 | 5.5 | 8.9 | 139.4 | 99.7 | 1.0 | 0.0483 | 28.1373 | 569.5 | 584.6 | 68.015 | 32.795 | -4.5 | -4.4 | -0.1 | 24.3 | 5.12 | 8.46 | 0.9 | 7.00e-06 | 0.0000 | 0.0000 | 0.0000 | 0.0004 | 1.4505 | 1.7412 | 0.0000 | 0.0000 | 0.0000 | 0.0000 | 0.0000 | 2.77 | N | N | N | N | N | N | N | N | N | N
012419.0 | 0.0 | 0.000 | 186.0 | 139.5 | 81.0 | 95.8 | 28.1 | 5.4 | 8.9 | 139.4 | 99.6 | 1.0 | 0.0471 | 28.1354 | 572.3 | 586.2 | 67.393 | 32.406 | -4.5 | -4.4 | -0.1 | 26.3 | 5.07 | 8.55 | 0.8 | 7.08e-06 | 0.0000 | 0.0000 | 0.0000 | 0.0005 | 1.4175 | 1.7387 | 0.0000 | 0.0000 | 0.0000 | 0.0000 | 0.0000 | 3.06 | N | N | N | N | N | N | N | N | N | N
012420.0 | 0.0 | 0.000 | 186.0 | 139.6 | 81.0 | 95.8 | 28.1 | 5.4 | 8.9 | 139.5 | 99.7 | 1.0 | 0.0479 | 28.1297 | 574.9 | 587.3 | 68.039 | 32.627 | -4.5 | -4.4 | -0.1 | 27.5 | 5.01 | 8.64 | 0.8 | 7.03e-06 | 0.0000 | 0.0000 | 0.0000 | 0.0005 | 1.4109 | 1.7692 | 0.0000 | 0.0000 | 0.0000 | 0.0000 | 0.0000 | 3.03 | N | N | N | N | N | N | N | N | N | N
012421.0 | 0.0 | 0.000 | 186.0 | 139.5 | 81.0 | 95.8 | 28.1 | 5.3 | 8.9 | 139.4 | 99.6 | 1.0 | 0.0467 | 28.1328 | 576.8 | 590.3 | 67.262 | 32.199 | -4.5 | -4.4 | -0.1 | 28.8 | 4.96 | 8.71 | 0.9 | 7.13e-06 | 0.0000 | 0.0000 | 0.0000 | 0.0005 | 1.3790 | 1.7610 | 0.0000 | 0.0000 | 0.0000 | 0.0000 | 0.0000 | 2.79 | N | N | N | N | N | N | N | N | N | N
012422.0 | 0.0 | 0.000 | 185.9 | 139.3 | 81.0 | 95.8 | 28.1 | 5.4 | 8.9 | 139.6 | 99.4 | 1.0 | 0.0481 | 28.1371 | 579.0 | 592.1 | 68.262 | 32.614 | -4.5 | -4.4 | -0.1 | 24.3 | 4.92 | 8.79 | 0.8 | 7.03e-06 | 0.0000 | 0.0000 | 0.0000 | 0.0004 | 1.3848 | 1.7995 | 0.0000 | 0.0000 | 0.0000 | 0.0000 | 0.0000 | 2.65 | N | N | N | N | N | N | N | N | N | N
012423.0 | 0.0 | 0.000 | 185.9 | 139.5 | 81.0 | 95.8 | 28.1 | 5.3 | 8.9 | 139.7 | 99.6 | 1.0 | 0.0472 | 28.1386 | 580.8 | 593.8 | 67.830 | 32.353 | -4.5 | -4.5 | -0.1 | 16.5 | 4.88 | 8.86 | 0.9 | 7.09e-06 | 0.0000 | 0.0000 | 0.0000 | 0.0003 | 1.3624 | 1.8001 | 0.0000 | 0.0000 | 0.0000 | 0.0000 | 0.0000 | 2.18 | N | N | N | N | N | N | N | N | N | N
012424.0 | 0.0 | 0.000 | 186.0 | 139.3 | 81.0 | 95.8 | 28.1 | 5.3 | 8.9 | 139.7 | 99.4 | 0.9 | 0.0468 | 28.1384 | 582.3 | 595.6 | 67.530 | 32.162 | -4.6 | -4.5 | -0.1 | 14.9 | 4.83 | 8.93 | 1.0 | 7.13e-06 | 0.0000 | 0.0000 | 0.0000 | 0.0003 | 1.3414 | 1.8037 | 0.0000 | 0.0000 | 0.0000 | 0.0000 | 0.0000 | 2.34 | N | N | N | N | N | N | N | N | N | N
012425.0 | 0.0 | 0.000 | 186.1 | 139.3 | 81.0 | 95.8 | 28.1 | 5.7 | 9.0 | 139.7 | 99.4 | 0.9 | 0.0469 | 28.1332 | 583.4 | 596.6 | 67.632 | 32.171 | -4.6 | -4.5 | -0.1 | 16.3 | 4.79 | 8.99 | 1.0 | 7.13e-06 | 0.0000 | 0.0000 | 0.0000 | 0.0003 | 1.3303 | 1.8159 | 0.0000 | 0.0000 | 0.0000 | 0.0000 | 0.0000 | 2.51 | N | N | N | N | N | N | N | N | N | N
012426.0 | 0.0 | 0.000 | 186.3 | 139.3 | 81.0 | 95.8 | 28.1 | 5.7 | 9.0 | 139.7 | 99.4 | 0.9 | 0.0464 | 28.1306 | 584.7 | 598.5 | 67.296 | 31.969 | -4.6 | -4.5 | -0.1 | 16.8 | 4.76 | 9.05 | 1.0 | 7.18e-06 | 0.0000 | 0.0000 | 0.0000 | 0.0003 | 1.3140 | 1.8158 | 0.0000 | 0.0000 | 0.0000 | 0.0000 | 0.0000 | 2.54 | N | N | N | N | N | N | N | N | N | N
012427.0 | 0.0 | 0.000 | 186.5 | 139.4 | 81.0 | 95.8 | 28.1 | 5.5 | 9.0 | 139.9 | 99.5 | 1.0 | 0.0480 | 28.1319 | 585.9 | 600.1 | 68.426 | 32.469 | -4.7 | -4.6 | -0.1 | 20.1 | 4.73 | 9.09 | 1.0 | 7.07e-06 | 0.0000 | 0.0000 | 0.0000 | 0.0004 | 1.3268 | 1.8537 | 0.0000 | 0.0000 | 0.0000 | 0.0000 | 0.0000 | 2.12 | N | N | N | N | N | N | N | N | N | N
012428.0 | 0.0 | 0.000 | 186.7 | 139.4 | 81.0 | 95.8 | 28.1 | 5.5 | 9.0 | 139.9 | 99.5 | 1.0 | 0.0463 | 28.1332 | 587.1 | 601.0 | 67.325 | 31.914 | -4.7 | -4.6 | -0.1 | 23.8 | 4.72 | 9.13 | 1.0 | 7.19e-06 | 0.0000 | 0.0000 | 0.0000 | 0.0004 | 1.2999 | 1.8299 | 0.0000 | 0.0000 | 0.0000 | 0.0000 | 0.0000 | 2.41 | N | N | N | N | N | N | N | N | N | N
012429.0 | 0.0 | 0.000 | 187.0 | 139.6 | 81.0 | 95.8 | 28.1 | 5.6 | 9.0 | 139.9 | 99.7 | 1.0 | 0.0486 | 28.1341 | 588.1 | 602.8 | 68.893 | 32.625 | -4.7 | -4.6 | -0.1 | 27.1 | 4.70 | 9.17 | 1.0 | 7.03e-06 | 0.0000 | 0.0000 | 0.0000 | 0.0005 | 1.3237 | 1.8776 | 0.0000 | 0.0000 | 0.0000 | 0.0000 | 0.0000 | 2.64 | N | N | N | N | N | N | N | N | N | N
012430.0 | 0.0 | 0.000 | 187.2 | 139.6 | 80.9 | 95.8 | 28.1 | 5.6 | 9.0 | 139.9 | 99.7 | 1.0 | 0.0462 | 28.1339 | 589.1 | 603.7 | 67.299 | 31.842 | -4.7 | -4.6 | -0.1 | 29.6 | 4.68 | 9.20 | 0.9 | 7.21e-06 | 0.0000 | 0.0000 | 0.0000 | 0.0005 | 1.2866 | 1.8386 | 0.0000 | 0.0000 | 0.0000 | 0.0000 | 0.0000 | 1.90 | N | N | N | N | N | N | N | N | N | N
012431.0 | 0.0 | 0.000 | 187.5 | 139.4 | 80.9 | 95.8 | 28.1 | 5.6 | 9.0 | 140.1 | 99.5 | 1.0 | 0.0457 | 28.1320 | 589.9 | 604.9 | 66.948 | 31.649 | -4.7 | -4.7 | -0.1 | 27.5 | 4.66 | 9.23 | 0.8 | 7.25e-06 | 0.0000 | 0.0000 | 0.0000 | 0.0005 | 1.2722 | 1.8336 | 0.0000 | 0.0000 | 0.0000 | 0.0000 | 0.0000 | 2.00 | N | N | N | N | N | N | N | N | N | N
012432.0 | 0.0 | 0.000 | 187.7 | 139.4 | 80.9 | 95.8 | 28.1 | 5.4 | 8.9 | 140.0 | 99.5 | 1.0 | 0.0478 | 28.1325 | 590.6 | 606.0 | 68.540 | 32.378 | -4.8 | -4.7 | -0.1 | 27.7 | 4.63 | 9.26 | 0.8 | 7.09e-06 | 0.0000 | 0.0000 | 0.0000 | 0.0005 | 1.2958 | 1.8822 | 0.0000 | 0.0000 | 0.0000 | 0.0000 | 0.0000 | 2.42 | N | N | N | N | N | N | N | N | N | N
012433.0 | 0.0 | 0.000 | 188.0 | 139.4 | 80.9 | 95.8 | 28.1 | 5.6 | 9.0 | 140.3 | 99.5 | 1.0 | 0.0465 | 28.1319 | 591.4 | 607.6 | 67.634 | 31.926 | -4.8 | -4.7 | -0.1 | 27.8 | 4.61 | 9.29 | 0.8 | 7.19e-06 | 0.0000 | 0.0000 | 0.0000 | 0.0005 | 1.2716 | 1.8621 | 0.0000 | 0.0000 | 0.0000 | 0.0000 | 0.0000 | 2.27 | N | N | N | N | N | N | N | N | N | N
012434.0 | 0.0 | 0.000 | 188.2 | 139.5 | 80.9 | 95.8 | 28.1 | 5.8 | 9.1 | 140.3 | 99.6 | 1.0 | 0.0471 | 28.1318 | 592.2 | 608.5 | 68.004 | 32.078 | -4.9 | -4.8 | -0.1 | 29.1 | 4.59 | 9.32 | 0.8 | 7.15e-06 | 0.0000 | 0.0000 | 0.0000 | 0.0005 | 1.2726 | 1.8769 | 0.0000 | 0.0000 | 0.0000 | 0.0000 | 0.0000 | 2.19 | N | N | N | N | N | N | N | N | N | N
012435.0 | 0.0 | 0.000 | 188.5 | 139.3 | 80.9 | 95.8 | 28.1 | 5.9 | 9.1 | 140.3 | 99.5 | 1.0 | 0.0477 | 28.1348 | 592.9 | 609.4 | 68.486 | 32.287 | -4.9 | -4.8 | -0.1 | 26.2 | 4.60 | 9.34 | 0.8 | 7.11e-06 | 0.0000 | 0.0000 | 0.0000 | 0.0005 | 1.2811 | 1.8923 | 0.0000 | 0.0000 | 0.0000 | 0.0000 | 0.0000 | 1.96 | N | N | N | N | N | N | N | N | N | N
012436.0 | 0.0 | 0.000 | 188.7 | 139.4 | 80.9 | 95.8 | 28.1 | 5.9 | 9.1 | 140.4 | 99.5 | 1.0 | 0.0463 | 28.1348 | 593.5 | 610.7 | 67.518 | 31.810 | -4.9 | -4.8 | -0.1 | 22.7 | 4.59 | 9.35 | 0.9 | 7.21e-06 | 0.0000 | 0.0000 | 0.0000 | 0.0004 | 1.2610 | 1.8678 | 0.0000 | 0.0000 | 0.0000 | 0.0000 | 0.0000 | 2.20 | N | N | N | N | N | N | N | N | N | N
012437.0 | 0.0 | 0.000 | 188.9 | 139.5 | 80.9 | 95.8 | 28.1 | 6.0 | 9.2 | 140.6 | 99.6 | 1.0 | 0.0482 | 28.1336 | 594.2 | 611.7 | 68.796 | 32.392 | -4.9 | -4.8 | -0.1 | 24.3 | 4.58 | 9.37 | 0.9 | 7.08e-06 | 0.0000 | 0.0000 | 0.0000 | 0.0004 | 1.2803 | 1.9060 | 0.0000 | 0.0000 | 0.0000 | 0.0000 | 0.0000 | 1.99 | N | N | N | N | N | N | N | N | N | N
012438.0 | 0.0 | 0.000 | 189.2 | 139.4 | 80.9 | 95.8 | 28.1 | 5.9 | 9.1 | 140.5 | 99.5 | 1.0 | 0.0465 | 28.1290 | 594.6 | 612.6 | 67.682 | 31.849 | -4.9 | -4.8 | -0.1 | 31.8 | 4.57 | 9.39 | 1.0 | 7.20e-06 | 0.0000 | 0.0000 | 0.0000 | 0.0006 | 1.2560 | 1.8768 | 0.0000 | 0.0000 | 0.0000 | 0.0000 | 0.0000 | 1.84 | N | N | N | N | N | N | N | N | N | N
012439.0 | 0.0 | 0.000 | 189.4 | 139.5 | 80.9 | 95.8 | 28.1 | 5.8 | 9.1 | 140.9 | 99.6 | 1.0 | 0.0470 | 28.1291 | 595.0 | 613.4 | 68.004 | 31.988 | -4.9 | -4.8 | -0.1 | 37.0 | 4.55 | 9.40 | 1.0 | 7.17e-06 | 0.0000 | 0.0000 | 0.0000 | 0.0006 | 1.2558 | 1.8886 | 0.0000 | 0.0000 | 0.0000 | 0.0000 | 0.0000 | 2.23 | N | N | N | N | N | N | N | N | N | N
012440.0 | 0.0 | 0.000 | 189.4 | 139.3 | 80.9 | 95.8 | 28.1 | 5.8 | 9.1 | 140.8 | 99.4 | 0.9 | 0.0468 | 28.1297 | 595.5 | 613.4 | 67.979 | 31.962 | -4.9 | -4.8 | -0.1 | 31.2 | 4.54 | 9.42 | 0.9 | 7.18e-06 | 0.0000 | 0.0000 | 0.0000 | 0.0005 | 1.2527 | 1.8898 | 0.0000 | 0.0000 | 0.0000 | 0.0000 | 0.0000 | 2.12 | N | N | N | N | N | N | N | N | N | N
012441.0 | 0.0 | 0.000 | 189.9 | 139.4 | 80.9 | 95.8 | 28.1 | 5.8 | 9.1 | 140.8 | 99.5 | 1.0 | 0.0464 | 28.1293 | 595.9 | 614.8 | 67.637 | 31.789 | -5.0 | -4.9 | -0.1 | 28.6 | 4.52 | 9.44 | 0.9 | 7.22e-06 | 0.0000 | 0.0000 | 0.0000 | 0.0005 | 1.2417 | 1.8830 | 0.0000 | 0.0000 | 0.0000 | 0.0000 | 0.0000 | 1.96 | N | N | N | N | N | N | N | N | N | N
012442.0 | 0.0 | 0.000 | 190.2 | 139.3 | 80.9 | 95.8 | 28.1 | 5.8 | 9.1 | 140.9 | 99.4 | 1.0 | 0.0485 | 28.1281 | 596.3 | 615.7 | 69.064 | 32.448 | -5.0 | -4.9 | -0.1 | 32.2 | 4.52 | 9.45 | 0.9 | 7.07e-06 | 0.0000 | 0.0000 | 0.0000 | 0.0006 | 1.2654 | 1.9248 | 0.0000 | 0.0000 | 0.0000 | 0.0000 | 0.0000 | 1.98 | N | N | N | N | N | N | N | N | N | N
012443.0 | 0.0 | 0.000 | 190.4 | 139.5 | 80.9 | 95.8 | 28.1 | 5.7 | 9.0 | 141.0 | 99.6 | 1.0 | 0.0459 | 28.1268 | 596.6 | 616.8 | 67.342 | 31.626 | -5.0 | -4.9 | -0.1 | 38.4 | 4.51 | 9.46 | 0.9 | 7.25e-06 | 0.0000 | 0.0000 | 0.0000 | 0.0007 | 1.2328 | 1.8793 | 0.0000 | 0.0000 | 0.0000 | 0.0000 | 0.0000 | 2.21 | N | N | N | N | N | N | N | N | N | N
012444.0 | 0.0 | 0.000 | 190.7 | 139.4 | 80.8 | 95.8 | 28.1 | 5.6 | 9.0 | 141.2 | 99.5 | 1.0 | 0.0474 | 28.1295 | 597.0 | 617.3 | 68.393 | 32.110 | -5.0 | -4.9 | -0.1 | 40.9 | 4.51 | 9.48 | 0.9 | 3.74e-04 | 0.0000 | 0.0000 | 0.0000 | 0.0007 | 1.2510 | 1.9106 | 0.0000 | 0.0000 | 0.0000 | 0.0000 | 0.0000 | 1.88 | N | N | N | N | N | N | N | N | N | N
012445.0 | 0.0 | 0.000 | 190.8 | 139.4 | 80.8 | 95.8 | 28.1 | 5.6 | 9.0 | 141.1 | 99.5 | 1.0 | 0.0470 | 28.1328 | 597.5 | 617.9 | 68.081 | 31.954 | -5.0 | -4.9 | -0.1 | 38.9 | 4.51 | 9.48 | 1.0 | 2.64e-04 | 0.0000 | 0.0000 | 0.0000 | 0.0007 | 1.2439 | 1.9021 | 0.0000 | 0.0000 | 0.0000 | 0.0000 | 0.0000 | 1.97 | N | N | N | N | N | N | N | N | N | N
012446.0 | 0.0 | 0.000 | 191.0 | 139.3 | 80.8 | 95.8 | 28.1 | 5.6 | 9.0 | 141.2 | 99.4 | 0.9 | 0.0455 | 28.1339 | 597.8 | 618.6 | 67.070 | 31.470 | -5.0 | -4.9 | -0.1 | 31.1 | 4.49 | 9.50 | 1.0 | 7.29e-06 | 0.0000 | 0.0000 | 0.0000 | 0.0005 | 1.2213 | 1.8760 | 0.0000 | 0.0000 | 0.0000 | 0.0000 | 0.0000 | 2.07 | N | N | N | N | N | N | N | N | N | N
012447.0 | 0.0 | 0.000 | 191.3 | 139.5 | 80.8 | 95.8 | 28.1 | 5.6 | 9.0 | 141.3 | 99.6 | 1.0 | 0.0483 | 28.1280 | 598.0 | 619.1 | 69.086 | 32.405 | -5.0 | -4.9 | -0.1 | 23.1 | 4.49 | 9.50 | 1.0 | 7.08e-06 | 0.0000 | 0.0000 | 0.0000 | 0.0004 | 1.2561 | 1.9331 | 0.0000 | 0.0000 | 0.0000 | 0.0000 | 0.0000 | 2.22 | N | N | N | N | N | N | N | N | N | N
012448.0 | 0.0 | 0.000 | 191.4 | 139.3 | 80.7 | 95.8 | 28.1 | 5.6 | 9.0 | 141.3 | 99.4 | 0.9 | 0.0461 | 28.1295 | 598.3 | 619.7 | 67.475 | 31.642 | -5.0 | -4.9 | -0.1 | 18.1 | 4.49 | 9.50 | 0.9 | 7.25e-06 | 0.0000 | 0.0000 | 0.0000 | 0.0003 | 1.2280 | 1.8875 | 0.0000 | 0.0000 | 0.0000 | 0.0000 | 0.0000 | 2.21 | N | N | N | N | N | N | N | N | N | N
012449.0 | 0.0 | 0.000 | 191.7 | 139.5 | 80.8 | 95.8 | 28.1 | 5.8 | 9.1 | 141.2 | 99.6 | 1.0 | 0.0463 | 28.1287 | 598.4 | 620.4 | 67.644 | 31.718 | -5.0 | -4.9 | -0.1 | 12.3 | 4.50 | 9.51 | 0.9 | 7.23e-06 | 0.0000 | 0.0000 | 0.0000 | 0.0002 | 1.2316 | 1.8931 | 0.0000 | 0.0000 | 0.0000 | 0.0000 | 0.0000 | 1.98 | N | N | N | N | N | N | N | N | N | N
012450.0 | 0.0 | 0.000 | 191.7 | 139.5 | 80.8 | 95.8 | 28.1 | 5.8 | 9.1 | 141.4 | 99.6 | 1.0 | 0.0479 | 28.1287 | 598.5 | 620.7 | 68.902 | 32.302 | -5.0 | -4.9 | -0.1 | 11.6 | 4.50 | 9.51 | 1.0 | 7.10e-06 | 0.0000 | 0.0000 | 0.0000 | 0.0002 | 1.2552 | 1.9287 | 0.0000 | 0.0000 | 0.0000 | 0.0000 | 0.0000 | 1.99 | N | N | N | N | N | N | N | N | N | N
012451.0 | 0.0 | 0.000 | 192.0 | 139.4 | 80.7 | 95.8 | 28.1 | 5.8 | 9.1 | 141.5 | 99.5 | 1.0 | 0.0458 | 28.1321 | 599.0 | 621.5 | 67.428 | 31.602 | -5.0 | -4.9 | -0.1 | 15.2 | 4.49 | 9.52 | 0.9 | 7.26e-06 | 0.0000 | 0.0000 | 0.0000 | 0.0003 | 1.2256 | 1.8882 | 0.0000 | 0.0000 | 0.0000 | 0.0000 | 0.0000 | 1.95 | N | N | N | N | N | N | N | N | N | N
012452.0 | 0.0 | 0.000 | 192.2 | 139.4 | 80.7 | 95.8 | 28.1 | 5.8 | 9.1 | 141.8 | 99.5 | 1.0 | 0.0476 | 28.1313 | 599.1 | 622.2 | 68.582 | 32.138 | -5.0 | -4.9 | -0.1 | 11.0 | 4.49 | 9.52 | 0.9 | 7.14e-06 | 0.0000 | 0.0000 | 0.0000 | 0.0002 | 1.2459 | 1.9210 | 0.0000 | 0.0000 | 0.0000 | 0.0000 | 0.0000 | 2.02 | N | N | N | N | N | N | N | N | N | N
012453.0 | 0.0 | 0.000 | 192.5 | 139.3 | 80.6 | 95.8 | 28.1 | 5.7 | 9.0 | 141.7 | 99.4 | 1.0 | 0.0467 | 28.1304 | 599.2 | 622.5 | 67.975 | 31.848 | -5.0 | -4.9 | -0.1 | 11.9 | 4.49 | 9.52 | 0.8 | 7.20e-06 | 0.0000 | 0.0000 | 0.0000 | 0.0002 | 1.2348 | 1.9037 | 0.0000 | 0.0000 | 0.0000 | 0.0000 | 0.0000 | 2.01 | N | N | N | N | N | N | N | N | N | N
012454.0 | 0.0 | 0.000 | 192.6 | 139.4 | 80.7 | 95.8 | 28.1 | 5.7 | 9.0 | 141.8 | 99.5 | 1.0 | 0.0455 | 28.1302 | 599.4 | 622.9 | 67.148 | 31.456 | -5.0 | -4.9 | -0.1 | 18.9 | 4.48 | 9.53 | 0.8 | 7.29e-06 | 0.0000 | 0.0000 | 0.0000 | 0.0003 | 1.2171 | 1.8817 | 0.0000 | 0.0000 | 0.0000 | 0.0000 | 0.0000 | 1.88 | N | N | N | N | N | N | N | N | N | N
012455.0 | 0.0 | 0.000 | 192.8 | 139.4 | 80.7 | 95.8 | 28.1 | 5.7 | 9.0 | 141.8 | 99.5 | 1.0 | 0.0475 | 28.1313 | 599.6 | 623.4 | 68.573 | 32.119 | -5.0 | -4.9 | -0.1 | 23.1 | 4.48 | 9.54 | 0.9 | 7.14e-06 | 0.0000 | 0.0000 | 0.0000 | 0.0004 | 1.2417 | 1.9233 | 0.0000 | 0.0000 | 0.0000 | 0.0000 | 0.0000 | 1.93 | N | N | N | N | N | N | N | N | N | N
012456.0 | 0.0 | 0.000 | 192.9 | 139.5 | 80.7 | 95.8 | 28.1 | 5.8 | 9.1 | 141.9 | 99.6 | 1.0 | 0.0460 | 28.1360 | 600.0 | 623.8 | 67.529 | 31.622 | -5.0 | -4.9 | -0.1 | 21.4 | 4.47 | 9.55 | 0.9 | 7.26e-06 | 0.0000 | 0.0000 | 0.0000 | 0.0004 | 1.2207 | 1.8956 | 0.0000 | 0.0000 | 0.0000 | 0.0000 | 0.0000 | 1.88 | N | N | N | N | N | N | N | N | N | N
012457.0 | 0.0 | 0.000 | 193.1 | 139.5 | 80.7 | 95.8 | 28.1 | 6.0 | 9.1 | 141.9 | 99.6 | 1.0 | 0.0463 | 28.1370 | 600.1 | 624.3 | 67.675 | 31.690 | -5.0 | -4.9 | -0.1 | 19.5 | 4.47 | 9.55 | 0.9 | 7.24e-06 | 0.0000 | 0.0000 | 0.0000 | 0.0003 | 1.2221 | 1.9004 | 0.0000 | 0.0000 | 0.0000 | 0.0000 | 0.0000 | 1.86 | N | N | N | N | N | N | N | N | N | N
012458.0 | 0.0 | 0.000 | 193.2 | 139.3 | 80.8 | 95.8 | 28.1 | 6.1 | 9.2 | 142.0 | 99.4 | 0.9 | 0.0486 | 28.1356 | 600.1 | 624.9 | 69.265 | 32.431 | -5.0 | -4.9 | -0.1 | 24.3 | 4.47 | 9.55 | 0.9 | 3.90e-04 | 0.0000 | 0.0000 | 0.0000 | 0.0004 | 1.2506 | 1.9449 | 0.0000 | 0.0000 | 0.0000 | 0.0000 | 0.0000 | 1.97 | N | N | N | N | N | N | N | N | N | N
012459.0 | 0.0 | 0.000 | 193.4 | 139.4 | 80.7 | 95.8 | 28.1 | 5.9 | 9.1 | 142.2 | 99.5 | 1.0 | 0.0479 | 28.1400 | 600.6 | 625.2 | 68.787 | 32.198 | -5.0 | -4.9 | -0.1 | 29.8 | 4.46 | 9.56 | 0.8 | 7.13e-06 | 0.0000 | 0.0000 | 0.0000 | 0.0005 | 1.2412 | 1.9333 | 0.0000 | 0.0000 | 0.0000 | 0.0000 | 0.0000 | 1.91 | N | N | N | N | N | N | N | N | N | N
012500.0 | 0.0 | 0.000 | 193.5 | 139.3 | 80.7 | 95.8 | 28.1 | 6.0 | 9.2 | 142.2 | 99.5 | 1.0 | 0.0465 | 28.1407 | 600.6 | 625.4 | 67.858 | 31.763 | -5.0 | -4.9 | -0.1 | 30.3 | 4.47 | 9.57 | 0.8 | 7.22e-06 | 0.0000 | 0.0000 | 0.0000 | 0.0005 | 1.2261 | 1.9086 | 0.0000 | 0.0000 | 0.0000 | 0.0000 | 0.0000 | 2.05 | N | N | N | N | N | N | N | N | N | N
012501.0 | 0.0 | 0.000 | 193.5 | 139.5 | 80.6 | 95.8 | 28.1 | 6.0 | 9.2 | 142.3 | 99.6 | 1.0 | 0.0467 | 28.1313 | 600.4 | 626.1 | 68.063 | 31.856 | -5.0 | -4.9 | -0.1 | 29.1 | 4.47 | 9.57 | 0.8 | 7.20e-06 | 0.0000 | 0.0000 | 0.0000 | 0.0005 | 1.2306 | 1.9142 | 0.0000 | 0.0000 | 0.0000 | 0.0000 | 0.0000 | 0.00 | N | N | N | N | N | N | N | N | N | N
012502.0 | 0.0 | 0.000 | 193.8 | 139.4 | 80.6 | 95.8 | 28.1 | 6.0 | 9.1 | 142.4 | 99.5 | 1.0 | 0.0475 | 28.1311 | 600.4 | 626.4 | 68.527 | 32.072 | -5.0 | -4.9 | -0.1 | 28.8 | 4.42 | 9.60 | 0.8 | 7.15e-06 | 0.0000 | 0.0000 | 0.0000 | 0.0005 | 1.2244 | 1.9326 | 0.0000 | 0.0000 | 0.0000 | 0.0000 | 0.0000 | 0.40 | N | N | N | N | N | N | N | N | N | N
012503.0 | 0.0 | 0.000 | 193.9 | 139.5 | 80.6 | 95.8 | 28.1 | 5.9 | 9.1 | 142.4 | 99.6 | 1.0 | 0.0538 | 28.1317 | 600.6 | 626.7 | 71.455 | 33.438 | -5.0 | -4.9 | -0.1 | 22.3 | 4.26 | 9.75 | 0.9 | 6.86e-06 | 0.0000 | 0.0000 | 0.0000 | 0.0004 | 1.2294 | 2.0467 | 0.0000 | 0.0000 | 0.0000 | 0.0000 | 0.0000 | 0.76 | N | N | N | N | N | N | N | N | N | N
012504.0 | 0.0 | 0.000 | 194.0 | 139.3 | 80.6 | 95.8 | 28.1 | 6.0 | 9.2 | 142.3 | 99.4 | 0.9 | 0.2605 | 28.1429 | 601.2 | 627.0 | 149.285 | 69.844 | -5.0 | -4.9 | -0.1 | 14.8 | 4.05 | 10.03 | 0.9 | 3.29e-06 | 0.0000 | 0.0000 | 0.0000 | 0.0006 | 2.4416 | 4.3997 | 0.0001 | 0.0001 | 0.0001 | 0.0000 | 0.0000 | 0.86 | N | N | N | N | N | N | N | N | N | N
012505.0 | 0.0 | 0.000 | 194.0 | 139.5 | 80.6 | 95.8 | 28.1 | 6.0 | 9.2 | 142.4 | 99.6 | 1.0 | 0.5993 | 28.1529 | 603.6 | 627.6 | 244.260 | 114.068 | -5.0 | -4.9 | -0.1 | 16.0 | 4.16 | 10.24 | 1.0 | 2.01e-06 | 0.0000 | 0.0000 | 0.0000 | 0.0010 | 4.1009 | 7.3305 | 0.0001 | 0.0001 | 0.0001 | 0.0000 | 0.0000 | 0.51 | N | N | N | N | N | N | N | N | N | N
012506.0 | 0.0 | 0.000 | 194.0 | 139.5 | 80.5 | 95.8 | 28.1 | 6.0 | 9.2 | 142.5 | 99.6 | 1.0 | 0.8237 | 28.1544 | 607.8 | 627.8 | 288.997 | 134.439 | -5.0 | -4.9 | -0.1 | 23.5 | 5.16 | 9.72 | 0.9 | 1.70e-06 | 0.0000 | 0.0000 | 0.0000 | 0.0017 | 5.9895 | 8.2023 | 0.0001 | 0.0001 | 0.0001 | 0.0000 | 0.0000 | 31.43 | N | N | N | N | N | N | N | N | N | N
012507.0 | 0.0 | 0.000 | 194.2 | 140.2 | 80.5 | 95.8 | 28.1 | 5.9 | 9.1 | 141.8 | 100.2 | 1.0 | 1.0384 | 28.1597 | 612.4 | 628.3 | 327.900 | 151.908 | -5.0 | -4.9 | -0.1 | 34.2 | 6.92 | 8.16 | 0.9 | 1.50e-06 | 0.0000 | 0.0000 | 0.0000 | 0.0029 | 9.0784 | 7.7864 | 0.0001 | 0.0001 | 0.0001 | 0.0000 | 0.0000 | 41.20 | N | N | N | N | N | N | N | N | N | N
012508.0 | 1.9 | 1.299 | 194.3 | 141.9 | 80.5 | 95.8 | 28.1 | 5.6 | 9.0 | 140.0 | 101.8 | 1.2 | 0.8191 | 28.1550 | 616.8 | 629.9 | 287.073 | 132.421 | -5.1 | -5.0 | -0.1 | 43.6 | 8.71 | 6.13 | 1.0 | 1.72e-06 | 0.0000 | 0.0000 | 0.0000 | 0.0032 | 9.9647 | 5.1003 | 0.0001 | 0.0001 | 0.0001 | 0.0000 | 0.0000 | 83.55 | N | N | N | N | N | N | N | N | N | N
012509.0 | 5.5 | 3.728 | 194.4 | 143.4 | 80.5 | 95.8 | 28.1 | 5.7 | 9.0 | 139.5 | 103.1 | 1.3 | 0.3851 | 28.1459 | 620.1 | 631.7 | 195.074 | 89.683 | -5.2 | -5.1 | -0.1 | 42.6 | 9.16 | 4.68 | 1.1 | 8.98e-04 | 0.0000 | 0.0000 | 0.0000 | 0.0021 | 7.0934 | 2.6349 | 0.0001 | 0.0001 | 0.0001 | 0.0000 | 0.0000 | 89.19 | N | N | N | N | N | N | N | N | N | N
012510.0 | 5.7 | 3.915 | 194.5 | 143.8 | 80.5 | 95.8 | 28.1 | 5.7 | 9.0 | 139.2 | 103.4 | 1.3 | 0.1722 | 28.1388 | 621.5 | 633.3 | 127.780 | 58.656 | -5.4 | -5.3 | -0.1 | 31.2 | 7.72 | 4.53 | 1.2 | 2.99e-03 | 0.0000 | 0.0000 | 0.0000 | 0.0010 | 3.9091 | 1.6696 | 0.0001 | 0.0001 | 0.0001 | 0.0000 | 0.0000 | 26.17 | N | N | N | N | N | N | N | N | N | N
012511.0 | 9.3 | 6.357 | 194.5 | 142.2 | 80.5 | 95.8 | 28.1 | 5.7 | 9.1 | 138.6 | 102.0 | 1.2 | 0.0742 | 28.1365 | 621.5 | 635.7 | 85.464 | 39.225 | -5.5 | -5.4 | -0.1 | 20.1 | 5.45 | 5.80 | 1.2 | 5.39e-03 | 0.0000 | 0.0000 | 0.0000 | 0.0004 | 1.8469 | 1.4272 | 0.0000 | 0.0000 | 0.0000 | 0.0000 | 0.0000 | 0.00 | N | N | N | N | N | N | N | N | N | N
012512.0 | 8.5 | 5.797 | 194.8 | 141.0 | 80.5 | 95.8 | 28.1 | 5.8 | 9.1 | 137.8 | 101.0 | 1.1 | 0.0598 | 28.1388 | 620.8 | 637.3 | 77.512 | 35.605 | -5.5 | -5.4 | -0.1 | 16.7 | 3.75 | 7.88 | 1.1 | 4.57e-03 | 0.0000 | 0.0000 | 0.0000 | 0.0003 | 1.1523 | 1.7608 | 0.0000 | 0.0000 | 0.0000 | 0.0000 | 0.0000 | 0.00 | N | N | N | N | N | N | N | N | N | N
012513.0 | 7.3 | 5.008 | 195.0 | 140.3 | 80.5 | 95.8 | 28.1 | 5.9 | 9.1 | 137.8 | 100.3 | 1.0 | 0.0534 | 28.1393 | 619.5 | 638.0 | 73.301 | 33.710 | -5.5 | -5.4 | -0.1 | 19.0 | 3.05 | 9.84 | 1.0 | 2.30e-03 | 0.0000 | 0.0000 | 0.0000 | 0.0004 | 0.8878 | 2.0820 | 0.0000 | 0.0000 | 0.0000 | 0.0000 | 0.0000 | 5.12 | N | N | N | N | N | N | N | N | N | N
012514.0 | 6.0 | 4.120 | 195.2 | 140.0 | 80.5 | 95.8 | 28.1 | 5.9 | 9.1 | 138.5 | 100.0 | 1.0 | 0.0511 | 28.1343 | 617.9 | 638.2 | 71.679 | 33.005 | -5.5 | -5.3 | -0.1 | 22.0 | 3.22 | 10.94 | 0.9 | 6.96e-06 | 0.0000 | 0.0000 | 0.0000 | 0.0004 | 0.9189 | 2.2663 | 0.0000 | 0.0000 | 0.0000 | 0.0000 | 0.0000 | 13.27 | N | N | N | N | N | N | N | N | N | N
012515.0 | 4.4 | 2.989 | 195.5 | 139.8 | 80.4 | 95.8 | 28.1 | 5.8 | 9.1 | 139.1 | 99.8 | 1.0 | 0.0512 | 28.1345 | 616.7 | 638.2 | 71.692 | 33.050 | -5.4 | -5.3 | -0.1 | 25.4 | 4.12 | 10.80 | 0.9 | 6.94e-06 | 0.0000 | 0.0000 | 0.0000 | 0.0005 | 1.1760 | 2.2413 | 0.0000 | 0.0000 | 0.0000 | 0.0000 | 0.0000 | 14.88 | N | N | N | N | N | N | N | N | N | N
012516.0 | 2.6 | 1.777 | 195.7 | 139.7 | 80.4 | 95.8 | 28.1 | 5.8 | 9.1 | 139.6 | 99.7 | 1.0 | 0.0539 | 28.1320 | 615.3 | 638.2 | 73.331 | 33.847 | -5.4 | -5.3 | -0.1 | 34.2 | 5.41 | 9.66 | 0.9 | 6.76e-06 | 0.0000 | 0.0000 | 0.0000 | 0.0006 | 1.5823 | 2.0528 | 0.0000 | 0.0000 | 0.0000 | 0.0000 | 0.0000 | 16.16 | N | N | N | N | N | N | N | N | N | N
012517.0 | 1.0 | 0.702 | 196.0 | 139.6 | 80.4 | 95.8 | 28.1 | 5.8 | 9.1 | 140.2 | 99.7 | 1.0 | 0.0492 | 28.1335 | 614.3 | 638.0 | 70.128 | 32.401 | -5.4 | -5.3 | -0.1 | 40.2 | 6.62 | 8.09 | 0.9 | 7.06e-06 | 0.0000 | 0.0000 | 0.0000 | 0.0007 | 1.8526 | 1.6463 | 0.0000 | 0.0000 | 0.0000 | 0.0000 | 0.0000 | 15.42 | N | N | N | N | N | N | N | N | N | N
012518.0 | 0.1 | 0.099 | 196.1 | 139.6 | 80.5 | 95.8 | 28.1 | 5.8 | 9.1 | 140.8 | 99.7 | 1.0 | 0.0478 | 28.1340 | 613.3 | 638.2 | 69.227 | 32.014 | -5.3 | -5.2 | -0.1 | 36.6 | 7.38 | 6.72 | 0.8 | 7.14e-06 | 0.0000 | 0.0000 | 0.0000 | 0.0006 | 2.0393 | 1.3502 | 0.0000 | 0.0000 | 0.0000 | 0.0000 | 0.0000 | 4.22 | N | N | N | N | N | N | N | N | N | N
012519.0 | 0.0 | 0.000 | 196.3 | 139.5 | 80.4 | 95.8 | 28.1 | 5.7 | 9.1 | 140.9 | 99.6 | 1.0 | 0.0491 | 28.1320 | 612.4 | 638.0 | 70.086 | 32.436 | -5.1 | -5.0 | -0.1 | 30.8 | 7.57 | 5.84 | 1.0 | 7.06e-06 | 0.0000 | 0.0000 | 0.0000 | 0.0005 | 2.1198 | 1.1890 | 0.0000 | 0.0000 | 0.0000 | 0.0000 | 0.0000 | 0.62 | N | N | N | N | N | N | N | N | N | N
012520.0 | 0.0 | 0.000 | 196.3 | 139.5 | 80.4 | 95.8 | 28.1 | 5.6 | 9.0 | 141.1 | 99.6 | 1.0 | 0.0491 | 28.1337 | 611.6 | 637.8 | 70.088 | 32.463 | -4.9 | -4.8 | -0.1 | 29.6 | 6.94 | 5.70 | 1.0 | 7.06e-06 | 0.0000 | 0.0000 | 0.0000 | 0.0005 | 1.9449 | 1.1609 | 0.0000 | 0.0000 | 0.0000 | 0.0000 | 0.0000 | 0.71 | N | N | N | N | N | N | N | N | N | N
012521.0 | 0.0 | 0.000 | 196.6 | 139.5 | 80.4 | 95.8 | 28.1 | 5.5 | 9.0 | 141.2 | 99.6 | 1.0 | 0.0489 | 28.1383 | 611.1 | 637.8 | 69.944 | 32.417 | -4.7 | -4.6 | -0.1 | 30.1 | 5.87 | 6.32 | 1.0 | 7.08e-06 | 0.0000 | 0.0000 | 0.0000 | 0.0005 | 1.6428 | 1.2863 | 0.0000 | 0.0000 | 0.0000 | 0.0000 | 0.0000 | 1.68 | N | N | N | N | N | N | N | N | N | N
012522.0 | 0.0 | 0.000 | 196.6 | 139.5 | 80.4 | 95.8 | 28.1 | 5.5 | 9.0 | 141.4 | 99.6 | 1.0 | 0.0475 | 28.1448 | 610.8 | 637.8 | 68.934 | 31.966 | -4.6 | -4.5 | -0.1 | 27.1 | 5.06 | 7.35 | 0.9 | 3.14e-03 | 0.0000 | 0.0000 | 0.0000 | 0.0005 | 1.3959 | 1.4749 | 0.0000 | 0.0000 | 0.0000 | 0.0000 | 0.0000 | 0.70 | N | N | N | N | N | N | N | N | N | N
012523.0 | 0.0 | 0.000 | 196.8 | 139.4 | 80.4 | 95.8 | 28.1 | 5.5 | 9.0 | 141.4 | 99.5 | 1.0 | 0.0461 | 28.1446 | 610.3 | 638.0 | 67.921 | 31.509 | -4.6 | -4.5 | -0.1 | 24.5 | 4.55 | 8.33 | 1.0 | 3.93e-03 | 0.0000 | 0.0000 | 0.0000 | 0.0004 | 1.2381 | 1.6480 | 0.0000 | 0.0000 | 0.0000 | 0.0000 | 0.0000 | 1.32 | N | N | N | N | N | N | N | N | N | N
012524.0 | 0.0 | 0.000 | 197.0 | 139.5 | 80.4 | 95.8 | 28.1 | 5.5 | 9.0 | 141.7 | 99.6 | 1.0 | 0.0452 | 28.1377 | 609.6 | 638.0 | 67.236 | 31.205 | -4.6 | -4.5 | -0.1 | 26.6 | 4.36 | 9.03 | 1.2 | 4.44e-03 | 0.0000 | 0.0000 | 0.0000 | 0.0005 | 1.1761 | 1.7684 | 0.0000 | 0.0000 | 0.0000 | 0.0000 | 0.0000 | 1.39 | N | N | N | N | N | N | N | N | N | N
012525.0 | 0.0 | 0.000 | 197.1 | 139.4 | 80.4 | 95.8 | 28.1 | 5.5 | 8.9 | 141.9 | 99.5 | 1.0 | 0.0447 | 28.1362 | 608.9 | 637.8 | 66.873 | 31.054 | -4.6 | -4.5 | -0.1 | 29.3 | 4.32 | 9.46 | 1.2 | 3.81e-03 | 0.0000 | 0.0000 | 0.0000 | 0.0005 | 1.1571 | 1.8439 | 0.0000 | 0.0000 | 0.0000 | 0.0000 | 0.0000 | 1.64 | N | N | N | N | N | N | N | N | N | N
012526.0 | 0.0 | 0.000 | 197.2 | 139.4 | 80.3 | 95.8 | 28.1 | 5.4 | 8.9 | 142.1 | 99.5 | 1.0 | 0.0465 | 28.1356 | 608.4 | 637.8 | 68.221 | 31.695 | -4.6 | -4.5 | -0.1 | 29.4 | 4.30 | 9.69 | 1.1 | 7.24e-06 | 0.0000 | 0.0000 | 0.0000 | 0.0005 | 1.1764 | 1.9288 | 0.0000 | 0.0000 | 0.0000 | 0.0000 | 0.0000 | 5.43 | N | N | N | N | N | N | N | N | N | N
012527.0 | 0.0 | 0.000 | 197.2 | 139.5 | 80.4 | 95.8 | 28.1 | 5.5 | 9.0 | 142.2 | 99.6 | 1.0 | 0.0459 | 28.1348 | 608.0 | 637.8 | 67.724 | 31.474 | -4.7 | -4.6 | -0.1 | 29.7 | 4.33 | 9.78 | 1.0 | 7.29e-06 | 0.0000 | 0.0000 | 0.0000 | 0.0005 | 1.1758 | 1.9322 | 0.0000 | 0.0000 | 0.0000 | 0.0000 | 0.0000 | 3.90 | N | N | N | N | N | N | N | N | N | N
012528.0 | 0.0 | 0.000 | 197.2 | 139.5 | 80.4 | 95.8 | 28.1 | 5.5 | 8.9 | 142.6 | 99.6 | 1.0 | 0.0478 | 28.1376 | 607.8 | 637.7 | 69.024 | 32.088 | -4.7 | -4.6 | -0.1 | 23.8 | 4.53 | 9.66 | 1.0 | 7.15e-06 | 0.0000 | 0.0000 | 0.0000 | 0.0004 | 1.2540 | 1.9465 | 0.0000 | 0.0000 | 0.0000 | 0.0000 | 0.0000 | 3.50 | N | N | N | N | N | N | N | N | N | N
012529.0 | 0.0 | 0.000 | 197.3 | 139.5 | 80.4 | 95.8 | 28.1 | 5.5 | 8.9 | 142.7 | 99.6 | 1.0 | 0.0459 | 28.1417 | 607.8 | 637.7 | 67.736 | 31.495 | -4.7 | -4.6 | -0.1 | 21.8 | 4.84 | 9.38 | 0.9 | 7.28e-06 | 0.0000 | 0.0000 | 0.0000 | 0.0004 | 1.3174 | 1.8550 | 0.0000 | 0.0000 | 0.0000 | 0.0000 | 0.0000 | 3.92 | N | N | N | N | N | N | N | N | N | N
012530.0 | 0.0 | 0.000 | 197.3 | 139.4 | 80.3 | 95.8 | 28.1 | 5.4 | 8.9 | 142.8 | 99.5 | 1.0 | 0.0476 | 28.1390 | 607.3 | 637.7 | 68.855 | 32.025 | -4.7 | -4.6 | -0.1 | 22.8 | 5.05 | 9.07 | 0.9 | 7.16e-06 | 0.0000 | 0.0000 | 0.0000 | 0.0004 | 1.3971 | 1.8242 | 0.0000 | 0.0000 | 0.0000 | 0.0000 | 0.0000 | 4.53 | N | N | N | N | N | N | N | N | N | N
012531.0 | 0.0 | 0.000 | 197.3 | 139.4 | 80.3 | 95.8 | 28.1 | 5.4 | 8.9 | 142.9 | 99.5 | 1.0 | 0.0468 | 28.1388 | 607.1 | 637.7 | 68.224 | 31.741 | -4.7 | -4.7 | -0.1 | 21.7 | 5.12 | 8.85 | 0.9 | 7.22e-06 | 0.0000 | 0.0000 | 0.0000 | 0.0004 | 1.4046 | 1.7629 | 0.0000 | 0.0000 | 0.0000 | 0.0000 | 0.0000 | 4.38 | N | N | N | N | N | N | N | N | N | N
012532.0 | 0.0 | 0.000 | 197.3 | 139.4 | 80.3 | 95.8 | 28.1 | 5.5 | 9.0 | 143.2 | 99.5 | 1.0 | 0.0459 | 28.1373 | 606.7 | 638.0 | 67.714 | 31.512 | -4.8 | -4.7 | -0.1 | 21.9 | 5.14 | 8.72 | 0.9 | 7.28e-06 | 0.0000 | 0.0000 | 0.0000 | 0.0004 | 1.3990 | 1.7247 | 0.0000 | 0.0000 | 0.0000 | 0.0000 | 0.0000 | 4.11 | N | N | N | N | N | N | N | N | N | N
012533.0 | 0.0 | 0.000 | 197.4 | 139.4 | 80.3 | 95.8 | 28.1 | 5.4 | 8.9 | 143.2 | 99.5 | 1.0 | 0.0470 | 28.1326 | 606.2 | 637.7 | 68.503 | 31.887 | -4.8 | -4.7 | -0.1 | 26.4 | 5.15 | 8.64 | 0.9 | 7.19e-06 | 0.0000 | 0.0000 | 0.0000 | 0.0005 | 1.4192 | 1.7305 | 0.0000 | 0.0000 | 0.0000 | 0.0000 | 0.0000 | 7.66 | N | N | N | N | N | N | N | N | N | N
012534.0 | 0.0 | 0.000 | 197.3 | 139.4 | 80.3 | 95.8 | 28.1 | 5.5 | 9.0 | 143.5 | 99.5 | 1.0 | 0.0456 | 28.1291 | 606.0 | 637.7 | 67.443 | 31.396 | -4.8 | -4.7 | -0.1 | 31.0 | 5.21 | 8.56 | 0.9 | 7.30e-06 | 0.0000 | 0.0000 | 0.0000 | 0.0005 | 1.4134 | 1.6875 | 0.0000 | 0.0000 | 0.0000 | 0.0000 | 0.0000 | 5.71 | N | N | N | N | N | N | N | N | N | N
012535.0 | 0.0 | 0.000 | 197.4 | 139.4 | 80.3 | 95.8 | 28.1 | 5.5 | 9.0 | 143.6 | 99.5 | 1.0 | 0.0471 | 28.1298 | 605.9 | 637.8 | 68.508 | 31.897 | -4.8 | -4.7 | -0.1 | 31.5 | 5.41 | 8.39 | 0.8 | 7.19e-06 | 0.0000 | 0.0000 | 0.0000 | 0.0006 | 1.4902 | 1.6806 | 0.0000 | 0.0000 | 0.0000 | 0.0000 | 0.0000 | 6.11 | N | N | N | N | N | N | N | N | N | N
012536.0 | 0.0 | 0.000 | 197.4 | 139.4 | 80.4 | 95.8 | 28.1 | 5.6 | 9.0 | 143.7 | 99.5 | 1.0 | 0.0455 | 28.1297 | 605.8 | 637.8 | 67.339 | 31.355 | -4.8 | -4.7 | -0.1 | 30.9 | 5.58 | 8.18 | 0.8 | 7.31e-06 | 0.0000 | 0.0000 | 0.0000 | 0.0005 | 1.5103 | 1.6097 | 0.0000 | 0.0000 | 0.0000 | 0.0000 | 0.0000 | 5.79 | N | N | N | N | N | N | N | N | N | N
012537.0 | 0.0 | 0.000 | 197.4 | 139.4 | 80.3 | 95.8 | 28.1 | 5.7 | 9.0 | 143.8 | 99.5 | 1.0 | 0.0472 | 28.1281 | 605.7 | 638.0 | 68.524 | 31.908 | -4.8 | -4.7 | -0.1 | 28.8 | 5.62 | 8.02 | 0.9 | 7.19e-06 | 0.0000 | 0.0000 | 0.0000 | 0.0005 | 1.5483 | 1.6064 | 0.0000 | 0.0000 | 0.0000 | 0.0000 | 0.0000 | 6.17 | N | N | N | N | N | N | N | N | N | N
012538.0 | 0.0 | 0.000 | 197.4 | 139.4 | 80.3 | 95.8 | 28.1 | 5.7 | 9.0 | 143.8 | 99.5 | 1.0 | 0.0487 | 28.1275 | 605.6 | 637.8 | 69.662 | 32.439 | -4.8 | -4.7 | -0.1 | 27.9 | 5.62 | 7.93 | 1.0 | 7.07e-06 | 0.0000 | 0.0000 | 0.0000 | 0.0005 | 1.5735 | 1.6153 | 0.0000 | 0.0000 | 0.0000 | 0.0000 | 0.0000 | 6.06 | N | N | N | N | N | N | N | N | N | N
012539.0 | 0.0 | 0.000 | 197.5 | 139.4 | 80.3 | 95.8 | 28.1 | 5.7 | 9.0 | 143.9 | 99.5 | 1.0 | 0.0466 | 28.1324 | 605.9 | 638.0 | 68.116 | 31.716 | -4.8 | -4.7 | -0.1 | 31.6 | 5.62 | 7.90 | 1.1 | 7.23e-06 | 0.0000 | 0.0000 | 0.0000 | 0.0006 | 1.5382 | 1.5723 | 0.0000 | 0.0000 | 0.0000 | 0.0000 | 0.0000 | 2.15 | N | N | N | N | N | N | N | N | N | N
012540.0 | 0.0 | 0.000 | 197.5 | 139.5 | 80.3 | 95.8 | 28.1 | 5.6 | 9.0 | 144.3 | 99.5 | 1.0 | 0.0475 | 28.1356 | 606.1 | 637.8 | 68.770 | 32.020 | -4.8 | -4.7 | -0.1 | 36.2 | 5.58 | 7.91 | 1.1 | 7.16e-06 | 0.0000 | 0.0000 | 0.0000 | 0.0006 | 1.5432 | 1.5895 | 0.0000 | 0.0000 | 0.0000 | 0.0000 | 0.0000 | 2.29 | N | N | N | N | N | N | N | N | N | N
012541.0 | 0.0 | 0.000 | 197.7 | 139.4 | 80.3 | 95.8 | 28.1 | 5.6 | 9.0 | 144.2 | 99.5 | 1.0 | 0.0474 | 28.1366 | 606.1 | 637.8 | 68.733 | 32.005 | -4.8 | -4.7 | -0.1 | 32.9 | 5.40 | 8.02 | 1.0 | 7.17e-06 | 0.0000 | 0.0000 | 0.0000 | 0.0006 | 1.4913 | 1.6118 | 0.0000 | 0.0000 | 0.0000 | 0.0000 | 0.0000 | 2.48 | N | N | N | N | N | N | N | N | N | N
012542.0 | 0.0 | 0.000 | 197.7 | 139.4 | 80.3 | 95.8 | 28.1 | 5.6 | 9.0 | 144.1 | 99.5 | 1.0 | 0.0465 | 28.1395 | 606.2 | 638.0 | 68.130 | 31.724 | -4.8 | -4.7 | -0.1 | 26.6 | 5.10 | 8.28 | 1.1 | 7.23e-06 | 0.0000 | 0.0000 | 0.0000 | 0.0005 | 1.3982 | 1.6490 | 0.0000 | 0.0000 | 0.0000 | 0.0000 | 0.0000 | 2.99 | N | N | N | N | N | N | N | N | N | N
012543.0 | 0.0 | 0.000 | 197.7 | 139.4 | 80.3 | 95.8 | 28.1 | 5.7 | 9.0 | 144.3 | 99.5 | 1.0 | 0.0478 | 28.1372 | 606.1 | 638.1 | 68.961 | 32.111 | -4.8 | -4.7 | -0.1 | 26.8 | 4.88 | 8.60 | 1.1 | 7.15e-06 | 0.0000 | 0.0000 | 0.0000 | 0.0005 | 1.3533 | 1.7330 | 0.0000 | 0.0000 | 0.0000 | 0.0000 | 0.0000 | 2.74 | N | N | N | N | N | N | N | N | N | N
012544.0 | 0.0 | 0.000 | 197.8 | 139.4 | 80.3 | 95.8 | 28.1 | 5.6 | 9.0 | 144.5 | 99.5 | 1.0 | 0.0452 | 28.1333 | 606.0 | 638.2 | 67.113 | 31.249 | -4.8 | -4.7 | -0.1 | 27.5 | 4.77 | 8.86 | 1.0 | 7.34e-06 | 0.0000 | 0.0000 | 0.0000 | 0.0005 | 1.2874 | 1.7376 | 0.0000 | 0.0000 | 0.0000 | 0.0000 | 0.0000 | 2.89 | N | N | N | N | N | N | N | N | N | N
012545.0 | 0.0 | 0.000 | 197.8 | 139.5 | 80.2 | 95.8 | 28.1 | 5.5 | 9.0 | 144.5 | 99.5 | 1.0 | 0.0446 | 28.1327 | 606.0 | 638.2 | 66.629 | 31.024 | -4.8 | -4.7 | -0.1 | 26.6 | 4.73 | 9.03 | 1.0 | 7.40e-06 | 0.0000 | 0.0000 | 0.0000 | 0.0005 | 1.2665 | 1.7591 | 0.0000 | 0.0000 | 0.0000 | 0.0000 | 0.0000 | 2.85 | N | N | N | N | N | N | N | N | N | N
012546.0 | 0.0 | 0.000 | 197.8 | 139.4 | 80.2 | 95.8 | 28.1 | 5.6 | 9.0 | 144.6 | 99.5 | 1.0 | 0.0475 | 28.1328 | 605.8 | 638.2 | 68.777 | 32.028 | -4.8 | -4.7 | -0.1 | 29.2 | 4.73 | 9.12 | 1.0 | 7.16e-06 | 0.0000 | 0.0000 | 0.0000 | 0.0005 | 1.3084 | 1.8339 | 0.0000 | 0.0000 | 0.0000 | 0.0000 | 0.0000 | 6.90 | N | N | N | N | N | N | N | N | N | N
012547.0 | 0.0 | 0.000 | 197.8 | 139.4 | 80.2 | 95.8 | 28.1 | 5.6 | 9.0 | 144.8 | 99.5 | 1.0 | 0.0455 | 28.1322 | 605.8 | 638.3 | 67.272 | 31.327 | -4.8 | -4.7 | -0.1 | 32.5 | 4.80 | 9.12 | 1.0 | 7.32e-06 | 0.0000 | 0.0000 | 0.0000 | 0.0006 | 1.2989 | 1.7935 | 0.0000 | 0.0000 | 0.0000 | 0.0000 | 0.0000 | 6.37 | N | N | N | N | N | N | N | N | N | N
012548.0 | 0.0 | 0.000 | 197.8 | 139.4 | 80.2 | 95.8 | 28.1 | 5.6 | 9.0 | 144.8 | 99.5 | 1.0 | 0.0475 | 28.1354 | 605.8 | 638.3 | 68.831 | 32.056 | -4.8 | -4.7 | -0.1 | 29.0 | 5.04 | 8.97 | 0.9 | 7.15e-06 | 0.0000 | 0.0000 | 0.0000 | 0.0005 | 1.3944 | 1.8059 | 0.0000 | 0.0000 | 0.0000 | 0.0000 | 0.0000 | 5.82 | N | N | N | N | N | N | N | N | N | N
012549.0 | 0.0 | 0.000 | 197.7 | 139.5 | 80.2 | 95.8 | 28.1 | 5.7 | 9.0 | 144.9 | 99.6 | 1.0 | 0.0458 | 28.1392 | 606.0 | 638.2 | 67.599 | 31.481 | -4.9 | -4.8 | -0.1 | 26.0 | 5.33 | 8.69 | 0.9 | 7.28e-06 | 0.0000 | 0.0000 | 0.0000 | 0.0005 | 1.4480 | 1.7175 | 0.0000 | 0.0000 | 0.0000 | 0.0000 | 0.0000 | 5.05 | N | N | N | N | N | N | N | N | N | N
012550.0 | 0.0 | 0.000 | 197.7 | 139.5 | 80.2 | 95.8 | 28.1 | 5.7 | 9.0 | 145.0 | 99.6 | 1.0 | 0.0474 | 28.1480 | 606.5 | 638.4 | 68.678 | 31.979 | -4.9 | -4.8 | -0.1 | 28.8 | 5.49 | 8.40 | 1.0 | 7.17e-06 | 0.0000 | 0.0000 | 0.0000 | 0.0005 | 1.5148 | 1.6869 | 0.0000 | 0.0000 | 0.0000 | 0.0000 | 0.0000 | 5.50 | N | N | N | N | N | N | N | N | N | N
012551.0 | 0.0 | 0.000 | 197.6 | 139.4 | 80.1 | 95.8 | 28.1 | 5.6 | 9.0 | 145.2 | 99.5 | 1.0 | 0.0478 | 28.1501 | 606.6 | 638.4 | 68.994 | 32.124 | -4.9 | -4.8 | -0.1 | 30.3 | 5.53 | 8.20 | 1.0 | 7.14e-06 | 0.0000 | 0.0000 | 0.0000 | 0.0005 | 1.5349 | 1.6541 | 0.0000 | 0.0000 | 0.0000 | 0.0000 | 0.0000 | 5.68 | N | N | N | N | N | N | N | N | N | N
012552.0 | 0.0 | 0.000 | 197.3 | 139.5 | 80.2 | 95.8 | 28.1 | 5.7 | 9.0 | 145.0 | 99.6 | 1.0 | 0.0460 | 28.1456 | 606.6 | 638.6 | 67.703 | 31.519 | -4.9 | -4.8 | -0.1 | 32.4 | 5.54 | 8.09 | 1.1 | 7.27e-06 | 0.0000 | 0.0000 | 0.0000 | 0.0006 | 1.5078 | 1.6017 | 0.0000 | 0.0000 | 0.0000 | 0.0000 | 0.0000 | 5.70 | N | N | N | N | N | N | N | N | N | N
012553.0 | 0.0 | 0.000 | 197.1 | 139.5 | 80.1 | 95.8 | 28.1 | 5.5 | 9.0 | 145.3 | 99.6 | 1.0 | 0.0481 | 28.1447 | 606.3 | 638.6 | 69.233 | 32.240 | -4.9 | -4.8 | -0.1 | 28.2 | 5.54 | 8.04 | 1.1 | 7.11e-06 | 0.0000 | 0.0000 | 0.0000 | 0.0005 | 1.5431 | 1.6277 | 0.0000 | 0.0000 | 0.0000 | 0.0000 | 0.0000 | 5.56 | N | N | N | N | N | N | N | N | N | N
012554.0 | 0.0 | 0.000 | 196.9 | 139.4 | 80.1 | 95.8 | 28.1 | 5.5 | 9.0 | 145.1 | 99.5 | 1.0 | 0.0467 | 28.1451 | 606.2 | 638.7 | 68.236 | 31.780 | -4.9 | -4.8 | -0.1 | 21.3 | 5.54 | 8.02 | 1.0 | 7.22e-06 | 0.0000 | 0.0000 | 0.0000 | 0.0004 | 1.5209 | 1.5993 | 0.0000 | 0.0000 | 0.0000 | 0.0000 | 0.0000 | 5.56 | N | N | N | N | N | N | N | N | N | N
012555.0 | 0.0 | 0.000 | 196.7 | 139.4 | 80.1 | 95.8 | 28.1 | 5.5 | 9.0 | 145.3 | 99.5 | 1.0 | 0.0489 | 28.1440 | 606.1 | 638.6 | 69.822 | 32.520 | -4.9 | -4.8 | -0.1 | 19.5 | 5.54 | 8.00 | 1.0 | 7.05e-06 | 0.0000 | 0.0000 | 0.0000 | 0.0003 | 1.5552 | 1.6328 | 0.0000 | 0.0000 | 0.0000 | 0.0000 | 0.0000 | 6.25 | N | N | N | N | N | N | N | N | N | N
012556.0 | 0.0 | 0.000 | 196.4 | 139.5 | 80.1 | 95.8 | 28.1 | 5.5 | 9.0 | 145.4 | 99.6 | 1.0 | 0.0489 | 28.1412 | 606.0 | 638.6 | 69.775 | 32.497 | -4.9 | -4.8 | -0.1 | 20.9 | 5.55 | 7.98 | 1.0 | 7.06e-06 | 0.0000 | 0.0000 | 0.0000 | 0.0004 | 1.5564 | 1.6288 | 0.0000 | 0.0000 | 0.0000 | 0.0000 | 0.0000 | 5.66 | N | N | N | N | N | N | N | N | N | N
012557.0 | 0.0 | 0.000 | 196.0 | 139.4 | 80.1 | 95.8 | 28.1 | 5.7 | 9.0 | 145.4 | 99.5 | 1.0 | 0.0470 | 28.1411 | 606.1 | 638.7 | 68.478 | 31.889 | -4.8 | -4.7 | -0.1 | 24.9 | 5.55 | 7.98 | 1.0 | 7.19e-06 | 0.0000 | 0.0000 | 0.0000 | 0.0004 | 1.5273 | 1.5977 | 0.0000 | 0.0000 | 0.0000 | 0.0000 | 0.0000 | 1.87 | N | N | N | N | N | N | N | N | N | N
012558.0 | 0.0 | 0.000 | 195.7 | 139.4 | 80.1 | 95.8 | 28.1 | 5.8 | 9.1 | 145.4 | 99.5 | 1.0 | 0.0482 | 28.1412 | 606.2 | 638.9 | 69.289 | 32.263 | -4.8 | -4.7 | -0.1 | 27.4 | 5.51 | 8.00 | 1.0 | 7.11e-06 | 0.0000 | 0.0000 | 0.0000 | 0.0005 | 1.5356 | 1.6214 | 0.0000 | 0.0000 | 0.0000 | 0.0000 | 0.0000 | 2.60 | N | N | N | N | N | N | N | N | N | N
012559.0 | 0.0 | 0.000 | 195.4 | 139.4 | 80.1 | 95.8 | 28.1 | 5.7 | 9.1 | 145.4 | 99.5 | 1.0 | 0.0469 | 28.1425 | 606.3 | 638.7 | 68.245 | 31.776 | -4.8 | -4.8 | -0.1 | 24.4 | 5.32 | 8.14 | 1.0 | 7.22e-06 | 0.0000 | 0.0000 | 0.0000 | 0.0004 | 1.4594 | 1.6232 | 0.0000 | 0.0000 | 0.0000 | 0.0000 | 0.0000 | 2.87 | N | N | N | N | N | N | N | N | N | N
012600.0 | 0.0 | 0.000 | 195.0 | 139.5 | 80.1 | 95.8 | 28.1 | 5.7 | 9.0 | 145.6 | 99.6 | 1.0 | 0.0475 | 28.1388 | 606.1 | 638.9 | 68.718 | 31.998 | -4.8 | -4.7 | -0.1 | 24.4 | 5.02 | 8.41 | 1.0 | 7.17e-06 | 0.0000 | 0.0000 | 0.0000 | 0.0004 | 1.3881 | 1.6888 | 0.0000 | 0.0000 | 0.0000 | 0.0000 | 0.0000 | 2.88 | N | N | N | N | N | N | N | N | N | N
012601.0 | 0.0 | 0.000 | 194.6 | 139.5 | 80.1 | 95.8 | 28.1 | 5.7 | 9.1 | 145.4 | 99.6 | 1.0 | 0.0469 | 28.1366 | 606.1 | 638.9 | 68.329 | 31.817 | -4.8 | -4.7 | -0.1 | 28.0 | 4.83 | 8.71 | 1.0 | 7.21e-06 | 0.0000 | 0.0000 | 0.0000 | 0.0005 | 1.3256 | 1.7390 | 0.0000 | 0.0000 | 0.0000 | 0.0000 | 0.0000 | 2.89 | N | N | N | N | N | N | N | N | N | N
012602.0 | 0.0 | 0.000 | 194.3 | 139.4 | 80.1 | 95.8 | 28.1 | 5.8 | 9.1 | 145.5 | 99.5 | 1.0 | 0.0456 | 28.1379 | 606.3 | 638.9 | 67.370 | 31.366 | -4.8 | -4.7 | -0.1 | 33.0 | 4.74 | 8.93 | 1.0 | 7.32e-06 | 0.0000 | 0.0000 | 0.0000 | 0.0006 | 1.2828 | 1.7590 | 0.0000 | 0.0000 | 0.0000 | 0.0000 | 0.0000 | 2.60 | N | N | N | N | N | N | N | N | N | N
012603.0 | 0.0 | 0.000 | 193.8 | 139.4 | 80.1 | 95.8 | 28.1 | 5.8 | 9.1 | 145.5 | 99.5 | 1.0 | 0.0457 | 28.1384 | 606.3 | 638.9 | 67.465 | 31.408 | -4.9 | -4.8 | -0.1 | 34.7 | 4.71 | 9.08 | 0.9 | 7.31e-06 | 0.0000 | 0.0000 | 0.0000 | 0.0006 | 1.2786 | 1.7914 | 0.0000 | 0.0000 | 0.0000 | 0.0000 | 0.0000 | 3.06 | N | N | N | N | N | N | N | N | N | N
012604.0 | 0.0 | 0.000 | 193.4 | 139.5 | 80.0 | 95.8 | 28.1 | 5.8 | 9.1 | 145.7 | 99.6 | 1.0 | 0.0476 | 28.1339 | 606.1 | 638.9 | 68.848 | 32.054 | -4.9 | -4.8 | -0.1 | 30.8 | 4.71 | 9.17 | 0.9 | 7.16e-06 | 0.0000 | 0.0000 | 0.0000 | 0.0005 | 1.3042 | 1.8453 | 0.0000 | 0.0000 | 0.0000 | 0.0000 | 0.0000 | 6.63 | N | N | N | N | N | N | N | N | N | N
012605.0 | 0.0 | 0.000 | 193.1 | 139.4 | 80.1 | 95.8 | 28.1 | 5.9 | 9.1 | 145.6 | 99.5 | 1.0 | 0.0489 | 28.1313 | 606.1 | 639.1 | 69.760 | 32.477 | -4.9 | -4.8 | -0.1 | 28.4 | 4.77 | 9.17 | 0.9 | 7.06e-06 | 0.0000 | 0.0000 | 0.0000 | 0.0005 | 1.3372 | 1.8698 | 0.0000 | 0.0000 | 0.0000 | 0.0000 | 0.0000 | 6.06 | N | N | N | N | N | N | N | N | N | N
012606.0 | 0.0 | 0.000 | 192.8 | 139.4 | 80.0 | 95.8 | 28.1 | 5.8 | 9.1 | 145.7 | 99.5 | 1.0 | 0.0466 | 28.1318 | 606.1 | 639.1 | 68.166 | 31.733 | -4.9 | -4.8 | -0.1 | 23.8 | 4.99 | 9.03 | 0.9 | 7.23e-06 | 0.0000 | 0.0000 | 0.0000 | 0.0004 | 1.3669 | 1.7994 | 0.0000 | 0.0000 | 0.0000 | 0.0000 | 0.0000 | 2.92 | N | N | N | N | N | N | N | N | N | N
012607.0 | 0.0 | 0.000 | 192.4 | 139.4 | 80.0 | 95.8 | 28.1 | 5.7 | 9.1 | 145.8 | 99.5 | 1.0 | 0.0479 | 28.1368 | 606.3 | 639.3 | 69.086 | 32.161 | -4.9 | -4.8 | -0.1 | 21.9 | 5.24 | 8.77 | 0.9 | 7.13e-06 | 0.0000 | 0.0000 | 0.0000 | 0.0004 | 1.4564 | 1.7715 | 0.0000 | 0.0000 | 0.0000 | 0.0000 | 0.0000 | 3.45 | N | N | N | N | N | N | N | N | N | N
012608.0 | 0.0 | 0.000 | 192.0 | 139.3 | 80.0 | 95.8 | 28.1 | 5.7 | 9.0 | 145.8 | 99.4 | 1.0 | 0.0465 | 28.1404 | 606.6 | 639.3 | 68.043 | 31.672 | -4.9 | -4.8 | -0.1 | 22.7 | 5.28 | 8.58 | 0.9 | 7.24e-06 | 0.0000 | 0.0000 | 0.0000 | 0.0004 | 1.4453 | 1.7064 | 0.0000 | 0.0000 | 0.0000 | 0.0000 | 0.0000 | 3.47 | N | N | N | N | N | N | N | N | N | N
012609.0 | 0.0 | 0.000 | 191.7 | 139.3 | 80.0 | 95.8 | 28.1 | 5.8 | 9.1 | 145.8 | 99.4 | 0.9 | 0.0467 | 28.1384 | 606.5 | 639.3 | 68.277 | 31.782 | -4.9 | -4.8 | -0.1 | 19.8 | 5.14 | 8.56 | 0.8 | 7.22e-06 | 0.0000 | 0.0000 | 0.0000 | 0.0003 | 1.4109 | 1.7079 | 0.0000 | 0.0000 | 0.0000 | 0.0000 | 0.0000 | 3.50 | N | N | N | N | N | N | N | N | N | N
012610.0 | 0.0 | 0.000 | 191.4 | 139.3 | 80.0 | 95.8 | 28.1 | 5.7 | 9.1 | 145.9 | 99.4 | 0.9 | 0.0478 | 28.1372 | 606.4 | 639.3 | 69.053 | 32.145 | -4.9 | -4.8 | -0.1 | 19.6 | 5.01 | 8.65 | 0.9 | 7.14e-06 | 0.0000 | 0.0000 | 0.0000 | 0.0003 | 1.3919 | 1.7456 | 0.0000 | 0.0000 | 0.0000 | 0.0000 | 0.0000 | 3.42 | N | N | N | N | N | N | N | N | N | N
012611.0 | 0.0 | 0.000 | 191.1 | 139.6 | 80.0 | 95.8 | 28.1 | 5.5 | 9.0 | 146.0 | 99.6 | 1.0 | 0.0468 | 28.1365 | 606.4 | 639.3 | 68.293 | 31.791 | -4.9 | -4.8 | -0.1 | 19.9 | 4.94 | 8.77 | 0.9 | 7.22e-06 | 0.0000 | 0.0000 | 0.0000 | 0.0003 | 1.3551 | 1.7511 | 0.0000 | 0.0000 | 0.0000 | 0.0000 | 0.0000 | 3.71 | N | N | N | N | N | N | N | N | N | N
012612.0 | 0.0 | 0.000 | 191.0 | 139.6 | 80.0 | 95.8 | 28.1 | 5.6 | 9.0 | 145.9 | 99.7 | 1.0 | 0.0485 | 28.1378 | 606.4 | 639.5 | 69.511 | 32.357 | -4.9 | -4.8 | -0.1 | 22.1 | 4.90 | 8.86 | 0.9 | 7.09e-06 | 0.0000 | 0.0000 | 0.0000 | 0.0004 | 1.3696 | 1.8004 | 0.0000 | 0.0000 | 0.0000 | 0.0000 | 0.0000 | 3.72 | N | N | N | N | N | N | N | N | N | N
012613.0 | 0.0 | 0.000 | 190.6 | 139.5 | 80.0 | 95.8 | 28.1 | 5.7 | 9.1 | 146.0 | 99.6 | 1.0 | 0.0472 | 28.1391 | 606.5 | 639.5 | 68.634 | 31.949 | -4.9 | -4.8 | -0.1 | 24.3 | 4.89 | 8.92 | 0.9 | 7.18e-06 | 0.0000 | 0.0000 | 0.0000 | 0.0004 | 1.3482 | 1.7891 | 0.0000 | 0.0000 | 0.0000 | 0.0000 | 0.0000 | 0.99 | N | N | N | N | N | N | N | N | N | N
012614.0 | 0.0 | 0.000 | 190.3 | 139.4 | 79.9 | 95.8 | 28.1 | 5.7 | 9.0 | 146.0 | 99.5 | 1.0 | 0.0462 | 28.1367 | 606.4 | 639.5 | 67.838 | 31.578 | -4.9 | -4.8 | -0.1 | 22.1 | 4.81 | 9.00 | 1.0 | 7.27e-06 | 0.0000 | 0.0000 | 0.0000 | 0.0004 | 1.3107 | 1.7834 | 0.0000 | 0.0000 | 0.0000 | 0.0000 | 0.0000 | 1.28 | N | N | N | N | N | N | N | N | N | N
012615.0 | 0.0 | 0.000 | 190.1 | 139.4 | 79.9 | 95.8 | 28.1 | 5.6 | 9.0 | 146.1 | 99.5 | 1.0 | 0.0480 | 28.1321 | 606.1 | 639.5 | 69.007 | 32.125 | -4.8 | -4.7 | -0.1 | 18.2 | 4.60 | 9.17 | 0.9 | 7.14e-06 | 0.0000 | 0.0000 | 0.0000 | 0.0003 | 1.2772 | 1.8486 | 0.0000 | 0.0000 | 0.0000 | 0.0000 | 0.0000 | 1.50 | N | N | N | N | N | N | N | N | N | N
012616.0 | 0.0 | 0.000 | 190.0 | 139.5 | 79.9 | 95.8 | 28.1 | 5.6 | 9.0 | 146.0 | 99.6 | 1.0 | 0.0459 | 28.1342 | 606.2 | 639.6 | 67.700 | 31.515 | -4.8 | -4.7 | -0.1 | 14.7 | 4.39 | 9.44 | 0.9 | 7.28e-06 | 0.0000 | 0.0000 | 0.0000 | 0.0003 | 1.1958 | 1.8673 | 0.0000 | 0.0000 | 0.0000 | 0.0000 | 0.0000 | 1.31 | N | N | N | N | N | N | N | N | N | N
012617.0 | 0.0 | 0.000 | 189.7 | 139.5 | 79.9 | 95.8 | 28.1 | 5.6 | 9.0 | 146.0 | 99.6 | 1.0 | 0.0464 | 28.1363 | 606.3 | 639.6 | 68.069 | 31.687 | -4.8 | -4.7 | -0.1 | 20.3 | 4.24 | 9.72 | 0.8 | 7.24e-06 | 0.0000 | 0.0000 | 0.0000 | 0.0004 | 1.1590 | 1.9343 | 0.0000 | 0.0000 | 0.0000 | 0.0000 | 0.0000 | 1.27 | N | N | N | N | N | N | N | N | N | N
012618.0 | 0.0 | 0.000 | 189.6 | 139.4 | 79.9 | 95.8 | 28.1 | 5.6 | 9.0 | 146.0 | 99.5 | 1.0 | 0.0456 | 28.1364 | 606.3 | 639.5 | 67.521 | 31.432 | -4.8 | -4.7 | -0.1 | 26.8 | 4.16 | 9.94 | 0.8 | 7.30e-06 | 0.0000 | 0.0000 | 0.0000 | 0.0005 | 1.1303 | 1.9616 | 0.0000 | 0.0000 | 0.0000 | 0.0000 | 0.0000 | 1.65 | N | N | N | N | N | N | N | N | N | N
012619.0 | 0.0 | 0.000 | 189.6 | 139.5 | 79.9 | 95.8 | 28.1 | 5.7 | 9.0 | 146.1 | 99.6 | 1.0 | 0.0464 | 28.1363 | 606.3 | 639.6 | 68.031 | 31.669 | -4.8 | -4.7 | -0.1 | 27.8 | 4.13 | 10.09 | 0.9 | 7.24e-06 | 0.0000 | 0.0000 | 0.0000 | 0.0005 | 1.1307 | 2.0057 | 0.0000 | 0.0000 | 0.0000 | 0.0000 | 0.0000 | 4.58 | N | N | N | N | N | N | N | N | N | N
012620.0 | 0.0 | 0.000 | 189.3 | 139.4 | 79.8 | 95.8 | 28.1 | 5.6 | 9.0 | 146.1 | 99.5 | 1.0 | 0.0478 | 28.1353 | 606.2 | 639.6 | 69.013 | 32.130 | -4.8 | -4.7 | -0.1 | 28.5 | 4.17 | 10.15 | 0.9 | 7.14e-06 | 0.0000 | 0.0000 | 0.0000 | 0.0005 | 1.1576 | 2.0466 | 0.0000 | 0.0000 | 0.0000 | 0.0000 | 0.0000 | 3.78 | N | N | N | N | N | N | N | N | N | N
012621.0 | 0.0 | 0.000 | 189.2 | 139.6 | 79.9 | 95.8 | 28.1 | 5.8 | 9.1 | 146.2 | 99.7 | 1.0 | 0.0462 | 28.1327 | 606.0 | 639.6 | 67.873 | 31.600 | -4.8 | -4.8 | -0.1 | 27.4 | 4.34 | 10.05 | 0.9 | 7.26e-06 | 0.0000 | 0.0000 | 0.0000 | 0.0005 | 1.1833 | 1.9930 | 0.0000 | 0.0000 | 0.0000 | 0.0000 | 0.0000 | 3.36 | N | N | N | N | N | N | N | N | N | N
012622.0 | 0.0 | 0.000 | 189.2 | 139.3 | 79.9 | 95.8 | 28.1 | 5.6 | 9.0 | 146.5 | 99.4 | 1.0 | 0.0480 | 28.1334 | 606.1 | 639.8 | 69.214 | 32.224 | -4.9 | -4.8 | -0.1 | 21.5 | 4.57 | 9.79 | 0.8 | 7.12e-06 | 0.0000 | 0.0000 | 0.0000 | 0.0004 | 1.2717 | 1.9804 | 0.0000 | 0.0000 | 0.0000 | 0.0000 | 0.0000 | 3.36 | N | N | N | N | N | N | N | N | N | N
012623.0 | 0.0 | 0.000 | 189.1 | 139.4 | 79.9 | 95.8 | 28.1 | 5.5 | 8.9 | 146.4 | 99.5 | 1.0 | 0.0473 | 28.1372 | 606.2 | 639.6 | 68.664 | 31.968 | -4.9 | -4.8 | -0.1 | 16.1 | 4.77 | 9.50 | 0.8 | 7.17e-06 | 0.0000 | 0.0000 | 0.0000 | 0.0003 | 1.3161 | 1.9059 | 0.0000 | 0.0000 | 0.0000 | 0.0000 | 0.0000 | 3.25 | N | N | N | N | N | N | N | N | N | N
012624.0 | 0.0 | 0.000 | 189.0 | 139.5 | 79.9 | 95.8 | 28.1 | 5.5 | 8.9 | 146.5 | 99.6 | 1.0 | 0.0470 | 28.1366 | 606.3 | 640.0 | 68.452 | 31.868 | -4.9 | -4.8 | -0.1 | 16.1 | 4.84 | 9.29 | 0.8 | 7.20e-06 | 0.0000 | 0.0000 | 0.0000 | 0.0003 | 1.3311 | 1.8583 | 0.0000 | 0.0000 | 0.0000 | 0.0000 | 0.0000 | 3.55 | N | N | N | N | N | N | N | N | N | N
012625.0 | 0.0 | 0.000 | 189.0 | 139.5 | 79.8 | 95.8 | 28.1 | 5.4 | 8.9 | 146.5 | 99.6 | 1.0 | 0.0477 | 28.1350 | 606.1 | 640.0 | 69.010 | 32.129 | -4.9 | -4.8 | -0.1 | 16.9 | 4.84 | 9.17 | 0.9 | 7.14e-06 | 0.0000 | 0.0000 | 0.0000 | 0.0003 | 1.3437 | 1.8507 | 0.0000 | 0.0000 | 0.0000 | 0.0000 | 0.0000 | 3.33 | N | N | N | N | N | N | N | N | N | N
012626.0 | 0.0 | 0.000 | 188.9 | 139.5 | 79.9 | 95.8 | 28.1 | 5.7 | 9.0 | 146.6 | 99.6 | 1.0 | 0.0481 | 28.1371 | 606.3 | 639.8 | 69.208 | 32.219 | -4.9 | -4.9 | -0.1 | 19.6 | 4.84 | 9.12 | 1.0 | 7.12e-06 | 0.0000 | 0.0000 | 0.0000 | 0.0003 | 1.3455 | 1.8446 | 0.0000 | 0.0000 | 0.0000 | 0.0000 | 0.0000 | 3.32 | N | N | N | N | N | N | N | N | N | N
012627.0 | 0.0 | 0.000 | 188.9 | 139.5 | 79.9 | 95.8 | 28.1 | 5.7 | 9.1 | 146.6 | 99.6 | 1.0 | 0.0487 | 28.1378 | 606.4 | 640.0 | 69.641 | 32.418 | -5.0 | -4.9 | -0.1 | 22.5 | 4.82 | 9.10 | 1.0 | 7.08e-06 | 0.0000 | 0.0000 | 0.0000 | 0.0004 | 1.3506 | 1.8520 | 0.0000 | 0.0000 | 0.0000 | 0.0000 | 0.0000 | 1.25 | N | N | N | N | N | N | N | N | N | N
012628.0 | 0.0 | 0.000 | 188.7 | 139.3 | 79.9 | 95.8 | 28.1 | 5.8 | 9.1 | 146.6 | 99.4 | 0.9 | 0.0476 | 28.1413 | 606.6 | 640.0 | 68.823 | 32.034 | -4.9 | -4.8 | -0.1 | 21.7 | 4.79 | 9.12 | 1.1 | 7.16e-06 | 0.0000 | 0.0000 | 0.0000 | 0.0004 | 1.3241 | 1.8342 | 0.0000 | 0.0000 | 0.0000 | 0.0000 | 0.0000 | 1.50 | N | N | N | N | N | N | N | N | N | N
012629.0 | 0.0 | 0.000 | 188.7 | 139.3 | 79.9 | 95.8 | 28.1 | 6.2 | 9.2 | 146.5 | 99.4 | 0.9 | 0.0490 | 28.1426 | 606.6 | 640.0 | 69.793 | 32.487 | -4.9 | -4.8 | -0.1 | 18.8 | 4.61 | 9.24 | 1.2 | 7.06e-06 | 0.0000 | 0.0000 | 0.0000 | 0.0003 | 1.2937 | 1.8845 | 0.0000 | 0.0000 | 0.0000 | 0.0000 | 0.0000 | 1.47 | N | N | N | N | N | N | N | N | N | N
012630.0 | 0.0 | 0.000 | 188.7 | 139.4 | 79.8 | 95.8 | 28.1 | 6.1 | 9.2 | 146.4 | 99.5 | 1.0 | 0.0466 | 28.1405 | 606.7 | 640.2 | 68.134 | 31.712 | -4.9 | -4.8 | -0.1 | 19.2 | 4.38 | 9.47 | 1.1 | 7.24e-06 | 0.0000 | 0.0000 | 0.0000 | 0.0003 | 1.1998 | 1.8861 | 0.0000 | 0.0000 | 0.0000 | 0.0000 | 0.0000 | 1.64 | N | N | N | N | N | N | N | N | N | N
012631.0 | 0.0 | 0.000 | 188.8 | 139.5 | 79.9 | 95.8 | 28.1 | 6.2 | 9.2 | 146.6 | 99.6 | 1.0 | 0.0472 | 28.1424 | 606.7 | 640.2 | 68.593 | 31.927 | -4.9 | -4.8 | -0.1 | 21.9 | 4.22 | 9.74 | 1.1 | 7.19e-06 | 0.0000 | 0.0000 | 0.0000 | 0.0004 | 1.1631 | 1.9531 | 0.0000 | 0.0000 | 0.0000 | 0.0000 | 0.0000 | 1.65 | N | N | N | N | N | N | N | N | N | N
012632.0 | 0.0 | 0.000 | 188.7 | 139.6 | 79.8 | 95.8 | 28.1 | 6.2 | 9.2 | 146.6 | 99.7 | 1.0 | 0.0462 | 28.1425 | 606.7 | 640.2 | 67.923 | 31.615 | -4.9 | -4.8 | -0.1 | 24.7 | 4.14 | 9.97 | 1.1 | 7.26e-06 | 0.0000 | 0.0000 | 0.0000 | 0.0004 | 1.1309 | 1.9784 | 0.0000 | 0.0000 | 0.0000 | 0.0000 | 0.0000 | 1.21 | N | N | N | N | N | N | N | N | N | N
012633.0 | 0.0 | 0.000 | 188.9 | 139.4 | 79.8 | 95.8 | 28.1 | 6.1 | 9.2 | 146.4 | 99.5 | 1.0 | 0.0478 | 28.1421 | 606.6 | 640.2 | 68.998 | 32.118 | -4.9 | -4.8 | -0.1 | 25.5 | 4.11 | 10.12 | 1.0 | 7.14e-06 | 0.0000 | 0.0000 | 0.0000 | 0.0005 | 1.1402 | 2.0407 | 0.0000 | 0.0000 | 0.0000 | 0.0000 | 0.0000 | 4.02 | N | N | N | N | N | N | N | N | N | N
012634.0 | 0.0 | 0.000 | 189.0 | 139.3 | 79.8 | 95.8 | 28.1 | 6.0 | 9.2 | 146.6 | 99.4 | 0.9 | 0.0485 | 28.1433 | 606.6 | 640.0 | 69.533 | 32.368 | -4.8 | -4.7 | -0.1 | 21.9 | 4.11 | 10.20 | 1.0 | 7.09e-06 | 0.0000 | 0.0000 | 0.0000 | 0.0004 | 1.1501 | 2.0736 | 0.0000 | 0.0000 | 0.0000 | 0.0000 | 0.0000 | 4.13 | N | N | N | N | N | N | N | N | N | N
012635.0 | 0.0 | 0.000 | 189.0 | 139.5 | 79.8 | 95.8 | 28.1 | 6.1 | 9.2 | 146.6 | 99.6 | 1.0 | 0.0469 | 28.1414 | 606.5 | 640.4 | 68.261 | 31.777 | -4.8 | -4.7 | -0.1 | 20.0 | 4.23 | 10.16 | 1.1 | 7.22e-06 | 0.0000 | 0.0000 | 0.0000 | 0.0003 | 1.1612 | 2.0261 | 0.0000 | 0.0000 | 0.0000 | 0.0000 | 0.0000 | 3.68 | N | N | N | N | N | N | N | N | N | N
012636.0 | 0.0 | 0.000 | 189.0 | 139.3 | 79.8 | 95.8 | 28.1 | 6.0 | 9.2 | 146.8 | 99.4 | 0.9 | 0.0488 | 28.1402 | 606.5 | 640.2 | 69.668 | 32.431 | -4.8 | -4.7 | -0.1 | 23.9 | 4.47 | 9.94 | 1.0 | 7.07e-06 | 0.0000 | 0.0000 | 0.0000 | 0.0004 | 1.2508 | 2.0248 | 0.0000 | 0.0000 | 0.0000 | 0.0000 | 0.0000 | 3.58 | N | N | N | N | N | N | N | N | N | N
012637.0 | 0.0 | 0.000 | 189.0 | 139.5 | 79.8 | 95.8 | 28.1 | 6.1 | 9.2 | 146.9 | 99.6 | 1.0 | 0.0470 | 28.1413 | 606.6 | 640.2 | 68.451 | 31.861 | -4.9 | -4.8 | -0.1 | 25.8 | 4.69 | 9.66 | 1.1 | 7.20e-06 | 0.0000 | 0.0000 | 0.0000 | 0.0005 | 1.2901 | 1.9320 | 0.0000 | 0.0000 | 0.0000 | 0.0000 | 0.0000 | 2.87 | N | N | N | N | N | N | N | N | N | N
012638.0 | 0.0 | 0.000 | 189.0 | 139.5 | 79.8 | 95.8 | 28.1 | 6.3 | 9.3 | 146.7 | 99.6 | 1.0 | 0.0477 | 28.1415 | 606.6 | 640.2 | 68.964 | 32.100 | -4.9 | -4.8 | -0.1 | 25.3 | 4.79 | 9.41 | 1.1 | 7.14e-06 | 0.0000 | 0.0000 | 0.0000 | 0.0004 | 1.3281 | 1.8963 | 0.0000 | 0.0000 | 0.0000 | 0.0000 | 0.0000 | 3.16 | N | N | N | N | N | N | N | N | N | N
012639.0 | 0.0 | 0.000 | 189.1 | 139.4 | 79.8 | 95.8 | 28.1 | 6.3 | 9.3 | 146.8 | 99.5 | 1.0 | 0.0475 | 28.1411 | 606.5 | 640.2 | 68.793 | 32.025 | -4.9 | -4.8 | -0.1 | 25.3 | 4.82 | 9.25 | 1.1 | 7.16e-06 | 0.0000 | 0.0000 | 0.0000 | 0.0004 | 1.3316 | 1.8604 | 0.0000 | 0.0000 | 0.0000 | 0.0000 | 0.0000 | 3.14 | N | N | N | N | N | N | N | N | N | N
012640.0 | 0.0 | 0.000 | 189.2 | 139.3 | 79.8 | 95.8 | 28.1 | 6.3 | 9.3 | 146.9 | 99.4 | 0.9 | 0.0479 | 28.1416 | 606.5 | 640.2 | 69.088 | 32.163 | -4.9 | -4.8 | -0.1 | 23.3 | 4.80 | 9.19 | 1.1 | 7.13e-06 | 0.0000 | 0.0000 | 0.0000 | 0.0004 | 1.3339 | 1.8553 | 0.0000 | 0.0000 | 0.0000 | 0.0000 | 0.0000 | 3.50 | N | N | N | N | N | N | N | N | N | N
012641.0 | 0.0 | 0.000 | 189.2 | 139.4 | 79.7 | 95.8 | 28.1 | 6.2 | 9.2 | 146.8 | 99.5 | 1.0 | 0.0497 | 28.1419 | 606.5 | 640.3 | 70.319 | 32.737 | -4.9 | -4.8 | -0.1 | 20.1 | 4.79 | 9.16 | 1.1 | 7.01e-06 | 0.0000 | 0.0000 | 0.0000 | 0.0004 | 1.3534 | 1.8834 | 0.0000 | 0.0000 | 0.0000 | 0.0000 | 0.0000 | 3.56 | N | N | N | N | N | N | N | N | N | N
012642.0 | 0.0 | 0.000 | 189.3 | 139.4 | 79.7 | 95.8 | 28.1 | 6.2 | 9.3 | 147.0 | 99.5 | 1.0 | 0.0473 | 28.1465 | 606.7 | 640.4 | 68.678 | 31.971 | -4.9 | -4.8 | -0.1 | 19.9 | 4.76 | 9.17 | 1.1 | 7.17e-06 | 0.0000 | 0.0000 | 0.0000 | 0.0003 | 1.3150 | 1.8399 | 0.0000 | 0.0000 | 0.0000 | 0.0000 | 0.0000 | 1.20 | N | N | N | N | N | N | N | N | N | N
012643.0 | 0.0 | 0.000 | 189.5 | 139.5 | 79.7 | 95.8 | 28.1 | 6.1 | 9.2 | 147.0 | 99.6 | 1.0 | 0.0487 | 28.1485 | 606.8 | 640.4 | 69.607 | 32.402 | -4.9 | -4.8 | -0.1 | 19.3 | 4.65 | 9.24 | 1.0 | 7.08e-06 | 0.0000 | 0.0000 | 0.0000 | 0.0003 | 1.3006 | 1.8793 | 0.0000 | 0.0000 | 0.0000 | 0.0000 | 0.0000 | 1.49 | N | N | N | N | N | N | N | N | N | N
012644.0 | 0.0 | 0.000 | 189.5 | 139.3 | 79.7 | 95.8 | 28.1 | 6.2 | 9.3 | 147.0 | 99.4 | 0.9 | 0.0485 | 28.1429 | 606.8 | 640.4 | 69.453 | 32.325 | -5.0 | -4.9 | -0.1 | 20.2 | 4.43 | 9.43 | 1.0 | 7.10e-06 | 0.0000 | 0.0000 | 0.0000 | 0.0004 | 1.2364 | 1.9128 | 0.0000 | 0.0000 | 0.0000 | 0.0000 | 0.0000 | 1.38 | N | N | N | N | N | N | N | N | N | N
012645.0 | 0.0 | 0.000 | 189.5 | 139.4 | 79.7 | 95.8 | 28.1 | 6.4 | 9.3 | 146.9 | 99.5 | 1.0 | 0.0476 | 28.1377 | 606.6 | 640.4 | 68.804 | 32.023 | -4.9 | -4.8 | -0.1 | 22.5 | 4.24 | 9.68 | 0.9 | 7.17e-06 | 0.0000 | 0.0000 | 0.0000 | 0.0004 | 1.1730 | 1.9470 | 0.0000 | 0.0000 | 0.0000 | 0.0000 | 0.0000 | 1.56 | N | N | N | N | N | N | N | N | N | N
012646.0 | 0.0 | 0.000 | 189.5 | 139.3 | 79.7 | 95.8 | 28.1 | 6.1 | 9.2 | 146.9 | 99.4 | 0.9 | 0.0488 | 28.1361 | 606.6 | 640.7 | 69.707 | 32.441 | -4.9 | -4.8 | -0.1 | 19.7 | 4.15 | 9.93 | 0.8 | 7.07e-06 | 0.0000 | 0.0000 | 0.0000 | 0.0004 | 1.1630 | 2.0222 | 0.0000 | 0.0000 | 0.0000 | 0.0000 | 0.0000 | 1.31 | N | N | N | N | N | N | N | N | N | N
012647.0 | 0.0 | 0.000 | 189.6 | 139.5 | 79.7 | 95.8 | 28.1 | 5.8 | 9.1 | 147.0 | 99.6 | 1.0 | 0.0468 | 28.1360 | 606.6 | 640.5 | 68.313 | 31.793 | -4.9 | -4.8 | -0.1 | 19.3 | 4.10 | 10.11 | 0.9 | 7.22e-06 | 0.0000 | 0.0000 | 0.0000 | 0.0003 | 1.1263 | 2.0182 | 0.0000 | 0.0000 | 0.0000 | 0.0000 | 0.0000 | 1.51 | N | N | N | N | N | N | N | N | N | N
012648.0 | 0.0 | 0.000 | 189.8 | 139.4 | 79.6 | 95.8 | 28.1 | 5.8 | 9.1 | 147.1 | 99.5 | 1.0 | 0.0476 | 28.1365 | 606.5 | 640.4 | 68.832 | 32.037 | -4.9 | -4.8 | -0.1 | 22.9 | 4.08 | 10.22 | 1.0 | 7.16e-06 | 0.0000 | 0.0000 | 0.0000 | 0.0004 | 1.1289 | 2.0566 | 0.0000 | 0.0000 | 0.0000 | 0.0000 | 0.0000 | 3.54 | N | N | N | N | N | N | N | N | N | N
012649.0 | 0.0 | 0.000 | 189.9 | 139.4 | 79.6 | 95.8 | 28.1 | 5.9 | 9.1 | 147.0 | 99.5 | 1.0 | 0.0481 | 28.1379 | 606.5 | 640.5 | 69.244 | 32.230 | -4.9 | -4.8 | -0.1 | 24.8 | 4.10 | 10.27 | 1.0 | 7.12e-06 | 0.0000 | 0.0000 | 0.0000 | 0.0004 | 1.1412 | 2.0783 | 0.0000 | 0.0000 | 0.0000 | 0.0000 | 0.0000 | 4.20 | N | N | N | N | N | N | N | N | N | N
012650.0 | 0.0 | 0.000 | 189.9 | 139.5 | 79.7 | 95.8 | 28.1 | 6.0 | 9.2 | 147.0 | 99.6 | 1.0 | 0.0465 | 28.1379 | 606.5 | 640.7 | 68.143 | 31.717 | -4.9 | -4.8 | -0.1 | 26.8 | 4.22 | 10.22 | 1.0 | 7.23e-06 | 0.0000 | 0.0000 | 0.0000 | 0.0005 | 1.1555 | 2.0345 | 0.0000 | 0.0000 | 0.0000 | 0.0000 | 0.0000 | 3.58 | N | N | N | N | N | N | N | N | N | N
012651.0 | 0.0 | 0.000 | 189.9 | 139.3 | 79.7 | 95.8 | 28.1 | 6.1 | 9.2 | 147.3 | 99.4 | 1.0 | 0.0484 | 28.1382 | 606.5 | 640.9 | 69.490 | 32.346 | -4.9 | -4.8 | -0.1 | 28.5 | 4.44 | 10.01 | 1.0 | 7.09e-06 | 0.0000 | 0.0000 | 0.0000 | 0.0005 | 1.2398 | 2.0323 | 0.0000 | 0.0000 | 0.0000 | 0.0000 | 0.0000 | 3.69 | N | N | N | N | N | N | N | N | N | N
012652.0 | 0.0 | 0.000 | 189.9 | 139.4 | 79.6 | 95.8 | 28.1 | 6.1 | 9.2 | 147.1 | 99.5 | 1.0 | 0.0471 | 28.1365 | 606.4 | 640.7 | 68.528 | 31.898 | -4.9 | -4.8 | -0.1 | 27.8 | 4.64 | 9.71 | 0.9 | 7.19e-06 | 0.0000 | 0.0000 | 0.0000 | 0.0005 | 1.2785 | 1.9455 | 0.0000 | 0.0000 | 0.0000 | 0.0000 | 0.0000 | 3.32 | N | N | N | N | N | N | N | N | N | N
012653.0 | 0.0 | 0.000 | 190.0 | 139.4 | 79.6 | 95.8 | 28.1 | 6.1 | 9.2 | 147.4 | 99.5 | 1.0 | 0.0479 | 28.1374 | 606.4 | 640.9 | 69.035 | 32.137 | -4.9 | -4.8 | -0.1 | 26.1 | 4.76 | 9.47 | 1.0 | 7.13e-06 | 0.0000 | 0.0000 | 0.0000 | 0.0005 | 1.3195 | 1.9099 | 0.0000 | 0.0000 | 0.0000 | 0.0000 | 0.0000 | 3.41 | N | N | N | N | N | N | N | N | N | N
012654.0 | 0.0 | 0.000 | 190.2 | 139.4 | 79.6 | 95.8 | 28.1 | 6.1 | 9.2 | 147.3 | 99.5 | 1.0 | 0.0475 | 28.1398 | 606.4 | 640.7 | 68.741 | 32.002 | -4.9 | -4.8 | -0.1 | 22.8 | 4.78 | 9.31 | 0.9 | 7.17e-06 | 0.0000 | 0.0000 | 0.0000 | 0.0004 | 1.3212 | 1.8703 | 0.0000 | 0.0000 | 0.0000 | 0.0000 | 0.0000 | 3.19 | N | N | N | N | N | N | N | N | N | N
012655.0 | 0.0 | 0.000 | 190.3 | 139.3 | 79.6 | 95.8 | 28.1 | 6.0 | 9.2 | 147.4 | 99.4 | 1.0 | 0.0487 | 28.1382 | 606.3 | 640.9 | 69.665 | 32.434 | -4.9 | -4.8 | -0.1 | 21.8 | 4.76 | 9.24 | 0.9 | 7.07e-06 | 0.0000 | 0.0000 | 0.0000 | 0.0004 | 1.3333 | 1.8816 | 0.0000 | 0.0000 | 0.0000 | 0.0000 | 0.0000 | 3.17 | N | N | N | N | N | N | N | N | N | N
012656.0 | 0.0 | 0.000 | 190.4 | 139.3 | 79.6 | 95.8 | 28.1 | 5.7 | 9.0 | 147.4 | 99.4 | 1.0 | 0.0491 | 28.1373 | 606.3 | 640.7 | 69.903 | 32.541 | -4.9 | -4.8 | -0.1 | 18.8 | 4.74 | 9.22 | 0.9 | 7.05e-06 | 0.0000 | 0.0000 | 0.0000 | 0.0003 | 1.3315 | 1.8843 | 0.0000 | 0.0000 | 0.0000 | 0.0000 | 0.0000 | 1.41 | N | N | N | N | N | N | N | N | N | N
012657.0 | 0.0 | 0.000 | 190.4 | 139.4 | 79.6 | 95.8 | 28.1 | 5.7 | 9.1 | 147.4 | 99.5 | 1.0 | 0.0469 | 28.1401 | 606.6 | 640.7 | 68.366 | 31.822 | -4.9 | -4.8 | -0.1 | 15.8 | 4.71 | 9.25 | 0.9 | 7.21e-06 | 0.0000 | 0.0000 | 0.0000 | 0.0003 | 1.2951 | 1.8475 | 0.0000 | 0.0000 | 0.0000 | 0.0000 | 0.0000 | 1.09 | N | N | N | N | N | N | N | N | N | N
012658.0 | 0.0 | 0.000 | 190.4 | 139.5 | 79.6 | 95.8 | 28.1 | 5.4 | 8.9 | 147.3 | 99.6 | 1.0 | 0.0494 | 28.1402 | 606.6 | 640.9 | 70.092 | 32.626 | -4.9 | -4.8 | -0.1 | 14.7 | 4.55 | 9.36 | 1.0 | 7.03e-06 | 0.0000 | 0.0000 | 0.0000 | 0.0003 | 1.2815 | 1.9181 | 0.0000 | 0.0000 | 0.0000 | 0.0000 | 0.0000 | 1.36 | N | N | N | N | N | N | N | N | N | N
012659.0 | 0.0 | 0.000 | 190.4 | 139.3 | 79.6 | 95.8 | 28.1 | 5.4 | 8.9 | 147.3 | 99.5 | 1.0 | 0.0481 | 28.1427 | 606.7 | 640.7 | 69.234 | 32.226 | -4.8 | -4.7 | -0.1 | 14.6 | 4.33 | 9.59 | 0.9 | 7.12e-06 | 0.0000 | 0.0000 | 0.0000 | 0.0003 | 1.2057 | 1.9395 | 0.0000 | 0.0000 | 0.0000 | 0.0000 | 0.0000 | 1.48 | N | N | N | N | N | N | N | N | N | N
012700.0 | 0.0 | 0.000 | 190.5 | 139.5 | 79.6 | 95.8 | 28.1 | 5.5 | 9.0 | 147.3 | 99.6 | 1.0 | 0.0476 | 28.1409 | 606.6 | 640.7 | 68.910 | 32.077 | -4.8 | -4.7 | -0.1 | 17.5 | 4.18 | 9.85 | 0.8 | 7.15e-06 | 0.0000 | 0.0000 | 0.0000 | 0.0003 | 1.1568 | 1.9832 | 0.0000 | 0.0000 | 0.0000 | 0.0000 | 0.0000 | 1.56 | N | N | N | N | N | N | N | N | N | N
012701.0 | 0.0 | 0.000 | 190.5 | 139.5 | 79.5 | 95.8 | 28.1 | 5.4 | 8.9 | 147.4 | 99.6 | 1.0 | 0.0480 | 28.1395 | 606.5 | 640.7 | 69.074 | 32.152 | -4.8 | -4.7 | -0.1 | 21.5 | 4.11 | 10.06 | 0.8 | 7.14e-06 | 0.0000 | 0.0000 | 0.0000 | 0.0004 | 1.1400 | 2.0313 | 0.0000 | 0.0000 | 0.0000 | 0.0000 | 0.0000 | 1.32 | N | N | N | N | N | N | N | N | N | N
012702.0 | 0.0 | 0.000 | 190.7 | 139.3 | 79.5 | 95.8 | 28.1 | 5.4 | 8.9 | 147.4 | 99.5 | 1.0 | 0.0474 | 28.1394 | 606.6 | 640.7 | 68.684 | 31.970 | -4.8 | -4.7 | -0.1 | 25.0 | 4.08 | 10.21 | 0.8 | 7.18e-06 | 0.0000 | 0.0000 | 0.0000 | 0.0004 | 1.1253 | 2.0484 | 0.0000 | 0.0000 | 0.0000 | 0.0000 | 0.0000 | 1.40 | N | N | N | N | N | N | N | N | N | N
012703.0 | 0.0 | 0.000 | 190.8 | 139.3 | 79.5 | 95.8 | 28.1 | 5.2 | 8.8 | 147.4 | 99.4 | 0.9 | 0.0464 | 28.1370 | 606.5 | 640.7 | 68.044 | 31.671 | -4.8 | -4.7 | -0.1 | 21.5 | 4.07 | 10.29 | 0.9 | 7.24e-06 | 0.0000 | 0.0000 | 0.0000 | 0.0004 | 1.1120 | 2.0459 | 0.0000 | 0.0000 | 0.0000 | 0.0000 | 0.0000 | 1.30 | N | N | N | N | N | N | N | N | N | N
012704.0 | 0.0 | 0.000 | 190.8 | 139.3 | 79.5 | 95.8 | 28.1 | 5.4 | 8.9 | 147.4 | 99.4 | 0.9 | 0.0481 | 28.1367 | 606.5 | 640.9 | 69.207 | 32.213 | -4.8 | -4.7 | -0.1 | 15.4 | 4.07 | 10.33 | 1.0 | 7.12e-06 | 0.0000 | 0.0000 | 0.0000 | 0.0003 | 1.1325 | 2.0896 | 0.0000 | 0.0000 | 0.0000 | 0.0000 | 0.0000 | 4.36 | N | N | N | N | N | N | N | N | N | N
012705.0 | 0.0 | 0.000 | 190.8 | 139.5 | 79.5 | 95.8 | 28.1 | 5.6 | 9.0 | 147.4 | 99.6 | 1.0 | 0.0482 | 28.1375 | 606.6 | 640.7 | 69.295 | 32.252 | -4.8 | -4.7 | -0.1 | 13.0 | 4.14 | 10.30 | 1.0 | 7.11e-06 | 0.0000 | 0.0000 | 0.0000 | 0.0002 | 1.1523 | 2.0863 | 0.0000 | 0.0000 | 0.0000 | 0.0000 | 0.0000 | 3.75 | N | N | N | N | N | N | N | N | N | N
012706.0 | 0.0 | 0.000 | 190.8 | 139.3 | 79.5 | 95.8 | 28.1 | 5.7 | 9.0 | 147.5 | 99.4 | 0.9 | 0.0479 | 28.1368 | 606.4 | 640.7 | 69.066 | 32.148 | -4.8 | -4.7 | -0.1 | 13.4 | 4.33 | 10.14 | 1.0 | 7.13e-06 | 0.0000 | 0.0000 | 0.0000 | 0.0002 | 1.2030 | 2.0456 | 0.0000 | 0.0000 | 0.0000 | 0.0000 | 0.0000 | 3.39 | N | N | N | N | N | N | N | N | N | N
012707.0 | 0.0 | 0.000 | 190.8 | 139.5 | 79.5 | 95.8 | 28.1 | 5.7 | 9.0 | 147.6 | 99.6 | 1.0 | 0.0493 | 28.1368 | 606.4 | 640.5 | 70.076 | 32.618 | -4.8 | -4.7 | -0.1 | 15.0 | 4.57 | 9.86 | 0.9 | 7.03e-06 | 0.0000 | 0.0000 | 0.0000 | 0.0003 | 1.2870 | 2.0186 | 0.0000 | 0.0000 | 0.0000 | 0.0000 | 0.0000 | 3.68 | N | N | N | N | N | N | N | N | N | N
012708.0 | 0.0 | 0.000 | 190.8 | 139.4 | 79.5 | 95.8 | 28.1 | 5.6 | 9.0 | 147.4 | 99.5 | 1.0 | 0.0472 | 28.1337 | 606.2 | 640.7 | 68.612 | 31.940 | -4.9 | -4.8 | -0.1 | 21.1 | 4.71 | 9.59 | 0.9 | 7.18e-06 | 0.0000 | 0.0000 | 0.0000 | 0.0004 | 1.2984 | 1.9223 | 0.0000 | 0.0000 | 0.0000 | 0.0000 | 0.0000 | 3.28 | N | N | N | N | N | N | N | N | N | N
012709.0 | 0.0 | 0.000 | 190.8 | 139.6 | 79.5 | 95.8 | 28.1 | 5.7 | 9.0 | 147.5 | 99.6 | 1.0 | 0.0491 | 28.1345 | 606.2 | 640.7 | 69.893 | 32.537 | -4.9 | -4.8 | -0.1 | 25.1 | 4.74 | 9.41 | 0.9 | 7.05e-06 | 0.0000 | 0.0000 | 0.0000 | 0.0004 | 1.3327 | 1.9213 | 0.0000 | 0.0000 | 0.0000 | 0.0000 | 0.0000 | 2.98 | N | N | N | N | N | N | N | N | N | N
012710.0 | 0.0 | 0.000 | 190.9 | 139.4 | 79.5 | 95.8 | 28.1 | 5.6 | 9.0 | 147.6 | 99.5 | 1.0 | 0.0481 | 28.1407 | 606.5 | 640.9 | 69.194 | 32.210 | -4.9 | -4.8 | -0.1 | 32.4 | 4.75 | 9.30 | 0.9 | 7.12e-06 | 0.0000 | 0.0000 | 0.0000 | 0.0006 | 1.3214 | 1.8814 | 0.0000 | 0.0000 | 0.0000 | 0.0000 | 0.0000 | 2.86 | N | N | N | N | N | N | N | N | N | N
012711.0 | 0.0 | 0.000 | 190.9 | 139.6 | 79.4 | 95.8 | 28.1 | 5.7 | 9.0 | 147.7 | 99.7 | 1.0 | 0.0499 | 28.1425 | 606.6 | 640.7 | 70.498 | 32.818 | -4.9 | -4.8 | -0.1 | 33.7 | 4.74 | 9.26 | 0.9 | 6.99e-06 | 0.0000 | 0.0000 | 0.0000 | 0.0006 | 1.3421 | 1.9077 | 0.0000 | 0.0000 | 0.0000 | 0.0000 | 0.0000 | 3.10 | N | N | N | N | N | N | N | N | N | N
012712.0 | 0.0 | 0.000 | 190.9 | 139.5 | 79.4 | 95.8 | 28.1 | 5.8 | 9.1 | 147.7 | 99.6 | 1.0 | 0.0481 | 28.1397 | 606.5 | 640.6 | 69.230 | 32.228 | -4.9 | -4.8 | -0.1 | 23.1 | 4.71 | 9.26 | 0.9 | 7.12e-06 | 0.0000 | 0.0000 | 0.0000 | 0.0004 | 1.3095 | 1.8732 | 0.0000 | 0.0000 | 0.0000 | 0.0000 | 0.0000 | 1.07 | N | N | N | N | N | N | N | N | N | N
012713.0 | 0.0 | 0.000 | 190.9 | 139.4 | 79.4 | 95.8 | 28.1 | 5.9 | 9.1 | 147.8 | 99.5 | 1.0 | 0.0475 | 28.1359 | 606.3 | 640.5 | 68.706 | 31.983 | -4.9 | -4.8 | -0.1 | 14.0 | 4.61 | 9.32 | 0.9 | 7.17e-06 | 0.0000 | 0.0000 | 0.0000 | 0.0002 | 1.2731 | 1.8718 | 0.0000 | 0.0000 | 0.0000 | 0.0000 | 0.0000 | 1.25 | N | N | N | N | N | N | N | N | N | N
012714.0 | 0.0 | 0.000 | 190.9 | 139.5 | 79.4 | 95.8 | 28.1 | 5.9 | 9.1 | 147.6 | 99.6 | 1.0 | 0.0492 | 28.1356 | 606.2 | 640.6 | 69.932 | 32.557 | -4.9 | -4.8 | -0.1 | 14.9 | 4.41 | 9.49 | 0.9 | 7.05e-06 | 0.0000 | 0.0000 | 0.0000 | 0.0003 | 1.2390 | 1.9402 | 0.0000 | 0.0000 | 0.0000 | 0.0000 | 0.0000 | 1.48 | N | N | N | N | N | N | N | N | N | N
012715.0 | 0.0 | 0.000 | 191.0 | 139.4 | 79.4 | 95.8 | 28.1 | 5.9 | 9.1 | 147.7 | 99.5 | 1.0 | 0.0469 | 28.1350 | 606.0 | 640.7 | 68.372 | 31.835 | -4.9 | -4.8 | -0.1 | 17.9 | 4.23 | 9.74 | 1.0 | 7.21e-06 | 0.0000 | 0.0000 | 0.0000 | 0.0003 | 1.1619 | 1.9475 | 0.0000 | 0.0000 | 0.0000 | 0.0000 | 0.0000 | 1.56 | N | N | N | N | N | N | N | N | N | N
012716.0 | 0.0 | 0.000 | 191.0 | 139.6 | 79.4 | 95.8 | 28.1 | 5.9 | 9.1 | 147.7 | 99.6 | 1.0 | 0.0482 | 28.1374 | 606.2 | 640.5 | 69.281 | 32.258 | -4.8 | -4.7 | -0.1 | 20.3 | 4.13 | 9.99 | 1.0 | 7.11e-06 | 0.0000 | 0.0000 | 0.0000 | 0.0004 | 1.1499 | 2.0230 | 0.0000 | 0.0000 | 0.0000 | 0.0000 | 0.0000 | 1.02 | N | N | N | N | N | N | N | N | N | N
012717.0 | 0.0 | 0.000 | 191.0 | 139.3 | 79.4 | 95.8 | 28.1 | 5.9 | 9.1 | 147.7 | 99.4 | 1.0 | 0.0490 | 28.1390 | 606.3 | 640.5 | 69.881 | 32.535 | -4.8 | -4.7 | -0.1 | 18.4 | 4.08 | 10.17 | 1.1 | 7.05e-06 | 0.0000 | 0.0000 | 0.0000 | 0.0003 | 1.1455 | 2.0767 | 0.0000 | 0.0000 | 0.0000 | 0.0000 | 0.0000 | 1.30 | N | N | N | N | N | N | N | N | N | N
012718.0 | 0.0 | 0.000 | 191.0 | 139.4 | 79.4 | 95.8 | 28.1 | 5.8 | 9.1 | 147.8 | 99.5 | 1.0 | 0.0471 | 28.1446 | 606.6 | 640.7 | 68.509 | 31.893 | -4.8 | -4.7 | -0.1 | 15.8 | 4.05 | 10.28 | 1.0 | 7.19e-06 | 0.0000 | 0.0000 | 0.0000 | 0.0003 | 1.1166 | 2.0589 | 0.0000 | 0.0000 | 0.0000 | 0.0000 | 0.0000 | 1.33 | N | N | N | N | N | N | N | N | N | N
012719.0 | 0.0 | 0.000 | 191.1 | 139.4 | 79.4 | 95.8 | 28.1 | 5.7 | 9.0 | 147.5 | 99.5 | 1.0 | 0.0479 | 28.1461 | 606.6 | 640.5 | 69.048 | 32.145 | -4.8 | -4.7 | -0.1 | 16.6 | 4.05 | 10.34 | 1.0 | 7.14e-06 | 0.0000 | 0.0000 | 0.0000 | 0.0003 | 1.1240 | 2.0873 | 0.0000 | 0.0000 | 0.0000 | 0.0000 | 0.0000 | 3.96 | N | N | N | N | N | N | N | N | N | N
012720.0 | 0.0 | 0.000 | 191.1 | 139.5 | 79.4 | 95.8 | 28.1 | 5.8 | 9.1 | 147.6 | 99.6 | 1.0 | 0.0482 | 28.1379 | 606.2 | 640.5 | 69.302 | 32.268 | -4.8 | -4.7 | -0.1 | 23.5 | 4.09 | 10.36 | 1.0 | 7.11e-06 | 0.0000 | 0.0000 | 0.0000 | 0.0004 | 1.1384 | 2.0979 | 0.0000 | 0.0000 | 0.0000 | 0.0000 | 0.0000 | 3.40 | N | N | N | N | N | N | N | N | N | N
012721.0 | 0.0 | 0.000 | 191.1 | 139.4 | 79.4 | 95.8 | 28.1 | 5.8 | 9.1 | 147.7 | 99.5 | 1.0 | 0.0470 | 28.1304 | 605.7 | 640.4 | 68.448 | 31.877 | -4.8 | -4.7 | -0.1 | 28.2 | 4.20 | 10.25 | 0.9 | 7.20e-06 | 0.0000 | 0.0000 | 0.0000 | 0.0005 | 1.1565 | 2.0523 | 0.0000 | 0.0000 | 0.0000 | 0.0000 | 0.0000 | 3.40 | N | N | N | N | N | N | N | N | N | N
012722.0 | 0.0 | 0.000 | 191.1 | 139.4 | 79.4 | 95.8 | 28.1 | 5.9 | 9.1 | 147.8 | 99.5 | 1.0 | 0.0489 | 28.1298 | 605.6 | 640.4 | 69.802 | 32.509 | -4.8 | -4.7 | -0.1 | 26.0 | 4.42 | 10.04 | 0.8 | 7.05e-06 | 0.0000 | 0.0000 | 0.0000 | 0.0005 | 1.2402 | 2.0489 | 0.0000 | 0.0000 | 0.0000 | 0.0000 | 0.0000 | 3.34 | N | N | N | N | N | N | N | N | N | N
012723.0 | 0.0 | 0.000 | 191.1 | 139.4 | 79.4 | 95.8 | 28.1 | 5.8 | 9.1 | 147.8 | 99.5 | 1.0 | 0.0468 | 28.1334 | 605.7 | 640.4 | 68.228 | 31.777 | -4.8 | -4.7 | -0.1 | 25.4 | 4.63 | 9.77 | 0.8 | 7.21e-06 | 0.0000 | 0.0000 | 0.0000 | 0.0004 | 1.2692 | 1.9484 | 0.0000 | 0.0000 | 0.0000 | 0.0000 | 0.0000 | 3.20 | N | N | N | N | N | N | N | N | N | N
012724.0 | 0.0 | 0.000 | 191.1 | 139.5 | 79.4 | 95.8 | 28.1 | 5.9 | 9.1 | 147.9 | 99.6 | 1.0 | 0.0486 | 28.1351 | 605.8 | 640.2 | 69.482 | 32.359 | -4.8 | -4.7 | -0.1 | 25.6 | 4.71 | 9.51 | 0.8 | 7.09e-06 | 0.0000 | 0.0000 | 0.0000 | 0.0005 | 1.3172 | 1.9321 | 0.0000 | 0.0000 | 0.0000 | 0.0000 | 0.0000 | 2.89 | N | N | N | N | N | N | N | N | N | N
012725.0 | 0.0 | 0.000 | 191.1 | 139.3 | 79.4 | 95.8 | 28.1 | 5.9 | 9.1 | 147.9 | 99.4 | 0.9 | 0.0482 | 28.1361 | 605.7 | 640.2 | 69.342 | 32.297 | -4.8 | -4.7 | -0.1 | 24.7 | 4.73 | 9.36 | 0.9 | 7.10e-06 | 0.0000 | 0.0000 | 0.0000 | 0.0004 | 1.3191 | 1.8979 | 0.0000 | 0.0000 | 0.0000 | 0.0000 | 0.0000 | 3.16 | N | N | N | N | N | N | N | N | N | N
012726.0 | 0.0 | 0.000 | 191.1 | 139.5 | 79.4 | 95.8 | 28.1 | 5.9 | 9.1 | 147.9 | 99.6 | 1.0 | 0.0488 | 28.1363 | 605.6 | 640.4 | 69.621 | 32.430 | -4.8 | -4.7 | -0.1 | 23.3 | 4.72 | 9.30 | 0.8 | 7.07e-06 | 0.0000 | 0.0000 | 0.0000 | 0.0004 | 1.3218 | 1.8938 | 0.0000 | 0.0000 | 0.0000 | 0.0000 | 0.0000 | 3.39 | N | N | N | N | N | N | N | N | N | N
012727.0 | 0.0 | 0.000 | 191.1 | 139.3 | 79.4 | 95.8 | 28.1 | 5.9 | 9.1 | 147.9 | 99.4 | 1.0 | 0.0485 | 28.1328 | 605.4 | 640.2 | 69.461 | 32.358 | -4.8 | -4.7 | -0.1 | 22.8 | 4.71 | 9.28 | 0.8 | 7.09e-06 | 0.0000 | 0.0000 | 0.0000 | 0.0004 | 1.3173 | 1.8857 | 0.0000 | 0.0000 | 0.0000 | 0.0000 | 0.0000 | 1.20 | N | N | N | N | N | N | N | N | N | N
012728.0 | 0.0 | 0.000 | 191.1 | 139.4 | 79.3 | 95.8 | 28.1 | 5.8 | 9.1 | 147.9 | 99.5 | 1.0 | 0.0460 | 28.1345 | 605.5 | 640.2 | 67.750 | 31.561 | -4.8 | -4.7 | -0.1 | 26.2 | 4.69 | 9.29 | 0.9 | 7.27e-06 | 0.0000 | 0.0000 | 0.0000 | 0.0005 | 1.2782 | 1.8416 | 0.0000 | 0.0000 | 0.0000 | 0.0000 | 0.0000 | 1.29 | N | N | N | N | N | N | N | N | N | N
012729.0 | 0.0 | 0.000 | 191.1 | 139.4 | 79.4 | 95.8 | 28.1 | 5.9 | 9.1 | 147.8 | 99.5 | 1.0 | 0.0492 | 28.1343 | 605.3 | 640.2 | 69.908 | 32.571 | -4.8 | -4.7 | -0.1 | 27.4 | 4.55 | 9.39 | 0.9 | 7.04e-06 | 0.0000 | 0.0000 | 0.0000 | 0.0005 | 1.2801 | 1.9198 | 0.0000 | 0.0000 | 0.0000 | 0.0000 | 0.0000 | 1.51 | N | N | N | N | N | N | N | N | N | N
012730.0 | 0.0 | 0.000 | 191.1 | 139.3 | 79.4 | 95.8 | 28.1 | 6.0 | 9.1 | 148.0 | 99.4 | 0.9 | 0.0476 | 28.1338 | 605.3 | 640.2 | 68.836 | 32.073 | -4.8 | -4.7 | -0.1 | 22.4 | 4.34 | 9.60 | 1.0 | 7.16e-06 | 0.0000 | 0.0000 | 0.0000 | 0.0004 | 1.2024 | 1.9323 | 0.0000 | 0.0000 | 0.0000 | 0.0000 | 0.0000 | 1.58 | N | N | N | N | N | N | N | N | N | N
012731.0 | 0.0 | 0.000 | 191.1 | 139.5 | 79.3 | 95.8 | 28.1 | 5.9 | 9.1 | 148.0 | 99.6 | 1.0 | 0.0475 | 28.1342 | 605.3 | 639.8 | 68.777 | 32.047 | -4.8 | -4.7 | -0.1 | 21.0 | 4.17 | 9.84 | 0.9 | 7.27e-04 | 0.0000 | 0.0000 | 0.0000 | 0.0004 | 1.1538 | 1.9799 | 0.0000 | 0.0000 | 0.0000 | 0.0000 | 0.0000 | 1.42 | N | N | N | N | N | N | N | N | N | N
012732.0 | 0.0 | 0.000 | 191.1 | 139.3 | 79.4 | 95.8 | 28.1 | 5.9 | 9.1 | 147.9 | 99.5 | 1.0 | 0.0489 | 28.1337 | 605.3 | 640.3 | 69.706 | 32.479 | -4.8 | -4.7 | -0.1 | 25.3 | 4.09 | 10.06 | 0.8 | 7.07e-06 | 0.0000 | 0.0000 | 0.0000 | 0.0005 | 1.1464 | 2.0514 | 0.0000 | 0.0000 | 0.0000 | 0.0000 | 0.0000 | 1.62 | N | N | N | N | N | N | N | N | N | N
012733.0 | 0.0 | 0.000 | 191.1 | 139.3 | 79.4 | 95.8 | 28.1 | 5.8 | 9.1 | 148.0 | 99.4 | 1.0 | 0.0466 | 28.1367 | 605.4 | 640.0 | 68.108 | 31.732 | -4.8 | -4.7 | -0.1 | 26.3 | 4.06 | 10.23 | 0.8 | 7.23e-06 | 0.0000 | 0.0000 | 0.0000 | 0.0005 | 1.1112 | 2.0377 | 0.0000 | 0.0000 | 0.0000 | 0.0000 | 0.0000 | 1.41 | N | N | N | N | N | N | N | N | N | N
012734.0 | 0.0 | 0.000 | 191.2 | 139.3 | 79.4 | 95.8 | 28.1 | 5.8 | 9.1 | 147.9 | 99.5 | 1.0 | 0.0489 | 28.1392 | 605.5 | 639.8 | 69.749 | 32.497 | -4.8 | -4.7 | -0.1 | 21.1 | 4.04 | 10.34 | 0.9 | 7.06e-06 | 0.0000 | 0.0000 | 0.0000 | 0.0004 | 1.1334 | 2.1096 | 0.0000 | 0.0000 | 0.0000 | 0.0000 | 0.0000 | 1.51 | N | N | N | N | N | N | N | N | N | N
012735.0 | 0.0 | 0.000 | 191.1 | 139.3 | 79.3 | 95.8 | 28.1 | 5.7 | 9.1 | 148.0 | 99.4 | 1.0 | 0.0474 | 28.1405 | 605.4 | 640.0 | 68.723 | 32.024 | -4.8 | -4.7 | -0.1 | 21.0 | 4.04 | 10.39 | 0.9 | 7.16e-06 | 0.0000 | 0.0000 | 0.0000 | 0.0004 | 1.1163 | 2.0885 | 0.0000 | 0.0000 | 0.0000 | 0.0000 | 0.0000 | 3.11 | N | N | N | N | N | N | N | N | N | N
012736.0 | 0.0 | 0.000 | 191.0 | 139.5 | 79.3 | 95.8 | 28.1 | 5.9 | 9.1 | 148.1 | 99.6 | 1.0 | 0.0480 | 28.1403 | 605.3 | 639.8 | 69.090 | 32.199 | -4.7 | -4.6 | -0.1 | 21.9 | 4.05 | 10.40 | 0.8 | 7.12e-06 | 0.0000 | 0.0000 | 0.0000 | 0.0004 | 1.1256 | 2.1017 | 0.0000 | 0.0000 | 0.0000 | 0.0000 | 0.0000 | 3.71 | N | N | N | N | N | N | N | N | N | N
012737.0 | 0.0 | 0.000 | 191.0 | 139.3 | 79.3 | 95.8 | 28.1 | 6.1 | 9.2 | 147.8 | 99.4 | 0.9 | 0.0480 | 28.1400 | 605.1 | 640.0 | 69.092 | 32.204 | -4.7 | -4.6 | -0.1 | 19.8 | 4.16 | 10.32 | 0.8 | 7.12e-06 | 0.0000 | 0.0000 | 0.0000 | 0.0004 | 1.1575 | 2.0873 | 0.0000 | 0.0000 | 0.0000 | 0.0000 | 0.0000 | 3.34 | N | N | N | N | N | N | N | N | N | N
012738.0 | 0.0 | 0.000 | 191.0 | 139.5 | 79.3 | 95.8 | 28.1 | 6.2 | 9.2 | 148.1 | 99.6 | 1.0 | 0.0478 | 28.1401 | 605.1 | 639.8 | 68.951 | 32.137 | -4.7 | -4.6 | -0.1 | 20.8 | 4.39 | 10.13 | 0.9 | 7.13e-06 | 0.0000 | 0.0000 | 0.0000 | 0.0004 | 1.2180 | 2.0432 | 0.0000 | 0.0000 | 0.0000 | 0.0000 | 0.0000 | 3.48 | N | N | N | N | N | N | N | N | N | N
012739.0 | 0.0 | 0.000 | 191.1 | 139.4 | 79.3 | 95.8 | 28.1 | 6.2 | 9.2 | 148.1 | 99.5 | 1.0 | 0.0491 | 28.1366 | 604.9 | 639.6 | 69.854 | 32.561 | -4.7 | -4.6 | -0.1 | 24.7 | 4.58 | 9.85 | 0.9 | 7.04e-06 | 0.0000 | 0.0000 | 0.0000 | 0.0004 | 1.2869 | 2.0142 | 0.0000 | 0.0000 | 0.0000 | 0.0000 | 0.0000 | 3.24 | N | N | N | N | N | N | N | N | N | N
012740.0 | 0.0 | 0.000 | 191.0 | 139.6 | 79.3 | 95.8 | 28.1 | 6.1 | 9.2 | 148.1 | 99.6 | 1.0 | 0.0467 | 28.1348 | 604.9 | 639.8 | 68.227 | 31.801 | -4.7 | -4.6 | -0.1 | 25.9 | 4.67 | 9.58 | 1.0 | 7.21e-06 | 0.0000 | 0.0000 | 0.0000 | 0.0005 | 1.2821 | 1.9124 | 0.0000 | 0.0000 | 0.0000 | 0.0000 | 0.0000 | 2.83 | N | N | N | N | N | N | N | N | N | N
012741.0 | 0.0 | 0.000 | 191.0 | 139.5 | 79.3 | 95.8 | 28.1 | 6.0 | 9.1 | 148.2 | 99.6 | 1.0 | 0.0483 | 28.1363 | 604.8 | 639.8 | 69.337 | 32.323 | -4.7 | -4.6 | -0.1 | 26.2 | 4.70 | 9.44 | 0.9 | 7.10e-06 | 0.0000 | 0.0000 | 0.0000 | 0.0005 | 1.3112 | 1.9148 | 0.0000 | 0.0000 | 0.0000 | 0.0000 | 0.0000 | 3.51 | N | N | N | N | N | N | N | N | N | N
012742.0 | 0.0 | 0.000 | 191.0 | 139.4 | 79.3 | 95.8 | 28.1 | 5.9 | 9.1 | 148.0 | 99.5 | 1.0 | 0.0489 | 28.1380 | 604.8 | 639.5 | 69.762 | 32.522 | -4.8 | -4.7 | -0.1 | 22.8 | 4.70 | 9.37 | 0.9 | 7.05e-06 | 0.0000 | 0.0000 | 0.0000 | 0.0004 | 1.3189 | 1.9125 | 0.0000 | 0.0000 | 0.0000 | 0.0000 | 0.0000 | 3.03 | N | N | N | N | N | N | N | N | N | N
012743.0 | 0.0 | 0.000 | 191.0 | 139.4 | 79.3 | 95.8 | 28.1 | 6.0 | 9.2 | 148.1 | 99.5 | 1.0 | 0.0471 | 28.1369 | 604.8 | 639.6 | 68.463 | 31.916 | -4.8 | -4.7 | -0.1 | 21.8 | 4.68 | 9.34 | 0.9 | 7.19e-06 | 0.0000 | 0.0000 | 0.0000 | 0.0004 | 1.2903 | 1.8714 | 0.0000 | 0.0000 | 0.0000 | 0.0000 | 0.0000 | 1.48 | N | N | N | N | N | N | N | N | N | N
012744.0 | 0.0 | 0.000 | 191.0 | 139.3 | 79.3 | 95.8 | 28.1 | 6.0 | 9.2 | 148.0 | 99.4 | 1.0 | 0.0493 | 28.1406 | 605.0 | 639.3 | 70.066 | 32.663 | -4.8 | -4.7 | -0.1 | 20.1 | 4.63 | 9.35 | 0.9 | 7.02e-06 | 0.0000 | 0.0000 | 0.0000 | 0.0004 | 1.3060 | 1.9175 | 0.0000 | 0.0000 | 0.0000 | 0.0000 | 0.0000 | 1.34 | N | N | N | N | N | N | N | N | N | N
012745.0 | 0.0 | 0.000 | 191.0 | 139.5 | 79.3 | 95.8 | 28.1 | 5.9 | 9.1 | 148.2 | 99.6 | 1.0 | 0.0478 | 28.1444 | 605.1 | 639.3 | 68.916 | 32.128 | -4.8 | -4.7 | -0.1 | 15.5 | 4.48 | 9.46 | 1.0 | 7.14e-06 | 0.0000 | 0.0000 | 0.0000 | 0.0003 | 1.2429 | 1.9073 | 0.0000 | 0.0000 | 0.0000 | 0.0000 | 0.0000 | 1.61 | N | N | N | N | N | N | N | N | N | N
012746.0 | 0.0 | 0.000 | 191.0 | 139.4 | 79.3 | 95.8 | 28.1 | 5.9 | 9.1 | 148.2 | 99.5 | 1.0 | 0.0474 | 28.1371 | 604.8 | 639.5 | 68.622 | 31.990 | -4.8 | -4.7 | -0.1 | 16.6 | 4.30 | 9.68 | 1.0 | 7.17e-06 | 0.0000 | 0.0000 | 0.0000 | 0.0003 | 1.1865 | 1.9433 | 0.0000 | 0.0000 | 0.0000 | 0.0000 | 0.0000 | 1.43 | N | N | N | N | N | N | N | N | N | N
012747.0 | 0.0 | 0.000 | 191.0 | 139.4 | 79.3 | 95.8 | 28.1 | 6.1 | 9.2 | 148.2 | 99.5 | 1.0 | 0.0493 | 28.1380 | 604.7 | 639.1 | 70.003 | 32.640 | -4.8 | -4.7 | -0.1 | 16.4 | 4.15 | 9.93 | 1.0 | 7.03e-06 | 0.0000 | 0.0000 | 0.0000 | 0.0003 | 1.1699 | 2.0348 | 0.0000 | 0.0000 | 0.0000 | 0.0000 | 0.0000 | 1.29 | N | N | N | N | N | N | N | N | N | N
012748.0 | 0.0 | 0.000 | 191.0 | 139.4 | 79.2 | 95.8 | 28.1 | 6.4 | 9.3 | 148.0 | 99.5 | 1.0 | 0.0477 | 28.1411 | 604.7 | 639.3 | 68.909 | 32.132 | -4.8 | -4.7 | -0.1 | 13.6 | 4.08 | 10.14 | 1.0 | 2.70e-05 | 0.0000 | 0.0000 | 0.0000 | 0.0002 | 1.1309 | 2.0451 | 0.0000 | 0.0000 | 0.0000 | 0.0000 | 0.0000 | 1.41 | N | N | N | N | N | N | N | N | N | N
012749.0 | 0.0 | 0.000 | 191.0 | 139.4 | 79.3 | 95.8 | 28.1 | 6.4 | 9.4 | 148.1 | 99.5 | 1.0 | 0.0481 | 28.1445 | 604.8 | 639.1 | 69.178 | 32.258 | -4.8 | -4.7 | -0.1 | 10.9 | 4.04 | 10.28 | 1.1 | 5.13e-04 | 0.0000 | 0.0000 | 0.0000 | 0.0002 | 1.1256 | 2.0812 | 0.0000 | 0.0000 | 0.0000 | 0.0000 | 0.0000 | 1.71 | N | N | N | N | N | N | N | N | N | N
012750.0 | 0.0 | 0.000 | 191.0 | 139.3 | 79.2 | 95.8 | 28.1 | 6.4 | 9.3 | 148.1 | 99.5 | 1.0 | 0.0487 | 28.1479 | 605.0 | 639.1 | 69.609 | 32.458 | -4.8 | -4.7 | -0.1 | 12.5 | 4.03 | 10.35 | 1.1 | 7.07e-06 | 0.0000 | 0.0000 | 0.0000 | 0.0002 | 1.1303 | 2.1099 | 0.0000 | 0.0000 | 0.0000 | 0.0000 | 0.0000 | 1.60 | N | N | N | N | N | N | N | N | N | N
012751.0 | 0.0 | 0.000 | 191.0 | 139.4 | 79.2 | 95.8 | 28.1 | 6.4 | 9.3 | 148.1 | 99.5 | 1.0 | 0.0473 | 28.1437 | 604.6 | 639.1 | 68.585 | 31.987 | -4.8 | -4.7 | -0.1 | 14.7 | 4.03 | 10.40 | 1.1 | 7.17e-06 | 0.0000 | 0.0000 | 0.0000 | 0.0003 | 1.1125 | 2.0891 | 0.0000 | 0.0000 | 0.0000 | 0.0000 | 0.0000 | 1.40 | N | N | N | N | N | N | N | N | N | N
012752.0 | 0.0 | 0.000 | 191.0 | 139.5 | 79.3 | 95.8 | 28.1 | 6.7 | 9.5 | 148.0 | 99.6 | 1.0 | 0.0483 | 28.1452 | 604.7 | 639.1 | 69.368 | 32.352 | -4.8 | -4.7 | -0.1 | 16.6 | 4.03 | 10.43 | 1.0 | 7.09e-06 | 0.0000 | 0.0000 | 0.0000 | 0.0003 | 1.1251 | 2.1191 | 0.0000 | 0.0000 | 0.0000 | 0.0000 | 0.0000 | 4.31 | N | N | N | N | N | N | N | N | N | N
012753.0 | 0.0 | 0.000 | 191.0 | 139.5 | 79.3 | 95.8 | 28.1 | 6.9 | 9.5 | 148.2 | 99.6 | 1.0 | 0.0490 | 28.1497 | 604.7 | 638.9 | 69.765 | 32.540 | -4.8 | -4.7 | -0.1 | 19.8 | 4.08 | 10.41 | 1.0 | 7.05e-06 | 0.0000 | 0.0000 | 0.0000 | 0.0004 | 1.1470 | 2.1257 | 0.0000 | 0.0000 | 0.0000 | 0.0000 | 0.0000 | 3.50 | N | N | N | N | N | N | N | N | N | N
012754.0 | 0.0 | 0.000 | 191.0 | 139.4 | 79.3 | 95.8 | 28.1 | 6.9 | 9.5 | 148.2 | 99.5 | 1.0 | 0.0477 | 28.1487 | 604.6 | 638.7 | 68.874 | 32.127 | -4.8 | -4.7 | -0.1 | 20.0 | 4.25 | 10.24 | 0.9 | 7.14e-06 | 0.0000 | 0.0000 | 0.0000 | 0.0004 | 1.1799 | 2.0660 | 0.0000 | 0.0000 | 0.0000 | 0.0000 | 0.0000 | 3.19 | N | N | N | N | N | N | N | N | N | N
012755.0 | 0.0 | 0.000 | 191.0 | 139.4 | 79.2 | 95.8 | 28.1 | 6.7 | 9.5 | 148.3 | 99.5 | 1.0 | 0.0487 | 28.1474 | 604.5 | 638.9 | 69.579 | 32.459 | -4.8 | -4.7 | -0.1 | 15.2 | 4.47 | 9.99 | 0.9 | 7.06e-06 | 0.0000 | 0.0000 | 0.0000 | 0.0003 | 1.2528 | 2.0351 | 0.0000 | 0.0000 | 0.0000 | 0.0000 | 0.0000 | 3.11 | N | N | N | N | N | N | N | N | N | N
012756.0 | 0.0 | 0.000 | 190.9 | 139.5 | 79.2 | 95.8 | 28.1 | 6.9 | 9.6 | 148.3 | 99.6 | 1.0 | 0.0479 | 28.1472 | 604.4 | 638.6 | 68.985 | 32.184 | -4.8 | -4.7 | -0.1 | 12.9 | 4.62 | 9.73 | 0.9 | 7.12e-06 | 0.0000 | 0.0000 | 0.0000 | 0.0002 | 1.2840 | 1.9662 | 0.0000 | 0.0000 | 0.0000 | 0.0000 | 0.0000 | 2.76 | N | N | N | N | N | N | N | N | N | N
012757.0 | 0.0 | 0.000 | 190.8 | 139.5 | 79.2 | 95.8 | 28.1 | 7.0 | 9.6 | 148.2 | 99.6 | 1.0 | 0.0480 | 28.1428 | 604.2 | 638.6 | 69.037 | 32.210 | -4.8 | -4.7 | -0.1 | 17.6 | 4.67 | 9.53 | 0.9 | 7.12e-06 | 0.0000 | 0.0000 | 0.0000 | 0.0003 | 1.2983 | 1.9276 | 0.0000 | 0.0000 | 0.0000 | 0.0000 | 0.0000 | 3.50 | N | N | N | N | N | N | N | N | N | N
012758.0 | 0.0 | 0.000 | 190.8 | 139.4 | 79.2 | 95.8 | 28.1 | 7.0 | 9.6 | 148.4 | 99.5 | 1.0 | 0.0496 | 28.1446 | 604.2 | 638.4 | 70.155 | 32.732 | -4.8 | -4.7 | -0.1 | 23.2 | 4.68 | 9.42 | 1.0 | 7.01e-06 | 0.0000 | 0.0000 | 0.0000 | 0.0004 | 1.3213 | 1.9367 | 0.0000 | 0.0000 | 0.0000 | 0.0000 | 0.0000 | 3.35 | N | N | N | N | N | N | N | N | N | N
012759.0 | 0.0 | 0.000 | 190.8 | 139.4 | 79.2 | 95.8 | 28.1 | 7.0 | 9.6 | 148.2 | 99.5 | 1.0 | 0.0478 | 28.1458 | 604.3 | 638.6 | 68.940 | 32.165 | -4.9 | -4.8 | -0.1 | 25.2 | 4.67 | 9.38 | 1.0 | 7.13e-06 | 0.0000 | 0.0000 | 0.0000 | 0.0004 | 1.2971 | 1.8938 | 0.0000 | 0.0000 | 0.0000 | 0.0000 | 0.0000 | 1.15 | N | N | N | N | N | N | N | N | N | N
012800.0 | 0.0 | 0.000 | 190.8 | 139.4 | 79.2 | 95.8 | 28.1 | 6.9 | 9.6 | 148.4 | 99.5 | 1.0 | 0.0475 | 28.1420 | 604.0 | 638.2 | 68.759 | 32.084 | -4.9 | -4.8 | -0.1 | 23.1 | 4.62 | 9.38 | 1.0 | 7.15e-06 | 0.0000 | 0.0000 | 0.0000 | 0.0004 | 1.2800 | 1.8896 | 0.0000 | 0.0000 | 0.0000 | 0.0000 | 0.0000 | 1.32 | N | N | N | N | N | N | N | N | N | N
012801.0 | 0.0 | 0.000 | 190.7 | 139.5 | 79.2 | 95.8 | 28.1 | 6.6 | 9.4 | 148.2 | 99.6 | 1.0 | 0.0498 | 28.1436 | 603.9 | 638.2 | 70.363 | 32.837 | -4.9 | -4.8 | -0.1 | 22.5 | 4.46 | 9.48 | 0.9 | 6.99e-06 | 0.0000 | 0.0000 | 0.0000 | 0.0004 | 1.2660 | 1.9553 | 0.0000 | 0.0000 | 0.0000 | 0.0000 | 0.0000 | 1.64 | N | N | N | N | N | N | N | N | N | N
012802.0 | 0.0 | 0.000 | 190.7 | 139.5 | 79.2 | 95.8 | 28.1 | 6.4 | 9.4 | 148.1 | 99.6 | 1.0 | 0.0476 | 28.1418 | 603.7 | 638.2 | 68.729 | 32.080 | -4.9 | -4.8 | -0.1 | 20.6 | 4.27 | 9.69 | 0.9 | 7.15e-06 | 0.0000 | 0.0000 | 0.0000 | 0.0004 | 1.1820 | 1.9508 | 0.0000 | 0.0000 | 0.0000 | 0.0000 | 0.0000 | 1.33 | N | N | N | N | N | N | N | N | N | N
012803.0 | 0.0 | 0.000 | 190.6 | 139.4 | 79.2 | 95.8 | 28.1 | 6.5 | 9.4 | 148.2 | 99.5 | 1.0 | 0.0476 | 28.1429 | 603.8 | 637.8 | 68.628 | 32.031 | -4.9 | -4.8 | -0.1 | 20.0 | 4.13 | 9.94 | 0.9 | 7.16e-06 | 0.0000 | 0.0000 | 0.0000 | 0.0004 | 1.1432 | 1.9996 | 0.0000 | 0.0000 | 0.0000 | 0.0000 | 0.0000 | 1.42 | N | N | N | N | N | N | N | N | N | N
012804.0 | 0.0 | 0.000 | 190.6 | 139.4 | 79.2 | 95.8 | 28.1 | 6.4 | 9.3 | 148.2 | 99.5 | 1.0 | 0.0496 | 28.1426 | 603.7 | 638.0 | 70.178 | 32.757 | -4.8 | -4.8 | -0.1 | 26.4 | 4.08 | 10.14 | 1.0 | 7.00e-06 | 0.0000 | 0.0000 | 0.0000 | 0.0005 | 1.1541 | 2.0861 | 0.0000 | 0.0000 | 0.0000 | 0.0000 | 0.0000 | 1.46 | N | N | N | N | N | N | N | N | N | N
012805.0 | 0.0 | 0.000 | 190.5 | 139.4 | 79.2 | 95.8 | 28.1 | 6.5 | 9.4 | 148.4 | 99.5 | 1.0 | 0.0475 | 28.1402 | 603.7 | 637.8 | 68.682 | 32.057 | -4.8 | -4.7 | -0.1 | 27.8 | 4.05 | 10.27 | 1.0 | 7.16e-06 | 0.0000 | 0.0000 | 0.0000 | 0.0005 | 1.1212 | 2.0663 | 0.0000 | 0.0000 | 0.0000 | 0.0000 | 0.0000 | 1.88 | N | N | N | N | N | N | N | N | N | N
012806.0 | 0.0 | 0.000 | 190.5 | 139.4 | 79.2 | 95.8 | 28.1 | 6.5 | 9.4 | 148.3 | 99.5 | 1.0 | 0.0476 | 28.1414 | 603.7 | 637.7 | 68.723 | 32.076 | -4.8 | -4.7 | -0.1 | 23.0 | 4.04 | 10.34 | 1.0 | 7.15e-06 | 0.0000 | 0.0000 | 0.0000 | 0.0004 | 1.1180 | 2.0823 | 0.0000 | 0.0000 | 0.0000 | 0.0000 | 0.0000 | 1.74 | N | N | N | N | N | N | N | N | N | N
012807.0 | 0.0 | 0.000 | 190.5 | 139.3 | 79.2 | 95.8 | 28.1 | 6.5 | 9.4 | 148.2 | 99.4 | 1.0 | 0.0476 | 28.1423 | 603.6 | 637.7 | 68.710 | 32.073 | -4.8 | -4.7 | -0.1 | 21.9 | 4.04 | 10.39 | 1.0 | 7.15e-06 | 0.0000 | 0.0000 | 0.0000 | 0.0004 | 1.1185 | 2.0912 | 0.0000 | 0.0000 | 0.0000 | 0.0000 | 0.0000 | 1.61 | N | N | N | N | N | N | N | N | N | N
012808.0 | 0.0 | 0.000 | 190.5 | 139.5 | 79.2 | 95.8 | 28.1 | 6.4 | 9.3 | 148.2 | 99.6 | 1.0 | 0.1225 | 28.1506 | 603.9 | 637.8 | 94.432 | 44.083 | -4.8 | -4.7 | -0.1 | 23.0 | 4.04 | 10.40 | 1.0 | 5.20e-06 | 0.0000 | 0.0000 | 0.0000 | 0.0006 | 1.5390 | 2.8795 | 0.0000 | 0.0000 | 0.0000 | 0.0000 | 0.0000 | 4.29 | N | N | N | N | N | N | N | N | N | N
012809.0 | 0.0 | 0.000 | 190.5 | 139.5 | 79.2 | 95.8 | 28.1 | 6.2 | 9.3 | 148.2 | 99.6 | 1.0 | 0.4960 | 28.1656 | 604.7 | 637.5 | 214.176 | 99.961 | -4.7 | -4.7 | -0.1 | 20.5 | 4.09 | 10.35 | 1.0 | 2.29e-06 | 0.0000 | 0.0000 | 0.0000 | 0.0011 | 3.5301 | 6.4967 | 0.0001 | 0.0001 | 0.0001 | 0.0000 | 0.0000 | 3.86 | N | N | N | N | N | N | N | N | N | N
012810.0 | 0.0 | 0.000 | 190.5 | 139.5 | 79.1 | 95.8 | 28.1 | 6.2 | 9.2 | 148.4 | 99.6 | 1.0 | 0.4130 | 28.1610 | 607.5 | 637.7 | 199.745 | 92.966 | -4.7 | -4.7 | -0.1 | 23.4 | 4.71 | 9.91 | 1.2 | 2.47e-06 | 0.0000 | 0.0000 | 0.0000 | 0.0012 | 3.7791 | 5.7842 | 0.0001 | 0.0001 | 0.0001 | 0.0000 | 0.0000 | 3.31 | N | N | N | N | N | N | N | N | N | N
012811.0 | 0.0 | 0.000 | 190.5 | 139.3 | 79.1 | 95.8 | 28.1 | 6.2 | 9.2 | 148.5 | 99.4 | 0.9 | 0.3127 | 28.1557 | 610.2 | 637.3 | 168.105 | 78.028 | -4.6 | -4.5 | -0.1 | 27.1 | 6.03 | 8.79 | 1.5 | 2.93e-06 | 0.0000 | 0.0000 | 0.0000 | 0.0012 | 4.0618 | 4.3059 | 0.0001 | 0.0001 | 0.0001 | 0.0000 | 0.0000 | 57.87 | N | N | N | N | N | N | N | N | N | N
012812.0 | 0.0 | 0.000 | 190.5 | 139.4 | 79.2 | 95.8 | 28.1 | 6.4 | 9.3 | 148.3 | 99.5 | 1.0 | 0.1300 | 28.1510 | 611.9 | 637.3 | 110.943 | 51.404 | -1.0 | -1.0 | -0.0 | 25.8 | 5.69 | 8.08 | 1.8 | 7.63e-03 | 0.0000 | 0.0000 | 0.0000 | 0.0007 | 2.5277 | 2.6065 | 0.0001 | 0.0001 | 0.0001 | 0.0000 | 0.0000 | 68.78 | N | N | N | N | N | N | N | N | N | N
012813.0 | 0.0 | 0.000 | 190.5 | 140.9 | 79.2 | 95.8 | 28.1 | 6.5 | 9.4 | 146.2 | 100.8 | 1.1 | 0.1258 | 28.1490 | 612.5 | 638.4 | 109.810 | 50.849 | 1.8 | 1.8 | 0.0 | 25.1 | 4.74 | 8.41 | 1.9 | 2.20e-03 | 0.0000 | 0.0000 | 0.0000 | 0.0007 | 2.0821 | 2.6849 | 0.0001 | 0.0001 | 0.0001 | 0.0000 | 0.0000 | 0.00 | N | N | N | N | N | N | N | N | N | N
012814.0 | 0.0 | 0.000 | 190.4 | 140.2 | 79.2 | 95.8 | 28.1 | 6.7 | 9.4 | 145.2 | 100.2 | 1.0 | 0.2959 | 28.1494 | 612.8 | 639.1 | 167.025 | 77.320 | 1.3 | 1.3 | 0.0 | 24.1 | 3.45 | 9.51 | 1.9 | 2.97e-06 | 0.0000 | 0.0000 | 0.0000 | 0.0010 | 2.3055 | 4.6186 | 0.0001 | 0.0001 | 0.0001 | 0.0000 | 0.0000 | 2.73 | N | N | N | N | N | N | N | N | N | N
012815.0 | 0.6 | 0.391 | 190.4 | 140.2 | 79.2 | 95.8 | 28.1 | 6.5 | 9.4 | 145.1 | 100.2 | 1.0 | 0.7812 | 28.1596 | 614.0 | 639.5 | 278.033 | 128.608 | 0.6 | 0.6 | 0.0 | 21.1 | 2.93 | 10.75 | 1.9 | 7.61e-04 | 0.0000 | 0.0000 | 0.0000 | 0.0015 | 3.2574 | 8.6771 | 0.0002 | 0.0002 | 0.0002 | 0.0000 | 0.0000 | 0.96 | N | N | N | N | N | N | N | N | N | N
012816.0 | 0.0 | 0.000 | 190.3 | 139.8 | 79.1 | 95.8 | 28.1 | 6.4 | 9.3 | 145.0 | 99.9 | 1.0 | 1.4765 | 28.1771 | 616.6 | 639.6 | 390.959 | 180.526 | 0.0 | 0.0 | 0.0 | 24.6 | 4.08 | 10.77 | 2.6 | 8.00e-04 | 0.0000 | 0.0000 | 0.0000 | 0.0024 | 6.3668 | 12.2063 | 0.0004 | 0.0004 | 0.0004 | 0.0000 | 0.0000 | 20.15 | N | N | N | N | N | N | N | N | N | N
012817.0 | 0.7 | 0.466 | 190.3 | 140.4 | 79.1 | 95.8 | 28.1 | 6.2 | 9.2 | 144.5 | 100.4 | 1.0 | 2.4420 | 28.1988 | 619.7 | 639.6 | 506.095 | 233.187 | -0.5 | -0.5 | -0.0 | 32.2 | 6.82 | 8.92 | 6.9 | 5.42e-04 | 0.0000 | 0.0000 | 0.0000 | 0.0041 | 13.7378 | 13.0568 | 0.0015 | 0.0013 | 0.0013 | 0.0000 | 0.0000 | 73.31 | N | N | N | N | N | N | N | N | N | N
012818.0 | 3.8 | 2.610 | 190.4 | 142.7 | 79.2 | 95.8 | 28.1 | 6.2 | 9.3 | 143.7 | 102.5 | 1.2 | 4.6124 | 28.2462 | 623.3 | 640.2 | 701.491 | 322.696 | -1.1 | -1.1 | -0.0 | 42.1 | 9.08 | 6.11 | 15.4 | 7.06e-07 | 0.0000 | 0.0000 | 0.0000 | 0.0075 | 25.3124 | 12.3708 | 0.0045 | 0.0041 | 0.0041 | 0.0000 | 0.0000 | 101.59 | N | N | N | N | N | N | N | N | N | Y
012819.0 | 7.8 | 5.319 | 190.4 | 145.3 | 79.2 | 95.8 | 28.1 | 6.3 | 9.3 | 142.6 | 104.8 | 1.4 | 8.1448 | 28.3230 | 627.7 | 641.1 | 944.921 | 434.101 | -1.7 | -1.6 | -0.0 | 46.9 | 10.18 | 4.33 | 22.8 | 5.25e-07 | 0.0000 | 0.0000 | 0.0000 | 0.0112 | 38.1424 | 11.7917 | 0.0089 | 0.0081 | 0.0081 | 0.0000 | 0.0000 | 125.35 | N | N | N | N | N | N | N | N | N | Y
012820.0 | 12.0 | 8.183 | 190.5 | 149.6 | 79.1 | 95.8 | 28.1 | 6.2 | 9.3 | 141.6 | 108.6 | 1.8 | 13.4045 | 28.4408 | 631.7 | 642.2 | 1224.848 | 562.974 | -2.1 | -2.1 | -0.0 | 44.4 | 10.60 | 3.07 | 26.1 | 4.00e-03 | 0.0000 | 0.0000 | 0.0000 | 0.0137 | 51.5477 | 10.8486 | 0.0133 | 0.0120 | 0.0120 | 0.0000 | 0.0000 | 178.70 | N | N | N | N | N | N | N | N | N | Y
012821.0 | 16.4 | 11.185 | 190.5 | 156.6 | 79.1 | 95.8 | 28.1 | 6.2 | 9.2 | 141.1 | 114.8 | 2.3 | 15.6613 | 28.4871 | 634.4 | 643.6 | 1332.082 | 611.743 | -2.3 | -2.2 | -0.0 | 33.5 | 10.32 | 2.48 | 24.7 | 1.17e-02 | 0.0000 | 0.0000 | 0.0000 | 0.0112 | 54.5266 | 9.5141 | 0.0137 | 0.0124 | 0.0124 | 0.0000 | 0.0000 | 228.67 | N | N | N | N | N | N | N | N | N | Y
012822.0 | 20.6 | 14.018 | 190.8 | 163.3 | 79.1 | 95.8 | 28.1 | 6.2 | 9.3 | 141.5 | 120.7 | 2.8 | 12.2193 | 28.4040 | 635.2 | 645.6 | 1170.074 | 535.366 | -2.3 | -2.3 | -0.0 | 23.8 | 9.63 | 2.48 | 24.8 | 1.20e-02 | 0.0000 | 0.0000 | 0.0000 | 0.0070 | 44.5206 | 8.3367 | 0.0120 | 0.0109 | 0.0109 | 0.0000 | 0.0000 | 278.79 | N | N | N | N | N | N | N | N | N | Y
012823.0 | 24.6 | 16.758 | 191.0 | 165.6 | 79.1 | 95.8 | 28.1 | 6.2 | 9.3 | 140.6 | 122.8 | 3.0 | 10.0911 | 28.3580 | 634.4 | 647.8 | 1063.888 | 486.330 | -2.7 | -2.6 | -0.1 | 24.9 | 9.14 | 2.75 | 25.8 | 1.26e-02 | 0.0000 | 0.0000 | 0.0000 | 0.0067 | 38.3639 | 8.3879 | 0.0113 | 0.0103 | 0.0103 | 0.0000 | 0.0000 | 281.24 | N | N | N | N | N | N | N | N | N | Y
012824.0 | 29.0 | 19.797 | 191.4 | 165.1 | 79.1 | 95.8 | 28.1 | 6.1 | 9.2 | 139.7 | 122.3 | 3.0 | 8.3462 | 28.3209 | 632.8 | 648.5 | 966.663 | 441.961 | -3.1 | -3.0 | -0.1 | 30.9 | 8.99 | 3.04 | 28.9 | 8.06e-03 | 0.0000 | 0.0000 | 0.0000 | 0.0075 | 34.3036 | 8.4453 | 0.0115 | 0.0105 | 0.0105 | 0.0000 | 0.0000 | 261.17 | N | N | N | N | N | N | N | N | N | Y
012825.0 | 32.5 | 22.177 | 192.2 | 162.2 | 79.1 | 95.8 | 28.1 | 6.1 | 9.2 | 139.0 | 119.8 | 2.7 | 7.0081 | 28.2895 | 630.5 | 649.0 | 885.993 | 405.478 | -3.4 | -3.3 | -0.1 | 36.3 | 9.09 | 3.21 | 35.5 | 2.13e-03 | 0.0000 | 0.0000 | 0.0000 | 0.0081 | 31.8210 | 8.1711 | 0.0130 | 0.0118 | 0.0118 | 0.0000 | 0.0000 | 249.86 | N | N | N | N | N | N | N | N | N | Y
012826.0 | 35.7 | 24.333 | 193.2 | 161.1 | 79.1 | 95.8 | 28.1 | 6.1 | 9.2 | 138.4 | 118.8 | 2.6 | 7.2634 | 28.2926 | 627.8 | 648.8 | 900.740 | 413.296 | -3.7 | -3.6 | -0.1 | 37.3 | 9.42 | 3.19 | 41.4 | 5.53e-07 | 0.0000 | 0.0000 | 0.0000 | 0.0085 | 33.6100 | 8.2650 | 0.0155 | 0.0140 | 0.0140 | 0.0000 | 0.0000 | 220.84 | N | N | N | N | N | N | N | N | N | Y
012827.0 | 37.9 | 25.837 | 194.2 | 159.5 | 79.1 | 95.8 | 28.1 | 6.1 | 9.2 | 137.5 | 117.4 | 2.5 | 8.8529 | 28.3271 | 624.8 | 647.9 | 992.441 | 457.186 | -4.0 | -3.9 | -0.1 | 34.4 | 9.98 | 2.93 | 36.5 | 5.00e-07 | 0.0000 | 0.0000 | 0.0000 | 0.0086 | 39.3987 | 8.4074 | 0.0151 | 0.0136 | 0.0136 | 0.0000 | 0.0000 | 227.10 | N | N | N | N | N | N | N | N | N | Y
012828.0 | 40.1 | 27.322 | 195.5 | 159.6 | 79.1 | 95.8 | 28.1 | 6.1 | 9.2 | 137.5 | 117.5 | 2.5 | 9.9124 | 28.3502 | 621.1 | 647.4 | 1048.685 | 485.143 | -4.2 | -4.1 | -0.1 | 34.2 | 10.27 | 2.60 | 31.7 | 4.71e-07 | 0.0000 | 0.0000 | 0.0000 | 0.0091 | 43.0050 | 7.9121 | 0.0139 | 0.0126 | 0.0126 | 0.0000 | 0.0000 | 238.09 | N | N | N | N | N | N | N | N | N | Y
012829.0 | 42.1 | 28.682 | 196.7 | 161.0 | 79.1 | 95.8 | 28.1 | 6.1 | 9.2 | 138.0 | 118.7 | 2.6 | 8.0748 | 28.3024 | 616.9 | 645.5 | 940.509 | 436.096 | -4.4 | -4.3 | -0.1 | 33.6 | 10.08 | 2.43 | 30.8 | 5.24e-07 | 0.0000 | 0.0000 | 0.0000 | 0.0080 | 37.9606 | 6.6421 | 0.0121 | 0.0110 | 0.0110 | 0.0000 | 0.0000 | 249.89 | N | N | N | N | N | N | N | N | N | Y
012830.0 | 44.0 | 30.012 | 197.9 | 162.9 | 79.1 | 95.8 | 28.1 | 6.2 | 9.2 | 138.5 | 120.4 | 2.8 | 5.4220 | 28.2441 | 612.3 | 644.0 | 766.201 | 356.049 | -4.6 | -4.5 | -0.1 | 34.3 | 9.54 | 2.50 | 35.5 | 6.43e-07 | 0.0000 | 0.0000 | 0.0000 | 0.0067 | 29.3261 | 5.5846 | 0.0114 | 0.0103 | 0.0103 | 0.0000 | 0.0000 | 259.93 | N | N | N | N | N | N | N | N | N | Y
012831.0 | 45.7 | 31.174 | 198.7 | 162.7 | 79.1 | 95.8 | 28.1 | 6.1 | 9.2 | 138.8 | 120.2 | 2.8 | 4.3511 | 28.2195 | 608.3 | 641.8 | 680.704 | 317.236 | -4.7 | -4.6 | -0.1 | 37.6 | 9.37 | 2.71 | 52.8 | 7.21e-07 | 0.0000 | 0.0000 | 0.0000 | 0.0066 | 25.6600 | 5.3948 | 0.0151 | 0.0137 | 0.0137 | 0.0000 | 0.0000 | 212.22 | N | N | N | N | N | N | N | N | N | Y
012832.0 | 45.7 | 31.174 | 198.8 | 162.1 | 79.1 | 95.8 | 28.1 | 6.2 | 9.2 | 138.9 | 119.7 | 2.7 | 4.0798 | 28.2138 | 604.5 | 641.8 | 656.909 | 307.161 | -4.9 | -4.8 | -0.1 | 37.9 | 9.90 | 2.73 | 55.5 | 7.44e-07 | 0.0000 | 0.0000 | 0.0000 | 0.0064 | 26.2637 | 5.2573 | 0.0154 | 0.0140 | 0.0140 | 0.0000 | 0.0000 | 191.95 | N | N | N | N | N | N | N | N | N | Y
012833.0 | 47.9 | 32.634 | 199.8 | 155.0 | 79.1 | 95.7 | 28.1 | 6.1 | 9.2 | 137.0 | 113.4 | 2.2 | 4.2087 | 28.2176 | 601.0 | 636.0 | 667.067 | 312.978 | -5.0 | -4.9 | -0.1 | 38.6 | 10.57 | 2.43 | 49.0 | 7.29e-07 | 0.0000 | 0.0000 | 0.0000 | 0.0066 | 28.5628 | 4.7679 | 0.0138 | 0.0125 | 0.0125 | 0.0000 | 0.0000 | 201.78 | N | N | N | N | N | N | N | N | N | Y
012834.0 | 48.6 | 33.119 | 199.8 | 154.0 | 79.1 | 95.7 | 28.1 | 6.2 | 9.2 | 136.9 | 112.5 | 2.1 | 4.3152 | 28.2184 | 597.4 | 632.6 | 675.225 | 317.918 | -5.2 | -5.1 | -0.1 | 43.9 | 10.94 | 2.08 | 44.2 | 7.18e-07 | 0.0000 | 0.0000 | 0.0000 | 0.0077 | 30.0308 | 4.1587 | 0.0127 | 0.0115 | 0.0115 | 0.0000 | 0.0000 | 205.05 | N | N | N | N | N | N | N | N | N | Y
012835.0 | 49.1 | 33.479 | 199.7 | 154.3 | 79.1 | 95.7 | 28.1 | 6.2 | 9.2 | 137.0 | 112.7 | 2.1 | 4.4108 | 28.2120 | 593.4 | 629.9 | 682.451 | 322.461 | -5.3 | -5.2 | -0.1 | 45.5 | 11.12 | 1.79 | 43.3 | 7.08e-07 | 0.0000 | 0.0000 | 0.0000 | 0.0081 | 30.9541 | 3.6256 | 0.0126 | 0.0114 | 0.0114 | 0.0000 | 0.0000 | 206.41 | N | N | N | N | N | N | N | N | N | Y
012836.0 | 49.6 | 33.796 | 199.3 | 154.9 | 79.1 | 95.7 | 28.1 | 6.2 | 9.3 | 137.2 | 113.3 | 2.2 | 4.6140 | 28.2192 | 589.6 | 626.5 | 698.399 | 331.271 | -5.4 | -5.3 | -0.1 | 46.9 | 11.19 | 1.61 | 42.6 | 6.89e-07 | 0.0000 | 0.0000 | 0.0000 | 0.0085 | 31.9983 | 3.3569 | 0.0127 | 0.0115 | 0.0115 | 0.0000 | 0.0000 | 208.28 | N | N | N | N | N | N | N | N | N | Y
012837.0 | 50.2 | 34.244 | 198.8 | 155.3 | 79.1 | 95.7 | 28.1 | 6.5 | 9.4 | 137.3 | 113.7 | 2.2 | 5.0093 | 28.2261 | 585.6 | 624.0 | 729.457 | 347.425 | -5.5 | -5.4 | -0.1 | 44.8 | 11.19 | 1.51 | 41.8 | 6.57e-07 | 0.0000 | 0.0000 | 0.0000 | 0.0086 | 33.5810 | 3.2891 | 0.0131 | 0.0119 | 0.0119 | 0.0000 | 0.0000 | 211.78 | N | N | N | N | N | N | N | N | N | Y
012838.0 | 50.6 | 34.523 | 197.8 | 156.0 | 79.1 | 95.7 | 28.1 | 6.6 | 9.5 | 137.3 | 114.3 | 2.2 | 5.3356 | 28.2286 | 581.2 | 620.2 | 754.081 | 360.688 | -5.5 | -5.4 | -0.1 | 40.3 | 11.11 | 1.47 | 42.1 | 6.33e-07 | 0.0000 | 0.0000 | 0.0000 | 0.0080 | 34.6155 | 3.3220 | 0.0137 | 0.0124 | 0.0124 | 0.0000 | 0.0000 | 212.82 | N | N | N | N | N | N | N | N | N | Y
012839.0 | 51.2 | 34.878 | 197.0 | 156.6 | 79.1 | 95.7 | 28.1 | 6.6 | 9.4 | 137.4 | 114.8 | 2.3 | 5.6194 | 28.2344 | 576.8 | 616.6 | 774.093 | 371.899 | -5.6 | -5.5 | -0.1 | 36.6 | 10.98 | 1.49 | 43.1 | 6.14e-07 | 0.0000 | 0.0000 | 0.0000 | 0.0075 | 35.2594 | 3.4830 | 0.0145 | 0.0131 | 0.0131 | 0.0000 | 0.0000 | 214.93 | N | N | N | N | N | N | N | N | N | Y
012840.0 | 51.6 | 35.176 | 196.1 | 157.8 | 79.1 | 95.7 | 28.1 | 6.5 | 9.4 | 137.4 | 115.8 | 2.4 | 5.6768 | 28.2344 | 572.2 | 613.7 | 776.726 | 374.823 | -5.6 | -5.5 | -0.1 | 36.6 | 10.84 | 1.58 | 44.1 | 6.09e-07 | 0.0000 | 0.0000 | 0.0000 | 0.0075 | 35.0723 | 3.7103 | 0.0149 | 0.0135 | 0.0135 | 0.0000 | 0.0000 | 215.96 | N | N | N | N | N | N | N | N | N | Y
012841.0 | 52.1 | 35.499 | 195.4 | 158.5 | 79.1 | 95.7 | 28.1 | 6.5 | 9.4 | 137.3 | 116.5 | 2.4 | 5.9813 | 28.2361 | 567.4 | 609.4 | 795.432 | 385.682 | -5.7 | -5.6 | -0.1 | 38.2 | 10.71 | 1.67 | 44.7 | 5.92e-07 | 0.0000 | 0.0000 | 0.0000 | 0.0081 | 35.6820 | 4.0552 | 0.0156 | 0.0141 | 0.0141 | 0.0000 | 0.0000 | 217.22 | N | N | N | N | N | N | N | N | N | Y
012842.0 | 52.1 | 35.499 | 195.4 | 158.4 | 79.1 | 95.7 | 28.1 | 6.3 | 9.3 | 137.4 | 116.4 | 2.4 | 6.1762 | 28.2374 | 562.6 | 609.4 | 806.543 | 392.928 | -5.7 | -5.6 | -0.1 | 37.6 | 10.66 | 1.75 | 44.1 | 5.81e-07 | 0.0000 | 0.0000 | 0.0000 | 0.0081 | 36.1737 | 4.3083 | 0.0157 | 0.0142 | 0.0142 | 0.0000 | 0.0000 | 216.12 | N | N | N | N | N | N | N | N | N | Y
012843.0 | 53.0 | 36.158 | 194.3 | 159.0 | 79.1 | 95.7 | 28.1 | 6.3 | 9.3 | 137.5 | 116.9 | 2.5 | 6.3977 | 28.2368 | 557.5 | 601.5 | 818.886 | 400.914 | -5.8 | -5.6 | -0.1 | 39.7 | 10.59 | 1.81 | 43.0 | 5.70e-07 | 0.0000 | 0.0000 | 0.0000 | 0.0087 | 36.6657 | 4.5541 | 0.0156 | 0.0141 | 0.0141 | 0.0000 | 0.0000 | 219.06 | N | N | N | N | N | N | N | N | N | Y
012844.0 | 53.5 | 36.506 | 194.2 | 159.7 | 79.1 | 95.7 | 28.1 | 6.3 | 9.3 | 137.5 | 117.5 | 2.5 | 6.4897 | 28.2306 | 552.4 | 597.0 | 822.760 | 404.776 | -5.8 | -5.7 | -0.1 | 42.9 | 10.53 | 1.87 | 41.9 | 5.64e-07 | 0.0000 | 0.0000 | 0.0000 | 0.0096 | 36.8115 | 4.7417 | 0.0153 | 0.0139 | 0.0139 | 0.0000 | 0.0000 | 222.17 | N | N | N | N | N | N | N | N | N | Y
012845.0 | 54.1 | 36.872 | 194.3 | 160.0 | 79.1 | 95.7 | 28.1 | 6.3 | 9.3 | 137.6 | 117.8 | 2.6 | 6.7787 | 28.2360 | 547.4 | 592.3 | 838.730 | 414.738 | -5.8 | -5.7 | -0.1 | 43.9 | 10.50 | 1.91 | 40.2 | 5.51e-07 | 0.0000 | 0.0000 | 0.0000 | 0.0100 | 37.5948 | 4.9860 | 0.0150 | 0.0136 | 0.0136 | 0.0000 | 0.0000 | 223.84 | N | N | N | N | N | N | N | N | N | Y
012846.0 | 54.6 | 37.245 | 194.5 | 160.5 | 79.1 | 95.7 | 28.1 | 6.5 | 9.4 | 137.7 | 118.2 | 2.6 | 6.8114 | 28.2342 | 542.4 | 588.5 | 838.780 | 416.821 | -5.9 | -5.7 | -0.1 | 45.7 | 10.41 | 1.96 | 36.6 | 5.48e-07 | 0.0000 | 0.0000 | 0.0000 | 0.0105 | 37.4830 | 5.1309 | 0.0138 | 0.0125 | 0.0125 | 0.0000 | 0.0000 | 226.81 | N | N | N | N | N | N | N | N | N | Y
012847.0 | 55.2 | 37.624 | 195.0 | 160.5 | 79.1 | 95.7 | 28.1 | 6.7 | 9.5 | 137.8 | 118.3 | 2.6 | 7.0133 | 28.2408 | 537.6 | 583.3 | 849.054 | 424.036 | -5.9 | -5.8 | -0.1 | 45.5 | 10.27 | 2.04 | 34.2 | 5.39e-07 | 0.0000 | 0.0000 | 0.0000 | 0.0106 | 37.5996 | 5.4437 | 0.0131 | 0.0119 | 0.0119 | 0.0000 | 0.0000 | 228.28 | N | N | N | N | N | N | N | N | N | Y
012848.0 | 55.7 | 37.953 | 195.5 | 160.8 | 79.2 | 95.7 | 28.1 | 6.6 | 9.4 | 137.8 | 118.5 | 2.6 | 7.3058 | 28.2429 | 532.7 | 577.7 | 864.356 | 433.876 | -5.9 | -5.8 | -0.1 | 43.5 | 10.18 | 2.13 | 33.0 | 5.27e-07 | 0.0000 | 0.0000 | 0.0000 | 0.0104 | 38.1516 | 5.8004 | 0.0129 | 0.0117 | 0.0117 | 0.0000 | 0.0000 | 230.47 | N | N | N | N | N | N | N | N | N | Y
012849.0 | 56.3 | 38.357 | 196.1 | 161.1 | 79.2 | 95.7 | 28.1 | 6.4 | 9.4 | 138.0 | 118.8 | 2.6 | 7.6662 | 28.2465 | 527.8 | 573.2 | 883.355 | 445.643 | -5.9 | -5.8 | -0.1 | 41.0 | 10.15 | 2.21 | 31.0 | 5.13e-07 | 0.0000 | 0.0000 | 0.0000 | 0.0100 | 39.0734 | 6.1878 | 0.0125 | 0.0113 | 0.0113 | 0.0000 | 0.0000 | 233.00 | N | N | N | N | N | N | N | N | N | Y
012850.0 | 56.9 | 38.780 | 196.7 | 161.3 | 79.2 | 95.6 | 28.1 | 6.4 | 9.3 | 138.0 | 118.9 | 2.7 | 7.8626 | 28.2489 | 523.0 | 568.7 | 892.431 | 452.489 | -5.9 | -5.8 | -0.1 | 35.9 | 10.11 | 2.26 | 26.7 | 5.05e-07 | 0.0000 | 0.0000 | 0.0000 | 0.0089 | 39.4844 | 6.4297 | 0.0109 | 0.0099 | 0.0099 | 0.0000 | 0.0000 | 235.93 | N | N | N | N | N | N | N | N | N | Y
012851.0 | 57.7 | 39.320 | 197.3 | 162.0 | 79.2 | 95.6 | 28.1 | 6.3 | 9.3 | 138.2 | 119.6 | 2.7 | 8.1542 | 28.2522 | 518.0 | 563.7 | 906.591 | 462.079 | -5.9 | -5.8 | -0.1 | 34.3 | 10.04 | 2.31 | 23.9 | 4.95e-07 | 0.0000 | 0.0000 | 0.0000 | 0.0087 | 40.0624 | 6.6930 | 0.0099 | 0.0090 | 0.0090 | 0.0000 | 0.0000 | 238.20 | N | N | N | N | N | N | N | N | N | Y
012852.0 | 58.5 | 39.904 | 197.9 | 162.5 | 79.2 | 95.6 | 28.1 | 6.3 | 9.3 | 138.3 | 120.0 | 2.8 | 8.6761 | 28.2587 | 513.1 | 557.4 | 933.487 | 478.259 | -6.0 | -5.8 | -0.1 | 38.0 | 10.02 | 2.34 | 20.0 | 4.78e-07 | 0.0000 | 0.0000 | 0.0000 | 0.0100 | 41.3647 | 7.0328 | 0.0087 | 0.0078 | 0.0078 | 0.0000 | 0.0000 | 242.50 | N | N | N | N | N | N | N | N | N | Y
012853.0 | 59.4 | 40.476 | 198.6 | 162.9 | 79.2 | 95.6 | 28.1 | 6.2 | 9.3 | 138.7 | 120.4 | 2.8 | 9.2223 | 28.2714 | 508.6 | 554.5 | 961.216 | 495.008 | -6.0 | -5.9 | -0.1 | 43.3 | 9.97 | 2.37 | 16.8 | 3.29e-03 | 0.0000 | 0.0000 | 0.0000 | 0.0118 | 42.6178 | 7.3563 | 0.0075 | 0.0068 | 0.0068 | 0.0000 | 0.0000 | 246.08 | N | N | N | N | N | N | N | N | N | Y
012854.0 | 60.6 | 41.290 | 199.2 | 163.7 | 79.2 | 95.6 | 28.1 | 6.2 | 9.3 | 139.0 | 121.1 | 2.8 | 9.7835 | 28.2873 | 504.3 | 548.3 | 988.869 | 511.792 | -6.0 | -5.9 | -0.1 | 41.4 | 9.89 | 2.40 | 15.5 | 4.47e-07 | 0.0000 | 0.0000 | 0.0000 | 0.0117 | 43.7222 | 7.7271 | 0.0071 | 0.0065 | 0.0065 | 0.0000 | 0.0000 | 252.75 | N | N | N | N | N | N | N | N | N | Y
012855.0 | 61.6 | 41.998 | 199.6 | 164.2 | 79.2 | 95.6 | 28.1 | 6.3 | 9.3 | 139.4 | 121.6 | 2.9 | 10.5630 | 28.3055 | 500.1 | 544.4 | 1026.568 | 533.969 | -6.0 | -5.9 | -0.1 | 38.6 | 9.80 | 2.46 | 14.3 | 4.28e-07 | 0.0000 | 0.0000 | 0.0000 | 0.0113 | 45.1878 | 8.2403 | 0.0069 | 0.0063 | 0.0063 | 0.0000 | 0.0000 | 255.34 | N | N | N | N | N | N | N | N | N | Y
012856.0 | 62.9 | 42.875 | 200.0 | 164.7 | 79.2 | 95.6 | 28.1 | 6.4 | 9.3 | 139.6 | 122.0 | 2.9 | 11.3211 | 28.3234 | 496.2 | 538.1 | 1062.275 | 555.149 | -6.0 | -5.8 | -0.1 | 39.9 | 9.70 | 2.52 | 13.4 | 4.12e-07 | 0.0000 | 0.0000 | 0.0000 | 0.0122 | 46.4883 | 8.8000 | 0.0067 | 0.0061 | 0.0061 | 0.0000 | 0.0000 | 263.77 | N | N | N | N | N | N | N | N | N | Y
012857.0 | 64.2 | 43.751 | 200.4 | 165.0 | 79.2 | 95.6 | 28.0 | 6.3 | 9.3 | 140.2 | 122.2 | 2.9 | 11.6205 | 28.3327 | 492.5 | 534.0 | 1074.839 | 564.089 | -5.9 | -5.8 | -0.1 | 37.8 | 9.59 | 2.61 | 12.5 | 4.06e-07 | 0.0000 | 0.0000 | 0.0000 | 0.0117 | 46.6879 | 9.2356 | 0.0064 | 0.0058 | 0.0058 | 0.0000 | 0.0000 | 272.55 | N | N | N | N | N | N | N | N | N | Y
012858.0 | 66.0 | 44.981 | 200.6 | 165.4 | 79.3 | 95.6 | 28.0 | 6.4 | 9.3 | 140.6 | 122.6 | 3.0 | 12.1455 | 28.3378 | 488.8 | 529.3 | 1097.695 | 578.434 | -5.9 | -5.8 | -0.1 | 32.9 | 9.52 | 2.70 | 11.7 | 3.96e-07 | 0.0000 | 0.0000 | 0.0000 | 0.0104 | 47.5617 | 9.7948 | 0.0061 | 0.0055 | 0.0055 | 0.0000 | 0.0000 | 279.85 | N | N | N | N | N | N | N | N | N | Y
012859.0 | 67.5 | 46.000 | 200.9 | 164.9 | 79.3 | 95.6 | 28.0 | 6.4 | 9.4 | 141.2 | 122.2 | 2.9 | 12.1508 | 28.3352 | 485.8 | 523.9 | 1095.302 | 578.947 | -5.8 | -5.7 | -0.1 | 32.9 | 9.51 | 2.77 | 10.7 | 3.95e-07 | 0.0000 | 0.0000 | 0.0000 | 0.0105 | 47.5621 | 10.0561 | 0.0056 | 0.0051 | 0.0051 | 0.0000 | 0.0000 | 283.63 | N | N | N | N | N | N | N | N | N | Y
012900.0 | 69.0 | 47.056 | 201.2 | 165.2 | 79.3 | 95.6 | 28.0 | 6.2 | 9.3 | 141.7 | 122.4 | 3.0 | 8.7485 | 28.2489 | 483.4 | 519.0 | 919.559 | 485.806 | -5.8 | -5.7 | -0.1 | 35.4 | 9.40 | 2.83 | 9.7 | 4.52e-04 | 0.0000 | 0.0000 | 0.0000 | 0.0094 | 39.4149 | 8.6284 | 0.0043 | 0.0039 | 0.0039 | 0.0000 | 0.0000 | 290.12 | N | N | N | N | N | N | N | N | N | Y
012901.0 | 70.5 | 48.057 | 201.4 | 165.2 | 79.3 | 95.6 | 28.0 | 6.3 | 9.3 | 142.1 | 122.5 | 3.0 | 5.9860 | 28.1833 | 481.6 | 515.4 | 761.213 | 401.963 | -5.8 | -5.7 | -0.1 | 39.2 | 9.06 | 2.98 | 8.9 | 5.70e-07 | 0.0000 | 0.0000 | 0.0000 | 0.0087 | 31.4480 | 7.5226 | 0.0032 | 0.0029 | 0.0029 | 0.0000 | 0.0000 | 292.34 | N | N | N | N | N | N | N | N | N | Y
012902.0 | 70.5 | 48.057 | 201.4 | 165.0 | 79.4 | 95.6 | 28.0 | 6.4 | 9.4 | 142.2 | 122.2 | 2.9 | 4.9613 | 28.1609 | 480.4 | 515.4 | 693.947 | 366.632 | -5.8 | -5.7 | -0.1 | 42.6 | 9.07 | 3.15 | 8.0 | 6.24e-07 | 0.0000 | 0.0000 | 0.0000 | 0.0086 | 28.7012 | 7.2401 | 0.0026 | 0.0024 | 0.0024 | 0.0000 | 0.0000 | 291.76 | N | N | N | N | N | N | N | N | N | Y
012903.0 | 73.1 | 49.865 | 201.9 | 158.8 | 79.4 | 95.6 | 28.0 | 6.4 | 9.4 | 141.0 | 116.8 | 2.5 | 5.3075 | 28.1719 | 479.9 | 507.9 | 717.439 | 379.415 | -5.8 | -5.6 | -0.1 | 43.0 | 9.67 | 3.02 | 6.8 | 6.03e-07 | 0.0000 | 0.0000 | 0.0000 | 0.0090 | 31.6765 | 7.2056 | 0.0023 | 0.0021 | 0.0021 | 0.0000 | 0.0000 | 218.33 | N | N | N | N | N | N | N | N | N | Y
012904.0 | 73.9 | 50.412 | 202.3 | 158.0 | 79.4 | 95.6 | 28.0 | 6.3 | 9.3 | 140.0 | 116.0 | 2.4 | 5.7265 | 28.1778 | 479.3 | 505.0 | 745.207 | 394.418 | -5.8 | -5.6 | -0.1 | 40.3 | 10.32 | 2.65 | 5.3 | 5.79e-07 | 0.0000 | 0.0000 | 0.0000 | 0.0087 | 35.1626 | 6.5686 | 0.0019 | 0.0017 | 0.0017 | 0.0000 | 0.0000 | 221.05 | N | N | N | N | N | N | N | N | N | Y
012905.0 | 74.7 | 50.915 | 202.7 | 158.3 | 79.4 | 95.6 | 28.0 | 6.2 | 9.3 | 140.1 | 116.3 | 2.4 | 5.9449 | 28.1754 | 478.7 | 502.1 | 759.193 | 402.062 | -5.8 | -5.6 | -0.1 | 34.8 | 10.59 | 2.34 | 4.3 | 1.94e-04 | 0.0000 | 0.0000 | 0.0000 | 0.0077 | 36.7553 | 5.9002 | 0.0015 | 0.0014 | 0.0014 | 0.0000 | 0.0000 | 224.53 | N | N | N | N | N | N | N | N | N | Y
012906.0 | 75.3 | 51.363 | 203.1 | 159.7 | 79.4 | 95.6 | 28.0 | 6.3 | 9.3 | 140.0 | 117.6 | 2.5 | 5.9547 | 28.1708 | 478.3 | 500.0 | 759.783 | 402.446 | -5.8 | -5.6 | -0.1 | 30.0 | 10.56 | 2.12 | 3.4 | 5.68e-07 | 0.0000 | 0.0000 | 0.0000 | 0.0066 | 36.6961 | 5.3675 | 0.0012 | 0.0011 | 0.0011 | 0.0000 | 0.0000 | 223.44 | N | N | N | N | N | N | N | N | N | Y
012907.0 | 75.9 | 51.760 | 203.5 | 160.5 | 79.4 | 95.6 | 28.0 | 6.3 | 9.3 | 140.1 | 118.3 | 2.6 | 6.2602 | 28.1762 | 478.5 | 497.8 | 779.047 | 412.667 | -5.7 | -5.6 | -0.1 | 33.0 | 10.52 | 2.03 | 2.8 | 5.54e-07 | 0.0000 | 0.0000 | 0.0000 | 0.0075 | 37.4726 | 5.2559 | 0.0010 | 0.0009 | 0.0009 | 0.0000 | 0.0000 | 223.61 | N | N | N | N | N | N | N | N | N | Y
012908.0 | 76.4 | 52.071 | 203.7 | 160.6 | 79.4 | 95.6 | 28.0 | 6.4 | 9.4 | 140.1 | 118.4 | 2.6 | 6.2757 | 28.1746 | 478.7 | 495.8 | 780.167 | 413.124 | -5.7 | -5.6 | -0.1 | 37.5 | 10.48 | 2.00 | 2.3 | 5.53e-07 | 0.0000 | 0.0000 | 0.0000 | 0.0085 | 37.3694 | 5.1843 | 0.0008 | 0.0008 | 0.0008 | 0.0000 | 0.0000 | 225.44 | N | N | N | N | N | N | N | N | N | Y
012909.0 | 76.7 | 52.319 | 204.1 | 160.9 | 79.5 | 95.6 | 28.0 | 6.5 | 9.4 | 140.2 | 118.6 | 2.6 | 6.3386 | 28.1747 | 479.4 | 494.2 | 784.375 | 415.063 | -5.8 | -5.6 | -0.1 | 35.2 | 10.44 | 2.00 | 1.9 | 5.51e-07 | 0.0000 | 0.0000 | 0.0000 | 0.0080 | 37.4076 | 5.2101 | 0.0007 | 0.0007 | 0.0007 | 0.0000 | 0.0000 | 224.67 | N | N | N | N | N | N | N | N | N | Y
012910.0 | 77.1 | 52.537 | 204.2 | 161.2 | 79.5 | 95.6 | 28.0 | 6.5 | 9.4 | 140.0 | 118.9 | 2.7 | 6.3735 | 28.1759 | 480.4 | 492.8 | 786.955 | 415.982 | -5.8 | -5.7 | -0.1 | 32.9 | 10.42 | 2.02 | 1.6 | 5.49e-07 | 0.0000 | 0.0000 | 0.0000 | 0.0075 | 37.4186 | 5.2643 | 0.0006 | 0.0006 | 0.0006 | 0.0000 | 0.0000 | 226.13 | N | N | N | N | N | N | N | N | N | Y
012911.0 | 77.2 | 52.643 | 204.2 | 161.0 | 79.5 | 95.6 | 28.0 | 6.5 | 9.4 | 140.0 | 118.7 | 2.6 | 6.4592 | 28.1800 | 481.8 | 491.9 | 792.756 | 418.496 | -5.8 | -5.6 | -0.1 | 36.2 | 10.39 | 2.03 | 1.4 | 5.46e-07 | 0.0000 | 0.0000 | 0.0000 | 0.0083 | 37.5579 | 5.3453 | 0.0005 | 0.0005 | 0.0005 | 0.0000 | 0.0000 | 226.14 | N | N | N | N | N | N | N | N | N | Y
012912.0 | 77.2 | 52.643 | 204.2 | 161.1 | 79.6 | 95.5 | 28.0 | 6.6 | 9.4 | 140.1 | 118.8 | 2.6 | 6.3899 | 28.1721 | 483.1 | 491.9 | 789.162 | 415.910 | -5.8 | -5.6 | -0.1 | 38.9 | 10.40 | 2.05 | 1.2 | 5.49e-07 | 0.0000 | 0.0000 | 0.0000 | 0.0089 | 37.3363 | 5.3597 | 0.0005 | 0.0004 | 0.0004 | 0.0000 | 0.0000 | 227.05 | N | N | N | N | N | N | N | N | N | Y
012913.0 | 77.3 | 52.680 | 204.6 | 161.4 | 79.6 | 95.5 | 28.0 | 6.6 | 9.5 | 139.9 | 119.0 | 2.7 | 6.3047 | 28.1664 | 484.8 | 490.2 | 784.586 | 412.687 | -5.8 | -5.7 | -0.1 | 42.3 | 10.40 | 2.07 | 1.1 | 5.54e-07 | 0.0000 | 0.0000 | 0.0000 | 0.0096 | 37.0674 | 5.3610 | 0.0004 | 0.0004 | 0.0004 | 0.0000 | 0.0000 | 225.49 | N | N | N | N | N | N | N | N | N | Y
012914.0 | 77.1 | 52.556 | 204.8 | 161.1 | 79.5 | 95.5 | 28.0 | 6.4 | 9.4 | 139.8 | 118.8 | 2.6 | 6.3107 | 28.1649 | 486.7 | 489.7 | 785.737 | 412.418 | -5.8 | -5.7 | -0.1 | 43.3 | 10.38 | 2.08 | 1.1 | 5.54e-07 | 0.0000 | 0.0000 | 0.0000 | 0.0098 | 36.9728 | 5.3812 | 0.0004 | 0.0004 | 0.0004 | 0.0000 | 0.0000 | 225.81 | N | N | N | N | N | N | N | N | N | Y
012915.0 | 76.8 | 52.382 | 204.8 | 161.2 | 79.6 | 95.5 | 28.0 | 6.3 | 9.3 | 139.5 | 118.9 | 2.7 | 6.1363 | 28.1562 | 488.8 | 489.5 | 775.804 | 406.189 | -5.8 | -5.7 | -0.1 | 40.6 | 10.35 | 2.08 | 1.1 | 5.63e-07 | 0.0000 | 0.0000 | 0.0000 | 0.0091 | 36.2937 | 5.3128 | 0.0004 | 0.0004 | 0.0004 | 0.0000 | 0.0000 | 224.43 | N | N | N | N | N | N | N | N | N | Y
012916.0 | 76.4 | 52.108 | 204.9 | 160.9 | 79.5 | 95.5 | 28.0 | 6.1 | 9.3 | 139.6 | 118.7 | 2.6 | 6.1561 | 28.1530 | 491.2 | 489.5 | 778.052 | 406.298 | -5.8 | -5.6 | -0.1 | 40.4 | 10.31 | 2.10 | 1.0 | 5.62e-07 | 0.0000 | 0.0000 | 0.0000 | 0.0090 | 36.1767 | 5.3571 | 0.0004 | 0.0003 | 0.0003 | 0.0000 | 0.0000 | 223.95 | N | N | N | N | N | N | N | N | N | Y
012917.0 | 75.9 | 51.748 | 205.0 | 160.9 | 79.6 | 95.5 | 28.0 | 6.2 | 9.3 | 139.3 | 118.6 | 2.6 | 6.0256 | 28.1462 | 493.8 | 489.9 | 770.928 | 401.358 | -5.8 | -5.7 | -0.1 | 40.2 | 10.29 | 2.12 | 1.0 | 5.69e-07 | 0.0000 | 0.0000 | 0.0000 | 0.0089 | 35.6665 | 5.3339 | 0.0004 | 0.0003 | 0.0003 | 0.0000 | 0.0000 | 222.29 | N | N | N | N | N | N | N | N | N | Y
012918.0 | 75.3 | 51.363 | 205.2 | 160.8 | 79.6 | 95.5 | 28.0 | 6.3 | 9.3 | 139.1 | 118.5 | 2.6 | 5.9015 | 28.1401 | 496.8 | 490.8 | 764.150 | 396.529 | -5.8 | -5.7 | -0.1 | 38.3 | 10.27 | 2.13 | 1.0 | 5.76e-07 | 0.0000 | 0.0000 | 0.0000 | 0.0084 | 35.1792 | 5.2950 | 0.0003 | 0.0003 | 0.0003 | 0.0000 | 0.0000 | 220.83 | N | N | N | N | N | N | N | N | N | Y
012919.0 | 74.8 | 50.971 | 205.4 | 160.7 | 79.6 | 95.5 | 28.0 | 6.3 | 9.4 | 138.9 | 118.4 | 2.6 | 5.6832 | 28.1357 | 499.9 | 491.5 | 751.096 | 388.436 | -5.8 | -5.7 | -0.1 | 32.9 | 10.29 | 2.13 | 1.0 | 5.88e-07 | 0.0000 | 0.0000 | 0.0000 | 0.0070 | 34.4982 | 5.2019 | 0.0004 | 0.0003 | 0.0003 | 0.0000 | 0.0000 | 219.29 | N | N | N | N | N | N | N | N | N | Y
012920.0 | 74.2 | 50.604 | 205.5 | 160.5 | 79.7 | 95.5 | 28.0 | 6.4 | 9.4 | 138.7 | 118.2 | 2.6 | 5.5920 | 28.1264 | 503.0 | 492.2 | 746.341 | 384.607 | -5.8 | -5.7 | -0.1 | 29.6 | 10.32 | 2.12 | 0.9 | 5.94e-07 | 0.0000 | 0.0000 | 0.0000 | 0.0063 | 34.2599 | 5.1298 | 0.0003 | 0.0003 | 0.0003 | 0.0000 | 0.0000 | 218.70 | N | N | N | N | N | N | N | N | N | Y
012921.0 | 73.7 | 50.225 | 205.7 | 160.1 | 79.7 | 95.5 | 28.0 | 6.4 | 9.4 | 138.5 | 117.9 | 2.6 | 7.6993 | 28.1738 | 506.4 | 493.8 | 867.776 | 446.318 | -5.8 | -5.7 | -0.1 | 28.8 | 10.37 | 2.10 | 0.9 | 5.12e-07 | 0.0000 | 0.0000 | 0.0000 | 0.0071 | 39.9607 | 5.8926 | 0.0004 | 0.0003 | 0.0003 | 0.0000 | 0.0000 | 216.53 | N | N | N | N | N | N | N | N | N | Y
012922.0 | 73.1 | 49.828 | 205.9 | 159.5 | 79.7 | 95.5 | 28.0 | 6.7 | 9.5 | 138.3 | 117.4 | 2.5 | 13.3413 | 28.2977 | 512.8 | 495.6 | 1161.706 | 596.210 | -5.8 | -5.7 | -0.1 | 32.3 | 10.37 | 2.08 | 0.9 | 3.83e-07 | 0.0000 | 0.0000 | 0.0000 | 0.0106 | 53.3860 | 7.7788 | 0.0005 | 0.0005 | 0.0005 | 0.0000 | 0.0000 | 215.16 | N | N | N | N | N | N | N | N | N | Y
012923.0 | 72.6 | 49.486 | 206.0 | 159.8 | 79.7 | 95.5 | 28.0 | 6.9 | 9.6 | 138.2 | 117.7 | 2.5 | 13.5911 | 28.2983 | 518.3 | 497.9 | 1181.091 | 602.737 | -5.8 | -5.7 | -0.1 | 32.4 | 10.13 | 2.13 | 1.0 | 3.79e-07 | 0.0000 | 0.0000 | 0.0000 | 0.0107 | 52.7332 | 8.0485 | 0.0005 | 0.0005 | 0.0005 | 0.0000 | 0.0000 | 236.66 | N | N | N | N | N | N | N | N | N | Y
012924.0 | 71.8 | 48.952 | 206.0 | 165.3 | 79.7 | 95.5 | 28.0 | 6.8 | 9.6 | 138.7 | 122.6 | 3.0 | 13.3789 | 28.2863 | 524.8 | 500.0 | 1175.308 | 595.602 | -5.7 | -5.6 | -0.1 | 33.2 | 9.71 | 2.32 | 1.2 | 2.22e-03 | 0.0000 | 0.0000 | 0.0000 | 0.0109 | 49.9497 | 8.6696 | 0.0006 | 0.0006 | 0.0006 | 0.0000 | 0.0000 | 289.65 | N | N | N | N | N | N | N | N | N | Y
012925.0 | 71.9 | 49.014 | 206.0 | 166.2 | 79.7 | 95.5 | 28.0 | 6.6 | 9.5 | 139.4 | 123.3 | 3.0 | 13.1403 | 28.2780 | 531.5 | 502.7 | 1168.225 | 587.807 | -5.6 | -5.5 | -0.1 | 35.1 | 9.55 | 2.52 | 1.3 | 1.15e-03 | 0.0000 | 0.0000 | 0.0000 | 0.0113 | 48.4729 | 9.2936 | 0.0007 | 0.0006 | 0.0006 | 0.0000 | 0.0000 | 294.31 | N | N | N | N | N | N | N | N | N | Y
012926.0 | 72.0 | 49.070 | 205.9 | 165.7 | 79.7 | 95.5 | 28.0 | 6.7 | 9.5 | 140.2 | 122.9 | 3.0 | 13.0423 | 28.2742 | 538.3 | 507.5 | 1167.229 | 583.266 | -5.6 | -5.5 | -0.1 | 37.9 | 9.56 | 2.64 | 1.3 | 3.92e-07 | 0.0000 | 0.0000 | 0.0000 | 0.0122 | 48.1688 | 9.6718 | 0.0007 | 0.0006 | 0.0006 | 0.0000 | 0.0000 | 293.75 | N | N | N | N | N | N | N | N | N | Y
012927.0 | 72.1 | 49.188 | 205.7 | 165.1 | 79.8 | 95.4 | 28.0 | 6.7 | 9.5 | 141.3 | 122.4 | 3.0 | 13.0936 | 28.2685 | 544.6 | 511.6 | 1173.052 | 582.367 | -5.6 | -5.5 | -0.1 | 40.8 | 9.60 | 2.70 | 1.1 | 3.93e-07 | 0.0000 | 0.0000 | 0.0000 | 0.0131 | 48.2738 | 9.8561 | 0.0006 | 0.0005 | 0.0005 | 0.0000 | 0.0000 | 293.40 | N | N | N | N | N | N | N | N | N | Y
012928.0 | 72.3 | 49.312 | 205.6 | 164.9 | 79.8 | 95.4 | 28.0 | 6.8 | 9.6 | 142.3 | 122.2 | 2.9 | 13.1534 | 28.2623 | 551.3 | 515.8 | 1179.526 | 581.591 | -5.6 | -5.4 | -0.1 | 43.6 | 9.64 | 2.71 | 1.1 | 3.93e-07 | 0.0000 | 0.0000 | 0.0000 | 0.0139 | 48.3958 | 9.8837 | 0.0006 | 0.0005 | 0.0005 | 0.0000 | 0.0000 | 294.50 | N | N | N | N | N | N | N | N | N | Y
012929.0 | 72.5 | 49.455 | 205.6 | 164.8 | 79.8 | 95.4 | 28.0 | 6.7 | 9.5 | 143.2 | 122.1 | 2.9 | 13.2164 | 28.2614 | 558.2 | 519.8 | 1186.150 | 580.844 | -5.5 | -5.4 | -0.1 | 45.7 | 9.66 | 2.69 | 1.0 | 3.94e-07 | 0.0000 | 0.0000 | 0.0000 | 0.0146 | 48.4255 | 9.8238 | 0.0005 | 0.0005 | 0.0005 | 0.0000 | 0.0000 | 292.09 | N | N | N | N | N | N | N | N | N | Y
012930.0 | 72.6 | 49.523 | 205.8 | 164.8 | 79.9 | 95.4 | 27.9 | 6.7 | 9.5 | 144.0 | 122.1 | 2.9 | 13.4891 | 28.2644 | 565.2 | 526.3 | 1202.516 | 584.899 | -5.5 | -5.4 | -0.1 | 45.9 | 9.66 | 2.68 | 0.9 | 3.91e-07 | 0.0000 | 0.0000 | 0.0000 | 0.0147 | 48.7872 | 9.8481 | 0.0005 | 0.0004 | 0.0004 | 0.0000 | 0.0000 | 294.76 | N | N | N | N | N | N | N | N | N | Y
012931.0 | 72.8 | 49.635 | 206.1 | 165.0 | 79.9 | 95.4 | 27.9 | 6.7 | 9.5 | 145.0 | 122.2 | 2.9 | 13.4843 | 28.2595 | 571.9 | 531.7 | 1205.898 | 582.653 | -5.5 | -5.4 | -0.1 | 43.3 | 9.68 | 2.67 | 0.9 | 3.93e-07 | 0.0000 | 0.0000 | 0.0000 | 0.0139 | 48.6756 | 9.7516 | 0.0005 | 0.0004 | 0.0004 | 0.0000 | 0.0000 | 293.59 | N | N | N | N | N | N | N | N | N | Y
012932.0 | 72.8 | 49.635 | 206.4 | 165.0 | 79.8 | 95.4 | 27.9 | 6.5 | 9.5 | 145.9 | 122.3 | 2.9 | 13.5163 | 28.2551 | 578.5 | 537.8 | 1210.903 | 581.237 | -5.5 | -5.4 | -0.1 | 37.8 | 9.69 | 2.66 | 0.9 | 3.93e-07 | 0.0000 | 0.0000 | 0.0000 | 0.0121 | 48.6194 | 9.6917 | 0.0005 | 0.0004 | 0.0004 | 0.0000 | 0.0000 | 294.18 | N | N | N | N | N | N | N | N | N | Y
012933.0 | 73.0 | 49.790 | 206.9 | 165.1 | 79.9 | 95.4 | 27.9 | 6.6 | 9.5 | 146.7 | 122.4 | 3.0 | 13.5372 | 28.2508 | 585.1 | 542.6 | 1215.353 | 579.625 | -5.4 | -5.3 | -0.1 | 35.2 | 9.69 | 2.65 | 1.0 | 3.95e-07 | 0.0000 | 0.0000 | 0.0000 | 0.0112 | 48.4772 | 9.6550 | 0.0005 | 0.0005 | 0.0005 | 0.0000 | 0.0000 | 294.14 | N | N | N | N | N | N | N | N | N | Y
012934.0 | 73.1 | 49.865 | 207.3 | 165.0 | 79.9 | 95.4 | 27.9 | 6.6 | 9.5 | 147.4 | 122.3 | 2.9 | 13.7664 | 28.2514 | 591.5 | 548.4 | 1229.454 | 582.759 | -5.4 | -5.3 | -0.1 | 35.6 | 9.69 | 2.65 | 1.0 | 3.92e-07 | 0.0000 | 0.0000 | 0.0000 | 0.0114 | 48.7684 | 9.6788 | 0.0005 | 0.0005 | 0.0005 | 0.0000 | 0.0000 | 293.69 | N | N | N | N | N | N | N | N | N | Y
012935.0 | 73.3 | 49.971 | 207.7 | 164.8 | 79.9 | 95.4 | 27.9 | 6.6 | 9.5 | 148.2 | 122.1 | 2.9 | 13.7326 | 28.2525 | 597.9 | 555.2 | 1231.193 | 580.073 | -5.4 | -5.3 | -0.1 | 37.7 | 9.70 | 2.64 | 0.9 | 3.94e-07 | 0.0000 | 0.0000 | 0.0000 | 0.0120 | 48.5616 | 9.6004 | 0.0005 | 0.0004 | 0.0004 | 0.0000 | 0.0000 | 293.75 | N | N | N | N | N | N | N | N | N | Y
012936.0 | 73.4 | 50.051 | 208.2 | 165.1 | 79.9 | 95.4 | 27.9 | 6.5 | 9.5 | 148.9 | 122.4 | 3.0 | 13.9006 | 28.2503 | 604.0 | 560.3 | 1242.172 | 581.843 | -5.4 | -5.3 | -0.1 | 41.2 | 9.69 | 2.63 | 0.9 | 3.93e-07 | 0.0000 | 0.0000 | 0.0000 | 0.0132 | 48.6895 | 9.6007 | 0.0005 | 0.0004 | 0.0004 | 0.0000 | 0.0000 | 295.80 | N | N | N | N | N | N | N | N | N | Y
012937.0 | 73.6 | 50.176 | 208.7 | 165.0 | 79.9 | 95.4 | 27.9 | 6.5 | 9.4 | 149.5 | 122.2 | 2.9 | 14.0904 | 28.2458 | 609.9 | 566.7 | 1254.144 | 584.133 | -5.4 | -5.3 | -0.1 | 43.2 | 9.69 | 2.63 | 1.0 | 3.92e-07 | 0.0000 | 0.0000 | 0.0000 | 0.0139 | 48.8651 | 9.6331 | 0.0005 | 0.0005 | 0.0005 | 0.0000 | 0.0000 | 295.28 | N | N | N | N | N | N | N | N | N | Y
012938.0 | 73.7 | 50.281 | 209.1 | 164.9 | 80.0 | 95.4 | 27.9 | 6.4 | 9.4 | 150.0 | 122.1 | 2.9 | 14.1586 | 28.2433 | 615.7 | 572.9 | 1260.499 | 583.876 | -5.4 | -5.2 | -0.1 | 40.3 | 9.68 | 2.63 | 1.0 | 3.92e-07 | 0.0000 | 0.0000 | 0.0000 | 0.0129 | 48.8264 | 9.6334 | 0.0005 | 0.0005 | 0.0005 | 0.0000 | 0.0000 | 292.29 | N | N | N | N | N | N | N | N | N | Y
012939.0 | 73.9 | 50.368 | 209.5 | 165.2 | 80.0 | 95.3 | 27.9 | 6.3 | 9.4 | 150.5 | 122.4 | 3.0 | 14.1101 | 28.2451 | 621.7 | 579.0 | 1261.252 | 581.036 | -5.3 | -5.2 | -0.1 | 33.4 | 9.67 | 2.64 | 1.1 | 3.94e-07 | 0.0000 | 0.0000 | 0.0000 | 0.0107 | 48.5381 | 9.6153 | 0.0006 | 0.0005 | 0.0005 | 0.0000 | 0.0000 | 295.78 | N | N | N | N | N | N | N | N | N | Y
012940.0 | 73.8 | 50.319 | 210.0 | 164.9 | 80.0 | 95.3 | 27.9 | 6.4 | 9.4 | 150.9 | 122.2 | 2.9 | 13.9779 | 28.2395 | 627.1 | 584.9 | 1257.998 | 576.527 | -5.3 | -5.2 | -0.1 | 32.1 | 9.66 | 2.64 | 1.1 | 3.97e-07 | 0.0000 | 0.0000 | 0.0000 | 0.0102 | 48.1119 | 9.5708 | 0.0006 | 0.0005 | 0.0005 | 0.0000 | 0.0000 | 294.24 | N | N | N | N | N | N | N | N | N | Y
012941.0 | 73.7 | 50.281 | 210.4 | 165.1 | 80.0 | 95.3 | 27.9 | 6.4 | 9.4 | 151.1 | 122.3 | 3.0 | 13.3899 | 28.2192 | 632.2 | 591.8 | 1233.217 | 562.131 | -5.3 | -5.2 | -0.1 | 35.4 | 9.63 | 2.65 | 1.3 | 4.07e-07 | 0.0000 | 0.0000 | 0.0000 | 0.0109 | 46.7328 | 9.3650 | 0.0006 | 0.0006 | 0.0006 | 0.0000 | 0.0000 | 296.12 | N | N | N | N | N | N | N | N | N | Y
012942.0 | 73.7 | 50.232 | 210.5 | 165.1 | 80.0 | 95.3 | 27.9 | 6.4 | 9.4 | 151.3 | 122.3 | 3.0 | 13.2620 | 28.2115 | 636.9 | 594.8 | 1229.644 | 557.938 | -5.4 | -5.2 | -0.1 | 36.3 | 9.49 | 2.71 | 1.2 | 4.10e-07 | 0.0000 | 0.0000 | 0.0000 | 0.0111 | 45.7167 | 9.4834 | 0.0006 | 0.0006 | 0.0006 | 0.0000 | 0.0000 | 294.34 | N | N | N | N | N | N | N | N | N | Y
012943.0 | 72.9 | 49.679 | 211.2 | 164.5 | 80.0 | 95.3 | 27.9 | 5.9 | 9.2 | 151.6 | 121.8 | 2.9 | 10.8814 | 28.1464 | 641.5 | 603.5 | 1096.195 | 494.176 | -5.4 | -5.2 | -0.1 | 31.2 | 9.26 | 2.82 | 1.2 | 4.63e-07 | 0.0000 | 0.0000 | 0.0000 | 0.0085 | 39.5067 | 8.7587 | 0.0005 | 0.0005 | 0.0005 | 0.0000 | 0.0000 | 269.93 | N | N | N | N | N | N | N | N | N | Y
012944.0 | 72.3 | 49.293 | 211.6 | 164.3 | 80.0 | 95.3 | 27.9 | 6.1 | 9.3 | 151.4 | 121.7 | 2.9 | 4.6145 | 28.0013 | 645.1 | 609.7 | 704.884 | 315.107 | -5.4 | -5.2 | -0.1 | 20.5 | 7.91 | 3.29 | 1.1 | 7.28e-07 | 0.0000 | 0.0000 | 0.0000 | 0.0036 | 21.5115 | 6.5086 | 0.0003 | 0.0003 | 0.0003 | 0.0000 | 0.0000 | 272.46 | N | N | N | N | N | N | N | N | N | Y
012945.0 | 71.7 | 48.914 | 211.9 | 165.1 | 80.0 | 95.3 | 27.9 | 6.2 | 9.3 | 151.3 | 122.3 | 3.0 | 3.5924 | 27.9745 | 646.1 | 613.6 | 629.422 | 280.841 | -5.3 | -5.2 | -0.1 | 8.7 | 4.61 | 5.10 | 1.1 | 8.22e-07 | 0.0000 | 0.0000 | 0.0000 | 0.0013 | 11.1692 | 8.9950 | 0.0003 | 0.0002 | 0.0002 | 0.0000 | 0.0000 | 255.91 | N | N | N | N | N | N | N | N | N | Y
012946.0 | 69.2 | 47.150 | 212.0 | 150.3 | 80.0 | 95.3 | 27.9 | 6.3 | 9.4 | 149.8 | 109.2 | 1.8 | 3.2364 | 27.9626 | 646.6 | 620.0 | 597.635 | 266.422 | -5.3 | -5.2 | -0.1 | -4.5 | 2.01 | 8.45 | 0.9 | 8.68e-07 | 0.0000 | 0.0000 | 0.0000 | 0.0000 | 4.6291 | 14.1298 | 0.0002 | 0.0002 | 0.0002 | 0.0000 | 0.0000 | 0.00 | N | N | N | N | N | N | N | N | N | N
012947.0 | 66.0 | 45.018 | 211.8 | 147.2 | 80.0 | 95.3 | 27.9 | 6.2 | 9.4 | 148.3 | 106.5 | 1.6 | 2.8205 | 27.9528 | 647.4 | 623.3 | 557.225 | 248.132 | -5.1 | -5.0 | -0.1 | -15.9 | 0.69 | 11.92 | 0.8 | 9.30e-07 | 0.0000 | 0.0000 | 0.0000 | 0.0000 | 1.4834 | 18.5748 | 0.0002 | 0.0002 | 0.0002 | 0.0000 | 0.0000 | 0.00 | N | N | N | N | N | N | N | N | N | N
012948.0 | 62.9 | 42.887 | 211.4 | 146.6 | 80.0 | 95.3 | 27.9 | 6.3 | 9.4 | 146.3 | 105.9 | 1.5 | 2.4323 | 27.9442 | 648.2 | 626.2 | 517.183 | 230.070 | -5.0 | -4.9 | -0.1 | -18.2 | 0.30 | 14.55 | 0.8 | 1.00e-06 | 0.0000 | 0.0000 | 0.0000 | 0.0000 | 0.5914 | 21.0125 | 0.0002 | 0.0001 | 0.0001 | 0.0000 | 0.0000 | 0.00 | N | N | N | N | N | N | N | N | N | N
012949.0 | 59.7 | 40.712 | 210.5 | 146.3 | 80.0 | 95.3 | 27.9 | 6.3 | 9.4 | 144.4 | 105.6 | 1.5 | 2.0985 | 27.9382 | 649.1 | 628.5 | 479.226 | 212.966 | -4.8 | -4.7 | -0.1 | -17.9 | 0.19 | 16.30 | 0.8 | 1.08e-06 | 0.0000 | 0.0000 | 0.0000 | 0.0000 | 0.3405 | 21.7956 | 0.0002 | 0.0001 | 0.0001 | 0.0000 | 0.0000 | 0.00 | N | N | N | N | N | N | N | N | N | N
012950.0 | 56.6 | 38.612 | 209.6 | 145.5 | 80.0 | 95.3 | 27.9 | 6.3 | 9.4 | 142.8 | 104.9 | 1.4 | 2.4772 | 27.9469 | 649.9 | 630.6 | 519.362 | 230.722 | -4.7 | -4.6 | -0.1 | -15.6 | 0.15 | 17.16 | 0.7 | 9.94e-07 | 0.0000 | 0.0000 | 0.0000 | 0.0000 | 0.2930 | 24.8526 | 0.0002 | 0.0001 | 0.0001 | 0.0000 | 0.0000 | 0.00 | N | N | N | N | N | N | N | N | N | N
012951.0 | 53.8 | 36.661 | 208.3 | 144.9 | 80.0 | 95.2 | 27.9 | 6.3 | 9.4 | 141.3 | 104.4 | 1.4 | 2.0539 | 27.9243 | 650.6 | 633.0 | 463.736 | 205.702 | -4.6 | -4.5 | -0.1 | -12.4 | 0.13 | 17.58 | 0.6 | 1.11e-06 | 0.0000 | 0.0000 | 0.0000 | 0.0000 | 0.2308 | 22.7068 | 0.0001 | 0.0001 | 0.0001 | 0.0000 | 0.0000 | 0.00 | N | N | N | N | N | N | N | N | N | N
012952.0 | 53.8 | 36.661 | 207.0 | 143.8 | 80.0 | 95.2 | 27.9 | 6.3 | 9.4 | 140.2 | 103.4 | 1.3 | 0.9961 | 27.9010 | 651.3 | 634.4 | 325.997 | 144.394 | -4.5 | -4.4 | -0.1 | -11.4 | 0.12 | 17.80 | 0.5 | 1.59e-06 | 0.0000 | 0.0000 | 0.0000 | 0.0000 | 0.1486 | 16.1392 | 0.0001 | 0.0001 | 0.0001 | 0.0000 | 0.0000 | 0.00 | N | N | N | N | N | N | N | N | N | N
012953.0 | 47.3 | 32.243 | 205.5 | 142.9 | 80.0 | 95.2 | 27.9 | 6.3 | 9.4 | 139.4 | 102.6 | 1.2 | 0.8290 | 27.8952 | 651.4 | 636.4 | 296.157 | 131.138 | -4.4 | -4.3 | -0.1 | -8.9 | 0.11 | 17.92 | 0.6 | 1.75e-06 | 0.0000 | 0.0000 | 0.0000 | 0.0000 | 0.1285 | 14.7569 | 0.0001 | 0.0001 | 0.0001 | 0.0000 | 0.0000 | 0.00 | N | N | N | N | N | N | N | N | N | N
012954.0 | 44.5 | 30.348 | 203.9 | 142.4 | 80.0 | 95.2 | 27.9 | 6.4 | 9.4 | 138.9 | 102.2 | 1.2 | 0.7494 | 27.8958 | 651.6 | 638.6 | 281.082 | 124.444 | -4.3 | -4.2 | -0.1 | -3.6 | 0.11 | 17.99 | 0.6 | 1.84e-06 | 0.0000 | 0.0000 | 0.0000 | 0.0000 | 0.1173 | 14.0549 | 0.0001 | 0.0001 | 0.0001 | 0.0000 | 0.0000 | 0.00 | N | N | N | N | N | N | N | N | N | N
012955.0 | 42.0 | 28.664 | 202.4 | 141.9 | 80.0 | 95.2 | 27.9 | 6.4 | 9.4 | 138.6 | 101.8 | 1.2 | 0.6794 | 27.8915 | 651.5 | 639.8 | 267.710 | 118.511 | -4.2 | -4.1 | -0.1 | 0.2 | 0.10 | 18.03 | 0.6 | 1.93e-06 | 0.0000 | 0.0000 | 0.0000 | 0.0000 | 0.1064 | 13.4148 | 0.0001 | 0.0001 | 0.0001 | 0.0000 | 0.0000 | 0.00 | N | N | N | N | N | N | N | N | N | N
012956.0 | 39.2 | 26.756 | 201.0 | 141.7 | 80.0 | 95.2 | 27.9 | 6.6 | 9.5 | 138.3 | 101.6 | 1.1 | 0.5041 | 27.8851 | 651.6 | 640.9 | 230.915 | 102.195 | -4.2 | -4.1 | -0.1 | -1.4 | 0.10 | 17.92 | 0.6 | 2.24e-06 | 0.0000 | 0.0000 | 0.0000 | 0.0000 | 0.0861 | 11.4964 | 0.0001 | 0.0001 | 0.0001 | 0.0000 | 0.0000 | 0.00 | N | N | N | N | N | N | N | N | N | N
012957.0 | 36.6 | 24.979 | 199.7 | 141.7 | 80.1 | 95.2 | 27.9 | 6.6 | 9.5 | 138.1 | 101.6 | 1.1 | 0.3758 | 27.8780 | 651.5 | 642.2 | 195.219 | 86.381 | -4.1 | -4.1 | -0.1 | -4.7 | 0.09 | 17.92 | 0.7 | 2.65e-06 | 0.0000 | 0.0000 | 0.0000 | 0.0000 | 0.0706 | 9.7203 | 0.0001 | 0.0000 | 0.0000 | 0.0000 | 0.0000 | 0.00 | N | N | N | N | N | N | N | N | N | N
012958.0 | 33.9 | 23.090 | 198.5 | 141.6 | 80.0 | 95.2 | 27.9 | 6.6 | 9.5 | 137.5 | 101.5 | 1.1 | 0.2203 | 27.8710 | 651.0 | 642.9 | 146.765 | 64.952 | -4.1 | -4.0 | -0.1 | -7.0 | 0.09 | 17.94 | 0.6 | 3.53e-06 | 0.0000 | 0.0000 | 0.0000 | 0.0000 | 0.0527 | 7.3171 | 0.0000 | 0.0000 | 0.0000 | 0.0000 | 0.0000 | 0.00 | N | N | N | N | N | N | N | N | N | N
012959.0 | 31.3 | 21.319 | 197.5 | 141.0 | 80.0 | 95.2 | 27.9 | 6.6 | 9.5 | 137.4 | 100.9 | 1.1 | 0.3622 | 27.8726 | 650.3 | 644.0 | 194.711 | 86.235 | -4.1 | -4.0 | -0.1 | -7.3 | 0.09 | 17.94 | 0.7 | 2.66e-06 | 0.0000 | 0.0000 | 0.0000 | 0.0000 | 0.0702 | 9.7143 | 0.0001 | 0.0000 | 0.0000 | 0.0000 | 0.0000 | 0.00 | N | N | N | N | N | N | N | N | N | N
013000.0 | 28.7 | 19.573 | 196.7 | 140.8 | 80.0 | 95.2 | 27.9 | 6.7 | 9.5 | 137.6 | 100.7 | 1.1 | 0.3439 | 27.8726 | 650.1 | 644.9 | 190.711 | 84.477 | -4.0 | -4.0 | -0.1 | -5.6 | 0.09 | 17.95 | 0.8 | 2.71e-06 | 0.0000 | 0.0000 | 0.0000 | 0.0000 | 0.0685 | 9.5204 | 0.0001 | 0.0001 | 0.0001 | 0.0000 | 0.0000 | 0.00 | N | N | N | N | N | N | N | N | N | N
013001.0 | 26.1 | 17.765 | 195.7 | 140.3 | 80.1 | 95.2 | 27.9 | 6.7 | 9.6 | 138.2 | 100.3 | 1.0 | 0.4122 | 27.8725 | 650.1 | 645.0 | 209.563 | 92.828 | -4.0 | -4.0 | -0.1 | -5.3 | 0.09 | 17.97 | 0.8 | 2.47e-06 | 0.0000 | 0.0000 | 0.0000 | 0.0000 | 0.0723 | 10.4709 | 0.0001 | 0.0001 | 0.0001 | 0.0000 | 0.0000 | 0.00 | N | N | N | N | N | N | N | N | N | N
013002.0 | 25.5 | 17.367 | 195.3 | 140.5 | 80.1 | 95.2 | 27.8 | 6.6 | 9.5 | 138.2 | 100.5 | 1.0 | 0.2821 | 27.8697 | 650.4 | 645.4 | 164.413 | 72.803 | -4.0 | -4.0 | -0.1 | -9.2 | 0.09 | 17.97 | 0.8 | 3.15e-06 | 0.0000 | 0.0000 | 0.0000 | 0.0000 | 0.0543 | 8.2140 | 0.0001 | 0.0000 | 0.0000 | 0.0000 | 0.0000 | 0.00 | N | N | N | N | N | N | N | N | N | N
013003.0 | 20.6 | 14.068 | 194.3 | 140.6 | 80.0 | 95.2 | 27.8 | 6.5 | 9.5 | 138.4 | 100.5 | 1.0 | 0.0671 | 27.8672 | 650.3 | 646.1 | 74.842 | 33.139 | -4.1 | -4.0 | -0.1 | -14.3 | 0.08 | 17.98 | 0.8 | 6.92e-06 | 0.0000 | 0.0000 | 0.0000 | 0.0000 | 0.0241 | 3.7403 | 0.0000 | 0.0000 | 0.0000 | 0.0000 | 0.0000 | 0.00 | N | N | N | N | N | N | N | N | N | N
013004.0 | 17.7 | 12.067 | 193.6 | 140.8 | 80.0 | 95.2 | 27.8 | 6.4 | 9.4 | 138.4 | 100.8 | 1.1 | 0.0073 | 27.8661 | 649.1 | 647.0 | 12.398 | 5.495 | -4.1 | -4.0 | -0.1 | -14.9 | 0.08 | 17.98 | 0.7 | 4.17e-05 | 0.0000 | 0.0000 | 0.0000 | 0.0000 | 0.0040 | 0.6203 | 0.0000 | 0.0000 | 0.0000 | 0.0000 | 0.0000 | 0.00 | N | N | N | N | N | N | N | N | N | N
013005.0 | 15.3 | 10.420 | 192.9 | 140.0 | 80.1 | 95.2 | 27.8 | 6.4 | 9.4 | 138.3 | 100.0 | 1.0 | 0.0012 | 27.8683 | 646.5 | 647.6 | 2.581 | 1.147 | -4.1 | -4.0 | -0.1 | -14.3 | 0.09 | 17.98 | 0.8 | 2.00e-04 | 0.0000 | 0.0000 | 0.0000 | 0.0000 | 0.0009 | 0.1295 | 0.0000 | 0.0000 | 0.0000 | 0.0000 | 0.0000 | 0.00 | N | N | N | N | N | N | N | N | N | N
013006.0 |  |  |  |  | 80.1 | 95.1 | 27.8 | 6.4 | 9.4 |  |  |  | 0.0020 | 27.8659 | 641.4 | 647.7 | 4.219 | 1.883 | -4.1 | -4.0 | -0.1 | -15.2 | 0.09 | 17.98 | 0.8 | 1.47e-03 | 0.0000 | 0.0000 | 0.0000 | 0.0000 | 0.0015 | 0.2125 | 0.0000 | 0.0000 | 0.0000 | 0.0000 | 0.0000 |  |  |  |  | N |  |  |  |  | N
013007.0 |  |  |  |  | 80.1 | 95.1 | 27.8 | 6.4 | 9.4 |  |  |  | 0.0009 | 27.8671 | 635.2 | 647.1 | 1.855 | 0.833 | -4.1 | -4.0 | -0.1 | -12.4 | 0.09 | 17.96 | 0.8 | 2.42e-03 | 0.0000 | 0.0000 | 0.0000 | 0.0000 | 0.0007 | 0.0939 | 0.0000 | 0.0000 | 0.0000 | 0.0000 | 0.0000 |  |  |  |  | N |  |  |  |  | N
013008.0 |  |  |  |  | 80.0 | 95.1 | 27.8 | 6.4 | 9.4 |  |  |  | 0.0006 | 27.8701 | 630.1 | 645.1 | 1.210 | 0.546 | -4.1 | -4.0 | -0.1 | -7.4 | 0.10 | 17.96 | 0.8 | 5.79e-04 | 0.0000 | 0.0000 | 0.0000 | 0.0000 | 0.0004 | 0.0615 | 0.0000 | 0.0000 | 0.0000 | 0.0000 | 0.0000 |  |  |  |  | N |  |  |  |  | N
013009.0 |  |  |  |  | 80.0 | 95.1 | 27.8 | 6.4 | 9.4 |  |  |  | 0.0004 | 27.8644 | 625.0 | 643.6 | 0.875 | 0.396 | -4.1 | -4.0 | -0.1 | -6.2 | 0.10 | 17.94 | 0.8 | 5.78e-04 | 0.0000 | 0.0000 | 0.0000 | 0.0000 | 0.0003 | 0.0447 | 0.0000 | 0.0000 | 0.0000 | 0.0000 | 0.0000 |  |  |  |  | N |  |  |  |  | N
013010.0 |  |  |  |  | 80.0 | 95.1 | 27.8 | 6.3 | 9.4 |  |  |  | 0.0003 | 27.8614 | 619.7 | 642.7 | 0.616 | 0.280 | -4.1 | -4.0 | -0.1 | -12.3 | 0.10 | 17.94 | 0.8 | 8.18e-04 | 0.0000 | 0.0000 | 0.0000 | 0.0000 | 0.0002 | 0.0316 | 0.0000 | 0.0000 | 0.0000 | 0.0000 | 0.0000 |  |  |  |  | N |  |  |  |  | N
013011.0 |  |  |  |  | 80.1 | 95.1 | 27.8 | 6.4 | 9.4 |  |  |  | 0.0003 | 27.8588 | 614.2 | 641.4 | 0.457 | 0.209 | -4.1 | -4.0 | -0.1 | -14.3 | 0.09 | 17.95 | 0.8 | 1.10e-03 | 0.0000 | 0.0000 | 0.0000 | 0.0000 | 0.0002 | 0.0235 | 0.0000 | 0.0000 | 0.0000 | 0.0000 | 0.0000 |  |  |  |  | N |  |  |  |  | N
013012.0 |  |  |  |  | 80.0 | 95.1 | 27.8 | 6.3 | 9.4 |  |  |  | 0.0001 | 27.8563 | 608.7 | 641.3 | 0.235 | 0.108 | -4.1 | -4.0 | -0.1 | -11.3 | 0.09 | 17.96 | 0.7 | 2.12e-03 | 0.0000 | 0.0000 | 0.0000 | 0.0000 | 0.0001 | 0.0122 | 0.0000 | 0.0000 | 0.0000 | 0.0000 | 0.0000 |  |  |  |  | N |  |  |  |  | N
013013.0 |  |  |  |  | 80.0 | 95.1 | 27.8 | 6.2 | 9.3 |  |  |  | 0.0002 | 27.8554 | 603.4 | 638.0 | 0.483 | 0.223 | -4.1 | -4.0 | -0.1 | -8.6 | 0.09 | 17.97 | 0.7 | 1.03e-03 | 0.0000 | 0.0000 | 0.0000 | 0.0000 | 0.0002 | 0.0252 | 0.0000 | 0.0000 | 0.0000 | 0.0000 | 0.0000 |  |  |  |  | N |  |  |  |  | N
013014.0 |  |  |  |  | 80.0 | 95.1 | 27.8 | 6.2 | 9.3 |  |  |  | 0.0003 | 27.8579 | 598.1 | 636.0 | 0.630 | 0.293 | -4.1 | -4.0 | -0.1 | -7.8 | 0.09 | 17.97 | 0.6 | 8.32e-04 | 0.0000 | 0.0000 | 0.0000 | 0.0000 | 0.0002 | 0.0330 | 0.0000 | 0.0000 | 0.0000 | 0.0000 | 0.0000 |  |  |  |  | N |  |  |  |  | N
013015.0 |  |  |  |  | 80.0 | 95.1 | 27.8 | 6.2 | 9.3 |  |  |  | 0.0002 | 27.8574 | 592.9 | 633.9 | 0.566 | 0.264 | -4.1 | -4.1 | -0.1 | -8.5 | 0.09 | 17.97 | 0.6 | 9.24e-04 | 0.0000 | 0.0000 | 0.0000 | 0.0000 | 0.0002 | 0.0298 | 0.0000 | 0.0000 | 0.0000 | 0.0000 | 0.0000 |  |  |  |  | N |  |  |  |  | N
013016.0 |  |  |  |  | 80.0 | 95.1 | 27.8 | 6.2 | 9.4 |  |  |  | 0.0004 | 27.8597 | 588.0 | 631.5 | 0.839 | 0.393 | -4.1 | -4.0 | -0.1 | -8.2 | 0.09 | 17.97 | 0.6 | 5.83e-04 | 0.0000 | 0.0000 | 0.0000 | 0.0000 | 0.0003 | 0.0444 | 0.0000 | 0.0000 | 0.0000 | 0.0000 | 0.0000 |  |  |  |  | N |  |  |  |  | N
013017.0 |  |  |  |  | 80.0 | 95.1 | 27.8 | 6.1 | 9.3 |  |  |  | 0.0004 | 27.8604 | 583.2 | 629.0 | 0.679 | 0.320 | -4.1 | -4.0 | -0.1 | -9.9 | 0.09 | 17.96 | 0.6 | 7.16e-04 | 0.0000 | 0.0000 | 0.0000 | 0.0000 | 0.0003 | 0.0361 | 0.0000 | 0.0000 | 0.0000 | 0.0000 | 0.0000 |  |  |  |  | N |  |  |  |  | N
013018.0 |  |  |  |  | 80.0 | 95.1 | 27.8 | 6.1 | 9.3 |  |  |  | 0.0003 | 27.8602 | 578.5 | 626.9 | 0.537 | 0.254 | -4.1 | -4.0 | -0.1 | -11.5 | 0.09 | 17.96 | 0.7 | 9.01e-04 | 0.0000 | 0.0000 | 0.0000 | 0.0000 | 0.0002 | 0.0287 | 0.0000 | 0.0000 | 0.0000 | 0.0000 | 0.0000 |  |  |  |  | N |  |  |  |  | N
013019.0 |  |  |  |  | 80.0 | 95.1 | 27.8 | 6.1 | 9.3 |  |  |  | 0.0001 | 27.8564 | 573.8 | 624.9 | 0.280 | 0.133 | -4.1 | -4.0 | -0.1 | -11.9 | 0.09 | 17.96 | 0.8 | 1.72e-03 | 0.0000 | 0.0000 | 0.0000 | 0.0000 | 0.0001 | 0.0150 | 0.0000 | 0.0000 | 0.0000 | 0.0000 | 0.0000 |  |  |  |  | N |  |  |  |  | N
013020.0 |  |  |  |  | 80.0 | 95.1 | 27.8 | 6.1 | 9.3 |  |  |  | 0.0003 | 27.8572 | 569.3 | 622.5 | 0.496 | 0.237 | -4.1 | -4.0 | -0.1 | -15.2 | 0.09 | 17.96 | 0.9 | 9.68e-04 | 0.0000 | 0.0000 | 0.0000 | 0.0000 | 0.0002 | 0.0267 | 0.0000 | 0.0000 | 0.0000 | 0.0000 | 0.0000 |  |  |  |  | N |  |  |  |  | N
013021.0 |  |  |  |  | 79.9 | 95.1 | 27.8 | 6.5 | 9.5 |  |  |  | 0.0002 | 27.8575 | 565.2 | 620.6 | 0.358 | 0.171 | -4.2 | -4.1 | -0.1 | -15.4 | 0.09 | 17.96 | 0.8 | 1.75e-03 | 0.0000 | 0.0000 | 0.0000 | 0.0000 | 0.0001 | 0.0193 | 0.0000 | 0.0000 | 0.0000 | 0.0000 | 0.0000 |  |  |  |  | N |  |  |  |  | N
013022.0 |  |  |  |  | 80.0 | 95.1 | 27.8 | 6.6 | 9.5 |  |  |  | 0.0002 | 27.8566 | 560.9 | 620.1 | 0.503 | 0.242 | -4.2 | -4.1 | -0.1 | -12.3 | 0.09 | 17.97 | 0.7 | 9.47e-04 | 0.0000 | 0.0000 | 0.0000 | 0.0000 | 0.0002 | 0.0273 | 0.0000 | 0.0000 | 0.0000 | 0.0000 | 0.0000 |  |  |  |  | N |  |  |  |  | N
013023.0 |  |  |  |  | 80.0 | 95.1 | 27.8 | 6.4 | 9.4 |  |  |  | 0.0004 | 27.8637 | 556.8 | 616.5 | 0.860 | 0.416 | -4.2 | -4.1 | -0.1 | -13.8 | 0.09 | 17.98 | 0.6 | 5.51e-04 | 0.0000 | 0.0000 | 0.0000 | 0.0000 | 0.0003 | 0.0470 | 0.0000 | 0.0000 | 0.0000 | 0.0000 | 0.0000 |  |  |  |  | N |  |  |  |  | N
013024.0 |  |  |  |  | 80.0 | 95.1 | 27.8 | 6.3 | 9.4 |  |  |  | 0.0003 | 27.8629 | 553.5 | 614.3 | 0.722 | 0.350 | -4.2 | -4.1 | -0.1 | -16.8 | 0.09 | 17.98 | 0.5 | 6.54e-04 | 0.0000 | 0.0000 | 0.0000 | 0.0000 | 0.0003 | 0.0395 | 0.0000 | 0.0000 | 0.0000 | 0.0000 | 0.0000 |  |  |  |  | N |  |  |  |  | N
013025.0 |  |  |  |  | 80.0 | 95.1 | 27.8 | 6.3 | 9.4 |  |  |  | 0.0004 | 27.8616 | 549.7 | 613.0 | 0.800 | 0.389 | -4.2 | -4.2 | -0.1 | -17.2 | 0.08 | 17.99 | 0.7 | 5.89e-04 | 0.0000 | 0.0000 | 0.0000 | 0.0000 | 0.0003 | 0.0440 | 0.0000 | 0.0000 | 0.0000 | 0.0000 | 0.0000 |  |  |  |  | N |  |  |  |  | N
013026.0 |  |  |  |  | 79.9 | 95.1 | 27.8 | 6.2 | 9.3 |  |  |  | 0.0004 | 27.8644 | 546.0 | 613.0 | 1.020 | 0.498 | -4.3 | -4.2 | -0.1 | -11.1 | 0.08 | 17.99 | 0.8 | 4.60e-04 | 0.0000 | 0.0000 | 0.0000 | 0.0000 | 0.0004 | 0.0563 | 0.0000 | 0.0000 | 0.0000 | 0.0000 | 0.0000 |  |  |  |  | N |  |  |  |  | N
013027.0 |  |  |  |  | 80.0 | 95.1 | 27.8 | 6.2 | 9.3 |  |  |  | 0.0006 | 27.8679 | 542.6 | 613.0 | 1.273 | 0.624 | -4.3 | -4.2 | -0.1 | -4.2 | 0.08 | 17.99 | 0.8 | 3.67e-04 | 0.0000 | 0.0000 | 0.0000 | 0.0000 | 0.0004 | 0.0705 | 0.0000 | 0.0000 | 0.0000 | 0.0000 | 0.0000 |  |  |  |  | N |  |  |  |  | N
013028.0 |  |  |  |  | 80.0 | 95.1 | 27.8 | 6.1 | 9.3 |  |  |  | 0.0007 | 27.8721 | 539.2 | 613.0 | 1.341 | 0.660 | -4.3 | -4.2 | -0.1 | -2.7 | 0.08 | 17.98 | 0.7 | 3.47e-04 | 0.0000 | 0.0000 | 0.0000 | 0.0000 | 0.0005 | 0.0745 | 0.0000 | 0.0000 | 0.0000 | 0.0000 | 0.0000 |  |  |  |  | N |  |  |  |  | N
013029.0 |  |  |  |  | 80.0 | 95.1 | 27.8 | 6.1 | 9.3 |  |  |  | 0.0004 | 27.8698 | 535.6 | 613.0 | 1.074 | 0.530 | -4.3 | -4.2 | -0.1 | -6.4 | 0.08 | 17.99 | 0.8 | 7.32e-04 | 0.0000 | 0.0000 | 0.0000 | 0.0000 | 0.0004 | 0.0599 | 0.0000 | 0.0000 | 0.0000 | 0.0000 | 0.0000 |  |  |  |  | N |  |  |  |  | N
013030.0 |  |  |  |  | 79.9 | 95.1 | 27.8 | 5.8 | 9.2 |  |  |  | 0.0003 | 27.8626 | 531.9 | 613.0 | 0.657 | 0.326 | -4.3 | -4.2 | -0.1 | -8.2 | 0.08 | 18.00 | 0.8 | 7.04e-04 | 0.0000 | 0.0000 | 0.0000 | 0.0000 | 0.0002 | 0.0368 | 0.0000 | 0.0000 | 0.0000 | 0.0000 | 0.0000 |  |  |  |  | N |  |  |  |  | N
013031.0 |  |  |  |  | 79.9 | 95.1 | 27.8 | 5.8 | 9.2 |  |  |  | 0.0004 | 27.8622 | 528.5 | 613.0 | 0.772 | 0.384 | -4.3 | -4.2 | -0.1 | -9.3 | 0.08 | 18.01 | 0.8 | 5.97e-04 | 0.0000 | 0.0000 | 0.0000 | 0.0000 | 0.0003 | 0.0434 | 0.0000 | 0.0000 | 0.0000 | 0.0000 | 0.0000 |  |  |  |  | N |  |  |  |  | N
013032.0 |  |  |  |  | 79.9 | 95.1 | 27.8 | 6.0 | 9.3 |  |  |  | 0.0004 | 27.8639 | 525.3 | 613.0 | 0.765 | 0.381 | -4.3 | -4.3 | -0.1 | -13.1 | 0.07 | 18.01 | 0.8 | 1.18e-03 | 0.0000 | 0.0000 | 0.0000 | 0.0000 | 0.0002 | 0.0431 | 0.0000 | 0.0000 | 0.0000 | 0.0000 | 0.0000 |  |  |  |  | N |  |  |  |  | N
013033.0 |  |  |  |  | 80.0 | 95.1 | 27.8 | 6.1 | 9.3 |  |  |  | 0.0045 | 27.8656 | 522.0 | 613.0 | 9.000 | 4.506 | -4.3 | -4.3 | -0.1 | -13.3 | 0.07 | 18.02 | 0.8 | 5.09e-05 | 0.0000 | 0.0000 | 0.0000 | 0.0000 | 0.0027 | 0.5097 | 0.0000 | 0.0000 | 0.0000 | 0.0000 | 0.0000 |  |  |  |  | N |  |  |  |  | N
013034.0 |  |  |  |  | 80.0 | 95.1 | 27.8 | 6.1 | 9.3 |  |  |  | 0.0180 | 27.8677 | 518.4 | 613.0 | 35.280 | 17.730 | -4.4 | -4.3 | -0.1 | -14.4 | 0.08 | 18.00 | 0.8 | 1.18e-03 | 0.0000 | 0.0000 | 0.0000 | 0.0000 | 0.0119 | 2.0036 | 0.0000 | 0.0000 | 0.0000 | 0.0000 | 0.0000 |  |  |  |  | N |  |  |  |  | N
013035.0 |  |  |  |  | 80.0 | 95.1 | 27.8 | 6.2 | 9.3 |  |  |  | 0.0141 | 27.8667 | 519.0 | 613.0 | 28.945 | 14.536 | -4.4 | -4.3 | -0.1 | -15.0 | 0.13 | 17.98 | 0.9 | 1.58e-05 | 0.0000 | 0.0000 | 0.0000 | 0.0000 | 0.0162 | 1.6412 | 0.0000 | 0.0000 | 0.0000 | 0.0000 | 0.0000 |  |  |  |  | N |  |  |  |  | N
013036.0 |  |  |  |  | 79.9 | 95.1 | 27.8 | 6.2 | 9.3 |  |  |  | 0.0016 | 27.8653 | 524.0 | 594.1 | 3.450 | 1.724 | -4.4 | -4.3 | -0.1 | -9.6 | 0.24 | 17.62 | 0.8 | 1.33e-04 | 0.0000 | 0.0000 | 0.0000 | 0.0000 | 0.0036 | 0.1906 | 0.0000 | 0.0000 | 0.0000 | 0.0000 | 0.0000 |  |  |  |  | N |  |  |  |  | N
013037.0 |  |  |  |  | 79.9 | 95.1 | 27.8 | 6.3 | 9.4 |  |  |  | 0.0004 | 27.8650 | 525.6 | 593.9 | 0.846 | 0.422 | -4.5 | -4.4 | -0.1 | -2.9 | 0.32 | 17.24 | 0.8 | 5.43e-04 | 0.0000 | 0.0000 | 0.0000 | 0.0000 | 0.0012 | 0.0457 | 0.0000 | 0.0000 | 0.0000 | 0.0000 | 0.0000 |  |  |  |  | N |  |  |  |  | N
013038.0 |  |  |  |  | 80.0 | 95.1 | 27.8 | 6.5 | 9.5 |  |  |  | 0.0004 | 27.8650 | 524.0 | 595.4 | 0.979 | 0.489 | -4.5 | -4.5 | -0.1 | -1.9 | 0.33 | 17.09 | 0.8 | 4.69e-04 | 0.0000 | 0.0000 | 0.0000 | 0.0000 | 0.0014 | 0.0525 | 0.0000 | 0.0000 | 0.0000 | 0.0000 | 0.0000 |  |  |  |  | N |  |  |  |  | N
013039.0 |  |  |  |  | 80.0 | 95.1 | 27.8 | 6.5 | 9.5 |  |  |  | 0.0005 | 27.8651 | 521.1 | 595.9 | 1.026 | 0.514 | -4.6 | -4.5 | -0.1 | -4.6 | 0.29 | 17.14 | 0.8 | 1.46e-03 | 0.0000 | 0.0000 | 0.0000 | 0.0000 | 0.0013 | 0.0553 | 0.0000 | 0.0000 | 0.0000 | 0.0000 | 0.0000 |  |  |  |  | N |  |  |  |  | N
013040.0 |  |  |  |  | 80.0 | 95.1 | 27.8 | 6.4 | 9.5 |  |  |  | 0.0003 | 27.8645 | 517.6 | 595.9 | 0.701 | 0.353 | -4.6 | -4.5 | -0.1 | -7.0 | 0.24 | 17.28 | 0.8 | 8.28e-04 | 0.0000 | 0.0000 | 0.0000 | 0.0000 | 0.0007 | 0.0383 | 0.0000 | 0.0000 | 0.0000 | 0.0000 | 0.0000 |  |  |  |  | N |  |  |  |  | N
013041.0 |  |  |  |  | 79.9 | 95.1 | 27.8 | 6.0 | 9.3 |  |  |  | 0.0002 | 27.8607 | 513.8 | 595.9 | 0.458 | 0.231 | -4.6 | -4.5 | -0.1 | -10.3 | 0.20 | 17.47 | 0.8 | 9.91e-04 | 0.0000 | 0.0000 | 0.0000 | 0.0000 | 0.0004 | 0.0254 | 0.0000 | 0.0000 | 0.0000 | 0.0000 | 0.0000 |  |  |  |  | N |  |  |  |  | N
013042.0 |  |  |  |  | 79.9 | 95.1 | 27.8 | 5.8 | 9.2 |  |  |  | 0.0003 | 27.8607 | 510.4 | 595.9 | 0.754 | 0.382 | -4.6 | -4.5 | -0.1 | -9.1 | 0.17 | 17.61 | 0.7 | 6.00e-04 | 0.0000 | 0.0000 | 0.0000 | 0.0000 | 0.0006 | 0.0423 | 0.0000 | 0.0000 | 0.0000 | 0.0000 | 0.0000 |  |  |  |  | N |  |  |  |  | N
013043.0 |  |  |  |  | 79.9 | 95.1 | 27.8 | 5.9 | 9.2 |  |  |  | 0.0004 | 27.8652 | 507.3 | 595.9 | 0.822 | 0.418 | -4.6 | -4.5 | -0.1 | -9.1 | 0.15 | 17.71 | 0.5 | 5.49e-04 | 0.0000 | 0.0000 | 0.0000 | 0.0000 | 0.0006 | 0.0465 | 0.0000 | 0.0000 | 0.0000 | 0.0000 | 0.0000 |  |  |  |  | N |  |  |  |  | N
013044.0 |  |  |  |  | 79.9 | 95.1 | 27.8 | 5.7 | 9.1 |  |  |  | 0.0002 | 27.8626 | 504.0 | 595.9 | 0.520 | 0.265 | -4.6 | -4.5 | -0.1 | -8.6 | 0.14 | 17.80 | 0.5 | 8.64e-04 | 0.0000 | 0.0000 | 0.0000 | 0.0000 | 0.0003 | 0.0297 | 0.0000 | 0.0000 | 0.0000 | 0.0000 | 0.0000 |  |  |  |  | N |  |  |  |  | N
013045.0 |  |  |  |  | 79.9 | 95.1 | 27.8 | 5.6 | 9.1 |  |  |  | 0.0001 | 27.8589 | 500.8 | 595.9 | 0.396 | 0.203 | -4.6 | -4.5 | -0.1 | -5.6 | 0.13 | 17.86 | 0.6 | 1.13e-03 | 0.0000 | 0.0000 | 0.0000 | 0.0000 | 0.0002 | 0.0227 | 0.0000 | 0.0000 | 0.0000 | 0.0000 | 0.0000 |  |  |  |  | N |  |  |  |  | N
013046.0 |  |  |  |  | 79.8 | 95.1 | 27.8 | 5.4 | 9.0 |  |  |  | 0.0001 | 27.8567 | 497.8 | 595.9 | 0.172 | 0.088 | -4.6 | -4.5 | -0.1 | -5.3 | 0.13 | 17.91 | 0.6 | 2.59e-03 | 0.0000 | 0.0000 | 0.0000 | 0.0000 | 0.0001 | 0.0099 | 0.0000 | 0.0000 | 0.0000 | 0.0000 | 0.0000 |  |  |  |  | N |  |  |  |  | N
013047.0 |  |  |  |  | 79.8 | 95.1 | 27.8 | 5.5 | 9.1 |  |  |  | 0.0002 | 27.8551 | 494.9 | 595.9 | 0.448 | 0.231 | -4.6 | -4.5 | -0.1 | -5.6 | 0.13 | 17.94 | 0.6 | 9.93e-04 | 0.0000 | 0.0000 | 0.0000 | 0.0000 | 0.0003 | 0.0260 | 0.0000 | 0.0000 | 0.0000 | 0.0000 | 0.0000 |  |  |  |  | N |  |  |  |  | N
013048.0 |  |  |  |  | 79.8 | 95.1 | 27.8 | 5.7 | 9.1 |  |  |  | 0.0003 | 27.8595 | 492.3 | 595.9 | 0.575 | 0.297 | -4.6 | -4.5 | -0.1 | -2.6 | 0.13 | 17.94 | 0.5 | 7.72e-04 | 0.0000 | 0.0000 | 0.0000 | 0.0000 | 0.0003 | 0.0334 | 0.0000 | 0.0000 | 0.0000 | 0.0000 | 0.0000 |  |  |  |  | N |  |  |  |  | N
013049.0 |  |  |  |  | 79.8 | 95.1 | 27.8 | 5.8 | 9.2 |  |  |  | 0.0004 | 27.8617 | 489.7 | 595.9 | 0.808 | 0.418 | -4.6 | -4.5 | -0.1 | -1.3 | 0.13 | 17.93 | 0.5 | 1.55e-03 | 0.0000 | 0.0000 | 0.0000 | 0.0000 | 0.0005 | 0.0471 | 0.0000 | 0.0000 | 0.0000 | 0.0000 | 0.0000 |  |  |  |  | N |  |  |  |  | N
013050.0 |  |  |  |  | 79.8 | 95.1 | 27.8 | 6.0 | 9.3 |  |  |  | 0.0004 | 27.8630 | 487.3 | 595.9 | 0.972 | 0.504 | -4.6 | -4.5 | -0.1 | -1.5 | 0.13 | 17.93 | 0.6 | 2.36e-03 | 0.0000 | 0.0000 | 0.0000 | 0.0000 | 0.0006 | 0.0568 | 0.0000 | 0.0000 | 0.0000 | 0.0000 | 0.0000 |  |  |  |  | N |  |  |  |  | N
013051.0 |  |  |  |  | 79.8 | 95.1 | 27.8 | 6.0 | 9.3 |  |  |  | 0.0004 | 27.8688 | 485.0 | 595.9 | 1.122 | 0.584 | -4.6 | -4.5 | -0.1 | -4.4 | 0.13 | 17.95 | 0.6 | 2.05e-03 | 0.0000 | 0.0000 | 0.0000 | 0.0000 | 0.0006 | 0.0658 | 0.0000 | 0.0000 | 0.0000 | 0.0000 | 0.0000 |  |  |  |  | N |  |  |  |  | N
013052.0 |  |  |  |  | 79.8 | 95.1 | 27.8 | 6.1 | 9.3 |  |  |  | 0.0004 | 27.8673 | 482.6 | 595.9 | 0.831 | 0.434 | -4.5 | -4.5 | -0.1 | -5.5 | 0.12 | 17.96 | 0.6 | 1.76e-03 | 0.0000 | 0.0000 | 0.0000 | 0.0000 | 0.0005 | 0.0489 | 0.0000 | 0.0000 | 0.0000 | 0.0000 | 0.0000 |  |  |  |  | N |  |  |  |  | N
013053.0 |  |  |  |  | 79.8 | 95.1 | 27.8 | 6.2 | 9.3 |  |  |  | 0.0004 | 27.8640 | 480.0 | 595.9 | 0.729 | 0.381 | -4.5 | -4.4 | -0.1 | -0.9 | 0.12 | 17.97 | 0.6 | 6.01e-04 | 0.0000 | 0.0000 | 0.0000 | 0.0000 | 0.0004 | 0.0430 | 0.0000 | 0.0000 | 0.0000 | 0.0000 | 0.0000 |  |  |  |  | N |  |  |  |  | N
013054.0 |  |  |  |  | 79.8 | 95.1 | 27.8 | 6.1 | 9.3 |  |  |  | 0.0004 | 27.8656 | 477.7 | 595.9 | 0.769 | 0.403 | -4.5 | -4.4 | -0.1 | -0.1 | 0.11 | 17.99 | 0.6 | 5.68e-04 | 0.0000 | 0.0000 | 0.0000 | 0.0000 | 0.0004 | 0.0455 | 0.0000 | 0.0000 | 0.0000 | 0.0000 | 0.0000 |  |  |  |  | N |  |  |  |  | N
013055.0 |  |  |  |  | 79.8 | 95.1 | 27.8 | 6.2 | 9.3 |  |  |  | 0.0004 | 27.8668 | 475.4 | 595.9 | 0.830 | 0.437 | -4.5 | -4.4 | -0.1 | -1.5 | 0.11 | 18.01 | 0.6 | 5.25e-04 | 0.0000 | 0.0000 | 0.0000 | 0.0000 | 0.0004 | 0.0494 | 0.0000 | 0.0000 | 0.0000 | 0.0000 | 0.0000 |  |  |  |  | N |  |  |  |  | N
013056.0 |  |  |  |  | 79.8 | 95.1 | 27.8 | 6.2 | 9.3 |  |  |  | 0.0003 | 27.8666 | 473.1 | 595.9 | 0.837 | 0.441 | -4.5 | -4.4 | -0.1 | -2.7 | 0.10 | 18.03 | 0.6 | 5.20e-04 | 0.0000 | 0.0000 | 0.0000 | 0.0000 | 0.0004 | 0.0499 | 0.0000 | 0.0000 | 0.0000 | 0.0000 | 0.0000 |  |  |  |  | N |  |  |  |  | N
013057.0 |  |  |  |  | 79.8 | 95.1 | 27.8 | 6.0 | 9.3 |  |  |  | 0.0004 | 27.8651 | 471.0 | 595.9 | 1.037 | 0.548 | -4.5 | -4.4 | -0.1 | -3.3 | 0.10 | 17.92 | 0.7 | 4.18e-04 | 0.0000 | 0.0000 | 0.0000 | 0.0000 | 0.0005 | 0.0616 | 0.0000 | 0.0000 | 0.0000 | 0.0000 | 0.0000 |  |  |  |  | N |  |  |  |  | N
013058.0 |  |  |  |  | 79.8 | 95.1 | 27.8 | 6.0 | 9.3 |  |  |  | 0.0004 | 27.8666 | 468.8 | 595.9 | 1.099 | 0.582 | -4.5 | -4.4 | -0.1 | -2.5 | 0.10 | 17.94 | 0.6 | 3.94e-04 | 0.0000 | 0.0000 | 0.0000 | 0.0000 | 0.0005 | 0.0655 | 0.0000 | 0.0000 | 0.0000 | 0.0000 | 0.0000 |  |  |  |  | N |  |  |  |  | N
013059.0 |  |  |  |  | 79.8 | 95.1 | 27.8 | 6.1 | 9.3 |  |  |  | 0.0028 | 27.8677 | 466.8 | 595.9 | 6.018 | 3.193 | -4.5 | -4.4 | -0.1 | -4.7 | 0.09 | 17.95 | 0.6 | 7.18e-05 | 0.0000 | 0.0000 | 0.0000 | 0.0000 | 0.0026 | 0.3598 | 0.0000 | 0.0000 | 0.0000 | 0.0000 | 0.0000 |  |  |  |  | N |  |  |  |  | N
013100.0 |  |  |  |  | 79.8 | 95.1 | 27.8 | 6.1 | 9.3 |  |  |  | 0.0171 | 27.8675 | 464.5 | 595.9 | 33.180 | 17.645 | -4.4 | -4.4 | -0.1 | -3.9 | 0.12 | 18.06 | 0.6 | 1.30e-05 | 0.0000 | 0.0000 | 0.0000 | 0.0000 | 0.0177 | 2.0011 | 0.0000 | 0.0000 | 0.0000 | 0.0000 | 0.0000 |  |  |  |  | N |  |  |  |  | N
013101.0 |  |  |  |  | 79.8 | 95.1 | 27.8 | 6.3 | 9.4 |  |  |  | 0.0173 | 27.8681 | 467.0 | 595.3 | 35.419 | 18.786 | -4.4 | -4.3 | -0.1 | -2.2 | 0.24 | 17.90 | 0.6 | 1.22e-05 | 0.0000 | 0.0000 | 0.0000 | 0.0000 | 0.0393 | 2.1109 | 0.0000 | 0.0000 | 0.0000 | 0.0000 | 0.0000 |  |  |  |  | N |  |  |  |  | N
013102.0 |  |  |  |  | 79.8 | 95.1 | 27.8 | 6.3 | 9.4 |  |  |  | 0.0047 | 27.8682 | 475.5 | 573.9 | 9.822 | 5.162 | -4.4 | -4.4 | -0.1 | -2.8 | 0.44 | 17.45 | 0.6 | 4.44e-05 | 0.0000 | 0.0000 | 0.0000 | 0.0000 | 0.0198 | 0.5655 | 0.0000 | 0.0000 | 0.0000 | 0.0000 | 0.0000 |  |  |  |  | N |  |  |  |  | N
013103.0 |  |  |  |  | 79.8 | 95.1 | 27.8 | 6.4 | 9.4 |  |  |  | 0.0004 | 27.8670 | 480.7 | 571.8 | 0.986 | 0.515 | -4.5 | -4.4 | -0.1 | -4.3 | 0.51 | 17.05 | 0.6 | 4.95e-04 | 0.0000 | 0.0000 | 0.0000 | 0.0000 | 0.0023 | 0.0552 | 0.0000 | 0.0000 | 0.0000 | 0.0000 | 0.0000 |  |  |  |  | N |  |  |  |  | N
013104.0 |  |  |  |  | 79.8 | 95.1 | 27.8 | 6.4 | 9.4 |  |  |  | 0.0003 | 27.8663 | 481.1 | 573.6 | 0.804 | 0.420 | -4.6 | -4.5 | -0.1 | -8.9 | 0.47 | 16.94 | 0.6 | 2.76e-03 | 0.0000 | 0.0000 | 0.0000 | 0.0000 | 0.0017 | 0.0447 | 0.0000 | 0.0000 | 0.0000 | 0.0000 | 0.0000 |  |  |  |  | N |  |  |  |  | N
013105.0 |  |  |  |  | 79.8 | 95.1 | 27.8 | 6.6 | 9.5 |  |  |  | 0.0002 | 27.8587 | 478.9 | 575.0 | 0.362 | 0.189 | -4.6 | -4.5 | -0.1 | -8.5 | 0.40 | 17.03 | 0.7 | 2.30e-03 | 0.0000 | 0.0000 | 0.0000 | 0.0000 | 0.0007 | 0.0203 | 0.0000 | 0.0000 | 0.0000 | 0.0000 | 0.0000 |  |  |  |  | N |  |  |  |  | N
013106.0 |  |  |  |  | 79.8 | 95.1 | 27.8 | 6.7 | 9.6 |  |  |  | 0.0001 | 27.8555 | 476.0 | 575.0 | 0.318 | 0.167 | -4.6 | -4.5 | -0.1 | -3.0 | 0.31 | 17.22 | 0.8 | 1.52e-03 | 0.0000 | 0.0000 | 0.0000 | 0.0000 | 0.0005 | 0.0181 | 0.0000 | 0.0000 | 0.0000 | 0.0000 | 0.0000 |  |  |  |  | N |  |  |  |  | N
013107.0 |  |  |  |  | 79.7 | 95.1 | 27.8 | 6.7 | 9.6 |  |  |  | 0.0002 | 27.8568 | 473.3 | 575.0 | 0.330 | 0.174 | -4.6 | -4.6 | -0.1 | -0.9 | 0.25 | 17.40 | 0.9 | 1.70e-03 | 0.0000 | 0.0000 | 0.0000 | 0.0000 | 0.0004 | 0.0190 | 0.0000 | 0.0000 | 0.0000 | 0.0000 | 0.0000 |  |  |  |  | N |  |  |  |  | N
013108.0 |  |  |  |  | 79.7 | 95.1 | 27.8 | 6.8 | 9.6 |  |  |  | 0.0001 | 27.8556 | 470.5 | 575.0 | 0.286 | 0.151 | -4.7 | -4.6 | -0.1 | -5.0 | 0.22 | 17.55 | 0.7 | 1.52e-03 | 0.0000 | 0.0000 | 0.0000 | 0.0000 | 0.0003 | 0.0167 | 0.0000 | 0.0000 | 0.0000 | 0.0000 | 0.0000 |  |  |  |  | N |  |  |  |  | N
013109.0 |  |  |  |  | 79.7 | 95.1 | 27.8 | 6.9 | 9.6 |  |  |  | 0.0002 | 27.8572 | 467.9 | 575.0 | 0.528 | 0.280 | -4.6 | -4.6 | -0.1 | -7.8 | 0.20 | 17.67 | 0.6 | 8.67e-04 | 0.0000 | 0.0000 | 0.0000 | 0.0000 | 0.0005 | 0.0310 | 0.0000 | 0.0000 | 0.0000 | 0.0000 | 0.0000 |  |  |  |  | N |  |  |  |  | N
013110.0 |  |  |  |  | 79.8 | 95.1 | 27.8 | 6.9 | 9.6 |  |  |  | 0.0002 | 27.8586 | 465.4 | 575.0 | 0.454 | 0.241 | -4.6 | -4.5 | -0.1 | -5.7 | 0.18 | 17.76 | 0.7 | 9.51e-04 | 0.0000 | 0.0000 | 0.0000 | 0.0000 | 0.0004 | 0.0269 | 0.0000 | 0.0000 | 0.0000 | 0.0000 | 0.0000 |  |  |  |  | N |  |  |  |  | N
013111.0 |  |  |  |  | 79.7 | 95.1 | 27.8 | 6.7 | 9.6 |  |  |  | 0.0001 | 27.8580 | 462.9 | 575.0 | 0.317 | 0.169 | -4.6 | -4.5 | -0.1 | -10.8 | 0.17 | 17.84 | 0.7 | 1.36e-03 | 0.0000 | 0.0000 | 0.0000 | 0.0000 | 0.0002 | 0.0189 | 0.0000 | 0.0000 | 0.0000 | 0.0000 | 0.0000 |  |  |  |  | N |  |  |  |  | N
013112.0 |  |  |  |  | 79.7 | 95.1 | 27.8 | 6.8 | 9.6 |  |  |  | 0.0001 | 27.8575 | 460.5 | 575.0 | 0.287 | 0.153 | -4.6 | -4.5 | -0.1 | -12.4 | 0.15 | 17.89 | 0.7 | 1.50e-03 | 0.0000 | 0.0000 | 0.0000 | 0.0000 | 0.0002 | 0.0172 | 0.0000 | 0.0000 | 0.0000 | 0.0000 | 0.0000 |  |  |  |  | N |  |  |  |  | N
013113.0 |  |  |  |  | 79.7 | 95.1 | 27.8 | 6.9 | 9.6 |  |  |  | 0.0001 | 27.8585 | 458.3 | 575.0 | 0.351 | 0.188 | -4.6 | -4.5 | -0.1 | -6.6 | 0.15 | 17.93 | 0.7 | 1.28e-03 | 0.0000 | 0.0000 | 0.0000 | 0.0000 | 0.0002 | 0.0211 | 0.0000 | 0.0000 | 0.0000 | 0.0000 | 0.0000 |  |  |  |  | N |  |  |  |  | N
013114.0 |  |  |  |  | 79.7 | 95.1 | 27.8 | 6.9 | 9.7 |  |  |  | 0.0001 | 27.8591 | 456.2 | 575.0 | 0.248 | 0.133 | -4.6 | -4.5 | -0.1 | -1.9 | 0.16 | 17.95 | 0.6 | 1.72e-03 | 0.0000 | 0.0000 | 0.0000 | 0.0000 | 0.0002 | 0.0150 | 0.0000 | 0.0000 | 0.0000 | 0.0000 | 0.0000 |  |  |  |  | N |  |  |  |  | N
013115.0 |  |  |  |  | 79.7 | 95.1 | 27.8 | 6.8 | 9.6 |  |  |  | 0.0000 | 27.8570 | 453.9 | 575.0 | 0.095 | 0.051 | -4.6 | -4.5 | -0.1 | -1.2 | 0.16 | 17.95 | 0.5 | 4.50e-03 | 0.0000 | 0.0000 | 0.0000 | 0.0000 | 0.0001 | 0.0057 | 0.0000 | 0.0000 | 0.0000 | 0.0000 | 0.0000 |  |  |  |  | N |  |  |  |  | N
013116.0 |  |  |  |  | 79.7 | 95.1 | 27.8 | 6.8 | 9.6 |  |  |  | 0.0002 | 27.8563 | 451.8 | 575.0 | 0.437 | 0.235 | -4.6 | -4.5 | -0.1 | -4.6 | 0.16 | 17.95 | 0.6 | 1.80e-03 | 0.0000 | 0.0000 | 0.0000 | 0.0000 | 0.0003 | 0.0265 | 0.0000 | 0.0000 | 0.0000 | 0.0000 | 0.0000 |  |  |  |  | N |  |  |  |  | N
013117.0 |  |  |  |  | 79.7 | 95.1 | 27.8 | 6.8 | 9.6 |  |  |  | 0.0004 | 27.8627 | 450.2 | 575.0 | 0.934 | 0.504 | -4.6 | -4.5 | -0.1 | -2.9 | 0.16 | 17.95 | 0.8 | 1.66e-03 | 0.0000 | 0.0000 | 0.0000 | 0.0000 | 0.0007 | 0.0568 | 0.0000 | 0.0000 | 0.0000 | 0.0000 | 0.0000 |  |  |  |  | N |  |  |  |  | N
013118.0 |  |  |  |  | 79.7 | 95.1 | 27.8 | 6.8 | 9.6 |  |  |  | 0.0004 | 27.8665 | 448.3 | 575.0 | 0.863 | 0.467 | -4.6 | -4.5 | -0.1 | 1.4 | 0.15 | 17.96 | 0.8 | 2.09e-03 | 0.0000 | 0.0000 | 0.0000 | 0.0000 | 0.0006 | 0.0527 | 0.0000 | 0.0000 | 0.0000 | 0.0000 | 0.0000 |  |  |  |  | N |  |  |  |  | N
013119.0 |  |  |  |  | 79.7 | 95.1 | 27.8 | 6.8 | 9.6 |  |  |  | 0.0031 | 27.8614 | 446.3 | 575.0 | 6.137 | 3.329 | -4.6 | -4.5 | -0.1 | -0.0 | 0.15 | 17.98 | 0.7 | 6.88e-05 | 0.0000 | 0.0000 | 0.0000 | 0.0000 | 0.0042 | 0.3758 | 0.0000 | 0.0000 | 0.0000 | 0.0000 | 0.0000 |  |  |  |  | N |  |  |  |  | N
013120.0 |  |  |  |  | 79.7 | 95.1 | 27.8 | 6.8 | 9.6 |  |  |  | 0.0173 | 27.8576 | 444.3 | 575.0 | 32.967 | 17.917 | -4.6 | -4.5 | -0.1 | -6.0 | 0.18 | 17.97 | 0.8 | 1.28e-05 | 0.0000 | 0.0000 | 0.0000 | 0.0000 | 0.0277 | 2.0216 | 0.0000 | 0.0000 | 0.0000 | 0.0000 | 0.0000 |  |  |  |  | N |  |  |  |  | N
013121.0 |  |  |  |  | 79.7 | 95.1 | 27.8 | 6.8 | 9.6 |  |  |  | 0.0195 | 27.8560 | 448.2 | 575.0 | 37.712 | 20.409 | -4.5 | -4.5 | -0.1 | -5.3 | 0.31 | 17.81 | 0.8 | 4.35e-04 | 0.0000 | 0.0000 | 0.0000 | 0.0000 | 0.0548 | 2.2814 | 0.0000 | 0.0000 | 0.0000 | 0.0000 | 0.0000 |  |  |  |  | N |  |  |  |  | N
013122.0 |  |  |  |  | 79.6 | 95.1 | 27.8 | 6.8 | 9.6 |  |  |  | 0.0072 | 27.8516 | 458.1 | 573.5 | 14.020 | 7.503 | -4.5 | -4.5 | -0.1 | -5.0 | 0.47 | 17.45 | 0.8 | 5.26e-04 | 0.0000 | 0.0000 | 0.0000 | 0.0000 | 0.0301 | 0.8220 | 0.0000 | 0.0000 | 0.0000 | 0.0000 | 0.0000 |  |  |  |  | N |  |  |  |  | N
013123.0 |  |  |  |  | 79.6 | 95.1 | 27.8 | 6.8 | 9.6 |  |  |  | 0.0000 | 27.8493 | 465.1 | 563.1 | -0.052 | -0.027 | -4.6 | -4.5 | -0.1 | -5.2 | 0.49 | 17.20 | 0.8 | -8.35e-03 | 0.0000 | 0.0000 | 0.0000 | 0.0000 | 0.0000 | 0.0000 | 0.0000 | 0.0000 | 0.0000 | 0.0000 | 0.0000 |  |  |  |  | N |  |  |  |  | N
013124.0 |  |  |  |  | 79.6 | 95.1 | 27.8 | 6.8 | 9.6 |  |  |  | 0.0000 | 27.8528 | 465.8 | 564.9 | 0.064 | 0.034 | -4.6 | -4.6 | -0.1 | -3.1 | 0.44 | 17.19 | 0.8 | 6.70e-03 | 0.0000 | 0.0000 | 0.0000 | 0.0000 | 0.0001 | 0.0037 | 0.0000 | 0.0000 | 0.0000 | 0.0000 | 0.0000 |  |  |  |  | N |  |  |  |  | N
013125.0 |  |  |  |  | 79.6 | 95.1 | 27.8 | 6.8 | 9.6 |  |  |  | 0.0000 | 27.8532 | 464.4 | 566.6 | -0.031 | -0.016 | -4.7 | -4.6 | -0.1 | -3.4 | 0.36 | 17.33 | 0.8 | -1.40e-02 | 0.0000 | 0.0000 | 0.0000 | 0.0000 | 0.0000 | 0.0000 | 0.0000 | 0.0000 | 0.0000 | 0.0000 | 0.0000 |  |  |  |  | N |  |  |  |  | N
013126.0 |  |  |  |  | 79.6 | 95.1 | 27.8 | 6.9 | 9.7 |  |  |  | 0.0001 | 27.8543 | 461.9 | 566.6 | 0.114 | 0.061 | -4.7 | -4.6 | -0.1 | -5.8 | 0.28 | 17.53 | 0.8 | 3.76e-03 | 0.0000 | 0.0000 | 0.0000 | 0.0000 | 0.0001 | 0.0067 | 0.0000 | 0.0000 | 0.0000 | 0.0000 | 0.0000 |  |  |  |  | N |  |  |  |  | N
013127.0 |  |  |  |  | 79.6 | 95.1 | 27.8 | 6.9 | 9.7 |  |  |  | 0.0001 | 27.8570 | 459.3 | 566.6 | 0.296 | 0.158 | -4.7 | -4.6 | -0.1 | -7.1 | 0.22 | 17.71 | 0.8 | 1.45e-03 | 0.0000 | 0.0000 | 0.0000 | 0.0000 | 0.0003 | 0.0176 | 0.0000 | 0.0000 | 0.0000 | 0.0000 | 0.0000 |  |  |  |  | N |  |  |  |  | N
013128.0 |  |  |  |  | 79.6 | 95.1 | 27.8 | 7.0 | 9.7 |  |  |  | 0.0001 | 27.8582 | 456.6 | 566.6 | 0.457 | 0.245 | -4.7 | -4.6 | -0.1 | -7.7 | 0.19 | 17.85 | 0.8 | 9.36e-04 | 0.0000 | 0.0000 | 0.0000 | 0.0000 | 0.0004 | 0.0274 | 0.0000 | 0.0000 | 0.0000 | 0.0000 | 0.0000 |  |  |  |  | N |  |  |  |  | N
013129.0 |  |  |  |  | 79.6 | 95.1 | 27.8 | 7.0 | 9.7 |  |  |  | 0.0002 | 27.8595 | 454.0 | 566.6 | 0.468 | 0.252 | -4.7 | -4.6 | -0.1 | -8.5 | 0.16 | 17.95 | 0.8 | 9.45e-04 | 0.0000 | 0.0000 | 0.0000 | 0.0000 | 0.0004 | 0.0284 | 0.0000 | 0.0000 | 0.0000 | 0.0000 | 0.0000 |  |  |  |  | N |  |  |  |  | N
013130.0 |  |  |  |  | 79.6 | 95.1 | 27.8 | 6.9 | 9.6 |  |  |  | 0.0002 | 27.8598 | 451.5 | 566.6 | 0.492 | 0.266 | -4.6 | -4.5 | -0.1 | -12.6 | 0.14 | 18.02 | 0.8 | 9.26e-04 | 0.0000 | 0.0000 | 0.0000 | 0.0000 | 0.0003 | 0.0300 | 0.0000 | 0.0000 | 0.0000 | 0.0000 | 0.0000 |  |  |  |  | N |  |  |  |  | N
013131.0 |  |  |  |  | 79.6 | 95.1 | 27.8 | 6.8 | 9.6 |  |  |  | 0.0001 | 27.8583 | 448.9 | 566.6 | 0.241 | 0.130 | -4.6 | -4.5 | -0.1 | -11.3 | 0.13 | 18.07 | 0.8 | 1.76e-03 | 0.0000 | 0.0000 | 0.0000 | 0.0000 | 0.0001 | 0.0148 | 0.0000 | 0.0000 | 0.0000 | 0.0000 | 0.0000 |  |  |  |  | N |  |  |  |  | N
013132.0 |  |  |  |  | 79.6 | 95.1 | 27.8 | 6.8 | 9.6 |  |  |  | 0.0003 | 27.8596 | 446.6 | 566.6 | 0.628 | 0.341 | -4.6 | -4.5 | -0.1 | -8.9 | 0.12 | 18.11 | 0.8 | 1.80e-03 | 0.0000 | 0.0000 | 0.0000 | 0.0000 | 0.0004 | 0.0387 | 0.0000 | 0.0000 | 0.0000 | 0.0000 | 0.0000 |  |  |  |  | N |  |  |  |  | N
013133.0 |  |  |  |  | 79.5 | 95.1 | 27.8 | 6.7 | 9.6 |  |  |  | 0.0004 | 27.8645 | 444.6 | 566.6 | 0.864 | 0.469 | -4.6 | -4.5 | -0.1 | -11.6 | 0.12 | 18.14 | 0.8 | 4.88e-04 | 0.0000 | 0.0000 | 0.0000 | 0.0000 | 0.0005 | 0.0535 | 0.0000 | 0.0000 | 0.0000 | 0.0000 | 0.0000 |  |  |  |  | N |  |  |  |  | N
013134.0 |  |  |  |  | 79.6 | 95.1 | 27.8 | 6.7 | 9.6 |  |  |  | 0.0004 | 27.8665 | 442.6 | 566.6 | 0.973 | 0.530 | -4.6 | -4.5 | -0.1 | -17.9 | 0.12 | 18.15 | 0.8 | 4.32e-04 | 0.0000 | 0.0000 | 0.0000 | 0.0000 | 0.0005 | 0.0604 | 0.0000 | 0.0000 | 0.0000 | 0.0000 | 0.0000 |  |  |  |  | N |  |  |  |  | N
013135.0 |  |  |  |  | 79.6 | 95.1 | 27.8 | 6.5 | 9.5 |  |  |  | 0.0004 | 27.8689 | 440.6 | 566.6 | 0.958 | 0.523 | -4.6 | -4.5 | -0.1 | -16.1 | 0.12 | 18.16 | 0.8 | 4.38e-04 | 0.0000 | 0.0000 | 0.0000 | 0.0000 | 0.0006 | 0.0596 | 0.0000 | 0.0000 | 0.0000 | 0.0000 | 0.0000 |  |  |  |  | N |  |  |  |  | N
013136.0 |  |  |  |  | 79.5 | 95.1 | 27.8 | 6.3 | 9.4 |  |  |  | 0.0004 | 27.8658 | 438.6 | 566.6 | 0.821 | 0.449 | -4.6 | -4.5 | -0.1 | -8.9 | 0.13 | 18.15 | 0.8 | 6.15e-04 | 0.0000 | 0.0000 | 0.0000 | 0.0000 | 0.0005 | 0.0512 | 0.0000 | 0.0000 | 0.0000 | 0.0000 | 0.0000 |  |  |  |  | N |  |  |  |  | N
013137.0 |  |  |  |  | 79.5 | 95.1 | 27.8 | 6.4 | 9.4 |  |  |  | 0.0004 | 27.8664 | 436.6 | 566.6 | 0.959 | 0.526 | -4.6 | -4.5 | -0.1 | -4.2 | 0.13 | 18.15 | 0.7 | 6.98e-04 | 0.0000 | 0.0000 | 0.0000 | 0.0000 | 0.0006 | 0.0599 | 0.0000 | 0.0000 | 0.0000 | 0.0000 | 0.0000 |  |  |  |  | N |  |  |  |  | N
013138.0 |  |  |  |  | 79.5 | 95.1 | 27.8 | 6.4 | 9.4 |  |  |  | 0.0004 | 27.8672 | 434.7 | 566.6 | 0.825 | 0.453 | -4.6 | -4.5 | -0.1 | -4.8 | 0.13 | 18.14 | 0.7 | 5.05e-04 | 0.0000 | 0.0000 | 0.0000 | 0.0000 | 0.0005 | 0.0516 | 0.0000 | 0.0000 | 0.0000 | 0.0000 | 0.0000 |  |  |  |  | N |  |  |  |  | N
013139.0 |  |  |  |  | 79.5 | 95.1 | 27.8 | 6.4 | 9.4 |  |  |  | 0.0004 | 27.8651 | 432.7 | 566.6 | 0.834 | 0.459 | -4.6 | -4.5 | -0.1 | -7.1 | 0.13 | 18.14 | 0.7 | 6.72e-04 | 0.0000 | 0.0000 | 0.0000 | 0.0000 | 0.0005 | 0.0523 | 0.0000 | 0.0000 | 0.0000 | 0.0000 | 0.0000 |  |  |  |  | N |  |  |  |  | N
013140.0 |  |  |  |  | 79.5 | 95.1 | 27.8 | 6.4 | 9.4 |  |  |  | 0.0004 | 27.8673 | 431.1 | 566.6 | 0.907 | 0.501 | -4.6 | -4.5 | -0.1 | -10.3 | 0.13 | 18.15 | 0.8 | 1.67e-03 | 0.0000 | 0.0000 | 0.0000 | 0.0000 | 0.0005 | 0.0571 | 0.0000 | 0.0000 | 0.0000 | 0.0000 | 0.0000 |  |  |  |  | N |  |  |  |  | N
013141.0 |  |  |  |  | 79.5 | 95.1 | 27.8 | 6.4 | 9.5 |  |  |  | 0.0004 | 27.8646 | 429.2 | 566.6 | 0.813 | 0.449 | -4.6 | -4.5 | -0.1 | -10.1 | 0.12 | 18.16 | 0.8 | 5.10e-04 | 0.0000 | 0.0000 | 0.0000 | 0.0000 | 0.0005 | 0.0512 | 0.0000 | 0.0000 | 0.0000 | 0.0000 | 0.0000 |  |  |  |  | N |  |  |  |  | N
013142.0 |  |  |  |  | 79.5 | 95.1 | 27.8 | 6.4 | 9.4 |  |  |  | 0.0004 | 27.8637 | 427.4 | 566.6 | 0.738 | 0.409 | -4.6 | -4.5 | -0.1 | -4.9 | 0.12 | 18.17 | 0.7 | 5.60e-04 | 0.0000 | 0.0000 | 0.0000 | 0.0000 | 0.0004 | 0.0466 | 0.0000 | 0.0000 | 0.0000 | 0.0000 | 0.0000 |  |  |  |  | N |  |  |  |  | N
013143.0 |  |  |  |  | 79.5 | 95.1 | 27.8 | 6.4 | 9.4 |  |  |  | 0.0003 | 27.8637 | 425.7 | 566.6 | 0.633 | 0.351 | -4.6 | -4.5 | -0.1 | -2.1 | 0.11 | 18.18 | 0.7 | 6.52e-04 | 0.0000 | 0.0000 | 0.0000 | 0.0000 | 0.0003 | 0.0401 | 0.0000 | 0.0000 | 0.0000 | 0.0000 | 0.0000 |  |  |  |  | N |  |  |  |  | N
013144.0 |  |  |  |  | 79.5 | 95.1 | 27.8 | 6.4 | 9.4 |  |  |  | 0.0001 | 27.8608 | 423.9 | 566.6 | 0.262 | 0.146 | -4.6 | -4.5 | -0.1 | -3.1 | 0.11 | 18.19 | 0.7 | 1.93e-03 | 0.0000 | 0.0000 | 0.0000 | 0.0000 | 0.0001 | 0.0166 | 0.0000 | 0.0000 | 0.0000 | 0.0000 | 0.0000 |  |  |  |  | N |  |  |  |  | N
013145.0 |  |  |  |  | 79.5 | 95.1 | 27.8 | 6.4 | 9.4 |  |  |  | 0.0000 | 27.8565 | 422.1 | 566.6 | 0.051 | 0.029 | -4.6 | -4.5 | -0.1 | -9.8 | 0.10 | 18.20 | 0.6 | 8.01e-03 | 0.0000 | 0.0000 | 0.0000 | 0.0000 | 0.0000 | 0.0033 | 0.0000 | 0.0000 | 0.0000 | 0.0000 | 0.0000 |  |  |  |  | N |  |  |  |  | N
013146.0 |  |  |  |  | 79.5 | 95.1 | 27.8 | 6.5 | 9.5 |  |  |  | 0.0000 | 27.8553 | 420.6 | 566.6 | -0.150 | -0.084 | -4.6 | -4.5 | -0.1 | -15.2 | 0.10 | 18.21 | 0.6 | -2.73e-03 | 0.0000 | 0.0000 | 0.0000 | 0.0000 | 0.0000 | 0.0000 | 0.0000 | 0.0000 | 0.0000 | 0.0000 | 0.0000 |  |  |  |  | N |  |  |  |  | N
013147.0 |  |  |  |  | 79.4 | 95.1 | 27.8 | 6.5 | 9.5 |  |  |  | 0.0000 | 27.8526 | 418.9 | 566.6 | -0.193 | -0.108 | -4.6 | -4.5 | -0.1 | -17.7 | 0.10 | 18.09 | 0.6 | -2.12e-03 | 0.0000 | 0.0000 | 0.0000 | 0.0000 | 0.0000 | 0.0000 | 0.0000 | 0.0000 | 0.0000 | 0.0000 | 0.0000 |  |  |  |  | N |  |  |  |  | N
013148.0 |  |  |  |  | 79.4 | 95.1 | 27.8 | 6.6 | 9.5 |  |  |  | 0.0000 | 27.8529 | 417.5 | 566.6 | -0.224 | -0.126 | -4.6 | -4.5 | -0.1 | -15.8 | 0.10 | 18.10 | 0.6 | -1.82e-03 | 0.0000 | 0.0000 | 0.0000 | 0.0000 | 0.0000 | 0.0000 | 0.0000 | 0.0000 | 0.0000 | 0.0000 | 0.0000 |  |  |  |  | N |  |  |  |  | N
013149.0 |  |  |  |  | 79.4 | 95.1 | 27.8 | 6.6 | 9.5 |  |  |  | 0.0000 | 27.8529 | 416.0 | 566.6 | -0.314 | -0.176 | -4.6 | -4.5 | -0.1 | -9.2 | 0.09 | 18.10 | 0.5 | -1.30e-03 | 0.0000 | 0.0000 | 0.0000 | 0.0000 | 0.0000 | 0.0000 | 0.0000 | 0.0000 | 0.0000 | 0.0000 | 0.0000 |  |  |  |  | N |  |  |  |  | N
013150.0 |  |  |  |  | 79.4 | 95.1 | 27.8 | 6.6 | 9.5 |  |  |  | 0.0000 | 27.8559 | 414.7 | 566.6 | 0.140 | 0.079 | -4.5 | -4.4 | -0.1 | -6.5 | 0.09 | 18.10 | 0.6 | 2.90e-03 | 0.0000 | 0.0000 | 0.0000 | 0.0000 | 0.0001 | 0.0090 | 0.0000 | 0.0000 | 0.0000 | 0.0000 | 0.0000 |  |  |  |  | N |  |  |  |  | N
013151.0 |  |  |  |  | 79.4 | 95.1 | 27.8 | 6.5 | 9.5 |  |  |  | 0.0001 | 27.8589 | 413.3 | 566.6 | 0.249 | 0.140 | 0.0 | 0.0 | 0.0 | 0.0 | 0.00 | 0.00 | 0.0 | 1.68e-03 | 0.0000 | 0.0000 | 0.0000 | 0.0000 | 0.0000 | 0.0000 | 0.0000 | 0.0000 | 0.0000 | 0.0000 | 0.0000 |  |  |  |  | N |  |  |  |  | N
013152.0 |  |  |  |  | 79.4 | 95.1 | 27.8 | 6.6 | 9.5 |  |  |  | 0.0001 | 27.8610 | 412.0 | 566.6 | 0.333 | 0.188 | 0.0 | 0.0 | 0.0 | 0.0 | 0.00 | 0.00 | 0.0 | 1.25e-03 | 0.0000 | 0.0000 | 0.0000 | 0.0000 | 0.0000 | 0.0000 | 0.0000 | 0.0000 | 0.0000 | 0.0000 | 0.0000 |  |  |  |  | N |  |  |  |  | N
013153.0 |  |  |  |  | 79.4 | 95.1 | 27.8 | 6.7 | 9.6 |  |  |  | 0.0001 | 27.8589 | 410.6 | 566.6 | 0.235 | 0.133 | 0.0 | 0.0 | 0.0 | 0.0 | 0.00 | 0.00 | 0.0 | 1.77e-03 | 0.0000 | 0.0000 | 0.0000 | 0.0000 | 0.0000 | 0.0000 | 0.0000 | 0.0000 | 0.0000 | 0.0000 | 0.0000 |  |  |  |  | N |  |  |  |  | N
013154.0 |  |  |  |  | 79.3 | 95.1 | 27.8 | 6.7 | 9.5 |  |  |  | 0.0001 | 27.8589 | 409.2 | 566.6 | 0.338 | 0.191 | 0.0 | 0.0 | 0.0 | 0.0 | 0.00 | 0.00 | 0.0 | 1.68e-03 | 0.0000 | 0.0000 | 0.0000 | 0.0000 | 0.0000 | 0.0000 | 0.0000 | 0.0000 | 0.0000 | 0.0000 | 0.0000 |  |  |  |  | N |  |  |  |  | N
013155.0 |  |  |  |  | 79.3 | 95.1 | 27.8 | 6.6 | 9.5 |  |  |  | 0.0004 | 27.8606 | 407.9 | 566.6 | 0.762 | 0.432 | 0.0 | 0.0 | 0.0 | 0.0 | 0.00 | 0.00 | 0.0 | 1.82e-03 | 0.0000 | 0.0000 | 0.0000 | 0.0000 | 0.0000 | 0.0000 | 0.0000 | 0.0000 | 0.0000 | 0.0000 | 0.0000 |  |  |  |  | N |  |  |  |  | N
013156.0 |  |  |  |  | 79.3 | 95.1 | 27.8 | 6.6 | 9.5 |  |  |  | 0.0081 | 27.8631 | 406.8 | 566.6 | 15.635 | 8.867 | 0.0 | 0.0 | 0.0 | 0.0 | 0.00 | 0.00 | 0.0 | 2.27e-03 | 0.0000 | 0.0000 | 0.0000 | 0.0000 | 0.0000 | 0.0000 | 0.0000 | 0.0000 | 0.0000 | 0.0000 | 0.0000 |  |  |  |  | N |  |  |  |  | N
013157.0 |  |  |  |  | 79.4 | 95.1 | 27.8 | 6.8 | 9.6 |  |  |  | 0.0187 | 27.8683 | 407.3 | 566.6 | 36.990 | 20.971 | 0.0 | 0.0 | 0.0 | 0.0 | 0.00 | 0.00 | 0.0 | 2.02e-03 | 0.0000 | 0.0000 | 0.0000 | 0.0000 | 0.0000 | 0.0000 | 0.0000 | 0.0000 | 0.0000 | 0.0000 | 0.0000 |  |  |  |  | N |  |  |  |  | N

## GCEXH0408BAP Test 246 XML
General Test Details |  | NTE Event Details |  |  | Engine Family Details |  | Vehicle Test Group Details |  | Test Record Details |  | Portable Devices |  | Emission Standards
TestIdentificationCode | 246 | Event Sequence Number | Event Start Time | Event Stop Time | EPAManufacturerCode | CEX | VehicleManufacturerIdentifier | Other | TestFuelIdentifier | 2 | DeviceManufacturerName | AVL List GmbH | NMHCTransientTestStandardValue | 0.14
TestEngineFamilyName | GCEXH0408BAP | 1 | 222507.0 | 222610.0 | ModelYear | 2016 | VehicleAlternateManufacturerText | DAIMLER TRUCKS | BiodieselBlendPercentValue | 1 | DeviceModelName | AVL 493 (GAS PEMS) | NMHC Standard Multiplier Value | 1.50
TestSelectionDate | 20190701 | 2 | 225055.0 | 225125.0 | AmbientOperatingRegionIdentifier | T | VehicleModelName | M2 106 | NewFuelSourceDescriptionText | none | DeviceSerialNumberText | 0306 | NMHC Accuracy Margin Value | 0.01
IncompletionExplanatoryText | none | 3 | 230458.0 | 230544.0 | CARBManufacturerCode | CEX | VehicleBuiltYear | 2016 | DelayTimeTHCValue | 1.2 | DeviceChangeDescriptionText | none | NMHCThresholdValue | 0.22
TimeWeightedLimitedTestRegionCertificationIndicator | N | 4 | 230647.0 | 230827.0 | ExhaustGasRecirculationIndicator | Y | VehicleTypeIdentifier | Other | DelayTimeNMHCValue | 1.2 | DeviceManufacturerName | AVL List GmbH | COTransientTestStandardValue | 15.50
SolicitedCompaniesCount | 8 | 5 | 230831.0 | 231015.0 | RegenerationEventsIndicator | Y | VehicleAlternateTypeText | Tow Truck | DelayTimeNOXValue | 5.0 | DeviceModelName | AVL 494 (PM PEMS) | CO Standard Multiplier Value | 1.25
SearchedStatesCount | 4 | 6 | 231017.0 | 231130.0 | AfterTreatmentNMHCDeviceIndicator | Y | TransmissionTypeCode | A | DelayTimeCOValue | 6.2 | DeviceSerialNumberText | 1032 | CO Accuracy Margin Value | 0.25
TestScheduleText | Phase 1 Testing Requirements Completed Before June 30 , 2021. | 7 | 231354.0 | 231455.0 | AfterTreatmentNOXDeviceIndicator | Y | NormalDriveIndicator | Y | DelayTimeO2Value | 7.2 | DeviceChangeDescriptionText | none | COThresholdValue | 19.60
Vehicle Provider Count |  | 8 | 231457.0 | 231527.0 | NOXCertificationTypeIndicator | X | TrailerTypeIdentifier | NO TRAILER | DelayTimePMValue | 0.9 |  |  | NOXStandardTypeIndicator | F
ProgramDesignCommentText | none | 9 | 232102.0 | 232200.0 |  |  | TrailerAlternateTypeText | none | NormalOperationDifferencesText | none |  |  | NOXTransientTestStandardValue | 0.20
DriveAxleCount | 1 | 10 | 232211.0 | 232300.0 |  |  | EngineModelDesignator | ISB6 7 300 |  |  |  |  | NOX Standard Multiplier Value | 1.50
TransmissionGearCount | 6 | 11 | 232319.0 | 232440.0 |  |  | EngineCodeDesignator | 4608 |  |  |  |  | NOX Accuracy Margin Value | 0.15
ExhaustPipeDiameterMeasure | 4 | 12 | 232521.0 | 232558.0 |  |  | EngineDisplacementValue | 6.7 |  |  |  |  | NOXThresholdValue | 0.45
FlowmeterHardwareDescriptionText | Exhaust was removed downstream of the aftertreatment and replaced with a 4 inch AVL 495. | 13 | 232651.0 | 232720.0 |  |  | EngineBuiltDate | 20160929 |  |  |  |  | PMTransientTestStandardValue | 0.01
EngineModificationIndicator | N | 14 | 233404.0 | 233547.0 |  |  | NOXComplianceMarginValue | [5 empty] | PMThresholdValue | 0.03
EngineModificationDate |  | 15 | 233650.0 | 233720.0 |  |  | PMComplianceMarginValue | 0.00 |  |  |  |  | PM Standard Multiplier Value | 1.50
EngineModificationDescriptionText |  | 16 | 233857.0 | 233928.0 |  |  | IdleRatioValue | 33.84 |  |  |  |  | PM Accuracy Margin Value | 0.01
VehicleStartOdometerNumber | 124418 | 17 | 234636.0 | 234748.0 |  |  | CodeHistoryIndicator | Y
VehicleStopOdometerNumber | 124626 | 18 | 234809.0 | 235044.0 |  |  | AcceptanceHistoryText | No adjustments were made.
NMHCMethodIndicator | T | 19 | 235355.0 | 235434.0 |  |  | RatedSpeedValue | 2600
DrainRefillIndicator | N | 20 | 235732.0 | 235811.0 |  |  | HorsepowerAtRatedSpeedValue | 300
MisfuelActionText |  | 21 | 000345.0 | 000421.0 |  |  | MaximumHorsepowerValue | 300
FuelAdditiveText | None | 22 | 000716.0 | 000755.0 |  |  | SpeedAtMaximumHorsepowerValue | 2800
FuelAdditiveVolumeValue | 0 | 23 | 000837.0 | 000914.0 |  |  | PeakTorqueValue | 660
RigMinimumWeightValue | 17500 | 24 | 000931.0 | 001018.0 |  |  | SpeedAtPeakTorqueValue | 1600
RigMaximumWeightValue | 33000 | 25 | 001038.0 | 001112.0 |  |  | RatedSpeedValue | 2600
DeviceCodeIdentifier | 6613 | 26 | 001146.0 | 001231.0 |  |  | HorsepowerAtRatedSpeedValue | 300
DeviceCodeDescriptionText | SCR Monitoring System Malfunction - Special Instructions | 27 | 001323.0 | 001401.0 |  |  | MaximumHorsepowerValue | 300
DeviceCodeActionText | Code was inactive, no actions were taken | 28 | 001412.0 | 001523.0 |  |  | SpeedAtMaximumHorsepowerValue | 2800
ValidNotToExceedEventsIndicator | Y | 29 | 001525.0 | 001640.0 |  |  | PeakTorqueValue | 660
VehiclePassRatioNMHCValue | 1.00 | 30 | 001646.0 | 001729.0 |  |  | SpeedAtPeakTorqueValue | 1600
VehiclePassRatioCOValue | 1.00 | 31 | 001739.0 | 001844.0
VehiclePassRatioNOXValue | 1.00 | 32 | 002159.0 | 002247.0
VehiclePassRatioNOXAndNMHCValue |  | 33 | 002250.0 | 002435.0
VehiclePassRatioPMValue | 1.00 | 34 | 002437.0 | 002545.0
TotalWeightedTimeNMHCNumber | 2266 | 35 | 002918.0 | 003026.0
TotalWeightedTimeCONumber | 2266 | 36 | 003336.0 | 003407.0
TotalWeightedTimeNOXNumber | 2266 | 37 | 005157.0 | 005302.0
TotalWeightedTimeNOXAndNMHCNumber |  | 38 | 005450.0 | 005600.0
TotalWeightedTimePMCNumber | 2806 | 39 | 005617.0 | 005720.0
VehiclePassFailIdentifier | P | 40 | 005821.0 | 005851.0
MinimumMeasuredTimeNumber | 30 | 41 | 010009.0 | 010055.0
MaximumEventDurationNumber | 156 | 42 | 010630.0 | 010700.0
PMNotToExceedEventMinimumMeasuredTimeNumber | 30 | 43 | 010805.0 | 011002.0
PMNotToExceedEventMaximumMeasuredTimeNumber | 156 | 44 | 011030.0 | 011202.0
RegenerationFractionValue |  | 45 | 011238.0 | 011316.0
TestDate | 20210511 | 46 | 011633.0 | 011714.0
TestStartTime | 212005.0 | 47 | 012818.0 | 012945.0
ShiftDaysNumber | 1
TestDurationTimeNumber | 15113
NonIdleDurationTimeNumber | 11196
EngineIncapableLimitedTestingRegionDurationTimeNumber | 0
FailureDiagnosticsText
ProgramPhaseIdentifier | 1
TestCommentsText | During the test,an MIL(Active Fault -559 Injector Metering Rail 1 Pressure - Data Valid But Below Normal Operating Range - Moderately Severe Level )came up at 15113s into the test . The test was stopped and processed at the point MIL came up as per regs 86.1910.b.3.iii. Events 3, 14, 17,18,43 and 46 were excluded for low aftertreatment temperature. Please note breaks or blanks may occur in the data when the analyzer is performing its auto zero function and file creation.
PMFilterWeightValue | 0.047
PMFilterIdentifierText | CTC2100330
PMFilterAnalysisLabIdentifierText | Cummins Technical Center 1900 McKinley Ave. Columbus IN, 47201

## GCEXH0408BAP Test 228 1 Hz
Local_Time | Distance | Veh_Speed | ECT | ECT_EGR | Temp_Amb | Temp_Amb_Alt_Max | Press_Amb | Temp_Amb_Dewpoint | Humidity_Amb | IMT | IMT_EGR | IMP_Abs | DP_Exh_Annu | SP_Exh_Annu | Temp_Exh_Annu | Temp_Exh_AT | Qexh1 | Qexh2 | THC_Conc | NMHC_Conc | CH4_Conc | CO_Conc | CO2_Conc | O2_Conc | NOX_Conc | PM_Conc | THC_Mass_Sec | NMHC_Mass_Sec | CH4_Mass_Sec | CO_Mass_Sec | CO2_Mass_sec | O2_Mass_Sec | NOX_Mass_Sec_Init | NOX_Mass_Sec_Humid | NOX_Mass_Sec_Final | PM_Mass_Sec_Init | PM_Mass_Sec_Final | HP_Sec | EMD_Code_Set | Regen_Signal | EI_LTR_Flag | Zero_Check_Flag | Def_Flag | TWCOLTR_Flag | EGR_Cold_Ops_Flag | Aftertreament_Cold_Ops_Flag | High_Altitude_Flag | NTEZ_Flag
Local Time | Distance | Vehicle Speed | Engine Coolant Temperature | Engine coolant temperature limit | Ambient Temperature | Calculated Maximum NTE Ambient Temperature | Ambient Pressure | Ambient Dewpoint Temperature | Ambient Humidty | Intake Manifold Temperature | Intake Manifold Temperature Limit | Absolute Intake Manifold Pressure | Differential Pressure | Static Pressure Inside The Flow Pipe | Exhaust Temperature Inside The Flow Pipe | Exhaust Aftertreatment Temperature | Raw Exhaust Flow Rate | Standardized Exhaust Flow Rate | THC Concentration | NMHC Concentration | CH4 Concentration | CO Concentration | CO2 Concentration | O2 Concentration | NOx Concentration | PM Concentration | THC Mass per Second | NMHC Mass per Second | CH4 Mass per Second | CO Mass per Second | CO2 Mass per Second | O2 Mass per Second | NOx Mass per Second Initial | NOx Mass per Second - Humidity | NOx Mass per Second - Final | PM Mass per Second - Initial | PM Mass per Second - Final | Engine Calculated Power | Set EMD/OBD Code | Regeneration Signal | Engine Incapable LTR Encountered Indicator | Zero Check Indicator | Deficiency Encountered Indicator | Time-Weighted Carve-Out Limited Testing Region (TWCOLTR) Encountered Indicator | EGR Cold Temperature Operation Indicator | NOx or NMHC Aftertreatment Insufficient Warmup Indicator | High Altitude Indicator | NTE Zone Indicator
hh:mm:ss.x | ft | mph | deg. F | deg. F | deg. F | deg. F | inches of Hg. | deg. F | grains per pound of dry air | deg. F | deg. F | bars | inches of water | inches of water | deg. F | deg. F | cfm | scfm | ppm | ppm | ppm | ppm | % | % | ppm | mg/m^3 | g/s | g/s | g/s | g/s | g/s | g/s | g/s | g/s | g/s | g/s | g/s | hp/s
124944 |  |  |  |  | 88 | 98.4 | 29.4 | 62.1 | 84.8 |  |  |  | 0 | 29.489 | 89.5 | 105.8 | -2.107 | -1.995 | 2.8 | 2.7 | 0.1 | 7.3 | 0.04 | 19.9 | 0 | -1.15E-04 | 0 | 0 | 0 | 0 | 0 | 0 | 0 | 0 | 0 | 0 | 0 |  |  |  |  | N |  |  |  |  | N
124945 |  |  |  |  | 88 | 98.4 | 29.4 | 62 | 84.8 |  |  |  | 0 | 29.4871 | 89.5 | 105.8 | -2.07 | -1.96 | 2.6 | 2.5 | 0.1 | 7.9 | 0.04 | 19.9 | 0 | -1.17E-04 | 0 | 0 | 0 | 0 | 0 | 0 | 0 | 0 | 0 | 0 | 0 |  |  |  |  | N |  |  |  |  | N
124946 |  |  |  |  | 88 | 98.4 | 29.4 | 62 | 84.8 |  |  |  | 0 | 29.4873 | 89.5 | 106 | -2.081 | -1.971 | 2.3 | 2.2 | 0 | 8 | 0.04 | 19.9 | 0 | -1.16E-04 | 0 | 0 | 0 | 0 | 0 | 0 | 0 | 0 | 0 | 0 | 0 |  |  |  |  | N |  |  |  |  | N
124947 |  |  |  |  | 88 | 98.4 | 29.4 | 62 | 84.8 |  |  |  | 0 | 29.49 | 89.5 | 105.8 | -1.594 | -1.51 | 2 | 2 | 0 | 8.4 | 0.04 | 19.9 | 0.1 | -1.51E-04 | 0 | 0 | 0 | 0 | 0 | 0 | 0 | 0 | 0 | 0 | 0 |  |  |  |  | N |  |  |  |  | N
124948 |  |  |  |  | 88 | 98.4 | 29.4 | 62.1 | 84.8 |  |  |  | 0 | 29.4936 | 89.7 | 106 | -1.405 | -1.33 | 1.9 | 1.9 | 0 | 9.5 | 0.04 | 19.9 | 0.1 | -1.72E-04 | 0 | 0 | 0 | 0 | 0 | 0 | 0 | 0 | 0 | 0 | 0 |  |  |  |  | N |  |  |  |  | N
124949 |  |  |  |  | 88 | 98.4 | 29.4 | 62 | 84.8 |  |  |  | 0 | 29.4935 | 89.8 | 106 | -1.63 | -1.543 | 1.9 | 1.9 | 0 | 11.2 | 0.04 | 19.89 | 0.1 | -1.48E-04 | 0 | 0 | 0 | 0 | 0 | 0 | 0 | 0 | 0 | 0 | 0 |  |  |  |  | N |  |  |  |  | N
124950 |  |  |  |  | 88 | 98.4 | 29.4 | 62 | 84.8 |  |  |  | 0 | 29.4886 | 89.5 | 106 | -2.193 | -2.077 | 1.9 | 1.8 | 0 | 12.3 | 0.04 | 19.9 | 0.1 | -1.10E-04 | 0 | 0 | 0 | 0 | 0 | 0 | 0 | 0 | 0 | 0 | 0 |  |  |  |  | N |  |  |  |  | N
124951 |  |  |  |  | 88 | 98.4 | 29.4 | 62 | 84.8 |  |  |  | 0 | 29.4855 | 89.4 | 106.3 | -2.367 | -2.242 | 1.7 | 1.7 | 0 | 13 | 0.04 | 19.9 | 0 | -1.02E-04 | 0 | 0 | 0 | 0 | 0 | 0 | 0 | 0 | 0 | 0 | 0 |  |  |  |  | N |  |  |  |  | N
124952 |  |  |  |  | 88 | 98.4 | 29.4 | 62.1 | 84.8 |  |  |  | 0 | 29.4853 | 89.4 | 105.8 | -2.112 | -2 | 1.7 | 1.6 | 0 | 12.7 | 0.04 | 19.9 | 0 | -1.14E-04 | 0 | 0 | 0 | 0 | 0 | 0 | 0 | 0 | 0 | 0 | 0 |  |  |  |  | N |  |  |  |  | N
124953 |  |  |  |  | 88 | 98.4 | 29.4 | 62.1 | 84.8 |  |  |  | 0 | 29.4877 | 89.5 | 106.3 | -2.074 | -1.964 | 1.7 | 1.6 | 0 | 12.8 | 0.04 | 19.9 | -0.1 | -1.16E-04 | 0 | 0 | 0 | 0 | 0 | 0 | 0 | 0 | 0 | 0 | 0 |  |  |  |  | N |  |  |  |  | N
124954 |  |  |  |  | 88 | 98.4 | 29.4 | 62.1 | 84.9 |  |  |  | 0 | 29.4861 | 89.5 | 106 | -2.066 | -1.956 | 1.6 | 1.6 | 0 | 11.8 | 0.04 | 19.9 | -0.1 | -1.17E-04 | 0 | 0 | 0 | 0 | 0 | 0 | 0 | 0 | 0 | 0 | 0 |  |  |  |  | N |  |  |  |  | N
124955 |  |  |  |  | 88 | 98.4 | 29.4 | 62.1 | 84.8 |  |  |  | 0 | 29.4907 | 89.7 | 105.8 | -1.437 | -1.36 | 1.5 | 1.5 | 0 | 11 | 0.04 | 19.9 | 0 | -1.68E-04 | 0 | 0 | 0 | 0 | 0 | 0 | 0 | 0 | 0 | 0 | 0 |  |  |  |  | N |  |  |  |  | N
124956 |  |  |  |  | 88 | 98.4 | 29.4 | 62.1 | 84.8 |  |  |  | 0 | 29.4942 | 89.8 | 106.3 | -1.319 | -1.249 | 1.5 | 1.4 | 0 | 11.1 | 0.04 | 19.9 | 0 | -1.83E-04 | 0 | 0 | 0 | 0 | 0 | 0 | 0 | 0 | 0 | 0 | 0 |  |  |  |  | N |  |  |  |  | N
124957 |  |  |  |  | 88 | 98.4 | 29.4 | 62.1 | 85 |  |  |  | 0 | 29.4902 | 89.7 | 106 | -2.154 | -2.039 | 1.4 | 1.4 | 0 | 12.2 | 0.04 | 19.9 | 0 | -1.12E-04 | 0 | 0 | 0 | 0 | 0 | 0 | 0 | 0 | 0 | 0 | 0 |  |  |  |  | N |  |  |  |  | N
124958 |  |  |  |  | 88 | 98.4 | 29.4 | 62.2 | 85.1 |  |  |  | 0 | 29.487 | 89.5 | 106 | -2.047 | -1.938 | 1.3 | 1.3 | 0 | 13 | 0.04 | 19.9 | 0 | -1.18E-04 | 0 | 0 | 0 | 0 | 0 | 0 | 0 | 0 | 0 | 0 | 0 |  |  |  |  | N |  |  |  |  | N
124959 |  |  |  |  | 88 | 98.4 | 29.4 | 62.2 | 85.1 |  |  |  | 0 | 29.4868 | 89.5 | 106 | -2.291 | -2.169 | 1.2 | 1.2 | 0 | 11.9 | 0.04 | 19.9 | 0 | -1.05E-04 | 0 | 0 | 0 | 0 | 0 | 0 | 0 | 0 | 0 | 0 | 0 |  |  |  |  | N |  |  |  |  | N
125000 |  |  |  |  | 88 | 98.4 | 29.4 | 62.2 | 85.1 |  |  |  | 0 | 29.4842 | 89.4 | 106 | -2.431 | -2.303 | 1.2 | 1.2 | 0 | 10.3 | 0.04 | 19.91 | 0 | -9.93E-05 | 0 | 0 | 0 | 0 | 0 | 0 | 0 | 0 | 0 | 0 | 0 |  |  |  |  | N |  |  |  |  | N
125001 |  |  |  |  | 88 | 98.4 | 29.4 | 62.2 | 85.1 |  |  |  | 0 | 29.4869 | 89.5 | 106.3 | -2.062 | -1.953 | 1.2 | 1.2 | 0 | 10 | 0.04 | 19.9 | 0 | -1.17E-04 | 0 | 0 | 0 | 0 | 0 | 0 | 0 | 0 | 0 | 0 | 0 |  |  |  |  | N |  |  |  |  | N
125002 |  |  |  |  | 88 | 98.4 | 29.4 | 62.2 | 85.3 |  |  |  | 0 | 29.4881 | 89.5 | 106 | -1.949 | -1.845 | 1.2 | 1.2 | 0 | 10 | 0.04 | 19.9 | -0.1 | -1.24E-04 | 0 | 0 | 0 | 0 | 0 | 0 | 0 | 0 | 0 | 0 | 0 |  |  |  |  | N |  |  |  |  | N
125003 |  |  |  |  | 88 | 98.4 | 29.4 | 62.2 | 85.3 |  |  |  | 0 | 29.4887 | 89.6 | 106.3 | -1.818 | -1.722 | 1.2 | 1.2 | 0 | 10 | 0.04 | 19.91 | -0.1 | -1.33E-04 | 0 | 0 | 0 | 0 | 0 | 0 | 0 | 0 | 0 | 0 | 0 |  |  |  |  | N |  |  |  |  | N
125004 |  |  |  |  | 88 | 98.4 | 29.4 | 62.2 | 85.4 |  |  |  | 0 | 29.488 | 89.6 | 106.3 | -2.174 | -2.058 | 1.2 | 1.2 | 0 | 9.9 | 0.04 | 19.9 | -0.1 | -1.11E-04 | 0 | 0 | 0 | 0 | 0 | 0 | 0 | 0 | 0 | 0 | 0 |  |  |  |  | N |  |  |  |  | N
125005 |  |  |  |  | 88 | 98.4 | 29.4 | 62.2 | 85.4 |  |  |  | 0 | 29.4853 | 89.5 | 106.3 | -2.286 | -2.165 | 1.2 | 1.2 | 0 | 9.3 | 0.04 | 19.9 | 0 | -1.06E-04 | 0 | 0 | 0 | 0 | 0 | 0 | 0 | 0 | 0 | 0 | 0 |  |  |  |  | N |  |  |  |  | N
125006 |  |  |  |  | 88 | 98.4 | 29.4 | 62.2 | 85.3 |  |  |  | 0 | 29.4836 | 89.4 | 106 | -2.556 | -2.42 | 1.2 | 1.1 | 0 | 9 | 0.04 | 19.9 | 0 | -9.45E-05 | 0 | 0 | 0 | 0 | 0 | 0 | 0 | 0 | 0 | 0 | 0 |  |  |  |  | N |  |  |  |  | N
125007 |  |  |  |  | 88 | 98.4 | 29.4 | 62.2 | 85.3 |  |  |  | 0 | 29.4827 | 89.4 | 106.3 | -2.365 | -2.24 | 1.1 | 1.1 | 0 | 9 | 0.04 | 19.9 | 0 | -1.02E-04 | 0 | 0 | 0 | 0 | 0 | 0 | 0 | 0 | 0 | 0 | 0 |  |  |  |  | N |  |  |  |  | N
125008 |  |  |  |  | 88 | 98.4 | 29.4 | 62.2 | 85.3 |  |  |  | 0 | 29.4851 | 89.4 | 106.3 | -2.133 | -2.02 | 1.1 | 1.1 | 0 | 9.7 | 0.04 | 19.9 | 0 | -1.13E-04 | 0 | 0 | 0 | 0 | 0 | 0 | 0 | 0 | 0 | 0 | 0 |  |  |  |  | N |  |  |  |  | N
125009 |  |  |  |  | 88 | 98.4 | 29.4 | 62.2 | 85.4 |  |  |  | 0 | 29.4862 | 89.5 | 106.3 | -2.235 | -2.117 | 1 | 1 | 0 | 9.6 | 0.04 | 19.9 | -0.1 | -1.08E-04 | 0 | 0 | 0 | 0 | 0 | 0 | 0 | 0 | 0 | 0 | 0 |  |  |  |  | N |  |  |  |  | N
125010 |  |  |  |  | 88 | 98.4 | 29.4 | 62.2 | 85.3 |  |  |  | 0 | 29.4845 | 89.4 | 106 | -2.452 | -2.322 | 1 | 1 | 0 | 9 | 0.04 | 19.9 | -0.2 | -9.84E-05 | 0 | 0 | 0 | 0 | 0 | 0 | 0 | 0 | 0 | 0 | 0 |  |  |  |  | N |  |  |  |  | N
125011 |  |  |  |  | 88 | 98.4 | 29.4 | 62.2 | 85.2 |  |  |  | 0 | 29.4851 | 89.4 | 106.3 | -2.404 | -2.277 | 1 | 0.9 | 0 | 9.2 | 0.04 | 19.9 | -0.2 | -1.00E-04 | 0 | 0 | 0 | 0 | 0 | 0 | 0 | 0 | 0 | 0 | 0 |  |  |  |  | N |  |  |  |  | N
125012 |  |  |  |  | 88 | 98.4 | 29.4 | 62.2 | 85.1 |  |  |  | 0 | 29.4825 | 89.3 | 106.3 | -2.511 | -2.379 | 1 | 0.9 | 0 | 10.8 | 0.04 | 19.9 | -0.1 | -9.61E-05 | 0 | 0 | 0 | 0 | 0 | 0 | 0 | 0 | 0 | 0 | 0 |  |  |  |  | N |  |  |  |  | N
125013 |  |  |  |  | 88 | 98.4 | 29.4 | 62.2 | 85.2 |  |  |  | 0 | 29.4847 | 89.4 | 106.3 | -2.228 | -2.111 | 0.9 | 0.9 | 0 | 12.1 | 0.04 | 19.9 | 0 | -1.08E-04 | 0 | 0 | 0 | 0 | 0 | 0 | 0 | 0 | 0 | 0 | 0 |  |  |  |  | N |  |  |  |  | N
125014 |  |  |  |  | 88 | 98.4 | 29.4 | 62.2 | 85.1 |  |  |  | 0 | 29.4863 | 89.4 | 106 | -2.106 | -1.995 | 0.9 | 0.9 | 0 | 12.7 | 0.04 | 19.9 | 0 | -1.15E-04 | 0 | 0 | 0 | 0 | 0 | 0 | 0 | 0 | 0 | 0 | 0 |  |  |  |  | N |  |  |  |  | N
125015 |  |  |  |  | 88 | 98.4 | 29.4 | 62.2 | 85.1 |  |  |  | 0 | 29.4853 | 89.4 | 106 | -2.592 | -2.455 | 0.9 | 0.9 | 0 | 13.4 | 0.04 | 19.9 | 0.1 | -9.31E-05 | 0 | 0 | 0 | 0 | 0 | 0 | 0 | 0 | 0 | 0 | 0 |  |  |  |  | N |  |  |  |  | N
125016 |  |  |  |  | 88 | 98.4 | 29.4 | 62.1 | 85.1 |  |  |  | 0 | 29.4812 | 89.1 | 106 | -2.896 | -2.744 | 0.9 | 0.9 | 0 | 14.6 | 0.04 | 19.9 | 0.2 | -8.33E-05 | 0 | 0 | 0 | 0 | 0 | 0 | 0 | 0 | 0 | 0 | 0 |  |  |  |  | N |  |  |  |  | N
125017 |  |  |  |  | 88 | 98.4 | 29.4 | 62.1 | 85.1 |  |  |  | 0 | 29.4828 | 89.2 | 106.3 | -2.316 | -2.194 | 0.8 | 0.8 | 0 | 15.6 | 0.04 | 19.91 | 0.2 | -1.04E-04 | 0 | 0 | 0 | 0 | 0 | 0 | 0 | 0 | 0 | 0 | 0 |  |  |  |  | N |  |  |  |  | N
125018 |  |  |  |  | 88 | 98.4 | 29.4 | 62.1 | 85.1 |  |  |  | 0 | 29.4862 | 89.4 | 105.8 | -2.22 | -2.102 | 0.8 | 0.8 | 0 | 16.3 | 0.04 | 19.91 | 0.1 | -1.09E-04 | 0 | 0 | 0 | 0 | 0 | 0 | 0 | 0 | 0 | 0 | 0 |  |  |  |  | N |  |  |  |  | N
125019 |  |  |  |  | 88 | 98.4 | 29.4 | 62.1 | 85.1 |  |  |  | 0 | 29.4864 | 89.4 | 106 | -2.105 | -1.994 | 0.9 | 0.9 | 0 | 16.9 | 0.04 | 19.9 | 0 | -1.15E-04 | 0 | 0 | 0 | 0 | 0 | 0 | 0 | 0 | 0 | 0 | 0 |  |  |  |  | N |  |  |  |  | N
125020 |  |  |  |  | 88 | 98.4 | 29.4 | 62.1 | 85.1 |  |  |  | 0 | 29.4866 | 89.4 | 106 | -2.182 | -2.066 | 0.9 | 0.9 | 0 | 16.4 | 0.04 | 19.9 | 0 | -1.11E-04 | 0 | 0 | 0 | 0 | 0 | 0 | 0 | 0 | 0 | 0 | 0 |  |  |  |  | N |  |  |  |  | N
125021 |  |  |  |  | 88.1 | 98.4 | 29.4 | 62.1 | 85 |  |  |  | 0 | 29.4864 | 89.4 | 106.3 | -2.095 | -1.984 | 0.9 | 0.9 | 0 | 16.3 | 0.04 | 19.9 | 0 | -1.15E-04 | 0 | 0 | 0 | 0 | 0 | 0 | 0 | 0 | 0 | 0 | 0 |  |  |  |  | N |  |  |  |  | N
125022 |  |  |  |  | 88.1 | 98.4 | 29.4 | 62.1 | 85 |  |  |  | 0 | 29.4888 | 89.5 | 106 | -1.786 | -1.691 | 0.9 | 0.8 | 0 | 16.9 | 0.04 | 19.9 | -0.1 | -1.35E-04 | 0 | 0 | 0 | 0 | 0 | 0 | 0 | 0 | 0 | 0 | 0 |  |  |  |  | N |  |  |  |  | N
125023 |  |  |  |  | 88 | 98.4 | 29.4 | 62.1 | 85 |  |  |  | 0 | 29.4863 | 89.5 | 106.3 | -2.217 | -2.099 | 0.8 | 0.8 | 0 | 15.9 | 0.04 | 19.9 | -0.1 | -1.09E-04 | 0 | 0 | 0 | 0 | 0 | 0 | 0 | 0 | 0 | 0 | 0 |  |  |  |  | N |  |  |  |  | N
125024 |  |  |  |  | 88.1 | 98.4 | 29.4 | 62.1 | 85 |  |  |  | 0 | 29.4836 | 89.3 | 106 | -2.583 | -2.446 | 0.8 | 0.8 | 0 | 15.1 | 0.04 | 19.9 | -0.1 | -9.34E-05 | 0 | 0 | 0 | 0 | 0 | 0 | 0 | 0 | 0 | 0 | 0 |  |  |  |  | N |  |  |  |  | N
125025 |  |  |  |  | 88 | 98.4 | 29.4 | 62.1 | 84.9 |  |  |  | 0 | 29.4833 | 89.3 | 106 | -2.44 | -2.312 | 0.8 | 0.8 | 0 | 14.4 | 0.04 | 19.9 | -0.1 | -9.89E-05 | 0 | 0 | 0 | 0 | 0 | 0 | 0 | 0 | 0 | 0 | 0 |  |  |  |  | N |  |  |  |  | N
125026 |  |  |  |  | 88 | 98.4 | 29.4 | 62.1 | 84.9 |  |  |  | 0 | 29.486 | 89.3 | 105.8 | -2.29 | -2.169 | 0.8 | 0.8 | 0 | 14 | 0.04 | 19.9 | 0 | -1.05E-04 | 0 | 0 | 0 | 0 | 0 | 0 | 0 | 0 | 0 | 0 | 0 |  |  |  |  | N |  |  |  |  | N
125027 |  |  |  |  | 88 | 98.4 | 29.4 | 62.1 | 84.8 |  |  |  | 0 | 29.4869 | 89.4 | 106 | -2.255 | -2.136 | 0.8 | 0.8 | 0 | 14.6 | 0.04 | 19.9 | 0.1 | -1.07E-04 | 0 | 0 | 0 | 0 | 0 | 0 | 0 | 0 | 0 | 0 | 0 |  |  |  |  | N |  |  |  |  | N
125028 |  |  |  |  | 88 | 98.4 | 29.4 | 62.1 | 84.8 |  |  |  | 0 | 29.4855 | 89.4 | 106 | -2.587 | -2.45 | 0.8 | 0.8 | 0 | 16.2 | 0.04 | 19.9 | 0.1 | -9.33E-05 | 0 | 0 | 0 | 0 | 0 | 0 | 0 | 0 | 0 | 0 | 0 |  |  |  |  | N |  |  |  |  | N
125029 |  |  |  |  | 88 | 98.4 | 29.4 | 62.1 | 84.9 |  |  |  | 0 | 29.4842 | 89.3 | 106.3 | -2.389 | -2.264 | 0.7 | 0.7 | 0 | 16.5 | 0.04 | 19.9 | 0 | -1.01E-04 | 0 | 0 | 0 | 0 | 0 | 0 | 0 | 0 | 0 | 0 | 0 |  |  |  |  | N |  |  |  |  | N
125030 |  |  |  |  | 88 | 98.4 | 29.4 | 62 | 84.8 |  |  |  | 0 | 29.4842 | 89.3 | 105.8 | -2.543 | -2.409 | 0.8 | 0.8 | 0 | 15.6 | 0.04 | 19.9 | -0.1 | -9.49E-05 | 0 | 0 | 0 | 0 | 0 | 0 | 0 | 0 | 0 | 0 | 0 |  |  |  |  | N |  |  |  |  | N
125031 |  |  |  |  | 88 | 98.4 | 29.4 | 62 | 84.8 |  |  |  | 0 | 29.4823 | 89.3 | 106 | -2.72 | -2.576 | 0.8 | 0.8 | 0 | 15.1 | 0.04 | 19.9 | -0.2 | -8.87E-05 | 0 | 0 | 0 | 0 | 0 | 0 | 0 | 0 | 0 | 0 | 0 |  |  |  |  | N |  |  |  |  | N
125032 |  |  |  |  | 88 | 98.4 | 29.4 | 62 | 84.8 |  |  |  | 0 | 29.4793 | 89.1 | 106 | -2.918 | -2.765 | 0.8 | 0.8 | 0 | 15.8 | 0.04 | 19.9 | -0.1 | -8.27E-05 | 0 | 0 | 0 | 0 | 0 | 0 | 0 | 0 | 0 | 0 | 0 |  |  |  |  | N |  |  |  |  | N
125033 |  |  |  |  | 88 | 98.4 | 29.4 | 62 | 84.8 |  |  |  | 0 | 29.4818 | 89.2 | 106 | -2.309 | -2.188 | 0.8 | 0.8 | 0 | 15.2 | 0.04 | 19.9 | 0 | -1.04E-04 | 0 | 0 | 0 | 0 | 0 | 0 | 0 | 0 | 0 | 0 | 0 |  |  |  |  | N |  |  |  |  | N
125034 |  |  |  |  | 88 | 98.4 | 29.4 | 62 | 84.7 |  |  |  | 0 | 29.4863 | 89.4 | 106.3 | -2.033 | -1.925 | 0.8 | 0.8 | 0 | 14.2 | 0.04 | 19.9 | -0.1 | -1.19E-04 | 0 | 0 | 0 | 0 | 0 | 0 | 0 | 0 | 0 | 0 | 0 |  |  |  |  | N |  |  |  |  | N
125035 |  |  |  |  | 88 | 98.4 | 29.4 | 62 | 84.8 |  |  |  | 0 | 29.486 | 89.3 | 105.6 | -2.394 | -2.268 | 0.7 | 0.7 | 0 | 14 | 0.04 | 19.9 | 0 | -1.01E-04 | 0 | 0 | 0 | 0 | 0 | 0 | 0 | 0 | 0 | 0 | 0 |  |  |  |  | N |  |  |  |  | N
125036 |  |  |  |  | 88.1 | 98.4 | 29.4 | 62.1 | 84.8 |  |  |  | 0 | 29.4862 | 89.4 | 105.8 | -2.066 | -1.957 | 0.7 | 0.7 | 0 | 13.7 | 0.04 | 19.9 | -0.1 | -1.17E-04 | 0 | 0 | 0 | 0 | 0 | 0 | 0 | 0 | 0 | 0 | 0 |  |  |  |  | N |  |  |  |  | N
125037 |  |  |  |  | 88 | 98.4 | 29.4 | 62 | 84.8 |  |  |  | 0 | 29.4893 | 89.5 | 106 | -1.979 | -1.875 | 0.6 | 0.6 | 0 | 13 | 0.04 | 19.9 | -0.1 | -1.22E-04 | 0 | 0 | 0 | 0 | 0 | 0 | 0 | 0 | 0 | 0 | 0 |  |  |  |  | N |  |  |  |  | N
125038 |  |  |  |  | 88.1 | 98.4 | 29.4 | 62 | 84.8 |  |  |  | 0 | 29.4889 | 89.4 | 106 | -1.797 | -1.703 | 0.6 | 0.6 | 0 | 12.4 | 0.04 | 19.9 | -0.2 | -1.34E-04 | 0 | 0 | 0 | 0 | 0 | 0 | 0 | 0 | 0 | 0 | 0 |  |  |  |  | N |  |  |  |  | N
125039 |  |  |  |  | 88.1 | 98.4 | 29.4 | 62 | 84.8 |  |  |  | 0 | 29.4889 | 89.5 | 106 | -2.135 | -2.022 | 0.7 | 0.7 | 0 | 13.5 | 0.04 | 19.89 | -0.1 | -1.13E-04 | 0 | 0 | 0 | 0 | 0 | 0 | 0 | 0 | 0 | 0 | 0 |  |  |  |  | N |  |  |  |  | N
125040 |  |  |  |  | 88 | 98.4 | 29.4 | 62 | 84.7 |  |  |  | 0 | 29.4847 | 89.3 | 106 | -2.6 | -2.463 | 0.6 | 0.5 | 0 | 14.9 | 0.04 | 19.9 | -0.1 | -9.28E-05 | 0 | 0 | 0 | 0 | 0 | 0 | 0 | 0 | 0 | 0 | 0 |  |  |  |  | N |  |  |  |  | N
125041 |  |  |  |  | 88 | 98.4 | 29.4 | 62 | 84.7 |  |  |  | 0 | 29.484 | 89.2 | 105.8 | -2.513 | -2.381 | 0.5 | 0.5 | 0 | 14.7 | 0.04 | 19.9 | 0 | -9.60E-05 | 0 | 0 | 0 | 0 | 0 | 0 | 0 | 0 | 0 | 0 | 0 |  |  |  |  | N |  |  |  |  | N
125042 |  |  |  |  | 88 | 98.4 | 29.4 | 62 | 84.7 |  |  |  | 0 | 29.484 | 89.3 | 106 | -2.488 | -2.357 | 0.6 | 0.6 | 0 | 15.9 | 0.04 | 19.9 | 0.2 | -9.70E-05 | 0 | 0 | 0 | 0 | 0 | 0 | 0 | 0 | 0 | 0 | 0 |  |  |  |  | N |  |  |  |  | N
125043 |  |  |  |  | 88.1 | 98.4 | 29.4 | 62 | 84.7 |  |  |  | 0 | 29.4815 | 89.2 | 106 | -2.663 | -2.523 | 0.6 | 0.5 | 0 | 15.8 | 0.04 | 19.9 | 0.3 | -9.06E-05 | 0 | 0 | 0 | 0 | 0 | 0 | 0 | 0 | 0 | 0 | 0 |  |  |  |  | N |  |  |  |  | N
125044 |  |  |  |  | 88 | 98.4 | 29.4 | 62 | 84.7 |  |  |  | 0 | 29.4846 | 89.3 | 106 | -2.157 | -2.043 | 0.5 | 0.5 | 0 | 15.2 | 0.04 | 19.9 | 0.3 | -1.12E-04 | 0 | 0 | 0 | 0 | 0 | 0 | 0 | 0 | 0 | 0 | 0 |  |  |  |  | N |  |  |  |  | N
125045 |  |  |  |  | 88 | 98.4 | 29.4 | 62 | 84.6 |  |  |  | 0 | 29.4861 | 89.4 | 105.8 | -2.247 | -2.129 | 0.5 | 0.5 | 0 | 15.8 | 0.04 | 19.9 | 0.2 | -1.07E-04 | 0 | 0 | 0 | 0 | 0 | 0 | 0 | 0 | 0 | 0 | 0 |  |  |  |  | N |  |  |  |  | N
125046 |  |  |  |  | 88 | 98.4 | 29.4 | 62 | 84.6 |  |  |  | 0 | 29.4861 | 89.3 | 106 | -2.076 | -1.966 | 0.5 | 0.5 | 0 | 15.7 | 0.04 | 19.9 | 0.2 | -1.16E-04 | 0 | 0 | 0 | 0 | 0 | 0 | 0 | 0 | 0 | 0 | 0 |  |  |  |  | N |  |  |  |  | N
125047 |  |  |  |  | 88 | 98.4 | 29.4 | 62 | 84.6 |  |  |  | 0 | 29.4867 | 89.4 | 105.8 | -2.254 | -2.135 | 0.5 | 0.5 | 0 | 15.7 | 0.04 | 19.89 | 0.1 | -1.07E-04 | 0 | 0 | 0 | 0 | 0 | 0 | 0 | 0 | 0 | 0 | 0 |  |  |  |  | N |  |  |  |  | N
125048 |  |  |  |  | 88 | 98.4 | 29.4 | 62 | 84.6 |  |  |  | 0 | 29.4873 | 89.4 | 106 | -1.847 | -1.749 | 0.5 | 0.5 | 0 | 16.3 | 0.04 | 19.9 | 0.1 | -1.31E-04 | 0 | 0 | 0 | 0 | 0 | 0 | 0 | 0 | 0 | 0 | 0 |  |  |  |  | N |  |  |  |  | N
125049 |  |  |  |  | 88.1 | 98.4 | 29.4 | 62 | 84.6 |  |  |  | 0 | 29.4893 | 89.4 | 106 | -1.959 | -1.855 | 0.5 | 0.5 | 0 | 16 | 0.04 | 19.9 | 0.1 | -1.23E-04 | 0 | 0 | 0 | 0 | 0 | 0 | 0 | 0 | 0 | 0 | 0 |  |  |  |  | N |  |  |  |  | N
125050 |  |  |  |  | 88 | 98.4 | 29.4 | 62 | 84.6 |  |  |  | 0 | 29.4876 | 89.3 | 105.8 | -2.03 | -1.923 | 0.5 | 0.5 | 0 | 14.7 | 0.04 | 19.89 | 0.1 | -1.19E-04 | 0 | 0 | 0 | 0 | 0 | 0 | 0 | 0 | 0 | 0 | 0 |  |  |  |  | N |  |  |  |  | N
125051 |  |  |  |  | 88 | 98.4 | 29.4 | 62 | 84.6 |  |  |  | 0 | 29.4876 | 89.4 | 105.8 | -1.808 | -1.713 | 0.5 | 0.5 | 0 | 14 | 0.04 | 19.9 | 0.1 | -1.33E-04 | 0 | 0 | 0 | 0 | 0 | 0 | 0 | 0 | 0 | 0 | 0 |  |  |  |  | N |  |  |  |  | N
125052 |  |  |  |  | 88 | 98.4 | 29.4 | 62 | 84.6 |  |  |  | 0 | 29.493 | 89.6 | 106 | -1.383 | -1.31 | 0.5 | 0.5 | 0 | 14 | 0.04 | 19.9 | 0.2 | -1.75E-04 | 0 | 0 | 0 | 0 | 0 | 0 | 0 | 0 | 0 | 0 | 0 |  |  |  |  | N |  |  |  |  | N
125053 |  |  |  |  | 88.1 | 98.4 | 29.4 | 62 | 84.5 |  |  |  | 0 | 29.4925 | 89.5 | 105.8 | -1.778 | -1.684 | 0.4 | 0.4 | 0 | 13.3 | 0.04 | 19.89 | 0.1 | -1.36E-04 | 0 | 0 | 0 | 0 | 0 | 0 | 0 | 0 | 0 | 0 | 0 |  |  |  |  | N |  |  |  |  | N
125054 |  |  |  |  | 88 | 98.4 | 29.4 | 61.9 | 84.5 |  |  |  | 0 | 29.4887 | 89.4 | 106 | -2.043 | -1.936 | 0.5 | 0.4 | 0 | 13 | 0.04 | 19.9 | 0 | -1.18E-04 | 0 | 0 | 0 | 0 | 0 | 0 | 0 | 0 | 0 | 0 | 0 |  |  |  |  | N |  |  |  |  | N
125055 |  |  |  |  | 88 | 98.4 | 29.4 | 61.9 | 84.5 |  |  |  | 0 | 29.4874 | 89.4 | 105.8 | -1.976 | -1.872 | 0.5 | 0.4 | 0 | 13.3 | 0.04 | 19.9 | 0 | -1.22E-04 | 0 | 0 | 0 | 0 | 0 | 0 | 0 | 0 | 0 | 0 | 0 |  |  |  |  | N |  |  |  |  | N
125056 |  |  |  |  | 88.1 | 98.4 | 29.4 | 62 | 84.5 |  |  |  | 0 | 29.4867 | 89.4 | 105.8 | -2.205 | -2.089 | 0.4 | 0.4 | 0 | 13.4 | 0.04 | 19.9 | -0.1 | -1.09E-04 | 0 | 0 | 0 | 0 | 0 | 0 | 0 | 0 | 0 | 0 | 0 |  |  |  |  | N |  |  |  |  | N
125057 |  |  |  |  | 88.1 | 98.4 | 29.4 | 62 | 84.5 |  |  |  | 0 | 29.4864 | 89.3 | 106 | -2.176 | -2.061 | 0.4 | 0.4 | 0 | 13 | 0.04 | 19.9 | -0.1 | -1.11E-04 | 0 | 0 | 0 | 0 | 0 | 0 | 0 | 0 | 0 | 0 | 0 |  |  |  |  | N |  |  |  |  | N
125058 |  |  |  |  | 88.1 | 98.4 | 29.4 | 62 | 84.5 |  |  |  | 0 | 29.4863 | 89.4 | 105.8 | -2.377 | -2.251 | 0.5 | 0.5 | 0 | 13 | 0.04 | 19.9 | 0 | -1.02E-04 | 0 | 0 | 0 | 0 | 0 | 0 | 0 | 0 | 0 | 0 | 0 |  |  |  |  | N |  |  |  |  | N
125059 |  |  |  |  | 88.1 | 98.4 | 29.4 | 62 | 84.5 |  |  |  | 0 | 29.4857 | 89.4 | 105.8 | -2.218 | -2.101 | 0.4 | 0.4 | 0 | 12.9 | 0.04 | 19.9 | 0 | -1.09E-04 | 0 | 0 | 0 | 0 | 0 | 0 | 0 | 0 | 0 | 0 | 0 |  |  |  |  | N |  |  |  |  | N
125100 |  |  |  |  | 88 | 98.4 | 29.4 | 61.9 | 84.5 |  |  |  | 0 | 29.4867 | 89.4 | 106 | -2.125 | -2.013 | 0.4 | 0.4 | 0 | 12.9 | 0.04 | 19.9 | 0 | -1.14E-04 | 0 | 0 | 0 | 0 | 0 | 0 | 0 | 0 | 0 | 0 | 0 |  |  |  |  | N |  |  |  |  | N
125101 |  |  |  |  | 88 | 98.4 | 29.4 | 61.9 | 84.5 |  |  |  | 0 | 29.4857 | 89.3 | 105.8 | -2.276 | -2.156 | 0.4 | 0.4 | 0 | 11.4 | 0.04 | 19.9 | 0.1 | -1.06E-04 | 0 | 0 | 0 | 0 | 0 | 0 | 0 | 0 | 0 | 0 | 0 |  |  |  |  | N |  |  |  |  | N
125102 |  |  |  |  | 88.1 | 98.4 | 29.4 | 61.9 | 84.4 |  |  |  | 0 | 29.4879 | 89.4 | 106 | -1.713 | -1.622 | 0.5 | 0.5 | 0 | 10 | 0.04 | 19.9 | 0 | -1.41E-04 | 0 | 0 | 0 | 0 | 0 | 0 | 0 | 0 | 0 | 0 | 0 |  |  |  |  | N |  |  |  |  | N
125103 |  |  |  |  | 88.1 | 98.4 | 29.4 | 61.9 | 84.4 |  |  |  | 0 | 29.4918 | 89.6 | 105.8 | -1.677 | -1.588 | 0.5 | 0.5 | 0 | 11.4 | 0.04 | 19.9 | -0.1 | -1.44E-04 | 0 | 0 | 0 | 0 | 0 | 0 | 0 | 0 | 0 | 0 | 0 |  |  |  |  | N |  |  |  |  | N
125104 |  |  |  |  | 88.1 | 98.4 | 29.4 | 61.9 | 84.5 |  |  |  | 0 | 29.4899 | 89.5 | 106 | -1.725 | -1.634 | 0.4 | 0.4 | 0 | 12.9 | 0.04 | 19.9 | -0.1 | -1.40E-04 | 0 | 0 | 0 | 0 | 0 | 0 | 0 | 0 | 0 | 0 | 0 |  |  |  |  | N |  |  |  |  | N
125105 |  |  |  |  | 88.1 | 98.4 | 29.4 | 61.9 | 84.4 |  |  |  | 0 | 29.4895 | 89.5 | 106 | -1.846 | -1.748 | 0.4 | 0.4 | 0 | 13.3 | 0.04 | 19.9 | -0.1 | -1.31E-04 | 0 | 0 | 0 | 0 | 0 | 0 | 0 | 0 | 0 | 0 | 0 |  |  |  |  | N |  |  |  |  | N
125106 |  |  |  |  | 88 | 98.4 | 29.4 | 61.9 | 84.4 |  |  |  | 0 | 29.4887 | 89.4 | 105.8 | -1.711 | -1.621 | 0.4 | 0.4 | 0 | 12.7 | 0.04 | 19.9 | -0.1 | -1.41E-04 | 0 | 0 | 0 | 0 | 0 | 0 | 0 | 0 | 0 | 0 | 0 |  |  |  |  | N |  |  |  |  | N
125107 |  |  |  |  | 88 | 98.4 | 29.4 | 61.9 | 84.4 |  |  |  | 0 | 29.4906 | 89.5 | 105.8 | -1.781 | -1.686 | 0.3 | 0.3 | 0 | 12 | 0.04 | 19.9 | -0.2 | -1.36E-04 | 0 | 0 | 0 | 0 | 0 | 0 | 0 | 0 | 0 | 0 | 0 |  |  |  |  | N |  |  |  |  | N
125108 |  |  |  |  | 88.1 | 98.4 | 29.4 | 61.9 | 84.5 |  |  |  | 0 | 29.489 | 89.4 | 105.8 | -1.739 | -1.647 | 0.3 | 0.3 | 0 | 11.3 | 0.04 | 19.9 | -0.1 | -1.39E-04 | 0 | 0 | 0 | 0 | 0 | 0 | 0 | 0 | 0 | 0 | 0 |  |  |  |  | N |  |  |  |  | N
125109 |  |  |  |  | 88.1 | 98.4 | 29.4 | 61.9 | 84.5 |  |  |  | 0 | 29.4891 | 89.4 | 105.8 | -1.667 | -1.579 | 0.3 | 0.3 | 0 | 10.4 | 0.04 | 19.9 | 0 | -1.45E-04 | 0 | 0 | 0 | 0 | 0 | 0 | 0 | 0 | 0 | 0 | 0 |  |  |  |  | N |  |  |  |  | N
125110 |  |  |  |  | 88.1 | 98.4 | 29.4 | 61.9 | 84.4 |  |  |  | 0 | 29.4922 | 89.5 | 105.8 | -1.35 | -1.278 | 0.3 | 0.3 | 0 | 9.2 | 0.04 | 19.9 | 0 | -1.79E-04 | 0 | 0 | 0 | 0 | 0 | 0 | 0 | 0 | 0 | 0 | 0 |  |  |  |  | N |  |  |  |  | N
125111 |  |  |  |  | 88.1 | 98.4 | 29.4 | 61.9 | 84.5 |  |  |  | 0 | 29.491 | 89.4 | 106 | -1.815 | -1.72 | 0.4 | 0.4 | 0 | 9 | 0.04 | 19.9 | 0.1 | -1.33E-04 | 0 | 0 | 0 | 0 | 0 | 0 | 0 | 0 | 0 | 0 | 0 |  |  |  |  | N |  |  |  |  | N
125112 |  |  |  |  | 88.1 | 98.4 | 29.4 | 61.9 | 84.5 |  |  |  | 0 | 29.49 | 89.4 | 105.8 | -1.658 | -1.571 | 0.4 | 0.4 | 0 | 9.3 | 0.04 | 19.9 | 0 | -1.46E-04 | 0 | 0 | 0 | 0 | 0 | 0 | 0 | 0 | 0 | 0 | 0 |  |  |  |  | N |  |  |  |  | N
125113 |  |  |  |  | 88.1 | 98.4 | 29.4 | 61.9 | 84.5 |  |  |  | 0 | 29.4883 | 89.4 | 105.6 | -2.161 | -2.047 | 0.4 | 0.4 | 0 | 10.3 | 0.04 | 19.9 | 0 | -1.12E-04 | 0 | 0 | 0 | 0 | 0 | 0 | 0 | 0 | 0 | 0 | 0 |  |  |  |  | N |  |  |  |  | N
125114 |  |  |  |  | 88.1 | 98.4 | 29.4 | 61.9 | 84.5 |  |  |  | 0 | 29.4858 | 89.2 | 105.8 | -2.153 | -2.04 | 0.4 | 0.4 | 0 | 11 | 0.04 | 19.9 | -0.1 | -1.12E-04 | 0 | 0 | 0 | 0 | 0 | 0 | 0 | 0 | 0 | 0 | 0 |  |  |  |  | N |  |  |  |  | N
125115 |  |  |  |  | 88.1 | 98.4 | 29.4 | 61.9 | 84.4 |  |  |  | 0 | 29.4871 | 89.3 | 105.8 | -2.01 | -1.904 | 0.3 | 0.3 | 0 | 11.3 | 0.04 | 19.9 | -0.2 | -1.20E-04 | 0 | 0 | 0 | 0 | 0 | 0 | 0 | 0 | 0 | 0 | 0 |  |  |  |  | N |  |  |  |  | N
125116 |  |  |  |  | 88.1 | 98.4 | 29.4 | 61.9 | 84.4 |  |  |  | 0 | 29.4889 | 89.4 | 106 | -1.796 | -1.701 | 0.3 | 0.3 | 0 | 11 | 0.04 | 19.9 | -0.1 | -1.34E-04 | 0 | 0 | 0 | 0 | 0 | 0 | 0 | 0 | 0 | 0 | 0 |  |  |  |  | N |  |  |  |  | N
125117 |  |  |  |  | 88.1 | 98.4 | 29.4 | 61.9 | 84.4 |  |  |  | 0 | 29.4883 | 89.3 | 105.8 | -2.009 | -1.903 | 0.3 | 0.2 | 0 | 10.3 | 0.04 | 19.9 | 0 | -1.20E-04 | 0 | 0 | 0 | 0 | 0 | 0 | 0 | 0 | 0 | 0 | 0 |  |  |  |  | N |  |  |  |  | N
125118 |  |  |  |  | 88 | 98.4 | 29.4 | 61.9 | 84.3 |  |  |  | 0 | 29.4883 | 89.4 | 105.8 | -1.982 | -1.877 | 0.2 | 0.2 | 0 | 10.5 | 0.04 | 19.9 | 0 | -1.22E-04 | 0 | 0 | 0 | 0 | 0 | 0 | 0 | 0 | 0 | 0 | 0 |  |  |  |  | N |  |  |  |  | N
125119 |  |  |  |  | 88.1 | 98.4 | 29.4 | 61.9 | 84.3 |  |  |  | 0 | 29.487 | 89.3 | 106 | -2.227 | -2.11 | 0.3 | 0.3 | 0 | 11 | 0.04 | 19.9 | -0.1 | -1.08E-04 | 0 | 0 | 0 | 0 | 0 | 0 | 0 | 0 | 0 | 0 | 0 |  |  |  |  | N |  |  |  |  | N
125120 |  |  |  |  | 88.1 | 98.4 | 29.4 | 61.9 | 84.4 |  |  |  | 0 | 29.484 | 89.1 | 105.8 | -2.314 | -2.193 | 0.3 | 0.3 | 0 | 10.3 | 0.04 | 19.9 | -0.1 | -1.04E-04 | 0 | 0 | 0 | 0 | 0 | 0 | 0 | 0 | 0 | 0 | 0 |  |  |  |  | N |  |  |  |  | N
125121 |  |  |  |  | 88.1 | 98.4 | 29.4 | 61.9 | 84.4 |  |  |  | 0 | 29.4878 | 89.2 | 105.6 | -1.911 | -1.81 | 0.3 | 0.3 | 0 | 10.3 | 0.04 | 19.9 | -0.1 | -1.26E-04 | 0 | 0 | 0 | 0 | 0 | 0 | 0 | 0 | 0 | 0 | 0 |  |  |  |  | N |  |  |  |  | N
125122 |  |  |  |  | 88.1 | 98.4 | 29.4 | 61.9 | 84.5 |  |  |  | 0 | 29.4893 | 89.4 | 105.6 | -1.859 | -1.761 | 0.3 | 0.3 | 0 | 10.9 | 0.04 | 19.9 | -0.1 | -1.30E-04 | 0 | 0 | 0 | 0 | 0 | 0 | 0 | 0 | 0 | 0 | 0 |  |  |  |  | N |  |  |  |  | N
125123 |  |  |  |  | 88.1 | 98.4 | 29.4 | 61.9 | 84.5 |  |  |  | 0 | 29.4881 | 89.2 | 105.6 | -2.063 | -1.954 | 0.3 | 0.3 | 0 | 11 | 0.04 | 19.9 | 0 | -1.17E-04 | 0 | 0 | 0 | 0 | 0 | 0 | 0 | 0 | 0 | 0 | 0 |  |  |  |  | N |  |  |  |  | N
125124 |  |  |  |  | 88.1 | 98.4 | 29.4 | 61.9 | 84.4 |  |  |  | 0 | 29.4844 | 89.1 | 105.8 | -2.529 | -2.397 | 0.3 | 0.3 | 0 | 11.2 | 0.04 | 19.9 | 0 | -9.54E-05 | 0 | 0 | 0 | 0 | 0 | 0 | 0 | 0 | 0 | 0 | 0 |  |  |  |  | N |  |  |  |  | N
125125 |  |  |  |  | 88.1 | 98.4 | 29.4 | 61.9 | 84.3 |  |  |  | 0 | 29.4824 | 89.1 | 105.6 | -2.672 | -2.532 | 0.3 | 0.3 | 0 | 11.1 | 0.04 | 19.91 | -0.1 | -9.03E-05 | 0 | 0 | 0 | 0 | 0 | 0 | 0 | 0 | 0 | 0 | 0 |  |  |  |  | N |  |  |  |  | N
125126 |  |  |  |  | 88.1 | 98.4 | 29.4 | 61.9 | 84.4 |  |  |  | 0 | 29.4816 | 89.1 | 105.8 | -2.799 | -2.653 | 0.3 | 0.3 | 0 | 11 | 0.04 | 19.9 | -0.1 | -8.62E-05 | 0 | 0 | 0 | 0 | 0 | 0 | 0 | 0 | 0 | 0 | 0 |  |  |  |  | N |  |  |  |  | N
125127 |  |  |  |  | 88.1 | 98.4 | 29.4 | 61.9 | 84.4 |  |  |  | 0 | 29.4795 | 88.9 | 105.8 | -2.893 | -2.742 | 0.2 | 0.2 | 0 | 11 | 0.04 | 19.9 | -0.1 | -8.34E-05 | 0 | 0 | 0 | 0 | 0 | 0 | 0 | 0 | 0 | 0 | 0 |  |  |  |  | N |  |  |  |  | N
125128 |  |  |  |  | 88.1 | 98.4 | 29.4 | 61.9 | 84.3 |  |  |  | 0 | 29.4837 | 89.2 | 105.8 | -2.086 | -1.976 | 0.2 | 0.2 | 0 | 11.7 | 0.04 | 19.9 | -0.1 | -1.16E-04 | 0 | 0 | 0 | 0 | 0 | 0 | 0 | 0 | 0 | 0 | 0 |  |  |  |  | N |  |  |  |  | N
125129 |  |  |  |  | 88.1 | 98.4 | 29.4 | 61.9 | 84.4 |  |  |  | 0 | 29.4893 | 89.4 | 105.6 | -1.864 | -1.765 | 0.2 | 0.2 | 0 | 12.1 | 0.04 | 19.9 | -0.1 | -1.30E-04 | 0 | 0 | 0 | 0 | 0 | 0 | 0 | 0 | 0 | 0 | 0 |  |  |  |  | N |  |  |  |  | N
125130 |  |  |  |  | 88.1 | 98.4 | 29.4 | 61.9 | 84.5 |  |  |  | 0 | 29.4872 | 89.3 | 105.3 | -2.092 | -1.982 | 0.3 | 0.3 | 0 | 12.4 | 0.04 | 19.91 | 0 | -1.15E-04 | 0 | 0 | 0 | 0 | 0 | 0 | 0 | 0 | 0 | 0 | 0 |  |  |  |  | N |  |  |  |  | N
125131 |  |  |  |  | 88 | 98.4 | 29.4 | 61.9 | 84.4 |  |  |  | 0 | 29.486 | 89.2 | 105.8 | -2.2 | -2.084 | 0.2 | 0.2 | 0 | 11.4 | 0.04 | 19.9 | -0.1 | -1.10E-04 | 0 | 0 | 0 | 0 | 0 | 0 | 0 | 0 | 0 | 0 | 0 |  |  |  |  | N |  |  |  |  | N
125132 |  |  |  |  | 88 | 98.4 | 29.4 | 61.9 | 84.4 |  |  |  | 0 | 29.4862 | 89.2 | 105.8 | -2.092 | -1.982 | 0.2 | 0.2 | 0 | 10.3 | 0.04 | 19.91 | 0 | -1.15E-04 | 0 | 0 | 0 | 0 | 0 | 0 | 0 | 0 | 0 | 0 | 0 |  |  |  |  | N |  |  |  |  | N
125133 |  |  |  |  | 88.1 | 98.4 | 29.4 | 61.9 | 84.5 |  |  |  | 0 | 29.4868 | 89.3 | 105.8 | -2.137 | -2.025 | 0.2 | 0.2 | 0 | 11.8 | 0.04 | 19.9 | 0 | -1.13E-04 | 0 | 0 | 0 | 0 | 0 | 0 | 0 | 0 | 0 | 0 | 0 |  |  |  |  | N |  |  |  |  | N
125134 |  |  |  |  | 88.1 | 98.4 | 29.4 | 62 | 84.6 |  |  |  | 0 | 29.4865 | 89.2 | 105.8 | -2.184 | -2.07 | 0.3 | 0.3 | 0 | 13.8 | 0.04 | 19.9 | 0 | -1.10E-04 | 0 | 0 | 0 | 0 | 0 | 0 | 0 | 0 | 0 | 0 | 0 |  |  |  |  | N |  |  |  |  | N
125135 |  |  |  |  | 88.1 | 98.4 | 29.4 | 62 | 84.7 |  |  |  | 0 | 29.4856 | 89.3 | 105.8 | -2.325 | -2.202 | 0.3 | 0.3 | 0 | 13.8 | 0.04 | 19.91 | 0 | -1.04E-04 | 0 | 0 | 0 | 0 | 0 | 0 | 0 | 0 | 0 | 0 | 0 |  |  |  |  | N |  |  |  |  | N
125136 |  |  |  |  | 88.1 | 98.4 | 29.4 | 62 | 84.7 |  |  |  | 0 | 29.4851 | 89.2 | 105.6 | -2.495 | -2.364 | 0.3 | 0.3 | 0 | 13.3 | 0.04 | 19.9 | 0.1 | -9.67E-05 | 0 | 0 | 0 | 0 | 0 | 0 | 0 | 0 | 0 | 0 | 0 |  |  |  |  | N |  |  |  |  | N
125137 |  |  |  |  | 88.1 | 98.4 | 29.4 | 62 | 84.7 |  |  |  | 0 | 29.4834 | 89.1 | 105.6 | -2.389 | -2.264 | 0.3 | 0.3 | 0 | 13.7 | 0.04 | 19.91 | 0 | -1.01E-04 | 0 | 0 | 0 | 0 | 0 | 0 | 0 | 0 | 0 | 0 | 0 |  |  |  |  | N |  |  |  |  | N
125138 |  |  |  |  | 88.1 | 98.4 | 29.4 | 62 | 84.6 |  |  |  | 0 | 29.4855 | 89.2 | 105.8 | -2.112 | -2.001 | 0.2 | 0.2 | 0 | 14.1 | 0.04 | 19.91 | 0 | -1.14E-04 | 0 | 0 | 0 | 0 | 0 | 0 | 0 | 0 | 0 | 0 | 0 |  |  |  |  | N |  |  |  |  | N
125139 |  |  |  |  | 88.1 | 98.4 | 29.4 | 61.9 | 84.5 |  |  |  | 0 | 29.487 | 89.3 | 105.8 | -1.882 | -1.783 | 0.2 | 0.1 | 0 | 13.4 | 0.04 | 19.91 | 0 | -1.28E-04 | 0 | 0 | 0 | 0 | 0 | 0 | 0 | 0 | 0 | 0 | 0 |  |  |  |  | N |  |  |  |  | N
125140 |  |  |  |  | 88 | 98.4 | 29.4 | 61.9 | 84.4 |  |  |  | 0 | 29.4882 | 89.3 | 105.6 | -2.039 | -1.932 | 0.2 | 0.2 | 0 | 13.3 | 0.04 | 19.91 | 0.1 | -1.18E-04 | 0 | 0 | 0 | 0 | 0 | 0 | 0 | 0 | 0 | 0 | 0 |  |  |  |  | N |  |  |  |  | N
125141 |  |  |  |  | 88.1 | 98.4 | 29.4 | 61.9 | 84.5 |  |  |  | 0 | 29.4863 | 89.2 | 105.6 | -2.224 | -2.107 | 0.2 | 0.2 | 0 | 14 | 0.04 | 19.91 | 0.1 | -1.09E-04 | 0 | 0 | 0 | 0 | 0 | 0 | 0 | 0 | 0 | 0 | 0 |  |  |  |  | N |  |  |  |  | N
125142 |  |  |  |  | 88 | 98.4 | 29.4 | 61.9 | 84.4 |  |  |  | 0 | 29.4865 | 89.2 | 105.6 | -2.136 | -2.023 | 0.2 | 0.2 | 0 | 14 | 0.04 | 19.91 | 0.1 | -1.13E-04 | 0 | 0 | 0 | 0 | 0 | 0 | 0 | 0 | 0 | 0 | 0 |  |  |  |  | N |  |  |  |  | N
125143 |  |  |  |  | 88.1 | 98.4 | 29.4 | 61.9 | 84.5 |  |  |  | 0 | 29.4868 | 89.2 | 105.6 | -2.28 | -2.16 | 0.2 | 0.2 | 0 | 14.5 | 0.04 | 19.9 | 0 | -1.06E-04 | 0 | 0 | 0 | 0 | 0 | 0 | 0 | 0 | 0 | 0 | 0 |  |  |  |  | N |  |  |  |  | N
125144 |  |  |  |  | 88.1 | 98.4 | 29.4 | 62 | 84.5 |  |  |  | 0 | 29.4848 | 89.1 | 105.6 | -2.457 | -2.328 | 0.3 | 0.2 | 0 | 14.8 | 0.04 | 19.91 | -0.1 | -9.82E-05 | 0 | 0 | 0 | 0 | 0 | 0 | 0 | 0 | 0 | 0 | 0 |  |  |  |  | N |  |  |  |  | N
125145 |  |  |  |  | 88.1 | 98.4 | 29.4 | 62 | 84.5 |  |  |  | 0 | 29.4843 | 89.1 | 105.8 | -2.486 | -2.356 | 0.2 | 0.2 | 0 | 14.7 | 0.04 | 19.91 | 0 | -9.71E-05 | 0 | 0 | 0 | 0 | 0 | 0 | 0 | 0 | 0 | 0 | 0 |  |  |  |  | N |  |  |  |  | N
125146 |  |  |  |  | 88.1 | 98.4 | 29.4 | 62 | 84.5 |  |  |  | 0 | 29.4863 | 89.3 | 105.6 | -1.99 | -1.886 | 0.2 | 0.2 | 0 | 13.8 | 0.04 | 19.91 | 0.1 | -1.21E-04 | 0 | 0 | 0 | 0 | 0 | 0 | 0 | 0 | 0 | 0 | 0 |  |  |  |  | N |  |  |  |  | N
125147 |  |  |  |  | 88.1 | 98.4 | 29.4 | 61.9 | 84.4 |  |  |  | 0 | 29.4882 | 89.3 | 105.6 | -2.002 | -1.897 | 0.2 | 0.2 | 0 | 13.1 | 0.04 | 19.91 | 0 | -1.21E-04 | 0 | 0 | 0 | 0 | 0 | 0 | 0 | 0 | 0 | 0 | 0 |  |  |  |  | N |  |  |  |  | N
125148 |  |  |  |  | 88.1 | 98.4 | 29.4 | 61.9 | 84.3 |  |  |  | 0 | 29.4879 | 89.2 | 105.6 | -1.968 | -1.864 | 0.2 | 0.2 | 0 | 12.7 | 0.04 | 19.91 | 0 | -1.23E-04 | 0 | 0 | 0 | 0 | 0 | 0 | 0 | 0 | 0 | 0 | 0 |  |  |  |  | N |  |  |  |  | N
125149 |  |  |  |  | 88.1 | 98.4 | 29.4 | 61.9 | 84.2 |  |  |  | 0 | 29.4875 | 89.2 | 105.6 | -2.092 | -1.982 | 0.2 | 0.2 | 0 | 12.9 | 0.04 | 19.91 | -0.2 | -1.15E-04 | 0 | 0 | 0 | 0 | 0 | 0 | 0 | 0 | 0 | 0 | 0 |  |  |  |  | N |  |  |  |  | N
125150 |  |  |  |  | 88.1 | 98.4 | 29.4 | 61.9 | 84.2 |  |  |  | 0 | 29.4846 | 89.1 | 105.6 | -2.543 | -2.41 | 0.2 | 0.2 | 0 | 13.3 | 0.04 | 19.91 | -0.2 | -9.48E-05 | 0 | 0 | 0 | 0 | 0 | 0 | 0 | 0 | 0 | 0 | 0 |  |  |  |  | N |  |  |  |  | N
125151 |  |  |  |  | 88.1 | 98.4 | 29.4 | 61.9 | 84.3 |  |  |  | 0 | 29.4802 | 88.9 | 105.8 | -3.014 | -2.857 | 0.3 | 0.3 | 0 | 12.7 | 0.04 | 19.91 | -0.1 | -8.00E-05 | 0 | 0 | 0 | 0 | 0 | 0 | 0 | 0 | 0 | 0 | 0 |  |  |  |  | N |  |  |  |  | N
125152 |  |  |  |  | 88.1 | 98.4 | 29.4 | 61.9 | 84.3 |  |  |  | 0 | 29.4803 | 89 | 105.6 | -2.771 | -2.626 | 0.2 | 0.2 | 0 | 12.1 | 0.04 | 19.91 | 0 | -8.71E-05 | 0 | 0 | 0 | 0 | 0 | 0 | 0 | 0 | 0 | 0 | 0 |  |  |  |  | N |  |  |  |  | N
125153 |  |  |  |  | 88.1 | 98.4 | 29.4 | 61.9 | 84.3 |  |  |  | 0 | 29.4824 | 89 | 105.6 | -2.475 | -2.345 | 0.2 | 0.2 | 0 | 12 | 0.04 | 19.91 | -0.1 | -9.75E-05 | 0 | 0 | 0 | 0 | 0 | 0 | 0 | 0 | 0 | 0 | 0 |  |  |  |  | N |  |  |  |  | N
125154 |  |  |  |  | 88.1 | 98.4 | 29.4 | 61.9 | 84.4 |  |  |  | 0 | 29.4822 | 89 | 105.6 | -2.516 | -2.385 | 0.2 | 0.2 | 0 | 11.8 | 0.04 | 19.91 | -0.2 | -9.59E-05 | 0 | 0 | 0 | 0 | 0 | 0 | 0 | 0 | 0 | 0 | 0 |  |  |  |  | N |  |  |  |  | N
125155 |  |  |  |  | 88.1 | 98.4 | 29.4 | 61.9 | 84.4 |  |  |  | 0 | 29.4833 | 89.1 | 105.8 | -2.422 | -2.295 | 0.1 | 0.1 | 0 | 12 | 0.04 | 19.92 | -0.1 | -9.96E-05 | 0 | 0 | 0 | 0 | 0 | 0 | 0 | 0 | 0 | 0 | 0 |  |  |  |  | N |  |  |  |  | N
125156 |  |  |  |  | 88.1 | 98.4 | 29.4 | 61.9 | 84.4 |  |  |  | 0 | 29.4858 | 89.2 | 105.8 | -2.198 | -2.083 | 0.1 | 0.1 | 0 | 12.4 | 0.04 | 19.92 | -0.2 | -1.10E-04 | 0 | 0 | 0 | 0 | 0 | 0 | 0 | 0 | 0 | 0 | 0 |  |  |  |  | N |  |  |  |  | N
125157 |  |  |  |  | 88.1 | 98.4 | 29.4 | 61.8 | 84.1 |  |  |  | 0 | 29.4867 | 89.2 | 105.6 | -1.946 | -1.844 | 0.1 | 0.1 | 0 | 12.3 | 0.04 | 19.91 | -0.2 | -1.24E-04 | 0 | 0 | 0 | 0 | 0 | 0 | 0 | 0 | 0 | 0 | 0 |  |  |  |  | N |  |  |  |  | N
125158 |  |  |  |  | 88 | 98.4 | 29.4 | 61.8 | 83.9 |  |  |  | 0 | 29.4888 | 89.3 | 105.6 | -1.663 | -1.575 | 0.1 | 0.1 | 0 | 12.9 | 0.04 | 19.91 | -0.3 | -1.45E-04 | 0 | 0 | 0 | 0 | 0 | 0 | 0 | 0 | 0 | 0 | 0 |  |  |  |  | N |  |  |  |  | N
125159 |  |  |  |  | 88.1 | 98.4 | 29.4 | 61.8 | 84 |  |  |  | 0 | 29.4913 | 89.4 | 105.6 | -1.535 | -1.454 | 0.2 | 0.2 | 0 | 13 | 0.04 | 19.91 | -0.2 | -1.57E-04 | 0 | 0 | 0 | 0 | 0 | 0 | 0 | 0 | 0 | 0 | 0 |  |  |  |  | N |  |  |  |  | N
125200 |  |  |  |  | 88.1 | 98.4 | 29.4 | 61.8 | 84 |  |  |  | 0 | 29.4892 | 89.3 | 105.3 | -1.864 | -1.766 | 0.2 | 0.2 | 0 | 12.9 | 0.04 | 19.92 | -0.2 | -1.29E-04 | 0 | 0 | 0 | 0 | 0 | 0 | 0 | 0 | 0 | 0 | 0 |  |  |  |  | N |  |  |  |  | N
125201 |  |  |  |  | 88.1 | 98.4 | 29.4 | 61.8 | 84.1 |  |  |  | 0 | 29.4902 | 89.4 | 105.3 | -1.515 | -1.435 | 0.2 | 0.2 | 0 | 13.7 | 0.04 | 19.92 | -0.2 | -1.59E-04 | 0 | 0 | 0 | 0 | 0 | 0 | 0 | 0 | 0 | 0 | 0 |  |  |  |  | N |  |  |  |  | N
125202 |  |  |  |  | 88.1 | 98.4 | 29.4 | 61.8 | 84.1 |  |  |  | 0 | 29.4927 | 89.5 | 105.6 | -1.458 | -1.381 | 0.2 | 0.2 | 0 | 14.3 | 0.04 | 19.91 | -0.2 | -1.66E-04 | 0 | 0 | 0 | 0 | 0 | 0 | 0 | 0 | 0 | 0 | 0 |  |  |  |  | N |  |  |  |  | N
125203 |  |  |  |  | 88.1 | 98.4 | 29.4 | 61.8 | 84.1 |  |  |  | 0 | 29.4917 | 89.5 | 105.3 | -1.647 | -1.56 | 0.2 | 0.2 | 0 | 14.9 | 0.04 | 19.91 | -0.1 | -1.47E-04 | 0 | 0 | 0 | 0 | 0 | 0 | 0 | 0 | 0 | 0 | 0 |  |  |  |  | N |  |  |  |  | N
125204 |  |  |  |  | 88.1 | 98.4 | 29.4 | 61.8 | 84.2 |  |  |  | 0 | 29.492 | 89.4 | 105.3 | -1.551 | -1.47 | 0.2 | 0.2 | 0 | 14.7 | 0.04 | 19.92 | -0.1 | -1.56E-04 | 0 | 0 | 0 | 0 | 0 | 0 | 0 | 0 | 0 | 0 | 0 |  |  |  |  | N |  |  |  |  | N
125205 |  |  |  |  | 88.1 | 98.4 | 29.4 | 61.8 | 84.1 |  |  |  | 0 | 29.4896 | 89.3 | 105.6 | -1.916 | -1.815 | 0.2 | 0.2 | 0 | 15.9 | 0.04 | 19.92 | -0.1 | -1.26E-04 | 0 | 0 | 0 | 0 | 0 | 0 | 0 | 0 | 0 | 0 | 0 |  |  |  |  | N |  |  |  |  | N
125206 |  |  |  |  | 88.1 | 98.4 | 29.4 | 61.8 | 84.1 |  |  |  | 0 | 29.4877 | 89.2 | 105.6 | -1.984 | -1.88 | 0.2 | 0.2 | 0 | 16.4 | 0.04 | 19.92 | -0.1 | -1.22E-04 | 0 | 0 | 0 | 0 | 0 | 0 | 0 | 0 | 0 | 0 | 0 |  |  |  |  | N |  |  |  |  | N
125207 |  |  |  |  | 88.1 | 98.4 | 29.4 | 61.8 | 84.1 |  |  |  | 0 | 29.4872 | 89.2 | 105.3 | -1.857 | -1.76 | 0.1 | 0.1 | 0 | 16.8 | 0.04 | 19.92 | -0.1 | -1.30E-04 | 0 | 0 | 0 | 0 | 0 | 0 | 0 | 0 | 0 | 0 | 0 |  |  |  |  | N |  |  |  |  | N
125208 |  |  |  |  | 88.1 | 98.4 | 29.4 | 61.8 | 84.1 |  |  |  | 0 | 29.4892 | 89.2 | 105.6 | -1.804 | -1.71 | 0.2 | 0.2 | 0 | 16.3 | 0.04 | 19.92 | 0 | -1.34E-04 | 0 | 0 | 0 | 0 | 0 | 0 | 0 | 0 | 0 | 0 | 0 |  |  |  |  | N |  |  |  |  | N
125209 |  |  |  |  | 88.1 | 98.4 | 29.4 | 61.8 | 84.1 |  |  |  | 0 | 29.4891 | 89.3 | 105.3 | -1.881 | -1.783 | 0.3 | 0.2 | 0 | 15.3 | 0.04 | 19.92 | 0.1 | -1.28E-04 | 0 | 0 | 0 | 0 | 0 | 0 | 0 | 0 | 0 | 0 | 0 |  |  |  |  | N |  |  |  |  | N
125210 |  |  |  |  | 88.1 | 98.4 | 29.4 | 61.8 | 84.1 |  |  |  | 0 | 29.4889 | 89.3 | 105.6 | -1.983 | -1.879 | 0.3 | 0.2 | 0 | 14.3 | 0.04 | 19.92 | 0.2 | -1.22E-04 | 0 | 0 | 0 | 0 | 0 | 0 | 0 | 0 | 0 | 0 | 0 |  |  |  |  | N |  |  |  |  | N
125211 |  |  |  |  | 88.1 | 98.4 | 29.4 | 61.8 | 84 |  |  |  | 0 | 29.4888 | 89.3 | 105.6 | -1.949 | -1.847 | 0.3 | 0.3 | 0 | 13.5 | 0.04 | 19.92 | 0.1 | -1.24E-04 | 0 | 0 | 0 | 0 | 0 | 0 | 0 | 0 | 0 | 0 | 0 |  |  |  |  | N |  |  |  |  | N
125212 |  |  |  |  | 88.1 | 98.4 | 29.4 | 61.8 | 84 |  |  |  | 0 | 29.4895 | 89.3 | 105.6 | -1.618 | -1.533 | 0.2 | 0.2 | 0 | 13 | 0.04 | 19.92 | 0.1 | -1.49E-04 | 0 | 0 | 0 | 0 | 0 | 0 | 0 | 0 | 0 | 0 | 0 |  |  |  |  | N |  |  |  |  | N
125213 |  |  |  |  | 88.1 | 98.4 | 29.4 | 61.8 | 84 |  |  |  | 0 | 29.4923 | 89.4 | 105.3 | -1.259 | -1.192 | 0.1 | 0.1 | 0 | 13 | 0.04 | 19.92 | 0.1 | -1.92E-04 | 0 | 0 | 0 | 0 | 0 | 0 | 0 | 0 | 0 | 0 | 0 |  |  |  |  | N |  |  |  |  | N
125214 |  |  |  |  | 88.1 | 98.4 | 29.4 | 61.8 | 84 |  |  |  | 0 | 29.4947 | 89.4 | 105.6 | -1.263 | -1.197 | 0.1 | 0.1 | 0 | 12.7 | 0.04 | 19.92 | 0 | -1.91E-04 | 0 | 0 | 0 | 0 | 0 | 0 | 0 | 0 | 0 | 0 | 0 |  |  |  |  | N |  |  |  |  | N
125215 |  |  |  |  | 88.1 | 98.4 | 29.4 | 61.8 | 84 |  |  |  | 0 | 29.4928 | 89.4 | 105.6 | -1.435 | -1.359 | 0.1 | 0.1 | 0 | 12.7 | 0.04 | 19.93 | 0 | -1.68E-04 | 0 | 0 | 0 | 0 | 0 | 0 | 0 | 0 | 0 | 0 | 0 |  |  |  |  | N |  |  |  |  | N
125216 |  |  |  |  | 88.1 | 98.4 | 29.4 | 61.8 | 84 |  |  |  | 0 | 29.4918 | 89.4 | 105.6 | -1.721 | -1.63 | 0.1 | 0.1 | 0 | 12.6 | 0.04 | 19.93 | 0 | -1.40E-04 | 0 | 0 | 0 | 0 | 0 | 0 | 0 | 0 | 0 | 0 | 0 |  |  |  |  | N |  |  |  |  | N
125217 |  |  |  |  | 88.1 | 98.4 | 29.4 | 61.8 | 83.9 |  |  |  | 0 | 29.4894 | 89.3 | 105.3 | -1.823 | -1.727 | 0.2 | 0.2 | 0 | 13 | 0.04 | 19.93 | 0 | -1.32E-04 | 0 | 0 | 0 | 0 | 0 | 0 | 0 | 0 | 0 | 0 | 0 |  |  |  |  | N |  |  |  |  | N
125218 |  |  |  |  | 88.1 | 98.4 | 29.4 | 61.8 | 83.9 |  |  |  | 0 | 29.4909 | 89.4 | 105.6 | -1.507 | -1.428 | 0.1 | 0.1 | 0 | 14.8 | 0.04 | 19.93 | 0 | -1.60E-04 | 0 | 0 | 0 | 0 | 0 | 0 | 0 | 0 | 0 | 0 | 0 |  |  |  |  | N |  |  |  |  | N
125219 |  |  |  |  | 88.1 | 98.4 | 29.4 | 61.8 | 84 |  |  |  | 0 | 29.4908 | 89.3 | 105.6 | -2.061 | -1.952 | 0.1 | 0.1 | 0 | 14.6 | 0.04 | 19.93 | -0.1 | -1.17E-04 | 0 | 0 | 0 | 0 | 0 | 0 | 0 | 0 | 0 | 0 | 0 |  |  |  |  | N |  |  |  |  | N
125220 |  |  |  |  | 88.1 | 98.4 | 29.4 | 61.8 | 84 |  |  |  | 0 | 29.4844 | 89.1 | 105.6 | -2.632 | -2.494 | 0.1 | 0.1 | 0 | 13.5 | 0.04 | 19.92 | 0 | -9.17E-05 | 0 | 0 | 0 | 0 | 0 | 0 | 0 | 0 | 0 | 0 | 0 |  |  |  |  | N |  |  |  |  | N
125221 |  |  |  |  | 88.1 | 98.4 | 29.4 | 61.8 | 84 |  |  |  | 0 | 29.484 | 89 | 105.6 | -2.27 | -2.152 | 0.1 | 0.1 | 0 | 12 | 0.04 | 19.93 | 0 | -1.06E-04 | 0 | 0 | 0 | 0 | 0 | 0 | 0 | 0 | 0 | 0 | 0 |  |  |  |  | N |  |  |  |  | N
125222 |  |  |  |  | 88.1 | 98.4 | 29.4 | 61.8 | 83.9 |  |  |  | 0 | 29.4884 | 89.2 | 105.6 | -2.123 | -2.012 | 0.1 | 0.1 | 0 | 12.2 | 0.04 | 19.93 | -0.1 | -1.14E-04 | 0 | 0 | 0 | 0 | 0 | 0 | 0 | 0 | 0 | 0 | 0 |  |  |  |  | N |  |  |  |  | N
125223 |  |  |  |  | 88.1 | 98.4 | 29.4 | 61.8 | 84 |  |  |  | 0 | 29.4845 | 89 | 105.3 | -2.371 | -2.247 | 0.1 | 0.1 | 0 | 13.6 | 0.04 | 19.93 | -0.1 | -1.02E-04 | 0 | 0 | 0 | 0 | 0 | 0 | 0 | 0 | 0 | 0 | 0 |  |  |  |  | N |  |  |  |  | N
125224 |  |  |  |  | 88.1 | 98.4 | 29.4 | 61.8 | 83.9 |  |  |  | 0 | 29.4875 | 89.1 | 105.3 | -2.234 | -2.117 | 0.2 | 0.2 | 0 | 14.3 | 0.04 | 19.93 | 0 | -1.08E-04 | 0 | 0 | 0 | 0 | 0 | 0 | 0 | 0 | 0 | 0 | 0 |  |  |  |  | N |  |  |  |  | N
125225 |  |  |  |  | 88.1 | 98.4 | 29.4 | 61.8 | 83.9 |  |  |  | 0 | 29.4908 | 89.2 | 105.6 | -1.666 | -1.578 | 0.2 | 0.2 | 0 | 13.7 | 0.04 | 19.93 | 0 | -1.45E-04 | 0 | 0 | 0 | 0 | 0 | 0 | 0 | 0 | 0 | 0 | 0 |  |  |  |  | N |  |  |  |  | N
125226 |  |  |  |  | 88.1 | 98.4 | 29.4 | 61.8 | 83.9 |  |  |  | 0 | 29.4931 | 89.4 | 105.3 | -1.434 | -1.358 | 0.1 | 0.1 | 0 | 13 | 0.04 | 19.93 | -0.1 | -1.68E-04 | 0 | 0 | 0 | 0 | 0 | 0 | 0 | 0 | 0 | 0 | 0 |  |  |  |  | N |  |  |  |  | N
125227 |  |  |  |  | 88.1 | 98.4 | 29.4 | 61.8 | 84 |  |  |  | 0 | 29.4909 | 89.3 | 105.3 | -1.75 | -1.658 | 0.1 | 0.1 | 0 | 13.1 | 0.04 | 19.93 | -0.1 | -1.38E-04 | 0 | 0 | 0 | 0 | 0 | 0 | 0 | 0 | 0 | 0 | 0 |  |  |  |  | N |  |  |  |  | N
125228 |  |  |  |  | 88.1 | 98.4 | 29.4 | 61.8 | 84 |  |  |  | 0 | 29.4898 | 89.2 | 105.3 | -1.756 | -1.664 | 0.1 | 0.1 | 0 | 14.2 | 0.04 | 19.93 | 0 | -1.37E-04 | 0 | 0 | 0 | 0 | 0 | 0 | 0 | 0 | 0 | 0 | 0 |  |  |  |  | N |  |  |  |  | N
125229 |  |  |  |  | 88.1 | 98.4 | 29.4 | 61.8 | 84.1 |  |  |  | 0 | 29.4873 | 89.2 | 105.3 | -2.153 | -2.04 | 0 | 0 | 0 | 15.9 | 0.04 | 19.93 | 0.1 | -1.12E-04 | 0 | 0 | 0 | 0 | 0 | 0 | 0 | 0 | 0 | 0 | 0 |  |  |  |  | N |  |  |  |  | N
125230 |  |  |  |  | 88.1 | 98.4 | 29.4 | 61.8 | 84.1 |  |  |  | 0 | 29.4853 | 89.1 | 105.3 | -2.171 | -2.057 | 0 | 0 | 0 | 16.7 | 0.04 | 19.93 | 0.1 | -1.11E-04 | 0 | 0 | 0 | 0 | 0 | 0 | 0 | 0 | 0 | 0 | 0 |  |  |  |  | N |  |  |  |  | N
125231 |  |  |  |  | 88.1 | 98.4 | 29.4 | 61.8 | 84.1 |  |  |  | 0 | 29.4854 | 89.1 | 105.6 | -2.189 | -2.074 | 0.1 | 0.1 | 0 | 16.1 | 0.04 | 19.93 | 0.2 | -1.10E-04 | 0 | 0 | 0 | 0 | 0 | 0 | 0 | 0 | 0 | 0 | 0 |  |  |  |  | N |  |  |  |  | N
125232 |  |  |  |  | 88.1 | 98.4 | 29.4 | 61.8 | 84.1 |  |  |  | 0 | 29.486 | 89.1 | 105.6 | -2.257 | -2.139 | 0.1 | 0.1 | 0 | 15.5 | 0.04 | 19.93 | 0.2 | -1.07E-04 | 0 | 0 | 0 | 0 | 0 | 0 | 0 | 0 | 0 | 0 | 0 |  |  |  |  | N |  |  |  |  | N
125233 |  |  |  |  | 88.1 | 98.4 | 29.4 | 61.8 | 84.1 |  |  |  | 0 | 29.4833 | 89 | 105.3 | -2.55 | -2.417 | 0.1 | 0.1 | 0 | 14.5 | 0.04 | 19.93 | 0.1 | -9.46E-05 | 0 | 0 | 0 | 0 | 0 | 0 | 0 | 0 | 0 | 0 | 0 |  |  |  |  | N |  |  |  |  | N
125234 |  |  |  |  | 88.1 | 98.4 | 29.4 | 61.8 | 83.9 |  |  |  | 0 | 29.4853 | 89 | 105.3 | -1.968 | -1.865 | 0.1 | 0.1 | 0 | 14.8 | 0.04 | 19.93 | 0.2 | -1.23E-04 | 0 | 0 | 0 | 0 | 0 | 0 | 0 | 0 | 0 | 0 | 0 |  |  |  |  | N |  |  |  |  | N
125235 |  |  |  |  | 88.1 | 98.4 | 29.4 | 61.8 | 83.9 |  |  |  | 0 | 29.49 | 89.3 | 105.3 | -1.505 | -1.426 | 0.1 | 0.1 | 0 | 14.5 | 0.04 | 19.94 | 0.2 | -1.60E-04 | 0 | 0 | 0 | 0 | 0 | 0 | 0 | 0 | 0 | 0 | 0 |  |  |  |  | N |  |  |  |  | N
125236 |  |  |  |  | 88.1 | 98.4 | 29.4 | 61.8 | 84 |  |  |  | 0 | 29.4934 | 89.4 | 105.6 | -1.106 | -1.048 | 0.1 | 0.1 | 0 | 14.2 | 0.04 | 19.93 | 0.1 | -2.18E-04 | 0 | 0 | 0 | 0 | 0 | 0 | 0 | 0 | 0 | 0 | 0 |  |  |  |  | N |  |  |  |  | N
125237 |  |  |  |  | 88.1 | 98.4 | 29.4 | 61.8 | 83.9 |  |  |  | 0 | 29.4936 | 89.4 | 105.3 | -1.514 | -1.435 | 0.1 | 0.1 | 0 | 13.3 | 0.04 | 19.93 | 0.1 | -1.59E-04 | 0 | 0 | 0 | 0 | 0 | 0 | 0 | 0 | 0 | 0 | 0 |  |  |  |  | N |  |  |  |  | N
125238 |  |  |  |  | 88.1 | 98.4 | 29.4 | 61.8 | 83.9 |  |  |  | 0 | 29.4892 | 89.2 | 105.3 | -1.868 | -1.77 | 0 | 0 | 0 | 12.8 | 0.04 | 19.93 | 0.1 | -1.29E-04 | 0 | 0 | 0 | 0 | 0 | 0 | 0 | 0 | 0 | 0 | 0 |  |  |  |  | N |  |  |  |  | N
125239 |  |  |  |  | 88.1 | 98.4 | 29.4 | 61.8 | 83.9 |  |  |  | 0 | 29.4902 | 89.2 | 105.6 | -1.543 | -1.462 | 0 | 0 | 0 | 12.5 | 0.04 | 19.93 | 0.1 | -1.56E-04 | 0 | 0 | 0 | 0 | 0 | 0 | 0 | 0 | 0 | 0 | 0 |  |  |  |  | N |  |  |  |  | N
125240 |  |  |  |  | 88.1 | 98.4 | 29.4 | 61.8 | 84 |  |  |  | 0 | 29.495 | 89.5 | 105.3 | -0.926 | -0.877 | 0.1 | 0.1 | 0 | 12.6 | 0.04 | 19.93 | 0 | -2.61E-04 | 0 | 0 | 0 | 0 | 0 | 0 | 0 | 0 | 0 | 0 | 0 |  |  |  |  | N |  |  |  |  | N
125241 |  |  |  |  | 88.1 | 98.4 | 29.4 | 61.8 | 83.9 |  |  |  | 0 | 29.4974 | 89.6 | 105.6 | -0.973 | -0.922 | 0 | 0 | 0 | 12 | 0.04 | 19.94 | -0.1 | -2.48E-04 | 0 | 0 | 0 | 0 | 0 | 0 | 0 | 0 | 0 | 0 | 0 |  |  |  |  | N |  |  |  |  | N
125242 |  |  |  |  | 88.1 | 98.4 | 29.4 | 61.8 | 84 |  |  |  | 0 | 29.4956 | 89.5 | 105.3 | -0.987 | -0.935 | 0 | 0 | 0 | 11.3 | 0.04 | 19.94 | 0 | -2.45E-04 | 0 | 0 | 0 | 0 | 0 | 0 | 0 | 0 | 0 | 0 | 0 |  |  |  |  | N |  |  |  |  | N
125243 |  |  |  |  | 88.1 | 98.4 | 29.4 | 61.8 | 83.9 |  |  |  | 0 | 29.494 | 89.4 | 105.1 | -1.16 | -1.099 | 0 | 0 | 0 | 11 | 0.04 | 19.94 | 0.1 | -2.08E-04 | 0 | 0 | 0 | 0 | 0 | 0 | 0 | 0 | 0 | 0 | 0 |  |  |  |  | N |  |  |  |  | N
125244 |  |  |  |  | 88.1 | 98.4 | 29.4 | 61.8 | 84 |  |  |  | 0 | 29.4933 | 89.4 | 105.1 | -1.264 | -1.198 | 0 | 0 | 0 | 10.7 | 0.04 | 19.94 | 0 | -1.91E-04 | 0 | 0 | 0 | 0 | 0 | 0 | 0 | 0 | 0 | 0 | 0 |  |  |  |  | N |  |  |  |  | N
125245 |  |  |  |  | 88.1 | 98.4 | 29.4 | 61.8 | 83.9 |  |  |  | 0 | 29.4958 | 89.5 | 105.3 | -0.798 | -0.756 | 0 | 0 | 0 | 10 | 0.04 | 19.94 | -0.1 | -3.02E-04 | 0 | 0 | 0 | 0 | 0 | 0 | 0 | 0 | 0 | 0 | 0 |  |  |  |  | N |  |  |  |  | N
125246 |  |  |  |  | 88.1 | 98.4 | 29.4 | 61.8 | 83.9 |  |  |  | 0 | 29.4963 | 89.4 | 105.3 | -0.899 | -0.852 | 0 | 0 | 0 | 9.9 | 0.04 | 19.94 | -0.1 | -2.68E-04 | 0 | 0 | 0 | 0 | 0 | 0 | 0 | 0 | 0 | 0 | 0 |  |  |  |  | N |  |  |  |  | N
125247 |  |  |  |  | 88.1 | 98.4 | 29.4 | 61.8 | 84 |  |  |  | 0 | 29.4951 | 89.4 | 105.3 | -1.142 | -1.082 | 0 | 0 | 0 | 10.4 | 0.04 | 19.94 | -0.1 | -2.11E-04 | 0 | 0 | 0 | 0 | 0 | 0 | 0 | 0 | 0 | 0 | 0 |  |  |  |  | N |  |  |  |  | N
125248 |  |  |  |  | 88.1 | 98.4 | 29.4 | 61.8 | 84 |  |  |  | 0 | 29.4927 | 89.3 | 105.3 | -1.437 | -1.361 | 0 | 0 | 0 | 11.4 | 0.04 | 19.94 | 0 | -1.68E-04 | 0 | 0 | 0 | 0 | 0 | 0 | 0 | 0 | 0 | 0 | 0 |  |  |  |  | N |  |  |  |  | N
125249 |  |  |  |  | 88.1 | 98.4 | 29.4 | 61.8 | 83.9 |  |  |  | 0 | 29.4889 | 89.2 | 105.3 | -1.912 | -1.812 | 0 | 0 | 0 | 12.3 | 0.04 | 19.95 | 0 | -1.26E-04 | 0 | 0 | 0 | 0 | 0 | 0 | 0 | 0 | 0 | 0 | 0 |  |  |  |  | N |  |  |  |  | N
125250 |  |  |  |  | 88.1 | 98.4 | 29.4 | 61.8 | 84 |  |  |  | 0 | 29.4876 | 89.1 | 105.3 | -1.825 | -1.729 | 0 | 0 | 0 | 11.4 | 0.04 | 19.94 | 0 | -1.32E-04 | 0 | 0 | 0 | 0 | 0 | 0 | 0 | 0 | 0 | 0 | 0 |  |  |  |  | N |  |  |  |  | N
125251 |  |  |  |  | 88.1 | 98.4 | 29.4 | 61.8 | 84 |  |  |  | 0 | 29.4889 | 89.1 | 105.6 | -1.649 | -1.563 | -0.1 | -0.1 | 0 | 11.4 | 0.04 | 19.95 | 0.1 | -1.46E-04 | 0 | 0 | 0 | 0 | 0 | 0 | 0 | 0 | 0 | 0 | 0 |  |  |  |  | N |  |  |  |  | N
125252 |  |  |  |  | 88.1 | 98.4 | 29.4 | 61.7 | 83.9 |  |  |  | 0 | 29.4907 | 89.2 | 105.1 | -1.417 | -1.343 | -0.1 | -0.1 | 0 | 12.8 | 0.04 | 19.95 | 0 | -1.70E-04 | 0 | 0 | 0 | 0 | 0 | 0 | 0 | 0 | 0 | 0 | 0 |  |  |  |  | N |  |  |  |  | N
125253 |  |  |  |  | 88.1 | 98.4 | 29.4 | 61.7 | 83.9 |  |  |  | 0 | 29.4933 | 89.3 | 105.3 | -1.398 | -1.325 | -0.1 | -0.1 | 0 | 13.1 | 0.04 | 19.95 | 0 | -1.73E-04 | 0 | 0 | 0 | 0 | 0 | 0 | 0 | 0 | 0 | 0 | 0 |  |  |  |  | N |  |  |  |  | N
125254 |  |  |  |  | 88.1 | 98.4 | 29.4 | 61.7 | 83.9 |  |  |  | 0 | 29.4911 | 89.3 | 105.3 | -1.612 | -1.528 | -0.1 | -0.1 | 0 | 12.7 | 0.04 | 19.94 | 0 | -1.50E-04 | 0 | 0 | 0 | 0 | 0 | 0 | 0 | 0 | 0 | 0 | 0 |  |  |  |  | N |  |  |  |  | N
125255 |  |  |  |  | 88.1 | 98.4 | 29.4 | 61.7 | 83.9 |  |  |  | 0 | 29.4905 | 89.2 | 105.3 | -1.429 | -1.354 | 0 | 0 | 0 | 12.2 | 0.04 | 19.95 | 0 | -1.69E-04 | 0 | 0 | 0 | 0 | 0 | 0 | 0 | 0 | 0 | 0 | 0 |  |  |  |  | N |  |  |  |  | N
125256 |  |  |  |  | 88.1 | 98.4 | 29.4 | 61.7 | 83.9 |  |  |  | 0 | 29.4941 | 89.3 | 105.3 | -1.012 | -0.959 | -0.1 | -0.1 | 0 | 12.2 | 0.04 | 19.95 | 0 | -2.38E-04 | 0 | 0 | 0 | 0 | 0 | 0 | 0 | 0 | 0 | 0 | 0 |  |  |  |  | N |  |  |  |  | N
125257 |  |  |  |  | 88.1 | 98.4 | 29.4 | 61.7 | 83.8 |  |  |  | 0 | 29.4959 | 89.4 | 105.1 | -0.933 | -0.884 | -0.1 | -0.1 | 0 | 12.3 | 0.04 | 19.95 | -0.1 | -2.59E-04 | 0 | 0 | 0 | 0 | 0 | 0 | 0 | 0 | 0 | 0 | 0 |  |  |  |  | N |  |  |  |  | N
125258 |  |  |  |  | 88.1 | 98.4 | 29.4 | 61.7 | 83.8 |  |  |  | 0 | 29.4953 | 89.4 | 105.3 | -1.206 | -1.142 | -0.2 | -0.2 | 0 | 13 | 0.04 | 19.95 | -0.1 | -2.00E-04 | 0 | 0 | 0 | 0 | 0 | 0 | 0 | 0 | 0 | 0 | 0 |  |  |  |  | N |  |  |  |  | N
125259 |  |  |  |  | 88.1 | 98.4 | 29.4 | 61.7 | 83.8 |  |  |  | 0 | 29.4907 | 89.2 | 105.3 | -1.818 | -1.723 | -0.2 | -0.2 | 0 | 13 | 0.04 | 19.95 | 0 | -1.33E-04 | 0 | 0 | 0 | 0 | 0 | 0 | 0 | 0 | 0 | 0 | 0 |  |  |  |  | N |  |  |  |  | N
125300 |  |  |  |  | 88.1 | 98.4 | 29.4 | 61.7 | 83.8 |  |  |  | 0 | 29.4911 | 89.2 | 105.3 | -1.414 | -1.34 | -0.2 | -0.2 | 0 | 12.5 | 0.04 | 19.95 | 0 | -1.71E-04 | 0 | 0 | 0 | 0 | 0 | 0 | 0 | 0 | 0 | 0 | 0 |  |  |  |  | N |  |  |  |  | N
125301 |  |  |  |  | 88.1 | 98.4 | 29.4 | 61.7 | 83.6 |  |  |  | 0 | 29.4942 | 89.4 | 105.1 | -1.172 | -1.11 | -0.1 | -0.1 | 0 | 12 | 0.04 | 19.95 | 0 | -2.06E-04 | 0 | 0 | 0 | 0 | 0 | 0 | 0 | 0 | 0 | 0 | 0 |  |  |  |  | N |  |  |  |  | N
125302 |  |  |  |  | 88 | 98.4 | 29.4 | 61.6 | 83.6 |  |  |  | 0 | 29.495 | 89.4 | 105.3 | -1.246 | -1.181 | -0.1 | -0.1 | 0 | 12.8 | 0.04 | 19.96 | 0 | -1.94E-04 | 0 | 0 | 0 | 0 | 0 | 0 | 0 | 0 | 0 | 0 | 0 |  |  |  |  | N |  |  |  |  | N
125303 |  |  |  |  | 88 | 98.4 | 29.4 | 61.7 | 83.6 |  |  |  | 0 | 29.4934 | 89.3 | 105.1 | -1.49 | -1.412 | 0 | 0 | 0 | 14 | 0.04 | 19.95 | -0.1 | -1.62E-04 | 0 | 0 | 0 | 0 | 0 | 0 | 0 | 0 | 0 | 0 | 0 |  |  |  |  | N |  |  |  |  | N
125304 |  |  |  |  | 88.1 | 98.4 | 29.4 | 61.7 | 83.6 |  |  |  | 0 | 29.4892 | 89.1 | 105.3 | -2.056 | -1.949 | 0 | 0 | 0 | 14.4 | 0.04 | 19.96 | -0.1 | -1.17E-04 | 0 | 0 | 0 | 0 | 0 | 0 | 0 | 0 | 0 | 0 | 0 |  |  |  |  | N |  |  |  |  | N
125305 |  |  |  |  | 88.1 | 98.4 | 29.4 | 61.7 | 83.7 |  |  |  | 0 | 29.4852 | 88.9 | 105.3 | -2.366 | -2.243 | -0.1 | -0.1 | 0 | 14.9 | 0.04 | 19.96 | -0.1 | -1.02E-04 | 0 | 0 | 0 | 0 | 0 | 0 | 0 | 0 | 0 | 0 | 0 |  |  |  |  | N |  |  |  |  | N
125306 |  |  |  |  | 88.1 | 98.4 | 29.4 | 61.7 | 83.8 |  |  |  | 0 | 29.4868 | 89 | 105.1 | -2.006 | -1.901 | 0 | 0 | 0 | 16.1 | 0.04 | 19.96 | 0 | -1.20E-04 | 0 | 0 | 0 | 0 | 0 | 0 | 0 | 0 | 0 | 0 | 0 |  |  |  |  | N |  |  |  |  | N
125307 |  |  |  |  | 88.1 | 98.4 | 29.4 | 61.7 | 83.8 |  |  |  | 0 | 29.4881 | 89.1 | 105.3 | -1.991 | -1.887 | 0 | 0 | 0 | 16.9 | 0.04 | 19.96 | 0 | -1.21E-04 | 0 | 0 | 0 | 0 | 0 | 0 | 0 | 0 | 0 | 0 | 0 |  |  |  |  | N |  |  |  |  | N
125308 |  |  |  |  | 88.1 | 98.4 | 29.4 | 61.7 | 83.8 |  |  |  | 0 | 29.4896 | 89.1 | 105.3 | -1.674 | -1.587 | 0 | 0 | 0 | 17.7 | 0.04 | 19.96 | 0.1 | -1.44E-04 | 0 | 0 | 0 | 0 | 0 | 0 | 0 | 0 | 0 | 0 | 0 |  |  |  |  | N |  |  |  |  | N
125309 |  |  |  |  | 88.1 | 98.4 | 29.4 | 61.7 | 83.8 |  |  |  | 0 | 29.4917 | 89.2 | 105.3 | -1.804 | -1.71 | 0 | 0 | 0 | 17.8 | 0.04 | 19.96 | 0.1 | -1.34E-04 | 0 | 0 | 0 | 0 | 0 | 0 | 0 | 0 | 0 | 0 | 0 |  |  |  |  | N |  |  |  |  | N
125310 |  |  |  |  | 88.1 | 98.4 | 29.4 | 61.7 | 83.8 |  |  |  | 0 | 29.4899 | 89.1 | 104.9 | -1.746 | -1.655 | -0.1 | -0.1 | 0 | 16.9 | 0.04 | 19.96 | 0 | -1.38E-04 | 0 | 0 | 0 | 0 | 0 | 0 | 0 | 0 | 0 | 0 | 0 |  |  |  |  | N |  |  |  |  | N
125311 |  |  |  |  | 88.1 | 98.4 | 29.4 | 61.7 | 83.7 |  |  |  | 0 | 29.4931 | 89.3 | 105.3 | -1.501 | -1.422 | -0.1 | -0.1 | 0 | 16.1 | 0.04 | 19.96 | 0 | -1.61E-04 | 0 | 0 | 0 | 0 | 0 | 0 | 0 | 0 | 0 | 0 | 0 |  |  |  |  | N |  |  |  |  | N
125312 |  |  |  |  | 88.1 | 98.4 | 29.4 | 61.7 | 83.7 |  |  |  | 0 | 29.4906 | 89.1 | 105.1 | -2.025 | -1.92 | 0 | 0 | 0 | 14.5 | 0.04 | 19.96 | 0 | -1.19E-04 | 0 | 0 | 0 | 0 | 0 | 0 | 0 | 0 | 0 | 0 | 0 |  |  |  |  | N |  |  |  |  | N
125313 |  |  |  |  | 88.1 | 98.4 | 29.4 | 61.7 | 83.7 |  |  |  | 0 | 29.4874 | 89 | 105.1 | -2.04 | -1.934 | 0 | 0 | 0 | 14.2 | 0.04 | 19.96 | 0 | -1.18E-04 | 0 | 0 | 0 | 0 | 0 | 0 | 0 | 0 | 0 | 0 | 0 |  |  |  |  | N |  |  |  |  | N
125314 |  |  |  |  | 88.1 | 98.4 | 29.4 | 61.7 | 83.7 |  |  |  | 0 | 29.4909 | 89.2 | 105.3 | -1.506 | -1.427 | 0 | 0 | 0 | 14.2 | 0.04 | 19.96 | 0.1 | -1.60E-04 | 0 | 0 | 0 | 0 | 0 | 0 | 0 | 0 | 0 | 0 | 0 |  |  |  |  | N |  |  |  |  | N
125315 |  |  |  |  | 88.1 | 98.4 | 29.4 | 61.7 | 83.8 |  |  |  | 0 | 29.4916 | 89.2 | 105.3 | -1.565 | -1.483 | 0 | 0 | 0 | 13.5 | 0.04 | 19.96 | 0.1 | -1.54E-04 | 0 | 0 | 0 | 0 | 0 | 0 | 0 | 0 | 0 | 0 | 0 |  |  |  |  | N |  |  |  |  | N
125316 |  |  |  |  | 88.1 | 98.4 | 29.4 | 61.7 | 83.8 |  |  |  | 0 | 29.4901 | 89.1 | 105.3 | -1.788 | -1.695 | 0 | 0 | 0 | 13.7 | 0.04 | 19.96 | 0 | -1.35E-04 | 0 | 0 | 0 | 0 | 0 | 0 | 0 | 0 | 0 | 0 | 0 |  |  |  |  | N |  |  |  |  | N
125317 |  |  |  |  | 88.1 | 98.4 | 29.4 | 61.7 | 83.8 |  |  |  | 0 | 29.4882 | 89 | 105.1 | -2.059 | -1.952 | 0 | 0 | 0 | 14 | 0.04 | 19.97 | 0 | -1.17E-04 | 0 | 0 | 0 | 0 | 0 | 0 | 0 | 0 | 0 | 0 | 0 |  |  |  |  | N |  |  |  |  | N
125318 |  |  |  |  | 88.1 | 98.4 | 29.4 | 61.7 | 83.8 |  |  |  | 0 | 29.4884 | 89 | 105.1 | -1.868 | -1.771 | -0.1 | -0.1 | 0 | 13.3 | 0.04 | 19.97 | -0.1 | -1.29E-04 | 0 | 0 | 0 | 0 | 0 | 0 | 0 | 0 | 0 | 0 | 0 |  |  |  |  | N |  |  |  |  | N
125319 |  |  |  |  | 88.1 | 98.4 | 29.4 | 61.7 | 83.9 |  |  |  | 0 | 29.4907 | 89.1 | 105.1 | -1.659 | -1.573 | 0 | 0 | 0 | 11.9 | 0.04 | 19.97 | -0.2 | -1.45E-04 | 0 | 0 | 0 | 0 | 0 | 0 | 0 | 0 | 0 | 0 | 0 |  |  |  |  | N |  |  |  |  | N
125320 |  |  |  |  | 88.1 | 98.4 | 29.4 | 61.7 | 83.9 |  |  |  | 0 | 29.491 | 89.2 | 105.1 | -1.673 | -1.586 | 0 | 0 | 0 | 11.4 | 0.04 | 19.97 | -0.1 | -1.44E-04 | 0 | 0 | 0 | 0 | 0 | 0 | 0 | 0 | 0 | 0 | 0 |  |  |  |  | N |  |  |  |  | N
125321 |  |  |  |  | 88.1 | 98.4 | 29.4 | 61.7 | 83.9 |  |  |  | 0 | 29.4893 | 89.1 | 105.1 | -2.039 | -1.932 | 0 | 0 | 0 | 11.9 | 0.04 | 19.97 | 0 | -1.18E-04 | 0 | 0 | 0 | 0 | 0 | 0 | 0 | 0 | 0 | 0 | 0 |  |  |  |  | N |  |  |  |  | N
125322 |  |  |  |  | 88.1 | 98.4 | 29.4 | 61.7 | 83.9 |  |  |  | 0 | 29.4875 | 88.9 | 105.3 | -2.096 | -1.987 | 0 | 0 | 0 | 11.3 | 0.04 | 19.97 | 0 | -1.15E-04 | 0 | 0 | 0 | 0 | 0 | 0 | 0 | 0 | 0 | 0 | 0 |  |  |  |  | N |  |  |  |  | N
125323 |  |  |  |  | 88.1 | 98.4 | 29.4 | 61.7 | 83.9 |  |  |  | 0 | 29.4892 | 89 | 105.1 | -1.694 | -1.606 | 0 | 0 | 0 | 10.5 | 0.04 | 19.97 | 0.1 | -1.42E-04 | 0 | 0 | 0 | 0 | 0 | 0 | 0 | 0 | 0 | 0 | 0 |  |  |  |  | N |  |  |  |  | N
125324 |  |  |  |  | 88.1 | 98.4 | 29.4 | 61.7 | 83.9 |  |  |  | 0 | 29.4928 | 89.2 | 105.1 | -1.607 | -1.523 | 0 | 0 | 0 | 9.5 | 0.04 | 19.97 | 0 | -1.50E-04 | 0 | 0 | 0 | 0 | 0 | 0 | 0 | 0 | 0 | 0 | 0 |  |  |  |  | N |  |  |  |  | N
125325 |  |  |  |  | 88.1 | 98.4 | 29.4 | 61.7 | 83.9 |  |  |  | 0 | 29.4909 | 89.2 | 105.1 | -1.907 | -1.808 | 0 | 0 | 0 | 9.2 | 0.04 | 19.97 | -0.1 | -1.26E-04 | 0 | 0 | 0 | 0 | 0 | 0 | 0 | 0 | 0 | 0 | 0 |  |  |  |  | N |  |  |  |  | N
125326 |  |  |  |  | 88.1 | 98.4 | 29.4 | 61.7 | 83.9 |  |  |  | 0 | 29.4879 | 89 | 105.1 | -1.943 | -1.842 | 0 | 0 | 0 | 9.9 | 0.04 | 19.97 | 0 | -1.24E-04 | 0 | 0 | 0 | 0 | 0 | 0 | 0 | 0 | 0 | 0 | 0 |  |  |  |  | N |  |  |  |  | N
125327 |  |  |  |  | 88.1 | 98.4 | 29.4 | 61.7 | 83.9 |  |  |  | 0 | 29.4884 | 89 | 105.3 | -1.967 | -1.865 | 0 | 0 | 0 | 10 | 0.04 | 19.97 | 0 | -1.23E-04 | 0 | 0 | 0 | 0 | 0 | 0 | 0 | 0 | 0 | 0 | 0 |  |  |  |  | N |  |  |  |  | N
125328 |  |  |  |  | 88.1 | 98.4 | 29.4 | 61.8 | 83.9 |  |  |  | 0 | 29.4872 | 88.9 | 105.1 | -2.205 | -2.09 | -0.1 | -0.1 | 0 | 10.5 | 0.04 | 19.97 | -0.1 | -1.09E-04 | 0 | 0 | 0 | 0 | 0 | 0 | 0 | 0 | 0 | 0 | 0 |  |  |  |  | N |  |  |  |  | N
125329 |  |  |  |  | 88.1 | 98.4 | 29.4 | 61.8 | 83.9 |  |  |  | 0 | 29.4867 | 88.9 | 105.1 | -2.19 | -2.077 | -0.1 | -0.1 | 0 | 11.5 | 0.04 | 19.97 | -0.1 | -1.10E-04 | 0 | 0 | 0 | 0 | 0 | 0 | 0 | 0 | 0 | 0 | 0 |  |  |  |  | N |  |  |  |  | N
125330 |  |  |  |  | 88.1 | 98.4 | 29.4 | 61.8 | 83.9 |  |  |  | 0 | 29.4858 | 88.9 | 105.1 | -2.513 | -2.382 | -0.1 | -0.1 | 0 | 12 | 0.04 | 19.97 | -0.1 | -9.59E-05 | 0 | 0 | 0 | 0 | 0 | 0 | 0 | 0 | 0 | 0 | 0 |  |  |  |  | N |  |  |  |  | N
125331 |  |  |  |  | 88.1 | 98.4 | 29.4 | 61.8 | 83.9 |  |  |  | 0 | 29.4847 | 88.8 | 105.1 | -2.595 | -2.46 | -0.1 | -0.1 | 0 | 12 | 0.04 | 19.97 | -0.2 | -9.29E-05 | 0 | 0 | 0 | 0 | 0 | 0 | 0 | 0 | 0 | 0 | 0 |  |  |  |  | N |  |  |  |  | N
125332 |  |  |  |  | 88.1 | 98.4 | 29.4 | 61.8 | 83.9 |  |  |  | 0 | 29.4826 | 88.7 | 105.1 | -2.894 | -2.745 | 0.1 | 0.1 | 0 | 11.5 | 0.04 | 19.97 | -0.2 | -8.33E-05 | 0 | 0 | 0 | 0 | 0 | 0 | 0 | 0 | 0 | 0 | 0 |  |  |  |  | N |  |  |  |  | N
125333 |  |  |  |  | 88.1 | 98.4 | 29.4 | 61.7 | 83.8 |  |  |  | 0 | 29.4785 | 88.6 | 105.1 | -3.381 | -3.206 | 0.1 | 0.1 | 0 | 11.2 | 0.04 | 19.97 | -0.1 | -7.13E-05 | 0 | 0 | 0 | 0 | 0 | 0 | 0 | 0 | 0 | 0 | 0 |  |  |  |  | N |  |  |  |  | N
125334 |  |  |  |  | 88 | 98.4 | 29.4 | 61.7 | 83.7 |  |  |  | 0 | 29.4772 | 88.5 | 105.3 | -3.336 | -3.164 | 0.1 | 0.1 | 0 | 12.6 | 0.04 | 19.98 | -0.1 | -7.23E-05 | 0 | 0 | 0 | 0 | 0 | 0 | 0 | 0 | 0 | 0 | 0 |  |  |  |  | N |  |  |  |  | N
125335 |  |  |  |  | 88 | 98.4 | 29.4 | 61.7 | 83.7 |  |  |  | 0 | 29.4784 | 88.5 | 105.1 | -2.989 | -2.835 | 0 | 0 | 0 | 13.4 | 0.04 | 19.98 | -0.1 | -8.06E-05 | 0 | 0 | 0 | 0 | 0 | 0 | 0 | 0 | 0 | 0 | 0 |  |  |  |  | N |  |  |  |  | N
125336 |  |  |  |  | 88 | 98.4 | 29.4 | 61.7 | 83.7 |  |  |  | 0 | 29.4825 | 88.7 | 105.1 | -2.274 | -2.156 | -0.1 | -0.1 | 0 | 13.6 | 0.04 | 19.98 | 0 | -1.06E-04 | 0 | 0 | 0 | 0 | 0 | 0 | 0 | 0 | 0 | 0 | 0 |  |  |  |  | N |  |  |  |  | N
125337 |  |  |  |  | 88.1 | 98.4 | 29.4 | 61.7 | 83.7 |  |  |  | 0 | 29.4898 | 89.1 | 105.1 | -1.693 | -1.604 | -0.1 | -0.1 | 0 | 13.1 | 0.04 | 19.98 | 0 | -1.42E-04 | 0 | 0 | 0 | 0 | 0 | 0 | 0 | 0 | 0 | 0 | 0 |  |  |  |  | N |  |  |  |  | N
125338 |  |  |  |  | 88.1 | 98.4 | 29.4 | 61.7 | 83.8 |  |  |  | 0 | 29.4905 | 89.1 | 104.9 | -1.837 | -1.741 | 0 | 0 | 0 | 12.4 | 0.04 | 19.98 | 0.1 | -1.31E-04 | 0 | 0 | 0 | 0 | 0 | 0 | 0 | 0 | 0 | 0 | 0 |  |  |  |  | N |  |  |  |  | N
125339 |  |  |  |  | 88.1 | 98.4 | 29.4 | 61.7 | 83.8 |  |  |  | 0 | 29.4893 | 89 | 105.1 | -1.915 | -1.815 | 0 | 0 | 0 | 12.7 | 0.04 | 19.98 | 0.1 | -1.26E-04 | 0 | 0 | 0 | 0 | 0 | 0 | 0 | 0 | 0 | 0 | 0 |  |  |  |  | N |  |  |  |  | N
125340 |  |  |  |  | 88.1 | 98.4 | 29.4 | 61.7 | 83.8 |  |  |  | 0 | 29.4882 | 88.9 | 105.1 | -2.176 | -2.063 | 0 | 0 | 0 | 12.1 | 0.04 | 19.97 | 0 | -1.11E-04 | 0 | 0 | 0 | 0 | 0 | 0 | 0 | 0 | 0 | 0 | 0 |  |  |  |  | N |  |  |  |  | N
125341 |  |  |  |  | 88.1 | 98.4 | 29.4 | 61.7 | 83.8 |  |  |  | 0 | 29.4836 | 88.7 | 104.9 | -2.68 | -2.542 | 0 | 0 | 0 | 12 | 0.04 | 19.98 | 0 | -8.99E-05 | 0 | 0 | 0 | 0 | 0 | 0 | 0 | 0 | 0 | 0 | 0 |  |  |  |  | N |  |  |  |  | N
125342 |  |  |  |  | 88.1 | 98.4 | 29.4 | 61.7 | 83.8 |  |  |  | 0 | 29.4851 | 88.8 | 105.3 | -2.012 | -1.908 | 0 | 0 | 0 | 11.5 | 0.04 | 19.98 | 0.1 | -1.20E-04 | 0 | 0 | 0 | 0 | 0 | 0 | 0 | 0 | 0 | 0 | 0 |  |  |  |  | N |  |  |  |  | N
125343 |  |  |  |  | 88 | 98.4 | 29.4 | 61.7 | 83.8 |  |  |  | 0 | 29.4895 | 89 | 105.3 | -1.743 | -1.653 | 0.1 | 0.1 | 0 | 11 | 0.04 | 19.98 | 0.1 | -1.38E-04 | 0 | 0 | 0 | 0 | 0 | 0 | 0 | 0 | 0 | 0 | 0 |  |  |  |  | N |  |  |  |  | N
125344 |  |  |  |  | 88.1 | 98.4 | 29.4 | 61.7 | 83.8 |  |  |  | 0 | 29.4896 | 88.9 | 104.9 | -1.76 | -1.668 | 0.1 | 0.1 | 0 | 10.9 | 0.04 | 19.98 | 0.1 | -1.37E-04 | 0 | 0 | 0 | 0 | 0 | 0 | 0 | 0 | 0 | 0 | 0 |  |  |  |  | N |  |  |  |  | N
125345 |  |  |  |  | 88.1 | 98.4 | 29.4 | 61.7 | 83.8 |  |  |  | 0 | 29.491 | 89 | 105.3 | -1.646 | -1.56 | 0.2 | 0.2 | 0 | 10 | 0.04 | 19.98 | 0.1 | -1.47E-04 | 0 | 0 | 0 | 0 | 0 | 0 | 0 | 0 | 0 | 0 | 0 |  |  |  |  | N |  |  |  |  | N
125346 |  |  |  |  | 88.1 | 98.4 | 29.4 | 61.7 | 83.9 |  |  |  | 0 | 29.4912 | 89.1 | 105.3 | -1.609 | -1.526 | 0.3 | 0.3 | 0 | 8.6 | 0.04 | 19.98 | 0 | -1.50E-04 | 0 | 0 | 0 | 0 | 0 | 0 | 0 | 0 | 0 | 0 | 0 |  |  |  |  | N |  |  |  |  | N
125347 |  |  |  |  | 88.1 | 98.4 | 29.4 | 61.8 | 84 |  |  |  | 0 | 29.4904 | 89 | 105.3 | -1.825 | -1.731 | 0.2 | 0.2 | 0 | 8.2 | 0.04 | 19.98 | -0.1 | -1.32E-04 | 0 | 0 | 0 | 0 | 0 | 0 | 0 | 0 | 0 | 0 | 0 |  |  |  |  | N |  |  |  |  | N
125348 |  |  |  |  | 88.1 | 98.4 | 29.4 | 61.8 | 84 |  |  |  | 0 | 29.4904 | 89.1 | 105.6 | -1.678 | -1.59 | 0 | 0 | 0 | 8.9 | 0.04 | 19.99 | 0 | -1.44E-04 | 0 | 0 | 0 | 0 | 0 | 0 | 0 | 0 | 0 | 0 | 0 |  |  |  |  | N |  |  |  |  | N
125349 |  |  |  |  | 88 | 98.4 | 29.4 | 61.8 | 84 |  |  |  | 0 | 29.4917 | 89.1 | 105.3 | -1.573 | -1.491 | 0 | 0 | 0 | 9.6 | 0.04 | 19.98 | 0.2 | -1.53E-04 | 0 | 0 | 0 | 0 | 0 | 0 | 0 | 0 | 0 | 0 | 0 |  |  |  |  | N |  |  |  |  | N
125350 |  |  |  |  | 88 | 98.4 | 29.4 | 61.8 | 83.9 |  |  |  | 0 | 29.4928 | 89.1 | 105.3 | -1.485 | -1.408 | -0.1 | -0.1 | 0 | 10 | 0.04 | 19.99 | 0.1 | -1.62E-04 | 0 | 0 | 0 | 0 | 0 | 0 | 0 | 0 | 0 | 0 | 0 |  |  |  |  | N |  |  |  |  | N
125351 |  |  |  |  | 88.1 | 98.4 | 29.4 | 61.8 | 84 |  |  |  | 0 | 29.4929 | 89.2 | 105.1 | -1.45 | -1.375 | -0.1 | -0.1 | 0 | 10.8 | 0.04 | 19.98 | 0.1 | -1.66E-04 | 0 | 0 | 0 | 0 | 0 | 0 | 0 | 0 | 0 | 0 | 0 |  |  |  |  | N |  |  |  |  | N
125352 |  |  |  |  | 88.1 | 98.4 | 29.4 | 61.8 | 84 |  |  |  | 0 | 29.4922 | 89.1 | 105.3 | -1.4 | -1.327 | -0.1 | -0.1 | 0 | 12.5 | 0.04 | 19.98 | 0.1 | -1.72E-04 | 0 | 0 | 0 | 0 | 0 | 0 | 0 | 0 | 0 | 0 | 0 |  |  |  |  | N |  |  |  |  | N
125353 |  |  |  |  | 88.1 | 98.4 | 29.4 | 61.8 | 84 |  |  |  | 0 | 29.4929 | 89.1 | 105.1 | -1.452 | -1.376 | 0 | 0 | 0 | 13.8 | 0.04 | 19.98 | 0 | -1.66E-04 | 0 | 0 | 0 | 0 | 0 | 0 | 0 | 0 | 0 | 0 | 0 |  |  |  |  | N |  |  |  |  | N
125354 |  |  |  |  | 88.1 | 98.4 | 29.4 | 61.8 | 84 |  |  |  | 0 | 29.4903 | 89 | 105.3 | -1.816 | -1.722 | -0.1 | -0.1 | 0 | 13.4 | 0.04 | 19.98 | 0 | -1.33E-04 | 0 | 0 | 0 | 0 | 0 | 0 | 0 | 0 | 0 | 0 | 0 |  |  |  |  | N |  |  |  |  | N
125355 |  |  |  |  | 88.1 | 98.4 | 29.4 | 61.8 | 84 |  |  |  | 0 | 29.4904 | 89.1 | 105.1 | -1.511 | -1.433 | -0.1 | -0.1 | 0 | 12.4 | 0.04 | 19.99 | 0 | -1.60E-04 | 0 | 0 | 0 | 0 | 0 | 0 | 0 | 0 | 0 | 0 | 0 |  |  |  |  | N |  |  |  |  | N
125356 |  |  |  |  | 88.1 | 98.4 | 29.4 | 61.8 | 84 |  |  |  | 0 | 29.4928 | 89.2 | 105.1 | -1.372 | -1.3 | -0.1 | -0.1 | 0 | 10.6 | 0.04 | 19.99 | 0 | -1.76E-04 | 0 | 0 | 0 | 0 | 0 | 0 | 0 | 0 | 0 | 0 | 0 |  |  |  |  | N |  |  |  |  | N
125357 |  |  |  |  | 88.1 | 98.4 | 29.4 | 61.8 | 84 |  |  |  | 0 | 29.4928 | 89.1 | 105.1 | -1.291 | -1.224 | -0.1 | -0.1 | 0 | 9.8 | 0.04 | 19.99 | -0.1 | -1.87E-04 | 0 | 0 | 0 | 0 | 0 | 0 | 0 | 0 | 0 | 0 | 0 |  |  |  |  | N |  |  |  |  | N
125358 |  |  |  |  | 88 | 98.4 | 29.4 | 61.8 | 84 |  |  |  | 0 | 29.4938 | 89.2 | 105.3 | -1.168 | -1.107 | -0.2 | -0.2 | 0 | 8.5 | 0.04 | 19.99 | -0.1 | -2.06E-04 | 0 | 0 | 0 | 0 | 0 | 0 | 0 | 0 | 0 | 0 | 0 |  |  |  |  | N |  |  |  |  | N
125359 |  |  |  |  | 88.1 | 98.4 | 29.4 | 61.8 | 84 |  |  |  | 0 | 29.4945 | 89.3 | 105.3 | -0.971 | -0.92 | -0.2 | -0.2 | 0 | 8.6 | 0.04 | 19.99 | 0 | -2.48E-04 | 0 | 0 | 0 | 0 | 0 | 0 | 0 | 0 | 0 | 0 | 0 |  |  |  |  | N |  |  |  |  | N
125400 |  |  |  |  | 88.1 | 98.4 | 29.4 | 61.8 | 84.1 |  |  |  | 0 | 29.4969 | 89.4 | 105.1 | -0.807 | -0.765 | -0.2 | -0.2 | 0 | 9.2 | 0.04 | 19.99 | 0.1 | -2.99E-04 | 0 | 0 | 0 | 0 | 0 | 0 | 0 | 0 | 0 | 0 | 0 |  |  |  |  | N |  |  |  |  | N
125401 |  |  |  |  | 88.1 | 98.4 | 29.4 | 61.8 | 84.2 |  |  |  | 0 | 29.4982 | 89.4 | 105.1 | -0.777 | -0.736 | -0.2 | -0.2 | 0 | 10.8 | 0.04 | 19.99 | 0.1 | -3.10E-04 | 0 | 0 | 0 | 0 | 0 | 0 | 0 | 0 | 0 | 0 | 0 |  |  |  |  | N |  |  |  |  | N
125402 |  |  |  |  | 88.1 | 98.4 | 29.4 | 61.9 | 84.2 |  |  |  | 0 | 29.4969 | 89.3 | 105.3 | -1.005 | -0.953 | -0.1 | -0.1 | 0 | 12.1 | 0.04 | 19.99 | 0 | -2.40E-04 | 0 | 0 | 0 | 0 | 0 | 0 | 0 | 0 | 0 | 0 | 0 |  |  |  |  | N |  |  |  |  | N
125403 |  |  |  |  | 88.1 | 98.4 | 29.4 | 61.9 | 84.2 |  |  |  | 0 | 29.4945 | 89.2 | 105.1 | -1.503 | -1.424 | 0 | 0 | 0 | 13.2 | 0.04 | 19.99 | 0 | -1.60E-04 | 0 | 0 | 0 | 0 | 0 | 0 | 0 | 0 | 0 | 0 | 0 |  |  |  |  | N |  |  |  |  | N
125404 |  |  |  |  | 88.1 | 98.4 | 29.4 | 61.8 | 84.2 |  |  |  | 0 | 29.4896 | 89 | 105.1 | -1.981 | -1.878 | 0 | 0 | 0 | 14.1 | 0.04 | 20 | 0 | -1.22E-04 | 0 | 0 | 0 | 0 | 0 | 0 | 0 | 0 | 0 | 0 | 0 |  |  |  |  | N |  |  |  |  | N
125405 |  |  |  |  | 88.1 | 98.4 | 29.4 | 61.8 | 84.1 |  |  |  | 0 | 29.4886 | 89 | 105.1 | -1.689 | -1.602 | -0.1 | -0.1 | 0 | 14.1 | 0.04 | 19.99 | 0.1 | -1.43E-04 | 0 | 0 | 0 | 0 | 0 | 0 | 0 | 0 | 0 | 0 | 0 |  |  |  |  | N |  |  |  |  | N
125406 |  |  |  |  | 88.1 | 98.4 | 29.4 | 61.8 | 84 |  |  |  | 0 | 29.4921 | 89.1 | 105.3 | -1.364 | -1.293 | -0.1 | -0.1 | 0 | 14.8 | 0.04 | 19.99 | 0.2 | -1.77E-04 | 0 | 0 | 0 | 0 | 0 | 0 | 0 | 0 | 0 | 0 | 0 |  |  |  |  | N |  |  |  |  | N
125407 |  |  |  |  | 88.1 | 98.4 | 29.4 | 61.8 | 84 |  |  |  | 0 | 29.4923 | 89.1 | 105.1 | -1.597 | -1.514 | -0.2 | -0.2 | 0 | 15.9 | 0.04 | 19.99 | 0.2 | -1.51E-04 | 0 | 0 | 0 | 0 | 0 | 0 | 0 | 0 | 0 | 0 | 0 |  |  |  |  | N |  |  |  |  | N
125408 |  |  |  |  | 88.1 | 98.4 | 29.4 | 61.8 | 84 |  |  |  | 0 | 29.4912 | 89.1 | 105.1 | -1.578 | -1.496 | -0.2 | -0.2 | 0 | 16 | 0.04 | 19.99 | 0.2 | -1.53E-04 | 0 | 0 | 0 | 0 | 0 | 0 | 0 | 0 | 0 | 0 | 0 |  |  |  |  | N |  |  |  |  | N
125409 |  |  |  |  | 88.1 | 98.4 | 29.4 | 61.8 | 84 |  |  |  | 0 | 29.4936 | 89.2 | 105.1 | -1.262 | -1.196 | -0.1 | -0.1 | 0 | 16 | 0.04 | 19.99 | 0.1 | -1.91E-04 | 0 | 0 | 0 | 0 | 0 | 0 | 0 | 0 | 0 | 0 | 0 |  |  |  |  | N |  |  |  |  | N
125410 |  |  |  |  | 88.1 | 98.4 | 29.4 | 61.8 | 84 |  |  |  | 0 | 29.4947 | 89.1 | 105.3 | -1.406 | -1.333 | -0.1 | -0.1 | 0 | 16 | 0.04 | 19.99 | 0 | -1.72E-04 | 0 | 0 | 0 | 0 | 0 | 0 | 0 | 0 | 0 | 0 | 0 |  |  |  |  | N |  |  |  |  | N
125411 |  |  |  |  | 88.1 | 98.4 | 29.4 | 61.8 | 84 |  |  |  | 0 | 29.4948 | 89.2 | 105.1 | -1.217 | -1.154 | -0.1 | -0.1 | 0 | 15.9 | 0.04 | 19.99 | 0 | -1.98E-04 | 0 | 0 | 0 | 0 | 0 | 0 | 0 | 0 | 0 | 0 | 0 |  |  |  |  | N |  |  |  |  | N
125412 |  |  |  |  | 88.1 | 98.4 | 29.4 | 61.8 | 84 |  |  |  | 0 | 29.4948 | 89.2 | 105.3 | -1.442 | -1.367 | 0 | 0 | 0 | 15.8 | 0.04 | 19.99 | 0 | -1.67E-04 | 0 | 0 | 0 | 0 | 0 | 0 | 0 | 0 | 0 | 0 | 0 |  |  |  |  | N |  |  |  |  | N
125413 |  |  |  |  | 88.1 | 98.4 | 29.4 | 61.8 | 84 |  |  |  | 0 | 29.4913 | 89.1 | 104.9 | -1.714 | -1.625 | 0 | 0 | 0 | 14.9 | 0.04 | 19.99 | 0 | -1.41E-04 | 0 | 0 | 0 | 0 | 0 | 0 | 0 | 0 | 0 | 0 | 0 |  |  |  |  | N |  |  |  |  | N
125414 |  |  |  |  | 88.1 | 98.4 | 29.4 | 61.8 | 84 |  |  |  | 0 | 29.4912 | 89.1 | 105.1 | -1.8 | -1.706 | 0 | 0 | 0 | 13.9 | 0.04 | 20 | 0 | -1.34E-04 | 0 | 0 | 0 | 0 | 0 | 0 | 0 | 0 | 0 | 0 | 0 |  |  |  |  | N |  |  |  |  | N
125415 |  |  |  |  | 88.1 | 98.4 | 29.4 | 61.8 | 84 |  |  |  | 0 | 29.4915 | 89.1 | 105.1 | -1.683 | -1.595 | 0 | 0 | 0 | 13.3 | 0.04 | 20 | -0.1 | -1.43E-04 | 0 | 0 | 0 | 0 | 0 | 0 | 0 | 0 | 0 | 0 | 0 |  |  |  |  | N |  |  |  |  | N
125416 |  |  |  |  | 88 | 98.4 | 29.4 | 61.8 | 84 |  |  |  | 0 | 29.4923 | 89.1 | 104.9 | -1.589 | -1.506 | -0.1 | -0.1 | 0 | 13.7 | 0.04 | 20 | -0.1 | -1.52E-04 | 0 | 0 | 0 | 0 | 0 | 0 | 0 | 0 | 0 | 0 | 0 |  |  |  |  | N |  |  |  |  | N
125417 |  |  |  |  | 88 | 98.4 | 29.4 | 61.8 | 84 |  |  |  | 0 | 29.4922 | 89.1 | 105.1 | -1.61 | -1.526 | -0.1 | -0.1 | 0 | 14.5 | 0.04 | 20 | 0 | -1.50E-04 | 0 | 0 | 0 | 0 | 0 | 0 | 0 | 0 | 0 | 0 | 0 |  |  |  |  | N |  |  |  |  | N
125418 |  |  |  |  | 88 | 98.4 | 29.4 | 61.8 | 84 |  |  |  | 0 | 29.4918 | 89 | 105.3 | -1.697 | -1.609 | -0.1 | -0.1 | 0 | 14.8 | 0.04 | 20 | 0.1 | -1.42E-04 | 0 | 0 | 0 | 0 | 0 | 0 | 0 | 0 | 0 | 0 | 0 |  |  |  |  | N |  |  |  |  | N
125419 |  |  |  |  | 88 | 98.4 | 29.4 | 61.8 | 84 |  |  |  | 0 | 29.491 | 89 | 105.3 | -1.553 | -1.472 | -0.1 | -0.1 | 0 | 14.1 | 0.04 | 20 | 0.2 | -1.55E-04 | 0 | 0 | 0 | 0 | 0 | 0 | 0 | 0 | 0 | 0 | 0 |  |  |  |  | N |  |  |  |  | N
125420 |  |  |  |  | 88.1 | 98.4 | 29.4 | 61.8 | 84 |  |  |  | 0 | 29.495 | 89.2 | 104.9 | -1.238 | -1.174 | -0.1 | -0.1 | 0 | 14 | 0.04 | 20 | 0.2 | -1.95E-04 | 0 | 0 | 0 | 0 | 0 | 0 | 0 | 0 | 0 | 0 | 0 |  |  |  |  | N |  |  |  |  | N
125421 |  |  |  |  | 88.1 | 98.4 | 29.4 | 61.8 | 84 |  |  |  | 0 | 29.4947 | 89.2 | 105.1 | -1.229 | -1.165 | -0.1 | -0.1 | 0 | 13.3 | 0.04 | 20 | 0.1 | -1.96E-04 | 0 | 0 | 0 | 0 | 0 | 0 | 0 | 0 | 0 | 0 | 0 |  |  |  |  | N |  |  |  |  | N
125422 |  |  |  |  | 88.1 | 98.4 | 29.4 | 61.8 | 84.1 |  |  |  | 0 | 29.4932 | 89.1 | 104.9 | -1.442 | -1.367 | -0.1 | -0.1 | 0 | 11.8 | 0.04 | 20 | -0.1 | -1.67E-04 | 0 | 0 | 0 | 0 | 0 | 0 | 0 | 0 | 0 | 0 | 0 |  |  |  |  | N |  |  |  |  | N
125423 |  |  |  |  | 88.1 | 98.4 | 29.4 | 61.8 | 84 |  |  |  | 0 | 29.4945 | 89.2 | 105.1 | -1.065 | -1.009 | 0 | 0 | 0 | 10.3 | 0.04 | 20 | -0.2 | -2.26E-04 | 0 | 0 | 0 | 0 | 0 | 0 | 0 | 0 | 0 | 0 | 0 |  |  |  |  | N |  |  |  |  | N
125424 |  |  |  |  | 88.1 | 98.4 | 29.4 | 61.8 | 84 |  |  |  | 0 | 29.4955 | 89.3 | 104.9 | -1.206 | -1.143 | 0 | 0 | 0 | 10 | 0.04 | 20 | -0.1 | -2.00E-04 | 0 | 0 | 0 | 0 | 0 | 0 | 0 | 0 | 0 | 0 | 0 |  |  |  |  | N |  |  |  |  | N
125425 |  |  |  |  | 88.1 | 98.4 | 29.4 | 61.8 | 84 |  |  |  | 0 | 29.4935 | 89.2 | 105.3 | -1.23 | -1.166 | 0 | 0 | 0 | 10 | 0.04 | 20 | 0 | -1.96E-04 | 0 | 0 | 0 | 0 | 0 | 0 | 0 | 0 | 0 | 0 | 0 |  |  |  |  | N |  |  |  |  | N
125426 |  |  |  |  | 88.1 | 98.4 | 29.4 | 61.8 | 84 |  |  |  | 0 | 29.493 | 89.1 | 105.1 | -1.318 | -1.249 | -0.1 | 0 | 0 | 10.1 | 0.04 | 20 | 0 | -1.83E-04 | 0 | 0 | 0 | 0 | 0 | 0 | 0 | 0 | 0 | 0 | 0 |  |  |  |  | N |  |  |  |  | N
125427 |  |  |  |  | 88.1 | 98.4 | 29.4 | 61.8 | 84 |  |  |  | 0 | 29.4934 | 89.1 | 104.9 | -1.589 | -1.506 | -0.1 | -0.1 | 0 | 11 | 0.04 | 20.01 | 0.1 | -1.52E-04 | 0 | 0 | 0 | 0 | 0 | 0 | 0 | 0 | 0 | 0 | 0 |  |  |  |  | N |  |  |  |  | N
125428 |  |  |  |  | 88.1 | 98.4 | 29.4 | 61.9 | 84.3 |  |  |  | 0 | 29.4901 | 89 | 104.9 | -1.996 | -1.893 | -0.1 | -0.1 | 0 | 11.7 | 0.04 | 20 | 0.2 | -1.21E-04 | 0 | 0 | 0 | 0 | 0 | 0 | 0 | 0 | 0 | 0 | 0 |  |  |  |  | N |  |  |  |  | N
125429 |  |  |  |  | 88.1 | 98.4 | 29.4 | 61.9 | 84.4 |  |  |  | 0 | 29.4861 | 88.8 | 105.1 | -2.335 | -2.214 | -0.2 | -0.2 | 0 | 12.1 | 0.04 | 19.99 | 0.1 | -1.03E-04 | 0 | 0 | 0 | 0 | 0 | 0 | 0 | 0 | 0 | 0 | 0 |  |  |  |  | N |  |  |  |  | N
125430 |  |  |  |  | 88.1 | 98.4 | 29.4 | 61.9 | 84.4 |  |  |  | 0 | 29.4886 | 88.9 | 105.1 | -1.758 | -1.667 | -0.1 | -0.1 | 0 | 13.4 | 0.04 | 20 | 0 | -1.37E-04 | 0 | 0 | 0 | 0 | 0 | 0 | 0 | 0 | 0 | 0 | 0 |  |  |  |  | N |  |  |  |  | N
125431 |  |  |  |  | 88.1 | 98.4 | 29.4 | 61.9 | 84.4 |  |  |  | 0 | 29.4917 | 89.1 | 104.9 | -1.751 | -1.659 | -0.1 | -0.1 | 0 | 14 | 0.04 | 20 | 0 | -1.38E-04 | 0 | 0 | 0 | 0 | 0 | 0 | 0 | 0 | 0 | 0 | 0 |  |  |  |  | N |  |  |  |  | N
125432 |  |  |  |  | 88.1 | 98.4 | 29.4 | 61.9 | 84.3 |  |  |  | 0 | 29.4892 | 88.9 | 105.1 | -1.755 | -1.664 | -0.2 | -0.2 | 0 | 13.5 | 0.04 | 20 | 0 | -1.37E-04 | 0 | 0 | 0 | 0 | 0 | 0 | 0 | 0 | 0 | 0 | 0 |  |  |  |  | N |  |  |  |  | N
125433 |  |  |  |  | 88 | 98.4 | 29.4 | 61.8 | 84.1 |  |  |  | 0 | 29.4915 | 89 | 105.1 | -1.577 | -1.495 | -0.2 | -0.2 | 0 | 13 | 0.04 | 20 | 0.1 | -1.53E-04 | 0 | 0 | 0 | 0 | 0 | 0 | 0 | 0 | 0 | 0 | 0 |  |  |  |  | N |  |  |  |  | N
125434 |  |  |  |  | 88.1 | 98.4 | 29.4 | 61.8 | 84.2 |  |  |  | 0 | 29.4906 | 89 | 105.1 | -1.88 | -1.782 | -0.2 | -0.2 | 0 | 12.2 | 0.04 | 20 | 0.1 | -1.28E-04 | 0 | 0 | 0 | 0 | 0 | 0 | 0 | 0 | 0 | 0 | 0 |  |  |  |  | N |  |  |  |  | N
125435 |  |  |  |  | 88.1 | 98.4 | 29.4 | 61.8 | 84.2 |  |  |  | 0 | 29.4881 | 88.9 | 105.1 | -2.001 | -1.897 | -0.2 | -0.2 | 0 | 10.4 | 0.04 | 20 | 0.2 | -1.20E-04 | 0 | 0 | 0 | 0 | 0 | 0 | 0 | 0 | 0 | 0 | 0 |  |  |  |  | N |  |  |  |  | N
125436 |  |  |  |  | 88.1 | 98.4 | 29.4 | 61.8 | 84.2 |  |  |  | 0 | 29.4863 | 88.8 | 105.1 | -2.231 | -2.115 | -0.2 | -0.2 | 0 | 10.7 | 0.04 | 20 | 0.1 | -1.08E-04 | 0 | 0 | 0 | 0 | 0 | 0 | 0 | 0 | 0 | 0 | 0 |  |  |  |  | N |  |  |  |  | N
125437 |  |  |  |  | 88.1 | 98.4 | 29.4 | 61.9 | 84.4 |  |  |  | 0 | 29.4856 | 88.8 | 104.9 | -2.155 | -2.043 | -0.2 | -0.2 | 0 | 11.3 | 0.04 | 20 | 0 | -1.12E-04 | 0 | 0 | 0 | 0 | 0 | 0 | 0 | 0 | 0 | 0 | 0 |  |  |  |  | N |  |  |  |  | N
125438 |  |  |  |  | 88.1 | 98.4 | 29.4 | 61.9 | 84.5 |  |  |  | 0 | 29.4882 | 88.9 | 105.1 | -1.794 | -1.701 | -0.2 | -0.2 | 0 | 11.5 | 0.04 | 20 | 0.1 | -1.34E-04 | 0 | 0 | 0 | 0 | 0 | 0 | 0 | 0 | 0 | 0 | 0 |  |  |  |  | N |  |  |  |  | N
125439 |  |  |  |  | 88.1 | 98.4 | 29.4 | 61.9 | 84.5 |  |  |  | 0 | 29.4906 | 89 | 105.1 | -1.743 | -1.652 | -0.1 | -0.1 | 0 | 12 | 0.04 | 20 | 0 | -1.38E-04 | 0 | 0 | 0 | 0 | 0 | 0 | 0 | 0 | 0 | 0 | 0 |  |  |  |  | N |  |  |  |  | N
125440 |  |  |  |  | 88.1 | 98.4 | 29.4 | 61.9 | 84.5 |  |  |  | 0 | 29.4922 | 89.1 | 105.1 | -1.493 | -1.415 | -0.2 | -0.2 | 0 | 11.8 | 0.04 | 20 | -0.1 | -1.62E-04 | 0 | 0 | 0 | 0 | 0 | 0 | 0 | 0 | 0 | 0 | 0 |  |  |  |  | N |  |  |  |  | N
125441 |  |  |  |  | 88.1 | 98.4 | 29.4 | 61.9 | 84.4 |  |  |  | 0 | 29.4919 | 89.1 | 105.1 | -1.675 | -1.587 | -0.2 | -0.2 | 0 | 12.5 | 0.04 | 20 | -0.1 | -1.44E-04 | 0 | 0 | 0 | 0 | 0 | 0 | 0 | 0 | 0 | 0 | 0 |  |  |  |  | N |  |  |  |  | N
125442 |  |  |  |  | 88.1 | 98.4 | 29.4 | 61.9 | 84.3 |  |  |  | 0 | 29.4894 | 88.9 | 105.1 | -1.801 | -1.708 | -0.2 | -0.2 | 0 | 12.3 | 0.04 | 20 | 0 | -1.34E-04 | 0 | 0 | 0 | 0 | 0 | 0 | 0 | 0 | 0 | 0 | 0 |  |  |  |  | N |  |  |  |  | N
125443 |  |  |  |  | 88.1 | 98.4 | 29.4 | 61.9 | 84.3 |  |  |  | 0 | 29.4896 | 88.9 | 105.1 | -1.775 | -1.683 | -0.3 | -0.2 | 0 | 11.2 | 0.04 | 20 | 0 | -1.36E-04 | 0 | 0 | 0 | 0 | 0 | 0 | 0 | 0 | 0 | 0 | 0 |  |  |  |  | N |  |  |  |  | N
125444 |  |  |  |  | 88.1 | 98.4 | 29.4 | 61.9 | 84.3 |  |  |  | 0 | 29.4915 | 89 | 105.1 | -1.462 | -1.386 | -0.2 | -0.2 | 0 | 11.1 | 0.04 | 20 | 0 | -1.65E-04 | 0 | 0 | 0 | 0 | 0 | 0 | 0 | 0 | 0 | 0 | 0 |  |  |  |  | N |  |  |  |  | N
125445 |  |  |  |  | 88.1 | 98.4 | 29.4 | 61.9 | 84.3 |  |  |  | 0 | 29.4982 | 89.3 | 105.1 | -0.597 | -0.566 | -0.2 | -0.2 | 0 | 11.7 | 0.04 | 20 | 0 | -4.04E-04 | 0 | 0 | 0 | 0 | 0 | 0 | 0 | 0 | 0 | 0 | 0 |  |  |  |  | N |  |  |  |  | N
125446 |  |  |  |  | 88.1 | 98.4 | 29.4 | 61.9 | 84.4 |  |  |  | 0 | 29.5004 | 89.4 | 104.5 | -0.502 | -0.476 | -0.2 | -0.2 | 0 | 11.3 | 0.04 | 20 | -0.1 | -4.80E-04 | 0 | 0 | 0 | 0 | 0 | 0 | 0 | 0 | 0 | 0 | 0 |  |  |  |  | N |  |  |  |  | N
125447 |  |  |  |  | 88.1 | 98.4 | 29.4 | 61.9 | 84.5 |  |  |  | 0 | 29.4995 | 89.4 | 104.9 | -0.715 | -0.677 | -0.2 | -0.2 | 0 | 12 | 0.04 | 20 | 0 | -3.38E-04 | 0 | 0 | 0 | 0 | 0 | 0 | 0 | 0 | 0 | 0 | 0 |  |  |  |  | N |  |  |  |  | N
125448 |  |  |  |  | 88.1 | 98.4 | 29.4 | 61.9 | 84.5 |  |  |  | 0 | 29.498 | 89.3 | 104.9 | -0.842 | -0.798 | -0.1 | -0.1 | 0 | 13.4 | 0.04 | 19.99 | 0 | -2.86E-04 | 0 | 0 | 0 | 0 | 0 | 0 | 0 | 0 | 0 | 0 | 0 |  |  |  |  | N |  |  |  |  | N
125449 |  |  |  |  | 88.1 | 98.4 | 29.4 | 61.9 | 84.5 |  |  |  | 0 | 29.4969 | 89.3 | 105.1 | -1.069 | -1.013 | 0.4 | 0.4 | 0 | 14 | 0.04 | 20 | 0.1 | -2.26E-04 | 0 | 0 | 0 | 0 | 0 | 0 | 0 | 0 | 0 | 0 | 0 |  |  |  |  | N |  |  |  |  | N
125450 |  |  |  |  | 88.1 | 98.4 | 29.4 | 62 | 84.5 |  |  |  | 0 | 29.4963 | 89.3 | 104.9 | -0.984 | -0.933 | 2.1 | 2.1 | 0 | 14.4 | 0.04 | 20 | 0 | -2.45E-04 | 0 | 0 | 0 | 0 | 0 | 0 | 0 | 0 | 0 | 0 | 0 |  |  |  |  | N |  |  |  |  | N
125451 |  |  |  |  | 88.1 | 98.4 | 29.4 | 62 | 84.7 |  |  |  | 0 | 29.4971 | 89.3 | 104.9 | -1.119 | -1.06 | 3.7 | 3.7 | 0.1 | 14.3 | 0.04 | 20 | -0.1 | -2.16E-04 | 0 | 0 | 0 | 0 | 0 | 0 | 0 | 0 | 0 | 0 | 0 |  |  |  |  | N |  |  |  |  | N
125452 |  |  |  |  | 88.1 | 98.4 | 29.4 | 62 | 84.7 |  |  |  | 0 | 29.4925 | 89.1 | 104.9 | -1.54 | -1.46 | 4.3 | 4.2 | 0.1 | 14.2 | 0.04 | 20 | -0.1 | -1.57E-04 | 0 | 0 | 0 | 0 | 0 | 0 | 0 | 0 | 0 | 0 | 0 |  |  |  |  | N |  |  |  |  | N
125453 |  |  |  |  | 88.1 | 98.4 | 29.4 | 62 | 84.7 |  |  |  | 0 | 29.4905 | 89.1 | 104.9 | -1.619 | -1.535 | 3.9 | 3.8 | 0.1 | 14.1 | 0.04 | 20 | 0 | -1.49E-04 | 0 | 0 | 0 | 0 | 0 | 0 | 0 | 0 | 0 | 0 | 0 |  |  |  |  | N |  |  |  |  | N
125454 |  |  |  |  | 88.1 | 98.4 | 29.4 | 62 | 84.7 |  |  |  | 0 | 29.492 | 89.2 | 105.1 | -1.376 | -1.304 | 2.9 | 2.8 | 0.1 | 15 | 0.04 | 20 | 0 | -1.75E-04 | 0 | 0 | 0 | 0 | 0 | 0 | 0 | 0 | 0 | 0 | 0 |  |  |  |  | N |  |  |  |  | N
125455 |  |  |  |  | 88.1 | 98.4 | 29.4 | 62 | 84.8 |  |  |  | 0 | 29.4942 | 89.2 | 104.9 | -1.162 | -1.101 | 1.7 | 1.7 | 0 | 16 | 0.04 | 20 | 0 | -2.08E-04 | 0 | 0 | 0 | 0 | 0 | 0 | 0 | 0 | 0 | 0 | 0 |  |  |  |  | N |  |  |  |  | N
125456 |  |  |  |  | 88.1 | 98.4 | 29.4 | 62.1 | 84.8 |  |  |  | 0 | 29.4957 | 89.3 | 105.1 | -0.94 | -0.891 | 0.9 | 0.9 | 0 | 16.9 | 0.04 | 19.99 | 0.1 | -2.57E-04 | 0 | 0 | 0 | 0 | 0 | 0 | 0 | 0 | 0 | 0 | 0 |  |  |  |  | N |  |  |  |  | N
125457 |  |  |  |  | 88.1 | 98.4 | 29.4 | 62.1 | 84.8 |  |  |  | 0 | 29.4978 | 89.4 | 104.9 | -0.832 | -0.788 | 0.8 | 0.8 | 0 | 17.3 | 0.04 | 20 | 0.2 | -2.90E-04 | 0 | 0 | 0 | 0 | 0 | 0 | 0 | 0 | 0 | 0 | 0 |  |  |  |  | N |  |  |  |  | N
125458 |  |  |  |  | 88.1 | 98.4 | 29.4 | 62.1 | 84.8 |  |  |  | 0 | 29.4959 | 89.2 | 105.1 | -1.221 | -1.157 | 2.8 | 2.7 | 0.1 | 17.3 | 0.04 | 19.99 | 0.2 | -1.98E-04 | 0 | 0 | 0 | 0 | 0 | 0 | 0 | 0 | 0 | 0 | 0 |  |  |  |  | N |  |  |  |  | N
125459 |  |  |  |  | 88.1 | 98.4 | 29.4 | 62.1 | 84.9 |  |  |  | 0 | 29.4962 | 89.1 | 105.1 | -1.049 | -0.994 | 6.2 | 6.1 | 0.1 | 15.5 | 0.04 | 19.99 | 0.2 | -2.30E-04 | 0 | 0 | 0 | 0 | 0 | 0 | 0 | 0 | 0 | 0 | 0 |  |  |  |  | N |  |  |  |  | N
125500 |  |  |  |  | 88.1 | 98.4 | 29.4 | 62.1 | 85 |  |  |  | 0 | 29.4952 | 89.2 | 104.9 | -1.431 | -1.356 | 7.2 | 7 | 0.1 | 13.3 | 0.04 | 20 | 0.1 | -1.69E-04 | 0 | 0 | 0 | 0 | 0 | 0 | 0 | 0 | 0 | 0 | 0 |  |  |  |  | N |  |  |  |  | N
125501 |  |  |  |  | 88.1 | 98.4 | 29.4 | 62.1 | 85 |  |  |  | 0 | 29.491 | 89 | 104.9 | -1.717 | -1.627 | 5.6 | 5.5 | 0.1 | 13 | 0.04 | 19.99 | 0.1 | -1.40E-04 | 0 | 0 | 0 | 0 | 0 | 0 | 0 | 0 | 0 | 0 | 0 |  |  |  |  | N |  |  |  |  | N
125502 |  |  |  |  | 88.1 | 98.4 | 29.4 | 62.1 | 85 |  |  |  | 0 | 29.4894 | 89 | 104.9 | -1.848 | -1.752 | 3.7 | 3.6 | 0.1 | 13 | 0.04 | 19.99 | 0.1 | -1.30E-04 | 0 | 0 | 0 | 0 | 0 | 0 | 0 | 0 | 0 | 0 | 0 |  |  |  |  | N |  |  |  |  | N
125503 |  |  |  |  | 88.1 | 98.4 | 29.4 | 62.1 | 85 |  |  |  | 0 | 29.4901 | 89 | 105.1 | -1.398 | -1.325 | 2.4 | 2.4 | 0 | 13.7 | 0.04 | 20 | 0 | -1.73E-04 | 0 | 0 | 0 | 0 | 0 | 0 | 0 | 0 | 0 | 0 | 0 |  |  |  |  | N |  |  |  |  | N
125504 |  |  |  |  | 88.1 | 98.4 | 29.4 | 62.1 | 85 |  |  |  | 0 | 29.4953 | 89.2 | 104.9 | -1.345 | -1.275 | 2.2 | 2.1 | 0 | 13.8 | 0.04 | 19.99 | 0 | -1.79E-04 | 0 | 0 | 0 | 0 | 0 | 0 | 0 | 0 | 0 | 0 | 0 |  |  |  |  | N |  |  |  |  | N
125505 |  |  |  |  | 88.1 | 98.4 | 29.4 | 62.1 | 85 |  |  |  | 0 | 29.489 | 88.9 | 105.1 | -2.16 | -2.048 | 3.3 | 3.2 | 0.1 | 13.7 | 0.04 | 20 | 0 | -1.12E-04 | 0 | 0 | 0 | 0 | 0 | 0 | 0 | 0 | 0 | 0 | 0 |  |  |  |  | N |  |  |  |  | N
125506 |  |  |  |  | 88.1 | 98.4 | 29.4 | 62.1 | 85 |  |  |  | 0 | 29.488 | 88.8 | 104.9 | -1.857 | -1.761 | 5.1 | 5 | 0.1 | 13.1 | 0.04 | 20 | 0 | -1.30E-04 | 0 | 0 | 0 | 0 | 0 | 0 | 0 | 0 | 0 | 0 | 0 |  |  |  |  | N |  |  |  |  | N
125507 |  |  |  |  | 88.1 | 98.4 | 29.4 | 62.1 | 85 |  |  |  | 0 | 29.4906 | 88.9 | 104.9 | -1.805 | -1.711 | 5.8 | 5.7 | 0.1 | 12.7 | 0.04 | 20 | 0 | -1.34E-04 | 0 | 0 | 0 | 0 | 0 | 0 | 0 | 0 | 0 | 0 | 0 |  |  |  |  | N |  |  |  |  | N
125508 |  |  |  |  | 88.1 | 98.4 | 29.4 | 62.1 | 85 |  |  |  | 0 | 29.4882 | 88.9 | 104.9 | -2.173 | -2.061 | 5.6 | 5.5 | 0.1 | 12.5 | 0.04 | 19.99 | 0 | -1.11E-04 | 0 | 0 | 0 | 0 | 0 | 0 | 0 | 0 | 0 | 0 | 0 |  |  |  |  | N |  |  |  |  | N
125509 |  |  |  |  | 88.1 | 98.4 | 29.4 | 62.1 | 85.1 |  |  |  | 0 | 29.4867 | 88.8 | 104.9 | -2.089 | -1.981 | 5 | 4.9 | 0.1 | 12.9 | 0.04 | 19.99 | 0 | -1.15E-04 | 0 | 0 | 0 | 0 | 0 | 0 | 0 | 0 | 0 | 0 | 0 |  |  |  |  | N |  |  |  |  | N
125510 |  |  |  |  | 88.1 | 98.4 | 29.4 | 62.2 | 85.1 |  |  |  | 0 | 29.4885 | 88.9 | 104.9 | -1.906 | -1.807 | 4.2 | 4.1 | 0.1 | 12.7 | 0.04 | 20 | 0 | -1.26E-04 | 0 | 0 | 0 | 0 | 0 | 0 | 0 | 0 | 0 | 0 | 0 |  |  |  |  | N |  |  |  |  | N
125511 |  |  |  |  | 88.1 | 98.4 | 29.4 | 62.2 | 85.1 |  |  |  | 0 | 29.4911 | 89 | 104.9 | -1.519 | -1.44 | 3.1 | 3 | 0.1 | 12.1 | 0.04 | 19.99 | -0.1 | -1.59E-04 | 0 | 0 | 0 | 0 | 0 | 0 | 0 | 0 | 0 | 0 | 0 |  |  |  |  | N |  |  |  |  | N
125512 |  |  |  |  | 88.1 | 98.4 | 29.4 | 62.2 | 85.1 |  |  |  | 0 | 29.4927 | 89.1 | 104.9 | -1.48 | -1.403 | 2 | 1.9 | 0 | 12 | 0.04 | 19.99 | -0.1 | -1.63E-04 | 0 | 0 | 0 | 0 | 0 | 0 | 0 | 0 | 0 | 0 | 0 |  |  |  |  | N |  |  |  |  | N
125513 |  |  |  |  | 88.1 | 98.4 | 29.4 | 62.2 | 85.2 |  |  |  | 0 | 29.4928 | 89.1 | 104.9 | -1.501 | -1.423 | 1.1 | 1.1 | 0 | 11.6 | 0.04 | 19.99 | 0 | -1.61E-04 | 0 | 0 | 0 | 0 | 0 | 0 | 0 | 0 | 0 | 0 | 0 |  |  |  |  | N |  |  |  |  | N
125514 |  |  |  |  | 88.1 | 98.4 | 29.4 | 62.2 | 85.3 |  |  |  | 0 | 29.4907 | 88.9 | 104.9 | -1.955 | -1.853 | 0.6 | 0.6 | 0 | 10.7 | 0.04 | 19.99 | -0.1 | -1.23E-04 | 0 | 0 | 0 | 0 | 0 | 0 | 0 | 0 | 0 | 0 | 0 |  |  |  |  | N |  |  |  |  | N
125515 |  |  |  |  | 88.1 | 98.4 | 29.4 | 62.2 | 85.3 |  |  |  | 0 | 29.4873 | 88.8 | 104.9 | -2.274 | -2.157 | 0.3 | 0.3 | 0 | 11 | 0.04 | 19.99 | -0.1 | -1.06E-04 | 0 | 0 | 0 | 0 | 0 | 0 | 0 | 0 | 0 | 0 | 0 |  |  |  |  | N |  |  |  |  | N
125516 |  |  |  |  | 88.1 | 98.4 | 29.4 | 62.2 | 85.2 |  |  |  | 0 | 29.4869 | 88.7 | 104.9 | -2.288 | -2.17 | 0.1 | 0.1 | 0 | 11 | 0.04 | 20 | -0.1 | -1.05E-04 | 0 | 0 | 0 | 0 | 0 | 0 | 0 | 0 | 0 | 0 | 0 |  |  |  |  | N |  |  |  |  | N
125517 |  |  |  |  | 88.1 | 98.4 | 29.4 | 62.2 | 85.3 |  |  |  | 0 | 29.4871 | 88.8 | 104.9 | -2.081 | -1.973 | 0 | 0 | 0 | 11.7 | 0.04 | 19.99 | -0.2 | -1.16E-04 | 0 | 0 | 0 | 0 | 0 | 0 | 0 | 0 | 0 | 0 | 0 |  |  |  |  | N |  |  |  |  | N
125518 |  |  |  |  | 88.1 | 98.4 | 29.4 | 62.3 | 85.4 |  |  |  | 0 | 29.4896 | 89 | 104.9 | -1.889 | -1.791 | 0 | 0 | 0 | 12 | 0.04 | 19.99 | 0 | -1.28E-04 | 0 | 0 | 0 | 0 | 0 | 0 | 0 | 0 | 0 | 0 | 0 |  |  |  |  | N |  |  |  |  | N
125519 |  |  |  |  | 88.1 | 98.4 | 29.4 | 62.3 | 85.4 |  |  |  | 0 | 29.4883 | 88.9 | 104.9 | -2.317 | -2.197 | -0.1 | -0.1 | 0 | 12 | 0.04 | 19.99 | 0 | -1.04E-04 | 0 | 0 | 0 | 0 | 0 | 0 | 0 | 0 | 0 | 0 | 0 |  |  |  |  | N |  |  |  |  | N
125520 |  |  |  |  | 88.1 | 98.4 | 29.4 | 62.3 | 85.5 |  |  |  | 0 | 29.4869 | 88.8 | 104.9 | -2.024 | -1.919 | -0.1 | -0.1 | 0 | 12.5 | 0.04 | 19.99 | -0.1 | -1.19E-04 | 0 | 0 | 0 | 0 | 0 | 0 | 0 | 0 | 0 | 0 | 0 |  |  |  |  | N |  |  |  |  | N
125521 |  |  |  |  | 88.1 | 98.4 | 29.4 | 62.3 | 85.4 |  |  |  | 0 | 29.4915 | 89 | 104.9 | -1.514 | -1.435 | 0 | 0 | 0 | 13.2 | 0.04 | 19.99 | -0.2 | -1.59E-04 | 0 | 0 | 0 | 0 | 0 | 0 | 0 | 0 | 0 | 0 | 0 |  |  |  |  | N |  |  |  |  | N
125522 |  |  |  |  | 88.1 | 98.4 | 29.4 | 62.3 | 85.4 |  |  |  | 0 | 29.4934 | 89.1 | 104.9 | -1.47 | -1.393 | 0 | 0 | 0 | 13.3 | 0.04 | 19.99 | -0.1 | -1.64E-04 | 0 | 0 | 0 | 0 | 0 | 0 | 0 | 0 | 0 | 0 | 0 |  |  |  |  | N |  |  |  |  | N
125523 |  |  |  |  | 88.1 | 98.4 | 29.4 | 62.3 | 85.4 |  |  |  | 0 | 29.4933 | 89.1 | 104.9 | -1.625 | -1.54 | 0 | 0 | 0 | 13.8 | 0.04 | 19.99 | 0 | -1.48E-04 | 0 | 0 | 0 | 0 | 0 | 0 | 0 | 0 | 0 | 0 | 0 |  |  |  |  | N |  |  |  |  | N
125524 |  |  |  |  | 88.1 | 98.4 | 29.4 | 62.3 | 85.4 |  |  |  | 0 | 29.4929 | 89.1 | 104.9 | -1.419 | -1.345 | 0 | 0 | 0 | 15.1 | 0.04 | 19.99 | 0 | -1.70E-04 | 0 | 0 | 0 | 0 | 0 | 0 | 0 | 0 | 0 | 0 | 0 |  |  |  |  | N |  |  |  |  | N
125525 |  |  |  |  | 88.1 | 98.4 | 29.4 | 62.3 | 85.4 |  |  |  | 0 | 29.4952 | 89.2 | 104.9 | -1.178 | -1.116 | 0 | 0 | 0 | 16.6 | 0.04 | 19.99 | 0 | -2.05E-04 | 0 | 0 | 0 | 0 | 0 | 0 | 0 | 0 | 0 | 0 | 0 |  |  |  |  | N |  |  |  |  | N
125526 |  |  |  |  | 88.1 | 98.4 | 29.4 | 62.3 | 85.4 |  |  |  | 0 | 29.4934 | 89.2 | 104.5 | -1.487 | -1.409 | 0 | 0 | 0 | 17.5 | 0.04 | 19.99 | 0 | -1.62E-04 | 0 | 0 | 0 | 0 | 0 | 0 | 0 | 0 | 0 | 0 | 0 |  |  |  |  | N |  |  |  |  | N
125527 |  |  |  |  | 88.1 | 98.4 | 29.4 | 62.3 | 85.6 |  |  |  | 0 | 29.4898 | 89 | 104.9 | -2.125 | -2.015 | 0 | 0 | 0 | 17.6 | 0.04 | 19.99 | 0.1 | -1.13E-04 | 0 | 0 | 0 | 0 | 0 | 0 | 0 | 0 | 0 | 0 | 0 |  |  |  |  | N |  |  |  |  | N
125528 |  |  |  |  | 88.1 | 98.4 | 29.4 | 62.3 | 85.7 |  |  |  | 0 | 29.4879 | 88.9 | 104.5 | -2.054 | -1.947 | 0 | 0 | 0 | 16.9 | 0.04 | 19.98 | 0.1 | -1.17E-04 | 0 | 0 | 0 | 0 | 0 | 0 | 0 | 0 | 0 | 0 | 0 |  |  |  |  | N |  |  |  |  | N
125529 |  |  |  |  | 88.1 | 98.4 | 29.4 | 62.3 | 85.6 |  |  |  | 0 | 29.4889 | 88.9 | 104.9 | -1.954 | -1.852 | 0 | 0 | 0 | 17.1 | 0.04 | 19.98 | 0.1 | -1.23E-04 | 0 | 0 | 0 | 0 | 0 | 0 | 0 | 0 | 0 | 0 | 0 |  |  |  |  | N |  |  |  |  | N
125530 |  |  |  |  | 88.1 | 98.4 | 29.4 | 62.3 | 85.6 |  |  |  | 0 | 29.4914 | 89 | 104.9 | -1.547 | -1.466 | 0 | 0 | 0 | 17.8 | 0.04 | 19.99 | 0.1 | -1.56E-04 | 0 | 0 | 0 | 0 | 0 | 0 | 0 | 0 | 0 | 0 | 0 |  |  |  |  | N |  |  |  |  | N
125531 |  |  |  |  | 88.1 | 98.4 | 29.4 | 62.3 | 85.7 |  |  |  | 0 | 29.4912 | 88.9 | 104.9 | -1.817 | -1.723 | -0.1 | -0.1 | 0 | 17 | 0.04 | 19.98 | 0.1 | -1.33E-04 | 0 | 0 | 0 | 0 | 0 | 0 | 0 | 0 | 0 | 0 | 0 |  |  |  |  | N |  |  |  |  | N
125532 |  |  |  |  | 88.2 | 98.4 | 29.4 | 62.4 | 85.8 |  |  |  | 0 | 29.4921 | 89 | 104.9 | -1.471 | -1.395 | -0.1 | -0.1 | 0 | 15.6 | 0.04 | 19.98 | 0 | -1.64E-04 | 0 | 0 | 0 | 0 | 0 | 0 | 0 | 0 | 0 | 0 | 0 |  |  |  |  | N |  |  |  |  | N
125533 |  |  |  |  | 88.2 | 98.4 | 29.4 | 62.4 | 85.8 |  |  |  | 0 | 29.4958 | 89.2 | 104.9 | -1.257 | -1.191 | 0 | 0 | 0 | 13.4 | 0.04 | 19.98 | 0 | -1.92E-04 | 0 | 0 | 0 | 0 | 0 | 0 | 0 | 0 | 0 | 0 | 0 |  |  |  |  | N |  |  |  |  | N
125534 |  |  |  |  | 88.2 | 98.4 | 29.4 | 62.4 | 85.8 |  |  |  | 0 | 29.4929 | 89.1 | 104.9 | -1.791 | -1.698 | 0 | 0 | 0 | 11 | 0.04 | 19.99 | 0 | -1.35E-04 | 0 | 0 | 0 | 0 | 0 | 0 | 0 | 0 | 0 | 0 | 0 |  |  |  |  | N |  |  |  |  | N
125535 |  |  |  |  | 88.2 | 98.4 | 29.4 | 62.4 | 85.8 |  |  |  | 0 | 29.4897 | 89 | 104.9 | -1.999 | -1.895 | 0 | 0 | 0 | 10.1 | 0.04 | 19.98 | 0 | -1.21E-04 | 0 | 0 | 0 | 0 | 0 | 0 | 0 | 0 | 0 | 0 | 0 |  |  |  |  | N |  |  |  |  | N
125536 |  |  |  |  | 88.2 | 98.4 | 29.4 | 62.4 | 85.8 |  |  |  | 0 | 29.488 | 88.9 | 104.9 | -2.032 | -1.926 | -0.1 | -0.1 | 0 | 10.9 | 0.04 | 19.99 | 0 | -1.19E-04 | 0 | 0 | 0 | 0 | 0 | 0 | 0 | 0 | 0 | 0 | 0 |  |  |  |  | N |  |  |  |  | N
125537 |  |  |  |  | 88.2 | 98.4 | 29.4 | 62.4 | 85.7 |  |  |  | 0 | 29.4892 | 88.9 | 104.9 | -2.02 | -1.915 | -0.2 | -0.2 | 0 | 12.4 | 0.04 | 19.98 | 0 | -1.19E-04 | 0 | 0 | 0 | 0 | 0 | 0 | 0 | 0 | 0 | 0 | 0 |  |  |  |  | N |  |  |  |  | N
125538 |  |  |  |  | 88.2 | 98.4 | 29.4 | 62.4 | 85.7 |  |  |  | 0 | 29.4884 | 88.9 | 104.5 | -1.985 | -1.882 | -0.1 | -0.1 | 0 | 12.9 | 0.04 | 19.98 | 0 | -1.21E-04 | 0 | 0 | 0 | 0 | 0 | 0 | 0 | 0 | 0 | 0 | 0 |  |  |  |  | N |  |  |  |  | N
125539 |  |  |  |  | 88.2 | 98.4 | 29.4 | 62.3 | 85.7 |  |  |  | 0 | 29.4906 | 88.9 | 104.9 | -1.597 | -1.514 | -0.1 | -0.1 | 0 | 12.7 | 0.04 | 19.98 | 0 | -1.51E-04 | 0 | 0 | 0 | 0 | 0 | 0 | 0 | 0 | 0 | 0 | 0 |  |  |  |  | N |  |  |  |  | N
125540 |  |  |  |  | 88.2 | 98.4 | 29.4 | 62.4 | 85.7 |  |  |  | 0 | 29.494 | 89.1 | 104.5 | -1.364 | -1.293 | 0 | 0 | 0 | 12.1 | 0.04 | 19.98 | 0 | -1.77E-04 | 0 | 0 | 0 | 0 | 0 | 0 | 0 | 0 | 0 | 0 | 0 |  |  |  |  | N |  |  |  |  | N
125541 |  |  |  |  | 88.2 | 98.4 | 29.4 | 62.3 | 85.7 |  |  |  | 0 | 29.4941 | 89.2 | 104.5 | -1.54 | -1.459 | -0.1 | -0.1 | 0 | 13.3 | 0.04 | 19.98 | 0 | -1.57E-04 | 0 | 0 | 0 | 0 | 0 | 0 | 0 | 0 | 0 | 0 | 0 |  |  |  |  | N |  |  |  |  | N
125542 |  |  |  |  | 88.2 | 98.4 | 29.4 | 62.3 | 85.7 |  |  |  | 0 | 29.4912 | 89 | 104.9 | -1.707 | -1.618 | 0 | 0 | 0 | 14.1 | 0.04 | 19.98 | 0.1 | -1.41E-04 | 0 | 0 | 0 | 0 | 0 | 0 | 0 | 0 | 0 | 0 | 0 |  |  |  |  | N |  |  |  |  | N
125543 |  |  |  |  | 88.2 | 98.4 | 29.4 | 62.3 | 85.7 |  |  |  | 0 | 29.4901 | 89 | 104.9 | -1.829 | -1.734 | 0 | 0 | 0 | 14.7 | 0.04 | 19.98 | 0.2 | -1.32E-04 | 0 | 0 | 0 | 0 | 0 | 0 | 0 | 0 | 0 | 0 | 0 |  |  |  |  | N |  |  |  |  | N
125544 |  |  |  |  | 88.2 | 98.4 | 29.4 | 62.3 | 85.7 |  |  |  | 0 | 29.4881 | 88.9 | 104.5 | -2.146 | -2.035 | 0 | 0 | 0 | 14.2 | 0.04 | 19.98 | 0.2 | -1.12E-04 | 0 | 0 | 0 | 0 | 0 | 0 | 0 | 0 | 0 | 0 | 0 |  |  |  |  | N |  |  |  |  | N
125545 |  |  |  |  | 88.2 | 98.4 | 29.4 | 62.3 | 85.6 |  |  |  | 0 | 29.4867 | 88.9 | 104.9 | -2.125 | -2.015 | 0 | 0 | 0 | 14 | 0.04 | 19.97 | 0.1 | -1.13E-04 | 0 | 0 | 0 | 0 | 0 | 0 | 0 | 0 | 0 | 0 | 0 |  |  |  |  | N |  |  |  |  | N
125546 |  |  |  |  | 88.2 | 98.4 | 29.4 | 62.3 | 85.4 |  |  |  | 0 | 29.4878 | 88.8 | 104.5 | -1.883 | -1.785 | 0 | 0 | 0 | 13.4 | 0.04 | 19.98 | -0.1 | -1.28E-04 | 0 | 0 | 0 | 0 | 0 | 0 | 0 | 0 | 0 | 0 | 0 |  |  |  |  | N |  |  |  |  | N
125547 |  |  |  |  | 88.2 | 98.4 | 29.4 | 62.2 | 85.4 |  |  |  | 0 | 29.4883 | 88.9 | 104.5 | -2.062 | -1.955 | 0 | 0 | 0 | 13.6 | 0.04 | 19.98 | -0.1 | -1.17E-04 | 0 | 0 | 0 | 0 | 0 | 0 | 0 | 0 | 0 | 0 | 0 |  |  |  |  | N |  |  |  |  | N
125548 |  |  |  |  | 88.2 | 98.4 | 29.4 | 62.2 | 85.4 |  |  |  | 0 | 29.4868 | 88.8 | 104.5 | -2.246 | -2.129 | 0 | 0 | 0 | 13.9 | 0.04 | 19.97 | -0.1 | -1.07E-04 | 0 | 0 | 0 | 0 | 0 | 0 | 0 | 0 | 0 | 0 | 0 |  |  |  |  | N |  |  |  |  | N
125549 |  |  |  |  | 88.2 | 98.4 | 29.4 | 62.2 | 85.4 |  |  |  | 0 | 29.4874 | 88.8 | 104.9 | -2.133 | -2.022 | 0 | 0 | 0 | 13.3 | 0.04 | 19.97 | 0.1 | -1.13E-04 | 0 | 0 | 0 | 0 | 0 | 0 | 0 | 0 | 0 | 0 | 0 |  |  |  |  | N |  |  |  |  | N
125550 |  |  |  |  | 88.2 | 98.4 | 29.4 | 62.3 | 85.4 |  |  |  | 0 | 29.4883 | 88.9 | 104.9 | -2.145 | -2.034 | 0 | 0 | 0 | 12.8 | 0.04 | 19.97 | 0.1 | -1.12E-04 | 0 | 0 | 0 | 0 | 0 | 0 | 0 | 0 | 0 | 0 | 0 |  |  |  |  | N |  |  |  |  | N
125551 |  |  |  |  | 88.2 | 98.4 | 29.4 | 62.2 | 85.4 |  |  |  | 0 | 29.4892 | 88.9 | 104.9 | -1.774 | -1.682 | 0 | 0 | 0 | 12.1 | 0.04 | 19.97 | 0.2 | -1.36E-04 | 0 | 0 | 0 | 0 | 0 | 0 | 0 | 0 | 0 | 0 | 0 |  |  |  |  | N |  |  |  |  | N
125552 |  |  |  |  | 88.2 | 98.4 | 29.4 | 62.3 | 85.4 |  |  |  | 0 | 29.4912 | 89 | 104.4 | -1.711 | -1.622 | 0 | 0 | 0 | 12.4 | 0.04 | 19.97 | 0.2 | -1.41E-04 | 0 | 0 | 0 | 0 | 0 | 0 | 0 | 0 | 0 | 0 | 0 |  |  |  |  | N |  |  |  |  | N
125553 |  |  |  |  | 88.2 | 98.4 | 29.4 | 62.3 | 85.4 |  |  |  | 0 | 29.4895 | 88.9 | 104.4 | -1.992 | -1.889 | 0 | 0 | 0 | 12.1 | 0.04 | 19.97 | 0.2 | -1.21E-04 | 0 | 0 | 0 | 0 | 0 | 0 | 0 | 0 | 0 | 0 | 0 |  |  |  |  | N |  |  |  |  | N
125554 |  |  |  |  | 88.2 | 98.4 | 29.4 | 62.2 | 85.4 |  |  |  | 0 | 29.4876 | 88.9 | 104.5 | -2.206 | -2.092 | 0 | 0 | 0 | 12.2 | 0.04 | 19.97 | 0.3 | -1.09E-04 | 0 | 0 | 0 | 0 | 0 | 0 | 0 | 0 | 0 | 0 | 0 |  |  |  |  | N |  |  |  |  | N
125555 |  |  |  |  | 88.2 | 98.4 | 29.4 | 62.2 | 85.3 |  |  |  | 0 | 29.4846 | 88.8 | 104.9 | -2.612 | -2.476 | 0 | 0 | 0 | 12.9 | 0.04 | 19.97 | 0.3 | -9.23E-05 | 0 | 0 | 0 | 0 | 0 | 0 | 0 | 0 | 0 | 0 | 0 |  |  |  |  | N |  |  |  |  | N
125556 |  |  |  |  | 88.2 | 98.4 | 29.4 | 62.2 | 85.2 |  |  |  | 0 | 29.4851 | 88.8 | 104.4 | -2.252 | -2.135 | 0 | 0 | 0 | 13.7 | 0.04 | 19.97 | 0.2 | -1.07E-04 | 0 | 0 | 0 | 0 | 0 | 0 | 0 | 0 | 0 | 0 | 0 |  |  |  |  | N |  |  |  |  | N
125557 |  |  |  |  | 88.2 | 98.4 | 29.4 | 62.2 | 85.2 |  |  |  | 0 | 29.4885 | 88.9 | 104.5 | -1.972 | -1.87 | 0 | 0 | 0 | 14.2 | 0.04 | 19.97 | 0.2 | -1.22E-04 | 0 | 0 | 0 | 0 | 0 | 0 | 0 | 0 | 0 | 0 | 0 |  |  |  |  | N |  |  |  |  | N
125558 |  |  |  |  | 88.2 | 98.4 | 29.4 | 62.2 | 85.2 |  |  |  | 0 | 29.4896 | 88.9 | 104.5 | -1.894 | -1.795 | -0.1 | -0.1 | 0 | 14.9 | 0.04 | 19.96 | 0.2 | -1.27E-04 | 0 | 0 | 0 | 0 | 0 | 0 | 0 | 0 | 0 | 0 | 0 |  |  |  |  | N |  |  |  |  | N
125559 |  |  |  |  | 88.2 | 98.4 | 29.4 | 62.2 | 85.2 |  |  |  | 0 | 29.4904 | 89 | 104.5 | -1.975 | -1.872 | -0.2 | -0.1 | 0 | 15.1 | 0.04 | 19.96 | 0 | -1.22E-04 | 0 | 0 | 0 | 0 | 0 | 0 | 0 | 0 | 0 | 0 | 0 |  |  |  |  | N |  |  |  |  | N
125600 |  |  |  |  | 88.2 | 98.4 | 29.4 | 62.1 | 85.1 |  |  |  | 0 | 29.4899 | 89 | 104.5 | -1.825 | -1.73 | -0.1 | -0.1 | 0 | 15.2 | 0.04 | 19.96 | 0 | -1.32E-04 | 0 | 0 | 0 | 0 | 0 | 0 | 0 | 0 | 0 | 0 | 0 |  |  |  |  | N |  |  |  |  | N
125601 |  |  |  |  | 88.2 | 98.4 | 29.4 | 62.1 | 85.1 |  |  |  | 0 | 29.4923 | 89.1 | 104.9 | -1.566 | -1.484 | -0.1 | -0.1 | 0 | 15 | 0.04 | 19.96 | 0.1 | -1.54E-04 | 0 | 0 | 0 | 0 | 0 | 0 | 0 | 0 | 0 | 0 | 0 |  |  |  |  | N |  |  |  |  | N
125602 |  |  |  |  | 88.2 | 98.4 | 29.4 | 62.1 | 85.1 |  |  |  | 0 | 29.4914 | 89.1 | 104.5 | -1.972 | -1.87 | 0 | 0 | 0 | 15 | 0.04 | 19.96 | 0.1 | -1.22E-04 | 0 | 0 | 0 | 0 | 0 | 0 | 0 | 0 | 0 | 0 | 0 |  |  |  |  | N |  |  |  |  | N
125603 |  |  |  |  | 88.2 | 98.4 | 29.4 | 62.1 | 85.1 |  |  |  | 0 | 29.4868 | 88.9 | 104.5 | -2.396 | -2.272 | 0 | 0 | 0 | 14.7 | 0.04 | 19.96 | 0.1 | -1.01E-04 | 0 | 0 | 0 | 0 | 0 | 0 | 0 | 0 | 0 | 0 | 0 |  |  |  |  | N |  |  |  |  | N
125604 |  |  |  |  | 88.2 | 98.4 | 29.4 | 62.1 | 84.9 |  |  |  | 0 | 29.4855 | 88.8 | 104.5 | -2.11 | -2.001 | 0 | 0 | 0 | 13.2 | 0.04 | 19.95 | 0 | -1.14E-04 | 0 | 0 | 0 | 0 | 0 | 0 | 0 | 0 | 0 | 0 | 0 |  |  |  |  | N |  |  |  |  | N
125605 |  |  |  |  | 88.2 | 98.4 | 29.4 | 62.1 | 84.9 |  |  |  | 0 | 29.489 | 88.9 | 104.9 | -2.007 | -1.903 | 0.1 | 0.1 | 0 | 13 | 0.04 | 19.95 | 0 | -1.20E-04 | 0 | 0 | 0 | 0 | 0 | 0 | 0 | 0 | 0 | 0 | 0 |  |  |  |  | N |  |  |  |  | N
125606 |  |  |  |  | 88.2 | 98.4 | 29.4 | 62.1 | 84.9 |  |  |  | 0 | 29.4886 | 88.9 | 104.5 | -1.794 | -1.701 | 0 | 0 | 0 | 13.7 | 0.04 | 19.95 | -0.1 | -1.34E-04 | 0 | 0 | 0 | 0 | 0 | 0 | 0 | 0 | 0 | 0 | 0 |  |  |  |  | N |  |  |  |  | N
125607 |  |  |  |  | 88.2 | 98.4 | 29.4 | 62.1 | 84.9 |  |  |  | 0 | 29.4902 | 89 | 104.9 | -1.823 | -1.728 | 0 | 0 | 0 | 14.2 | 0.04 | 19.95 | 0 | -1.32E-04 | 0 | 0 | 0 | 0 | 0 | 0 | 0 | 0 | 0 | 0 | 0 |  |  |  |  | N |  |  |  |  | N
125608 |  |  |  |  | 88.2 | 98.4 | 29.4 | 62.1 | 84.9 |  |  |  | 0 | 29.4894 | 89 | 104.5 | -1.844 | -1.748 | 0 | 0 | 0 | 15.1 | 0.04 | 19.95 | 0.2 | -1.31E-04 | 0 | 0 | 0 | 0 | 0 | 0 | 0 | 0 | 0 | 0 | 0 |  |  |  |  | N |  |  |  |  | N
125609 |  |  |  |  | 88.2 | 98.4 | 29.4 | 62.1 | 84.8 |  |  |  | 0 | 29.4917 | 89.1 | 104.5 | -1.412 | -1.338 | -0.1 | -0.1 | 0 | 15.5 | 0.04 | 19.95 | 0.4 | -1.71E-04 | 0 | 0 | 0 | 0 | 0 | 0 | 0 | 0 | 0 | 0 | 0 |  |  |  |  | N |  |  |  |  | N
125610 |  |  |  |  | 88.2 | 98.4 | 29.4 | 62 | 84.8 |  |  |  | 0 | 29.4973 | 89.3 | 104.5 | -0.987 | -0.936 | -0.1 | -0.1 | 0 | 15.3 | 0.05 | 19.95 | 0.3 | -2.44E-04 | 0 | 0 | 0 | 0 | 0 | 0 | 0 | 0 | 0 | 0 | 0 |  |  |  |  | N |  |  |  |  | N
125611 |  |  |  |  | 88.2 | 98.4 | 29.4 | 62.1 | 84.8 |  |  |  | 0 | 29.4971 | 89.3 | 104.5 | -1.181 | -1.119 | 0 | 0 | 0 | 15 | 0.04 | 19.94 | 0.2 | -2.04E-04 | 0 | 0 | 0 | 0 | 0 | 0 | 0 | 0 | 0 | 0 | 0 |  |  |  |  | N |  |  |  |  | N
125612 |  |  |  |  | 88.2 | 98.4 | 29.4 | 62 | 84.8 |  |  |  | 0 | 29.4948 | 89.2 | 104.5 | -1.368 | -1.297 | 0.1 | 0.1 | 0 | 13.8 | 0.05 | 19.94 | 0.2 | -1.76E-04 | 0 | 0 | 0 | 0 | 0 | 0 | 0 | 0 | 0 | 0 | 0 |  |  |  |  | N |  |  |  |  | N
125613 |  |  |  |  | 88.2 | 98.4 | 29.4 | 62.1 | 84.8 |  |  |  | 0 | 29.4934 | 89.2 | 104.9 | -1.594 | -1.511 | 0.1 | 0.1 | 0 | 14.5 | 0.05 | 19.94 | 0.2 | -1.51E-04 | 0 | 0 | 0 | 0 | 0 | 0 | 0 | 0 | 0 | 0 | 0 |  |  |  |  | N |  |  |  |  | N
125614 |  |  |  |  | 88.2 | 98.4 | 29.4 | 62 | 84.8 |  |  |  | 0 | 29.4924 | 89.1 | 104.9 | -1.662 | -1.575 | 0.1 | 0.1 | 0 | 15.2 | 0.05 | 19.94 | 0.2 | -1.45E-04 | 0 | 0 | 0 | 0 | 0 | 0 | 0 | 0 | 0 | 0 | 0 |  |  |  |  | N |  |  |  |  | N
125615 |  |  |  |  | 88.2 | 98.4 | 29.4 | 62.1 | 84.8 |  |  |  | 0 | 29.4916 | 89.1 | 104.9 | -1.561 | -1.479 | 0 | 0 | 0 | 16 | 0.05 | 19.94 | 0.2 | -1.55E-04 | 0 | 0 | 0 | 0 | 0 | 0 | 0 | 0 | 0 | 0 | 0 |  |  |  |  | N |  |  |  |  | N
125616 |  |  |  |  | 88.2 | 98.4 | 29.4 | 62 | 84.8 |  |  |  | 0 | 29.4935 | 89.2 | 104.9 | -1.173 | -1.111 | 0 | 0 | 0 | 15.9 | 0.05 | 19.93 | 0.2 | -2.06E-04 | 0 | 0 | 0 | 0 | 0 | 0 | 0 | 0 | 0 | 0 | 0 |  |  |  |  | N |  |  |  |  | N
125617 |  |  |  |  | 88.2 | 98.4 | 29.4 | 62.1 | 84.8 |  |  |  | 0 | 29.4965 | 89.3 | 104.9 | -1.209 | -1.146 | 0.1 | 0.1 | 0 | 15.8 | 0.05 | 19.93 | 0.3 | -2.00E-04 | 0 | 0 | 0 | 0 | 0 | 0 | 0 | 0 | 0 | 0 | 0 |  |  |  |  | N |  |  |  |  | N
125618 |  |  |  |  | 88.2 | 98.4 | 29.4 | 62 | 84.7 |  |  |  | 0 | 29.4946 | 89.3 | 104.4 | -1.323 | -1.254 | 0.1 | 0.1 | 0 | 16.2 | 0.05 | 19.94 | 0.3 | -1.82E-04 | 0 | 0 | 0 | 0 | 0 | 0 | 0 | 0 | 0 | 0 | 0 |  |  |  |  | N |  |  |  |  | N
125619 |  |  |  |  | 88.2 | 98.4 | 29.4 | 62 | 84.7 |  |  |  | 0 | 29.494 | 89.3 | 104.4 | -1.48 | -1.403 | 0 | 0 | 0 | 15.4 | 0.05 | 19.94 | 0.2 | -1.63E-04 | 0 | 0 | 0 | 0 | 0 | 0 | 0 | 0 | 0 | 0 | 0 |  |  |  |  | N |  |  |  |  | N
125620 |  |  |  |  | 88.2 | 98.4 | 29.4 | 62 | 84.7 |  |  |  | 0 | 29.4927 | 89.1 | 104.5 | -1.709 | -1.62 | 0 | 0 | 0 | 14.6 | 0.05 | 19.94 | 0.1 | -1.41E-04 | 0 | 0 | 0 | 0 | 0 | 0 | 0 | 0 | 0 | 0 | 0 |  |  |  |  | N |  |  |  |  | N
125621 |  |  |  |  | 88.2 | 98.4 | 29.4 | 62 | 84.7 |  |  |  | 0 | 29.4901 | 89.1 | 104.5 | -1.887 | -1.788 | 0 | 0 | 0 | 14.9 | 0.05 | 19.93 | 0.1 | -1.28E-04 | 0 | 0 | 0 | 0 | 0 | 0 | 0 | 0 | 0 | 0 | 0 |  |  |  |  | N |  |  |  |  | N
125622 |  |  |  |  | 88.2 | 98.4 | 29.4 | 62 | 84.7 |  |  |  | 0 | 29.4865 | 88.9 | 104.5 | -2.592 | -2.458 | 0 | 0 | 0 | 14.8 | 0.05 | 19.93 | 0.1 | -9.30E-05 | 0 | 0 | 0 | 0 | 0 | 0 | 0 | 0 | 0 | 0 | 0 |  |  |  |  | N |  |  |  |  | N
125623 |  |  |  |  | 88.2 | 98.4 | 29.4 | 62 | 84.6 |  |  |  | 0 | 29.486 | 88.9 | 104.5 | -2.188 | -2.075 | 0.1 | 0.1 | 0 | 15.4 | 0.05 | 19.93 | 0 | -1.10E-04 | 0 | 0 | 0 | 0 | 0 | 0 | 0 | 0 | 0 | 0 | 0 |  |  |  |  | N |  |  |  |  | N
125624 |  |  |  |  | 88.2 | 98.4 | 29.4 | 62 | 84.7 |  |  |  | 0 | 29.4883 | 89 | 104.5 | -2.197 | -2.083 | 0 | 0 | 0 | 16.2 | 0.05 | 19.93 | 0.1 | -1.10E-04 | 0 | 0 | 0 | 0 | 0 | 0 | 0 | 0 | 0 | 0 | 0 |  |  |  |  | N |  |  |  |  | N
125625 |  |  |  |  | 88.2 | 98.4 | 29.4 | 62 | 84.7 |  |  |  | 0 | 29.4873 | 89 | 104.4 | -2.15 | -2.038 | 0.1 | 0.1 | 0 | 16.1 | 0.05 | 19.92 | 0.1 | -1.12E-04 | 0 | 0 | 0 | 0 | 0 | 0 | 0 | 0 | 0 | 0 | 0 |  |  |  |  | N |  |  |  |  | N
125626 |  |  |  |  | 88.3 | 98.4 | 29.4 | 62 | 84.7 |  |  |  | 0 | 29.4883 | 89 | 104.5 | -2.227 | -2.111 | 0 | 0 | 0 | 17.2 | 0.05 | 19.92 | 0 | -1.08E-04 | 0 | 0 | 0 | 0 | 0 | 0 | 0 | 0 | 0 | 0 | 0 |  |  |  |  | N |  |  |  |  | N
125627 |  |  |  |  | 88.3 | 98.4 | 29.4 | 62 | 84.8 |  |  |  | 0 | 29.4909 | 89.1 | 104.5 | -1.883 | -1.785 | 0.1 | 0.1 | 0 | 17.2 | 0.05 | 19.92 | 0 | -1.28E-04 | 0 | 0 | 0 | 0 | 0 | 0 | 0 | 0 | 0 | 0 | 0 |  |  |  |  | N |  |  |  |  | N
125628 |  |  |  |  | 88.3 | 98.4 | 29.4 | 62 | 84.8 |  |  |  | 0 | 29.4917 | 89.1 | 104.5 | -1.833 | -1.737 | 0.1 | 0.1 | 0 | 16.1 | 0.06 | 19.91 | 0.2 | -1.32E-04 | 0 | 0 | 0 | 0 | 0 | 0 | 0 | 0 | 0 | 0 | 0 |  |  |  |  | N |  |  |  |  | N
125629 |  |  |  |  | 88.3 | 98.4 | 29.4 | 62 | 84.8 |  |  |  | 0 | 29.491 | 89.2 | 104.5 | -1.841 | -1.744 | 0.1 | 0.1 | 0 | 16.6 | 0.06 | 19.91 | 0.2 | -1.31E-04 | 0 | 0 | 0 | 0 | 0 | 0 | 0 | 0 | 0 | 0 | 0 |  |  |  |  | N |  |  |  |  | N
125630 |  |  |  |  | 88.3 | 98.4 | 29.4 | 62 | 84.8 |  |  |  | 0 | 29.4906 | 89.1 | 104.5 | -1.847 | -1.751 | 0.2 | 0.2 | 0 | 17.7 | 0.06 | 19.91 | 0.2 | -1.31E-04 | 0 | 0 | 0 | 0 | 0 | 0 | 0 | 0 | 0 | 0 | 0 |  |  |  |  | N |  |  |  |  | N
125631 |  |  |  |  | 88.3 | 98.4 | 29.4 | 62 | 84.6 |  |  |  | 0 | 29.4913 | 89.2 | 104.5 | -1.751 | -1.659 | 0.2 | 0.2 | 0 | 18.1 | 0.06 | 19.91 | 0.2 | -1.38E-04 | 0 | 0 | 0 | 0 | 0 | 0 | 0 | 0 | 0 | 0 | 0 |  |  |  |  | N |  |  |  |  | N
125632 |  |  |  |  | 88.2 | 98.4 | 29.4 | 61.9 | 84.4 |  |  |  | 0 | 29.4915 | 89.2 | 104.5 | -1.717 | -1.628 | 0.3 | 0.3 | 0 | 18 | 0.06 | 19.9 | 0.2 | -1.40E-04 | 0 | 0 | 0 | 0 | 0 | 0 | 0 | 0 | 0 | 0 | 0 |  |  |  |  | N |  |  |  |  | N
125633 |  |  |  |  | 88.2 | 98.4 | 29.4 | 61.9 | 84.4 |  |  |  | 0 | 29.4915 | 89.2 | 104.5 | -1.728 | -1.638 | 0.3 | 0.3 | 0 | 18.2 | 0.07 | 19.9 | 0.3 | -1.40E-04 | 0 | 0 | 0 | 0 | 0 | 0 | 0 | 0 | 0 | 0 | 0 |  |  |  |  | N |  |  |  |  | N
125634 |  |  |  |  | 88.2 | 98.4 | 29.4 | 61.9 | 84.4 |  |  |  | 0 | 29.49 | 89.1 | 104.5 | -1.988 | -1.884 | 0.3 | 0.3 | 0 | 18 | 0.07 | 19.89 | 0.2 | -1.21E-04 | 0 | 0 | 0 | 0 | 0 | 0 | 0 | 0 | 0 | 0 | 0 |  |  |  |  | N |  |  |  |  | N
125635 |  |  |  |  | 88.2 | 98.4 | 29.4 | 61.9 | 84.4 |  |  |  | 0.0077 | 29.491 | 89.2 | 104.9 | 6.15 | 5.829 | 0.4 | 0.4 | 0 | 16.5 | 0.1 | 19.82 | 0.3 | 3.92E-05 | 0 | 0 | 0 | 0.0001 | 0.0049 | 0.7251 | 0 | 0 | 0 | 0 | 0 |  |  |  |  | N |  |  |  |  | N
125636 |  |  |  |  | 88.3 | 98.4 | 29.4 | 62 | 84.5 |  |  |  | 0.0655 | 29.496 | 89.5 | 104.5 | 48.663 | 46.102 | 0.5 | 0.5 | 0 | 16.3 | 0.3 | 19.57 | 0.7 | 3.80E-03 | 0 | 0 | 0 | 0.0004 | 0.1205 | 5.6655 | 0 | 0 | 0 | 0 | 0 |  |  |  |  | N |  |  |  |  | N
125637 |  |  |  |  | 88.3 | 98.4 | 29.4 | 62 | 84.6 |  |  |  | 0.0409 | 29.4961 | 90.9 | 104.4 | 46.513 | 43.95 | 2.2 | 2.1 | 0 | 25.2 | 0.91 | 18.24 | 7.3 | 2.54E-03 | 0 | 0 | 0 | 0.0006 | 0.3443 | 5.0334 | 0.0003 | 0.0003 | 0.0003 | 0 | 0 |  |  |  |  | N |  |  |  |  | N
125638 | 0 | 0 | 144.7 | 139.7 | 88.3 | 98.4 | 29.4 | 62 | 84.6 | 128.4 | 99.8 | 1 | 0.0345 | 29.4931 | 93.2 | 104.5 | 43.253 | 40.696 | 9.7 | 9.5 | 0.2 | 37.7 | 1.74 | 16.33 | 27.3 | 3.12E-05 | 0.0001 | 0.0001 | 0 | 0.0008 | 0.6127 | 4.1716 | 0.001 | 0.001 | 0.001 | 0 | 0 | 5.1 | N | N | N | N | N | N | N | Y | N | N
125639 | 0 | 0 | 144.9 | 139.8 | 88.3 | 98.4 | 29.4 | 62 | 84.6 | 128 | 99.9 | 1 | 0.0332 | 29.4914 | 95.2 | 105.1 | 42.394 | 39.742 | 18.7 | 18.3 | 0.4 | 67.3 | 2.43 | 14.69 | 66.2 | 5.76E-06 | 0.0002 | 0.0002 | 0 | 0.0015 | 0.8337 | 3.6644 | 0.0024 | 0.0024 | 0.0024 | 0 | 0 | 6.26 | N | N | N | N | N | N | N | Y | N | N
125640 | 0 | 0 | 145.2 | 139.8 | 88.3 | 98.4 | 29.4 | 62 | 84.5 | 128 | 99.9 | 1 | 0.0317 | 29.4927 | 97.1 | 105.3 | 41.403 | 38.681 | 23.4 | 22.9 | 0.5 | 465.3 | 2.89 | 13.37 | 109.8 | 5.92E-06 | 0.0002 | 0.0002 | 0 | 0.0099 | 0.9664 | 3.2477 | 0.0038 | 0.0039 | 0.0039 | 0 | 0 | 5.15 | N | N | N | N | N | N | N | Y | N | N
125641 | 0 | 0 | 145.3 | 139.8 | 88.2 | 98.4 | 29.4 | 61.9 | 84.3 | 127.9 | 99.9 | 1 | 0.0326 | 29.4942 | 98.9 | 106 | 42.075 | 39.185 | 26.5 | 26 | 0.5 | 1221.8 | 3.16 | 12.57 | 172.7 | 5.85E-06 | 0.0003 | 0.0003 | 0 | 0.0263 | 1.0689 | 3.0916 | 0.0061 | 0.0062 | 0.0062 | 0 | 0 | 5.38 | N | N | N | N | N | N | N | Y | N | N
125642 | 0 | 0 | 145.1 | 139.8 | 88.2 | 98.4 | 29.4 | 61.9 | 84.3 | 127.8 | 99.9 | 1 | 0.032 | 29.4927 | 100.4 | 106.3 | 41.672 | 38.702 | 32.3 | 31.7 | 0.6 | 1317.9 | 3.29 | 12.04 | 237.5 | 5.92E-06 | 0.0003 | 0.0003 | 0 | 0.028 | 1.0995 | 2.9245 | 0.0083 | 0.0085 | 0.0085 | 0 | 0 | 5.38 | N | N | N | N | N | N | N | Y | N | N
125643 | 0 | 0 | 144.8 | 139.8 | 88.2 | 98.4 | 29.4 | 61.9 | 84.3 | 127.8 | 99.9 | 1 | 0.0317 | 29.4913 | 101.8 | 106.5 | 41.544 | 38.485 | 34.6 | 33.9 | 0.7 | 942.8 | 3.4 | 11.63 | 243.9 | 5.96E-06 | 0.0003 | 0.0003 | 0 | 0.0199 | 1.1306 | 2.8111 | 0.0085 | 0.0087 | 0.0087 | 0 | 0 | 4.86 | N | N | N | N | N | N | N | Y | N | N
125644 | 0 | 0 | 144.4 | 139.8 | 88.2 | 98.4 | 29.4 | 61.9 | 84.3 | 127.8 | 99.9 | 1 | 0.0323 | 29.4905 | 103 | 106.7 | 41.941 | 38.771 | 32.8 | 32.2 | 0.7 | 577 | 3.55 | 11.21 | 207.2 | 5.92E-06 | 0.0003 | 0.0003 | 0 | 0.0123 | 1.1889 | 2.728 | 0.0073 | 0.0074 | 0.0074 | 0 | 0 | 4.69 | N | N | N | N | N | N | N | Y | N | N
125645 | 0 | 0 | 143.9 | 139.8 | 88.3 | 98.4 | 29.4 | 61.9 | 84.4 | 127.7 | 99.9 | 1 | 0.0323 | 29.4897 | 104.1 | 107.2 | 41.973 | 38.723 | 32.5 | 31.8 | 0.6 | 370.5 | 3.72 | 10.9 | 162.1 | 5.92E-06 | 0.0003 | 0.0003 | 0 | 0.0079 | 1.2437 | 2.6499 | 0.0057 | 0.0058 | 0.0058 | 0 | 0 | 4.9 | N | N | N | N | N | N | N | Y | N | N
125646 | 0 | 0 | 143.4 | 139.8 | 88.3 | 98.4 | 29.4 | 61.9 | 84.5 | 127.7 | 99.9 | 1 | 0.0313 | 29.488 | 105.1 | 107.2 | 41.378 | 38.103 | 33.4 | 32.7 | 0.7 | 296.9 | 3.93 | 10.69 | 133 | 6.02E-06 | 0.0003 | 0.0003 | 0 | 0.0062 | 1.2928 | 2.5569 | 0.0046 | 0.0047 | 0.0047 | 0 | 0 | 4.69 | N | N | N | N | N | N | N | Y | N | N
125647 | 0 | 0 | 143 | 139.8 | 88.3 | 98.4 | 29.4 | 61.9 | 84.5 | 127.5 | 99.9 | 1 | 0.0328 | 29.4897 | 106.3 | 107.6 | 42.425 | 38.991 | 34.5 | 33.9 | 0.7 | 255.7 | 4.13 | 10.5 | 115.2 | 5.88E-06 | 0.0003 | 0.0003 | 0 | 0.0055 | 1.3888 | 2.5707 | 0.0041 | 0.0041 | 0.0041 | 0 | 0 | 4.45 | N | N | N | N | N | N | N | Y | N | N
125648 | 0 | 0 | 142.7 | 139.8 | 88.3 | 98.4 | 29.4 | 61.9 | 84.5 | 127.3 | 99.9 | 1 | 0.0326 | 29.4891 | 107.2 | 108 | 42.346 | 38.851 | 35.6 | 34.9 | 0.7 | 233.2 | 4.26 | 10.39 | 105.5 | 5.90E-06 | 0.0004 | 0.0003 | 0 | 0.005 | 1.4289 | 2.5346 | 0.0037 | 0.0038 | 0.0038 | 0 | 0 | 4.58 | N | N | N | N | N | N | N | Y | N | N
125649 | 0 | 0 | 142.5 | 139.8 | 88.3 | 98.4 | 29.4 | 61.9 | 84.5 | 127.2 | 99.9 | 1 | 0.0319 | 29.4878 | 108.1 | 108 | 41.87 | 38.355 | 36.8 | 36 | 0.7 | 228.4 | 4.34 | 10.34 | 102 | 5.98E-06 | 0.0004 | 0.0004 | 0 | 0.0048 | 1.4368 | 2.4893 | 0.0035 | 0.0036 | 0.0036 | 0 | 0 | 4.79 | N | N | N | N | N | N | N | Y | N | N
125650 | 0 | 0 | 142.3 | 139.8 | 88.3 | 98.4 | 29.4 | 61.9 | 84.5 | 127.2 | 99.9 | 1 | 0.0314 | 29.4857 | 108.8 | 108.7 | 41.594 | 38.052 | 37.7 | 36.9 | 0.8 | 226.5 | 4.39 | 10.31 | 100.6 | 6.02E-06 | 0.0004 | 0.0004 | 0 | 0.0047 | 1.4413 | 2.4638 | 0.0035 | 0.0035 | 0.0035 | 0 | 0 | 4.69 | N | N | N | N | N | N | N | Y | N | N
125651 | 0 | 0 | 142.2 | 139.8 | 88.3 | 98.4 | 29.4 | 61.9 | 84.5 | 127 | 99.9 | 1 | 0.0308 | 29.4863 | 109.6 | 108.9 | 41.152 | 37.596 | 38.6 | 37.8 | 0.8 | 225.3 | 4.4 | 10.3 | 99 | 6.10E-06 | 0.0004 | 0.0004 | 0 | 0.0047 | 1.4299 | 2.4312 | 0.0034 | 0.0034 | 0.0034 | 0 | 0 | 4.18 | N | N | N | N | N | N | N | Y | N | N
125652 | 0 | 0 | 142.1 | 139.8 | 88.3 | 98.4 | 29.4 | 61.9 | 84.5 | 127 | 99.9 | 1 | 0.0305 | 29.4883 | 110.4 | 109.2 | 40.967 | 37.378 | 39.5 | 38.7 | 0.8 | 223.9 | 4.41 | 10.29 | 97.7 | 6.13E-06 | 0.0004 | 0.0004 | 0 | 0.0046 | 1.4226 | 2.4159 | 0.0033 | 0.0034 | 0.0034 | 0 | 0 | 4.47 | N | N | N | N | N | N | N | Y | N | N
125653 | 0 | 0 | 142.1 | 139.8 | 88.3 | 98.4 | 29.4 | 61.9 | 84.5 | 126.8 | 99.9 | 1 | 0.0312 | 29.4915 | 111.2 | 109.4 | 41.534 | 37.844 | 40.4 | 39.6 | 0.8 | 220.8 | 4.41 | 10.3 | 96.8 | 6.06E-06 | 0.0004 | 0.0004 | 0 | 0.0046 | 1.4414 | 2.4473 | 0.0033 | 0.0034 | 0.0034 | 0 | 0 | 4.71 | N | N | N | N | N | N | N | Y | N | N
125654 | 0 | 0 | 142 | 139.8 | 88.3 | 98.4 | 29.4 | 61.9 | 84.5 | 126.7 | 99.9 | 1 | 0.0324 | 29.489 | 111.7 | 110.3 | 42.344 | 38.544 | 41.1 | 40.2 | 0.8 | 212.9 | 4.41 | 10.3 | 96.3 | 5.95E-06 | 0.0004 | 0.0004 | 0 | 0.0045 | 1.4668 | 2.4934 | 0.0034 | 0.0034 | 0.0034 | 0 | 0 | 4.62 | N | N | N | N | N | N | N | Y | N | N
125655 | 0 | 0 | 141.9 | 139.8 | 88.3 | 98.4 | 29.4 | 61.9 | 84.5 | 126.6 | 99.9 | 1 | 0.0323 | 29.4866 | 112.2 | 109.9 | 42.339 | 38.504 | 41.6 | 40.8 | 0.8 | 209.8 | 4.4 | 10.31 | 96 | 5.95E-06 | 0.0004 | 0.0004 | 0 | 0.0044 | 1.4624 | 2.4932 | 0.0033 | 0.0034 | 0.0034 | 0 | 0 | 4.2 | N | N | N | N | N | N | N | Y | N | N
125656 | 0 | 0 | 141.9 | 139.8 | 88.3 | 98.4 | 29.4 | 61.9 | 84.5 | 126.6 | 99.9 | 1 | 0.0301 | 29.4863 | 112.7 | 110.3 | 40.866 | 37.134 | 41.9 | 41 | 0.8 | 208.8 | 4.4 | 10.32 | 95.9 | 6.17E-06 | 0.0004 | 0.0004 | 0 | 0.0043 | 1.4102 | 2.4067 | 0.0032 | 0.0033 | 0.0033 | 0 | 0 | 4.32 | N | N | N | N | N | N | N | Y | N | N
125657 | 0 | 0 | 141.9 | 139.8 | 88.3 | 98.4 | 29.4 | 61.9 | 84.5 | 126.6 | 99.9 | 1 | 0.0315 | 29.4849 | 113 | 110.5 | 41.771 | 37.93 | 42.1 | 41.3 | 0.8 | 207.6 | 4.4 | 10.33 | 95.8 | 6.04E-06 | 0.0004 | 0.0004 | 0 | 0.0043 | 1.4409 | 2.4606 | 0.0033 | 0.0034 | 0.0034 | 0 | 0 | 4.53 | N | N | N | N | N | N | N | Y | N | N
125658 | 0 | 0 | 141.9 | 139.8 | 88.3 | 98.4 | 29.4 | 61.9 | 84.4 | 126.5 | 99.9 | 1 | 0.0315 | 29.4869 | 113.7 | 110.8 | 41.796 | 37.913 | 42.3 | 41.5 | 0.8 | 205.9 | 4.4 | 10.34 | 96.5 | 6.05E-06 | 0.0004 | 0.0004 | 0 | 0.0043 | 1.439 | 2.4614 | 0.0033 | 0.0034 | 0.0034 | 0 | 0 | 4.31 | N | N | N | N | N | N | N | Y | N | N
125659 | 0 | 0 | 141.9 | 139.8 | 88.3 | 98.4 | 29.4 | 61.9 | 84.5 | 126.4 | 99.9 | 1 | 0.0311 | 29.4896 | 114.2 | 110.8 | 41.576 | 37.683 | 42.5 | 41.6 | 0.8 | 204.2 | 4.38 | 10.35 | 96.2 | 6.08E-06 | 0.0004 | 0.0004 | 0 | 0.0042 | 1.4266 | 2.4475 | 0.0033 | 0.0033 | 0.0033 | 0 | 0 | 3.96 | N | N | N | N | N | N | N | Y | N | N
125700 | 0 | 0 | 141.9 | 139.8 | 88.3 | 98.4 | 29.4 | 61.9 | 84.5 | 126.3 | 99.9 | 1 | 0.0326 | 29.4923 | 114.7 | 111.2 | 42.525 | 38.514 | 42.5 | 41.7 | 0.9 | 203.1 | 4.37 | 10.36 | 96 | 5.95E-06 | 0.0004 | 0.0004 | 0 | 0.0043 | 1.4541 | 2.5039 | 0.0033 | 0.0034 | 0.0034 | 0 | 0 | 4.29 | N | N | N | N | N | N | N | Y | N | N
125701 | 0 | 0 | 141.9 | 139.8 | 88.3 | 98.4 | 29.4 | 61.9 | 84.4 | 126.3 | 99.9 | 1 | 0.031 | 29.4921 | 115 | 111.6 | 41.523 | 37.583 | 42.6 | 41.8 | 0.9 | 201.5 | 4.37 | 10.37 | 95.8 | 6.10E-06 | 0.0004 | 0.0004 | 0 | 0.0042 | 1.4181 | 2.4457 | 0.0033 | 0.0033 | 0.0033 | 0 | 0 | 4.21 | N | N | N | N | N | N | N | Y | N | N
125702 | 0 | 0 | 142 | 139.8 | 88.3 | 98.4 | 29.4 | 61.9 | 84.4 | 126.3 | 99.9 | 1 | 0.0297 | 29.4895 | 115.2 | 111.9 | 40.68 | 36.804 | 42.7 | 41.9 | 0.9 | 200.2 | 4.38 | 10.37 | 96.1 | 6.23E-06 | 0.0004 | 0.0004 | 0 | 0.004 | 1.3911 | 2.3971 | 0.0032 | 0.0033 | 0.0033 | 0 | 0 | 4.07 | N | N | N | N | N | N | N | Y | N | N
125703 | 0 | 0 | 142 | 139.8 | 88.3 | 98.4 | 29.4 | 62 | 84.5 | 126.1 | 99.9 | 1 | 0.031 | 29.4904 | 115.6 | 111.7 | 41.537 | 37.558 | 42.8 | 42 | 0.9 | 198.2 | 4.37 | 10.38 | 96.1 | 6.10E-06 | 0.0004 | 0.0004 | 0 | 0.0041 | 1.4178 | 2.4485 | 0.0033 | 0.0033 | 0.0033 | 0 | 0 | 3.87 | N | N | N | N | N | N | N | Y | N | N
125704 | 0 | 0 | 142 | 139.8 | 88.4 | 98.4 | 29.4 | 62 | 84.6 | 126.1 | 99.9 | 1 | 0.0314 | 29.4875 | 115.7 | 112.3 | 41.839 | 37.817 | 43 | 42.1 | 0.9 | 196.9 | 4.36 | 10.39 | 96.2 | 6.06E-06 | 0.0004 | 0.0004 | 0 | 0.0041 | 1.4242 | 2.468 | 0.0033 | 0.0034 | 0.0034 | 0 | 0 | 3.57 | N | N | N | N | N | N | N | Y | N | N
125705 | 0 | 0 | 142 | 139.8 | 88.4 | 98.4 | 29.4 | 62 | 84.6 | 126 | 99.9 | 1 | 0.0315 | 29.4881 | 116.1 | 112.3 | 41.908 | 37.858 | 43.1 | 42.3 | 0.9 | 195.4 | 4.35 | 10.41 | 96.2 | 6.05E-06 | 0.0004 | 0.0004 | 0 | 0.0041 | 1.4227 | 2.4737 | 0.0033 | 0.0034 | 0.0034 | 0 | 0 | 3.15 | N | N | N | N | N | N | N | Y | N | N
125706 | 0 | 0 | 142 | 139.8 | 88.4 | 98.4 | 29.4 | 62 | 84.6 | 126 | 99.9 | 1 | 0.0316 | 29.4893 | 116.4 | 112.5 | 41.963 | 37.888 | 43.1 | 42.2 | 0.9 | 193.6 | 4.35 | 10.43 | 96.2 | 6.05E-06 | 0.0004 | 0.0004 | 0 | 0.004 | 1.4234 | 2.4801 | 0.0033 | 0.0034 | 0.0034 | 0 | 0 | 2.72 | N | N | N | N | N | N | N | Y | N | N
125707 | 0 | 0 | 142.1 | 139.8 | 88.4 | 98.4 | 29.4 | 62 | 84.6 | 125.9 | 99.9 | 1 | 0.0309 | 29.4895 | 116.6 | 112.5 | 41.509 | 37.464 | 43.1 | 42.2 | 0.9 | 191.5 | 4.34 | 10.46 | 95.9 | 6.12E-06 | 0.0004 | 0.0004 | 0 | 0.0039 | 1.4041 | 2.4603 | 0.0032 | 0.0033 | 0.0033 | 0 | 0 | 2.78 | N | N | N | N | N | N | N | Y | N | N
125708 | 0 | 0 | 142.1 | 139.8 | 88.4 | 98.4 | 29.4 | 62 | 84.6 | 125.9 | 99.9 | 1 | 0.0307 | 29.4912 | 116.9 | 112.6 | 41.381 | 37.33 | 43.2 | 42.3 | 0.9 | 189.3 | 4.33 | 10.55 | 95.5 | 6.14E-06 | 0.0004 | 0.0004 | 0 | 0.0039 | 1.396 | 2.4729 | 0.0032 | 0.0033 | 0.0033 | 0 | 0 | 2.92 | N | N | N | N | N | N | N | Y | N | N
125709 | 0 | 0 | 142.3 | 139.8 | 88.4 | 98.4 | 29.4 | 62 | 84.6 | 125.8 | 99.9 | 1 | 0.0313 | 29.4891 | 117 | 113.4 | 41.793 | 37.691 | 43.4 | 42.5 | 0.9 | 187.7 | 4.32 | 10.7 | 94.8 | 6.08E-06 | 0.0004 | 0.0004 | 0 | 0.0039 | 1.4056 | 2.5331 | 0.0032 | 0.0033 | 0.0033 | 0 | 0 | 2.93 | N | N | N | N | N | N | N | Y | N | N
125710 | 0 | 0 | 142.3 | 139.8 | 88.4 | 98.4 | 29.4 | 62 | 84.6 | 125.7 | 99.9 | 1 | 0.0312 | 29.4878 | 117.2 | 113.2 | 41.722 | 37.617 | 43.6 | 42.7 | 0.9 | 185.3 | 4.28 | 10.88 | 94.4 | 6.09E-06 | 0.0004 | 0.0004 | 0 | 0.0038 | 1.3888 | 2.5694 | 0.0032 | 0.0033 | 0.0033 | 0 | 0 | 2.8 | N | N | N | N | N | N | N | Y | N | N
125711 | 0 | 0 | 142.3 | 139.8 | 88.4 | 98.4 | 29.4 | 62 | 84.6 | 125.7 | 99.9 | 1 | 0.0306 | 29.4857 | 117.2 | 113.9 | 41.436 | 37.353 | 43.6 | 42.7 | 0.9 | 183.7 | 4.18 | 11.05 | 95.5 | 6.13E-06 | 0.0004 | 0.0004 | 0 | 0.0038 | 1.349 | 2.5905 | 0.0032 | 0.0033 | 0.0033 | 0 | 0 | 2.92 | N | N | N | N | N | N | N | Y | N | N
125712 | 0 | 0 | 142.4 | 139.8 | 88.4 | 98.4 | 29.4 | 62 | 84.6 | 125.7 | 99.9 | 1 | 0.0307 | 29.4825 | 117.3 | 113.5 | 41.387 | 37.302 | 43.6 | 42.8 | 0.9 | 182.5 | 4.06 | 11.18 | 99.3 | 6.14E-06 | 0.0004 | 0.0004 | 0 | 0.0037 | 1.3087 | 2.6183 | 0.0033 | 0.0034 | 0.0034 | 0 | 0 | 3.09 | N | N | N | N | N | N | N | Y | N | N
125713 | 0 | 0 | 142.5 | 139.8 | 88.4 | 98.4 | 29.4 | 62 | 84.6 | 125.6 | 99.9 | 1 | 0.0323 | 29.4847 | 117.5 | 113.9 | 42.424 | 38.222 | 43.8 | 42.9 | 0.9 | 179.5 | 3.96 | 11.28 | 101.7 | 6.00E-06 | 0.0004 | 0.0004 | 0 | 0.0038 | 1.3055 | 2.706 | 0.0035 | 0.0036 | 0.0036 | 0 | 0 | 2.94 | N | N | N | N | N | N | N | Y | N | N
125714 | 0 | 0 | 142.5 | 139.8 | 88.4 | 98.4 | 29.4 | 62 | 84.6 | 125.5 | 99.9 | 1 | 0.0317 | 29.4881 | 117.8 | 114.3 | 42.07 | 37.892 | 44.1 | 43.2 | 0.9 | 170.4 | 3.88 | 11.34 | 102.7 | 6.05E-06 | 0.0004 | 0.0004 | 0 | 0.0035 | 1.2709 | 2.6981 | 0.0035 | 0.0036 | 0.0036 | 0 | 0 | 2.57 | N | N | N | N | N | N | N | Y | N | N
125715 | 0 | 0 | 142.6 | 139.9 | 88.4 | 98.4 | 29.4 | 62 | 84.6 | 125.5 | 99.9 | 1 | 0.031 | 29.4922 | 118.1 | 114.3 | 41.623 | 37.474 | 44.2 | 43.3 | 0.9 | 165.3 | 3.85 | 11.38 | 103.6 | 6.12E-06 | 0.0004 | 0.0004 | 0 | 0.0034 | 1.2463 | 2.6783 | 0.0035 | 0.0036 | 0.0036 | 0 | 0 | 2.66 | N | N | N | N | N | N | N | Y | N | N
125716 | 0 | 0 | 142.6 | 139.8 | 88.4 | 98.4 | 29.4 | 62 | 84.6 | 125.4 | 99.9 | 1 | 0.0322 | 29.4932 | 118.3 | 114.3 | 42.4 | 38.163 | 44.4 | 43.5 | 0.9 | 164.3 | 3.83 | 11.41 | 104.4 | 6.01E-06 | 0.0004 | 0.0004 | 0 | 0.0034 | 1.2611 | 2.7343 | 0.0036 | 0.0037 | 0.0037 | 0 | 0 | 2.89 | N | N | N | N | N | N | N | Y | N | N
125717 | 0 | 0 | 142.8 | 139.8 | 88.4 | 98.4 | 29.4 | 62 | 84.6 | 125.5 | 99.9 | 1 | 0.0323 | 29.489 | 118.3 | 114.3 | 42.451 | 38.202 | 44.6 | 43.7 | 0.9 | 163.7 | 3.81 | 11.43 | 105 | 6.00E-06 | 0.0004 | 0.0004 | 0 | 0.0034 | 1.2556 | 2.741 | 0.0036 | 0.0037 | 0.0037 | 0 | 0 | 2.8 | N | N | N | N | N | N | N | Y | N | N
125718 | 0 | 0 | 142.8 | 139.8 | 88.4 | 98.4 | 29.4 | 62 | 84.6 | 125.4 | 99.9 | 1 | 0.0317 | 29.4881 | 118.5 | 114.8 | 42.159 | 37.926 | 44.8 | 43.9 | 0.9 | 162.8 | 3.79 | 11.45 | 105.5 | 6.04E-06 | 0.0004 | 0.0004 | 0 | 0.0034 | 1.2426 | 2.7254 | 0.0036 | 0.0037 | 0.0037 | 0 | 0 | 2.58 | N | N | N | N | N | N | N | Y | N | N
125719 | 0 | 0 | 142.9 | 139.9 | 88.4 | 98.4 | 29.4 | 62 | 84.6 | 125.4 | 99.9 | 1 | 0.031 | 29.4895 | 118.7 | 114.6 | 41.701 | 37.5 | 44.9 | 44 | 0.9 | 162.4 | 3.79 | 11.46 | 106.1 | 6.11E-06 | 0.0004 | 0.0004 | 0 | 0.0033 | 1.2257 | 2.6975 | 0.0036 | 0.0037 | 0.0037 | 0 | 0 | 2.78 | N | N | N | N | N | N | N | Y | N | N
125720 | 0 | 0 | 143 | 139.8 | 88.4 | 98.4 | 29.4 | 62 | 84.6 | 125.4 | 99.9 | 1 | 0.0309 | 29.4903 | 118.9 | 115.2 | 41.664 | 37.454 | 45 | 44.1 | 0.9 | 163.5 | 3.78 | 11.47 | 106.7 | 6.12E-06 | 0.0004 | 0.0004 | 0 | 0.0034 | 1.223 | 2.6966 | 0.0036 | 0.0037 | 0.0037 | 0 | 0 | 3.05 | N | N | N | N | N | N | N | Y | N | N
125721 | 0 | 0 | 143.1 | 139.8 | 88.4 | 98.4 | 29.4 | 62 | 84.6 | 125.2 | 99.9 | 1 | 0.0313 | 29.49 | 119.1 | 115.2 | 41.914 | 37.67 | 44.9 | 44 | 0.9 | 164.3 | 3.77 | 11.48 | 107.2 | 6.08E-06 | 0.0004 | 0.0004 | 0 | 0.0034 | 1.227 | 2.7147 | 0.0036 | 0.0037 | 0.0037 | 0 | 0 | 2.89 | N | N | N | N | N | N | N | Y | N | N
125722 | 0 | 0 | 143.1 | 139.8 | 88.4 | 98.4 | 29.4 | 61.9 | 84.5 | 125.3 | 99.9 | 1 | 0.0316 | 29.4883 | 119.1 | 115.2 | 42.092 | 37.825 | 44.9 | 44 | 0.9 | 163.5 | 3.76 | 11.49 | 107.7 | 6.06E-06 | 0.0004 | 0.0004 | 0 | 0.0034 | 1.228 | 2.7281 | 0.0037 | 0.0038 | 0.0038 | 0 | 0 | 2.61 | N | N | N | N | N | N | N | Y | N | N
125723 | 0 | 0 | 143.2 | 139.8 | 88.4 | 98.4 | 29.4 | 61.9 | 84.5 | 125.2 | 99.9 | 1 | 0.0315 | 29.491 | 119.4 | 115.2 | 42.002 | 37.726 | 44.9 | 44 | 0.9 | 162.1 | 3.76 | 11.49 | 108.2 | 6.08E-06 | 0.0004 | 0.0004 | 0 | 0.0034 | 1.2254 | 2.7221 | 0.0037 | 0.0038 | 0.0038 | 0 | 0 | 2.69 | N | N | N | N | N | N | N | Y | N | N
125724 | 0 | 0 | 143.3 | 139.8 | 88.4 | 98.4 | 29.4 | 61.9 | 84.5 | 125.2 | 99.9 | 1 | 0.0315 | 29.4948 | 119.8 | 115.7 | 42.037 | 37.738 | 44.9 | 44 | 0.9 | 159.9 | 3.76 | 11.51 | 108.5 | 6.07E-06 | 0.0004 | 0.0004 | 0 | 0.0033 | 1.2267 | 2.7261 | 0.0037 | 0.0038 | 0.0038 | 0 | 0 | 2.98 | N | N | N | N | N | N | N | Y | N | N
125725 | 0 | 0 | 143.3 | 139.8 | 88.4 | 98.4 | 29.4 | 61.9 | 84.5 | 125.2 | 99.9 | 1 | 0.0327 | 29.4951 | 119.8 | 115.7 | 42.865 | 38.479 | 44.9 | 44 | 0.9 | 157.3 | 3.76 | 11.51 | 109 | 5.96E-06 | 0.0004 | 0.0004 | 0 | 0.0033 | 1.249 | 2.7801 | 0.0038 | 0.0039 | 0.0039 | 0 | 0 | 2.76 | N | N | N | N | N | N | N | Y | N | N
125726 | 0 | 0 | 143.4 | 139.8 | 88.4 | 98.4 | 29.4 | 62 | 84.6 | 125.2 | 99.9 | 1 | 0.0304 | 29.4875 | 119.7 | 115.9 | 41.363 | 37.132 | 44.8 | 43.9 | 0.9 | 155.8 | 3.75 | 11.51 | 109.4 | 6.17E-06 | 0.0004 | 0.0004 | 0 | 0.0032 | 1.2024 | 2.6835 | 0.0037 | 0.0037 | 0.0037 | 0 | 0 | 2.48 | N | N | N | N | N | N | N | Y | N | N
125727 | 0 | 0 | 143.5 | 139.8 | 88.4 | 98.4 | 29.4 | 62 | 84.7 | 125.1 | 99.9 | 1 | 0.0311 | 29.4866 | 119.9 | 115.9 | 41.767 | 37.481 | 44.6 | 43.7 | 0.9 | 155.1 | 3.75 | 11.52 | 109.6 | 6.12E-06 | 0.0004 | 0.0004 | 0 | 0.0032 | 1.2125 | 2.7104 | 0.0037 | 0.0038 | 0.0038 | 0 | 0 | 2.82 | N | N | N | N | N | N | N | Y | N | N
125728 | 0 | 0 | 143.5 | 139.8 | 88.4 | 98.4 | 29.4 | 62 | 84.7 | 125.2 | 99.9 | 1 | 0.0309 | 29.4869 | 120 | 116.2 | 41.565 | 37.294 | 44.5 | 43.6 | 0.9 | 155.3 | 3.75 | 11.52 | 109.6 | 6.15E-06 | 0.0004 | 0.0004 | 0 | 0.0032 | 1.2064 | 2.6971 | 0.0037 | 0.0038 | 0.0038 | 0 | 0 | 3.09 | N | N | N | N | N | N | N | Y | N | N
125729 | 0 | 0 | 143.6 | 139.8 | 88.4 | 98.4 | 29.4 | 62 | 84.7 | 125.1 | 99.9 | 1 | 0.0318 | 29.4868 | 120 | 116.4 | 42.172 | 37.837 | 44.6 | 43.7 | 0.9 | 156.6 | 3.74 | 11.52 | 109.8 | 6.06E-06 | 0.0004 | 0.0004 | 0 | 0.0033 | 1.2234 | 2.7364 | 0.0037 | 0.0038 | 0.0038 | 0 | 0 | 2.95 | N | N | N | N | N | N | N | Y | N | N
125730 | 0 | 0 | 143.7 | 139.8 | 88.4 | 98.4 | 29.4 | 62 | 84.7 | 124.9 | 99.9 | 1 | 0.0304 | 29.4867 | 120 | 116.2 | 41.282 | 37.036 | 44.7 | 43.8 | 0.9 | 157.1 | 3.74 | 11.52 | 109.9 | 6.19E-06 | 0.0004 | 0.0004 | 0 | 0.0032 | 1.1956 | 2.6797 | 0.0037 | 0.0038 | 0.0038 | 0 | 0 | 2.49 | N | N | N | N | N | N | N | Y | N | N
125731 | 0 | 0 | 143.8 | 139.8 | 88.4 | 98.4 | 29.4 | 62 | 84.6 | 125 | 99.9 | 1 | 0.0307 | 29.4859 | 120.1 | 116.4 | 41.466 | 37.197 | 44.8 | 43.9 | 0.9 | 155.6 | 3.74 | 11.54 | 110 | 6.16E-06 | 0.0004 | 0.0004 | 0 | 0.0032 | 1.201 | 2.6945 | 0.0037 | 0.0038 | 0.0038 | 0 | 0 | 2.55 | N | N | N | N | N | N | N | Y | N | N
125732 | 0 | 0 | 143.9 | 139.8 | 88.4 | 98.4 | 29.4 | 62 | 84.5 | 124.9 | 99.9 | 1 | 0.0313 | 29.4848 | 120.1 | 116.6 | 41.842 | 37.528 | 44.8 | 43.9 | 0.9 | 154 | 3.74 | 11.54 | 110.3 | 6.11E-06 | 0.0004 | 0.0004 | 0 | 0.0032 | 1.2128 | 2.7187 | 0.0037 | 0.0038 | 0.0038 | 0 | 0 | 2.99 | N | N | N | N | N | N | N | Y | N | N
125733 | 0 | 0 | 144 | 139.8 | 88.4 | 98.4 | 29.4 | 62 | 84.5 | 124.9 | 99.9 | 1 | 0.0309 | 29.484 | 120.1 | 116.6 | 41.673 | 37.379 | 45 | 44.1 | 0.9 | 151.8 | 3.73 | 11.54 | 110.7 | 6.13E-06 | 0.0004 | 0.0004 | 0 | 0.0031 | 1.2052 | 2.7082 | 0.0037 | 0.0038 | 0.0038 | 0 | 0 | 2.82 | N | N | N | N | N | N | N | Y | N | N
125734 | 0 | 0 | 144.1 | 139.8 | 88.4 | 98.4 | 29.4 | 62 | 84.5 | 125 | 99.9 | 1 | 0.0306 | 29.4859 | 120.2 | 117.1 | 41.443 | 37.17 | 45.3 | 44.4 | 0.9 | 151.1 | 3.73 | 11.54 | 110.9 | 6.17E-06 | 0.0004 | 0.0004 | 0 | 0.0031 | 1.1981 | 2.6936 | 0.0037 | 0.0038 | 0.0038 | 0 | 0 | 2.35 | N | N | N | N | N | N | N | Y | N | N
125735 | 0 | 0 | 144.2 | 139.8 | 88.4 | 98.4 | 29.4 | 62 | 84.5 | 124.9 | 99.9 | 1 | 0.0311 | 29.4916 | 120.6 | 117 | 41.8 | 37.471 | 45.7 | 44.8 | 0.9 | 149.5 | 3.73 | 11.55 | 111.1 | 6.12E-06 | 0.0004 | 0.0004 | 0 | 0.0031 | 1.2079 | 2.717 | 0.0038 | 0.0038 | 0.0038 | 0 | 0 | 2.72 | N | N | N | N | N | N | N | Y | N | N
125736 | 0 | 0 | 144.3 | 139.8 | 88.4 | 98.4 | 29.4 | 61.9 | 84.4 | 124.8 | 99.9 | 1 | 0.0321 | 29.4918 | 120.6 | 117.1 | 42.459 | 38.06 | 46.1 | 45.2 | 0.9 | 147 | 3.72 | 11.55 | 111.4 | 6.02E-06 | 0.0004 | 0.0004 | 0 | 0.0031 | 1.2232 | 2.7608 | 0.0038 | 0.0039 | 0.0039 | 0 | 0 | 2.93 | N | N | N | N | N | N | N | Y | N | N
125737 | 0 | 0 | 144.3 | 139.8 | 88.4 | 98.4 | 29.4 | 61.9 | 84.4 | 124.9 | 99.9 | 1 | 0.0319 | 29.4905 | 120.6 | 117.1 | 42.371 | 37.979 | 46.5 | 45.5 | 0.9 | 145.6 | 3.72 | 11.56 | 111.7 | 6.04E-06 | 0.0005 | 0.0004 | 0 | 0.003 | 1.2195 | 2.7566 | 0.0038 | 0.0039 | 0.0039 | 0 | 0 | 2.8 | N | N | N | N | N | N | N | Y | N | N
125738 | 0 | 0 | 144.4 | 139.8 | 88.4 | 98.4 | 29.4 | 61.9 | 84.4 | 124.8 | 99.9 | 1 | 0.0315 | 29.4924 | 120.8 | 117.3 | 42.119 | 37.745 | 47 | 46.1 | 0.9 | 143.8 | 3.72 | 11.56 | 112 | 6.07E-06 | 0.0005 | 0.0004 | 0 | 0.003 | 1.2119 | 2.7398 | 0.0038 | 0.0039 | 0.0039 | 0 | 0 | 2.38 | N | N | N | N | N | N | N | Y | N | N
125739 | 0 | 0 | 144.5 | 139.8 | 88.4 | 98.4 | 29.4 | 61.9 | 84.4 | 124.8 | 99.9 | 1 | 0.0306 | 29.496 | 121.1 | 117.5 | 41.552 | 37.222 | 47.6 | 46.6 | 1 | 142.6 | 3.72 | 11.56 | 112.4 | 6.16E-06 | 0.0005 | 0.0004 | 0 | 0.0029 | 1.1944 | 2.7019 | 0.0038 | 0.0039 | 0.0039 | 0 | 0 | 2.6 | N | N | N | N | N | N | N | Y | N | N
125740 | 0 | 0 | 144.6 | 139.8 | 88.4 | 98.4 | 29.4 | 61.9 | 84.4 | 124.8 | 99.9 | 1 | 0.0324 | 29.4957 | 121.1 | 117.3 | 42.677 | 38.227 | 48.2 | 47.3 | 1 | 141.9 | 3.71 | 11.57 | 112.6 | 6.00E-06 | 0.0005 | 0.0005 | 0 | 0.003 | 1.2233 | 2.7762 | 0.0039 | 0.004 | 0.004 | 0 | 0 | 2.97 | N | N | N | N | N | N | N | Y | N | N
125741 | 0 | 0 | 144.7 | 139.9 | 88.4 | 98.4 | 29.4 | 61.9 | 84.4 | 124.8 | 99.9 | 1 | 0.0318 | 29.4961 | 121.2 | 117.5 | 42.329 | 37.912 | 49 | 48 | 1 | 141.4 | 3.7 | 11.58 | 112.8 | 6.05E-06 | 0.0005 | 0.0005 | 0 | 0.0029 | 1.2125 | 2.7566 | 0.0039 | 0.0039 | 0.0039 | 0 | 0 | 2.78 | N | N | N | N | N | N | N | Y | N | N
125742 | 0 | 0 | 144.8 | 139.8 | 88.4 | 98.4 | 29.4 | 61.9 | 84.3 | 124.8 | 99.9 | 1 | 0.0321 | 29.4938 | 121.2 | 118 | 42.451 | 38.013 | 49.8 | 48.8 | 1 | 141.4 | 3.71 | 11.59 | 113 | 6.03E-06 | 0.0005 | 0.0005 | 0 | 0.003 | 1.2162 | 2.7654 | 0.0039 | 0.004 | 0.004 | 0 | 0 | 2.45 | N | N | N | N | N | N | N | Y | N | N
125743 | 0 | 0 | 144.8 | 139.8 | 88.4 | 98.4 | 29.4 | 61.9 | 84.4 | 124.7 | 99.9 | 1 | 0.0312 | 29.4919 | 121.4 | 118 | 41.894 | 37.505 | 50.4 | 49.4 | 1 | 142.1 | 3.7 | 11.6 | 113.5 | 6.11E-06 | 0.0005 | 0.0005 | 0 | 0.0029 | 1.1996 | 2.7321 | 0.0038 | 0.0039 | 0.0039 | 0 | 0 | 2.56 | N | N | N | N | N | N | N | Y | N | N
125744 | 0 | 0 | 144.9 | 139.8 | 88.4 | 98.4 | 29.4 | 61.9 | 84.4 | 124.8 | 99.9 | 1 | 0.0319 | 29.4925 | 121.6 | 118.2 | 42.343 | 37.895 | 51.1 | 50 | 1 | 143.2 | 3.69 | 11.61 | 113.8 | 6.05E-06 | 0.0005 | 0.0005 | 0 | 0.003 | 1.2064 | 2.7629 | 0.0039 | 0.004 | 0.004 | 0 | 0 | 2.88 | N | N | N | N | N | N | N | Y | N | N
125745 | 0 | 0 | 145 | 139.8 | 88.4 | 98.4 | 29.4 | 61.9 | 84.3 | 124.8 | 99.9 | 1 | 0.0314 | 29.4929 | 121.8 | 118.2 | 42.057 | 37.622 | 51.5 | 50.5 | 1 | 145.1 | 3.67 | 11.61 | 114.1 | 6.09E-06 | 0.0005 | 0.0005 | 0 | 0.003 | 1.1934 | 2.7431 | 0.0039 | 0.004 | 0.004 | 0 | 0 | 2.71 | N | N | N | N | N | N | N | Y | N | N
125746 | 0 | 0 | 145.1 | 139.8 | 88.4 | 98.4 | 29.4 | 61.9 | 84.3 | 124.8 | 99.9 | 1 | 0.0313 | 29.4966 | 122.2 | 118.6 | 42.033 | 37.58 | 52 | 50.9 | 1 | 146.8 | 3.67 | 11.61 | 114.1 | 6.10E-06 | 0.0005 | 0.0005 | 0 | 0.003 | 1.1909 | 2.7386 | 0.0039 | 0.004 | 0.004 | 0 | 0 | 2.43 | N | N | N | N | N | N | N | Y | N | N
125747 | 0 | 0 | 145.1 | 139.8 | 88.4 | 98.4 | 29.4 | 61.9 | 84.3 | 124.7 | 99.9 | 1 | 0.0313 | 29.4992 | 122.6 | 118.8 | 42.032 | 37.559 | 52.3 | 51.3 | 1 | 146.7 | 3.67 | 11.61 | 114.1 | 6.10E-06 | 0.0005 | 0.0005 | 0 | 0.003 | 1.1893 | 2.7369 | 0.0039 | 0.004 | 0.004 | 0 | 0 | 2.59 | N | N | N | N | N | N | N | Y | N | N
125748 | 0 | 0 | 145.2 | 139.8 | 88.4 | 98.4 | 29.4 | 61.9 | 84.3 | 124.7 | 99.9 | 1 | 0.0322 | 29.4985 | 122.8 | 118.9 | 42.53 | 37.991 | 52.4 | 51.3 | 1 | 146.4 | 3.67 | 11.61 | 114.2 | 6.03E-06 | 0.0005 | 0.0005 | 0 | 0.0031 | 1.2045 | 2.7688 | 0.0039 | 0.004 | 0.004 | 0 | 0 | 2.98 | N | N | N | N | N | N | N | Y | N | N
125749 | 0 | 0 | 145.3 | 139.8 | 88.4 | 98.4 | 29.4 | 61.9 | 84.3 | 124.7 | 99.9 | 1 | 0.0321 | 29.4938 | 122.8 | 119.5 | 42.548 | 37.996 | 52.3 | 51.2 | 1 | 147 | 3.68 | 11.61 | 114.2 | 6.03E-06 | 0.0005 | 0.0005 | 0 | 0.0031 | 1.2064 | 2.7706 | 0.0039 | 0.004 | 0.004 | 0 | 0 | 2.77 | N | N | N | N | N | N | N | Y | N | N
125750 | 0 | 0 | 145.3 | 139.8 | 88.4 | 98.4 | 29.4 | 61.9 | 84.3 | 124.7 | 99.9 | 1 | 0.0314 | 29.4947 | 123.1 | 119.5 | 42.12 | 37.601 | 52 | 51 | 1 | 146.8 | 3.68 | 11.62 | 114.2 | 6.10E-06 | 0.0005 | 0.0005 | 0 | 0.003 | 1.1936 | 2.742 | 0.0039 | 0.004 | 0.004 | 0 | 0 | 2.3 | N | N | N | N | N | N | N | Y | N | N
125751 | 0 | 0 | 145.5 | 139.8 | 88.4 | 98.4 | 29.4 | 61.9 | 84.2 | 124.7 | 99.9 | 1 | 0.0316 | 29.4954 | 123.4 | 119.7 | 42.241 | 37.691 | 51.7 | 50.7 | 1 | 146.3 | 3.67 | 11.62 | 114.7 | 6.08E-06 | 0.0005 | 0.0005 | 0 | 0.003 | 1.1946 | 2.7493 | 0.0039 | 0.004 | 0.004 | 0 | 0 | 2.67 | N | N | N | N | N | N | N | Y | N | N
125752 | 0 | 0 | 145.5 | 139.8 | 88.4 | 98.4 | 29.4 | 61.9 | 84.3 | 124.5 | 99.9 | 1 | 0.0307 | 29.4969 | 123.8 | 120 | 41.651 | 37.14 | 51.5 | 50.4 | 1 | 144.7 | 3.66 | 11.63 | 115.3 | 6.17E-06 | 0.0005 | 0.0005 | 0 | 0.003 | 1.1751 | 2.7114 | 0.0039 | 0.0039 | 0.0039 | 0 | 0 | 2.82 | N | N | N | N | N | N | N | Y | N | N
125753 | 0 | 0 | 145.6 | 139.8 | 88.5 | 98.4 | 29.4 | 61.9 | 84.3 | 124.6 | 99.9 | 1 | 0.031 | 29.4949 | 123.9 | 120.2 | 41.874 | 37.329 | 51.3 | 50.2 | 1 | 137.5 | 3.66 | 11.64 | 115.7 | 6.14E-06 | 0.0005 | 0.0005 | 0 | 0.0028 | 1.1805 | 2.727 | 0.0039 | 0.004 | 0.004 | 0 | 0 | 2.66 | N | N | N | N | N | N | N | Y | N | N
125754 | 0 | 0 | 145.7 | 139.8 | 88.5 | 98.4 | 29.4 | 62 | 84.5 | 124.7 | 99.9 | 1 | 0.0324 | 29.4921 | 123.9 | 120.2 | 42.81 | 38.156 | 50.9 | 49.9 | 1 | 136.1 | 3.66 | 11.63 | 115.8 | 6.01E-06 | 0.0005 | 0.0005 | 0 | 0.0029 | 1.2053 | 2.7871 | 0.004 | 0.0041 | 0.0041 | 0 | 0 | 2.39 | N | N | N | N | N | N | N | Y | N | N
125755 | 0 | 0 | 145.8 | 139.8 | 88.5 | 98.4 | 29.4 | 62 | 84.6 | 124.6 | 99.9 | 1 | 0.0313 | 29.494 | 124.2 | 120.4 | 42.094 | 37.502 | 50.5 | 49.5 | 1 | 137.4 | 3.65 | 11.63 | 115.8 | 6.11E-06 | 0.0005 | 0.0005 | 0 | 0.0028 | 1.1818 | 2.738 | 0.0039 | 0.004 | 0.004 | 0 | 0 | 2.52 | N | N | N | N | N | N | N | Y | N | N
125756 | 0 | 0 | 145.8 | 139.8 | 88.6 | 98.4 | 29.4 | 62 | 84.6 | 124.7 | 99.9 | 1 | 0.0317 | 29.4943 | 124.4 | 120.4 | 42.377 | 37.74 | 50.1 | 49.1 | 1 | 138.1 | 3.65 | 11.63 | 115.8 | 6.07E-06 | 0.0005 | 0.0005 | 0 | 0.0029 | 1.1896 | 2.7552 | 0.0039 | 0.004 | 0.004 | 0 | 0 | 2.8 | N | N | N | N | N | N | N | Y | N | N
125757 | 0 | 0 | 145.9 | 139.8 | 88.6 | 98.4 | 29.4 | 62 | 84.6 | 124.7 | 99.9 | 1 | 0.0314 | 29.4908 | 124.5 | 120.4 | 42.167 | 37.546 | 49.8 | 48.8 | 1 | 138.1 | 3.66 | 11.63 | 115.8 | 6.10E-06 | 0.0005 | 0.0005 | 0 | 0.0028 | 1.1865 | 2.7413 | 0.0039 | 0.004 | 0.004 | 0 | 0 | 2.79 | N | N | N | N | N | N | N | Y | N | N
125758 | 0 | 0 | 146 | 139.8 | 88.6 | 98.4 | 29.4 | 62 | 84.6 | 124.6 | 99.9 | 1 | 0.0309 | 29.49 | 124.6 | 120.9 | 41.822 | 37.229 | 49.6 | 48.6 | 1 | 139.2 | 3.66 | 11.64 | 115.9 | 6.16E-06 | 0.0005 | 0.0005 | 0 | 0.0028 | 1.1761 | 2.7197 | 0.0039 | 0.004 | 0.004 | 0 | 0 | 2.57 | N | N | N | N | N | N | N | Y | N | N
125759 | 0 | 0 | 146.1 | 139.8 | 88.6 | 98.4 | 29.4 | 62 | 84.6 | 124.6 | 99.9 | 1 | 0.0331 | 29.4946 | 125 | 120.9 | 43.27 | 38.499 | 49.5 | 48.5 | 1 | 141 | 3.66 | 11.64 | 115.9 | 5.95E-06 | 0.0005 | 0.0005 | 0 | 0.003 | 1.216 | 2.8127 | 0.004 | 0.0041 | 0.0041 | 0 | 0 | 2.59 | N | N | N | N | N | N | N | Y | N | N
125800 | 0 | 0 | 146.1 | 139.8 | 88.6 | 98.4 | 29.4 | 62 | 84.6 | 124.8 | 99.9 | 1 | 0.0339 | 29.4978 | 125.3 | 121.1 | 43.79 | 38.945 | 49.3 | 48.3 | 1 | 141.8 | 3.66 | 11.64 | 115.5 | 5.89E-06 | 0.0005 | 0.0005 | 0 | 0.003 | 1.2309 | 2.8453 | 0.0041 | 0.0042 | 0.0042 | 0 | 0 | 2.75 | N | N | N | N | N | N | N | Y | N | N
125801 | 0 | 0 | 146.2 | 139.8 | 88.6 | 98.4 | 29.4 | 62 | 84.6 | 124.7 | 99.9 | 1 | 0.0321 | 29.4973 | 125.4 | 121.1 | 42.624 | 37.903 | 49.1 | 48.1 | 1 | 141 | 3.65 | 11.64 | 115.3 | 6.05E-06 | 0.0005 | 0.0005 | 0 | 0.0029 | 1.1947 | 2.7694 | 0.0039 | 0.004 | 0.004 | 0 | 0 | 2.67 | N | N | N | N | N | N | N | Y | N | N
125802 | 0 | 0 | 146.3 | 139.8 | 88.6 | 98.4 | 29.4 | 62 | 84.6 | 124.7 | 99.9 | 1 | 0.0325 | 29.4964 | 125.4 | 121.3 | 42.901 | 38.146 | 49 | 48 | 1 | 138.8 | 3.65 | 11.64 | 115 | 6.01E-06 | 0.0005 | 0.0005 | 0 | 0.0029 | 1.2007 | 2.7874 | 0.004 | 0.004 | 0.004 | 0 | 0 | 2.53 | N | N | N | N | N | N | N | Y | N | N
125803 | 0 | 0 | 146.3 | 139.8 | 88.6 | 98.4 | 29.4 | 62 | 84.5 | 124.7 | 99.9 | 1 | 0.0331 | 29.4925 | 125.4 | 121.3 | 43.336 | 38.526 | 48.9 | 47.9 | 1 | 137.7 | 3.65 | 11.64 | 114.6 | 5.95E-06 | 0.0005 | 0.0005 | 0 | 0.0029 | 1.2144 | 2.8149 | 0.004 | 0.0041 | 0.0041 | 0 | 0 | 2.56 | N | N | N | N | N | N | N | Y | N | N
125804 | 0 | 0 | 146.4 | 139.8 | 88.6 | 98.4 | 29.4 | 62 | 84.5 | 124.6 | 99.9 | 1 | 0.0323 | 29.4904 | 125.4 | 121.6 | 42.77 | 38.022 | 48.8 | 47.8 | 1 | 138.2 | 3.65 | 11.64 | 114.3 | 6.03E-06 | 0.0005 | 0.0005 | 0 | 0.0029 | 1.1982 | 2.7785 | 0.0039 | 0.004 | 0.004 | 0 | 0 | 2.75 | N | N | N | N | N | N | N | Y | N | N
125805 | 0 | 0 | 146.5 | 139.8 | 88.6 | 98.4 | 29.4 | 62 | 84.5 | 124.6 | 99.9 | 1 | 0.0314 | 29.49 | 125.5 | 121.8 | 42.116 | 37.437 | 48.6 | 47.6 | 1 | 139.2 | 3.65 | 11.65 | 114.1 | 6.12E-06 | 0.0005 | 0.0005 | 0 | 0.0029 | 1.1792 | 2.7374 | 0.0039 | 0.0039 | 0.0039 | 0 | 0 | 2.61 | N | N | N | N | N | N | N | Y | N | N
125806 | 0 | 0 | 146.6 | 139.8 | 88.6 | 98.4 | 29.4 | 62 | 84.5 | 124.6 | 99.9 | 1 | 0.0311 | 29.4914 | 125.7 | 122 | 41.987 | 37.308 | 48.5 | 47.5 | 1 | 139.1 | 3.64 | 11.65 | 114.1 | 6.14E-06 | 0.0005 | 0.0005 | 0 | 0.0029 | 1.1741 | 2.7289 | 0.0038 | 0.0039 | 0.0039 | 0 | 0 | 2.56 | N | N | N | N | N | N | N | Y | N | N
125807 | 0 | 0 | 146.7 | 139.8 | 88.6 | 98.4 | 29.4 | 62 | 84.5 | 124.5 | 99.9 | 1 | 0.0334 | 29.4943 | 125.9 | 122 | 43.493 | 38.639 | 48.3 | 47.4 | 1 | 139.3 | 3.65 | 11.66 | 114.5 | 5.93E-06 | 0.0005 | 0.0005 | 0 | 0.003 | 1.2169 | 2.8284 | 0.004 | 0.0041 | 0.0041 | 0 | 0 | 2.63 | N | N | N | N | N | N | N | Y | N | N
125808 | 0 | 0 | 146.8 | 139.8 | 88.5 | 98.4 | 29.4 | 62 | 84.6 | 124.6 | 99.9 | 1 | 0.0313 | 29.4954 | 126 | 122.4 | 42.164 | 37.45 | 48.2 | 47.2 | 1 | 141.2 | 3.64 | 11.67 | 114.9 | 6.12E-06 | 0.0005 | 0.0005 | 0 | 0.0029 | 1.1774 | 2.7437 | 0.0039 | 0.004 | 0.004 | 0 | 0 | 2.58 | N | N | N | N | N | N | N | Y | N | N
125809 | 0 | 0 | 146.8 | 139.8 | 88.5 | 98.4 | 29.4 | 62 | 84.6 | 124.5 | 99.9 | 1 | 0.0312 | 29.4954 | 126.1 | 122.4 | 42.121 | 37.406 | 48.1 | 47.1 | 1 | 143.1 | 3.64 | 11.68 | 115 | 6.13E-06 | 0.0005 | 0.0005 | 0 | 0.0029 | 1.1755 | 2.7424 | 0.0039 | 0.004 | 0.004 | 0 | 0 | 2.49 | N | N | N | N | N | N | N | Y | N | N
125810 | 0 | 0 | 147 | 139.8 | 88.6 | 98.4 | 29.4 | 62 | 84.6 | 124.6 | 99.9 | 1 | 0.0321 | 29.4956 | 126.3 | 122.5 | 42.718 | 37.926 | 47.9 | 46.9 | 1 | 143.5 | 3.64 | 11.68 | 115.4 | 6.04E-06 | 0.0005 | 0.0005 | 0 | 0.003 | 1.191 | 2.7802 | 0.0039 | 0.004 | 0.004 | 0 | 0 | 2.43 | N | N | N | N | N | N | N | Y | N | N
125811 | 0 | 0 | 147 | 139.8 | 88.6 | 98.4 | 29.4 | 62 | 84.6 | 124.6 | 99.9 | 1 | 0.0329 | 29.4988 | 126.4 | 122.5 | 43.227 | 38.375 | 47.8 | 46.8 | 1 | 142.4 | 3.63 | 11.67 | 115.7 | 5.97E-06 | 0.0005 | 0.0005 | 0 | 0.003 | 1.2029 | 2.8122 | 0.004 | 0.0041 | 0.0041 | 0 | 0 | 2.62 | N | N | N | N | N | N | N | Y | N | N
125812 | 0 | 0 | 147.1 | 139.8 | 88.6 | 98.4 | 29.4 | 62 | 84.6 | 124.5 | 99.9 | 1 | 0.0315 | 29.5006 | 126.6 | 122.7 | 42.322 | 37.563 | 47.7 | 46.8 | 1 | 142.5 | 3.63 | 11.68 | 116.1 | 6.10E-06 | 0.0005 | 0.0004 | 0 | 0.0029 | 1.1776 | 2.7541 | 0.0039 | 0.004 | 0.004 | 0 | 0 | 2.8 | N | N | N | N | N | N | N | Y | N | N
125813 | 0 | 0 | 147.1 | 139.8 | 88.6 | 98.4 | 29.4 | 62 | 84.6 | 124.5 | 99.9 | 1 | 0.032 | 29.4981 | 126.6 | 122.7 | 42.605 | 37.809 | 47.8 | 46.8 | 1 | 142.2 | 3.63 | 11.68 | 116.5 | 6.06E-06 | 0.0005 | 0.0005 | 0 | 0.003 | 1.1853 | 2.7724 | 0.004 | 0.0041 | 0.0041 | 0 | 0 | 2.66 | N | N | N | N | N | N | N | Y | N | N
125814 | 0 | 0 | 147.1 | 139.8 | 88.6 | 98.4 | 29.4 | 62 | 84.6 | 124.6 | 99.9 | 1 | 0.0317 | 29.4942 | 126.4 | 122.9 | 42.407 | 37.64 | 47.7 | 46.8 | 1 | 140.4 | 3.63 | 11.68 | 117 | 6.09E-06 | 0.0005 | 0.0004 | 0 | 0.0029 | 1.1798 | 2.76 | 0.004 | 0.0041 | 0.0041 | 0 | 0 | 2.55 | N | N | N | N | N | N | N | Y | N | N
125815 | 0 | 0 | 147.3 | 139.8 | 88.6 | 98.4 | 29.4 | 62 | 84.6 | 124.6 | 99.9 | 1 | 0.0326 | 29.4926 | 126.4 | 122.9 | 42.997 | 38.161 | 47.7 | 46.7 | 1 | 139.7 | 3.62 | 11.68 | 117.4 | 6.01E-06 | 0.0005 | 0.0005 | 0 | 0.0029 | 1.1937 | 2.7984 | 0.004 | 0.0041 | 0.0041 | 0 | 0 | 2.64 | N | N | N | N | N | N | N | Y | N | N
125816 | 0 | 0 | 147.4 | 139.8 | 88.6 | 98.4 | 29.4 | 62 | 84.6 | 124.5 | 99.9 | 1 | 0.0311 | 29.4943 | 126.6 | 122.9 | 42.062 | 37.322 | 47.6 | 46.7 | 1 | 139.6 | 3.62 | 11.68 | 117.4 | 6.14E-06 | 0.0005 | 0.0004 | 0 | 0.0029 | 1.1668 | 2.7375 | 0.004 | 0.004 | 0.004 | 0 | 0 | 2.78 | N | N | N | N | N | N | N | Y | N | N
125817 | 0 | 0 | 147.5 | 139.8 | 88.6 | 98.4 | 29.4 | 62 | 84.7 | 124.5 | 99.9 | 1 | 0.0311 | 29.4968 | 126.8 | 123.3 | 41.978 | 37.237 | 47.6 | 46.7 | 1 | 138.6 | 3.62 | 11.69 | 117.3 | 6.16E-06 | 0.0005 | 0.0004 | 0 | 0.0028 | 1.1651 | 2.7322 | 0.0039 | 0.004 | 0.004 | 0 | 0 | 2.68 | N | N | N | N | N | N | N | Y | N | N
125818 | 0 | 0 | 147.5 | 139.9 | 88.5 | 98.4 | 29.4 | 62 | 84.6 | 124.5 | 99.9 | 1 | 0.0323 | 29.4993 | 127 | 123.3 | 42.766 | 37.927 | 47.7 | 46.7 | 1 | 137.7 | 3.63 | 11.68 | 117.7 | 6.04E-06 | 0.0005 | 0.0005 | 0 | 0.0029 | 1.1888 | 2.7817 | 0.004 | 0.0041 | 0.0041 | 0 | 0 | 2.59 | N | N | N | N | N | N | N | Y | N | N
125819 | 0 | 0 | 147.6 | 139.8 | 88.5 | 98.4 | 29.4 | 62 | 84.6 | 124.5 | 99.9 | 1 | 0.0312 | 29.4974 | 126.9 | 123.3 | 42.123 | 37.36 | 47.7 | 46.7 | 1 | 137.2 | 3.63 | 11.69 | 117.8 | 6.14E-06 | 0.0005 | 0.0004 | 0 | 0.0028 | 1.1707 | 2.741 | 0.004 | 0.0041 | 0.0041 | 0 | 0 | 2.6 | N | N | N | N | N | N | N | Y | N | N
125820 | 0 | 0 | 147.7 | 139.8 | 88.6 | 98.4 | 29.4 | 62 | 84.7 | 124.4 | 99.9 | 1 | 0.0315 | 29.4945 | 126.8 | 123.4 | 42.315 | 37.531 | 47.6 | 46.7 | 1 | 137.2 | 3.63 | 11.68 | 117.8 | 6.11E-06 | 0.0005 | 0.0004 | 0 | 0.0028 | 1.1767 | 2.7526 | 0.004 | 0.0041 | 0.0041 | 0 | 0 | 2.78 | N | N | N | N | N | N | N | Y | N | N
125821 | 0 | 0 | 147.8 | 139.8 | 88.6 | 98.4 | 29.4 | 62 | 84.8 | 124.4 | 99.9 | 1 | 0.0312 | 29.4953 | 127 | 123.6 | 42.088 | 37.323 | 47.7 | 46.8 | 1 | 138.9 | 3.62 | 11.69 | 118 | 6.14E-06 | 0.0005 | 0.0004 | 0 | 0.0028 | 1.1682 | 2.7394 | 0.004 | 0.0041 | 0.0041 | 0 | 0 | 2.61 | N | N | N | N | N | N | N | Y | N | N
125822 | 0 | 0 | 147.9 | 139.9 | 88.6 | 98.4 | 29.4 | 62.1 | 84.8 | 124.5 | 99.9 | 1 | 0.0315 | 29.4969 | 127.1 | 123.4 | 42.318 | 37.519 | 47.7 | 46.8 | 1 | 140.4 | 3.62 | 11.7 | 118.5 | 6.11E-06 | 0.0005 | 0.0004 | 0 | 0.0029 | 1.1729 | 2.7557 | 0.004 | 0.0041 | 0.0041 | 0 | 0 | 2.4 | N | N | N | N | N | N | N | Y | N | N
125823 | 0 | 0 | 147.9 | 139.8 | 88.6 | 98.4 | 29.4 | 62.1 | 84.8 | 124.4 | 99.9 | 1 | 0.0319 | 29.4999 | 127.2 | 123.6 | 42.525 | 37.699 | 47.6 | 46.7 | 1 | 139.9 | 3.62 | 11.7 | 119.1 | 6.08E-06 | 0.0005 | 0.0004 | 0 | 0.0029 | 1.1785 | 2.7691 | 0.0041 | 0.0041 | 0.0041 | 0 | 0 | 2.64 | N | N | N | N | N | N | N | Y | N | N
125824 | 0 | 0 | 148 | 139.8 | 88.6 | 98.4 | 29.4 | 62.1 | 84.8 | 124.4 | 99.9 | 1 | 0.0311 | 29.5001 | 127.3 | 123.6 | 42.01 | 37.24 | 47.5 | 46.5 | 0.9 | 138.9 | 3.61 | 11.7 | 119.6 | 6.16E-06 | 0.0005 | 0.0004 | 0 | 0.0028 | 1.1623 | 2.7356 | 0.004 | 0.0041 | 0.0041 | 0 | 0 | 2.94 | N | N | N | N | N | N | N | Y | N | N
125825 | 0 | 0 | 148 | 139.8 | 88.6 | 98.4 | 29.4 | 62.1 | 84.8 | 124.4 | 99.9 | 1 | 0.0319 | 29.4983 | 127.2 | 124 | 42.551 | 37.722 | 47.5 | 46.6 | 1 | 137.1 | 3.61 | 11.7 | 119.7 | 6.08E-06 | 0.0005 | 0.0004 | 0 | 0.0028 | 1.1754 | 2.7717 | 0.0041 | 0.0042 | 0.0042 | 0 | 0 | 2.52 | N | N | N | N | N | N | N | Y | N | N
125826 | 0 | 0 | 148.1 | 139.9 | 88.6 | 98.4 | 29.4 | 62.1 | 84.8 | 124.5 | 99.9 | 1 | 0.0319 | 29.4965 | 127.2 | 124 | 42.602 | 37.765 | 47.4 | 46.5 | 0.9 | 135.1 | 3.61 | 11.71 | 119.7 | 6.07E-06 | 0.0005 | 0.0004 | 0 | 0.0028 | 1.1783 | 2.7763 | 0.0041 | 0.0042 | 0.0042 | 0 | 0 | 2.52 | N | N | N | N | N | N | N | Y | N | N
125827 | 0 | 0 | 148.1 | 139.8 | 88.6 | 98.4 | 29.4 | 62.1 | 84.9 | 124.5 | 99.9 | 1 | 0.0319 | 29.4909 | 126.7 | 124.2 | 42.584 | 37.774 | 47.3 | 46.3 | 0.9 | 134.7 | 3.61 | 11.71 | 119.8 | 6.07E-06 | 0.0005 | 0.0004 | 0 | 0.0028 | 1.1784 | 2.7771 | 0.0041 | 0.0042 | 0.0042 | 0 | 0 | 2.58 | N | N | N | N | N | N | N | Y | N | N
125828 | 0 | 0 | 148.2 | 139.8 | 88.6 | 98.4 | 29.4 | 62.1 | 84.9 | 124.4 | 99.9 | 1 | 0.0321 | 29.4891 | 126.1 | 124.2 | 42.661 | 37.877 | 47.3 | 46.3 | 0.9 | 133.6 | 3.61 | 11.71 | 120.1 | 6.05E-06 | 0.0005 | 0.0004 | 0 | 0.0028 | 1.1819 | 2.7844 | 0.0041 | 0.0042 | 0.0042 | 0 | 0 | 2.78 | N | N | N | N | N | N | N | Y | N | N
125829 | 0 | 0 | 148.3 | 139.8 | 88.6 | 98.4 | 29.4 | 62.1 | 84.9 | 124.4 | 99.9 | 1 | 0.0313 | 29.494 | 126.3 | 124.2 | 42.099 | 37.373 | 47.2 | 46.3 | 0.9 | 132.1 | 3.61 | 11.7 | 120.3 | 6.13E-06 | 0.0005 | 0.0004 | 0 | 0.0027 | 1.1658 | 2.7458 | 0.0041 | 0.0042 | 0.0042 | 0 | 0 | 2.56 | N | N | N | N | N | N | N | Y | N | N
125830 | 0 | 0 | 148.4 | 139.9 | 88.6 | 98.4 | 29.4 | 62.1 | 84.9 | 124.5 | 99.9 | 1 | 0.0316 | 29.4913 | 126.2 | 124.2 | 42.299 | 37.554 | 47.2 | 46.2 | 0.9 | 131.2 | 3.61 | 11.7 | 120.4 | 6.10E-06 | 0.0005 | 0.0004 | 0 | 0.0027 | 1.1697 | 2.7589 | 0.0041 | 0.0042 | 0.0042 | 0 | 0 | 2.51 | N | N | N | N | N | N | N | Y | N | N
125831 | 0 | 0 | 148.4 | 139.8 | 88.6 | 98.4 | 29.4 | 62.1 | 85 | 124.5 | 99.9 | 1 | 0.0333 | 29.4945 | 126.5 | 124.3 | 43.458 | 38.57 | 47.2 | 46.3 | 0.9 | 131.9 | 3.61 | 11.7 | 120.3 | 5.94E-06 | 0.0005 | 0.0005 | 0 | 0.0028 | 1.2033 | 2.8333 | 0.0042 | 0.0043 | 0.0043 | 0 | 0 | 2.58 | N | N | N | N | N | N | N | Y | N | N
125832 | 0 | 0 | 148.5 | 139.8 | 88.6 | 98.4 | 29.4 | 62.1 | 85 | 124.5 | 99.9 | 1 | 0.0328 | 29.5001 | 126.7 | 124.3 | 43.143 | 38.279 | 47.2 | 46.3 | 0.9 | 132 | 3.62 | 11.7 | 120.3 | 5.99E-06 | 0.0005 | 0.0005 | 0 | 0.0028 | 1.1966 | 2.8117 | 0.0042 | 0.0043 | 0.0043 | 0 | 0 | 2.69 | N | N | N | N | N | N | N | Y | N | N
125833 | 0 | 0 | 148.6 | 139.8 | 88.6 | 98.4 | 29.4 | 62.1 | 85 | 124.4 | 99.9 | 1 | 0.0312 | 29.5022 | 126.8 | 124.7 | 42.177 | 37.42 | 47.2 | 46.3 | 0.9 | 131.5 | 3.62 | 11.7 | 120.5 | 6.13E-06 | 0.0005 | 0.0004 | 0 | 0.0027 | 1.1685 | 2.7488 | 0.0041 | 0.0042 | 0.0042 | 0 | 0 | 2.46 | N | N | N | N | N | N | N | Y | N | N
125834 | 0 | 0 | 148.6 | 139.9 | 88.6 | 98.4 | 29.4 | 62.1 | 85.1 | 124.4 | 99.9 | 1 | 0.0319 | 29.499 | 126.8 | 124.9 | 42.538 | 37.737 | 47.2 | 46.3 | 0.9 | 130.6 | 3.62 | 11.7 | 120.5 | 6.07E-06 | 0.0005 | 0.0004 | 0 | 0.0027 | 1.1782 | 2.7721 | 0.0041 | 0.0042 | 0.0042 | 0 | 0 | 2.61 | N | N | N | N | N | N | N | Y | N | N
125835 | 0 | 0 | 148.7 | 139.8 | 88.7 | 98.4 | 29.4 | 62.2 | 85.4 | 124.5 | 99.9 | 1 | 0.0327 | 29.4953 | 126.8 | 124.7 | 43.028 | 38.167 | 47.4 | 46.4 | 0.9 | 130.5 | 3.61 | 11.7 | 120.8 | 6.01E-06 | 0.0005 | 0.0005 | 0 | 0.0027 | 1.1911 | 2.804 | 0.0042 | 0.0043 | 0.0043 | 0 | 0 | 2.74 | N | N | N | N | N | N | N | Y | N | N
125836 | 0 | 0 | 148.8 | 139.8 | 88.7 | 98.4 | 29.4 | 62.3 | 85.4 | 124.4 | 99.9 | 1 | 0.031 | 29.4929 | 126.7 | 125.1 | 41.926 | 37.194 | 47.4 | 46.5 | 0.9 | 130.9 | 3.61 | 11.71 | 121.1 | 6.16E-06 | 0.0005 | 0.0004 | 0 | 0.0027 | 1.1595 | 2.7346 | 0.0041 | 0.0042 | 0.0042 | 0 | 0 | 2.75 | N | N | N | N | N | N | N | Y | N | N
125837 | 0 | 0 | 148.9 | 139.8 | 88.7 | 98.4 | 29.4 | 62.3 | 85.4 | 124.4 | 99.9 | 1 | 0.0312 | 29.4949 | 126.8 | 124.9 | 42.057 | 37.307 | 47.5 | 46.5 | 0.9 | 131 | 3.62 | 11.72 | 121.4 | 6.14E-06 | 0.0005 | 0.0004 | 0 | 0.0027 | 1.165 | 2.745 | 0.0041 | 0.0042 | 0.0042 | 0 | 0 | 2.27 | N | N | N | N | N | N | N | Y | N | N
125838 | 0 | 0 | 149 | 139.9 | 88.7 | 98.4 | 29.4 | 62.3 | 85.4 | 124.4 | 99.9 | 1 | 0.0318 | 29.4949 | 126.8 | 124.9 | 42.512 | 37.711 | 47.5 | 46.6 | 1 | 130.6 | 3.61 | 11.73 | 122 | 6.08E-06 | 0.0005 | 0.0004 | 0 | 0.0027 | 1.1756 | 2.7768 | 0.0042 | 0.0043 | 0.0043 | 0 | 0 | 2.72 | N | N | N | N | N | N | N | Y | N | N
125839 | 0 | 0 | 149 | 139.8 | 88.7 | 98.4 | 29.4 | 62.2 | 85.3 | 124.5 | 99.9 | 1 | 0.0314 | 29.4921 | 126.8 | 125.2 | 42.224 | 37.453 | 47.6 | 46.6 | 1 | 129.8 | 3.6 | 11.73 | 122.4 | 6.12E-06 | 0.0005 | 0.0004 | 0 | 0.0027 | 1.164 | 2.7585 | 0.0041 | 0.0042 | 0.0042 | 0 | 0 | 3.04 | N | N | N | N | N | N | N | Y | N | N
125840 | 0 | 0 | 149.1 | 139.8 | 88.6 | 98.4 | 29.4 | 62.2 | 85.2 | 124.4 | 99.9 | 1 | 0.0307 | 29.491 | 126.8 | 125.6 | 41.763 | 37.04 | 47.6 | 46.6 | 1 | 129.3 | 3.59 | 11.73 | 122.6 | 6.19E-06 | 0.0004 | 0.0004 | 0 | 0.0026 | 1.1491 | 2.7279 | 0.0041 | 0.0042 | 0.0042 | 0 | 0 | 3.28 | N | N | N | N | N | N | N | Y | N | N
125841 | 0 | 0 | 149.1 | 139.8 | 88.6 | 98.4 | 29.4 | 62.2 | 85.2 | 124.5 | 99.9 | 1 | 0.0311 | 29.4864 | 126.7 | 125.2 | 41.977 | 37.232 | 47.5 | 46.5 | 0.9 | 129.8 | 3.6 | 11.72 | 122.9 | 6.16E-06 | 0.0005 | 0.0004 | 0 | 0.0027 | 1.1575 | 2.7387 | 0.0041 | 0.0042 | 0.0042 | 0 | 0 | 3.34 | N | N | N | N | N | N | N | Y | N | N
125842 | 0 | 0 | 149.1 | 139.8 | 88.6 | 98.4 | 29.4 | 62.2 | 85.2 | 124.5 | 99.9 | 1 | 0.0306 | 29.4869 | 126.8 | 125.1 | 41.708 | 36.988 | 47.6 | 46.6 | 1 | 129.8 | 3.6 | 11.67 | 123.4 | 6.20E-06 | 0.0004 | 0.0004 | 0 | 0.0026 | 1.1505 | 2.7107 | 0.0041 | 0.0042 | 0.0042 | 0 | 0 | 3.35 | N | N | N | N | N | N | N | Y | N | N
125843 | 0 | 0 | 149.3 | 139.8 | 88.6 | 98.4 | 29.4 | 62.2 | 85.2 | 124.6 | 99.9 | 1 | 0.0314 | 29.4873 | 126.8 | 125.2 | 42.21 | 37.431 | 47.7 | 46.8 | 1 | 130.3 | 3.61 | 11.58 | 124 | 6.12E-06 | 0.0005 | 0.0004 | 0 | 0.0027 | 1.1652 | 2.7219 | 0.0042 | 0.0043 | 0.0043 | 0 | 0 | 3.31 | N | N | N | N | N | N | N | Y | N | N
125844 | 0 | 0 | 149.4 | 139.8 | 88.7 | 98.4 | 29.4 | 62.3 | 85.5 | 124.5 | 99.9 | 1 | 0.0327 | 29.4914 | 127.1 | 125.2 | 43.029 | 38.145 | 47.7 | 46.7 | 1 | 131.8 | 3.64 | 11.46 | 123.7 | 6.01E-06 | 0.0005 | 0.0005 | 0 | 0.0028 | 1.1991 | 2.744 | 0.0043 | 0.0044 | 0.0044 | 0 | 0 | 3.53 | N | N | N | N | N | N | N | Y | N | N
125845 | 0 | 0 | 149.4 | 139.8 | 88.7 | 98.4 | 29.4 | 62.3 | 85.5 | 124.6 | 99.9 | 1 | 0.031 | 29.4918 | 127.1 | 125.6 | 41.965 | 37.199 | 47.6 | 46.7 | 1 | 132.7 | 3.7 | 11.34 | 121.7 | 6.16E-06 | 0.0005 | 0.0004 | 0 | 0.0027 | 1.1896 | 2.6487 | 0.0041 | 0.0042 | 0.0042 | 0 | 0 | 3.22 | N | N | N | N | N | N | N | Y | N | N
125846 | 0 | 0 | 149.5 | 139.8 | 88.7 | 98.4 | 29.4 | 62.3 | 85.5 | 124.6 | 99.9 | 1 | 0.0317 | 29.4894 | 127 | 125.6 | 42.4 | 37.588 | 47.7 | 46.8 | 1 | 132.1 | 3.77 | 11.24 | 118.5 | 6.10E-06 | 0.0005 | 0.0004 | 0 | 0.0027 | 1.2242 | 2.6517 | 0.004 | 0.0041 | 0.0041 | 0 | 0 | 3.37 | N | N | N | N | N | N | N | Y | N | N
125847 | 0 | 0 | 149.6 | 139.8 | 88.7 | 98.4 | 29.4 | 62.3 | 85.5 | 124.6 | 99.9 | 1 | 0.0312 | 29.4888 | 127.1 | 125.6 | 42.096 | 37.316 | 47.8 | 46.9 | 1 | 134 | 3.84 | 11.16 | 116.9 | 6.14E-06 | 0.0005 | 0.0004 | 0 | 0.0027 | 1.2374 | 2.6154 | 0.0039 | 0.004 | 0.004 | 0 | 0 | 3.52 | N | N | N | N | N | N | N | Y | N | N
125848 | 0 | 0 | 149.6 | 139.8 | 88.7 | 98.4 | 29.4 | 62.3 | 85.6 | 124.5 | 99.9 | 1 | 0.0317 | 29.4854 | 127.1 | 125.6 | 42.4 | 37.58 | 47.9 | 46.9 | 1 | 142.2 | 3.89 | 11.09 | 115.7 | 6.10E-06 | 0.0005 | 0.0005 | 0 | 0.0029 | 1.263 | 2.6171 | 0.0039 | 0.004 | 0.004 | 0 | 0 | 3.62 | N | N | N | N | N | N | N | Y | N | N
125849 | 0 | 0 | 149.6 | 139.8 | 88.7 | 98.4 | 29.4 | 62.3 | 85.6 | 124.6 | 99.9 | 1 | 0.032 | 29.4836 | 127 | 125.8 | 42.65 | 37.805 | 48.1 | 47.1 | 1 | 144.2 | 3.93 | 11.03 | 114.8 | 6.06E-06 | 0.0005 | 0.0005 | 0 | 0.003 | 1.2817 | 2.6186 | 0.0039 | 0.004 | 0.004 | 0 | 0 | 3.54 | N | N | N | N | N | N | N | Y | N | N
125850 | 0 | 0 | 149.8 | 139.8 | 88.7 | 98.4 | 29.4 | 62.3 | 85.6 | 124.5 | 99.9 | 1 | 0.0306 | 29.4872 | 127.3 | 125.8 | 41.774 | 37.015 | 48.3 | 47.3 | 1 | 144.9 | 3.95 | 10.99 | 113.8 | 6.19E-06 | 0.0005 | 0.0004 | 0 | 0.0029 | 1.2634 | 2.5535 | 0.0038 | 0.0039 | 0.0039 | 0 | 0 | 3.39 | N | N | N | N | N | N | N | Y | N | N
125851 | 0 | 0 | 149.9 | 139.8 | 88.7 | 98.4 | 29.4 | 62.3 | 85.6 | 124.6 | 99.9 | 1 | 0.031 | 29.4893 | 127.5 | 125.8 | 42.007 | 37.212 | 48.5 | 47.5 | 1 | 145.7 | 3.98 | 10.95 | 113.2 | 6.16E-06 | 0.0005 | 0.0005 | 0 | 0.003 | 1.2774 | 2.5583 | 0.0038 | 0.0039 | 0.0039 | 0 | 0 | 3.58 | N | N | N | N | N | N | N | Y | N | N
125852 | 0 | 0 | 149.9 | 139.8 | 88.7 | 98.4 | 29.4 | 62.3 | 85.6 | 124.7 | 99.9 | 1 | 0.0317 | 29.4873 | 127.4 | 125.8 | 42.421 | 37.579 | 48.5 | 47.5 | 1 | 145.4 | 4 | 10.92 | 112.7 | 6.10E-06 | 0.0005 | 0.0005 | 0 | 0.003 | 1.2995 | 2.5768 | 0.0038 | 0.0039 | 0.0039 | 0 | 0 | 3.79 | N | N | N | N | N | N | N | Y | N | N
125853 | 0 | 0 | 150 | 139.8 | 88.7 | 98.4 | 29.4 | 62.3 | 85.7 | 124.7 | 99.9 | 1 | 0.0309 | 29.486 | 127.4 | 125.8 | 41.888 | 37.106 | 48.5 | 47.6 | 1 | 143.6 | 4.02 | 10.89 | 112.3 | 6.18E-06 | 0.0005 | 0.0005 | 0 | 0.0029 | 1.2875 | 2.5363 | 0.0038 | 0.0039 | 0.0039 | 0 | 0 | 3.77 | N | N | N | N | N | N | N | Y | N | N
125854 | 0 | 0 | 150.1 | 139.8 | 88.7 | 98.4 | 29.4 | 62.3 | 85.7 | 124.6 | 99.9 | 1 | 0.03 | 29.4875 | 127.5 | 126 | 41.347 | 36.625 | 48.7 | 47.7 | 1 | 141.8 | 4.03 | 10.86 | 111.9 | 6.26E-06 | 0.0005 | 0.0004 | 0 | 0.0029 | 1.2732 | 2.4978 | 0.0037 | 0.0038 | 0.0038 | 0 | 0 | 3.36 | N | N | N | N | N | N | N | Y | N | N
125855 | 0 | 0 | 150.1 | 139.8 | 88.7 | 98.4 | 29.4 | 62.3 | 85.7 | 124.7 | 99.9 | 1 | 0.0321 | 29.488 | 127.5 | 126.5 | 42.68 | 37.802 | 48.7 | 47.7 | 1 | 141.1 | 4.04 | 10.84 | 111.5 | 6.06E-06 | 0.0005 | 0.0005 | 0 | 0.0029 | 1.3187 | 2.5718 | 0.0038 | 0.0039 | 0.0039 | 0 | 0 | 3.57 | N | N | N | N | N | N | N | Y | N | N
125856 | 0 | 0 | 150.2 | 139.8 | 88.7 | 98.4 | 29.4 | 62.3 | 85.7 | 124.7 | 99.9 | 1 | 0.0309 | 29.4851 | 127.4 | 126.3 | 41.908 | 37.122 | 48.9 | 47.9 | 1 | 141.7 | 4.06 | 10.81 | 111.3 | 6.18E-06 | 0.0005 | 0.0005 | 0 | 0.0029 | 1.3003 | 2.5203 | 0.0037 | 0.0038 | 0.0038 | 0 | 0 | 3.68 | N | N | N | N | N | N | N | Y | N | N
125857 | 0 | 0 | 150.3 | 139.8 | 88.7 | 98.4 | 29.4 | 62.4 | 85.7 | 124.6 | 99.9 | 1 | 0.0303 | 29.4898 | 127.7 | 126.7 | 41.551 | 36.797 | 48.9 | 47.9 | 1 | 142.3 | 4.07 | 10.79 | 111 | 6.23E-06 | 0.0005 | 0.0005 | 0 | 0.0029 | 1.2924 | 2.4936 | 0.0037 | 0.0038 | 0.0038 | 0 | 0 | 3.6 | N | N | N | N | N | N | N | Y | N | N
125858 | 0 | 0 | 150.4 | 139.8 | 88.7 | 98.4 | 29.4 | 62.4 | 85.8 | 124.7 | 99.9 | 1 | 0.0318 | 29.4904 | 127.8 | 126.7 | 42.532 | 37.655 | 48.9 | 48 | 1 | 142.7 | 4.07 | 10.78 | 110.8 | 6.09E-06 | 0.0005 | 0.0005 | 0 | 0.003 | 1.3247 | 2.5489 | 0.0038 | 0.0039 | 0.0039 | 0 | 0 | 3.48 | N | N | N | N | N | N | N | Y | N | N
125859 | 0 | 0 | 150.4 | 139.8 | 88.8 | 98.4 | 29.4 | 62.4 | 85.9 | 124.7 | 99.9 | 1 | 0.031 | 29.4894 | 127.8 | 126.5 | 42.043 | 37.222 | 48.9 | 47.9 | 1 | 141.9 | 4.08 | 10.77 | 110.6 | 6.16E-06 | 0.0005 | 0.0005 | 0 | 0.0029 | 1.3112 | 2.5169 | 0.0037 | 0.0038 | 0.0038 | 0 | 0 | 3.78 | N | N | N | N | N | N | N | Y | N | N
125900 | 0 | 0 | 150.6 | 139.8 | 88.8 | 98.4 | 29.4 | 62.4 | 85.9 | 124.7 | 99.9 | 1 | 0.0305 | 29.4904 | 127.9 | 126.7 | 41.742 | 36.952 | 48.9 | 48 | 1 | 141.8 | 4.08 | 10.76 | 110.3 | 6.20E-06 | 0.0005 | 0.0005 | 0 | 0.0029 | 1.3019 | 2.4952 | 0.0037 | 0.0038 | 0.0038 | 0 | 0 | 3.72 | N | N | N | N | N | N | N | Y | N | N
125901 | 0 | 0 | 150.7 | 139.8 | 88.8 | 98.4 | 29.4 | 62.4 | 85.9 | 124.6 | 99.9 | 1 | 0.0316 | 29.4884 | 127.9 | 126.7 | 42.331 | 37.468 | 49 | 48 | 1 | 141.2 | 4.08 | 10.75 | 109.9 | 6.12E-06 | 0.0005 | 0.0005 | 0 | 0.0029 | 1.3215 | 2.5289 | 0.0037 | 0.0038 | 0.0038 | 0 | 0 | 3.83 | N | N | N | N | N | N | N | Y | N | N
125902 | 0 | 0 | 150.7 | 139.8 | 88.8 | 98.4 | 29.4 | 62.4 | 85.9 | 124.7 | 99.9 | 1 | 0.0303 | 29.4882 | 128 | 127 | 41.58 | 36.8 | 49.1 | 48.1 | 1 | 141.3 | 4.1 | 10.74 | 109.9 | 6.23E-06 | 0.0005 | 0.0005 | 0 | 0.0029 | 1.3013 | 2.4816 | 0.0037 | 0.0037 | 0.0037 | 0 | 0 | 3.51 | N | N | N | N | N | N | N | Y | N | N
125903 | 0 | 0 | 150.8 | 139.8 | 88.8 | 98.4 | 29.4 | 62.4 | 85.9 | 124.7 | 99.9 | 1 | 0.0328 | 29.4934 | 128.3 | 126.7 | 43.184 | 38.206 | 49.2 | 48.2 | 1 | 141.9 | 4.1 | 10.73 | 109.9 | 6.00E-06 | 0.0005 | 0.0005 | 0 | 0.003 | 1.3524 | 2.5743 | 0.0038 | 0.0039 | 0.0039 | 0 | 0 | 3.54 | N | N | N | N | N | N | N | Y | N | N
125904 | 0 | 0 | 150.9 | 139.8 | 88.8 | 98.4 | 29.4 | 62.4 | 85.9 | 124.7 | 99.9 | 1 | 0.0319 | 29.4934 | 128.3 | 127 | 42.557 | 37.65 | 49.3 | 48.3 | 1 | 141.9 | 4.11 | 10.73 | 109.9 | 6.09E-06 | 0.0005 | 0.0005 | 0 | 0.0029 | 1.3358 | 2.5359 | 0.0037 | 0.0038 | 0.0038 | 0 | 0 | 3.75 | N | N | N | N | N | N | N | Y | N | N
125905 | 0 | 0 | 150.9 | 139.8 | 88.8 | 98.4 | 29.4 | 62.4 | 85.9 | 124.7 | 99.9 | 1 | 0.031 | 29.4922 | 128.3 | 127 | 42.046 | 37.2 | 49.3 | 48.4 | 1 | 141.3 | 4.11 | 10.72 | 110.2 | 6.16E-06 | 0.0005 | 0.0005 | 0 | 0.0029 | 1.321 | 2.5039 | 0.0037 | 0.0038 | 0.0038 | 0 | 0 | 2.45 | N | N | N | N | N | N | N | Y | N | N
125906 | 0 | 0 | 151 | 139.9 | 88.8 | 98.4 | 29.4 | 62.4 | 85.9 | 124.6 | 99.9 | 1 | 0.0322 | 29.4896 | 128.2 | 127 | 42.877 | 37.934 | 49.5 | 48.5 | 1 | 142.5 | 4.12 | 10.72 | 110.3 | 6.04E-06 | 0.0005 | 0.0005 | 0 | 0.003 | 1.3479 | 2.553 | 0.0038 | 0.0039 | 0.0039 | 0 | 0 | 2.52 | N | N | N | N | N | N | N | Y | N | N
125907 | 0 | 0 | 151.1 | 139.8 | 88.8 | 98.4 | 29.4 | 62.4 | 85.9 | 124.7 | 99.9 | 1 | 0.0298 | 29.4908 | 128.4 | 127 | 41.205 | 36.449 | 49.6 | 48.6 | 1 | 144 | 4.12 | 10.73 | 110.4 | 6.29E-06 | 0.0005 | 0.0005 | 0 | 0.0029 | 1.2951 | 2.4545 | 0.0036 | 0.0037 | 0.0037 | 0 | 0 | 2.66 | N | N | N | N | N | N | N | Y | N | N
125908 | 0 | 0 | 151.2 | 139.9 | 88.8 | 98.4 | 29.4 | 62.4 | 85.9 | 124.6 | 99.9 | 1 | 0.0305 | 29.4895 | 128.4 | 127.2 | 41.748 | 36.925 | 49.6 | 48.6 | 1 | 144.7 | 4.12 | 10.77 | 110.5 | 6.21E-06 | 0.0005 | 0.0005 | 0 | 0.0029 | 1.3142 | 2.4966 | 0.0037 | 0.0038 | 0.0038 | 0 | 0 | 2.51 | N | N | N | N | N | N | N | Y | N | N
125909 | 0 | 0 | 151.2 | 139.8 | 88.8 | 98.4 | 29.4 | 62.4 | 85.9 | 124.5 | 99.9 | 1 | 0.0334 | 29.4882 | 128.3 | 127.6 | 43.576 | 38.544 | 49.7 | 48.7 | 1 | 144.7 | 4.12 | 10.88 | 110.4 | 5.95E-06 | 0.0005 | 0.0005 | 0 | 0.0031 | 1.3712 | 2.6339 | 0.0038 | 0.0039 | 0.0039 | 0 | 0 | 2.43 | N | N | N | N | N | N | N | Y | N | N
125910 | 0 | 0 | 151.4 | 139.9 | 88.8 | 98.4 | 29.4 | 62.4 | 85.9 | 124.5 | 99.9 | 1 | 0.0322 | 29.4901 | 128.4 | 127.2 | 42.829 | 37.881 | 49.7 | 48.7 | 1 | 144.1 | 4.08 | 11.11 | 110.9 | 6.05E-06 | 0.0005 | 0.0005 | 0 | 0.003 | 1.3359 | 2.6411 | 0.0038 | 0.0039 | 0.0039 | 0 | 0 | 2.67 | N | N | N | N | N | N | N | Y | N | N
125911 | 0 | 0 | 151.4 | 139.8 | 88.8 | 98.4 | 29.4 | 62.4 | 85.9 | 124.5 | 99.9 | 1 | 0.031 | 29.4929 | 128.6 | 127.4 | 42.116 | 37.239 | 49.8 | 48.8 | 1 | 143.1 | 3.98 | 11.31 | 112.8 | 6.15E-06 | 0.0005 | 0.0005 | 0 | 0.0029 | 1.2797 | 2.6451 | 0.0038 | 0.0039 | 0.0039 | 0 | 0 | 2.7 | N | N | N | N | N | N | N | Y | N | N
125912 | 0 | 0 | 151.4 | 139.9 | 88.8 | 98.4 | 29.4 | 62.4 | 85.9 | 124.5 | 99.9 | 1 | 0.0315 | 29.4918 | 128.7 | 127.6 | 42.438 | 37.521 | 50 | 49 | 1 | 141.8 | 3.84 | 11.47 | 118.2 | 6.11E-06 | 0.0005 | 0.0005 | 0 | 0.0029 | 1.2441 | 2.7019 | 0.004 | 0.0041 | 0.0041 | 0 | 0 | 2.66 | N | N | N | N | N | N | N | Y | N | N
125913 | 0 | 0 | 151.5 | 139.8 | 88.8 | 98.4 | 29.4 | 62.4 | 85.9 | 124.5 | 99.9 | 1 | 0.0302 | 29.4908 | 128.7 | 127.4 | 41.544 | 36.73 | 50.1 | 49.1 | 1 | 139.6 | 3.71 | 11.59 | 121.9 | 6.24E-06 | 0.0005 | 0.0005 | 0 | 0.0028 | 1.1774 | 2.6728 | 0.004 | 0.0041 | 0.0041 | 0 | 0 | 2.28 | N | N | N | N | N | N | N | Y | N | N
125914 | 0 | 0 | 151.6 | 139.9 | 88.8 | 98.4 | 29.4 | 62.4 | 85.9 | 124.5 | 99.9 | 1 | 0.0318 | 29.4895 | 128.6 | 127.4 | 42.591 | 37.656 | 50.1 | 49.1 | 1 | 137.3 | 3.64 | 11.67 | 123.4 | 6.09E-06 | 0.0005 | 0.0005 | 0 | 0.0028 | 1.182 | 2.7601 | 0.0042 | 0.0043 | 0.0043 | 0 | 0 | 2.42 | N | N | N | N | N | N | N | Y | N | N
125915 | 0 | 0 | 151.7 | 139.8 | 88.8 | 98.4 | 29.4 | 62.4 | 85.9 | 124.5 | 99.9 | 1 | 0.0317 | 29.4909 | 128.7 | 127.6 | 42.54 | 37.606 | 50.2 | 49.2 | 1 | 135.1 | 3.6 | 11.72 | 124.7 | 6.10E-06 | 0.0005 | 0.0005 | 0 | 0.0028 | 1.1702 | 2.7669 | 0.0042 | 0.0043 | 0.0043 | 0 | 0 | 2.72 | N | N | N | N | N | N | N | Y | N | N
125916 | 0 | 0 | 151.7 | 139.9 | 88.8 | 98.4 | 29.4 | 62.4 | 85.9 | 124.5 | 99.9 | 1 | 0.032 | 29.4906 | 128.7 | 127.6 | 42.696 | 37.742 | 50.2 | 49.2 | 1 | 133.6 | 3.59 | 11.74 | 125.8 | 6.07E-06 | 0.0005 | 0.0005 | 0 | 0.0028 | 1.1715 | 2.7819 | 0.0043 | 0.0044 | 0.0044 | 0 | 0 | 2.53 | N | N | N | N | N | N | N | Y | N | N
125917 | 0 | 0 | 151.8 | 139.8 | 88.8 | 98.4 | 29.4 | 62.4 | 85.9 | 124.5 | 99.9 | 1 | 0.0306 | 29.4893 | 128.7 | 127.9 | 41.862 | 37.003 | 50.2 | 49.2 | 1 | 131.7 | 3.59 | 11.75 | 126.4 | 6.19E-06 | 0.0005 | 0.0005 | 0 | 0.0027 | 1.1465 | 2.7302 | 0.0042 | 0.0043 | 0.0043 | 0 | 0 | 2.37 | N | N | N | N | N | N | N | Y | N | N
125918 | 0 | 0 | 151.9 | 139.9 | 88.8 | 98.4 | 29.4 | 62.4 | 85.9 | 124.4 | 99.9 | 1 | 0.0311 | 29.4896 | 128.8 | 128.1 | 42.143 | 37.249 | 50.2 | 49.2 | 1 | 129.4 | 3.58 | 11.76 | 127 | 6.15E-06 | 0.0005 | 0.0005 | 0 | 0.0026 | 1.1514 | 2.7508 | 0.0043 | 0.0044 | 0.0044 | 0 | 0 | 2.71 | N | N | N | N | N | N | N | Y | N | N
125919 | 0 | 0 | 151.9 | 139.8 | 88.8 | 98.4 | 29.4 | 62.4 | 85.9 | 124.4 | 99.9 | 1 | 0.0324 | 29.4918 | 128.9 | 128.1 | 42.982 | 37.986 | 50.3 | 49.3 | 1 | 127.4 | 3.56 | 11.77 | 127.6 | 6.03E-06 | 0.0005 | 0.0005 | 0 | 0.0027 | 1.1675 | 2.8078 | 0.0044 | 0.0045 | 0.0045 | 0 | 0 | 2.78 | N | N | N | N | N | N | N | Y | N | N
125920 | 0 | 0 | 151.9 | 139.9 | 88.8 | 98.4 | 29.4 | 62.4 | 85.9 | 124.4 | 99.9 | 1 | 0.0315 | 29.4948 | 129.1 | 127.9 | 42.351 | 37.42 | 50.3 | 49.3 | 1 | 125.2 | 3.55 | 11.78 | 128.1 | 6.13E-06 | 0.0005 | 0.0005 | 0 | 0.0026 | 1.1458 | 2.7675 | 0.0043 | 0.0044 | 0.0044 | 0 | 0 | 2.37 | N | N | N | N | N | N | N | Y | N | N
125921 | 0 | 0 | 152.1 | 139.8 | 88.8 | 98.4 | 29.4 | 62.4 | 85.8 | 124.5 | 99.9 | 1 | 0.0323 | 29.4974 | 129.2 | 128.1 | 42.886 | 37.891 | 50.3 | 49.3 | 1 | 124.9 | 3.55 | 11.79 | 128.4 | 6.05E-06 | 0.0005 | 0.0005 | 0 | 0.0026 | 1.1613 | 2.8055 | 0.0044 | 0.0045 | 0.0045 | 0 | 0 | 2.25 | N | N | N | N | N | N | N | Y | N | N
125922 | 0 | 0 | 152.2 | 139.9 | 88.8 | 98.4 | 29.4 | 62.4 | 85.8 | 124.5 | 99.9 | 1 | 0.0334 | 29.497 | 129.2 | 128.1 | 43.565 | 38.49 | 50.4 | 49.4 | 1 | 125.2 | 3.55 | 11.8 | 128.4 | 5.96E-06 | 0.0005 | 0.0005 | 0 | 0.0026 | 1.18 | 2.8504 | 0.0045 | 0.0046 | 0.0046 | 0 | 0 | 2.7 | N | N | N | N | N | N | N | Y | N | N
125923 | 0 | 0 | 152.2 | 139.8 | 88.8 | 98.4 | 29.4 | 62.4 | 85.8 | 124.5 | 99.9 | 1 | 0.0309 | 29.4966 | 129.2 | 127.9 | 42.074 | 37.17 | 50.4 | 49.3 | 1 | 125.2 | 3.55 | 11.8 | 128.3 | 6.17E-06 | 0.0005 | 0.0005 | 0 | 0.0026 | 1.1386 | 2.7531 | 0.0043 | 0.0044 | 0.0044 | 0 | 0 | 2.81 | N | N | N | N | N | N | N | Y | N | N
125924 | 0 | 0 | 152.2 | 139.9 | 88.8 | 98.4 | 29.4 | 62.4 | 85.8 | 124.5 | 99.9 | 1 | 0.0308 | 29.4941 | 129.1 | 128.3 | 42.039 | 37.142 | 50.5 | 49.5 | 1 | 124.6 | 3.55 | 11.8 | 128.4 | 6.17E-06 | 0.0005 | 0.0005 | 0 | 0.0025 | 1.1374 | 2.7526 | 0.0043 | 0.0044 | 0.0044 | 0 | 0 | 2.61 | N | N | N | N | N | N | N | Y | N | N
125925 | 0 | 0 | 152.3 | 139.9 | 88.9 | 98.4 | 29.4 | 62.4 | 85.8 | 124.4 | 99.9 | 1 | 0.0316 | 29.4955 | 129.2 | 127.9 | 42.5 | 37.545 | 50.6 | 49.6 | 1 | 124.9 | 3.55 | 11.81 | 128.8 | 6.11E-06 | 0.0005 | 0.0005 | 0 | 0.0026 | 1.1508 | 2.7827 | 0.0044 | 0.0045 | 0.0045 | 0 | 0 | 2.36 | N | N | N | N | N | N | N | Y | N | N
125926 | 0 | 0 | 152.4 | 139.9 | 88.9 | 98.4 | 29.4 | 62.4 | 85.8 | 124.5 | 99.9 | 1 | 0.031 | 29.4952 | 129.2 | 128.3 | 42.064 | 37.159 | 50.6 | 49.6 | 1 | 124.3 | 3.55 | 11.81 | 129.6 | 6.17E-06 | 0.0005 | 0.0005 | 0 | 0.0025 | 1.1376 | 2.7542 | 0.0043 | 0.0045 | 0.0045 | 0 | 0 | 2.61 | N | N | N | N | N | N | N | Y | N | N
125927 | 0 | 0 | 152.4 | 139.9 | 88.9 | 98.4 | 29.4 | 62.4 | 85.7 | 124.4 | 99.9 | 1 | 0.0318 | 29.4893 | 128.9 | 128.7 | 42.573 | 37.62 | 50.7 | 49.7 | 1 | 122.7 | 3.54 | 11.81 | 130.1 | 6.09E-06 | 0.0005 | 0.0005 | 0 | 0.0025 | 1.1503 | 2.7889 | 0.0044 | 0.0045 | 0.0045 | 0 | 0 | 2.81 | N | N | N | N | N | N | N | Y | N | N
125928 | 0 | 0 | 152.4 | 139.9 | 88.9 | 98.4 | 29.4 | 62.4 | 85.8 | 124.5 | 99.9 | 1 | 0.0323 | 29.489 | 128.9 | 128.7 | 42.884 | 37.894 | 50.9 | 49.9 | 1 | 121.8 | 3.54 | 11.81 | 130.5 | 6.05E-06 | 0.0005 | 0.0005 | 0 | 0.0025 | 1.1594 | 2.8103 | 0.0045 | 0.0046 | 0.0046 | 0 | 0 | 2.56 | N | N | N | N | N | N | N | Y | N | N
125929 | 0 | 0 | 152.5 | 139.8 | 88.9 | 98.4 | 29.4 | 62.3 | 85.7 | 124.5 | 99.9 | 1 | 0.0329 | 29.4946 | 129.3 | 128.7 | 43.254 | 38.205 | 51.1 | 50.1 | 1 | 121.8 | 3.55 | 11.81 | 130.7 | 6.00E-06 | 0.0005 | 0.0005 | 0 | 0.0026 | 1.1709 | 2.832 | 0.0045 | 0.0046 | 0.0046 | 0 | 0 | 2.46 | N | N | N | N | N | N | N | Y | N | N
125930 | 0 | 0 | 152.6 | 139.9 | 88.8 | 98.4 | 29.4 | 62.2 | 85.3 | 124.4 | 99.9 | 1 | 0.032 | 29.4931 | 129.2 | 128.7 | 42.659 | 37.681 | 51.2 | 50.2 | 1 | 122.3 | 3.55 | 11.81 | 130.7 | 6.08E-06 | 0.0005 | 0.0005 | 0 | 0.0025 | 1.1543 | 2.7929 | 0.0044 | 0.0046 | 0.0046 | 0 | 0 | 2.65 | N | N | N | N | N | N | N | Y | N | N
125931 | 0 | 0 | 152.7 | 139.8 | 88.8 | 98.4 | 29.4 | 62.2 | 85.2 | 124.5 | 99.9 | 1 | 0.0326 | 29.4922 | 129.3 | 128.7 | 43.111 | 38.074 | 51.4 | 50.4 | 1 | 122.9 | 3.55 | 11.81 | 130.8 | 6.02E-06 | 0.0005 | 0.0005 | 0 | 0.0026 | 1.166 | 2.8221 | 0.0045 | 0.0046 | 0.0046 | 0 | 0 | 2.67 | N | N | N | N | N | N | N | Y | N | N
125932 | 0 | 0 | 152.7 | 139.9 | 88.8 | 98.4 | 29.4 | 62.2 | 85.2 | 124.5 | 99.9 | 1 | 0.0321 | 29.4973 | 129.7 | 128.8 | 42.851 | 37.828 | 51.6 | 50.6 | 1 | 123 | 3.55 | 11.81 | 131 | 6.06E-06 | 0.0005 | 0.0005 | 0 | 0.0026 | 1.1589 | 2.8038 | 0.0045 | 0.0046 | 0.0046 | 0 | 0 | 2.64 | N | N | N | N | N | N | N | Y | N | N
125933 | 0 | 0 | 152.7 | 139.8 | 88.8 | 98.4 | 29.4 | 62.2 | 85.2 | 124.5 | 99.9 | 1 | 0.0321 | 29.4983 | 129.7 | 128.8 | 42.777 | 37.763 | 51.9 | 50.8 | 1 | 122.5 | 3.55 | 11.81 | 131.2 | 6.07E-06 | 0.0005 | 0.0005 | 0 | 0.0025 | 1.1562 | 2.7994 | 0.0045 | 0.0046 | 0.0046 | 0 | 0 | 2.34 | N | N | N | N | N | N | N | Y | N | N
125934 | 0 | 0 | 152.8 | 139.9 | 88.9 | 98.4 | 29.4 | 62.2 | 85.3 | 124.5 | 99.9 | 1 | 0.032 | 29.4977 | 129.6 | 128.8 | 42.696 | 37.693 | 52.1 | 51.1 | 1 | 122 | 3.54 | 11.82 | 131.3 | 6.08E-06 | 0.0005 | 0.0005 | 0 | 0.0025 | 1.1529 | 2.796 | 0.0045 | 0.0046 | 0.0046 | 0 | 0 | 2.64 | N | N | N | N | N | N | N | Y | N | N
125935 | 0 | 0 | 152.9 | 139.8 | 88.9 | 98.4 | 29.4 | 62.2 | 85.3 | 124.5 | 99.9 | 1 | 0.0315 | 29.4988 | 129.8 | 128.8 | 42.431 | 37.453 | 52.3 | 51.2 | 1 | 121.5 | 3.54 | 11.82 | 131.5 | 6.12E-06 | 0.0005 | 0.0005 | 0 | 0.0025 | 1.1452 | 2.7785 | 0.0044 | 0.0046 | 0.0046 | 0 | 0 | 2.93 | N | N | N | N | N | N | N | Y | N | N
125936 | 0 | 0 | 153 | 139.9 | 88.9 | 98.4 | 29.4 | 62.2 | 85.3 | 124.5 | 99.9 | 1 | 0.0323 | 29.4961 | 129.7 | 129 | 42.886 | 37.852 | 52.4 | 51.4 | 1 | 121.2 | 3.54 | 11.82 | 131.7 | 6.06E-06 | 0.0005 | 0.0005 | 0 | 0.0025 | 1.1574 | 2.8081 | 0.0045 | 0.0046 | 0.0046 | 0 | 0 | 2.69 | N | N | N | N | N | N | N | Y | N | N
125937 | 0 | 0 | 153 | 139.8 | 88.9 | 98.4 | 29.4 | 62.2 | 85.3 | 124.6 | 99.9 | 1 | 0.0332 | 29.4962 | 129.7 | 129.4 | 43.428 | 38.332 | 52.5 | 51.5 | 1.1 | 120.4 | 3.54 | 11.82 | 131.8 | 5.98E-06 | 0.0005 | 0.0005 | 0 | 0.0025 | 1.172 | 2.8437 | 0.0046 | 0.0047 | 0.0047 | 0 | 0 | 2.51 | N | N | N | N | N | N | N | Y | N | N
125938 | 0 | 0 | 153 | 139.9 | 88.9 | 98.4 | 29.4 | 62.2 | 85.3 | 124.5 | 99.9 | 1 | 0.032 | 29.4971 | 129.8 | 129 | 42.726 | 37.707 | 52.6 | 51.6 | 1.1 | 120.2 | 3.54 | 11.82 | 132 | 6.08E-06 | 0.0005 | 0.0005 | 0 | 0.0025 | 1.1522 | 2.7974 | 0.0045 | 0.0046 | 0.0046 | 0 | 0 | 2.62 | N | N | N | N | N | N | N | Y | N | N
125939 | 0 | 0 | 153.2 | 139.8 | 88.9 | 98.4 | 29.4 | 62.2 | 85.1 | 124.5 | 99.9 | 1 | 0.0305 | 29.4993 | 130 | 129 | 41.771 | 36.853 | 52.6 | 51.5 | 1.1 | 118.8 | 3.53 | 11.82 | 132.1 | 6.22E-06 | 0.0005 | 0.0005 | 0 | 0.0024 | 1.1235 | 2.7347 | 0.0044 | 0.0045 | 0.0045 | 0 | 0 | 2.83 | N | N | N | N | N | N | N | Y | N | N
125940 | 0 | 0 | 153.2 | 139.9 | 88.9 | 98.4 | 29.4 | 62.1 | 85.1 | 124.5 | 99.9 | 1 | 0.0309 | 29.5009 | 130.2 | 129 | 42.015 | 37.062 | 52.6 | 51.5 | 1.1 | 117.1 | 3.53 | 11.83 | 132 | 6.19E-06 | 0.0005 | 0.0005 | 0 | 0.0024 | 1.1285 | 2.7519 | 0.0044 | 0.0045 | 0.0045 | 0 | 0 | 2.71 | N | N | N | N | N | N | N | Y | N | N
125941 | 0 | 0 | 153.2 | 139.8 | 88.9 | 98.4 | 29.4 | 62.1 | 85.1 | 124.6 | 99.9 | 1 | 0.033 | 29.5028 | 130.3 | 129.4 | 43.37 | 38.254 | 52.7 | 51.6 | 1.1 | 116.7 | 3.53 | 11.83 | 132.1 | 5.99E-06 | 0.0005 | 0.0005 | 0 | 0.0025 | 1.1662 | 2.8406 | 0.0046 | 0.0047 | 0.0047 | 0 | 0 | 2.34 | N | N | N | N | N | N | N | Y | N | N
125942 | 0 | 0 | 153.2 | 139.9 | 88.9 | 98.4 | 29.4 | 62.1 | 85.1 | 124.5 | 99.9 | 1 | 0.0322 | 29.503 | 130.4 | 129.4 | 42.864 | 37.802 | 52.8 | 51.8 | 1.1 | 117.6 | 3.53 | 11.83 | 132.2 | 6.06E-06 | 0.0005 | 0.0005 | 0 | 0.0024 | 1.1512 | 2.8076 | 0.0045 | 0.0046 | 0.0046 | 0 | 0 | 2.62 | N | N | N | N | N | N | N | Y | N | N
125943 | 0 | 0 | 153.3 | 139.9 | 88.9 | 98.4 | 29.4 | 62.1 | 85.1 | 124.6 | 99.9 | 1 | 0.0318 | 29.5013 | 130.3 | 129.6 | 42.628 | 37.593 | 53 | 51.9 | 1.1 | 117.8 | 3.52 | 11.84 | 132.3 | 6.10E-06 | 0.0005 | 0.0005 | 0 | 0.0024 | 1.1433 | 2.7938 | 0.0045 | 0.0046 | 0.0046 | 0 | 0 | 2.7 | N | N | N | N | N | N | N | Y | N | N
125944 | 0 | 0 | 153.4 | 139.9 | 88.9 | 98.4 | 29.4 | 62.1 | 84.9 | 124.6 | 99.9 | 1 | 0.032 | 29.5004 | 130.3 | 129.6 | 42.749 | 37.699 | 53.1 | 52 | 1.1 | 111 | 3.52 | 11.84 | 132.7 | 6.08E-06 | 0.0005 | 0.0005 | 0 | 0.0023 | 1.1454 | 2.8025 | 0.0045 | 0.0046 | 0.0046 | 0 | 0 | 2.69 | N | N | N | N | N | N | N | Y | N | N
125945 | 0 | 0 | 153.4 | 139.8 | 88.9 | 98.4 | 29.4 | 62.1 | 84.9 | 124.6 | 99.9 | 1 | 0.033 | 29.4988 | 130.3 | 129.4 | 43.374 | 38.249 | 53.1 | 52 | 1.1 | 109.2 | 3.52 | 11.85 | 133 | 5.99E-06 | 0.0005 | 0.0005 | 0 | 0.0023 | 1.1615 | 2.8451 | 0.0046 | 0.0047 | 0.0047 | 0 | 0 | 2.43 | N | N | N | N | N | N | N | Y | N | N
125946 | 0 | 0 | 153.6 | 139.8 | 88.9 | 98.4 | 29.4 | 62.1 | 84.9 | 124.5 | 99.9 | 1 | 0.0325 | 29.5 | 130.4 | 129.7 | 43.13 | 38.028 | 53.1 | 52.1 | 1.1 | 110.3 | 3.51 | 11.85 | 133 | 6.03E-06 | 0.0005 | 0.0005 | 0 | 0.0023 | 1.1522 | 2.8294 | 0.0046 | 0.0047 | 0.0047 | 0 | 0 | 2.56 | N | N | N | N | N | N | N | Y | N | N
125947 | 0 | 0 | 153.7 | 139.9 | 88.9 | 98.4 | 29.4 | 62.1 | 84.9 | 124.6 | 99.9 | 1 | 0.0318 | 29.5012 | 130.6 | 129.6 | 42.63 | 37.579 | 53.1 | 52 | 1.1 | 112.1 | 3.51 | 11.86 | 133.3 | 6.10E-06 | 0.0005 | 0.0005 | 0 | 0.0023 | 1.14 | 2.7973 | 0.0045 | 0.0046 | 0.0046 | 0 | 0 | 3.02 | N | N | N | N | N | N | N | Y | N | N
125948 | 0 | 0 | 153.7 | 139.9 | 88.9 | 98.4 | 29.4 | 62 | 84.7 | 124.5 | 99.9 | 1 | 0.0313 | 29.5009 | 130.6 | 129.6 | 42.291 | 37.279 | 53.1 | 52 | 1.1 | 113.4 | 3.52 | 11.85 | 133.8 | 6.15E-06 | 0.0005 | 0.0005 | 0 | 0.0023 | 1.1321 | 2.7733 | 0.0045 | 0.0046 | 0.0046 | 0 | 0 | 2.76 | N | N | N | N | N | N | N | Y | N | N
125949 | 0 | 0 | 153.7 | 139.8 | 88.9 | 98.4 | 29.4 | 62 | 84.6 | 124.6 | 99.9 | 1 | 0.031 | 29.5044 | 130.9 | 129.7 | 42.14 | 37.133 | 53 | 52 | 1.1 | 113.2 | 3.51 | 11.84 | 134.2 | 6.17E-06 | 0.0005 | 0.0005 | 0 | 0.0023 | 1.1265 | 2.7606 | 0.0045 | 0.0046 | 0.0046 | 0 | 0 | 2.34 | N | N | N | N | N | N | N | Y | N | N
125950 | 0 | 0 | 153.7 | 139.8 | 88.9 | 98.4 | 29.4 | 62 | 84.6 | 124.6 | 99.9 | 1 | 0.0334 | 29.507 | 131.1 | 129.9 | 43.679 | 38.48 | 53.1 | 52 | 1.1 | 112.4 | 3.51 | 11.84 | 134.6 | 5.96E-06 | 0.0005 | 0.0005 | 0 | 0.0024 | 1.1673 | 2.8604 | 0.0047 | 0.0048 | 0.0048 | 0 | 0 | 2.49 | N | N | N | N | N | N | N | Y | N | N
125951 | 0 | 0 | 153.8 | 139.9 | 88.9 | 98.4 | 29.4 | 62 | 84.6 | 124.6 | 99.9 | 1 | 0.0319 | 29.5051 | 131 | 129.9 | 42.706 | 37.626 | 53.1 | 52 | 1.1 | 112.7 | 3.51 | 11.84 | 135.1 | 6.09E-06 | 0.0005 | 0.0005 | 0 | 0.0023 | 1.1415 | 2.7969 | 0.0046 | 0.0047 | 0.0047 | 0 | 0 | 2.91 | N | N | N | N | N | N | N | Y | N | N
125952 | 0 | 0 | 153.9 | 139.9 | 88.9 | 98.4 | 29.4 | 62 | 84.6 | 124.6 | 99.9 | 1 | 0.031 | 29.4987 | 130.7 | 129.7 | 42.16 | 37.151 | 53 | 52 | 1.1 | 113.4 | 3.52 | 11.84 | 135.5 | 6.17E-06 | 0.0005 | 0.0005 | 0 | 0.0023 | 1.1286 | 2.7612 | 0.0045 | 0.0046 | 0.0046 | 0 | 0 | 2.71 | N | N | N | N | N | N | N | Y | N | N
125953 | 0 | 0 | 153.9 | 139.8 | 89 | 98.4 | 29.4 | 61.9 | 84.4 | 124.6 | 99.9 | 1 | 0.0336 | 29.4994 | 130.9 | 129.9 | 43.742 | 38.537 | 53 | 51.9 | 1.1 | 113.8 | 3.52 | 11.83 | 135.7 | 5.95E-06 | 0.0005 | 0.0005 | 0 | 0.0024 | 1.1704 | 2.8625 | 0.0047 | 0.0048 | 0.0048 | 0 | 0 | 2.31 | N | N | N | N | N | N | N | Y | N | N
125954 | 0 | 0 | 154 | 139.8 | 89 | 98.4 | 29.4 | 61.9 | 84.5 | 124.6 | 99.9 | 1 | 0.0326 | 29.5008 | 131 | 129.9 | 43.153 | 38.014 | 52.8 | 51.8 | 1.1 | 114.5 | 3.51 | 11.83 | 135.5 | 6.03E-06 | 0.0005 | 0.0005 | 0 | 0.0024 | 1.152 | 2.8235 | 0.0046 | 0.0047 | 0.0047 | 0 | 0 | 2.49 | N | N | N | N | N | N | N | Y | N | N
125955 | 0 | 0 | 154 | 139.9 | 89 | 98.4 | 29.4 | 61.9 | 84.4 | 124.6 | 99.9 | 1 | 0.0316 | 29.4987 | 131 | 130.3 | 42.521 | 37.455 | 52.6 | 51.6 | 1.1 | 114.3 | 3.51 | 11.83 | 135.1 | 6.12E-06 | 0.0005 | 0.0005 | 0 | 0.0024 | 1.1366 | 2.7821 | 0.0046 | 0.0047 | 0.0047 | 0 | 0 | 2.91 | N | N | N | N | N | N | N | Y | N | N
125956 | 0 | 0 | 154.1 | 139.9 | 89 | 98.4 | 29.4 | 61.9 | 84.5 | 124.6 | 99.9 | 1 | 0.0329 | 29.4949 | 130.9 | 129.9 | 43.35 | 38.184 | 52.4 | 51.4 | 1 | 115 | 3.53 | 11.84 | 134.9 | 6.00E-06 | 0.0005 | 0.0005 | 0 | 0.0024 | 1.163 | 2.8375 | 0.0046 | 0.0047 | 0.0047 | 0 | 0 | 2.47 | N | N | N | N | N | N | N | Y | N | N
125957 | 0 | 0 | 154.2 | 139.9 | 89 | 98.4 | 29.4 | 61.8 | 84.2 | 124.7 | 99.9 | 1 | 0.032 | 29.4949 | 131 | 130.3 | 42.736 | 37.641 | 52.2 | 51.2 | 1 | 115.4 | 3.53 | 11.84 | 135.1 | 6.09E-06 | 0.0005 | 0.0005 | 0 | 0.0024 | 1.1464 | 2.7976 | 0.0046 | 0.0047 | 0.0047 | 0 | 0 | 2.34 | N | N | N | N | N | N | N | Y | N | N
125958 | 0 | 0 | 154.2 | 139.8 | 89 | 98.4 | 29.4 | 61.8 | 84 | 124.6 | 99.9 | 1 | 0.0317 | 29.4943 | 131 | 130.5 | 42.604 | 37.52 | 52.1 | 51.1 | 1 | 114.9 | 3.52 | 11.84 | 135.7 | 6.11E-06 | 0.0005 | 0.0005 | 0 | 0.0024 | 1.1412 | 2.7888 | 0.0046 | 0.0047 | 0.0047 | 0 | 0 | 2.53 | N | N | N | N | N | N | N | Y | N | N
125959 | 0 | 0 | 154.2 | 139.9 | 89 | 98.4 | 29.4 | 61.8 | 84 | 124.7 | 99.9 | 1 | 0.0328 | 29.4957 | 131.2 | 130.5 | 43.329 | 38.151 | 52 | 51 | 1 | 115.5 | 3.52 | 11.84 | 136 | 6.01E-06 | 0.0005 | 0.0005 | 0 | 0.0024 | 1.1593 | 2.8358 | 0.0047 | 0.0048 | 0.0048 | 0 | 0 | 2.92 | N | N | N | N | N | N | N | Y | N | N
130000 | 0 | 0 | 154.3 | 139.9 | 89 | 98.4 | 29.4 | 61.8 | 84 | 124.7 | 99.9 | 1 | 0.0332 | 29.4972 | 131.3 | 130.3 | 43.593 | 38.379 | 51.8 | 50.8 | 1 | 116.1 | 3.52 | 11.84 | 136.2 | 5.97E-06 | 0.0005 | 0.0005 | 0 | 0.0024 | 1.166 | 2.8528 | 0.0047 | 0.0048 | 0.0048 | 0 | 0 | 2.47 | N | N | N | N | N | N | N | Y | N | N
130001 | 0 | 0 | 154.3 | 139.9 | 89 | 98.4 | 29.4 | 61.8 | 84 | 124.6 | 99.9 | 1 | 0.0322 | 29.4973 | 131.3 | 130.5 | 42.915 | 37.782 | 51.8 | 50.7 | 1 | 115.9 | 3.52 | 11.84 | 136.3 | 6.07E-06 | 0.0005 | 0.0005 | 0 | 0.0024 | 1.1475 | 2.8087 | 0.0046 | 0.0047 | 0.0047 | 0 | 0 | 2.35 | N | N | N | N | N | N | N | Y | N | N
130002 | 0 | 0 | 154.4 | 139.8 | 89 | 98.4 | 29.4 | 61.7 | 83.8 | 124.6 | 99.9 | 1 | 0.0318 | 29.4973 | 131.2 | 130.3 | 42.662 | 37.561 | 51.9 | 50.9 | 1 | 114.7 | 3.52 | 11.85 | 136.5 | 6.10E-06 | 0.0005 | 0.0005 | 0 | 0.0024 | 1.1411 | 2.794 | 0.0046 | 0.0047 | 0.0047 | 0 | 0 | 2.62 | N | N | N | N | N | N | N | Y | N | N
130003 | 0 | 0 | 154.4 | 139.9 | 89 | 98.4 | 29.4 | 61.7 | 83.7 | 124.8 | 99.9 | 1 | 0.0307 | 29.4969 | 131.2 | 131 | 41.917 | 36.905 | 51.8 | 50.8 | 1 | 115.4 | 3.52 | 11.85 | 136.9 | 6.21E-06 | 0.0005 | 0.0005 | 0 | 0.0023 | 1.1213 | 2.7467 | 0.0046 | 0.0047 | 0.0047 | 0 | 0 | 2.77 | N | N | N | N | N | N | N | Y | N | N
130004 | 0 | 0 | 154.5 | 139.9 | 89 | 98.4 | 29.4 | 61.7 | 83.7 | 124.6 | 99.9 | 1 | 0.0313 | 29.4981 | 131.3 | 130.3 | 42.372 | 37.304 | 51.8 | 50.7 | 1 | 116.2 | 3.51 | 11.85 | 137.4 | 6.14E-06 | 0.0005 | 0.0005 | 0 | 0.0024 | 1.1316 | 2.7759 | 0.0046 | 0.0047 | 0.0047 | 0 | 0 | 2.52 | N | N | N | N | N | N | N | Y | N | N
130005 | 0 | 0 | 154.5 | 139.9 | 89 | 98.4 | 29.4 | 61.7 | 83.7 | 124.7 | 99.9 | 1 | 0.0313 | 29.4954 | 131.1 | 130.6 | 42.344 | 37.286 | 51.7 | 50.6 | 1 | 114.7 | 3.51 | 11.85 | 137.8 | 6.15E-06 | 0.0005 | 0.0005 | 0 | 0.0024 | 1.1295 | 2.7744 | 0.0046 | 0.0047 | 0.0047 | 0 | 0 | 2.37 | N | N | N | N | N | N | N | Y | N | N
130006 | 0 | 0 | 154.6 | 139.8 | 89 | 98.4 | 29.4 | 61.7 | 83.7 | 124.7 | 99.9 | 1 | 0.0317 | 29.4923 | 131 | 130.6 | 42.617 | 37.527 | 51.6 | 50.6 | 1 | 113 | 3.51 | 11.86 | 138.3 | 6.11E-06 | 0.0005 | 0.0005 | 0 | 0.0023 | 1.1371 | 2.7953 | 0.0047 | 0.0048 | 0.0048 | 0 | 0 | 2.46 | N | N | N | N | N | N | N | Y | N | N
130007 | 0 | 0 | 154.7 | 139.9 | 89 | 98.4 | 29.4 | 61.7 | 83.7 | 124.8 | 99.9 | 1 | 0.0336 | 29.4934 | 131.1 | 131 | 43.809 | 38.576 | 51.5 | 50.5 | 1 | 111.3 | 3.51 | 11.87 | 138.9 | 5.94E-06 | 0.0005 | 0.0005 | 0 | 0.0024 | 1.1686 | 2.8749 | 0.0048 | 0.0049 | 0.0049 | 0 | 0 | 2.65 | N | N | N | N | N | N | N | Y | N | N
130008 | 0 | 0 | 154.7 | 139.8 | 89 | 98.4 | 29.4 | 61.7 | 83.6 | 124.7 | 99.9 | 1 | 0.0313 | 29.4914 | 131 | 130.6 | 42.302 | 37.252 | 51.5 | 50.5 | 1 | 110.1 | 3.5 | 11.87 | 139.5 | 6.15E-06 | 0.0005 | 0.0005 | 0 | 0.0023 | 1.1266 | 2.7762 | 0.0047 | 0.0048 | 0.0048 | 0 | 0 | 2.59 | N | N | N | N | N | N | N | Y | N | N
130009 | 0 | 0 | 154.7 | 139.9 | 89 | 98.4 | 29.4 | 61.7 | 83.7 | 124.8 | 99.9 | 1 | 0.0309 | 29.4921 | 131 | 130.6 | 42.065 | 37.043 | 51.5 | 50.5 | 1 | 109.1 | 3.5 | 11.86 | 139.7 | 6.19E-06 | 0.0005 | 0.0005 | 0 | 0.0022 | 1.1194 | 2.7591 | 0.0047 | 0.0048 | 0.0048 | 0 | 0 | 2.34 | N | N | N | N | N | N | N | Y | N | N
130010 | 0 | 0 | 154.8 | 139.8 | 89 | 98.4 | 29.4 | 61.7 | 83.6 | 124.7 | 99.9 | 1 | 0.0317 | 29.4943 | 131.1 | 130.6 | 42.637 | 37.541 | 51.5 | 50.5 | 1 | 109.6 | 3.5 | 11.86 | 139.8 | 6.11E-06 | 0.0005 | 0.0005 | 0 | 0.0023 | 1.134 | 2.7958 | 0.0047 | 0.0048 | 0.0048 | 0 | 0 | 2.68 | N | N | N | N | N | N | N | Y | N | N
130011 | 0 | 0 | 154.8 | 139.9 | 89 | 98.4 | 29.4 | 61.6 | 83.5 | 124.7 | 99.9 | 1 | 0.0308 | 29.4965 | 131.3 | 130.6 | 42.042 | 37.012 | 51.6 | 50.6 | 1 | 109.9 | 3.5 | 11.86 | 139.7 | 6.19E-06 | 0.0005 | 0.0005 | 0 | 0.0022 | 1.1199 | 2.7566 | 0.0047 | 0.0048 | 0.0048 | 0 | 0 | 2.76 | N | N | N | N | N | N | N | Y | N | N
130012 | 0 | 0 | 154.9 | 139.8 | 89 | 98.4 | 29.4 | 61.6 | 83.4 | 124.7 | 99.9 | 1 | 0.0311 | 29.498 | 131.4 | 131 | 42.223 | 37.168 | 51.8 | 50.7 | 1 | 110.7 | 3.51 | 11.88 | 139.5 | 6.17E-06 | 0.0005 | 0.0005 | 0 | 0.0023 | 1.1261 | 2.7712 | 0.0047 | 0.0048 | 0.0048 | 0 | 0 | 2.49 | N | N | N | N | N | N | N | Y | N | N
130013 | 0 | 0 | 155 | 139.8 | 89 | 98.4 | 29.4 | 61.6 | 83.4 | 124.8 | 99.9 | 1 | 0.0311 | 29.4983 | 131.4 | 131 | 42.275 | 37.214 | 51.9 | 50.8 | 1 | 111 | 3.5 | 11.88 | 139.3 | 6.16E-06 | 0.0005 | 0.0005 | 0 | 0.0023 | 1.1262 | 2.7758 | 0.0047 | 0.0048 | 0.0048 | 0 | 0 | 2.39 | N | N | N | N | N | N | N | Y | N | N
130014 | 0 | 0 | 155 | 139.8 | 89 | 98.4 | 29.4 | 61.6 | 83.4 | 124.8 | 99.9 | 1 | 0.0304 | 29.4964 | 131.3 | 131 | 41.772 | 36.77 | 51.9 | 50.9 | 1 | 110.8 | 3.5 | 11.88 | 139.4 | 6.23E-06 | 0.0005 | 0.0005 | 0 | 0.0022 | 1.112 | 2.7428 | 0.0046 | 0.0047 | 0.0047 | 0 | 0 | 2.59 | N | N | N | N | N | N | N | Y | N | N
130015 | 0 | 0 | 155 | 139.9 | 89 | 98.4 | 29.4 | 61.6 | 83.4 | 124.9 | 99.9 | 1 | 0.0319 | 29.4928 | 131.2 | 131 | 42.712 | 37.602 | 52 | 51 | 1 | 110.3 | 3.49 | 11.88 | 139.5 | 6.10E-06 | 0.0005 | 0.0005 | 0 | 0.0023 | 1.1339 | 2.8049 | 0.0047 | 0.0048 | 0.0048 | 0 | 0 | 2.76 | N | N | N | N | N | N | N | Y | N | N
130016 | 0 | 0 | 155.1 | 139.8 | 89 | 98.4 | 29.4 | 61.5 | 83.3 | 124.8 | 99.9 | 1 | 0.0322 | 29.493 | 131.2 | 131.2 | 42.912 | 37.78 | 52.2 | 51.1 | 1 | 108.5 | 3.49 | 11.88 | 139.4 | 6.07E-06 | 0.0005 | 0.0005 | 0 | 0.0023 | 1.1381 | 2.8167 | 0.0048 | 0.0048 | 0.0048 | 0 | 0 | 2.62 | N | N | N | N | N | N | N | Y | N | N
130017 | 0 | 0 | 155.2 | 139.9 | 89 | 98.4 | 29.4 | 61.5 | 83.3 | 124.8 | 99.9 | 1 | 0.0315 | 29.4934 | 131.2 | 131 | 42.494 | 37.413 | 52.2 | 51.2 | 1 | 108.3 | 3.5 | 11.87 | 139.2 | 6.13E-06 | 0.0005 | 0.0005 | 0 | 0.0022 | 1.1301 | 2.7885 | 0.0047 | 0.0048 | 0.0048 | 0 | 0 | 2.39 | N | N | N | N | N | N | N | Y | N | N
130018 | 0 | 0 | 155.2 | 139.8 | 89 | 98.4 | 29.4 | 61.5 | 83.2 | 124.8 | 99.9 | 1 | 0.0316 | 29.4894 | 131 | 131 | 42.593 | 37.505 | 52.3 | 51.3 | 1 | 108.6 | 3.5 | 11.87 | 139 | 6.11E-06 | 0.0005 | 0.0005 | 0 | 0.0022 | 1.1343 | 2.7951 | 0.0047 | 0.0048 | 0.0048 | 0 | 0 | 2.39 | N | N | N | N | N | N | N | Y | N | N
130019 | 0 | 0 | 155.2 | 139.8 | 89 | 98.4 | 29.4 | 61.5 | 83.2 | 124.8 | 99.9 | 1 | 0.0322 | 29.487 | 130.9 | 131 | 42.917 | 37.794 | 52.5 | 51.5 | 1.1 | 108.8 | 3.51 | 11.86 | 138.9 | 6.07E-06 | 0.0005 | 0.0005 | 0 | 0.0023 | 1.1455 | 2.8149 | 0.0047 | 0.0048 | 0.0048 | 0 | 0 | 2.59 | N | N | N | N | N | N | N | Y | N | N
130020 | 0 | 0 | 155.3 | 139.8 | 89 | 98.4 | 29.4 | 61.5 | 83.1 | 124.8 | 99.9 | 1 | 0.0319 | 29.4896 | 131 | 131 | 42.647 | 37.552 | 52.7 | 51.6 | 1.1 | 108.8 | 3.51 | 11.86 | 138.8 | 6.10E-06 | 0.0005 | 0.0005 | 0 | 0.0022 | 1.1379 | 2.7967 | 0.0047 | 0.0048 | 0.0048 | 0 | 0 | 2.54 | N | N | N | N | N | N | N | Y | N | N
130021 | 0 | 0 | 155.4 | 139.9 | 89 | 98.4 | 29.4 | 61.5 | 83 | 124.9 | 99.9 | 1 | 0.0307 | 29.4888 | 131 | 131.2 | 42 | 36.983 | 52.7 | 51.6 | 1.1 | 108.3 | 3.51 | 11.88 | 138.9 | 6.20E-06 | 0.0005 | 0.0005 | 0 | 0.0022 | 1.1207 | 2.7575 | 0.0046 | 0.0047 | 0.0047 | 0 | 0 | 2.33 | N | N | N | N | N | N | N | Y | N | N
130022 | 0 | 0 | 155.5 | 139.8 | 89 | 98.4 | 29.4 | 61.5 | 83 | 124.8 | 99.9 | 1 | 0.0312 | 29.4919 | 131.1 | 131.2 | 42.277 | 37.225 | 52.8 | 51.7 | 1.1 | 108.4 | 3.5 | 11.9 | 139.6 | 6.16E-06 | 0.0005 | 0.0005 | 0 | 0.0022 | 1.1265 | 2.7801 | 0.0047 | 0.0048 | 0.0048 | 0 | 0 | 2.6 | N | N | N | N | N | N | N | Y | N | N
130023 | 0 | 0 | 155.5 | 139.8 | 89 | 98.4 | 29.4 | 61.5 | 83 | 124.8 | 99.9 | 1 | 0.0315 | 29.4952 | 131.2 | 131.2 | 42.478 | 37.396 | 52.9 | 51.8 | 1.1 | 110.1 | 3.5 | 11.91 | 140.5 | 6.13E-06 | 0.0005 | 0.0005 | 0 | 0.0023 | 1.1306 | 2.7957 | 0.0047 | 0.0048 | 0.0048 | 0 | 0 | 2.68 | N | N | N | N | N | N | N | Y | N | N
130024 | 0 | 0 | 155.5 | 139.9 | 89 | 98.4 | 29.4 | 61.5 | 83 | 124.9 | 99.9 | 1 | 0.031 | 29.4955 | 131.2 | 131.2 | 42.175 | 37.133 | 53 | 51.9 | 1.1 | 110.7 | 3.49 | 11.9 | 140.9 | 6.17E-06 | 0.0005 | 0.0005 | 0 | 0.0023 | 1.1189 | 2.7752 | 0.0047 | 0.0048 | 0.0048 | 0 | 0 | 2.41 | N | N | N | N | N | N | N | Y | N | N
130025 | 0 | 0 | 155.6 | 139.9 | 89 | 98.4 | 29.4 | 61.4 | 82.9 | 124.9 | 99.9 | 1 | 0.0317 | 29.4942 | 131.3 | 131.2 | 42.62 | 37.518 | 53 | 51.9 | 1.1 | 110.8 | 3.49 | 11.9 | 141.1 | 6.11E-06 | 0.0005 | 0.0005 | 0 | 0.0023 | 1.1291 | 2.8021 | 0.0048 | 0.0049 | 0.0049 | 0 | 0 | 2.42 | N | N | N | N | N | N | N | Y | N | N
130026 | 0 | 0 | 155.6 | 139.8 | 89 | 98.4 | 29.4 | 61.4 | 82.8 | 124.9 | 99.9 | 1 | 0.0306 | 29.4927 | 131.2 | 131.4 | 41.914 | 36.9 | 53 | 52 | 1.1 | 111.5 | 3.49 | 11.89 | 141.2 | 6.21E-06 | 0.0005 | 0.0005 | 0 | 0.0023 | 1.1111 | 2.7552 | 0.0047 | 0.0048 | 0.0048 | 0 | 0 | 2.54 | N | N | N | N | N | N | N | Y | N | N
130027 | 0 | 0 | 155.7 | 139.9 | 89 | 98.4 | 29.4 | 61.4 | 82.8 | 124.9 | 99.9 | 1 | 0.0307 | 29.4911 | 131.1 | 131.2 | 41.934 | 36.92 | 53.2 | 52.2 | 1.1 | 111.1 | 3.49 | 11.89 | 141.3 | 6.21E-06 | 0.0005 | 0.0005 | 0 | 0.0023 | 1.1136 | 2.7565 | 0.0047 | 0.0048 | 0.0048 | 0 | 0 | 2.6 | N | N | N | N | N | N | N | Y | N | N
130028 | 0 | 0 | 155.7 | 139.8 | 89 | 98.4 | 29.4 | 61.4 | 82.8 | 125 | 99.9 | 1 | 0.0308 | 29.4915 | 131.2 | 131.2 | 41.999 | 36.974 | 53.3 | 52.2 | 1.1 | 109.2 | 3.5 | 11.89 | 141.3 | 6.20E-06 | 0.0005 | 0.0005 | 0 | 0.0022 | 1.1163 | 2.7604 | 0.0047 | 0.0048 | 0.0048 | 0 | 0 | 2.44 | N | N | N | N | N | N | N | Y | N | N
130029 | 0 | 0 | 155.7 | 139.9 | 89 | 98.4 | 29.4 | 61.4 | 82.7 | 124.9 | 99.9 | 1 | 0.0319 | 29.4942 | 131.3 | 131.7 | 42.768 | 37.645 | 53.3 | 52.2 | 1.1 | 108.8 | 3.5 | 11.89 | 141.7 | 6.09E-06 | 0.0005 | 0.0005 | 0 | 0.0023 | 1.1376 | 2.8105 | 0.0048 | 0.0049 | 0.0049 | 0 | 0 | 2.53 | N | N | N | N | N | N | N | Y | N | N
130030 | 0 | 0 | 155.8 | 139.8 | 89 | 98.4 | 29.4 | 61.3 | 82.7 | 125.1 | 99.9 | 1 | 0.0315 | 29.4919 | 131.2 | 131.4 | 42.548 | 37.456 | 53.4 | 52.3 | 1.1 | 110.1 | 3.5 | 11.89 | 142.2 | 6.12E-06 | 0.0005 | 0.0005 | 0 | 0.0023 | 1.1318 | 2.7964 | 0.0048 | 0.0049 | 0.0049 | 0 | 0 | 2.57 | N | N | N | N | N | N | N | Y | N | N
130031 | 0 | 0 | 155.8 | 139.9 | 89 | 98.4 | 29.4 | 61.4 | 82.7 | 125.1 | 99.9 | 1 | 0.0311 | 29.4912 | 131.2 | 131.4 | 42.281 | 37.222 | 53.6 | 52.5 | 1.1 | 109.7 | 3.49 | 11.89 | 142.6 | 6.16E-06 | 0.0005 | 0.0005 | 0 | 0.0022 | 1.1223 | 2.7791 | 0.0048 | 0.0049 | 0.0049 | 0 | 0 | 2.7 | N | N | N | N | N | N | N | Y | N | N
130032 | 0 | 0 | 156 | 139.8 | 89 | 98.4 | 29.4 | 61.3 | 82.6 | 124.9 | 99.9 | 1 | 0.0315 | 29.4919 | 131.2 | 131.4 | 42.496 | 37.409 | 53.7 | 52.6 | 1.1 | 108.8 | 3.49 | 11.89 | 143.1 | 6.13E-06 | 0.0005 | 0.0005 | 0 | 0.0022 | 1.1279 | 2.793 | 0.0048 | 0.0049 | 0.0049 | 0 | 0 | 2.5 | N | N | N | N | N | N | N | Y | N | N
130033 | 0 | 0 | 156 | 139.9 | 89 | 98.4 | 29.4 | 61.3 | 82.7 | 125 | 99.9 | 1 | 0.0314 | 29.4936 | 131.3 | 131.4 | 42.436 | 37.356 | 53.7 | 52.7 | 1.1 | 108 | 3.49 | 11.89 | 143.1 | 6.14E-06 | 0.0005 | 0.0005 | 0 | 0.0022 | 1.126 | 2.7876 | 0.0048 | 0.0049 | 0.0049 | 0 | 0 | 2.49 | N | N | N | N | N | N | N | Y | N | N
130034 | 0 | 0 | 156 | 139.8 | 89 | 98.4 | 29.4 | 61.3 | 82.5 | 125 | 99.9 | 1 | 0.0299 | 29.4943 | 131.3 | 131.4 | 41.49 | 36.524 | 53.7 | 52.6 | 1.1 | 107.8 | 3.49 | 11.88 | 143.1 | 6.28E-06 | 0.0005 | 0.0005 | 0 | 0.0022 | 1.1018 | 2.7248 | 0.0047 | 0.0048 | 0.0048 | 0 | 0 | 2.54 | N | N | N | N | N | N | N | Y | N | N
130035 | 0 | 0 | 156 | 139.9 | 89 | 98.4 | 29.4 | 61.3 | 82.5 | 125 | 99.9 | 1 | 0.0308 | 29.4945 | 131.3 | 131.4 | 41.993 | 36.962 | 53.8 | 52.7 | 1.1 | 107.9 | 3.49 | 11.88 | 142.8 | 6.20E-06 | 0.0005 | 0.0005 | 0 | 0.0022 | 1.1137 | 2.7576 | 0.0048 | 0.0048 | 0.0048 | 0 | 0 | 2.76 | N | N | N | N | N | N | N | Y | N | N
130036 | 0 | 0 | 156.1 | 139.8 | 89 | 98.4 | 29.4 | 61.3 | 82.5 | 125.1 | 99.9 | 1 | 0.031 | 29.4954 | 131.4 | 131.7 | 42.144 | 37.093 | 53.9 | 52.9 | 1.1 | 107.8 | 3.49 | 11.88 | 142.5 | 6.18E-06 | 0.0005 | 0.0005 | 0 | 0.0022 | 1.1188 | 2.7673 | 0.0048 | 0.0049 | 0.0049 | 0 | 0 | 2.49 | N | N | N | N | N | N | N | Y | N | N
130037 | 0 | 0 | 156.2 | 139.9 | 89 | 98.4 | 29.4 | 61.3 | 82.5 | 125.1 | 99.9 | 1 | 0.0304 | 29.4966 | 131.4 | 131.7 | 41.814 | 36.801 | 54.1 | 53 | 1.1 | 108.2 | 3.5 | 11.88 | 142.4 | 6.23E-06 | 0.0005 | 0.0005 | 0 | 0.0022 | 1.1126 | 2.7452 | 0.0047 | 0.0048 | 0.0048 | 0 | 0 | 2.56 | N | N | N | N | N | N | N | Y | N | N
130038 | 0 | 0 | 156.2 | 139.8 | 89 | 98.4 | 29.4 | 61.3 | 82.5 | 125.1 | 99.9 | 1 | 0.0304 | 29.4931 | 131.3 | 131.4 | 41.81 | 36.798 | 54.2 | 53.1 | 1.1 | 109.4 | 3.5 | 11.88 | 142.4 | 6.23E-06 | 0.0005 | 0.0005 | 0 | 0.0022 | 1.1134 | 2.7449 | 0.0047 | 0.0048 | 0.0048 | 0 | 0 | 2.61 | N | N | N | N | N | N | N | Y | N | N
130039 | 0 | 0 | 156.3 | 139.9 | 89 | 98.4 | 29.4 | 61.3 | 82.5 | 125.2 | 99.9 | 1 | 0.0302 | 29.4894 | 131.2 | 131.7 | 41.615 | 36.63 | 54.4 | 53.3 | 1.1 | 110.1 | 3.5 | 11.88 | 142.5 | 6.26E-06 | 0.0005 | 0.0005 | 0 | 0.0022 | 1.1083 | 2.7324 | 0.0047 | 0.0048 | 0.0048 | 0 | 0 | 2.67 | N | N | N | N | N | N | N | Y | N | N
130040 | 0 | 0 | 156.3 | 139.8 | 89 | 98.4 | 29.4 | 61.3 | 82.5 | 125 | 99.9 | 1 | 0.0316 | 29.4925 | 131.4 | 131.7 | 42.505 | 37.407 | 54.6 | 53.5 | 1.1 | 110.6 | 3.5 | 11.88 | 142.4 | 6.13E-06 | 0.0005 | 0.0005 | 0 | 0.0023 | 1.1303 | 2.7905 | 0.0048 | 0.0049 | 0.0049 | 0 | 0 | 3.1 | N | N | N | N | N | N | N | Y | N | N
130041 | 0 | 0 | 156.3 | 139.8 | 89 | 98.4 | 29.4 | 61.3 | 82.5 | 125.1 | 99.9 | 1 | 0.0323 | 29.4962 | 131.5 | 131.4 | 42.94 | 37.787 | 54.7 | 53.6 | 1.1 | 109.9 | 3.49 | 11.88 | 142.3 | 6.07E-06 | 0.0005 | 0.0005 | 0 | 0.0023 | 1.1387 | 2.8191 | 0.0049 | 0.0049 | 0.0049 | 0 | 0 | 3.08 | N | N | N | N | N | N | N | Y | N | N
130042 | 0 | 0 | 156.4 | 139.8 | 89 | 98.4 | 29.4 | 61.3 | 82.5 | 125.2 | 99.9 | 1 | 0.0314 | 29.4965 | 131.5 | 131.7 | 42.422 | 37.33 | 55 | 53.9 | 1.1 | 108.9 | 3.49 | 11.88 | 142.3 | 6.14E-06 | 0.0005 | 0.0005 | 0 | 0.0022 | 1.1256 | 2.7847 | 0.0048 | 0.0049 | 0.0049 | 0 | 0 | 3.18 | N | N | N | N | N | N | N | Y | N | N
130043 | 0 | 0 | 156.5 | 139.8 | 89 | 98.4 | 29.4 | 61.3 | 82.5 | 125.1 | 99.9 | 1 | 0.03 | 29.495 | 131.5 | 131.7 | 41.575 | 36.584 | 55.1 | 54 | 1.1 | 108.1 | 3.5 | 11.86 | 142.2 | 6.27E-06 | 0.0005 | 0.0005 | 0 | 0.0022 | 1.1044 | 2.7252 | 0.0047 | 0.0048 | 0.0048 | 0 | 0 | 3.48 | N | N | N | N | N | N | N | Y | N | N
130044 | 0 | 0 | 156.5 | 139.9 | 89 | 98.4 | 29.4 | 61.3 | 82.5 | 125.3 | 99.9 | 1 | 0.0301 | 29.4929 | 131.4 | 131.7 | 41.533 | 36.549 | 55.2 | 54.1 | 1.1 | 109 | 3.5 | 11.81 | 142.5 | 6.27E-06 | 0.0005 | 0.0005 | 0 | 0.0022 | 1.1045 | 2.7089 | 0.0047 | 0.0048 | 0.0048 | 0 | 0 | 3.45 | N | N | N | N | N | N | N | Y | N | N
130045 | 0 | 0 | 156.5 | 139.9 | 89 | 98.4 | 29.4 | 61.3 | 82.6 | 125.4 | 99.9 | 1 | 0.0305 | 29.4895 | 131.3 | 131.7 | 41.772 | 36.764 | 55.4 | 54.3 | 1.1 | 110.2 | 3.51 | 11.72 | 142.9 | 6.24E-06 | 0.0005 | 0.0005 | 0 | 0.0022 | 1.1139 | 2.7059 | 0.0047 | 0.0048 | 0.0048 | 0 | 0 | 3.19 | N | N | N | N | N | N | N | Y | N | N
130046 | 0 | 0 | 156.6 | 139.8 | 89 | 98.4 | 29.4 | 61.3 | 82.6 | 125.3 | 99.9 | 1 | 0.0306 | 29.4867 | 131.2 | 131.4 | 41.934 | 36.911 | 55.7 | 54.5 | 1.1 | 110.4 | 3.54 | 11.61 | 142.9 | 6.21E-06 | 0.0005 | 0.0005 | 0 | 0.0022 | 1.1278 | 2.6912 | 0.0048 | 0.0048 | 0.0048 | 0 | 0 | 3.57 | N | N | N | N | N | N | N | Y | N | N
130047 | 0 | 0 | 156.7 | 139.9 | 89 | 98.4 | 29.4 | 61.3 | 82.5 | 125.3 | 99.9 | 1 | 0.031 | 29.4875 | 131.2 | 131.7 | 42.128 | 37.079 | 55.6 | 54.5 | 1.1 | 110.2 | 3.6 | 11.52 | 142 | 6.18E-06 | 0.0005 | 0.0005 | 0 | 0.0022 | 1.1518 | 2.6813 | 0.0048 | 0.0048 | 0.0048 | 0 | 0 | 3.86 | N | N | N | N | N | N | N | Y | N | N
130048 | 0 | 0 | 156.7 | 139.9 | 89 | 98.4 | 29.4 | 61.3 | 82.5 | 125.3 | 99.9 | 1 | 0.0294 | 29.4885 | 131.2 | 131.7 | 41.145 | 36.216 | 55.7 | 54.5 | 1.1 | 111.7 | 3.67 | 11.41 | 140.4 | 6.33E-06 | 0.0005 | 0.0005 | 0 | 0.0022 | 1.1469 | 2.5936 | 0.0046 | 0.0047 | 0.0047 | 0 | 0 | 3.61 | N | N | N | N | N | N | N | Y | N | N
130049 | 0 | 0 | 156.7 | 139.9 | 89 | 98.4 | 29.4 | 61.3 | 82.5 | 125.3 | 99.9 | 1 | 0.03 | 29.4896 | 131.2 | 131.9 | 41.476 | 36.507 | 55.8 | 54.7 | 1.1 | 114.4 | 3.72 | 11.32 | 138.5 | 6.28E-06 | 0.0005 | 0.0005 | 0 | 0.0023 | 1.1737 | 2.5939 | 0.0046 | 0.0046 | 0.0046 | 0 | 0 | 3.38 | N | N | N | N | N | N | N | Y | N | N
130050 | 0 | 0 | 156.8 | 139.9 | 89 | 98.4 | 29.4 | 61.3 | 82.5 | 125.4 | 99.9 | 1 | 0.0325 | 29.4927 | 131.3 | 131.9 | 43.055 | 37.896 | 56 | 54.9 | 1.1 | 115.9 | 3.78 | 11.24 | 137 | 6.05E-06 | 0.0005 | 0.0005 | 0 | 0.0024 | 1.2358 | 2.6738 | 0.0047 | 0.0048 | 0.0048 | 0 | 0 | 3.58 | N | N | N | N | N | N | N | Y | N | N
130051 | 0 | 0 | 156.9 | 139.9 | 89 | 98.4 | 29.4 | 61.3 | 82.5 | 125.4 | 99.9 | 1 | 0.0322 | 29.4923 | 131.4 | 131.9 | 42.921 | 37.775 | 56.1 | 55 | 1.1 | 115.4 | 3.82 | 11.18 | 135.7 | 6.07E-06 | 0.0005 | 0.0005 | 0 | 0.0024 | 1.2461 | 2.652 | 0.0046 | 0.0047 | 0.0047 | 0 | 0 | 3.97 | N | N | N | N | N | N | N | Y | N | N
130052 | 0 | 0 | 157 | 139.9 | 89.1 | 98.4 | 29.4 | 61.4 | 82.8 | 125.5 | 99.9 | 1 | 0.0304 | 29.4908 | 131.3 | 131.9 | 41.777 | 36.769 | 56.2 | 55 | 1.1 | 116 | 3.86 | 11.14 | 134.6 | 6.24E-06 | 0.0005 | 0.0005 | 0 | 0.0023 | 1.2253 | 2.5714 | 0.0045 | 0.0045 | 0.0045 | 0 | 0 | 3.61 | N | N | N | N | N | N | N | Y | N | N
130053 | 0 | 0 | 157 | 139.9 | 89.1 | 98.4 | 29.4 | 61.4 | 82.9 | 125.4 | 99.9 | 1 | 0.0318 | 29.4932 | 131.5 | 131.9 | 42.7 | 37.575 | 56.3 | 55.2 | 1.1 | 118.3 | 3.88 | 11.1 | 134.2 | 6.10E-06 | 0.0005 | 0.0005 | 0 | 0.0024 | 1.2602 | 2.6181 | 0.0046 | 0.0046 | 0.0046 | 0 | 0 | 3.38 | N | N | N | N | N | N | N | Y | N | N
130054 | 0 | 0 | 157 | 139.8 | 89.1 | 98.4 | 29.4 | 61.4 | 82.9 | 125.4 | 99.9 | 1 | 0.0303 | 29.495 | 131.5 | 131.9 | 41.782 | 36.765 | 56.6 | 55.5 | 1.1 | 119.9 | 3.9 | 11.07 | 134 | 6.24E-06 | 0.0005 | 0.0005 | 0 | 0.0024 | 1.2374 | 2.5554 | 0.0044 | 0.0045 | 0.0045 | 0 | 0 | 3.64 | N | N | N | N | N | N | N | Y | N | N
130055 | 0 | 0 | 157.1 | 139.9 | 89.1 | 98.4 | 29.4 | 61.4 | 82.9 | 125.5 | 99.9 | 1 | 0.0315 | 29.4939 | 131.5 | 132.1 | 42.486 | 37.383 | 56.9 | 55.7 | 1.1 | 120.4 | 3.91 | 11.04 | 133.6 | 6.13E-06 | 0.0005 | 0.0005 | 0 | 0.0025 | 1.2617 | 2.5921 | 0.0045 | 0.0046 | 0.0046 | 0 | 0 | 3.96 | N | N | N | N | N | N | N | Y | N | N
130056 | 0 | 0 | 157.2 | 139.9 | 89.1 | 98.4 | 29.4 | 61.4 | 82.9 | 125.4 | 99.9 | 1 | 0.0312 | 29.4921 | 131.5 | 131.9 | 42.211 | 37.138 | 57.1 | 55.9 | 1.1 | 119.8 | 3.93 | 11.02 | 133.3 | 6.17E-06 | 0.0005 | 0.0005 | 0 | 0.0024 | 1.2588 | 2.5683 | 0.0045 | 0.0045 | 0.0045 | 0 | 0 | 3.66 | N | N | N | N | N | N | N | Y | N | N
130057 | 0 | 0 | 157.2 | 139.9 | 89.1 | 98.4 | 29.4 | 61.4 | 82.9 | 125.5 | 99.9 | 1 | 0.0305 | 29.4957 | 131.7 | 131.9 | 41.839 | 36.807 | 57.2 | 56.1 | 1.1 | 119.1 | 3.94 | 10.99 | 133.2 | 6.23E-06 | 0.0005 | 0.0005 | 0 | 0.0024 | 1.2528 | 2.5393 | 0.0044 | 0.0045 | 0.0045 | 0 | 0 | 3.53 | N | N | N | N | N | N | N | Y | N | N
130058 | 0 | 0 | 157.2 | 139.9 | 89.1 | 98.4 | 29.4 | 61.4 | 82.9 | 125.5 | 99.9 | 1 | 0.0318 | 29.4958 | 131.6 | 132.1 | 42.636 | 37.51 | 57.3 | 56.2 | 1.1 | 119.6 | 3.95 | 10.97 | 133.3 | 6.11E-06 | 0.0005 | 0.0005 | 0 | 0.0025 | 1.281 | 2.583 | 0.0045 | 0.0046 | 0.0046 | 0 | 0 | 3.87 | N | N | N | N | N | N | N | Y | N | N
130059 | 0 | 0 | 157.3 | 139.9 | 89.1 | 98.4 | 29.4 | 61.4 | 82.9 | 125.5 | 99.9 | 1 | 0.0301 | 29.4913 | 131.6 | 131.9 | 41.538 | 36.545 | 57.6 | 56.4 | 1.2 | 119.5 | 3.97 | 10.95 | 133.4 | 6.27E-06 | 0.0005 | 0.0005 | 0 | 0.0024 | 1.2534 | 2.512 | 0.0044 | 0.0045 | 0.0045 | 0 | 0 | 4.22 | N | N | N | N | N | N | N | Y | N | N
130100 | 0 | 0 | 157.3 | 139.9 | 89.1 | 98.4 | 29.4 | 61.4 | 83 | 125.5 | 99.9 | 1 | 0.0312 | 29.4926 | 131.6 | 131.9 | 42.245 | 37.165 | 57.8 | 56.6 | 1.2 | 118.9 | 3.99 | 10.93 | 133.4 | 6.17E-06 | 0.0005 | 0.0005 | 0 | 0.0024 | 1.2798 | 2.5511 | 0.0045 | 0.0046 | 0.0046 | 0 | 0 | 3.84 | N | N | N | N | N | N | N | Y | N | N
130101 | 0 | 0 | 157.4 | 139.9 | 89.1 | 98.4 | 29.4 | 61.5 | 83 | 125.5 | 99.9 | 1 | 0.0317 | 29.4916 | 131.5 | 131.9 | 42.602 | 37.482 | 57.9 | 56.7 | 1.2 | 118.2 | 4 | 10.92 | 133.4 | 6.12E-06 | 0.0006 | 0.0005 | 0 | 0.0024 | 1.2937 | 2.5704 | 0.0045 | 0.0046 | 0.0046 | 0 | 0 | 3.56 | N | N | N | N | N | N | N | Y | N | N
130102 | 0 | 0 | 157.5 | 139.9 | 89.1 | 98.4 | 29.4 | 61.5 | 83.1 | 125.5 | 99.9 | 1 | 0.0298 | 29.4932 | 131.6 | 131.9 | 41.399 | 36.421 | 58 | 56.9 | 1.2 | 117.9 | 4 | 10.91 | 133.4 | 6.29E-06 | 0.0005 | 0.0005 | 0 | 0.0024 | 1.2585 | 2.4953 | 0.0044 | 0.0045 | 0.0045 | 0 | 0 | 3.86 | N | N | N | N | N | N | N | Y | N | N
130103 | 0 | 0 | 157.5 | 139.9 | 89.1 | 98.4 | 29.4 | 61.5 | 83.1 | 125.5 | 99.9 | 1 | 0.0305 | 29.493 | 131.6 | 131.9 | 41.808 | 36.783 | 58.2 | 57 | 1.2 | 118.1 | 4 | 10.9 | 133.3 | 6.23E-06 | 0.0005 | 0.0005 | 0 | 0.0024 | 1.2717 | 2.5177 | 0.0044 | 0.0045 | 0.0045 | 0 | 0 | 4.02 | N | N | N | N | N | N | N | Y | N | N
130104 | 0 | 0 | 157.6 | 139.9 | 89.1 | 98.4 | 29.4 | 61.5 | 83.1 | 125.6 | 99.9 | 1 | 0.0314 | 29.4904 | 131.4 | 131.9 | 42.407 | 37.315 | 58.4 | 57.2 | 1.2 | 119.6 | 4.01 | 10.89 | 133.1 | 6.14E-06 | 0.0006 | 0.0005 | 0 | 0.0025 | 1.2917 | 2.5517 | 0.0045 | 0.0046 | 0.0046 | 0 | 0 | 3.72 | N | N | N | N | N | N | N | Y | N | N
130105 | 0 | 0 | 157.7 | 139.9 | 89.1 | 98.4 | 29.4 | 61.5 | 83.1 | 125.5 | 99.9 | 1 | 0.0309 | 29.4944 | 131.6 | 132.1 | 42.086 | 37.026 | 58.5 | 57.3 | 1.2 | 121.2 | 4.02 | 10.88 | 133 | 6.19E-06 | 0.0006 | 0.0005 | 0 | 0.0025 | 1.2839 | 2.5296 | 0.0044 | 0.0045 | 0.0045 | 0 | 0 | 3.42 | N | N | N | N | N | N | N | Y | N | N
130106 | 0 | 0 | 157.7 | 139.9 | 89.1 | 98.4 | 29.4 | 61.5 | 83.1 | 125.5 | 99.9 | 1 | 0.0309 | 29.493 | 131.6 | 132.1 | 42.188 | 37.115 | 58.6 | 57.4 | 1.2 | 122.1 | 4.02 | 10.88 | 132.8 | 6.18E-06 | 0.0006 | 0.0005 | 0 | 0.0025 | 1.2886 | 2.5347 | 0.0044 | 0.0045 | 0.0045 | 0 | 0 | 4.02 | N | N | N | N | N | N | N | Y | N | N
130107 | 0 | 0 | 157.7 | 139.8 | 89.1 | 98.4 | 29.4 | 61.5 | 83.1 | 125.7 | 99.9 | 1 | 0.0306 | 29.4922 | 131.6 | 131.9 | 41.954 | 36.909 | 58.8 | 57.6 | 1.2 | 122.7 | 4.03 | 10.88 | 132.6 | 6.21E-06 | 0.0006 | 0.0005 | 0 | 0.0025 | 1.2845 | 2.5203 | 0.0044 | 0.0045 | 0.0045 | 0 | 0 | 2.66 | N | N | N | N | N | N | N | Y | N | N
130108 | 0 | 0 | 157.8 | 139.8 | 89.1 | 98.4 | 29.4 | 61.5 | 83.1 | 125.5 | 99.9 | 1 | 0.0305 | 29.4908 | 131.6 | 132.1 | 41.846 | 36.813 | 58.9 | 57.7 | 1.2 | 122.8 | 4.04 | 10.86 | 132.6 | 6.23E-06 | 0.0006 | 0.0005 | 0 | 0.0025 | 1.2834 | 2.5109 | 0.0044 | 0.0045 | 0.0045 | 0 | 0 | 2.33 | N | N | N | N | N | N | N | Y | N | N
130109 | 0 | 0 | 157.9 | 139.9 | 89.1 | 98.4 | 29.4 | 61.5 | 83.2 | 125.4 | 99.9 | 1 | 0.0304 | 29.4927 | 131.7 | 131.9 | 41.782 | 36.75 | 59.2 | 58 | 1.2 | 121.8 | 4.03 | 10.86 | 132.6 | 6.24E-06 | 0.0006 | 0.0005 | 0 | 0.0025 | 1.2788 | 2.5053 | 0.0044 | 0.0045 | 0.0045 | 0 | 0 | 2.47 | N | N | N | N | N | N | N | Y | N | N
130110 | 0 | 0 | 158 | 139.8 | 89.1 | 98.4 | 29.4 | 61.6 | 83.4 | 125.5 | 99.9 | 1 | 0.0313 | 29.4943 | 131.8 | 132.4 | 42.364 | 37.26 | 59.4 | 58.2 | 1.2 | 120.5 | 4.03 | 10.88 | 132.6 | 6.15E-06 | 0.0006 | 0.0006 | 0 | 0.0025 | 1.2971 | 2.546 | 0.0045 | 0.0045 | 0.0045 | 0 | 0 | 2.92 | N | N | N | N | N | N | N | Y | N | N
130111 | 0 | 0 | 158 | 139.9 | 89.2 | 98.4 | 29.4 | 61.6 | 83.5 | 125.5 | 99.9 | 1 | 0.0314 | 29.492 | 131.8 | 132.1 | 42.408 | 37.298 | 59.5 | 58.3 | 1.2 | 119.7 | 4.03 | 10.97 | 132.6 | 6.15E-06 | 0.0006 | 0.0006 | 0 | 0.0025 | 1.2987 | 2.5684 | 0.0045 | 0.0046 | 0.0046 | 0 | 0 | 2.51 | N | N | N | N | N | N | N | Y | N | N
130112 | 0 | 0 | 158 | 139.8 | 89.2 | 98.4 | 29.4 | 61.6 | 83.5 | 125.4 | 99.9 | 1 | 0.0318 | 29.4952 | 131.9 | 132.1 | 42.642 | 37.499 | 59.7 | 58.5 | 1.2 | 119 | 4.02 | 11.17 | 132.6 | 6.11E-06 | 0.0006 | 0.0006 | 0 | 0.0025 | 1.3013 | 2.6286 | 0.0045 | 0.0046 | 0.0046 | 0 | 0 | 2.24 | N | N | N | N | N | N | N | Y | N | N
130113 | 0 | 0 | 158 | 139.9 | 89.2 | 98.4 | 29.4 | 61.6 | 83.5 | 125.5 | 99.9 | 1 | 0.0313 | 29.4972 | 131.9 | 132.1 | 42.41 | 37.295 | 60 | 58.8 | 1.2 | 118 | 3.95 | 11.37 | 135.4 | 6.14E-06 | 0.0006 | 0.0006 | 0 | 0.0024 | 1.2717 | 2.6624 | 0.0046 | 0.0046 | 0.0046 | 0 | 0 | 2.44 | N | N | N | N | N | N | N | Y | N | N
130114 | 0 | 0 | 158.1 | 139.8 | 89.2 | 98.4 | 29.4 | 61.6 | 83.5 | 125.4 | 99.9 | 1 | 0.031 | 29.4983 | 132 | 132.1 | 42.232 | 37.138 | 60.2 | 59 | 1.2 | 116 | 3.81 | 11.56 | 139.9 | 6.17E-06 | 0.0006 | 0.0006 | 0 | 0.0024 | 1.2204 | 2.695 | 0.0047 | 0.0048 | 0.0048 | 0 | 0 | 2.76 | N | N | N | N | N | N | N | Y | N | N
130115 | 0 | 0 | 158.2 | 139.9 | 89.1 | 98.4 | 29.4 | 61.6 | 83.3 | 125.5 | 99.9 | 1 | 0.0316 | 29.4972 | 131.9 | 132.4 | 42.61 | 37.471 | 60.4 | 59.2 | 1.2 | 109.1 | 3.66 | 11.74 | 144.8 | 6.12E-06 | 0.0006 | 0.0006 | 0 | 0.0022 | 1.1847 | 2.7608 | 0.0049 | 0.005 | 0.005 | 0 | 0 | 2.47 | N | N | N | N | N | N | N | Y | N | N
130116 | 0 | 0 | 158.3 | 139.8 | 89.1 | 98.4 | 29.4 | 61.5 | 83.2 | 125.4 | 99.9 | 1 | 0.032 | 29.4946 | 131.9 | 132.1 | 42.824 | 37.66 | 60.6 | 59.3 | 1.2 | 100.5 | 3.57 | 11.84 | 147 | 6.09E-06 | 0.0006 | 0.0006 | 0 | 0.0021 | 1.1601 | 2.7989 | 0.005 | 0.0051 | 0.0051 | 0 | 0 | 2.3 | N | N | N | N | N | N | N | Y | N | N
130117 | 0 | 0 | 158.3 | 139.9 | 89.1 | 98.4 | 29.4 | 61.5 | 83.3 | 125.4 | 99.9 | 1 | 0.0297 | 29.4959 | 131.9 | 132.4 | 41.331 | 36.347 | 60.8 | 59.6 | 1.2 | 100.5 | 3.52 | 11.89 | 148.3 | 6.31E-06 | 0.0006 | 0.0006 | 0 | 0.002 | 1.106 | 2.714 | 0.0049 | 0.005 | 0.005 | 0 | 0 | 2.53 | N | N | N | N | N | N | N | Y | N | N
130118 | 0 | 0 | 158.3 | 139.8 | 89.1 | 98.4 | 29.4 | 61.5 | 83.2 | 125.4 | 99.9 | 1 | 0.0298 | 29.4935 | 131.8 | 132.1 | 41.398 | 36.407 | 61.1 | 59.9 | 1.2 | 101.2 | 3.5 | 11.92 | 149.7 | 6.30E-06 | 0.0006 | 0.0006 | 0 | 0.002 | 1.0992 | 2.7254 | 0.0049 | 0.005 | 0.005 | 0 | 0 | 2.66 | N | N | N | N | N | N | N | Y | N | N
130119 | 0 | 0 | 158.5 | 139.9 | 89.1 | 98.4 | 29.4 | 61.6 | 83.3 | 125.5 | 99.9 | 1 | 0.0317 | 29.4905 | 131.8 | 132.4 | 42.615 | 37.479 | 61.4 | 60.1 | 1.2 | 101.9 | 3.48 | 11.94 | 150.6 | 6.12E-06 | 0.0006 | 0.0006 | 0 | 0.0021 | 1.1268 | 2.8092 | 0.0051 | 0.0052 | 0.0052 | 0 | 0 | 2.51 | N | N | N | N | N | N | N | Y | N | N
130120 | 0 | 0 | 158.6 | 139.8 | 89.2 | 98.4 | 29.4 | 61.6 | 83.4 | 125.5 | 99.9 | 1 | 0.0316 | 29.4864 | 131.6 | 132.4 | 42.537 | 37.413 | 61.5 | 60.2 | 1.2 | 101.4 | 3.47 | 11.95 | 151.1 | 6.13E-06 | 0.0006 | 0.0006 | 0 | 0.0021 | 1.1207 | 2.8069 | 0.0051 | 0.0052 | 0.0052 | 0 | 0 | 2.45 | N | N | N | N | N | N | N | Y | N | N
130121 | 0 | 0 | 158.6 | 139.9 | 89.2 | 98.4 | 29.4 | 61.6 | 83.4 | 125.4 | 99.9 | 1 | 0.0313 | 29.4873 | 131.6 | 132.1 | 42.354 | 37.253 | 61.7 | 60.5 | 1.2 | 101.2 | 3.47 | 11.96 | 151.3 | 6.15E-06 | 0.0006 | 0.0006 | 0 | 0.0021 | 1.1151 | 2.7973 | 0.0051 | 0.0052 | 0.0052 | 0 | 0 | 2.89 | N | N | N | N | N | N | N | Y | N | N
130122 | 0 | 0 | 158.6 | 139.8 | 89.2 | 98.4 | 29.4 | 61.6 | 83.4 | 125.5 | 99.9 | 1 | 0.0319 | 29.4925 | 131.9 | 132.4 | 42.737 | 37.577 | 62.1 | 60.8 | 1.2 | 100.2 | 3.47 | 11.98 | 151.5 | 6.10E-06 | 0.0006 | 0.0006 | 0 | 0.0021 | 1.1248 | 2.8252 | 0.0051 | 0.0052 | 0.0052 | 0 | 0 | 2.7 | N | N | N | N | N | N | N | Y | N | N
130123 | 0 | 0 | 158.7 | 139.9 | 89.2 | 98.4 | 29.4 | 61.6 | 83.4 | 125.4 | 99.9 | 1 | 0.0318 | 29.4969 | 132.1 | 132.6 | 42.695 | 37.533 | 62.2 | 61 | 1.2 | 99.2 | 3.46 | 11.98 | 151.6 | 6.11E-06 | 0.0006 | 0.0006 | 0 | 0.002 | 1.1227 | 2.8236 | 0.0051 | 0.0052 | 0.0052 | 0 | 0 | 2.45 | N | N | N | N | N | N | N | Y | N | N
130124 | 0 | 0 | 158.7 | 139.8 | 89.2 | 98.4 | 29.4 | 61.6 | 83.4 | 125.5 | 99.9 | 1 | 0.0314 | 29.496 | 132 | 132.4 | 42.486 | 37.354 | 62.6 | 61.3 | 1.3 | 99.1 | 3.46 | 11.98 | 151.8 | 6.14E-06 | 0.0006 | 0.0006 | 0 | 0.002 | 1.1144 | 2.809 | 0.0051 | 0.0052 | 0.0052 | 0 | 0 | 2.21 | N | N | N | N | N | N | N | Y | N | N
130125 | 0 | 0 | 158.8 | 139.9 | 89.2 | 98.4 | 29.4 | 61.6 | 83.4 | 125.5 | 99.9 | 1 | 0.0328 | 29.4921 | 131.8 | 132.4 | 43.313 | 38.088 | 62.9 | 61.6 | 1.3 | 99.2 | 3.45 | 11.96 | 151.8 | 6.02E-06 | 0.0006 | 0.0006 | 0 | 0.0021 | 1.133 | 2.8608 | 0.0052 | 0.0053 | 0.0053 | 0 | 0 | 2.45 | N | N | N | N | N | N | N | Y | N | N
130126 | 0 | 0 | 159 | 139.8 | 89.2 | 98.4 | 29.4 | 61.6 | 83.4 | 125.4 | 99.9 | 1 | 0.0315 | 29.4883 | 131.7 | 132.4 | 42.448 | 37.332 | 63.1 | 61.9 | 1.3 | 99.1 | 3.45 | 11.96 | 151.6 | 6.14E-06 | 0.0006 | 0.0006 | 0 | 0.002 | 1.1129 | 2.8021 | 0.0051 | 0.0052 | 0.0052 | 0 | 0 | 2.49 | N | N | N | N | N | N | N | Y | N | N
130127 | 0 | 0 | 159 | 139.9 | 89.2 | 98.4 | 29.4 | 61.6 | 83.4 | 125.5 | 99.9 | 1 | 0.0305 | 29.4903 | 131.8 | 132.4 | 41.844 | 36.796 | 63.5 | 62.2 | 1.3 | 99.1 | 3.46 | 11.97 | 151.1 | 6.23E-06 | 0.0006 | 0.0006 | 0 | 0.002 | 1.0999 | 2.7642 | 0.005 | 0.0051 | 0.0051 | 0 | 0 | 2.5 | N | N | N | N | N | N | N | Y | N | N
130128 | 0 | 0 | 159 | 139.8 | 89.2 | 98.4 | 29.4 | 61.6 | 83.4 | 125.4 | 99.9 | 1 | 0.0299 | 29.4912 | 131.9 | 132.4 | 41.497 | 36.485 | 63.8 | 62.5 | 1.3 | 99.1 | 3.47 | 11.99 | 150.8 | 6.28E-06 | 0.0006 | 0.0006 | 0 | 0.002 | 1.0936 | 2.7453 | 0.005 | 0.0051 | 0.0051 | 0 | 0 | 2.25 | N | N | N | N | N | N | N | Y | N | N
130129 | 0 | 0 | 159.1 | 139.9 | 89.2 | 98.4 | 29.4 | 61.6 | 83.4 | 125.5 | 99.9 | 1 | 0.0315 | 29.4896 | 131.8 | 132.6 | 42.517 | 37.389 | 64.3 | 63 | 1.3 | 99.1 | 3.47 | 12 | 150.9 | 6.13E-06 | 0.0006 | 0.0006 | 0 | 0.002 | 1.1205 | 2.8179 | 0.0051 | 0.0052 | 0.0052 | 0 | 0 | 2.51 | N | N | N | N | N | N | N | Y | N | N
130130 | 0 | 0 | 159.1 | 139.9 | 89.2 | 98.4 | 29.4 | 61.6 | 83.4 | 125.5 | 99.9 | 1 | 0.0314 | 29.489 | 131.9 | 132.6 | 42.421 | 37.298 | 64.6 | 63.3 | 1.3 | 99.1 | 3.46 | 12.02 | 151.5 | 6.15E-06 | 0.0006 | 0.0006 | 0 | 0.002 | 1.1135 | 2.8156 | 0.0051 | 0.0052 | 0.0052 | 0 | 0 | 2.53 | N | N | N | N | N | N | N | Y | N | N
130131 | 0 | 0 | 159.2 | 139.9 | 89.2 | 98.4 | 29.4 | 61.6 | 83.4 | 125.5 | 99.9 | 1 | 0.0309 | 29.4897 | 131.9 | 132.6 | 42.096 | 37.009 | 64.9 | 63.6 | 1.3 | 99.1 | 3.44 | 12.05 | 152.3 | 6.19E-06 | 0.0006 | 0.0006 | 0 | 0.002 | 1.1003 | 2.7999 | 0.0051 | 0.0052 | 0.0052 | 0 | 0 | 2.29 | N | N | N | N | N | N | N | Y | N | N
130132 | 0 | 0 | 159.3 | 139.8 | 89.2 | 98.4 | 29.4 | 61.6 | 83.4 | 125.4 | 99.9 | 1 | 0.0311 | 29.4891 | 132 | 132.4 | 42.256 | 37.145 | 65.2 | 63.9 | 1.3 | 98.5 | 3.43 | 12.07 | 153 | 6.17E-06 | 0.0006 | 0.0006 | 0 | 0.002 | 1.0989 | 2.8138 | 0.0051 | 0.0052 | 0.0052 | 0 | 0 | 2.16 | N | N | N | N | N | N | N | Y | N | N
130133 | 0 | 0 | 159.3 | 139.9 | 89.2 | 98.4 | 29.4 | 61.5 | 83.3 | 125.6 | 99.9 | 1 | 0.0305 | 29.4891 | 132 | 132.6 | 41.866 | 36.804 | 65.6 | 64.3 | 1.3 | 97.5 | 3.41 | 12.07 | 153.6 | 6.23E-06 | 0.0006 | 0.0006 | 0 | 0.002 | 1.0826 | 2.7885 | 0.0051 | 0.0052 | 0.0052 | 0 | 0 | 2.41 | N | N | N | N | N | N | N | Y | N | N
130134 | 0 | 0 | 159.3 | 139.9 | 89.2 | 98.4 | 29.4 | 61.5 | 83.2 | 125.6 | 99.9 | 1 | 0.0322 | 29.491 | 132.1 | 132.6 | 42.963 | 37.76 | 66 | 64.6 | 1.3 | 96.4 | 3.4 | 12.07 | 153.9 | 6.07E-06 | 0.0006 | 0.0006 | 0 | 0.002 | 1.109 | 2.8612 | 0.0052 | 0.0053 | 0.0053 | 0 | 0 | 2.66 | N | N | N | N | N | N | N | Y | N | N
130135 | 0 | 0 | 159.4 | 139.9 | 89.2 | 98.4 | 29.4 | 61.5 | 83.2 | 125.6 | 99.9 | 1 | 0.0319 | 29.4965 | 132.4 | 132.6 | 42.751 | 37.564 | 66.2 | 64.9 | 1.3 | 95.6 | 3.4 | 12.07 | 153.9 | 6.10E-06 | 0.0006 | 0.0006 | 0 | 0.002 | 1.1042 | 2.8463 | 0.0052 | 0.0053 | 0.0053 | 0 | 0 | 2.45 | N | N | N | N | N | N | N | Y | N | N
130136 | 0 | 0 | 159.4 | 139.8 | 89.2 | 98.4 | 29.4 | 61.5 | 83.2 | 125.5 | 99.9 | 1 | 0.0311 | 29.4966 | 132.5 | 132.8 | 42.177 | 37.055 | 66.5 | 65.1 | 1.3 | 96.2 | 3.41 | 12.07 | 153.9 | 6.19E-06 | 0.0006 | 0.0006 | 0 | 0.002 | 1.0924 | 2.8074 | 0.0051 | 0.0052 | 0.0052 | 0 | 0 | 2.21 | N | N | N | N | N | N | N | Y | N | N
130137 | 0 | 0 | 159.5 | 139.9 | 89.2 | 98.4 | 29.4 | 61.5 | 83.2 | 125.5 | 99.9 | 1 | 0.0314 | 29.4946 | 132.5 | 132.8 | 42.445 | 37.286 | 66.8 | 65.5 | 1.3 | 96.3 | 3.41 | 12.07 | 154 | 6.15E-06 | 0.0006 | 0.0006 | 0 | 0.002 | 1.0986 | 2.825 | 0.0052 | 0.0053 | 0.0053 | 0 | 0 | 2.42 | N | N | N | N | N | N | N | Y | N | N
130138 | 0 | 0 | 159.6 | 139.9 | 89.2 | 98.4 | 29.4 | 61.5 | 83.1 | 125.6 | 99.9 | 1 | 0.0311 | 29.4948 | 132.5 | 132.8 | 42.263 | 37.128 | 67.1 | 65.8 | 1.3 | 97 | 3.41 | 12.07 | 154.3 | 6.17E-06 | 0.0006 | 0.0006 | 0 | 0.002 | 1.0947 | 2.8143 | 0.0052 | 0.0053 | 0.0053 | 0 | 0 | 2.65 | N | N | N | N | N | N | N | Y | N | N
130139 | 0 | 0 | 159.6 | 139.9 | 89.2 | 98.4 | 29.4 | 61.5 | 83.1 | 125.6 | 99.9 | 1 | 0.0325 | 29.4949 | 132.6 | 132.8 | 43.114 | 37.871 | 67.4 | 66 | 1.3 | 98.1 | 3.41 | 12.08 | 154.8 | 6.05E-06 | 0.0007 | 0.0006 | 0 | 0.002 | 1.1148 | 2.8731 | 0.0053 | 0.0054 | 0.0054 | 0 | 0 | 2.42 | N | N | N | N | N | N | N | Y | N | N
130140 | 0 | 0 | 159.6 | 139.9 | 89.2 | 98.4 | 29.4 | 61.5 | 83.1 | 125.6 | 99.9 | 1 | 0.031 | 29.4923 | 132.4 | 133 | 42.133 | 37.017 | 67.6 | 66.2 | 1.4 | 98.4 | 3.41 | 12.09 | 155.3 | 6.19E-06 | 0.0006 | 0.0006 | 0 | 0.002 | 1.0886 | 2.8105 | 0.0052 | 0.0053 | 0.0053 | 0 | 0 | 2.19 | N | N | N | N | N | N | N | Y | N | N
130141 | 0 | 0 | 159.6 | 139.9 | 89.2 | 98.4 | 29.4 | 61.5 | 83.2 | 125.6 | 99.9 | 1 | 0.0319 | 29.497 | 132.6 | 133 | 42.742 | 37.543 | 67.8 | 66.4 | 1.4 | 97.1 | 3.41 | 12.1 | 155.8 | 6.11E-06 | 0.0007 | 0.0006 | 0 | 0.002 | 1.1042 | 2.8525 | 0.0053 | 0.0054 | 0.0054 | 0 | 0 | 2.37 | N | N | N | N | N | N | N | Y | N | N
130142 | 0 | 0 | 159.7 | 139.9 | 89.2 | 98.4 | 29.4 | 61.5 | 83.1 | 125.5 | 99.9 | 1 | 0.032 | 29.4998 | 132.8 | 132.8 | 42.8 | 37.584 | 68 | 66.6 | 1.4 | 95.3 | 3.4 | 12.11 | 156.6 | 6.10E-06 | 0.0007 | 0.0006 | 0 | 0.002 | 1.1039 | 2.857 | 0.0053 | 0.0054 | 0.0054 | 0 | 0 | 2.55 | N | N | N | N | N | N | N | Y | N | N
130143 | 0 | 0 | 159.8 | 139.9 | 89.2 | 98.4 | 29.4 | 61.5 | 83.1 | 125.6 | 99.9 | 1 | 0.0314 | 29.4991 | 132.8 | 132.8 | 42.479 | 37.304 | 68.1 | 66.7 | 1.4 | 93.1 | 3.39 | 12.11 | 157.3 | 6.14E-06 | 0.0006 | 0.0006 | 0 | 0.0019 | 1.0931 | 2.836 | 0.0053 | 0.0054 | 0.0054 | 0 | 0 | 2.64 | N | N | N | N | N | N | N | Y | N | N
130144 | 0 | 0 | 159.9 | 139.8 | 89.2 | 98.4 | 29.4 | 61.5 | 83.1 | 125.6 | 99.9 | 1 | 0.0321 | 29.4992 | 132.9 | 132.8 | 42.92 | 37.684 | 68.3 | 66.9 | 1.4 | 92.9 | 3.39 | 12.1 | 157.6 | 6.08E-06 | 0.0007 | 0.0006 | 0 | 0.0019 | 1.1036 | 2.8637 | 0.0054 | 0.0055 | 0.0055 | 0 | 0 | 2.27 | N | N | N | N | N | N | N | Y | N | N
130145 | 0 | 0 | 159.9 | 139.9 | 89.2 | 98.4 | 29.4 | 61.5 | 83.1 | 125.7 | 99.9 | 1 | 0.0313 | 29.5022 | 133.2 | 132.8 | 42.408 | 37.223 | 68.5 | 67.1 | 1.4 | 94.4 | 3.39 | 12.1 | 157.9 | 6.16E-06 | 0.0007 | 0.0006 | 0 | 0.0019 | 1.0901 | 2.8276 | 0.0053 | 0.0054 | 0.0054 | 0 | 0 | 2.37 | N | N | N | N | N | N | N | Y | N | N
130146 | 0 | 0 | 160 | 139.9 | 89.2 | 98.4 | 29.4 | 61.5 | 83 | 125.6 | 99.9 | 1 | 0.0316 | 29.4967 | 133 | 133 | 42.622 | 37.414 | 68.6 | 67.2 | 1.4 | 95.2 | 3.39 | 12.09 | 158.1 | 6.13E-06 | 0.0007 | 0.0006 | 0 | 0.002 | 1.0957 | 2.8409 | 0.0053 | 0.0054 | 0.0054 | 0 | 0 | 2.66 | N | N | N | N | N | N | N | Y | N | N
130147 | 0 | 0 | 160.1 | 139.9 | 89.2 | 98.4 | 29.4 | 61.4 | 82.9 | 125.6 | 99.9 | 1 | 0.0325 | 29.4933 | 132.8 | 133 | 43.187 | 37.914 | 68.7 | 67.3 | 1.4 | 94.6 | 3.39 | 12.09 | 158.1 | 6.05E-06 | 0.0007 | 0.0007 | 0 | 0.002 | 1.1102 | 2.8779 | 0.0054 | 0.0055 | 0.0055 | 0 | 0 | 2.44 | N | N | N | N | N | N | N | Y | N | N
130148 | 0 | 0 | 160.2 | 139.9 | 89.2 | 98.4 | 29.4 | 61.4 | 82.8 | 125.6 | 99.9 | 1 | 0.0324 | 29.4966 | 133 | 133 | 43.136 | 37.864 | 68.7 | 67.3 | 1.4 | 93 | 3.39 | 12.1 | 157.8 | 6.05E-06 | 0.0007 | 0.0007 | 0 | 0.0019 | 1.1074 | 2.8754 | 0.0054 | 0.0055 | 0.0055 | 0 | 0 | 2.06 | N | N | N | N | N | N | N | Y | N | N
130149 | 0 | 0 | 160.2 | 139.9 | 89.1 | 98.4 | 29.4 | 61.4 | 82.8 | 125.6 | 99.9 | 1 | 0.0312 | 29.4976 | 133.2 | 133.3 | 42.369 | 37.183 | 68.7 | 67.3 | 1.4 | 91.6 | 3.39 | 12.11 | 157.5 | 6.16E-06 | 0.0007 | 0.0006 | 0 | 0.0019 | 1.0873 | 2.826 | 0.0053 | 0.0054 | 0.0054 | 0 | 0 | 2.21 | N | N | N | N | N | N | N | Y | N | N
130150 | 0 | 0 | 160.2 | 139.9 | 89.2 | 98.4 | 29.4 | 61.4 | 82.8 | 125.7 | 99.9 | 1 | 0.0325 | 29.4972 | 133.2 | 133.3 | 43.14 | 37.856 | 68.7 | 67.3 | 1.4 | 91.4 | 3.39 | 12.11 | 157.3 | 6.05E-06 | 0.0007 | 0.0007 | 0 | 0.0019 | 1.1073 | 2.8783 | 0.0054 | 0.0055 | 0.0055 | 0 | 0 | 2.73 | N | N | N | N | N | N | N | Y | N | N
130151 | 0 | 0 | 160.3 | 139.9 | 89.2 | 98.4 | 29.4 | 61.4 | 82.8 | 125.7 | 99.9 | 1 | 0.0316 | 29.4948 | 133.1 | 133 | 42.607 | 37.391 | 68.7 | 67.3 | 1.4 | 90.9 | 3.38 | 12.12 | 157.3 | 6.13E-06 | 0.0007 | 0.0006 | 0 | 0.0019 | 1.0922 | 2.8455 | 0.0053 | 0.0054 | 0.0054 | 0 | 0 | 2.53 | N | N | N | N | N | N | N | Y | N | N
130152 | 0 | 0 | 160.4 | 139.9 | 89.2 | 98.4 | 29.4 | 61.4 | 82.8 | 125.7 | 99.9 | 1 | 0.0325 | 29.4927 | 133 | 133.5 | 43.195 | 37.911 | 68.7 | 67.3 | 1.4 | 91.9 | 3.37 | 12.14 | 157.4 | 6.05E-06 | 0.0007 | 0.0007 | 0 | 0.0019 | 1.1042 | 2.8887 | 0.0054 | 0.0055 | 0.0055 | 0 | 0 | 2.24 | N | N | N | N | N | N | N | Y | N | N
130153 | 0 | 0 | 160.4 | 139.9 | 89.2 | 98.3 | 29.4 | 61.4 | 82.8 | 125.7 | 99.9 | 1 | 0.0327 | 29.4947 | 133.1 | 133.3 | 43.255 | 37.96 | 68.7 | 67.3 | 1.4 | 93.6 | 3.37 | 12.15 | 157.6 | 6.04E-06 | 0.0007 | 0.0007 | 0 | 0.002 | 1.1043 | 2.8949 | 0.0054 | 0.0055 | 0.0055 | 0 | 0 | 2.41 | N | N | N | N | N | N | N | Y | N | N
130154 | 0 | 0 | 160.5 | 139.9 | 89.2 | 98.3 | 29.4 | 61.4 | 82.8 | 125.7 | 99.9 | 1 | 0.0329 | 29.4976 | 133.3 | 133.5 | 43.43 | 38.102 | 68.6 | 67.2 | 1.4 | 93.7 | 3.37 | 12.15 | 158.2 | 6.02E-06 | 0.0007 | 0.0007 | 0 | 0.002 | 1.1079 | 2.9068 | 0.0054 | 0.0055 | 0.0055 | 0 | 0 | 3.01 | N | N | N | N | N | N | N | Y | N | N
130155 | 0 | 0 | 160.5 | 139.9 | 89.2 | 98.3 | 29.4 | 61.4 | 82.8 | 125.8 | 99.9 | 1 | 0.0309 | 29.5 | 133.5 | 133.5 | 42.253 | 37.065 | 68.6 | 67.2 | 1.4 | 91.9 | 3.36 | 12.15 | 159.1 | 6.18E-06 | 0.0006 | 0.0006 | 0 | 0.0019 | 1.0749 | 2.8267 | 0.0053 | 0.0054 | 0.0054 | 0 | 0 | 2.61 | N | N | N | N | N | N | N | Y | N | N
130156 | 0 | 0 | 160.6 | 139.8 | 89.2 | 98.3 | 29.4 | 61.3 | 82.7 | 125.8 | 99.9 | 1 | 0.0336 | 29.5008 | 133.5 | 133.5 | 43.91 | 38.52 | 68.5 | 67.1 | 1.4 | 90.1 | 3.35 | 12.13 | 159.7 | 5.95E-06 | 0.0007 | 0.0007 | 0 | 0.0019 | 1.1148 | 2.9343 | 0.0056 | 0.0057 | 0.0057 | 0 | 0 | 2.34 | N | N | N | N | N | N | N | Y | N | N
130157 | 0 | 0 | 160.6 | 139.9 | 89.2 | 98.3 | 29.4 | 61.3 | 82.6 | 125.7 | 99.9 | 1 | 0.0332 | 29.5015 | 133.5 | 133.7 | 43.641 | 38.281 | 68.3 | 66.9 | 1.4 | 89.5 | 3.36 | 12.11 | 160.1 | 5.99E-06 | 0.0007 | 0.0007 | 0 | 0.0019 | 1.1118 | 2.9111 | 0.0055 | 0.0056 | 0.0056 | 0 | 0 | 2.49 | N | N | N | N | N | N | N | Y | N | N
130158 | 0 | 0 | 160.6 | 139.9 | 89.2 | 98.3 | 29.4 | 61.3 | 82.6 | 125.8 | 99.9 | 1 | 0.0326 | 29.5021 | 133.5 | 133.5 | 43.272 | 37.958 | 68.1 | 66.8 | 1.4 | 89.5 | 3.38 | 12.09 | 160.2 | 6.04E-06 | 0.0007 | 0.0006 | 0 | 0.0019 | 1.1087 | 2.8813 | 0.0055 | 0.0056 | 0.0056 | 0 | 0 | 2.79 | N | N | N | N | N | N | N | Y | N | N
130159 | 0 | 0 | 160.7 | 139.9 | 89.2 | 98.3 | 29.4 | 61.3 | 82.6 | 125.9 | 99.9 | 1 | 0.0327 | 29.501 | 133.4 | 133.7 | 43.337 | 38.018 | 68 | 66.6 | 1.4 | 89.5 | 3.4 | 12.07 | 160.2 | 6.03E-06 | 0.0007 | 0.0006 | 0 | 0.0019 | 1.1177 | 2.8818 | 0.0055 | 0.0056 | 0.0056 | 0 | 0 | 2.61 | N | N | N | N | N | N | N | Y | N | N
130200 | 0 | 0 | 160.8 | 139.8 | 89.2 | 98.3 | 29.4 | 61.3 | 82.6 | 125.8 | 99.9 | 1 | 0.0334 | 29.4976 | 133.4 | 133.7 | 43.698 | 38.335 | 67.8 | 66.5 | 1.4 | 89.5 | 3.41 | 12.06 | 160 | 5.98E-06 | 0.0007 | 0.0007 | 0 | 0.0019 | 1.1304 | 2.9019 | 0.0055 | 0.0056 | 0.0056 | 0 | 0 | 2.28 | N | N | N | N | N | N | N | Y | N | N
130201 | 0 | 0 | 160.8 | 139.9 | 89.2 | 98.4 | 29.4 | 61.3 | 82.5 | 125.9 | 99.9 | 1 | 0.0326 | 29.495 | 133.3 | 133.5 | 43.244 | 37.941 | 67.7 | 66.3 | 1.4 | 89 | 3.42 | 12.05 | 159.7 | 6.04E-06 | 0.0007 | 0.0006 | 0 | 0.0019 | 1.119 | 2.87 | 0.0055 | 0.0056 | 0.0056 | 0 | 0 | 2.49 | N | N | N | N | N | N | N | Y | N | N
130202 | 0 | 0 | 160.9 | 139.9 | 89.2 | 98.4 | 29.4 | 61.3 | 82.5 | 125.8 | 99.9 | 1 | 0.0328 | 29.4945 | 133.2 | 133.7 | 43.374 | 38.057 | 67.4 | 66.1 | 1.3 | 88 | 3.41 | 12.05 | 159.4 | 6.02E-06 | 0.0007 | 0.0006 | 0 | 0.0018 | 1.1221 | 2.88 | 0.0055 | 0.0056 | 0.0056 | 0 | 0 | 2.93 | N | N | N | N | N | N | N | Y | N | N
130203 | 0 | 0 | 160.9 | 139.9 | 89.2 | 98.4 | 29.4 | 61.3 | 82.5 | 125.8 | 99.9 | 1 | 0.0325 | 29.4976 | 133.3 | 133.7 | 43.267 | 37.962 | 67.2 | 65.8 | 1.3 | 87.7 | 3.42 | 12.06 | 159.3 | 6.04E-06 | 0.0007 | 0.0006 | 0 | 0.0018 | 1.1194 | 2.8739 | 0.0055 | 0.0056 | 0.0056 | 0 | 0 | 2.68 | N | N | N | N | N | N | N | Y | N | N
130204 | 0 | 0 | 161 | 139.9 | 89.2 | 98.4 | 29.4 | 61.3 | 82.5 | 125.8 | 99.9 | 1 | 0.0319 | 29.4974 | 133.3 | 133.7 | 42.838 | 37.588 | 66.9 | 65.6 | 1.3 | 89 | 3.41 | 12.06 | 159.3 | 6.10E-06 | 0.0006 | 0.0006 | 0 | 0.0018 | 1.1075 | 2.8456 | 0.0054 | 0.0055 | 0.0055 | 0 | 0 | 2.24 | N | N | N | N | N | N | N | Y | N | N
130205 | 0 | 0 | 161 | 139.9 | 89.2 | 98.4 | 29.4 | 61.2 | 82.4 | 125.9 | 99.9 | 1 | 0.0332 | 29.4943 | 133.1 | 133.5 | 43.68 | 38.33 | 66.9 | 65.5 | 1.3 | 89.9 | 3.41 | 12.06 | 159.5 | 5.98E-06 | 0.0007 | 0.0006 | 0 | 0.0019 | 1.1275 | 2.902 | 0.0055 | 0.0056 | 0.0056 | 0 | 0 | 2.47 | N | N | N | N | N | N | N | Y | N | N
130206 | 0 | 0 | 161.1 | 139.9 | 89.2 | 98.4 | 29.4 | 61.2 | 82.3 | 125.9 | 99.9 | 1 | 0.0318 | 29.4942 | 133.1 | 133.9 | 42.701 | 37.473 | 66.8 | 65.5 | 1.3 | 89.4 | 3.41 | 12.06 | 159.8 | 6.12E-06 | 0.0006 | 0.0006 | 0 | 0.0018 | 1.1023 | 2.8372 | 0.0054 | 0.0055 | 0.0055 | 0 | 0 | 2.83 | N | N | N | N | N | N | N | Y | N | N
130207 | 0 | 0 | 161.1 | 139.9 | 89.2 | 98.4 | 29.4 | 61.2 | 82.4 | 125.9 | 99.9 | 1 | 0.0304 | 29.4966 | 133.2 | 133.7 | 41.849 | 36.725 | 66.7 | 65.4 | 1.3 | 88.5 | 3.42 | 12.06 | 160 | 6.24E-06 | 0.0006 | 0.0006 | 0 | 0.0018 | 1.0832 | 2.7803 | 0.0053 | 0.0054 | 0.0054 | 0 | 0 | 2.5 | N | N | N | N | N | N | N | Y | N | N
130208 | 0 | 0 | 161.2 | 139.9 | 89.2 | 98.4 | 29.4 | 61.2 | 82.3 | 125.9 | 99.9 | 1 | 0.032 | 29.4971 | 133.2 | 133.5 | 42.81 | 37.565 | 66.6 | 65.3 | 1.3 | 87.4 | 3.42 | 12.06 | 160.1 | 6.10E-06 | 0.0006 | 0.0006 | 0 | 0.0018 | 1.1098 | 2.8437 | 0.0054 | 0.0055 | 0.0055 | 0 | 0 | 2.32 | N | N | N | N | N | N | N | Y | N | N
130209 | 0 | 0 | 161.2 | 139.9 | 89.2 | 98.4 | 29.4 | 61.2 | 82.3 | 125.9 | 99.9 | 1 | 0.0318 | 29.4936 | 133.1 | 133.7 | 42.67 | 37.446 | 66.6 | 65.3 | 1.3 | 86.6 | 3.43 | 12.06 | 160.3 | 6.12E-06 | 0.0006 | 0.0006 | 0 | 0.0018 | 1.1087 | 2.8344 | 0.0054 | 0.0055 | 0.0055 | 0 | 0 | 2.54 | N | N | N | N | N | N | N | Y | N | N
130210 | 0 | 0 | 161.2 | 139.9 | 89.2 | 98.4 | 29.4 | 61.2 | 82.2 | 126 | 99.9 | 1 | 0.031 | 29.4886 | 132.8 | 133.7 | 42.177 | 37.024 | 66.8 | 65.4 | 1.3 | 86.4 | 3.43 | 12.06 | 160.6 | 6.19E-06 | 0.0006 | 0.0006 | 0 | 0.0018 | 1.0977 | 2.8023 | 0.0054 | 0.0055 | 0.0055 | 0 | 0 | 2.93 | N | N | N | N | N | N | N | Y | N | N
130211 | 0 | 0 | 161.3 | 139.9 | 89.2 | 98.4 | 29.4 | 61.2 | 82.2 | 126 | 99.9 | 1 | 0.0317 | 29.4879 | 132.7 | 133.7 | 42.718 | 37.503 | 66.8 | 65.4 | 1.3 | 85.9 | 3.43 | 12.06 | 160.9 | 6.11E-06 | 0.0006 | 0.0006 | 0 | 0.0018 | 1.1119 | 2.8386 | 0.0054 | 0.0055 | 0.0055 | 0 | 0 | 2.63 | N | N | N | N | N | N | N | Y | N | N
130212 | 0 | 0 | 161.3 | 139.9 | 89.2 | 98.4 | 29.4 | 61.2 | 82.2 | 125.9 | 99.9 | 1 | 0.0327 | 29.4921 | 132.9 | 133.9 | 43.291 | 38 | 66.8 | 65.5 | 1.3 | 86.3 | 3.43 | 12.05 | 161.2 | 6.03E-06 | 0.0006 | 0.0006 | 0 | 0.0018 | 1.1243 | 2.8752 | 0.0055 | 0.0056 | 0.0056 | 0 | 0 | 2.24 | N | N | N | N | N | N | N | Y | N | N
130213 | 0 | 0 | 161.4 | 139.9 | 89.2 | 98.4 | 29.4 | 61.2 | 82.2 | 125.9 | 99.9 | 1 | 0.0321 | 29.4951 | 133 | 133.7 | 42.903 | 37.656 | 66.9 | 65.5 | 1.3 | 86.5 | 3.42 | 12.05 | 161.4 | 6.09E-06 | 0.0006 | 0.0006 | 0 | 0.0018 | 1.1122 | 2.8496 | 0.0055 | 0.0056 | 0.0056 | 0 | 0 | 2.46 | N | N | N | N | N | N | N | Y | N | N
130214 | 0 | 0 | 161.5 | 139.9 | 89.2 | 98.4 | 29.4 | 61.2 | 82.1 | 126 | 99.9 | 1 | 0.0319 | 29.4952 | 133 | 133.5 | 42.798 | 37.566 | 67 | 65.7 | 1.3 | 86.1 | 3.42 | 12.06 | 161.3 | 6.10E-06 | 0.0006 | 0.0006 | 0 | 0.0018 | 1.1098 | 2.8438 | 0.0055 | 0.0056 | 0.0056 | 0 | 0 | 2.68 | N | N | N | N | N | N | N | Y | N | N
130215 | 0 | 0 | 161.5 | 139.9 | 89.2 | 98.4 | 29.4 | 61.2 | 82.1 | 126 | 99.9 | 1 | 0.0326 | 29.4954 | 133 | 133.7 | 43.289 | 37.998 | 67.2 | 65.8 | 1.3 | 86.5 | 3.42 | 12.06 | 161.4 | 6.03E-06 | 0.0007 | 0.0006 | 0 | 0.0018 | 1.1235 | 2.8776 | 0.0055 | 0.0056 | 0.0056 | 0 | 0 | 2.44 | N | N | N | N | N | N | N | Y | N | N
130216 | 0 | 0 | 161.5 | 139.9 | 89.2 | 98.4 | 29.4 | 61.2 | 82.1 | 126.1 | 99.9 | 1 | 0.0327 | 29.4981 | 133.1 | 133.7 | 43.29 | 37.997 | 67.3 | 65.9 | 1.3 | 87.4 | 3.42 | 12.07 | 161.4 | 6.03E-06 | 0.0007 | 0.0006 | 0 | 0.0018 | 1.1235 | 2.8787 | 0.0055 | 0.0056 | 0.0056 | 0 | 0 | 2.26 | N | N | N | N | N | N | N | Y | N | N
130217 | 0 | 0 | 161.5 | 139.8 | 89.2 | 98.4 | 29.4 | 61.2 | 82.1 | 125.9 | 99.9 | 1 | 0.0326 | 29.4981 | 133 | 133.7 | 43.241 | 37.96 | 67.3 | 65.9 | 1.3 | 88 | 3.42 | 12.07 | 161.4 | 6.04E-06 | 0.0007 | 0.0006 | 0 | 0.0018 | 1.12 | 2.8773 | 0.0055 | 0.0056 | 0.0056 | 0 | 0 | 2.51 | N | N | N | N | N | N | N | Y | N | N
130218 | 0 | 0 | 161.6 | 139.9 | 89.2 | 98.4 | 29.4 | 61.2 | 82.1 | 126.1 | 99.9 | 1 | 0.0318 | 29.4999 | 133.1 | 133.7 | 42.706 | 37.485 | 67.4 | 66 | 1.3 | 88.1 | 3.41 | 12.08 | 161.6 | 6.11E-06 | 0.0006 | 0.0006 | 0 | 0.0018 | 1.1041 | 2.8426 | 0.0055 | 0.0056 | 0.0056 | 0 | 0 | 2.63 | N | N | N | N | N | N | N | Y | N | N
130219 | 0 | 0 | 161.6 | 139.9 | 89.2 | 98.4 | 29.4 | 61.1 | 82.1 | 126 | 99.9 | 1 | 0.0314 | 29.4993 | 133.1 | 133.7 | 42.477 | 37.283 | 67.4 | 66.1 | 1.3 | 87.3 | 3.41 | 12.08 | 161.9 | 6.15E-06 | 0.0006 | 0.0006 | 0 | 0.0018 | 1.098 | 2.8285 | 0.0054 | 0.0055 | 0.0055 | 0 | 0 | 2.45 | N | N | N | N | N | N | N | Y | N | N
130220 | 0 | 0 | 161.7 | 139.9 | 89.2 | 98.4 | 29.4 | 61.1 | 82 | 126 | 99.9 | 1 | 0.0322 | 29.4992 | 133.1 | 133.7 | 42.971 | 37.719 | 67.5 | 66.2 | 1.4 | 87.5 | 3.41 | 12.09 | 162.2 | 6.08E-06 | 0.0007 | 0.0006 | 0 | 0.0018 | 1.112 | 2.8625 | 0.0055 | 0.0056 | 0.0056 | 0 | 0 | 2.29 | N | N | N | N | N | N | N | Y | N | N
130221 | 0 | 0 | 161.8 | 139.9 | 89.2 | 98.4 | 29.4 | 61.1 | 82 | 126.1 | 99.9 | 1 | 0.0324 | 29.4979 | 133 | 133.7 | 43.09 | 37.828 | 67.5 | 66.2 | 1.4 | 86.8 | 3.42 | 12.09 | 162.6 | 6.06E-06 | 0.0007 | 0.0006 | 0 | 0.0018 | 1.1157 | 2.872 | 0.0056 | 0.0056 | 0.0056 | 0 | 0 | 2.41 | N | N | N | N | N | N | N | Y | N | N
130222 | 0 | 0 | 161.9 | 139.9 | 89.2 | 98.4 | 29.4 | 61.1 | 82.1 | 126.1 | 99.9 | 1 | 0.0318 | 29.4968 | 132.9 | 133.7 | 42.692 | 37.482 | 67.6 | 66.2 | 1.4 | 86.1 | 3.41 | 12.1 | 163 | 6.12E-06 | 0.0006 | 0.0006 | 0 | 0.0018 | 1.1028 | 2.8482 | 0.0055 | 0.0056 | 0.0056 | 0 | 0 | 2.73 | N | N | N | N | N | N | N | Y | N | N
130223 | 0 | 0 | 161.9 | 139.9 | 89.3 | 98.4 | 29.4 | 61.1 | 82.1 | 126.1 | 99.9 | 1 | 0.0314 | 29.4964 | 132.8 | 133.7 | 42.464 | 37.286 | 67.8 | 66.4 | 1.4 | 86.4 | 3.41 | 12.11 | 163.3 | 6.15E-06 | 0.0006 | 0.0006 | 0 | 0.0018 | 1.097 | 2.8344 | 0.0055 | 0.0056 | 0.0056 | 0 | 0 | 2.35 | N | N | N | N | N | N | N | Y | N | N
130224 | 0 | 0 | 161.9 | 139.9 | 89.3 | 98.4 | 29.4 | 61.1 | 82 | 126.1 | 99.9 | 1 | 0.0325 | 29.4978 | 132.9 | 133.7 | 43.18 | 37.909 | 67.9 | 66.5 | 1.4 | 87.5 | 3.4 | 12.11 | 163.5 | 6.05E-06 | 0.0007 | 0.0006 | 0 | 0.0018 | 1.1134 | 2.882 | 0.0056 | 0.0057 | 0.0057 | 0 | 0 | 2.22 | N | N | N | N | N | N | N | Y | N | N
130225 | 0 | 0 | 162 | 139.9 | 89.3 | 98.4 | 29.4 | 61.1 | 82.1 | 126.1 | 99.9 | 1 | 0.0315 | 29.4987 | 132.9 | 133.7 | 42.51 | 37.322 | 68.1 | 66.8 | 1.4 | 87.5 | 3.39 | 12.12 | 163.8 | 6.14E-06 | 0.0006 | 0.0006 | 0 | 0.0018 | 1.0923 | 2.8389 | 0.0055 | 0.0056 | 0.0056 | 0 | 0 | 2.44 | N | N | N | N | N | N | N | Y | N | N
130226 | 0 | 0 | 162 | 139.9 | 89.3 | 98.4 | 29.4 | 61.1 | 82.1 | 126 | 99.9 | 1 | 0.0316 | 29.4993 | 133 | 133.9 | 42.599 | 37.398 | 68.3 | 66.9 | 1.4 | 86.3 | 3.39 | 12.12 | 164.2 | 6.13E-06 | 0.0007 | 0.0006 | 0 | 0.0018 | 1.0947 | 2.8457 | 0.0055 | 0.0056 | 0.0056 | 0 | 0 | 2.57 | N | N | N | N | N | N | N | Y | N | N
130227 | 0 | 0 | 162.1 | 139.9 | 89.3 | 98.4 | 29.4 | 61.1 | 82.1 | 126.1 | 99.9 | 1 | 0.0326 | 29.5001 | 133 | 133.7 | 43.256 | 37.974 | 68.4 | 67.1 | 1.4 | 80.2 | 3.39 | 12.12 | 164.7 | 6.04E-06 | 0.0007 | 0.0007 | 0 | 0.0017 | 1.1122 | 2.8896 | 0.0056 | 0.0057 | 0.0057 | 0 | 0 | 2.45 | N | N | N | N | N | N | N | Y | N | N
130228 | 0 | 0 | 162.2 | 139.9 | 89.3 | 98.4 | 29.4 | 61.1 | 82.1 | 126.1 | 99.9 | 1 | 0.0335 | 29.5014 | 133.1 | 133.7 | 43.818 | 38.462 | 68.6 | 67.2 | 1.4 | 79.8 | 3.39 | 12.13 | 165.1 | 5.96E-06 | 0.0007 | 0.0007 | 0 | 0.0017 | 1.1265 | 2.9279 | 0.0057 | 0.0058 | 0.0058 | 0 | 0 | 2.36 | N | N | N | N | N | N | N | Y | N | N
130229 | 0 | 0 | 162.2 | 139.8 | 89.3 | 98.4 | 29.4 | 61.1 | 82.1 | 126.1 | 99.9 | 1 | 0.0321 | 29.4983 | 132.9 | 133.7 | 42.905 | 37.671 | 68.7 | 67.3 | 1.4 | 80.1 | 3.39 | 12.13 | 165.6 | 6.08E-06 | 0.0007 | 0.0006 | 0 | 0.0017 | 1.1033 | 2.8698 | 0.0056 | 0.0057 | 0.0057 | 0 | 0 | 2.53 | N | N | N | N | N | N | N | Y | N | N
130230 | 0 | 0 | 162.2 | 139.9 | 89.3 | 98.4 | 29.4 | 61.1 | 82.1 | 126.1 | 99.9 | 1 | 0.0312 | 29.4917 | 132.6 | 133.7 | 42.374 | 37.216 | 68.7 | 67.3 | 1.4 | 80.9 | 3.39 | 12.14 | 166 | 6.16E-06 | 0.0007 | 0.0006 | 0 | 0.0017 | 1.0895 | 2.8364 | 0.0056 | 0.0057 | 0.0057 | 0 | 0 | 2.67 | N | N | N | N | N | N | N | Y | N | N
130231 | 0 | 0 | 162.2 | 139.9 | 89.3 | 98.4 | 29.4 | 61.1 | 82 | 126.2 | 99.9 | 1 | 0.0313 | 29.4894 | 132.4 | 133.7 | 42.417 | 37.264 | 68.6 | 67.2 | 1.4 | 82.1 | 3.38 | 12.14 | 166.3 | 6.15E-06 | 0.0007 | 0.0006 | 0 | 0.0017 | 1.0878 | 2.8404 | 0.0056 | 0.0057 | 0.0057 | 0 | 0 | 2.37 | N | N | N | N | N | N | N | Y | N | N
130232 | 0 | 0 | 162.3 | 139.9 | 89.3 | 98.4 | 29.4 | 61.1 | 82 | 126.2 | 99.9 | 1 | 0.0311 | 29.4898 | 132.4 | 133.7 | 42.305 | 37.164 | 68.6 | 67.2 | 1.4 | 82.7 | 3.38 | 12.14 | 166.4 | 6.17E-06 | 0.0007 | 0.0006 | 0 | 0.0017 | 1.0838 | 2.8318 | 0.0056 | 0.0057 | 0.0057 | 0 | 0 | 2.3 | N | N | N | N | N | N | N | Y | N | N
130233 | 0 | 0 | 162.4 | 139.8 | 89.3 | 98.4 | 29.4 | 61.1 | 81.9 | 126.2 | 99.9 | 1 | 0.0315 | 29.4924 | 132.6 | 133.7 | 42.571 | 37.391 | 68.8 | 67.4 | 1.4 | 83.4 | 3.38 | 12.13 | 166.3 | 6.13E-06 | 0.0007 | 0.0006 | 0 | 0.0017 | 1.0903 | 2.8479 | 0.0056 | 0.0057 | 0.0057 | 0 | 0 | 2.47 | N | N | N | N | N | N | N | Y | N | N
130234 | 0 | 0 | 162.5 | 139.9 | 89.3 | 98.4 | 29.4 | 61.1 | 81.9 | 126.3 | 99.9 | 1 | 0.0314 | 29.492 | 132.6 | 133.7 | 42.43 | 37.266 | 68.9 | 67.5 | 1.4 | 84 | 3.38 | 12.13 | 166 | 6.15E-06 | 0.0007 | 0.0006 | 0 | 0.0017 | 1.0875 | 2.8383 | 0.0056 | 0.0057 | 0.0057 | 0 | 0 | 2.53 | N | N | N | N | N | N | N | Y | N | N
130235 | 0 | 0 | 162.5 | 139.9 | 89.3 | 98.4 | 29.4 | 61.1 | 81.9 | 126.1 | 99.9 | 1 | 0.0321 | 29.4931 | 132.6 | 133.7 | 42.854 | 37.637 | 68.8 | 67.4 | 1.4 | 84.9 | 3.38 | 12.13 | 165.8 | 6.09E-06 | 0.0007 | 0.0006 | 0 | 0.0018 | 1.0993 | 2.8654 | 0.0056 | 0.0057 | 0.0057 | 0 | 0 | 2.38 | N | N | N | N | N | N | N | Y | N | N
130236 | 0 | 0 | 162.5 | 139.9 | 89.3 | 98.4 | 29.4 | 61.1 | 81.9 | 126.2 | 99.9 | 1 | 0.0317 | 29.4942 | 132.6 | 133.9 | 42.67 | 37.477 | 68.9 | 67.5 | 1.4 | 86.6 | 3.39 | 12.12 | 165.5 | 6.12E-06 | 0.0007 | 0.0006 | 0 | 0.0018 | 1.0958 | 2.8519 | 0.0056 | 0.0057 | 0.0057 | 0 | 0 | 2.35 | N | N | N | N | N | N | N | Y | N | N
130237 | 0 | 0 | 162.5 | 139.8 | 89.3 | 98.4 | 29.4 | 61.1 | 81.9 | 126.3 | 99.9 | 1 | 0.0323 | 29.4943 | 132.6 | 133.7 | 43.099 | 37.854 | 69.1 | 67.7 | 1.4 | 86.9 | 3.39 | 12.12 | 165.4 | 6.06E-06 | 0.0007 | 0.0007 | 0 | 0.0018 | 1.1085 | 2.8814 | 0.0057 | 0.0057 | 0.0057 | 0 | 0 | 2.32 | N | N | N | N | N | N | N | Y | N | N
130238 | 0 | 0 | 162.5 | 139.9 | 89.3 | 98.4 | 29.4 | 61.1 | 82 | 126.3 | 99.9 | 1 | 0.0325 | 29.4935 | 132.6 | 133.9 | 43.203 | 37.947 | 69.2 | 67.8 | 1.4 | 85.7 | 3.39 | 12.13 | 165.4 | 6.04E-06 | 0.0007 | 0.0007 | 0 | 0.0018 | 1.1114 | 2.8897 | 0.0057 | 0.0058 | 0.0058 | 0 | 0 | 2.55 | N | N | N | N | N | N | N | Y | N | N
130239 | 0 | 0 | 162.7 | 139.8 | 89.3 | 98.4 | 29.4 | 61.1 | 81.9 | 126.3 | 99.9 | 1 | 0.0312 | 29.494 | 132.5 | 133.7 | 42.338 | 37.191 | 69.4 | 68 | 1.4 | 85 | 3.39 | 12.13 | 165.3 | 6.16E-06 | 0.0007 | 0.0006 | 0 | 0.0017 | 1.0892 | 2.8322 | 0.0055 | 0.0056 | 0.0056 | 0 | 0 | 2.56 | N | N | N | N | N | N | N | Y | N | N
130240 | 0 | 0 | 162.7 | 139.9 | 89.3 | 98.4 | 29.4 | 61.1 | 81.9 | 126.3 | 99.9 | 1 | 0.0316 | 29.4937 | 132.5 | 133.7 | 42.547 | 37.376 | 69.5 | 68.1 | 1.4 | 84.3 | 3.38 | 12.13 | 165.3 | 6.13E-06 | 0.0007 | 0.0007 | 0 | 0.0017 | 1.0923 | 2.8466 | 0.0056 | 0.0057 | 0.0057 | 0 | 0 | 2.5 | N | N | N | N | N | N | N | Y | N | N
130241 | 0 | 0 | 162.8 | 139.8 | 89.3 | 98.4 | 29.4 | 61.1 | 81.9 | 126.3 | 99.9 | 1 | 0.0328 | 29.4964 | 132.6 | 133.7 | 43.365 | 38.089 | 69.6 | 68.2 | 1.4 | 82.9 | 3.39 | 12.13 | 165.4 | 6.02E-06 | 0.0007 | 0.0007 | 0 | 0.0017 | 1.1137 | 2.9018 | 0.0057 | 0.0058 | 0.0058 | 0 | 0 | 2.41 | N | N | N | N | N | N | N | Y | N | N
130242 | 0 | 0 | 162.8 | 139.9 | 89.3 | 98.4 | 29.4 | 61.1 | 81.9 | 126.2 | 99.9 | 1 | 0.0335 | 29.4991 | 132.7 | 133.9 | 43.773 | 38.444 | 69.9 | 68.5 | 1.4 | 81.9 | 3.4 | 12.14 | 165.8 | 5.96E-06 | 0.0007 | 0.0007 | 0 | 0.0017 | 1.1277 | 2.9309 | 0.0058 | 0.0058 | 0.0058 | 0 | 0 | 2.49 | N | N | N | N | N | N | N | Y | N | N
130243 | 0 | 0 | 162.8 | 139.9 | 89.3 | 98.4 | 29.4 | 61.1 | 81.9 | 126.3 | 99.9 | 1 | 0.0319 | 29.4979 | 132.7 | 133.7 | 42.783 | 37.577 | 70 | 68.6 | 1.4 | 81.2 | 3.39 | 12.15 | 166.2 | 6.10E-06 | 0.0007 | 0.0007 | 0 | 0.0017 | 1.1013 | 2.8661 | 0.0056 | 0.0057 | 0.0057 | 0 | 0 | 2.26 | N | N | N | N | N | N | N | Y | N | N
130244 | 0 | 0 | 162.8 | 139.9 | 89.3 | 98.4 | 29.4 | 61.1 | 81.9 | 126.3 | 99.9 | 1 | 0.0306 | 29.4994 | 132.8 | 133.7 | 41.941 | 36.833 | 70.1 | 68.7 | 1.4 | 80.8 | 3.39 | 12.15 | 166.4 | 6.22E-06 | 0.0007 | 0.0006 | 0 | 0.0016 | 1.0768 | 2.8086 | 0.0055 | 0.0056 | 0.0056 | 0 | 0 | 2.78 | N | N | N | N | N | N | N | Y | N | N
130245 | 0 | 0 | 162.9 | 139.9 | 89.3 | 98.4 | 29.4 | 61.1 | 81.9 | 126.3 | 99.9 | 1 | 0.0295 | 29.4989 | 132.8 | 133.7 | 41.265 | 36.236 | 70.4 | 69 | 1.4 | 81.7 | 3.38 | 12.14 | 166.3 | 6.33E-06 | 0.0007 | 0.0006 | 0 | 0.0016 | 1.0584 | 2.762 | 0.0054 | 0.0055 | 0.0055 | 0 | 0 | 3.29 | N | N | N | N | N | N | N | Y | N | N
130246 | 0 | 0 | 163 | 139.9 | 89.3 | 98.4 | 29.4 | 61.1 | 82 | 126.4 | 99.9 | 1 | 0.0303 | 29.5009 | 132.9 | 133.9 | 41.759 | 36.669 | 70.7 | 69.3 | 1.4 | 82.1 | 3.39 | 12.14 | 166.2 | 6.25E-06 | 0.0007 | 0.0006 | 0 | 0.0017 | 1.0726 | 2.7938 | 0.0055 | 0.0056 | 0.0056 | 0 | 0 | 3.52 | N | N | N | N | N | N | N | Y | N | N
130247 | 0 | 0 | 163 | 139.9 | 89.3 | 98.4 | 29.4 | 61.1 | 82.1 | 126.5 | 99.9 | 1 | 0.0309 | 29.4991 | 132.9 | 133.7 | 42.14 | 37.002 | 70.9 | 69.5 | 1.4 | 83.4 | 3.4 | 12.12 | 166.5 | 6.19E-06 | 0.0007 | 0.0007 | 0 | 0.0017 | 1.0849 | 2.8146 | 0.0056 | 0.0057 | 0.0057 | 0 | 0 | 3.29 | N | N | N | N | N | N | N | Y | N | N
130248 | 0 | 0 | 163.1 | 139.9 | 89.3 | 98.4 | 29.4 | 61.1 | 82.1 | 126.4 | 99.9 | 1 | 0.0296 | 29.4944 | 132.6 | 133.5 | 41.354 | 36.321 | 71 | 69.6 | 1.4 | 85.1 | 3.39 | 12.07 | 167 | 6.31E-06 | 0.0007 | 0.0006 | 0 | 0.0017 | 1.0642 | 2.7522 | 0.0055 | 0.0056 | 0.0056 | 0 | 0 | 3.05 | N | N | N | N | N | N | N | Y | N | N
130249 | 0 | 0 | 163.1 | 139.9 | 89.3 | 98.4 | 29.4 | 61.1 | 82.1 | 126.6 | 99.9 | 1 | 0.0293 | 29.4907 | 132.4 | 133.7 | 41.115 | 36.118 | 71.1 | 69.7 | 1.4 | 85.6 | 3.4 | 11.99 | 167.5 | 6.35E-06 | 0.0007 | 0.0006 | 0 | 0.0017 | 1.0598 | 2.7183 | 0.0055 | 0.0056 | 0.0056 | 0 | 0 | 3.31 | N | N | N | N | N | N | N | Y | N | N
130250 | 0 | 0 | 163.1 | 139.9 | 89.3 | 98.4 | 29.4 | 61.1 | 82.1 | 126.5 | 99.9 | 1 | 0.0312 | 29.4891 | 132.4 | 133.7 | 42.257 | 37.122 | 71.1 | 69.7 | 1.4 | 85.9 | 3.41 | 11.89 | 167.6 | 6.18E-06 | 0.0007 | 0.0007 | 0 | 0.0018 | 1.0926 | 2.7709 | 0.0056 | 0.0057 | 0.0057 | 0 | 0 | 3.81 | N | N | N | N | N | N | N | Y | N | N
130251 | 0 | 0 | 163.1 | 139.9 | 89.3 | 98.4 | 29.4 | 61.1 | 82 | 126.6 | 99.9 | 1 | 0.0304 | 29.4924 | 132.6 | 133.9 | 41.782 | 36.697 | 71.2 | 69.8 | 1.4 | 86.5 | 3.46 | 11.77 | 166.9 | 6.25E-06 | 0.0007 | 0.0007 | 0 | 0.0017 | 1.0956 | 2.7115 | 0.0055 | 0.0056 | 0.0056 | 0 | 0 | 3.56 | N | N | N | N | N | N | N | Y | N | N
130252 | 0 | 0 | 163.1 | 139.9 | 89.3 | 98.4 | 29.4 | 61.1 | 81.9 | 126.6 | 99.9 | 1 | 0.0295 | 29.4929 | 132.6 | 133.7 | 41.257 | 36.236 | 71.4 | 70 | 1.4 | 86.4 | 3.53 | 11.65 | 165.3 | 6.33E-06 | 0.0007 | 0.0006 | 0 | 0.0017 | 1.105 | 2.6514 | 0.0054 | 0.0055 | 0.0055 | 0 | 0 | 3.21 | N | N | N | N | N | N | N | Y | N | N
130253 | 0 | 0 | 163.2 | 139.9 | 89.3 | 98.4 | 29.4 | 61.1 | 81.9 | 126.4 | 99.9 | 1 | 0.0306 | 29.4916 | 132.5 | 133.7 | 41.971 | 36.865 | 71.7 | 70.2 | 1.4 | 86.7 | 3.61 | 11.57 | 161.9 | 6.22E-06 | 0.0007 | 0.0007 | 0 | 0.0018 | 1.1477 | 2.6774 | 0.0054 | 0.0055 | 0.0055 | 0 | 0 | 3.35 | N | N | N | N | N | N | N | Y | N | N
130254 | 0 | 0 | 163.4 | 139.9 | 89.3 | 98.4 | 29.4 | 61.1 | 81.9 | 126.6 | 99.9 | 1 | 0.0306 | 29.4956 | 132.7 | 133.7 | 41.928 | 36.823 | 71.9 | 70.4 | 1.4 | 87.7 | 3.67 | 11.48 | 159 | 6.23E-06 | 0.0007 | 0.0007 | 0 | 0.0018 | 1.1653 | 2.6546 | 0.0053 | 0.0054 | 0.0054 | 0 | 0 | 3.66 | N | N | N | N | N | N | N | Y | N | N
130255 | 0 | 0 | 163.5 | 139.9 | 89.3 | 98.4 | 29.4 | 61.1 | 82 | 126.6 | 99.9 | 1 | 0.0318 | 29.4936 | 132.6 | 133.7 | 42.759 | 37.554 | 72 | 70.6 | 1.4 | 89 | 3.7 | 11.42 | 158 | 6.10E-06 | 0.0007 | 0.0007 | 0 | 0.0018 | 1.2014 | 2.693 | 0.0054 | 0.0054 | 0.0054 | 0 | 0 | 3.62 | N | N | N | N | N | N | N | Y | N | N
130256 | 0 | 0 | 163.5 | 139.9 | 89.3 | 98.4 | 29.4 | 61.1 | 81.9 | 126.7 | 99.9 | 1 | 0.0308 | 29.491 | 132.5 | 133.7 | 42.011 | 36.902 | 72.2 | 70.7 | 1.4 | 90.5 | 3.74 | 11.37 | 156.9 | 6.21E-06 | 0.0007 | 0.0007 | 0 | 0.0018 | 1.1916 | 2.6343 | 0.0052 | 0.0053 | 0.0053 | 0 | 0 | 3.39 | N | N | N | N | N | N | N | Y | N | N
130257 | 0 | 0 | 163.5 | 139.9 | 89.3 | 98.4 | 29.4 | 61.1 | 81.9 | 126.7 | 99.9 | 1 | 0.0308 | 29.4941 | 132.6 | 133.9 | 42.056 | 36.941 | 72.3 | 70.8 | 1.4 | 92.3 | 3.78 | 11.33 | 155.9 | 6.21E-06 | 0.0007 | 0.0007 | 0 | 0.0019 | 1.2048 | 2.6275 | 0.0052 | 0.0053 | 0.0053 | 0 | 0 | 3.62 | N | N | N | N | N | N | N | Y | N | N
130258 | 0 | 0 | 163.5 | 139.9 | 89.3 | 98.4 | 29.4 | 61.1 | 81.9 | 126.6 | 99.9 | 1 | 0.0325 | 29.4937 | 132.5 | 133.7 | 43.19 | 37.94 | 72.4 | 70.9 | 1.4 | 92.1 | 3.81 | 11.29 | 155.4 | 6.04E-06 | 0.0007 | 0.0007 | 0 | 0.0019 | 1.2469 | 2.69 | 0.0053 | 0.0054 | 0.0054 | 0 | 0 | 3.9 | N | N | N | N | N | N | N | Y | N | N
130259 | 0 | 0 | 163.6 | 139.9 | 89.3 | 98.4 | 29.4 | 61.1 | 81.9 | 126.7 | 99.9 | 1 | 0.0308 | 29.4976 | 132.7 | 133.7 | 42.072 | 36.948 | 72.5 | 71.1 | 1.5 | 93 | 3.82 | 11.27 | 155 | 6.20E-06 | 0.0007 | 0.0007 | 0 | 0.0019 | 1.2192 | 2.6136 | 0.0052 | 0.0053 | 0.0053 | 0 | 0 | 3.8 | N | N | N | N | N | N | N | Y | N | N
130300 | 0 | 0 | 163.7 | 139.9 | 89.3 | 98.4 | 29.4 | 61.1 | 82 | 126.8 | 99.9 | 1 | 0.0308 | 29.4981 | 132.8 | 133.7 | 42.097 | 36.969 | 72.7 | 71.2 | 1.5 | 94.9 | 3.83 | 11.24 | 154.5 | 6.20E-06 | 0.0007 | 0.0007 | 0 | 0.0019 | 1.2226 | 2.6091 | 0.0052 | 0.0052 | 0.0052 | 0 | 0 | 3.31 | N | N | N | N | N | N | N | Y | N | N
130301 | 0 | 0 | 163.8 | 139.9 | 89.3 | 98.4 | 29.4 | 61.1 | 82 | 126.8 | 99.9 | 1 | 0.0305 | 29.4958 | 132.7 | 133.9 | 41.889 | 36.788 | 72.7 | 71.2 | 1.5 | 96.5 | 3.84 | 11.22 | 154 | 6.23E-06 | 0.0007 | 0.0007 | 0 | 0.002 | 1.2183 | 2.5916 | 0.0051 | 0.0052 | 0.0052 | 0 | 0 | 3.52 | N | N | N | N | N | N | N | Y | N | N
130302 | 0 | 0 | 163.8 | 139.9 | 89.3 | 98.4 | 29.4 | 61.1 | 82.1 | 126.8 | 99.9 | 1 | 0.0303 | 29.4976 | 132.7 | 133.7 | 41.792 | 36.703 | 72.7 | 71.3 | 1.5 | 97.2 | 3.85 | 11.2 | 153.6 | 6.25E-06 | 0.0007 | 0.0007 | 0 | 0.002 | 1.2207 | 2.5807 | 0.0051 | 0.0052 | 0.0052 | 0 | 0 | 3.92 | N | N | N | N | N | N | N | Y | N | N
130303 | 0 | 0 | 163.8 | 139.9 | 89.3 | 98.4 | 29.4 | 61.1 | 82.1 | 126.8 | 99.9 | 1 | 0.0304 | 29.4992 | 132.8 | 133.7 | 41.759 | 36.673 | 73 | 71.5 | 1.5 | 98.4 | 3.87 | 11.17 | 153.3 | 6.25E-06 | 0.0007 | 0.0007 | 0 | 0.002 | 1.2248 | 2.5727 | 0.0051 | 0.0052 | 0.0052 | 0 | 0 | 3.81 | N | N | N | N | N | N | N | Y | N | N
130304 | 0 | 0 | 163.9 | 139.9 | 89.3 | 98.4 | 29.4 | 61.1 | 82.1 | 126.7 | 99.9 | 1 | 0.0303 | 29.4983 | 132.7 | 133.7 | 41.724 | 36.648 | 73.2 | 71.8 | 1.5 | 98.1 | 3.89 | 11.15 | 152.9 | 6.26E-06 | 0.0007 | 0.0007 | 0 | 0.002 | 1.2294 | 2.5648 | 0.0051 | 0.0051 | 0.0051 | 0 | 0 | 3.57 | N | N | N | N | N | N | N | Y | N | N
130305 | 0 | 0 | 163.9 | 139.9 | 89.3 | 98.4 | 29.4 | 61.1 | 82 | 126.8 | 99.9 | 1 | 0.0295 | 29.5007 | 132.8 | 133.7 | 41.227 | 36.209 | 73.4 | 71.9 | 1.5 | 97 | 3.89 | 11.13 | 152.8 | 6.33E-06 | 0.0007 | 0.0007 | 0 | 0.0019 | 1.2173 | 2.5294 | 0.005 | 0.0051 | 0.0051 | 0 | 0 | 3.76 | N | N | N | N | N | N | N | Y | N | N
130306 | 0 | 0 | 164.1 | 139.9 | 89.3 | 98.4 | 29.4 | 61.1 | 82 | 126.9 | 99.9 | 1 | 0.0307 | 29.5006 | 132.8 | 133.9 | 41.931 | 36.823 | 73.6 | 72.1 | 1.5 | 96.7 | 3.9 | 11.11 | 152.7 | 6.23E-06 | 0.0007 | 0.0007 | 0 | 0.002 | 1.2414 | 2.5686 | 0.0051 | 0.0052 | 0.0052 | 0 | 0 | 4.08 | N | N | N | N | N | N | N | Y | N | N
130307 | 0 | 0 | 164.1 | 139.9 | 89.3 | 98.4 | 29.4 | 61.1 | 82.1 | 127 | 99.9 | 1 | 0.0303 | 29.5007 | 132.9 | 133.7 | 41.767 | 36.677 | 73.8 | 72.3 | 1.5 | 96.7 | 3.92 | 11.1 | 152.6 | 6.25E-06 | 0.0007 | 0.0007 | 0 | 0.0019 | 1.2408 | 2.5558 | 0.0051 | 0.0051 | 0.0051 | 0 | 0 | 3.79 | N | N | N | N | N | N | N | Y | N | N
130308 | 0 | 0 | 164.2 | 139.9 | 89.3 | 98.4 | 29.4 | 61.1 | 82.1 | 126.9 | 99.9 | 1 | 0.0305 | 29.4979 | 132.7 | 133.7 | 41.858 | 36.76 | 74 | 72.5 | 1.5 | 96.7 | 3.94 | 11.09 | 152.6 | 6.24E-06 | 0.0007 | 0.0007 | 0 | 0.002 | 1.2494 | 2.5598 | 0.0051 | 0.0051 | 0.0051 | 0 | 0 | 3.5 | N | N | N | N | N | N | N | Y | N | N
130309 | 0 | 0 | 164.2 | 139.9 | 89.3 | 98.4 | 29.4 | 61.1 | 82 | 126.9 | 99.9 | 1 | 0.0309 | 29.4933 | 132.5 | 133.7 | 42.107 | 36.989 | 73.9 | 72.5 | 1.5 | 96.7 | 3.94 | 11.09 | 152.5 | 6.20E-06 | 0.0007 | 0.0007 | 0 | 0.002 | 1.2568 | 2.5748 | 0.0051 | 0.0052 | 0.0052 | 0 | 0 | 3.84 | N | N | N | N | N | N | N | Y | N | N
130310 | 0 | 0 | 164.3 | 139.9 | 89.3 | 98.4 | 29.4 | 61.1 | 81.9 | 126.9 | 99.9 | 1 | 0.0312 | 29.4929 | 132.5 | 133.9 | 42.309 | 37.165 | 73.9 | 72.4 | 1.5 | 96.7 | 3.94 | 11.08 | 152.3 | 6.17E-06 | 0.0007 | 0.0007 | 0 | 0.002 | 1.2638 | 2.5847 | 0.0051 | 0.0052 | 0.0052 | 0 | 0 | 4.05 | N | N | N | N | N | N | N | Y | N | N
130311 | 0 | 0 | 164.4 | 139.9 | 89.3 | 98.4 | 29.4 | 61.1 | 81.9 | 127 | 99.9 | 1 | 0.0314 | 29.4967 | 132.7 | 133.7 | 42.469 | 37.3 | 73.9 | 72.4 | 1.5 | 96.7 | 3.94 | 11.07 | 152 | 6.15E-06 | 0.0007 | 0.0007 | 0 | 0.002 | 1.2684 | 2.5929 | 0.0051 | 0.0052 | 0.0052 | 0 | 0 | 3.93 | N | N | N | N | N | N | N | Y | N | N
130312 | 0 | 0 | 164.4 | 139.9 | 89.3 | 98.4 | 29.4 | 61.1 | 81.9 | 127 | 99.9 | 1 | 0.032 | 29.498 | 132.7 | 133.7 | 42.865 | 37.646 | 74.1 | 72.6 | 1.5 | 96.9 | 3.95 | 11.07 | 151.7 | 6.09E-06 | 0.0007 | 0.0007 | 0 | 0.002 | 1.2829 | 2.6157 | 0.0052 | 0.0052 | 0.0052 | 0 | 0 | 2.15 | N | N | N | N | N | N | N | Y | N | N
130313 | 0 | 0 | 164.4 | 139.8 | 89.3 | 98.4 | 29.4 | 61.1 | 81.9 | 126.9 | 99.9 | 1 | 0.0316 | 29.4992 | 132.8 | 133.9 | 42.606 | 37.414 | 74.4 | 72.9 | 1.5 | 98.2 | 3.95 | 11.07 | 151.4 | 6.13E-06 | 0.0007 | 0.0007 | 0 | 0.002 | 1.2765 | 2.5993 | 0.0051 | 0.0052 | 0.0052 | 0 | 0 | 2.03 | N | N | N | N | N | N | N | Y | N | N
130314 | 0 | 0 | 164.5 | 139.9 | 89.2 | 98.4 | 29.4 | 61.1 | 81.8 | 126.8 | 99.9 | 1 | 0.0323 | 29.4998 | 132.9 | 133.9 | 42.963 | 37.726 | 74.5 | 73 | 1.5 | 98 | 3.95 | 11.1 | 151.1 | 6.08E-06 | 0.0007 | 0.0007 | 0 | 0.002 | 1.2866 | 2.6284 | 0.0051 | 0.0052 | 0.0052 | 0 | 0 | 1.83 | N | N | N | N | N | N | N | Y | N | N
130315 | 0 | 0 | 164.6 | 139.8 | 89.2 | 98.4 | 29.4 | 61 | 81.8 | 126.7 | 99.9 | 1 | 0.0307 | 29.4978 | 132.7 | 133.7 | 42.061 | 36.939 | 74.6 | 73.1 | 1.5 | 97.7 | 3.95 | 11.19 | 151.1 | 6.20E-06 | 0.0007 | 0.0007 | 0 | 0.002 | 1.2592 | 2.5962 | 0.005 | 0.0051 | 0.0051 | 0 | 0 | 1.25 | N | N | N | N | N | N | N | Y | N | N
130316 | 0 | 0 | 164.7 | 139.9 | 89.2 | 98.4 | 29.4 | 61 | 81.8 | 126.7 | 99.9 | 1 | 0.0318 | 29.4995 | 132.8 | 133.7 | 42.794 | 37.583 | 74.7 | 73.2 | 1.5 | 97.4 | 3.94 | 11.36 | 150.8 | 6.10E-06 | 0.0007 | 0.0007 | 0 | 0.002 | 1.2781 | 2.6798 | 0.0051 | 0.0052 | 0.0052 | 0 | 0 | 1.01 | N | N | N | N | N | N | N | Y | N | N
130317 | 0 | 0 | 164.8 | 139.9 | 89.2 | 98.4 | 29.4 | 61 | 81.8 | 126.6 | 99.9 | 1 | 0.0311 | 29.5016 | 132.9 | 133.9 | 42.333 | 37.173 | 74.9 | 73.4 | 1.5 | 95.9 | 3.89 | 11.57 | 151.3 | 6.16E-06 | 0.0007 | 0.0007 | 0 | 0.002 | 1.2476 | 2.7005 | 0.0051 | 0.0052 | 0.0052 | 0 | 0 | 1.12 | N | N | N | N | N | N | N | Y | N | N
130318 | 0 | 0 | 164.8 | 139.9 | 89.2 | 98.4 | 29.4 | 61 | 81.8 | 126.7 | 99.9 | 1 | 0.0309 | 29.4995 | 132.9 | 133.7 | 42.109 | 36.973 | 75.1 | 73.6 | 1.5 | 94.2 | 3.77 | 11.77 | 154.5 | 6.20E-06 | 0.0007 | 0.0007 | 0 | 0.0019 | 1.203 | 2.732 | 0.0052 | 0.0052 | 0.0052 | 0 | 0 | 0.56 | N | N | N | N | N | N | N | Y | N | N
130319 | 0 | 0 | 164.8 | 139.9 | 89.2 | 98.4 | 29.4 | 61 | 81.7 | 126.8 | 99.9 | 1 | 0.0318 | 29.4981 | 132.8 | 133.7 | 42.702 | 37.497 | 75.2 | 73.7 | 1.5 | 93.8 | 3.62 | 11.93 | 159 | 6.11E-06 | 0.0007 | 0.0007 | 0 | 0.0019 | 1.1726 | 2.8081 | 0.0054 | 0.0055 | 0.0055 | 0 | 0 | 0.2 | N | N | N | N | N | N | N | Y | N | N
130320 | 0 | 0 | 164.8 | 139.8 | 89.2 | 98.4 | 29.4 | 61 | 81.7 | 126.8 | 99.9 | 1 | 0.0318 | 29.4989 | 132.8 | 133.9 | 42.727 | 37.522 | 75.3 | 73.8 | 1.5 | 91.4 | 3.51 | 12.02 | 160.5 | 6.11E-06 | 0.0007 | 0.0007 | 0 | 0.0019 | 1.1365 | 2.8324 | 0.0054 | 0.0055 | 0.0055 | 0 | 0 | 0.11 | N | N | N | N | N | N | N | Y | N | N
130321 | 0 | 0 | 164.9 | 139.9 | 89.2 | 98.4 | 29.4 | 61 | 81.6 | 126.9 | 99.9 | 1 | 0.0317 | 29.4978 | 132.7 | 133.7 | 42.661 | 37.469 | 75.4 | 73.9 | 1.5 | 82.8 | 3.44 | 12.08 | 161.1 | 6.12E-06 | 0.0007 | 0.0007 | 0 | 0.0017 | 1.1143 | 2.8413 | 0.0054 | 0.0055 | 0.0055 | 0 | 0 | 0.03 | N | N | N | N | N | N | N | Y | N | N
130322 | 0 | 0 | 165 | 139.9 | 89.2 | 98.4 | 29.4 | 61 | 81.7 | 126.8 | 99.9 | 1 | 0.0315 | 29.4956 | 132.6 | 133.7 | 42.515 | 37.341 | 75.5 | 74 | 1.5 | 78.1 | 3.42 | 12.12 | 161 | 6.14E-06 | 0.0007 | 0.0007 | 0 | 0.0016 | 1.1016 | 2.8407 | 0.0054 | 0.0055 | 0.0055 | 0 | 0 | 0 | N | N | N | N | N | N | N | Y | N | N
130323 | 0 | 0 | 165.1 | 139.9 | 89.2 | 98.4 | 29.4 | 61 | 81.7 | 126.8 | 100 | 1 | 0.0312 | 29.4972 | 132.7 | 133.5 | 42.298 | 37.148 | 75.7 | 74.1 | 1.5 | 78.1 | 3.41 | 12.14 | 160.6 | 6.17E-06 | 0.0007 | 0.0007 | 0 | 0.0016 | 1.0943 | 2.8314 | 0.0054 | 0.0055 | 0.0055 | 0 | 0 | 0 | N | N | N | N | N | N | N | Y | N | N
130324 | 0 | 0 | 165.1 | 139.8 | 89.2 | 98.4 | 29.4 | 61 | 81.6 | 126.8 | 99.9 | 1 | 0.0313 | 29.4983 | 132.8 | 133.7 | 42.399 | 37.235 | 75.7 | 74.1 | 1.5 | 78.5 | 3.41 | 12.15 | 159.8 | 6.16E-06 | 0.0007 | 0.0007 | 0 | 0.0016 | 1.0967 | 2.8404 | 0.0054 | 0.0055 | 0.0055 | 0 | 0 | 0.1 | N | N | N | N | N | N | N | Y | N | N
130325 | 0 | 0 | 165.1 | 139.9 | 89.2 | 98.4 | 29.4 | 61 | 81.6 | 126.7 | 99.9 | 1 | 0.0315 | 29.4938 | 132.5 | 133.9 | 42.506 | 37.337 | 75.7 | 74.2 | 1.5 | 77.9 | 3.4 | 12.17 | 158.6 | 6.14E-06 | 0.0007 | 0.0007 | 0 | 0.0016 | 1.0954 | 2.8517 | 0.0053 | 0.0054 | 0.0054 | 0 | 0 | 0.03 | N | N | N | N | N | N | N | Y | N | N
130326 | 0 | 0 | 165.2 | 139.9 | 89.2 | 98.4 | 29.4 | 61 | 81.6 | 126.8 | 99.9 | 1 | 0.0306 | 29.4922 | 132.4 | 133.7 | 41.945 | 36.849 | 75.8 | 74.3 | 1.5 | 78.7 | 3.39 | 12.18 | 157.3 | 6.22E-06 | 0.0007 | 0.0007 | 0 | 0.0016 | 1.0785 | 2.8174 | 0.0052 | 0.0053 | 0.0053 | 0 | 0 | 0 | N | N | N | N | N | N | N | Y | N | N
130327 | 0 | 0 | 165.2 | 139.9 | 89.2 | 98.4 | 29.4 | 61 | 81.7 | 126.8 | 100 | 1 | 0.0318 | 29.4934 | 132.5 | 133.5 | 42.726 | 37.529 | 75.8 | 74.3 | 1.5 | 80.3 | 3.39 | 12.18 | 156.4 | 6.11E-06 | 0.0007 | 0.0007 | 0 | 0.0017 | 1.0976 | 2.8688 | 0.0053 | 0.0054 | 0.0054 | 0 | 0 | 0 | N | N | N | N | N | N | N | Y | N | N
130328 | 0 | 0 | 165.2 | 139.8 | 89.2 | 98.4 | 29.4 | 61 | 81.6 | 126.8 | 99.9 | 1 | 0.032 | 29.4932 | 132.6 | 133.7 | 42.877 | 37.659 | 76 | 74.5 | 1.5 | 80.7 | 3.38 | 12.17 | 155.7 | 6.09E-06 | 0.0007 | 0.0007 | 0 | 0.0017 | 1.1003 | 2.8782 | 0.0053 | 0.0054 | 0.0054 | 0 | 0 | 0 | N | N | N | N | N | N | N | Y | N | N
130329 | 0 | 0 | 165.3 | 139.9 | 89.2 | 98.4 | 29.4 | 61 | 81.6 | 126.8 | 99.9 | 1 | 0.032 | 29.4998 | 132.9 | 133.7 | 42.905 | 37.672 | 76.1 | 74.6 | 1.5 | 80.1 | 3.38 | 12.18 | 155.3 | 6.08E-06 | 0.0007 | 0.0007 | 0 | 0.0017 | 1.1003 | 2.8815 | 0.0053 | 0.0054 | 0.0054 | 0 | 0 | 0 | N | N | N | N | N | N | N | Y | N | N
130330 | 0 | 0 | 165.4 | 139.8 | 89.2 | 98.4 | 29.4 | 61 | 81.6 | 126.9 | 99.9 | 1 | 0.031 | 29.4968 | 132.7 | 133.3 | 42.202 | 37.066 | 76.4 | 74.8 | 1.5 | 79.1 | 3.38 | 12.19 | 155 | 6.18E-06 | 0.0007 | 0.0007 | 0 | 0.0016 | 1.0826 | 2.8366 | 0.0052 | 0.0053 | 0.0053 | 0 | 0 | 0 | N | N | N | N | N | N | N | Y | N | N
130331 | 0 | 0 | 165.4 | 139.9 | 89.2 | 98.4 | 29.4 | 61 | 81.6 | 126.9 | 100 | 1 | 0.0328 | 29.4954 | 132.6 | 133.5 | 43.325 | 38.056 | 76.6 | 75 | 1.5 | 78.8 | 3.38 | 12.19 | 155.1 | 6.02E-06 | 0.0007 | 0.0007 | 0 | 0.0016 | 1.1107 | 2.9124 | 0.0053 | 0.0054 | 0.0054 | 0 | 0 | 0 | N | N | N | N | N | N | N | Y | N | N
130332 | 0 | 0 | 165.5 | 139.8 | 89.2 | 98.4 | 29.4 | 61 | 81.6 | 126.9 | 99.9 | 1 | 0.0316 | 29.4967 | 132.7 | 133.7 | 42.604 | 37.418 | 76.8 | 75.3 | 1.5 | 79.4 | 3.37 | 12.19 | 155 | 6.13E-06 | 0.0007 | 0.0007 | 0 | 0.0016 | 1.0894 | 2.8639 | 0.0052 | 0.0053 | 0.0053 | 0 | 0 | 0.12 | N | N | N | N | N | N | N | Y | N | N
130333 | 0 | 0 | 165.5 | 139.9 | 89.2 | 98.4 | 29.4 | 61 | 81.6 | 126.9 | 99.9 | 1 | 0.0305 | 29.4981 | 132.7 | 133.7 | 41.86 | 36.763 | 77.1 | 75.5 | 1.5 | 79.8 | 3.37 | 12.19 | 154.9 | 6.23E-06 | 0.0007 | 0.0007 | 0 | 0.0016 | 1.0697 | 2.8146 | 0.0051 | 0.0052 | 0.0052 | 0 | 0 | 0.03 | N | N | N | N | N | N | N | Y | N | N
130334 | 0 | 0 | 165.6 | 139.8 | 89.2 | 98.4 | 29.4 | 61 | 81.6 | 126.9 | 99.9 | 1 | 0.0317 | 29.4958 | 132.6 | 133.7 | 42.687 | 37.494 | 77.3 | 75.8 | 1.5 | 80.6 | 3.38 | 12.2 | 155.2 | 6.11E-06 | 0.0007 | 0.0007 | 0 | 0.0017 | 1.0937 | 2.8726 | 0.0053 | 0.0053 | 0.0053 | 0 | 0 | 0 | N | N | N | N | N | N | N | Y | N | N
130335 | 0 | 0 | 165.5 | 139.9 | 89.2 | 98.4 | 29.4 | 61 | 81.6 | 127 | 100 | 1 | 0.0316 | 29.4953 | 132.7 | 133.9 | 42.616 | 37.427 | 77.6 | 76 | 1.6 | 81.9 | 3.38 | 12.21 | 155.6 | 6.12E-06 | 0.0007 | 0.0007 | 0 | 0.0017 | 1.0929 | 2.8688 | 0.0053 | 0.0053 | 0.0053 | 0 | 0 | 0 | N | N | N | N | N | N | N | Y | N | N
130336 | 0 | 0 | 165.6 | 139.8 | 89.2 | 98.4 | 29.4 | 61 | 81.6 | 126.9 | 99.9 | 1 | 0.0309 | 29.4988 | 132.8 | 133.9 | 42.198 | 37.058 | 77.8 | 76.3 | 1.6 | 82.2 | 3.37 | 12.21 | 156.1 | 6.18E-06 | 0.0007 | 0.0007 | 0 | 0.0017 | 1.0791 | 2.8408 | 0.0052 | 0.0053 | 0.0053 | 0 | 0 | 0.07 | N | N | N | N | N | N | N | Y | N | N
130337 | 0 | 0 | 165.7 | 139.9 | 89.2 | 98.4 | 29.4 | 61 | 81.6 | 126.9 | 100 | 1 | 0.0308 | 29.4975 | 132.8 | 133.9 | 42.132 | 36.997 | 78.1 | 76.5 | 1.6 | 81 | 3.36 | 12.22 | 156.4 | 6.20E-06 | 0.0007 | 0.0007 | 0 | 0.0016 | 1.0732 | 2.8374 | 0.0052 | 0.0053 | 0.0053 | 0 | 0 | 0 | N | N | N | N | N | N | N | Y | N | N
130338 | 0 | 0 | 165.7 | 139.8 | 89.2 | 98.4 | 29.4 | 61 | 81.6 | 127 | 99.9 | 1 | 0.0323 | 29.4955 | 132.8 | 133.5 | 42.964 | 37.728 | 78.3 | 76.8 | 1.6 | 78.9 | 3.36 | 12.22 | 156.5 | 6.07E-06 | 0.0008 | 0.0007 | 0 | 0.0016 | 1.0955 | 2.8948 | 0.0053 | 0.0054 | 0.0054 | 0 | 0 | 0 | N | N | N | N | N | N | N | Y | N | N
130339 | 0 | 0 | 165.7 | 139.9 | 89.2 | 98.4 | 29.4 | 61 | 81.7 | 127 | 100 | 1 | 0.0313 | 29.4961 | 132.8 | 133.7 | 42.384 | 37.219 | 78.6 | 77 | 1.6 | 76.9 | 3.37 | 12.22 | 156.7 | 6.16E-06 | 0.0007 | 0.0007 | 0 | 0.0016 | 1.0829 | 2.8555 | 0.0053 | 0.0053 | 0.0053 | 0 | 0 | 0 | N | N | N | N | N | N | N | Y | N | N
130340 | 0 | 0 | 165.7 | 139.8 | 89.2 | 98.4 | 29.4 | 61 | 81.7 | 127 | 99.9 | 1 | 0.0315 | 29.4992 | 133 | 133.9 | 42.539 | 37.344 | 78.9 | 77.3 | 1.6 | 75.9 | 3.37 | 12.22 | 156.9 | 6.14E-06 | 0.0008 | 0.0007 | 0 | 0.0016 | 1.0871 | 2.8651 | 0.0053 | 0.0054 | 0.0054 | 0 | 0 | 0.01 | N | N | N | N | N | N | N | Y | N | N
130341 | 0 | 0 | 165.8 | 139.9 | 89.2 | 98.4 | 29.4 | 61 | 81.7 | 127 | 100 | 1 | 0.0306 | 29.4954 | 132.8 | 133.9 | 41.99 | 36.867 | 79.2 | 77.6 | 1.6 | 76.5 | 3.37 | 12.22 | 157.1 | 6.22E-06 | 0.0007 | 0.0007 | 0 | 0.0015 | 1.072 | 2.8294 | 0.0052 | 0.0053 | 0.0053 | 0 | 0 | 0 | N | N | N | N | N | N | N | Y | N | N
130342 | 0 | 0 | 165.9 | 139.9 | 89.2 | 98.4 | 29.4 | 61 | 81.7 | 126.9 | 99.9 | 1 | 0.0301 | 29.4945 | 132.8 | 133.9 | 41.623 | 36.546 | 79.6 | 78 | 1.6 | 76.6 | 3.36 | 12.23 | 157.4 | 6.27E-06 | 0.0007 | 0.0007 | 0 | 0.0015 | 1.0616 | 2.8063 | 0.0052 | 0.0053 | 0.0053 | 0 | 0 | 0 | N | N | N | N | N | N | N | Y | N | N
130343 | 0 | 0 | 165.9 | 139.9 | 89.2 | 98.4 | 29.4 | 61 | 81.7 | 127 | 100 | 1 | 0.0299 | 29.495 | 132.8 | 134.2 | 41.56 | 36.494 | 79.9 | 78.3 | 1.6 | 75.7 | 3.35 | 12.23 | 157.7 | 6.28E-06 | 0.0007 | 0.0007 | 0 | 0.0015 | 1.0568 | 2.8018 | 0.0052 | 0.0053 | 0.0053 | 0 | 0 | 0 | N | N | N | N | N | N | N | Y | N | N
130344 | 0 | 0 | 166 | 139.8 | 89.2 | 98.4 | 29.4 | 61 | 81.7 | 127 | 99.9 | 1 | 0.0308 | 29.4929 | 132.7 | 133.9 | 42.081 | 36.955 | 80.1 | 78.5 | 1.6 | 75 | 3.35 | 12.23 | 157.9 | 6.20E-06 | 0.0008 | 0.0007 | 0 | 0.0015 | 1.0696 | 2.8367 | 0.0053 | 0.0053 | 0.0053 | 0 | 0 | 0.03 | N | N | N | N | N | N | N | Y | N | N
130345 | 0 | 0 | 166 | 139.9 | 89.2 | 98.4 | 29.4 | 61 | 81.7 | 127.1 | 100 | 1 | 0.0318 | 29.4977 | 132.9 | 133.9 | 42.701 | 37.492 | 80.5 | 78.9 | 1.6 | 74.8 | 3.36 | 12.23 | 158 | 6.11E-06 | 0.0008 | 0.0008 | 0 | 0.0015 | 1.0876 | 2.879 | 0.0053 | 0.0054 | 0.0054 | 0 | 0 | 0 | N | N | N | N | N | N | N | Y | N | N
130346 | 0 | 0 | 166 | 139.8 | 89.2 | 98.4 | 29.4 | 61 | 81.6 | 127.1 | 99.9 | 1 | 0.032 | 29.497 | 133 | 133.9 | 42.83 | 37.597 | 80.6 | 79 | 1.6 | 73.8 | 3.36 | 12.23 | 158.2 | 6.10E-06 | 0.0008 | 0.0008 | 0 | 0.0015 | 1.0892 | 2.8873 | 0.0054 | 0.0055 | 0.0055 | 0 | 0 | 0 | N | N | N | N | N | N | N | Y | N | N
130347 | 0 | 0 | 166 | 139.9 | 89.2 | 98.4 | 29.4 | 61 | 81.6 | 127.1 | 100 | 1 | 0.0318 | 29.4887 | 132.7 | 133.9 | 42.757 | 37.543 | 80.6 | 79 | 1.6 | 72.3 | 3.35 | 12.23 | 158.3 | 6.11E-06 | 0.0008 | 0.0008 | 0 | 0.0015 | 1.0855 | 2.8833 | 0.0054 | 0.0054 | 0.0054 | 0 | 0 | 0 | N | N | N | N | N | N | N | Y | N | N
130348 | 0 | 0 | 166 | 139.9 | 89.2 | 98.4 | 29.4 | 61 | 81.6 | 127.1 | 99.9 | 1 | 0.0324 | 29.49 | 132.7 | 133.9 | 43.149 | 37.886 | 80.6 | 79 | 1.6 | 72.2 | 3.35 | 12.23 | 157.9 | 6.05E-06 | 0.0008 | 0.0008 | 0 | 0.0015 | 1.0969 | 2.9095 | 0.0054 | 0.0055 | 0.0055 | 0 | 0 | 0.11 | N | N | N | N | N | N | N | Y | N | N
130349 | 0 | 0 | 166.1 | 139.9 | 89.2 | 98.4 | 29.4 | 61 | 81.6 | 127.1 | 100 | 1 | 0.0315 | 29.4943 | 133 | 134.2 | 42.611 | 37.4 | 80.6 | 79 | 1.6 | 73.1 | 3.35 | 12.23 | 157.4 | 6.13E-06 | 0.0008 | 0.0008 | 0 | 0.0015 | 1.0835 | 2.8722 | 0.0053 | 0.0054 | 0.0054 | 0 | 0 | 0 | N | N | N | N | N | N | N | Y | N | N
130350 | 0 | 0 | 166.2 | 139.9 | 89.2 | 98.4 | 29.4 | 61 | 81.6 | 127.1 | 99.9 | 1 | 0.0316 | 29.4935 | 133 | 133.9 | 42.608 | 37.397 | 80.7 | 79.1 | 1.6 | 73.4 | 3.36 | 12.23 | 156.9 | 6.13E-06 | 0.0008 | 0.0008 | 0 | 0.0015 | 1.0848 | 2.8718 | 0.0053 | 0.0054 | 0.0054 | 0 | 0 | 0 | N | N | N | N | N | N | N | Y | N | N
130351 | 0 | 0 | 166.2 | 139.9 | 89.2 | 98.4 | 29.4 | 61 | 81.6 | 127.2 | 100 | 1 | 0.0314 | 29.4923 | 133 | 134.2 | 42.497 | 37.3 | 80.7 | 79.1 | 1.6 | 74.1 | 3.36 | 12.23 | 156.6 | 6.14E-06 | 0.0008 | 0.0008 | 0 | 0.0015 | 1.0815 | 2.8636 | 0.0053 | 0.0054 | 0.0054 | 0 | 0 | 0.05 | N | N | N | N | N | N | N | Y | N | N
130352 | 0 | 0 | 166.4 | 139.8 | 89.2 | 98.4 | 29.4 | 61 | 81.6 | 127.1 | 99.9 | 1 | 0.0309 | 29.494 | 133.1 | 134.2 | 42.188 | 37.024 | 80.8 | 79.2 | 1.6 | 75.5 | 3.36 | 12.22 | 156.4 | 6.19E-06 | 0.0008 | 0.0007 | 0 | 0.0015 | 1.0742 | 2.841 | 0.0052 | 0.0053 | 0.0053 | 0 | 0 | 0.01 | N | N | N | N | N | N | N | Y | N | N
130353 | 0 | 0 | 166.4 | 139.9 | 89.2 | 98.4 | 29.4 | 61 | 81.6 | 127.1 | 100 | 1 | 0.0306 | 29.4993 | 133.4 | 134.2 | 41.998 | 36.845 | 80.8 | 79.2 | 1.6 | 76.8 | 3.36 | 12.22 | 156.4 | 6.22E-06 | 0.0008 | 0.0007 | 0 | 0.0016 | 1.0688 | 2.8272 | 0.0052 | 0.0053 | 0.0053 | 0 | 0 | 0 | N | N | N | N | N | N | N | Y | N | N
130354 | 0 | 0 | 166.4 | 139.9 | 89.2 | 98.4 | 29.4 | 61 | 81.6 | 127.1 | 99.9 | 1 | 0.0306 | 29.5021 | 133.6 | 134.2 | 42.015 | 36.852 | 80.7 | 79.1 | 1.6 | 77.4 | 3.36 | 12.22 | 156.6 | 6.22E-06 | 0.0008 | 0.0007 | 0 | 0.0016 | 1.0689 | 2.8277 | 0.0052 | 0.0053 | 0.0053 | 0 | 0 | 0 | N | N | N | N | N | N | N | Y | N | N
130355 | 0 | 0 | 166.4 | 139.9 | 89.2 | 98.4 | 29.4 | 61 | 81.5 | 127.1 | 100 | 1 | 0.0309 | 29.5011 | 133.5 | 133.9 | 42.252 | 37.065 | 80.7 | 79.1 | 1.6 | 75.6 | 3.36 | 12.23 | 156.8 | 6.18E-06 | 0.0008 | 0.0007 | 0 | 0.0015 | 1.0756 | 2.8449 | 0.0052 | 0.0053 | 0.0053 | 0 | 0 | 0.05 | N | N | N | N | N | N | N | Y | N | N
130356 | 0 | 0 | 166.4 | 139.9 | 89.2 | 98.4 | 29.4 | 61 | 81.5 | 127.2 | 99.9 | 1 | 0.0318 | 29.4986 | 133.4 | 134.2 | 42.799 | 37.546 | 80.7 | 79.1 | 1.6 | 75 | 3.36 | 12.23 | 156.9 | 6.10E-06 | 0.0008 | 0.0008 | 0 | 0.0015 | 1.0898 | 2.8832 | 0.0053 | 0.0054 | 0.0054 | 0 | 0 | 0.07 | N | N | N | N | N | N | N | Y | N | N
130357 | 0 | 0 | 166.5 | 139.9 | 89.2 | 98.4 | 29.4 | 61 | 81.5 | 127.2 | 100 | 1 | 0.031 | 29.4942 | 133.3 | 134.2 | 42.17 | 36.995 | 80.6 | 79 | 1.6 | 75.6 | 3.36 | 12.23 | 156.8 | 6.20E-06 | 0.0008 | 0.0007 | 0 | 0.0015 | 1.0736 | 2.8409 | 0.0052 | 0.0053 | 0.0053 | 0 | 0 | 0.13 | N | N | N | N | N | N | N | Y | N | N
130358 | 0 | 0 | 166.5 | 139.9 | 89.2 | 98.4 | 29.4 | 61 | 81.5 | 127.2 | 99.9 | 1 | 0.0309 | 29.4921 | 133.2 | 134.2 | 42.153 | 36.981 | 80.2 | 78.6 | 1.6 | 75.9 | 3.36 | 12.23 | 156.6 | 6.20E-06 | 0.0008 | 0.0007 | 0 | 0.0015 | 1.0741 | 2.8398 | 0.0052 | 0.0053 | 0.0053 | 0 | 0 | 0 | N | N | N | N | N | N | N | Y | N | N
130359 | 0 | 0 | 166.6 | 139.9 | 89.2 | 98.4 | 29.4 | 60.9 | 81.5 | 127.2 | 100 | 1 | 0.0323 | 29.4931 | 133.3 | 134.2 | 43.037 | 37.752 | 79.9 | 78.3 | 1.6 | 76.1 | 3.36 | 12.23 | 156.4 | 6.07E-06 | 0.0008 | 0.0008 | 0 | 0.0016 | 1.0959 | 2.899 | 0.0053 | 0.0054 | 0.0054 | 0 | 0 | 0 | N | N | N | N | N | N | N | Y | N | N
130400 | 0 | 0 | 166.7 | 139.8 | 89.2 | 98.4 | 29.4 | 60.9 | 81.5 | 127.3 | 99.9 | 1 | 0.0319 | 29.4953 | 133.5 | 133.9 | 42.847 | 37.578 | 79.6 | 78 | 1.6 | 76.9 | 3.36 | 12.24 | 156.3 | 6.10E-06 | 0.0008 | 0.0007 | 0 | 0.0016 | 1.0889 | 2.8867 | 0.0053 | 0.0054 | 0.0054 | 0 | 0 | 0.12 | N | N | N | N | N | N | N | Y | N | N
130401 | 0 | 0 | 166.7 | 139.9 | 89.2 | 98.4 | 29.4 | 60.9 | 81.5 | 127.2 | 100 | 1 | 0.0311 | 29.4953 | 133.5 | 134.2 | 42.287 | 37.088 | 79.3 | 77.7 | 1.6 | 78.5 | 3.36 | 12.24 | 156.3 | 6.18E-06 | 0.0008 | 0.0007 | 0 | 0.0016 | 1.0748 | 2.8495 | 0.0052 | 0.0053 | 0.0053 | 0 | 0 | 0 | N | N | N | N | N | N | N | Y | N | N
130402 | 0 | 0 | 166.7 | 139.9 | 89.2 | 98.4 | 29.4 | 60.9 | 81.5 | 127.3 | 99.9 | 1 | 0.0312 | 29.4983 | 133.6 | 133.9 | 42.335 | 37.125 | 78.9 | 77.3 | 1.6 | 79.1 | 3.36 | 12.23 | 156.5 | 6.17E-06 | 0.0007 | 0.0007 | 0 | 0.0016 | 1.078 | 2.8517 | 0.0052 | 0.0053 | 0.0053 | 0 | 0 | 0 | N | N | N | N | N | N | N | Y | N | N
130403 | 0 | 0 | 166.7 | 139.9 | 89.2 | 98.4 | 29.4 | 60.9 | 81.5 | 127.2 | 100 | 1 | 0.0308 | 29.4993 | 133.7 | 134.2 | 42.187 | 36.992 | 78.6 | 77.1 | 1.6 | 79.1 | 3.37 | 12.24 | 156.7 | 6.20E-06 | 0.0007 | 0.0007 | 0 | 0.0016 | 1.0759 | 2.8426 | 0.0052 | 0.0053 | 0.0053 | 0 | 0 | 0 | N | N | N | N | N | N | N | Y | N | N
130404 | 0 | 0 | 166.8 | 139.9 | 89.2 | 98.4 | 29.4 | 60.9 | 81.5 | 127.2 | 99.9 | 1 | 0.0301 | 29.5005 | 133.8 | 134.2 | 41.692 | 36.556 | 78.5 | 76.9 | 1.6 | 79.7 | 3.36 | 12.24 | 157.1 | 6.27E-06 | 0.0007 | 0.0007 | 0 | 0.0016 | 1.0621 | 2.8093 | 0.0052 | 0.0053 | 0.0053 | 0 | 0 | 0 | N | N | N | N | N | N | N | Y | N | N
130405 | 0 | 0 | 166.9 | 139.9 | 89.2 | 98.4 | 29.4 | 60.9 | 81.5 | 127.4 | 100 | 1 | 0.0307 | 29.4987 | 133.6 | 134.2 | 42.079 | 36.9 | 78.2 | 76.6 | 1.6 | 78.6 | 3.36 | 12.24 | 157.5 | 6.21E-06 | 0.0007 | 0.0007 | 0 | 0.0016 | 1.0703 | 2.8359 | 0.0052 | 0.0053 | 0.0053 | 0 | 0 | 0 | N | N | N | N | N | N | N | Y | N | N
130406 | 0 | 0 | 166.9 | 139.8 | 89.2 | 98.4 | 29.4 | 60.9 | 81.5 | 127.4 | 99.9 | 1 | 0.0315 | 29.4994 | 133.6 | 133.9 | 42.566 | 37.327 | 77.8 | 76.2 | 1.6 | 76.1 | 3.36 | 12.24 | 157.8 | 6.14E-06 | 0.0007 | 0.0007 | 0 | 0.0016 | 1.0836 | 2.8695 | 0.0053 | 0.0054 | 0.0054 | 0 | 0 | 0 | N | N | N | N | N | N | N | Y | N | N
130407 | 0 | 0 | 166.9 | 139.9 | 89.2 | 98.4 | 29.4 | 60.9 | 81.5 | 127.4 | 100 | 1 | 0.0317 | 29.5008 | 133.7 | 133.9 | 42.691 | 37.433 | 77.4 | 75.9 | 1.5 | 74.2 | 3.36 | 12.25 | 158.1 | 6.12E-06 | 0.0007 | 0.0007 | 0 | 0.0015 | 1.0858 | 2.8791 | 0.0053 | 0.0054 | 0.0054 | 0 | 0 | 0.02 | N | N | N | N | N | N | N | Y | N | N
130408 | 0 | 0 | 167 | 139.9 | 89.2 | 98.4 | 29.4 | 60.9 | 81.4 | 127.3 | 99.9 | 1 | 0.0311 | 29.4938 | 133.4 | 134.2 | 42.3 | 37.103 | 77.1 | 75.5 | 1.5 | 73.2 | 3.36 | 12.25 | 158.5 | 6.18E-06 | 0.0007 | 0.0007 | 0 | 0.0015 | 1.076 | 2.8538 | 0.0053 | 0.0054 | 0.0054 | 0 | 0 | 0.18 | N | N | N | N | N | N | N | Y | N | N
130409 | 0 | 0 | 167 | 139.9 | 89.2 | 98.4 | 29.4 | 60.9 | 81.5 | 127.3 | 100 | 1 | 0.03 | 29.4867 | 133 | 134.2 | 41.562 | 36.471 | 76.8 | 75.3 | 1.5 | 72.8 | 3.35 | 12.26 | 158.8 | 6.28E-06 | 0.0007 | 0.0007 | 0 | 0.0015 | 1.0565 | 2.8061 | 0.0052 | 0.0053 | 0.0053 | 0 | 0 | 0.04 | N | N | N | N | N | N | N | Y | N | N
130410 | 0 | 0 | 167 | 139.9 | 89.2 | 98.4 | 29.4 | 60.9 | 81.5 | 127.3 | 99.9 | 1 | 0.0305 | 29.4895 | 133.1 | 134.2 | 41.944 | 36.804 | 76.7 | 75.1 | 1.5 | 72.1 | 3.35 | 12.26 | 159 | 6.23E-06 | 0.0007 | 0.0007 | 0 | 0.0015 | 1.0659 | 2.8323 | 0.0053 | 0.0054 | 0.0054 | 0 | 0 | 0 | N | N | N | N | N | N | N | Y | N | N
130411 | 0 | 0 | 167.1 | 139.9 | 89.2 | 98.4 | 29.4 | 60.9 | 81.5 | 127.3 | 100 | 1 | 0.0321 | 29.4946 | 133.4 | 134.2 | 42.889 | 37.623 | 76.4 | 74.9 | 1.5 | 71.4 | 3.35 | 12.26 | 159.2 | 6.09E-06 | 0.0007 | 0.0007 | 0 | 0.0015 | 1.0885 | 2.8949 | 0.0054 | 0.0055 | 0.0055 | 0 | 0 | 0 | N | N | N | N | N | N | N | Y | N | N
130412 | 0 | 0 | 167.1 | 139.9 | 89.2 | 98.4 | 29.4 | 60.9 | 81.5 | 127.5 | 99.9 | 1 | 0.0318 | 29.4966 | 133.4 | 134.2 | 42.736 | 37.487 | 76.3 | 74.7 | 1.5 | 71.7 | 3.36 | 12.26 | 159.3 | 6.11E-06 | 0.0007 | 0.0007 | 0 | 0.0015 | 1.0869 | 2.8856 | 0.0054 | 0.0055 | 0.0055 | 0 | 0 | 0.02 | N | N | N | N | N | N | N | Y | N | N
130413 | 0 | 0 | 167.2 | 139.9 | 89.2 | 98.4 | 29.4 | 61 | 81.5 | 127.3 | 100 | 1 | 0.0311 | 29.4963 | 133.4 | 134.2 | 42.276 | 37.085 | 76.2 | 74.7 | 1.5 | 72.6 | 3.36 | 12.26 | 159.4 | 6.18E-06 | 0.0007 | 0.0007 | 0 | 0.0015 | 1.0746 | 2.8547 | 0.0053 | 0.0054 | 0.0054 | 0 | 0 | 0 | N | N | N | N | N | N | N | Y | N | N
130414 | 0 | 0 | 167.2 | 139.9 | 89.2 | 98.4 | 29.4 | 61 | 81.6 | 127.4 | 99.9 | 1 | 0.0319 | 29.497 | 133.4 | 134.2 | 42.748 | 37.501 | 76.3 | 74.8 | 1.5 | 73.5 | 3.36 | 12.26 | 159.4 | 6.11E-06 | 0.0007 | 0.0007 | 0 | 0.0015 | 1.0868 | 2.8868 | 0.0054 | 0.0055 | 0.0055 | 0 | 0 | 0 | N | N | N | N | N | N | N | Y | N | N
130415 | 0 | 0 | 167.3 | 139.9 | 89.2 | 98.4 | 29.4 | 61 | 81.6 | 127.4 | 100 | 1 | 0.0301 | 29.4976 | 133.3 | 133.9 | 41.668 | 36.556 | 76.3 | 74.7 | 1.5 | 74.3 | 3.36 | 12.26 | 159.4 | 6.27E-06 | 0.0007 | 0.0007 | 0 | 0.0015 | 1.0602 | 2.8148 | 0.0053 | 0.0053 | 0.0053 | 0 | 0 | 0 | N | N | N | N | N | N | N | Y | N | N
130416 | 0 | 0 | 167.3 | 139.9 | 89.2 | 98.4 | 29.4 | 61 | 81.6 | 127.3 | 99.9 | 1 | 0.0307 | 29.4976 | 133.4 | 133.9 | 42.084 | 36.918 | 76.4 | 74.8 | 1.5 | 74.6 | 3.36 | 12.27 | 159.7 | 6.21E-06 | 0.0007 | 0.0007 | 0 | 0.0015 | 1.0708 | 2.8448 | 0.0053 | 0.0054 | 0.0054 | 0 | 0 | 0.01 | N | N | N | N | N | N | N | Y | N | N
130417 | 0 | 0 | 167.3 | 139.9 | 89.2 | 98.4 | 29.4 | 61 | 81.6 | 127.4 | 100 | 1 | 0.0308 | 29.4966 | 133.4 | 133.9 | 42.106 | 36.938 | 76.4 | 74.9 | 1.5 | 75.7 | 3.36 | 12.28 | 160.2 | 6.20E-06 | 0.0007 | 0.0007 | 0 | 0.0015 | 1.0713 | 2.8486 | 0.0053 | 0.0054 | 0.0054 | 0 | 0 | 0.01 | N | N | N | N | N | N | N | Y | N | N
130418 | 0 | 0 | 167.3 | 139.9 | 89.2 | 98.4 | 29.4 | 61 | 81.6 | 127.4 | 99.9 | 1 | 0.0316 | 29.4968 | 133.3 | 134.2 | 42.642 | 37.41 | 76.4 | 74.9 | 1.5 | 75.2 | 3.35 | 12.29 | 160.6 | 6.13E-06 | 0.0007 | 0.0007 | 0 | 0.0015 | 1.081 | 2.886 | 0.0054 | 0.0055 | 0.0055 | 0 | 0 | 0 | N | N | N | N | N | N | N | Y | N | N
130419 | 0 | 0 | 167.3 | 139.9 | 89.2 | 98.4 | 29.4 | 61 | 81.6 | 127.4 | 99.9 | 1 | 0.0315 | 29.4991 | 133.3 | 134.2 | 42.549 | 37.333 | 76.6 | 75.1 | 1.5 | 73.9 | 3.34 | 12.28 | 160.4 | 6.14E-06 | 0.0007 | 0.0007 | 0 | 0.0015 | 1.077 | 2.8789 | 0.0054 | 0.0055 | 0.0055 | 0 | 0 | 0 | N | N | N | N | N | N | N | Y | N | N
130420 | 0 | 0 | 167.4 | 139.9 | 89.2 | 98.4 | 29.4 | 61 | 81.6 | 127.5 | 99.9 | 1 | 0.0309 | 29.4944 | 133.1 | 134.2 | 42.152 | 36.992 | 76.7 | 75.1 | 1.5 | 72.2 | 3.34 | 12.28 | 160.2 | 6.20E-06 | 0.0007 | 0.0007 | 0 | 0.0015 | 1.066 | 2.8527 | 0.0053 | 0.0054 | 0.0054 | 0 | 0 | 0.11 | N | N | N | N | N | N | N | Y | N | N
130421 | 0 | 0 | 167.4 | 139.9 | 89.2 | 98.4 | 29.4 | 61 | 81.7 | 127.5 | 99.9 | 1 | 0.0297 | 29.4893 | 132.9 | 134.2 | 41.422 | 36.358 | 76.7 | 75.1 | 1.5 | 71.3 | 3.34 | 12.28 | 160 | 6.30E-06 | 0.0007 | 0.0007 | 0 | 0.0014 | 1.0486 | 2.8037 | 0.0053 | 0.0053 | 0.0053 | 0 | 0 | 0 | N | N | N | N | N | N | N | Y | N | N
130422 | 0 | 0 | 167.5 | 139.9 | 89.1 | 98.4 | 29.4 | 61 | 81.7 | 127.5 | 99.9 | 1 | 0.0297 | 29.4905 | 132.9 | 134.2 | 41.364 | 36.306 | 76.8 | 75.3 | 1.5 | 71.5 | 3.35 | 12.28 | 160 | 6.31E-06 | 0.0007 | 0.0007 | 0 | 0.0014 | 1.0491 | 2.7995 | 0.0052 | 0.0053 | 0.0053 | 0 | 0 | 0 | N | N | N | N | N | N | N | Y | N | N
130423 | 0 | 0 | 167.6 | 139.9 | 89.1 | 98.4 | 29.4 | 61 | 81.7 | 127.5 | 99.9 | 1 | 0.0303 | 29.4999 | 133.4 | 134.2 | 41.804 | 36.674 | 76.9 | 75.4 | 1.5 | 72.4 | 3.36 | 12.28 | 160 | 6.25E-06 | 0.0007 | 0.0007 | 0 | 0.0015 | 1.0632 | 2.8275 | 0.0053 | 0.0054 | 0.0054 | 0 | 0 | 0 | N | N | N | N | N | N | N | Y | N | N
130424 | 0 | 0 | 167.6 | 139.9 | 89.1 | 98.3 | 29.4 | 61 | 81.7 | 127.5 | 99.9 | 1 | 0.0315 | 29.4997 | 133.4 | 134.2 | 42.538 | 37.318 | 77 | 75.5 | 1.5 | 73.8 | 3.36 | 12.28 | 160.3 | 6.14E-06 | 0.0007 | 0.0007 | 0 | 0.0015 | 1.0825 | 2.8771 | 0.0054 | 0.0055 | 0.0055 | 0 | 0 | 0.17 | N | N | N | N | N | N | N | Y | N | N
130425 | 0 | 0 | 167.6 | 139.9 | 89.1 | 98.3 | 29.4 | 61 | 81.7 | 127.5 | 99.9 | 1 | 0.0309 | 29.4977 | 133.2 | 134.2 | 42.147 | 36.984 | 77.1 | 75.6 | 1.5 | 74.8 | 3.35 | 12.28 | 160.6 | 6.20E-06 | 0.0007 | 0.0007 | 0 | 0.0015 | 1.0714 | 2.8515 | 0.0054 | 0.0054 | 0.0054 | 0 | 0 | 0.05 | N | N | N | N | N | N | N | Y | N | N
130426 | 0 | 0 | 167.6 | 139.9 | 89.1 | 98.3 | 29.4 | 61 | 81.7 | 127.7 | 99.9 | 1 | 0.0306 | 29.4993 | 133.2 | 134.2 | 41.929 | 36.793 | 77.2 | 75.7 | 1.5 | 74.3 | 3.36 | 12.28 | 160.9 | 6.23E-06 | 0.0007 | 0.0007 | 0 | 0.0015 | 1.0671 | 2.8367 | 0.0053 | 0.0054 | 0.0054 | 0 | 0 | 0 | N | N | N | N | N | N | N | Y | N | N
130427 | 0 | 0 | 167.6 | 139.9 | 89.1 | 98.3 | 29.4 | 61 | 81.7 | 127.5 | 99.9 | 1 | 0.031 | 29.4981 | 133.2 | 134.2 | 42.189 | 37.025 | 77.3 | 75.7 | 1.5 | 74.7 | 3.36 | 12.28 | 161.2 | 6.19E-06 | 0.0007 | 0.0007 | 0 | 0.0015 | 1.0752 | 2.8538 | 0.0054 | 0.0055 | 0.0055 | 0 | 0 | 0 | N | N | N | N | N | N | N | Y | N | N
130428 | 0 | 0 | 167.7 | 139.9 | 89.1 | 98.3 | 29.4 | 61 | 81.7 | 127.5 | 99.9 | 1 | 0.0305 | 29.4923 | 132.9 | 134.2 | 41.88 | 36.762 | 77.4 | 75.9 | 1.5 | 75.1 | 3.36 | 12.27 | 161.1 | 6.23E-06 | 0.0007 | 0.0007 | 0 | 0.0015 | 1.0666 | 2.8321 | 0.0053 | 0.0054 | 0.0054 | 0 | 0 | 0.08 | N | N | N | N | N | N | N | Y | N | N
130429 | 0 | 0 | 167.8 | 139.9 | 89.1 | 98.3 | 29.4 | 61 | 81.7 | 127.5 | 99.9 | 1 | 0.0309 | 29.4895 | 132.7 | 134.2 | 42.168 | 37.023 | 77.5 | 76 | 1.6 | 75.6 | 3.36 | 12.27 | 161.1 | 6.19E-06 | 0.0007 | 0.0007 | 0 | 0.0015 | 1.0737 | 2.853 | 0.0054 | 0.0055 | 0.0055 | 0 | 0 | 0.01 | N | N | N | N | N | N | N | Y | N | N
130430 | 0 | 0 | 167.8 | 139.9 | 89.1 | 98.4 | 29.4 | 61 | 81.7 | 127.7 | 99.9 | 1 | 0.03 | 29.4916 | 132.5 | 134.2 | 41.586 | 36.532 | 77.6 | 76 | 1.6 | 74.2 | 3.36 | 12.28 | 161.1 | 6.27E-06 | 0.0007 | 0.0007 | 0 | 0.0015 | 1.0595 | 2.817 | 0.0053 | 0.0054 | 0.0054 | 0 | 0 | 0 | N | N | N | N | N | N | N | Y | N | N
130431 | 0 | 0 | 167.9 | 139.9 | 89.1 | 98.4 | 29.4 | 61 | 81.7 | 127.6 | 99.9 | 1 | 0.0302 | 29.493 | 132 | 134.2 | 41.687 | 36.649 | 77.7 | 76.1 | 1.6 | 74 | 3.36 | 12.29 | 161.3 | 6.25E-06 | 0.0007 | 0.0007 | 0 | 0.0015 | 1.0628 | 2.8284 | 0.0053 | 0.0054 | 0.0054 | 0 | 0 | 0 | N | N | N | N | N | N | N | Y | N | N
130432 | 0 | 0 | 168 | 139.9 | 89.1 | 98.4 | 29.4 | 61 | 81.7 | 127.5 | 99.9 | 1 | 0.031 | 29.494 | 132.2 | 134.2 | 42.251 | 37.134 | 77.8 | 76.2 | 1.6 | 74.8 | 3.36 | 12.3 | 161.5 | 6.17E-06 | 0.0007 | 0.0007 | 0 | 0.0015 | 1.0768 | 2.8675 | 0.0054 | 0.0055 | 0.0055 | 0 | 0 | 0.2 | N | N | N | N | N | N | N | Y | N | N
130433 | 0 | 0 | 168 | 139.9 | 89.1 | 98.4 | 29.4 | 61 | 81.7 | 127.6 | 99.9 | 1 | 0.0315 | 29.4972 | 132.3 | 133.9 | 42.535 | 37.38 | 77.8 | 76.2 | 1.6 | 74.7 | 3.35 | 12.3 | 161.6 | 6.13E-06 | 0.0007 | 0.0007 | 0 | 0.0015 | 1.0807 | 2.886 | 0.0055 | 0.0055 | 0.0055 | 0 | 0 | 0.14 | N | N | N | N | N | N | N | Y | N | N
130434 | 0 | 0 | 168 | 139.9 | 89.1 | 98.4 | 29.4 | 61 | 81.7 | 127.6 | 99.9 | 1 | 0.0302 | 29.4951 | 132.1 | 133.9 | 41.681 | 36.639 | 77.9 | 76.3 | 1.6 | 74.1 | 3.34 | 12.29 | 161.6 | 6.26E-06 | 0.0007 | 0.0007 | 0 | 0.0015 | 1.0571 | 2.8276 | 0.0053 | 0.0054 | 0.0054 | 0 | 0 | 0 | N | N | N | N | N | N | N | Y | N | N
130435 | 0 | 0 | 168.1 | 139.9 | 89.1 | 98.4 | 29.4 | 61 | 81.7 | 127.7 | 99.9 | 1 | 0.0325 | 29.4936 | 132.1 | 133.9 | 43.124 | 37.907 | 77.9 | 76.4 | 1.6 | 74 | 3.34 | 12.29 | 161.6 | 6.05E-06 | 0.0008 | 0.0007 | 0 | 0.0015 | 1.0948 | 2.9253 | 0.0055 | 0.0056 | 0.0056 | 0 | 0 | 0 | N | N | N | N | N | N | N | Y | N | N
130436 | 0 | 0 | 168.2 | 139.9 | 89.1 | 98.4 | 29.4 | 61.1 | 81.8 | 127.5 | 99.9 | 1 | 0.0321 | 29.4931 | 132.1 | 133.9 | 42.845 | 37.663 | 78 | 76.4 | 1.6 | 73.2 | 3.35 | 12.29 | 161.8 | 6.08E-06 | 0.0008 | 0.0007 | 0 | 0.0015 | 1.0893 | 2.9063 | 0.0055 | 0.0056 | 0.0056 | 0 | 0 | 0.21 | N | N | N | N | N | N | N | Y | N | N
130437 | 0 | 0 | 168.3 | 139.9 | 89.1 | 98.4 | 29.4 | 61.1 | 81.9 | 127.6 | 99.9 | 1 | 0.0312 | 29.4895 | 131.9 | 133.9 | 42.336 | 37.224 | 77.9 | 76.4 | 1.6 | 73.8 | 3.36 | 12.29 | 162 | 6.16E-06 | 0.0007 | 0.0007 | 0 | 0.0015 | 1.0794 | 2.8722 | 0.0054 | 0.0055 | 0.0055 | 0 | 0 | 0.06 | N | N | N | N | N | N | N | Y | N | N
130438 | 0 | 0 | 168.3 | 139.9 | 89.1 | 98.4 | 29.4 | 61.1 | 81.9 | 127.6 | 99.9 | 1 | 0.0304 | 29.4873 | 131.8 | 133.9 | 41.819 | 36.774 | 78 | 76.4 | 1.6 | 74.9 | 3.36 | 12.29 | 162.1 | 6.23E-06 | 0.0007 | 0.0007 | 0 | 0.0015 | 1.0667 | 2.8367 | 0.0054 | 0.0055 | 0.0055 | 0 | 0 | 0 | N | N | N | N | N | N | N | Y | N | N
130439 | 0 | 0 | 168.3 | 139.9 | 89.1 | 98.4 | 29.4 | 61.1 | 81.9 | 127.6 | 99.9 | 1 | 0.0309 | 29.4908 | 131.9 | 133.9 | 42.149 | 37.061 | 78.1 | 76.5 | 1.6 | 74.8 | 3.36 | 12.28 | 162.1 | 6.18E-06 | 0.0007 | 0.0007 | 0 | 0.0015 | 1.0757 | 2.8582 | 0.0054 | 0.0055 | 0.0055 | 0 | 0 | 0 | N | N | N | N | N | N | N | Y | N | N
130440 | 0 | 0 | 168.3 | 139.9 | 89.1 | 98.4 | 29.4 | 61.1 | 81.9 | 127.6 | 99.9 | 1 | 0.0308 | 29.4922 | 131.9 | 133.9 | 42.029 | 36.956 | 78.2 | 76.6 | 1.6 | 73.9 | 3.36 | 12.3 | 162.2 | 6.20E-06 | 0.0007 | 0.0007 | 0 | 0.0015 | 1.0734 | 2.8529 | 0.0054 | 0.0055 | 0.0055 | 0 | 0 | 0.06 | N | N | N | N | N | N | N | Y | N | N
130441 | 0 | 0 | 168.3 | 139.9 | 89.1 | 98.4 | 29.4 | 61.1 | 81.9 | 127.7 | 99.9 | 1 | 0.0308 | 29.4919 | 131.9 | 133.9 | 42.014 | 36.943 | 78.3 | 76.7 | 1.6 | 73.4 | 3.37 | 12.31 | 162.4 | 6.20E-06 | 0.0007 | 0.0007 | 0 | 0.0015 | 1.0743 | 2.8554 | 0.0054 | 0.0055 | 0.0055 | 0 | 0 | 0 | N | N | N | N | N | N | N | Y | N | N
130442 | 0 | 0 | 168.4 | 139.9 | 89.1 | 98.4 | 29.4 | 61.1 | 81.9 | 127.7 | 99.9 | 1 | 0.0307 | 29.4934 | 132 | 133.9 | 41.949 | 36.884 | 78.4 | 76.9 | 1.6 | 72.8 | 3.36 | 12.32 | 162.9 | 6.21E-06 | 0.0007 | 0.0007 | 0 | 0.0015 | 1.0713 | 2.853 | 0.0054 | 0.0055 | 0.0055 | 0 | 0 | 0 | N | N | N | N | N | N | N | Y | N | N
130443 | 0 | 0 | 168.4 | 139.9 | 89.1 | 98.4 | 29.4 | 61.1 | 81.9 | 127.8 | 99.9 | 1 | 0.0302 | 29.4936 | 132 | 133.9 | 41.685 | 36.65 | 78.5 | 76.9 | 1.6 | 72.4 | 3.35 | 12.33 | 163.4 | 6.25E-06 | 0.0007 | 0.0007 | 0 | 0.0015 | 1.0588 | 2.837 | 0.0054 | 0.0055 | 0.0055 | 0 | 0 | 0 | N | N | N | N | N | N | N | Y | N | N
130444 | 0 | 0 | 168.4 | 139.9 | 89.1 | 98.4 | 29.4 | 61.1 | 81.9 | 127.7 | 99.9 | 1 | 0.0301 | 29.4915 | 131.9 | 133.9 | 41.523 | 36.512 | 78.5 | 76.9 | 1.6 | 72.2 | 3.33 | 12.33 | 163.8 | 6.28E-06 | 0.0007 | 0.0007 | 0 | 0.0014 | 1.051 | 2.8262 | 0.0054 | 0.0055 | 0.0055 | 0 | 0 | 0.16 | N | N | N | N | N | N | N | Y | N | N
130445 | 0 | 0 | 168.5 | 139.9 | 89.1 | 98.4 | 29.4 | 61 | 81.7 | 127.7 | 99.9 | 1 | 0.03 | 29.4891 | 131.7 | 133.9 | 41.564 | 36.555 | 78.6 | 77.1 | 1.6 | 72 | 3.33 | 12.32 | 164 | 6.27E-06 | 0.0007 | 0.0007 | 0 | 0.0014 | 1.0512 | 2.8282 | 0.0054 | 0.0055 | 0.0055 | 0 | 0 | 0 | N | N | N | N | N | N | N | Y | N | N
130446 | 0 | 0 | 168.6 | 139.9 | 89 | 98.4 | 29.4 | 61 | 81.6 | 127.7 | 99.9 | 1 | 0.0305 | 29.491 | 131.7 | 133.7 | 41.85 | 36.807 | 78.7 | 77.2 | 1.6 | 72.8 | 3.33 | 12.32 | 164.1 | 6.23E-06 | 0.0007 | 0.0007 | 0 | 0.0015 | 1.0599 | 2.8475 | 0.0055 | 0.0055 | 0.0055 | 0 | 0 | 0.24 | N | N | N | N | N | N | N | Y | N | N
130447 | 0 | 0 | 168.6 | 139.9 | 89 | 98.4 | 29.4 | 61 | 81.6 | 127.7 | 99.9 | 1 | 0.0306 | 29.4924 | 131.9 | 133.7 | 41.852 | 36.802 | 78.8 | 77.2 | 1.6 | 74.3 | 3.34 | 12.32 | 164 | 6.23E-06 | 0.0007 | 0.0007 | 0 | 0.0015 | 1.0607 | 2.8465 | 0.0054 | 0.0055 | 0.0055 | 0 | 0 | 0.43 | N | N | N | N | N | N | N | Y | N | N
130448 | 0 | 0 | 168.6 | 139.9 | 89 | 98.4 | 29.4 | 61 | 81.6 | 127.8 | 99.9 | 1 | 0.0296 | 29.4926 | 131.9 | 134.2 | 41.304 | 36.316 | 78.8 | 77.3 | 1.6 | 75.5 | 3.35 | 12.31 | 164.1 | 6.31E-06 | 0.0007 | 0.0007 | 0 | 0.0015 | 1.0496 | 2.8057 | 0.0054 | 0.0055 | 0.0055 | 0 | 0 | 0.81 | N | N | N | N | N | N | N | Y | N | N
130449 | 0 | 0 | 168.6 | 139.9 | 89 | 98.4 | 29.4 | 61 | 81.6 | 127.8 | 99.9 | 1 | 0.0293 | 29.4877 | 131.7 | 133.9 | 41.072 | 36.122 | 78.9 | 77.3 | 1.6 | 74.5 | 3.35 | 12.27 | 164.3 | 6.34E-06 | 0.0007 | 0.0007 | 0 | 0.0015 | 1.0445 | 2.7831 | 0.0054 | 0.0054 | 0.0054 | 0 | 0 | 0.64 | N | N | N | N | N | N | N | Y | N | N
130450 | 0 | 0 | 168.7 | 139.8 | 89 | 98.4 | 29.4 | 61 | 81.6 | 127.9 | 99.9 | 1 | 0.0291 | 29.4873 | 131.6 | 133.9 | 40.884 | 35.961 | 78.8 | 77.2 | 1.6 | 74 | 3.35 | 12.2 | 164.5 | 6.37E-06 | 0.0007 | 0.0007 | 0 | 0.0015 | 1.0413 | 2.7538 | 0.0053 | 0.0054 | 0.0054 | 0 | 0 | 0.33 | N | N | N | N | N | N | N | Y | N | N
130451 | 0 | 0 | 168.7 | 139.9 | 89 | 98.4 | 29.4 | 61 | 81.6 | 127.9 | 99.9 | 1 | 0.0296 | 29.4901 | 131.8 | 133.7 | 41.221 | 36.25 | 78.8 | 77.2 | 1.6 | 73.2 | 3.37 | 12.1 | 164.7 | 6.32E-06 | 0.0007 | 0.0007 | 0 | 0.0015 | 1.0562 | 2.7527 | 0.0054 | 0.0055 | 0.0055 | 0 | 0 | 0.58 | N | N | N | N | N | N | N | Y | N | N
130452 | 0 | 0 | 168.7 | 139.9 | 89 | 98.4 | 29.4 | 61 | 81.6 | 127.9 | 99.9 | 1 | 0.03 | 29.4926 | 132 | 133.7 | 41.544 | 36.525 | 78.8 | 77.3 | 1.6 | 72.2 | 3.42 | 11.99 | 164.2 | 6.28E-06 | 0.0007 | 0.0007 | 0 | 0.0014 | 1.0792 | 2.7485 | 0.0054 | 0.0055 | 0.0055 | 0 | 0 | 0.87 | N | N | N | N | N | N | N | Y | N | N
130453 | 0 | 0 | 168.8 | 139.9 | 89 | 98.4 | 29.4 | 61 | 81.7 | 128 | 99.9 | 1 | 0.0311 | 29.4936 | 132 | 133.7 | 42.312 | 37.204 | 78.8 | 77.2 | 1.6 | 71.3 | 3.48 | 11.88 | 163.1 | 6.16E-06 | 0.0007 | 0.0007 | 0 | 0.0015 | 1.1183 | 2.7756 | 0.0055 | 0.0056 | 0.0056 | 0 | 0 | 0.86 | N | N | N | N | N | N | N | Y | N | N
130454 | 0 | 0 | 168.9 | 139.9 | 89 | 98.4 | 29.4 | 61 | 81.7 | 128 | 99.9 | 1 | 0.0299 | 29.4923 | 131.8 | 133.9 | 41.497 | 36.493 | 78.7 | 77.2 | 1.6 | 71.5 | 3.54 | 11.79 | 161.9 | 6.28E-06 | 0.0007 | 0.0007 | 0 | 0.0014 | 1.1146 | 2.7022 | 0.0053 | 0.0054 | 0.0054 | 0 | 0 | 0.63 | N | N | N | N | N | N | N | Y | N | N
130455 | 0 | 0 | 168.9 | 139.9 | 89 | 98.4 | 29.4 | 61 | 81.7 | 128 | 99.9 | 1 | 0.0295 | 29.4927 | 131.9 | 133.9 | 41.241 | 36.264 | 78.8 | 77.2 | 1.6 | 72.7 | 3.6 | 11.72 | 160.5 | 6.32E-06 | 0.0007 | 0.0007 | 0 | 0.0014 | 1.1258 | 2.6685 | 0.0053 | 0.0053 | 0.0053 | 0 | 0 | 0.73 | N | N | N | N | N | N | N | Y | N | N
130456 | 0 | 0 | 168.9 | 139.9 | 89 | 98.4 | 29.4 | 61 | 81.7 | 128 | 99.9 | 1 | 0.0313 | 29.4938 | 131.9 | 133.9 | 42.373 | 37.26 | 78.8 | 77.2 | 1.6 | 75.1 | 3.64 | 11.66 | 159.1 | 6.15E-06 | 0.0008 | 0.0007 | 0 | 0.0015 | 1.1705 | 2.7269 | 0.0054 | 0.0054 | 0.0054 | 0 | 0 | 1.07 | N | N | N | N | N | N | N | Y | N | N
130457 | 0 | 0 | 168.9 | 139.9 | 89 | 98.4 | 29.4 | 61 | 81.7 | 128.1 | 99.9 | 1 | 0.0316 | 29.4963 | 132 | 133.7 | 42.547 | 37.408 | 78.8 | 77.3 | 1.6 | 77.8 | 3.67 | 11.6 | 158 | 6.13E-06 | 0.0008 | 0.0007 | 0 | 0.0016 | 1.1859 | 2.7244 | 0.0053 | 0.0054 | 0.0054 | 0 | 0 | 0.93 | N | N | N | N | N | N | N | Y | N | N
130458 | 0 | 0 | 169 | 139.9 | 89 | 98.4 | 29.4 | 61 | 81.7 | 128.1 | 99.9 | 1 | 0.03 | 29.4974 | 132.1 | 133.7 | 41.591 | 36.566 | 78.9 | 77.3 | 1.6 | 80.1 | 3.7 | 11.56 | 157 | 6.27E-06 | 0.0007 | 0.0007 | 0 | 0.0016 | 1.1684 | 2.6531 | 0.0052 | 0.0053 | 0.0053 | 0 | 0 | 0.65 | N | N | N | N | N | N | N | Y | N | N
130459 | 0 | 0 | 169.1 | 139.9 | 89 | 98.4 | 29.4 | 61 | 81.7 | 128.1 | 99.9 | 1 | 0.0295 | 29.4962 | 132 | 133.9 | 41.184 | 36.211 | 79 | 77.4 | 1.6 | 81.7 | 3.73 | 11.52 | 156.1 | 6.33E-06 | 0.0007 | 0.0007 | 0 | 0.0016 | 1.1664 | 2.6183 | 0.0051 | 0.0052 | 0.0052 | 0 | 0 | 0.81 | N | N | N | N | N | N | N | Y | N | N
130500 | 0 | 0 | 169.2 | 139.9 | 89 | 98.4 | 29.4 | 61 | 81.7 | 128.2 | 99.9 | 1 | 0.0307 | 29.4945 | 131.9 | 133.7 | 42.033 | 36.962 | 79.2 | 77.6 | 1.6 | 82.8 | 3.75 | 11.48 | 155.3 | 6.20E-06 | 0.0007 | 0.0007 | 0 | 0.0017 | 1.1965 | 2.6639 | 0.0052 | 0.0053 | 0.0053 | 0 | 0 | 1.09 | N | N | N | N | N | N | N | Y | N | N
130501 | 0 | 0 | 169.2 | 139.9 | 89 | 98.4 | 29.4 | 61 | 81.7 | 128.1 | 99.9 | 1 | 0.0309 | 29.4909 | 131.8 | 133.7 | 42.11 | 37.03 | 79.2 | 77.6 | 1.6 | 83.3 | 3.77 | 11.44 | 154.4 | 6.19E-06 | 0.0007 | 0.0007 | 0 | 0.0017 | 1.2042 | 2.6591 | 0.0052 | 0.0052 | 0.0052 | 0 | 0 | 0.9 | N | N | N | N | N | N | N | Y | N | N
130502 | 0 | 0 | 169.2 | 139.8 | 89 | 98.4 | 29.4 | 61 | 81.8 | 128.2 | 99.9 | 1 | 0.03 | 29.4891 | 131.8 | 133.7 | 41.535 | 36.525 | 79.3 | 77.7 | 1.6 | 83.3 | 3.79 | 11.41 | 153.7 | 6.28E-06 | 0.0007 | 0.0007 | 0 | 0.0017 | 1.196 | 2.6158 | 0.0051 | 0.0051 | 0.0051 | 0 | 0 | 0.84 | N | N | N | N | N | N | N | Y | N | N
130503 | 0 | 0 | 169.3 | 139.9 | 89 | 98.4 | 29.4 | 61 | 81.8 | 128.1 | 99.9 | 1 | 0.0306 | 29.4929 | 131.9 | 133.7 | 41.881 | 36.824 | 79.3 | 77.8 | 1.6 | 83.4 | 3.81 | 11.39 | 152.9 | 6.22E-06 | 0.0007 | 0.0007 | 0 | 0.0017 | 1.2105 | 2.6322 | 0.0051 | 0.0052 | 0.0052 | 0 | 0 | 0.87 | N | N | N | N | N | N | N | Y | N | N
130504 | 0 | 0 | 169.3 | 139.9 | 89 | 98.4 | 29.4 | 61.1 | 81.8 | 128.2 | 99.9 | 1 | 0.0314 | 29.4952 | 132 | 133.7 | 42.409 | 37.289 | 79.5 | 77.9 | 1.6 | 83 | 3.82 | 11.36 | 152.4 | 6.15E-06 | 0.0008 | 0.0007 | 0 | 0.0017 | 1.2288 | 2.6606 | 0.0051 | 0.0052 | 0.0052 | 0 | 0 | 1.11 | N | N | N | N | N | N | N | Y | N | N
130505 | 0 | 0 | 169.4 | 139.9 | 89 | 98.4 | 29.4 | 61.1 | 81.8 | 128.2 | 99.9 | 1 | 0.0304 | 29.4956 | 132 | 133.7 | 41.862 | 36.807 | 79.6 | 78 | 1.6 | 82.5 | 3.83 | 11.35 | 152.4 | 6.23E-06 | 0.0007 | 0.0007 | 0 | 0.0017 | 1.2173 | 2.6219 | 0.0051 | 0.0051 | 0.0051 | 0 | 0 | 0.96 | N | N | N | N | N | N | N | Y | N | N
130506 | 0 | 0 | 169.5 | 139.9 | 89 | 98.4 | 29.4 | 61.1 | 81.8 | 128.2 | 99.9 | 1 | 0.0301 | 29.4982 | 132.1 | 133.7 | 41.618 | 36.589 | 79.6 | 78.1 | 1.6 | 81.8 | 3.84 | 11.33 | 152.3 | 6.26E-06 | 0.0007 | 0.0007 | 0 | 0.0016 | 1.2136 | 2.6031 | 0.005 | 0.0051 | 0.0051 | 0 | 0 | 0.8 | N | N | N | N | N | N | N | Y | N | N
130507 | 0 | 0 | 169.6 | 139.9 | 89 | 98.4 | 29.4 | 61.1 | 81.9 | 128.2 | 99.9 | 1 | 0.0308 | 29.4955 | 132 | 133.5 | 42.055 | 36.978 | 79.7 | 78.1 | 1.6 | 82.2 | 3.85 | 11.32 | 152.3 | 6.20E-06 | 0.0008 | 0.0007 | 0 | 0.0017 | 1.2291 | 2.6273 | 0.0051 | 0.0052 | 0.0052 | 0 | 0 | 0.77 | N | N | N | N | N | N | N | Y | N | N
130508 | 0 | 0 | 169.5 | 139.9 | 89 | 98.4 | 29.4 | 61.1 | 81.9 | 128.3 | 99.9 | 1 | 0.0309 | 29.4951 | 132 | 133.7 | 42.124 | 37.036 | 79.8 | 78.2 | 1.6 | 82.8 | 3.86 | 11.31 | 152.4 | 6.19E-06 | 0.0008 | 0.0007 | 0 | 0.0017 | 1.2332 | 2.6298 | 0.0051 | 0.0052 | 0.0052 | 0 | 0 | 1.21 | N | N | N | N | N | N | N | Y | N | N
130509 | 0 | 0 | 169.6 | 139.9 | 89 | 98.4 | 29.4 | 61.1 | 82 | 128.2 | 99.9 | 1 | 0.0305 | 29.4927 | 131.9 | 133.5 | 41.842 | 36.79 | 79.9 | 78.3 | 1.6 | 83.2 | 3.86 | 11.3 | 152.3 | 6.23E-06 | 0.0008 | 0.0007 | 0 | 0.0017 | 1.2272 | 2.6091 | 0.0051 | 0.0051 | 0.0051 | 0 | 0 | 1 | N | N | N | N | N | N | N | Y | N | N
130510 | 0 | 0 | 169.6 | 139.9 | 89 | 98.4 | 29.4 | 61.1 | 82 | 128.1 | 99.9 | 1 | 0.0312 | 29.4938 | 131.9 | 133.7 | 42.276 | 37.176 | 79.9 | 78.3 | 1.6 | 83.2 | 3.87 | 11.29 | 152 | 6.17E-06 | 0.0008 | 0.0007 | 0 | 0.0017 | 1.242 | 2.6359 | 0.0051 | 0.0052 | 0.0052 | 0 | 0 | 0.79 | N | N | N | N | N | N | N | Y | N | N
130511 | 0 | 0 | 169.7 | 139.9 | 89 | 98.4 | 29.4 | 61.1 | 82 | 128.3 | 99.9 | 1 | 0.0308 | 29.4942 | 131.9 | 133.7 | 41.961 | 36.896 | 80 | 78.4 | 1.6 | 83.3 | 3.88 | 11.29 | 152 | 6.21E-06 | 0.0008 | 0.0007 | 0 | 0.0017 | 1.236 | 2.6157 | 0.0051 | 0.0051 | 0.0051 | 0 | 0 | 0.93 | N | N | N | N | N | N | N | Y | N | N
130512 | 0 | 0 | 169.7 | 139.9 | 89 | 98.4 | 29.4 | 61.1 | 82.1 | 128.3 | 99.9 | 1 | 0.0317 | 29.4928 | 131.8 | 133.5 | 42.631 | 37.49 | 80.1 | 78.5 | 1.6 | 83.9 | 3.88 | 11.29 | 152.2 | 6.11E-06 | 0.0008 | 0.0008 | 0 | 0.0017 | 1.2567 | 2.6578 | 0.0051 | 0.0052 | 0.0052 | 0 | 0 | 1.27 | N | N | N | N | N | N | N | Y | N | N
130513 | 0 | 0 | 169.9 | 139.9 | 89 | 98.4 | 29.4 | 61.2 | 82.2 | 128.3 | 99.9 | 1 | 0.0307 | 29.4918 | 131.7 | 133.7 | 41.98 | 36.927 | 80.2 | 78.6 | 1.6 | 84.3 | 3.88 | 11.29 | 152.4 | 6.21E-06 | 0.0008 | 0.0007 | 0 | 0.0017 | 1.2379 | 2.6173 | 0.0051 | 0.0052 | 0.0052 | 0 | 0 | 0 | N | N | N | N | N | N | N | Y | N | N
130514 | 0 | 0 | 169.9 | 139.9 | 89 | 98.4 | 29.4 | 61.2 | 82.2 | 128.3 | 99.9 | 1 | 0.03 | 29.4948 | 131.9 | 133.7 | 41.547 | 36.538 | 80.3 | 78.7 | 1.6 | 83.8 | 3.88 | 11.28 | 152.7 | 6.27E-06 | 0.0007 | 0.0007 | 0 | 0.0017 | 1.2238 | 2.5878 | 0.005 | 0.0051 | 0.0051 | 0 | 0 | 0 | N | N | N | N | N | N | N | Y | N | N
130515 | 0 | 0 | 169.9 | 139.8 | 89 | 98.4 | 29.4 | 61.2 | 82.3 | 128.2 | 99.9 | 1 | 0.0294 | 29.4966 | 132 | 133.5 | 41.165 | 36.194 | 80.6 | 78.9 | 1.6 | 83.8 | 3.88 | 11.28 | 152.7 | 6.33E-06 | 0.0007 | 0.0007 | 0 | 0.0017 | 1.2135 | 2.5621 | 0.005 | 0.0051 | 0.0051 | 0 | 0 | 0 | N | N | N | N | N | N | N | Y | N | N
130516 | 0 | 0 | 169.9 | 139.9 | 89 | 98.4 | 29.4 | 61.2 | 82.2 | 128.3 | 99.9 | 1 | 0.0307 | 29.4969 | 132.1 | 133.7 | 42.043 | 36.964 | 80.7 | 79.1 | 1.6 | 84.2 | 3.89 | 11.3 | 152.4 | 6.20E-06 | 0.0008 | 0.0007 | 0 | 0.0017 | 1.2405 | 2.6216 | 0.0051 | 0.0052 | 0.0052 | 0 | 0 | 0 | N | N | N | N | N | N | N | Y | N | N
130517 | 0 | 0 | 169.9 | 139.9 | 89 | 98.4 | 29.4 | 61.2 | 82.3 | 128.2 | 99.9 | 1 | 0.031 | 29.4972 | 132 | 133.7 | 42.215 | 37.121 | 80.7 | 79.1 | 1.6 | 83.8 | 3.89 | 11.4 | 151.7 | 6.17E-06 | 0.0008 | 0.0007 | 0 | 0.0017 | 1.2457 | 2.6557 | 0.0051 | 0.0052 | 0.0052 | 0 | 0 | 0 | N | N | N | N | N | N | N | Y | N | N
130518 | 0 | 0 | 170 | 139.9 | 89 | 98.4 | 29.4 | 61.2 | 82.3 | 128.3 | 100 | 1 | 0.0297 | 29.4967 | 131.9 | 133.7 | 41.343 | 36.357 | 80.7 | 79.1 | 1.6 | 83.9 | 3.87 | 11.6 | 150.9 | 6.30E-06 | 0.0007 | 0.0007 | 0 | 0.0017 | 1.2154 | 2.6489 | 0.005 | 0.005 | 0.005 | 0 | 0 | 0 | N | N | N | N | N | N | N | Y | N | N
130519 | 0 | 0 | 170.1 | 139.8 | 89 | 98.4 | 29.4 | 61.2 | 82.3 | 128.3 | 99.9 | 1 | 0.0295 | 29.4945 | 131.8 | 133.5 | 41.245 | 36.274 | 80.8 | 79.2 | 1.6 | 83.4 | 3.79 | 11.82 | 151.6 | 6.32E-06 | 0.0007 | 0.0007 | 0 | 0.0017 | 1.1876 | 2.6923 | 0.005 | 0.005 | 0.005 | 0 | 0 | 0 | N | N | N | N | N | N | N | Y | N | N
130520 | 0 | 0 | 170.2 | 139.9 | 89 | 98.4 | 29.4 | 61.2 | 82.3 | 128.2 | 100 | 1 | 0.0309 | 29.4924 | 131.8 | 133.5 | 42.116 | 37.041 | 80.9 | 79.3 | 1.6 | 81 | 3.65 | 12.01 | 155.8 | 6.19E-06 | 0.0008 | 0.0008 | 0 | 0.0016 | 1.1676 | 2.7931 | 0.0052 | 0.0053 | 0.0053 | 0 | 0 | 0 | N | N | N | N | N | N | N | Y | N | N
130521 | 0 | 0 | 170.2 | 139.9 | 89 | 98.4 | 29.4 | 61.2 | 82.3 | 128.2 | 99.9 | 1 | 0.0303 | 29.4944 | 131.8 | 133.7 | 41.709 | 36.682 | 81 | 79.4 | 1.6 | 77.9 | 3.52 | 12.14 | 158.5 | 6.25E-06 | 0.0008 | 0.0007 | 0 | 0.0016 | 1.114 | 2.796 | 0.0052 | 0.0053 | 0.0053 | 0 | 0 | 0 | N | N | N | N | N | N | N | Y | N | N
130522 | 0 | 0 | 170.3 | 139.9 | 89 | 98.4 | 29.4 | 61.3 | 82.4 | 128.3 | 100 | 1 | 0.0295 | 29.4955 | 132 | 133.7 | 41.246 | 36.268 | 81.2 | 79.6 | 1.6 | 70.1 | 3.44 | 12.23 | 161.2 | 6.32E-06 | 0.0008 | 0.0007 | 0 | 0.0014 | 1.0758 | 2.7844 | 0.0053 | 0.0054 | 0.0054 | 0 | 0 | 0 | N | N | N | N | N | N | N | Y | N | N
130523 | 0 | 0 | 170.3 | 139.8 | 89 | 98.4 | 29.4 | 61.2 | 82.4 | 128.2 | 99.9 | 1 | 0.0303 | 29.4931 | 131.9 | 133.5 | 41.771 | 36.731 | 81.3 | 79.7 | 1.6 | 67.2 | 3.39 | 12.28 | 163.9 | 6.24E-06 | 0.0008 | 0.0007 | 0 | 0.0014 | 1.0765 | 2.8329 | 0.0054 | 0.0055 | 0.0055 | 0 | 0 | 0 | N | N | N | N | N | N | N | Y | N | N
130524 | 0 | 0 | 170.4 | 139.9 | 89 | 98.4 | 29.4 | 61.2 | 82.4 | 128.2 | 99.9 | 1 | 0.0305 | 29.4947 | 132 | 133.7 | 41.912 | 36.852 | 81.4 | 79.8 | 1.6 | 67.1 | 3.37 | 12.31 | 164.7 | 6.22E-06 | 0.0008 | 0.0008 | 0 | 0.0014 | 1.0732 | 2.8476 | 0.0055 | 0.0056 | 0.0056 | 0 | 0 | 0 | N | N | N | N | N | N | N | Y | N | N
130525 | 0 | 0 | 170.3 | 139.9 | 89 | 98.4 | 29.4 | 61.2 | 82.4 | 128.3 | 99.9 | 1 | 0.0302 | 29.4966 | 132 | 133.5 | 41.669 | 36.641 | 81.5 | 79.9 | 1.6 | 67.4 | 3.36 | 12.32 | 165.3 | 6.25E-06 | 0.0008 | 0.0007 | 0 | 0.0014 | 1.0645 | 2.8345 | 0.0055 | 0.0056 | 0.0056 | 0 | 0 | 0 | N | N | N | N | N | N | N | Y | N | N
130526 | 0 | 0 | 170.4 | 139.9 | 89 | 98.4 | 29.4 | 61.2 | 82.4 | 128.3 | 100 | 1 | 0.0305 | 29.4969 | 132 | 133.5 | 41.859 | 36.807 | 81.7 | 80 | 1.6 | 68.7 | 3.36 | 12.34 | 165.8 | 6.23E-06 | 0.0008 | 0.0008 | 0 | 0.0014 | 1.0681 | 2.8507 | 0.0055 | 0.0056 | 0.0056 | 0 | 0 | 0 | N | N | N | N | N | N | N | Y | N | N
130527 | 0 | 0 | 170.5 | 139.8 | 89 | 98.4 | 29.4 | 61.3 | 82.4 | 128.3 | 99.9 | 1 | 0.0318 | 29.4936 | 131.8 | 133.5 | 42.633 | 37.496 | 81.8 | 80.2 | 1.6 | 69.2 | 3.35 | 12.34 | 166.2 | 6.11E-06 | 0.0008 | 0.0008 | 0 | 0.0014 | 1.0853 | 2.9052 | 0.0056 | 0.0057 | 0.0057 | 0 | 0 | 0 | N | N | N | N | N | N | N | Y | N | N
130528 | 0 | 0 | 170.5 | 139.9 | 89 | 98.4 | 29.4 | 61.3 | 82.4 | 128.3 | 100 | 1 | 0.0307 | 29.4911 | 131.6 | 133.3 | 41.981 | 36.93 | 81.9 | 80.3 | 1.6 | 70.1 | 3.35 | 12.35 | 166.5 | 6.21E-06 | 0.0008 | 0.0008 | 0 | 0.0014 | 1.0669 | 2.8626 | 0.0055 | 0.0056 | 0.0056 | 0 | 0 | 0.19 | N | N | N | N | N | N | N | Y | N | N
130529 | 0 | 0 | 170.5 | 139.8 | 89 | 98.4 | 29.4 | 61.3 | 82.4 | 128.4 | 99.9 | 1 | 0.0302 | 29.4965 | 131.8 | 133.5 | 41.647 | 36.629 | 82.1 | 80.5 | 1.6 | 71.3 | 3.35 | 12.34 | 166.6 | 6.26E-06 | 0.0008 | 0.0008 | 0 | 0.0014 | 1.0587 | 2.8379 | 0.0055 | 0.0056 | 0.0056 | 0 | 0 | 0 | N | N | N | N | N | N | N | Y | N | N
130530 | 0 | 0 | 170.6 | 139.9 | 89 | 98.4 | 29.4 | 61.3 | 82.4 | 128.3 | 100 | 1 | 0.0298 | 29.4978 | 131.9 | 133.5 | 41.298 | 36.323 | 82.4 | 80.7 | 1.6 | 71.1 | 3.35 | 12.34 | 166.3 | 6.31E-06 | 0.0008 | 0.0007 | 0 | 0.0014 | 1.0507 | 2.8139 | 0.0055 | 0.0055 | 0.0055 | 0 | 0 | 0 | N | N | N | N | N | N | N | Y | N | N
130531 | 0 | 0 | 170.6 | 139.8 | 88.9 | 98.4 | 29.4 | 61.2 | 82.3 | 128.4 | 99.9 | 1 | 0.031 | 29.4977 | 131.2 | 133.5 | 42.162 | 37.122 | 82.4 | 80.8 | 1.6 | 70.5 | 3.35 | 12.34 | 166.1 | 6.17E-06 | 0.0008 | 0.0008 | 0 | 0.0014 | 1.0734 | 2.8758 | 0.0056 | 0.0057 | 0.0057 | 0 | 0 | 0 | N | N | N | N | N | N | N | Y | N | N
130532 | 0 | 0 | 170.7 | 139.9 | 88.9 | 98.4 | 29.4 | 61.2 | 82.3 | 128.3 | 100 | 1 | 0.0312 | 29.4968 | 131 | 133.5 | 42.305 | 37.262 | 82.6 | 80.9 | 1.7 | 70.9 | 3.35 | 12.34 | 165.9 | 6.15E-06 | 0.0008 | 0.0008 | 0 | 0.0015 | 1.0783 | 2.8861 | 0.0056 | 0.0057 | 0.0057 | 0 | 0 | 0.01 | N | N | N | N | N | N | N | Y | N | N
130533 | 0 | 0 | 170.8 | 139.9 | 88.9 | 98.4 | 29.4 | 61.2 | 82.3 | 128.4 | 99.9 | 1 | 0.0299 | 29.4954 | 131 | 133.5 | 41.494 | 36.546 | 82.8 | 81.2 | 1.7 | 72.2 | 3.36 | 12.33 | 165.7 | 6.27E-06 | 0.0008 | 0.0008 | 0 | 0.0015 | 1.0598 | 2.8289 | 0.0055 | 0.0056 | 0.0056 | 0 | 0 | 0 | N | N | N | N | N | N | N | Y | N | N
130534 | 0 | 0 | 170.8 | 139.9 | 88.9 | 98.4 | 29.4 | 61.2 | 82.3 | 128.3 | 100 | 1 | 0.0286 | 29.4938 | 130.9 | 133.3 | 40.564 | 35.733 | 83 | 81.3 | 1.7 | 73.8 | 3.36 | 12.33 | 165.6 | 6.41E-06 | 0.0008 | 0.0007 | 0 | 0.0014 | 1.0354 | 2.7658 | 0.0053 | 0.0054 | 0.0054 | 0 | 0 | 0 | N | N | N | N | N | N | N | Y | N | N
130535 | 0 | 0 | 170.8 | 139.8 | 88.9 | 98.4 | 29.4 | 61.2 | 82.3 | 128.4 | 99.9 | 1 | 0.0289 | 29.4934 | 130.8 | 133.3 | 40.755 | 35.903 | 83.1 | 81.5 | 1.7 | 75.4 | 3.35 | 12.33 | 165.5 | 6.38E-06 | 0.0008 | 0.0007 | 0 | 0.0015 | 1.04 | 2.7791 | 0.0054 | 0.0055 | 0.0055 | 0 | 0 | 0 | N | N | N | N | N | N | N | Y | N | N
130536 | 0 | 0 | 170.9 | 139.9 | 88.9 | 98.4 | 29.4 | 61.2 | 82.2 | 128.5 | 100 | 1 | 0.0303 | 29.4952 | 130.9 | 133.5 | 41.716 | 36.749 | 83.4 | 81.7 | 1.7 | 75.5 | 3.36 | 12.33 | 165.4 | 6.24E-06 | 0.0008 | 0.0008 | 0 | 0.0015 | 1.0662 | 2.8444 | 0.0055 | 0.0056 | 0.0056 | 0 | 0 | 0.11 | N | N | N | N | N | N | N | Y | N | N
130537 | 0 | 0 | 170.9 | 139.9 | 88.9 | 98.4 | 29.4 | 61.2 | 82.1 | 128.5 | 99.9 | 1 | 0.0294 | 29.4953 | 130.9 | 133.3 | 41.155 | 36.253 | 83.6 | 81.9 | 1.7 | 73.9 | 3.36 | 12.33 | 165.4 | 6.32E-06 | 0.0008 | 0.0008 | 0 | 0.0015 | 1.0528 | 2.8059 | 0.0054 | 0.0055 | 0.0055 | 0 | 0 | 0 | N | N | N | N | N | N | N | Y | N | N
130538 | 0 | 0 | 170.9 | 139.9 | 88.9 | 98.4 | 29.4 | 61.2 | 82.2 | 128.5 | 100 | 1 | 0.0283 | 29.4961 | 130.9 | 133.3 | 40.421 | 35.605 | 84 | 82.3 | 1.7 | 73.5 | 3.36 | 12.33 | 165.3 | 6.44E-06 | 0.0008 | 0.0007 | 0 | 0.0014 | 1.0328 | 2.7559 | 0.0053 | 0.0054 | 0.0054 | 0 | 0 | 0 | N | N | N | N | N | N | N | Y | N | N
130539 | 0 | 0 | 170.9 | 139.8 | 88.9 | 98.4 | 29.4 | 61.2 | 82.2 | 128.5 | 99.9 | 1 | 0.03 | 29.4931 | 130.8 | 133.5 | 41.434 | 36.504 | 84.4 | 82.7 | 1.7 | 73.1 | 3.36 | 12.33 | 165.1 | 6.28E-06 | 0.0008 | 0.0008 | 0 | 0.0015 | 1.06 | 2.8254 | 0.0054 | 0.0055 | 0.0055 | 0 | 0 | 0 | N | N | N | N | N | N | N | Y | N | N
130540 | 0 | 0 | 171 | 139.9 | 88.9 | 98.4 | 29.4 | 61.2 | 82.1 | 128.6 | 100 | 1 | 0.0314 | 29.4958 | 130.9 | 133 | 42.383 | 37.332 | 84.9 | 83.2 | 1.7 | 73.6 | 3.37 | 12.33 | 164.9 | 6.14E-06 | 0.0008 | 0.0008 | 0 | 0.0015 | 1.0857 | 2.8887 | 0.0056 | 0.0056 | 0.0056 | 0 | 0 | 0.06 | N | N | N | N | N | N | N | Y | N | N
130541 | 0 | 0 | 171 | 139.9 | 88.9 | 98.4 | 29.4 | 61.2 | 82.1 | 128.4 | 99.9 | 1 | 0.0295 | 29.5017 | 131.2 | 133.3 | 41.115 | 36.204 | 85.2 | 83.5 | 1.7 | 74.5 | 3.36 | 12.32 | 164.7 | 6.33E-06 | 0.0008 | 0.0008 | 0 | 0.0015 | 1.0519 | 2.8005 | 0.0054 | 0.0055 | 0.0055 | 0 | 0 | 0 | N | N | N | N | N | N | N | Y | N | N
130542 | 0 | 0 | 171 | 139.9 | 88.9 | 98.4 | 29.4 | 61.2 | 82.1 | 128.5 | 100 | 1 | 0.0303 | 29.5018 | 131.2 | 133.3 | 41.616 | 36.647 | 85.5 | 83.8 | 1.7 | 74.9 | 3.36 | 12.33 | 164.5 | 6.25E-06 | 0.0008 | 0.0008 | 0 | 0.0015 | 1.0641 | 2.8362 | 0.0054 | 0.0055 | 0.0055 | 0 | 0 | 0 | N | N | N | N | N | N | N | Y | N | N
130543 | 0 | 0 | 171.1 | 139.8 | 88.9 | 98.4 | 29.4 | 61.2 | 82.1 | 128.5 | 99.9 | 1 | 0.0306 | 29.4947 | 130.9 | 133.5 | 41.858 | 36.871 | 85.8 | 84.1 | 1.7 | 74.9 | 3.37 | 12.33 | 164.4 | 6.22E-06 | 0.0008 | 0.0008 | 0 | 0.0015 | 1.0718 | 2.8537 | 0.0055 | 0.0056 | 0.0056 | 0 | 0 | 0 | N | N | N | N | N | N | N | Y | N | N
130544 | 0 | 0 | 171.2 | 139.9 | 88.9 | 98.4 | 29.4 | 61.2 | 82.1 | 128.4 | 99.9 | 1 | 0.03 | 29.4921 | 130.8 | 133.3 | 41.486 | 36.548 | 86.2 | 84.4 | 1.7 | 74.2 | 3.37 | 12.33 | 164.7 | 6.27E-06 | 0.0008 | 0.0008 | 0 | 0.0015 | 1.0624 | 2.8287 | 0.0054 | 0.0055 | 0.0055 | 0 | 0 | 0.06 | N | N | N | N | N | N | N | Y | N | N
130545 | 0 | 0 | 171.2 | 139.9 | 88.9 | 98.4 | 29.4 | 61.2 | 82.1 | 128.5 | 99.9 | 1 | 0.0296 | 29.4959 | 131 | 133 | 41.211 | 36.294 | 86.4 | 84.7 | 1.7 | 72.5 | 3.37 | 12.33 | 165 | 6.31E-06 | 0.0008 | 0.0008 | 0 | 0.0014 | 1.055 | 2.8095 | 0.0054 | 0.0055 | 0.0055 | 0 | 0 | 0 | N | N | N | N | N | N | N | Y | N | N
130546 | 0 | 0 | 171.2 | 139.9 | 88.9 | 98.4 | 29.4 | 61.2 | 82.1 | 128.6 | 100 | 1 | 0.0301 | 29.5005 | 131.3 | 133.5 | 41.565 | 36.595 | 86.6 | 84.9 | 1.7 | 71.4 | 3.36 | 12.34 | 165.5 | 6.26E-06 | 0.0008 | 0.0008 | 0 | 0.0014 | 1.0616 | 2.8345 | 0.0055 | 0.0056 | 0.0056 | 0 | 0 | 0 | N | N | N | N | N | N | N | Y | N | N
130547 | 0 | 0 | 171.2 | 139.8 | 88.9 | 98.4 | 29.4 | 61.2 | 82.1 | 128.6 | 99.9 | 1 | 0.0305 | 29.5047 | 131.6 | 133 | 41.847 | 36.832 | 86.8 | 85.1 | 1.7 | 70.8 | 3.36 | 12.34 | 166 | 6.22E-06 | 0.0008 | 0.0008 | 0 | 0.0014 | 1.0685 | 2.8536 | 0.0055 | 0.0056 | 0.0056 | 0 | 0 | 0 | N | N | N | N | N | N | N | Y | N | N
130548 | 0 | 0 | 171.2 | 139.9 | 88.9 | 98.4 | 29.4 | 61.2 | 82.2 | 128.7 | 100 | 1 | 0.0308 | 29.5029 | 131.4 | 133.3 | 42.032 | 37 | 86.9 | 85.2 | 1.7 | 69.6 | 3.36 | 12.35 | 166.2 | 6.19E-06 | 0.0008 | 0.0008 | 0 | 0.0014 | 1.0735 | 2.8681 | 0.0056 | 0.0056 | 0.0056 | 0 | 0 | 0.14 | N | N | N | N | N | N | N | Y | N | N
130549 | 0 | 0 | 171.3 | 139.8 | 88.9 | 98.4 | 29.4 | 61.2 | 82.2 | 128.7 | 99.9 | 1 | 0.0307 | 29.4987 | 131.3 | 133.3 | 41.996 | 36.973 | 87 | 85.2 | 1.7 | 69 | 3.36 | 12.35 | 166.5 | 6.20E-06 | 0.0008 | 0.0008 | 0 | 0.0014 | 1.0721 | 2.8658 | 0.0056 | 0.0057 | 0.0057 | 0 | 0 | 0 | N | N | N | N | N | N | N | Y | N | N
130550 | 0 | 0 | 171.4 | 139.9 | 88.9 | 98.4 | 29.4 | 61.2 | 82.2 | 128.7 | 100 | 1 | 0.0293 | 29.5031 | 131.5 | 133.3 | 41.066 | 36.146 | 87.1 | 85.4 | 1.7 | 68.4 | 3.35 | 12.34 | 166.8 | 6.34E-06 | 0.0008 | 0.0008 | 0 | 0.0014 | 1.0464 | 2.8009 | 0.0054 | 0.0055 | 0.0055 | 0 | 0 | 0 | N | N | N | N | N | N | N | Y | N | N
130551 | 0 | 0 | 171.4 | 139.8 | 88.9 | 98.4 | 29.4 | 61.2 | 82.1 | 128.7 | 99.9 | 1 | 0.0315 | 29.5074 | 131.8 | 133.3 | 42.489 | 37.388 | 87.3 | 85.5 | 1.7 | 67.9 | 3.35 | 12.35 | 166.9 | 6.13E-06 | 0.0008 | 0.0008 | 0 | 0.0014 | 1.0804 | 2.8986 | 0.0056 | 0.0057 | 0.0057 | 0 | 0 | 0 | N | N | N | N | N | N | N | Y | N | N
130552 | 0 | 0 | 171.5 | 139.9 | 88.9 | 98.4 | 29.4 | 61.2 | 82.1 | 128.7 | 100 | 1 | 0.0307 | 29.504 | 131.7 | 133.3 | 41.982 | 36.941 | 87.2 | 85.5 | 1.7 | 67.4 | 3.35 | 12.35 | 166.9 | 6.20E-06 | 0.0008 | 0.0008 | 0 | 0.0014 | 1.0683 | 2.8641 | 0.0056 | 0.0057 | 0.0057 | 0 | 0 | 0 | N | N | N | N | N | N | N | Y | N | N
130553 | 0 | 0 | 171.5 | 139.9 | 88.9 | 98.4 | 29.4 | 61.2 | 82.1 | 128.7 | 99.9 | 1 | 0.0297 | 29.5019 | 131.6 | 133.5 | 41.299 | 36.343 | 87.2 | 85.5 | 1.7 | 68 | 3.35 | 12.35 | 166.8 | 6.31E-06 | 0.0008 | 0.0008 | 0 | 0.0014 | 1.0512 | 2.8177 | 0.0055 | 0.0056 | 0.0056 | 0 | 0 | 0 | N | N | N | N | N | N | N | Y | N | N
130554 | 0 | 0 | 171.5 | 139.9 | 88.8 | 98.4 | 29.4 | 61.1 | 81.9 | 128.7 | 100 | 1 | 0.0307 | 29.4997 | 131.4 | 133.3 | 42.024 | 36.991 | 87.2 | 85.5 | 1.7 | 68.3 | 3.35 | 12.35 | 166.8 | 6.20E-06 | 0.0008 | 0.0008 | 0 | 0.0014 | 1.0693 | 2.8685 | 0.0056 | 0.0057 | 0.0057 | 0 | 0 | 0 | N | N | N | N | N | N | N | Y | N | N
130555 | 0 | 0 | 171.5 | 139.8 | 88.8 | 98.4 | 29.4 | 61.1 | 81.9 | 128.7 | 99.9 | 1 | 0.0306 | 29.4968 | 131.3 | 133.5 | 41.938 | 36.918 | 87.1 | 85.4 | 1.7 | 69.6 | 3.36 | 12.36 | 166.9 | 6.21E-06 | 0.0008 | 0.0008 | 0 | 0.0014 | 1.0702 | 2.8647 | 0.0056 | 0.0057 | 0.0057 | 0 | 0 | 0.08 | N | N | N | N | N | N | N | Y | N | N
130556 | 0 | 0 | 171.5 | 139.9 | 88.8 | 98.4 | 29.4 | 61.1 | 81.8 | 128.8 | 100 | 1 | 0.0306 | 29.5002 | 131.5 | 133.5 | 41.838 | 36.821 | 87.1 | 85.4 | 1.7 | 70.4 | 3.35 | 12.37 | 167.2 | 6.22E-06 | 0.0008 | 0.0008 | 0 | 0.0014 | 1.0664 | 2.859 | 0.0056 | 0.0056 | 0.0056 | 0 | 0 | 0 | N | N | N | N | N | N | N | Y | N | N
130557 | 0 | 0 | 171.6 | 139.9 | 88.8 | 98.4 | 29.4 | 61.1 | 81.9 | 128.8 | 99.9 | 1 | 0.0304 | 29.5008 | 131.7 | 133.5 | 41.779 | 36.76 | 87 | 85.2 | 1.7 | 70.6 | 3.35 | 12.37 | 167.2 | 6.23E-06 | 0.0008 | 0.0008 | 0 | 0.0014 | 1.0633 | 2.8557 | 0.0055 | 0.0056 | 0.0056 | 0 | 0 | 0 | N | N | N | N | N | N | N | Y | N | N
130558 | 0 | 0 | 171.6 | 139.9 | 88.8 | 98.4 | 29.4 | 61.1 | 81.9 | 128.8 | 100 | 1 | 0.0309 | 29.4986 | 131.6 | 133.5 | 42.05 | 37 | 86.8 | 85 | 1.7 | 71 | 3.35 | 12.39 | 167.5 | 6.19E-06 | 0.0008 | 0.0008 | 0 | 0.0014 | 1.0698 | 2.8774 | 0.0056 | 0.0057 | 0.0057 | 0 | 0 | 0 | N | N | N | N | N | N | N | Y | N | N
130559 | 0 | 0 | 171.7 | 139.8 | 88.8 | 98.4 | 29.4 | 61.1 | 81.9 | 128.7 | 99.9 | 1 | 0.0306 | 29.4971 | 131.5 | 133.5 | 41.828 | 36.808 | 86.5 | 84.8 | 1.7 | 71 | 3.35 | 12.39 | 167.9 | 6.23E-06 | 0.0008 | 0.0008 | 0 | 0.0014 | 1.0649 | 2.8633 | 0.0056 | 0.0057 | 0.0057 | 0 | 0 | 0 | N | N | N | N | N | N | N | Y | N | N
130600 | 0 | 0 | 171.7 | 139.9 | 88.8 | 98.4 | 29.4 | 61.1 | 81.9 | 128.9 | 100 | 1 | 0.0312 | 29.4976 | 131.6 | 133.5 | 42.21 | 37.144 | 86.3 | 84.6 | 1.7 | 69.7 | 3.34 | 12.4 | 168.3 | 6.17E-06 | 0.0008 | 0.0008 | 0 | 0.0014 | 1.0717 | 2.8918 | 0.0056 | 0.0057 | 0.0057 | 0 | 0 | 0.01 | N | N | N | N | N | N | N | Y | N | N
130601 | 0 | 0 | 171.8 | 139.9 | 88.8 | 98.4 | 29.4 | 61.1 | 81.9 | 128.8 | 99.9 | 1 | 0.0302 | 29.4968 | 131.5 | 133.5 | 41.589 | 36.6 | 86 | 84.3 | 1.7 | 68.4 | 3.33 | 12.41 | 168.5 | 6.26E-06 | 0.0008 | 0.0008 | 0 | 0.0014 | 1.0531 | 2.8509 | 0.0056 | 0.0057 | 0.0057 | 0 | 0 | 0 | N | N | N | N | N | N | N | Y | N | N
130602 | 0 | 0 | 171.8 | 139.9 | 88.8 | 98.4 | 29.4 | 61.1 | 81.9 | 128.8 | 100 | 1 | 0.03 | 29.4934 | 131.3 | 133.5 | 41.516 | 36.542 | 85.8 | 84.1 | 1.7 | 68.1 | 3.33 | 12.4 | 168.6 | 6.27E-06 | 0.0008 | 0.0008 | 0 | 0.0014 | 1.0514 | 2.8456 | 0.0056 | 0.0057 | 0.0057 | 0 | 0 | 0 | N | N | N | N | N | N | N | Y | N | N
130603 | 0 | 0 | 171.8 | 139.8 | 88.8 | 98.4 | 29.4 | 61.1 | 82 | 128.8 | 99.9 | 1 | 0.0308 | 29.4964 | 131.5 | 133.5 | 42.007 | 36.967 | 85.4 | 83.7 | 1.7 | 69 | 3.33 | 12.41 | 168.9 | 6.20E-06 | 0.0008 | 0.0008 | 0 | 0.0014 | 1.0622 | 2.8802 | 0.0056 | 0.0057 | 0.0057 | 0 | 0 | 0 | N | N | N | N | N | N | N | Y | N | N
130604 | 0 | 0 | 171.9 | 139.9 | 88.8 | 98.4 | 29.4 | 61.1 | 82 | 128.8 | 100 | 1 | 0.0301 | 29.4936 | 131.4 | 133.5 | 41.579 | 36.594 | 84.9 | 83.2 | 1.7 | 68.3 | 3.32 | 12.41 | 169.4 | 6.26E-06 | 0.0008 | 0.0008 | 0 | 0.0014 | 1.0504 | 2.8514 | 0.0056 | 0.0057 | 0.0057 | 0 | 0 | 0 | N | N | N | N | N | N | N | Y | N | N
130605 | 0 | 0 | 171.9 | 139.9 | 88.8 | 98.4 | 29.4 | 61.1 | 82 | 128.8 | 99.9 | 1 | 0.0313 | 29.4951 | 131.5 | 133.5 | 42.295 | 37.221 | 84.5 | 82.8 | 1.7 | 67.2 | 3.32 | 12.41 | 169.8 | 6.16E-06 | 0.0008 | 0.0008 | 0 | 0.0014 | 1.0666 | 2.901 | 0.0057 | 0.0058 | 0.0058 | 0 | 0 | 0 | N | N | N | N | N | N | N | Y | N | N
130606 | 0 | 0 | 172 | 139.9 | 88.8 | 98.4 | 29.4 | 61.1 | 82 | 128.9 | 100 | 1 | 0.0315 | 29.5016 | 131.8 | 133.5 | 42.541 | 37.424 | 84.1 | 82.5 | 1.7 | 67.2 | 3.32 | 12.42 | 169.8 | 6.12E-06 | 0.0008 | 0.0008 | 0 | 0.0014 | 1.0733 | 2.9182 | 0.0057 | 0.0058 | 0.0058 | 0 | 0 | 0 | N | N | N | N | N | N | N | Y | N | N
130607 | 0 | 0 | 172.1 | 139.8 | 88.8 | 98.4 | 29.4 | 61.1 | 82 | 128.8 | 99.9 | 1 | 0.0294 | 29.4994 | 131.7 | 133.5 | 41.1 | 36.162 | 83.8 | 82.1 | 1.7 | 67.2 | 3.33 | 12.42 | 169.6 | 6.34E-06 | 0.0008 | 0.0008 | 0 | 0.0013 | 1.0398 | 2.8198 | 0.0055 | 0.0056 | 0.0056 | 0 | 0 | 0.11 | N | N | N | N | N | N | N | Y | N | N
130608 | 0 | 0 | 172.1 | 139.9 | 88.8 | 98.4 | 29.4 | 61.1 | 82 | 128.9 | 100 | 1 | 0.0307 | 29.4969 | 131.5 | 133.3 | 41.913 | 36.882 | 83.4 | 81.8 | 1.7 | 67.2 | 3.33 | 12.42 | 169.5 | 6.21E-06 | 0.0008 | 0.0008 | 0 | 0.0014 | 1.0589 | 2.8766 | 0.0056 | 0.0057 | 0.0057 | 0 | 0 | 0 | N | N | N | N | N | N | N | Y | N | N
130609 | 0 | 0 | 172.1 | 139.9 | 88.8 | 98.4 | 29.4 | 61.1 | 82.1 | 128.8 | 99.9 | 1 | 0.0307 | 29.4988 | 131.5 | 133.3 | 41.989 | 36.952 | 83.1 | 81.4 | 1.7 | 67.9 | 3.31 | 12.43 | 169.6 | 6.20E-06 | 0.0008 | 0.0008 | 0 | 0.0014 | 1.0574 | 2.8839 | 0.0057 | 0.0057 | 0.0057 | 0 | 0 | 0 | N | N | N | N | N | N | N | Y | N | N
130610 | 0 | 0 | 172.1 | 140 | 88.8 | 98.4 | 29.4 | 61.1 | 82.1 | 129 | 100 | 1 | 0.0302 | 29.4992 | 131.4 | 133.3 | 41.693 | 36.697 | 82.8 | 81.1 | 1.7 | 69.6 | 3.32 | 12.43 | 169.5 | 6.24E-06 | 0.0008 | 0.0008 | 0 | 0.0014 | 1.0522 | 2.8645 | 0.0056 | 0.0057 | 0.0057 | 0 | 0 | 0 | N | N | N | N | N | N | N | Y | N | N
130611 | 0 | 0 | 172.2 | 139.9 | 88.8 | 98.4 | 29.4 | 61.1 | 82.1 | 128.8 | 99.9 | 1 | 0.0297 | 29.4982 | 131.4 | 133.5 | 41.347 | 36.393 | 82.6 | 80.9 | 1.7 | 70.8 | 3.32 | 12.44 | 169.6 | 6.30E-06 | 0.0008 | 0.0008 | 0 | 0.0014 | 1.044 | 2.8428 | 0.0056 | 0.0057 | 0.0057 | 0 | 0 | 0.11 | N | N | N | N | N | N | N | Y | N | N
130612 | 0 | 0 | 172.2 | 139.9 | 88.8 | 98.4 | 29.4 | 61.1 | 82.1 | 128.8 | 100 | 1 | 0.0296 | 29.4965 | 131.4 | 133.3 | 41.278 | 36.334 | 82.4 | 80.7 | 1.6 | 70.8 | 3.32 | 12.45 | 169.7 | 6.31E-06 | 0.0008 | 0.0007 | 0 | 0.0014 | 1.0423 | 2.8399 | 0.0056 | 0.0057 | 0.0057 | 0 | 0 | 0 | N | N | N | N | N | N | N | Y | N | N
130613 | 0 | 0 | 172.2 | 139.9 | 88.8 | 98.4 | 29.4 | 61.1 | 82.1 | 128.9 | 99.9 | 1 | 0.0294 | 29.4933 | 131.2 | 133.3 | 41.145 | 36.223 | 82.2 | 80.5 | 1.6 | 70.1 | 3.31 | 12.45 | 169.7 | 6.33E-06 | 0.0008 | 0.0007 | 0 | 0.0014 | 1.0353 | 2.8321 | 0.0055 | 0.0056 | 0.0056 | 0 | 0 | 0 | N | N | N | N | N | N | N | Y | N | N
130614 | 0 | 0 | 172.3 | 140 | 88.8 | 98.4 | 29.4 | 61.2 | 82.1 | 129.1 | 100 | 1 | 0.0309 | 29.4939 | 131.2 | 133.5 | 42.097 | 37.064 | 82 | 80.4 | 1.6 | 69.5 | 3.3 | 12.46 | 169.7 | 6.18E-06 | 0.0008 | 0.0008 | 0 | 0.0014 | 1.0561 | 2.8998 | 0.0057 | 0.0058 | 0.0058 | 0 | 0 | 0 | N | N | N | N | N | N | N | Y | N | N
130615 | 0 | 0 | 172.3 | 139.9 | 88.8 | 98.4 | 29.4 | 61.2 | 82.2 | 129 | 99.9 | 1 | 0.0307 | 29.4957 | 131.3 | 133.5 | 41.992 | 36.966 | 81.9 | 80.3 | 1.6 | 68.8 | 3.31 | 12.46 | 169.6 | 6.20E-06 | 0.0008 | 0.0008 | 0 | 0.0014 | 1.055 | 2.8919 | 0.0057 | 0.0058 | 0.0058 | 0 | 0 | 0 | N | N | N | N | N | N | N | Y | N | N
130616 | 0 | 0 | 172.4 | 139.9 | 88.8 | 98.4 | 29.4 | 61.2 | 82.2 | 129 | 100 | 1 | 0.0303 | 29.5026 | 131.6 | 133.3 | 41.706 | 36.706 | 81.9 | 80.2 | 1.6 | 67.5 | 3.3 | 12.45 | 169.6 | 6.24E-06 | 0.0008 | 0.0008 | 0 | 0.0014 | 1.0474 | 2.87 | 0.0056 | 0.0057 | 0.0057 | 0 | 0 | 0 | N | N | N | N | N | N | N | Y | N | N
130617 | 0 | 0 | 172.5 | 139.8 | 88.8 | 98.4 | 29.4 | 61.2 | 82.1 | 129.1 | 99.9 | 1 | 0.0312 | 29.5027 | 131.6 | 133 | 42.265 | 37.197 | 81.8 | 80.2 | 1.6 | 66.6 | 3.31 | 12.45 | 169.4 | 6.16E-06 | 0.0008 | 0.0008 | 0 | 0.0014 | 1.0622 | 2.908 | 0.0057 | 0.0058 | 0.0058 | 0 | 0 | 0 | N | N | N | N | N | N | N | Y | N | N
130618 | 0 | 0 | 172.5 | 139.9 | 88.8 | 98.4 | 29.4 | 61.2 | 82.1 | 129.1 | 100 | 1 | 0.0318 | 29.5055 | 131.7 | 133.3 | 42.666 | 37.547 | 81.8 | 80.2 | 1.6 | 65.6 | 3.31 | 12.45 | 169.3 | 6.10E-06 | 0.0008 | 0.0008 | 0 | 0.0014 | 1.0726 | 2.9357 | 0.0057 | 0.0058 | 0.0058 | 0 | 0 | 0 | N | N | N | N | N | N | N | Y | N | N
130619 | 0 | 0 | 172.5 | 139.9 | 88.8 | 98.4 | 29.4 | 61.2 | 82.1 | 129.1 | 99.9 | 1 | 0.0313 | 29.5074 | 131.7 | 133.3 | 42.329 | 37.252 | 81.8 | 80.2 | 1.6 | 64.5 | 3.31 | 12.46 | 169.5 | 6.15E-06 | 0.0008 | 0.0008 | 0 | 0.0013 | 1.066 | 2.9145 | 0.0057 | 0.0058 | 0.0058 | 0 | 0 | 0.08 | N | N | N | N | N | N | N | Y | N | N
130620 | 0 | 0 | 172.5 | 139.9 | 88.8 | 98.4 | 29.4 | 61.2 | 82.1 | 129 | 100 | 1 | 0.0308 | 29.5045 | 131.5 | 133.3 | 42.072 | 37.031 | 81.7 | 80.1 | 1.6 | 64.8 | 3.31 | 12.47 | 169.9 | 6.19E-06 | 0.0008 | 0.0008 | 0 | 0.0013 | 1.0591 | 2.8991 | 0.0057 | 0.0058 | 0.0058 | 0 | 0 | 0 | N | N | N | N | N | N | N | Y | N | N
130621 | 0 | 0 | 172.5 | 139.9 | 88.8 | 98.4 | 29.4 | 61.2 | 82.2 | 129 | 99.9 | 1 | 0.0305 | 29.5014 | 131.4 | 133 | 41.82 | 36.816 | 81.7 | 80.1 | 1.6 | 66.1 | 3.3 | 12.47 | 170.1 | 6.22E-06 | 0.0008 | 0.0008 | 0 | 0.0013 | 1.0502 | 2.8832 | 0.0057 | 0.0057 | 0.0057 | 0 | 0 | 0 | N | N | N | N | N | N | N | Y | N | N
130622 | 0 | 0 | 172.5 | 139.9 | 88.8 | 98.4 | 29.4 | 61.2 | 82.3 | 129.1 | 100 | 1 | 0.0302 | 29.5004 | 131.3 | 133 | 41.653 | 36.673 | 81.8 | 80.1 | 1.6 | 68.2 | 3.3 | 12.48 | 170 | 6.25E-06 | 0.0008 | 0.0008 | 0 | 0.0014 | 1.0458 | 2.8736 | 0.0056 | 0.0057 | 0.0057 | 0 | 0 | 0 | N | N | N | N | N | N | N | Y | N | N
130623 | 0 | 0 | 172.6 | 139.9 | 88.8 | 98.4 | 29.4 | 61.2 | 82.3 | 129.1 | 99.9 | 1 | 0.0326 | 29.4995 | 131.2 | 133 | 43.25 | 38.083 | 81.9 | 80.3 | 1.6 | 68.1 | 3.3 | 12.48 | 170 | 6.02E-06 | 0.0008 | 0.0008 | 0 | 0.0014 | 1.0861 | 2.9847 | 0.0058 | 0.0059 | 0.0059 | 0 | 0 | 0.07 | N | N | N | N | N | N | N | Y | N | N
130624 | 0 | 0 | 172.7 | 139.9 | 88.8 | 98.4 | 29.4 | 61.2 | 82.3 | 129.2 | 100 | 1 | 0.0319 | 29.4964 | 131 | 133 | 42.721 | 37.625 | 82.1 | 80.4 | 1.6 | 67.2 | 3.3 | 12.49 | 170.2 | 6.09E-06 | 0.0008 | 0.0008 | 0 | 0.0014 | 1.0715 | 2.9507 | 0.0058 | 0.0059 | 0.0059 | 0 | 0 | 0 | N | N | N | N | N | N | N | Y | N | N
130625 | 0 | 0 | 172.7 | 139.9 | 88.8 | 98.4 | 29.4 | 61.2 | 82.3 | 129.1 | 99.9 | 1 | 0.031 | 29.4951 | 130.9 | 133 | 42.156 | 37.132 | 82.1 | 80.4 | 1.6 | 67.1 | 3.29 | 12.49 | 170.5 | 6.17E-06 | 0.0008 | 0.0008 | 0 | 0.0014 | 1.056 | 2.9127 | 0.0057 | 0.0058 | 0.0058 | 0 | 0 | 0 | N | N | N | N | N | N | N | Y | N | N
130626 | 0 | 0 | 172.8 | 139.9 | 88.8 | 98.4 | 29.4 | 61.3 | 82.4 | 129.1 | 100 | 1 | 0.0315 | 29.498 | 131.1 | 132.8 | 42.445 | 37.378 | 82.2 | 80.5 | 1.6 | 67.2 | 3.29 | 12.5 | 171.1 | 6.13E-06 | 0.0008 | 0.0008 | 0 | 0.0014 | 1.0615 | 2.9342 | 0.0058 | 0.0059 | 0.0059 | 0 | 0 | 0 | N | N | N | N | N | N | N | Y | N | N
130627 | 0 | 0 | 172.8 | 139.9 | 88.8 | 98.4 | 29.4 | 61.3 | 82.5 | 129.1 | 99.9 | 1 | 0.0312 | 29.4998 | 131.2 | 133 | 42.294 | 37.24 | 82.2 | 80.6 | 1.6 | 67.2 | 3.29 | 12.51 | 171.6 | 6.15E-06 | 0.0008 | 0.0008 | 0 | 0.0014 | 1.0575 | 2.9257 | 0.0058 | 0.0059 | 0.0059 | 0 | 0 | 0 | N | N | N | N | N | N | N | Y | N | N
130628 | 0 | 0 | 172.8 | 139.9 | 88.8 | 98.4 | 29.4 | 61.3 | 82.5 | 129.2 | 100 | 1 | 0.0313 | 29.4964 | 131 | 133 | 42.342 | 37.291 | 82.2 | 80.6 | 1.6 | 66.7 | 3.29 | 12.52 | 171.8 | 6.14E-06 | 0.0008 | 0.0008 | 0 | 0.0014 | 1.0603 | 2.9318 | 0.0058 | 0.0059 | 0.0059 | 0 | 0 | 0 | N | N | N | N | N | N | N | Y | N | N
130629 | 0 | 0 | 172.8 | 139.9 | 88.8 | 98.4 | 29.4 | 61.3 | 82.5 | 129.2 | 99.9 | 1 | 0.0312 | 29.4993 | 131.1 | 132.8 | 42.298 | 37.253 | 82.3 | 80.6 | 1.6 | 66 | 3.29 | 12.53 | 172 | 6.15E-06 | 0.0008 | 0.0008 | 0 | 0.0014 | 1.0583 | 2.9308 | 0.0058 | 0.0059 | 0.0059 | 0 | 0 | 0 | N | N | N | N | N | N | N | Y | N | N
130630 | 0 | 0 | 172.8 | 139.9 | 88.8 | 98.4 | 29.4 | 61.3 | 82.5 | 129.1 | 100 | 1 | 0.0316 | 29.5015 | 131.1 | 133 | 42.562 | 37.486 | 82.3 | 80.7 | 1.6 | 65.2 | 3.28 | 12.53 | 172.4 | 6.11E-06 | 0.0008 | 0.0008 | 0 | 0.0013 | 1.0622 | 2.9497 | 0.0058 | 0.0059 | 0.0059 | 0 | 0 | 0 | N | N | N | N | N | N | N | Y | N | N
130631 | 0 | 0 | 172.9 | 139.9 | 88.8 | 98.4 | 29.4 | 61.3 | 82.5 | 129.2 | 99.9 | 1 | 0.0319 | 29.4955 | 130.8 | 133 | 42.747 | 37.658 | 82.4 | 80.7 | 1.6 | 64.2 | 3.27 | 12.53 | 172.8 | 6.08E-06 | 0.0008 | 0.0008 | 0 | 0.0013 | 1.0647 | 2.9632 | 0.0059 | 0.006 | 0.006 | 0 | 0 | 0.07 | N | N | N | N | N | N | N | Y | N | N
130632 | 0 | 0 | 172.9 | 139.9 | 88.8 | 98.4 | 29.4 | 61.3 | 82.5 | 129.2 | 100 | 1 | 0.0316 | 29.4925 | 130.7 | 133 | 42.524 | 37.467 | 82.5 | 80.8 | 1.6 | 63.9 | 3.27 | 12.53 | 172.7 | 6.12E-06 | 0.0008 | 0.0008 | 0 | 0.0013 | 1.0584 | 2.947 | 0.0058 | 0.0059 | 0.0059 | 0 | 0 | 0 | N | N | N | N | N | N | N | Y | N | N
130633 | 0 | 0 | 172.9 | 139.9 | 88.8 | 98.4 | 29.4 | 61.3 | 82.5 | 129.2 | 99.9 | 1 | 0.0319 | 29.4967 | 130.8 | 133 | 42.663 | 37.587 | 82.5 | 80.9 | 1.7 | 63.9 | 3.28 | 12.53 | 172.6 | 6.10E-06 | 0.0008 | 0.0008 | 0 | 0.0013 | 1.0637 | 2.9575 | 0.0059 | 0.006 | 0.006 | 0 | 0 | 0 | N | N | N | N | N | N | N | Y | N | N
130634 | 0 | 0 | 173 | 139.9 | 88.8 | 98.4 | 29.4 | 61.3 | 82.5 | 129.3 | 100 | 1 | 0.0303 | 29.502 | 131.1 | 133 | 41.624 | 36.663 | 82.5 | 80.9 | 1.7 | 63.2 | 3.28 | 12.53 | 172.5 | 6.25E-06 | 0.0008 | 0.0008 | 0 | 0.0013 | 1.0396 | 2.8848 | 0.0057 | 0.0058 | 0.0058 | 0 | 0 | 0 | N | N | N | N | N | N | N | Y | N | N
130635 | 0 | 0 | 173 | 139.9 | 88.8 | 98.4 | 29.4 | 61.3 | 82.6 | 129.3 | 99.9 | 1 | 0.0306 | 29.502 | 131.2 | 132.8 | 41.872 | 36.877 | 82.6 | 80.9 | 1.7 | 63.4 | 3.28 | 12.54 | 172.6 | 6.21E-06 | 0.0008 | 0.0008 | 0 | 0.0013 | 1.0448 | 2.9021 | 0.0057 | 0.0058 | 0.0058 | 0 | 0 | 0.02 | N | N | N | N | N | N | N | Y | N | N
130636 | 0 | 0 | 173.1 | 139.9 | 88.8 | 98.4 | 29.4 | 61.3 | 82.6 | 129.2 | 100 | 1 | 0.0313 | 29.4976 | 130.9 | 132.8 | 42.332 | 37.291 | 82.5 | 80.9 | 1.7 | 63.2 | 3.27 | 12.54 | 172.8 | 6.14E-06 | 0.0008 | 0.0008 | 0 | 0.0013 | 1.0535 | 2.937 | 0.0058 | 0.0059 | 0.0059 | 0 | 0 | 0 | N | N | N | N | N | N | N | Y | N | N
130637 | 0 | 0 | 173.1 | 139.9 | 88.8 | 98.4 | 29.4 | 61.3 | 82.7 | 129.3 | 99.9 | 1 | 0.0324 | 29.4959 | 130.8 | 133 | 43.056 | 37.933 | 82.5 | 80.8 | 1.6 | 63.8 | 3.27 | 12.55 | 173 | 6.04E-06 | 0.0008 | 0.0008 | 0 | 0.0013 | 1.071 | 2.99 | 0.0059 | 0.006 | 0.006 | 0 | 0 | 0 | N | N | N | N | N | N | N | Y | N | N
130638 | 0 | 0 | 173.1 | 139.9 | 88.8 | 98.4 | 29.4 | 61.3 | 82.7 | 129.3 | 100 | 1 | 0.0307 | 29.4968 | 130.8 | 132.8 | 41.925 | 36.941 | 82.5 | 80.9 | 1.7 | 63.8 | 3.27 | 12.56 | 173.1 | 6.20E-06 | 0.0008 | 0.0008 | 0 | 0.0013 | 1.044 | 2.9135 | 0.0058 | 0.0059 | 0.0059 | 0 | 0 | 0 | N | N | N | N | N | N | N | Y | N | N
130639 | 0 | 0 | 173.1 | 139.9 | 88.8 | 98.4 | 29.4 | 61.3 | 82.7 | 129.3 | 99.9 | 1 | 0.0308 | 29.4975 | 130.8 | 132.8 | 42.025 | 37.028 | 82.4 | 80.8 | 1.6 | 63.3 | 3.27 | 12.57 | 173.4 | 6.19E-06 | 0.0008 | 0.0008 | 0 | 0.0013 | 1.0456 | 2.9211 | 0.0058 | 0.0059 | 0.0059 | 0 | 0 | 0.02 | N | N | N | N | N | N | N | Y | N | N
130640 | 0 | 0 | 173.2 | 139.9 | 88.8 | 98.4 | 29.4 | 61.4 | 82.7 | 129.3 | 100 | 1 | 0.0321 | 29.5011 | 131 | 133 | 42.856 | 37.751 | 82.4 | 80.7 | 1.6 | 62.8 | 3.26 | 12.57 | 173.5 | 6.07E-06 | 0.0008 | 0.0008 | 0 | 0.0013 | 1.0634 | 2.9801 | 0.0059 | 0.006 | 0.006 | 0 | 0 | 0 | N | N | N | N | N | N | N | Y | N | N
130641 | 0 | 0 | 173.2 | 139.9 | 88.8 | 98.4 | 29.4 | 61.3 | 82.7 | 129.3 | 99.9 | 1 | 0.0314 | 29.5013 | 131 | 133 | 42.411 | 37.361 | 82.4 | 80.8 | 1.6 | 61.5 | 3.26 | 12.58 | 173.7 | 6.13E-06 | 0.0008 | 0.0008 | 0 | 0.0013 | 1.0523 | 2.95 | 0.0059 | 0.006 | 0.006 | 0 | 0 | 0 | N | N | N | N | N | N | N | Y | N | N
130642 | 0 | 0 | 173.2 | 139.9 | 88.8 | 98.4 | 29.4 | 61.4 | 82.7 | 129.4 | 99.9 | 1 | 0.0304 | 29.5014 | 131 | 133 | 41.694 | 36.731 | 82.4 | 80.7 | 1.6 | 60.5 | 3.26 | 12.58 | 174 | 6.24E-06 | 0.0008 | 0.0008 | 0 | 0.0012 | 1.0355 | 2.9017 | 0.0058 | 0.0059 | 0.0059 | 0 | 0 | 0.54 | N | N | N | N | N | N | N | Y | N | N
130643 | 0 | 0 | 173.2 | 139.8 | 88.8 | 98.4 | 29.4 | 61.4 | 82.7 | 129.3 | 99.9 | 1 | 0.0304 | 29.4999 | 130.9 | 133 | 41.726 | 36.762 | 82.4 | 80.8 | 1.6 | 61.2 | 3.26 | 12.58 | 174.3 | 6.23E-06 | 0.0008 | 0.0008 | 0 | 0.0012 | 1.0357 | 2.9041 | 0.0058 | 0.0059 | 0.0059 | 0 | 0 | 0.78 | N | N | N | N | N | N | N | Y | N | N
130644 | 0 | 0 | 173.4 | 139.9 | 88.8 | 98.4 | 29.4 | 61.4 | 82.7 | 129.4 | 99.9 | 1 | 0.0293 | 29.4944 | 130.6 | 132.8 | 41.019 | 36.151 | 82.5 | 80.8 | 1.6 | 61.9 | 3.26 | 12.57 | 174.5 | 6.34E-06 | 0.0008 | 0.0007 | 0 | 0.0012 | 1.0162 | 2.8538 | 0.0057 | 0.0058 | 0.0058 | 0 | 0 | 0.7 | N | N | N | N | N | N | N | Y | N | N
130645 | 0 | 0 | 173.3 | 139.9 | 88.8 | 98.4 | 29.4 | 61.4 | 82.8 | 129.4 | 99.9 | 1 | 0.0305 | 29.4932 | 130.4 | 133 | 41.881 | 36.918 | 82.5 | 80.8 | 1.6 | 62.4 | 3.25 | 12.55 | 174.7 | 6.21E-06 | 0.0008 | 0.0008 | 0 | 0.0013 | 1.0375 | 2.9077 | 0.0058 | 0.0059 | 0.0059 | 0 | 0 | 0.55 | N | N | N | N | N | N | N | Y | N | N
130646 | 0 | 0 | 173.4 | 139.9 | 88.8 | 98.4 | 29.4 | 61.4 | 82.8 | 129.6 | 99.9 | 1 | 0.0301 | 29.492 | 130.4 | 133 | 41.573 | 36.648 | 82.5 | 80.8 | 1.6 | 63.1 | 3.26 | 12.47 | 174.8 | 6.25E-06 | 0.0008 | 0.0008 | 0 | 0.0013 | 1.0322 | 2.87 | 0.0058 | 0.0059 | 0.0059 | 0 | 0 | 0.58 | N | N | N | N | N | N | N | Y | N | N
130647 | 0 | 0 | 173.4 | 139.8 | 88.8 | 98.4 | 29.4 | 61.4 | 82.8 | 129.6 | 99.9 | 1 | 0.029 | 29.4966 | 130.6 | 132.8 | 40.843 | 35.999 | 82.5 | 80.8 | 1.6 | 63.4 | 3.28 | 12.37 | 174.7 | 6.37E-06 | 0.0008 | 0.0007 | 0 | 0.0013 | 1.0187 | 2.796 | 0.0057 | 0.0058 | 0.0058 | 0 | 0 | 0.74 | N | N | N | N | N | N | N | Y | N | N
130648 | 0 | 0 | 173.5 | 139.9 | 88.8 | 98.4 | 29.4 | 61.4 | 82.8 | 129.6 | 99.9 | 1 | 0.0301 | 29.4991 | 130.7 | 132.8 | 41.575 | 36.638 | 82.5 | 80.9 | 1.7 | 64.1 | 3.31 | 12.25 | 174 | 6.26E-06 | 0.0008 | 0.0008 | 0 | 0.0013 | 1.0486 | 2.817 | 0.0058 | 0.0059 | 0.0059 | 0 | 0 | 0.7 | N | N | N | N | N | N | N | Y | N | N
130649 | 0 | 0 | 173.6 | 139.9 | 88.8 | 98.4 | 29.4 | 61.4 | 82.8 | 129.6 | 99.9 | 1 | 0.0304 | 29.501 | 130.8 | 132.8 | 41.696 | 36.744 | 82.7 | 81 | 1.7 | 64.2 | 3.39 | 12.12 | 172.5 | 6.24E-06 | 0.0008 | 0.0008 | 0 | 0.0013 | 1.0754 | 2.7966 | 0.0057 | 0.0058 | 0.0058 | 0 | 0 | 0.73 | N | N | N | N | N | N | N | Y | N | N
130650 | 0 | 0 | 173.5 | 139.9 | 88.8 | 98.4 | 29.4 | 61.4 | 82.8 | 129.7 | 99.9 | 1 | 0.0293 | 29.4997 | 130.7 | 132.8 | 41.048 | 36.179 | 82.7 | 81.1 | 1.7 | 64.7 | 3.47 | 11.99 | 170.8 | 6.34E-06 | 0.0008 | 0.0007 | 0 | 0.0013 | 1.084 | 2.7234 | 0.0056 | 0.0057 | 0.0057 | 0 | 0 | 0.53 | N | N | N | N | N | N | N | Y | N | N
130651 | 0 | 0 | 173.6 | 139.8 | 88.8 | 98.4 | 29.4 | 61.4 | 82.8 | 129.7 | 99.9 | 1 | 0.0314 | 29.4985 | 130.6 | 133 | 42.406 | 37.376 | 82.7 | 81 | 1.7 | 65.9 | 3.54 | 11.9 | 168.7 | 6.13E-06 | 0.0008 | 0.0008 | 0 | 0.0014 | 1.1419 | 2.7928 | 0.0057 | 0.0058 | 0.0058 | 0 | 0 | 0.91 | N | N | N | N | N | N | N | Y | N | N
130652 | 0 | 0 | 173.6 | 139.9 | 88.8 | 98.4 | 29.4 | 61.4 | 82.8 | 129.7 | 99.9 | 1 | 0.0302 | 29.4984 | 130.6 | 132.8 | 41.594 | 36.66 | 82.6 | 81 | 1.7 | 67.2 | 3.59 | 11.84 | 165.1 | 6.25E-06 | 0.0008 | 0.0008 | 0 | 0.0014 | 1.1376 | 2.7259 | 0.0055 | 0.0056 | 0.0056 | 0 | 0 | 0.8 | N | N | N | N | N | N | N | Y | N | N
130653 | 0 | 0 | 173.7 | 139.9 | 88.8 | 98.4 | 29.4 | 61.4 | 82.8 | 129.7 | 99.9 | 1 | 0.0306 | 29.4986 | 130.6 | 132.8 | 41.818 | 36.858 | 82.7 | 81.1 | 1.7 | 69.2 | 3.63 | 11.82 | 163.1 | 6.22E-06 | 0.0008 | 0.0008 | 0 | 0.0014 | 1.1553 | 2.7346 | 0.0054 | 0.0055 | 0.0055 | 0 | 0 | 0.84 | N | N | N | N | N | N | N | Y | N | N
130654 | 0 | 0 | 173.7 | 139.9 | 88.7 | 98.4 | 29.4 | 61.4 | 82.7 | 129.7 | 100 | 1 | 0.0316 | 29.4969 | 130.5 | 132.8 | 42.525 | 37.486 | 82.6 | 81 | 1.7 | 70.5 | 3.64 | 11.8 | 162.8 | 6.11E-06 | 0.0008 | 0.0008 | 0 | 0.0015 | 1.1793 | 2.7781 | 0.0055 | 0.0056 | 0.0056 | 0 | 0 | 1.07 | N | N | N | N | N | N | N | Y | N | N
130655 | 0 | 0 | 173.7 | 139.9 | 88.7 | 98.4 | 29.4 | 61.4 | 82.7 | 129.7 | 99.9 | 1 | 0.031 | 29.4939 | 130.3 | 132.8 | 42.098 | 37.12 | 82.6 | 80.9 | 1.7 | 70.8 | 3.65 | 11.79 | 162.9 | 6.17E-06 | 0.0008 | 0.0008 | 0 | 0.0014 | 1.1693 | 2.7468 | 0.0055 | 0.0056 | 0.0056 | 0 | 0 | 8.08 | N | N | N | N | N | N | N | Y | N | N
130656 | 0 | 0 | 173.7 | 139.9 | 88.7 | 98.4 | 29.4 | 61.3 | 82.7 | 129.9 | 99.9 | 1 | 0.0332 | 29.4961 | 130.4 | 132.8 | 43.564 | 38.408 | 82.6 | 80.9 | 1.7 | 71.4 | 3.65 | 11.76 | 163.1 | 5.97E-06 | 0.0008 | 0.0008 | 0 | 0.0015 | 1.2104 | 2.8357 | 0.0057 | 0.0058 | 0.0058 | 0 | 0 | 8.13 | N | N | N | N | N | N | N | Y | N | N
130657 | 0 | 0 | 173.7 | 139.9 | 88.7 | 98.4 | 29.4 | 61.4 | 82.7 | 130 | 100 | 1 | 0.0326 | 29.4989 | 130.6 | 132.8 | 43.165 | 38.05 | 82.6 | 80.9 | 1.7 | 71.9 | 3.65 | 11.65 | 163.1 | 6.02E-06 | 0.0008 | 0.0008 | 0 | 0.0015 | 1.1999 | 2.7818 | 0.0056 | 0.0057 | 0.0057 | 0 | 0 | 8.64 | N | N | N | N | N | N | N | Y | N | N
130658 | 0 | 0 | 173.8 | 139.9 | 88.7 | 98.4 | 29.4 | 61.3 | 82.6 | 130.3 | 100 | 1 | 0.0322 | 29.4959 | 130.5 | 132.8 | 42.885 | 37.805 | 82.7 | 81 | 1.7 | 72.9 | 3.67 | 11.19 | 166.1 | 6.07E-06 | 0.0008 | 0.0008 | 0 | 0.0015 | 1.1993 | 2.6562 | 0.0057 | 0.0058 | 0.0058 | 0 | 0 | 8.33 | N | N | N | N | N | N | N | Y | N | N
130659 | 0.5 | 0.367 | 173.9 | 139.9 | 88.7 | 98.4 | 29.4 | 61.3 | 82.6 | 130.4 | 100 | 1 | 0.031 | 29.4934 | 130.2 | 132.6 | 42.105 | 37.132 | 82.7 | 81 | 1.7 | 86.7 | 3.73 | 10.3 | 173.5 | 6.18E-06 | 0.0008 | 0.0008 | 0 | 0.0018 | 1.1973 | 2.4021 | 0.0058 | 0.0059 | 0.0059 | 0 | 0 | 8.01 | N | N | N | N | N | N | N | Y | N | N
130700 | 1.1 | 0.721 | 174 | 139.9 | 88.7 | 98.4 | 29.4 | 61.3 | 82.6 | 130.5 | 100 | 1 | 0.0305 | 29.4919 | 130 | 132.6 | 41.8 | 36.87 | 83 | 81.3 | 1.7 | 127.9 | 4.05 | 9.24 | 173.9 | 6.23E-06 | 0.0008 | 0.0008 | 0 | 0.0026 | 1.2885 | 2.1389 | 0.0058 | 0.0059 | 0.0059 | 0 | 0 | 8.44 | N | N | N | N | N | N | N | Y | N | N
130701 | 1.4 | 0.969 | 174.1 | 139.9 | 88.7 | 98.4 | 29.4 | 61.3 | 82.6 | 130.5 | 100 | 1 | 0.0317 | 29.4947 | 130.1 | 132.6 | 42.497 | 37.482 | 84 | 82.3 | 1.7 | 158.1 | 4.73 | 8.29 | 155.5 | 6.13E-06 | 0.0008 | 0.0008 | 0 | 0.0033 | 1.5298 | 1.95 | 0.0053 | 0.0054 | 0.0054 | 0 | 0 | 8.68 | N | N | N | N | N | N | N | Y | N | N
130702 | 1.9 | 1.292 | 174.1 | 140 | 88.7 | 98.4 | 29.4 | 61.3 | 82.6 | 130.5 | 100 | 1 | 0.0322 | 29.4984 | 130.4 | 132.8 | 42.82 | 37.755 | 85.4 | 83.7 | 1.7 | 180.6 | 5.48 | 7.6 | 137.3 | 6.08E-06 | 0.0008 | 0.0008 | 0 | 0.0037 | 1.7858 | 1.8008 | 0.0047 | 0.0048 | 0.0048 | 0 | 0 | 8.6 | N | N | N | N | N | N | N | Y | N | N
130703 | 2 | 1.348 | 174.1 | 139.9 | 88.7 | 98.4 | 29.4 | 61.3 | 82.5 | 130.6 | 100 | 1 | 0.0303 | 29.4983 | 130.4 | 132.4 | 41.682 | 36.75 | 86.8 | 85 | 1.7 | 188 | 6.04 | 7.15 | 122.4 | 6.24E-06 | 0.0008 | 0.0008 | 0 | 0.0038 | 1.9174 | 1.6502 | 0.0041 | 0.0041 | 0.0041 | 0 | 0 | 7.99 | N | N | N | N | N | N | N | Y | N | N
130704 | 2.2 | 1.516 | 174.2 | 139.9 | 88.7 | 98.4 | 29.4 | 61.3 | 82.5 | 130.6 | 100 | 1 | 0.0297 | 29.4977 | 130.4 | 132.6 | 41.3 | 36.415 | 87.7 | 86 | 1.8 | 195.1 | 6.35 | 6.88 | 115.5 | 6.29E-06 | 0.0008 | 0.0008 | 0 | 0.0039 | 1.9976 | 1.5727 | 0.0038 | 0.0039 | 0.0039 | 0 | 0 | 8.04 | N | N | N | N | N | N | N | Y | N | N
130705 | 2.7 | 1.827 | 174.4 | 139.9 | 88.7 | 98.4 | 29.4 | 61.3 | 82.5 | 130.6 | 100 | 1 | 0.0286 | 29.4988 | 130.4 | 132.6 | 40.549 | 35.754 | 88.6 | 86.8 | 1.8 | 203.9 | 6.52 | 6.72 | 113.4 | 6.41E-06 | 0.0008 | 0.0008 | 0 | 0.004 | 2.0114 | 1.5083 | 0.0037 | 0.0037 | 0.0037 | 0 | 0 | 7.65 | N | N | N | N | N | N | N | Y | N | N
130706 | 2.8 | 1.877 | 174.4 | 139.9 | 88.7 | 98.4 | 29.4 | 61.3 | 82.5 | 130.6 | 99.9 | 1 | 0.0307 | 29.4956 | 130.2 | 132.6 | 41.874 | 36.932 | 89.5 | 87.7 | 1.8 | 210.4 | 6.6 | 6.64 | 111.9 | 6.20E-06 | 0.0008 | 0.0008 | 0 | 0.0043 | 2.1057 | 1.5391 | 0.0037 | 0.0038 | 0.0038 | 0 | 0 | 7.5 | N | N | N | N | N | N | N | Y | N | N
130707 | 2.6 | 1.777 | 174.4 | 139.9 | 88.6 | 98.4 | 29.4 | 61.2 | 82.1 | 130.5 | 100 | 1 | 0.0299 | 29.4947 | 130.2 | 132.6 | 41.35 | 36.469 | 90.2 | 88.4 | 1.8 | 215.6 | 6.66 | 6.59 | 110.8 | 6.28E-06 | 0.0008 | 0.0008 | 0 | 0.0043 | 2.0963 | 1.5096 | 0.0036 | 0.0037 | 0.0037 | 0 | 0 | 7.46 | N | N | N | N | N | N | N | Y | N | N
130708 | 2.7 | 1.852 | 174.6 | 139.9 | 88.6 | 98.4 | 29.4 | 61.1 | 82 | 130.7 | 99.9 | 1 | 0.0317 | 29.498 | 130.2 | 132.8 | 42.526 | 37.507 | 90.8 | 89 | 1.8 | 215.1 | 6.68 | 6.57 | 110.2 | 6.11E-06 | 0.0009 | 0.0009 | 0 | 0.0044 | 2.1635 | 1.5473 | 0.0037 | 0.0038 | 0.0038 | 0 | 0 | 7.7 | N | N | N | N | N | N | N | Y | N | N
130709 | 2.3 | 1.541 | 174.7 | 139.9 | 88.6 | 98.4 | 29.4 | 61.1 | 82 | 130.6 | 99.9 | 1 | 0.0305 | 29.501 | 130.4 | 132.6 | 41.781 | 36.842 | 91.3 | 89.4 | 1.8 | 215.6 | 6.68 | 6.55 | 109.6 | 6.22E-06 | 0.0009 | 0.0008 | 0 | 0.0044 | 2.1263 | 1.5154 | 0.0036 | 0.0037 | 0.0037 | 0 | 0 | 7.88 | N | N | N | N | N | N | N | Y | N | N
130710 | 2.4 | 1.64 | 174.8 | 139.9 | 88.6 | 98.4 | 29.4 | 61.1 | 81.9 | 130.7 | 99.9 | 1 | 0.0306 | 29.4976 | 130.3 | 132.6 | 41.856 | 36.913 | 91.8 | 90 | 1.8 | 216.2 | 6.69 | 6.52 | 108.8 | 6.21E-06 | 0.0009 | 0.0008 | 0 | 0.0044 | 2.1309 | 1.5116 | 0.0036 | 0.0037 | 0.0037 | 0 | 0 | 8.15 | N | N | N | N | N | N | N | Y | N | N
130711 | 2.4 | 1.622 | 174.9 | 139.9 | 88.6 | 98.4 | 29.4 | 61.1 | 81.9 | 130.6 | 100 | 1 | 0.0306 | 29.4926 | 129.9 | 132.4 | 41.844 | 36.916 | 92.4 | 90.5 | 1.8 | 216.8 | 6.7 | 6.49 | 107.8 | 6.21E-06 | 0.0009 | 0.0009 | 0 | 0.0044 | 2.1353 | 1.5053 | 0.0036 | 0.0036 | 0.0036 | 0 | 0 | 8.35 | N | N | N | N | N | N | N | Y | N | N
130712 | 2.5 | 1.671 | 175 | 139.9 | 88.6 | 98.4 | 29.4 | 61 | 81.7 | 130.8 | 99.9 | 1 | 0.0324 | 29.4906 | 129.8 | 132.8 | 43.009 | 37.953 | 93 | 91.1 | 1.9 | 218.3 | 6.72 | 6.47 | 106.6 | 6.04E-06 | 0.0009 | 0.0009 | 0 | 0.0046 | 2.2014 | 1.5413 | 0.0037 | 0.0037 | 0.0037 | 0 | 0 | 8.31 | N | N | N | N | N | N | N | Y | N | N
130713 | 2.1 | 1.417 | 175 | 139.9 | 88.6 | 98.4 | 29.4 | 61 | 81.7 | 130.7 | 100 | 1 | 0.0334 | 29.4916 | 129.8 | 132.6 | 43.608 | 38.48 | 93.6 | 91.7 | 1.9 | 221.1 | 6.74 | 6.42 | 105.4 | 5.96E-06 | 0.0009 | 0.0009 | 0 | 0.0047 | 2.2408 | 1.55 | 0.0037 | 0.0037 | 0.0037 | 0 | 0 | 9.17 | N | N | N | N | N | N | N | Y | N | N
130714 | 2.4 | 1.653 | 175.1 | 139.9 | 88.6 | 98.4 | 29.4 | 61 | 81.7 | 130.7 | 100 | 1 | 0.0312 | 29.4921 | 129.9 | 132.6 | 42.236 | 37.265 | 94.1 | 92.2 | 1.9 | 224.6 | 6.77 | 6.35 | 104.4 | 6.15E-06 | 0.0009 | 0.0009 | 0 | 0.0046 | 2.1773 | 1.4865 | 0.0035 | 0.0036 | 0.0036 | 0 | 0 | 8.84 | N | N | N | N | N | N | N | Y | N | N
130715 | 2.2 | 1.485 | 175.3 | 139.9 | 88.6 | 98.4 | 29.4 | 61 | 81.7 | 130.8 | 100 | 1 | 0.0319 | 29.499 | 130.2 | 132.4 | 42.735 | 37.694 | 94.7 | 92.8 | 1.9 | 232.8 | 6.8 | 6.31 | 103.4 | 6.08E-06 | 0.0009 | 0.0009 | 0 | 0.0048 | 2.2141 | 1.493 | 0.0035 | 0.0036 | 0.0036 | 0 | 0 | 8.23 | N | N | N | N | N | N | N | Y | N | N
130716 | 2.4 | 1.603 | 175.4 | 139.9 | 88.6 | 98.4 | 29.4 | 61 | 81.6 | 130.7 | 100 | 1 | 0.0311 | 29.4974 | 130.1 | 132.6 | 42.174 | 37.202 | 95.2 | 93.3 | 1.9 | 235.2 | 6.84 | 6.26 | 102.6 | 6.16E-06 | 0.0009 | 0.0009 | 0 | 0.0048 | 2.1958 | 1.4619 | 0.0034 | 0.0035 | 0.0035 | 0 | 0 | 8.74 | N | N | N | N | N | N | N | Y | N | N
130717 | 2.3 | 1.572 | 175.4 | 139.9 | 88.6 | 98.4 | 29.4 | 61 | 81.6 | 130.8 | 100 | 1 | 0.0319 | 29.4987 | 130.1 | 132.8 | 42.706 | 37.673 | 95.7 | 93.7 | 1.9 | 234.3 | 6.86 | 6.23 | 102.2 | 6.08E-06 | 0.0009 | 0.0009 | 0 | 0.0049 | 2.2323 | 1.4735 | 0.0035 | 0.0035 | 0.0035 | 0 | 0 | 8.35 | N | N | N | N | N | N | N | Y | N | N
130718 | 2.2 | 1.485 | 175.6 | 139.9 | 88.6 | 98.4 | 29.4 | 61 | 81.6 | 130.7 | 100 | 1 | 0.0315 | 29.5007 | 130.2 | 132.6 | 42.448 | 37.443 | 95.9 | 94 | 1.9 | 233 | 6.89 | 6.22 | 102.4 | 6.12E-06 | 0.0009 | 0.0009 | 0 | 0.0048 | 2.2281 | 1.4617 | 0.0035 | 0.0035 | 0.0035 | 0 | 0 | 8.25 | N | N | N | N | N | N | N | Y | N | N
130719 | 2.3 | 1.572 | 175.7 | 139.9 | 88.6 | 98.4 | 29.4 | 61 | 81.6 | 130.8 | 100 | 1 | 0.0309 | 29.4969 | 130 | 132.4 | 42.016 | 37.067 | 96.3 | 94.4 | 1.9 | 232.9 | 6.92 | 6.21 | 102.9 | 6.18E-06 | 0.0009 | 0.0009 | 0 | 0.0047 | 2.2143 | 1.4462 | 0.0034 | 0.0035 | 0.0035 | 0 | 0 | 8.04 | N | N | N | N | N | N | N | Y | N | N
130720 | 2.5 | 1.69 | 175.8 | 139.9 | 88.6 | 98.4 | 29.4 | 61 | 81.6 | 130.8 | 100 | 1 | 0.0328 | 29.4941 | 129.9 | 132.8 | 43.249 | 38.161 | 96.6 | 94.7 | 1.9 | 233.1 | 6.91 | 6.21 | 103.2 | 6.00E-06 | 0.0009 | 0.0009 | 0 | 0.0049 | 2.2784 | 1.4887 | 0.0036 | 0.0036 | 0.0036 | 0 | 0 | 8.22 | N | N | N | N | N | N | N | Y | N | N
130721 | 2.2 | 1.479 | 175.9 | 139.9 | 88.6 | 98.4 | 29.4 | 61 | 81.6 | 130.8 | 100 | 1 | 0.0335 | 29.488 | 129.5 | 132.6 | 43.704 | 38.577 | 96.9 | 95 | 1.9 | 233.1 | 6.9 | 6.21 | 103.4 | 5.94E-06 | 0.001 | 0.0009 | 0 | 0.0049 | 2.299 | 1.5033 | 0.0036 | 0.0037 | 0.0037 | 0 | 0 | 8.92 | N | N | N | N | N | N | N | Y | N | N
130722 | 2.4 | 1.64 | 176 | 140 | 88.6 | 98.4 | 29.4 | 61 | 81.6 | 130.7 | 100 | 1 | 0.0335 | 29.4872 | 129.5 | 132.8 | 43.687 | 38.565 | 97.4 | 95.5 | 1.9 | 233.1 | 6.91 | 6.2 | 103.1 | 5.94E-06 | 0.001 | 0.0009 | 0 | 0.0049 | 2.2995 | 1.5009 | 0.0036 | 0.0036 | 0.0036 | 0 | 0 | 8.53 | N | N | N | N | N | N | N | Y | N | N
130723 | 2.7 | 1.827 | 176.1 | 139.9 | 88.6 | 98.4 | 29.4 | 61 | 81.6 | 130.6 | 100 | 1 | 0.0322 | 29.4929 | 129.7 | 132.6 | 42.865 | 37.831 | 98.1 | 96.1 | 2 | 233.1 | 6.91 | 6.2 | 102.7 | 6.06E-06 | 0.0009 | 0.0009 | 0 | 0.0048 | 2.2576 | 1.4734 | 0.0035 | 0.0036 | 0.0036 | 0 | 0 | 7.98 | N | N | N | N | N | N | N | Y | N | N
130724 | 2.6 | 1.796 | 176.2 | 139.9 | 88.6 | 98.4 | 29.4 | 61 | 81.6 | 130.7 | 100 | 1 | 0.0316 | 29.4993 | 130 | 132.6 | 42.537 | 37.533 | 98.6 | 96.6 | 2 | 233.9 | 6.91 | 6.2 | 102.2 | 6.10E-06 | 0.0009 | 0.0009 | 0 | 0.0048 | 2.2393 | 1.462 | 0.0035 | 0.0035 | 0.0035 | 0 | 0 | 8.3 | N | N | N | N | N | N | N | Y | N | N
130725 | 2.1 | 1.398 | 176.4 | 139.9 | 88.6 | 98.4 | 29.4 | 61 | 81.7 | 130.8 | 100 | 1 | 0.0317 | 29.5016 | 130.2 | 132.4 | 42.553 | 37.538 | 99.1 | 97.1 | 2 | 234.9 | 6.9 | 6.2 | 101.9 | 6.10E-06 | 0.0009 | 0.0009 | 0 | 0.0048 | 2.2367 | 1.4608 | 0.0035 | 0.0035 | 0.0035 | 0 | 0 | 8.35 | N | N | N | N | N | N | N | Y | N | N
130726 | 2.2 | 1.516 | 176.4 | 139.9 | 88.6 | 98.4 | 29.4 | 61 | 81.7 | 130.7 | 100 | 1 | 0.0312 | 29.5041 | 130.2 | 132.4 | 42.241 | 37.264 | 99.6 | 97.6 | 2 | 235.3 | 6.91 | 6.2 | 101.8 | 6.15E-06 | 0.0009 | 0.0009 | 0 | 0.0048 | 2.2228 | 1.4502 | 0.0034 | 0.0035 | 0.0035 | 0 | 0 | 8.4 | N | N | N | N | N | N | N | Y | N | N
130727 | 1.8 | 1.205 | 176.5 | 139.9 | 88.6 | 98.4 | 29.4 | 61 | 81.7 | 130.7 | 100 | 1 | 0.03 | 29.4999 | 130 | 132.6 | 41.39 | 36.521 | 100.2 | 98.2 | 2 | 237 | 6.91 | 6.21 | 101.7 | 6.27E-06 | 0.0009 | 0.0009 | 0 | 0.0048 | 2.1806 | 1.4245 | 0.0034 | 0.0034 | 0.0034 | 0 | 0 | 8.66 | N | N | N | N | N | N | N | Y | N | N
130728 | 0.8 | 0.553 | 176.7 | 139.9 | 88.6 | 98.4 | 29.4 | 61 | 81.7 | 130.8 | 99.9 | 1 | 0.0667 | 29.5022 | 130.1 | 132.4 | 58.171 | 51.324 | 100.8 | 98.8 | 2 | 238.9 | 6.91 | 6.23 | 101.7 | 4.46E-06 | 0.0013 | 0.0013 | 0 | 0.0067 | 3.0603 | 2.0071 | 0.0047 | 0.0048 | 0.0048 | 0 | 0 | 3.69 | N | N | N | N | N | N | N | Y | N | N
130729 | 0 | 0.031 | 176.8 | 139.9 | 88.6 | 98.4 | 29.4 | 61 | 81.7 | 130.7 | 100 | 1 | 0.1644 | 29.5011 | 130 | 132.6 | 96.035 | 84.743 | 101.4 | 99.3 | 2 | 239.3 | 6.9 | 6.27 | 101.6 | 2.70E-06 | 0.0022 | 0.0022 | 0.0001 | 0.0111 | 5.0459 | 3.3383 | 0.0078 | 0.0079 | 0.0079 | 0 | 0 | 12.24 | N | N | N | N | N | N | N | Y | N | N
130730 | 1.6 | 1.075 | 176.8 | 139.8 | 88.6 | 98.4 | 29.4 | 61 | 81.7 | 130.7 | 99.9 | 1 | 0.1745 | 29.4988 | 130 | 132.4 | 99.884 | 88.123 | 102.7 | 100.6 | 2.1 | 237.3 | 6.84 | 6.35 | 101.5 | 2.60E-06 | 0.0023 | 0.0023 | 0.0001 | 0.0115 | 5.2034 | 3.5141 | 0.0081 | 0.0082 | 0.0082 | 0 | 0 | 26.94 | N | N | N | N | N | N | N | Y | N | N
130731 | 3.4 | 2.299 | 177 | 140.5 | 88.6 | 98.4 | 29.4 | 61 | 81.7 | 130.2 | 100.5 | 1 | 0.1676 | 29.5016 | 130.4 | 132.6 | 97.317 | 85.809 | 106.8 | 104.6 | 2.1 | 216 | 6.76 | 6.42 | 123.8 | 2.67E-06 | 0.0023 | 0.0023 | 0.0001 | 0.0102 | 5.0091 | 3.4561 | 0.0096 | 0.0097 | 0.0097 | 0 | 0 | 30.79 | N | N | N | N | N | N | N | Y | N | N
130732 | 5.3 | 3.623 | 177.1 | 141 | 88.6 | 98.4 | 29.4 | 61 | 81.7 | 129.6 | 100.9 | 1.1 | 0.092 | 29.5032 | 131 | 132.4 | 71.716 | 63.181 | 111.4 | 109.2 | 2.2 | 171.8 | 6.71 | 6.5 | 195.6 | 3.63E-06 | 0.0018 | 0.0018 | 0 | 0.006 | 3.6623 | 2.5783 | 0.0112 | 0.0113 | 0.0113 | 0 | 0 | 33.07 | N | N | N | N | N | N | N | Y | N | N
130733 | 7.1 | 4.847 | 177.2 | 141.3 | 88.6 | 98.4 | 29.4 | 61 | 81.7 | 129.2 | 101.2 | 1.1 | 0.0539 | 29.5005 | 131 | 132.6 | 56.515 | 49.779 | 115.6 | 113.3 | 2.3 | 139.8 | 6.62 | 6.62 | 289.1 | 4.60E-06 | 0.0015 | 0.0014 | 0 | 0.0038 | 2.8473 | 2.0688 | 0.013 | 0.0132 | 0.0132 | 0 | 0 | 25.83 | N | N | N | N | N | N | N | Y | N | N
130734 | 8.2 | 5.58 | 177.3 | 140.9 | 88.6 | 98.4 | 29.4 | 61 | 81.7 | 129 | 100.9 | 1.1 | 0.0475 | 29.4994 | 131.1 | 132.6 | 52.92 | 46.604 | 119.1 | 116.7 | 2.4 | 128.2 | 6.54 | 6.81 | 315.3 | 4.92E-06 | 0.0014 | 0.0014 | 0 | 0.0033 | 2.6308 | 1.992 | 0.0133 | 0.0135 | 0.0135 | 0 | 0 | 4.52 | N | N | N | N | N | N | N | Y | N | N
130735 | 8.5 | 5.816 | 177.5 | 140.4 | 88.6 | 98.4 | 29.4 | 61 | 81.6 | 129 | 100.4 | 1 | 0.0379 | 29.4998 | 131.4 | 132.6 | 46.626 | 41.042 | 122.1 | 119.7 | 2.4 | 116.7 | 6.46 | 7.19 | 308.2 | 5.58E-06 | 0.0013 | 0.0013 | 0 | 0.0026 | 2.2909 | 1.853 | 0.0114 | 0.0116 | 0.0116 | 0 | 0 | 1.9 | N | N | N | N | N | N | N | Y | N | N
130736 | 8.6 | 5.853 | 177.6 | 140.2 | 88.6 | 98.4 | 29.4 | 61 | 81.6 | 129 | 100.2 | 1 | 0.0358 | 29.5043 | 131.8 | 132.6 | 45.224 | 39.789 | 125.1 | 122.6 | 2.5 | 110.3 | 6.31 | 7.88 | 279.9 | 5.75E-06 | 0.0013 | 0.0012 | 0 | 0.0024 | 2.1691 | 1.9691 | 0.0101 | 0.0102 | 0.0102 | 0 | 0 | 0.97 | N | N | N | N | N | N | N | Y | N | N
130737 | 7.2 | 4.915 | 177.7 | 140.1 | 88.6 | 98.4 | 29.4 | 61 | 81.5 | 129.1 | 100.1 | 1 | 0.0498 | 29.5059 | 132.1 | 133 | 52.597 | 46.258 | 128.1 | 125.6 | 2.6 | 100.5 | 5.92 | 8.85 | 249.9 | 4.95E-06 | 0.0015 | 0.0015 | 0 | 0.0026 | 2.3631 | 2.5709 | 0.0104 | 0.0106 | 0.0106 | 0 | 0 | 7.32 | N | N | N | N | N | N | N | Y | N | N
130738 | 6.1 | 4.182 | 177.9 | 140 | 88.6 | 98.4 | 29.4 | 61 | 81.5 | 129.1 | 100 | 1 | 0.0472 | 29.5046 | 132.3 | 133.3 | 51.2 | 45.012 | 130.5 | 127.9 | 2.6 | 87 | 5.24 | 9.97 | 229.9 | 5.08E-06 | 0.0015 | 0.0015 | 0 | 0.0022 | 2.035 | 2.8177 | 0.0093 | 0.0095 | 0.0095 | 0 | 0 | 8.4 | N | N | N | N | N | N | N | Y | N | N
130739 | 6.6 | 4.486 | 178 | 140 | 88.6 | 98.4 | 29.4 | 61 | 81.6 | 129.3 | 100 | 1 | 0.0543 | 29.5062 | 132.5 | 133.3 | 54.505 | 47.896 | 132 | 129.3 | 2.6 | 76.3 | 4.47 | 10.81 | 215.9 | 4.78E-06 | 0.0016 | 0.0016 | 0 | 0.002 | 1.8503 | 3.2498 | 0.0093 | 0.0095 | 0.0095 | 0 | 0 | 15.19 | N | N | N | N | N | N | N | Y | N | N
130740 | 7.2 | 4.94 | 178 | 140.1 | 88.6 | 98.4 | 29.4 | 61 | 81.7 | 129.4 | 100.1 | 1 | 0.0514 | 29.5014 | 132.6 | 133.5 | 53.619 | 47.103 | 132.6 | 129.9 | 2.7 | 73.7 | 3.9 | 10.96 | 212.3 | 4.87E-06 | 0.0016 | 0.0016 | 0 | 0.0019 | 1.5854 | 3.2409 | 0.009 | 0.0092 | 0.0092 | 0 | 0 | 7.91 | N | N | N | N | N | N | N | Y | N | N
130741 | 7.8 | 5.3 | 178.1 | 139.9 | 88.6 | 98.4 | 29.4 | 61 | 81.7 | 129.6 | 99.9 | 1 | 0.0349 | 29.4944 | 132.6 | 133.5 | 44.734 | 39.29 | 133 | 130.3 | 2.7 | 78.2 | 3.76 | 10.37 | 212 | 5.84E-06 | 0.0013 | 0.0013 | 0 | 0.0017 | 1.2741 | 2.5587 | 0.0075 | 0.0076 | 0.0076 | 0 | 0 | 3.34 | N | N | N | N | N | N | N | Y | N | N
130742 | 7.9 | 5.418 | 178.2 | 140.1 | 88.6 | 98.4 | 29.4 | 61 | 81.7 | 129.5 | 100.1 | 1 | 0.0439 | 29.4935 | 132.7 | 133.9 | 48.835 | 42.882 | 133.2 | 130.5 | 2.7 | 96.4 | 4.18 | 9.6 | 201 | 5.35E-06 | 0.0015 | 0.0014 | 0 | 0.0023 | 1.5483 | 2.585 | 0.0078 | 0.0079 | 0.0079 | 0 | 0 | 3.21 | N | N | N | N | N | N | N | Y | N | N
130743 | 7 | 4.778 | 178.3 | 140 | 88.6 | 98.4 | 29.4 | 61 | 81.7 | 129.3 | 100.1 | 1 | 0.101 | 29.5003 | 133.2 | 133.7 | 75.269 | 66.059 | 133.9 | 131.3 | 2.7 | 112.4 | 4.78 | 9.32 | 179 | 3.47E-06 | 0.0023 | 0.0022 | 0.0001 | 0.0041 | 2.729 | 3.8658 | 0.0107 | 0.0108 | 0.0108 | 0 | 0 | 5.99 | N | N | N | N | N | N | N | Y | N | N
130744 | 6.9 | 4.716 | 178.3 | 139.9 | 88.6 | 98.4 | 29.4 | 61 | 81.7 | 129.4 | 99.9 | 1 | 0.1684 | 29.5081 | 133.8 | 134.2 | 97.888 | 85.84 | 134.5 | 131.8 | 2.7 | 113.4 | 4.95 | 9.53 | 162.9 | 2.67E-06 | 0.0029 | 0.0029 | 0.0001 | 0.0053 | 3.6717 | 5.1367 | 0.0126 | 0.0128 | 0.0128 | 0 | 0 | 12.24 | N | N | N | N | N | N | N | Y | N | N
130745 | 7.6 | 5.164 | 178.3 | 140 | 88.6 | 98.4 | 29.4 | 61 | 81.7 | 129.6 | 100 | 1 | 0.2569 | 29.513 | 134.4 | 134.2 | 121.541 | 106.504 | 133 | 130.3 | 2.7 | 106.4 | 4.74 | 9.25 | 176.7 | 2.15E-06 | 0.0036 | 0.0035 | 0.0001 | 0.0062 | 4.3548 | 6.1831 | 0.017 | 0.0173 | 0.0173 | 0 | 0 | 32.06 | N | N | N | N | N | N | N | Y | N | N
130746 | 9 | 6.145 | 178.5 | 140.5 | 88.6 | 98.4 | 29.4 | 61 | 81.6 | 129.5 | 100.5 | 1 | 0.3132 | 29.5105 | 134.8 | 134.4 | 134.774 | 117.996 | 129.5 | 126.9 | 2.6 | 107.4 | 5.16 | 7.99 | 193.1 | 1.95E-06 | 0.0039 | 0.0038 | 0.0001 | 0.007 | 5.2556 | 5.922 | 0.0206 | 0.0209 | 0.0209 | 0 | 0 | 48.05 | N | N | N | N | N | N | N | Y | N | N
130747 | 10.9 | 7.419 | 178.5 | 141.7 | 88.6 | 98.4 | 29.4 | 61 | 81.7 | 129.3 | 101.6 | 1.1 | 0.3667 | 29.5094 | 135.2 | 134.4 | 145.48 | 127.275 | 127.1 | 124.6 | 2.5 | 108.8 | 6.37 | 6.49 | 197.3 | 1.80E-06 | 0.0041 | 0.004 | 0.0001 | 0.0076 | 6.9975 | 5.184 | 0.0227 | 0.023 | 0.023 | 0 | 0 | 54.71 | N | N | N | N | N | N | N | Y | N | N
130748 | 12.5 | 8.544 | 178.7 | 142.5 | 88.6 | 98.4 | 29.4 | 61 | 81.7 | 129.4 | 102.3 | 1.2 | 0.4597 | 29.5101 | 135.6 | 135.1 | 163.071 | 142.577 | 125.7 | 123.1 | 2.5 | 107.9 | 7.46 | 5.42 | 204.5 | 1.61E-06 | 0.0046 | 0.0045 | 0.0001 | 0.0085 | 9.18 | 4.8489 | 0.0263 | 0.0267 | 0.0267 | 0 | 0 | 56.3 | N | N | N | N | N | N | N | Y | N | N
130749 | 13.7 | 9.358 | 178.7 | 143 | 88.6 | 98.4 | 29.4 | 61 | 81.7 | 129.4 | 102.7 | 1.2 | 0.4562 | 29.5123 | 136.3 | 135 | 162.442 | 141.879 | 122.3 | 119.9 | 2.4 | 105.6 | 8.01 | 4.8 | 209.6 | 1.61E-06 | 0.0044 | 0.0043 | 0.0001 | 0.0082 | 9.8138 | 4.274 | 0.0268 | 0.0273 | 0.0273 | 0 | 0 | 56.37 | N | N | N | N | N | N | N | Y | N | N
130750 | 15.1 | 10.29 | 178.7 | 144.2 | 88.6 | 98.4 | 29.4 | 61 | 81.6 | 129.1 | 103.8 | 1.3 | 0.495 | 29.519 | 137 | 135.5 | 169.317 | 147.752 | 117.4 | 115 | 2.3 | 97.4 | 8.35 | 4.25 | 242.3 | 1.55E-06 | 0.0044 | 0.0043 | 0.0001 | 0.0079 | 10.6586 | 3.9421 | 0.0323 | 0.0328 | 0.0328 | 0 | 0 | 72.7 | N | N | N | N | N | N | N | Y | N | N
130751 | 16.6 | 11.29 | 179.1 | 144.4 | 88.5 | 98.4 | 29.4 | 61 | 81.6 | 129.2 | 103.9 | 1.3 | 0.5277 | 29.5188 | 137.2 | 135.5 | 175.06 | 152.708 | 116.1 | 113.8 | 2.3 | 91.4 | 8.7 | 3.88 | 249.2 | 1.50E-06 | 0.0045 | 0.0044 | 0.0001 | 0.0077 | 11.4675 | 3.7181 | 0.0344 | 0.0349 | 0.0349 | 0 | 0 | 63.5 | N | N | N | N | N | N | N | Y | N | N
130752 | 17.9 | 12.222 | 179.3 | 144.5 | 88.6 | 98.4 | 29.4 | 61 | 81.7 | 129.1 | 104 | 1.4 | 0.516 | 29.5128 | 137 | 135.9 | 172.947 | 150.868 | 114.8 | 112.5 | 2.3 | 91.2 | 8.91 | 3.6 | 213.7 | 1.52E-06 | 0.0044 | 0.0043 | 0.0001 | 0.0076 | 11.6012 | 3.4069 | 0.0291 | 0.0295 | 0.0295 | 0 | 0 | 73.94 | N | N | N | N | N | N | N | Y | N | N
130753 | 19.1 | 13.018 | 179.5 | 145.1 | 88.6 | 98.4 | 29.4 | 61 | 81.7 | 129.1 | 104.5 | 1.4 | 0.44 | 29.5131 | 137.2 | 136 | 159.668 | 139.257 | 113.4 | 111.2 | 2.3 | 91.8 | 9.1 | 3.47 | 193.5 | 1.64E-06 | 0.004 | 0.004 | 0.0001 | 0.007 | 10.9462 | 3.0343 | 0.0243 | 0.0247 | 0.0247 | 0 | 0 | 74.81 | N | N | N | N | N | N | N | Y | N | N
130754 | 20.2 | 13.776 | 179.9 | 144.7 | 88.6 | 98.4 | 29.4 | 61 | 81.7 | 129.2 | 104.2 | 1.4 | 0.4173 | 29.5141 | 137.2 | 136 | 155.64 | 135.733 | 117.2 | 114.8 | 2.3 | 90.9 | 9.02 | 3.69 | 184.7 | 1.69E-06 | 0.0041 | 0.004 | 0.0001 | 0.0068 | 10.5759 | 3.1444 | 0.0226 | 0.023 | 0.023 | 0 | 0 | 56.92 | N | N | N | N | N | N | N | Y | N | N
130755 | 20.9 | 14.236 | 180.3 | 144 | 88.6 | 98.4 | 29.4 | 61 | 81.7 | 128.7 | 103.6 | 1.3 | 0.403 | 29.5091 | 137.1 | 136.2 | 152.892 | 133.338 | 121.1 | 118.7 | 2.4 | 79.7 | 8.46 | 4.29 | 272.8 | 1.72E-06 | 0.0041 | 0.004 | 0.0001 | 0.0058 | 9.7407 | 3.5941 | 0.0328 | 0.0333 | 0.0333 | 0 | 0 | 53.58 | N | N | N | N | N | N | N | Y | N | N
130756 | 21.4 | 14.621 | 180.7 | 143.8 | 88.6 | 98.4 | 29.4 | 61 | 81.7 | 127.9 | 103.4 | 1.3 | 0.3638 | 29.503 | 137.1 | 136.2 | 145.316 | 126.702 | 124.5 | 122 | 2.5 | 63.8 | 7.66 | 5.23 | 429.6 | 1.81E-06 | 0.004 | 0.0039 | 0.0001 | 0.0044 | 8.3777 | 4.1582 | 0.0491 | 0.0499 | 0.0499 | 0 | 0 | 33.9 | N | N | N | N | N | N | N | Y | N | N
130757 | 21.5 | 14.64 | 181.2 | 143.1 | 88.6 | 98.4 | 29.4 | 61 | 81.8 | 127.4 | 102.8 | 1.2 | 0.2921 | 29.5006 | 137.5 | 136.4 | 129.981 | 113.253 | 128.8 | 126.3 | 2.6 | 49.7 | 6.78 | 6.5 | 516.2 | 2.02E-06 | 0.0037 | 0.0037 | 0.0001 | 0.0031 | 6.6264 | 4.6244 | 0.0528 | 0.0536 | 0.0536 | 0 | 0 | 25.35 | N | N | N | N | N | N | N | Y | N | N
130758 | 20.9 | 14.279 | 181.6 | 142.5 | 88.6 | 98.4 | 29.4 | 61.1 | 81.9 | 126.8 | 102.2 | 1.2 | 0.23 | 29.5024 | 138.2 | 136.9 | 115.387 | 100.426 | 132.8 | 130.2 | 2.7 | 37.9 | 5.74 | 8.23 | 480.5 | 2.28E-06 | 0.0034 | 0.0033 | 0.0001 | 0.0021 | 4.9796 | 5.1891 | 0.0436 | 0.0443 | 0.0443 | 0 | 0 | 3.49 | N | N | N | N | N | N | N | Y | N | N
130759 | 20 | 13.658 | 182 | 141.8 | 88.6 | 98.4 | 29.4 | 61.1 | 81.9 | 126.3 | 101.6 | 1.1 | 0.1999 | 29.5026 | 138.7 | 137.1 | 106.607 | 92.71 | 135 | 132.3 | 2.7 | 29.2 | 4.53 | 10.25 | 396.1 | 2.47E-06 | 0.0032 | 0.0031 | 0.0001 | 0.0015 | 3.6272 | 5.9679 | 0.0331 | 0.0337 | 0.0337 | 0 | 0 | 0.46 | N | N | N | N | N | N | N | Y | N | N
130800 | 18.9 | 12.856 | 182.3 | 141.2 | 88.6 | 98.4 | 29.4 | 61.1 | 81.9 | 126.2 | 101.1 | 1.1 | 0.1285 | 29.4974 | 138.9 | 137.5 | 86.072 | 74.815 | 134.9 | 132.2 | 2.7 | 26.2 | 3.45 | 12.35 | 313.9 | 3.06E-06 | 0.0026 | 0.0025 | 0.0001 | 0.0011 | 2.2258 | 5.8006 | 0.0212 | 0.0215 | 0.0215 | 0 | 0 | 0 | N | N | N | N | N | N | N | Y | N | N
130801 | 17.7 | 12.061 | 182.6 | 141 | 88.6 | 98.4 | 29.4 | 61.1 | 81.9 | 125.5 | 100.9 | 1.1 | 0.091 | 29.4985 | 139.2 | 137.8 | 73.075 | 63.489 | 133 | 130.3 | 2.7 | 23.9 | 2.55 | 14.25 | 249.1 | 3.61E-06 | 0.0022 | 0.0021 | 0.0001 | 0.0008 | 1.3968 | 5.6818 | 0.0143 | 0.0145 | 0.0145 | 0 | 0 | 0 | N | N | N | N | N | N | N | Y | N | N
130802 | 16.6 | 11.284 | 182.7 | 140.8 | 88.6 | 98.4 | 29.4 | 61.1 | 82.1 | 125.5 | 100.7 | 1.1 | 0.0644 | 29.5018 | 139.6 | 137.8 | 61.709 | 53.585 | 130.2 | 127.6 | 2.6 | 22.3 | 1.73 | 15.64 | 176.1 | 1.32E-03 | 0.0018 | 0.0017 | 0 | 0.0007 | 0.7984 | 5.2602 | 0.0085 | 0.0087 | 0.0087 | 0 | 0 | 0 | N | N | N | N | N | N | N | Y | N | N
130803 | 15 | 10.197 | 183 | 140.5 | 88.5 | 98.4 | 29.4 | 61.1 | 82.1 | 125.4 | 100.5 | 1 | 0.0386 | 29.4977 | 139.5 | 138 | 47.286 | 41.059 | 126.2 | 123.7 | 2.5 | 21.2 | 1.18 | 16.52 | 143.6 | 5.58E-06 | 0.0013 | 0.0013 | 0 | 0.0005 | 0.4196 | 4.2591 | 0.0053 | 0.0054 | 0.0054 | 0 | 0 | 0 | N | N | N | N | N | N | N | Y | N | N
130804 | 12.8 | 8.712 | 183 | 140.4 | 88.5 | 98.4 | 29.4 | 61.1 | 82.1 | 125.4 | 100.4 | 1 | 0.034 | 29.4944 | 139.4 | 137.8 | 44.352 | 38.515 | 122.6 | 120.2 | 2.5 | 20.9 | 1.08 | 16.73 | 157.4 | 5.95E-06 | 0.0012 | 0.0012 | 0 | 0.0004 | 0.3589 | 4.0453 | 0.0055 | 0.0056 | 0.0056 | 0 | 0 | 4.04 | N | N | N | N | N | N | N | Y | N | N
130805 | 11.1 | 7.543 | 183.2 | 140.1 | 88.6 | 98.4 | 29.4 | 61.2 | 82.1 | 125.7 | 100.2 | 1 | 0.0329 | 29.4965 | 139.4 | 138.6 | 43.694 | 37.946 | 120.1 | 117.7 | 2.4 | 20.6 | 1.21 | 16.59 | 180.3 | 9.64E-03 | 0.0012 | 0.0011 | 0 | 0.0004 | 0.398 | 3.9516 | 0.0062 | 0.0063 | 0.0063 | 0 | 0 | 6.31 | N | N | N | N | N | N | N | Y | N | N
130806 | 9.2 | 6.301 | 183.4 | 140.1 | 88.5 | 98.4 | 29.4 | 61.1 | 82.1 | 126.2 | 100.2 | 1 | 0.0334 | 29.4976 | 139.5 | 138.4 | 44.081 | 38.276 | 118.2 | 115.9 | 2.4 | 19.3 | 1.38 | 16.24 | 200.3 | 7.17E-03 | 0.0012 | 0.0011 | 0 | 0.0004 | 0.4576 | 3.903 | 0.0069 | 0.007 | 0.007 | 0 | 0 | 6.2 | N | N | N | N | N | N | N | Y | N | N
130807 | 7.8 | 5.338 | 183.4 | 140.1 | 88.4 | 98.4 | 29.4 | 61.1 | 82 | 126.7 | 100.1 | 1 | 0.0481 | 29.4985 | 139.5 | 138.6 | 48.818 | 42.391 | 116.1 | 113.7 | 2.3 | 18.1 | 1.55 | 15.54 | 221.9 | 1.15E-02 | 0.0013 | 0.0012 | 0 | 0.0004 | 0.568 | 4.135 | 0.0085 | 0.0086 | 0.0086 | 0 | 0 | 2.35 | N | N | N | N | N | N | N | Y | N | N
130808 | 5.9 | 4.051 | 183.4 | 140 | 88.4 | 98.4 | 29.4 | 61.1 | 82 | 127.1 | 100 | 1 | 0.1714 | 29.503 | 139.5 | 138.4 | 95.936 | 83.323 | 113.6 | 111.4 | 2.3 | 16.8 | 1.89 | 14.27 | 251 | 9.30E-03 | 0.0024 | 0.0024 | 0.0001 | 0.0008 | 1.3588 | 7.4659 | 0.0189 | 0.0192 | 0.0192 | 0 | 0 | 7.15 | N | N | N | N | N | N | N | Y | N | N
130809 | 5.4 | 3.691 | 183.4 | 139.9 | 88.4 | 98.4 | 29.4 | 61.1 | 82 | 127.4 | 99.9 | 1 | 0.2387 | 29.5016 | 139.4 | 138.4 | 117.238 | 101.829 | 110.9 | 108.7 | 2.2 | 14.6 | 2.73 | 12.47 | 254.1 | 7.03E-03 | 0.0029 | 0.0028 | 0.0001 | 0.0008 | 2.4027 | 7.9706 | 0.0234 | 0.0237 | 0.0237 | 0 | 0 | 27.65 | N | N | N | N | N | N | N | Y | N | N
130810 | 6.4 | 4.368 | 183.4 | 140.6 | 88.4 | 98.4 | 29.4 | 61.1 | 82 | 127.3 | 100.6 | 1.1 | 0.3067 | 29.5017 | 139.5 | 138.4 | 133.505 | 115.947 | 106 | 103.9 | 2.1 | 12.2 | 3.99 | 10.41 | 258 | 9.34E-03 | 0.0031 | 0.0031 | 0.0001 | 0.0008 | 3.9936 | 7.579 | 0.027 | 0.0274 | 0.0274 | 0 | 0 | 36.15 | N | N | N | N | N | N | N | Y | N | N
130811 | 7.5 | 5.126 | 183.4 | 141.5 | 88.4 | 98.4 | 29.4 | 61.1 | 82 | 127 | 101.4 | 1.1 | 0.3027 | 29.5021 | 139.5 | 138.6 | 132.761 | 115.294 | 100.7 | 98.7 | 2 | 10.8 | 5.27 | 8.56 | 303.9 | 1.37E-02 | 0.003 | 0.0029 | 0.0001 | 0.0007 | 5.2437 | 6.1965 | 0.0316 | 0.0321 | 0.0321 | 0 | 0 | 56.86 | N | N | N | N | N | N | N | Y | N | N
130812 | 8.8 | 6.009 | 183.4 | 142.2 | 88.4 | 98.4 | 29.4 | 61.1 | 82 | 126.6 | 102 | 1.2 | 0.3627 | 29.5046 | 139.5 | 138.6 | 145.35 | 126.23 | 95.5 | 93.5 | 1.9 | 11.7 | 6.09 | 7.71 | 370.5 | 2.99E-03 | 0.0031 | 0.003 | 0.0001 | 0.0008 | 6.6365 | 6.1126 | 0.0422 | 0.0429 | 0.0429 | 0 | 0 | 30.99 | N | N | N | N | N | N | N | Y | N | N
130813 | 9.9 | 6.717 | 183.5 | 142.2 | 88.4 | 98.4 | 29.4 | 61.1 | 82 | 126.4 | 102 | 1.2 | 0.406 | 29.5066 | 139.4 | 138.6 | 153.83 | 133.628 | 90 | 88.2 | 1.8 | 13.2 | 6.15 | 7.63 | 383.2 | 1.71E-06 | 0.0031 | 0.003 | 0.0001 | 0.001 | 7.1011 | 6.4003 | 0.0462 | 0.047 | 0.047 | 0 | 0 | 32.89 | N | N | N | N | N | N | N | Y | N | N
130814 | 10.9 | 7.407 | 183.6 | 142.5 | 88.4 | 98.4 | 29.4 | 61.1 | 81.9 | 126.2 | 102.3 | 1.2 | 0.4068 | 29.5069 | 139.2 | 138.7 | 153.896 | 133.743 | 84.3 | 82.6 | 1.7 | 14.3 | 5.91 | 7.58 | 393.2 | 1.71E-06 | 0.0029 | 0.0028 | 0.0001 | 0.001 | 6.8299 | 6.3615 | 0.0475 | 0.0482 | 0.0482 | 0 | 0 | 41.64 | N | N | N | N | N | N | N | Y | N | N
130815 | 12.1 | 8.252 | 183.7 | 143.3 | 88.4 | 98.4 | 29.4 | 61.1 | 81.9 | 126 | 103 | 1.3 | 0.4851 | 29.5136 | 139 | 138.6 | 168.024 | 146.105 | 79.2 | 77.6 | 1.6 | 14.8 | 6.17 | 6.93 | 394.2 | 1.57E-06 | 0.003 | 0.0029 | 0.0001 | 0.0012 | 7.7815 | 6.3595 | 0.052 | 0.0528 | 0.0528 | 0 | 0 | 56.76 | N | N | N | N | N | N | N | Y | N | N
130816 | 13.6 | 9.265 | 183.8 | 143.8 | 88.4 | 98.4 | 29.4 | 61 | 81.7 | 126.2 | 103.4 | 1.3 | 0.5363 | 29.5153 | 138.5 | 138.4 | 176.606 | 153.703 | 75.7 | 74.2 | 1.5 | 18.5 | 7.09 | 5.62 | 353.9 | 1.49E-06 | 0.003 | 0.0029 | 0.0001 | 0.0016 | 9.4108 | 5.426 | 0.0491 | 0.0499 | 0.0499 | 0 | 0 | 73.87 | N | N | N | N | N | N | N | Y | N | N
130817 | 15.4 | 10.532 | 183.8 | 144.8 | 88.4 | 98.4 | 29.4 | 61 | 81.7 | 126.4 | 104.3 | 1.4 | 0.5905 | 29.5166 | 137.8 | 138 | 185.285 | 161.459 | 75.9 | 74.4 | 1.5 | 33 | 8.21 | 4.43 | 294.6 | 1.42E-06 | 0.0031 | 0.0031 | 0.0001 | 0.0029 | 11.4423 | 4.4873 | 0.0429 | 0.0436 | 0.0436 | 0 | 0 | 78.13 | N | N | N | N | N | N | N | Y | N | Y
130818 | 17.3 | 11.806 | 184.1 | 145.3 | 88.4 | 98.4 | 29.4 | 61 | 81.7 | 126.8 | 104.8 | 1.4 | 0.5522 | 29.5134 | 137 | 137.7 | 178.946 | 156.111 | 81.4 | 79.8 | 1.6 | 52.4 | 9.05 | 3.7 | 236.5 | 1.47E-06 | 0.0032 | 0.0032 | 0.0001 | 0.0045 | 12.196 | 3.6241 | 0.0333 | 0.0339 | 0.0339 | 0 | 0 | 89.59 | N | N | N | N | N | N | N | Y | N | Y
130819 | 19.2 | 13.067 | 184.2 | 145.8 | 88.4 | 98.4 | 29.4 | 61 | 81.7 | 127.2 | 105.2 | 1.5 | 0.5034 | 29.5146 | 136.5 | 137.5 | 170.898 | 149.227 | 89.7 | 87.9 | 1.8 | 67.6 | 9.51 | 3.27 | 187.2 | 1.53E-06 | 0.0034 | 0.0034 | 0.0001 | 0.0055 | 12.2522 | 3.067 | 0.0252 | 0.0256 | 0.0256 | 0 | 0 | 89.41 | N | N | N | N | N | N | N | Y | N | Y
130820 | 21 | 14.341 | 184.4 | 145.4 | 88.4 | 98.4 | 29.4 | 61 | 81.5 | 127.5 | 104.9 | 1.4 | 0.5625 | 29.5202 | 136.2 | 137.1 | 180.514 | 157.722 | 99.9 | 97.9 | 2 | 69.3 | 9.53 | 3.15 | 208.4 | 1.45E-06 | 0.004 | 0.0039 | 0.0001 | 0.006 | 12.975 | 3.1213 | 0.0297 | 0.0301 | 0.0301 | 0 | 0 | 69.61 | N | N | N | N | N | N | N | Y | N | N
130821 | 22.8 | 15.565 | 184.7 | 144.9 | 88.4 | 98.4 | 29.4 | 60.9 | 81.4 | 126.8 | 104.4 | 1.4 | 0.6308 | 29.5194 | 136.2 | 136.8 | 191.343 | 167.195 | 108.7 | 106.5 | 2.2 | 62.3 | 9.23 | 3.26 | 338.4 | 1.37E-06 | 0.0046 | 0.0045 | 0.0001 | 0.0057 | 13.3287 | 3.4168 | 0.0511 | 0.0518 | 0.0518 | 0 | 0 | 81.54 | N | N | N | N | N | N | N | Y | N | N
130822 | 24.5 | 16.702 | 185.1 | 145.9 | 88.4 | 98.4 | 29.4 | 60.9 | 81.4 | 126.2 | 105.2 | 1.5 | 0.6001 | 29.5153 | 136.3 | 136.9 | 186.498 | 162.906 | 118.5 | 116.1 | 2.4 | 50.9 | 9.07 | 3.32 | 499 | 1.40E-06 | 0.0049 | 0.0048 | 0.0001 | 0.0046 | 12.7576 | 3.392 | 0.0734 | 0.0745 | 0.0745 | 0 | 0 | 89.02 | N | N | N | N | N | N | N | Y | N | Y
130823 | 26 | 17.697 | 185.6 | 146.3 | 88.4 | 98.4 | 29.4 | 60.9 | 81.4 | 126.1 | 105.6 | 1.5 | 0.5517 | 29.51 | 136.8 | 136.9 | 178.992 | 156.198 | 133.9 | 131.2 | 2.7 | 44.1 | 9.07 | 3.35 | 502.9 | 1.47E-06 | 0.0053 | 0.0052 | 0.0001 | 0.0038 | 12.2342 | 3.286 | 0.0709 | 0.072 | 0.072 | 0 | 0 | 87.43 | N | N | N | N | N | N | N | Y | N | Y
130824 | 27.4 | 18.678 | 186.1 | 145.7 | 88.4 | 98.3 | 29.4 | 60.9 | 81.4 | 126 | 105.1 | 1.4 | 0.5554 | 29.5089 | 137.5 | 137.1 | 179.73 | 156.631 | 149 | 146.1 | 3 | 35.9 | 8.96 | 3.54 | 462.7 | 1.46E-06 | 0.006 | 0.0058 | 0.0001 | 0.0031 | 12.1176 | 3.4785 | 0.0654 | 0.0664 | 0.0664 | 0 | 0 | 69.26 | N | N | N | N | N | N | N | Y | N | N
130825 | 28.5 | 19.405 | 186.5 | 145 | 88.4 | 98.3 | 29.4 | 61 | 81.6 | 125.6 | 104.5 | 1.4 | 0.587 | 29.5064 | 138.4 | 137.7 | 184.896 | 160.89 | 158.1 | 154.9 | 3.2 | 27.4 | 8.58 | 3.85 | 495.5 | 1.42E-06 | 0.0065 | 0.0064 | 0.0002 | 0.0024 | 11.9219 | 3.8923 | 0.072 | 0.0731 | 0.0731 | 0 | 0 | 62.4 | N | N | N | N | N | N | N | Y | N | N
130826 | 29.2 | 19.921 | 187 | 145 | 88.4 | 98.3 | 29.4 | 61 | 81.7 | 125 | 104.5 | 1.4 | 0.6041 | 29.507 | 139.2 | 137.8 | 187.726 | 163.127 | 160.5 | 157.3 | 3.2 | 20.5 | 8.11 | 4.3 | 592.5 | 1.40E-06 | 0.0067 | 0.0066 | 0.0002 | 0.0018 | 11.4301 | 4.4018 | 0.0872 | 0.0886 | 0.0886 | 0 | 0 | 59.5 | N | N | N | N | N | N | N | Y | N | N
130827 | 30 | 20.449 | 187.5 | 145.2 | 88.4 | 98.3 | 29.4 | 61 | 81.7 | 124.5 | 104.7 | 1.4 | 0.5572 | 29.5047 | 139.7 | 138.6 | 180.294 | 156.529 | 159.4 | 156.2 | 3.2 | 19.6 | 7.7 | 4.78 | 616.4 | 1.46E-06 | 0.0064 | 0.0062 | 0.0002 | 0.0017 | 10.402 | 4.6958 | 0.0871 | 0.0885 | 0.0885 | 0 | 0 | 56.83 | N | N | N | N | N | N | N | Y | N | N
130828 | 30.8 | 20.971 | 187.9 | 145.1 | 88.4 | 98.3 | 29.4 | 61 | 81.7 | 124.3 | 104.6 | 1.4 | 0.5079 | 29.5081 | 140.6 | 138.7 | 172.226 | 149.332 | 157.2 | 154 | 3.1 | 19.6 | 7.4 | 5.2 | 583.5 | 1.53E-06 | 0.006 | 0.0059 | 0.0001 | 0.0016 | 9.5445 | 4.8739 | 0.0787 | 0.0799 | 0.0799 | 0 | 0 | 56.62 | N | N | N | N | N | N | N | Y | N | N
130829 | 31.4 | 21.425 | 188.3 | 144.8 | 88.4 | 98.3 | 29.4 | 61 | 81.7 | 124 | 104.3 | 1.4 | 0.4688 | 29.5115 | 141.2 | 138.9 | 165.537 | 143.402 | 154.6 | 151.5 | 3.1 | 19.6 | 7.26 | 5.52 | 514.4 | 1.60E-06 | 0.0057 | 0.0055 | 0.0001 | 0.0015 | 8.9885 | 4.967 | 0.0666 | 0.0676 | 0.0676 | 0 | 0 | 50.96 | N | N | N | N | N | N | N | Y | N | N
130830 | 32 | 21.804 | 188.8 | 144.5 | 88.4 | 98.3 | 29.4 | 61 | 81.6 | 124.1 | 104.1 | 1.4 | 0.4787 | 29.5122 | 141.5 | 139.5 | 167.35 | 144.905 | 151.9 | 148.9 | 3 | 19.6 | 7.18 | 5.8 | 402.6 | 1.58E-06 | 0.0056 | 0.0055 | 0.0001 | 0.0016 | 8.9847 | 5.2776 | 0.0527 | 0.0535 | 0.0535 | 0 | 0 | 44.05 | N | N | N | N | N | N | N | Y | N | N
130831 | 32.4 | 22.108 | 189 | 143.8 | 88.4 | 98.3 | 29.4 | 61 | 81.6 | 124.2 | 103.4 | 1.3 | 0.5195 | 29.5117 | 141.6 | 139.6 | 174.328 | 150.922 | 149.3 | 146.4 | 3 | 18.8 | 6.95 | 6.28 | 321.1 | 1.52E-06 | 0.0058 | 0.0056 | 0.0001 | 0.0016 | 9.0536 | 5.9481 | 0.0437 | 0.0444 | 0.0444 | 0 | 0 | 39.08 | N | N | N | N | N | N | N | Y | N | N
130832 | 32.6 | 22.233 | 189.4 | 143.7 | 88.4 | 98.3 | 29.4 | 61 | 81.6 | 124.2 | 103.4 | 1.3 | 0.5416 | 29.512 | 140.8 | 140 | 177.857 | 154.166 | 146.4 | 143.4 | 2.9 | 16.7 | 6.48 | 6.93 | 285.9 | 1.49E-06 | 0.0058 | 0.0056 | 0.0001 | 0.0014 | 8.6299 | 6.7047 | 0.0398 | 0.0404 | 0.0404 | 0 | 0 | 37.82 | N | N | N | N | N | N | N | Y | N | N
130833 | 32.9 | 22.419 | 189.6 | 143.6 | 88.4 | 98.3 | 29.4 | 61 | 81.6 | 124.1 | 103.3 | 1.3 | 0.605 | 29.5133 | 139.9 | 140.2 | 187.896 | 163.138 | 142.9 | 140 | 2.9 | 14.5 | 5.97 | 7.6 | 289.4 | 1.41E-06 | 0.006 | 0.0058 | 0.0001 | 0.0013 | 8.4041 | 7.7799 | 0.0426 | 0.0433 | 0.0433 | 0 | 0 | 35.98 | N | N | N | N | N | N | N | Y | N | N
130834 | 33.2 | 22.612 | 189.9 | 143.8 | 88.4 | 98.3 | 29.4 | 61 | 81.7 | 124 | 103.4 | 1.3 | 0.6492 | 29.5171 | 139.6 | 140 | 194.722 | 169.147 | 139.5 | 136.7 | 2.8 | 14.7 | 5.55 | 8.24 | 315.1 | 1.36E-06 | 0.006 | 0.0059 | 0.0001 | 0.0014 | 8.1112 | 8.7494 | 0.0481 | 0.0489 | 0.0489 | 0 | 0 | 33.59 | N | N | N | N | N | N | N | Y | N | N
130835 | 33.6 | 22.891 | 190.1 | 144 | 88.4 | 98.3 | 29.4 | 61 | 81.7 | 123.8 | 103.6 | 1.3 | 0.6819 | 29.5143 | 139.4 | 140 | 199.652 | 173.493 | 136.6 | 133.8 | 2.7 | 15.1 | 5.22 | 8.81 | 335.1 | 1.32E-06 | 0.0061 | 0.0059 | 0.0001 | 0.0014 | 7.8163 | 9.5928 | 0.0525 | 0.0533 | 0.0533 | 0 | 0 | 31.15 | N | N | N | N | N | N | N | Y | N | N
130836 | 33.7 | 22.96 | 190.4 | 144 | 88.4 | 98.3 | 29.4 | 61 | 81.7 | 123.4 | 103.6 | 1.3 | 0.6733 | 29.5127 | 139.3 | 140 | 198.274 | 172.321 | 134.1 | 131.4 | 2.7 | 15.3 | 4.88 | 9.45 | 352 | 1.33E-06 | 0.0059 | 0.0058 | 0.0001 | 0.0015 | 7.2659 | 10.2266 | 0.0548 | 0.0556 | 0.0556 | 0 | 0 | 31.56 | N | N | N | N | N | N | N | Y | N | N
130837 | 34 | 23.158 | 190.7 | 144 | 88.4 | 98.3 | 29.4 | 61 | 81.7 | 123.1 | 103.6 | 1.3 | 0.6197 | 29.5094 | 138.8 | 140 | 189.987 | 165.215 | 131.5 | 128.9 | 2.6 | 16.1 | 4.48 | 10.49 | 359.7 | 1.39E-06 | 0.0055 | 0.0054 | 0.0001 | 0.0015 | 6.3943 | 10.8828 | 0.0536 | 0.0545 | 0.0545 | 0 | 0 | 27.81 | N | N | N | N | N | N | N | Y | N | N
130838 | 33.9 | 23.109 | 190.9 | 143.6 | 88.4 | 98.4 | 29.4 | 61 | 81.8 | 122.7 | 103.3 | 1.3 | 0.5279 | 29.5112 | 138.6 | 140 | 175.064 | 152.316 | 128.4 | 125.9 | 2.6 | 16.2 | 3.73 | 12.17 | 330.6 | 1.50E-06 | 0.005 | 0.0049 | 0.0001 | 0.0014 | 4.9 | 11.6392 | 0.0455 | 0.0462 | 0.0462 | 0 | 0 | 0 | N | N | N | N | N | N | N | Y | N | N
130839 | 33.3 | 22.711 | 191 | 142.6 | 88.4 | 98.4 | 29.4 | 61.1 | 82 | 122.3 | 102.3 | 1.2 | 0.4152 | 29.5097 | 138.4 | 139.6 | 155.267 | 135.131 | 124.8 | 122.3 | 2.5 | 15 | 2.47 | 14.23 | 254.1 | 1.70E-06 | 0.0043 | 0.0042 | 0.0001 | 0.0011 | 2.882 | 12.0735 | 0.031 | 0.0315 | 0.0315 | 0 | 0 | 0 | N | N | N | N | N | N | N | Y | N | N
130840 | 32.4 | 22.077 | 191.2 | 142 | 88.4 | 98.4 | 29.4 | 61.1 | 82 | 121.9 | 101.8 | 1.2 | 0.3302 | 29.5064 | 138.1 | 139.6 | 138.438 | 120.526 | 119.6 | 117.2 | 2.4 | 14.5 | 1.31 | 16.54 | 139.6 | 1.90E-06 | 0.0037 | 0.0036 | 0.0001 | 0.001 | 1.3602 | 12.5172 | 0.0152 | 0.0154 | 0.0154 | 0 | 0 | 0 | N | N | N | N | N | N | N | Y | N | N
130841 | 31.3 | 21.363 | 191.3 | 141.9 | 88.4 | 98.4 | 29.4 | 61.1 | 82 | 121.5 | 101.8 | 1.2 | 0.2639 | 29.5032 | 137.7 | 139.5 | 123.671 | 107.73 | 113.4 | 111.1 | 2.3 | 16.1 | 0.63 | 18.18 | 73 | 2.12E-06 | 0.0031 | 0.0031 | 0.0001 | 0.001 | 0.5883 | 12.2967 | 0.0071 | 0.0072 | 0.0072 | 0 | 0 | 0 | N | N | N | N | N | N | N | Y | N | N
130842 | 30.1 | 20.505 | 191.3 | 141.2 | 88.4 | 98.4 | 29.4 | 61.1 | 82 | 121.3 | 101.1 | 1.1 | 0.2386 | 29.5063 | 137.4 | 139.3 | 117.723 | 102.614 | 108.1 | 105.9 | 2.2 | 17.7 | 0.34 | 19.06 | 37.8 | 2.23E-06 | 0.0028 | 0.0028 | 0.0001 | 0.001 | 0.2996 | 12.2806 | 0.0035 | 0.0036 | 0.0036 | 0 | 0 | 0 | N | N | N | N | N | N | N | Y | N | N
130843 | 28.1 | 19.126 | 191.4 | 140.7 | 88.3 | 98.4 | 29.4 | 61.1 | 81.9 | 121.1 | 100.7 | 1.1 | 0.2451 | 29.5087 | 137.1 | 138.9 | 119.327 | 104.066 | 103.6 | 101.5 | 2.1 | 17.2 | 0.23 | 19.53 | 26 | 1.06E-02 | 0.0028 | 0.0027 | 0.0001 | 0.001 | 0.2072 | 12.7611 | 0.0024 | 0.0025 | 0.0025 | 0 | 0 | 0 | N | N | N | N | N | N | N | Y | N | N
130844 | 25.2 | 17.193 | 191.4 | 140.1 | 88.3 | 98.4 | 29.4 | 61.1 | 81.9 | 120.9 | 100.1 | 1 | 0.2206 | 29.5041 | 136.5 | 138.7 | 112.993 | 98.628 | 99.8 | 97.8 | 2 | 17.3 | 0.18 | 19.77 | 22.5 | 9.83E-03 | 0.0025 | 0.0025 | 0.0001 | 0.0009 | 0.1554 | 12.2402 | 0.002 | 0.002 | 0.002 | 0 | 0 | 0 | N | N | N | N | N | N | N | Y | N | N
130845 | 22.9 | 15.64 | 191.6 | 140.1 | 88.3 | 98.4 | 29.4 | 61.1 | 81.9 | 120.9 | 100.1 | 1 | 0.2122 | 29.4982 | 135.9 | 138.7 | 108.814 | 95.06 | 96.1 | 94.2 | 1.9 | 18.4 | 0.15 | 19.92 | 21.1 | 9.06E-03 | 0.0023 | 0.0023 | 0.0001 | 0.001 | 0.1272 | 11.8874 | 0.0018 | 0.0018 | 0.0018 | 0 | 0 | 0 | N | N | N | N | N | N | N | Y | N | N
130846 | 21.2 | 14.459 | 191.7 | 140.1 | 88.3 | 98.4 | 29.4 | 61.1 | 81.9 | 120.9 | 100.1 | 1 | 0.3242 | 29.4988 | 135.4 | 138.4 | 129.608 | 113.312 | 92.6 | 90.7 | 1.9 | 19.1 | 0.14 | 19.97 | 20 | 2.11E-02 | 0.0027 | 0.0026 | 0.0001 | 0.0012 | 0.1371 | 14.2059 | 0.002 | 0.0021 | 0.0021 | 0 | 0 | 0 | N | N | N | N | N | N | N | Y | N | N
130847 | 19.6 | 13.397 | 191.7 | 140.1 | 88.3 | 98.4 | 29.4 | 61.1 | 81.9 | 120.9 | 100.1 | 1 | 0.3052 | 29.5007 | 135.1 | 138 | 132.22 | 115.66 | 89 | 87.2 | 1.8 | 18.7 | 0.14 | 19.6 | 20 | 1.58E-02 | 0.0026 | 0.0026 | 0.0001 | 0.0012 | 0.1386 | 14.2321 | 0.0021 | 0.0021 | 0.0021 | 0 | 0 | 0 | N | N | N | N | N | N | N | Y | N | N
130848 | 18.5 | 12.632 | 191.7 | 141.1 | 88.3 | 98.4 | 29.4 | 61 | 81.8 | 121 | 101 | 1.1 | 0.3715 | 29.5055 | 135 | 138 | 146.6 | 128.3 | 85 | 83.3 | 1.7 | 18.3 | 0.34 | 17.75 | 49 | 1.63E-03 | 0.0028 | 0.0027 | 0.0001 | 0.0013 | 0.3803 | 14.2993 | 0.0057 | 0.0058 | 0.0058 | 0 | 0 | 13.74 | N | N | N | N | N | N | N | Y | N | N
130849 | 18.6 | 12.67 | 191.9 | 141.8 | 88.3 | 98.4 | 29.4 | 61 | 81.8 | 121.1 | 101.7 | 1.1 | 0.4307 | 29.5156 | 134.9 | 137.8 | 157.755 | 138.121 | 80.9 | 79.2 | 1.6 | 18.8 | 1.47 | 14.07 | 135 | 1.21E-02 | 0.0029 | 0.0028 | 0.0001 | 0.0014 | 1.7574 | 12.2036 | 0.0168 | 0.0171 | 0.0171 | 0 | 0 | 42.76 | N | N | N | N | N | N | N | Y | N | N
130850 | 19.6 | 13.378 | 192.1 | 143.4 | 88.3 | 98.4 | 29.4 | 61 | 81.8 | 121.3 | 103 | 1.3 | 0.4938 | 29.5164 | 134.5 | 137.1 | 168.658 | 147.78 | 77.3 | 75.7 | 1.5 | 18.4 | 3.92 | 10.28 | 289 | 1.64E-02 | 0.0029 | 0.0029 | 0.0001 | 0.0015 | 5.0038 | 9.5332 | 0.0386 | 0.0392 | 0.0392 | 0 | 0 | 74.12 | N | N | N | N | N | N | N | Y | N | N
130851 | 21.3 | 14.534 | 192.2 | 144.6 | 88.3 | 98.4 | 29.4 | 61 | 81.8 | 122 | 104.1 | 1.4 | 0.6049 | 29.5182 | 133.9 | 136.9 | 186.856 | 163.889 | 75.2 | 73.7 | 1.5 | 17.8 | 6.55 | 6.96 | 304.7 | 1.76E-02 | 0.0031 | 0.0031 | 0.0001 | 0.0016 | 9.2652 | 7.1624 | 0.0451 | 0.0458 | 0.0458 | 0 | 0 | 72.56 | N | N | N | N | N | N | N | Y | N | N
130852 | 23.1 | 15.777 | 192.2 | 145.1 | 88.3 | 98.4 | 29.4 | 61 | 81.7 | 122.4 | 104.5 | 1.4 | 0.6641 | 29.5225 | 133.4 | 136.9 | 195.914 | 172.017 | 75 | 73.5 | 1.5 | 16.9 | 8.14 | 5.08 | 383.8 | 1.26E-02 | 0.0033 | 0.0032 | 0.0001 | 0.0016 | 12.096 | 5.4864 | 0.0596 | 0.0605 | 0.0605 | 0 | 0 | 83.32 | N | N | N | N | N | N | N | Y | N | N
130853 | 25 | 17.075 | 192.3 | 146.1 | 88.3 | 98.4 | 29.4 | 61 | 81.7 | 122.3 | 105.5 | 1.5 | 0.6485 | 29.5228 | 132.7 | 136 | 193.448 | 170.054 | 76.4 | 74.9 | 1.5 | 16.6 | 8.94 | 3.96 | 466.4 | 1.34E-06 | 0.0033 | 0.0033 | 0.0001 | 0.0016 | 13.1345 | 4.2243 | 0.0716 | 0.0727 | 0.0727 | 0 | 0 | 103.39 | N | N | N | N | N | N | N | Y | N | Y
130854 | 27 | 18.43 | 192.5 | 147.2 | 88.3 | 98.4 | 29.4 | 61 | 81.6 | 122.5 | 106.5 | 1.6 | 0.6768 | 29.5246 | 132 | 135.9 | 197.674 | 173.983 | 81 | 79.4 | 1.6 | 16.1 | 9.46 | 3.41 | 505.3 | 1.31E-06 | 0.0036 | 0.0035 | 0.0001 | 0.0015 | 14.2115 | 3.7229 | 0.0794 | 0.0806 | 0.0806 | 0 | 0 | 87.68 | N | N | N | N | N | N | N | Y | N | N
130855 | 28.9 | 19.679 | 192.7 | 147.2 | 88.3 | 98.4 | 29.4 | 61 | 81.6 | 122.6 | 106.4 | 1.6 | 0.6889 | 29.5245 | 131.1 | 135.1 | 199.404 | 175.776 | 90.3 | 88.5 | 1.8 | 14.5 | 9.6 | 3.15 | 557.4 | 1.30E-06 | 0.0041 | 0.004 | 0.0001 | 0.0014 | 14.5722 | 3.4783 | 0.0884 | 0.0898 | 0.0898 | 0 | 0 | 93 | N | N | N | N | N | N | N | Y | N | N
130856 | 30.5 | 20.766 | 193.1 | 147.3 | 88.3 | 98.4 | 29.4 | 61 | 81.6 | 122.1 | 106.5 | 1.6 | 0.6968 | 29.5228 | 130.1 | 135 | 200.447 | 176.962 | 105.3 | 103.2 | 2.1 | 12.3 | 9.52 | 3.14 | 638.5 | 1.29E-06 | 0.0048 | 0.0047 | 0.0001 | 0.0012 | 14.5422 | 3.4878 | 0.102 | 0.1036 | 0.1036 | 0 | 0 | 94.12 | N | N | N | N | N | N | N | Y | N | N
130857 | 32 | 21.785 | 193.4 | 147.5 | 88.2 | 98.4 | 29.4 | 60.9 | 81.4 | 122 | 106.7 | 1.6 | 0.6824 | 29.5204 | 129.7 | 134.2 | 198.192 | 175.09 | 128.1 | 125.5 | 2.6 | 11.6 | 9.43 | 3.15 | 616.6 | 1.31E-06 | 0.0057 | 0.0056 | 0.0001 | 0.0011 | 14.2627 | 3.4602 | 0.0975 | 0.0989 | 0.0989 | 0 | 0 | 95.17 | N | N | N | N | N | N | N | Y | N | Y
130858 | 33.5 | 22.848 | 193.8 | 147.4 | 88.2 | 98.4 | 29.4 | 60.9 | 81.4 | 122.1 | 106.6 | 1.6 | 0.6701 | 29.5163 | 130.2 | 133.7 | 196 | 172.977 | 161.3 | 158 | 3.2 | 11 | 9.4 | 3.28 | 491.5 | 1.32E-06 | 0.0071 | 0.007 | 0.0002 | 0.001 | 14.0415 | 3.5669 | 0.0767 | 0.0779 | 0.0779 | 0 | 0 | 93.79 | N | N | N | N | N | N | N | Y | N | Y
130859 | 34.7 | 23.693 | 194.1 | 146.9 | 88.2 | 98.4 | 29.4 | 60.9 | 81.4 | 122.5 | 106.1 | 1.5 | 0.7493 | 29.5103 | 131.7 | 133.9 | 208.02 | 183.094 | 201.8 | 197.8 | 4 | 10.6 | 8.92 | 4.22 | 349.7 | 1.25E-06 | 0.0094 | 0.0093 | 0.0002 | 0.0011 | 14.0999 | 4.8491 | 0.0578 | 0.0587 | 0.0587 | 0 | 0 | 70.43 | N | N | N | N | N | N | N | Y | N | N
130900 | 34.8 | 23.73 | 194.6 | 144.1 | 88.2 | 98.4 | 29.4 | 60.9 | 81.4 | 122.7 | 103.7 | 1.3 | 0.516 | 29.5044 | 133.6 | 134.6 | 171.797 | 150.698 | 232.8 | 228.2 | 4.7 | 9.6 | 6.87 | 6.62 | 248.4 | 1.52E-06 | 0.009 | 0.0088 | 0.0002 | 0.0008 | 8.9361 | 6.2657 | 0.0338 | 0.0343 | 0.0343 | 0 | 0 | 0 | N | N | N | N | N | N | N | Y | N | N
130901 | 34.1 | 23.252 | 195 | 141.6 | 88.2 | 98.4 | 29.4 | 60.9 | 81.5 | 122.1 | 101.5 | 1.1 | 0.4718 | 29.5018 | 135 | 135.1 | 164.861 | 144.252 | 241.4 | 236.6 | 4.8 | 9.7 | 3.95 | 10.43 | 162.5 | 1.59E-06 | 0.0089 | 0.0087 | 0.0002 | 0.0008 | 4.9256 | 9.445 | 0.0212 | 0.0215 | 0.0215 | 0 | 0 | 0 | N | N | N | N | N | N | N | Y | N | N
130902 | 33.2 | 22.643 | 195.5 | 140.1 | 88.2 | 98.4 | 29.4 | 61 | 81.6 | 121.4 | 100.1 | 1 | 0.383 | 29.4989 | 136 | 135.9 | 148.497 | 129.707 | 235.1 | 230.4 | 4.7 | 11 | 1.84 | 14.2 | 87 | 1.77E-06 | 0.0078 | 0.0076 | 0.0002 | 0.0008 | 2.0658 | 11.5605 | 0.0102 | 0.0103 | 0.0103 | 0 | 0 | 0 | N | N | N | N | N | N | N | Y | N | N
130903 | 31 | 21.158 | 195.8 | 141.5 | 88.2 | 98.4 | 29.4 | 61 | 81.6 | 121 | 101.4 | 1.1 | 0.3088 | 29.4979 | 136.8 | 136.2 | 133.847 | 116.755 | 222.3 | 217.8 | 4.4 | 12.9 | 0.84 | 16.93 | 47.4 | 1.96E-06 | 0.0066 | 0.0065 | 0.0002 | 0.0008 | 0.8459 | 12.4132 | 0.005 | 0.0051 | 0.0051 | 0 | 0 | 0 | N | N | N | N | N | N | N | Y | N | N
130904 | 27.3 | 18.61 | 196.1 | 141.5 | 88.2 | 98.4 | 29.4 | 61 | 81.6 | 120.6 | 101.4 | 1.1 | 0.3175 | 29.5008 | 137.5 | 137.1 | 133.971 | 116.722 | 208.3 | 204.1 | 4.2 | 15.2 | 0.44 | 18.34 | 32.1 | 8.80E-03 | 0.0062 | 0.0061 | 0.0002 | 0.001 | 0.4411 | 13.4366 | 0.0034 | 0.0034 | 0.0034 | 0 | 0 | 0 | N | N | N | N | N | N | N | Y | N | N
130905 | 23.7 | 16.187 | 196.3 | 141 | 88.2 | 98.4 | 29.4 | 61 | 81.7 | 120.3 | 100.9 | 1.1 | 0.3321 | 29.5007 | 138.1 | 137.5 | 132.475 | 115.305 | 194.7 | 190.8 | 3.9 | 16.8 | 0.28 | 19.14 | 26.2 | 1.75E-02 | 0.0057 | 0.0056 | 0.0001 | 0.0011 | 0.2773 | 13.8592 | 0.0027 | 0.0028 | 0.0028 | 0 | 0 | 0 | N | N | N | N | N | N | N | Y | N | N
130906 | 20 | 13.658 | 196.6 | 140.8 | 88.2 | 98.4 | 29.4 | 61.1 | 82 | 120.1 | 100.7 | 1.1 | 0.1346 | 29.494 | 138.3 | 137.7 | 87.59 | 76.198 | 178.3 | 174.8 | 3.6 | 17.3 | 0.21 | 19.55 | 23.4 | 1.37E-02 | 0.0035 | 0.0034 | 0.0001 | 0.0007 | 0.1368 | 9.3541 | 0.0016 | 0.0016 | 0.0016 | 0 | 0 | 0 | N | N | N | N | N | N | N | Y | N | N
130907 | 17.3 | 11.775 | 196.7 | 141.2 | 88.2 | 98.4 | 29.4 | 61.2 | 82.1 | 120 | 101.1 | 1.1 | 0.0662 | 29.495 | 138.4 | 138 | 61.28 | 53.301 | 160.4 | 157.2 | 3.2 | 17.4 | 0.18 | 19.73 | 22.1 | 1.39E-02 | 0.0022 | 0.0021 | 0.0001 | 0.0005 | 0.0818 | 6.602 | 0.0011 | 0.0011 | 0.0011 | 0 | 0 | 0 | N | N | N | N | N | N | N | Y | N | N
130908 | 14.9 | 10.147 | 196.7 | 140.9 | 88.2 | 98.4 | 29.4 | 61.2 | 82.2 | 120.1 | 100.8 | 1.1 | 0.0359 | 29.4954 | 138.4 | 137.8 | 45.55 | 39.62 | 148.4 | 145.5 | 3 | 16.8 | 0.16 | 19.59 | 24.5 | 1.57E-02 | 0.0015 | 0.0015 | 0 | 0.0004 | 0.0558 | 4.8732 | 0.0009 | 0.0009 | 0.0009 | 0 | 0 | 0 | N | N | N | N | N | N | N | Y | N | N
130909 | 12.3 | 8.37 | 197 | 140.6 | 88.2 | 98.4 | 29.4 | 61.2 | 82.2 | 120.4 | 100.5 | 1 | 0.0321 | 29.4981 | 138.4 | 138 | 43.199 | 37.581 | 140.6 | 137.8 | 2.8 | 15.2 | 0.18 | 19.04 | 42.5 | 1.47E-02 | 0.0014 | 0.0013 | 0 | 0.0003 | 0.0573 | 4.4918 | 0.0014 | 0.0015 | 0.0015 | 0 | 0 | 6.19 | N | N | N | N | N | N | N | Y | N | N
130910 | 9.4 | 6.4 | 197.1 | 140.3 | 88.2 | 98.4 | 29.4 | 61.2 | 82.2 | 120.9 | 100.3 | 1 | 0.0307 | 29.502 | 138.4 | 137.8 | 42.246 | 36.758 | 135 | 132.3 | 2.7 | 14.4 | 0.3 | 18.41 | 91.9 | 1.49E-02 | 0.0013 | 0.0012 | 0 | 0.0003 | 0.0944 | 4.249 | 0.003 | 0.0031 | 0.0031 | 0 | 0 | 7.89 | N | N | N | N | N | N | N | Y | N | N
130911 | 5.4 | 3.654 | 197.2 | 140.2 | 88.2 | 98.4 | 29.4 | 61.2 | 82.2 | 121.5 | 100.2 | 1 | 0.0289 | 29.5 | 138.1 | 137.8 | 41.052 | 35.733 | 129.9 | 127.3 | 2.6 | 15.2 | 0.58 | 17.43 | 142.4 | 1.83E-02 | 0.0012 | 0.0012 | 0 | 0.0003 | 0.1784 | 3.9103 | 0.0046 | 0.0047 | 0.0047 | 0 | 0 | 8.85 | N | N | N | N | N | N | N | Y | N | N
130912 | 3 | 2.038 | 197.2 | 140 | 88.2 | 98.4 | 29.4 | 61.2 | 82.2 | 122.3 | 100.1 | 1 | 0.0277 | 29.4984 | 137.7 | 137.8 | 40.185 | 34.999 | 124.9 | 122.4 | 2.5 | 16 | 0.94 | 16.08 | 181.4 | 1.75E-02 | 0.0011 | 0.0011 | 0 | 0.0003 | 0.2845 | 3.5325 | 0.0057 | 0.0058 | 0.0058 | 0 | 0 | 9.74 | N | N | N | N | N | N | N | Y | N | N
130913 | 1.1 | 0.764 | 197.3 | 140 | 88.2 | 98.4 | 29.4 | 61.1 | 82.1 | 123 | 100.1 | 1 | 0.0293 | 29.5011 | 137.7 | 137.7 | 41.257 | 35.939 | 120 | 117.6 | 2.4 | 16.3 | 1.34 | 14.15 | 221.8 | 1.71E-02 | 0.0011 | 0.0011 | 0 | 0.0003 | 0.4164 | 3.1927 | 0.0072 | 0.0073 | 0.0073 | 0 | 0 | 9.32 | N | N | N | N | N | N | N | Y | N | N
130914 | 0 | 0 | 197.4 | 140 | 88.2 | 98.4 | 29.4 | 61.1 | 82.1 | 123.6 | 100 | 1 | 0.0305 | 29.5056 | 137.7 | 137.7 | 42.093 | 36.669 | 115.2 | 112.9 | 2.3 | 15.6 | 1.94 | 12.3 | 246.7 | 1.45E-02 | 0.0011 | 0.0011 | 0 | 0.0003 | 0.6144 | 2.831 | 0.0082 | 0.0083 | 0.0083 | 0 | 0 | 9.2 | N | N | N | N | N | N | N | Y | N | N
130915 | 0 | 0 | 197.5 | 140 | 88.2 | 98.4 | 29.4 | 61.1 | 82.1 | 124.2 | 100.1 | 1 | 0.029 | 29.506 | 137.6 | 137.5 | 41.104 | 35.814 | 111 | 108.8 | 2.2 | 14.8 | 2.88 | 10.72 | 234 | 1.32E-02 | 0.001 | 0.001 | 0 | 0.0003 | 0.8916 | 2.41 | 0.0076 | 0.0077 | 0.0077 | 0 | 0 | 9.17 | N | N | N | N | N | N | N | Y | N | N
130916 | 0 | 0 | 197.6 | 140 | 88.2 | 98.4 | 29.4 | 61.1 | 82.1 | 124.6 | 100 | 1 | 0.0284 | 29.5035 | 137.2 | 137.5 | 40.709 | 35.492 | 107.6 | 105.4 | 2.2 | 14.1 | 3.93 | 9.19 | 206.6 | 1.36E-02 | 0.001 | 0.001 | 0 | 0.0003 | 1.205 | 2.0474 | 0.0066 | 0.0067 | 0.0067 | 0 | 0 | 9.8 | N | N | N | N | N | N | N | Y | N | N
130917 | 0 | 0 | 197.7 | 140 | 88.1 | 98.4 | 29.4 | 61.1 | 82 | 125.1 | 100 | 1 | 0.0296 | 29.4999 | 136.7 | 137.5 | 41.461 | 36.175 | 104.5 | 102.5 | 2.1 | 13.7 | 4.8 | 8.21 | 182.4 | 1.14E-02 | 0.001 | 0.0009 | 0 | 0.0003 | 1.4988 | 1.8656 | 0.006 | 0.0061 | 0.0061 | 0 | 0 | 9.87 | N | N | N | N | N | N | N | Y | N | N
130918 | 0 | 0 | 197.7 | 140 | 88.1 | 98.4 | 29.4 | 61.1 | 82 | 125.5 | 100 | 1 | 0.0281 | 29.4975 | 136.3 | 137.1 | 40.49 | 35.346 | 101.8 | 99.8 | 2 | 13.3 | 5.52 | 7.52 | 159.6 | 5.09E-03 | 0.0009 | 0.0009 | 0 | 0.0003 | 1.6845 | 1.6678 | 0.0051 | 0.0052 | 0.0052 | 0 | 0 | 9.61 | N | N | N | N | N | N | N | Y | N | N
130919 | 0 | 0 | 197.7 | 140 | 88.1 | 98.4 | 29.4 | 61.1 | 82 | 125.7 | 100 | 1 | 0.031 | 29.4962 | 136.1 | 137.1 | 42.258 | 36.902 | 99.1 | 97.1 | 2 | 13.6 | 6.02 | 7.13 | 142.4 | 6.21E-06 | 0.0009 | 0.0009 | 0 | 0.0003 | 1.9179 | 1.6515 | 0.0047 | 0.0048 | 0.0048 | 0 | 0 | 9.34 | N | N | N | N | N | N | N | Y | N | N
130920 | 0 | 0 | 197.8 | 139.9 | 88.1 | 98.4 | 29.4 | 61.1 | 82 | 126.1 | 100 | 1 | 0.0297 | 29.4996 | 136 | 137.1 | 41.53 | 36.273 | 96.3 | 94.4 | 1.9 | 14 | 6.32 | 6.88 | 132.1 | 6.32E-06 | 0.0009 | 0.0009 | 0 | 0.0003 | 1.9781 | 1.5665 | 0.0043 | 0.0044 | 0.0044 | 0 | 0 | 9.55 | N | N | N | N | N | N | N | Y | N | N
130921 | 0 | 0 | 197.8 | 140 | 88.1 | 98.4 | 29.4 | 61.1 | 82 | 126.2 | 100 | 1 | 0.0292 | 29.5041 | 136 | 136.8 | 41.176 | 35.974 | 93.6 | 91.7 | 1.9 | 14.1 | 6.49 | 6.72 | 125.8 | 6.37E-06 | 0.0009 | 0.0008 | 0 | 0.0003 | 2.0161 | 1.5185 | 0.0041 | 0.0042 | 0.0042 | 0 | 0 | 9.23 | N | N | N | N | N | N | N | Y | N | N
130922 | 0 | 0 | 197.8 | 140 | 88.2 | 98.4 | 29.4 | 61.1 | 82.1 | 126.5 | 100 | 1 | 0.0296 | 29.5045 | 135.8 | 136.8 | 41.46 | 36.234 | 91 | 89.1 | 1.8 | 13.9 | 6.6 | 6.62 | 121.2 | 6.32E-06 | 0.0008 | 0.0008 | 0 | 0.0003 | 2.066 | 1.5065 | 0.004 | 0.004 | 0.004 | 0 | 0 | 9.66 | N | N | N | N | N | N | N | Y | N | N
130923 | 0 | 0 | 197.9 | 140 | 88.2 | 98.4 | 29.4 | 61.1 | 82.1 | 126.8 | 100 | 1 | 0.0288 | 29.5028 | 135.4 | 136.8 | 40.877 | 35.746 | 88.6 | 86.8 | 1.8 | 14.1 | 6.68 | 6.55 | 118.2 | 6.41E-06 | 0.0008 | 0.0008 | 0 | 0.0003 | 2.0625 | 1.4694 | 0.0038 | 0.0039 | 0.0039 | 0 | 0 | 9.96 | N | N | N | N | N | N | N | Y | N | N
130924 | 0 | 0 | 197.9 | 139.9 | 88.2 | 98.4 | 29.4 | 61.1 | 82.1 | 126.8 | 100 | 1 | 0.0287 | 29.5019 | 135.1 | 136.8 | 40.758 | 35.658 | 86.4 | 84.6 | 1.7 | 15.4 | 6.74 | 6.5 | 113.7 | 6.43E-06 | 0.0008 | 0.0008 | 0 | 0.0003 | 2.0744 | 1.4558 | 0.0037 | 0.0037 | 0.0037 | 0 | 0 | 10.02 | N | N | N | N | N | N | N | Y | N | N
130925 | 0 | 0 | 198 | 140 | 88.2 | 98.4 | 29.4 | 61.1 | 82.1 | 127.1 | 100 | 1 | 0.0306 | 29.5024 | 134.8 | 136.4 | 42.044 | 36.802 | 84.2 | 82.5 | 1.7 | 15.8 | 6.77 | 6.46 | 111.5 | 6.23E-06 | 0.0008 | 0.0008 | 0 | 0.0003 | 2.1516 | 1.4931 | 0.0037 | 0.0038 | 0.0038 | 0 | 0 | 9.47 | N | N | N | N | N | N | N | Y | N | N
130926 | 0 | 0 | 198 | 139.9 | 88.1 | 98.4 | 29.4 | 61.1 | 81.9 | 127.3 | 100 | 1 | 0.0293 | 29.502 | 134.6 | 136.2 | 41.173 | 36.052 | 82.2 | 80.5 | 1.6 | 15.2 | 6.78 | 6.42 | 108.6 | 6.36E-06 | 0.0008 | 0.0007 | 0 | 0.0003 | 2.1118 | 1.4542 | 0.0035 | 0.0036 | 0.0036 | 0 | 0 | 9.33 | N | N | N | N | N | N | N | Y | N | N
130927 | 0 | 0 | 198.1 | 140 | 88.1 | 98.4 | 29.4 | 61 | 81.8 | 127.4 | 100 | 1 | 0.0291 | 29.498 | 134.2 | 136.2 | 41.071 | 35.982 | 80.1 | 78.5 | 1.6 | 13.9 | 6.8 | 6.41 | 105.4 | 6.37E-06 | 0.0007 | 0.0007 | 0 | 0.0003 | 2.1128 | 1.4471 | 0.0034 | 0.0035 | 0.0035 | 0 | 0 | 9.49 | N | N | N | N | N | N | N | Y | N | N
130928 | 0 | 0 | 198.2 | 139.9 | 88.1 | 98.4 | 29.4 | 61 | 81.8 | 127.6 | 100 | 1 | 0.0313 | 29.5001 | 134 | 135.9 | 42.422 | 37.181 | 78.2 | 76.6 | 1.6 | 13.1 | 6.83 | 6.39 | 103.9 | 6.16E-06 | 0.0007 | 0.0007 | 0 | 0.0003 | 2.1918 | 1.4915 | 0.0035 | 0.0035 | 0.0035 | 0 | 0 | 10.14 | N | N | N | N | N | N | N | Y | N | N
130929 | 0 | 0 | 198.2 | 140 | 88.1 | 98.4 | 29.4 | 61 | 81.8 | 127.7 | 100 | 1 | 0.0295 | 29.4999 | 133.7 | 135.9 | 41.283 | 36.198 | 76.5 | 75 | 1.5 | 12.6 | 6.84 | 6.37 | 102.6 | 6.33E-06 | 0.0007 | 0.0007 | 0 | 0.0003 | 2.139 | 1.4487 | 0.0034 | 0.0034 | 0.0034 | 0 | 0 | 10.01 | N | N | N | N | N | N | N | Y | N | N
130930 | 0 | 0 | 198.2 | 140 | 88 | 98.4 | 29.4 | 61 | 81.7 | 127.8 | 100 | 1 | 0.0303 | 29.5011 | 133.4 | 135.5 | 41.822 | 36.689 | 75 | 73.5 | 1.5 | 12.7 | 6.85 | 6.37 | 101.1 | 6.24E-06 | 0.0007 | 0.0007 | 0 | 0.0003 | 2.1713 | 1.4684 | 0.0033 | 0.0034 | 0.0034 | 0 | 0 | 10.3 | N | N | N | N | N | N | N | Y | N | N
130931 | 0 | 0 | 198.2 | 140 | 88.1 | 98.4 | 29.4 | 61 | 81.8 | 128 | 100 | 1 | 0.0309 | 29.5063 | 133.5 | 135.5 | 42.18 | 37.009 | 73.5 | 72 | 1.5 | 12.1 | 6.87 | 6.37 | 99.7 | 6.19E-06 | 0.0007 | 0.0007 | 0 | 0.0002 | 2.1957 | 1.4808 | 0.0033 | 0.0034 | 0.0034 | 0 | 0 | 9.83 | N | N | N | N | N | N | N | Y | N | N
130932 | 0 | 0 | 198.3 | 139.9 | 88 | 98.4 | 29.4 | 61 | 81.8 | 128 | 100 | 1 | 0.0286 | 29.5058 | 133.1 | 135.3 | 40.652 | 35.688 | 72.1 | 70.6 | 1.4 | 11.7 | 6.86 | 6.37 | 98.7 | 6.42E-06 | 0.0007 | 0.0006 | 0 | 0.0002 | 2.1152 | 1.4282 | 0.0032 | 0.0032 | 0.0032 | 0 | 0 | 9.93 | N | N | N | N | N | N | N | Y | N | N
130933 | 0 | 0 | 198.4 | 140 | 88.1 | 98.4 | 29.4 | 61 | 81.8 | 128.3 | 100 | 1 | 0.0299 | 29.5025 | 132 | 135.1 | 41.485 | 36.483 | 70.7 | 69.2 | 1.4 | 12.8 | 6.86 | 6.38 | 97.7 | 6.28E-06 | 0.0007 | 0.0006 | 0 | 0.0003 | 2.1624 | 1.461 | 0.0032 | 0.0033 | 0.0033 | 0 | 0 | 9.2 | N | N | N | N | N | N | N | Y | N | N
130934 | 0 | 0 | 198.4 | 139.9 | 88.1 | 98.4 | 29.4 | 61 | 81.8 | 128.3 | 100 | 1 | 0.0283 | 29.5015 | 131.4 | 135 | 40.373 | 35.544 | 69.4 | 68 | 1.4 | 14 | 6.88 | 6.37 | 97 | 6.45E-06 | 0.0006 | 0.0006 | 0 | 0.0003 | 2.1102 | 1.4222 | 0.0031 | 0.0032 | 0.0032 | 0 | 0 | 9.41 | N | N | N | N | N | N | N | Y | N | N
130935 | 0 | 0 | 198.6 | 140 | 88.1 | 98.4 | 29.4 | 61.1 | 81.9 | 128.4 | 100 | 1 | 0.0272 | 29.4995 | 131 | 135 | 39.645 | 34.919 | 68.3 | 66.9 | 1.4 | 14.9 | 6.87 | 6.37 | 96.1 | 6.56E-06 | 0.0006 | 0.0006 | 0 | 0.0003 | 2.071 | 1.3962 | 0.003 | 0.0031 | 0.0031 | 0 | 0 | 9.84 | N | N | N | N | N | N | N | Y | N | N
130936 | 0 | 0 | 198.7 | 139.9 | 88.1 | 98.4 | 29.4 | 61.1 | 82 | 128.6 | 100 | 1 | 0.0289 | 29.4986 | 130.8 | 135 | 40.802 | 35.954 | 67.3 | 65.9 | 1.3 | 15.6 | 6.87 | 6.37 | 95.2 | 6.37E-06 | 0.0006 | 0.0006 | 0 | 0.0003 | 2.1329 | 1.4376 | 0.0031 | 0.0031 | 0.0031 | 0 | 0 | 10.21 | N | N | N | N | N | N | N | Y | N | N
130937 | 0 | 0 | 198.8 | 140 | 88.1 | 98.4 | 29.4 | 61.1 | 82 | 128.6 | 100 | 1 | 0.0288 | 29.5007 | 130.6 | 134.6 | 40.694 | 35.871 | 66.2 | 64.9 | 1.3 | 15.3 | 6.88 | 6.36 | 94.2 | 6.39E-06 | 0.0006 | 0.0006 | 0 | 0.0003 | 2.1324 | 1.4321 | 0.003 | 0.0031 | 0.0031 | 0 | 0 | 9.85 | N | N | N | N | N | N | N | Y | N | N
130938 | 0 | 0 | 198.8 | 139.9 | 88.1 | 98.4 | 29.4 | 61.1 | 82 | 128.7 | 100 | 1 | 0.0284 | 29.5023 | 130.5 | 134.4 | 40.375 | 35.599 | 65.2 | 63.9 | 1.3 | 13.9 | 6.88 | 6.35 | 93.3 | 6.44E-06 | 0.0006 | 0.0006 | 0 | 0.0003 | 2.1161 | 1.419 | 0.003 | 0.003 | 0.003 | 0 | 0 | 9.81 | N | N | N | N | N | N | N | Y | N | N
130939 | 0 | 0 | 198.8 | 140 | 88.1 | 98.4 | 29.4 | 61.1 | 82 | 128.8 | 100 | 1 | 0.0295 | 29.5019 | 130.3 | 134.2 | 41.153 | 36.297 | 64.6 | 63.3 | 1.3 | 12.4 | 6.88 | 6.34 | 92.4 | 6.31E-06 | 0.0006 | 0.0006 | 0 | 0.0002 | 2.1565 | 1.4457 | 0.003 | 0.0031 | 0.0031 | 0 | 0 | 10.05 | N | N | N | N | N | N | N | Y | N | N
130940 | 0 | 0 | 198.7 | 139.9 | 88.1 | 98.4 | 29.4 | 61.2 | 82.1 | 128.9 | 100 | 1 | 0.0283 | 29.5033 | 130 | 134.2 | 40.329 | 35.586 | 64 | 62.7 | 1.3 | 12.7 | 6.9 | 6.33 | 91.8 | 6.44E-06 | 0.0006 | 0.0006 | 0 | 0.0002 | 2.1189 | 1.4152 | 0.0029 | 0.003 | 0.003 | 0 | 0 | 10.29 | N | N | N | N | N | N | N | Y | N | N
130941 | 0 | 0 | 198.8 | 140 | 88.1 | 98.4 | 29.4 | 61.2 | 82.2 | 129 | 100 | 1 | 0.0295 | 29.5022 | 129.8 | 134.2 | 41.165 | 36.339 | 63.4 | 62.1 | 1.3 | 13.1 | 6.92 | 6.33 | 91.1 | 6.30E-06 | 0.0006 | 0.0006 | 0 | 0.0003 | 2.1712 | 1.4436 | 0.003 | 0.003 | 0.003 | 0 | 0 | 9.72 | N | N | N | N | N | N | N | Y | N | N
130942 | 0 | 0 | 198.8 | 139.9 | 88.1 | 98.4 | 29.4 | 61.2 | 82.2 | 128.9 | 100 | 1 | 0.0287 | 29.4987 | 129.4 | 133.7 | 40.648 | 35.901 | 63 | 61.7 | 1.3 | 13.1 | 6.94 | 6.33 | 90.5 | 6.38E-06 | 0.0006 | 0.0006 | 0 | 0.0003 | 2.1513 | 1.4258 | 0.0029 | 0.003 | 0.003 | 0 | 0 | 9.66 | N | N | N | N | N | N | N | Y | N | N
130943 | 0 | 0 | 198.9 | 140 | 88.1 | 98.4 | 29.4 | 61.2 | 82.2 | 129.1 | 100 | 1 | 0.0294 | 29.4958 | 129 | 133.7 | 40.957 | 36.196 | 62.6 | 61.3 | 1.3 | 12.8 | 6.95 | 6.33 | 90 | 6.33E-06 | 0.0006 | 0.0006 | 0 | 0.0003 | 2.1714 | 1.4374 | 0.0029 | 0.003 | 0.003 | 0 | 0 | 9.58 | N | N | N | N | N | N | N | Y | N | N
130944 | 0 | 0 | 198.9 | 139.9 | 88 | 98.4 | 29.4 | 61.2 | 82.2 | 129.2 | 100 | 1 | 0.0273 | 29.4945 | 128.7 | 133.5 | 39.601 | 35.013 | 62.3 | 61.1 | 1.2 | 13.7 | 6.95 | 6.33 | 89.7 | 6.54E-06 | 0.0006 | 0.0005 | 0 | 0.0003 | 2.0997 | 1.3914 | 0.0028 | 0.0029 | 0.0029 | 0 | 0 | 9.46 | N | N | N | N | N | N | N | Y | N | N
130945 | 0 | 0 | 198.9 | 140 | 88 | 98.4 | 29.4 | 61.1 | 82.1 | 129.3 | 100 | 1 | 0.0284 | 29.5003 | 128.7 | 133.3 | 40.303 | 35.644 | 62.2 | 61 | 1.2 | 14.6 | 6.95 | 6.33 | 89.4 | 6.43E-06 | 0.0006 | 0.0006 | 0 | 0.0003 | 2.1382 | 1.4176 | 0.0029 | 0.0029 | 0.0029 | 0 | 0 | 9.28 | N | N | N | N | N | N | N | Y | N | N
130946 | 0 | 0 | 198.9 | 139.9 | 88 | 98.4 | 29.4 | 61.2 | 82.1 | 129.3 | 100 | 1 | 0.0295 | 29.4991 | 128.5 | 133 | 41.045 | 36.309 | 62.3 | 61 | 1.2 | 15.2 | 6.94 | 6.33 | 89.4 | 6.31E-06 | 0.0006 | 0.0006 | 0 | 0.0003 | 2.1746 | 1.4433 | 0.0029 | 0.003 | 0.003 | 0 | 0 | 9.95 | N | N | N | N | N | N | N | Y | N | N
130947 | 0 | 0 | 199 | 140 | 88 | 98.4 | 29.4 | 61.2 | 82.2 | 129.4 | 100 | 1 | 0.0283 | 29.4997 | 128.4 | 133 | 40.327 | 35.682 | 62.6 | 61.3 | 1.3 | 15.9 | 6.93 | 6.33 | 89.4 | 6.42E-06 | 0.0006 | 0.0006 | 0 | 0.0003 | 2.1347 | 1.4183 | 0.0029 | 0.0029 | 0.0029 | 0 | 0 | 10.4 | N | N | N | N | N | N | N | Y | N | N
130948 | 0 | 0 | 198.9 | 139.9 | 88 | 98.4 | 29.4 | 61.2 | 82.2 | 129.5 | 100 | 1 | 0.0299 | 29.5022 | 128.3 | 132.8 | 41.258 | 36.513 | 63.2 | 61.9 | 1.3 | 16.5 | 6.94 | 6.34 | 88.9 | 6.27E-06 | 0.0006 | 0.0006 | 0 | 0.0003 | 2.1873 | 1.4543 | 0.0029 | 0.003 | 0.003 | 0 | 0 | 10.24 | N | N | N | N | N | N | N | Y | N | N
130949 | 0 | 0 | 198.9 | 140 | 88 | 98.4 | 29.4 | 61.2 | 82.2 | 129.6 | 100 | 1 | 0.07 | 29.5037 | 128 | 132.6 | 61.251 | 54.233 | 64.2 | 62.9 | 1.3 | 16.7 | 6.93 | 6.35 | 88.5 | 4.22E-06 | 0.0009 | 0.0009 | 0 | 0.0005 | 3.246 | 2.1636 | 0.0043 | 0.0044 | 0.0044 | 0 | 0 | 9.57 | N | N | N | N | N | N | N | Y | N | N
130950 | 0.2 | 0.137 | 198.9 | 139.9 | 88 | 98.4 | 29.4 | 61.2 | 82.2 | 129.7 | 100 | 1 | 0.1149 | 29.5038 | 127.7 | 132.4 | 81.031 | 71.783 | 65.6 | 64.3 | 1.3 | 15.6 | 6.9 | 6.36 | 88.1 | 3.19E-06 | 0.0012 | 0.0012 | 0 | 0.0006 | 4.2798 | 2.8647 | 0.0057 | 0.0058 | 0.0058 | 0 | 0 | 9.3 | N | N | N | N | N | N | N | Y | N | N
130951 | 1.3 | 0.882 | 198.8 | 140 | 88 | 98.4 | 29.4 | 61.2 | 82.2 | 129.7 | 100.1 | 1 | 0.1145 | 29.4991 | 127.4 | 132.6 | 80.937 | 71.734 | 70.3 | 68.9 | 1.4 | 14.5 | 6.9 | 6.33 | 87.7 | 3.19E-06 | 0.0013 | 0.0013 | 0 | 0.0006 | 4.271 | 2.8496 | 0.0057 | 0.0058 | 0.0058 | 0 | 0 | 23.82 | N | N | N | N | N | N | N | Y | N | N
130952 | 3 | 2.038 | 198.5 | 140.5 | 88 | 98.4 | 29.4 | 61.2 | 82.2 | 129.4 | 100.5 | 1 | 0.0863 | 29.4952 | 127.2 | 132.1 | 69.726 | 61.812 | 84.1 | 82.4 | 1.7 | 14.2 | 6.95 | 6.17 | 89.1 | 3.71E-06 | 0.0013 | 0.0013 | 0 | 0.0005 | 3.7081 | 2.3957 | 0.005 | 0.0051 | 0.0051 | 0 | 0 | 29.65 | N | N | N | N | N | N | N | Y | N | N
130953 | 4.7 | 3.212 | 198.2 | 140.7 | 88 | 98.4 | 29.4 | 61.2 | 82.3 | 129.3 | 100.7 | 1.1 | 0.0485 | 29.4932 | 127.3 | 131.9 | 52.541 | 46.562 | 103.5 | 101.4 | 2.1 | 14 | 7.1 | 5.92 | 100.5 | 4.92E-06 | 0.0012 | 0.0012 | 0 | 0.0004 | 2.8565 | 1.7294 | 0.0042 | 0.0043 | 0.0043 | 0 | 0 | 28.28 | N | N | N | N | N | N | N | Y | N | N
130954 | 5.9 | 4.039 | 197.7 | 140.7 | 88 | 98.4 | 29.4 | 61.2 | 82.3 | 129.2 | 100.6 | 1.1 | 0.0332 | 29.494 | 127.7 | 132.1 | 43.511 | 38.532 | 123.5 | 121.1 | 2.5 | 13.9 | 7.28 | 5.69 | 116.4 | 5.95E-06 | 0.0012 | 0.0012 | 0 | 0.0003 | 2.4209 | 1.376 | 0.004 | 0.0041 | 0.0041 | 0 | 0 | 11.69 | N | N | N | N | N | N | N | Y | N | N
130955 | 6.4 | 4.35 | 197.1 | 140.6 | 88 | 98.4 | 29.4 | 61.2 | 82.3 | 129.2 | 100.5 | 1 | 0.0327 | 29.4942 | 128.2 | 132.1 | 43.144 | 38.176 | 140 | 137.2 | 2.8 | 13.5 | 7.41 | 5.59 | 124.2 | 6.00E-06 | 0.0014 | 0.0013 | 0 | 0.0003 | 2.4441 | 1.3398 | 0.0043 | 0.0044 | 0.0044 | 0 | 0 | 9.14 | N | N | N | N | N | N | N | Y | N | N
130956 | 6.6 | 4.517 | 196.5 | 140.3 | 88 | 98.4 | 29.4 | 61.2 | 82.3 | 129.4 | 100.3 | 1 | 0.0327 | 29.4919 | 128.7 | 132.4 | 43.173 | 38.169 | 151.9 | 148.9 | 3 | 14.6 | 7.48 | 5.79 | 121.8 | 6.00E-06 | 0.0015 | 0.0015 | 0 | 0.0003 | 2.4637 | 1.3885 | 0.0042 | 0.0043 | 0.0043 | 0 | 0 | 7.75 | N | N | N | N | N | N | N | Y | N | N
130957 | 6.1 | 4.126 | 195.9 | 140.2 | 88 | 98.4 | 29.4 | 61.2 | 82.3 | 129.5 | 100.2 | 1 | 0.074 | 29.496 | 129.3 | 132.8 | 58.809 | 51.944 | 159.7 | 156.5 | 3.2 | 15.7 | 7.3 | 6.3 | 114.9 | 4.41E-06 | 0.0021 | 0.0021 | 0.0001 | 0.0004 | 3.2743 | 2.0541 | 0.0054 | 0.0055 | 0.0055 | 0 | 0 | 8.51 | N | N | N | N | N | N | N | Y | N | N
130958 | 5.1 | 3.455 | 195.4 | 140.1 | 88 | 98.4 | 29.4 | 61.2 | 82.3 | 129.5 | 100.1 | 1 | 0.2527 | 29.5024 | 130 | 133.3 | 117.956 | 104.084 | 163.4 | 160.1 | 3.3 | 16.1 | 6.82 | 6.8 | 113.3 | 2.20E-06 | 0.0043 | 0.0043 | 0.0001 | 0.0009 | 6.125 | 4.4419 | 0.0106 | 0.0108 | 0.0108 | 0 | 0 | 9.47 | N | N | N | N | N | N | N | Y | N | N
130959 | 5.3 | 3.623 | 194.9 | 140 | 88 | 98.4 | 29.4 | 61.2 | 82.3 | 129.7 | 100 | 1 | 0.4025 | 29.5084 | 131.2 | 133.3 | 151.799 | 133.719 | 162.4 | 159.2 | 3.2 | 15.5 | 6.47 | 6.92 | 111.9 | 1.71E-06 | 0.0055 | 0.0054 | 0.0001 | 0.0011 | 7.4713 | 5.8092 | 0.0135 | 0.0137 | 0.0137 | 0 | 0 | 28.83 | N | N | N | N | N | N | N | Y | N | N
131000 | 6.9 | 4.679 | 194.5 | 141.4 | 87.9 | 98.4 | 29.4 | 61.2 | 82.3 | 129.1 | 101.2 | 1.1 | 0.4778 | 29.5131 | 132.4 | 133.5 | 165.965 | 145.921 | 154.6 | 151.5 | 3.1 | 15.8 | 6.65 | 6.58 | 165.7 | 1.57E-06 | 0.0058 | 0.0056 | 0.0001 | 0.0013 | 8.374 | 6.0298 | 0.0218 | 0.0222 | 0.0222 | 0 | 0 | 49 | N | N | N | N | N | N | N | Y | N | N
131001 | 9 | 6.145 | 194.2 | 143.4 | 87.9 | 98.4 | 29.4 | 61.2 | 82.3 | 128.3 | 103 | 1.3 | 0.4956 | 29.5097 | 133.1 | 133.9 | 169.152 | 148.52 | 144.8 | 141.9 | 2.9 | 16.4 | 7.07 | 5.98 | 294.6 | 1.54E-06 | 0.0055 | 0.0054 | 0.0001 | 0.0013 | 9.0687 | 5.5775 | 0.0395 | 0.0402 | 0.0402 | 0 | 0 | 59.11 | N | N | N | N | N | N | N | Y | N | N
131002 | 10.8 | 7.338 | 193.5 | 144.4 | 87.9 | 98.4 | 29.4 | 61.2 | 82.3 | 127.9 | 103.9 | 1.3 | 0.5264 | 29.5071 | 133.8 | 134.2 | 174.217 | 152.787 | 137 | 134.3 | 2.7 | 17.4 | 7.56 | 5.28 | 360.9 | 1.50E-06 | 0.0053 | 0.0052 | 0.0001 | 0.0015 | 9.9731 | 5.0668 | 0.0498 | 0.0506 | 0.0506 | 0 | 0 | 64.99 | N | N | N | N | N | N | N | Y | N | N
131003 | 12.3 | 8.407 | 193.2 | 144.8 | 87.9 | 98.4 | 29.4 | 61.3 | 82.4 | 128.1 | 104.3 | 1.4 | 0.6133 | 29.5084 | 134.5 | 134.6 | 188.326 | 164.972 | 131.2 | 128.6 | 2.6 | 16.2 | 8.11 | 4.64 | 300.9 | 1.39E-06 | 0.0055 | 0.0054 | 0.0001 | 0.0015 | 11.5491 | 4.8087 | 0.0448 | 0.0456 | 0.0456 | 0 | 0 | 61.29 | N | N | N | N | N | N | N | Y | N | N
131004 | 13.9 | 9.488 | 192.8 | 145.2 | 87.9 | 98.4 | 29.4 | 61.3 | 82.4 | 128.2 | 104.7 | 1.4 | 0.7282 | 29.5078 | 134.9 | 135.1 | 205.782 | 180.116 | 126.4 | 123.9 | 2.5 | 14.8 | 8.67 | 4.03 | 235.3 | 1.27E-06 | 0.0058 | 0.0057 | 0.0001 | 0.0015 | 13.4904 | 4.5624 | 0.0382 | 0.0389 | 0.0389 | 0 | 0 | 78.6 | N | N | N | N | N | N | N | Y | N | Y
131005 | 16 | 10.93 | 192.5 | 145.9 | 87.9 | 98.4 | 29.4 | 61.3 | 82.4 | 128.3 | 105.2 | 1.5 | 0.7358 | 29.5069 | 135.4 | 135.1 | 206.934 | 180.966 | 121.8 | 119.4 | 2.4 | 15 | 9.26 | 3.37 | 184.5 | 1.26E-06 | 0.0056 | 0.0055 | 0.0001 | 0.0015 | 14.4769 | 3.8246 | 0.0301 | 0.0307 | 0.0307 | 0 | 0 | 94.87 | N | N | N | N | N | N | N | Y | N | Y
131006 | 18.5 | 12.632 | 192.4 | 146.9 | 87.9 | 98.4 | 29.4 | 61.3 | 82.5 | 128.5 | 106.2 | 1.5 | 0.7157 | 29.5113 | 136.1 | 135.1 | 204.055 | 178.266 | 118.3 | 115.9 | 2.4 | 15.4 | 9.73 | 2.85 | 154.1 | 1.28E-06 | 0.0054 | 0.0053 | 0.0001 | 0.0015 | 14.9748 | 3.1886 | 0.0248 | 0.0252 | 0.0252 | 0 | 0 | 101.4 | N | N | N | N | N | N | N | Y | N | Y
131007 | 21.1 | 14.36 | 192.4 | 147.1 | 87.9 | 98.4 | 29.4 | 61.3 | 82.5 | 128.6 | 106.3 | 1.6 | 0.8138 | 29.5149 | 136.8 | 135.3 | 218.413 | 190.607 | 117.4 | 115 | 2.3 | 15.4 | 9.95 | 2.6 | 159.4 | 1.20E-06 | 0.0057 | 0.0056 | 0.0001 | 0.0016 | 16.3681 | 3.1168 | 0.0274 | 0.0279 | 0.0279 | 0 | 0 | 91.5 | N | N | N | N | N | N | N | Y | N | N
131008 | 23.4 | 15.988 | 192.6 | 147.1 | 87.9 | 98.4 | 29.4 | 61.3 | 82.5 | 128.1 | 106.3 | 1.6 | 0.898 | 29.5184 | 137.6 | 135.9 | 229.947 | 200.424 | 119.1 | 116.7 | 2.4 | 16 | 10.02 | 2.41 | 309.1 | 1.14E-06 | 0.0061 | 0.006 | 0.0002 | 0.0018 | 17.3335 | 3.0306 | 0.0559 | 0.0569 | 0.0569 | 0 | 0 | 112.31 | N | N | N | N | N | N | N | Y | N | N
131009 | 25.9 | 17.672 | 193 | 148.3 | 87.9 | 98.4 | 29.4 | 61.3 | 82.5 | 127.5 | 107.5 | 1.7 | 0.9442 | 29.5234 | 138.6 | 136 | 236.209 | 205.588 | 121.9 | 119.5 | 2.4 | 16.1 | 10.24 | 2.21 | 408 | 1.11E-06 | 0.0064 | 0.0063 | 0.0002 | 0.0018 | 18.1846 | 2.8557 | 0.0757 | 0.077 | 0.077 | 0 | 0 | 122.12 | N | N | N | N | N | N | N | Y | N | Y
131010 | 28.3 | 19.281 | 193.4 | 149.5 | 87.9 | 98.4 | 29.4 | 61.3 | 82.5 | 127.2 | 108.5 | 1.7 | 0.9585 | 29.527 | 139.7 | 136.8 | 238.385 | 207.133 | 123.8 | 121.3 | 2.5 | 15 | 10.36 | 2.14 | 377.4 | 1.10E-06 | 0.0065 | 0.0064 | 0.0002 | 0.0017 | 18.5211 | 2.7802 | 0.0706 | 0.0718 | 0.0718 | 0 | 0 | 115.33 | N | N | N | N | N | N | N | Y | N | Y
131011 | 30.3 | 20.63 | 194 | 148.8 | 87.9 | 98.4 | 29.4 | 61.3 | 82.5 | 127.2 | 107.8 | 1.7 | 0.9363 | 29.5255 | 140.5 | 137.1 | 235.615 | 204.442 | 123.2 | 120.8 | 2.5 | 14.4 | 10.18 | 2.16 | 355.9 | 1.12E-06 | 0.0064 | 0.0063 | 0.0002 | 0.0016 | 17.9674 | 2.7772 | 0.0657 | 0.0668 | 0.0668 | 0 | 0 | 116.7 | N | N | N | N | N | N | N | Y | N | N
131012 | 32.2 | 21.972 | 194.7 | 149.3 | 87.9 | 98.4 | 29.4 | 61.3 | 82.6 | 126.5 | 108.3 | 1.7 | 0.979 | 29.5214 | 141 | 138 | 241.115 | 209.018 | 120.8 | 118.4 | 2.4 | 14.5 | 10.15 | 2.13 | 429.5 | 1.09E-06 | 0.0064 | 0.0063 | 0.0002 | 0.0017 | 18.3228 | 2.7959 | 0.081 | 0.0825 | 0.0825 | 0 | 0 | 119.76 | N | N | N | N | N | N | N | Y | N | Y
131013 | 34.1 | 23.245 | 195.3 | 149.4 | 87.9 | 98.4 | 29.4 | 61.3 | 82.6 | 126.2 | 108.4 | 1.7 | 1.0932 | 29.5252 | 141.6 | 138 | 255.109 | 220.949 | 117.4 | 115 | 2.3 | 14.9 | 10.35 | 1.99 | 394.8 | 1.03E-06 | 0.0066 | 0.0065 | 0.0002 | 0.0018 | 19.7503 | 2.76 | 0.0787 | 0.0801 | 0.0801 | 0 | 0 | 121.72 | N | N | N | N | N | N | N | Y | N | Y
131014 | 35.9 | 24.457 | 195.9 | 150 | 87.9 | 98.4 | 29.4 | 61.3 | 82.6 | 126.3 | 109 | 1.8 | 1.2742 | 29.5333 | 142.3 | 138.6 | 275.28 | 238.21 | 113 | 110.7 | 2.3 | 14.7 | 10.6 | 1.85 | 290.3 | 9.59E-07 | 0.0069 | 0.0067 | 0.0002 | 0.0019 | 21.8 | 2.7626 | 0.0624 | 0.0635 | 0.0635 | 0 | 0 | 128.85 | N | N | N | N | N | N | N | Y | N | Y
131015 | 37.6 | 25.619 | 196.7 | 150.8 | 87.9 | 98.4 | 29.4 | 61.3 | 82.6 | 126.3 | 109.6 | 1.8 | 1.2648 | 29.5324 | 142.9 | 139.5 | 273.964 | 236.839 | 107.8 | 105.6 | 2.2 | 15.8 | 10.67 | 1.81 | 216.1 | 9.65E-07 | 0.0065 | 0.0064 | 0.0002 | 0.0021 | 21.8123 | 2.6847 | 0.0462 | 0.047 | 0.047 | 0 | 0 | 140.72 | N | N | N | N | N | N | N | Y | N | Y
131016 | 39.3 | 26.8 | 197.4 | 151.5 | 87.9 | 98.4 | 29.4 | 61.3 | 82.7 | 126.7 | 110.3 | 1.9 | 1.127 | 29.5268 | 143.2 | 139.6 | 259.227 | 223.919 | 102.5 | 100.4 | 2 | 17.6 | 10.42 | 1.93 | 182.4 | 1.02E-06 | 0.0059 | 0.0057 | 0.0001 | 0.0022 | 20.1547 | 2.718 | 0.0369 | 0.0375 | 0.0375 | 0 | 0 | 134.77 | N | N | N | N | N | N | N | Y | N | Y
131017 | 40.5 | 27.601 | 198.1 | 150.5 | 87.9 | 98.4 | 29.4 | 61.4 | 82.8 | 126.9 | 109.4 | 1.8 | 1.1371 | 29.5243 | 143.4 | 140.2 | 260.645 | 225.056 | 98.2 | 96.3 | 2 | 18.1 | 10.1 | 2.15 | 215.6 | 1.02E-06 | 0.0056 | 0.0055 | 0.0001 | 0.0022 | 19.6341 | 3.0384 | 0.0438 | 0.0446 | 0.0446 | 0 | 0 | 108.36 | N | N | N | N | N | N | N | Y | N | N
131018 | 41.9 | 28.564 | 198.7 | 150 | 87.9 | 98.4 | 29.4 | 61.4 | 82.8 | 126.3 | 108.9 | 1.8 | 1.0612 | 29.5225 | 143.6 | 140.4 | 251.885 | 217.392 | 95.4 | 93.5 | 1.9 | 17.7 | 9.86 | 2.33 | 464.5 | 1.05E-06 | 0.0053 | 0.0052 | 0.0001 | 0.0021 | 18.5087 | 3.1754 | 0.0912 | 0.0928 | 0.0928 | 0 | 0 | 123.09 | N | N | N | N | N | N | N | Y | N | N
131019 | 43.2 | 29.484 | 199.3 | 149.9 | 87.9 | 98.4 | 29.4 | 61.4 | 82.8 | 125.3 | 108.8 | 1.8 | 1.0023 | 29.5206 | 143.7 | 140.9 | 244.757 | 211.191 | 92 | 90.2 | 1.8 | 17.2 | 9.81 | 2.38 | 649.2 | 1.08E-06 | 0.005 | 0.0049 | 0.0001 | 0.002 | 17.8848 | 3.1592 | 0.1238 | 0.126 | 0.126 | 0 | 0 | 123.14 | N | N | N | N | N | N | N | Y | N | N
131020 | 44.5 | 30.36 | 199.7 | 150.1 | 87.9 | 98.4 | 29.4 | 61.4 | 82.9 | 124.6 | 109.1 | 1.8 | 0.9975 | 29.5159 | 143.6 | 141.1 | 244.151 | 210.679 | 87.4 | 85.7 | 1.7 | 17.6 | 10 | 2.26 | 629.2 | 1.09E-06 | 0.0047 | 0.0046 | 0.0001 | 0.002 | 18.1909 | 2.9957 | 0.1197 | 0.1218 | 0.1218 | 0 | 0 | 125.75 | N | N | N | N | N | N | N | Y | N | N
131021 | 45.8 | 31.211 | 200.1 | 150.1 | 87.9 | 98.4 | 29.4 | 61.5 | 83.1 | 124.2 | 109 | 1.8 | 1.0161 | 29.5156 | 143.7 | 141.3 | 246.353 | 212.55 | 82.9 | 81.2 | 1.7 | 18 | 10.32 | 2.05 | 494.6 | 1.08E-06 | 0.0045 | 0.0044 | 0.0001 | 0.0021 | 18.9409 | 2.7352 | 0.0949 | 0.0967 | 0.0967 | 0 | 0 | 128.2 | N | N | N | N | N | N | N | Y | N | Y
131022 | 47.1 | 32.144 | 200.1 | 150.4 | 87.9 | 98.4 | 29.4 | 61.5 | 83.2 | 124.2 | 109.3 | 1.8 | 1.1592 | 29.5267 | 144 | 141.4 | 263.1 | 226.97 | 78.9 | 77.4 | 1.6 | 17.9 | 10.7 | 1.78 | 360.8 | 1.01E-06 | 0.0046 | 0.0045 | 0.0001 | 0.0022 | 20.9754 | 2.5394 | 0.0739 | 0.0753 | 0.0753 | 0 | 0 | 129.21 | N | N | N | N | N | N | N | Y | N | Y
131023 | 48.5 | 33.038 | 200 | 151 | 87.8 | 98.4 | 29.4 | 61.4 | 83 | 124.4 | 109.8 | 1.9 | 1.3149 | 29.5328 | 144.2 | 141.8 | 280.189 | 241.677 | 76.3 | 74.8 | 1.5 | 17.8 | 11.03 | 1.53 | 261.1 | 9.45E-07 | 0.0047 | 0.0046 | 0.0001 | 0.0024 | 23.0175 | 2.323 | 0.057 | 0.058 | 0.058 | 0 | 0 | 144.61 | N | N | N | N | N | N | N | Y | N | Y
131024 | 49.8 | 33.945 | 199.6 | 152.3 | 87.8 | 98.4 | 29.4 | 61.4 | 83 | 124.7 | 111 | 2 | 1.3803 | 29.5355 | 144.4 | 142 | 287.059 | 247.551 | 75 | 73.5 | 1.5 | 17.3 | 11.04 | 1.49 | 209 | 9.22E-07 | 0.0047 | 0.0046 | 0.0001 | 0.0023 | 23.6042 | 2.3126 | 0.0467 | 0.0475 | 0.0475 | 0 | 0 | 142.2 | N | N | N | N | N | N | N | Y | N | Y
131025 | 51.1 | 34.815 | 198.9 | 152.8 | 87.8 | 98.4 | 29.4 | 61.4 | 83 | 124.9 | 111.4 | 2 | 1.3384 | 29.5291 | 144.6 | 142 | 282.818 | 243.759 | 73.4 | 71.9 | 1.5 | 17.4 | 10.8 | 1.58 | 184.2 | 9.37E-07 | 0.0046 | 0.0045 | 0.0001 | 0.0023 | 22.7242 | 2.4203 | 0.0405 | 0.0413 | 0.0413 | 0 | 0 | 136.62 | N | N | N | N | N | N | N | Y | N | Y
131026 | 52.2 | 35.561 | 198.2 | 152.5 | 87.8 | 98.4 | 29.4 | 61.4 | 83 | 125 | 111.2 | 2 | 1.2703 | 29.524 | 144.8 | 142.7 | 275.668 | 237.468 | 71.9 | 70.4 | 1.4 | 17.9 | 10.57 | 1.7 | 171 | 9.62E-07 | 0.0044 | 0.0043 | 0.0001 | 0.0023 | 21.6718 | 2.5318 | 0.0367 | 0.0373 | 0.0373 | 0 | 0 | 136.97 | N | N | N | N | N | N | N | Y | N | Y
131027 | 53.3 | 36.363 | 197.5 | 152.2 | 87.8 | 98.4 | 29.4 | 61.4 | 83 | 125.4 | 110.9 | 2 | 1.2024 | 29.5196 | 144.9 | 142.7 | 267.764 | 230.59 | 70.2 | 68.8 | 1.4 | 18 | 10.47 | 1.81 | 153.6 | 9.91E-07 | 0.0041 | 0.0041 | 0.0001 | 0.0023 | 20.838 | 2.6179 | 0.032 | 0.0326 | 0.0326 | 0 | 0 | 137.64 | N | N | N | N | N | N | N | Y | N | Y
131028 | 54.4 | 37.059 | 196.7 | 151.6 | 87.7 | 98.4 | 29.4 | 61.5 | 83.1 | 125.7 | 110.4 | 1.9 | 0.8679 | 29.5096 | 144.9 | 142.7 | 225.909 | 194.471 | 67.8 | 66.4 | 1.4 | 18.7 | 10.34 | 1.99 | 138.9 | 1.18E-06 | 0.0034 | 0.0033 | 0.0001 | 0.002 | 17.3659 | 2.4282 | 0.0244 | 0.0248 | 0.0248 | 0 | 0 | 130.49 | N | N | N | N | N | N | N | Y | N | Y
131029 | 55 | 37.525 | 196 | 151.2 | 87.7 | 98.4 | 29.4 | 61.5 | 83.1 | 126.1 | 110 | 1.9 | 0.6181 | 29.5037 | 145 | 143.1 | 190.49 | 163.941 | 65.3 | 64 | 1.3 | 19.3 | 10.04 | 2.28 | 141.3 | 1.39E-06 | 0.0027 | 0.0027 | 0.0001 | 0.0017 | 14.2143 | 2.3486 | 0.0209 | 0.0213 | 0.0213 | 0 | 0 | 105.36 | N | N | N | N | N | N | N | Y | N | Y
131030 | 55.8 | 38.078 | 195.4 | 148 | 87.7 | 98.4 | 29.4 | 61.5 | 83.1 | 126 | 107.2 | 1.6 | 0.5854 | 29.5051 | 145.1 | 143.1 | 185.556 | 159.68 | 63.8 | 62.5 | 1.3 | 19 | 9.4 | 2.97 | 192.5 | 1.43E-06 | 0.0026 | 0.0025 | 0.0001 | 0.0017 | 12.954 | 2.9739 | 0.0277 | 0.0283 | 0.0283 | 0 | 0 | 82.74 | N | N | N | N | N | N | N | Y | N | N
131031 | 56 | 38.177 | 195.2 | 145.4 | 87.7 | 98.4 | 29.4 | 61.5 | 83.1 | 125.1 | 104.9 | 1.4 | 0.5191 | 29.5068 | 145.1 | 143.6 | 174.808 | 150.419 | 63.1 | 61.9 | 1.3 | 17.1 | 7.81 | 4.9 | 287.1 | 1.52E-06 | 0.0024 | 0.0024 | 0.0001 | 0.0014 | 10.1431 | 4.6227 | 0.039 | 0.0397 | 0.0397 | 0 | 0 | 17.12 | N | N | N | N | N | N | N | Y | N | N
131032 | 55.7 | 37.96 | 195.1 | 143.4 | 87.7 | 98.4 | 29.4 | 61.5 | 83.1 | 123.9 | 103.1 | 1.3 | 0.4695 | 29.5061 | 145 | 143.6 | 166.261 | 143.099 | 62.5 | 61.3 | 1.3 | 15.7 | 5.4 | 7.87 | 278.9 | 1.60E-06 | 0.0023 | 0.0022 | 0.0001 | 0.0012 | 6.6711 | 7.0743 | 0.036 | 0.0367 | 0.0367 | 0 | 0 | 0 | N | N | N | N | N | N | N | Y | N | N
131033 | 55.1 | 37.574 | 195.1 | 142.9 | 87.7 | 98.4 | 29.4 | 61.5 | 83.1 | 122.7 | 102.6 | 1.2 | 0.4293 | 29.5034 | 144.2 | 143.8 | 158.893 | 136.924 | 60.8 | 59.6 | 1.2 | 14.2 | 3.5 | 10.76 | 227 | 1.68E-06 | 0.0021 | 0.0021 | 0.0001 | 0.0011 | 4.1414 | 9.2518 | 0.0281 | 0.0286 | 0.0286 | 0 | 0 | 0 | N | N | N | N | N | N | N | Y | N | N
131034 | 54.6 | 37.208 | 195.2 | 142.5 | 87.7 | 98.4 | 29.4 | 61.5 | 83.1 | 121.9 | 102.3 | 1.2 | 0.3918 | 29.5008 | 143.1 | 143.6 | 151.659 | 130.913 | 58 | 56.8 | 1.2 | 12.2 | 2.41 | 13.33 | 181.9 | 1.75E-06 | 0.0019 | 0.0019 | 0 | 0.0009 | 2.7198 | 10.9544 | 0.0215 | 0.0219 | 0.0219 | 0 | 0 | 0 | N | N | N | N | N | N | N | Y | N | N
131035 | 54 | 36.816 | 195.3 | 142.4 | 87.7 | 98.4 | 29.4 | 61.4 | 83 | 121.2 | 102.2 | 1.2 | 0.3702 | 29.5004 | 142.8 | 143.6 | 147.234 | 127.154 | 54.1 | 53 | 1.1 | 11.9 | 1.88 | 14.68 | 152.8 | 3.41E-03 | 0.0018 | 0.0017 | 0 | 0.0008 | 2.0629 | 11.7162 | 0.0175 | 0.0179 | 0.0179 | 0 | 0 | 0 | N | N | N | N | N | N | N | Y | N | N
131036 | 53.5 | 36.493 | 195.2 | 142.1 | 87.7 | 98.4 | 29.4 | 61.4 | 83 | 120.9 | 101.9 | 1.2 | 0.2992 | 29.5042 | 142.6 | 143.6 | 132.32 | 114.329 | 49.5 | 48.5 | 1 | 11.7 | 1.69 | 15.39 | 140.7 | 2.00E-06 | 0.0014 | 0.0014 | 0 | 0.0007 | 1.672 | 11.0455 | 0.0145 | 0.0148 | 0.0148 | 0 | 0 | 0 | N | N | N | N | N | N | N | Y | N | N
131037 | 53.2 | 36.245 | 195.2 | 142.3 | 87.7 | 98.4 | 29.4 | 61.4 | 82.9 | 120.6 | 102.1 | 1.2 | 0.2613 | 29.5015 | 142 | 143.4 | 123.658 | 106.942 | 44.7 | 43.8 | 0.9 | 12.3 | 1.81 | 15.07 | 141.1 | 2.14E-06 | 0.0012 | 0.0012 | 0 | 0.0007 | 1.6731 | 10.1174 | 0.0136 | 0.0139 | 0.0139 | 0 | 0 | 19.47 | N | N | N | N | N | N | N | Y | N | N
131038 | 52.9 | 36.052 | 195 | 142.3 | 87.7 | 98.4 | 29.4 | 61.4 | 82.9 | 120.5 | 102 | 1.2 | 0.2319 | 29.4979 | 141 | 142.9 | 116.338 | 100.77 | 40 | 39.2 | 0.8 | 12.6 | 2.4 | 13.89 | 179.8 | 2.27E-06 | 0.001 | 0.001 | 0 | 0.0007 | 2.0896 | 8.7846 | 0.0164 | 0.0167 | 0.0167 | 0 | 0 | 19.92 | N | N | N | N | N | N | N | Y | N | N
131039 | 52.6 | 35.872 | 194.7 | 142.3 | 87.7 | 98.3 | 29.4 | 61.4 | 82.9 | 120.6 | 102.1 | 1.2 | 0.2048 | 29.4951 | 140 | 142.5 | 109.139 | 94.674 | 36 | 35.3 | 0.7 | 11 | 3.16 | 12.75 | 228.5 | 8.14E-03 | 0.0009 | 0.0009 | 0 | 0.0006 | 2.5798 | 7.5761 | 0.0195 | 0.0199 | 0.0199 | 0 | 0 | 16.18 | N | N | N | N | N | N | N | Y | N | N
131040 | 52.3 | 35.692 | 194.3 | 142 | 87.7 | 98.3 | 29.4 | 61.4 | 82.9 | 120.7 | 101.8 | 1.2 | 0.1804 | 29.4973 | 139.3 | 142 | 102.325 | 88.881 | 32.7 | 32 | 0.7 | 10.5 | 3.67 | 12.07 | 246.5 | 4.43E-02 | 0.0007 | 0.0007 | 0 | 0.0005 | 2.8163 | 6.7337 | 0.0198 | 0.0201 | 0.0201 | 0 | 0 | 11.13 | N | N | N | N | N | N | N | Y | N | N
131041 | 52.1 | 35.524 | 194.1 | 141.6 | 87.7 | 98.3 | 29.4 | 61.4 | 82.8 | 121 | 101.5 | 1.1 | 0.1581 | 29.5008 | 138.7 | 141.4 | 95.727 | 83.245 | 30 | 29.4 | 0.6 | 9.3 | 3.81 | 11.94 | 233.8 | 2.75E-06 | 0.0006 | 0.0006 | 0 | 0.0004 | 2.739 | 6.2411 | 0.0176 | 0.0179 | 0.0179 | 0 | 0 | 4.62 | N | N | N | N | N | N | N | Y | N | N
131042 | 51.9 | 35.406 | 193.7 | 141.4 | 87.7 | 98.3 | 29.4 | 61.3 | 82.6 | 121.2 | 101.3 | 1.1 | 0.1984 | 29.5008 | 137.7 | 140.9 | 105.851 | 92.194 | 27.9 | 27.3 | 0.6 | 7.5 | 3.66 | 12.23 | 206.4 | 2.48E-06 | 0.0007 | 0.0006 | 0 | 0.0004 | 2.9167 | 7.0763 | 0.0172 | 0.0175 | 0.0175 | 0 | 0 | 3.54 | N | N | N | N | N | N | N | Y | N | N
131043 | 51.6 | 35.188 | 193.4 | 141.2 | 87.7 | 98.3 | 29.4 | 61.3 | 82.6 | 121.5 | 101.1 | 1.1 | 0.3779 | 29.5083 | 136.9 | 140.5 | 146.532 | 127.836 | 26.1 | 25.5 | 0.5 | 7.2 | 3.36 | 12.86 | 183.1 | 1.79E-06 | 0.0009 | 0.0008 | 0 | 0.0005 | 3.7082 | 10.3235 | 0.0211 | 0.0215 | 0.0215 | 0 | 0 | 4.13 | N | N | N | N | N | N | N | Y | N | N
131044 | 51.2 | 34.933 | 193.2 | 141 | 87.7 | 98.3 | 29.4 | 61.3 | 82.6 | 121.7 | 100.9 | 1.1 | 0.4865 | 29.5088 | 135.8 | 140 | 167.904 | 146.745 | 24.6 | 24.1 | 0.5 | 7.9 | 2.82 | 14.13 | 158.4 | 1.56E-06 | 0.0009 | 0.0009 | 0 | 0.0006 | 3.5737 | 13.0134 | 0.021 | 0.0214 | 0.0214 | 0 | 0 | 0 | N | N | N | N | N | N | N | Y | N | N
131045 | 50.4 | 34.362 | 193 | 141 | 87.6 | 98.3 | 29.4 | 61.2 | 82.4 | 121.5 | 101 | 1.1 | 0.4705 | 29.5055 | 134.6 | 139.3 | 164.959 | 144.445 | 23.6 | 23.2 | 0.5 | 10.1 | 1.85 | 15.94 | 120.7 | 2.11E-02 | 0.0009 | 0.0009 | 0 | 0.0008 | 2.3125 | 14.4541 | 0.0157 | 0.016 | 0.016 | 0 | 0 | 0 | N | N | N | N | N | N | N | Y | N | N
131046 | 49.3 | 33.635 | 192.8 | 142.3 | 87.5 | 98.3 | 29.4 | 61.1 | 81.9 | 121.1 | 102.1 | 1.2 | 0.4525 | 29.5048 | 133.7 | 138.7 | 161.637 | 141.763 | 23 | 22.5 | 0.5 | 17.9 | 0.99 | 17.54 | 67.9 | 3.16E-02 | 0.0008 | 0.0008 | 0 | 0.0014 | 1.2108 | 15.6071 | 0.0087 | 0.0088 | 0.0088 | 0 | 0 | 0 | N | N | N | N | N | N | N | Y | N | N
131047 | 48.1 | 32.815 | 192.8 | 142.2 | 87.5 | 98.3 | 29.4 | 61 | 81.8 | 120.9 | 102 | 1.2 | 0.3894 | 29.5053 | 133.1 | 138 | 149.799 | 131.518 | 22.4 | 22 | 0.4 | 21.3 | 0.5 | 18.61 | 35.4 | 1.74E-06 | 0.0008 | 0.0007 | 0 | 0.0015 | 0.5731 | 15.366 | 0.0042 | 0.0043 | 0.0043 | 0 | 0 | 0 | N | N | N | N | N | N | N | Y | N | N
131048 | 46.9 | 31.982 | 192.7 | 141.9 | 87.5 | 98.3 | 29.4 | 61 | 81.8 | 120.6 | 101.8 | 1.2 | 0.353 | 29.5049 | 132.6 | 137.7 | 142.562 | 125.267 | 22.1 | 21.7 | 0.4 | 22.8 | 0.29 | 19.38 | 18.1 | 2.39E-03 | 0.0007 | 0.0007 | 0 | 0.0016 | 0.3121 | 15.2452 | 0.002 | 0.0021 | 0.0021 | 0 | 0 | 0 | N | N | N | N | N | N | N | Y | N | N
131049 | 45.6 | 31.1 | 192.6 | 141.3 | 87.5 | 98.3 | 29.4 | 61 | 81.8 | 120.4 | 101.2 | 1.1 | 0.5082 | 29.5058 | 132.1 | 137.1 | 165.165 | 145.237 | 22.1 | 21.6 | 0.4 | 22.6 | 0.19 | 19.81 | 11.5 | 1.87E-02 | 0.0008 | 0.0008 | 0 | 0.0018 | 0.2424 | 18.0598 | 0.0015 | 0.0015 | 0.0015 | 0 | 0 | 0 | N | N | N | N | N | N | N | Y | N | N
131050 | 43.9 | 29.913 | 192.6 | 140.7 | 87.5 | 98.3 | 29.4 | 61 | 81.8 | 120.2 | 100.6 | 1.1 | 0.9759 | 29.5205 | 132 | 136.4 | 232.304 | 204.438 | 22.1 | 21.7 | 0.4 | 21.1 | 0.18 | 19.69 | 10.1 | 1.42E-02 | 0.0012 | 0.0011 | 0 | 0.0024 | 0.325 | 25.2715 | 0.0019 | 0.0019 | 0.0019 | 0 | 0 | 0 | N | N | N | N | N | N | N | Y | N | N
131051 | 42 | 28.664 | 192.6 | 141 | 87.5 | 98.3 | 29.4 | 61 | 81.8 | 120.2 | 100.9 | 1.1 | 0.9722 | 29.5276 | 131.8 | 136.4 | 237.918 | 209.47 | 21.7 | 21.3 | 0.4 | 19.3 | 0.45 | 18.56 | 12.7 | 6.66E-03 | 0.0012 | 0.0011 | 0 | 0.0022 | 0.8225 | 24.4019 | 0.0024 | 0.0024 | 0.0024 | 0 | 0 | 0 | N | N | N | N | N | N | N | Y | N | N
131052 | 41.3 | 28.167 | 192.6 | 144.5 | 87.5 | 98.3 | 29.4 | 61 | 81.8 | 120.4 | 104.1 | 1.4 | 0.6723 | 29.5181 | 131.3 | 136 | 195.817 | 172.509 | 20.2 | 19.8 | 0.4 | 18 | 1.35 | 16.51 | 52.8 | 9.64E-03 | 0.0009 | 0.0009 | 0 | 0.0017 | 2.0181 | 17.8764 | 0.0082 | 0.0083 | 0.0083 | 0 | 0 | 12.61 | N | N | N | N | N | N | N | Y | N | N
131053 | 41.3 | 28.173 | 192.9 | 146.6 | 87.5 | 98.3 | 29.4 | 61 | 81.8 | 120.5 | 105.9 | 1.5 | 0.4687 | 29.5063 | 130.4 | 135.5 | 163.862 | 144.519 | 18.4 | 18 | 0.4 | 16.5 | 2.61 | 14.29 | 125.3 | 2.62E-02 | 0.0007 | 0.0007 | 0 | 0.0013 | 3.26 | 12.9669 | 0.0163 | 0.0166 | 0.0166 | 0 | 0 | 31.07 | N | N | N | N | N | N | N | Y | N | N
131054 | 41.4 | 28.254 | 193.1 | 144.4 | 87.5 | 98.3 | 29.4 | 61 | 81.8 | 120.6 | 104 | 1.3 | 0.4182 | 29.5016 | 129.6 | 135.1 | 154.722 | 136.615 | 17 | 16.7 | 0.3 | 14.9 | 3.58 | 12.69 | 188 | 3.86E-02 | 0.0006 | 0.0006 | 0 | 0.0011 | 4.2173 | 10.888 | 0.0232 | 0.0236 | 0.0236 | 0 | 0 | 34.6 | N | N | N | N | N | N | N | Y | N | N
131055 | 41.4 | 28.198 | 193.4 | 143.1 | 87.5 | 98.3 | 29.4 | 61 | 81.7 | 120.5 | 102.8 | 1.2 | 0.4025 | 29.5029 | 129.2 | 134.4 | 151.554 | 133.924 | 16.2 | 15.9 | 0.3 | 13.8 | 3.74 | 12.8 | 215.5 | 1.89E-02 | 0.0006 | 0.0005 | 0 | 0.001 | 4.3278 | 10.7648 | 0.0261 | 0.0265 | 0.0265 | 0 | 0 | 0 | N | N | N | N | N | N | N | Y | N | N
131056 | 40.7 | 27.769 | 193.7 | 141.9 | 87.5 | 98.3 | 29.4 | 61 | 81.7 | 120.3 | 101.7 | 1.1 | 0.4731 | 29.5048 | 128.5 | 134.2 | 164.255 | 145.319 | 15.9 | 15.5 | 0.3 | 13.8 | 2.78 | 14.67 | 169.8 | 4.51E-03 | 0.0006 | 0.0006 | 0 | 0.0011 | 3.4888 | 13.3874 | 0.0223 | 0.0226 | 0.0226 | 0 | 0 | 0 | N | N | N | N | N | N | N | Y | N | N
131057 | 38.8 | 26.427 | 194 | 141.6 | 87.5 | 98.3 | 29.4 | 61 | 81.7 | 120 | 101.4 | 1.1 | 0.4413 | 29.5057 | 128.1 | 133.5 | 158.654 | 140.477 | 15.8 | 15.5 | 0.3 | 15.1 | 1.5 | 16.52 | 95.4 | 7.43E-04 | 0.0006 | 0.0006 | 0 | 0.0012 | 1.8144 | 14.5664 | 0.0121 | 0.0123 | 0.0123 | 0 | 0 | 0 | N | N | N | N | N | N | N | Y | N | N
131058 | 35.7 | 24.352 | 194.4 | 142.6 | 87.5 | 98.3 | 29.4 | 61 | 81.7 | 119.7 | 102.4 | 1.2 | 0.358 | 29.5074 | 127.6 | 132.8 | 142.975 | 126.694 | 15.9 | 15.6 | 0.3 | 17.9 | 0.7 | 18.21 | 44.5 | 1.81E-06 | 0.0005 | 0.0005 | 0 | 0.0012 | 0.7622 | 14.4874 | 0.0051 | 0.0052 | 0.0052 | 0 | 0 | 0 | N | N | N | N | N | N | N | Y | N | N
131059 | 32.8 | 22.382 | 194.6 | 142 | 87.4 | 98.3 | 29.4 | 61 | 81.6 | 119.5 | 101.8 | 1.2 | 0.2974 | 29.5057 | 127.3 | 132.4 | 130.278 | 115.501 | 16.3 | 16 | 0.3 | 19.8 | 0.35 | 19.2 | 20.9 | 3.74E-02 | 0.0005 | 0.0005 | 0 | 0.0013 | 0.345 | 13.9198 | 0.0022 | 0.0022 | 0.0022 | 0 | 0 | 0 | N | N | N | N | N | N | N | Y | N | N
131100 | 30.6 | 20.884 | 195 | 141.3 | 87.4 | 98.3 | 29.4 | 60.9 | 81.5 | 119.4 | 101.2 | 1.1 | 0.2808 | 29.5088 | 127.2 | 131.9 | 126.576 | 112.249 | 17.1 | 16.7 | 0.3 | 20.1 | 0.2 | 19.7 | 11.4 | 2.04E-02 | 0.0005 | 0.0005 | 0 | 0.0012 | 0.1974 | 13.8839 | 0.0012 | 0.0012 | 0.0012 | 0 | 0 | 0 | N | N | N | N | N | N | N | Y | N | N
131101 | 28.3 | 19.3 | 195.1 | 140.9 | 87.4 | 98.3 | 29.4 | 60.9 | 81.5 | 119.3 | 100.8 | 1.1 | 0.2676 | 29.5052 | 127.2 | 131.7 | 123.486 | 109.496 | 18.2 | 17.8 | 0.4 | 19.4 | 0.15 | 19.98 | 8.8 | 1.67E-02 | 0.0005 | 0.0005 | 0 | 0.0012 | 0.142 | 13.7331 | 0.0009 | 0.0009 | 0.0009 | 0 | 0 | 0 | N | N | N | N | N | N | N | Y | N | N
131102 | 25.1 | 17.144 | 195.3 | 140.6 | 87.4 | 98.3 | 29.4 | 60.9 | 81.5 | 119.2 | 100.5 | 1 | 0.248 | 29.5012 | 127.3 | 131.4 | 117.176 | 103.868 | 19.3 | 18.9 | 0.4 | 19.1 | 0.13 | 20.16 | 8 | 2.54E-02 | 0.0005 | 0.0005 | 0 | 0.0011 | 0.1136 | 13.1456 | 0.0007 | 0.0008 | 0.0008 | 0 | 0 | 0 | N | N | N | N | N | N | N | Y | N | N
131103 | 22.1 | 15.087 | 195.6 | 140.4 | 87.4 | 98.3 | 29.4 | 60.9 | 81.5 | 119.1 | 100.4 | 1 | 0.2485 | 29.4982 | 127.6 | 131.9 | 114.525 | 101.455 | 20.1 | 19.7 | 0.4 | 18.8 | 0.11 | 20.25 | 7.2 | 1.97E-02 | 0.0005 | 0.0005 | 0 | 0.0011 | 0.0987 | 12.8956 | 0.0007 | 0.0007 | 0.0007 | 0 | 0 | 0 | N | N | N | N | N | N | N | Y | N | N
131104 | 19.8 | 13.515 | 195.7 | 140.5 | 87.4 | 98.3 | 29.4 | 60.9 | 81.4 | 119.2 | 100.5 | 1 | 0.1245 | 29.4921 | 127.9 | 132.1 | 84.062 | 74.424 | 20.2 | 19.8 | 0.4 | 17.4 | 0.1 | 20.26 | 6.6 | 1.67E-02 | 0.0004 | 0.0004 | 0 | 0.0007 | 0.0662 | 9.467 | 0.0004 | 0.0004 | 0.0004 | 0 | 0 | 0 | N | N | N | N | N | N | N | Y | N | N
131105 | 19 | 12.962 | 196 | 141.3 | 87.4 | 98.3 | 29.4 | 60.9 | 81.4 | 119.2 | 101.2 | 1.1 | 0.1134 | 29.4945 | 128.2 | 131.9 | 80.438 | 71.183 | 19.6 | 19.2 | 0.4 | 15.5 | 0.11 | 20.09 | 6.2 | 1.99E-02 | 0.0004 | 0.0003 | 0 | 0.0006 | 0.0675 | 8.9793 | 0.0004 | 0.0004 | 0.0004 | 0 | 0 | 0 | N | N | N | N | N | N | N | Y | N | N
131106 | 18.6 | 12.67 | 196.3 | 141 | 87.4 | 98.3 | 29.4 | 60.9 | 81.4 | 119.5 | 101 | 1.1 | 0.237 | 29.5024 | 128.3 | 131.9 | 113.117 | 100.104 | 19.1 | 18.7 | 0.4 | 15.8 | 0.27 | 19.07 | 6.4 | 2.05E-02 | 0.0005 | 0.0005 | 0 | 0.0009 | 0.2313 | 11.9834 | 0.0006 | 0.0006 | 0.0006 | 0 | 0 | 0 | N | N | N | N | N | N | N | Y | N | N
131107 | 18.3 | 12.508 | 196.5 | 140.9 | 87.4 | 98.3 | 29.4 | 60.9 | 81.4 | 119.8 | 100.8 | 1.1 | 0.3443 | 29.5042 | 128.4 | 131.9 | 140.327 | 124.183 | 18.3 | 17.9 | 0.4 | 17.5 | 1 | 16.37 | 14 | 1.80E-02 | 0.0006 | 0.0006 | 0 | 0.0012 | 1.0672 | 12.7634 | 0.0016 | 0.0016 | 0.0016 | 0 | 0 | 17.73 | N | N | N | N | N | N | N | Y | N | N
131108 | 19 | 12.931 | 196.7 | 141.7 | 87.4 | 98.3 | 29.4 | 60.9 | 81.3 | 120.4 | 101.5 | 1.1 | 0.3672 | 29.5053 | 128.3 | 131.9 | 144.883 | 128.233 | 17.2 | 16.8 | 0.3 | 16.8 | 2.74 | 12.9 | 43.9 | 1.85E-02 | 0.0006 | 0.0006 | 0 | 0.0012 | 3.0371 | 10.3894 | 0.0051 | 0.0052 | 0.0052 | 0 | 0 | 49.42 | N | N | N | N | N | N | N | Y | N | N
131109 | 20.2 | 13.751 | 196.9 | 143.3 | 87.3 | 98.3 | 29.4 | 60.8 | 81 | 120.6 | 103 | 1.3 | 0.4129 | 29.507 | 128.1 | 131.4 | 153.702 | 136.083 | 16.1 | 15.8 | 0.3 | 15.5 | 4.94 | 9.53 | 100.3 | 1.84E-02 | 0.0006 | 0.0005 | 0 | 0.0012 | 5.8095 | 8.1416 | 0.0123 | 0.0125 | 0.0125 | 0 | 0 | 49.17 | N | N | N | N | N | N | N | Y | N | N
131110 | 21.4 | 14.621 | 196.8 | 143.8 | 87.3 | 98.3 | 29.4 | 60.8 | 81 | 121.1 | 103.4 | 1.3 | 0.4395 | 29.5026 | 127.5 | 131.7 | 158.49 | 140.455 | 15 | 14.7 | 0.3 | 15.3 | 6.37 | 7.62 | 127.9 | 1.58E-02 | 0.0005 | 0.0005 | 0 | 0.0012 | 7.7294 | 6.7176 | 0.0162 | 0.0164 | 0.0164 | 0 | 0 | 47.46 | N | N | N | N | N | N | N | Y | N | N
131111 | 22.2 | 15.168 | 196.7 | 144.1 | 87.3 | 98.3 | 29.4 | 60.8 | 81 | 121.1 | 103.7 | 1.3 | 0.4272 | 29.499 | 127 | 131 | 155.789 | 138.155 | 14.4 | 14.1 | 0.3 | 14.7 | 6.86 | 7.05 | 163.1 | 2.89E-03 | 0.0005 | 0.0005 | 0 | 0.0011 | 8.1822 | 6.1145 | 0.0203 | 0.0206 | 0.0206 | 0 | 0 | 49.56 | N | N | N | N | N | N | N | Y | N | N
131112 | 22.8 | 15.547 | 196.5 | 144.4 | 87.3 | 98.3 | 29.4 | 60.8 | 81 | 121.1 | 103.9 | 1.3 | 0.3839 | 29.4989 | 126.7 | 130.6 | 147.168 | 130.581 | 14.2 | 14 | 0.3 | 14.6 | 6.54 | 7.94 | 197.8 | 1.75E-06 | 0.0005 | 0.0005 | 0 | 0.001 | 7.3795 | 6.5116 | 0.0233 | 0.0236 | 0.0236 | 0 | 0 | 37.02 | N | N | N | N | N | N | N | Y | N | N
131113 | 21.8 | 14.857 | 196.3 | 142.8 | 87.3 | 98.3 | 29.4 | 60.8 | 81 | 120.9 | 102.5 | 1.2 | 0.2912 | 29.5003 | 126.5 | 130.5 | 127.409 | 113.092 | 14.8 | 14.5 | 0.3 | 14.6 | 4.91 | 10.45 | 178.9 | 2.02E-06 | 0.0004 | 0.0004 | 0 | 0.0009 | 4.7936 | 7.4164 | 0.0183 | 0.0185 | 0.0185 | 0 | 0 | 0 | N | N | N | N | N | N | N | Y | N | N
131114 | 20.5 | 13.999 | 196.1 | 142 | 87.3 | 98.3 | 29.4 | 60.8 | 81 | 120.6 | 101.8 | 1.2 | 0.1753 | 29.4948 | 126.2 | 129.9 | 96.431 | 85.619 | 16.5 | 16.2 | 0.3 | 13.9 | 2.73 | 13.69 | 103 | 2.68E-06 | 0.0004 | 0.0004 | 0 | 0.0007 | 2.0181 | 7.3585 | 0.008 | 0.0081 | 0.0081 | 0 | 0 | 0 | N | N | N | N | N | N | N | Y | N | N
131115 | 18.3 | 12.458 | 195.9 | 142.3 | 87.3 | 98.3 | 29.4 | 60.8 | 81 | 120.2 | 102.1 | 1.2 | 0.0742 | 29.4923 | 126.2 | 129.7 | 64.672 | 57.415 | 18.9 | 18.5 | 0.4 | 14 | 1.24 | 16.3 | 53 | 3.99E-06 | 0.0003 | 0.0003 | 0 | 0.0004 | 0.6163 | 5.875 | 0.0027 | 0.0028 | 0.0028 | 0 | 0 | 0 | N | N | N | N | N | N | N | Y | N | N
131116 | 16.4 | 11.154 | 195.7 | 141.5 | 87.3 | 98.3 | 29.4 | 60.8 | 81 | 120.1 | 101.4 | 1.1 | 0.0378 | 29.4937 | 126.6 | 129.6 | 46.179 | 40.972 | 22 | 21.6 | 0.4 | 15.6 | 0.57 | 17.96 | 24.6 | 5.59E-06 | 0.0002 | 0.0002 | 0 | 0.0004 | 0.2015 | 4.6186 | 0.0009 | 0.0009 | 0.0009 | 0 | 0 | 0 | N | N | N | N | N | N | N | Y | N | N
131117 | 13.1 | 8.923 | 195.6 | 140.7 | 87.3 | 98.3 | 29.4 | 60.8 | 81 | 120.2 | 100.7 | 1.1 | 0.0376 | 29.4917 | 126.9 | 129.7 | 46.281 | 41.041 | 25.3 | 24.8 | 0.5 | 16.4 | 0.38 | 18.55 | 16.8 | 9.54E-03 | 0.0003 | 0.0003 | 0 | 0.0004 | 0.1344 | 4.7786 | 0.0006 | 0.0006 | 0.0006 | 0 | 0 | 5.26 | N | N | N | N | N | N | N | Y | N | N
131118 | 9.6 | 6.574 | 195.4 | 140.4 | 87.2 | 98.3 | 29.4 | 60.7 | 80.7 | 120.7 | 100.4 | 1 | 0.0413 | 29.4887 | 127.2 | 130.3 | 48.474 | 42.956 | 28.4 | 27.8 | 0.6 | 17.8 | 0.52 | 18.21 | 15.7 | 1.34E-02 | 0.0003 | 0.0003 | 0 | 0.0004 | 0.1933 | 4.9121 | 0.0006 | 0.0006 | 0.0006 | 0 | 0 | 3.36 | N | N | N | N | N | N | N | Y | N | N
131119 | 8.1 | 5.524 | 195.2 | 140.3 | 87.2 | 98.3 | 29.4 | 60.6 | 80.6 | 121.3 | 100.3 | 1 | 0.0694 | 29.4903 | 128 | 130.6 | 62.244 | 55.092 | 31.4 | 30.8 | 0.6 | 19.4 | 0.93 | 17.04 | 15.6 | 1.28E-02 | 0.0004 | 0.0004 | 0 | 0.0006 | 0.4433 | 5.8953 | 0.0008 | 0.0008 | 0.0008 | 0 | 0 | 2.11 | N | N | N | N | N | N | N | Y | N | N
131120 | 7.7 | 5.226 | 195.2 | 140.2 | 87.2 | 98.3 | 29.4 | 60.6 | 80.6 | 121.8 | 100.3 | 1 | 0.0845 | 29.4926 | 129.1 | 131.2 | 70.002 | 61.85 | 34.5 | 33.8 | 0.7 | 19.8 | 1.64 | 15.38 | 15.6 | 1.95E-02 | 0.0005 | 0.0005 | 0 | 0.0007 | 0.8775 | 5.9729 | 0.0009 | 0.0009 | 0.0009 | 0 | 0 | 7.65 | N | N | N | N | N | N | N | Y | N | N
131121 | 7.8 | 5.319 | 195.2 | 140.3 | 87.2 | 98.3 | 29.4 | 60.6 | 80.6 | 122.5 | 100.3 | 1 | 0.0804 | 29.4989 | 130.2 | 131.4 | 68.458 | 60.381 | 36.6 | 35.9 | 0.7 | 19 | 2.58 | 13.5 | 15.9 | 1.90E-02 | 0.0006 | 0.0006 | 0 | 0.0006 | 1.3429 | 5.1171 | 0.0009 | 0.0009 | 0.0009 | 0 | 0 | 20.35 | N | N | N | N | N | N | N | Y | N | N
131122 | 8.5 | 5.779 | 195 | 140.4 | 87.2 | 98.3 | 29.4 | 60.6 | 80.6 | 123.1 | 100.4 | 1 | 0.08 | 29.4983 | 131.1 | 131.9 | 68.384 | 60.222 | 37.1 | 36.4 | 0.7 | 17.9 | 3.5 | 11.49 | 16.5 | 1.25E-02 | 0.0006 | 0.0006 | 0 | 0.0006 | 1.8225 | 4.3447 | 0.0009 | 0.0009 | 0.0009 | 0 | 0 | 16.99 | N | N | N | N | N | N | N | Y | N | N
131123 | 9.3 | 6.35 | 194.8 | 140.5 | 87.2 | 98.3 | 29.4 | 60.6 | 80.4 | 123.7 | 100.5 | 1 | 0.086 | 29.4973 | 131.7 | 132.1 | 70.505 | 62.029 | 36.5 | 35.8 | 0.7 | 17 | 4.61 | 9.72 | 17.4 | 8.52E-03 | 0.0006 | 0.0006 | 0 | 0.0006 | 2.4686 | 3.7868 | 0.001 | 0.001 | 0.001 | 0 | 0 | 17.59 | N | N | N | N | N | N | N | Y | N | N
131124 | 10.2 | 6.935 | 194.6 | 140.4 | 87.2 | 98.3 | 29.4 | 60.6 | 80.4 | 124.3 | 100.4 | 1 | 0.1957 | 29.499 | 131.9 | 132.8 | 103.214 | 90.769 | 35.2 | 34.5 | 0.7 | 15.6 | 5.5 | 8.59 | 18 | 8.77E-04 | 0.0008 | 0.0008 | 0 | 0.0008 | 4.3092 | 4.8953 | 0.0015 | 0.0015 | 0.0015 | 0 | 0 | 15.43 | N | N | N | N | N | N | N | Y | N | N
131125 | 11 | 7.512 | 194.3 | 140.4 | 87.2 | 98.3 | 29.4 | 60.6 | 80.4 | 124.8 | 100.4 | 1 | 0.1962 | 29.4959 | 132.2 | 132.8 | 105.543 | 92.771 | 33.3 | 32.6 | 0.7 | 14.1 | 5.88 | 8.13 | 18.8 | 2.47E-06 | 0.0008 | 0.0008 | 0 | 0.0007 | 4.7114 | 4.7354 | 0.0016 | 0.0016 | 0.0016 | 0 | 0 | 15.61 | N | N | N | N | N | N | N | Y | N | N
131126 | 12.2 | 8.333 | 194.1 | 141.2 | 87.2 | 98.3 | 29.4 | 60.6 | 80.4 | 124.9 | 101.1 | 1.1 | 0.1429 | 29.4931 | 132.4 | 133 | 90.556 | 79.561 | 30.5 | 29.9 | 0.6 | 12.6 | 5.83 | 8.2 | 25.8 | 2.88E-06 | 0.0006 | 0.0006 | 0 | 0.0006 | 4.0029 | 4.098 | 0.0019 | 0.0019 | 0.0019 | 0 | 0 | 23.62 | N | N | N | N | N | N | N | Y | N | N
131127 | 13.4 | 9.134 | 193.8 | 141.3 | 87.2 | 98.3 | 29.4 | 60.5 | 80.4 | 124.5 | 101.2 | 1.1 | 0.1055 | 29.4915 | 132.4 | 133 | 77.812 | 68.359 | 26.9 | 26.4 | 0.5 | 12.2 | 5.53 | 8.45 | 37.8 | 3.35E-06 | 0.0005 | 0.0005 | 0 | 0.0005 | 3.2656 | 3.6249 | 0.0023 | 0.0024 | 0.0024 | 0 | 0 | 22.66 | N | N | N | N | N | N | N | Y | N | N
131128 | 14.4 | 9.787 | 193.6 | 141.1 | 87.2 | 98.3 | 29.4 | 60.5 | 80.3 | 124.5 | 101 | 1.1 | 0.0788 | 29.4937 | 132.3 | 133 | 67.923 | 59.683 | 23.7 | 23.2 | 0.5 | 12.6 | 5.42 | 8.51 | 51.1 | 3.84E-06 | 0.0004 | 0.0004 | 0 | 0.0004 | 2.7927 | 3.1877 | 0.0028 | 0.0028 | 0.0028 | 0 | 0 | 19.48 | N | N | N | N | N | N | N | Y | N | N
131129 | 14.9 | 10.184 | 193.4 | 140.8 | 87.2 | 98.3 | 29.4 | 60.5 | 80.4 | 124.7 | 100.8 | 1.1 | 0.0593 | 29.4944 | 132.2 | 133 | 58.964 | 51.825 | 21.6 | 21.2 | 0.4 | 13.7 | 5.54 | 8.43 | 48.3 | 4.42E-06 | 0.0003 | 0.0003 | 0 | 0.0004 | 2.4774 | 2.7423 | 0.0023 | 0.0023 | 0.0023 | 0 | 0 | 15.48 | N | N | N | N | N | N | N | Y | N | N
131130 | 15.1 | 10.302 | 193.2 | 140.7 | 87.2 | 98.3 | 29.4 | 60.6 | 80.4 | 124.9 | 100.6 | 1.1 | 0.0452 | 29.4954 | 132 | 132.8 | 50.809 | 44.676 | 20.3 | 19.9 | 0.4 | 13.7 | 5.67 | 8.37 | 38.4 | 5.13E-06 | 0.0002 | 0.0002 | 0 | 0.0003 | 2.1885 | 2.3481 | 0.0015 | 0.0016 | 0.0016 | 0 | 0 | 14.27 | N | N | N | N | N | N | N | Y | N | N
131131 | 15 | 10.234 | 193.2 | 140.4 | 87.2 | 98.3 | 29.4 | 60.5 | 80.3 | 125.4 | 100.4 | 1 | 0.0555 | 29.4964 | 131.6 | 132.8 | 56.925 | 50.083 | 19.4 | 19 | 0.4 | 13.6 | 5.69 | 8.38 | 30.1 | 4.57E-06 | 0.0002 | 0.0002 | 0 | 0.0004 | 2.4586 | 2.6335 | 0.0014 | 0.0014 | 0.0014 | 0 | 0 | 4.15 | N | N | N | N | N | N | N | Y | N | N
131132 | 14.6 | 9.973 | 193.1 | 140.1 | 87.1 | 98.3 | 29.4 | 60.5 | 80.3 | 125.7 | 100.2 | 1 | 0.047 | 29.4961 | 131.3 | 132.8 | 52.358 | 46.093 | 18.9 | 18.5 | 0.4 | 12.3 | 5.67 | 8.53 | 23.3 | 4.97E-06 | 0.0002 | 0.0002 | 0 | 0.0003 | 2.255 | 2.4682 | 0.001 | 0.001 | 0.001 | 0 | 0 | 2.46 | N | N | N | N | N | N | N | Y | N | N
131133 | 14.6 | 9.973 | 193.1 | 140.3 | 87.1 | 98.3 | 29.4 | 60.5 | 80.3 | 125.7 | 100.3 | 1 | 0.0321 | 29.496 | 130.7 | 132.6 | 42.86 | 37.766 | 18.8 | 18.5 | 0.4 | 10.6 | 5.56 | 9.06 | 18.5 | 6.06E-06 | 0.0002 | 0.0002 | 0 | 0.0002 | 1.8147 | 2.1481 | 0.0006 | 0.0006 | 0.0006 | 0 | 0 | 0.15 | N | N | N | N | N | N | N | Y | N | N
131134 | 13.7 | 9.308 | 193 | 140.2 | 87.1 | 98.3 | 29.4 | 60.5 | 80.3 | 125.7 | 100.2 | 1 | 0.0293 | 29.4919 | 128.9 | 132.4 | 41.019 | 36.251 | 18.6 | 18.2 | 0.4 | 10.7 | 5.17 | 9.93 | 16.9 | 6.31E-06 | 0.0002 | 0.0002 | 0 | 0.0002 | 1.6171 | 2.2599 | 0.0006 | 0.0006 | 0.0006 | 0 | 0 | 2.84 | N | N | N | N | N | N | N | Y | N | N
131135 | 12.2 | 8.333 | 193.1 | 140.1 | 87.1 | 98.3 | 29.4 | 60.5 | 80.3 | 125.8 | 100.1 | 1 | 0.0276 | 29.4897 | 128.2 | 132.4 | 39.917 | 35.319 | 18.2 | 17.8 | 0.4 | 12 | 4.49 | 10.98 | 16.1 | 6.48E-06 | 0.0002 | 0.0002 | 0 | 0.0002 | 1.3696 | 2.4339 | 0.0005 | 0.0005 | 0.0005 | 0 | 0 | 6.61 | N | N | N | N | N | N | N | Y | N | N
131136 | 11.6 | 7.922 | 193.1 | 140.1 | 87 | 98.3 | 29.4 | 60.5 | 80.1 | 126.1 | 100.1 | 1 | 0.0497 | 29.4932 | 128.1 | 132.1 | 51.984 | 46.005 | 18.2 | 17.8 | 0.4 | 13.5 | 3.74 | 12.03 | 15.3 | 4.98E-06 | 0.0002 | 0.0002 | 0 | 0.0003 | 1.4868 | 3.4756 | 0.0006 | 0.0006 | 0.0006 | 0 | 0 | 6.96 | N | N | N | N | N | N | N | Y | N | N
131137 | 11.4 | 7.748 | 193.1 | 140.1 | 87 | 98.3 | 29.4 | 60.5 | 80.1 | 126.5 | 100.1 | 1 | 0.0888 | 29.4982 | 128.1 | 131.7 | 71.358 | 63.161 | 18.7 | 18.3 | 0.4 | 14.7 | 3.37 | 12.26 | 14.7 | 3.63E-06 | 0.0003 | 0.0003 | 0 | 0.0005 | 1.8359 | 4.8623 | 0.0008 | 0.0008 | 0.0008 | 0 | 0 | 7.34 | N | N | N | N | N | N | N | Y | N | N
131138 | 11.3 | 7.717 | 193.1 | 140 | 87 | 98.3 | 29.4 | 60.5 | 80.1 | 126.8 | 100 | 1 | 0.0835 | 29.4986 | 128.2 | 132.6 | 68.993 | 61.056 | 19.7 | 19.3 | 0.4 | 15.7 | 3.67 | 11.49 | 14 | 3.75E-06 | 0.0003 | 0.0003 | 0 | 0.0005 | 1.9332 | 4.4058 | 0.0008 | 0.0008 | 0.0008 | 0 | 0 | 16.72 | N | N | N | N | N | N | N | Y | N | N
131139 | 11.8 | 8.041 | 193.1 | 140.1 | 87 | 98.3 | 29.4 | 60.5 | 80.1 | 126.9 | 100.2 | 1 | 0.0549 | 29.4921 | 128.3 | 132.4 | 56.592 | 50.067 | 22.1 | 21.6 | 0.4 | 16.3 | 4.5 | 9.96 | 14.2 | 4.58E-06 | 0.0003 | 0.0003 | 0 | 0.0004 | 1.945 | 3.1318 | 0.0006 | 0.0006 | 0.0006 | 0 | 0 | 23.48 | N | N | N | N | N | N | N | Y | N | N
131140 | 12.3 | 8.401 | 193.2 | 140.4 | 87 | 98.3 | 29.4 | 60.5 | 80.1 | 127.1 | 100.4 | 1 | 0.0428 | 29.4873 | 128.4 | 132.4 | 49.838 | 44.077 | 25.3 | 24.8 | 0.5 | 14.5 | 5.45 | 8.55 | 14.8 | 4.36E-04 | 0.0003 | 0.0003 | 0 | 0.0004 | 2.0756 | 2.3653 | 0.0006 | 0.0006 | 0.0006 | 0 | 0 | 6.69 | N | N | N | N | N | N | N | Y | N | N
131141 | 12.4 | 8.488 | 193.2 | 140.4 | 87 | 98.3 | 29.4 | 60.5 | 80.1 | 127.2 | 100.4 | 1 | 0.0381 | 29.49 | 128.9 | 132.6 | 46.714 | 41.284 | 28 | 27.5 | 0.6 | 13.3 | 6.17 | 7.59 | 15 | 5.55E-06 | 0.0003 | 0.0003 | 0 | 0.0003 | 2.1991 | 1.9663 | 0.0006 | 0.0006 | 0.0006 | 0 | 0 | 10.6 | N | N | N | N | N | N | N | Y | N | N
131142 | 12.2 | 8.351 | 193.3 | 140.2 | 87 | 98.3 | 29.4 | 60.5 | 80.2 | 127.4 | 100.2 | 1 | 0.0347 | 29.4963 | 129.5 | 132.8 | 44.497 | 39.291 | 29.6 | 29 | 0.6 | 12.9 | 6.54 | 7.22 | 14.8 | 5.83E-06 | 0.0003 | 0.0003 | 0 | 0.0003 | 2.2199 | 1.7814 | 0.0005 | 0.0005 | 0.0005 | 0 | 0 | 10.03 | N | N | N | N | N | N | N | Y | N | N
131143 | 11.9 | 8.146 | 193.3 | 140.2 | 87 | 98.3 | 29.4 | 60.5 | 80.2 | 127.7 | 100.2 | 1 | 0.0334 | 29.4972 | 129.9 | 132.8 | 43.602 | 38.473 | 30.3 | 29.7 | 0.6 | 11.7 | 6.49 | 7.33 | 14.2 | 5.95E-06 | 0.0003 | 0.0003 | 0 | 0.0002 | 2.1555 | 1.7714 | 0.0005 | 0.0005 | 0.0005 | 0 | 0 | 9.3 | N | N | N | N | N | N | N | Y | N | N
131144 | 11.7 | 7.96 | 193.5 | 140.1 | 87 | 98.3 | 29.4 | 60.5 | 80.2 | 128 | 100.1 | 1 | 0.0343 | 29.4915 | 130 | 133 | 44.229 | 39.017 | 30.5 | 29.8 | 0.6 | 11.3 | 6.17 | 7.56 | 13.4 | 5.87E-06 | 0.0003 | 0.0003 | 0 | 0.0002 | 2.0785 | 1.8509 | 0.0005 | 0.0005 | 0.0005 | 0 | 0 | 8.87 | N | N | N | N | N | N | N | Y | N | N
131145 | 10.4 | 7.096 | 193.5 | 140.1 | 87 | 98.3 | 29.4 | 60.5 | 80.2 | 128.2 | 100.1 | 1 | 0.0352 | 29.4873 | 130 | 132.8 | 44.806 | 39.515 | 30.4 | 29.8 | 0.6 | 11.4 | 5.96 | 7.65 | 12.7 | 5.80E-06 | 0.0003 | 0.0003 | 0 | 0.0002 | 2.0347 | 1.8985 | 0.0005 | 0.0005 | 0.0005 | 0 | 0 | 9.26 | N | N | N | N | N | N | N | Y | N | N
131146 | 7.9 | 5.4 | 193.5 | 140.1 | 87 | 98.3 | 29.4 | 60.5 | 80.2 | 128.5 | 100.1 | 1 | 0.0344 | 29.4811 | 129.9 | 133.5 | 44.307 | 39.075 | 30.4 | 29.7 | 0.6 | 11.1 | 5.98 | 7.6 | 12.1 | 5.87E-06 | 0.0003 | 0.0003 | 0 | 0.0002 | 2.0168 | 1.8643 | 0.0004 | 0.0004 | 0.0004 | 0 | 0 | 9.6 | N | N | N | N | N | N | N | Y | N | N
131147 | 4.8 | 3.299 | 193.7 | 140.1 | 87 | 98.3 | 29.4 | 60.5 | 80.2 | 128.6 | 100.1 | 1 | 0.0337 | 29.4784 | 130 | 133.5 | 43.907 | 38.712 | 30.4 | 29.8 | 0.6 | 11 | 6.08 | 7.47 | 11.3 | 5.92E-06 | 0.0003 | 0.0003 | 0 | 0.0002 | 2.0308 | 1.8155 | 0.0004 | 0.0004 | 0.0004 | 0 | 0 | 10.32 | N | N | N | N | N | N | N | Y | N | N
131148 | 2.6 | 1.758 | 193.8 | 140.1 | 87 | 98.3 | 29.4 | 60.5 | 80.2 | 128.8 | 100.1 | 1 | 0.0368 | 29.4817 | 130.4 | 133.5 | 45.862 | 40.416 | 30.2 | 29.6 | 0.6 | 11.3 | 6.19 | 7.3 | 10.6 | 5.67E-06 | 0.0003 | 0.0003 | 0 | 0.0003 | 2.1605 | 1.8532 | 0.0004 | 0.0004 | 0.0004 | 0 | 0 | 10.32 | N | N | N | N | N | N | N | Y | N | N
131149 | 0.2 | 0.168 | 193.9 | 140.1 | 87 | 98.3 | 29.4 | 60.5 | 80.2 | 129 | 100.1 | 1 | 0.0353 | 29.4858 | 130.8 | 133.7 | 44.975 | 39.615 | 29.9 | 29.3 | 0.6 | 11.9 | 6.34 | 7.09 | 10 | 5.78E-06 | 0.0003 | 0.0003 | 0 | 0.0003 | 2.1676 | 1.7634 | 0.0004 | 0.0004 | 0.0004 | 0 | 0 | 9.61 | N | N | N | N | N | N | N | Y | N | N
131150 | 0 | 0 | 194 | 140.1 | 87 | 98.3 | 29.4 | 60.5 | 80.2 | 129.2 | 100.1 | 1 | 0.0333 | 29.4937 | 131.2 | 133.7 | 43.576 | 38.364 | 29.5 | 28.9 | 0.6 | 12.3 | 6.47 | 6.91 | 9.4 | 5.97E-06 | 0.0003 | 0.0003 | 0 | 0.0003 | 2.1424 | 1.6638 | 0.0003 | 0.0003 | 0.0003 | 0 | 0 | 2.47 | N | N | N | N | N | N | N | Y | N | N
131151 | 0 | 0 | 194 | 140 | 87 | 98.3 | 29.4 | 60.5 | 80.2 | 129.2 | 100.1 | 1 | 0.0323 | 29.4951 | 131.4 | 133.7 | 42.986 | 37.833 | 29.2 | 28.6 | 0.6 | 12.7 | 6.59 | 6.81 | 9 | 6.06E-06 | 0.0003 | 0.0003 | 0 | 0.0003 | 2.1527 | 1.6172 | 0.0003 | 0.0003 | 0.0003 | 0 | 0 | 2.36 | N | N | N | N | N | N | N | Y | N | N
131152 | 0 | 0 | 194.2 | 140 | 87 | 98.4 | 29.4 | 60.5 | 80.2 | 129.1 | 100.1 | 1 | 0.033 | 29.4938 | 131.3 | 133.7 | 43.393 | 38.195 | 28.7 | 28.2 | 0.6 | 13.1 | 6.63 | 7.05 | 8.6 | 6.00E-06 | 0.0003 | 0.0003 | 0 | 0.0003 | 2.1867 | 1.69 | 0.0003 | 0.0003 | 0.0003 | 0 | 0 | 2.76 | N | N | N | N | N | N | N | Y | N | N
131153 | 0 | 0 | 194.4 | 140.1 | 87 | 98.4 | 29.4 | 60.5 | 80.2 | 129 | 100.1 | 1 | 0.0323 | 29.4915 | 131.3 | 133.7 | 42.964 | 37.818 | 28.1 | 27.5 | 0.6 | 13.8 | 6.27 | 7.83 | 8.4 | 6.05E-06 | 0.0003 | 0.0003 | 0 | 0.0003 | 2.0478 | 1.8585 | 0.0003 | 0.0003 | 0.0003 | 0 | 0 | 2.9 | N | N | N | N | N | N | N | Y | N | N
131154 | 0 | 0 | 194.5 | 140 | 87 | 98.4 | 29.4 | 60.5 | 80.2 | 129.1 | 100 | 1 | 0.0304 | 29.4946 | 131.5 | 133.9 | 41.757 | 36.747 | 27.1 | 26.5 | 0.5 | 13.1 | 5.48 | 8.9 | 8.4 | 6.23E-06 | 0.0003 | 0.0002 | 0 | 0.0003 | 1.7374 | 2.0539 | 0.0003 | 0.0003 | 0.0003 | 0 | 0 | 2.89 | N | N | N | N | N | N | N | Y | N | N
131155 | 0 | 0 | 194.5 | 140 | 87 | 98.4 | 29.4 | 60.5 | 80.2 | 128.9 | 100.1 | 1 | 0.0318 | 29.4922 | 131.2 | 133.9 | 42.631 | 37.528 | 26 | 25.5 | 0.5 | 12.6 | 4.67 | 10.16 | 8.4 | 6.11E-06 | 0.0002 | 0.0002 | 0 | 0.0003 | 1.514 | 2.3945 | 0.0003 | 0.0003 | 0.0003 | 0 | 0 | 2.52 | N | N | N | N | N | N | N | Y | N | N
131156 | 0 | 0 | 194.5 | 140 | 87 | 98.4 | 29.4 | 60.5 | 80.2 | 129 | 100 | 1 | 0.0315 | 29.4882 | 131 | 133.9 | 42.44 | 37.371 | 25.4 | 24.9 | 0.5 | 11.7 | 4.18 | 10.98 | 8.5 | 6.13E-06 | 0.0002 | 0.0002 | 0 | 0.0002 | 1.3481 | 2.5766 | 0.0003 | 0.0003 | 0.0003 | 0 | 0 | 2.67 | N | N | N | N | N | N | N | Y | N | N
131157 | 0 | 0 | 194.6 | 140 | 87 | 98.4 | 29.4 | 60.5 | 80.2 | 129.1 | 100.1 | 1 | 0.0328 | 29.4855 | 130.9 | 133.7 | 43.266 | 38.097 | 25.1 | 24.6 | 0.5 | 11.4 | 3.92 | 11.37 | 8.6 | 6.02E-06 | 0.0002 | 0.0002 | 0 | 0.0002 | 1.289 | 2.7185 | 0.0003 | 0.0003 | 0.0003 | 0 | 0 | 2.88 | N | N | N | N | N | N | N | Y | N | N
131158 | 0 | 0 | 194.8 | 140 | 87 | 98.4 | 29.4 | 60.5 | 80.2 | 129.1 | 100 | 1 | 0.038 | 29.4878 | 131 | 133.7 | 46.694 | 41.115 | 25.3 | 24.8 | 0.5 | 10.7 | 3.81 | 11.6 | 8.8 | 5.57E-06 | 0.0003 | 0.0003 | 0 | 0.0002 | 1.351 | 2.9949 | 0.0003 | 0.0003 | 0.0003 | 0 | 0 | 2.89 | N | N | N | N | N | N | N | Y | N | N
131159 | 0 | 0 | 194.8 | 140 | 86.9 | 98.4 | 29.4 | 60.5 | 80.1 | 129.2 | 100.1 | 1 | 0.0392 | 29.4939 | 131.3 | 133.9 | 47.461 | 41.78 | 25.9 | 25.4 | 0.5 | 10.1 | 3.76 | 11.74 | 8.8 | 5.48E-06 | 0.0003 | 0.0003 | 0 | 0.0002 | 1.3565 | 3.0782 | 0.0003 | 0.0003 | 0.0003 | 0 | 0 | 1.23 | N | N | N | N | N | N | N | Y | N | N
131200 | 0 | 0 | 194.8 | 140.1 | 86.9 | 98.4 | 29.4 | 60.4 | 80.1 | 129.1 | 100.1 | 1 | 0.0405 | 29.4877 | 131.1 | 133.9 | 48.31 | 42.527 | 26.7 | 26.1 | 0.5 | 9.7 | 3.74 | 11.82 | 8.8 | 5.39E-06 | 0.0003 | 0.0003 | 0 | 0.0002 | 1.3725 | 3.1563 | 0.0003 | 0.0003 | 0.0003 | 0 | 0 | 1.16 | N | N | N | N | N | N | N | Y | N | N
131201 | 0 | 0 | 194.7 | 140 | 86.9 | 98.4 | 29.4 | 60.5 | 80.1 | 129.2 | 100 | 1 | 0.0418 | 29.4837 | 131.1 | 133.9 | 49.17 | 43.282 | 27.5 | 26.9 | 0.5 | 9.1 | 3.71 | 11.96 | 8.9 | 5.29E-06 | 0.0003 | 0.0003 | 0 | 0.0002 | 1.386 | 3.2498 | 0.0003 | 0.0004 | 0.0004 | 0 | 0 | 1.06 | N | N | N | N | N | N | N | Y | N | N
131202 | 0 | 0 | 194.7 | 140.1 | 86.8 | 98.4 | 29.4 | 60.4 | 80.1 | 129.2 | 100.2 | 1 | 0.044 | 29.4853 | 131.3 | 134.4 | 50.594 | 44.518 | 28.2 | 27.6 | 0.6 | 8.5 | 3.62 | 12.25 | 9 | 5.14E-06 | 0.0003 | 0.0003 | 0 | 0.0002 | 1.3916 | 3.4248 | 0.0004 | 0.0004 | 0.0004 | 0 | 0 | 0.87 | N | N | N | N | N | N | N | Y | N | N
131203 | 0 | 0 | 194.8 | 140 | 86.8 | 98.4 | 29.4 | 60.4 | 80 | 129 | 100.1 | 1 | 0.0431 | 29.4899 | 131.7 | 133.9 | 50.066 | 44.032 | 28.6 | 28 | 0.6 | 7.3 | 3.41 | 12.6 | 9.1 | 5.20E-06 | 0.0003 | 0.0003 | 0 | 0.0002 | 1.2972 | 3.484 | 0.0004 | 0.0004 | 0.0004 | 0 | 0 | 0.73 | N | N | N | N | N | N | N | Y | N | N
131204 | 0 | 0 | 194.9 | 140.2 | 86.8 | 98.4 | 29.4 | 60.4 | 79.9 | 129.2 | 100.2 | 1 | 0.0431 | 29.4923 | 132.2 | 134.2 | 50.065 | 44.004 | 28.8 | 28.3 | 0.6 | 6.3 | 3.18 | 13 | 9.1 | 5.21E-06 | 0.0003 | 0.0003 | 0 | 0.0002 | 1.2077 | 3.592 | 0.0004 | 0.0004 | 0.0004 | 0 | 0 | 1.05 | N | N | N | N | N | N | N | Y | N | N
131205 | 0 | 0 | 194.9 | 140 | 86.9 | 98.4 | 29.4 | 60.4 | 79.9 | 129 | 100.1 | 1 | 0.0433 | 29.4912 | 132.1 | 134.4 | 50.175 | 44.099 | 28.9 | 28.3 | 0.6 | 6.7 | 3 | 13.35 | 9 | 5.19E-06 | 0.0003 | 0.0003 | 0 | 0.0002 | 1.144 | 3.6948 | 0.0004 | 0.0004 | 0.0004 | 0 | 0 | 1.07 | N | N | N | N | N | N | N | Y | N | N
131206 | 0 | 0 | 194.9 | 140.2 | 86.8 | 98.4 | 29.4 | 60.4 | 79.9 | 129 | 100.2 | 1 | 0.0424 | 29.4865 | 132.1 | 134.4 | 49.537 | 43.534 | 28.8 | 28.2 | 0.6 | 8 | 2.9 | 13.54 | 9 | 5.26E-06 | 0.0003 | 0.0003 | 0 | 0.0002 | 1.0894 | 3.7002 | 0.0004 | 0.0004 | 0.0004 | 0 | 0 | 0.75 | N | N | N | N | N | N | N | Y | N | N
131207 | 0 | 0 | 194.9 | 140 | 86.9 | 98.4 | 29.4 | 60.4 | 79.9 | 129.1 | 100.1 | 1 | 0.0419 | 29.4848 | 132.2 | 134.6 | 49.236 | 43.258 | 28.7 | 28.1 | 0.6 | 10.2 | 2.84 | 13.65 | 8.9 | 1.63E-03 | 0.0003 | 0.0003 | 0 | 0.0002 | 1.0609 | 3.7078 | 0.0003 | 0.0004 | 0.0004 | 0 | 0 | 0.93 | N | N | N | N | N | N | N | Y | N | N
131208 | 0 | 0 | 194.9 | 140.2 | 86.8 | 98.4 | 29.4 | 60.4 | 79.8 | 129.1 | 100.2 | 1 | 0.042 | 29.483 | 132.2 | 134.4 | 49.38 | 43.384 | 28.3 | 27.7 | 0.6 | 10.2 | 2.81 | 13.73 | 8.9 | 2.34E-03 | 0.0003 | 0.0003 | 0 | 0.0002 | 1.0536 | 3.7401 | 0.0003 | 0.0004 | 0.0004 | 0 | 0 | 0.98 | N | N | N | N | N | N | N | Y | N | N
131209 | 0 | 0 | 194.9 | 140 | 86.8 | 98.4 | 29.4 | 60.3 | 79.8 | 129.2 | 100.1 | 1 | 0.0438 | 29.4855 | 132.4 | 134.6 | 50.59 | 44.437 | 27.7 | 27.1 | 0.6 | 9.6 | 2.8 | 13.77 | 8.8 | 2.14E-03 | 0.0003 | 0.0003 | 0 | 0.0002 | 1.0753 | 3.8404 | 0.0004 | 0.0004 | 0.0004 | 0 | 0 | 1.05 | N | N | N | N | N | N | N | Y | N | N
131210 | 0 | 0 | 195 | 140.2 | 86.8 | 98.4 | 29.4 | 60.3 | 79.8 | 129.2 | 100.2 | 1 | 0.0419 | 29.4849 | 132.4 | 134.6 | 49.303 | 43.302 | 26.9 | 26.3 | 0.5 | 9.4 | 2.8 | 13.78 | 8.7 | 3.05E-03 | 0.0003 | 0.0003 | 0 | 0.0002 | 1.0487 | 3.7454 | 0.0003 | 0.0003 | 0.0003 | 0 | 0 | 0.72 | N | N | N | N | N | N | N | Y | N | N
131211 | 0 | 0 | 194.9 | 140 | 86.8 | 98.4 | 29.4 | 60.3 | 79.8 | 129.2 | 100.1 | 1 | 0.0398 | 29.485 | 132.5 | 135 | 47.911 | 42.076 | 26 | 25.5 | 0.5 | 10.3 | 2.8 | 13.79 | 8.6 | 3.56E-03 | 0.0003 | 0.0003 | 0 | 0.0002 | 1.0178 | 3.642 | 0.0003 | 0.0003 | 0.0003 | 0 | 0 | 0.74 | N | N | N | N | N | N | N | Y | N | N
131212 | 0 | 0 | 194.9 | 140.2 | 86.8 | 98.4 | 29.4 | 60.4 | 79.8 | 129.3 | 100.2 | 1 | 0.0404 | 29.4898 | 132.6 | 135 | 48.264 | 42.384 | 25 | 24.5 | 0.5 | 9.3 | 2.79 | 13.8 | 8.4 | 3.63E-03 | 0.0003 | 0.0003 | 0 | 0.0002 | 1.0222 | 3.6708 | 0.0003 | 0.0003 | 0.0003 | 0 | 0 | 1.07 | N | N | N | N | N | N | N | Y | N | N
131213 | 0 | 0 | 194.7 | 140 | 86.8 | 98.4 | 29.4 | 60.3 | 79.8 | 129.5 | 100.1 | 1 | 0.0412 | 29.4924 | 132.7 | 135 | 48.799 | 42.854 | 24 | 23.5 | 0.5 | 8.8 | 2.8 | 13.8 | 8.2 | 2.55E-03 | 0.0003 | 0.0003 | 0 | 0.0002 | 1.0351 | 3.7122 | 0.0003 | 0.0003 | 0.0003 | 0 | 0 | 1.03 | N | N | N | N | N | N | N | Y | N | N
131214 | 0 | 0 | 194.7 | 140.2 | 86.8 | 98.4 | 29.4 | 60.3 | 79.7 | 129.3 | 100.2 | 1 | 0.0413 | 29.4911 | 132.6 | 135 | 48.805 | 42.864 | 23.2 | 22.7 | 0.5 | 8.9 | 2.8 | 13.81 | 8 | 1.90E-03 | 0.0003 | 0.0002 | 0 | 0.0002 | 1.0359 | 3.7156 | 0.0003 | 0.0003 | 0.0003 | 0 | 0 | 0.73 | N | N | N | N | N | N | N | Y | N | N
131215 | 0 | 0 | 194.7 | 140 | 86.8 | 98.4 | 29.4 | 60.3 | 79.8 | 129.5 | 100.1 | 1 | 0.0419 | 29.4911 | 132.4 | 135 | 49.25 | 43.268 | 22.2 | 21.8 | 0.4 | 8 | 2.79 | 13.81 | 7.7 | 2.35E-03 | 0.0002 | 0.0002 | 0 | 0.0002 | 1.0429 | 3.7528 | 0.0003 | 0.0003 | 0.0003 | 0 | 0 | 0.71 | N | N | N | N | N | N | N | Y | N | N
131216 | 0 | 0 | 194.7 | 140.2 | 86.8 | 98.4 | 29.4 | 60.3 | 79.7 | 129.5 | 100.2 | 1 | 0.0394 | 29.4885 | 132.1 | 134.6 | 47.612 | 41.845 | 21.4 | 20.9 | 0.4 | 7.4 | 2.79 | 13.82 | 7.3 | 3.39E-03 | 0.0002 | 0.0002 | 0 | 0.0002 | 1.0094 | 3.6294 | 0.0003 | 0.0003 | 0.0003 | 0 | 0 | 1.07 | N | N | N | N | N | N | N | Y | N | N
131217 | 0 | 0 | 194.7 | 140.1 | 86.8 | 98.4 | 29.4 | 60.3 | 79.7 | 129.6 | 100.1 | 1 | 0.0407 | 29.4862 | 131.8 | 134.6 | 48.494 | 42.637 | 20.6 | 20.2 | 0.4 | 8.2 | 2.79 | 13.82 | 7.3 | 3.68E-03 | 0.0002 | 0.0002 | 0 | 0.0002 | 1.0285 | 3.6981 | 0.0003 | 0.0003 | 0.0003 | 0 | 0 | 1.07 | N | N | N | N | N | N | N | Y | N | N
131218 | 0 | 0 | 194.7 | 140.2 | 86.7 | 98.4 | 29.4 | 60.3 | 79.7 | 129.7 | 100.2 | 1 | 0.0398 | 29.4825 | 131.5 | 135 | 47.863 | 42.104 | 20.2 | 19.8 | 0.4 | 8.2 | 2.79 | 13.82 | 7.2 | 2.12E-03 | 0.0002 | 0.0002 | 0 | 0.0002 | 1.0151 | 3.6519 | 0.0003 | 0.0003 | 0.0003 | 0 | 0 | 0.81 | N | N | N | N | N | N | N | Y | N | N
131219 | 0 | 0 | 194.7 | 140 | 86.7 | 98.4 | 29.4 | 60.3 | 79.7 | 129.8 | 100.1 | 1 | 0.0408 | 29.4867 | 131.5 | 134.6 | 48.525 | 42.691 | 19.6 | 19.2 | 0.4 | 7.4 | 2.79 | 13.82 | 7.1 | 1.30E-03 | 0.0002 | 0.0002 | 0 | 0.0002 | 1.0283 | 3.7029 | 0.0003 | 0.0003 | 0.0003 | 0 | 0 | 0.72 | N | N | N | N | N | N | N | Y | N | N
131220 | 0 | 0 | 194.7 | 140.2 | 86.8 | 98.4 | 29.4 | 60.3 | 79.7 | 129.8 | 100.2 | 1 | 0.0412 | 29.4879 | 131.4 | 134.6 | 48.822 | 42.96 | 19.1 | 18.7 | 0.4 | 7.6 | 2.8 | 13.81 | 6.9 | 2.13E-03 | 0.0002 | 0.0002 | 0 | 0.0002 | 1.037 | 3.7261 | 0.0003 | 0.0003 | 0.0003 | 0 | 0 | 1.11 | N | N | N | N | N | N | N | Y | N | N
131221 | 0 | 0 | 194.6 | 140 | 86.8 | 98.4 | 29.4 | 60.3 | 79.7 | 129.9 | 100.1 | 1 | 0.0408 | 29.4869 | 131.1 | 134.6 | 48.554 | 42.74 | 18.8 | 18.4 | 0.4 | 8 | 2.8 | 13.82 | 6.8 | 1.30E-03 | 0.0002 | 0.0002 | 0 | 0.0002 | 1.0324 | 3.7075 | 0.0003 | 0.0003 | 0.0003 | 0 | 0 | 1.1 | N | N | N | N | N | N | N | Y | N | N
131222 | 0 | 0 | 194.5 | 140.2 | 86.8 | 98.4 | 29.4 | 60.3 | 79.7 | 129.8 | 100.2 | 1 | 0.0416 | 29.4874 | 131 | 134.4 | 49.074 | 43.206 | 18.3 | 18 | 0.4 | 8.9 | 2.8 | 13.82 | 6.7 | 1.69E-03 | 0.0002 | 0.0002 | 0 | 0.0002 | 1.0449 | 3.7496 | 0.0003 | 0.0003 | 0.0003 | 0 | 0 | 0.7 | N | N | N | N | N | N | N | Y | N | N
131223 | 0 | 0 | 194.4 | 140 | 86.7 | 98.4 | 29.4 | 60.3 | 79.7 | 130 | 100.1 | 1 | 0.0403 | 29.4891 | 130.9 | 134.2 | 48.179 | 42.428 | 17.9 | 17.5 | 0.4 | 8.7 | 2.8 | 13.83 | 6.5 | 2.49E-03 | 0.0002 | 0.0002 | 0 | 0.0002 | 1.0255 | 3.6829 | 0.0003 | 0.0003 | 0.0003 | 0 | 0 | 0.8 | N | N | N | N | N | N | N | Y | N | N
131224 | 0 | 0 | 194.4 | 140.2 | 86.7 | 98.4 | 29.4 | 60.3 | 79.7 | 130.1 | 100.2 | 1 | 0.0409 | 29.4869 | 130.6 | 134.2 | 48.595 | 42.816 | 17.5 | 17.1 | 0.3 | 7.8 | 2.8 | 13.83 | 6.4 | 2.39E-03 | 0.0002 | 0.0002 | 0 | 0.0002 | 1.0341 | 3.7185 | 0.0002 | 0.0002 | 0.0002 | 0 | 0 | 0.89 | N | N | N | N | N | N | N | Y | N | N
131225 | 0 | 0 | 194.3 | 140 | 86.7 | 98.4 | 29.4 | 60.3 | 79.7 | 130.2 | 100.1 | 1 | 0.0416 | 29.4836 | 130.2 | 134.2 | 49.064 | 43.25 | 17.1 | 16.8 | 0.3 | 7.3 | 2.8 | 13.83 | 6.2 | 2.14E-03 | 0.0002 | 0.0002 | 0 | 0.0002 | 1.0446 | 3.7564 | 0.0002 | 0.0002 | 0.0002 | 0 | 0 | 1.01 | N | N | N | N | N | N | N | Y | N | N
131226 | 0 | 0 | 194.2 | 140.2 | 86.8 | 98.4 | 29.4 | 60.3 | 79.7 | 130.1 | 100.2 | 1 | 0.0393 | 29.4833 | 130.1 | 134.2 | 47.53 | 41.908 | 16.8 | 16.5 | 0.3 | 7.7 | 2.8 | 13.84 | 6.1 | 2.20E-03 | 0.0002 | 0.0002 | 0 | 0.0002 | 1.0117 | 3.6405 | 0.0002 | 0.0002 | 0.0002 | 0 | 0 | 0.85 | N | N | N | N | N | N | N | Y | N | N
131227 | 0 | 0 | 194.2 | 140 | 86.7 | 98.4 | 29.4 | 60.3 | 79.7 | 130 | 100.1 | 1 | 0.0404 | 29.4887 | 130.1 | 134.2 | 48.222 | 42.523 | 16.5 | 16.2 | 0.3 | 7.3 | 2.79 | 13.84 | 5.9 | 2.87E-03 | 0.0002 | 0.0002 | 0 | 0.0002 | 1.0244 | 3.6959 | 0.0002 | 0.0002 | 0.0002 | 0 | 0 | 0.94 | N | N | N | N | N | N | N | Y | N | N
131228 | 0 | 0 | 194.3 | 140.2 | 86.7 | 98.4 | 29.4 | 60.3 | 79.7 | 130.2 | 100.2 | 1 | 0.0398 | 29.4918 | 130.2 | 134.2 | 47.903 | 42.243 | 16.3 | 16 | 0.3 | 6.7 | 2.79 | 13.85 | 5.9 | 2.71E-03 | 0.0002 | 0.0002 | 0 | 0.0002 | 1.0184 | 3.6724 | 0.0002 | 0.0002 | 0.0002 | 0 | 0 | 1.02 | N | N | N | N | N | N | N | Y | N | N
131229 | 0 | 0 | 194.2 | 140 | 86.8 | 98.4 | 29.4 | 60.3 | 79.8 | 130.2 | 100.1 | 1 | 0.0417 | 29.4914 | 130.1 | 133.9 | 49.073 | 43.282 | 16 | 15.7 | 0.3 | 5.7 | 2.79 | 13.86 | 5.9 | 3.07E-03 | 0.0002 | 0.0002 | 0 | 0.0001 | 1.0421 | 3.7652 | 0.0002 | 0.0002 | 0.0002 | 0 | 0 | 1.13 | N | N | N | N | N | N | N | Y | N | N
131230 | 0 | 0 | 194.2 | 140.2 | 86.7 | 98.4 | 29.4 | 60.3 | 79.7 | 130.3 | 100.2 | 1 | 0.0406 | 29.4933 | 130 | 133.9 | 48.338 | 42.639 | 15.9 | 15.6 | 0.3 | 5.5 | 2.78 | 13.87 | 5.7 | 2.81E-03 | 0.0002 | 0.0002 | 0 | 0.0001 | 1.023 | 3.7123 | 0.0002 | 0.0002 | 0.0002 | 0 | 0 | 0.76 | N | N | N | N | N | N | N | Y | N | N
131231 | 0 | 0 | 194.2 | 140 | 86.7 | 98.4 | 29.4 | 60.3 | 79.7 | 130.4 | 100.1 | 1 | 0.0417 | 29.4961 | 129.9 | 133.7 | 49.089 | 43.313 | 15.8 | 15.5 | 0.3 | 5.3 | 2.77 | 13.88 | 5.6 | 3.10E-03 | 0.0002 | 0.0002 | 0 | 0.0001 | 1.0376 | 3.7733 | 0.0002 | 0.0002 | 0.0002 | 0 | 0 | 0.8 | N | N | N | N | N | N | N | Y | N | N
131232 | 0 | 0 | 194.2 | 140.2 | 86.6 | 98.4 | 29.4 | 60.3 | 79.6 | 130.4 | 100.2 | 1 | 0.0408 | 29.4925 | 129.6 | 133.7 | 48.457 | 42.775 | 15.7 | 15.4 | 0.3 | 5.1 | 2.78 | 13.87 | 5.5 | 2.96E-03 | 0.0002 | 0.0002 | 0 | 0.0001 | 1.0276 | 3.7257 | 0.0002 | 0.0002 | 0.0002 | 0 | 0 | 1.1 | N | N | N | N | N | N | N | Y | N | N
131233 | 0 | 0 | 194.2 | 140 | 86.6 | 98.4 | 29.4 | 60.3 | 79.6 | 130.4 | 100.1 | 1 | 0.0411 | 29.4878 | 129.2 | 133.7 | 48.642 | 42.963 | 15.6 | 15.3 | 0.3 | 6.5 | 2.78 | 13.87 | 5.4 | 3.17E-03 | 0.0002 | 0.0002 | 0 | 0.0002 | 1.032 | 3.7403 | 0.0002 | 0.0002 | 0.0002 | 0 | 0 | 1.05 | N | N | N | N | N | N | N | Y | N | N
131234 | 0 | 0 | 194.2 | 140.2 | 86.6 | 98.4 | 29.4 | 60.3 | 79.6 | 130.5 | 100.2 | 1 | 0.0405 | 29.4897 | 128.9 | 133.7 | 48.235 | 42.626 | 15.5 | 15.2 | 0.3 | 8.1 | 2.79 | 13.87 | 5.3 | 3.45E-03 | 0.0002 | 0.0002 | 0 | 0.0002 | 1.0254 | 3.7105 | 0.0002 | 0.0002 | 0.0002 | 0 | 0 | 0.81 | N | N | N | N | N | N | N | Y | N | N
131235 | 0 | 0 | 194.2 | 140 | 86.7 | 98.4 | 29.4 | 60.3 | 79.7 | 130.4 | 100.1 | 1 | 0.0407 | 29.4893 | 128.2 | 133.9 | 48.352 | 42.778 | 15.4 | 15.1 | 0.3 | 8.8 | 2.79 | 13.86 | 5.2 | 2.21E-03 | 0.0002 | 0.0002 | 0 | 0.0002 | 1.0297 | 3.7237 | 0.0002 | 0.0002 | 0.0002 | 0 | 0 | 0.78 | N | N | N | N | N | N | N | Y | N | N
131236 | 0 | 0 | 194.1 | 140.2 | 86.6 | 98.4 | 29.4 | 60.3 | 79.7 | 130.6 | 100.2 | 1 | 0.0397 | 29.4906 | 128.2 | 133.5 | 47.686 | 42.194 | 15.4 | 15.1 | 0.3 | 10.8 | 2.79 | 13.86 | 5.2 | 3.37E-03 | 0.0002 | 0.0002 | 0 | 0.0003 | 1.0157 | 3.6729 | 0.0002 | 0.0002 | 0.0002 | 0 | 0 | 1.18 | N | N | N | N | N | N | N | Y | N | N
131237 | 0 | 0 | 194.1 | 140 | 86.6 | 98.4 | 29.4 | 60.3 | 79.7 | 130.6 | 100.1 | 1 | 0.0398 | 29.4951 | 128.3 | 133.5 | 47.757 | 42.252 | 15.3 | 15 | 0.3 | 18 | 2.79 | 13.86 | 5.2 | 2.39E-03 | 0.0002 | 0.0002 | 0 | 0.0004 | 1.0184 | 3.6777 | 0.0002 | 0.0002 | 0.0002 | 0 | 0 | 1.09 | N | N | N | N | N | N | N | Y | N | N
131238 | 0 | 0 | 194 | 140.2 | 86.6 | 98.4 | 29.4 | 60.3 | 79.7 | 130.6 | 100.2 | 1 | 0.0422 | 29.495 | 128.3 | 133.5 | 49.586 | 43.873 | 15.2 | 14.9 | 0.3 | 19.4 | 2.79 | 13.86 | 5.2 | 3.00E-03 | 0.0002 | 0.0002 | 0 | 0.0005 | 1.0581 | 3.8188 | 0.0002 | 0.0002 | 0.0002 | 0 | 0 | 0.91 | N | N | N | N | N | N | N | Y | N | N
131239 | 0 | 0 | 194 | 140 | 86.6 | 98.4 | 29.4 | 60.3 | 79.7 | 130.7 | 100.1 | 1 | 0.0412 | 29.4914 | 128 | 133.3 | 48.842 | 43.227 | 15.1 | 14.8 | 0.3 | 18.1 | 2.79 | 13.86 | 5 | 1.58E-03 | 0.0002 | 0.0002 | 0 | 0.0004 | 1.0407 | 3.7627 | 0.0002 | 0.0002 | 0.0002 | 0 | 0 | 0.88 | N | N | N | N | N | N | N | Y | N | N
131240 | 0 | 0 | 194 | 140.2 | 86.6 | 98.4 | 29.4 | 60.3 | 79.7 | 130.8 | 100.2 | 1 | 0.0403 | 29.4911 | 127.9 | 133.5 | 48.083 | 42.566 | 15.2 | 14.9 | 0.3 | 16.4 | 2.79 | 13.86 | 4.9 | 1.55E-03 | 0.0002 | 0.0002 | 0 | 0.0004 | 1.0246 | 3.7052 | 0.0002 | 0.0002 | 0.0002 | 0 | 0 | 1.07 | N | N | N | N | N | N | N | Y | N | N
131241 | 0 | 0 | 193.9 | 140 | 86.6 | 98.4 | 29.4 | 60.3 | 79.7 | 130.8 | 100.1 | 1 | 0.0393 | 29.4936 | 128 | 133.3 | 47.532 | 42.076 | 15 | 14.7 | 0.3 | 15.2 | 2.79 | 13.86 | 4.8 | 2.44E-03 | 0.0002 | 0.0002 | 0 | 0.0004 | 1.0128 | 3.6626 | 0.0002 | 0.0002 | 0.0002 | 0 | 0 | 0.98 | N | N | N | N | N | N | N | Y | N | N
131242 | 0 | 0 | 194 | 140.2 | 86.6 | 98.4 | 29.4 | 60.3 | 79.7 | 130.9 | 100.2 | 1 | 0.0411 | 29.4948 | 128 | 133 | 48.712 | 43.119 | 15 | 14.7 | 0.3 | 14.2 | 2.79 | 13.86 | 4.7 | 3.07E-03 | 0.0002 | 0.0002 | 0 | 0.0003 | 1.0379 | 3.7534 | 0.0002 | 0.0002 | 0.0002 | 0 | 0 | 0.77 | N | N | N | N | N | N | N | Y | N | N
131243 | 0 | 0 | 193.9 | 140 | 86.6 | 98.4 | 29.4 | 60.3 | 79.7 | 130.9 | 100.1 | 1 | 0.0405 | 29.4916 | 127.9 | 133.3 | 48.241 | 42.709 | 15 | 14.7 | 0.3 | 13.5 | 2.79 | 13.87 | 4.7 | 3.60E-03 | 0.0002 | 0.0002 | 0 | 0.0003 | 1.028 | 3.7183 | 0.0002 | 0.0002 | 0.0002 | 0 | 0 | 0.8 | N | N | N | N | N | N | N | Y | N | N
131244 | 0 | 0 | 193.9 | 140.2 | 86.6 | 98.4 | 29.4 | 60.3 | 79.7 | 131 | 100.2 | 1 | 0.0393 | 29.4884 | 127.6 | 133 | 47.536 | 42.099 | 15 | 14.7 | 0.3 | 13.9 | 2.79 | 13.87 | 4.7 | 3.15E-03 | 0.0002 | 0.0002 | 0 | 0.0003 | 1.0134 | 3.667 | 0.0002 | 0.0002 | 0.0002 | 0 | 0 | 1.17 | N | N | N | N | N | N | N | Y | N | N
131245 | 0 | 0 | 193.9 | 140 | 86.6 | 98.4 | 29.4 | 60.4 | 79.9 | 130.9 | 100.1 | 1 | 0.0411 | 29.4926 | 127.7 | 133 | 48.686 | 43.117 | 15.1 | 14.8 | 0.3 | 14.2 | 2.79 | 13.87 | 4.8 | 3.34E-03 | 0.0002 | 0.0002 | 0 | 0.0003 | 1.0374 | 3.7559 | 0.0002 | 0.0002 | 0.0002 | 0 | 0 | 1.18 | N | N | N | N | N | N | N | Y | N | N
131246 | 0 | 0 | 193.9 | 140.2 | 86.6 | 98.4 | 29.4 | 60.4 | 79.9 | 131.1 | 100.2 | 1 | 0.0391 | 29.4965 | 127.9 | 133.3 | 47.328 | 41.905 | 15.1 | 14.8 | 0.3 | 13.8 | 2.78 | 13.88 | 4.8 | 3.65E-03 | 0.0002 | 0.0002 | 0 | 0.0003 | 1.0073 | 3.6504 | 0.0002 | 0.0002 | 0.0002 | 0 | 0 | 0.94 | N | N | N | N | N | N | N | Y | N | N
131247 | 0 | 0 | 193.8 | 140 | 86.6 | 98.4 | 29.4 | 60.4 | 79.9 | 131 | 100.1 | 1 | 0.0397 | 29.4955 | 127.9 | 133 | 47.787 | 42.312 | 15 | 14.7 | 0.3 | 13.6 | 2.79 | 13.87 | 4.7 | 3.28E-03 | 0.0002 | 0.0002 | 0 | 0.0003 | 1.0181 | 3.6853 | 0.0002 | 0.0002 | 0.0002 | 0 | 0 | 1.03 | N | N | N | N | N | N | N | Y | N | N
131248 | 0 | 0 | 193.8 | 140.2 | 86.6 | 98.4 | 29.4 | 60.4 | 79.9 | 131.1 | 100.2 | 1 | 0.0414 | 29.495 | 127.8 | 133 | 48.988 | 43.38 | 14.9 | 14.6 | 0.3 | 13.2 | 2.78 | 13.87 | 4.7 | 3.14E-03 | 0.0002 | 0.0002 | 0 | 0.0003 | 1.0414 | 3.7767 | 0.0002 | 0.0002 | 0.0002 | 0 | 0 | 1.12 | N | N | N | N | N | N | N | Y | N | N
131249 | 0 | 0 | 193.8 | 140 | 86.6 | 98.4 | 29.4 | 60.4 | 80 | 131.1 | 100.1 | 1 | 0.04 | 29.49 | 127.5 | 132.8 | 47.906 | 42.435 | 14.9 | 14.6 | 0.3 | 11.6 | 2.78 | 13.86 | 4.5 | 3.59E-03 | 0.0002 | 0.0002 | 0 | 0.0003 | 1.0173 | 3.6938 | 0.0002 | 0.0002 | 0.0002 | 0 | 0 | 0.89 | N | N | N | N | N | N | N | Y | N | N
131250 | 0 | 0 | 193.7 | 140.2 | 86.6 | 98.4 | 29.4 | 60.4 | 80 | 131.2 | 100.2 | 1 | 0.0403 | 29.4918 | 127.7 | 132.8 | 48.079 | 42.581 | 14.9 | 14.6 | 0.3 | 10.8 | 2.79 | 13.86 | 4.4 | 3.62E-03 | 0.0002 | 0.0002 | 0 | 0.0003 | 1.0258 | 3.7041 | 0.0002 | 0.0002 | 0.0002 | 0 | 0 | 0.89 | N | N | N | N | N | N | N | Y | N | N
131251 | 0 | 0 | 193.7 | 140 | 86.6 | 98.4 | 29.4 | 60.4 | 80 | 131.2 | 100.1 | 1 | 0.04 | 29.4914 | 127.6 | 132.8 | 47.87 | 42.398 | 14.9 | 14.6 | 0.3 | 10.7 | 2.8 | 13.86 | 4.3 | 2.28E-03 | 0.0002 | 0.0002 | 0 | 0.0002 | 1.0239 | 3.6881 | 0.0002 | 0.0002 | 0.0002 | 0 | 0 | 0.92 | N | N | N | N | N | N | N | Y | N | N
131252 | 0 | 0 | 193.7 | 140.2 | 86.6 | 98.4 | 29.4 | 60.4 | 80 | 131.3 | 100.2 | 1 | 0.0412 | 29.4904 | 127.5 | 133 | 48.703 | 43.14 | 14.9 | 14.6 | 0.3 | 10 | 2.8 | 13.87 | 4.3 | 4.01E-03 | 0.0002 | 0.0002 | 0 | 0.0002 | 1.0414 | 3.7554 | 0.0002 | 0.0002 | 0.0002 | 0 | 0 | 1.27 | N | N | N | N | N | N | N | Y | N | N
131253 | 0 | 0 | 193.7 | 140 | 86.6 | 98.4 | 29.4 | 60.4 | 80 | 131.3 | 100.1 | 1 | 0.0401 | 29.4933 | 127.6 | 132.8 | 47.911 | 42.435 | 14.9 | 14.6 | 0.3 | 9.7 | 2.78 | 13.88 | 4.3 | 3.45E-03 | 0.0002 | 0.0002 | 0 | 0.0002 | 1.0201 | 3.6985 | 0.0002 | 0.0002 | 0.0002 | 0 | 0 | 1.06 | N | N | N | N | N | N | N | Y | N | N
131254 | 0 | 0 | 193.7 | 140.2 | 86.5 | 98.4 | 29.4 | 60.4 | 80.1 | 131.4 | 100.2 | 1 | 0.0389 | 29.4937 | 127.8 | 133 | 47.193 | 41.789 | 14.9 | 14.6 | 0.3 | 9 | 2.77 | 13.89 | 4.3 | 4.05E-03 | 0.0002 | 0.0002 | 0 | 0.0002 | 1 | 3.6433 | 0.0002 | 0.0002 | 0.0002 | 0 | 0 | 0.86 | N | N | N | N | N | N | N | Y | N | N
131255 | 0 | 0 | 193.7 | 140 | 86.5 | 98.4 | 29.4 | 60.5 | 80.1 | 131.4 | 100.1 | 1 | 0.039 | 29.4912 | 127.6 | 132.8 | 47.252 | 41.851 | 14.9 | 14.6 | 0.3 | 9.1 | 2.76 | 13.89 | 4.3 | 4.34E-03 | 0.0002 | 0.0002 | 0 | 0.0002 | 0.9991 | 3.6494 | 0.0002 | 0.0002 | 0.0002 | 0 | 0 | 1 | N | N | N | N | N | N | N | Y | N | N
131256 | 0 | 0 | 193.7 | 140.2 | 86.5 | 98.4 | 29.4 | 60.5 | 80.1 | 131.5 | 100.2 | 1 | 0.0387 | 29.4818 | 127.1 | 132.8 | 46.999 | 41.649 | 14.9 | 14.6 | 0.3 | 10.5 | 2.77 | 13.89 | 4.1 | 4.04E-03 | 0.0002 | 0.0002 | 0 | 0.0002 | 0.9965 | 3.6329 | 0.0002 | 0.0002 | 0.0002 | 0 | 0 | 1.22 | N | N | N | N | N | N | N | Y | N | N
131257 | 0 | 0 | 193.6 | 140 | 86.5 | 98.4 | 29.4 | 60.5 | 80.1 | 131.5 | 100.1 | 1 | 0.0397 | 29.4797 | 127 | 132.8 | 47.687 | 42.264 | 14.9 | 14.6 | 0.3 | 10.7 | 2.78 | 13.89 | 4.1 | 3.27E-03 | 0.0002 | 0.0002 | 0 | 0.0002 | 1.0129 | 3.6844 | 0.0002 | 0.0002 | 0.0002 | 0 | 0 | 0.98 | N | N | N | N | N | N | N | Y | N | N
131258 | 0 | 0 | 193.6 | 140.2 | 86.5 | 98.4 | 29.4 | 60.5 | 80.1 | 131.5 | 100.2 | 1 | 0.0393 | 29.4802 | 127 | 132.6 | 47.382 | 41.992 | 14.8 | 14.5 | 0.3 | 9.6 | 2.79 | 13.88 | 4.1 | 3.45E-03 | 0.0002 | 0.0002 | 0 | 0.0002 | 1.0098 | 3.6582 | 0.0002 | 0.0002 | 0.0002 | 0 | 0 | 0.82 | N | N | N | N | N | N | N | Y | N | N
131259 | 0 | 0 | 193.6 | 140 | 86.5 | 98.4 | 29.4 | 60.5 | 80.1 | 131.6 | 100.1 | 1 | 0.0386 | 29.4803 | 127 | 132.8 | 47.004 | 41.657 | 14.8 | 14.5 | 0.3 | 8.8 | 2.8 | 13.87 | 4.1 | 3.27E-03 | 0.0002 | 0.0002 | 0 | 0.0002 | 1.0062 | 3.6282 | 0.0002 | 0.0002 | 0.0002 | 0 | 0 | 0.81 | N | N | N | N | N | N | N | Y | N | N
131300 | 0 | 0 | 193.6 | 140.2 | 86.5 | 98.4 | 29.4 | 60.5 | 80.1 | 131.6 | 100.2 | 1 | 0.0411 | 29.4798 | 127 | 132.8 | 48.668 | 43.136 | 14.9 | 14.6 | 0.3 | 8.8 | 2.79 | 13.87 | 4 | 3.56E-03 | 0.0002 | 0.0002 | 0 | 0.0002 | 1.0376 | 3.7575 | 0.0002 | 0.0002 | 0.0002 | 0 | 0 | 1.15 | N | N | N | N | N | N | N | Y | N | N
131301 | 0 | 0 | 193.6 | 140 | 86.5 | 98.4 | 29.4 | 60.5 | 80.2 | 131.7 | 100.1 | 1 | 0.0397 | 29.482 | 127.1 | 132.8 | 47.701 | 42.274 | 15 | 14.7 | 0.3 | 8.8 | 2.77 | 13.88 | 4.1 | 3.74E-03 | 0.0002 | 0.0002 | 0 | 0.0002 | 1.0129 | 3.6833 | 0.0002 | 0.0002 | 0.0002 | 0 | 0 | 0.88 | N | N | N | N | N | N | N | Y | N | N
131302 | 0 | 0 | 193.6 | 140.2 | 86.5 | 98.4 | 29.4 | 60.5 | 80.2 | 131.7 | 100.2 | 1 | 0.0384 | 29.4814 | 127.1 | 132.6 | 46.805 | 41.477 | 15.1 | 14.8 | 0.3 | 9.2 | 2.78 | 13.88 | 4.1 | 4.44E-03 | 0.0002 | 0.0002 | 0 | 0.0002 | 0.994 | 3.6157 | 0.0002 | 0.0002 | 0.0002 | 0 | 0 | 0.68 | N | N | N | N | N | N | N | Y | N | N
131303 | 0 | 0 | 193.6 | 140 | 86.5 | 98.4 | 29.4 | 60.5 | 80.2 | 131.7 | 100.1 | 1 | 0.0403 | 29.4863 | 127.3 | 132.8 | 48.106 | 42.624 | 15 | 14.7 | 0.3 | 9.8 | 2.78 | 13.89 | 4.1 | 3.40E-03 | 0.0002 | 0.0002 | 0 | 0.0002 | 1.0239 | 3.7166 | 0.0002 | 0.0002 | 0.0002 | 0 | 0 | 0.89 | N | N | N | N | N | N | N | Y | N | N
131304 | 0 | 0 | 193.6 | 140.2 | 86.5 | 98.4 | 29.4 | 60.5 | 80.3 | 131.7 | 100.2 | 1 | 0.0392 | 29.4843 | 127.2 | 132.6 | 47.383 | 41.985 | 15 | 14.7 | 0.3 | 9.7 | 2.78 | 13.9 | 4.1 | 3.62E-03 | 0.0002 | 0.0002 | 0 | 0.0002 | 1.008 | 3.6645 | 0.0002 | 0.0002 | 0.0002 | 0 | 0 | 0.99 | N | N | N | N | N | N | N | Y | N | N
131305 | 0 | 0 | 193.6 | 140 | 86.5 | 98.4 | 29.4 | 60.5 | 80.3 | 131.7 | 100.1 | 1 | 0.0394 | 29.4818 | 127.1 | 132.4 | 47.505 | 42.101 | 15 | 14.7 | 0.3 | 8.6 | 2.77 | 13.91 | 4.1 | 2.65E-03 | 0.0002 | 0.0002 | 0 | 0.0002 | 1.008 | 3.6761 | 0.0002 | 0.0002 | 0.0002 | 0 | 0 | 1.04 | N | N | N | N | N | N | N | Y | N | N
131306 | 0 | 0 | 193.6 | 140.2 | 86.5 | 98.4 | 29.4 | 60.5 | 80.3 | 131.8 | 100.2 | 1 | 0.0406 | 29.484 | 127.2 | 132.8 | 48.257 | 42.758 | 15 | 14.7 | 0.3 | 7 | 2.77 | 13.92 | 4.1 | 2.68E-03 | 0.0002 | 0.0002 | 0 | 0.0002 | 1.024 | 3.7356 | 0.0002 | 0.0002 | 0.0002 | 0 | 0 | 0.81 | N | N | N | N | N | N | N | Y | N | N
131307 | 0 | 0 | 193.6 | 140 | 86.5 | 98.4 | 29.4 | 60.5 | 80.3 | 131.8 | 100.1 | 1 | 0.0383 | 29.4868 | 127.4 | 132.8 | 46.7 | 41.367 | 15.1 | 14.8 | 0.3 | 6.8 | 2.77 | 13.92 | 4.1 | 3.08E-03 | 0.0002 | 0.0002 | 0 | 0.0002 | 0.9891 | 3.6163 | 0.0002 | 0.0002 | 0.0002 | 0 | 0 | 0.73 | N | N | N | N | N | N | N | Y | N | N
131308 | 0 | 0 | 193.6 | 140.2 | 86.5 | 98.4 | 29.4 | 60.5 | 80.3 | 131.8 | 100.2 | 1 | 0.0396 | 29.4844 | 127.3 | 132.8 | 47.633 | 42.198 | 15.1 | 14.8 | 0.3 | 7.3 | 2.76 | 13.93 | 4 | 3.36E-03 | 0.0002 | 0.0002 | 0 | 0.0002 | 1.0065 | 3.6896 | 0.0002 | 0.0002 | 0.0002 | 0 | 0 | 1.01 | N | N | N | N | N | N | N | Y | N | N
131309 | 0 | 0 | 193.6 | 140 | 86.4 | 98.4 | 29.4 | 60.5 | 80.3 | 132 | 100.1 | 1 | 0.0401 | 29.4877 | 127.6 | 132.6 | 47.914 | 42.436 | 15.1 | 14.8 | 0.3 | 7.8 | 2.76 | 13.93 | 3.9 | 3.98E-03 | 0.0002 | 0.0002 | 0 | 0.0002 | 1.0107 | 3.711 | 0.0001 | 0.0002 | 0.0002 | 0 | 0 | 0.89 | N | N | N | N | N | N | N | Y | N | N
131310 | 0 | 0 | 193.6 | 140.2 | 86.4 | 98.4 | 29.4 | 60.5 | 80.3 | 131.9 | 100.2 | 1 | 0.041 | 29.4902 | 127.7 | 132.8 | 48.541 | 42.987 | 15.1 | 14.8 | 0.3 | 7.2 | 2.75 | 13.94 | 3.8 | 2.96E-03 | 0.0002 | 0.0002 | 0 | 0.0002 | 1.0225 | 3.7612 | 0.0001 | 0.0002 | 0.0002 | 0 | 0 | 0.82 | N | N | N | N | N | N | N | Y | N | N
131311 | 0 | 0 | 193.6 | 140 | 86.5 | 98.4 | 29.4 | 60.5 | 80.3 | 131.9 | 100.1 | 1 | 0.0409 | 29.4879 | 127.6 | 132.8 | 48.508 | 42.962 | 15.2 | 14.9 | 0.3 | 7.3 | 2.76 | 13.94 | 3.8 | 2.98E-03 | 0.0002 | 0.0002 | 0 | 0.0002 | 1.0232 | 3.7599 | 0.0001 | 0.0001 | 0.0001 | 0 | 0 | 0.77 | N | N | N | N | N | N | N | Y | N | N
131312 | 0 | 0 | 193.5 | 140.2 | 86.5 | 98.4 | 29.4 | 60.6 | 80.4 | 131.9 | 100.2 | 1 | 0.0397 | 29.4888 | 127.5 | 132.6 | 47.734 | 42.281 | 15.2 | 14.9 | 0.3 | 8.2 | 2.76 | 13.95 | 3.7 | 4.51E-03 | 0.0002 | 0.0002 | 0 | 0.0002 | 1.007 | 3.7043 | 0.0001 | 0.0001 | 0.0001 | 0 | 0 | 1.16 | N | N | N | N | N | N | N | Y | N | N
131313 | 0 | 0 | 193.5 | 140 | 86.4 | 98.4 | 29.4 | 60.6 | 80.4 | 132.1 | 100.1 | 1 | 0.039 | 29.4903 | 127.6 | 132.8 | 47.297 | 41.892 | 15.2 | 14.9 | 0.3 | 8.8 | 2.75 | 13.97 | 3.7 | 3.96E-03 | 0.0002 | 0.0002 | 0 | 0.0002 | 0.9957 | 3.6734 | 0.0001 | 0.0001 | 0.0001 | 0 | 0 | 0.88 | N | N | N | N | N | N | N | Y | N | N
131314 | 0 | 0 | 193.5 | 140.2 | 86.4 | 98.4 | 29.4 | 60.6 | 80.4 | 132.1 | 100.2 | 1 | 0.0414 | 29.4902 | 127.6 | 132.8 | 48.921 | 43.327 | 15.2 | 14.9 | 0.3 | 8.8 | 2.74 | 13.98 | 3.8 | 3.85E-03 | 0.0002 | 0.0002 | 0 | 0.0002 | 1.0269 | 3.8022 | 0.0001 | 0.0001 | 0.0001 | 0 | 0 | 0.77 | N | N | N | N | N | N | N | Y | N | N
131315 | 0 | 0 | 193.5 | 140 | 86.4 | 98.4 | 29.4 | 60.6 | 80.4 | 132 | 100.1 | 1 | 0.0396 | 29.4937 | 127.8 | 132.6 | 47.639 | 42.183 | 15.2 | 14.8 | 0.3 | 8.8 | 2.73 | 13.99 | 3.8 | 3.92E-03 | 0.0002 | 0.0002 | 0 | 0.0002 | 0.9958 | 3.7045 | 0.0001 | 0.0001 | 0.0001 | 0 | 0 | 0.78 | N | N | N | N | N | N | N | Y | N | N
131316 | 0 | 0 | 193.5 | 140.2 | 86.4 | 98.4 | 29.4 | 60.6 | 80.5 | 132.2 | 100.2 | 1 | 0.0412 | 29.4947 | 127.9 | 132.6 | 48.676 | 43.094 | 15.1 | 14.8 | 0.3 | 8.4 | 2.73 | 13.99 | 3.8 | 4.17E-03 | 0.0002 | 0.0002 | 0 | 0.0002 | 1.0161 | 3.7852 | 0.0001 | 0.0002 | 0.0002 | 0 | 0 | 1.12 | N | N | N | N | N | N | N | Y | N | N
131317 | 0 | 0 | 193.5 | 140 | 86.4 | 98.4 | 29.4 | 60.6 | 80.5 | 132.2 | 100.1 | 1 | 0.0399 | 29.488 | 127.6 | 132.6 | 47.804 | 42.338 | 15.1 | 14.8 | 0.3 | 7.3 | 2.73 | 13.99 | 3.7 | 3.21E-03 | 0.0002 | 0.0002 | 0 | 0.0002 | 0.9992 | 3.7183 | 0.0001 | 0.0001 | 0.0001 | 0 | 0 | 0.97 | N | N | N | N | N | N | N | Y | N | N
131318 | 0 | 0 | 193.5 | 140.2 | 86.4 | 98.4 | 29.4 | 60.6 | 80.5 | 132.3 | 100.2 | 1 | 0.0402 | 29.4878 | 127.6 | 132.6 | 47.995 | 42.504 | 15.1 | 14.8 | 0.3 | 7.1 | 2.74 | 13.98 | 3.6 | 3.26E-03 | 0.0002 | 0.0002 | 0 | 0.0002 | 1.0053 | 3.7309 | 0.0001 | 0.0001 | 0.0001 | 0 | 0 | 0.7 | N | N | N | N | N | N | N | Y | N | N
131319 | 0 | 0 | 193.5 | 140 | 86.4 | 98.4 | 29.4 | 60.6 | 80.5 | 132.3 | 100.1 | 1 | 0.0396 | 29.4892 | 127.7 | 132.6 | 47.652 | 42.194 | 15.1 | 14.8 | 0.3 | 8.9 | 2.74 | 13.98 | 3.7 | 3.27E-03 | 0.0002 | 0.0002 | 0 | 0.0002 | 0.9971 | 3.7035 | 0.0001 | 0.0001 | 0.0001 | 0 | 0 | 0.67 | N | N | N | N | N | N | N | Y | N | N
131320 | 0 | 0 | 193.5 | 140.2 | 86.4 | 98.4 | 29.4 | 60.6 | 80.5 | 132.4 | 100.2 | 1 | 0.0392 | 29.4877 | 127.6 | 132.6 | 47.369 | 41.948 | 15.2 | 14.9 | 0.3 | 9.8 | 2.74 | 13.99 | 3.7 | 3.41E-03 | 0.0002 | 0.0002 | 0 | 0.0002 | 0.9914 | 3.6837 | 0.0001 | 0.0001 | 0.0001 | 0 | 0 | 1.09 | N | N | N | N | N | N | N | Y | N | N
131321 | 0 | 0 | 193.5 | 140.1 | 86.4 | 98.4 | 29.4 | 60.7 | 80.8 | 132.4 | 100.1 | 1 | 0.0401 | 29.4893 | 127.7 | 132.6 | 47.895 | 42.409 | 15.2 | 14.9 | 0.3 | 9.8 | 2.74 | 13.99 | 3.6 | 4.24E-03 | 0.0002 | 0.0002 | 0 | 0.0002 | 1.0025 | 3.725 | 0.0001 | 0.0001 | 0.0001 | 0 | 0 | 0.86 | N | N | N | N | N | N | N | Y | N | N
131322 | 0 | 0 | 193.5 | 140.2 | 86.4 | 98.4 | 29.4 | 60.7 | 80.9 | 132.3 | 100.2 | 1 | 0.0399 | 29.4921 | 127.9 | 132.4 | 47.796 | 42.314 | 15.3 | 15 | 0.3 | 9.8 | 2.73 | 14 | 3.6 | 3.63E-03 | 0.0002 | 0.0002 | 0 | 0.0002 | 0.9991 | 3.7186 | 0.0001 | 0.0001 | 0.0001 | 0 | 0 | 0.77 | N | N | N | N | N | N | N | Y | N | N
131323 | 0 | 0 | 193.5 | 140 | 86.5 | 98.4 | 29.4 | 60.7 | 80.9 | 132.5 | 100.1 | 1 | 0.0399 | 29.4898 | 127.8 | 132.8 | 47.845 | 42.356 | 15.3 | 15 | 0.3 | 9.4 | 2.74 | 14 | 3.6 | 2.47E-03 | 0.0002 | 0.0002 | 0 | 0.0002 | 1.0006 | 3.7224 | 0.0001 | 0.0001 | 0.0001 | 0 | 0 | 0.96 | N | N | N | N | N | N | N | Y | N | N
131324 | 0 | 0 | 193.5 | 140.2 | 86.5 | 98.4 | 29.4 | 60.7 | 80.9 | 132.4 | 100.2 | 1 | 0.0402 | 29.4888 | 127.8 | 132.8 | 48.033 | 42.526 | 15.4 | 15.1 | 0.3 | 9.9 | 2.74 | 13.99 | 3.5 | 2.66E-03 | 0.0002 | 0.0002 | 0 | 0.0002 | 1.0051 | 3.7351 | 0.0001 | 0.0001 | 0.0001 | 0 | 0 | 1.1 | N | N | N | N | N | N | N | Y | N | N
131325 | 0 | 0 | 193.5 | 140 | 86.5 | 98.4 | 29.4 | 60.7 | 80.9 | 132.4 | 100.1 | 1 | 0.0417 | 29.4849 | 127.6 | 132.8 | 49.042 | 43.426 | 15.5 | 15.2 | 0.3 | 9.7 | 2.74 | 13.98 | 3.3 | 3.74E-03 | 0.0002 | 0.0002 | 0 | 0.0002 | 1.0284 | 3.8116 | 0.0001 | 0.0001 | 0.0001 | 0 | 0 | 0.86 | N | N | N | N | N | N | N | Y | N | N
131326 | 0 | 0 | 193.5 | 140.2 | 86.4 | 98.4 | 29.4 | 60.8 | 81 | 132.5 | 100.2 | 1 | 0.0403 | 29.4826 | 127.5 | 132.8 | 48.052 | 42.556 | 15.5 | 15.2 | 0.3 | 8.8 | 2.75 | 13.98 | 3.3 | 4.39E-03 | 0.0002 | 0.0002 | 0 | 0.0002 | 1.0088 | 3.7347 | 0.0001 | 0.0001 | 0.0001 | 0 | 0 | 0.61 | N | N | N | N | N | N | N | Y | N | N
131327 | 0 | 0 | 193.5 | 140 | 86.4 | 98.4 | 29.4 | 60.8 | 81 | 132.6 | 100.1 | 1 | 0.0358 | 29.484 | 127.6 | 132.8 | 45.112 | 39.948 | 15.5 | 15.1 | 0.3 | 8 | 2.75 | 13.98 | 3.4 | 3.77E-03 | 0.0002 | 0.0002 | 0 | 0.0002 | 0.9474 | 3.5059 | 0.0001 | 0.0001 | 0.0001 | 0 | 0 | 0.73 | N | N | N | N | N | N | N | Y | N | N
131328 | 0 | 0 | 193.5 | 140.1 | 86.4 | 98.4 | 29.4 | 60.8 | 81 | 132.6 | 100.1 | 1 | 0.0353 | 29.4837 | 127.6 | 132.8 | 44.782 | 39.652 | 15.3 | 15 | 0.3 | 7.8 | 2.74 | 13.99 | 3.3 | 3.81E-03 | 0.0002 | 0.0002 | 0 | 0.0002 | 0.9396 | 3.4817 | 0.0001 | 0.0001 | 0.0001 | 0 | 0 | 1.93 | N | N | N | N | N | N | N | Y | N | N
131329 | 0 | 0 | 193.5 | 140 | 86.4 | 98.4 | 29.4 | 60.8 | 81 | 132.7 | 100 | 1 | 0.0353 | 29.4832 | 127.6 | 132.8 | 44.736 | 39.612 | 15.4 | 15.1 | 0.3 | 8.7 | 2.74 | 13.99 | 3.4 | 3.87E-03 | 0.0002 | 0.0002 | 0 | 0.0002 | 0.9356 | 3.4781 | 0.0001 | 0.0001 | 0.0001 | 0 | 0 | 2.12 | N | N | N | N | N | N | N | Y | N | N
131330 | 0 | 0 | 193.5 | 140 | 86.4 | 98.4 | 29.4 | 60.8 | 81.1 | 132.7 | 100.1 | 1 | 0.033 | 29.4842 | 127.7 | 133 | 43.288 | 38.327 | 15.5 | 15.2 | 0.3 | 8.9 | 2.73 | 13.96 | 3.5 | 4.33E-03 | 0.0002 | 0.0001 | 0 | 0.0002 | 0.9051 | 3.3583 | 0.0001 | 0.0001 | 0.0001 | 0 | 0 | 1.94 | N | N | N | N | N | N | N | Y | N | N
131331 | 0 | 0 | 193.5 | 140 | 86.4 | 98.4 | 29.4 | 60.8 | 81.1 | 132.8 | 100 | 1 | 0.0332 | 29.4896 | 128 | 133.3 | 43.463 | 38.469 | 15.5 | 15.2 | 0.3 | 9.6 | 2.76 | 13.85 | 3.5 | 4.04E-03 | 0.0002 | 0.0001 | 0 | 0.0002 | 0.9184 | 3.3441 | 0.0001 | 0.0001 | 0.0001 | 0 | 0 | 2.19 | N | N | N | N | N | N | N | Y | N | N
131332 | 0 | 0 | 193.5 | 140 | 86.4 | 98.4 | 29.4 | 60.8 | 81.1 | 133 | 100.1 | 1 | 0.0334 | 29.4917 | 128.2 | 133 | 43.568 | 38.552 | 15.6 | 15.2 | 0.3 | 11 | 2.85 | 13.63 | 3.5 | 5.33E-03 | 0.0002 | 0.0002 | 0 | 0.0002 | 0.9475 | 3.3002 | 0.0001 | 0.0001 | 0.0001 | 0 | 0 | 2.37 | N | N | N | N | N | N | N | Y | N | N
131333 | 0 | 0 | 193.5 | 140 | 86.4 | 98.4 | 29.4 | 60.8 | 81.1 | 133.1 | 100 | 1 | 0.0329 | 29.4877 | 127.9 | 133 | 43.225 | 38.26 | 15.6 | 15.3 | 0.3 | 12.7 | 2.96 | 13.43 | 3.6 | 5.34E-03 | 0.0002 | 0.0001 | 0 | 0.0003 | 0.9774 | 3.226 | 0.0001 | 0.0001 | 0.0001 | 0 | 0 | 2.37 | N | N | N | N | N | N | N | Y | N | N
131334 | 0 | 0 | 193.5 | 140 | 86.4 | 98.4 | 29.4 | 60.8 | 81.1 | 133.2 | 100 | 1 | 0.032 | 29.4861 | 127.8 | 133.3 | 42.655 | 37.763 | 15.7 | 15.4 | 0.3 | 14.1 | 3.06 | 13.25 | 3.5 | 4.14E-03 | 0.0002 | 0.0001 | 0 | 0.0003 | 0.9964 | 3.1415 | 0.0001 | 0.0001 | 0.0001 | 0 | 0 | 2.32 | N | N | N | N | N | N | N | Y | N | N
131335 | 0 | 0 | 193.5 | 140 | 86.4 | 98.4 | 29.4 | 60.8 | 81.1 | 133.2 | 100 | 1 | 0.032 | 29.4845 | 127.8 | 133 | 42.688 | 37.79 | 15.8 | 15.5 | 0.3 | 12.9 | 3.14 | 13.11 | 3.4 | 4.08E-03 | 0.0002 | 0.0001 | 0 | 0.0003 | 1.023 | 3.1098 | 0.0001 | 0.0001 | 0.0001 | 0 | 0 | 2.72 | N | N | N | N | N | N | N | Y | N | N
131336 | 0 | 0 | 193.5 | 140 | 86.4 | 98.4 | 29.4 | 60.8 | 81.1 | 133.3 | 100 | 1 | 0.031 | 29.4861 | 127.8 | 133.3 | 42.014 | 37.192 | 15.8 | 15.4 | 0.3 | 11.6 | 3.2 | 13 | 3.2 | 3.24E-03 | 0.0001 | 0.0001 | 0 | 0.0002 | 1.0274 | 3.0355 | 0.0001 | 0.0001 | 0.0001 | 0 | 0 | 2.39 | N | N | N | N | N | N | N | Y | N | N
131337 | 0 | 0 | 193.5 | 139.9 | 86.4 | 98.4 | 29.4 | 60.8 | 81.1 | 133.5 | 100 | 1 | 0.0309 | 29.4871 | 127.9 | 133.3 | 41.925 | 37.107 | 15.8 | 15.5 | 0.3 | 10.2 | 3.25 | 12.88 | 3.2 | 1.89E-03 | 0.0001 | 0.0001 | 0 | 0.0002 | 1.0408 | 3.0008 | 0.0001 | 0.0001 | 0.0001 | 0 | 0 | 2.67 | N | N | N | N | N | N | N | Y | N | N
131338 | 0 | 0 | 193.5 | 140 | 86.4 | 98.4 | 29.4 | 60.8 | 81.1 | 133.5 | 100 | 1 | 0.0307 | 29.4865 | 128 | 133 | 41.816 | 37.006 | 15.9 | 15.5 | 0.3 | 8.8 | 3.29 | 12.79 | 3.1 | 2.20E-03 | 0.0001 | 0.0001 | 0 | 0.0002 | 1.0501 | 2.9712 | 0.0001 | 0.0001 | 0.0001 | 0 | 0 | 2.57 | N | N | N | N | N | N | N | Y | N | N
131339 | 0 | 0 | 193.5 | 140 | 86.4 | 98.4 | 29.4 | 60.8 | 81.1 | 133.6 | 100 | 1 | 0.029 | 29.4861 | 127.9 | 133.3 | 40.713 | 36.033 | 15.9 | 15.6 | 0.3 | 7.3 | 3.33 | 12.69 | 3 | 1.83E-03 | 0.0001 | 0.0001 | 0 | 0.0001 | 1.0371 | 2.8712 | 0.0001 | 0.0001 | 0.0001 | 0 | 0 | 2.86 | N | N | N | N | N | N | N | Y | N | N
131340 | 0 | 0 | 193.5 | 140 | 86.4 | 98.4 | 29.4 | 60.8 | 81.2 | 133.7 | 100 | 1 | 0.0288 | 29.4854 | 127.9 | 133 | 40.572 | 35.911 | 15.9 | 15.6 | 0.3 | 6.3 | 3.37 | 12.62 | 2.9 | 1.27E-03 | 0.0001 | 0.0001 | 0 | 0.0001 | 1.0461 | 2.8443 | 0.0001 | 0.0001 | 0.0001 | 0 | 0 | 2.79 | N | N | N | N | N | N | N | Y | N | N
131341 | 0 | 0 | 193.5 | 140 | 86.4 | 98.4 | 29.4 | 60.8 | 81.2 | 133.8 | 100 | 1 | 0.0298 | 29.4815 | 127.8 | 133.3 | 41.191 | 36.461 | 16 | 15.7 | 0.3 | 5.7 | 3.4 | 12.56 | 2.7 | 1.11E-03 | 0.0001 | 0.0001 | 0 | 0.0001 | 1.071 | 2.8747 | 0.0001 | 0.0001 | 0.0001 | 0 | 0 | 3.18 | N | N | N | N | N | N | N | Y | N | N
131342 | 0 | 0 | 193.6 | 140 | 86.4 | 98.4 | 29.4 | 60.8 | 81.2 | 133.8 | 100 | 1 | 0.0297 | 29.4801 | 127.8 | 133.5 | 41.19 | 36.456 | 16.2 | 15.8 | 0.3 | 5.6 | 3.43 | 12.49 | 2.7 | 2.39E-04 | 0.0002 | 0.0001 | 0 | 0.0001 | 1.08 | 2.8594 | 0.0001 | 0.0001 | 0.0001 | 0 | 0 | 2.87 | N | N | N | N | N | N | N | Y | N | N
131343 | 0 | 0 | 193.7 | 140 | 86.4 | 98.4 | 29.4 | 60.9 | 81.3 | 133.9 | 100 | 1 | 0.0288 | 29.4762 | 127.6 | 133.5 | 40.617 | 35.955 | 16.2 | 15.9 | 0.3 | 6.8 | 3.46 | 12.43 | 2.7 | 3.18E-04 | 0.0001 | 0.0001 | 0 | 0.0001 | 1.0757 | 2.8065 | 0.0001 | 0.0001 | 0.0001 | 0 | 0 | 3.18 | N | N | N | N | N | N | N | Y | N | N
131344 | 0 | 0 | 193.7 | 140 | 86.4 | 98.4 | 29.4 | 60.9 | 81.4 | 134 | 100 | 1 | 0.0295 | 29.4821 | 127.9 | 133.3 | 41.032 | 36.311 | 16.3 | 15.9 | 0.3 | 8.7 | 3.49 | 12.37 | 2.6 | 6.41E-04 | 0.0002 | 0.0001 | 0 | 0.0002 | 1.0953 | 2.8194 | 0.0001 | 0.0001 | 0.0001 | 0 | 0 | 2.76 | N | N | N | N | N | N | N | Y | N | N
131345 | 0 | 0 | 193.7 | 140 | 86.4 | 98.4 | 29.4 | 60.9 | 81.4 | 134.1 | 100 | 1 | 0.0285 | 29.4862 | 128.1 | 133.3 | 40.492 | 35.826 | 16.3 | 15.9 | 0.3 | 9.4 | 3.52 | 12.32 | 2.6 | 5.86E-04 | 0.0001 | 0.0001 | 0 | 0.0002 | 1.0895 | 2.7705 | 0.0001 | 0.0001 | 0.0001 | 0 | 0 | 3.15 | N | N | N | N | N | N | N | Y | N | N
131346 | 0 | 0 | 193.7 | 140 | 86.4 | 98.4 | 29.4 | 60.9 | 81.4 | 134.2 | 100 | 1 | 0.0286 | 29.488 | 128.3 | 133.3 | 40.49 | 35.817 | 16.3 | 16 | 0.3 | 7.9 | 3.55 | 12.26 | 2.7 | 4.45E-04 | 0.0001 | 0.0001 | 0 | 0.0002 | 1.0967 | 2.7575 | 0.0001 | 0.0001 | 0.0001 | 0 | 0 | 2.91 | N | N | N | N | N | N | N | Y | N | N
131347 | 0 | 0 | 193.7 | 140 | 86.4 | 98.4 | 29.4 | 60.9 | 81.4 | 134.2 | 100 | 1 | 0.0288 | 29.4894 | 128.3 | 133.5 | 40.601 | 35.916 | 16.4 | 16.1 | 0.3 | 6.8 | 3.57 | 12.23 | 2.6 | 5.44E-04 | 0.0002 | 0.0001 | 0 | 0.0001 | 1.1057 | 2.7569 | 0.0001 | 0.0001 | 0.0001 | 0 | 0 | 3.15 | N | N | N | N | N | N | N | Y | N | N
131348 | 0 | 0 | 193.8 | 140 | 86.4 | 98.4 | 29.4 | 60.9 | 81.5 | 134.3 | 100 | 1 | 0.0293 | 29.4905 | 128.4 | 133.5 | 40.905 | 36.18 | 16.5 | 16.2 | 0.3 | 6.4 | 3.58 | 12.2 | 2.6 | 6.33E-06 | 0.0002 | 0.0001 | 0 | 0.0001 | 1.1188 | 2.7703 | 0.0001 | 0.0001 | 0.0001 | 0 | 0 | 2.94 | N | N | N | N | N | N | N | Y | N | N
131349 | 0 | 0 | 193.8 | 140 | 86.4 | 98.4 | 29.4 | 61 | 81.6 | 134.4 | 100 | 1 | 0.0313 | 29.4903 | 128.4 | 133.5 | 42.193 | 37.316 | 16.7 | 16.3 | 0.3 | 6.1 | 3.6 | 12.17 | 2.5 | 6.14E-06 | 0.0002 | 0.0002 | 0 | 0.0001 | 1.1586 | 2.8522 | 0.0001 | 0.0001 | 0.0001 | 0 | 0 | 3.23 | N | N | N | N | N | N | N | Y | N | N
131350 | 0 | 0 | 193.9 | 140 | 86.4 | 98.4 | 29.4 | 61 | 81.6 | 134.4 | 100 | 1 | 0.0299 | 29.4888 | 128.3 | 133.7 | 41.304 | 36.535 | 16.7 | 16.4 | 0.3 | 6.3 | 3.6 | 12.16 | 2.5 | 6.27E-06 | 0.0002 | 0.0002 | 0 | 0.0001 | 1.1358 | 2.7897 | 0.0001 | 0.0001 | 0.0001 | 0 | 0 | 2.95 | N | N | N | N | N | N | N | Y | N | N
131351 | 0 | 0 | 193.8 | 140 | 86.4 | 98.4 | 29.4 | 61 | 81.6 | 134.4 | 100 | 1 | 0.0289 | 29.488 | 128.4 | 133.7 | 40.701 | 35.996 | 16.8 | 16.5 | 0.3 | 6.9 | 3.6 | 12.15 | 2.4 | 6.36E-06 | 0.0002 | 0.0002 | 0 | 0.0001 | 1.1189 | 2.7464 | 0.0001 | 0.0001 | 0.0001 | 0 | 0 | 3.18 | N | N | N | N | N | N | N | Y | N | N
131352 | 0 | 0 | 193.9 | 140 | 86.4 | 98.4 | 29.4 | 61 | 81.6 | 134.5 | 100 | 1 | 0.0288 | 29.4875 | 128.5 | 133.7 | 40.605 | 35.908 | 17 | 16.6 | 0.3 | 7.7 | 3.59 | 12.14 | 2.4 | 6.38E-06 | 0.0002 | 0.0002 | 0 | 0.0002 | 1.1143 | 2.7377 | 0.0001 | 0.0001 | 0.0001 | 0 | 0 | 2.98 | N | N | N | N | N | N | N | Y | N | N
131353 | 0 | 0 | 193.9 | 140 | 86.3 | 98.4 | 29.4 | 60.9 | 81.5 | 134.5 | 100 | 1 | 0.0298 | 29.4851 | 128.4 | 133.9 | 41.257 | 36.481 | 17.3 | 16.9 | 0.3 | 7.3 | 3.61 | 12.13 | 2.4 | 6.28E-06 | 0.0002 | 0.0002 | 0 | 0.0001 | 1.136 | 2.7791 | 0.0001 | 0.0001 | 0.0001 | 0 | 0 | 3.36 | N | N | N | N | N | N | N | Y | N | N
131354 | 0 | 0 | 193.9 | 140 | 86.3 | 98.4 | 29.4 | 60.9 | 81.4 | 134.5 | 100 | 1 | 0.0308 | 29.4932 | 128.9 | 134.2 | 41.947 | 37.073 | 17.5 | 17.1 | 0.3 | 6.5 | 3.62 | 12.13 | 2.4 | 6.18E-06 | 0.0002 | 0.0002 | 0 | 0.0001 | 1.1602 | 2.823 | 0.0001 | 0.0001 | 0.0001 | 0 | 0 | 3.04 | N | N | N | N | N | N | N | Y | N | N
131355 | 0 | 0 | 194 | 140 | 86.3 | 98.4 | 29.4 | 60.9 | 81.4 | 134.6 | 100 | 1 | 0.0389 | 29.4935 | 128.9 | 134.2 | 47.178 | 41.694 | 17.7 | 17.4 | 0.4 | 5.6 | 3.63 | 12.12 | 2.3 | 5.49E-06 | 0.0002 | 0.0002 | 0 | 0.0001 | 1.3058 | 3.1727 | 0.0001 | 0.0001 | 0.0001 | 0 | 0 | 3.15 | N | N | N | N | N | N | N | Y | N | N
131356 | 0 | 0 | 194 | 140 | 86.3 | 98.4 | 29.4 | 60.9 | 81.4 | 134.7 | 100 | 1 | 0.0396 | 29.4929 | 129 | 134.2 | 47.633 | 42.09 | 18 | 17.7 | 0.4 | 5.4 | 3.62 | 12.11 | 2.4 | 5.44E-06 | 0.0002 | 0.0002 | 0 | 0.0001 | 1.3167 | 3.2004 | 0.0001 | 0.0001 | 0.0001 | 0 | 0 | 1.32 | N | N | N | N | N | N | N | Y | N | N
131357 | 0 | 0 | 194 | 139.9 | 86.3 | 98.4 | 29.4 | 60.9 | 81.5 | 134.7 | 100 | 1 | 0.0395 | 29.4898 | 129 | 134.2 | 47.631 | 42.082 | 18.3 | 17.9 | 0.4 | 5.6 | 3.63 | 12.11 | 2.6 | 5.44E-06 | 0.0002 | 0.0002 | 0 | 0.0001 | 1.3205 | 3.1987 | 0.0001 | 0.0001 | 0.0001 | 0 | 0 | 0.79 | N | N | N | N | N | N | N | Y | N | N
131358 | 0 | 0 | 194 | 140.1 | 86.3 | 98.4 | 29.4 | 60.9 | 81.5 | 134.6 | 100.1 | 1 | 0.0404 | 29.4904 | 129.2 | 134.2 | 48.248 | 42.618 | 18.6 | 18.2 | 0.4 | 6 | 3.63 | 12.18 | 2.7 | 5.37E-06 | 0.0002 | 0.0002 | 0 | 0.0001 | 1.3354 | 3.2589 | 0.0001 | 0.0001 | 0.0001 | 0 | 0 | 0.82 | N | N | N | N | N | N | N | Y | N | N
131359 | 0 | 0 | 194 | 140 | 86.3 | 98.4 | 29.4 | 60.9 | 81.5 | 134.6 | 100 | 1 | 0.04 | 29.4915 | 129.4 | 134.6 | 47.931 | 42.321 | 18.9 | 18.5 | 0.4 | 6.7 | 3.53 | 12.46 | 2.8 | 5.41E-06 | 0.0002 | 0.0002 | 0 | 0.0002 | 1.2904 | 3.3106 | 0.0001 | 0.0001 | 0.0001 | 0 | 0 | 0.69 | N | N | N | N | N | N | N | Y | N | N
131400 | 0 | 0 | 194 | 140.1 | 86.3 | 98.4 | 29.4 | 60.9 | 81.5 | 134.4 | 100.1 | 1 | 0.0405 | 29.4975 | 129.9 | 135 | 48.288 | 42.609 | 19.2 | 18.8 | 0.4 | 7.3 | 3.3 | 12.87 | 2.9 | 5.38E-06 | 0.0002 | 0.0002 | 0 | 0.0002 | 1.2159 | 3.4437 | 0.0001 | 0.0001 | 0.0001 | 0 | 0 | 0.93 | N | N | N | N | N | N | N | Y | N | N
131401 | 0 | 0 | 194 | 140 | 86.3 | 98.4 | 29.4 | 60.9 | 81.5 | 134.4 | 100.1 | 1 | 0.0411 | 29.4958 | 130.1 | 135 | 48.684 | 42.944 | 19.4 | 19 | 0.4 | 6.9 | 3.06 | 13.3 | 2.9 | 5.33E-06 | 0.0002 | 0.0002 | 0 | 0.0002 | 1.1355 | 3.5867 | 0.0001 | 0.0001 | 0.0001 | 0 | 0 | 0.92 | N | N | N | N | N | N | N | Y | N | N
131402 | 0 | 0 | 194 | 140.1 | 86.3 | 98.4 | 29.4 | 61 | 81.6 | 134.2 | 100.1 | 1 | 0.0416 | 29.495 | 130.2 | 135 | 49.053 | 43.257 | 19.7 | 19.3 | 0.4 | 5.9 | 2.89 | 13.6 | 2.9 | 5.29E-06 | 0.0002 | 0.0002 | 0 | 0.0001 | 1.0789 | 3.694 | 0.0001 | 0.0001 | 0.0001 | 0 | 0 | 0.67 | N | N | N | N | N | N | N | Y | N | N
131403 | 0 | 0 | 194 | 140.1 | 86.3 | 98.4 | 29.4 | 61 | 81.6 | 134.4 | 100.1 | 1 | 0.0412 | 29.4922 | 130.3 | 135.1 | 48.806 | 43.033 | 20 | 19.6 | 0.4 | 5.9 | 2.79 | 13.77 | 3.1 | 1.31E-03 | 0.0002 | 0.0002 | 0 | 0.0001 | 1.038 | 3.7195 | 0.0001 | 0.0001 | 0.0001 | 0 | 0 | 0.74 | N | N | N | N | N | N | N | Y | N | N
131404 | 0 | 0 | 194 | 140.1 | 86.3 | 98.4 | 29.4 | 61 | 81.6 | 134.3 | 100.1 | 1 | 0.041 | 29.4905 | 130.3 | 135.1 | 48.654 | 42.894 | 20.2 | 19.8 | 0.4 | 6.1 | 2.76 | 13.88 | 3.2 | 2.92E-03 | 0.0002 | 0.0002 | 0 | 0.0001 | 1.0208 | 3.7391 | 0.0001 | 0.0001 | 0.0001 | 0 | 0 | 0.77 | N | N | N | N | N | N | N | Y | N | N
131405 | 0 | 0 | 194 | 140.1 | 86.3 | 98.4 | 29.4 | 61 | 81.6 | 134.2 | 100.1 | 1 | 0.0425 | 29.491 | 130.6 | 135.5 | 49.591 | 43.702 | 20.3 | 19.9 | 0.4 | 6.8 | 2.74 | 13.95 | 3.4 | 4.13E-03 | 0.0002 | 0.0002 | 0 | 0.0002 | 1.0346 | 3.8284 | 0.0001 | 0.0001 | 0.0001 | 0 | 0 | 1 | N | N | N | N | N | N | N | Y | N | N
131406 | 0 | 0 | 194 | 140.1 | 86.3 | 98.4 | 29.4 | 61 | 81.6 | 134.2 | 100.1 | 1 | 0.0425 | 29.4909 | 130.7 | 135.3 | 49.677 | 43.765 | 20.5 | 20.1 | 0.4 | 7.4 | 2.73 | 14 | 3.4 | 4.49E-03 | 0.0002 | 0.0002 | 0 | 0.0002 | 1.032 | 3.8461 | 0.0001 | 0.0001 | 0.0001 | 0 | 0 | 0.72 | N | N | N | N | N | N | N | Y | N | N
131407 | 0 | 0 | 194.1 | 140.1 | 86.3 | 98.4 | 29.4 | 61 | 81.6 | 134.3 | 100.1 | 1 | 0.0429 | 29.4963 | 131.2 | 135.9 | 49.95 | 43.983 | 20.7 | 20.3 | 0.4 | 8.1 | 2.71 | 14.03 | 3.4 | 4.36E-03 | 0.0002 | 0.0002 | 0 | 0.0002 | 1.0297 | 3.8755 | 0.0001 | 0.0001 | 0.0001 | 0 | 0 | 0.94 | N | N | N | N | N | N | N | Y | N | N
131408 | 0 | 0 | 194.2 | 140.1 | 86.3 | 98.4 | 29.4 | 61 | 81.6 | 134.3 | 100.1 | 1 | 0.0422 | 29.4988 | 131.5 | 135.9 | 49.464 | 43.533 | 20.8 | 20.3 | 0.4 | 9.4 | 2.7 | 14.04 | 3.5 | 4.22E-03 | 0.0002 | 0.0002 | 0 | 0.0002 | 1.0147 | 3.8382 | 0.0001 | 0.0001 | 0.0001 | 0 | 0 | 0.75 | N | N | N | N | N | N | N | Y | N | N
131409 | 0 | 0 | 194.2 | 140.1 | 86.3 | 98.4 | 29.4 | 61 | 81.6 | 134.2 | 100.1 | 1 | 0.0408 | 29.4965 | 131.6 | 136.2 | 48.524 | 42.694 | 20.8 | 20.4 | 0.4 | 9.8 | 2.7 | 14.04 | 3.6 | 4.73E-03 | 0.0002 | 0.0002 | 0 | 0.0002 | 0.9971 | 3.764 | 0.0001 | 0.0001 | 0.0001 | 0 | 0 | 0.8 | N | N | N | N | N | N | N | Y | N | N
131410 | 0 | 0 | 194.2 | 140.1 | 86.3 | 98.4 | 29.4 | 61 | 81.6 | 134.3 | 100.1 | 1 | 0.0412 | 29.4972 | 131.7 | 136.2 | 48.793 | 42.923 | 21 | 20.6 | 0.4 | 9.8 | 2.71 | 14.04 | 3.6 | 4.24E-03 | 0.0002 | 0.0002 | 0 | 0.0002 | 1.0032 | 3.7841 | 0.0001 | 0.0001 | 0.0001 | 0 | 0 | 0.89 | N | N | N | N | N | N | N | Y | N | N
131411 | 0 | 0 | 194.2 | 140.1 | 86.3 | 98.4 | 29.4 | 61 | 81.7 | 134.3 | 100.1 | 1 | 0.0414 | 29.4935 | 131.8 | 136.4 | 48.934 | 43.038 | 21.1 | 20.7 | 0.4 | 9.8 | 2.71 | 14.04 | 3.7 | 4.34E-03 | 0.0002 | 0.0002 | 0 | 0.0002 | 1.0054 | 3.7943 | 0.0001 | 0.0001 | 0.0001 | 0 | 0 | 0.65 | N | N | N | N | N | N | N | Y | N | N
131412 | 0 | 0 | 194.2 | 140.1 | 86.3 | 98.4 | 29.4 | 61 | 81.7 | 134.3 | 100.1 | 1 | 0.0411 | 29.4871 | 131.6 | 136.4 | 48.724 | 42.86 | 21.3 | 20.9 | 0.4 | 10.1 | 2.71 | 14.04 | 3.7 | 4.98E-03 | 0.0002 | 0.0002 | 0 | 0.0002 | 1.0035 | 3.7784 | 0.0001 | 0.0001 | 0.0001 | 0 | 0 | 0.84 | N | N | N | N | N | N | N | Y | N | N
131413 | 0 | 0 | 194.3 | 140.1 | 86.3 | 98.4 | 29.4 | 61 | 81.8 | 134.2 | 100.1 | 1 | 0.0416 | 29.4848 | 131.6 | 136.8 | 49.078 | 43.164 | 21.4 | 20.9 | 0.4 | 11.3 | 2.71 | 14.05 | 3.8 | 4.45E-03 | 0.0002 | 0.0002 | 0 | 0.0003 | 1.0112 | 3.8069 | 0.0001 | 0.0001 | 0.0001 | 0 | 0 | 0.7 | N | N | N | N | N | N | N | Y | N | N
131414 | 0 | 0 | 194.2 | 140.1 | 86.3 | 98.4 | 29.4 | 61 | 81.8 | 134.4 | 100.1 | 1 | 0.0427 | 29.4891 | 132.1 | 136.8 | 49.794 | 43.768 | 21.3 | 20.9 | 0.4 | 12.6 | 2.7 | 14.05 | 3.8 | 3.57E-03 | 0.0002 | 0.0002 | 0 | 0.0003 | 1.0213 | 3.8621 | 0.0001 | 0.0002 | 0.0002 | 0 | 0 | 0.65 | N | N | N | N | N | N | N | Y | N | N
131415 | 0 | 0 | 194.2 | 140.1 | 86.3 | 98.4 | 29.4 | 61 | 81.8 | 134.4 | 100.1 | 1 | 0.0428 | 29.4942 | 132.4 | 137.1 | 49.895 | 43.838 | 21.3 | 20.8 | 0.4 | 12 | 2.69 | 14.07 | 3.7 | 4.37E-03 | 0.0002 | 0.0002 | 0 | 0.0003 | 1.0194 | 3.8728 | 0.0001 | 0.0001 | 0.0001 | 0 | 0 | 0.57 | N | N | N | N | N | N | N | Y | N | N
131416 | 0 | 0 | 194.2 | 140.1 | 86.3 | 98.4 | 29.4 | 61 | 81.7 | 134.4 | 100.1 | 1 | 0.0421 | 29.4942 | 132.6 | 137.1 | 49.427 | 43.412 | 21.2 | 20.7 | 0.4 | 10.9 | 2.68 | 14.08 | 3.7 | 4.53E-03 | 0.0002 | 0.0002 | 0 | 0.0003 | 1.0065 | 3.8383 | 0.0001 | 0.0001 | 0.0001 | 0 | 0 | 0.67 | N | N | N | N | N | N | N | Y | N | N
131417 | 0 | 0 | 194.2 | 140.1 | 86.2 | 98.4 | 29.4 | 61 | 81.7 | 134.4 | 100.1 | 1 | 0.0407 | 29.4961 | 132.9 | 137.5 | 48.49 | 42.573 | 20.9 | 20.5 | 0.4 | 8.9 | 2.69 | 14.09 | 3.6 | 4.23E-03 | 0.0002 | 0.0002 | 0 | 0.0002 | 0.9876 | 3.7652 | 0.0001 | 0.0001 | 0.0001 | 0 | 0 | 0.89 | N | N | N | N | N | N | N | Y | N | N
131418 | 0 | 0 | 194.2 | 140.1 | 86.2 | 98.4 | 29.4 | 61 | 81.7 | 134.5 | 100.1 | 1 | 0.0407 | 29.4956 | 133.1 | 137.8 | 48.54 | 42.602 | 20.6 | 20.2 | 0.4 | 7.9 | 2.7 | 14.1 | 3.6 | 4.19E-03 | 0.0002 | 0.0002 | 0 | 0.0002 | 0.9914 | 3.7715 | 0.0001 | 0.0001 | 0.0001 | 0 | 0 | 0.59 | N | N | N | N | N | N | N | Y | N | N
131419 | 0 | 0 | 194.2 | 140.1 | 86.2 | 98.4 | 29.4 | 61 | 81.7 | 134.5 | 100.1 | 1 | 0.042 | 29.4967 | 133.2 | 137.8 | 49.382 | 43.336 | 20.5 | 20.1 | 0.4 | 7.9 | 2.69 | 14.11 | 3.7 | 3.40E-03 | 0.0002 | 0.0002 | 0 | 0.0002 | 1.0054 | 3.8396 | 0.0001 | 0.0001 | 0.0001 | 0 | 0 | 0.8 | N | N | N | N | N | N | N | Y | N | N
131420 | 0 | 0 | 194.2 | 140.1 | 86.3 | 98.4 | 29.4 | 61 | 81.8 | 134.6 | 100.1 | 1 | 0.0427 | 29.4933 | 133.1 | 138 | 49.834 | 43.732 | 20.3 | 19.9 | 0.4 | 8.3 | 2.68 | 14.12 | 3.7 | 2.59E-03 | 0.0002 | 0.0002 | 0 | 0.0002 | 1.0103 | 3.8756 | 0.0001 | 0.0001 | 0.0001 | 0 | 0 | 0.75 | N | N | N | N | N | N | N | Y | N | N
131421 | 0 | 0 | 194.3 | 140.1 | 86.3 | 98.4 | 29.4 | 61.1 | 81.9 | 134.5 | 100.1 | 1 | 0.0427 | 29.4924 | 133.1 | 138.4 | 49.778 | 43.679 | 20.3 | 19.9 | 0.4 | 7.4 | 2.68 | 14.11 | 3.6 | 2.79E-03 | 0.0002 | 0.0002 | 0 | 0.0002 | 1.0097 | 3.8704 | 0.0001 | 0.0001 | 0.0001 | 0 | 0 | 0.7 | N | N | N | N | N | N | N | Y | N | N
131422 | 0 | 0 | 194.4 | 140.1 | 86.3 | 98.4 | 29.4 | 61.1 | 81.9 | 134.5 | 100.1 | 1 | 0.0407 | 29.4931 | 133.2 | 138.6 | 48.439 | 42.498 | 20.2 | 19.8 | 0.4 | 8.1 | 2.69 | 14.1 | 3.6 | 4.43E-03 | 0.0002 | 0.0002 | 0 | 0.0002 | 0.9857 | 3.7632 | 0.0001 | 0.0001 | 0.0001 | 0 | 0 | 0.49 | N | N | N | N | N | N | N | Y | N | N
131423 | 0 | 0 | 194.4 | 140.1 | 86.3 | 98.4 | 29.4 | 61.1 | 81.9 | 134.5 | 100.1 | 1 | 0.0423 | 29.498 | 133.7 | 138.6 | 49.579 | 43.472 | 20.1 | 19.7 | 0.4 | 9.7 | 2.69 | 14.1 | 3.6 | 4.09E-03 | 0.0002 | 0.0002 | 0 | 0.0002 | 1.0104 | 3.8472 | 0.0001 | 0.0001 | 0.0001 | 0 | 0 | 0.63 | N | N | N | N | N | N | N | Y | N | N
131424 | 0 | 0 | 194.4 | 140.1 | 86.3 | 98.4 | 29.4 | 61.1 | 81.9 | 134.5 | 100.1 | 1 | 0.043 | 29.4985 | 133.9 | 138.7 | 50.017 | 43.841 | 20.1 | 19.7 | 0.4 | 11.2 | 2.69 | 14.1 | 3.7 | 4.63E-03 | 0.0002 | 0.0002 | 0 | 0.0003 | 1.0191 | 3.8815 | 0.0001 | 0.0001 | 0.0001 | 0 | 0 | 0.79 | N | N | N | N | N | N | N | Y | N | N
131425 | 0 | 0 | 194.5 | 140.1 | 86.3 | 98.4 | 29.4 | 61.1 | 82 | 134.6 | 100.1 | 1 | 0.0437 | 29.4983 | 134 | 138.7 | 50.492 | 44.247 | 20.2 | 19.8 | 0.4 | 12.5 | 2.69 | 14.11 | 3.8 | 4.36E-03 | 0.0002 | 0.0002 | 0 | 0.0003 | 1.0272 | 3.9206 | 0.0002 | 0.0002 | 0.0002 | 0 | 0 | 0.7 | N | N | N | N | N | N | N | Y | N | N
131426 | 0 | 0 | 194.4 | 140.1 | 86.3 | 98.4 | 29.4 | 61.1 | 82.1 | 134.6 | 100.1 | 1 | 0.0425 | 29.4979 | 134.2 | 139.3 | 49.704 | 43.545 | 20.2 | 19.8 | 0.4 | 12.6 | 2.68 | 14.13 | 3.9 | 4.14E-03 | 0.0002 | 0.0002 | 0 | 0.0003 | 1.0075 | 3.8631 | 0.0002 | 0.0002 | 0.0002 | 0 | 0 | 0.5 | N | N | N | N | N | N | N | Y | N | N
131427 | 0 | 0 | 194.5 | 140.1 | 86.3 | 98.4 | 29.4 | 61.1 | 82.1 | 134.6 | 100.1 | 1 | 0.041 | 29.4922 | 134 | 139.3 | 48.711 | 42.68 | 20.3 | 19.9 | 0.4 | 12.1 | 2.67 | 14.14 | 3.9 | 4.96E-03 | 0.0002 | 0.0002 | 0 | 0.0003 | 0.9841 | 3.788 | 0.0001 | 0.0002 | 0.0002 | 0 | 0 | 0.63 | N | N | N | N | N | N | N | Y | N | N
131428 | 0 | 0 | 194.4 | 140.1 | 86.3 | 98.4 | 29.4 | 61.1 | 82.1 | 134.7 | 100.1 | 1 | 0.0406 | 29.4868 | 133.9 | 139.6 | 48.483 | 42.478 | 20.3 | 19.9 | 0.4 | 13.1 | 2.67 | 14.15 | 3.8 | 6.04E-03 | 0.0002 | 0.0002 | 0 | 0.0003 | 0.9784 | 3.7723 | 0.0001 | 0.0001 | 0.0001 | 0 | 0 | 0.82 | N | N | N | N | N | N | N | Y | N | N
131429 | 0 | 0 | 194.3 | 140.1 | 86.3 | 98.4 | 29.4 | 61.1 | 82.1 | 134.7 | 100.1 | 1 | 0.0407 | 29.4864 | 134.1 | 140 | 48.531 | 42.504 | 20.5 | 20.1 | 0.4 | 14.2 | 2.66 | 14.15 | 3.8 | 5.68E-03 | 0.0002 | 0.0002 | 0 | 0.0003 | 0.9767 | 3.777 | 0.0001 | 0.0001 | 0.0001 | 0 | 0 | 0.86 | N | N | N | N | N | N | N | Y | N | N
131430 | 0 | 0 | 194.4 | 140.1 | 86.3 | 98.4 | 29.4 | 61.2 | 82.1 | 134.7 | 100.1 | 1 | 0.042 | 29.4877 | 134.4 | 140.2 | 49.387 | 43.238 | 20.6 | 20.2 | 0.4 | 14.7 | 2.65 | 14.15 | 3.6 | 5.34E-03 | 0.0002 | 0.0002 | 0 | 0.0003 | 0.9912 | 3.8411 | 0.0001 | 0.0001 | 0.0001 | 0 | 0 | 0.62 | N | N | N | N | N | N | N | Y | N | N
131431 | 0 | 0 | 194.4 | 140.1 | 86.3 | 98.4 | 29.4 | 61.2 | 82.1 | 134.7 | 100.1 | 1 | 0.0421 | 29.4883 | 134.7 | 140.5 | 49.509 | 43.325 | 20.7 | 20.3 | 0.4 | 15.2 | 2.66 | 14.15 | 3.6 | 5.28E-03 | 0.0002 | 0.0002 | 0 | 0.0004 | 0.9954 | 3.8477 | 0.0001 | 0.0001 | 0.0001 | 0 | 0 | 0.66 | N | N | N | N | N | N | N | Y | N | N
131432 | 0 | 0 | 194.5 | 140.1 | 86.3 | 98.4 | 29.4 | 61.1 | 82.1 | 134.8 | 100.1 | 1 | 0.042 | 29.4912 | 135.1 | 140.9 | 49.47 | 43.267 | 20.9 | 20.5 | 0.4 | 15.4 | 2.67 | 14.14 | 3.6 | 5.24E-03 | 0.0002 | 0.0002 | 0 | 0.0004 | 0.9974 | 3.8404 | 0.0001 | 0.0001 | 0.0001 | 0 | 0 | 0.63 | N | N | N | N | N | N | N | Y | N | N
131433 | 0 | 0 | 194.5 | 140.1 | 86.3 | 98.4 | 29.4 | 61.1 | 82.1 | 134.8 | 100.1 | 1 | 0.0436 | 29.4956 | 135.6 | 141.1 | 50.551 | 44.182 | 21 | 20.6 | 0.4 | 14.9 | 2.67 | 14.14 | 3.7 | 5.01E-03 | 0.0002 | 0.0002 | 0 | 0.0004 | 1.017 | 3.9214 | 0.0001 | 0.0001 | 0.0001 | 0 | 0 | 0.68 | N | N | N | N | N | N | N | Y | N | N
131434 | 0 | 0 | 194.5 | 140.1 | 86.3 | 98.4 | 29.4 | 61.2 | 82.2 | 134.9 | 100.1 | 1 | 0.0432 | 29.4967 | 135.8 | 141.3 | 50.228 | 43.881 | 21.1 | 20.7 | 0.4 | 14.1 | 2.66 | 14.15 | 3.8 | 5.11E-03 | 0.0002 | 0.0002 | 0 | 0.0003 | 1.0085 | 3.897 | 0.0002 | 0.0002 | 0.0002 | 0 | 0 | 0.61 | N | N | N | N | N | N | N | Y | N | N
131435 | 0 | 0 | 194.5 | 140.1 | 86.3 | 98.4 | 29.4 | 61.2 | 82.2 | 134.9 | 100.1 | 1 | 0.0436 | 29.4948 | 136 | 141.8 | 50.475 | 44.083 | 21.3 | 20.8 | 0.4 | 12.4 | 2.65 | 14.16 | 3.8 | 4.98E-03 | 0.0002 | 0.0002 | 0 | 0.0003 | 1.0094 | 3.9186 | 0.0002 | 0.0002 | 0.0002 | 0 | 0 | 0.45 | N | N | N | N | N | N | N | Y | N | N
131436 | 0 | 0 | 194.5 | 140 | 86.3 | 98.4 | 29.4 | 61.2 | 82.2 | 134.8 | 100.1 | 1 | 0.0434 | 29.4914 | 136.1 | 142.2 | 50.399 | 44 | 21.4 | 21 | 0.4 | 11.5 | 2.64 | 14.18 | 4 | 4.37E-03 | 0.0002 | 0.0002 | 0 | 0.0003 | 1.0037 | 3.9162 | 0.0002 | 0.0002 | 0.0002 | 0 | 0 | 0.7 | N | N | N | N | N | N | N | Y | N | N
131437 | 0 | 0 | 194.5 | 140.1 | 86.2 | 98.4 | 29.4 | 61.2 | 82.2 | 134.8 | 100.1 | 1 | 0.0432 | 29.4909 | 136.3 | 142.7 | 50.274 | 43.876 | 21.6 | 21.2 | 0.4 | 11.7 | 2.64 | 14.19 | 4 | 4.20E-03 | 0.0002 | 0.0002 | 0 | 0.0003 | 1.0008 | 3.9081 | 0.0002 | 0.0002 | 0.0002 | 0 | 0 | 0.59 | N | N | N | N | N | N | N | Y | N | N
131438 | 0 | 0 | 194.5 | 140.1 | 86.3 | 98.4 | 29.4 | 61.2 | 82.2 | 134.9 | 100.1 | 1 | 0.0428 | 29.4911 | 136.6 | 142.9 | 50.035 | 43.648 | 21.8 | 21.4 | 0.4 | 12 | 2.64 | 14.19 | 3.9 | 3.82E-03 | 0.0002 | 0.0002 | 0 | 0.0003 | 0.9956 | 3.8899 | 0.0002 | 0.0002 | 0.0002 | 0 | 0 | 0.59 | N | N | N | N | N | N | N | Y | N | N
131439 | 0 | 0 | 194.4 | 140.1 | 86.3 | 98.4 | 29.4 | 61.2 | 82.3 | 134.9 | 100.1 | 1 | 0.0428 | 29.4921 | 137 | 143.1 | 50.026 | 43.612 | 22 | 21.6 | 0.4 | 12.9 | 2.64 | 14.2 | 3.8 | 4.14E-03 | 0.0002 | 0.0002 | 0 | 0.0003 | 0.994 | 3.8878 | 0.0001 | 0.0002 | 0.0002 | 0 | 0 | 0.81 | N | N | N | N | N | N | N | Y | N | N
131440 | 0 | 0 | 194.5 | 140.1 | 86.3 | 98.4 | 29.4 | 61.2 | 82.3 | 135 | 100.1 | 1 | 0.0431 | 29.4947 | 137.5 | 143.6 | 50.29 | 43.811 | 22.1 | 21.7 | 0.4 | 14.8 | 2.63 | 14.2 | 3.7 | 4.38E-03 | 0.0002 | 0.0002 | 0 | 0.0004 | 0.9958 | 3.9056 | 0.0001 | 0.0001 | 0.0001 | 0 | 0 | 0.7 | N | N | N | N | N | N | N | Y | N | N
131441 | 0 | 0 | 194.5 | 140.1 | 86.3 | 98.4 | 29.4 | 61.2 | 82.3 | 135.1 | 100.1 | 1 | 0.0434 | 29.4925 | 137.7 | 143.8 | 50.476 | 43.95 | 22.3 | 21.9 | 0.4 | 16.4 | 2.63 | 14.19 | 3.6 | 5.33E-03 | 0.0003 | 0.0002 | 0 | 0.0004 | 0.9992 | 3.9158 | 0.0001 | 0.0001 | 0.0001 | 0 | 0 | 0.59 | N | N | N | N | N | N | N | Y | N | N
131442 | 0 | 0 | 194.5 | 140.1 | 86.3 | 98.4 | 29.4 | 61.2 | 82.3 | 135 | 100.1 | 1 | 0.0441 | 29.4937 | 138.2 | 144.5 | 50.974 | 44.352 | 22.5 | 22.1 | 0.5 | 16.7 | 2.64 | 14.18 | 3.7 | 5.42E-03 | 0.0003 | 0.0003 | 0 | 0.0004 | 1.0116 | 3.9486 | 0.0002 | 0.0002 | 0.0002 | 0 | 0 | 0.5 | N | N | N | N | N | N | N | Y | N | N
131443 | 0 | 0 | 194.5 | 140.1 | 86.3 | 98.4 | 29.4 | 61.2 | 82.3 | 135 | 100.2 | 1 | 0.0428 | 29.4942 | 138.5 | 145 | 50.059 | 43.532 | 22.8 | 22.3 | 0.5 | 16.2 | 2.65 | 14.17 | 3.9 | 4.43E-03 | 0.0003 | 0.0002 | 0 | 0.0004 | 0.9951 | 3.873 | 0.0002 | 0.0002 | 0.0002 | 0 | 0 | 0.65 | N | N | N | N | N | N | N | Y | N | N
131444 | 0 | 0 | 194.5 | 140 | 86.3 | 98.4 | 29.4 | 61.2 | 82.4 | 135 | 100.1 | 1 | 0.0422 | 29.4925 | 138.8 | 145.2 | 49.607 | 43.12 | 22.9 | 22.4 | 0.5 | 14.5 | 2.65 | 14.18 | 4 | 4.67E-03 | 0.0003 | 0.0002 | 0 | 0.0003 | 0.9865 | 3.8378 | 0.0002 | 0.0002 | 0.0002 | 0 | 0 | 0.7 | N | N | N | N | N | N | N | Y | N | N
131445 | 0 | 0 | 194.5 | 140.1 | 86.3 | 98.4 | 29.4 | 61.3 | 82.4 | 135.1 | 100.1 | 1 | 0.0426 | 29.4924 | 139.1 | 145.4 | 49.915 | 43.361 | 22.9 | 22.5 | 0.5 | 14.5 | 2.65 | 14.19 | 4.1 | 4.80E-03 | 0.0003 | 0.0002 | 0 | 0.0003 | 0.9921 | 3.8616 | 0.0002 | 0.0002 | 0.0002 | 0 | 0 | 0.78 | N | N | N | N | N | N | N | Y | N | N
131446 | 0 | 0 | 194.5 | 140.1 | 86.3 | 98.4 | 29.4 | 61.3 | 82.4 | 135.1 | 100.1 | 1 | 0.0424 | 29.4921 | 139.5 | 146.1 | 49.803 | 43.238 | 23 | 22.6 | 0.5 | 14.4 | 2.64 | 14.19 | 4.1 | 6.13E-03 | 0.0003 | 0.0002 | 0 | 0.0003 | 0.9862 | 3.8516 | 0.0002 | 0.0002 | 0.0002 | 0 | 0 | 0.63 | N | N | N | N | N | N | N | Y | N | N
131447 | 0 | 0 | 194.5 | 140.1 | 86.3 | 98.4 | 29.4 | 61.3 | 82.4 | 135.2 | 100.1 | 1 | 0.0442 | 29.4921 | 139.9 | 146.5 | 51.019 | 44.262 | 23.2 | 22.8 | 0.5 | 13.3 | 2.64 | 14.19 | 4.1 | 4.07E-03 | 0.0003 | 0.0003 | 0 | 0.0003 | 1.0072 | 3.9431 | 0.0002 | 0.0002 | 0.0002 | 0 | 0 | 0.58 | N | N | N | N | N | N | N | Y | N | N
131448 | 0 | 0 | 194.5 | 140 | 86.3 | 98.4 | 29.4 | 61.3 | 82.5 | 135.1 | 100.1 | 1 | 0.0427 | 29.4942 | 140.5 | 146.5 | 50.027 | 43.364 | 23.4 | 22.9 | 0.5 | 12 | 2.63 | 14.19 | 4 | 3.46E-03 | 0.0003 | 0.0003 | 0 | 0.0003 | 0.9854 | 3.8633 | 0.0002 | 0.0002 | 0.0002 | 0 | 0 | 0.64 | N | N | N | N | N | N | N | Y | N | N
131449 | 0 | 0 | 194.5 | 140.1 | 86.2 | 98.4 | 29.4 | 61.3 | 82.6 | 135.2 | 100.1 | 1 | 0.042 | 29.4915 | 140.8 | 147 | 49.56 | 42.93 | 23.6 | 23.1 | 0.5 | 11 | 2.63 | 14.19 | 4 | 3.19E-03 | 0.0003 | 0.0003 | 0 | 0.0003 | 0.976 | 3.8243 | 0.0002 | 0.0002 | 0.0002 | 0 | 0 | 0.66 | N | N | N | N | N | N | N | Y | N | N
131450 | 0 | 0 | 194.5 | 140 | 86.3 | 98.4 | 29.4 | 61.3 | 82.6 | 135.2 | 100.1 | 1 | 0.0428 | 29.4923 | 141.2 | 147.9 | 50.131 | 43.395 | 23.8 | 23.3 | 0.5 | 10 | 2.64 | 14.18 | 3.8 | 2.71E-03 | 0.0003 | 0.0003 | 0 | 0.0002 | 0.9897 | 3.8633 | 0.0001 | 0.0002 | 0.0002 | 0 | 0 | 0.46 | N | N | N | N | N | N | N | Y | N | N
131451 | 0 | 0 | 194.5 | 140.1 | 86.3 | 98.4 | 29.4 | 61.3 | 82.6 | 135.1 | 100.1 | 1 | 0.0442 | 29.4965 | 141.8 | 148.1 | 51.05 | 44.154 | 24 | 23.5 | 0.5 | 9.8 | 2.64 | 14.17 | 3.8 | 3.54E-03 | 0.0003 | 0.0003 | 0 | 0.0002 | 1.0069 | 3.9285 | 0.0002 | 0.0002 | 0.0002 | 0 | 0 | 0.61 | N | N | N | N | N | N | N | Y | N | N
131452 | 0 | 0 | 194.5 | 140 | 86.2 | 98.4 | 29.4 | 61.3 | 82.6 | 135.3 | 100.1 | 1 | 0.043 | 29.4971 | 142.3 | 148.6 | 50.304 | 43.475 | 24.2 | 23.7 | 0.5 | 9.7 | 2.64 | 14.18 | 3.8 | 4.94E-03 | 0.0003 | 0.0003 | 0 | 0.0002 | 0.9914 | 3.8692 | 0.0002 | 0.0002 | 0.0002 | 0 | 0 | 0.7 | N | N | N | N | N | N | N | Y | N | N
131453 | 0 | 0 | 194.5 | 140.1 | 86.3 | 98.4 | 29.4 | 61.3 | 82.7 | 135.3 | 100.1 | 1 | 0.0418 | 29.4913 | 142.5 | 149 | 49.557 | 42.807 | 24.4 | 23.9 | 0.5 | 9.5 | 2.64 | 14.19 | 3.9 | 5.10E-03 | 0.0003 | 0.0003 | 0 | 0.0002 | 0.9751 | 3.8126 | 0.0002 | 0.0002 | 0.0002 | 0 | 0 | 0.66 | N | N | N | N | N | N | N | Y | N | N
131454 | 0 | 0 | 194.5 | 140.1 | 86.3 | 98.4 | 29.4 | 61.3 | 82.7 | 135.3 | 100.1 | 1 | 0.0421 | 29.4898 | 142.9 | 149.5 | 49.732 | 42.925 | 24.5 | 24 | 0.5 | 9.8 | 2.63 | 14.2 | 4.1 | 4.45E-03 | 0.0003 | 0.0003 | 0 | 0.0002 | 0.9766 | 3.8258 | 0.0002 | 0.0002 | 0.0002 | 0 | 0 | 0.57 | N | N | N | N | N | N | N | Y | N | N
131455 | 0 | 0 | 194.5 | 140.1 | 86.3 | 98.4 | 29.4 | 61.3 | 82.7 | 135.4 | 100.1 | 1 | 0.0416 | 29.4889 | 143.5 | 150.1 | 49.44 | 42.635 | 24.7 | 24.2 | 0.5 | 10 | 2.63 | 14.2 | 4.1 | 5.80E-03 | 0.0003 | 0.0003 | 0 | 0.0002 | 0.9687 | 3.8009 | 0.0002 | 0.0002 | 0.0002 | 0 | 0 | 0.76 | N | N | N | N | N | N | N | Y | N | N
131456 | 0 | 0 | 194.5 | 140 | 86.3 | 98.4 | 29.4 | 61.3 | 82.7 | 135.5 | 100.1 | 1 | 0.0421 | 29.488 | 143.9 | 150.4 | 49.749 | 42.868 | 24.8 | 24.3 | 0.5 | 11.3 | 2.63 | 14.2 | 4.2 | 5.76E-03 | 0.0003 | 0.0003 | 0 | 0.0003 | 0.9734 | 3.8218 | 0.0002 | 0.0002 | 0.0002 | 0 | 0 | 0.67 | N | N | N | N | N | N | N | Y | N | N
131457 | 0 | 0 | 194.5 | 140.1 | 86.3 | 98.4 | 29.4 | 61.4 | 82.7 | 135.3 | 100.1 | 1 | 0.0419 | 29.4911 | 144.6 | 151 | 49.629 | 42.721 | 24.9 | 24.4 | 0.5 | 11.8 | 2.63 | 14.2 | 4.1 | 5.88E-03 | 0.0003 | 0.0003 | 0 | 0.0003 | 0.9713 | 3.8083 | 0.0002 | 0.0002 | 0.0002 | 0 | 0 | 0.72 | N | N | N | N | N | N | N | Y | N | N
131458 | 0 | 0 | 194.5 | 140.1 | 86.3 | 98.4 | 29.4 | 61.4 | 82.7 | 135.4 | 100.1 | 1 | 0.0422 | 29.4891 | 145.1 | 151.5 | 49.811 | 42.84 | 25 | 24.5 | 0.5 | 9.7 | 2.63 | 14.19 | 4 | 5.18E-03 | 0.0003 | 0.0003 | 0 | 0.0002 | 0.9735 | 3.8173 | 0.0002 | 0.0002 | 0.0002 | 0 | 0 | 0.65 | N | N | N | N | N | N | N | Y | N | N
131459 | 0 | 0 | 194.5 | 140.1 | 86.3 | 98.4 | 29.4 | 61.4 | 82.7 | 135.4 | 100.2 | 1 | 0.0431 | 29.4854 | 145.5 | 151.9 | 50.401 | 43.315 | 25.2 | 24.7 | 0.5 | 9.1 | 2.64 | 14.19 | 4.1 | 5.21E-03 | 0.0003 | 0.0003 | 0 | 0.0002 | 0.9879 | 3.8583 | 0.0002 | 0.0002 | 0.0002 | 0 | 0 | 0.71 | N | N | N | N | N | N | N | Y | N | N
131500 | 0 | 0 | 194.5 | 140 | 86.3 | 98.4 | 29.4 | 61.4 | 82.7 | 135.4 | 100.1 | 1 | 0.0435 | 29.4875 | 146.1 | 152.2 | 50.723 | 43.546 | 25.4 | 24.9 | 0.5 | 10.8 | 2.64 | 14.18 | 4.1 | 5.53E-03 | 0.0003 | 0.0003 | 0 | 0.0003 | 0.9943 | 3.8771 | 0.0002 | 0.0002 | 0.0002 | 0 | 0 | 0.68 | N | N | N | N | N | N | N | Y | N | N
131501 | 0 | 0 | 194.5 | 140.1 | 86.3 | 98.4 | 29.4 | 61.4 | 82.8 | 135.6 | 100.1 | 1 | 0.0432 | 29.4902 | 146.9 | 152.6 | 50.633 | 43.414 | 25.7 | 25.2 | 0.5 | 11.7 | 2.64 | 14.19 | 4.2 | 5.50E-03 | 0.0003 | 0.0003 | 0 | 0.0003 | 0.9896 | 3.8666 | 0.0002 | 0.0002 | 0.0002 | 0 | 0 | 0.51 | N | N | N | N | N | N | N | Y | N | N
131502 | 0 | 0 | 194.5 | 140 | 86.3 | 98.4 | 29.4 | 61.4 | 82.8 | 135.5 | 100.1 | 1 | 0.0435 | 29.4908 | 147.6 | 153.1 | 50.76 | 43.474 | 25.9 | 25.4 | 0.5 | 11.8 | 2.63 | 14.19 | 4.2 | 5.78E-03 | 0.0003 | 0.0003 | 0 | 0.0003 | 0.9857 | 3.8733 | 0.0002 | 0.0002 | 0.0002 | 0 | 0 | 0.39 | N | N | N | N | N | N | N | Y | N | N
131503 | 0 | 0 | 194.5 | 140.1 | 86.3 | 98.4 | 29.4 | 61.4 | 82.9 | 135.6 | 100.2 | 1 | 0.0442 | 29.4896 | 148.2 | 153.9 | 51.238 | 43.84 | 26 | 25.5 | 0.5 | 11.4 | 2.63 | 14.2 | 4.3 | 5.28E-03 | 0.0003 | 0.0003 | 0 | 0.0003 | 0.9951 | 3.9076 | 0.0002 | 0.0002 | 0.0002 | 0 | 0 | 0.85 | N | N | N | N | N | N | N | Y | N | N
131504 | 0 | 0 | 194.5 | 140 | 86.3 | 98.4 | 29.4 | 61.4 | 82.9 | 135.7 | 100.1 | 1 | 0.0435 | 29.4862 | 148.5 | 154.4 | 50.793 | 43.431 | 26.1 | 25.6 | 0.5 | 11 | 2.63 | 14.21 | 4.4 | 5.10E-03 | 0.0003 | 0.0003 | 0 | 0.0003 | 0.9878 | 3.8736 | 0.0002 | 0.0002 | 0.0002 | 0 | 0 | 0.65 | N | N | N | N | N | N | N | Y | N | N
131505 | 0 | 0 | 194.5 | 140.1 | 86.3 | 98.4 | 29.4 | 61.4 | 82.9 | 135.6 | 100.1 | 1 | 0.0413 | 29.4839 | 149 | 154.8 | 49.37 | 42.18 | 26.3 | 25.8 | 0.5 | 11.7 | 2.63 | 14.21 | 4.5 | 5.39E-03 | 0.0003 | 0.0003 | 0 | 0.0003 | 0.9571 | 3.7632 | 0.0002 | 0.0002 | 0.0002 | 0 | 0 | 0.58 | N | N | N | N | N | N | N | Y | N | N
131506 | 0 | 0 | 194.5 | 140 | 86.3 | 98.4 | 29.4 | 61.4 | 82.9 | 135.7 | 100.1 | 1 | 0.0426 | 29.4883 | 149.9 | 155.7 | 50.285 | 42.907 | 26.4 | 25.9 | 0.5 | 13 | 2.62 | 14.22 | 4.6 | 5.42E-03 | 0.0003 | 0.0003 | 0 | 0.0003 | 0.971 | 3.8299 | 0.0002 | 0.0002 | 0.0002 | 0 | 0 | 0.49 | N | N | N | N | N | N | N | Y | N | N
131507 | 0 | 0 | 194.5 | 140.1 | 86.3 | 98.4 | 29.4 | 61.4 | 82.9 | 135.6 | 100.2 | 1 | 0.0443 | 29.4946 | 150.8 | 156.2 | 51.409 | 43.806 | 26.6 | 26.1 | 0.5 | 15.6 | 2.62 | 14.21 | 4.7 | 5.26E-03 | 0.0003 | 0.0003 | 0 | 0.0004 | 0.9924 | 3.9091 | 0.0002 | 0.0002 | 0.0002 | 0 | 0 | 0.74 | N | N | N | N | N | N | N | Y | N | N
131508 | 0 | 0 | 194.5 | 140 | 86.3 | 98.4 | 29.4 | 61.4 | 82.9 | 135.7 | 100.1 | 1 | 0.0449 | 29.4979 | 151.7 | 156.6 | 51.762 | 44.049 | 26.7 | 26.2 | 0.5 | 16.8 | 2.62 | 14.21 | 4.6 | 6.47E-03 | 0.0003 | 0.0003 | 0 | 0.0004 | 0.9965 | 3.9301 | 0.0002 | 0.0002 | 0.0002 | 0 | 0 | 0.5 | N | N | N | N | N | N | N | Y | N | N
131509 | 0 | 0 | 194.5 | 140.1 | 86.3 | 98.4 | 29.4 | 61.4 | 82.9 | 135.6 | 100.1 | 1 | 0.0444 | 29.497 | 152.2 | 157.3 | 51.504 | 43.791 | 26.9 | 26.3 | 0.5 | 16 | 2.62 | 14.21 | 4.6 | 5.89E-03 | 0.0003 | 0.0003 | 0 | 0.0004 | 0.9909 | 3.907 | 0.0002 | 0.0002 | 0.0002 | 0 | 0 | 0.66 | N | N | N | N | N | N | N | Y | N | N
131510 | 0 | 0 | 194.6 | 140 | 86.3 | 98.4 | 29.4 | 61.4 | 83 | 135.8 | 100.1 | 1 | 0.0443 | 29.4909 | 152.6 | 157.8 | 51.443 | 43.706 | 27 | 26.5 | 0.5 | 15.5 | 2.62 | 14.21 | 4.6 | 5.10E-03 | 0.0003 | 0.0003 | 0 | 0.0004 | 0.9876 | 3.8996 | 0.0002 | 0.0002 | 0.0002 | 0 | 0 | 0.53 | N | N | N | N | N | N | N | Y | N | N
131511 | 0 | 0 | 194.6 | 140.1 | 86.2 | 98.4 | 29.4 | 61.4 | 82.8 | 135.7 | 100.2 | 1 | 0.0431 | 29.4908 | 153.2 | 158.2 | 50.698 | 43.026 | 27.2 | 26.7 | 0.5 | 15.6 | 2.62 | 14.21 | 4.5 | 3.82E-03 | 0.0003 | 0.0003 | 0 | 0.0004 | 0.9729 | 3.8389 | 0.0002 | 0.0002 | 0.0002 | 0 | 0 | 0.69 | N | N | N | N | N | N | N | Y | N | N
131512 | 0 | 0 | 194.6 | 140 | 86.2 | 98.4 | 29.4 | 61.4 | 82.8 | 135.8 | 100.1 | 1 | 0.0437 | 29.4988 | 154.3 | 158.7 | 51.116 | 43.317 | 27.4 | 26.8 | 0.5 | 15.3 | 2.62 | 14.21 | 4.4 | 3.52E-03 | 0.0003 | 0.0003 | 0 | 0.0004 | 0.9799 | 3.8648 | 0.0002 | 0.0002 | 0.0002 | 0 | 0 | 0.81 | N | N | N | N | N | N | N | Y | N | N
131513 | 0 | 0 | 194.6 | 140.1 | 86.2 | 98.4 | 29.4 | 61.4 | 82.7 | 135.9 | 100.1 | 1 | 0.0451 | 29.4993 | 155.2 | 159.6 | 51.993 | 43.995 | 27.6 | 27 | 0.6 | 13.2 | 2.62 | 14.21 | 4.3 | 5.27E-03 | 0.0003 | 0.0003 | 0 | 0.0003 | 0.9948 | 3.9254 | 0.0002 | 0.0002 | 0.0002 | 0 | 0 | 0.55 | N | N | N | N | N | N | N | Y | N | N
131514 | 0 | 0 | 194.6 | 140 | 86.2 | 98.4 | 29.4 | 61.4 | 82.7 | 136 | 100.1 | 1 | 0.0431 | 29.4953 | 155.8 | 159.8 | 50.808 | 42.947 | 27.6 | 27 | 0.6 | 11.9 | 2.61 | 14.21 | 4.4 | 6.58E-03 | 0.0003 | 0.0003 | 0 | 0.0003 | 0.9684 | 3.8322 | 0.0002 | 0.0002 | 0.0002 | 0 | 0 | 0.56 | N | N | N | N | N | N | N | Y | N | N
131515 | 0 | 0 | 194.6 | 140.1 | 86.2 | 98.4 | 29.4 | 61.4 | 82.7 | 135.8 | 100.1 | 1 | 0.0434 | 29.494 | 156.3 | 160.5 | 50.975 | 43.048 | 27.6 | 27.1 | 0.6 | 10.2 | 2.62 | 14.21 | 4.5 | 5.11E-03 | 0.0003 | 0.0003 | 0 | 0.0002 | 0.9723 | 3.841 | 0.0002 | 0.0002 | 0.0002 | 0 | 0 | 0.8 | N | N | N | N | N | N | N | Y | N | N
131516 | 0 | 0 | 194.7 | 140 | 86.2 | 98.4 | 29.4 | 61.4 | 82.8 | 135.8 | 100 | 1 | 0.0435 | 29.4987 | 157.3 | 161.2 | 51.113 | 43.102 | 27.8 | 27.2 | 0.6 | 9.8 | 2.62 | 14.21 | 4.5 | 4.63E-03 | 0.0003 | 0.0003 | 0 | 0.0002 | 0.9753 | 3.8456 | 0.0002 | 0.0002 | 0.0002 | 0 | 0 | 0.6 | N | N | N | N | N | N | N | Y | N | N
131517 | 0 | 0 | 194.7 | 140.1 | 86.2 | 98.4 | 29.4 | 61.4 | 82.8 | 135.9 | 100.1 | 1 | 0.041 | 29.5024 | 158.3 | 161.8 | 49.525 | 41.704 | 27.9 | 27.3 | 0.6 | 9.8 | 2.62 | 14.21 | 4.6 | 4.78E-03 | 0.0003 | 0.0003 | 0 | 0.0002 | 0.9424 | 3.7211 | 0.0002 | 0.0002 | 0.0002 | 0 | 0 | 0.48 | N | N | N | N | N | N | N | Y | N | N
131518 | 0 | 0 | 194.7 | 140 | 86.2 | 98.4 | 29.4 | 61.4 | 82.8 | 135.9 | 100.1 | 1 | 0.0384 | 29.5031 | 159.1 | 162.1 | 47.971 | 40.34 | 28 | 27.4 | 0.6 | 9.5 | 2.62 | 14.21 | 4.7 | 4.78E-03 | 0.0003 | 0.0003 | 0 | 0.0002 | 0.9112 | 3.5994 | 0.0002 | 0.0002 | 0.0002 | 0 | 0 | 0.55 | N | N | N | N | N | N | N | Y | N | N
131519 | 0 | 0 | 194.7 | 140.1 | 86.2 | 98.4 | 29.4 | 61.4 | 82.8 | 136 | 100.1 | 1 | 0.038 | 29.5039 | 159.8 | 162.7 | 47.7 | 40.07 | 28.1 | 27.5 | 0.6 | 9.4 | 2.62 | 14.22 | 4.8 | 4.47E-03 | 0.0003 | 0.0003 | 0 | 0.0002 | 0.9051 | 3.5767 | 0.0002 | 0.0002 | 0.0002 | 0 | 0 | 1.49 | N | N | N | N | N | N | N | Y | N | N
131520 | 0 | 0 | 194.7 | 140 | 86.2 | 98.4 | 29.4 | 61.4 | 82.9 | 136 | 100.1 | 1 | 0.0375 | 29.5044 | 160.5 | 163.4 | 47.464 | 39.823 | 28.2 | 27.7 | 0.6 | 10 | 2.61 | 14.2 | 4.8 | 5.69E-03 | 0.0003 | 0.0003 | 0 | 0.0002 | 0.8989 | 3.5504 | 0.0002 | 0.0002 | 0.0002 | 0 | 0 | 1.82 | N | N | N | N | N | N | N | Y | N | N
131521 | 0 | 0 | 194.7 | 140 | 86.2 | 98.4 | 29.4 | 61.4 | 83 | 136.1 | 100 | 1 | 0.0374 | 29.4979 | 160.9 | 163.9 | 47.385 | 39.727 | 28.5 | 27.9 | 0.6 | 10.6 | 2.63 | 14.11 | 4.8 | 6.43E-03 | 0.0003 | 0.0003 | 0 | 0.0002 | 0.9018 | 3.5197 | 0.0002 | 0.0002 | 0.0002 | 0 | 0 | 2.09 | N | N | N | N | N | N | N | Y | N | N
131522 | 0 | 0 | 194.7 | 140 | 86.2 | 98.4 | 29.4 | 61.4 | 83 | 136.2 | 100.1 | 1 | 0.0363 | 29.4913 | 161.1 | 164.3 | 46.71 | 39.137 | 28.6 | 28.1 | 0.6 | 10.1 | 2.69 | 13.95 | 4.6 | 6.11E-03 | 0.0003 | 0.0003 | 0 | 0.0002 | 0.9083 | 3.4271 | 0.0002 | 0.0002 | 0.0002 | 0 | 0 | 1.93 | N | N | N | N | N | N | N | Y | N | N
131523 | 0 | 0 | 194.7 | 140 | 86.2 | 98.4 | 29.4 | 61.4 | 82.9 | 136.4 | 100 | 1 | 0.0357 | 29.4912 | 161.8 | 164.8 | 46.351 | 38.791 | 28.8 | 28.2 | 0.6 | 9.7 | 2.79 | 13.74 | 4.6 | 6.08E-03 | 0.0003 | 0.0003 | 0 | 0.0002 | 0.9345 | 3.3474 | 0.0002 | 0.0002 | 0.0002 | 0 | 0 | 1.83 | N | N | N | N | N | N | N | Y | N | N
131524 | 0 | 0 | 194.7 | 140 | 86.1 | 98.4 | 29.4 | 61.4 | 83 | 136.4 | 100.1 | 1 | 0.036 | 29.4928 | 162.6 | 165 | 46.566 | 38.926 | 28.9 | 28.4 | 0.6 | 8.9 | 2.9 | 13.55 | 4.5 | 7.35E-03 | 0.0003 | 0.0003 | 0 | 0.0002 | 0.9746 | 3.3107 | 0.0002 | 0.0002 | 0.0002 | 0 | 0 | 2.45 | N | N | N | N | N | N | N | Y | N | N
131525 | 0 | 0 | 194.7 | 139.9 | 86.1 | 98.4 | 29.4 | 61.5 | 83.1 | 136.5 | 100 | 1 | 0.0366 | 29.4955 | 163.3 | 165.4 | 46.928 | 39.187 | 29.1 | 28.5 | 0.6 | 8.1 | 2.99 | 13.39 | 4.4 | 5.65E-03 | 0.0003 | 0.0003 | 0 | 0.0002 | 1.0123 | 3.2939 | 0.0002 | 0.0002 | 0.0002 | 0 | 0 | 2.3 | N | N | N | N | N | N | N | Y | N | N
131526 | 0 | 0 | 194.7 | 140 | 86.1 | 98.4 | 29.4 | 61.5 | 83.1 | 136.6 | 100 | 1 | 0.0349 | 29.4961 | 163.9 | 165.9 | 45.992 | 38.37 | 29.2 | 28.6 | 0.6 | 8.6 | 3.06 | 13.26 | 4.4 | 2.80E-03 | 0.0003 | 0.0003 | 0 | 0.0002 | 1.0131 | 3.1941 | 0.0002 | 0.0002 | 0.0002 | 0 | 0 | 2.13 | N | N | N | N | N | N | N | Y | N | N
131527 | 0 | 0 | 194.7 | 139.9 | 86.1 | 98.4 | 29.4 | 61.5 | 83.1 | 136.5 | 100 | 1 | 0.0336 | 29.4974 | 164.7 | 166.4 | 45.222 | 37.682 | 29.3 | 28.7 | 0.6 | 9 | 3.1 | 13.17 | 4.4 | 4.07E-03 | 0.0003 | 0.0003 | 0 | 0.0002 | 1.0084 | 3.115 | 0.0001 | 0.0002 | 0.0002 | 0 | 0 | 2.26 | N | N | N | N | N | N | N | Y | N | N
131528 | 0 | 0 | 194.7 | 140 | 86.2 | 98.4 | 29.4 | 61.5 | 83.2 | 136.7 | 100.1 | 1 | 0.0334 | 29.4981 | 165.4 | 167 | 45.146 | 37.577 | 29.4 | 28.8 | 0.6 | 10.3 | 3.13 | 13.07 | 4.3 | 2.90E-03 | 0.0003 | 0.0003 | 0 | 0.0002 | 1.0167 | 3.0833 | 0.0001 | 0.0001 | 0.0001 | 0 | 0 | 2.48 | N | N | N | N | N | N | N | Y | N | N
131529 | 0 | 0 | 194.7 | 139.9 | 86.2 | 98.4 | 29.4 | 61.5 | 83.3 | 136.7 | 100 | 1 | 0.034 | 29.4976 | 166.1 | 167.3 | 45.524 | 37.848 | 29.5 | 28.9 | 0.6 | 10.7 | 3.18 | 12.98 | 4.3 | 2.88E-03 | 0.0003 | 0.0003 | 0 | 0.0002 | 1.0381 | 3.0835 | 0.0001 | 0.0002 | 0.0002 | 0 | 0 | 2.86 | N | N | N | N | N | N | N | Y | N | N
131530 | 0 | 0 | 194.7 | 140 | 86.1 | 98.4 | 29.4 | 61.6 | 83.3 | 136.9 | 100 | 1 | 0.0343 | 29.4979 | 166.7 | 167.5 | 45.732 | 37.984 | 29.6 | 29 | 0.6 | 10.7 | 3.21 | 12.91 | 4.3 | 2.66E-03 | 0.0003 | 0.0003 | 0 | 0.0002 | 1.0536 | 3.0775 | 0.0001 | 0.0001 | 0.0001 | 0 | 0 | 2.44 | N | N | N | N | N | N | N | Y | N | N
131531 | 0 | 0 | 194.7 | 139.9 | 86.2 | 98.4 | 29.4 | 61.6 | 83.4 | 136.8 | 100 | 1 | 0.034 | 29.4927 | 167 | 168.2 | 45.578 | 37.834 | 29.7 | 29.1 | 0.6 | 10.5 | 3.24 | 12.84 | 4.2 | 2.86E-03 | 0.0003 | 0.0003 | 0 | 0.0002 | 1.0576 | 3.0506 | 0.0001 | 0.0001 | 0.0001 | 0 | 0 | 2.54 | N | N | N | N | N | N | N | Y | N | N
131532 | 0 | 0 | 194.7 | 140 | 86.2 | 98.4 | 29.4 | 61.6 | 83.4 | 137 | 100 | 1 | 0.0327 | 29.4893 | 167.5 | 168.4 | 44.766 | 37.123 | 29.8 | 29.2 | 0.6 | 9.8 | 3.27 | 12.76 | 4.2 | 2.11E-03 | 0.0003 | 0.0003 | 0 | 0.0002 | 1.047 | 2.9734 | 0.0001 | 0.0001 | 0.0001 | 0 | 0 | 2.62 | N | N | N | N | N | N | N | Y | N | N
131533 | 0 | 0 | 194.7 | 139.9 | 86.2 | 98.4 | 29.4 | 61.6 | 83.4 | 137 | 100 | 1 | 0.0322 | 29.4865 | 168.1 | 168.8 | 44.424 | 36.802 | 30 | 29.4 | 0.6 | 9.5 | 3.31 | 12.68 | 4.2 | 6.85E-04 | 0.0003 | 0.0003 | 0 | 0.0002 | 1.0516 | 2.9298 | 0.0001 | 0.0001 | 0.0001 | 0 | 0 | 2.84 | N | N | N | N | N | N | N | Y | N | N
131534 | 0 | 0 | 194.7 | 140 | 86.2 | 98.4 | 29.4 | 61.6 | 83.4 | 137.2 | 100 | 1 | 0.0332 | 29.4894 | 168.9 | 169.1 | 45.18 | 37.382 | 30.2 | 29.6 | 0.6 | 8.3 | 3.35 | 12.62 | 4.1 | 1.39E-03 | 0.0003 | 0.0003 | 0 | 0.0002 | 1.0818 | 2.9615 | 0.0001 | 0.0001 | 0.0001 | 0 | 0 | 2.5 | N | N | N | N | N | N | N | Y | N | N
131535 | 0 | 0 | 194.8 | 139.9 | 86.2 | 98.4 | 29.4 | 61.6 | 83.4 | 137.2 | 100 | 1 | 0.0333 | 29.489 | 169.6 | 169.5 | 45.242 | 37.395 | 30.3 | 29.7 | 0.6 | 7.8 | 3.38 | 12.56 | 4.1 | 1.58E-03 | 0.0003 | 0.0003 | 0 | 0.0002 | 1.0907 | 2.949 | 0.0001 | 0.0001 | 0.0001 | 0 | 0 | 2.93 | N | N | N | N | N | N | N | Y | N | N
131536 | 0 | 0 | 194.7 | 140 | 86.2 | 98.4 | 29.4 | 61.6 | 83.4 | 137.3 | 100 | 1 | 0.0326 | 29.4939 | 170.7 | 170.2 | 44.814 | 36.983 | 30.3 | 29.7 | 0.6 | 7.6 | 3.41 | 12.52 | 4.1 | 1.35E-04 | 0.0003 | 0.0003 | 0 | 0.0002 | 1.0884 | 2.9061 | 0.0001 | 0.0001 | 0.0001 | 0 | 0 | 2.6 | N | N | N | N | N | N | N | Y | N | N
131537 | 0 | 0 | 194.7 | 139.9 | 86.1 | 98.4 | 29.4 | 61.6 | 83.4 | 137.3 | 99.9 | 1 | 0.0335 | 29.499 | 171.8 | 170.2 | 45.412 | 37.419 | 30.3 | 29.7 | 0.6 | 6.4 | 3.42 | 12.47 | 4.1 | 1.46E-03 | 0.0003 | 0.0003 | 0 | 0.0001 | 1.1054 | 2.929 | 0.0001 | 0.0001 | 0.0001 | 0 | 0 | 2.69 | N | N | N | N | N | N | N | Y | N | N
131538 | 0 | 0 | 194.7 | 140 | 86.2 | 98.4 | 29.4 | 61.6 | 83.4 | 137.5 | 100 | 1 | 0.034 | 29.5025 | 172.6 | 170.9 | 45.838 | 37.722 | 30.4 | 29.8 | 0.6 | 5.1 | 3.44 | 12.43 | 4.2 | 3.39E-03 | 0.0003 | 0.0003 | 0 | 0.0001 | 1.1201 | 2.9427 | 0.0001 | 0.0001 | 0.0001 | 0 | 0 | 2.62 | N | N | N | N | N | N | N | Y | N | N
131539 | 0 | 0 | 194.8 | 139.9 | 86.1 | 98.4 | 29.4 | 61.6 | 83.4 | 137.4 | 100 | 1 | 0.0338 | 29.5017 | 173.2 | 171.1 | 45.687 | 37.563 | 30.4 | 29.8 | 0.6 | 4.2 | 3.46 | 12.39 | 4.2 | 1.73E-03 | 0.0003 | 0.0003 | 0 | 0.0001 | 1.1212 | 2.9229 | 0.0001 | 0.0001 | 0.0001 | 0 | 0 | 2.73 | N | N | N | N | N | N | N | Y | N | N
131540 | 0 | 0 | 194.9 | 140 | 86.2 | 98.4 | 29.4 | 61.6 | 83.4 | 137.5 | 100 | 1 | 0.0332 | 29.499 | 173.6 | 171.8 | 45.312 | 37.225 | 30.5 | 29.9 | 0.6 | 4.4 | 3.47 | 12.38 | 4.2 | 7.76E-04 | 0.0003 | 0.0003 | 0 | 0.0001 | 1.1147 | 2.8936 | 0.0001 | 0.0001 | 0.0001 | 0 | 0 | 2.59 | N | N | N | N | N | N | N | Y | N | N
131541 | 0 | 0 | 194.9 | 139.9 | 86.2 | 98.4 | 29.4 | 61.6 | 83.5 | 137.5 | 99.9 | 1 | 0.0335 | 29.4948 | 174.1 | 172 | 45.509 | 37.357 | 30.8 | 30.2 | 0.6 | 4.4 | 3.47 | 12.37 | 4.1 | 1.48E-03 | 0.0003 | 0.0003 | 0 | 0.0001 | 1.1183 | 2.9012 | 0.0001 | 0.0001 | 0.0001 | 0 | 0 | 3.02 | N | N | N | N | N | N | N | Y | N | N
131542 | 0 | 0 | 194.9 | 140 | 86.2 | 98.4 | 29.4 | 61.6 | 83.4 | 137.5 | 100 | 1 | 0.034 | 29.4922 | 174.6 | 172.2 | 45.859 | 37.607 | 31.1 | 30.5 | 0.6 | 4.5 | 3.47 | 12.35 | 4.2 | 1.25E-03 | 0.0003 | 0.0003 | 0 | 0.0001 | 1.1259 | 2.9163 | 0.0001 | 0.0001 | 0.0001 | 0 | 0 | 2.56 | N | N | N | N | N | N | N | Y | N | N
131543 | 0 | 0 | 195 | 139.9 | 86.2 | 98.4 | 29.4 | 61.6 | 83.5 | 137.7 | 100 | 1 | 0.0333 | 29.4916 | 175.2 | 172.7 | 45.427 | 37.219 | 31.3 | 30.6 | 0.6 | 4.7 | 3.48 | 12.34 | 4.1 | 5.57E-05 | 0.0003 | 0.0003 | 0 | 0.0001 | 1.117 | 2.8825 | 0.0001 | 0.0001 | 0.0001 | 0 | 0 | 2.53 | N | N | N | N | N | N | N | Y | N | N
131544 | 0 | 0 | 195 | 140 | 86.2 | 98.4 | 29.4 | 61.6 | 83.5 | 137.7 | 100 | 1 | 0.0338 | 29.4924 | 176 | 172.9 | 45.792 | 37.473 | 31.4 | 30.7 | 0.6 | 3.9 | 3.48 | 12.33 | 4.1 | 1.34E-04 | 0.0003 | 0.0003 | 0 | 0.0001 | 1.1266 | 2.8999 | 0.0001 | 0.0001 | 0.0001 | 0 | 0 | 2.81 | N | N | N | N | N | N | N | Y | N | N
131545 | 0 | 0 | 195 | 139.9 | 86.2 | 98.4 | 29.4 | 61.6 | 83.5 | 137.8 | 100 | 1 | 0.044 | 29.4922 | 176.6 | 173.6 | 52.054 | 42.553 | 31.6 | 31 | 0.6 | 4 | 3.49 | 12.31 | 4.1 | 5.38E-06 | 0.0003 | 0.0003 | 0 | 0.0001 | 1.2834 | 3.2887 | 0.0002 | 0.0002 | 0.0002 | 0 | 0 | 3.08 | N | N | N | N | N | N | N | Y | N | N
131546 | 0 | 0 | 195.1 | 140 | 86.2 | 98.4 | 29.4 | 61.6 | 83.5 | 137.9 | 100 | 1 | 0.0456 | 29.4969 | 177.5 | 173.8 | 53.075 | 43.332 | 31.8 | 31.2 | 0.6 | 4.3 | 3.5 | 12.3 | 4.1 | 1.50E-04 | 0.0004 | 0.0003 | 0 | 0.0001 | 1.3107 | 3.3461 | 0.0002 | 0.0002 | 0.0002 | 0 | 0 | 2.35 | N | N | N | N | N | N | N | Y | N | N
131547 | 0 | 0 | 195.1 | 140 | 86.2 | 98.4 | 29.4 | 61.6 | 83.5 | 137.8 | 100 | 1 | 0.0444 | 29.498 | 178.6 | 174.5 | 52.364 | 42.682 | 31.8 | 31.2 | 0.6 | 5.3 | 3.51 | 12.3 | 4.1 | 1.22E-03 | 0.0003 | 0.0003 | 0 | 0.0001 | 1.2933 | 3.296 | 0.0002 | 0.0002 | 0.0002 | 0 | 0 | 0.23 | N | N | N | N | N | N | N | Y | N | N
131548 | 0 | 0 | 195.1 | 140 | 86.2 | 98.4 | 29.4 | 61.6 | 83.5 | 137.6 | 100 | 1 | 0.0443 | 29.4958 | 179.5 | 175.3 | 52.31 | 42.577 | 31.6 | 31 | 0.6 | 6.9 | 3.5 | 12.38 | 4.2 | 1.35E-03 | 0.0003 | 0.0003 | 0 | 0.0002 | 1.287 | 3.3081 | 0.0002 | 0.0002 | 0.0002 | 0 | 0 | 0.58 | N | N | N | N | N | N | N | Y | N | N
131549 | 0 | 0 | 195.1 | 140.1 | 86.1 | 98.4 | 29.4 | 61.6 | 83.5 | 137.7 | 100.1 | 1 | 0.0435 | 29.4895 | 180 | 175.8 | 51.907 | 42.204 | 31.5 | 30.8 | 0.6 | 8.2 | 3.42 | 12.62 | 4.5 | 9.36E-04 | 0.0003 | 0.0003 | 0 | 0.0002 | 1.2446 | 3.3426 | 0.0002 | 0.0002 | 0.0002 | 0 | 0 | 0.7 | N | N | N | N | N | N | N | Y | N | N
131550 | 0 | 0 | 195.1 | 140 | 86.2 | 98.4 | 29.4 | 61.6 | 83.5 | 137.5 | 100 | 1 | 0.0449 | 29.4877 | 180.8 | 176.7 | 52.761 | 42.841 | 31.4 | 30.8 | 0.6 | 8.8 | 3.2 | 13.04 | 4.7 | 5.35E-06 | 0.0003 | 0.0003 | 0 | 0.0002 | 1.1823 | 3.5087 | 0.0002 | 0.0002 | 0.0002 | 0 | 0 | 0.49 | N | N | N | N | N | N | N | Y | N | N
131551 | 0 | 0 | 195 | 140.2 | 86.2 | 98.4 | 29.4 | 61.6 | 83.5 | 137.4 | 100.2 | 1 | 0.0449 | 29.4891 | 181.8 | 177.4 | 52.77 | 42.785 | 31.4 | 30.8 | 0.6 | 8.8 | 2.95 | 13.42 | 4.9 | 8.48E-04 | 0.0003 | 0.0003 | 0 | 0.0002 | 1.0895 | 3.6046 | 0.0002 | 0.0002 | 0.0002 | 0 | 0 | 0.91 | N | N | N | N | N | N | N | Y | N | N
131552 | 0 | 0 | 195 | 140 | 86.2 | 98.4 | 29.4 | 61.6 | 83.5 | 137.4 | 100 | 1 | 0.0441 | 29.4888 | 182.8 | 178.1 | 52.341 | 42.372 | 31.3 | 30.7 | 0.6 | 9 | 2.78 | 13.73 | 5.2 | 1.20E-03 | 0.0003 | 0.0003 | 0 | 0.0002 | 1.0173 | 3.6528 | 0.0002 | 0.0002 | 0.0002 | 0 | 0 | 0.63 | N | N | N | N | N | N | N | Y | N | N
131553 | 0 | 0 | 195.1 | 140.1 | 86.2 | 98.4 | 29.4 | 61.6 | 83.4 | 137.4 | 100.2 | 1 | 0.0446 | 29.4899 | 183.7 | 178.5 | 52.639 | 42.553 | 31.3 | 30.7 | 0.6 | 10.1 | 2.69 | 13.94 | 5.4 | 1.22E-03 | 0.0003 | 0.0003 | 0 | 0.0002 | 0.9896 | 3.7248 | 0.0002 | 0.0002 | 0.0002 | 0 | 0 | 0.6 | N | N | N | N | N | N | N | Y | N | N
131554 | 0 | 0 | 195.1 | 140 | 86.1 | 98.4 | 29.4 | 61.6 | 83.4 | 137.3 | 100 | 1 | 0.0446 | 29.4964 | 184.9 | 179 | 52.7 | 42.532 | 31.3 | 30.6 | 0.6 | 12.3 | 2.66 | 14.05 | 5.7 | 3.75E-03 | 0.0003 | 0.0003 | 0 | 0.0003 | 0.9769 | 3.7508 | 0.0002 | 0.0002 | 0.0002 | 0 | 0 | 0.54 | N | N | N | N | N | N | N | Y | N | N
131555 | 0 | 0 | 195.1 | 140.2 | 86.1 | 98.4 | 29.4 | 61.6 | 83.4 | 137.4 | 100.2 | 1 | 0.0455 | 29.4939 | 185.8 | 179.4 | 53.317 | 42.967 | 31.2 | 30.6 | 0.6 | 14 | 2.65 | 14.1 | 5.9 | 4.48E-03 | 0.0003 | 0.0003 | 0 | 0.0003 | 0.9829 | 3.8029 | 0.0002 | 0.0002 | 0.0002 | 0 | 0 | 0.52 | N | N | N | N | N | N | N | Y | N | N
131556 | 0 | 0 | 195 | 140 | 86.2 | 98.4 | 29.4 | 61.6 | 83.5 | 137.3 | 100 | 1 | 0.0453 | 29.4952 | 186.8 | 180.7 | 53.191 | 42.805 | 31.2 | 30.5 | 0.6 | 15.2 | 2.64 | 14.11 | 6 | 3.72E-03 | 0.0003 | 0.0003 | 0 | 0.0004 | 0.9775 | 3.7917 | 0.0002 | 0.0002 | 0.0002 | 0 | 0 | 0.55 | N | N | N | N | N | N | N | Y | N | N
131557 | 0 | 0 | 195.1 | 140.2 | 86.2 | 98.4 | 29.4 | 61.6 | 83.6 | 137.4 | 100.2 | 1 | 0.0454 | 29.4959 | 187.6 | 181 | 53.308 | 42.844 | 31 | 30.4 | 0.6 | 15.7 | 2.64 | 14.11 | 6 | 5.29E-03 | 0.0003 | 0.0003 | 0 | 0.0004 | 0.9781 | 3.7966 | 0.0002 | 0.0002 | 0.0002 | 0 | 0 | 0.6 | N | N | N | N | N | N | N | Y | N | N
131558 | 0 | 0 | 195 | 140 | 86.2 | 98.4 | 29.4 | 61.6 | 83.6 | 137.3 | 100 | 1 | 0.0453 | 29.495 | 188.4 | 181.6 | 53.317 | 42.799 | 31 | 30.3 | 0.6 | 15.1 | 2.64 | 14.12 | 6 | 5.80E-03 | 0.0003 | 0.0003 | 0 | 0.0004 | 0.9757 | 3.7953 | 0.0002 | 0.0002 | 0.0002 | 0 | 0 | 0.41 | N | N | N | N | N | N | N | Y | N | N
131559 | 0 | 0 | 195.1 | 140.2 | 86.2 | 98.4 | 29.4 | 61.6 | 83.6 | 137.4 | 100.2 | 1 | 0.0461 | 29.4942 | 189.2 | 182.1 | 53.78 | 43.117 | 30.9 | 30.3 | 0.6 | 14 | 2.64 | 14.13 | 6.2 | 5.54E-03 | 0.0003 | 0.0003 | 0 | 0.0003 | 0.9824 | 3.8249 | 0.0002 | 0.0002 | 0.0002 | 0 | 0 | 0.62 | N | N | N | N | N | N | N | Y | N | N
131600 | 0 | 0 | 195.1 | 140 | 86.2 | 98.4 | 29.4 | 61.6 | 83.6 | 137.3 | 100 | 1 | 0.0466 | 29.4957 | 190.1 | 182.6 | 54.168 | 43.367 | 30.7 | 30.1 | 0.6 | 13 | 2.64 | 14.13 | 6.5 | 4.51E-03 | 0.0003 | 0.0003 | 0 | 0.0003 | 0.9867 | 3.8472 | 0.0003 | 0.0003 | 0.0003 | 0 | 0 | 0.52 | N | N | N | N | N | N | N | Y | N | N
131601 | 0 | 0 | 195 | 140.1 | 86.2 | 98.4 | 29.4 | 61.6 | 83.6 | 137.4 | 100.2 | 1 | 0.0439 | 29.4974 | 191 | 183.5 | 52.555 | 42.02 | 30.6 | 30 | 0.6 | 12.1 | 2.63 | 14.14 | 6.6 | 5.39E-03 | 0.0003 | 0.0003 | 0 | 0.0003 | 0.9557 | 3.7293 | 0.0003 | 0.0003 | 0.0003 | 0 | 0 | 0.53 | N | N | N | N | N | N | N | Y | N | N
131602 | 0 | 0 | 195.1 | 140 | 86.2 | 98.4 | 29.4 | 61.6 | 83.6 | 137.4 | 100 | 1 | 0.045 | 29.4982 | 191.9 | 183.9 | 53.254 | 42.521 | 30.4 | 29.8 | 0.6 | 12.1 | 2.62 | 14.15 | 6.8 | 5.61E-03 | 0.0003 | 0.0003 | 0 | 0.0003 | 0.9637 | 3.7766 | 0.0003 | 0.0003 | 0.0003 | 0 | 0 | 0.42 | N | N | N | N | N | N | N | Y | N | N
131603 | 0 | 0 | 195 | 140.2 | 86.2 | 98.4 | 29.4 | 61.6 | 83.6 | 137.4 | 100.2 | 1 | 0.0456 | 29.4902 | 192.3 | 184.6 | 53.565 | 42.73 | 30.2 | 29.6 | 0.6 | 12.3 | 2.62 | 14.15 | 6.9 | 6.61E-03 | 0.0003 | 0.0003 | 0 | 0.0003 | 0.968 | 3.7964 | 0.0003 | 0.0003 | 0.0003 | 0 | 0 | 0.69 | N | N | N | N | N | N | N | Y | N | N
131604 | 0 | 0 | 194.9 | 140 | 86.2 | 98.4 | 29.4 | 61.6 | 83.6 | 137.4 | 100 | 1 | 0.0459 | 29.4849 | 192.7 | 185.3 | 53.789 | 42.876 | 30.1 | 29.5 | 0.6 | 12.2 | 2.63 | 14.16 | 6.9 | 6.37E-03 | 0.0003 | 0.0003 | 0 | 0.0003 | 0.9725 | 3.8105 | 0.0003 | 0.0003 | 0.0003 | 0 | 0 | 0.56 | N | N | N | N | N | N | N | Y | N | N
131605 | 0 | 0 | 194.8 | 140.2 | 86.2 | 98.4 | 29.4 | 61.6 | 83.6 | 137.4 | 100.2 | 1 | 0.0457 | 29.4854 | 193.5 | 185.7 | 53.708 | 42.759 | 29.7 | 29.1 | 0.6 | 11.6 | 2.63 | 14.16 | 6.9 | 6.49E-03 | 0.0003 | 0.0003 | 0 | 0.0003 | 0.9717 | 3.8013 | 0.0003 | 0.0003 | 0.0003 | 0 | 0 | 0.48 | N | N | N | N | N | N | N | Y | N | N
131606 | 0 | 0 | 194.9 | 140 | 86.2 | 98.4 | 29.4 | 61.6 | 83.6 | 137.4 | 100 | 1 | 0.0451 | 29.4837 | 194.3 | 186.4 | 53.388 | 42.451 | 29.4 | 28.8 | 0.6 | 11.1 | 2.63 | 14.17 | 7 | 5.86E-03 | 0.0003 | 0.0003 | 0 | 0.0003 | 0.9636 | 3.7754 | 0.0003 | 0.0003 | 0.0003 | 0 | 0 | 0.36 | N | N | N | N | N | N | N | Y | N | N
131607 | 0 | 0 | 194.9 | 140.2 | 86.2 | 98.4 | 29.4 | 61.6 | 83.6 | 137.5 | 100.2 | 1 | 0.0447 | 29.4807 | 194.9 | 186.8 | 53.189 | 42.253 | 29 | 28.4 | 0.6 | 11.2 | 2.62 | 14.18 | 7 | 6.39E-03 | 0.0003 | 0.0003 | 0 | 0.0003 | 0.9573 | 3.7606 | 0.0003 | 0.0003 | 0.0003 | 0 | 0 | 0.51 | N | N | N | N | N | N | N | Y | N | N
131608 | 0 | 0 | 194.8 | 140 | 86.2 | 98.4 | 29.4 | 61.6 | 83.6 | 137.5 | 100 | 1 | 0.0477 | 29.4861 | 195.7 | 187.5 | 55.03 | 43.665 | 28.5 | 28 | 0.6 | 10.8 | 2.62 | 14.18 | 6.9 | 6.48E-03 | 0.0003 | 0.0003 | 0 | 0.0003 | 0.9879 | 3.8862 | 0.0003 | 0.0003 | 0.0003 | 0 | 0 | 0.54 | N | N | N | N | N | N | N | Y | N | N
131609 | 0 | 0 | 194.8 | 140.1 | 86.2 | 98.4 | 29.4 | 61.6 | 83.6 | 137.5 | 100.2 | 1 | 0.0461 | 29.4881 | 196.5 | 188 | 54.032 | 42.829 | 28 | 27.4 | 0.6 | 10.9 | 2.62 | 14.18 | 6.9 | 5.80E-03 | 0.0003 | 0.0003 | 0 | 0.0003 | 0.9675 | 3.8122 | 0.0003 | 0.0003 | 0.0003 | 0 | 0 | 0.31 | N | N | N | N | N | N | N | Y | N | N
131610 | 0 | 0 | 194.7 | 140 | 86.2 | 98.4 | 29.4 | 61.6 | 83.6 | 137.5 | 100 | 1 | 0.0448 | 29.4846 | 197 | 188.2 | 53.38 | 42.276 | 27.6 | 27 | 0.6 | 12 | 2.61 | 14.18 | 7 | 4.42E-03 | 0.0003 | 0.0003 | 0 | 0.0003 | 0.9535 | 3.7629 | 0.0003 | 0.0003 | 0.0003 | 0 | 0 | 0.33 | N | N | N | N | N | N | N | Y | N | N
131611 | 0 | 0 | 194.8 | 140.1 | 86.1 | 98.3 | 29.4 | 61.6 | 83.5 | 137.6 | 100.2 | 1 | 0.0459 | 29.4895 | 197.6 | 188.9 | 54.021 | 42.745 | 27.2 | 26.6 | 0.5 | 12 | 2.61 | 14.17 | 7.2 | 4.75E-03 | 0.0003 | 0.0003 | 0 | 0.0003 | 0.9627 | 3.8037 | 0.0003 | 0.0003 | 0.0003 | 0 | 0 | 0.78 | N | N | N | N | N | N | N | Y | N | N
131612 | 0 | 0 | 194.8 | 140 | 86.1 | 98.3 | 29.4 | 61.6 | 83.5 | 137.6 | 100 | 1 | 0.047 | 29.4901 | 198.4 | 189.3 | 54.709 | 43.242 | 27 | 26.4 | 0.5 | 11.1 | 2.61 | 14.17 | 7.4 | 6.25E-03 | 0.0003 | 0.0003 | 0 | 0.0003 | 0.9748 | 3.8477 | 0.0003 | 0.0003 | 0.0003 | 0 | 0 | 0.47 | N | N | N | N | N | N | N | Y | N | N
131613 | 0 | 0 | 194.7 | 140.1 | 86.2 | 98.3 | 29.4 | 61.6 | 83.5 | 137.6 | 100.2 | 1 | 0.0465 | 29.4887 | 199 | 190 | 54.382 | 42.939 | 26.7 | 26.2 | 0.5 | 9.7 | 2.61 | 14.17 | 7.4 | 5.51E-03 | 0.0003 | 0.0003 | 0 | 0.0002 | 0.968 | 3.8208 | 0.0003 | 0.0003 | 0.0003 | 0 | 0 | 0.43 | N | N | N | N | N | N | N | Y | N | N
131614 | 0 | 0 | 194.7 | 140 | 86.1 | 98.3 | 29.4 | 61.6 | 83.6 | 137.7 | 100 | 1 | 0.0449 | 29.4846 | 199.5 | 190.4 | 53.478 | 42.191 | 26.4 | 25.9 | 0.5 | 8.4 | 2.62 | 14.17 | 7.4 | 5.23E-03 | 0.0003 | 0.0003 | 0 | 0.0002 | 0.9533 | 3.7526 | 0.0003 | 0.0003 | 0.0003 | 0 | 0 | 0.3 | N | N | N | N | N | N | N | Y | N | N
131615 | 0 | 0 | 194.7 | 140.2 | 86.2 | 98.3 | 29.4 | 61.6 | 83.6 | 137.8 | 100.2 | 1 | 0.0462 | 29.4848 | 200.3 | 191.1 | 54.325 | 42.808 | 26.1 | 25.6 | 0.5 | 7.9 | 2.62 | 14.16 | 7.7 | 5.43E-03 | 0.0003 | 0.0003 | 0 | 0.0002 | 0.9691 | 3.8061 | 0.0003 | 0.0003 | 0.0003 | 0 | 0 | 0.7 | N | N | N | N | N | N | N | Y | N | N
131616 | 0 | 0 | 194.7 | 140 | 86.1 | 98.3 | 29.4 | 61.6 | 83.5 | 137.6 | 100 | 1 | 0.0458 | 29.488 | 201.2 | 191.5 | 54.104 | 42.577 | 25.8 | 25.3 | 0.5 | 9.1 | 2.61 | 14.17 | 7.7 | 5.01E-03 | 0.0003 | 0.0003 | 0 | 0.0002 | 0.9609 | 3.7872 | 0.0003 | 0.0003 | 0.0003 | 0 | 0 | 0.71 | N | N | N | N | N | N | N | Y | N | N
131617 | 0 | 0 | 194.7 | 140.1 | 86.2 | 98.3 | 29.4 | 61.6 | 83.5 | 137.7 | 100.2 | 1 | 0.0447 | 29.4917 | 202.2 | 191.8 | 53.504 | 42.047 | 25.6 | 25.1 | 0.5 | 9.5 | 2.61 | 14.17 | 7.7 | 5.19E-03 | 0.0003 | 0.0003 | 0 | 0.0002 | 0.9478 | 3.7399 | 0.0003 | 0.0003 | 0.0003 | 0 | 0 | 0.32 | N | N | N | N | N | N | N | Y | N | N
131618 | 0 | 0 | 194.7 | 140 | 86.2 | 98.3 | 29.4 | 61.6 | 83.5 | 137.7 | 100 | 1 | 0.0465 | 29.4881 | 202.9 | 192.2 | 54.585 | 42.845 | 25.3 | 24.8 | 0.5 | 8.3 | 2.61 | 14.16 | 7.7 | 5.60E-03 | 0.0003 | 0.0003 | 0 | 0.0002 | 0.9672 | 3.8082 | 0.0003 | 0.0003 | 0.0003 | 0 | 0 | 0.27 | N | N | N | N | N | N | N | Y | N | N
131619 | 0 | 0 | 194.7 | 140.2 | 86.2 | 98.3 | 29.4 | 61.6 | 83.6 | 137.7 | 100.2 | 1 | 0.0474 | 29.489 | 203.6 | 192.9 | 55.123 | 43.225 | 25.1 | 24.6 | 0.5 | 7.2 | 2.62 | 14.15 | 7.8 | 5.86E-03 | 0.0003 | 0.0003 | 0 | 0.0002 | 0.9792 | 3.8404 | 0.0003 | 0.0003 | 0.0003 | 0 | 0 | 0.59 | N | N | N | N | N | N | N | Y | N | N
131620 | 0 | 0 | 194.7 | 140 | 86.2 | 98.3 | 29.4 | 61.6 | 83.5 | 137.6 | 100 | 1 | 0.0472 | 29.4872 | 204.1 | 193.3 | 55.061 | 43.139 | 24.9 | 24.4 | 0.5 | 7.6 | 2.63 | 14.15 | 7.9 | 5.59E-03 | 0.0003 | 0.0003 | 0 | 0.0002 | 0.9779 | 3.8327 | 0.0003 | 0.0003 | 0.0003 | 0 | 0 | 0.44 | N | N | N | N | N | N | N | Y | N | N
131621 | 0 | 0 | 194.7 | 140.2 | 86.2 | 98.3 | 29.4 | 61.6 | 83.6 | 137.6 | 100.2 | 1 | 0.0491 | 29.487 | 204.8 | 193.8 | 56.22 | 44.004 | 24.6 | 24.1 | 0.5 | 7.3 | 2.62 | 14.16 | 7.9 | 5.75E-03 | 0.0003 | 0.0003 | 0 | 0.0002 | 0.9961 | 3.9112 | 0.0003 | 0.0003 | 0.0003 | 0 | 0 | 0.08 | N | N | N | N | N | N | N | Y | N | N
131622 | 0 | 0 | 194.7 | 140 | 86.1 | 98.3 | 29.4 | 61.6 | 83.5 | 137.7 | 100 | 1 | 0.0466 | 29.4878 | 205.5 | 194 | 54.715 | 42.781 | 24.4 | 23.9 | 0.5 | 6.3 | 2.61 | 14.17 | 7.9 | 5.67E-03 | 0.0003 | 0.0003 | 0 | 0.0001 | 0.9651 | 3.807 | 0.0003 | 0.0003 | 0.0003 | 0 | 0 | 0.17 | N | N | N | N | N | N | N | Y | N | N
131623 | 0 | 0 | 194.7 | 140.2 | 86.1 | 98.3 | 29.4 | 61.6 | 83.5 | 137.7 | 100.2 | 1 | 0.0475 | 29.4863 | 206.1 | 194.3 | 55.317 | 43.208 | 24.2 | 23.7 | 0.5 | 7.2 | 2.6 | 14.2 | 8.1 | 5.10E-03 | 0.0003 | 0.0003 | 0 | 0.0002 | 0.9712 | 3.8507 | 0.0003 | 0.0003 | 0.0003 | 0 | 0 | 0.57 | N | N | N | N | N | N | N | Y | N | N
131624 | 0 | 0 | 194.7 | 140 | 86.2 | 98.3 | 29.4 | 61.7 | 83.7 | 137.7 | 100 | 1 | 0.0487 | 29.4864 | 206.9 | 195.1 | 56.014 | 43.705 | 24 | 23.5 | 0.5 | 8.4 | 2.59 | 14.23 | 8.4 | 5.27E-03 | 0.0003 | 0.0003 | 0 | 0.0002 | 0.9775 | 3.9038 | 0.0003 | 0.0003 | 0.0003 | 0 | 0 | 0.32 | N | N | N | N | N | N | N | Y | N | N
131625 | 0 | 0 | 194.7 | 140.2 | 86.3 | 98.3 | 29.4 | 61.7 | 83.7 | 137.7 | 100.2 | 1 | 0.0475 | 29.4882 | 207.7 | 195.2 | 55.297 | 43.093 | 23.8 | 23.3 | 0.5 | 9.4 | 2.57 | 14.26 | 8.5 | 4.12E-03 | 0.0003 | 0.0003 | 0 | 0.0002 | 0.9565 | 3.8577 | 0.0003 | 0.0003 | 0.0003 | 0 | 0 | 0.2 | N | N | N | N | N | N | N | Y | N | N
131626 | 0 | 0 | 194.7 | 140 | 86.3 | 98.3 | 29.4 | 61.7 | 83.7 | 137.7 | 100 | 1 | 0.0489 | 29.4881 | 208.5 | 196 | 56.278 | 43.808 | 23.6 | 23.1 | 0.5 | 11.5 | 2.56 | 14.28 | 8.5 | 5.00E-03 | 0.0003 | 0.0003 | 0 | 0.0003 | 0.9668 | 3.9262 | 0.0003 | 0.0003 | 0.0003 | 0 | 0 | 0.18 | N | N | N | N | N | N | N | Y | N | N
131627 | 0 | 0 | 194.7 | 140.2 | 86.2 | 98.3 | 29.4 | 61.7 | 83.7 | 137.8 | 100.2 | 1 | 0.0498 | 29.4892 | 209 | 196.3 | 56.872 | 44.233 | 23.4 | 22.9 | 0.5 | 13.7 | 2.56 | 14.28 | 8.5 | 4.49E-03 | 0.0003 | 0.0003 | 0 | 0.0003 | 0.9771 | 3.9669 | 0.0003 | 0.0003 | 0.0003 | 0 | 0 | 0.56 | N | N | N | N | N | N | N | Y | N | N
131628 | 0 | 0 | 194.7 | 140 | 86.3 | 98.3 | 29.4 | 61.7 | 83.7 | 137.8 | 100 | 1 | 0.0471 | 29.4881 | 209.6 | 196.9 | 55.188 | 42.884 | 23.2 | 22.7 | 0.5 | 14.3 | 2.56 | 14.29 | 8.6 | 5.82E-03 | 0.0003 | 0.0002 | 0 | 0.0003 | 0.9488 | 3.8469 | 0.0003 | 0.0003 | 0.0003 | 0 | 0 | 0.4 | N | N | N | N | N | N | N | Y | N | N
131629 | 0 | 0 | 194.7 | 140.2 | 86.2 | 98.3 | 29.4 | 61.6 | 83.5 | 137.7 | 100.2 | 1 | 0.0476 | 29.4865 | 210.1 | 197.2 | 55.48 | 43.08 | 23 | 22.5 | 0.5 | 15 | 2.56 | 14.29 | 8.6 | 6.12E-03 | 0.0003 | 0.0002 | 0 | 0.0004 | 0.9525 | 3.8645 | 0.0003 | 0.0003 | 0.0003 | 0 | 0 | 0.09 | N | N | N | N | N | N | N | Y | N | N
131630 | 0 | 0 | 194.7 | 140 | 86.1 | 98.3 | 29.4 | 61.6 | 83.5 | 137.8 | 100 | 1 | 0.0483 | 29.4891 | 210.7 | 197.8 | 56.002 | 43.448 | 22.8 | 22.3 | 0.5 | 14.7 | 2.56 | 14.28 | 8.8 | 6.13E-03 | 0.0003 | 0.0002 | 0 | 0.0004 | 0.9598 | 3.8963 | 0.0003 | 0.0004 | 0.0004 | 0 | 0 | 0.04 | N | N | N | N | N | N | N | Y | N | N
131631 | 0 | 0 | 194.7 | 140.2 | 86.2 | 98.3 | 29.4 | 61.6 | 83.5 | 137.8 | 100.2 | 1 | 0.0487 | 29.4908 | 211.5 | 198.1 | 56.268 | 43.608 | 22.5 | 22 | 0.4 | 13.8 | 2.56 | 14.28 | 9 | 6.02E-03 | 0.0003 | 0.0002 | 0 | 0.0003 | 0.9626 | 3.9109 | 0.0004 | 0.0004 | 0.0004 | 0 | 0 | 0.5 | N | N | N | N | N | N | N | Y | N | N
131632 | 0 | 0 | 194.7 | 140 | 86.2 | 98.3 | 29.4 | 61.6 | 83.5 | 137.8 | 100 | 1 | 0.0493 | 29.4933 | 212.2 | 198.3 | 56.603 | 43.825 | 22.4 | 21.9 | 0.4 | 12.9 | 2.56 | 14.29 | 9 | 5.20E-03 | 0.0003 | 0.0002 | 0 | 0.0003 | 0.9686 | 3.9315 | 0.0004 | 0.0004 | 0.0004 | 0 | 0 | 0.28 | N | N | N | N | N | N | N | Y | N | N
131633 | 0 | 0 | 194.7 | 140.2 | 86.2 | 98.3 | 29.4 | 61.6 | 83.6 | 137.9 | 100.2 | 1 | 0.0485 | 29.4961 | 212.9 | 199.2 | 56.142 | 43.422 | 22.2 | 21.8 | 0.4 | 12 | 2.55 | 14.29 | 9 | 5.31E-03 | 0.0002 | 0.0002 | 0 | 0.0003 | 0.957 | 3.8956 | 0.0004 | 0.0004 | 0.0004 | 0 | 0 | 0.24 | N | N | N | N | N | N | N | Y | N | N
131634 | 0 | 0 | 194.7 | 140 | 86.2 | 98.3 | 29.4 | 61.7 | 83.7 | 137.8 | 100 | 1 | 0.0489 | 29.4956 | 213.5 | 199.7 | 56.394 | 43.584 | 22.1 | 21.6 | 0.4 | 12.5 | 2.55 | 14.29 | 9.2 | 7.52E-03 | 0.0002 | 0.0002 | 0 | 0.0003 | 0.9597 | 3.9102 | 0.0004 | 0.0004 | 0.0004 | 0 | 0 | 0.19 | N | N | N | N | N | N | N | Y | N | N
131635 | 0 | 0 | 194.7 | 140.2 | 86.3 | 98.3 | 29.4 | 61.7 | 83.7 | 137.9 | 100.2 | 1 | 0.0492 | 29.4919 | 213.9 | 200.5 | 56.57 | 43.687 | 21.8 | 21.4 | 0.4 | 13.1 | 2.55 | 14.29 | 9.3 | 7.26E-03 | 0.0002 | 0.0002 | 0 | 0.0003 | 0.9631 | 3.9193 | 0.0004 | 0.0004 | 0.0004 | 0 | 0 | 0.57 | N | N | N | N | N | N | N | Y | N | N
131636 | 0 | 0 | 194.7 | 140 | 86.3 | 98.3 | 29.4 | 61.7 | 83.8 | 137.9 | 100.1 | 1 | 0.0502 | 29.4906 | 214.6 | 200.6 | 57.189 | 44.118 | 21.6 | 21.2 | 0.4 | 13.6 | 2.55 | 14.29 | 9.5 | 7.14E-03 | 0.0002 | 0.0002 | 0 | 0.0003 | 0.9712 | 3.9589 | 0.0004 | 0.0004 | 0.0004 | 0 | 0 | 0.23 | N | N | N | N | N | N | N | Y | N | N
131637 | 0 | 0 | 194.7 | 140.2 | 86.3 | 98.3 | 29.4 | 61.7 | 83.8 | 137.9 | 100.2 | 1 | 0.0491 | 29.4907 | 215.4 | 201 | 56.638 | 43.636 | 21.3 | 20.9 | 0.4 | 12.7 | 2.55 | 14.3 | 9.6 | 6.39E-03 | 0.0002 | 0.0002 | 0 | 0.0003 | 0.9604 | 3.9175 | 0.0004 | 0.0004 | 0.0004 | 0 | 0 | 0 | N | N | N | N | N | N | N | Y | N | N
131638 | 0 | 0 | 194.7 | 140 | 86.3 | 98.3 | 29.4 | 61.7 | 83.7 | 138 | 100 | 1 | 0.0497 | 29.4901 | 216.1 | 201.9 | 56.959 | 43.841 | 21.1 | 20.7 | 0.4 | 12.5 | 2.55 | 14.3 | 9.7 | 5.76E-03 | 0.0002 | 0.0002 | 0 | 0.0003 | 0.9637 | 3.9371 | 0.0004 | 0.0004 | 0.0004 | 0 | 0 | 0.12 | N | N | N | N | N | N | N | Y | N | N
131639 | 0 | 0 | 194.7 | 140.2 | 86.3 | 98.3 | 29.4 | 61.7 | 83.8 | 137.9 | 100.2 | 1 | 0.0507 | 29.4924 | 216.8 | 202.1 | 57.629 | 44.313 | 20.8 | 20.4 | 0.4 | 11.6 | 2.54 | 14.31 | 9.8 | 6.58E-03 | 0.0002 | 0.0002 | 0 | 0.0003 | 0.9733 | 3.9812 | 0.0004 | 0.0004 | 0.0004 | 0 | 0 | 0.45 | N | N | N | N | N | N | N | Y | N | N
131640 | 0 | 0 | 194.7 | 140 | 86.3 | 98.3 | 29.4 | 61.7 | 83.8 | 138 | 100 | 1 | 0.0503 | 29.4949 | 217.6 | 202.6 | 57.427 | 44.107 | 20.6 | 20.2 | 0.4 | 10.5 | 2.54 | 14.31 | 9.8 | 5.74E-03 | 0.0002 | 0.0002 | 0 | 0.0003 | 0.9673 | 3.963 | 0.0004 | 0.0004 | 0.0004 | 0 | 0 | 0.34 | N | N | N | N | N | N | N | Y | N | N
131641 | 0 | 0 | 194.7 | 140.2 | 86.3 | 98.3 | 29.4 | 61.7 | 83.8 | 137.9 | 100.2 | 1 | 0.0501 | 29.4954 | 218.3 | 203.3 | 57.275 | 43.948 | 20.4 | 20 | 0.4 | 10 | 2.54 | 14.31 | 9.9 | 5.87E-03 | 0.0002 | 0.0002 | 0 | 0.0002 | 0.9636 | 3.9487 | 0.0004 | 0.0004 | 0.0004 | 0 | 0 | 0.02 | N | N | N | N | N | N | N | Y | N | N
131642 | 0 | 0 | 194.7 | 140 | 86.3 | 98.3 | 29.4 | 61.7 | 83.8 | 137.9 | 100 | 1 | 0.0442 | 29.4961 | 219 | 203.9 | 53.895 | 41.314 | 20.2 | 19.8 | 0.4 | 10.9 | 2.54 | 14.32 | 10.1 | 5.81E-03 | 0.0002 | 0.0002 | 0 | 0.0002 | 0.9056 | 3.7131 | 0.0004 | 0.0004 | 0.0004 | 0 | 0 | 0.12 | N | N | N | N | N | N | N | Y | N | N
131643 | 0 | 0 | 194.7 | 140.2 | 86.3 | 98.3 | 29.4 | 61.7 | 83.7 | 138 | 100.2 | 1 | 0.0356 | 29.4955 | 219.3 | 203.9 | 48.804 | 37.391 | 20 | 19.6 | 0.4 | 10.7 | 2.53 | 14.32 | 10.3 | 5.82E-03 | 0.0002 | 0.0002 | 0 | 0.0002 | 0.8178 | 3.3621 | 0.0003 | 0.0004 | 0.0004 | 0 | 0 | 0.45 | N | N | N | N | N | N | N | Y | N | N
131644 | 0 | 0 | 194.7 | 139.9 | 86.3 | 98.3 | 29.4 | 61.7 | 83.8 | 138 | 100 | 1 | 0.0362 | 29.493 | 219.3 | 204.6 | 49.127 | 37.638 | 19.8 | 19.4 | 0.4 | 9.9 | 2.53 | 14.32 | 10.4 | 6.30E-03 | 0.0002 | 0.0002 | 0 | 0.0002 | 0.8222 | 3.3844 | 0.0004 | 0.0004 | 0.0004 | 0 | 0 | 7.31 | N | N | N | N | N | N | N | Y | N | N
131645 | 0 | 0 | 194.7 | 139.9 | 86.3 | 98.3 | 29.4 | 61.7 | 83.7 | 138.1 | 100 | 1 | 0.0343 | 29.4884 | 219.2 | 204.6 | 47.842 | 36.652 | 19.9 | 19.5 | 0.4 | 10.5 | 2.53 | 14.31 | 10.3 | 5.17E-03 | 0.0002 | 0.0002 | 0 | 0.0002 | 0.8007 | 3.2924 | 0.0003 | 0.0003 | 0.0003 | 0 | 0 | 8.33 | N | N | N | N | N | N | N | Y | N | N
131646 | 0 | 0 | 194.7 | 140.1 | 86.3 | 98.3 | 29.4 | 61.7 | 83.8 | 138.3 | 100.1 | 1 | 0.0354 | 29.4848 | 219.1 | 203.9 | 48.628 | 37.254 | 20.1 | 19.7 | 0.4 | 10.8 | 2.55 | 14.11 | 9.8 | 6.49E-03 | 0.0002 | 0.0002 | 0 | 0.0002 | 0.8198 | 3.301 | 0.0003 | 0.0003 | 0.0003 | 0 | 0 | 8.04 | N | N | N | N | N | N | N | Y | N | N
131647 | 1 | 0.652 | 194.7 | 140 | 86.3 | 98.3 | 29.4 | 61.7 | 83.7 | 138.7 | 100 | 1 | 0.035 | 29.4863 | 219.4 | 204.1 | 48.367 | 37.04 | 20.1 | 19.7 | 0.4 | 10.3 | 2.73 | 13.46 | 9.2 | 6.96E-03 | 0.0002 | 0.0002 | 0 | 0.0002 | 0.8733 | 3.1309 | 0.0003 | 0.0003 | 0.0003 | 0 | 0 | 8.31 | N | N | N | N | N | N | N | Y | N | N
131648 | 1.5 | 1.013 | 194.7 | 140 | 86.3 | 98.3 | 29.4 | 61.7 | 83.7 | 138.8 | 100.1 | 1 | 0.0341 | 29.4902 | 219.8 | 203.9 | 47.812 | 36.597 | 20 | 19.6 | 0.4 | 8.6 | 3.35 | 12.15 | 8.9 | 6.51E-03 | 0.0002 | 0.0002 | 0 | 0.0002 | 1.0581 | 2.7913 | 0.0003 | 0.0003 | 0.0003 | 0 | 0 | 8.51 | N | N | N | N | N | N | N | Y | N | N
131649 | 2 | 1.33 | 194.7 | 140 | 86.3 | 98.3 | 29.4 | 61.7 | 83.7 | 139.1 | 100 | 1 | 0.0343 | 29.4892 | 220 | 203.9 | 47.983 | 36.718 | 19.9 | 19.5 | 0.4 | 7.8 | 4.29 | 10.65 | 8.8 | 6.65E-03 | 0.0002 | 0.0002 | 0 | 0.0002 | 1.3608 | 2.4559 | 0.0003 | 0.0003 | 0.0003 | 0 | 0 | 8.76 | N | N | N | N | N | N | N | Y | N | N
131650 | 2.2 | 1.466 | 194.7 | 140 | 86.3 | 98.3 | 29.4 | 61.7 | 83.7 | 139.4 | 100.1 | 1 | 0.0345 | 29.4912 | 220.3 | 203.7 | 48.031 | 36.741 | 20.1 | 19.7 | 0.4 | 8.4 | 5.12 | 9.25 | 8.5 | 5.54E-03 | 0.0002 | 0.0002 | 0 | 0.0002 | 1.6232 | 2.1342 | 0.0003 | 0.0003 | 0.0003 | 0 | 0 | 8.57 | N | N | N | N | N | N | N | Y | N | N
131651 | 2.2 | 1.466 | 194.7 | 140 | 86.3 | 98.3 | 29.4 | 61.7 | 83.8 | 139.5 | 100 | 1 | 0.0341 | 29.499 | 221 | 203.7 | 47.91 | 36.621 | 20.3 | 19.9 | 0.4 | 8.4 | 5.65 | 8.42 | 7.9 | 1.80E-03 | 0.0002 | 0.0002 | 0 | 0.0002 | 1.7879 | 1.9349 | 0.0003 | 0.0003 | 0.0003 | 0 | 0 | 8.49 | N | N | N | N | N | N | N | Y | N | N
131652 | 1.1 | 0.777 | 194.8 | 140 | 86.3 | 98.3 | 29.4 | 61.7 | 83.8 | 139.4 | 100.1 | 1 | 0.0351 | 29.4989 | 221.2 | 203.9 | 48.481 | 37.043 | 20.5 | 20.1 | 0.4 | 7.8 | 5.93 | 7.93 | 7.2 | 6.19E-06 | 0.0002 | 0.0002 | 0 | 0.0002 | 1.8978 | 1.8453 | 0.0002 | 0.0002 | 0.0002 | 0 | 0 | 8.63 | N | N | N | N | N | N | N | Y | N | N
131653 | 1.1 | 0.746 | 194.7 | 139.9 | 86.3 | 98.3 | 29.4 | 61.7 | 83.8 | 139.6 | 100 | 1 | 0.0351 | 29.4963 | 221.4 | 203.7 | 48.535 | 37.075 | 20.6 | 20.2 | 0.4 | 7.4 | 6.07 | 7.65 | 6.5 | 6.18E-06 | 0.0002 | 0.0002 | 0 | 0.0002 | 1.9448 | 1.7811 | 0.0002 | 0.0002 | 0.0002 | 0 | 0 | 8.74 | N | N | N | N | N | N | N | Y | N | N
131654 | 1.7 | 1.168 | 194.9 | 140 | 86.3 | 98.3 | 29.4 | 61.7 | 83.8 | 139.7 | 100.1 | 1 | 0.0345 | 29.4944 | 221.5 | 203.9 | 48.179 | 36.794 | 20.5 | 20.1 | 0.4 | 6.7 | 6.16 | 7.45 | 6 | 6.23E-06 | 0.0002 | 0.0002 | 0 | 0.0001 | 1.9583 | 1.722 | 0.0002 | 0.0002 | 0.0002 | 0 | 0 | 8.55 | N | N | N | N | N | N | N | Y | N | N
131655 | 2.2 | 1.485 | 195 | 139.9 | 86.3 | 98.3 | 29.4 | 61.7 | 83.8 | 139.8 | 100 | 1 | 0.0355 | 29.4904 | 221.5 | 204.1 | 48.814 | 37.271 | 20.6 | 20.1 | 0.4 | 7.5 | 6.2 | 7.37 | 5.6 | 6.15E-06 | 0.0002 | 0.0002 | 0 | 0.0002 | 1.9964 | 1.7243 | 0.0002 | 0.0002 | 0.0002 | 0 | 0 | 8.27 | N | N | N | N | N | N | N | Y | N | N
131656 | 2.4 | 1.64 | 195.1 | 140 | 86.2 | 98.3 | 29.4 | 61.7 | 83.6 | 139.8 | 100.1 | 1 | 0.0349 | 29.4895 | 221.8 | 204.4 | 48.473 | 36.998 | 20.6 | 20.2 | 0.4 | 8.8 | 6.21 | 7.32 | 5.3 | 6.19E-06 | 0.0002 | 0.0002 | 0 | 0.0002 | 1.9852 | 1.7001 | 0.0002 | 0.0002 | 0.0002 | 0 | 0 | 8.45 | N | N | N | N | N | N | N | Y | N | N
131657 | 2.7 | 1.808 | 195.1 | 139.9 | 86.2 | 98.3 | 29.4 | 61.6 | 83.5 | 139.9 | 100 | 1 | 0.0358 | 29.4936 | 222.4 | 204.6 | 49.017 | 37.385 | 20.6 | 20.2 | 0.4 | 8.2 | 6.22 | 7.3 | 5.1 | 6.13E-06 | 0.0002 | 0.0002 | 0 | 0.0002 | 2.0075 | 1.7141 | 0.0002 | 0.0002 | 0.0002 | 0 | 0 | 8.26 | N | N | N | N | N | N | N | Y | N | N
131658 | 2.8 | 1.914 | 195.1 | 140 | 86.1 | 98.3 | 29.4 | 61.6 | 83.5 | 140 | 100.1 | 1 | 0.0369 | 29.4963 | 222.9 | 204.6 | 49.738 | 37.91 | 20.5 | 20.1 | 0.4 | 7.8 | 6.22 | 7.28 | 4.8 | 6.05E-06 | 0.0002 | 0.0002 | 0 | 0.0002 | 2.0357 | 1.7337 | 0.0002 | 0.0002 | 0.0002 | 0 | 0 | 8.14 | N | N | N | N | N | N | N | Y | N | N
131659 | 2.7 | 1.814 | 195.1 | 139.9 | 86.2 | 98.3 | 29.4 | 61.6 | 83.5 | 140 | 100 | 1 | 0.0353 | 29.4964 | 223.2 | 204.6 | 48.705 | 37.106 | 20.5 | 20.1 | 0.4 | 9.4 | 6.23 | 7.28 | 4.7 | 6.18E-06 | 0.0002 | 0.0002 | 0 | 0.0002 | 1.9975 | 1.6955 | 0.0002 | 0.0002 | 0.0002 | 0 | 0 | 8.67 | N | N | N | N | N | N | N | Y | N | N
131700 | 2.7 | 1.845 | 195.1 | 140 | 86.2 | 98.3 | 29.4 | 61.6 | 83.5 | 139.8 | 100.1 | 1 | 0.0334 | 29.4904 | 223.3 | 205 | 47.509 | 36.184 | 20.5 | 20.1 | 0.4 | 11.7 | 6.24 | 7.3 | 4.8 | 6.33E-06 | 0.0002 | 0.0002 | 0 | 0.0002 | 1.9482 | 1.6574 | 0.0002 | 0.0002 | 0.0002 | 0 | 0 | 8.38 | N | N | N | N | N | N | N | Y | N | N
131701 | 2.8 | 1.901 | 195.3 | 139.9 | 86.2 | 98.3 | 29.4 | 61.6 | 83.5 | 140 | 100 | 1 | 0.0346 | 29.4894 | 223.6 | 205.5 | 48.32 | 36.78 | 20.4 | 20 | 0.4 | 12.9 | 6.21 | 7.31 | 5 | 6.23E-06 | 0.0002 | 0.0002 | 0 | 0.0003 | 1.9713 | 1.6888 | 0.0002 | 0.0002 | 0.0002 | 0 | 0 | 8.26 | N | N | N | N | N | N | N | Y | N | N
131702 | 2.9 | 2.001 | 195.4 | 140 | 86.2 | 98.3 | 29.4 | 61.6 | 83.5 | 140.1 | 100.1 | 1 | 0.0338 | 29.4884 | 224 | 205.5 | 47.782 | 36.347 | 20.3 | 19.9 | 0.4 | 12.8 | 6.19 | 7.32 | 5.1 | 6.31E-06 | 0.0002 | 0.0002 | 0 | 0.0003 | 1.9441 | 1.6706 | 0.0002 | 0.0002 | 0.0002 | 0 | 0 | 8.11 | N | N | N | N | N | N | N | Y | N | N
131703 | 2.8 | 1.92 | 195.4 | 139.9 | 86.2 | 98.3 | 29.4 | 61.6 | 83.5 | 140 | 100 | 1 | 0.0348 | 29.4851 | 224.3 | 205.9 | 48.514 | 36.889 | 20.2 | 19.8 | 0.4 | 12.7 | 6.2 | 7.32 | 5 | 6.21E-06 | 0.0002 | 0.0002 | 0 | 0.0003 | 1.9754 | 1.6954 | 0.0002 | 0.0002 | 0.0002 | 0 | 0 | 8.16 | N | N | N | N | N | N | N | Y | N | N
131704 | 2.7 | 1.864 | 195.6 | 140 | 86.2 | 98.3 | 29.4 | 61.6 | 83.5 | 140.1 | 100 | 1 | 0.0358 | 29.4867 | 224.6 | 206.2 | 49.133 | 37.344 | 20.3 | 19.9 | 0.4 | 12.9 | 6.2 | 7.33 | 5.2 | 6.14E-06 | 0.0002 | 0.0002 | 0 | 0.0003 | 1.9984 | 1.7174 | 0.0002 | 0.0002 | 0.0002 | 0 | 0 | 8.66 | N | N | N | N | N | N | N | Y | N | N
131705 | 3.1 | 2.088 | 195.6 | 139.9 | 86.2 | 98.3 | 29.4 | 61.7 | 83.6 | 140.2 | 100 | 1 | 0.0353 | 29.4909 | 225.1 | 206.4 | 48.846 | 37.101 | 20.5 | 20.1 | 0.4 | 12.8 | 6.18 | 7.35 | 5.3 | 6.18E-06 | 0.0002 | 0.0002 | 0 | 0.0003 | 1.9808 | 1.7111 | 0.0002 | 0.0002 | 0.0002 | 0 | 0 | 8.71 | N | N | N | N | N | N | N | Y | N | N
131706 | 3.3 | 2.274 | 195.6 | 140 | 86.3 | 98.3 | 29.4 | 61.7 | 83.8 | 140.2 | 100 | 1 | 0.0365 | 29.4919 | 225.7 | 206.8 | 49.606 | 37.646 | 21 | 20.5 | 0.4 | 11.7 | 6.16 | 7.36 | 5.6 | 6.09E-06 | 0.0002 | 0.0002 | 0 | 0.0002 | 2.0033 | 1.7397 | 0.0002 | 0.0002 | 0.0002 | 0 | 0 | 8.39 | N | N | N | N | N | N | N | Y | N | N
131707 | 3.5 | 2.411 | 195.6 | 140 | 86.3 | 98.3 | 29.4 | 61.7 | 83.8 | 140.3 | 100 | 1 | 0.0354 | 29.4951 | 226.4 | 206.8 | 48.92 | 37.091 | 21.4 | 21 | 0.4 | 11.9 | 6.15 | 7.34 | 5.9 | 6.18E-06 | 0.0002 | 0.0002 | 0 | 0.0002 | 1.971 | 1.7102 | 0.0002 | 0.0002 | 0.0002 | 0 | 0 | 8.8 | N | N | N | N | N | N | N | Y | N | N
131708 | 3.5 | 2.386 | 195.6 | 140 | 86.3 | 98.3 | 29.4 | 61.7 | 83.7 | 140.3 | 100 | 1 | 0.0356 | 29.4925 | 226.9 | 207.3 | 49.137 | 37.225 | 21.9 | 21.5 | 0.4 | 11.6 | 6.19 | 7.29 | 6 | 6.16E-06 | 0.0002 | 0.0002 | 0 | 0.0002 | 1.9892 | 1.7042 | 0.0002 | 0.0002 | 0.0002 | 0 | 0 | 8.76 | N | N | N | N | N | N | N | Y | N | N
131709 | 3.4 | 2.318 | 195.6 | 140 | 86.3 | 98.3 | 29.4 | 61.7 | 83.8 | 140.5 | 100 | 1 | 0.0369 | 29.4894 | 227.3 | 207.7 | 49.962 | 37.824 | 22.3 | 21.8 | 0.4 | 11.6 | 6.24 | 7.23 | 6 | 6.06E-06 | 0.0002 | 0.0002 | 0 | 0.0002 | 2.0364 | 1.7165 | 0.0002 | 0.0002 | 0.0002 | 0 | 0 | 9.14 | N | N | N | N | N | N | N | Y | N | N
131710 | 3 | 2.038 | 195.6 | 139.9 | 86.3 | 98.3 | 29.4 | 61.7 | 83.8 | 140.6 | 100 | 1 | 0.037 | 29.4928 | 228.2 | 207.8 | 50.079 | 37.869 | 22.5 | 22.1 | 0.5 | 12.2 | 6.28 | 7.16 | 5.9 | 6.05E-06 | 0.0002 | 0.0002 | 0 | 0.0003 | 2.054 | 1.7029 | 0.0002 | 0.0002 | 0.0002 | 0 | 0 | 9.25 | N | N | N | N | N | N | N | Y | N | N
131711 | 2.8 | 1.877 | 195.6 | 140 | 86.3 | 98.3 | 29.4 | 61.7 | 83.8 | 140.6 | 100 | 1 | 0.0371 | 29.4994 | 229.1 | 208.6 | 50.175 | 37.899 | 22.7 | 22.2 | 0.5 | 12.6 | 6.32 | 7.1 | 5.9 | 6.05E-06 | 0.0002 | 0.0002 | 0 | 0.0003 | 2.0688 | 1.6883 | 0.0002 | 0.0002 | 0.0002 | 0 | 0 | 9.13 | N | N | N | N | N | N | N | Y | N | N
131712 | 2.8 | 1.877 | 195.6 | 139.9 | 86.3 | 98.3 | 29.4 | 61.7 | 83.8 | 140.7 | 100 | 1 | 0.0386 | 29.4987 | 229.7 | 208.7 | 51.072 | 38.543 | 22.7 | 22.3 | 0.5 | 13.1 | 6.37 | 7.02 | 5.8 | 5.95E-06 | 0.0002 | 0.0002 | 0 | 0.0003 | 2.1184 | 1.698 | 0.0002 | 0.0002 | 0.0002 | 0 | 0 | 9.43 | N | N | N | N | N | N | N | Y | N | N
131713 | 2.2 | 1.485 | 195.6 | 140 | 86.3 | 98.3 | 29.4 | 61.7 | 83.7 | 140.7 | 100 | 1 | 0.0348 | 29.4988 | 230.2 | 209.1 | 48.567 | 36.627 | 22.6 | 22.2 | 0.5 | 13.1 | 6.43 | 6.93 | 5.8 | 6.26E-06 | 0.0002 | 0.0002 | 0 | 0.0003 | 2.0338 | 1.5927 | 0.0002 | 0.0002 | 0.0002 | 0 | 0 | 9.54 | N | N | N | N | N | N | N | Y | N | N
131714 | 1 | 0.652 | 195.7 | 140 | 86.3 | 98.3 | 29.4 | 61.7 | 83.8 | 140.7 | 100 | 1 | 0.0367 | 29.4967 | 230.7 | 209.3 | 49.948 | 37.638 | 22.6 | 22.2 | 0.5 | 12.9 | 6.5 | 6.81 | 5.7 | 6.09E-06 | 0.0002 | 0.0002 | 0 | 0.0003 | 2.1137 | 1.6103 | 0.0002 | 0.0002 | 0.0002 | 0 | 0 | 3.76 | N | N | N | N | N | N | N | Y | N | N
131715 | 0 | 0 | 195.7 | 140 | 86.3 | 98.3 | 29.4 | 61.7 | 83.9 | 140.6 | 100 | 1 | 0.0492 | 29.4939 | 231.2 | 209.8 | 56.609 | 42.625 | 22.6 | 22.1 | 0.5 | 13.2 | 6.57 | 6.72 | 5.6 | 5.38E-06 | 0.0002 | 0.0002 | 0 | 0.0003 | 2.4188 | 1.7987 | 0.0002 | 0.0002 | 0.0002 | 0 | 0 | 9.91 | N | N | N | N | N | N | N | Y | N | N
131716 | 1.1 | 0.758 | 195.8 | 139.9 | 86.3 | 98.3 | 29.4 | 61.7 | 83.9 | 140.5 | 100 | 1 | 0.0959 | 29.4904 | 231.6 | 210.2 | 80.434 | 60.518 | 22.6 | 22.2 | 0.5 | 14.1 | 6.58 | 6.71 | 5.4 | 3.79E-06 | 0.0003 | 0.0003 | 0 | 0.0005 | 3.4404 | 2.5479 | 0.0003 | 0.0003 | 0.0003 | 0 | 0 | 10.91 | N | N | N | N | N | N | N | Y | N | N
131717 | 2 | 1.33 | 195.8 | 139.9 | 86.3 | 98.3 | 29.4 | 61.7 | 83.8 | 140.7 | 99.9 | 1 | 0.1411 | 29.4888 | 232.7 | 210.5 | 97.636 | 73.339 | 22.5 | 22 | 0.4 | 14.4 | 6.53 | 6.68 | 5.5 | 3.13E-06 | 0.0004 | 0.0004 | 0 | 0.0006 | 4.1345 | 3.0738 | 0.0004 | 0.0004 | 0.0004 | 0 | 0 | 19.72 | N | N | N | N | N | N | N | Y | N | N
131718 | 2.9 | 1.988 | 195.8 | 140.1 | 86.3 | 98.3 | 29.4 | 61.7 | 83.9 | 140.6 | 100.1 | 1 | 0.1639 | 29.4924 | 234.8 | 211.8 | 105.414 | 78.956 | 21.4 | 20.9 | 0.4 | 15.9 | 6.7 | 6.45 | 6.6 | 2.90E-06 | 0.0004 | 0.0004 | 0 | 0.0007 | 4.5685 | 3.1996 | 0.0005 | 0.0005 | 0.0005 | 0 | 0 | 27.33 | N | N | N | N | N | N | N | Y | N | N
131719 | 4.1 | 2.815 | 195.9 | 140.4 | 86.3 | 98.3 | 29.4 | 61.7 | 83.9 | 140.1 | 100.4 | 1 | 0.1826 | 29.4976 | 237.1 | 213.4 | 111.266 | 83.081 | 20.3 | 19.9 | 0.4 | 17.1 | 7.03 | 6.04 | 10.4 | 2.76E-06 | 0.0004 | 0.0004 | 0 | 0.0008 | 5.0397 | 3.1491 | 0.0008 | 0.0008 | 0.0008 | 0 | 0 | 33.11 | N | N | N | N | N | N | N | Y | N | N
131720 | 5.6 | 3.846 | 195.9 | 140.7 | 86.3 | 98.3 | 29.4 | 61.7 | 83.9 | 139.9 | 100.7 | 1.1 | 0.211 | 29.5028 | 239.5 | 215.6 | 119.679 | 89.075 | 19.8 | 19.4 | 0.4 | 17.7 | 7.29 | 5.76 | 15.1 | 2.57E-06 | 0.0004 | 0.0004 | 0 | 0.0009 | 5.6067 | 3.219 | 0.0012 | 0.0012 | 0.0012 | 0 | 0 | 32.46 | N | N | N | N | N | N | N | Y | N | N
131721 | 7.3 | 4.952 | 195.8 | 140.9 | 86.3 | 98.3 | 29.4 | 61.7 | 83.9 | 139.7 | 100.9 | 1.1 | 0.2272 | 29.505 | 241.8 | 217.2 | 124.329 | 92.234 | 19.3 | 18.9 | 0.4 | 17.7 | 7.37 | 5.66 | 20.8 | 2.48E-06 | 0.0005 | 0.0004 | 0 | 0.0009 | 5.8674 | 3.2787 | 0.0017 | 0.0018 | 0.0018 | 0 | 0 | 33.23 | N | N | N | N | N | N | N | Y | N | N
131722 | 8.7 | 5.94 | 195.8 | 141.2 | 86.3 | 98.3 | 29.4 | 61.7 | 83.9 | 139.6 | 101.1 | 1.1 | 0.2684 | 29.5041 | 243.7 | 219 | 135.171 | 99.998 | 19.3 | 18.9 | 0.4 | 17.5 | 7.21 | 5.81 | 26.1 | 2.29E-06 | 0.0005 | 0.0005 | 0 | 0.001 | 6.226 | 3.6504 | 0.0024 | 0.0024 | 0.0024 | 0 | 0 | 31.42 | N | N | N | N | N | N | N | Y | N | N
131723 | 9.9 | 6.736 | 195.8 | 141.2 | 86.3 | 98.3 | 29.4 | 61.7 | 83.9 | 139.1 | 101.1 | 1.1 | 0.2937 | 29.5049 | 245.9 | 221 | 141.522 | 104.377 | 19.2 | 18.9 | 0.4 | 16.3 | 6.88 | 6.21 | 33.1 | 2.20E-06 | 0.0005 | 0.0005 | 0 | 0.0009 | 6.2007 | 4.0682 | 0.0031 | 0.0032 | 0.0032 | 0 | 0 | 31.59 | N | N | N | N | N | N | N | Y | N | N
131724 | 11.1 | 7.543 | 195.7 | 141.5 | 86.3 | 98.3 | 29.4 | 61.7 | 83.8 | 139 | 101.3 | 1.1 | 0.1791 | 29.497 | 247.8 | 223.3 | 109.08 | 80.214 | 19 | 18.6 | 0.4 | 15.2 | 6.42 | 6.89 | 41.9 | 2.86E-06 | 0.0004 | 0.0004 | 0 | 0.0007 | 4.4497 | 3.4696 | 0.003 | 0.0031 | 0.0031 | 0 | 0 | 23.52 | N | N | N | N | N | N | N | Y | N | N
131725 | 12 | 8.215 | 195.8 | 141.7 | 86.3 | 98.3 | 29.4 | 61.7 | 83.8 | 138.5 | 101.5 | 1.1 | 0.0831 | 29.4935 | 249.1 | 225.1 | 76.159 | 55.898 | 18.5 | 18.1 | 0.4 | 13.8 | 5.71 | 7.94 | 48.8 | 4.10E-06 | 0.0003 | 0.0003 | 0 | 0.0004 | 2.7581 | 2.7878 | 0.0025 | 0.0025 | 0.0025 | 0 | 0 | 12.3 | N | N | N | N | N | N | N | Y | N | N
131726 | 12.9 | 8.817 | 196 | 141.1 | 86.3 | 98.3 | 29.4 | 61.7 | 83.8 | 138.4 | 101 | 1.1 | 0.051 | 29.4988 | 249.7 | 227.3 | 59.159 | 43.389 | 18.4 | 18 | 0.4 | 11.9 | 4.92 | 9.04 | 47 | 5.29E-06 | 0.0002 | 0.0002 | 0 | 0.0003 | 1.8432 | 2.4635 | 0.0018 | 0.0019 | 0.0019 | 0 | 0 | 10.5 | N | N | N | N | N | N | N | Y | N | N
131727 | 13.6 | 9.289 | 196.1 | 140.6 | 86.3 | 98.3 | 29.4 | 61.7 | 83.8 | 138.4 | 100.6 | 1.1 | 0.0442 | 29.5004 | 249.6 | 228.4 | 55.385 | 40.629 | 18.8 | 18.4 | 0.4 | 11.5 | 4.35 | 9.97 | 38 | 5.65E-06 | 0.0002 | 0.0002 | 0 | 0.0003 | 1.5263 | 2.5443 | 0.0014 | 0.0014 | 0.0014 | 0 | 0 | 6.42 | N | N | N | N | N | N | N | Y | N | N
131728 | 14.2 | 9.662 | 196.1 | 140.3 | 86.3 | 98.3 | 29.4 | 61.7 | 83.9 | 138.6 | 100.3 | 1 | 0.0402 | 29.5036 | 249.7 | 228.7 | 52.967 | 38.852 | 19.1 | 18.7 | 0.4 | 11.8 | 4.19 | 10.35 | 29.4 | 5.90E-06 | 0.0002 | 0.0002 | 0 | 0.0003 | 1.4068 | 2.5258 | 0.001 | 0.0011 | 0.0011 | 0 | 0 | 3.21 | N | N | N | N | N | N | N | Y | N | N
131729 | 14.2 | 9.681 | 196.1 | 140.1 | 86.3 | 98.3 | 29.4 | 61.7 | 83.9 | 138.7 | 100.2 | 1 | 0.0377 | 29.5047 | 250 | 228.7 | 51.38 | 37.676 | 19.4 | 19 | 0.4 | 12.4 | 4.32 | 10.32 | 23.6 | 6.09E-06 | 0.0002 | 0.0002 | 0 | 0.0003 | 1.4059 | 2.442 | 0.0008 | 0.0008 | 0.0008 | 0 | 0 | 3.08 | N | N | N | N | N | N | N | Y | N | N
131730 | 12.6 | 8.594 | 196.3 | 140.1 | 86.3 | 98.3 | 29.4 | 61.8 | 83.9 | 138.9 | 100.1 | 1 | 0.0403 | 29.5015 | 249.8 | 228.7 | 53.008 | 38.877 | 19.5 | 19.1 | 0.4 | 11.7 | 4.5 | 10.25 | 19.3 | 5.90E-06 | 0.0002 | 0.0002 | 0 | 0.0003 | 1.51 | 2.5011 | 0.0007 | 0.0007 | 0.0007 | 0 | 0 | 8.01 | N | N | N | N | N | N | N | Y | N | N
131731 | 10.4 | 7.09 | 196.3 | 140 | 86.3 | 98.3 | 29.4 | 61.8 | 83.9 | 139 | 100.1 | 1 | 0.038 | 29.5003 | 249.7 | 228.5 | 51.601 | 37.846 | 19.4 | 19 | 0.4 | 11.7 | 4.49 | 10.35 | 16 | 6.06E-06 | 0.0002 | 0.0002 | 0 | 0.0002 | 1.4673 | 2.459 | 0.0005 | 0.0006 | 0.0006 | 0 | 0 | 9.47 | N | N | N | N | N | N | N | Y | N | N
131732 | 8 | 5.425 | 196.5 | 140 | 86.3 | 98.3 | 29.4 | 61.7 | 83.9 | 139.3 | 100 | 1 | 0.0367 | 29.4999 | 249.9 | 228.4 | 50.754 | 37.218 | 19.1 | 18.7 | 0.4 | 12.3 | 4.33 | 10.42 | 11.9 | 6.16E-06 | 0.0002 | 0.0002 | 0 | 0.0003 | 1.3908 | 2.4351 | 0.0004 | 0.0004 | 0.0004 | 0 | 0 | 4.74 | N | N | N | N | N | N | N | Y | N | N
131733 | 6.8 | 4.623 | 196.6 | 140 | 86.3 | 98.3 | 29.4 | 61.7 | 83.8 | 139.5 | 100 | 1 | 0.0386 | 29.4992 | 250 | 227.8 | 52.041 | 38.153 | 18.8 | 18.4 | 0.4 | 11.6 | 4.35 | 10.07 | 10.4 | 6.01E-06 | 0.0002 | 0.0002 | 0 | 0.0002 | 1.4316 | 2.4111 | 0.0004 | 0.0004 | 0.0004 | 0 | 0 | 7.71 | N | N | N | N | N | N | N | Y | N | N
131734 | 5.2 | 3.536 | 196.6 | 140 | 86.3 | 98.3 | 29.4 | 61.7 | 83.8 | 139.6 | 100.1 | 1 | 0.0381 | 29.5008 | 250.1 | 227.8 | 51.713 | 37.911 | 18.6 | 18.2 | 0.4 | 10.7 | 4.78 | 9.5 | 9.4 | 6.05E-06 | 0.0002 | 0.0002 | 0 | 0.0002 | 1.5642 | 2.261 | 0.0003 | 0.0003 | 0.0003 | 0 | 0 | 9.81 | N | N | N | N | N | N | N | Y | N | N
131735 | 3.6 | 2.473 | 196.6 | 140 | 86.3 | 98.3 | 29.4 | 61.7 | 83.8 | 139.8 | 100.1 | 1 | 0.0385 | 29.5061 | 250.2 | 227.5 | 51.934 | 38.073 | 18.6 | 18.3 | 0.4 | 10.3 | 5.28 | 8.86 | 8.5 | 6.02E-06 | 0.0002 | 0.0002 | 0 | 0.0002 | 1.7357 | 2.1179 | 0.0003 | 0.0003 | 0.0003 | 0 | 0 | 9.69 | N | N | N | N | N | N | N | Y | N | N
131736 | 2.4 | 1.622 | 196.6 | 140 | 86.3 | 98.3 | 29.4 | 61.7 | 83.8 | 139.9 | 100 | 1 | 0.0381 | 29.5057 | 250.1 | 227.3 | 51.703 | 37.909 | 18.6 | 18.2 | 0.4 | 8.8 | 5.58 | 8.36 | 7.8 | 6.05E-06 | 0.0002 | 0.0002 | 0 | 0.0002 | 1.8269 | 1.9888 | 0.0003 | 0.0003 | 0.0003 | 0 | 0 | 9.93 | N | N | N | N | N | N | N | Y | N | N
131737 | 1.6 | 1.087 | 196.6 | 140 | 86.3 | 98.3 | 29.4 | 61.7 | 83.7 | 140.1 | 100 | 1 | 0.0371 | 29.499 | 249.5 | 227.5 | 51.005 | 37.418 | 18.5 | 18.1 | 0.4 | 7.9 | 5.82 | 7.87 | 7.2 | 6.13E-06 | 0.0002 | 0.0002 | 0 | 0.0002 | 1.8796 | 1.849 | 0.0002 | 0.0002 | 0.0002 | 0 | 0 | 9.2 | N | N | N | N | N | N | N | Y | N | N
131738 | 1.3 | 0.857 | 196.7 | 139.9 | 86.3 | 98.3 | 29.4 | 61.7 | 83.7 | 140.2 | 100 | 1 | 0.0382 | 29.4948 | 249 | 227.3 | 51.673 | 37.929 | 18.4 | 18 | 0.4 | 7.9 | 6.14 | 7.37 | 6.8 | 6.04E-06 | 0.0002 | 0.0002 | 0 | 0.0002 | 2.0114 | 1.7556 | 0.0002 | 0.0002 | 0.0002 | 0 | 0 | 9.85 | N | N | N | N | N | N | N | Y | N | N
131739 | 0.1 | 0.056 | 196.8 | 140 | 86.3 | 98.3 | 29.4 | 61.7 | 83.7 | 140.3 | 100 | 1 | 0.0378 | 29.5022 | 249.3 | 227.3 | 51.462 | 37.769 | 18.4 | 18 | 0.4 | 8.4 | 6.45 | 6.89 | 6.4 | 6.07E-06 | 0.0002 | 0.0002 | 0 | 0.0002 | 2.1045 | 1.6336 | 0.0002 | 0.0002 | 0.0002 | 0 | 0 | 8.72 | N | N | N | N | N | N | N | Y | N | N
131740 | 0 | 0 | 196.9 | 139.9 | 86.3 | 98.3 | 29.4 | 61.7 | 83.7 | 140.5 | 100 | 1 | 0.0383 | 29.5006 | 249.3 | 227.1 | 51.843 | 38.044 | 18.5 | 18.1 | 0.4 | 8.6 | 6.68 | 6.6 | 6 | 6.02E-06 | 0.0002 | 0.0002 | 0 | 0.0002 | 2.195 | 1.5754 | 0.0002 | 0.0002 | 0.0002 | 0 | 0 | 9.31 | N | N | N | N | N | N | N | Y | N | N
131741 | 0 | 0 | 196.9 | 140 | 86.3 | 98.3 | 29.4 | 61.7 | 83.7 | 140.7 | 100 | 1 | 0.0374 | 29.495 | 249 | 227.5 | 51.211 | 37.592 | 18.5 | 18.1 | 0.4 | 9.3 | 6.79 | 6.45 | 5.4 | 6.09E-06 | 0.0002 | 0.0002 | 0 | 0.0002 | 2.2032 | 1.5213 | 0.0002 | 0.0002 | 0.0002 | 0 | 0 | 8.25 | N | N | N | N | N | N | N | Y | N | N
131742 | 0 | 0 | 197 | 139.9 | 86.3 | 98.3 | 29.4 | 61.6 | 83.5 | 140.7 | 100 | 1 | 0.0373 | 29.4961 | 249 | 227.5 | 51.137 | 37.539 | 18.4 | 18 | 0.4 | 9.4 | 6.81 | 6.42 | 5.1 | 6.10E-06 | 0.0002 | 0.0002 | 0 | 0.0002 | 2.2071 | 1.5136 | 0.0002 | 0.0002 | 0.0002 | 0 | 0 | 8.71 | N | N | N | N | N | N | N | Y | N | N
131743 | 0 | 0 | 197.1 | 140 | 86.3 | 98.3 | 29.4 | 61.6 | 83.5 | 140.8 | 100.1 | 1 | 0.038 | 29.498 | 249.1 | 227.5 | 51.662 | 37.921 | 18.3 | 17.9 | 0.4 | 9.4 | 6.75 | 6.46 | 5.1 | 6.04E-06 | 0.0002 | 0.0002 | 0 | 0.0002 | 2.2108 | 1.5387 | 0.0002 | 0.0002 | 0.0002 | 0 | 0 | 9.2 | N | N | N | N | N | N | N | Y | N | N
131744 | 0 | 0 | 197 | 139.9 | 86.3 | 98.3 | 29.4 | 61.6 | 83.5 | 140.7 | 100 | 1 | 0.0371 | 29.4989 | 249.1 | 227.5 | 51.033 | 37.458 | 18 | 17.6 | 0.4 | 9.4 | 6.7 | 6.51 | 4.9 | 6.12E-06 | 0.0002 | 0.0002 | 0 | 0.0002 | 2.1663 | 1.531 | 0.0002 | 0.0002 | 0.0002 | 0 | 0 | 9.64 | N | N | N | N | N | N | N | Y | N | N
131745 | 0 | 0 | 197.1 | 140 | 86.3 | 98.3 | 29.4 | 61.6 | 83.5 | 140.7 | 100 | 1 | 0.036 | 29.4965 | 249.2 | 227.8 | 50.336 | 36.941 | 17.7 | 17.4 | 0.4 | 9.4 | 6.66 | 6.56 | 4.8 | 6.20E-06 | 0.0002 | 0.0002 | 0 | 0.0002 | 2.1251 | 1.5204 | 0.0002 | 0.0002 | 0.0002 | 0 | 0 | 8.53 | N | N | N | N | N | N | N | Y | N | N
131746 | 0 | 0 | 197.2 | 139.9 | 86.3 | 98.3 | 29.4 | 61.6 | 83.5 | 140.7 | 100 | 1 | 0.0382 | 29.4968 | 249.2 | 228.2 | 51.727 | 37.963 | 17.6 | 17.2 | 0.4 | 9.6 | 6.64 | 6.58 | 4.8 | 6.04E-06 | 0.0002 | 0.0002 | 0 | 0.0002 | 2.177 | 1.5695 | 0.0002 | 0.0002 | 0.0002 | 0 | 0 | 8.69 | N | N | N | N | N | N | N | Y | N | N
131747 | 0 | 0 | 197.2 | 140.1 | 86.3 | 98.3 | 29.4 | 61.6 | 83.4 | 141 | 100.1 | 1 | 0.0386 | 29.4991 | 249.5 | 228.4 | 51.96 | 38.122 | 17.6 | 17.2 | 0.4 | 10.8 | 6.63 | 6.61 | 4.7 | 6.01E-06 | 0.0002 | 0.0002 | 0 | 0.0002 | 2.1817 | 1.5809 | 0.0002 | 0.0002 | 0.0002 | 0 | 0 | 8.27 | N | N | N | N | N | N | N | Y | N | N
131748 | 0 | 0 | 197.2 | 139.9 | 86.3 | 98.3 | 29.4 | 61.5 | 83.3 | 141 | 100 | 1 | 0.0371 | 29.5019 | 249.8 | 228.4 | 51.094 | 37.474 | 17.6 | 17.2 | 0.4 | 11.4 | 6.62 | 6.63 | 4.7 | 6.12E-06 | 0.0002 | 0.0002 | 0 | 0.0002 | 2.1409 | 1.56 | 0.0002 | 0.0002 | 0.0002 | 0 | 0 | 8.07 | N | N | N | N | N | N | N | Y | N | N
131749 | 0 | 0 | 197.2 | 140 | 86.3 | 98.3 | 29.4 | 61.6 | 83.3 | 140.9 | 100.1 | 1 | 0.0392 | 29.5005 | 250 | 228.7 | 52.428 | 38.441 | 17.5 | 17.1 | 0.3 | 12 | 6.59 | 6.69 | 4.7 | 5.96E-06 | 0.0002 | 0.0002 | 0 | 0.0003 | 2.1881 | 1.6142 | 0.0002 | 0.0002 | 0.0002 | 0 | 0 | 7.96 | N | N | N | N | N | N | N | Y | N | N
131750 | 0 | 0 | 197.2 | 139.9 | 86.3 | 98.3 | 29.4 | 61.6 | 83.4 | 141 | 100 | 1 | 0.0386 | 29.4984 | 250.2 | 228.9 | 51.966 | 38.085 | 17.5 | 17.1 | 0.3 | 12 | 6.53 | 6.8 | 4.7 | 6.02E-06 | 0.0002 | 0.0002 | 0 | 0.0003 | 2.1466 | 1.627 | 0.0002 | 0.0002 | 0.0002 | 0 | 0 | 7.65 | N | N | N | N | N | N | N | Y | N | N
131751 | 0 | 0 | 197.1 | 140 | 86.3 | 98.3 | 29.4 | 61.6 | 83.4 | 140.9 | 100.1 | 1 | 0.038 | 29.4995 | 250.5 | 229.4 | 51.622 | 37.821 | 17.5 | 17.2 | 0.4 | 11.4 | 6.4 | 6.97 | 4.9 | 6.06E-06 | 0.0002 | 0.0002 | 0 | 0.0002 | 2.089 | 1.6545 | 0.0002 | 0.0002 | 0.0002 | 0 | 0 | 7.99 | N | N | N | N | N | N | N | Y | N | N
131752 | 0 | 0 | 197.2 | 140 | 86.3 | 98.3 | 29.4 | 61.6 | 83.4 | 140.8 | 100 | 1 | 0.0399 | 29.4957 | 250.5 | 229.6 | 52.838 | 38.704 | 17.5 | 17.1 | 0.3 | 11.4 | 6.25 | 7.16 | 4.9 | 5.92E-06 | 0.0002 | 0.0002 | 0 | 0.0002 | 2.0884 | 1.7398 | 0.0002 | 0.0002 | 0.0002 | 0 | 0 | 7.46 | N | N | N | N | N | N | N | Y | N | N
131753 | 0 | 0 | 197.2 | 140 | 86.3 | 98.3 | 29.4 | 61.6 | 83.4 | 140.9 | 100.1 | 1 | 0.0385 | 29.494 | 250.8 | 229.6 | 51.963 | 38.045 | 17.4 | 17.1 | 0.3 | 11.4 | 6.14 | 7.31 | 5 | 6.02E-06 | 0.0002 | 0.0002 | 0 | 0.0002 | 2.0186 | 1.7469 | 0.0002 | 0.0002 | 0.0002 | 0 | 0 | 7.54 | N | N | N | N | N | N | N | Y | N | N
131754 | 0 | 0 | 197.1 | 140 | 86.3 | 98.3 | 29.4 | 61.6 | 83.5 | 140.9 | 100 | 1 | 0.0364 | 29.4923 | 251.1 | 230.3 | 50.649 | 37.064 | 17.4 | 17 | 0.3 | 11.3 | 6.08 | 7.4 | 5.1 | 6.18E-06 | 0.0002 | 0.0002 | 0 | 0.0002 | 1.9467 | 1.7225 | 0.0002 | 0.0002 | 0.0002 | 0 | 0 | 8.06 | N | N | N | N | N | N | N | Y | N | N
131755 | 0 | 0 | 197.2 | 140 | 86.3 | 98.3 | 29.4 | 61.6 | 83.5 | 141.1 | 100 | 1 | 0.0383 | 29.4921 | 251.5 | 230.5 | 51.806 | 37.893 | 17.2 | 16.8 | 0.3 | 11.1 | 6.04 | 7.46 | 5.2 | 6.05E-06 | 0.0002 | 0.0002 | 0 | 0.0002 | 1.9774 | 1.7757 | 0.0002 | 0.0002 | 0.0002 | 0 | 0 | 8.42 | N | N | N | N | N | N | N | Y | N | N
131756 | 0 | 0 | 197.1 | 140 | 86.3 | 98.3 | 29.4 | 61.6 | 83.5 | 140.9 | 100 | 1 | 0.0374 | 29.4974 | 251.9 | 230.5 | 51.223 | 37.448 | 17.1 | 16.8 | 0.3 | 10.5 | 6.04 | 7.5 | 5.4 | 6.12E-06 | 0.0002 | 0.0002 | 0 | 0.0002 | 1.9521 | 1.7635 | 0.0002 | 0.0002 | 0.0002 | 0 | 0 | 7.99 | N | N | N | N | N | N | N | Y | N | N
131757 | 0 | 0 | 197 | 140 | 86.3 | 98.3 | 29.4 | 61.6 | 83.5 | 141 | 100 | 1 | 0.0367 | 29.4998 | 252.4 | 230.7 | 50.909 | 37.197 | 17.1 | 16.8 | 0.3 | 10.4 | 6.03 | 7.52 | 5.4 | 6.16E-06 | 0.0002 | 0.0002 | 0 | 0.0002 | 1.9368 | 1.7573 | 0.0002 | 0.0002 | 0.0002 | 0 | 0 | 7.38 | N | N | N | N | N | N | N | Y | N | N
131758 | 0 | 0 | 197 | 140 | 86.3 | 98.3 | 29.4 | 61.6 | 83.4 | 141.1 | 100 | 1 | 0.0384 | 29.4979 | 252.7 | 231.4 | 52.018 | 37.991 | 16.9 | 16.6 | 0.3 | 10.3 | 6.02 | 7.53 | 5.4 | 6.03E-06 | 0.0002 | 0.0002 | 0 | 0.0002 | 1.9758 | 1.7961 | 0.0002 | 0.0002 | 0.0002 | 0 | 0 | 7.59 | N | N | N | N | N | N | N | Y | N | N
131759 | 0 | 0 | 196.8 | 140 | 86.3 | 98.3 | 29.4 | 61.6 | 83.5 | 140.9 | 100.1 | 1 | 0.0378 | 29.5016 | 253.1 | 231.8 | 51.657 | 37.71 | 16.8 | 16.4 | 0.3 | 9.7 | 6.03 | 7.52 | 5.3 | 6.08E-06 | 0.0002 | 0.0002 | 0 | 0.0002 | 1.9648 | 1.7812 | 0.0002 | 0.0002 | 0.0002 | 0 | 0 | 8.5 | N | N | N | N | N | N | N | Y | N | N
131800 | 0 | 0 | 196.9 | 140 | 86.3 | 98.3 | 29.4 | 61.6 | 83.4 | 141 | 100 | 1 | 0.0366 | 29.5011 | 253.3 | 232.1 | 50.969 | 37.195 | 16.7 | 16.3 | 0.3 | 9.9 | 6.04 | 7.52 | 5.2 | 6.16E-06 | 0.0002 | 0.0002 | 0 | 0.0002 | 1.9386 | 1.7561 | 0.0002 | 0.0002 | 0.0002 | 0 | 0 | 8.32 | N | N | N | N | N | N | N | Y | N | N
131801 | 0 | 0 | 196.9 | 140 | 86.3 | 98.3 | 29.4 | 61.6 | 83.5 | 141.1 | 100 | 1 | 0.0379 | 29.4978 | 253.3 | 232.7 | 51.67 | 37.703 | 16.6 | 16.3 | 0.3 | 9.6 | 6.02 | 7.5 | 5.2 | 6.08E-06 | 0.0002 | 0.0002 | 0 | 0.0002 | 1.9614 | 1.7762 | 0.0002 | 0.0002 | 0.0002 | 0 | 0 | 8.21 | N | N | N | N | N | N | N | Y | N | N
131802 | 0 | 0 | 196.8 | 140 | 86.3 | 98.3 | 29.4 | 61.6 | 83.5 | 141.3 | 100 | 1 | 0.038 | 29.4956 | 253.5 | 232.7 | 51.813 | 37.794 | 16.5 | 16.1 | 0.3 | 9.4 | 6.05 | 7.46 | 5.2 | 6.06E-06 | 0.0002 | 0.0002 | 0 | 0.0002 | 1.9747 | 1.7706 | 0.0002 | 0.0002 | 0.0002 | 0 | 0 | 7.82 | N | N | N | N | N | N | N | Y | N | N
131803 | 0 | 0 | 196.8 | 140 | 86.3 | 98.3 | 29.4 | 61.6 | 83.4 | 141.4 | 100 | 1 | 0.0371 | 29.4939 | 253.8 | 233.2 | 51.282 | 37.389 | 16.4 | 16.1 | 0.3 | 8.8 | 6.09 | 7.42 | 5.3 | 6.13E-06 | 0.0002 | 0.0002 | 0 | 0.0002 | 1.9667 | 1.7412 | 0.0002 | 0.0002 | 0.0002 | 0 | 0 | 7.92 | N | N | N | N | N | N | N | Y | N | N
131804 | 0 | 0 | 196.8 | 140 | 86.3 | 98.3 | 29.4 | 61.6 | 83.4 | 141.2 | 100 | 1 | 0.0383 | 29.4929 | 254 | 233.6 | 52.011 | 37.909 | 16.3 | 16 | 0.3 | 7.9 | 6.11 | 7.39 | 5.3 | 6.05E-06 | 0.0002 | 0.0002 | 0 | 0.0002 | 2.0001 | 1.7588 | 0.0002 | 0.0002 | 0.0002 | 0 | 0 | 7.64 | N | N | N | N | N | N | N | Y | N | N
131805 | 0 | 0 | 196.8 | 140 | 86.3 | 98.3 | 29.4 | 61.6 | 83.5 | 141.3 | 100 | 1 | 0.0368 | 29.4974 | 254.6 | 233.6 | 51.061 | 37.194 | 16.3 | 15.9 | 0.3 | 7.9 | 6.13 | 7.37 | 5.3 | 6.16E-06 | 0.0002 | 0.0002 | 0 | 0.0002 | 1.9676 | 1.7221 | 0.0002 | 0.0002 | 0.0002 | 0 | 0 | 7.52 | N | N | N | N | N | N | N | Y | N | N
131806 | 0 | 0 | 196.8 | 140 | 86.3 | 98.3 | 29.4 | 61.6 | 83.5 | 141.3 | 100 | 1 | 0.0372 | 29.5037 | 255.2 | 234.1 | 51.335 | 37.366 | 16.2 | 15.8 | 0.3 | 8.6 | 6.13 | 7.38 | 5.3 | 6.13E-06 | 0.0002 | 0.0002 | 0 | 0.0002 | 1.9776 | 1.7304 | 0.0002 | 0.0002 | 0.0002 | 0 | 0 | 7.77 | N | N | N | N | N | N | N | Y | N | N
131807 | 0 | 0 | 196.8 | 140 | 86.3 | 98.3 | 29.4 | 61.6 | 83.5 | 141.3 | 100 | 1 | 0.0391 | 29.5057 | 255.6 | 234.3 | 52.546 | 38.23 | 16 | 15.7 | 0.3 | 7.8 | 6.12 | 7.39 | 5.3 | 6.00E-06 | 0.0002 | 0.0002 | 0 | 0.0002 | 2.0187 | 1.7742 | 0.0002 | 0.0002 | 0.0002 | 0 | 0 | 8.38 | N | N | N | N | N | N | N | Y | N | N
131808 | 0 | 0 | 196.8 | 140 | 86.3 | 98.3 | 29.4 | 61.6 | 83.6 | 141.3 | 100 | 1 | 0.0385 | 29.5058 | 255.8 | 234.8 | 52.205 | 37.97 | 15.9 | 15.6 | 0.3 | 6.2 | 6.1 | 7.42 | 5.2 | 6.04E-06 | 0.0002 | 0.0002 | 0 | 0.0001 | 2.0003 | 1.7696 | 0.0002 | 0.0002 | 0.0002 | 0 | 0 | 7.85 | N | N | N | N | N | N | N | Y | N | N
131809 | 0 | 0 | 196.8 | 140 | 86.3 | 98.3 | 29.4 | 61.6 | 83.5 | 141.4 | 100 | 1 | 0.0377 | 29.505 | 256.1 | 235 | 51.687 | 37.577 | 15.8 | 15.5 | 0.3 | 5.8 | 6.07 | 7.46 | 5.1 | 6.10E-06 | 0.0002 | 0.0001 | 0 | 0.0001 | 1.9696 | 1.7607 | 0.0002 | 0.0002 | 0.0002 | 0 | 0 | 7.57 | N | N | N | N | N | N | N | Y | N | N
131810 | 0 | 0 | 196.8 | 140 | 86.3 | 98.3 | 29.4 | 61.6 | 83.5 | 141.5 | 100 | 1 | 0.038 | 29.498 | 256 | 235.6 | 51.928 | 37.751 | 15.8 | 15.4 | 0.3 | 6.4 | 6.04 | 7.5 | 5 | 6.07E-06 | 0.0002 | 0.0001 | 0 | 0.0001 | 1.9674 | 1.7778 | 0.0002 | 0.0002 | 0.0002 | 0 | 0 | 7.28 | N | N | N | N | N | N | N | Y | N | N
131811 | 0 | 0 | 196.8 | 139.9 | 86.3 | 98.3 | 29.4 | 61.6 | 83.5 | 141.5 | 100 | 1 | 0.0373 | 29.4942 | 256 | 235.9 | 51.423 | 37.379 | 15.6 | 15.3 | 0.3 | 7.4 | 6.02 | 7.53 | 5 | 6.13E-06 | 0.0001 | 0.0001 | 0 | 0.0002 | 1.9438 | 1.7673 | 0.0002 | 0.0002 | 0.0002 | 0 | 0 | 7.79 | N | N | N | N | N | N | N | Y | N | N
131812 | 0 | 0 | 196.8 | 140 | 86.3 | 98.3 | 29.4 | 61.6 | 83.6 | 141.5 | 100.1 | 1 | 0.0383 | 29.4956 | 256.3 | 236.3 | 52.083 | 37.845 | 15.6 | 15.3 | 0.3 | 8.4 | 6.01 | 7.55 | 5.1 | 6.06E-06 | 0.0002 | 0.0001 | 0 | 0.0002 | 1.9645 | 1.795 | 0.0002 | 0.0002 | 0.0002 | 0 | 0 | 7.86 | N | N | N | N | N | N | N | Y | N | N
131813 | 0 | 0 | 196.8 | 140 | 86.3 | 98.3 | 29.4 | 61.6 | 83.5 | 141.6 | 100 | 1 | 0.0388 | 29.4955 | 256.5 | 236.5 | 52.439 | 38.091 | 15.5 | 15.2 | 0.3 | 8.6 | 6 | 7.56 | 5.1 | 6.02E-06 | 0.0002 | 0.0001 | 0 | 0.0002 | 1.9733 | 1.8087 | 0.0002 | 0.0002 | 0.0002 | 0 | 0 | 7.64 | N | N | N | N | N | N | N | Y | N | N
131814 | 0 | 0 | 196.8 | 140 | 86.3 | 98.3 | 29.4 | 61.7 | 83.6 | 141.5 | 100.1 | 1 | 0.036 | 29.4932 | 256.7 | 237 | 50.673 | 36.795 | 15.5 | 15.1 | 0.3 | 9.8 | 6 | 7.57 | 5.2 | 6.23E-06 | 0.0001 | 0.0001 | 0 | 0.0002 | 1.9065 | 1.7482 | 0.0002 | 0.0002 | 0.0002 | 0 | 0 | 7.74 | N | N | N | N | N | N | N | Y | N | N
131815 | 0 | 0 | 196.8 | 139.9 | 86.3 | 98.3 | 29.4 | 61.7 | 83.6 | 141.7 | 100 | 1 | 0.0388 | 29.4933 | 257.1 | 237.2 | 52.435 | 38.051 | 15.3 | 15 | 0.3 | 11 | 5.99 | 7.58 | 5.2 | 6.02E-06 | 0.0001 | 0.0001 | 0 | 0.0002 | 1.9694 | 1.8112 | 0.0002 | 0.0002 | 0.0002 | 0 | 0 | 8.03 | N | N | N | N | N | N | N | Y | N | N
131816 | 0 | 0 | 196.8 | 140 | 86.3 | 98.3 | 29.4 | 61.7 | 83.6 | 141.6 | 100 | 1 | 0.0388 | 29.4979 | 257.7 | 237.4 | 52.456 | 38.045 | 15.2 | 14.9 | 0.3 | 11.6 | 5.99 | 7.59 | 5.2 | 6.02E-06 | 0.0001 | 0.0001 | 0 | 0.0002 | 1.9688 | 1.8118 | 0.0002 | 0.0002 | 0.0002 | 0 | 0 | 7.91 | N | N | N | N | N | N | N | Y | N | N
131817 | 0 | 0 | 196.8 | 140 | 86.3 | 98.3 | 29.4 | 61.7 | 83.7 | 141.6 | 100 | 1 | 0.037 | 29.4994 | 257.8 | 238.1 | 51.394 | 37.267 | 15.2 | 14.9 | 0.3 | 11.5 | 6 | 7.59 | 5.1 | 6.15E-06 | 0.0001 | 0.0001 | 0 | 0.0002 | 1.9299 | 1.7767 | 0.0002 | 0.0002 | 0.0002 | 0 | 0 | 7.66 | N | N | N | N | N | N | N | Y | N | N
131818 | 0 | 0 | 196.8 | 140 | 86.3 | 98.3 | 29.4 | 61.7 | 83.7 | 141.7 | 100.1 | 1 | 0.0388 | 29.4985 | 258 | 238.3 | 52.488 | 38.05 | 15.2 | 14.9 | 0.3 | 11.6 | 6 | 7.6 | 5.2 | 6.02E-06 | 0.0001 | 0.0001 | 0 | 0.0002 | 1.9697 | 1.8152 | 0.0002 | 0.0002 | 0.0002 | 0 | 0 | 7.85 | N | N | N | N | N | N | N | Y | N | N
131819 | 0 | 0 | 196.8 | 140 | 86.3 | 98.3 | 29.4 | 61.7 | 83.7 | 141.8 | 100 | 1 | 0.0376 | 29.4994 | 258.3 | 238.6 | 51.691 | 37.457 | 15.1 | 14.8 | 0.3 | 11.4 | 5.99 | 7.59 | 5.2 | 6.12E-06 | 0.0001 | 0.0001 | 0 | 0.0002 | 1.9369 | 1.7858 | 0.0002 | 0.0002 | 0.0002 | 0 | 0 | 8.15 | N | N | N | N | N | N | N | Y | N | N
131820 | 0 | 0 | 196.9 | 140 | 86.3 | 98.3 | 29.4 | 61.7 | 83.7 | 141.6 | 100 | 1 | 0.0375 | 29.4998 | 258.7 | 239.2 | 51.696 | 37.44 | 15.1 | 14.8 | 0.3 | 11.3 | 5.99 | 7.59 | 5.2 | 6.12E-06 | 0.0001 | 0.0001 | 0 | 0.0002 | 1.9357 | 1.7838 | 0.0002 | 0.0002 | 0.0002 | 0 | 0 | 7.99 | N | N | N | N | N | N | N | Y | N | N
131821 | 0 | 0 | 196.9 | 140 | 86.3 | 98.3 | 29.4 | 61.7 | 83.7 | 141.7 | 100 | 1 | 0.0387 | 29.4986 | 259 | 239.5 | 52.496 | 38.004 | 15.1 | 14.8 | 0.3 | 11.4 | 5.99 | 7.57 | 5.2 | 6.03E-06 | 0.0001 | 0.0001 | 0 | 0.0002 | 1.9663 | 1.8059 | 0.0002 | 0.0002 | 0.0002 | 0 | 0 | 7.95 | N | N | N | N | N | N | N | Y | N | N
131822 | 0 | 0 | 197.1 | 140 | 86.3 | 98.3 | 29.4 | 61.7 | 83.7 | 141.7 | 100.1 | 1 | 0.038 | 29.4965 | 259.2 | 239.3 | 52.029 | 37.654 | 15 | 14.7 | 0.3 | 11.5 | 6.01 | 7.54 | 5.3 | 6.09E-06 | 0.0001 | 0.0001 | 0 | 0.0002 | 1.9556 | 1.7823 | 0.0002 | 0.0002 | 0.0002 | 0 | 0 | 8.12 | N | N | N | N | N | N | N | Y | N | N
131823 | 0 | 0 | 197.1 | 140 | 86.3 | 98.3 | 29.4 | 61.7 | 83.9 | 141.8 | 100 | 1 | 0.0387 | 29.4993 | 259.6 | 240.4 | 52.484 | 37.964 | 15 | 14.7 | 0.3 | 10 | 6.03 | 7.51 | 5.3 | 6.04E-06 | 0.0001 | 0.0001 | 0 | 0.0002 | 1.9781 | 1.7898 | 0.0002 | 0.0002 | 0.0002 | 0 | 0 | 8.33 | N | N | N | N | N | N | N | Y | N | N
131824 | 0 | 0 | 197.2 | 140 | 86.4 | 98.3 | 29.4 | 61.7 | 83.9 | 141.9 | 100.1 | 1 | 0.0398 | 29.4993 | 259.9 | 240.4 | 53.237 | 38.495 | 15 | 14.7 | 0.3 | 8.5 | 6.06 | 7.48 | 5.2 | 5.95E-06 | 0.0001 | 0.0001 | 0 | 0.0002 | 2.0139 | 1.8074 | 0.0002 | 0.0002 | 0.0002 | 0 | 0 | 8.23 | N | N | N | N | N | N | N | Y | N | N
131825 | 0 | 0 | 197.2 | 140 | 86.4 | 98.3 | 29.4 | 61.8 | 83.9 | 141.7 | 100 | 1 | 0.0379 | 29.4979 | 260 | 240.6 | 51.959 | 37.564 | 15 | 14.7 | 0.3 | 7.2 | 6.09 | 7.45 | 5.2 | 6.10E-06 | 0.0001 | 0.0001 | 0 | 0.0001 | 1.9749 | 1.7575 | 0.0002 | 0.0002 | 0.0002 | 0 | 0 | 7.81 | N | N | N | N | N | N | N | Y | N | N
131826 | 0 | 0 | 197.2 | 140 | 86.4 | 98.3 | 29.4 | 61.8 | 83.9 | 141.8 | 100.1 | 1 | 0.0385 | 29.4977 | 260.2 | 241 | 52.393 | 37.865 | 15 | 14.7 | 0.3 | 7.1 | 6.09 | 7.44 | 5.3 | 6.05E-06 | 0.0001 | 0.0001 | 0 | 0.0001 | 1.9903 | 1.7695 | 0.0002 | 0.0002 | 0.0002 | 0 | 0 | 7.88 | N | N | N | N | N | N | N | Y | N | N
131827 | 0 | 0 | 197.1 | 139.9 | 86.4 | 98.3 | 29.4 | 61.7 | 83.9 | 142 | 100 | 1 | 0.0383 | 29.4958 | 260.3 | 241.5 | 52.222 | 37.732 | 14.9 | 14.6 | 0.3 | 8.3 | 6.08 | 7.45 | 5.3 | 6.07E-06 | 0.0001 | 0.0001 | 0 | 0.0002 | 1.9802 | 1.7638 | 0.0002 | 0.0002 | 0.0002 | 0 | 0 | 8.11 | N | N | N | N | N | N | N | Y | N | N
131828 | 0 | 0 | 197.2 | 140 | 86.4 | 98.3 | 29.4 | 61.8 | 83.9 | 141.9 | 100.1 | 1 | 0.0374 | 29.4944 | 260.5 | 241.7 | 51.663 | 37.318 | 14.8 | 14.5 | 0.3 | 8.7 | 6.07 | 7.45 | 5.3 | 6.14E-06 | 0.0001 | 0.0001 | 0 | 0.0002 | 1.957 | 1.7466 | 0.0002 | 0.0002 | 0.0002 | 0 | 0 | 7.96 | N | N | N | N | N | N | N | Y | N | N
131829 | 0 | 0 | 197.2 | 140 | 86.4 | 98.3 | 29.4 | 61.7 | 83.9 | 142 | 100 | 1 | 0.0403 | 29.4922 | 260.6 | 241.9 | 53.546 | 38.672 | 14.8 | 14.5 | 0.3 | 10 | 6.07 | 7.46 | 5.3 | 5.93E-06 | 0.0001 | 0.0001 | 0 | 0.0002 | 2.0254 | 1.8118 | 0.0002 | 0.0002 | 0.0002 | 0 | 0 | 7.72 | N | N | N | N | N | N | N | Y | N | N
131830 | 0 | 0 | 197.2 | 140 | 86.4 | 98.3 | 29.4 | 61.8 | 83.9 | 141.9 | 100.1 | 1 | 0.0384 | 29.4909 | 260.7 | 242 | 52.358 | 37.805 | 14.8 | 14.5 | 0.3 | 11.3 | 6.07 | 7.47 | 5.3 | 6.06E-06 | 0.0001 | 0.0001 | 0 | 0.0002 | 1.9801 | 1.772 | 0.0002 | 0.0002 | 0.0002 | 0 | 0 | 8.28 | N | N | N | N | N | N | N | Y | N | N
131831 | 0.7 | 0.466 | 197.4 | 139.9 | 86.4 | 98.3 | 29.4 | 61.8 | 83.9 | 142.1 | 100 | 1 | 0.0377 | 29.4939 | 261.1 | 242.4 | 51.901 | 37.458 | 14.8 | 14.5 | 0.3 | 12.4 | 6.06 | 7.47 | 5.5 | 6.12E-06 | 0.0001 | 0.0001 | 0 | 0.0003 | 1.9592 | 1.7574 | 0.0002 | 0.0002 | 0.0002 | 0 | 0 | 8.52 | N | N | N | N | N | N | N | Y | N | N
131832 | 1.1 | 0.758 | 197.4 | 140 | 86.4 | 98.3 | 29.4 | 61.8 | 84 | 142.1 | 100.1 | 1 | 0.0391 | 29.4917 | 261.3 | 242.8 | 52.797 | 38.09 | 14.6 | 14.3 | 0.3 | 13 | 6.05 | 7.47 | 5.5 | 6.02E-06 | 0.0001 | 0.0001 | 0 | 0.0003 | 1.9899 | 1.7868 | 0.0002 | 0.0002 | 0.0002 | 0 | 0 | 8.16 | N | N | N | N | N | N | N | Y | N | N
131833 | 0.7 | 0.447 | 197.6 | 139.9 | 86.4 | 98.3 | 29.4 | 61.8 | 84 | 142.1 | 100 | 1 | 0.0777 | 29.4969 | 261.7 | 242.9 | 69.184 | 49.893 | 14.5 | 14.2 | 0.3 | 12.4 | 6.06 | 7.46 | 5.3 | 4.59E-06 | 0.0002 | 0.0002 | 0 | 0.0003 | 2.6126 | 2.3367 | 0.0002 | 0.0002 | 0.0002 | 0 | 0 | 7.69 | N | N | N | N | N | N | N | Y | N | N
131834 | 1 | 0.671 | 197.6 | 140 | 86.4 | 98.3 | 29.4 | 61.8 | 84 | 142.1 | 100.1 | 1 | 0.1635 | 29.4996 | 262.6 | 243.1 | 106.179 | 76.488 | 14.6 | 14.3 | 0.3 | 12.3 | 6.08 | 7.41 | 5.7 | 3.00E-06 | 0.0003 | 0.0003 | 0 | 0.0005 | 4.0162 | 3.5604 | 0.0004 | 0.0004 | 0.0004 | 0 | 0 | 8.66 | N | N | N | N | N | N | N | Y | N | N
131835 | 2.6 | 1.74 | 197.7 | 139.9 | 86.4 | 98.3 | 29.4 | 61.8 | 84 | 142 | 100 | 1 | 0.1149 | 29.4957 | 264.1 | 243.3 | 90.841 | 65.29 | 14.4 | 14.1 | 0.3 | 12.1 | 6.17 | 7.25 | 7.6 | 3.51E-06 | 0.0002 | 0.0002 | 0 | 0.0004 | 3.4773 | 2.9716 | 0.0004 | 0.0005 | 0.0005 | 0 | 0 | 27.05 | N | N | N | N | N | N | N | Y | N | N
131836 | 4.5 | 3.039 | 197.6 | 140.6 | 86.4 | 98.3 | 29.4 | 61.8 | 84 | 141.6 | 100.5 | 1 | 0.0665 | 29.4912 | 265.2 | 244.7 | 68.271 | 48.987 | 13.8 | 13.5 | 0.3 | 11.6 | 6.43 | 7.01 | 12.6 | 4.68E-06 | 0.0002 | 0.0002 | 0 | 0.0003 | 2.7184 | 2.1569 | 0.0006 | 0.0006 | 0.0006 | 0 | 0 | 17.92 | N | N | N | N | N | N | N | Y | N | N
131837 | 5.6 | 3.809 | 197.7 | 140.5 | 86.4 | 98.3 | 29.4 | 61.8 | 84 | 141 | 100.5 | 1 | 0.0649 | 29.4934 | 265.9 | 246.2 | 67.446 | 48.353 | 13.5 | 13.3 | 0.3 | 12.6 | 6.49 | 7.03 | 20.3 | 4.74E-06 | 0.0002 | 0.0002 | 0 | 0.0003 | 2.7108 | 2.1329 | 0.0009 | 0.0009 | 0.0009 | 0 | 0 | 14.83 | N | N | N | N | N | N | N | Y | N | N
131838 | 6.4 | 4.381 | 197.7 | 140.5 | 86.4 | 98.3 | 29.4 | 61.8 | 84 | 140.8 | 100.5 | 1 | 0.13 | 29.4957 | 266.2 | 247.8 | 95.096 | 68.15 | 13.4 | 13.1 | 0.3 | 13.4 | 6.18 | 7.42 | 25.6 | 3.36E-06 | 0.0002 | 0.0002 | 0 | 0.0005 | 3.6382 | 3.1732 | 0.0016 | 0.0016 | 0.0016 | 0 | 0 | 9.3 | N | N | N | N | N | N | N | Y | N | N
131839 | 7.1 | 4.834 | 197.7 | 140.2 | 86.4 | 98.3 | 29.4 | 61.8 | 84 | 141 | 100.2 | 1 | 0.3194 | 29.4972 | 267 | 248.5 | 147.947 | 105.922 | 13.7 | 13.4 | 0.3 | 14.6 | 5.87 | 7.69 | 26.2 | 2.16E-06 | 0.0004 | 0.0004 | 0 | 0.0008 | 5.3647 | 5.1152 | 0.0025 | 0.0026 | 0.0026 | 0 | 0 | 13.55 | N | N | N | N | N | N | N | Y | N | N
131840 | 7.6 | 5.195 | 197.7 | 140.3 | 86.4 | 98.3 | 29.4 | 61.8 | 84 | 141.1 | 100.3 | 1 | 0.4639 | 29.5039 | 269.2 | 249.2 | 181.271 | 129.421 | 13.7 | 13.4 | 0.3 | 16 | 6.06 | 7.54 | 30.8 | 1.77E-06 | 0.0005 | 0.0004 | 0 | 0.0011 | 6.7687 | 6.1251 | 0.0036 | 0.0037 | 0.0037 | 0 | 0 | 28.26 | N | N | N | N | N | N | N | Y | N | N
131841 | 8.5 | 5.816 | 197.7 | 141 | 86.4 | 98.3 | 29.4 | 61.8 | 84 | 141.1 | 100.9 | 1.1 | 0.4817 | 29.5059 | 271.9 | 250.5 | 185.315 | 131.818 | 13.6 | 13.4 | 0.3 | 17.3 | 6.53 | 7.04 | 65.3 | 1.74E-06 | 0.0005 | 0.0004 | 0 | 0.0013 | 7.4276 | 5.8281 | 0.0078 | 0.0079 | 0.0079 | 0 | 0 | 41.22 | N | N | N | N | N | N | N | Y | N | N
131842 | 10.6 | 7.202 | 197.7 | 142.7 | 86.4 | 98.3 | 29.4 | 61.8 | 84.1 | 140.4 | 102.5 | 1.2 | 0.5035 | 29.5081 | 274.7 | 252.7 | 189.763 | 134.477 | 13.7 | 13.4 | 0.3 | 18.6 | 6.91 | 6.51 | 135.2 | 1.70E-06 | 0.0005 | 0.0005 | 0 | 0.0014 | 8.0203 | 5.4958 | 0.0164 | 0.0168 | 0.0168 | 0 | 0 | 47.61 | N | N | N | N | N | N | N | Y | N | N
131843 | 12.4 | 8.469 | 197.7 | 143.3 | 86.4 | 98.3 | 29.4 | 61.8 | 84.1 | 139.8 | 103 | 1.3 | 0.532 | 29.507 | 277.1 | 255 | 195.409 | 138.027 | 13.4 | 13.1 | 0.3 | 18.7 | 7.18 | 6.06 | 168.9 | 1.66E-06 | 0.0005 | 0.0005 | 0 | 0.0014 | 8.5528 | 5.253 | 0.021 | 0.0215 | 0.0215 | 0 | 0 | 47.16 | N | N | N | N | N | N | N | Y | N | N
131844 | 13.8 | 9.426 | 197.7 | 143.6 | 86.4 | 98.3 | 29.4 | 61.8 | 84.1 | 139.8 | 103.2 | 1.3 | 0.5939 | 29.5121 | 279.2 | 256.8 | 206.542 | 145.51 | 13.2 | 12.9 | 0.3 | 18.3 | 7.4 | 5.66 | 160.6 | 1.57E-06 | 0.0005 | 0.0005 | 0 | 0.0015 | 9.2948 | 5.1701 | 0.0211 | 0.0215 | 0.0215 | 0 | 0 | 49.06 | N | N | N | N | N | N | N | Y | N | N
131845 | 15.2 | 10.377 | 197.7 | 143.9 | 86.4 | 98.3 | 29.4 | 61.8 | 84.1 | 139.6 | 103.5 | 1.3 | 0.7617 | 29.5245 | 281.6 | 259 | 233.939 | 164.33 | 13 | 12.8 | 0.3 | 16.7 | 7.98 | 5.07 | 162.6 | 1.39E-06 | 0.0005 | 0.0005 | 0 | 0.0015 | 11.3215 | 5.2315 | 0.0241 | 0.0246 | 0.0246 | 0 | 0 | 54.86 | N | N | N | N | N | N | N | Y | N | N
131846 | 16.8 | 11.477 | 197.9 | 144.5 | 86.4 | 98.3 | 29.4 | 61.8 | 84.1 | 139.6 | 104 | 1.4 | 0.8873 | 29.5275 | 284.2 | 260.9 | 253.371 | 177.386 | 12.7 | 12.4 | 0.3 | 15.8 | 8.89 | 4.26 | 146.7 | 1.29E-06 | 0.0006 | 0.0006 | 0 | 0.0015 | 13.6159 | 4.748 | 0.0235 | 0.024 | 0.024 | 0 | 0 | 80.6 | N | N | N | N | N | N | N | Y | N | Y
131847 | 18.8 | 12.825 | 198.1 | 146 | 86.4 | 98.3 | 29.4 | 61.8 | 84.1 | 139.7 | 105.4 | 1.5 | 0.9471 | 29.5216 | 286.3 | 263.1 | 262.115 | 182.947 | 12.7 | 12.5 | 0.3 | 16.8 | 9.6 | 3.23 | 129.8 | 1.25E-06 | 0.0006 | 0.0006 | 0 | 0.0017 | 15.1634 | 3.7051 | 0.0214 | 0.0219 | 0.0219 | 0 | 0 | 108.31 | N | N | N | N | N | N | N | Y | N | Y
131848 | 21.1 | 14.391 | 198.2 | 147.5 | 86.4 | 98.3 | 29.4 | 61.8 | 84.1 | 139.8 | 106.7 | 1.6 | 0.9916 | 29.5196 | 288.7 | 265.3 | 268.774 | 186.981 | 13.7 | 13.4 | 0.3 | 17.1 | 9.91 | 2.7 | 187.2 | 1.22E-06 | 0.0007 | 0.0006 | 0 | 0.0018 | 16.0008 | 3.1656 | 0.0316 | 0.0323 | 0.0323 | 0 | 0 | 89.17 | N | N | N | N | N | N | N | Y | N | N
131849 | 23.4 | 15.944 | 198.2 | 147.7 | 86.4 | 98.3 | 29.4 | 61.8 | 84.1 | 139.4 | 106.9 | 1.6 | 1.0126 | 29.5193 | 291.3 | 266.9 | 271.962 | 188.535 | 14 | 13.7 | 0.3 | 16 | 10.07 | 2.43 | 316.3 | 1.21E-06 | 0.0007 | 0.0007 | 0 | 0.0017 | 16.3877 | 2.878 | 0.0538 | 0.055 | 0.055 | 0 | 0 | 97.57 | N | N | N | N | N | N | N | Y | N | N
131850 | 25.7 | 17.498 | 198.5 | 148.3 | 86.4 | 98.3 | 29.4 | 61.8 | 84 | 138.9 | 107.4 | 1.6 | 1.0323 | 29.5202 | 293.6 | 269.2 | 275.153 | 190.181 | 13.5 | 13.3 | 0.3 | 14.9 | 10.19 | 2.29 | 312.5 | 1.20E-06 | 0.0007 | 0.0006 | 0 | 0.0016 | 16.7407 | 2.7331 | 0.0536 | 0.0548 | 0.0548 | 0 | 0 | 104.27 | N | N | N | N | N | N | N | Y | N | Y
131851 | 27.5 | 18.759 | 198.8 | 148.5 | 86.4 | 98.3 | 29.4 | 61.8 | 84 | 138.8 | 107.6 | 1.7 | 1.049 | 29.5193 | 295.5 | 270.8 | 277.777 | 191.497 | 12.6 | 12.3 | 0.3 | 15.4 | 9.95 | 2.35 | 353 | 1.19E-06 | 0.0006 | 0.0006 | 0 | 0.0016 | 16.4528 | 2.8287 | 0.061 | 0.0623 | 0.0623 | 0 | 0 | 86.85 | N | N | N | N | N | N | N | Y | N | N
131852 | 29.3 | 19.99 | 199.2 | 148.3 | 86.4 | 98.3 | 29.4 | 61.8 | 84 | 138.1 | 107.5 | 1.7 | 1.0302 | 29.5174 | 297.2 | 273 | 275.558 | 189.546 | 11.2 | 11 | 0.2 | 15.9 | 9.66 | 2.51 | 440.4 | 1.21E-06 | 0.0005 | 0.0005 | 0 | 0.0017 | 15.8167 | 2.9866 | 0.0754 | 0.0769 | 0.0769 | 0 | 0 | 97.74 | N | N | N | N | N | N | N | Y | N | N
131853 | 30.9 | 21.096 | 199.6 | 148.5 | 86.4 | 98.3 | 29.4 | 61.8 | 84 | 137.5 | 107.6 | 1.7 | 1.0195 | 29.5218 | 298.8 | 274.6 | 274.36 | 188.353 | 10.1 | 9.9 | 0.2 | 15.3 | 9.64 | 2.57 | 485.1 | 1.21E-06 | 0.0005 | 0.0005 | 0 | 0.0016 | 15.6729 | 3.0426 | 0.0825 | 0.0842 | 0.0842 | 0 | 0 | 103.8 | N | N | N | N | N | N | N | Y | N | N
131854 | 32.6 | 22.226 | 200.1 | 148.5 | 86.4 | 98.3 | 29.4 | 61.8 | 84 | 137.2 | 107.6 | 1.7 | 1.0492 | 29.5257 | 300.2 | 276.6 | 278.549 | 190.897 | 9.1 | 8.9 | 0.2 | 14.2 | 9.79 | 2.49 | 419.2 | 1.20E-06 | 0.0004 | 0.0004 | 0 | 0.0015 | 16.1437 | 2.9897 | 0.0722 | 0.0737 | 0.0737 | 0 | 0 | 107.66 | N | N | N | N | N | N | N | Y | N | Y
131855 | 34.1 | 23.27 | 200.5 | 148.2 | 86.4 | 98.3 | 29.4 | 61.8 | 84 | 137.1 | 107.4 | 1.6 | 1.0495 | 29.5282 | 301.3 | 278 | 278.833 | 190.827 | 8.2 | 8.1 | 0.2 | 13.9 | 9.99 | 2.35 | 324.7 | 1.20E-06 | 0.0004 | 0.0004 | 0 | 0.0015 | 16.4634 | 2.8118 | 0.0559 | 0.0571 | 0.0571 | 0 | 0 | 108.14 | N | N | N | N | N | N | N | Y | N | Y
131856 | 35.5 | 24.215 | 200.9 | 148.5 | 86.4 | 98.3 | 29.4 | 61.8 | 83.9 | 137.1 | 107.6 | 1.7 | 0.9667 | 29.5249 | 302.5 | 279.3 | 267.636 | 182.868 | 7.6 | 7.5 | 0.2 | 15.1 | 10.1 | 2.27 | 233.5 | 1.25E-06 | 0.0004 | 0.0003 | 0 | 0.0015 | 15.9424 | 2.605 | 0.0385 | 0.0393 | 0.0393 | 0 | 0 | 108.01 | N | N | N | N | N | N | N | Y | N | Y
131857 | 36.9 | 25.166 | 201.2 | 148.2 | 86.4 | 98.3 | 29.4 | 61.8 | 83.9 | 137.3 | 107.3 | 1.6 | 0.8842 | 29.5217 | 303.3 | 280.6 | 256.292 | 174.901 | 7.3 | 7.2 | 0.1 | 15.7 | 9.99 | 2.36 | 189 | 1.31E-06 | 0.0003 | 0.0003 | 0 | 0.0015 | 15.0862 | 2.5876 | 0.0298 | 0.0305 | 0.0305 | 0 | 0 | 105.56 | N | N | N | N | N | N | N | Y | N | Y
131858 | 38.1 | 25.98 | 201.4 | 147.2 | 86.4 | 98.3 | 29.4 | 61.8 | 84 | 137.3 | 106.5 | 1.6 | 0.9065 | 29.522 | 304.2 | 281.8 | 259.615 | 176.965 | 7.1 | 6.9 | 0.1 | 15.1 | 9.6 | 2.59 | 226.3 | 1.29E-06 | 0.0003 | 0.0003 | 0 | 0.0015 | 14.6761 | 2.8799 | 0.0362 | 0.0369 | 0.0369 | 0 | 0 | 80.94 | N | N | N | N | N | N | N | Y | N | N
131859 | 39.1 | 26.651 | 201.5 | 146.8 | 86.4 | 98.3 | 29.4 | 61.8 | 83.9 | 136.6 | 106.1 | 1.5 | 0.9806 | 29.5231 | 304.9 | 283.3 | 270.189 | 184.006 | 6.9 | 6.8 | 0.1 | 14.1 | 9.26 | 2.84 | 467.3 | 1.24E-06 | 0.0003 | 0.0003 | 0 | 0.0014 | 14.7113 | 3.281 | 0.0776 | 0.0792 | 0.0792 | 0 | 0 | 84.66 | N | N | N | N | N | N | N | Y | N | N
131900 | 40.1 | 27.309 | 201.8 | 147.4 | 86.4 | 98.3 | 29.4 | 61.7 | 83.9 | 136 | 106.6 | 1.6 | 1.018 | 29.5213 | 305.4 | 284.2 | 275.4 | 187.425 | 6.7 | 6.6 | 0.1 | 13.2 | 9.1 | 3.06 | 661.1 | 1.22E-06 | 0.0003 | 0.0003 | 0 | 0.0014 | 14.7232 | 3.6001 | 0.1118 | 0.1141 | 0.1141 | 0 | 0 | 91.91 | N | N | N | N | N | N | N | Y | N | N
131901 | 41 | 27.949 | 201.9 | 148 | 86.4 | 98.3 | 29.4 | 61.7 | 83.9 | 135.3 | 107.1 | 1.6 | 1.0537 | 29.5177 | 305.9 | 285.1 | 280.313 | 190.607 | 6.5 | 6.3 | 0.1 | 13.1 | 9.03 | 3.16 | 719.9 | 1.20E-06 | 0.0003 | 0.0003 | 0 | 0.0014 | 14.861 | 3.785 | 0.1239 | 0.1264 | 0.1264 | 0 | 0 | 90.45 | N | N | N | N | N | N | N | Y | N | N
131902 | 42.1 | 28.682 | 202.2 | 148.2 | 86.4 | 98.3 | 29.4 | 61.7 | 83.9 | 134.8 | 107.3 | 1.6 | 1.0585 | 29.5244 | 307 | 286.3 | 281.068 | 190.913 | 6.2 | 6.1 | 0.1 | 15.5 | 9.08 | 3.16 | 671.3 | 1.20E-06 | 0.0003 | 0.0003 | 0 | 0.0016 | 14.9745 | 3.7886 | 0.1157 | 0.118 | 0.118 | 0 | 0 | 90.47 | N | N | N | N | N | N | N | Y | N | N
131903 | 42.9 | 29.254 | 202.3 | 148.5 | 86.4 | 98.3 | 29.4 | 61.7 | 83.9 | 134.3 | 107.6 | 1.7 | 1.0393 | 29.525 | 307.7 | 287.4 | 278.641 | 189.091 | 6 | 5.8 | 0.1 | 23.5 | 9.3 | 3.02 | 576.8 | 1.21E-06 | 0.0003 | 0.0003 | 0 | 0.0024 | 15.1818 | 3.5876 | 0.0984 | 0.1005 | 0.1005 | 0 | 0 | 98.96 | N | N | N | N | N | N | N | Y | N | N
131904 | 44 | 29.994 | 202.3 | 149 | 86.4 | 98.3 | 29.4 | 61.7 | 83.9 | 134.1 | 108 | 1.7 | 1.0033 | 29.5234 | 308.1 | 288.3 | 273.855 | 185.731 | 5.7 | 5.5 | 0.1 | 24.9 | 9.55 | 2.79 | 470 | 1.23E-06 | 0.0003 | 0.0003 | 0 | 0.0025 | 15.3222 | 3.2554 | 0.0788 | 0.0804 | 0.0804 | 0 | 0 | 98.43 | N | N | N | N | N | N | N | Y | N | N
131905 | 45 | 30.652 | 202.3 | 149 | 86.4 | 98.3 | 29.4 | 61.7 | 83.8 | 134.2 | 108 | 1.7 | 1.006 | 29.5214 | 308.4 | 289.2 | 274.25 | 185.915 | 5.4 | 5.3 | 0.1 | 23.6 | 9.76 | 2.61 | 352.8 | 1.23E-06 | 0.0003 | 0.0003 | 0 | 0.0024 | 15.6717 | 3.0431 | 0.0592 | 0.0604 | 0.0604 | 0 | 0 | 97.07 | N | N | N | N | N | N | N | Y | N | Y
131906 | 45.9 | 31.28 | 202.2 | 148.5 | 86.4 | 98.3 | 29.4 | 61.7 | 83.8 | 134.3 | 107.6 | 1.7 | 1.011 | 29.5222 | 308.9 | 290.5 | 275.045 | 186.343 | 5.4 | 5.2 | 0.1 | 21.7 | 9.86 | 2.51 | 260.2 | 1.23E-06 | 0.0003 | 0.0002 | 0 | 0.0022 | 15.8665 | 2.9339 | 0.0438 | 0.0446 | 0.0446 | 0 | 0 | 93.44 | N | N | N | N | N | N | N | Y | N | Y
131907 | 46.7 | 31.864 | 202.1 | 148.3 | 86.4 | 98.3 | 29.4 | 61.7 | 83.8 | 134.4 | 107.5 | 1.7 | 1.0205 | 29.5238 | 309.4 | 291 | 276.412 | 187.15 | 5.2 | 5.1 | 0.1 | 20.5 | 9.79 | 2.54 | 208.3 | 1.22E-06 | 0.0002 | 0.0002 | 0 | 0.0021 | 15.8257 | 2.9842 | 0.0352 | 0.0359 | 0.0359 | 0 | 0 | 93.49 | N | N | N | N | N | N | N | Y | N | Y
131908 | 47.5 | 32.38 | 202 | 148.4 | 86.4 | 98.3 | 29.4 | 61.7 | 83.8 | 134.3 | 107.5 | 1.7 | 0.9166 | 29.5201 | 309.8 | 291.9 | 261.551 | 176.982 | 5 | 4.9 | 0.1 | 20 | 9.54 | 2.72 | 178.4 | 1.29E-06 | 0.0002 | 0.0002 | 0 | 0.0019 | 14.5744 | 3.0205 | 0.0285 | 0.0291 | 0.0291 | 0 | 0 | 85.89 | N | N | N | N | N | N | N | Y | N | Y
131909 | 48.2 | 32.877 | 201.8 | 147.7 | 86.4 | 98.3 | 29.4 | 61.6 | 83.5 | 134.5 | 106.9 | 1.6 | 0.7162 | 29.5156 | 309.9 | 292.4 | 231.292 | 156.449 | 5 | 4.9 | 0.1 | 21 | 9.28 | 2.95 | 161.5 | 1.46E-06 | 0.0002 | 0.0002 | 0 | 0.0018 | 12.5397 | 2.8993 | 0.0228 | 0.0233 | 0.0233 | 0 | 0 | 81.19 | N | N | N | N | N | N | N | Y | N | Y
131910 | 48.8 | 33.243 | 201.6 | 147 | 86.4 | 98.3 | 29.4 | 61.6 | 83.4 | 134.3 | 106.3 | 1.6 | 0.6186 | 29.5047 | 309.5 | 293.3 | 215.283 | 145.644 | 4.9 | 4.8 | 0.1 | 21.2 | 9.06 | 3.2 | 195.4 | 1.57E-06 | 0.0002 | 0.0002 | 0 | 0.0017 | 11.3878 | 2.9303 | 0.0257 | 0.0262 | 0.0262 | 0 | 0 | 67.8 | N | N | N | N | N | N | N | Y | N | N
131911 | 49.3 | 33.585 | 201.6 | 146.2 | 86.4 | 98.3 | 29.4 | 61.6 | 83.4 | 134 | 105.5 | 1.5 | 0.587 | 29.5063 | 309.3 | 293.9 | 209.716 | 141.918 | 4.6 | 4.5 | 0.1 | 20.8 | 8.81 | 3.47 | 324.6 | 1.61E-06 | 0.0002 | 0.0002 | 0 | 0.0016 | 10.792 | 3.0915 | 0.0416 | 0.0424 | 0.0424 | 0 | 0 | 69.36 | N | N | N | N | N | N | N | Y | N | N
131912 | 49.8 | 33.921 | 201.5 | 145.4 | 86.4 | 98.3 | 29.4 | 61.6 | 83.4 | 133.2 | 104.8 | 1.4 | 0.5588 | 29.5104 | 309.2 | 294.2 | 204.562 | 138.472 | 4.5 | 4.4 | 0.1 | 19.4 | 8.47 | 3.8 | 536.3 | 1.65E-06 | 0.0002 | 0.0002 | 0 | 0.0015 | 10.1329 | 3.3012 | 0.067 | 0.0683 | 0.0683 | 0 | 0 | 66.06 | N | N | N | N | N | N | N | Y | N | N
131913 | 50 | 34.07 | 201.4 | 144.8 | 86.4 | 98.3 | 29.4 | 61.5 | 83.3 | 132.4 | 104.3 | 1.4 | 0.5443 | 29.5066 | 309 | 294.8 | 201.929 | 136.711 | 4.5 | 4.4 | 0.1 | 18.5 | 8.15 | 4.22 | 629.4 | 1.68E-06 | 0.0002 | 0.0002 | 0 | 0.0014 | 9.6227 | 3.6239 | 0.0777 | 0.0792 | 0.0792 | 0 | 0 | 62.75 | N | N | N | N | N | N | N | Y | N | N
131914 | 50.3 | 34.281 | 201.4 | 144.5 | 86.4 | 98.3 | 29.4 | 61.5 | 83.1 | 131.8 | 104 | 1.4 | 0.5262 | 29.5085 | 308.9 | 295.1 | 198.468 | 134.389 | 4.3 | 4.2 | 0.1 | 18.8 | 7.87 | 4.6 | 625.4 | 1.70E-06 | 0.0001 | 0.0001 | 0 | 0.0014 | 9.132 | 3.8796 | 0.0759 | 0.0773 | 0.0773 | 0 | 0 | 59.03 | N | N | N | N | N | N | N | Y | N | N
131915 | 50.3 | 34.318 | 201.4 | 144.2 | 86.4 | 98.3 | 29.4 | 61.4 | 83.1 | 131.3 | 103.8 | 1.3 | 0.5245 | 29.5109 | 308.7 | 295.5 | 198.123 | 134.211 | 4.1 | 4.1 | 0.1 | 19.7 | 7.62 | 4.87 | 582.2 | 1.71E-06 | 0.0001 | 0.0001 | 0 | 0.0015 | 8.8278 | 4.1064 | 0.0705 | 0.0718 | 0.0718 | 0 | 0 | 53.36 | N | N | N | N | N | N | N | Y | N | N
131916 | 50.6 | 34.467 | 201.4 | 144.2 | 86.4 | 98.3 | 29.4 | 61.5 | 83.1 | 131 | 103.8 | 1.3 | 0.5377 | 29.5122 | 308.3 | 295.7 | 200.571 | 135.942 | 3.9 | 3.9 | 0.1 | 19.6 | 7.6 | 4.91 | 506.9 | 1.69E-06 | 0.0001 | 0.0001 | 0 | 0.0015 | 8.9269 | 4.189 | 0.0622 | 0.0634 | 0.0634 | 0 | 0 | 48.27 | N | N | N | N | N | N | N | Y | N | N
131917 | 50.7 | 34.536 | 201.4 | 144.5 | 86.4 | 98.3 | 29.4 | 61.5 | 83.1 | 130.5 | 104.1 | 1.4 | 0.5552 | 29.5088 | 307.8 | 295.9 | 203.749 | 138.174 | 3.6 | 3.6 | 0.1 | 18 | 7.82 | 4.77 | 419.9 | 1.66E-06 | 0.0001 | 0.0001 | 0 | 0.0014 | 9.3328 | 4.1416 | 0.0524 | 0.0533 | 0.0533 | 0 | 0 | 46.68 | N | N | N | N | N | N | N | Y | N | N
131918 | 50.9 | 34.728 | 201.2 | 144.7 | 86.4 | 98.3 | 29.4 | 61.4 | 82.9 | 130.2 | 104.2 | 1.4 | 0.5659 | 29.511 | 307.7 | 296.6 | 205.711 | 139.523 | 3.4 | 3.3 | 0.1 | 17.6 | 7.97 | 4.69 | 343.1 | 1.64E-06 | 0.0001 | 0.0001 | 0 | 0.0013 | 9.5968 | 4.1042 | 0.0432 | 0.044 | 0.044 | 0 | 0 | 46.81 | N | N | N | N | N | N | N | Y | N | N
131919 | 51.2 | 34.878 | 201 | 144.8 | 86.4 | 98.3 | 29.4 | 61.4 | 82.9 | 130 | 104.3 | 1.4 | 0.5631 | 29.5094 | 307.7 | 296.6 | 205.191 | 139.162 | 3.1 | 3 | 0.1 | 17.6 | 7.88 | 4.8 | 307.5 | 1.65E-06 | 0.0001 | 0.0001 | 0 | 0.0013 | 9.4736 | 4.1926 | 0.0386 | 0.0393 | 0.0393 | 0 | 0 | 46.21 | N | N | N | N | N | N | N | Y | N | N
131920 | 51.5 | 35.089 | 200.7 | 144.8 | 86.4 | 98.3 | 29.4 | 61.4 | 82.9 | 129.8 | 104.3 | 1.4 | 0.5507 | 29.5062 | 307.6 | 296.9 | 202.881 | 137.607 | 3 | 3 | 0.1 | 17.6 | 7.56 | 5.24 | 283.4 | 1.66E-06 | 0.0001 | 0.0001 | 0 | 0.0013 | 8.9794 | 4.5251 | 0.0352 | 0.0358 | 0.0358 | 0 | 0 | 45.59 | N | N | N | N | N | N | N | Y | N | N
131921 | 51.5 | 35.095 | 200.5 | 144.4 | 86.4 | 98.3 | 29.4 | 61.4 | 82.9 | 129.5 | 104 | 1.3 | 0.5248 | 29.5092 | 307.4 | 297.3 | 197.998 | 134.343 | 3 | 3 | 0.1 | 17.2 | 6.74 | 6.11 | 253.9 | 1.71E-06 | 0.0001 | 0.0001 | 0 | 0.0013 | 7.8228 | 5.1507 | 0.0308 | 0.0313 | 0.0313 | 0 | 0 | 20.42 | N | N | N | N | N | N | N | Y | N | N
131922 | 51.4 | 35.052 | 200.1 | 144 | 86.4 | 98.3 | 29.4 | 61.4 | 82.9 | 129.2 | 103.6 | 1.3 | 0.5209 | 29.5114 | 307.3 | 297.7 | 197.261 | 133.865 | 3.1 | 3 | 0.1 | 17.7 | 5.87 | 7.24 | 188.4 | 1.71E-06 | 0.0001 | 0.0001 | 0 | 0.0013 | 6.7903 | 6.0815 | 0.0228 | 0.0232 | 0.0232 | 0 | 0 | 21.75 | N | N | N | N | N | N | N | Y | N | N
131923 | 51.4 | 35.02 | 199.8 | 143.8 | 86.4 | 98.3 | 29.4 | 61.4 | 82.8 | 129 | 103.4 | 1.3 | 0.5358 | 29.5122 | 307.1 | 297.8 | 200.036 | 135.792 | 2.9 | 2.9 | 0.1 | 17.9 | 5.55 | 7.59 | 139.4 | 1.69E-06 | 0.0001 | 0.0001 | 0 | 0.0013 | 6.504 | 6.4745 | 0.0171 | 0.0174 | 0.0174 | 0 | 0 | 21.34 | N | N | N | N | N | N | N | Y | N | N
131924 | 51.4 | 35.058 | 199.6 | 144 | 86.4 | 98.3 | 29.4 | 61.3 | 82.7 | 128.9 | 103.6 | 1.3 | 0.5736 | 29.5119 | 306.8 | 298 | 206.915 | 140.52 | 2.8 | 2.7 | 0.1 | 18.2 | 6.17 | 6.89 | 123 | 9.49E-03 | 0.0001 | 0.0001 | 0 | 0.0014 | 7.485 | 6.0766 | 0.0156 | 0.0159 | 0.0159 | 0 | 0 | 46.5 | N | N | N | N | N | N | N | Y | N | N
131925 | 51.7 | 35.263 | 199.1 | 144.8 | 86.4 | 98.3 | 29.4 | 61.3 | 82.7 | 128.5 | 104.3 | 1.4 | 0.6372 | 29.5119 | 306.3 | 298 | 218.012 | 148.151 | 2.3 | 2.3 | 0 | 18.4 | 7.45 | 5.73 | 163 | 5.41E-03 | 0.0001 | 0.0001 | 0 | 0.0015 | 9.5311 | 5.3292 | 0.0218 | 0.0222 | 0.0222 | 0 | 0 | 59.63 | N | N | N | N | N | N | N | Y | N | N
131926 | 52.3 | 35.66 | 198.7 | 145.6 | 86.4 | 98.3 | 29.4 | 61.3 | 82.7 | 128.5 | 105 | 1.4 | 0.6915 | 29.5121 | 306.1 | 298.4 | 227.052 | 154.328 | 1.9 | 1.8 | 0 | 18.1 | 8.4 | 4.68 | 232.6 | 1.48E-06 | 0.0001 | 0.0001 | 0 | 0.0015 | 11.1933 | 4.5348 | 0.0324 | 0.033 | 0.033 | 0 | 0 | 62.3 | N | N | N | N | N | N | N | Y | N | N
131927 | 52.7 | 35.921 | 198.3 | 146.6 | 86.4 | 98.3 | 29.4 | 61.3 | 82.6 | 128.4 | 105.9 | 1.5 | 0.7082 | 29.5125 | 306 | 298.4 | 229.811 | 156.226 | 1.8 | 1.7 | 0 | 19 | 8.56 | 4.29 | 305.7 | 1.46E-06 | 0.0001 | 0.0001 | 0 | 0.0016 | 11.5411 | 4.2069 | 0.0431 | 0.0439 | 0.0439 | 0 | 0 | 57.06 | N | N | N | N | N | N | N | Y | N | N
131928 | 53.1 | 36.182 | 198 | 146.4 | 86.4 | 98.3 | 29.4 | 61.3 | 82.5 | 128.3 | 105.7 | 1.5 | 0.6793 | 29.5101 | 305.9 | 298.6 | 224.865 | 152.872 | 1.9 | 1.9 | 0 | 20.1 | 7.98 | 4.77 | 323.7 | 1.50E-06 | 0.0001 | 0.0001 | 0 | 0.0017 | 10.5276 | 4.5739 | 0.0447 | 0.0454 | 0.0454 | 0 | 0 | 51.19 | N | N | N | N | N | N | N | Y | N | N
131929 | 53.1 | 36.232 | 197.8 | 146 | 86.4 | 98.3 | 29.4 | 61.3 | 82.5 | 128.2 | 105.4 | 1.5 | 0.6369 | 29.5121 | 306.1 | 298.7 | 216.272 | 147 | 2.1 | 2.1 | 0 | 19.7 | 6.73 | 6.37 | 276.6 | 1.56E-06 | 0.0001 | 0.0001 | 0 | 0.0016 | 8.5375 | 5.875 | 0.0367 | 0.0373 | 0.0373 | 0 | 0 | 19.76 | N | N | N | N | N | N | N | Y | N | N
131930 | 53 | 36.145 | 197.3 | 144.8 | 86.4 | 98.3 | 29.4 | 61.3 | 82.4 | 128.2 | 104.3 | 1.4 | 0.7918 | 29.5197 | 306.2 | 299.3 | 241.925 | 164.452 | 2.3 | 2.3 | 0 | 12.8 | 4.82 | 9.05 | 184.2 | 1.68E-02 | 0.0001 | 0.0001 | 0 | 0.0012 | 6.8385 | 9.3418 | 0.0273 | 0.0278 | 0.0278 | 0 | 0 | 0 | N | N | N | N | N | N | N | Y | N | N
131931 | 52.5 | 35.779 | 197.1 | 143.3 | 86.4 | 98.3 | 29.4 | 61.3 | 82.5 | 127.9 | 103 | 1.3 | 0.9036 | 29.5239 | 306.2 | 299.5 | 257.745 | 175.244 | 2.5 | 2.4 | 0 | 10 | 2.69 | 12.19 | 99.2 | 1.31E-06 | 0.0001 | 0.0001 | 0 | 0.001 | 4.072 | 13.408 | 0.0157 | 0.016 | 0.016 | 0 | 0 | 0 | N | N | N | N | N | N | N | Y | N | N
131932 | 51.7 | 35.232 | 196.9 | 143.1 | 86.4 | 98.2 | 29.4 | 61.2 | 82.4 | 127.5 | 102.8 | 1.2 | 1.2366 | 29.5333 | 305.9 | 299.6 | 302.401 | 205.74 | 2.5 | 2.4 | 0 | 11.2 | 1.5 | 14.3 | 44 | 1.12E-06 | 0.0001 | 0.0001 | 0 | 0.0013 | 2.6613 | 18.4758 | 0.0082 | 0.0083 | 0.0083 | 0 | 0 | 0 | N | N | N | N | N | N | N | Y | N | N
131933 | 50.9 | 34.679 | 196.4 | 144 | 86.4 | 98.2 | 29.4 | 61.2 | 82.4 | 127.4 | 103.6 | 1.3 | 1.2446 | 29.5303 | 305.5 | 299.8 | 304.57 | 207.31 | 2.3 | 2.3 | 0 | 12.7 | 2.08 | 13.68 | 27.7 | 1.11E-06 | 0.0001 | 0.0001 | 0 | 0.0014 | 3.7158 | 17.801 | 0.0052 | 0.0053 | 0.0053 | 0 | 0 | 0 | N | N | N | N | N | N | N | Y | N | N
131934 | 50.9 | 34.71 | 195.8 | 147 | 86.4 | 98.2 | 29.4 | 61.2 | 82.3 | 127.3 | 106.3 | 1.6 | 1.1336 | 29.5232 | 304.9 | 299.8 | 290.251 | 197.672 | 2 | 2 | 0 | 13.2 | 4.22 | 11.05 | 53.5 | 3.25E-03 | 0.0001 | 0.0001 | 0 | 0.0014 | 7.1971 | 13.7142 | 0.0095 | 0.0097 | 0.0097 | 0 | 0 | 76.96 | N | N | N | N | N | N | N | Y | N | N
131935 | 51.4 | 35.02 | 195.2 | 146.1 | 86.4 | 98.2 | 29.4 | 61.2 | 82.4 | 127.6 | 105.5 | 1.5 | 0.9151 | 29.5185 | 304.3 | 299.8 | 260.659 | 177.629 | 1.3 | 1.3 | 0 | 13.6 | 6.31 | 7.86 | 90.7 | 1.68E-02 | 0.0001 | 0.0001 | 0 | 0.0013 | 9.6799 | 8.7671 | 0.0145 | 0.0148 | 0.0148 | 0 | 0 | 88.44 | N | N | N | N | N | N | N | Y | N | Y
131936 | 52.1 | 35.499 | 194.5 | 145.5 | 86.4 | 98.2 | 29.4 | 61.2 | 82.3 | 127.7 | 104.9 | 1.4 | 0.7872 | 29.5238 | 303.7 | 299.5 | 241.762 | 164.923 | 0.9 | 0.9 | 0 | 13.1 | 7.65 | 5.89 | 114 | 9.36E-03 | 0 | 0 | 0 | 0.0012 | 10.8959 | 6.0978 | 0.017 | 0.0173 | 0.0173 | 0 | 0 | 87.53 | N | N | N | N | N | N | N | Y | N | Y
131937 | 52.5 | 35.81 | 193.9 | 145.3 | 86.4 | 98.2 | 29.4 | 61.2 | 82.2 | 128 | 104.8 | 1.4 | 0.6525 | 29.5203 | 302.8 | 299.3 | 219.858 | 150.128 | 1.1 | 1.1 | 0 | 12.9 | 8.26 | 4.96 | 96.9 | 9.07E-03 | 0 | 0 | 0 | 0.0011 | 10.7078 | 4.6745 | 0.0131 | 0.0134 | 0.0134 | 0 | 0 | 80.1 | N | N | N | N | N | N | N | Y | N | Y
131938 | 52.9 | 36.052 | 193.5 | 144.2 | 86.4 | 98.2 | 29.4 | 61.2 | 82.2 | 128.6 | 103.8 | 1.3 | 0.5576 | 29.5139 | 301.7 | 298.7 | 203.313 | 138.996 | 1.8 | 1.8 | 0 | 12.9 | 8.09 | 4.8 | 76.7 | 2.19E-02 | 0.0001 | 0.0001 | 0 | 0.001 | 9.7096 | 4.1869 | 0.0096 | 0.0098 | 0.0098 | 0 | 0 | 54.79 | N | N | N | N | N | N | N | Y | N | N
131939 | 53.3 | 36.313 | 193.3 | 143.1 | 86.4 | 98.2 | 29.4 | 61.2 | 82.2 | 128.3 | 102.8 | 1.2 | 0.5411 | 29.5115 | 301.2 | 299.1 | 200.262 | 136.997 | 2.2 | 2.1 | 0 | 12.7 | 7.71 | 4.98 | 86.8 | 8.35E-02 | 0.0001 | 0.0001 | 0 | 0.001 | 9.1242 | 4.2805 | 0.0107 | 0.0109 | 0.0109 | 0 | 0 | 56.89 | N | N | N | N | N | N | N | Y | N | N
131940 | 53.3 | 36.313 | 193.2 | 142.8 | 86.4 | 98.2 | 29.4 | 61.2 | 82.2 | 127.7 | 102.5 | 1.2 | 0.463 | 29.5124 | 301.1 | 299.5 | 183.936 | 125.843 | 1.8 | 1.8 | 0 | 12.2 | 7.47 | 5.23 | 110.1 | 1.75E-02 | 0.0001 | 0.0001 | 0 | 0.0008 | 8.1186 | 4.1282 | 0.0125 | 0.0127 | 0.0127 | 0 | 0 | 52.55 | N | N | N | N | N | N | N | Y | N | N
131941 | 53.3 | 36.369 | 193.2 | 142.5 | 86.4 | 98.2 | 29.4 | 61.2 | 82.2 | 127.4 | 102.3 | 1.2 | 0.4891 | 29.5095 | 300.8 | 299.6 | 189.775 | 129.885 | 1.5 | 1.5 | 0 | 12.1 | 7.23 | 5.55 | 116.4 | 1.76E-06 | 0.0001 | 0 | 0 | 0.0009 | 8.1121 | 4.5257 | 0.0137 | 0.0139 | 0.0139 | 0 | 0 | 50.12 | N | N | N | N | N | N | N | Y | N | N
131942 | 53.4 | 36.381 | 193.4 | 142.4 | 86.5 | 98.2 | 29.4 | 61.2 | 82.2 | 127.1 | 102.2 | 1.2 | 0.569 | 29.5098 | 300.6 | 299.6 | 205.227 | 140.498 | 1.3 | 1.3 | 0 | 11.9 | 6.94 | 5.93 | 100.8 | 1.63E-06 | 0 | 0 | 0 | 0.0009 | 8.4143 | 5.2277 | 0.0128 | 0.013 | 0.013 | 0 | 0 | 35.12 | N | N | N | N | N | N | N | Y | N | N
131943 | 53.4 | 36.381 | 193.5 | 143.7 | 86.5 | 98.2 | 29.4 | 61.2 | 82.2 | 127 | 103.3 | 1.3 | 0.633 | 29.5117 | 300.4 | 299.5 | 216.53 | 148.277 | 1.2 | 1.2 | 0 | 11.6 | 6.73 | 6.23 | 77.9 | 1.55E-06 | 0 | 0 | 0 | 0.0009 | 8.6144 | 5.8008 | 0.0104 | 0.0106 | 0.0106 | 0 | 0 | 37.66 | N | N | N | N | N | N | N | Y | N | N
131944 | 53.3 | 36.319 | 193.8 | 144.7 | 86.5 | 98.2 | 29.4 | 61.2 | 82.2 | 126.9 | 104.2 | 1.4 | 0.6641 | 29.5153 | 300.4 | 299.6 | 221.74 | 151.876 | 1.2 | 1.2 | 0 | 12.8 | 6.6 | 6.44 | 59.7 | 1.51E-06 | 0 | 0 | 0 | 0.0011 | 8.6491 | 6.1374 | 0.0082 | 0.0083 | 0.0083 | 0 | 0 | 34.06 | N | N | N | N | N | N | N | Y | N | N
131945 | 53.4 | 36.406 | 194 | 145.2 | 86.4 | 98.2 | 29.4 | 61.1 | 82.1 | 126.8 | 104.7 | 1.4 | 0.7016 | 29.5128 | 299.9 | 299.6 | 227.819 | 156.112 | 1.1 | 1.1 | 0 | 13.7 | 6.6 | 6.43 | 54.2 | 1.47E-06 | 0 | 0 | 0 | 0.0012 | 8.9004 | 6.3052 | 0.0076 | 0.0078 | 0.0078 | 0 | 0 | 41.9 | N | N | N | N | N | N | N | Y | N | N
131946 | 53.5 | 36.474 | 194 | 145.6 | 86.4 | 98.2 | 29.4 | 61.1 | 82.1 | 126.9 | 105 | 1.4 | 0.7301 | 29.5071 | 299.3 | 299.8 | 232.341 | 159.319 | 0.9 | 0.9 | 0 | 14.1 | 6.82 | 6.21 | 56.6 | 1.44E-06 | 0 | 0 | 0 | 0.0012 | 9.3838 | 6.2136 | 0.0081 | 0.0083 | 0.0083 | 0 | 0 | 43.28 | N | N | N | N | N | N | N | Y | N | N
131947 | 53.7 | 36.624 | 194.1 | 146.2 | 86.4 | 98.2 | 29.4 | 61.1 | 82 | 126.8 | 105.5 | 1.5 | 0.732 | 29.5074 | 298.9 | 299.8 | 232.529 | 159.53 | 0.7 | 0.7 | 0 | 14.8 | 7.12 | 5.94 | 69.2 | 1.44E-06 | 0 | 0 | 0 | 0.0013 | 9.8032 | 5.9481 | 0.01 | 0.0101 | 0.0101 | 0 | 0 | 54.39 | N | N | N | N | N | N | N | Y | N | N
131948 | 53.9 | 36.779 | 194.2 | 146.5 | 86.4 | 98.2 | 29.4 | 61.1 | 82 | 126.7 | 105.8 | 1.5 | 0.6657 | 29.5047 | 298.6 | 299.8 | 221.63 | 152.106 | 0.5 | 0.5 | 0 | 15 | 7.12 | 6.05 | 83.8 | 1.51E-06 | 0 | 0 | 0 | 0.0013 | 9.3562 | 5.7804 | 0.0115 | 0.0117 | 0.0117 | 0 | 0 | 47.97 | N | N | N | N | N | N | N | Y | N | N
131949 | 53.9 | 36.76 | 194.3 | 146.3 | 86.4 | 98.2 | 29.4 | 61.1 | 82 | 126.6 | 105.6 | 1.5 | 0.6043 | 29.5062 | 298.3 | 299.6 | 211.127 | 144.948 | 0.4 | 0.4 | 0 | 15.6 | 6.23 | 7.15 | 78.1 | 1.58E-06 | 0 | 0 | 0 | 0.0012 | 7.8006 | 6.5083 | 0.0102 | 0.0104 | 0.0104 | 0 | 0 | 24.6 | N | N | N | N | N | N | N | Y | N | N
131950 | 53.6 | 36.555 | 194.4 | 144.6 | 86.4 | 98.2 | 29.4 | 61.1 | 82 | 126.4 | 104.2 | 1.4 | 0.5644 | 29.5041 | 298.1 | 299.5 | 204.108 | 140.164 | 0.7 | 0.7 | 0 | 15.6 | 4.41 | 9.14 | 55.9 | 1.64E-06 | 0 | 0 | 0 | 0.0012 | 5.3377 | 8.0451 | 0.0071 | 0.0072 | 0.0072 | 0 | 0 | 0 | N | N | N | N | N | N | N | Y | N | N
131951 | 53 | 36.158 | 194.4 | 143.8 | 86.4 | 98.2 | 29.4 | 61.1 | 82 | 126.2 | 103.4 | 1.3 | 0.5767 | 29.5082 | 297.8 | 299.8 | 206.282 | 141.727 | 1.1 | 1 | 0 | 14 | 2.88 | 11.5 | 29.8 | 1.62E-06 | 0 | 0 | 0 | 0.0011 | 3.5233 | 10.2333 | 0.0038 | 0.0039 | 0.0039 | 0 | 0 | 0 | N | N | N | N | N | N | N | Y | N | N
131952 | 52.7 | 35.965 | 194.4 | 143.2 | 86.4 | 98.2 | 29.4 | 61.1 | 82 | 126 | 102.9 | 1.3 | 0.6534 | 29.5147 | 297.4 | 299.6 | 219.037 | 150.611 | 1.4 | 1.4 | 0 | 12 | 2.86 | 12.13 | 15.1 | 1.52E-06 | 0.0001 | 0.0001 | 0 | 0.001 | 3.7162 | 11.4668 | 0.0021 | 0.0021 | 0.0021 | 0 | 0 | 8.14 | N | N | N | N | N | N | N | Y | N | N
131953 | 52.5 | 35.828 | 194.2 | 144.2 | 86.4 | 98.2 | 29.4 | 61.1 | 82 | 126 | 103.8 | 1.3 | 0.7169 | 29.5119 | 296.7 | 299.3 | 229.683 | 158.05 | 1.4 | 1.4 | 0 | 11.2 | 4.68 | 10.08 | 15.2 | 1.31E-02 | 0.0001 | 0.0001 | 0 | 0.001 | 6.3805 | 9.9992 | 0.0022 | 0.0022 | 0.0022 | 0 | 0 | 53.55 | N | N | N | N | N | N | N | Y | N | N
131954 | 52.9 | 36.052 | 194.2 | 146.2 | 86.4 | 98.2 | 29.4 | 61.1 | 82 | 126 | 105.6 | 1.5 | 0.6394 | 29.5107 | 296.3 | 299.3 | 217.014 | 149.414 | 0.5 | 0.5 | 0 | 11.7 | 6.79 | 7.19 | 45.6 | 9.87E-03 | 0 | 0 | 0 | 0.001 | 8.7629 | 6.7471 | 0.0061 | 0.0062 | 0.0062 | 0 | 0 | 79.62 | N | N | N | N | N | N | N | Y | N | N
131955 | 53.3 | 36.369 | 194 | 145.8 | 86.4 | 98.2 | 29.4 | 61.1 | 81.9 | 126.2 | 105.2 | 1.5 | 0.6115 | 29.5078 | 295.5 | 298.7 | 212.121 | 146.182 | -0.3 | -0.3 | 0 | 12 | 7.89 | 5.58 | 99.3 | 1.26E-02 | 0 | 0 | 0 | 0.001 | 9.9613 | 5.1252 | 0.0131 | 0.0133 | 0.0133 | 0 | 0 | 82.58 | N | N | N | N | N | N | N | Y | N | N
131956 | 53.9 | 36.748 | 193.7 | 145.3 | 86.4 | 98.2 | 29.4 | 61.1 | 81.9 | 126.2 | 104.7 | 1.4 | 0.5636 | 29.5024 | 294.6 | 298.4 | 203.308 | 140.257 | -0.4 | -0.4 | 0 | 12.6 | 8.11 | 5.02 | 116.9 | 1.63E-06 | 0 | 0 | 0 | 0.001 | 9.8225 | 4.4176 | 0.0148 | 0.015 | 0.015 | 0 | 0 | 74.2 | N | N | N | N | N | N | N | Y | N | N
131957 | 54.1 | 36.916 | 193.7 | 145.1 | 86.4 | 98.2 | 29.4 | 61.1 | 81.9 | 126.1 | 104.5 | 1.4 | 0.5527 | 29.5028 | 294.1 | 298 | 201.315 | 138.977 | -0.2 | -0.2 | 0 | 13.5 | 7.74 | 5.32 | 93.8 | 1.65E-06 | 0 | 0 | 0 | 0.001 | 9.286 | 4.6382 | 0.0118 | 0.012 | 0.012 | 0 | 0 | 60.21 | N | N | N | N | N | N | N | Y | N | N
131958 | 54.3 | 37.003 | 193.5 | 144.7 | 86.4 | 98.2 | 29.4 | 61.1 | 81.9 | 126.1 | 104.2 | 1.4 | 0.5831 | 29.5029 | 293.9 | 297.8 | 206.878 | 142.854 | 0.1 | 0.1 | 0 | 14.6 | 6.58 | 6.71 | 64.8 | 1.60E-06 | 0 | 0 | 0 | 0.0011 | 8.1186 | 6.0181 | 0.0084 | 0.0085 | 0.0085 | 0 | 0 | 14.62 | N | N | N | N | N | N | N | Y | N | N
131959 | 54 | 36.798 | 193.5 | 144.1 | 86.4 | 98.2 | 29.4 | 61 | 81.8 | 126 | 103.7 | 1.3 | 0.5383 | 29.5011 | 293.8 | 297.8 | 198.806 | 137.288 | 0.4 | 0.4 | 0 | 14.9 | 4.71 | 9.13 | 36.3 | 1.67E-06 | 0 | 0 | 0 | 0.0011 | 5.5823 | 7.8677 | 0.0045 | 0.0046 | 0.0046 | 0 | 0 | 0 | N | N | N | N | N | N | N | Y | N | N
132000 | 53.5 | 36.468 | 193.3 | 143.5 | 86.4 | 98.2 | 29.4 | 61 | 81.7 | 125.8 | 103.2 | 1.3 | 0.5086 | 29.4983 | 293.5 | 297.7 | 193.208 | 133.462 | 0.9 | 0.9 | 0 | 14.2 | 3.06 | 11.78 | 18.3 | 1.72E-06 | 0 | 0 | 0 | 0.001 | 3.5298 | 9.8704 | 0.0022 | 0.0022 | 0.0022 | 0 | 0 | 0 | N | N | N | N | N | N | N | Y | N | N
132001 | 53.1 | 36.232 | 193.2 | 143.2 | 86.4 | 98.2 | 29.4 | 61 | 81.7 | 125.7 | 102.9 | 1.3 | 0.4711 | 29.5022 | 293.2 | 297.8 | 185.871 | 128.464 | 1 | 1 | 0 | 14.4 | 2.13 | 13.88 | 9.9 | 1.79E-06 | 0 | 0 | 0 | 0.001 | 2.3653 | 11.1976 | 0.0012 | 0.0012 | 0.0012 | 0 | 0 | 0 | N | N | N | N | N | N | N | Y | N | N
132002 | 52.5 | 35.816 | 193.2 | 143 | 86.4 | 98.2 | 29.4 | 61 | 81.7 | 125.5 | 102.7 | 1.2 | 0.4464 | 29.5027 | 292.6 | 297.8 | 180.897 | 125.125 | 1 | 1 | 0 | 14.1 | 1.69 | 15.21 | 7.7 | 1.83E-06 | 0 | 0 | 0 | 0.001 | 1.8284 | 11.9477 | 0.0009 | 0.0009 | 0.0009 | 0 | 0 | 0 | N | N | N | N | N | N | N | Y | N | N
132003 | 51.9 | 35.4 | 193.2 | 142.9 | 86.4 | 98.2 | 29.4 | 61 | 81.7 | 125.4 | 102.7 | 1.2 | 0.458 | 29.4991 | 291.8 | 297.7 | 183.024 | 126.724 | 1 | 1 | 0 | 13.2 | 1.51 | 15.88 | 6.6 | 1.40E-02 | 0 | 0 | 0 | 0.0009 | 1.6555 | 12.6349 | 0.0008 | 0.0008 | 0.0008 | 0 | 0 | 0 | N | N | N | N | N | N | N | Y | N | N
132004 | 51.4 | 35.058 | 192.9 | 142.9 | 86.4 | 98.2 | 29.4 | 61 | 81.6 | 125.3 | 102.6 | 1.2 | 0.4679 | 29.5 | 290.8 | 297.7 | 184.898 | 128.191 | 0.8 | 0.8 | 0 | 13.1 | 1.64 | 15.49 | 5.7 | 2.00E-02 | 0 | 0 | 0 | 0.0009 | 1.8102 | 12.4663 | 0.0007 | 0.0007 | 0.0007 | 0 | 0 | 0 | N | N | N | N | N | N | N | Y | N | N
132005 | 51.2 | 34.878 | 192.8 | 143.2 | 86.4 | 98.2 | 29.4 | 60.9 | 81.5 | 125.3 | 102.9 | 1.3 | 0.4568 | 29.5008 | 289.8 | 296.8 | 182.319 | 126.565 | 0.7 | 0.7 | 0 | 13 | 2.78 | 13.35 | 5.4 | 2.96E-03 | 0 | 0 | 0 | 0.0009 | 3.0347 | 10.6075 | 0.0006 | 0.0006 | 0.0006 | 0 | 0 | 31.64 | N | N | N | N | N | N | N | Y | N | N
132006 | 51.3 | 35.008 | 192.7 | 144.2 | 86.4 | 98.2 | 29.4 | 60.9 | 81.5 | 125.4 | 103.7 | 1.3 | 0.5538 | 29.5044 | 289.2 | 296.4 | 197.446 | 137.203 | 0.6 | 0.6 | 0 | 14.6 | 4.36 | 11.38 | 5.6 | 1.67E-06 | 0 | 0 | 0 | 0.0011 | 5.1678 | 9.8006 | 0.0007 | 0.0007 | 0.0007 | 0 | 0 | 35.54 | N | N | N | N | N | N | N | Y | N | N
132007 | 51.2 | 34.902 | 192.5 | 144.2 | 86.4 | 98.2 | 29.4 | 60.9 | 81.5 | 125.3 | 103.8 | 1.3 | 0.6906 | 29.5126 | 288.6 | 296.2 | 223.775 | 155.666 | 0 | 0 | 0 | 15.3 | 4.14 | 11.74 | 6.1 | 1.43E-02 | 0 | 0 | 0 | 0.0013 | 5.5642 | 11.4767 | 0.0009 | 0.0009 | 0.0009 | 0 | 0 | 0 | N | N | N | N | N | N | N | Y | N | N
132008 | 50.5 | 34.449 | 192.4 | 142.4 | 86.4 | 98.3 | 29.4 | 60.9 | 81.5 | 125.4 | 102.2 | 1.2 | 0.6592 | 29.5134 | 288 | 295.5 | 218.837 | 152.356 | 0 | 0 | 0 | 15.2 | 2.52 | 13.84 | 5.9 | 8.52E-03 | 0 | 0 | 0 | 0.0013 | 3.316 | 13.2374 | 0.0008 | 0.0008 | 0.0008 | 0 | 0 | 0 | N | N | N | N | N | N | N | Y | N | N
132009 | 49.7 | 33.902 | 192.3 | 143.1 | 86.4 | 98.3 | 29.4 | 60.9 | 81.4 | 125.4 | 102.8 | 1.2 | 0.5597 | 29.5122 | 287.3 | 295 | 201.643 | 140.506 | 0.6 | 0.6 | 0 | 15.6 | 1.21 | 16.17 | 4.8 | 1.63E-06 | 0 | 0 | 0 | 0.0012 | 1.4733 | 14.2656 | 0.0006 | 0.0006 | 0.0006 | 0 | 0 | 0 | N | N | N | N | N | N | N | Y | N | N
132010 | 48.8 | 33.293 | 192.3 | 142.6 | 86.4 | 98.3 | 29.4 | 60.9 | 81.4 | 125.1 | 102.4 | 1.2 | 0.5199 | 29.5101 | 286.9 | 294.4 | 194.42 | 135.533 | 0.8 | 0.8 | 0 | 16.9 | 0.57 | 17.89 | 3.7 | 1.69E-06 | 0 | 0 | 0 | 0.0013 | 0.6703 | 15.22 | 0.0005 | 0.0005 | 0.0005 | 0 | 0 | 0 | N | N | N | N | N | N | N | Y | N | N
132011 | 47.8 | 32.603 | 192.2 | 141.9 | 86.4 | 98.3 | 29.4 | 60.9 | 81.4 | 125 | 101.7 | 1.2 | 0.5834 | 29.5138 | 286.7 | 294.2 | 202.908 | 141.521 | 1 | 1 | 0 | 18 | 0.32 | 18.85 | 2.8 | 1.64E-02 | 0 | 0 | 0 | 0.0014 | 0.3866 | 16.7482 | 0.0004 | 0.0004 | 0.0004 | 0 | 0 | 0 | N | N | N | N | N | N | N | Y | N | N
132012 | 46.9 | 31.982 | 191.9 | 141.6 | 86.4 | 98.3 | 29.4 | 60.9 | 81.4 | 124.9 | 101.4 | 1.1 | 0.8376 | 29.5181 | 286.1 | 294.2 | 245.031 | 171.06 | 1 | 1 | 0 | 18.7 | 0.36 | 18.85 | 2.1 | 2.24E-02 | 0 | 0 | 0 | 0.0018 | 0.5322 | 20.2472 | 0.0003 | 0.0003 | 0.0003 | 0 | 0 | 0 | N | N | N | N | N | N | N | Y | N | N
132013 | 46.2 | 31.485 | 191.9 | 142.7 | 86.4 | 98.3 | 29.4 | 60.9 | 81.4 | 125 | 102.5 | 1.2 | 0.9697 | 29.5214 | 285.5 | 293.9 | 264.985 | 185.156 | 0.8 | 0.8 | 0 | 20.1 | 1.03 | 17.57 | 1.9 | 1.75E-02 | 0 | 0 | 0 | 0.002 | 1.6513 | 20.4234 | 0.0003 | 0.0003 | 0.0003 | 0 | 0 | 0 | N | N | N | N | N | N | N | Y | N | N
132014 | 45.9 | 31.33 | 191.9 | 144.7 | 86.4 | 98.3 | 29.4 | 60.9 | 81.4 | 125.1 | 104.2 | 1.4 | 0.9086 | 29.519 | 284.9 | 293.3 | 255.964 | 178.975 | 0.6 | 0.6 | 0 | 19.7 | 2.06 | 15.99 | 2.2 | 1.99E-02 | 0 | 0 | 0 | 0.0019 | 3.1818 | 17.9649 | 0.0003 | 0.0004 | 0.0004 | 0 | 0 | 21.55 | N | N | N | N | N | N | N | Y | N | N
132015 | 46 | 31.379 | 191.9 | 144.9 | 86.4 | 98.3 | 29.4 | 60.9 | 81.4 | 125.3 | 104.4 | 1.4 | 0.5908 | 29.5093 | 284.1 | 293.5 | 205.53 | 143.814 | 0.5 | 0.5 | 0 | 18.2 | 2.61 | 14.82 | 2.8 | 3.14E-02 | 0 | 0 | 0 | 0.0014 | 3.2356 | 13.3766 | 0.0004 | 0.0004 | 0.0004 | 0 | 0 | 18.19 | N | N | N | N | N | N | N | Y | N | N
132016 | 46.2 | 31.466 | 192.1 | 141.6 | 86.4 | 98.3 | 29.4 | 60.9 | 81.4 | 125 | 101.5 | 1.1 | 0.4301 | 29.5031 | 283.1 | 292.4 | 176.261 | 123.482 | 0.5 | 0.5 | 0 | 17.8 | 2.61 | 14.54 | 3.1 | 3.32E-02 | 0 | 0 | 0 | 0.0012 | 2.7856 | 11.273 | 0.0003 | 0.0003 | 0.0003 | 0 | 0 | 13.75 | N | N | N | N | N | N | N | Y | N | N
132017 | 46 | 31.392 | 192.2 | 139.1 | 86.4 | 98.3 | 29.4 | 60.9 | 81.3 | 124.7 | 99.3 | 0.9 | 0.4236 | 29.507 | 282.2 | 292.1 | 174.864 | 122.667 | 0.4 | 0.4 | 0 | 18.6 | 2.09 | 15.34 | 3 | 2.00E-02 | 0 | 0 | 0 | 0.0013 | 2.2182 | 11.8162 | 0.0003 | 0.0003 | 0.0003 | 0 | 0 | 0 | N | N | N | N | N | N | N | Y | N | N
132018 | 46 | 31.379 | 192.2 | 138.8 | 86.4 | 98.3 | 29.4 | 60.8 | 81.1 | 124.4 | 99 | 0.9 | 0.4431 | 29.5159 | 281.8 | 291.4 | 178.894 | 125.597 | 1 | 0.9 | 0 | 19.2 | 1.32 | 16.61 | 2.7 | 1.82E-06 | 0 | 0 | 0 | 0.0013 | 1.4359 | 13.0979 | 0.0003 | 0.0003 | 0.0003 | 0 | 0 | 0 | N | N | N | N | N | N | N | Y | N | N
132019 | 46 | 31.392 | 192.4 | 139.9 | 86.4 | 98.3 | 29.4 | 60.8 | 81.1 | 124.2 | 100 | 1 | 0.4517 | 29.5196 | 281.4 | 291.2 | 180.156 | 126.563 | 1.5 | 1.5 | 0 | 19.6 | 0.65 | 18.12 | 2.2 | 1.81E-06 | 0 | 0 | 0 | 0.0014 | 0.714 | 14.3968 | 0.0003 | 0.0003 | 0.0003 | 0 | 0 | 0 | N | N | N | N | N | N | N | Y | N | N
132020 | 44.2 | 30.168 | 192.6 | 141.3 | 86.4 | 98.3 | 29.4 | 60.8 | 81.1 | 124.4 | 101.2 | 1.1 | 0.59 | 29.5251 | 281.2 | 291 | 205.801 | 144.655 | 1.3 | 1.3 | 0 | 19.8 | 0.33 | 19.07 | 1.7 | 1.58E-06 | 0 | 0 | 0 | 0.0016 | 0.4166 | 17.3169 | 0.0002 | 0.0002 | 0.0002 | 0 | 0 | 0 | N | N | N | N | N | N | N | Y | N | N
132021 | 42.1 | 28.689 | 192.6 | 141.7 | 86.4 | 98.3 | 29.4 | 60.8 | 81 | 124.5 | 101.5 | 1.1 | 0.6387 | 29.5257 | 281 | 290.8 | 214.608 | 150.883 | 1.2 | 1.2 | 0 | 20.1 | 0.19 | 19.6 | 1.4 | 1.52E-06 | 0 | 0 | 0 | 0.0017 | 0.2534 | 18.5691 | 0.0002 | 0.0002 | 0.0002 | 0 | 0 | 0 | N | N | N | N | N | N | N | Y | N | N
132022 | 40.4 | 27.527 | 192.7 | 141.9 | 86.4 | 98.3 | 29.4 | 60.8 | 81 | 124.7 | 101.7 | 1.2 | 0.6199 | 29.5185 | 280.4 | 290.6 | 210.95 | 148.399 | 1.1 | 1 | 0 | 20.1 | 0.14 | 19.89 | 1.2 | 9.44E-03 | 0 | 0 | 0 | 0.0016 | 0.1777 | 18.5283 | 0.0002 | 0.0002 | 0.0002 | 0 | 0 | 0 | N | N | N | N | N | N | N | Y | N | N
132023 | 38.6 | 26.303 | 192.8 | 142.2 | 86.4 | 98.3 | 29.4 | 60.7 | 80.9 | 124.9 | 102 | 1.2 | 0.956 | 29.5219 | 279.8 | 290.6 | 255.978 | 180.238 | 0.9 | 0.9 | 0 | 20.2 | 0.13 | 19.96 | 1.1 | 1.80E-02 | 0 | 0 | 0 | 0.002 | 0.2026 | 22.586 | 0.0002 | 0.0002 | 0.0002 | 0 | 0 | 0 | N | N | N | N | N | N | N | Y | N | N
132024 | 37 | 25.246 | 193 | 142.1 | 86.4 | 98.3 | 29.4 | 60.7 | 80.9 | 125.1 | 101.9 | 1.2 | 1.044 | 29.524 | 279.5 | 290.1 | 273.58 | 192.731 | 0.8 | 0.8 | 0 | 20.9 | 0.24 | 19.67 | 1.1 | 1.49E-02 | 0 | 0 | 0 | 0.0022 | 0.4048 | 23.8055 | 0.0002 | 0.0002 | 0.0002 | 0 | 0 | 0 | N | N | N | N | N | N | N | Y | N | N
132025 | 36.3 | 24.755 | 193.1 | 144.3 | 86.4 | 98.3 | 29.4 | 60.8 | 80.9 | 125.4 | 103.8 | 1.3 | 1.1213 | 29.5271 | 278.9 | 289.9 | 283.983 | 200.232 | 1.6 | 1.5 | 0 | 22.6 | 0.57 | 18.97 | 1.2 | 2.61E-02 | 0.0001 | 0.0001 | 0 | 0.0025 | 0.9822 | 23.8515 | 0.0002 | 0.0002 | 0.0002 | 0 | 0 | 0 | N | N | N | N | N | N | N | Y | N | N
132026 | 35.9 | 24.488 | 193.2 | 144.9 | 86.4 | 98.3 | 29.4 | 60.7 | 80.9 | 125.3 | 104.4 | 1.4 | 0.8942 | 29.5222 | 278.4 | 289.6 | 252.423 | 178.069 | 2.5 | 2.5 | 0.1 | 23.9 | 1 | 18.05 | 1.3 | 2.86E-02 | 0.0001 | 0.0001 | 0 | 0.0023 | 1.5346 | 20.1771 | 0.0002 | 0.0002 | 0.0002 | 0 | 0 | 0 | N | N | N | N | N | N | N | Y | N | N
132027 | 35.5 | 24.178 | 193.5 | 143.4 | 86.4 | 98.3 | 29.4 | 60.7 | 80.7 | 125.1 | 103 | 1.3 | 0.5168 | 29.5125 | 277.8 | 288.8 | 188.74 | 133.221 | 1.6 | 1.6 | 0 | 21.7 | 1.43 | 16.91 | 1.5 | 2.74E-02 | 0.0001 | 0.0001 | 0 | 0.0016 | 1.6502 | 14.1442 | 0.0002 | 0.0002 | 0.0002 | 0 | 0 | 2.68 | N | N | N | N | N | N | N | Y | N | N
132028 | 35 | 23.848 | 193.8 | 140.9 | 86.4 | 98.3 | 29.4 | 60.7 | 80.7 | 124.9 | 100.9 | 1.1 | 0.305 | 29.5101 | 277.1 | 288.1 | 146.952 | 103.807 | 1.2 | 1.1 | 0 | 12.7 | 2.12 | 15.02 | 1.6 | 4.41E-02 | 0 | 0 | 0 | 0.0007 | 1.9042 | 9.7906 | 0.0002 | 0.0002 | 0.0002 | 0 | 0 | 12.36 | N | N | N | N | N | N | N | Y | N | N
132029 | 35.2 | 23.979 | 194 | 141.3 | 86.4 | 98.3 | 29.4 | 60.7 | 80.7 | 124.6 | 101.2 | 1.1 | 0.3116 | 29.509 | 276.4 | 287.9 | 148.816 | 105.222 | 0.9 | 0.8 | 0 | 10.7 | 3.65 | 12.27 | 1.7 | 5.50E-02 | 0 | 0 | 0 | 0.0006 | 3.319 | 8.1055 | 0.0002 | 0.0002 | 0.0002 | 0 | 0 | 45.17 | N | N | N | N | N | N | N | Y | N | N
132030 | 35 | 23.854 | 194.2 | 142.9 | 86.4 | 98.3 | 29.4 | 60.7 | 80.7 | 124.6 | 102.6 | 1.2 | 0.4464 | 29.5133 | 275.7 | 287.4 | 176.04 | 124.602 | 0.3 | 0.3 | 0 | 11 | 4.84 | 10.88 | 1.6 | 2.22E-03 | 0 | 0 | 0 | 0.0008 | 5.2049 | 8.5087 | 0.0002 | 0.0002 | 0.0002 | 0 | 0 | 19 | N | N | N | N | N | N | N | Y | N | N
132031 | 34.2 | 23.301 | 194.5 | 142.5 | 86.4 | 98.3 | 29.4 | 60.7 | 80.8 | 124.7 | 102.3 | 1.2 | 0.5039 | 29.5098 | 275.1 | 287.2 | 189.54 | 134.26 | 0.2 | 0.2 | 0 | 12.1 | 3.77 | 12.1 | 1.6 | 7.95E-03 | 0 | 0 | 0 | 0.0009 | 4.3669 | 10.2013 | 0.0002 | 0.0002 | 0.0002 | 0 | 0 | 0 | N | N | N | N | N | N | N | Y | N | N
132032 | 33.1 | 22.543 | 194.8 | 141.7 | 86.4 | 98.3 | 29.4 | 60.7 | 80.8 | 124.8 | 101.6 | 1.1 | 0.4368 | 29.5089 | 274.8 | 287 | 176.513 | 125.077 | 1.3 | 1.3 | 0 | 13.6 | 2 | 14.57 | 1.4 | 1.83E-06 | 0 | 0 | 0 | 0.0009 | 2.1632 | 11.4446 | 0.0002 | 0.0002 | 0.0002 | 0 | 0 | 0 | N | N | N | N | N | N | N | Y | N | N
132033 | 31.6 | 21.543 | 195 | 142.4 | 86.4 | 98.3 | 29.4 | 60.7 | 80.9 | 124.8 | 102.2 | 1.2 | 0.3468 | 29.506 | 275 | 286.7 | 157.137 | 111.313 | 1.7 | 1.7 | 0 | 15.1 | 0.97 | 16.78 | 1.2 | 2.06E-06 | 0 | 0 | 0 | 0.0009 | 0.93 | 11.7274 | 0.0001 | 0.0001 | 0.0001 | 0 | 0 | 0 | N | N | N | N | N | N | N | Y | N | N
132034 | 29 | 19.797 | 195.2 | 141.7 | 86.4 | 98.3 | 29.4 | 60.7 | 80.9 | 124.8 | 101.5 | 1.1 | 0.326 | 29.5108 | 275.5 | 286.3 | 152.366 | 107.878 | 1.8 | 1.8 | 0 | 16.8 | 0.49 | 18.28 | 1.1 | 2.12E-06 | 0.0001 | 0 | 0 | 0.001 | 0.4572 | 12.3803 | 0.0001 | 0.0001 | 0.0001 | 0 | 0 | 0 | N | N | N | N | N | N | N | Y | N | N
132035 | 25.5 | 17.367 | 195.4 | 140.7 | 86.4 | 98.3 | 29.4 | 60.7 | 80.9 | 124.7 | 100.7 | 1.1 | 0.2725 | 29.5088 | 275.8 | 286.7 | 139.2 | 98.499 | 1.9 | 1.9 | 0 | 17.5 | 0.29 | 19.14 | 1.1 | 2.28E-02 | 0 | 0 | 0 | 0.0009 | 0.247 | 11.8377 | 0.0001 | 0.0001 | 0.0001 | 0 | 0 | 0 | N | N | N | N | N | N | N | Y | N | N
132036 | 21.8 | 14.838 | 195.6 | 140.6 | 86.3 | 98.3 | 29.4 | 60.7 | 80.9 | 124.7 | 100.6 | 1.1 | 0.2063 | 29.5074 | 275.8 | 286.7 | 121.243 | 85.797 | 1.7 | 1.6 | 0 | 17.9 | 0.2 | 19.51 | 1 | 2.23E-02 | 0 | 0 | 0 | 0.0008 | 0.1513 | 10.507 | 0.0001 | 0.0001 | 0.0001 | 0 | 0 | 0 | N | N | N | N | N | N | N | Y | N | N
132037 | 18.6 | 12.688 | 195.6 | 140.7 | 86.3 | 98.3 | 29.4 | 60.7 | 80.9 | 124.7 | 100.6 | 1.1 | 0.1705 | 29.5018 | 275.2 | 286.7 | 110.624 | 78.325 | 1.5 | 1.5 | 0 | 18.3 | 0.31 | 19.18 | 1 | 1.83E-02 | 0 | 0 | 0 | 0.0008 | 0.209 | 9.4306 | 0.0001 | 0.0001 | 0.0001 | 0 | 0 | 4.87 | N | N | N | N | N | N | N | Y | N | N
132038 | 16.8 | 11.427 | 195.6 | 140.8 | 86.3 | 98.3 | 29.4 | 60.7 | 80.9 | 124.9 | 100.8 | 1.1 | 0.1532 | 29.4976 | 274.5 | 286.7 | 105.081 | 74.466 | 1.4 | 1.4 | 0 | 20.1 | 0.91 | 17.86 | 1 | 1.94E-02 | 0 | 0 | 0 | 0.0008 | 0.5837 | 8.352 | 0.0001 | 0.0001 | 0.0001 | 0 | 0 | 0 | N | N | N | N | N | N | N | Y | N | N
132039 | 14.8 | 10.06 | 195.8 | 140.9 | 86.3 | 98.3 | 29.4 | 60.7 | 80.9 | 125.1 | 100.8 | 1.1 | 0.1394 | 29.5 | 273.9 | 286.7 | 100.537 | 71.303 | 1.1 | 1.1 | 0 | 19.5 | 1.71 | 16.34 | 0.8 | 1.96E-02 | 0 | 0 | 0 | 0.0008 | 1.0538 | 7.3152 | 0.0001 | 0.0001 | 0.0001 | 0 | 0 | 0 | N | N | N | N | N | N | N | Y | N | N
132040 | 13.5 | 9.184 | 196 | 140.9 | 86.3 | 98.3 | 29.4 | 60.8 | 81 | 125.2 | 100.8 | 1.1 | 0.1305 | 29.503 | 273.6 | 286.1 | 97.559 | 69.235 | 0.7 | 0.7 | 0 | 16.8 | 2.29 | 15.14 | 0.7 | 2.03E-02 | 0 | 0 | 0 | 0.0006 | 1.3684 | 6.579 | 0 | 0 | 0 | 0 | 0 | 0.16 | N | N | N | N | N | N | N | Y | N | N
132041 | 12.2 | 8.333 | 196.1 | 140.8 | 86.3 | 98.3 | 29.4 | 60.8 | 81.1 | 125.4 | 100.8 | 1.1 | 0.1261 | 29.5026 | 273 | 286.1 | 96.09 | 68.239 | 0.5 | 0.5 | 0 | 14.8 | 2.68 | 14.21 | 0.7 | 1.64E-02 | 0 | 0 | 0 | 0.0006 | 1.5814 | 6.0886 | 0 | 0 | 0 | 0 | 0 | 4.6 | N | N | N | N | N | N | N | Y | N | N
132042 | 11.4 | 7.748 | 196.2 | 140.7 | 86.3 | 98.3 | 29.4 | 60.8 | 81.1 | 125.5 | 100.7 | 1.1 | 0.1263 | 29.502 | 272.6 | 285.8 | 96.038 | 68.241 | 0.5 | 0.5 | 0 | 13.7 | 3.1 | 13.17 | 0.7 | 7.40E-03 | 0 | 0 | 0 | 0.0005 | 1.8275 | 5.6425 | 0 | 0 | 0 | 0 | 0 | 5.73 | N | N | N | N | N | N | N | Y | N | N
132043 | 10.6 | 7.202 | 196.3 | 140.8 | 86.3 | 98.3 | 29.4 | 60.8 | 81.1 | 125.6 | 100.8 | 1.1 | 0.1237 | 29.4977 | 272 | 285.6 | 95.202 | 67.697 | 0.5 | 0.5 | 0 | 12.9 | 3.53 | 12.3 | 0.8 | 5.22E-03 | 0 | 0 | 0 | 0.0005 | 2.063 | 5.2294 | 0 | 0 | 0 | 0 | 0 | 6.16 | N | N | N | N | N | N | N | Y | N | N
132044 | 10.2 | 6.935 | 196.4 | 140.7 | 86.3 | 98.3 | 29.4 | 60.8 | 81.1 | 125.7 | 100.7 | 1.1 | 0.1249 | 29.4982 | 271.5 | 285.4 | 95.715 | 68.104 | 0.4 | 0.4 | 0 | 12.2 | 3.91 | 11.71 | 0.9 | 5.10E-03 | 0 | 0 | 0 | 0.0005 | 2.2991 | 5.0083 | 0.0001 | 0.0001 | 0.0001 | 0 | 0 | 6.42 | N | N | N | N | N | N | N | Y | N | N
132045 | 10.5 | 7.146 | 196.5 | 140.7 | 86.3 | 98.3 | 29.4 | 60.8 | 81.1 | 125.8 | 100.7 | 1.1 | 0.1262 | 29.5036 | 271.3 | 284.9 | 95.944 | 68.298 | 0.4 | 0.4 | 0 | 12 | 4.17 | 11.11 | 0.9 | 3.24E-03 | 0 | 0 | 0 | 0.0005 | 2.4586 | 4.7639 | 0.0001 | 0.0001 | 0.0001 | 0 | 0 | 5.99 | N | N | N | N | N | N | N | Y | N | N
132046 | 10.4 | 7.108 | 196.5 | 140.7 | 86.3 | 98.3 | 29.4 | 60.8 | 81.1 | 125.8 | 100.6 | 1.1 | 0.1248 | 29.5049 | 271 | 284.7 | 95.452 | 67.977 | 0.4 | 0.4 | 0 | 12.4 | 4.32 | 10.71 | 0.9 | 1.65E-03 | 0 | 0 | 0 | 0.0005 | 2.536 | 4.5725 | 0.0001 | 0.0001 | 0.0001 | 0 | 0 | 6.46 | N | N | N | N | N | N | N | Y | N | N
132047 | 9.8 | 6.661 | 196.4 | 140.7 | 86.3 | 98.3 | 29.4 | 60.8 | 81.2 | 126.1 | 100.7 | 1.1 | 0.125 | 29.504 | 270.7 | 284.3 | 95.374 | 67.95 | 0.4 | 0.4 | 0 | 12.9 | 4.43 | 10.49 | 1 | 3.37E-06 | 0 | 0 | 0 | 0.0005 | 2.5981 | 4.4752 | 0.0001 | 0.0001 | 0.0001 | 0 | 0 | 6.47 | N | N | N | N | N | N | N | Y | N | N
132048 | 9.1 | 6.226 | 196.3 | 140.7 | 86.3 | 98.3 | 29.4 | 60.8 | 81.1 | 126.2 | 100.7 | 1.1 | 0.13 | 29.5052 | 270.4 | 284.5 | 97.154 | 69.251 | 0.5 | 0.5 | 0 | 14.1 | 4.51 | 10.3 | 1.1 | 3.31E-06 | 0 | 0 | 0 | 0.0005 | 2.6994 | 4.48 | 0.0001 | 0.0001 | 0.0001 | 0 | 0 | 7.06 | N | N | N | N | N | N | N | Y | N | N
132049 | 7.7 | 5.263 | 196.3 | 140.7 | 86.3 | 98.3 | 29.4 | 60.8 | 81.2 | 126.3 | 100.6 | 1.1 | 0.1308 | 29.5057 | 270.3 | 284.2 | 97.41 | 69.447 | 0.7 | 0.6 | 0 | 14.5 | 4.58 | 10.19 | 1.1 | 3.30E-06 | 0 | 0 | 0 | 0.0006 | 2.7443 | 4.4423 | 0.0001 | 0.0001 | 0.0001 | 0 | 0 | 3.04 | N | N | N | N | N | N | N | Y | N | N
132050 | 6.2 | 4.213 | 196.3 | 140.7 | 86.3 | 98.3 | 29.4 | 60.8 | 81.2 | 126.3 | 100.7 | 1.1 | 0.1295 | 29.5044 | 270.3 | 284.2 | 96.868 | 69.058 | 0.9 | 0.9 | 0 | 13.7 | 4.56 | 10.18 | 1.1 | 3.32E-06 | 0 | 0 | 0 | 0.0005 | 2.7177 | 4.4153 | 0.0001 | 0.0001 | 0.0001 | 0 | 0 | 6.44 | N | N | N | N | N | N | N | Y | N | N
132051 | 5.3 | 3.61 | 196.3 | 140.7 | 86.2 | 98.3 | 29.4 | 60.8 | 81.1 | 126.4 | 100.7 | 1.1 | 0.1301 | 29.5072 | 270.6 | 283.8 | 97.217 | 69.28 | 1.2 | 1.2 | 0 | 13 | 4.53 | 10.17 | 1.2 | 3.31E-06 | 0 | 0 | 0 | 0.0005 | 2.7071 | 4.425 | 0.0001 | 0.0001 | 0.0001 | 0 | 0 | 6.52 | N | N | N | N | N | N | N | Y | N | N
132052 | 4.6 | 3.138 | 196 | 140.7 | 86.3 | 98.3 | 29.4 | 60.8 | 81.2 | 126.5 | 100.7 | 1.1 | 0.131 | 29.5119 | 271.1 | 283.8 | 97.528 | 69.47 | 1.5 | 1.5 | 0 | 11.4 | 4.59 | 10.06 | 1.2 | 3.30E-06 | 0 | 0 | 0 | 0.0004 | 2.7509 | 4.3856 | 0.0001 | 0.0001 | 0.0001 | 0 | 0 | 7.47 | N | N | N | N | N | N | N | Y | N | N
132053 | 2.9 | 2.007 | 195.9 | 140.7 | 86.3 | 98.3 | 29.4 | 60.8 | 81.2 | 126.7 | 100.6 | 1.1 | 0.1347 | 29.5083 | 271.3 | 284.3 | 98.744 | 70.303 | 1.6 | 1.5 | 0 | 10.6 | 4.7 | 9.89 | 1.1 | 3.26E-06 | 0 | 0 | 0 | 0.0004 | 2.8537 | 4.3658 | 0.0001 | 0.0001 | 0.0001 | 0 | 0 | 7.77 | N | N | N | N | N | N | N | Y | N | N
132054 | 1.4 | 0.951 | 195.7 | 140.7 | 86.3 | 98.3 | 29.4 | 60.9 | 81.3 | 126.7 | 100.7 | 1.1 | 0.1371 | 29.5068 | 271.5 | 284.5 | 99.614 | 70.897 | 1.6 | 1.6 | 0 | 10.5 | 4.83 | 9.69 | 1.2 | 3.23E-06 | 0 | 0 | 0 | 0.0004 | 2.9568 | 4.3116 | 0.0001 | 0.0001 | 0.0001 | 0 | 0 | 7.42 | N | N | N | N | N | N | N | Y | N | N
132055 | 0.6 | 0.429 | 195.7 | 140.7 | 86.3 | 98.3 | 29.4 | 60.9 | 81.3 | 126.7 | 100.6 | 1.1 | 0.133 | 29.5028 | 271.6 | 284.5 | 98.295 | 69.947 | 1.5 | 1.5 | 0 | 10.5 | 4.93 | 9.51 | 1.3 | 3.28E-06 | 0 | 0 | 0 | 0.0004 | 2.9774 | 4.1744 | 0.0001 | 0.0001 | 0.0001 | 0 | 0 | 7.39 | N | N | N | N | N | N | N | Y | N | N
132056 | 0 | 0 | 195.4 | 140.8 | 86.3 | 98.3 | 29.4 | 60.9 | 81.3 | 126.8 | 100.7 | 1.1 | 0.1325 | 29.5013 | 271.8 | 284.5 | 98.139 | 69.812 | 1.5 | 1.5 | 0 | 10.1 | 4.98 | 9.4 | 1.2 | 3.28E-06 | 0 | 0 | 0 | 0.0004 | 3.0039 | 4.118 | 0.0001 | 0.0001 | 0.0001 | 0 | 0 | 7.23 | N | N | N | N | N | N | N | Y | N | N
132057 | 0 | 0 | 195.3 | 140.7 | 86.3 | 98.3 | 29.4 | 60.9 | 81.3 | 127 | 100.6 | 1.1 | 0.1331 | 29.5031 | 272.1 | 284.5 | 98.36 | 69.943 | 1.4 | 1.4 | 0 | 8.8 | 5.01 | 9.34 | 1.2 | 3.28E-06 | 0 | 0 | 0 | 0.0003 | 3.0243 | 4.1025 | 0.0001 | 0.0001 | 0.0001 | 0 | 0 | 7.49 | N | N | N | N | N | N | N | Y | N | N
132058 | 0 | 0 | 195.2 | 140.8 | 86.3 | 98.3 | 29.4 | 60.9 | 81.4 | 126.9 | 100.7 | 1.1 | 0.1341 | 29.5009 | 272.1 | 284.5 | 98.69 | 70.168 | 1.4 | 1.3 | 0 | 8 | 5.01 | 9.32 | 1.1 | 3.27E-06 | 0 | 0 | 0 | 0.0003 | 3.0343 | 4.1064 | 0.0001 | 0.0001 | 0.0001 | 0 | 0 | 6.93 | N | N | N | N | N | N | N | Y | N | N
132059 | 0 | 0 | 195.1 | 140.7 | 86.3 | 98.3 | 29.4 | 60.9 | 81.4 | 127.2 | 100.6 | 1.1 | 0.1357 | 29.5039 | 272.4 | 284.3 | 99.24 | 70.536 | 1.4 | 1.3 | 0 | 8.4 | 5 | 9.31 | 1 | 3.25E-06 | 0 | 0 | 0 | 0.0003 | 3.0482 | 4.1234 | 0.0001 | 0.0001 | 0.0001 | 0 | 0 | 7.53 | N | N | N | N | N | N | N | Y | N | N
132100 | 0 | 0 | 195 | 140.8 | 86.2 | 98.3 | 29.4 | 60.9 | 81.3 | 127 | 100.7 | 1.1 | 0.1364 | 29.5093 | 272.9 | 284.5 | 99.488 | 70.682 | 1.4 | 1.3 | 0 | 9.1 | 5.01 | 9.3 | 1.2 | 3.24E-06 | 0 | 0 | 0 | 0.0004 | 3.0584 | 4.1274 | 0.0001 | 0.0001 | 0.0001 | 0 | 0 | 7.75 | N | N | N | N | N | N | N | Y | N | N
132101 | 0 | 0 | 194.8 | 140.7 | 86.3 | 98.3 | 29.4 | 60.9 | 81.4 | 127.2 | 100.7 | 1.1 | 0.1372 | 29.5107 | 273.2 | 284.7 | 99.759 | 70.849 | 1.3 | 1.3 | 0 | 10.3 | 5.01 | 9.29 | 1.4 | 3.24E-06 | 0 | 0 | 0 | 0.0004 | 3.0651 | 4.1336 | 0.0001 | 0.0001 | 0.0001 | 0 | 0 | 7.06 | N | N | N | N | N | N | N | Y | N | N
132102 | 0 | 0 | 194.7 | 140.8 | 86.3 | 98.3 | 29.4 | 60.9 | 81.4 | 127.4 | 100.7 | 1.1 | 0.1345 | 29.5097 | 273.2 | 284.7 | 98.894 | 70.229 | 1.4 | 1.4 | 0 | 10.6 | 5.01 | 9.29 | 1.3 | 3.26E-06 | 0 | 0 | 0 | 0.0004 | 3.041 | 4.0967 | 0.0001 | 0.0001 | 0.0001 | 0 | 0 | 7.36 | N | N | N | N | N | N | N | Y | N | N
132103 | 0 | 0 | 194.7 | 140.7 | 86.2 | 98.3 | 29.4 | 60.9 | 81.3 | 127.2 | 100.7 | 1.1 | 0.1313 | 29.5039 | 273 | 284.7 | 97.819 | 69.475 | 1.4 | 1.4 | 0 | 10.8 | 5.01 | 9.29 | 1.4 | 3.30E-06 | 0 | 0 | 0 | 0.0004 | 3.0082 | 4.0521 | 0.0001 | 0.0001 | 0.0001 | 0 | 0 | 7.09 | N | N | N | N | N | N | N | Y | N | N
132104 | 0 | 0 | 194.7 | 140.8 | 86.1 | 98.3 | 29.4 | 60.9 | 81.2 | 127.4 | 100.7 | 1.1 | 0.1299 | 29.5018 | 273 | 284.7 | 97.381 | 69.161 | 1.5 | 1.5 | 0 | 10.6 | 5.01 | 9.29 | 1.4 | 3.31E-06 | 0 | 0 | 0 | 0.0004 | 2.9926 | 4.0317 | 0.0001 | 0.0001 | 0.0001 | 0 | 0 | 7.39 | N | N | N | N | N | N | N | Y | N | N
132105 | 0 | 0 | 194.4 | 140.8 | 86.2 | 98.3 | 29.4 | 60.9 | 81.3 | 127.3 | 100.7 | 1.1 | 0.133 | 29.5015 | 273 | 284.7 | 98.399 | 69.876 | 1.5 | 1.4 | 0 | 11.6 | 5.01 | 9.29 | 1.4 | 3.28E-06 | 0 | 0 | 0 | 0.0004 | 3.0241 | 4.0758 | 0.0001 | 0.0001 | 0.0001 | 0 | 0 | 7.42 | N | N | N | N | N | N | N | Y | N | N
132106 | 0 | 0 | 194.2 | 140.8 | 86.2 | 98.3 | 29.4 | 60.9 | 81.3 | 127.4 | 100.7 | 1.1 | 0.133 | 29.5031 | 273.3 | 285.1 | 98.432 | 69.881 | 1.4 | 1.4 | 0 | 12.7 | 5.01 | 9.3 | 1.5 | 3.28E-06 | 0 | 0 | 0 | 0.0005 | 3.0232 | 4.0781 | 0.0001 | 0.0001 | 0.0001 | 0 | 0 | 8.24 | N | N | N | N | N | N | N | Y | N | N
132107 | 0 | 0 | 194.2 | 140.8 | 86.2 | 98.3 | 29.4 | 60.9 | 81.3 | 127.6 | 100.7 | 1.1 | 0.1332 | 29.5004 | 273.2 | 285.4 | 98.496 | 69.924 | 1.4 | 1.4 | 0 | 12.4 | 5 | 9.33 | 1.5 | 3.28E-06 | 0 | 0 | 0 | 0.0005 | 3.0193 | 4.0942 | 0.0001 | 0.0001 | 0.0001 | 0 | 0 | 6.08 | N | N | N | N | N | N | N | Y | N | N
132108 | 0 | 0 | 194.2 | 140.8 | 86.2 | 98.3 | 29.4 | 60.9 | 81.4 | 127.7 | 100.7 | 1.1 | 0.1363 | 29.5015 | 273.3 | 284.9 | 99.497 | 70.628 | 1.3 | 1.3 | 0 | 11.7 | 4.93 | 9.43 | 1.4 | 3.25E-06 | 0 | 0 | 0 | 0.0005 | 3.0089 | 4.1796 | 0.0001 | 0.0001 | 0.0001 | 0 | 0 | 6.16 | N | N | N | N | N | N | N | Y | N | N
132109 | 0 | 0 | 194.1 | 140.8 | 86.2 | 98.3 | 29.4 | 60.9 | 81.4 | 127.7 | 100.7 | 1.1 | 0.1362 | 29.5021 | 273.4 | 284.9 | 99.459 | 70.6 | 1.4 | 1.3 | 0 | 11.3 | 4.83 | 9.57 | 1.3 | 3.25E-06 | 0 | 0 | 0 | 0.0004 | 2.9437 | 4.2407 | 0.0001 | 0.0001 | 0.0001 | 0 | 0 | 5.61 | N | N | N | N | N | N | N | Y | N | N
132110 | 0 | 0 | 193.9 | 140.8 | 86.2 | 98.3 | 29.4 | 60.9 | 81.4 | 127.8 | 100.7 | 1.1 | 0.135 | 29.4998 | 273.3 | 285.1 | 99.083 | 70.334 | 1.4 | 1.4 | 0 | 9.8 | 4.75 | 9.71 | 1.3 | 3.26E-06 | 0 | 0 | 0 | 0.0004 | 2.8874 | 4.286 | 0.0001 | 0.0001 | 0.0001 | 0 | 0 | 6.93 | N | N | N | N | N | N | N | Y | N | N
132111 | 0 | 0 | 193.8 | 140.8 | 86.1 | 98.3 | 29.4 | 60.9 | 81.4 | 127.9 | 100.8 | 1.1 | 0.1359 | 29.4971 | 273.2 | 285.4 | 99.404 | 70.568 | 1.4 | 1.3 | 0 | 8.7 | 4.73 | 9.79 | 1.4 | 3.25E-06 | 0 | 0 | 0 | 0.0003 | 2.8808 | 4.3363 | 0.0001 | 0.0001 | 0.0001 | 0 | 0 | 6.9 | N | N | N | N | N | N | N | Y | N | N
132112 | 0 | 0 | 193.7 | 140.7 | 86.1 | 98.3 | 29.4 | 60.9 | 81.5 | 127.9 | 100.7 | 1.1 | 0.1348 | 29.4978 | 273.2 | 285.1 | 99.004 | 70.285 | 1.4 | 1.4 | 0 | 7.8 | 4.71 | 9.83 | 1.4 | 3.26E-06 | 0 | 0 | 0 | 0.0003 | 2.857 | 4.3381 | 0.0001 | 0.0001 | 0.0001 | 0 | 0 | 6.26 | N | N | N | N | N | N | N | Y | N | N
132113 | 0 | 0 | 193.7 | 140.8 | 86.2 | 98.3 | 29.4 | 61 | 81.6 | 127.9 | 100.7 | 1.1 | 0.1332 | 29.5044 | 273.5 | 285.4 | 98.492 | 69.904 | 1.4 | 1.4 | 0 | 7.4 | 4.7 | 9.86 | 1.4 | 3.28E-06 | 0 | 0 | 0 | 0.0003 | 2.8386 | 4.3265 | 0.0001 | 0.0001 | 0.0001 | 0 | 0 | 5.35 | N | N | N | N | N | N | N | Y | N | N
132114 | 0 | 0 | 193.7 | 140.8 | 86.2 | 98.3 | 29.4 | 61 | 81.6 | 128.1 | 100.7 | 1.1 | 0.1329 | 29.5072 | 273.8 | 285.4 | 98.445 | 69.851 | 1.4 | 1.4 | 0 | 7.5 | 4.7 | 9.87 | 1.5 | 3.28E-06 | 0 | 0 | 0 | 0.0003 | 2.8351 | 4.3293 | 0.0001 | 0.0001 | 0.0001 | 0 | 0 | 5.47 | N | N | N | N | N | N | N | Y | N | N
132115 | 0 | 0 | 193.7 | 140.8 | 86.1 | 98.3 | 29.4 | 61 | 81.6 | 128.1 | 100.8 | 1.1 | 0.1356 | 29.5029 | 273.7 | 285.4 | 99.25 | 70.425 | 1.4 | 1.3 | 0 | 7.3 | 4.69 | 9.89 | 1.5 | 3.25E-06 | 0 | 0 | 0 | 0.0003 | 2.8518 | 4.3718 | 0.0001 | 0.0001 | 0.0001 | 0 | 0 | 5.9 | N | N | N | N | N | N | N | Y | N | N
132116 | 0 | 0 | 193.7 | 140.7 | 86.2 | 98.3 | 29.4 | 61 | 81.6 | 128.2 | 100.7 | 1.1 | 0.1367 | 29.503 | 273.6 | 285.6 | 99.608 | 70.686 | 1.4 | 1.3 | 0 | 6.2 | 4.69 | 9.89 | 1.6 | 3.24E-06 | 0 | 0 | 0 | 0.0002 | 2.8614 | 4.3899 | 0.0001 | 0.0001 | 0.0001 | 0 | 0 | 6.78 | N | N | N | N | N | N | N | Y | N | N
132117 | 0 | 0 | 193.7 | 140.8 | 86.1 | 98.3 | 29.4 | 61 | 81.7 | 128.3 | 100.8 | 1.1 | 0.1335 | 29.5051 | 273.7 | 285.8 | 98.588 | 69.96 | 1.4 | 1.4 | 0 | 6.7 | 4.69 | 9.9 | 1.5 | 3.28E-06 | 0 | 0 | 0 | 0.0003 | 2.832 | 4.347 | 0.0001 | 0.0001 | 0.0001 | 0 | 0 | 5.92 | N | N | N | N | N | N | N | Y | N | N
132118 | 0 | 0 | 193.7 | 140.8 | 86.2 | 98.3 | 29.4 | 61 | 81.8 | 128.3 | 100.7 | 1.1 | 0.1341 | 29.5039 | 273.7 | 286 | 98.813 | 70.114 | 1.3 | 1.3 | 0 | 11.8 | 4.69 | 9.89 | 1.4 | 3.27E-06 | 0 | 0 | 0 | 0.0005 | 2.8402 | 4.3539 | 0.0001 | 0.0001 | 0.0001 | 0 | 0 | 6.24 | N | N | N | N | N | N | N | Y | N | N
132119 | 0 | 0 | 193.7 | 140.8 | 86.2 | 98.3 | 29.4 | 61 | 81.8 | 128.3 | 100.8 | 1.1 | 0.1337 | 29.5066 | 273.9 | 285.8 | 98.736 | 70.044 | 1.4 | 1.3 | 0 | 16.9 | 4.69 | 9.89 | 1.3 | 3.27E-06 | 0 | 0 | 0 | 0.0006 | 2.8378 | 4.349 | 0.0001 | 0.0001 | 0.0001 | 0 | 0 | 5.99 | N | N | N | N | N | N | N | Y | N | N
132120 | 0 | 0 | 193.7 | 140.7 | 86.2 | 98.3 | 29.4 | 61.1 | 81.8 | 128.4 | 100.7 | 1.1 | 0.134 | 29.5073 | 274 | 286 | 98.812 | 70.088 | 1.4 | 1.4 | 0 | 15.3 | 4.69 | 9.89 | 1.4 | 3.27E-06 | 0 | 0 | 0 | 0.0006 | 2.8404 | 4.3517 | 0.0001 | 0.0001 | 0.0001 | 0 | 0 | 5.96 | N | N | N | N | N | N | N | Y | N | N
132121 | 0 | 0 | 193.7 | 140.8 | 86.2 | 98.4 | 29.4 | 61.1 | 81.9 | 128.4 | 100.8 | 1.1 | 0.1698 | 29.5087 | 274.2 | 286 | 109.462 | 77.628 | 1.4 | 1.4 | 0 | 13 | 4.7 | 9.83 | 1.4 | 2.95E-06 | 0 | 0 | 0 | 0.0006 | 3.1509 | 4.7885 | 0.0001 | 0.0001 | 0.0001 | 0 | 0 | 5.81 | N | N | N | N | N | N | N | Y | N | N
132122 | 0 | 0 | 193.7 | 140.8 | 86.2 | 98.4 | 29.4 | 61.1 | 82.1 | 128.5 | 100.7 | 1.1 | 0.3483 | 29.5117 | 274.2 | 286 | 155.52 | 110.311 | 1.4 | 1.4 | 0 | 12.1 | 4.93 | 9.22 | 1.5 | 2.08E-06 | 0 | 0 | 0 | 0.0007 | 4.6972 | 6.3866 | 0.0002 | 0.0002 | 0.0002 | 0 | 0 | 6.24 | N | N | N | N | N | N | N | Y | N | N
132123 | 0.6 | 0.416 | 193.7 | 140.8 | 86.2 | 98.4 | 29.4 | 61.1 | 82.1 | 128.7 | 100.8 | 1.1 | 0.6866 | 29.5168 | 274.4 | 286.1 | 218.966 | 155.278 | 1.4 | 1.4 | 0 | 11.8 | 6.26 | 7.49 | 1.6 | 1.48E-06 | 0.0001 | 0.0001 | 0 | 0.001 | 8.3874 | 7.3033 | 0.0002 | 0.0002 | 0.0002 | 0 | 0 | 46.02 | N | N | N | N | N | N | N | Y | N | N
132124 | 4.1 | 2.784 | 193.7 | 142.4 | 86.2 | 98.4 | 29.4 | 61.2 | 82.1 | 128.6 | 102.2 | 1.2 | 1.2115 | 29.5328 | 275.7 | 286 | 293.969 | 208.217 | 1.5 | 1.4 | 0 | 12.8 | 7.79 | 5.94 | 2 | 1.10E-06 | 0.0001 | 0.0001 | 0 | 0.0015 | 14.0129 | 7.7632 | 0.0004 | 0.0004 | 0.0004 | 0 | 0 | 55.05 | N | N | N | N | N | N | N | Y | N | N
132125 | 7 | 4.741 | 193.8 | 146 | 86.2 | 98.4 | 29.4 | 61.1 | 82.1 | 128.9 | 105.4 | 1.5 | 1.3129 | 29.5358 | 277.5 | 286.7 | 307.926 | 217.588 | 0.9 | 0.8 | 0 | 13.5 | 7.98 | 5.22 | 2.7 | 1.05E-06 | 0 | 0 | 0 | 0.0016 | 14.9931 | 7.1306 | 0.0005 | 0.0005 | 0.0005 | 0 | 0 | 61.6 | N | N | N | N | N | N | N | Y | N | N
132126 | 11.3 | 7.711 | 193.9 | 146.2 | 86.1 | 98.4 | 29.4 | 61.1 | 82.1 | 129.2 | 105.5 | 1.5 | 1.05 | 29.5275 | 279.6 | 286.9 | 274.452 | 193.328 | 0.4 | 0.4 | 0 | 14 | 7.46 | 5.31 | 3.3 | 1.19E-06 | 0 | 0 | 0 | 0.0015 | 12.4512 | 6.4496 | 0.0006 | 0.0006 | 0.0006 | 0 | 0 | 68.76 | N | N | N | N | N | N | N | Y | N | N
132127 | 14 | 9.575 | 193.8 | 144.8 | 86.1 | 98.4 | 29.4 | 61.1 | 82 | 129.2 | 104.3 | 1.4 | 0.7956 | 29.5184 | 281.2 | 287.6 | 239.044 | 167.986 | 0.5 | 0.5 | 0 | 15 | 7.12 | 5.66 | 3.6 | 1.36E-06 | 0 | 0 | 0 | 0.0014 | 10.3314 | 5.9674 | 0.0005 | 0.0005 | 0.0005 | 0 | 0 | 69.76 | N | N | N | N | N | N | N | Y | N | N
132128 | 15.8 | 10.775 | 193.9 | 143.2 | 86.1 | 98.4 | 29.4 | 61.1 | 82 | 129.1 | 102.9 | 1.3 | 0.6002 | 29.5161 | 282.2 | 288.5 | 205.979 | 144.541 | 0.5 | 0.5 | 0 | 16.3 | 7.04 | 5.88 | 3.4 | 1.59E-06 | 0 | 0 | 0 | 0.0013 | 8.7896 | 5.3345 | 0.0004 | 0.0004 | 0.0004 | 0 | 0 | 61.72 | N | N | N | N | N | N | N | Y | N | N
132129 | 18.3 | 12.458 | 194 | 142.4 | 86.1 | 98.4 | 29.4 | 61.1 | 82 | 128.9 | 102.2 | 1.2 | 0.5296 | 29.5176 | 282.9 | 289.2 | 194.295 | 136.225 | 0.5 | 0.5 | 0 | 17.2 | 6.97 | 5.96 | 3.1 | 1.68E-06 | 0 | 0 | 0 | 0.0013 | 8.195 | 5.0995 | 0.0004 | 0.0004 | 0.0004 | 0 | 0 | 52.97 | N | N | N | N | N | N | N | Y | N | N
132130 | 20.2 | 13.776 | 194.3 | 142.4 | 86.1 | 98.4 | 29.4 | 61.1 | 82.1 | 128.7 | 102.2 | 1.2 | 0.8288 | 29.5284 | 283.5 | 289.6 | 243.718 | 170.803 | 0.7 | 0.7 | 0 | 17.7 | 7.25 | 5.61 | 2.9 | 1.34E-06 | 0 | 0 | 0 | 0.0017 | 10.6864 | 6.0198 | 0.0004 | 0.0005 | 0.0005 | 0 | 0 | 41.84 | N | N | N | N | N | N | N | Y | N | N
132131 | 22.1 | 15.081 | 194.5 | 144.6 | 86.1 | 98.4 | 29.4 | 61.2 | 82.3 | 128.5 | 104.1 | 1.4 | 0.9886 | 29.5361 | 284.4 | 289.7 | 267.405 | 187.214 | 0.7 | 0.7 | 0 | 18.4 | 8.12 | 4.77 | 3.1 | 1.22E-06 | 0 | 0 | 0 | 0.0019 | 13.1233 | 5.609 | 0.0005 | 0.0005 | 0.0005 | 0 | 0 | 70.32 | N | N | N | N | N | N | N | Y | N | N
132132 | 24.5 | 16.721 | 194.9 | 147.1 | 86.1 | 98.4 | 29.4 | 61.2 | 82.3 | 128.5 | 106.3 | 1.6 | 1.0006 | 29.5369 | 285.5 | 290.5 | 269.268 | 188.241 | 0.1 | 0.1 | 0 | 18.7 | 8.84 | 4 | 3.9 | 1.22E-06 | 0 | 0 | 0 | 0.0019 | 14.3752 | 4.7218 | 0.0007 | 0.0007 | 0.0007 | 0 | 0 | 92.27 | N | N | N | N | N | N | N | Y | N | Y
132133 | 26.7 | 18.225 | 195.4 | 148 | 86.1 | 98.4 | 29.4 | 61.2 | 82.3 | 128.9 | 107.1 | 1.6 | 1.0398 | 29.5337 | 286.5 | 291 | 274.88 | 191.885 | -0.1 | -0.1 | 0 | 18.3 | 9.09 | 3.57 | 4.5 | 1.19E-06 | 0 | 0 | 0 | 0.0019 | 15.0555 | 4.2959 | 0.0008 | 0.0008 | 0.0008 | 0 | 0 | 82.33 | N | N | N | N | N | N | N | Y | N | N
132134 | 29.4 | 20.052 | 195.6 | 147.3 | 86.1 | 98.4 | 29.4 | 61.2 | 82.3 | 129.3 | 106.5 | 1.6 | 1.0623 | 29.533 | 287.8 | 291.5 | 278.045 | 193.76 | 0 | 0 | 0 | 18.3 | 9.26 | 3.23 | 5.4 | 1.18E-06 | 0 | 0 | 0 | 0.0019 | 15.4978 | 3.9257 | 0.0009 | 0.001 | 0.001 | 0 | 0 | 89.63 | N | N | N | N | N | N | N | Y | N | N
132135 | 31.2 | 21.245 | 196 | 148.4 | 86.1 | 98.4 | 29.4 | 61.3 | 82.5 | 129.2 | 107.5 | 1.7 | 1.1206 | 29.5342 | 289 | 292.4 | 285.841 | 198.865 | -0.1 | -0.1 | 0 | 18.5 | 9.65 | 2.86 | 6.2 | 1.15E-06 | 0 | 0 | 0 | 0.002 | 16.5622 | 3.5663 | 0.0011 | 0.0011 | 0.0011 | 0 | 0 | 116.12 | N | N | N | N | N | N | N | Y | N | N
132136 | 33.3 | 22.711 | 196.6 | 149.2 | 86.1 | 98.4 | 29.4 | 61.4 | 82.7 | 129.5 | 108.2 | 1.7 | 1.1076 | 29.5345 | 290.5 | 293 | 284.1 | 197.273 | -0.2 | -0.2 | 0 | 17.8 | 9.94 | 2.57 | 6.5 | 1.16E-06 | 0 | 0 | 0 | 0.0019 | 16.93 | 3.1797 | 0.0012 | 0.0012 | 0.0012 | 0 | 0 | 113.42 | N | N | N | N | N | N | N | Y | N | Y
132137 | 36 | 24.563 | 197.1 | 149.2 | 86.2 | 98.4 | 29.4 | 61.4 | 82.7 | 130 | 108.2 | 1.7 | 0.878 | 29.5326 | 292 | 293.9 | 253.154 | 175.423 | -0.2 | -0.2 | 0 | 16.9 | 9.94 | 2.52 | 6.1 | 1.30E-06 | 0 | 0 | 0 | 0.0016 | 15.0491 | 2.7721 | 0.001 | 0.001 | 0.001 | 0 | 0 | 113.68 | N | N | N | N | N | N | N | Y | N | Y
132138 | 37.7 | 25.681 | 197.6 | 148.9 | 86.2 | 98.3 | 29.4 | 61.4 | 82.7 | 130.7 | 108 | 1.7 | 0.8865 | 29.5356 | 293.1 | 295 | 254.809 | 176.334 | 0 | 0 | 0 | 16.4 | 9.41 | 2.87 | 5.3 | 1.30E-06 | 0 | 0 | 0 | 0.0016 | 14.3258 | 3.1754 | 0.0009 | 0.0009 | 0.0009 | 0 | 0 | 75.59 | N | N | N | N | N | N | N | Y | N | N
132139 | 39.1 | 26.682 | 198.1 | 146.6 | 86.1 | 98.3 | 29.4 | 61.4 | 82.7 | 130.8 | 105.9 | 1.5 | 0.9344 | 29.5348 | 293.7 | 295.9 | 261.738 | 180.98 | 0.1 | 0.1 | 0 | 17.1 | 8.65 | 3.45 | 4.9 | 1.27E-06 | 0 | 0 | 0 | 0.0017 | 13.5121 | 3.9218 | 0.0008 | 0.0008 | 0.0008 | 0 | 0 | 62.93 | N | N | N | N | N | N | N | Y | N | N
132140 | 40 | 27.266 | 198.5 | 146.3 | 86.1 | 98.3 | 29.4 | 61.4 | 82.8 | 130 | 105.7 | 1.5 | 0.9748 | 29.5321 | 294 | 296.6 | 267.459 | 184.846 | 0 | 0 | 0 | 17.5 | 8.24 | 3.92 | 4.9 | 1.24E-06 | 0 | 0 | 0 | 0.0018 | 13.1548 | 4.5449 | 0.0008 | 0.0008 | 0.0008 | 0 | 0 | 76.54 | N | N | N | N | N | N | N | Y | N | N
132141 | 41.1 | 28.018 | 199 | 147.1 | 86.1 | 98.3 | 29.4 | 61.4 | 82.8 | 129.6 | 106.4 | 1.6 | 0.9885 | 29.5301 | 294.7 | 297.3 | 269.462 | 186.039 | -0.1 | -0.1 | 0 | 17.5 | 8.17 | 4.21 | 5.1 | 1.23E-06 | 0 | 0 | 0 | 0.0018 | 13.1275 | 4.921 | 0.0009 | 0.0009 | 0.0009 | 0 | 0 | 78.62 | N | N | N | N | N | N | N | Y | N | N
132142 | 42.6 | 29.068 | 199.5 | 147.4 | 86.1 | 98.3 | 29.4 | 61.4 | 82.8 | 129.2 | 106.7 | 1.6 | 0.9248 | 29.5287 | 295.6 | 298 | 260.124 | 179.371 | -0.1 | -0.1 | 0 | 17.2 | 8.1 | 4.4 | 5.2 | 1.28E-06 | 0 | 0 | 0 | 0.0017 | 12.5455 | 4.9539 | 0.0008 | 0.0009 | 0.0009 | 0 | 0 | 78.29 | N | N | N | N | N | N | N | Y | N | N
132143 | 43.2 | 29.484 | 199.9 | 147.6 | 86.1 | 98.3 | 29.4 | 61.4 | 82.8 | 129 | 106.8 | 1.6 | 0.8531 | 29.5298 | 296.6 | 298.7 | 249.876 | 172.08 | -0.1 | -0.1 | 0 | 16.3 | 7.77 | 4.85 | 4.9 | 1.33E-06 | 0 | 0 | 0 | 0.0015 | 11.5511 | 5.238 | 0.0008 | 0.0008 | 0.0008 | 0 | 0 | 74.39 | N | N | N | N | N | N | N | Y | N | N
132144 | 44.2 | 30.136 | 200.3 | 147 | 86.1 | 98.3 | 29.4 | 61.4 | 82.9 | 129 | 106.2 | 1.5 | 0.8632 | 29.5373 | 297.7 | 299.6 | 252.262 | 173.523 | 0 | 0 | 0 | 15.6 | 6.53 | 6.12 | 4.5 | 1.32E-06 | 0 | 0 | 0 | 0.0015 | 9.7796 | 6.666 | 0.0007 | 0.0007 | 0.0007 | 0 | 0 | 22.82 | N | N | N | N | N | N | N | Y | N | N
132145 | 44.2 | 30.105 | 200.4 | 145.1 | 86.1 | 98.3 | 29.4 | 61.5 | 83.1 | 128.7 | 104.6 | 1.4 | 0.8541 | 29.5365 | 298.4 | 300.7 | 251.127 | 172.566 | 0.5 | 0.4 | 0 | 15.1 | 4.9 | 7.87 | 4 | 1.33E-06 | 0 | 0 | 0 | 0.0014 | 7.3019 | 8.5246 | 0.0006 | 0.0006 | 0.0006 | 0 | 0 | 0.96 | N | N | N | N | N | N | N | Y | N | N
132146 | 44 | 29.994 | 200.8 | 145.3 | 86.1 | 98.3 | 29.4 | 61.5 | 83 | 128.2 | 104.7 | 1.4 | 0.8546 | 29.5351 | 299 | 301.4 | 251.209 | 172.479 | 1 | 1 | 0 | 14.2 | 4.14 | 9.61 | 3.3 | 1.33E-06 | 0 | 0 | 0 | 0.0013 | 6.1706 | 10.4057 | 0.0005 | 0.0005 | 0.0005 | 0 | 0 | 1.75 | N | N | N | N | N | N | N | Y | N | N
132147 | 43.7 | 29.807 | 200.9 | 145.5 | 86.1 | 98.3 | 29.4 | 61.5 | 83 | 127.7 | 104.9 | 1.4 | 0.8853 | 29.53 | 299.1 | 302.3 | 255.711 | 175.516 | 1.1 | 1.1 | 0 | 13.2 | 4.25 | 10.13 | 2.9 | 1.77E-03 | 0 | 0 | 0 | 0.0013 | 6.4448 | 11.1607 | 0.0005 | 0.0005 | 0.0005 | 0 | 0 | 12.13 | N | N | N | N | N | N | N | Y | N | N
132148 | 43.7 | 29.776 | 200.8 | 145.9 | 86.1 | 98.3 | 29.4 | 61.5 | 83 | 127.6 | 105.3 | 1.5 | 0.8845 | 29.5253 | 299.3 | 303.1 | 255.481 | 175.279 | 0.8 | 0.7 | 0 | 12.2 | 4.95 | 9.56 | 2.6 | 1.31E-06 | 0 | 0 | 0 | 0.0012 | 7.4889 | 10.5165 | 0.0004 | 0.0004 | 0.0004 | 0 | 0 | 24.59 | N | N | N | N | N | N | N | Y | N | N
132149 | 43.9 | 29.944 | 200.6 | 146.9 | 86.1 | 98.3 | 29.4 | 61.4 | 82.9 | 127.3 | 106.2 | 1.5 | 0.8238 | 29.5229 | 300.2 | 303.6 | 246.848 | 169.154 | 0.4 | 0.4 | 0 | 12.5 | 5.56 | 8.86 | 2.3 | 2.26E-02 | 0 | 0 | 0 | 0.0012 | 8.1243 | 9.4129 | 0.0004 | 0.0004 | 0.0004 | 0 | 0 | 46.14 | N | N | N | N | N | N | N | Y | N | N
132150 | 44 | 30.012 | 200.5 | 146.4 | 86.1 | 98.3 | 29.4 | 61.4 | 82.8 | 127.4 | 105.8 | 1.5 | 0.7875 | 29.5245 | 301.2 | 304.5 | 241.516 | 165.283 | 0.1 | 0.1 | 0 | 11.9 | 5.22 | 9.13 | 2.2 | 2.05E-02 | 0 | 0 | 0 | 0.0011 | 7.4501 | 9.471 | 0.0003 | 0.0003 | 0.0003 | 0 | 0 | 8.79 | N | N | N | N | N | N | N | Y | N | N
132151 | 43.6 | 29.72 | 200.3 | 145.3 | 86.1 | 98.3 | 29.4 | 61.4 | 82.8 | 127.2 | 104.8 | 1.4 | 0.743 | 29.5225 | 302.2 | 305 | 234.754 | 160.449 | 0.6 | 0.5 | 0 | 11.5 | 4.03 | 10.71 | 2.2 | 1.43E-06 | 0 | 0 | 0 | 0.001 | 5.5869 | 10.7861 | 0.0003 | 0.0003 | 0.0003 | 0 | 0 | 0 | N | N | N | N | N | N | N | Y | N | N
132152 | 42.7 | 29.117 | 200 | 144.7 | 86.1 | 98.3 | 29.4 | 61.4 | 82.8 | 126.8 | 104.2 | 1.4 | 0.7355 | 29.5205 | 303 | 306.5 | 233.604 | 159.472 | 1.1 | 1 | 0 | 12 | 2.86 | 12.44 | 1.9 | 1.44E-06 | 0 | 0 | 0 | 0.001 | 3.9405 | 12.4581 | 0.0003 | 0.0003 | 0.0003 | 0 | 0 | 0 | N | N | N | N | N | N | N | Y | N | N
132153 | 41.7 | 28.459 | 199.7 | 144.4 | 86.1 | 98.3 | 29.4 | 61.4 | 82.7 | 126.7 | 103.9 | 1.3 | 0.7387 | 29.5216 | 303.8 | 307 | 234.266 | 159.759 | 1.3 | 1.2 | 0 | 12.1 | 2.78 | 12.72 | 1.8 | 1.44E-06 | 0.0001 | 0.0001 | 0 | 0.0011 | 3.8398 | 12.7614 | 0.0003 | 0.0003 | 0.0003 | 0 | 0 | 0 | N | N | N | N | N | N | N | Y | N | N
132154 | 41.1 | 28.018 | 199.4 | 145.2 | 86 | 98.3 | 29.4 | 61.2 | 82.4 | 126.5 | 104.7 | 1.4 | 0.7878 | 29.5237 | 304.6 | 307.7 | 242.148 | 164.986 | 1.1 | 1.1 | 0 | 11.1 | 4.07 | 11.2 | 1.7 | 3.19E-03 | 0 | 0 | 0 | 0.001 | 5.7977 | 11.5984 | 0.0002 | 0.0003 | 0.0003 | 0 | 0 | 41.34 | N | N | N | N | N | N | N | Y | N | N
132155 | 40.9 | 27.875 | 199.1 | 146.2 | 86 | 98.3 | 29.4 | 61.2 | 82.3 | 126.3 | 105.5 | 1.5 | 0.8377 | 29.5262 | 305.2 | 308.6 | 249.703 | 170.017 | 0.5 | 0.4 | 0 | 11.4 | 5.44 | 9.33 | 1.6 | 1.35E-06 | 0 | 0 | 0 | 0.0011 | 7.98 | 9.9569 | 0.0002 | 0.0002 | 0.0002 | 0 | 0 | 40.17 | N | N | N | N | N | N | N | Y | N | N
132156 | 40.2 | 27.427 | 198.8 | 146.7 | 86 | 98.3 | 29.4 | 61.2 | 82.3 | 126.3 | 106 | 1.5 | 1.0127 | 29.5284 | 306.1 | 309.4 | 274.282 | 186.536 | 0 | 0 | 0 | 11.2 | 6.25 | 7.91 | 1.7 | 1.23E-06 | 0 | 0 | 0 | 0.0012 | 10.0701 | 9.266 | 0.0003 | 0.0003 | 0.0003 | 0 | 0 | 39.38 | N | N | N | N | N | N | N | Y | N | N
132157 | 40 | 27.266 | 198.5 | 147.2 | 86 | 98.3 | 29.4 | 61.2 | 82.3 | 126.3 | 106.5 | 1.6 | 1.1084 | 29.5293 | 308.1 | 310.1 | 287.667 | 195.131 | -0.1 | -0.1 | 0 | 11.5 | 6.73 | 6.99 | 2.1 | 2.10E-02 | 0 | 0 | 0 | 0.0012 | 11.3376 | 8.5608 | 0.0004 | 0.0004 | 0.0004 | 0 | 0 | 60.44 | N | N | N | N | N | N | N | Y | N | N
132158 | 40.3 | 27.446 | 198.2 | 147.9 | 86 | 98.3 | 29.4 | 61.2 | 82.2 | 126.3 | 107 | 1.6 | 0.9483 | 29.5255 | 310.3 | 311 | 266.524 | 180.25 | -0.3 | -0.3 | 0 | 13.3 | 6.93 | 6.37 | 2.6 | 1.27E-06 | 0 | 0 | 0 | 0.0013 | 10.7835 | 7.211 | 0.0004 | 0.0004 | 0.0004 | 0 | 0 | 63.37 | N | N | N | N | N | N | N | Y | N | N
132159 | 41 | 27.924 | 198 | 145.9 | 86 | 98.3 | 29.4 | 61.1 | 82 | 126 | 105.3 | 1.5 | 0.9154 | 29.5245 | 312.1 | 312.4 | 262.321 | 176.984 | -0.2 | -0.2 | 0 | 14 | 7.31 | 5.82 | 3.2 | 1.29E-06 | 0 | 0 | 0 | 0.0014 | 11.1753 | 6.4631 | 0.0005 | 0.0005 | 0.0005 | 0 | 0 | 75.46 | N | N | N | N | N | N | N | Y | N | N
132200 | 41.6 | 28.341 | 197.9 | 146.3 | 86 | 98.3 | 29.4 | 61.1 | 82 | 125.7 | 105.6 | 1.5 | 0.9792 | 29.5262 | 314 | 313.5 | 271.516 | 182.764 | -0.1 | -0.1 | 0 | 13.8 | 7.88 | 5.16 | 3.8 | 1.25E-06 | 0 | 0 | 0 | 0.0014 | 12.4296 | 5.9157 | 0.0006 | 0.0006 | 0.0006 | 0 | 0 | 87.07 | N | N | N | N | N | N | N | Y | N | N
132201 | 42.5 | 28.975 | 197.7 | 146.9 | 86 | 98.3 | 29.4 | 61.1 | 82 | 125.7 | 106.2 | 1.5 | 1.004 | 29.5307 | 316.1 | 314.9 | 275.353 | 184.854 | -0.2 | -0.2 | 0 | 13.7 | 8.27 | 4.62 | 4.4 | 1.24E-06 | 0 | 0 | 0 | 0.0014 | 13.1931 | 5.3675 | 0.0007 | 0.0007 | 0.0007 | 0 | 0 | 85.31 | N | N | N | N | N | N | N | Y | N | N
132202 | 43.5 | 29.689 | 197.5 | 147.4 | 86 | 98.3 | 29.4 | 61.1 | 82 | 125.8 | 106.6 | 1.6 | 0.9497 | 29.5256 | 318.1 | 315.8 | 268.197 | 179.574 | -0.2 | -0.2 | 0 | 15 | 8.42 | 4.35 | 4.7 | 1.27E-06 | 0 | 0 | 0 | 0.0015 | 13.0528 | 4.9041 | 0.0008 | 0.0008 | 0.0008 | 0 | 0 | 84.36 | N | N | N | N | N | N | N | Y | N | N
132203 | 44.2 | 30.124 | 197.3 | 147.5 | 86 | 98.3 | 29.4 | 61 | 81.8 | 126 | 106.7 | 1.6 | 0.9156 | 29.522 | 319.7 | 317.8 | 263.151 | 175.815 | -0.1 | -0.1 | 0 | 15.5 | 8.41 | 4.25 | 4.7 | 1.30E-06 | 0 | 0 | 0 | 0.0015 | 12.773 | 4.6919 | 0.0007 | 0.0008 | 0.0008 | 0 | 0 | 80.44 | N | N | N | N | N | N | N | Y | N | N
132204 | 45 | 30.652 | 197.3 | 147.3 | 86 | 98.3 | 29.4 | 61 | 81.8 | 126.4 | 106.5 | 1.6 | 0.863 | 29.5216 | 321.2 | 318.7 | 254.505 | 169.692 | 0.1 | 0.1 | 0 | 15.6 | 7.96 | 4.59 | 4.4 | 1.35E-06 | 0 | 0 | 0 | 0.0015 | 11.6582 | 4.886 | 0.0007 | 0.0007 | 0.0007 | 0 | 0 | 71.79 | N | N | N | N | N | N | N | Y | N | N
132205 | 45.1 | 30.777 | 197.3 | 145.6 | 86 | 98.3 | 29.4 | 61 | 81.8 | 126.7 | 105 | 1.4 | 0.8863 | 29.5221 | 322.9 | 320.3 | 259.76 | 172.833 | 0.5 | 0.5 | 0 | 15.7 | 6.8 | 5.72 | 3.9 | 1.33E-06 | 0 | 0 | 0 | 0.0015 | 10.1483 | 6.2101 | 0.0006 | 0.0006 | 0.0006 | 0 | 0 | 30.11 | N | N | N | N | N | N | N | Y | N | N
132206 | 44.8 | 30.553 | 197.2 | 145 | 86 | 98.3 | 29.4 | 61 | 81.8 | 126.4 | 104.5 | 1.4 | 1.0013 | 29.5257 | 324.4 | 321.8 | 276.254 | 183.485 | 0.9 | 0.9 | 0 | 16.1 | 5.99 | 6.69 | 3.4 | 1.25E-06 | 0 | 0 | 0 | 0.0016 | 9.4842 | 7.7099 | 0.0006 | 0.0006 | 0.0006 | 0 | 0 | 19.78 | N | N | N | N | N | N | N | Y | N | N
132207 | 44.6 | 30.391 | 197.2 | 145.9 | 86 | 98.3 | 29.4 | 61 | 81.8 | 126 | 105.3 | 1.5 | 1.1059 | 29.5324 | 325.9 | 322.7 | 290.774 | 192.799 | 0.9 | 0.9 | 0 | 15.9 | 6.05 | 7.12 | 3 | 1.19E-06 | 0 | 0 | 0 | 0.0017 | 10.0636 | 8.6195 | 0.0005 | 0.0005 | 0.0005 | 0 | 0 | 36.48 | N | N | N | N | N | N | N | Y | N | N
132208 | 44.6 | 30.416 | 197.2 | 147.5 | 86 | 98.3 | 29.4 | 61 | 81.8 | 125.9 | 106.7 | 1.6 | 1.1888 | 29.5378 | 327.5 | 324.3 | 301.668 | 199.657 | 0.3 | 0.3 | 0 | 15.8 | 6.3 | 7.1 | 2.7 | 1.15E-06 | 0 | 0 | 0 | 0.0017 | 10.8588 | 8.9015 | 0.0005 | 0.0005 | 0.0005 | 0 | 0 | 46.2 | N | N | N | N | N | N | N | Y | N | N
132209 | 44.6 | 30.435 | 197.2 | 147.9 | 86 | 98.3 | 29.4 | 61 | 81.8 | 125.9 | 107 | 1.6 | 1.3618 | 29.5419 | 329.2 | 325.6 | 323.563 | 213.7 | -0.1 | -0.1 | 0 | 16.1 | 6.42 | 7.02 | 2.7 | 1.07E-06 | 0 | 0 | 0 | 0.0019 | 11.8428 | 9.4123 | 0.0005 | 0.0005 | 0.0005 | 0 | 0 | 43.93 | N | N | N | N | N | N | N | Y | N | N
132210 | 44.7 | 30.478 | 197.1 | 148.7 | 86 | 98.3 | 29.4 | 61 | 81.8 | 125.8 | 107.8 | 1.7 | 1.2969 | 29.5331 | 331 | 326.6 | 315.595 | 207.905 | -0.1 | -0.1 | 0 | 16.8 | 6.4 | 7 | 2.7 | 6.70E-04 | 0 | 0 | 0 | 0.0019 | 11.4874 | 9.1346 | 0.0005 | 0.0005 | 0.0005 | 0 | 0 | 57.21 | N | N | N | N | N | N | N | Y | N | N
132211 | 45.1 | 30.77 | 197.1 | 147.8 | 86 | 98.3 | 29.4 | 61 | 81.8 | 125.9 | 107 | 1.6 | 0.9247 | 29.5173 | 332.7 | 327.9 | 266.207 | 174.906 | -0.1 | -0.1 | 0 | 16.3 | 6.32 | 7 | 2.8 | 1.31E-06 | 0 | 0 | 0 | 0.0016 | 9.5405 | 7.6886 | 0.0004 | 0.0004 | 0.0004 | 0 | 0 | 71.91 | N | N | N | N | N | N | N | Y | N | N
132212 | 45.4 | 30.944 | 197.2 | 143.7 | 86 | 98.3 | 29.4 | 61 | 81.7 | 125.7 | 103.3 | 1.3 | 0.6563 | 29.509 | 333.7 | 329.5 | 224.572 | 147.311 | 0 | 0 | 0 | 15 | 6.61 | 6.56 | 2.7 | 1.56E-06 | 0 | 0 | 0 | 0.0012 | 8.4109 | 6.0714 | 0.0004 | 0.0004 | 0.0004 | 0 | 0 | 62.41 | N | N | N | N | N | N | N | Y | N | N
132213 | 45.7 | 31.168 | 197.1 | 142.2 | 86 | 98.3 | 29.4 | 61 | 81.6 | 124.9 | 102 | 1.2 | 0.5613 | 29.5102 | 334.5 | 330.8 | 207.652 | 136.085 | 0.1 | 0.1 | 0 | 14.1 | 7.43 | 5.73 | 2.7 | 1.68E-06 | 0 | 0 | 0 | 0.0011 | 8.7289 | 4.8959 | 0.0003 | 0.0003 | 0.0003 | 0 | 0 | 85.36 | N | N | N | N | N | N | N | Y | N | Y
132214 | 46.1 | 31.429 | 197 | 142.2 | 86 | 98.3 | 29.4 | 61 | 81.7 | 124.6 | 102 | 1.2 | 0.68 | 29.5126 | 335.1 | 332 | 229.224 | 150.123 | 0 | 0 | 0 | 14 | 7.39 | 5.99 | 2.6 | 1.52E-06 | 0 | 0 | 0 | 0.0012 | 9.5817 | 5.6463 | 0.0003 | 0.0004 | 0.0004 | 0 | 0 | 73.37 | N | N | N | N | N | N | N | Y | N | N
132215 | 45.9 | 31.274 | 197 | 141.5 | 86 | 98.3 | 29.4 | 61 | 81.7 | 124.8 | 101.4 | 1.1 | 0.6217 | 29.5075 | 336.1 | 332.8 | 219.462 | 143.532 | 0.4 | 0.4 | 0 | 14.1 | 5.36 | 8.13 | 2.4 | 1.60E-06 | 0 | 0 | 0 | 0.0011 | 6.6451 | 7.328 | 0.0003 | 0.0003 | 0.0003 | 0 | 0 | 0 | N | N | N | N | N | N | N | Y | N | N
132216 | 45.3 | 30.882 | 196.8 | 140.7 | 86 | 98.3 | 29.4 | 61 | 81.7 | 124.6 | 100.6 | 1.1 | 0.5575 | 29.5008 | 337 | 333.8 | 207.971 | 135.83 | 2.5 | 2.5 | 0.1 | 14.1 | 2.98 | 11.45 | 2.1 | 1.69E-06 | 0.0001 | 0.0001 | 0 | 0.001 | 3.4898 | 9.7603 | 0.0003 | 0.0003 | 0.0003 | 0 | 0 | 0 | N | N | N | N | N | N | N | Y | N | N
132217 | 44.6 | 30.379 | 196.9 | 140.3 | 86 | 98.3 | 29.4 | 61 | 81.7 | 124.4 | 100.3 | 1 | 0.4886 | 29.497 | 337.6 | 335.3 | 194.317 | 126.795 | 6.8 | 6.7 | 0.1 | 14.2 | 1.55 | 14.5 | 1.7 | 1.81E-06 | 0.0002 | 0.0002 | 0 | 0.001 | 1.699 | 11.5388 | 0.0002 | 0.0002 | 0.0002 | 0 | 0 | 0 | N | N | N | N | N | N | N | Y | N | N
132218 | 43.9 | 29.963 | 196.8 | 140 | 86 | 98.3 | 29.4 | 61 | 81.7 | 124.2 | 100.1 | 1 | 0.4671 | 29.4964 | 337.9 | 336.2 | 189.637 | 123.697 | 8.3 | 8.1 | 0.2 | 15 | 1.01 | 16.4 | 1.5 | 1.85E-06 | 0.0003 | 0.0003 | 0 | 0.001 | 1.0764 | 12.7325 | 0.0002 | 0.0002 | 0.0002 | 0 | 0 | 0 | N | N | N | N | N | N | N | Y | N | N
132219 | 43.1 | 29.409 | 196.5 | 140.2 | 86 | 98.3 | 29.4 | 61 | 81.7 | 124.2 | 100.2 | 1 | 0.6063 | 29.5067 | 338.2 | 337.1 | 216.367 | 141.12 | 5.9 | 5.8 | 0.1 | 15.8 | 1.16 | 16.52 | 1.4 | 1.32E-02 | 0.0002 | 0.0002 | 0 | 0.0012 | 1.4106 | 14.6338 | 0.0002 | 0.0002 | 0.0002 | 0 | 0 | 0 | N | N | N | N | N | N | N | Y | N | N
132220 | 42.9 | 29.223 | 196.3 | 142 | 86 | 98.3 | 29.4 | 61 | 81.7 | 124 | 101.8 | 1.2 | 0.8777 | 29.5191 | 338.8 | 337.1 | 260.23 | 169.676 | 3.6 | 3.6 | 0.1 | 15.7 | 2.57 | 14.22 | 1.2 | 1.91E-02 | 0.0002 | 0.0002 | 0 | 0.0015 | 3.7682 | 15.1521 | 0.0002 | 0.0002 | 0.0002 | 0 | 0 | 30.95 | N | N | N | N | N | N | N | Y | N | N
132221 | 43 | 29.291 | 196.1 | 144.5 | 85.9 | 98.3 | 29.4 | 60.9 | 81.5 | 124.4 | 104.1 | 1.4 | 0.9523 | 29.5197 | 339.7 | 338 | 272.067 | 177.204 | 1.9 | 1.9 | 0 | 15.8 | 4.56 | 11.2 | 1.3 | 1.83E-02 | 0.0001 | 0.0001 | 0 | 0.0015 | 6.9741 | 12.4627 | 0.0002 | 0.0002 | 0.0002 | 0 | 0 | 56.88 | N | N | N | N | N | N | N | Y | N | N
132222 | 43.4 | 29.602 | 195.8 | 146 | 85.9 | 98.3 | 29.4 | 60.9 | 81.4 | 124.7 | 105.3 | 1.5 | 0.6913 | 29.508 | 340.8 | 338.3 | 228.936 | 148.838 | 0.4 | 0.4 | 0 | 15.7 | 5.57 | 9.36 | 1.4 | 1.53E-02 | 0 | 0 | 0 | 0.0013 | 7.1568 | 8.7476 | 0.0002 | 0.0002 | 0.0002 | 0 | 0 | 51.91 | N | N | N | N | N | N | N | Y | N | N
132223 | 44.2 | 30.118 | 195.7 | 142.8 | 85.9 | 98.3 | 29.4 | 60.9 | 81.4 | 124.6 | 102.6 | 1.2 | 0.5723 | 29.5026 | 341.9 | 339.4 | 210.064 | 136.367 | 0 | 0 | 0 | 15.1 | 5.4 | 9.4 | 1.6 | 7.57E-03 | 0 | 0 | 0 | 0.0011 | 6.3582 | 8.0502 | 0.0002 | 0.0002 | 0.0002 | 0 | 0 | 48.5 | N | N | N | N | N | N | N | Y | N | N
132224 | 44.4 | 30.255 | 195.4 | 141.4 | 85.9 | 98.3 | 29.4 | 60.9 | 81.4 | 124.3 | 101.3 | 1.1 | 0.6966 | 29.5075 | 343 | 340.5 | 232.346 | 150.646 | 0.4 | 0.4 | 0 | 14.5 | 4.17 | 11.05 | 1.6 | 1.52E-06 | 0 | 0 | 0 | 0.0012 | 5.4264 | 10.4506 | 0.0002 | 0.0002 | 0.0002 | 0 | 0 | 0 | N | N | N | N | N | N | N | Y | N | N
132225 | 43.8 | 29.882 | 195.2 | 142.6 | 85.9 | 98.3 | 29.4 | 60.9 | 81.4 | 124.1 | 102.4 | 1.2 | 0.707 | 29.5052 | 344.3 | 341.4 | 234.047 | 151.492 | 1 | 1 | 0 | 14.8 | 2.58 | 13.53 | 1.5 | 1.51E-06 | 0 | 0 | 0 | 0.0012 | 3.3729 | 12.8672 | 0.0002 | 0.0002 | 0.0002 | 0 | 0 | 0 | N | N | N | N | N | N | N | Y | N | N
132226 | 43.1 | 29.416 | 195.2 | 143.4 | 85.9 | 98.3 | 29.4 | 60.9 | 81.5 | 124.1 | 103 | 1.3 | 0.7404 | 29.5065 | 345.6 | 342.8 | 240.119 | 155.18 | 1.2 | 1.2 | 0 | 17.1 | 1.39 | 15.94 | 1.4 | 1.48E-06 | 0 | 0 | 0 | 0.0015 | 1.8617 | 15.5265 | 0.0002 | 0.0002 | 0.0002 | 0 | 0 | 0 | N | N | N | N | N | N | N | Y | N | N
132227 | 42.1 | 28.72 | 195.2 | 142.2 | 85.9 | 98.3 | 29.4 | 60.9 | 81.5 | 124 | 102 | 1.2 | 0.8116 | 29.5122 | 346.8 | 343.7 | 252.219 | 162.776 | 1.2 | 1.2 | 0 | 19 | 0.69 | 17.75 | 1.3 | 1.41E-06 | 0.0001 | 0.0001 | 0 | 0.0017 | 0.9726 | 18.1432 | 0.0002 | 0.0002 | 0.0002 | 0 | 0 | 0 | N | N | N | N | N | N | N | Y | N | N
132228 | 40.9 | 27.887 | 195.1 | 142.7 | 85.9 | 98.3 | 29.4 | 60.9 | 81.5 | 123.8 | 102.4 | 1.2 | 0.7815 | 29.5156 | 347.9 | 344.8 | 247.843 | 159.771 | 1.1 | 1.1 | 0 | 19.7 | 0.37 | 18.9 | 1.1 | 1.75E-02 | 0 | 0 | 0 | 0.0017 | 0.5146 | 18.9579 | 0.0002 | 0.0002 | 0.0002 | 0 | 0 | 0 | N | N | N | N | N | N | N | Y | N | N
132229 | 39.3 | 26.787 | 194.8 | 142.6 | 85.9 | 98.3 | 29.4 | 60.9 | 81.5 | 123.7 | 102.4 | 1.2 | 0.6822 | 29.5092 | 348.3 | 345.7 | 231.573 | 149.177 | 0.9 | 0.9 | 0 | 20.6 | 0.23 | 19.54 | 1 | 2.16E-02 | 0 | 0 | 0 | 0.0017 | 0.2988 | 18.2959 | 0.0001 | 0.0001 | 0.0001 | 0 | 0 | 0 | N | N | N | N | N | N | N | Y | N | N
132230 | 37.6 | 25.644 | 194.5 | 142.6 | 85.9 | 98.3 | 29.4 | 60.9 | 81.5 | 123.7 | 102.3 | 1.2 | 0.597 | 29.5022 | 348.4 | 346.4 | 216.79 | 139.602 | 0.9 | 0.9 | 0 | 21.1 | 0.17 | 19.85 | 0.9 | 5.77E-03 | 0 | 0 | 0 | 0.0016 | 0.2096 | 17.4017 | 0.0001 | 0.0001 | 0.0001 | 0 | 0 | 0 | N | N | N | N | N | N | N | Y | N | N
132231 | 35.9 | 24.445 | 194.2 | 142.3 | 85.9 | 98.3 | 29.4 | 60.9 | 81.5 | 123.7 | 102.1 | 1.2 | 0.5673 | 29.503 | 348.7 | 347.3 | 210.311 | 135.381 | 0.9 | 0.9 | 0 | 21.2 | 0.15 | 20.03 | 0.8 | 1.53E-02 | 0 | 0 | 0 | 0.0016 | 0.1728 | 17.0205 | 0.0001 | 0.0001 | 0.0001 | 0 | 0 | 0 | N | N | N | N | N | N | N | Y | N | N
132232 | 34.3 | 23.357 | 194.2 | 142 | 85.9 | 98.3 | 29.4 | 61 | 81.6 | 123.8 | 101.8 | 1.2 | 0.8311 | 29.511 | 348.9 | 347.9 | 253.476 | 163.159 | 0.9 | 0.8 | 0 | 22 | 0.22 | 19.7 | 0.7 | 2.10E-02 | 0 | 0 | 0 | 0.002 | 0.3136 | 20.1764 | 0.0001 | 0.0001 | 0.0001 | 0 | 0 | 0 | N | N | N | N | N | N | N | Y | N | N
132233 | 32.9 | 22.419 | 194.1 | 141.7 | 85.9 | 98.3 | 29.4 | 60.9 | 81.5 | 123.7 | 101.5 | 1.1 | 1.0356 | 29.5172 | 349.7 | 348.6 | 285.004 | 183.324 | 0.9 | 0.9 | 0 | 23.2 | 0.8 | 18.23 | 0.6 | 1.99E-02 | 0 | 0 | 0 | 0.0023 | 1.2635 | 20.9771 | 0.0001 | 0.0001 | 0.0001 | 0 | 0 | 0 | N | N | N | N | N | N | N | Y | N | N
132234 | 32.1 | 21.891 | 194 | 144.4 | 85.9 | 98.3 | 29.4 | 60.9 | 81.5 | 123.9 | 104 | 1.3 | 1.1554 | 29.523 | 351 | 349.1 | 301.097 | 193.409 | 0.7 | 0.7 | 0 | 21.1 | 2.06 | 16.03 | 0.7 | 2.18E-02 | 0 | 0 | 0 | 0.0022 | 3.4392 | 19.4672 | 0.0001 | 0.0001 | 0.0001 | 0 | 0 | 18.39 | N | N | N | N | N | N | N | Y | N | N
132235 | 32.5 | 22.183 | 193.9 | 146.3 | 85.9 | 98.3 | 29.4 | 60.9 | 81.5 | 124.1 | 105.6 | 1.5 | 0.7486 | 29.5139 | 352.4 | 350 | 241.331 | 154.698 | 0.4 | 0.4 | 0 | 12.5 | 3.11 | 14.14 | 0.8 | 3.23E-02 | 0 | 0 | 0 | 0.0011 | 4.159 | 13.7309 | 0.0001 | 0.0001 | 0.0001 | 0 | 0 | 36.21 | N | N | N | N | N | N | N | Y | N | N
132236 | 33 | 22.506 | 194 | 143.2 | 85.9 | 98.3 | 29.4 | 60.9 | 81.6 | 124.3 | 102.9 | 1.3 | 0.5734 | 29.5024 | 353 | 350.9 | 212.73 | 136.199 | 0.1 | 0.1 | 0 | 9.7 | 3.13 | 13.84 | 1 | 5.13E-02 | 0 | 0 | 0 | 0.0007 | 3.6792 | 11.8303 | 0.0001 | 0.0001 | 0.0001 | 0 | 0 | 25.78 | N | N | N | N | N | N | N | Y | N | N
132237 | 33 | 22.487 | 194 | 139.8 | 85.9 | 98.3 | 29.4 | 60.9 | 81.5 | 124 | 99.9 | 1 | 0.5081 | 29.4991 | 353.5 | 351.8 | 200.351 | 128.184 | 0.6 | 0.6 | 0 | 9.1 | 2.49 | 14.15 | 1 | 1.60E-02 | 0 | 0 | 0 | 0.0006 | 2.7511 | 11.3876 | 0.0001 | 0.0001 | 0.0001 | 0 | 0 | 0 | N | N | N | N | N | N | N | Y | N | N
132238 | 32.6 | 22.233 | 194 | 139 | 85.9 | 98.3 | 29.4 | 60.9 | 81.5 | 123.6 | 99.2 | 0.9 | 0.5445 | 29.5029 | 354.4 | 352.6 | 207.747 | 132.788 | 2.7 | 2.7 | 0.1 | 9.4 | 2.7 | 13.55 | 1.1 | 2.36E-03 | 0.0001 | 0.0001 | 0 | 0.0007 | 3.0963 | 11.2922 | 0.0001 | 0.0001 | 0.0001 | 0 | 0 | 30.94 | N | N | N | N | N | N | N | Y | N | N
132239 | 32.9 | 22.419 | 194.1 | 139.4 | 85.9 | 98.3 | 29.4 | 61 | 81.6 | 123.6 | 99.5 | 1 | 0.581 | 29.5059 | 355.1 | 353.3 | 214.686 | 137.12 | 2.7 | 2.7 | 0.1 | 10.5 | 3.56 | 12.37 | 1.1 | 1.67E-06 | 0.0001 | 0.0001 | 0 | 0.0008 | 4.2179 | 10.6522 | 0.0001 | 0.0001 | 0.0001 | 0 | 0 | 22.92 | N | N | N | N | N | N | N | Y | N | N
132240 | 33.3 | 22.717 | 194.1 | 139.8 | 85.8 | 98.3 | 29.4 | 60.9 | 81.5 | 123.6 | 99.8 | 1 | 0.5602 | 29.5106 | 355.7 | 353.6 | 210.033 | 134.067 | 1.1 | 1.1 | 0 | 10.7 | 4.41 | 10.95 | 1.2 | 3.10E-03 | 0 | 0 | 0 | 0.0008 | 5.1016 | 9.2183 | 0.0001 | 0.0001 | 0.0001 | 0 | 0 | 37.28 | N | N | N | N | N | N | N | Y | N | N
132241 | 33.9 | 23.134 | 194.1 | 139.9 | 85.8 | 98.3 | 29.4 | 60.9 | 81.5 | 123.6 | 99.9 | 1 | 0.5932 | 29.513 | 356.6 | 354.5 | 217.13 | 138.458 | 0.3 | 0.3 | 0 | 10.9 | 4.75 | 10.68 | 1.1 | 1.13E-02 | 0 | 0 | 0 | 0.0008 | 5.6826 | 9.2812 | 0.0001 | 0.0001 | 0.0001 | 0 | 0 | 37.2 | N | N | N | N | N | N | N | Y | N | N
132242 | 33.7 | 22.978 | 194.1 | 140 | 85.8 | 98.3 | 29.4 | 60.9 | 81.5 | 123.8 | 100 | 1 | 0.5896 | 29.5101 | 357.3 | 355.1 | 216.6 | 137.998 | 0.1 | 0.1 | 0 | 10 | 3.74 | 12.24 | 1.1 | 2.88E-03 | 0 | 0 | 0 | 0.0008 | 4.4553 | 10.6038 | 0.0001 | 0.0001 | 0.0001 | 0 | 0 | 0 | N | N | N | N | N | N | N | Y | N | N
132243 | 33.6 | 22.922 | 194.2 | 140.8 | 85.8 | 98.3 | 29.4 | 60.9 | 81.5 | 123.8 | 100.7 | 1.1 | 0.5 | 29.5034 | 357.9 | 355.8 | 198.943 | 126.613 | 0.6 | 0.6 | 0 | 10.9 | 2.04 | 14.71 | 1.1 | 1.81E-06 | 0 | 0 | 0 | 0.0008 | 2.226 | 11.6941 | 0.0001 | 0.0001 | 0.0001 | 0 | 0 | 0 | N | N | N | N | N | N | N | Y | N | N
132244 | 32.9 | 22.425 | 194.2 | 142 | 85.8 | 98.3 | 29.4 | 61 | 81.7 | 123.9 | 101.8 | 1.2 | 0.4707 | 29.5011 | 358.4 | 356.9 | 192.749 | 122.6 | 1.2 | 1.2 | 0 | 13.8 | 0.94 | 16.91 | 1 | 1.87E-06 | 0 | 0 | 0 | 0.0009 | 0.9946 | 13.0139 | 0.0001 | 0.0001 | 0.0001 | 0 | 0 | 0 | N | N | N | N | N | N | N | Y | N | N
132245 | 31.7 | 21.624 | 194.2 | 142.1 | 85.8 | 98.3 | 29.4 | 61 | 81.7 | 124 | 101.9 | 1.2 | 0.5042 | 29.5022 | 358.6 | 357.6 | 199.961 | 127.159 | 1.3 | 1.3 | 0 | 16.3 | 0.49 | 18.28 | 1 | 2.08E-03 | 0 | 0 | 0 | 0.0011 | 0.5388 | 14.5912 | 0.0001 | 0.0001 | 0.0001 | 0 | 0 | 0 | N | N | N | N | N | N | N | Y | N | N
132246 | 30.3 | 20.673 | 194.1 | 141.3 | 85.8 | 98.3 | 29.4 | 61 | 81.7 | 124.1 | 101.2 | 1.1 | 0.4638 | 29.5009 | 358.7 | 358.3 | 192.098 | 122.132 | 1.2 | 1.1 | 0 | 17.1 | 0.66 | 17.92 | 0.9 | 1.19E-02 | 0 | 0 | 0 | 0.0011 | 0.6972 | 13.7381 | 0.0001 | 0.0001 | 0.0001 | 0 | 0 | 0 | N | N | N | N | N | N | N | Y | N | N
132247 | 29.4 | 20.027 | 194.1 | 141.9 | 85.8 | 98.3 | 29.4 | 61 | 81.7 | 124.2 | 101.8 | 1.2 | 0.4782 | 29.5025 | 358.7 | 358.9 | 195.07 | 124.033 | 1 | 1 | 0 | 16.9 | 1.71 | 15.74 | 0.8 | 1.99E-02 | 0 | 0 | 0 | 0.0012 | 1.8311 | 12.259 | 0.0001 | 0.0001 | 0.0001 | 0 | 0 | 0 | N | N | N | N | N | N | N | Y | N | N
132248 | 29.2 | 19.934 | 194.1 | 142.3 | 85.8 | 98.3 | 29.4 | 61 | 81.7 | 124.6 | 102.1 | 1.2 | 0.517 | 29.505 | 358.7 | 358.9 | 202.947 | 129.047 | 0.6 | 0.6 | 0 | 15.8 | 3.43 | 12.53 | 0.7 | 1.25E-02 | 0 | 0 | 0 | 0.0011 | 3.8237 | 10.1519 | 0.0001 | 0.0001 | 0.0001 | 0 | 0 | 0 | N | N | N | N | N | N | N | Y | N | N
132249 | 29.2 | 19.934 | 194.1 | 142.6 | 85.8 | 98.3 | 29.4 | 61 | 81.7 | 124.5 | 102.3 | 1.2 | 0.5658 | 29.5106 | 359.1 | 359.4 | 212.346 | 134.991 | 0.3 | 0.3 | 0 | 15.6 | 5.4 | 9.39 | 0.7 | 5.18E-03 | 0 | 0 | 0 | 0.0012 | 6.2892 | 7.9549 | 0.0001 | 0.0001 | 0.0001 | 0 | 0 | 22.19 | N | N | N | N | N | N | N | Y | N | N
132250 | 29.8 | 20.294 | 194.2 | 143.7 | 85.8 | 98.3 | 29.4 | 61 | 81.7 | 124.7 | 103.3 | 1.3 | 0.691 | 29.5135 | 359.5 | 359.9 | 234.156 | 148.784 | -0.3 | -0.3 | 0 | 16.6 | 6.78 | 7.56 | 0.7 | 9.46E-03 | 0 | 0 | 0 | 0.0014 | 8.7122 | 7.0657 | 0.0001 | 0.0001 | 0.0001 | 0 | 0 | 32.6 | N | N | N | N | N | N | N | Y | N | N
132251 | 30.5 | 20.766 | 194.3 | 144.4 | 85.8 | 98.3 | 29.4 | 61 | 81.7 | 125.1 | 103.9 | 1.3 | 0.7805 | 29.5149 | 360.5 | 360.1 | 249.741 | 158.51 | -0.8 | -0.8 | 0 | 16.9 | 6.35 | 8.05 | 0.8 | 1.44E-06 | 0 | 0 | 0 | 0.0015 | 8.6939 | 8.0106 | 0.0001 | 0.0001 | 0.0001 | 0 | 0 | 25.18 | N | N | N | N | N | N | N | Y | N | N
132252 | 30.4 | 20.748 | 194.5 | 144.1 | 85.8 | 98.3 | 29.4 | 61 | 81.7 | 125.2 | 103.7 | 1.3 | 0.7531 | 29.5125 | 361.9 | 361.2 | 245.529 | 155.552 | -0.2 | -0.2 | 0 | 16.7 | 4.16 | 10.48 | 0.9 | 1.47E-06 | 0 | 0 | 0 | 0.0014 | 5.5918 | 10.2326 | 0.0001 | 0.0001 | 0.0001 | 0 | 0 | 0 | N | N | N | N | N | N | N | Y | N | N
132253 | 29.5 | 20.139 | 194.6 | 143.8 | 85.8 | 98.3 | 29.4 | 61 | 81.6 | 125.3 | 103.4 | 1.3 | 0.7061 | 29.5124 | 363.2 | 362.1 | 237.919 | 150.499 | 1 | 1 | 0 | 15.9 | 2.36 | 12.87 | 0.9 | 1.53E-06 | 0 | 0 | 0 | 0.0013 | 3.0727 | 12.1582 | 0.0001 | 0.0001 | 0.0001 | 0 | 0 | 0 | N | N | N | N | N | N | N | Y | N | N
132254 | 29.2 | 19.94 | 194.9 | 143.8 | 85.8 | 98.2 | 29.4 | 61 | 81.6 | 125.1 | 103.4 | 1.3 | 0.6927 | 29.516 | 364.2 | 363.2 | 235.833 | 149.008 | 1.7 | 1.6 | 0 | 15.4 | 1.97 | 14.36 | 1 | 1.54E-06 | 0.0001 | 0.0001 | 0 | 0.0013 | 2.531 | 13.4348 | 0.0001 | 0.0001 | 0.0001 | 0 | 0 | 1.65 | N | N | N | N | N | N | N | Y | N | N
132255 | 28.9 | 19.679 | 195.1 | 144.1 | 85.8 | 98.2 | 29.4 | 61 | 81.6 | 125.1 | 103.7 | 1.3 | 0.7049 | 29.5147 | 364.5 | 364.1 | 237.867 | 150.246 | 1.4 | 1.3 | 0 | 14 | 2.23 | 14.53 | 1 | 1.52E-06 | 0.0001 | 0.0001 | 0 | 0.0012 | 2.8928 | 13.7012 | 0.0001 | 0.0001 | 0.0001 | 0 | 0 | 0 | N | N | N | N | N | N | N | Y | N | N
132256 | 28.8 | 19.642 | 195.2 | 144.2 | 85.8 | 98.2 | 29.4 | 61 | 81.6 | 125 | 103.8 | 1.3 | 0.7406 | 29.516 | 364.6 | 364.3 | 243.81 | 153.98 | 0.6 | 0.6 | 0 | 12.3 | 2.77 | 13.52 | 1 | 1.13E-02 | 0 | 0 | 0 | 0.001 | 3.689 | 13.0683 | 0.0001 | 0.0001 | 0.0001 | 0 | 0 | 3.15 | N | N | N | N | N | N | N | Y | N | N
132257 | 28.7 | 19.536 | 195.3 | 144.9 | 85.8 | 98.2 | 29.4 | 61 | 81.6 | 124.9 | 104.4 | 1.4 | 0.818 | 29.5198 | 365 | 364.8 | 256.216 | 161.761 | 0.3 | 0.3 | 0 | 10.7 | 3.94 | 11.5 | 1 | 3.30E-02 | 0 | 0 | 0 | 0.0009 | 5.5011 | 11.6835 | 0.0001 | 0.0002 | 0.0002 | 0 | 0 | 25.31 | N | N | N | N | N | N | N | Y | N | N
132258 | 29.1 | 19.847 | 195.4 | 145.8 | 85.8 | 98.2 | 29.4 | 61 | 81.7 | 124.9 | 105.2 | 1.5 | 0.9552 | 29.5222 | 365.5 | 365.5 | 276.803 | 174.654 | -0.2 | -0.2 | 0 | 9.5 | 5.34 | 9.39 | 1.1 | 1.56E-02 | 0 | 0 | 0 | 0.0009 | 8.0547 | 10.297 | 0.0002 | 0.0002 | 0.0002 | 0 | 0 | 43.3 | N | N | N | N | N | N | N | Y | N | N
132259 | 30.2 | 20.592 | 195.5 | 146.8 | 85.8 | 98.2 | 29.4 | 61 | 81.7 | 125 | 106 | 1.5 | 1.0332 | 29.5255 | 366.6 | 365.7 | 288.152 | 181.614 | -0.7 | -0.7 | 0 | 8.7 | 6.33 | 8.01 | 1.3 | 1.65E-02 | 0 | 0 | 0 | 0.0009 | 9.9278 | 9.134 | 0.0002 | 0.0002 | 0.0002 | 0 | 0 | 46.66 | N | N | N | N | N | N | N | Y | N | N
132300 | 31.1 | 21.232 | 195.5 | 147.3 | 85.8 | 98.2 | 29.4 | 61 | 81.6 | 125.1 | 106.5 | 1.6 | 1.0194 | 29.5247 | 367.9 | 366.8 | 286.546 | 180.311 | -0.9 | -0.9 | 0 | 8.3 | 6.29 | 7.87 | 1.4 | 1.27E-06 | 0 | 0 | 0 | 0.0008 | 9.7904 | 8.9129 | 0.0002 | 0.0002 | 0.0002 | 0 | 0 | 42.72 | N | N | N | N | N | N | N | Y | N | N
132301 | 31.6 | 21.562 | 195.4 | 146.1 | 85.8 | 98.2 | 29.4 | 61 | 81.6 | 125.1 | 105.5 | 1.5 | 1.0227 | 29.5228 | 368.9 | 367.5 | 287.123 | 180.443 | -0.7 | -0.7 | 0 | 8.8 | 5.24 | 8.59 | 1.5 | 1.27E-06 | 0 | 0 | 0 | 0.0009 | 8.1619 | 9.7353 | 0.0003 | 0.0003 | 0.0003 | 0 | 0 | 0 | N | N | N | N | N | N | N | Y | N | N
132302 | 31.5 | 21.487 | 195.6 | 145.3 | 85.8 | 98.2 | 29.4 | 61 | 81.7 | 125 | 104.7 | 1.4 | 1.187 | 29.5292 | 369.9 | 368.6 | 309.06 | 194.037 | -0.1 | -0.1 | 0 | 9.5 | 4.9 | 8.95 | 1.5 | 1.18E-06 | 0 | 0 | 0 | 0.001 | 8.2072 | 10.8971 | 0.0003 | 0.0003 | 0.0003 | 0 | 0 | 17.29 | N | N | N | N | N | N | N | Y | N | N
132303 | 32 | 21.785 | 195.6 | 146.8 | 85.7 | 98.2 | 29.4 | 61 | 81.7 | 124.9 | 106.1 | 1.5 | 1.3845 | 29.535 | 370.9 | 369.5 | 334.264 | 209.642 | 0 | 0 | 0 | 9.6 | 5.28 | 8.98 | 1.4 | 1.09E-06 | 0 | 0 | 0 | 0.0011 | 9.5492 | 11.8165 | 0.0003 | 0.0003 | 0.0003 | 0 | 0 | 43.26 | N | N | N | N | N | N | N | Y | N | N
132304 | 32.9 | 22.419 | 195.6 | 147.5 | 85.7 | 98.2 | 29.4 | 61 | 81.7 | 125 | 106.7 | 1.6 | 1.0176 | 29.5259 | 371.9 | 370.2 | 285.228 | 178.626 | -0.5 | -0.5 | 0 | 10.3 | 5.04 | 9.43 | 1.4 | 1.28E-06 | 0 | 0 | 0 | 0.001 | 7.7723 | 10.5719 | 0.0002 | 0.0002 | 0.0002 | 0 | 0 | 39.06 | N | N | N | N | N | N | N | Y | N | N
132305 | 33.6 | 22.935 | 195.7 | 143.5 | 85.8 | 98.2 | 29.4 | 61 | 81.7 | 125 | 103.2 | 1.3 | 0.6639 | 29.5199 | 372.5 | 370.6 | 231.33 | 144.728 | -0.3 | -0.3 | 0 | 10.4 | 4.34 | 10.32 | 1.4 | 2.88E-03 | 0 | 0 | 0 | 0.0008 | 5.4258 | 9.3763 | 0.0002 | 0.0002 | 0.0002 | 0 | 0 | 28.19 | N | N | N | N | N | N | N | Y | N | N
132306 | 34.1 | 23.252 | 195.8 | 140.3 | 85.8 | 98.2 | 29.4 | 61 | 81.7 | 124.6 | 100.3 | 1 | 0.6095 | 29.5211 | 372.5 | 371.3 | 222.21 | 139.029 | 0.1 | 0.1 | 0 | 9.8 | 3.78 | 11.29 | 1.3 | 1.65E-06 | 0 | 0 | 0 | 0.0007 | 4.5337 | 9.8556 | 0.0002 | 0.0002 | 0.0002 | 0 | 0 | 17.41 | N | N | N | N | N | N | N | Y | N | N
132307 | 34.1 | 23.27 | 195.9 | 139.7 | 85.8 | 98.2 | 29.4 | 61 | 81.8 | 124.1 | 99.8 | 1 | 0.649 | 29.5202 | 372.1 | 371.6 | 229.291 | 143.525 | 0.3 | 0.3 | 0 | 9.1 | 3.46 | 11.99 | 1.3 | 1.60E-06 | 0 | 0 | 0 | 0.0007 | 4.2903 | 10.8079 | 0.0002 | 0.0002 | 0.0002 | 0 | 0 | 17.72 | N | N | N | N | N | N | N | Y | N | N
132308 | 34.2 | 23.351 | 195.9 | 139.9 | 85.8 | 98.2 | 29.4 | 61 | 81.7 | 123.8 | 99.9 | 1 | 0.5669 | 29.5108 | 371.6 | 372 | 212.289 | 132.916 | 0.2 | 0.2 | 0 | 8.4 | 3.37 | 12.23 | 1.1 | 1.72E-06 | 0 | 0 | 0 | 0.0006 | 3.8699 | 10.2054 | 0.0001 | 0.0001 | 0.0001 | 0 | 0 | 18.07 | N | N | N | N | N | N | N | Y | N | N
132309 | 34.5 | 23.544 | 195.9 | 140.1 | 85.8 | 98.2 | 29.4 | 61 | 81.8 | 123.7 | 100.1 | 1 | 0.3587 | 29.5085 | 371.4 | 372 | 169.091 | 105.896 | 0.2 | 0.2 | 0 | 7.5 | 3.55 | 11.84 | 0.9 | 7.71E-03 | 0 | 0 | 0 | 0.0004 | 3.247 | 7.8716 | 0.0001 | 0.0001 | 0.0001 | 0 | 0 | 26.26 | N | N | N | N | N | N | N | Y | N | N
132310 | 34.7 | 23.668 | 195.7 | 140.5 | 85.8 | 98.2 | 29.4 | 61 | 81.8 | 123.7 | 100.5 | 1 | 0.4124 | 29.5095 | 370.7 | 372.2 | 181.987 | 114.07 | 0.1 | 0.1 | 0 | 7.8 | 4.36 | 10.45 | 0.8 | 4.21E-02 | 0 | 0 | 0 | 0.0005 | 4.2973 | 7.4866 | 0.0001 | 0.0001 | 0.0001 | 0 | 0 | 37.28 | N | N | N | N | N | N | N | Y | N | N
132311 | 35.3 | 24.059 | 195.7 | 142.2 | 85.8 | 98.2 | 29.4 | 61 | 81.7 | 123.8 | 102 | 1.2 | 0.4895 | 29.5121 | 370.3 | 372 | 198.604 | 124.559 | 0 | 0 | 0 | 8.4 | 5.63 | 8.74 | 0.8 | 4.50E-02 | 0 | 0 | 0 | 0.0006 | 6.0601 | 6.8379 | 0.0001 | 0.0001 | 0.0001 | 0 | 0 | 37.69 | N | N | N | N | N | N | N | Y | N | N
132312 | 35.8 | 24.389 | 195.7 | 143.5 | 85.8 | 98.2 | 29.4 | 61 | 81.8 | 124 | 103.2 | 1.3 | 0.5784 | 29.5179 | 370.4 | 372 | 215.933 | 135.425 | -0.4 | -0.4 | 0 | 7.5 | 6.39 | 7.63 | 1 | 3.52E-03 | 0 | 0 | 0 | 0.0006 | 7.475 | 6.4897 | 0.0001 | 0.0001 | 0.0001 | 0 | 0 | 36.37 | N | N | N | N | N | N | N | Y | N | N
132313 | 36.2 | 24.65 | 195.7 | 144.3 | 85.8 | 98.2 | 29.4 | 61 | 81.8 | 124.2 | 103.9 | 1.3 | 0.6646 | 29.5223 | 371 | 372.2 | 231.861 | 145.34 | -0.6 | -0.6 | 0 | 7.4 | 6.62 | 6.97 | 1.2 | 1.13E-03 | 0 | 0 | 0 | 0.0006 | 8.3024 | 6.3633 | 0.0002 | 0.0002 | 0.0002 | 0 | 0 | 21.13 | N | N | N | N | N | N | N | Y | N | N
132314 | 36.7 | 24.998 | 195.7 | 144.7 | 85.8 | 98.2 | 29.4 | 61 | 81.8 | 124.4 | 104.2 | 1.4 | 0.734 | 29.5215 | 371.6 | 372.5 | 243.705 | 152.653 | -0.5 | -0.5 | 0 | 8.2 | 7.02 | 6.29 | 1.2 | 1.50E-06 | 0 | 0 | 0 | 0.0007 | 9.2511 | 6.0238 | 0.0002 | 0.0002 | 0.0002 | 0 | 0 | 51.42 | N | N | N | N | N | N | N | Y | N | N
132315 | 37.3 | 25.464 | 195.8 | 145.7 | 85.8 | 98.2 | 29.4 | 61 | 81.8 | 124.5 | 105.1 | 1.4 | 0.8148 | 29.5205 | 372 | 373.1 | 256.879 | 160.817 | -0.7 | -0.7 | 0 | 9 | 7.39 | 5.81 | 1.3 | 1.42E-06 | 0 | 0 | 0 | 0.0008 | 10.2569 | 5.8614 | 0.0002 | 0.0002 | 0.0002 | 0 | 0 | 50.15 | N | N | N | N | N | N | N | Y | N | N
132316 | 38.1 | 25.955 | 195.8 | 146 | 85.7 | 98.2 | 29.4 | 61 | 81.7 | 124.5 | 105.4 | 1.5 | 0.8864 | 29.5239 | 372.7 | 373.8 | 267.982 | 167.64 | -1 | -1 | 0 | 11.2 | 7.45 | 5.63 | 1.4 | 1.37E-06 | 0 | 0 | 0 | 0.001 | 10.7782 | 5.9252 | 0.0002 | 0.0002 | 0.0002 | 0 | 0 | 48.46 | N | N | N | N | N | N | N | Y | N | N
132317 | 38.8 | 26.439 | 196 | 146.3 | 85.7 | 98.2 | 29.4 | 61 | 81.6 | 124.6 | 105.6 | 1.5 | 0.9409 | 29.5284 | 373.7 | 374.3 | 276.271 | 172.651 | -1 | -1 | 0 | 12.7 | 7.3 | 5.67 | 1.6 | 1.33E-06 | 0 | 0 | 0 | 0.0012 | 10.8787 | 6.1499 | 0.0002 | 0.0002 | 0.0002 | 0 | 0 | 48.16 | N | N | N | N | N | N | N | Y | N | N
132318 | 39.4 | 26.874 | 196.1 | 146.7 | 85.7 | 98.2 | 29.4 | 61 | 81.6 | 124.6 | 106 | 1.5 | 0.9185 | 29.5279 | 374.4 | 375.2 | 273.016 | 170.47 | -1 | -1 | 0 | 13.3 | 7.01 | 5.99 | 1.6 | 1.34E-06 | 0 | 0 | 0 | 0.0012 | 10.3213 | 6.4134 | 0.0003 | 0.0003 | 0.0003 | 0 | 0 | 46.87 | N | N | N | N | N | N | N | Y | N | N
132319 | 40 | 27.272 | 196.2 | 146.8 | 85.7 | 98.2 | 29.4 | 61 | 81.7 | 124.5 | 106.1 | 1.5 | 0.8621 | 29.5239 | 374.8 | 376 | 264.64 | 165.129 | -1 | -1 | 0 | 13.3 | 6.54 | 6.61 | 1.6 | 1.39E-06 | 0 | 0 | 0 | 0.0012 | 9.325 | 6.8578 | 0.0002 | 0.0002 | 0.0002 | 0 | 0 | 37.53 | N | N | N | N | N | N | N | Y | N | N
132320 | 40.5 | 27.614 | 196.4 | 146.3 | 85.7 | 98.2 | 29.4 | 61 | 81.7 | 124.3 | 105.7 | 1.5 | 0.8033 | 29.5233 | 375.2 | 376.3 | 255.558 | 159.399 | -0.9 | -0.9 | 0 | 12.6 | 5.8 | 7.71 | 1.5 | 1.44E-06 | 0 | 0 | 0 | 0.0011 | 7.9777 | 7.7166 | 0.0002 | 0.0002 | 0.0002 | 0 | 0 | 16.67 | N | N | N | N | N | N | N | Y | N | N
132321 | 40.6 | 27.663 | 196.7 | 145.6 | 85.7 | 98.2 | 29.4 | 61.1 | 81.9 | 124.4 | 105 | 1.4 | 0.7543 | 29.5228 | 375.3 | 376.7 | 247.71 | 154.477 | -0.8 | -0.7 | 0 | 12.5 | 4.75 | 9.35 | 1.4 | 1.48E-06 | 0 | 0 | 0 | 0.0011 | 6.3301 | 9.0642 | 0.0002 | 0.0002 | 0.0002 | 0 | 0 | 0 | N | N | N | N | N | N | N | Y | N | N
132322 | 40.3 | 27.465 | 197 | 144.9 | 85.7 | 98.2 | 29.4 | 61 | 81.8 | 124.3 | 104.4 | 1.4 | 0.7535 | 29.5205 | 375.2 | 376.9 | 247.451 | 154.325 | -0.5 | -0.4 | 0 | 12.5 | 3.69 | 10.95 | 1.3 | 1.49E-06 | 0 | 0 | 0 | 0.0011 | 4.9217 | 10.6092 | 0.0002 | 0.0002 | 0.0002 | 0 | 0 | 0 | N | N | N | N | N | N | N | Y | N | N
132323 | 40 | 27.253 | 197.1 | 144.4 | 85.7 | 98.2 | 29.4 | 61 | 81.8 | 124.1 | 103.9 | 1.3 | 0.7674 | 29.5193 | 374.8 | 377 | 249.661 | 155.766 | -0.2 | -0.2 | 0 | 11.2 | 3.51 | 11.33 | 1.3 | 1.47E-06 | 0 | 0 | 0 | 0.001 | 4.716 | 11.0826 | 0.0002 | 0.0002 | 0.0002 | 0 | 0 | 0 | N | N | N | N | N | N | N | Y | N | N
132324 | 39.9 | 27.204 | 197.2 | 145.2 | 85.7 | 98.2 | 29.4 | 61 | 81.8 | 124.1 | 104.6 | 1.4 | 0.8379 | 29.5246 | 374.4 | 377.4 | 260.785 | 162.814 | -0.2 | -0.1 | 0 | 8.9 | 4.46 | 10.26 | 1.2 | 1.13E-02 | 0 | 0 | 0 | 0.0008 | 6.2758 | 10.4919 | 0.0002 | 0.0002 | 0.0002 | 0 | 0 | 31.15 | N | N | N | N | N | N | N | Y | N | N
132325 | 40.1 | 27.359 | 197.2 | 146.1 | 85.7 | 98.2 | 29.4 | 61.1 | 82 | 124.1 | 105.5 | 1.5 | 0.8976 | 29.5315 | 374.5 | 377.4 | 269.947 | 168.554 | -0.5 | -0.5 | 0 | 9.1 | 5.52 | 8.97 | 1 | 5.54E-03 | 0 | 0 | 0 | 0.0008 | 8.0402 | 9.4916 | 0.0002 | 0.0002 | 0.0002 | 0 | 0 | 43.79 | N | N | N | N | N | N | N | Y | N | N
132326 | 40.6 | 27.651 | 197.2 | 146.4 | 85.7 | 98.2 | 29.4 | 61.1 | 82.1 | 124.1 | 105.8 | 1.5 | 0.9465 | 29.5294 | 374.7 | 377.8 | 277.277 | 173.082 | -0.9 | -0.9 | 0 | 15.8 | 5.97 | 8.16 | 1.1 | 1.32E-06 | 0 | 0 | 0 | 0.0015 | 8.9271 | 8.8688 | 0.0002 | 0.0002 | 0.0002 | 0 | 0 | 30.47 | N | N | N | N | N | N | N | Y | N | N
132327 | 40.7 | 27.769 | 197.2 | 146.6 | 85.7 | 98.2 | 29.4 | 61.1 | 82.1 | 124.1 | 105.9 | 1.5 | 0.9785 | 29.5287 | 375.1 | 377.9 | 281.954 | 175.915 | -0.9 | -0.9 | 0 | 18.2 | 6.16 | 7.64 | 1.3 | 1.30E-06 | 0 | 0 | 0 | 0.0018 | 9.3588 | 8.4412 | 0.0002 | 0.0002 | 0.0002 | 0 | 0 | 31.25 | N | N | N | N | N | N | N | Y | N | N
132328 | 41 | 27.949 | 197.2 | 147 | 85.7 | 98.2 | 29.4 | 61.1 | 82.1 | 124 | 106.3 | 1.5 | 1.1098 | 29.5311 | 375.6 | 378.5 | 299.94 | 187.036 | -1 | -1 | 0 | 17.9 | 6.49 | 7.02 | 1.4 | 1.22E-06 | 0 | 0 | 0 | 0.0018 | 10.4804 | 8.2442 | 0.0002 | 0.0002 | 0.0002 | 0 | 0 | 43.24 | N | N | N | N | N | N | N | Y | N | N
132329 | 41.3 | 28.167 | 197.2 | 147.2 | 85.7 | 98.2 | 29.4 | 61.1 | 82.1 | 124 | 106.4 | 1.6 | 1.2431 | 29.5304 | 376.1 | 378.7 | 317.93 | 198.126 | -1.1 | -1.1 | 0 | 17.3 | 6.9 | 6.48 | 1.3 | 1.16E-06 | 0 | 0 | 0 | 0.0019 | 11.8088 | 8.0607 | 0.0002 | 0.0002 | 0.0002 | 0 | 0 | 59.84 | N | N | N | N | N | N | N | Y | N | N
132330 | 41.9 | 28.595 | 197.2 | 148.2 | 85.6 | 98.2 | 29.4 | 61.1 | 82.1 | 124.3 | 107.3 | 1.6 | 1.0723 | 29.524 | 376.7 | 379.2 | 295.281 | 183.834 | -1.3 | -1.3 | 0 | 17.1 | 7.06 | 6.23 | 1.3 | 1.25E-06 | 0 | 0 | 0 | 0.0017 | 11.2074 | 7.186 | 0.0002 | 0.0002 | 0.0002 | 0 | 0 | 70.16 | N | N | N | N | N | N | N | Y | N | N
132331 | 42.6 | 29.037 | 197.1 | 146.2 | 85.6 | 98.2 | 29.4 | 61.1 | 82 | 124.3 | 105.6 | 1.5 | 0.91 | 29.5216 | 377.2 | 379.6 | 272.177 | 169.348 | -1.4 | -1.3 | 0 | 15.9 | 6.98 | 6.18 | 1.4 | 1.35E-06 | 0 | 0 | 0 | 0.0015 | 10.2104 | 6.5695 | 0.0002 | 0.0002 | 0.0002 | 0 | 0 | 66.24 | N | N | N | N | N | N | N | Y | N | N
132332 | 43.1 | 29.397 | 197.1 | 144.7 | 85.6 | 98.2 | 29.4 | 61.1 | 82 | 124.2 | 104.2 | 1.4 | 0.8357 | 29.5186 | 377.5 | 379.9 | 260.733 | 162.143 | -1.2 | -1.2 | 0 | 14.8 | 6.87 | 6.23 | 1.4 | 1.41E-06 | 0 | 0 | 0 | 0.0013 | 9.6243 | 6.3416 | 0.0002 | 0.0002 | 0.0002 | 0 | 0 | 62.82 | N | N | N | N | N | N | N | Y | N | N
132333 | 43.6 | 29.751 | 197 | 143.2 | 85.6 | 98.2 | 29.4 | 61.1 | 82.1 | 124 | 102.9 | 1.3 | 0.7356 | 29.5174 | 377.6 | 380.3 | 244.617 | 152.096 | -1.1 | -1 | 0 | 14.1 | 7.09 | 5.96 | 1.3 | 1.51E-06 | 0 | 0 | 0 | 0.0012 | 9.3142 | 5.6866 | 0.0002 | 0.0002 | 0.0002 | 0 | 0 | 56.82 | N | N | N | N | N | N | N | Y | N | N
132334 | 44.1 | 30.037 | 197 | 142.8 | 85.6 | 98.2 | 29.4 | 61.2 | 82.2 | 123.6 | 102.5 | 1.2 | 0.8014 | 29.5148 | 377.4 | 380.6 | 255.435 | 158.849 | -0.9 | -0.9 | 0 | 14.5 | 7.96 | 5.07 | 1.2 | 8.52E-03 | 0 | 0 | 0 | 0.0013 | 10.9145 | 5.0547 | 0.0002 | 0.0002 | 0.0002 | 0 | 0 | 92.1 | N | N | N | N | N | N | N | Y | N | N
132335 | 44.5 | 30.342 | 196.9 | 144.8 | 85.6 | 98.2 | 29.4 | 61.2 | 82.4 | 123.6 | 104.3 | 1.4 | 0.8379 | 29.5143 | 377.7 | 380.6 | 260.845 | 162.152 | -1.1 | -1 | 0 | 16 | 8.49 | 4.57 | 1.2 | 1.41E-06 | 0 | 0 | 0 | 0.0014 | 11.8895 | 4.6512 | 0.0002 | 0.0002 | 0.0002 | 0 | 0 | 87.04 | N | N | N | N | N | N | N | Y | N | N
132336 | 45.1 | 30.727 | 196.8 | 145.6 | 85.6 | 98.2 | 29.4 | 61.3 | 82.5 | 124 | 105 | 1.4 | 0.9371 | 29.5176 | 378.1 | 381.2 | 275.752 | 171.353 | -1.2 | -1.2 | 0 | 18 | 7.74 | 5.16 | 1.2 | 1.34E-06 | 0 | 0 | 0 | 0.0017 | 11.4591 | 5.5496 | 0.0002 | 0.0002 | 0.0002 | 0 | 0 | 57.61 | N | N | N | N | N | N | N | Y | N | N
132337 | 45.1 | 30.777 | 196.7 | 144.6 | 85.6 | 98.2 | 29.4 | 61.3 | 82.6 | 124.6 | 104.1 | 1.4 | 0.6965 | 29.5107 | 378.4 | 381.5 | 237.657 | 147.604 | -1 | -1 | 0 | 17.9 | 6.25 | 6.31 | 1.2 | 1.55E-06 | 0 | 0 | 0 | 0.0015 | 7.9655 | 5.8467 | 0.0002 | 0.0002 | 0.0002 | 0 | 0 | 20.61 | N | N | N | N | N | N | N | Y | N | N
132338 | 45.2 | 30.789 | 196.5 | 144.4 | 85.6 | 98.2 | 29.4 | 61.3 | 82.6 | 124.5 | 103.9 | 1.3 | 0.5995 | 29.5079 | 378.2 | 382.3 | 221.135 | 137.362 | -0.7 | -0.7 | 0 | 16.9 | 5.83 | 7.07 | 1.1 | 1.67E-06 | 0 | 0 | 0 | 0.0013 | 6.9134 | 6.1002 | 0.0001 | 0.0001 | 0.0001 | 0 | 0 | 50.79 | N | N | N | N | N | N | N | Y | N | N
132339 | 45.4 | 30.963 | 196.4 | 144.1 | 85.6 | 98.2 | 29.4 | 61.3 | 82.6 | 124.7 | 103.7 | 1.3 | 0.5862 | 29.5081 | 377.8 | 382.4 | 218.598 | 135.849 | -0.7 | -0.7 | 0 | 16.2 | 6.42 | 6.85 | 1.1 | 1.69E-06 | 0 | 0 | 0 | 0.0012 | 7.5308 | 5.844 | 0.0001 | 0.0001 | 0.0001 | 0 | 0 | 51.54 | N | N | N | N | N | N | N | Y | N | N
132340 | 45.7 | 31.168 | 196.3 | 144.2 | 85.6 | 98.2 | 29.4 | 61.3 | 82.6 | 125.3 | 103.8 | 1.3 | 0.586 | 29.5133 | 377.2 | 382.8 | 218.501 | 135.899 | -0.9 | -0.9 | 0 | 15.9 | 7.04 | 6.25 | 1.1 | 1.69E-06 | 0 | 0 | 0 | 0.0012 | 8.2652 | 5.3315 | 0.0001 | 0.0001 | 0.0001 | 0 | 0 | 44.88 | N | N | N | N | N | N | N | Y | N | N
132341 | 46 | 31.379 | 196.3 | 144.2 | 85.6 | 98.2 | 29.4 | 61.3 | 82.7 | 125.7 | 103.8 | 1.3 | 0.6402 | 29.518 | 377.1 | 383 | 228.155 | 141.953 | -0.8 | -0.8 | 0 | 15.8 | 7.45 | 5.69 | 1 | 8.53E-04 | 0 | 0 | 0 | 0.0012 | 9.1366 | 5.0686 | 0.0001 | 0.0001 | 0.0001 | 0 | 0 | 52.29 | N | N | N | N | N | N | N | Y | N | N
132342 | 46.3 | 31.591 | 196 | 144.2 | 85.6 | 98.2 | 29.4 | 61.4 | 82.8 | 126.1 | 103.8 | 1.3 | 0.7888 | 29.5198 | 377.2 | 383 | 253.403 | 157.644 | -0.6 | -0.6 | 0 | 15.8 | 7.83 | 5.08 | 1 | 1.45E-06 | 0 | 0 | 0 | 0.0014 | 10.6595 | 5.0322 | 0.0001 | 0.0002 | 0.0002 | 0 | 0 | 50.81 | N | N | N | N | N | N | N | Y | N | N
132343 | 46.7 | 31.845 | 196.1 | 144.3 | 85.6 | 98.2 | 29.4 | 61.4 | 82.8 | 126.7 | 103.9 | 1.3 | 0.9516 | 29.5227 | 377.6 | 383.3 | 276.93 | 172.215 | -0.6 | -0.6 | 0 | 15.7 | 8.48 | 4.4 | 1 | 6.73E-03 | 0 | 0 | 0 | 0.0015 | 12.6147 | 4.7584 | 0.0001 | 0.0002 | 0.0002 | 0 | 0 | 76.44 | N | N | N | N | N | N | N | Y | N | N
132344 | 47.3 | 32.274 | 195.9 | 145.5 | 85.6 | 98.2 | 29.4 | 61.4 | 82.8 | 127.1 | 105 | 1.4 | 1.1461 | 29.5244 | 378.2 | 383.9 | 304.421 | 189.198 | -0.8 | -0.7 | 0 | 16.2 | 8.58 | 4.29 | 0.8 | 1.21E-06 | 0 | 0 | 0 | 0.0017 | 14.0225 | 5.0994 | 0.0001 | 0.0001 | 0.0001 | 0 | 0 | 92.98 | N | N | N | N | N | N | N | Y | N | Y
132345 | 47.8 | 32.566 | 195.7 | 145 | 85.6 | 98.2 | 29.4 | 61.3 | 82.7 | 127.4 | 104.5 | 1.4 | 1.1097 | 29.5217 | 379.1 | 384.2 | 300.786 | 186.726 | -1 | -1 | 0 | 17.5 | 7.86 | 4.54 | 0.8 | 1.23E-06 | 0 | 0 | 0 | 0.0018 | 12.6655 | 5.3215 | 0.0001 | 0.0001 | 0.0001 | 0 | 0 | 0 | N | N | N | N | N | N | N | Y | N | N
132346 | 48 | 32.746 | 195.7 | 145.4 | 85.6 | 98.2 | 29.4 | 61.3 | 82.6 | 127.1 | 104.8 | 1.4 | 1.2479 | 29.5273 | 379.8 | 384.8 | 319.327 | 198.088 | -0.8 | -0.8 | 0 | 17.7 | 8.28 | 4.28 | 0.9 | 1.16E-06 | 0 | 0 | 0 | 0.0019 | 14.1639 | 5.3235 | 0.0002 | 0.0002 | 0.0002 | 0 | 0 | 127.65 | N | N | N | N | N | N | N | Y | N | Y
132347 | 49.1 | 33.504 | 195.7 | 148 | 85.6 | 98.2 | 29.4 | 61.3 | 82.6 | 127 | 107.1 | 1.6 | 1.2643 | 29.5224 | 380.5 | 385.5 | 321.579 | 199.3 | -1.1 | -1.1 | 0 | 18.7 | 9.21 | 3.57 | 0.9 | 1.15E-06 | 0 | 0 | 0 | 0.002 | 15.8421 | 4.4708 | 0.0002 | 0.0002 | 0.0002 | 0 | 0 | 113.26 | N | N | N | N | N | N | N | Y | N | Y
132348 | 50.2 | 34.225 | 195.7 | 149.2 | 85.6 | 98.3 | 29.4 | 61.3 | 82.7 | 127.3 | 108.2 | 1.7 | 1.1589 | 29.5152 | 381.4 | 385.7 | 307.859 | 190.544 | -1.4 | -1.4 | 0 | 19 | 9.7 | 2.98 | 1 | 1.20E-06 | 0 | 0 | 0 | 0.002 | 15.9601 | 3.5635 | 0.0002 | 0.0002 | 0.0002 | 0 | 0 | 112.42 | N | N | N | N | N | N | N | Y | N | Y
132349 | 51.2 | 34.94 | 195.7 | 149.5 | 85.6 | 98.2 | 29.4 | 61.3 | 82.7 | 127.8 | 108.5 | 1.7 | 0.9915 | 29.5141 | 382.3 | 386.8 | 284.832 | 176.086 | -1.3 | -1.3 | 0 | 18.9 | 9.89 | 2.69 | 1.2 | 1.30E-06 | 0 | 0 | 0 | 0.0018 | 15.042 | 2.9724 | 0.0002 | 0.0002 | 0.0002 | 0 | 0 | 108.36 | N | N | N | N | N | N | N | Y | N | Y
132350 | 52.4 | 35.698 | 195.7 | 148.9 | 85.6 | 98.2 | 29.4 | 61.3 | 82.7 | 128.6 | 107.9 | 1.7 | 0.9032 | 29.5149 | 383 | 387.5 | 272.159 | 168.127 | -1.1 | -1.1 | 0 | 18.3 | 9.67 | 2.82 | 1.2 | 1.36E-06 | 0 | 0 | 0 | 0.0017 | 14.0362 | 2.981 | 0.0002 | 0.0002 | 0.0002 | 0 | 0 | 98.68 | N | N | N | N | N | N | N | Y | N | Y
132351 | 53.2 | 36.276 | 195.7 | 147.2 | 85.6 | 98.2 | 29.4 | 61.3 | 82.7 | 129 | 106.5 | 1.6 | 0.7781 | 29.5146 | 383.6 | 388.2 | 252.599 | 155.922 | -0.9 | -0.9 | 0 | 17.4 | 8.95 | 3.41 | 1 | 1.47E-06 | 0 | 0 | 0 | 0.0015 | 12.0445 | 3.3354 | 0.0001 | 0.0001 | 0.0001 | 0 | 0 | 81.87 | N | N | N | N | N | N | N | Y | N | N
132352 | 53.9 | 36.767 | 196 | 146 | 85.6 | 98.2 | 29.4 | 61.3 | 82.7 | 128.2 | 105.4 | 1.5 | 0.6379 | 29.509 | 383.9 | 388.7 | 228.197 | 140.791 | -1.2 | -1.1 | 0 | 16.7 | 8.02 | 4.46 | 0.9 | 1.63E-06 | 0 | 0 | 0 | 0.0013 | 9.7548 | 3.9424 | 0.0001 | 0.0001 | 0.0001 | 0 | 0 | 72.15 | N | N | N | N | N | N | N | Y | N | N
132353 | 54.4 | 37.09 | 196.2 | 145.1 | 85.6 | 98.2 | 29.4 | 61.3 | 82.7 | 127.6 | 104.6 | 1.4 | 0.7015 | 29.5073 | 383.5 | 389.5 | 238.919 | 147.467 | -1.2 | -1.2 | 0 | 16.3 | 6.53 | 6.54 | 1 | 1.55E-06 | 0 | 0 | 0 | 0.0013 | 8.3197 | 6.0547 | 0.0001 | 0.0001 | 0.0001 | 0 | 0 | 46.13 | N | N | N | N | N | N | N | Y | N | N
132354 | 54.5 | 37.127 | 196.5 | 143.1 | 85.6 | 98.2 | 29.4 | 61.3 | 82.7 | 127.1 | 102.8 | 1.2 | 0.8643 | 29.5114 | 383.4 | 390 | 265.851 | 164.127 | -0.9 | -0.9 | 0 | 14.7 | 4.09 | 9.92 | 1.1 | 1.40E-06 | 0 | 0 | 0 | 0.0013 | 5.7964 | 10.2181 | 0.0002 | 0.0002 | 0.0002 | 0 | 0 | 0 | N | N | N | N | N | N | N | Y | N | N
132355 | 53.6 | 36.561 | 197 | 142.4 | 85.6 | 98.3 | 29.4 | 61.4 | 82.8 | 126.4 | 102.2 | 1.2 | 0.7852 | 29.5064 | 383.4 | 390.2 | 253.423 | 156.426 | -0.3 | -0.3 | 0 | 13.2 | 1.98 | 13.59 | 1.1 | 1.47E-06 | 0 | 0 | 0 | 0.0011 | 2.6716 | 13.3455 | 0.0002 | 0.0002 | 0.0002 | 0 | 0 | 0 | N | N | N | N | N | N | N | Y | N | N
132356 | 52.3 | 35.629 | 197.2 | 143.5 | 85.6 | 98.3 | 29.4 | 61.4 | 82.8 | 125.7 | 103.1 | 1.3 | 1.077 | 29.5151 | 383.3 | 390.7 | 293.361 | 181.167 | 0.2 | 0.2 | 0 | 15.1 | 0.9 | 16.45 | 1.1 | 2.82E-02 | 0 | 0 | 0 | 0.0015 | 1.414 | 18.715 | 0.0002 | 0.0002 | 0.0002 | 0 | 0 | 0 | N | N | N | N | N | N | N | Y | N | N
132357 | 50.9 | 34.679 | 197.2 | 143.2 | 85.6 | 98.3 | 29.4 | 61.4 | 82.8 | 125.3 | 102.9 | 1.3 | 1.099 | 29.5152 | 383.2 | 391.1 | 299.278 | 184.833 | 0.2 | 0.2 | 0 | 17 | 0.48 | 18.19 | 1 | 2.84E-02 | 0 | 0 | 0 | 0.0017 | 0.7588 | 21.1091 | 0.0002 | 0.0002 | 0.0002 | 0 | 0 | 0 | N | N | N | N | N | N | N | Y | N | N
132358 | 50.1 | 34.138 | 197.1 | 144.8 | 85.6 | 98.3 | 29.4 | 61.4 | 82.8 | 125 | 104.3 | 1.4 | 0.9314 | 29.5127 | 383.2 | 391.4 | 275.84 | 170.348 | 0.1 | 0.1 | 0 | 17.9 | 0.31 | 19.16 | 0.8 | 2.75E-02 | 0 | 0 | 0 | 0.0017 | 0.4512 | 20.4879 | 0.0001 | 0.0001 | 0.0001 | 0 | 0 | 0 | N | N | N | N | N | N | N | Y | N | N
132359 | 49.3 | 33.61 | 196.9 | 143.5 | 85.5 | 98.3 | 29.4 | 61.4 | 82.8 | 124.8 | 103.1 | 1.3 | 0.7481 | 29.5123 | 383.3 | 391.8 | 247.592 | 152.885 | 0.1 | 0.1 | 0 | 19 | 0.23 | 19.67 | 0.7 | 2.43E-02 | 0 | 0 | 0 | 0.0016 | 0.309 | 18.8824 | 0.0001 | 0.0001 | 0.0001 | 0 | 0 | 0 | N | N | N | N | N | N | N | Y | N | N
132400 | 48.3 | 32.92 | 196.4 | 143.4 | 85.5 | 98.3 | 29.4 | 61.4 | 82.8 | 124.7 | 103 | 1.3 | 0.6199 | 29.514 | 383.4 | 392.2 | 225.41 | 139.175 | 0.2 | 0.2 | 0 | 20.6 | 0.2 | 19.95 | 0.8 | 2.52E-02 | 0 | 0 | 0 | 0.0016 | 0.2417 | 17.4298 | 0.0001 | 0.0001 | 0.0001 | 0 | 0 | 0 | N | N | N | N | N | N | N | Y | N | N
132401 | 46.1 | 31.448 | 196 | 143.4 | 85.5 | 98.3 | 29.4 | 61.4 | 82.8 | 124.4 | 103 | 1.3 | 0.6027 | 29.5116 | 383.1 | 392.3 | 222.348 | 137.325 | 0.3 | 0.3 | 0 | 21.1 | 0.18 | 20.08 | 0.9 | 2.92E-02 | 0 | 0 | 0 | 0.0016 | 0.2141 | 17.3137 | 0.0001 | 0.0001 | 0.0001 | 0 | 0 | 0 | N | N | N | N | N | N | N | Y | N | N
132402 | 41.3 | 28.173 | 195.8 | 142.3 | 85.5 | 98.3 | 29.4 | 61.4 | 82.8 | 124.3 | 102.1 | 1.2 | 0.5451 | 29.5071 | 382.8 | 392.7 | 211.285 | 130.516 | 0.5 | 0.4 | 0 | 21.1 | 0.16 | 20.18 | 1 | 2.95E-02 | 0 | 0 | 0 | 0.0015 | 0.1806 | 16.5372 | 0.0001 | 0.0001 | 0.0001 | 0 | 0 | 0 | N | N | N | N | N | N | N | Y | N | N
132403 | 36.9 | 25.147 | 195.5 | 142 | 85.5 | 98.3 | 29.4 | 61.4 | 83 | 124.3 | 101.8 | 1.2 | 0.4693 | 29.509 | 382.8 | 392.7 | 195.792 | 120.957 | 0.5 | 0.5 | 0 | 21.1 | 0.14 | 20.25 | 1 | 2.13E-02 | 0 | 0 | 0 | 0.0014 | 0.1463 | 15.3804 | 0.0001 | 0.0001 | 0.0001 | 0 | 0 | 0 | N | N | N | N | N | N | N | Y | N | N
132404 | 33 | 22.506 | 195.1 | 141.7 | 85.5 | 98.3 | 29.4 | 61.6 | 83.4 | 124.1 | 101.5 | 1.1 | 0.5696 | 29.5136 | 382.6 | 392.9 | 208.774 | 129.03 | 0.4 | 0.4 | 0 | 20.4 | 0.13 | 20.2 | 0.9 | 3.44E-02 | 0 | 0 | 0 | 0.0014 | 0.1453 | 16.363 | 0.0001 | 0.0001 | 0.0001 | 0 | 0 | 0 | N | N | N | N | N | N | N | Y | N | N
132405 | 28.7 | 19.592 | 194.7 | 141.3 | 85.5 | 98.3 | 29.4 | 61.6 | 83.5 | 124.2 | 101.2 | 1.1 | 0.8808 | 29.517 | 382.3 | 392.9 | 259.401 | 160.38 | 0.4 | 0.4 | 0 | 19.6 | 0.42 | 19.22 | 0.8 | 3.52E-02 | 0 | 0 | 0 | 0.0017 | 0.5808 | 19.3512 | 0.0001 | 0.0001 | 0.0001 | 0 | 0 | 0 | N | N | N | N | N | N | N | Y | N | N
132406 | 25.6 | 17.436 | 194.3 | 141.2 | 85.5 | 98.3 | 29.4 | 61.6 | 83.5 | 124.1 | 101.1 | 1.1 | 0.8713 | 29.5185 | 382.8 | 392.9 | 266.084 | 164.424 | 0.3 | 0.3 | 0 | 17.8 | 1.97 | 14.96 | 0.9 | 2.14E-02 | 0 | 0 | 0 | 0.0016 | 2.7942 | 15.4413 | 0.0001 | 0.0001 | 0.0001 | 0 | 0 | 0 | N | N | N | N | N | N | N | Y | N | N
132407 | 25.6 | 17.479 | 194.2 | 145.4 | 85.5 | 98.3 | 29.4 | 61.6 | 83.5 | 124.6 | 104.9 | 1.4 | 1.1967 | 29.5282 | 383.8 | 393.4 | 312.448 | 192.906 | -0.3 | -0.3 | 0 | 16.8 | 5.14 | 9.61 | 0.9 | 1.02E-02 | 0 | 0 | 0 | 0.0018 | 8.5684 | 11.6335 | 0.0002 | 0.0002 | 0.0002 | 0 | 0 | 90.03 | N | N | N | N | N | N | N | Y | N | Y
132408 | 27.4 | 18.697 | 194.1 | 147.7 | 85.5 | 98.3 | 29.4 | 61.6 | 83.5 | 125.5 | 106.9 | 1.6 | 1.546 | 29.5406 | 386 | 393.6 | 356.755 | 219.804 | -1.1 | -1.1 | 0 | 17.8 | 8.02 | 5.75 | 1.1 | 1.64E-02 | 0 | 0 | 0 | 0.0021 | 15.2213 | 7.9412 | 0.0002 | 0.0002 | 0.0002 | 0 | 0 | 121.12 | N | N | N | N | N | N | N | Y | N | Y
132409 | 29.7 | 20.25 | 194 | 149.6 | 85.5 | 98.3 | 29.4 | 61.6 | 83.5 | 126 | 108.6 | 1.7 | 1.6204 | 29.546 | 389.4 | 394.3 | 365.973 | 224.621 | -1.6 | -1.5 | 0 | 17.6 | 9.72 | 3.53 | 1.4 | 1.08E-02 | 0 | 0 | 0 | 0.0022 | 18.8431 | 4.981 | 0.0003 | 0.0003 | 0.0003 | 0 | 0 | 144.16 | N | N | N | N | N | N | N | Y | N | N
132410 | 32.1 | 21.872 | 194 | 151.3 | 85.5 | 98.3 | 29.4 | 61.6 | 83.6 | 126.1 | 110.1 | 1.9 | 2.1627 | 29.5544 | 392.5 | 395.6 | 424.674 | 259.75 | -1.7 | -1.6 | 0 | 16.8 | 10.62 | 2.35 | 1.8 | 8.79E-07 | 0 | 0 | 0 | 0.0024 | 23.8275 | 3.8349 | 0.0004 | 0.0004 | 0.0004 | 0 | 0 | 154.32 | N | N | N | N | N | N | N | Y | N | Y
132411 | 34.4 | 23.488 | 193.9 | 152.5 | 85.5 | 98.3 | 29.4 | 61.6 | 83.6 | 126.6 | 111.2 | 2 | 2.7127 | 29.5635 | 395.6 | 397.4 | 478.996 | 292.03 | -1.1 | -1.1 | 0 | 17 | 10.92 | 1.85 | 2 | 7.82E-07 | 0 | 0 | 0 | 0.0027 | 27.5383 | 3.3966 | 0.0005 | 0.0005 | 0.0005 | 0 | 0 | 163.73 | N | N | N | N | N | N | N | Y | N | Y
132412 | 37 | 25.246 | 194.1 | 155.2 | 85.5 | 98.3 | 29.4 | 61.6 | 83.6 | 127.5 | 113.5 | 2.2 | 3.0177 | 29.5694 | 398.7 | 399.5 | 505.905 | 307.366 | -0.8 | -0.7 | 0 | 17.7 | 10.74 | 1.79 | 2 | 7.43E-07 | 0 | 0 | 0 | 0.003 | 28.5172 | 3.4629 | 0.0006 | 0.0006 | 0.0006 | 0 | 0 | 172.3 | N | N | N | N | N | N | N | Y | N | Y
132413 | 39.5 | 26.924 | 194.4 | 156.5 | 85.5 | 98.3 | 29.4 | 61.6 | 83.6 | 128 | 114.7 | 2.3 | 2.8651 | 29.5635 | 401.7 | 400.8 | 491.961 | 297.799 | -1.3 | -1.3 | 0 | 17.6 | 10.31 | 2 | 2 | 7.68E-07 | 0 | 0 | 0 | 0.0029 | 26.5005 | 3.7371 | 0.0005 | 0.0005 | 0.0005 | 0 | 0 | 174.33 | N | N | N | N | N | N | N | Y | N | Y
132414 | 42.1 | 28.682 | 194.7 | 156.9 | 85.5 | 98.3 | 29.4 | 61.6 | 83.6 | 128.6 | 115.1 | 2.3 | 2.0784 | 29.5442 | 404 | 403.3 | 419.282 | 252.965 | -1.4 | -1.4 | 0 | 17.2 | 9.96 | 2.18 | 1.9 | 9.04E-07 | 0 | 0 | 0 | 0.0024 | 21.7492 | 3.4685 | 0.0004 | 0.0005 | 0.0005 | 0 | 0 | 163.14 | N | N | N | N | N | N | N | Y | N | Y
132415 | 44.4 | 30.255 | 195.2 | 153.9 | 85.5 | 98.3 | 29.4 | 61.6 | 83.5 | 129.5 | 112.4 | 2.1 | 1.9691 | 29.5461 | 405.6 | 404.9 | 408.554 | 246.037 | -1.4 | -1.4 | 0 | 17.1 | 10.17 | 2.09 | 2 | 9.29E-07 | 0 | 0 | 0 | 0.0023 | 21.6131 | 3.2213 | 0.0004 | 0.0004 | 0.0004 | 0 | 0 | 146.94 | N | N | N | N | N | N | N | Y | N | N
132416 | 46.5 | 31.677 | 195.7 | 153.8 | 85.5 | 98.3 | 29.4 | 61.6 | 83.5 | 129.4 | 112.3 | 2.1 | 2.2775 | 29.5608 | 407.2 | 406.7 | 441.012 | 265.225 | -1.6 | -1.5 | 0 | 17.2 | 10.69 | 1.85 | 1.9 | 8.61E-07 | 0 | 0 | 0 | 0.0025 | 24.4853 | 3.075 | 0.0005 | 0.0005 | 0.0005 | 0 | 0 | 167.12 | N | N | N | N | N | N | N | Y | N | Y
132417 | 48.6 | 33.144 | 196.3 | 154.6 | 85.5 | 98.3 | 29.4 | 61.6 | 83.5 | 129.6 | 113 | 2.1 | 2.5839 | 29.5681 | 409 | 407.6 | 471.091 | 282.81 | -1.4 | -1.3 | 0 | 18 | 10.93 | 1.64 | 1.9 | 8.07E-07 | 0 | 0 | 0 | 0.0028 | 26.6904 | 2.9143 | 0.0005 | 0.0005 | 0.0005 | 0 | 0 | 167.63 | N | N | N | N | N | N | N | Y | N | Y
132418 | 50.7 | 34.554 | 197.1 | 155.8 | 85.5 | 98.3 | 29.4 | 61.6 | 83.5 | 129.6 | 114.1 | 2.2 | 2.7909 | 29.5728 | 410.8 | 409.1 | 490.314 | 293.782 | -1.4 | -1.4 | 0 | 18.7 | 10.84 | 1.6 | 1.9 | 7.77E-07 | 0 | 0 | 0 | 0.003 | 27.5074 | 2.9468 | 0.0005 | 0.0005 | 0.0005 | 0 | 0 | 171.61 | N | N | N | N | N | N | N | Y | N | Y
132419 | 52.8 | 36.027 | 197.9 | 156.7 | 85.4 | 98.3 | 29.4 | 61.6 | 83.3 | 129.9 | 114.9 | 2.3 | 2.9883 | 29.5735 | 412.3 | 410.7 | 507.634 | 303.636 | -1.5 | -1.5 | 0 | 18.2 | 10.63 | 1.67 | 2 | 7.53E-07 | 0 | 0 | 0 | 0.003 | 27.8825 | 3.1864 | 0.0005 | 0.0005 | 0.0005 | 0 | 0 | 171.98 | N | N | N | N | N | N | N | Y | N | Y
132420 | 54.6 | 37.251 | 198.5 | 156.8 | 85.4 | 98.3 | 29.4 | 61.5 | 83.3 | 130.1 | 115 | 2.3 | 3.1428 | 29.5734 | 413.9 | 412.3 | 520.875 | 310.985 | -1.6 | -1.6 | 0 | 17.2 | 10.46 | 1.8 | 1.9 | 7.35E-07 | 0 | 0 | 0 | 0.0029 | 28.0848 | 3.5158 | 0.0005 | 0.0006 | 0.0006 | 0 | 0 | 176.62 | N | N | N | N | N | N | N | Y | N | Y
132421 | 56.6 | 38.593 | 199.1 | 157.1 | 85.4 | 98.3 | 29.4 | 61.5 | 83.3 | 130.7 | 115.2 | 2.3 | 3.3843 | 29.5784 | 415.7 | 413.7 | 540.856 | 322.334 | -1.6 | -1.6 | 0 | 17.1 | 10.36 | 1.91 | 1.9 | 7.09E-07 | 0 | 0 | 0 | 0.003 | 28.8218 | 3.8748 | 0.0005 | 0.0006 | 0.0006 | 0 | 0 | 179.56 | N | N | N | N | N | N | N | Y | N | Y
132422 | 58.4 | 39.824 | 199.6 | 157.5 | 85.4 | 98.3 | 29.4 | 61.5 | 83.3 | 131.1 | 115.6 | 2.4 | 3.4109 | 29.5857 | 417.4 | 415.4 | 543.447 | 323.32 | -1.4 | -1.3 | 0 | 17.3 | 10.26 | 2.01 | 1.7 | 7.07E-07 | 0 | 0 | 0 | 0.0031 | 28.6342 | 4.0902 | 0.0005 | 0.0005 | 0.0005 | 0 | 0 | 183.99 | N | N | N | N | N | N | N | Y | N | Y
132423 | 60.2 | 41.048 | 200.1 | 157.9 | 85.4 | 98.3 | 29.4 | 61.5 | 83.3 | 131.8 | 116 | 2.4 | 3.0614 | 29.5739 | 418.9 | 417 | 513.331 | 304.747 | -1.3 | -1.2 | 0 | 18.6 | 10.07 | 2.2 | 1.6 | 7.50E-07 | 0 | 0 | 0 | 0.0031 | 26.4898 | 4.2123 | 0.0004 | 0.0004 | 0.0004 | 0 | 0 | 181.44 | N | N | N | N | N | N | N | Y | N | Y
132424 | 61.8 | 42.11 | 200.3 | 157.3 | 85.4 | 98.3 | 29.4 | 61.6 | 83.5 | 132.5 | 115.4 | 2.4 | 1.7247 | 29.5405 | 420 | 418.2 | 379.473 | 224.756 | -1.1 | -1.1 | 0 | 19 | 9.75 | 2.38 | 1.5 | 1.02E-06 | 0 | 0 | 0 | 0.0024 | 18.9308 | 3.3613 | 0.0003 | 0.0003 | 0.0003 | 0 | 0 | 177.88 | N | N | N | N | N | N | N | Y | N | Y
132425 | 63.1 | 43.042 | 200.6 | 154.8 | 85.4 | 98.3 | 29.4 | 61.6 | 83.5 | 133.1 | 113.2 | 2.2 | 1.1986 | 29.5282 | 420.2 | 420 | 320.311 | 189.584 | -1.1 | -1.1 | 0 | 19 | 9.92 | 2.27 | 1.4 | 1.21E-06 | 0 | 0 | 0 | 0.002 | 16.2329 | 2.6986 | 0.0002 | 0.0002 | 0.0002 | 0 | 0 | 127.35 | N | N | N | N | N | N | N | Y | N | Y
132426 | 64.1 | 43.72 | 200.9 | 150.7 | 85.4 | 98.3 | 29.4 | 61.6 | 83.5 | 133.2 | 109.5 | 1.8 | 1.339 | 29.5323 | 420.4 | 421.1 | 338.576 | 200.387 | -1.3 | -1.3 | 0 | 19 | 10.63 | 1.88 | 1.3 | 1.14E-06 | 0 | 0 | 0 | 0.0021 | 18.3968 | 2.3682 | 0.0002 | 0.0002 | 0.0002 | 0 | 0 | 133.78 | N | N | N | N | N | N | N | Y | N | Y
132427 | 64.9 | 44.26 | 201.2 | 150 | 85.4 | 98.3 | 29.4 | 61.6 | 83.5 | 133.2 | 109 | 1.8 | 1.431 | 29.5368 | 420.9 | 421.8 | 350.194 | 207.179 | -0.8 | -0.8 | 0 | 19.1 | 11.07 | 1.58 | 1.4 | 1.10E-06 | 0 | 0 | 0 | 0.0022 | 19.799 | 2.0492 | 0.0003 | 0.0003 | 0.0003 | 0 | 0 | 132.27 | N | N | N | N | N | N | N | Y | N | Y
132428 | 65.6 | 44.72 | 201.5 | 150.5 | 85.4 | 98.3 | 29.4 | 61.8 | 84 | 133.1 | 109.4 | 1.8 | 1.4415 | 29.5383 | 421.3 | 422.4 | 351.494 | 207.847 | -1.1 | -1 | 0 | 18.9 | 11.09 | 1.48 | 1.5 | 1.10E-06 | 0 | 0 | 0 | 0.0022 | 19.895 | 1.9323 | 0.0003 | 0.0003 | 0.0003 | 0 | 0 | 130.12 | N | N | N | N | N | N | N | Y | N | Y
132429 | 66.1 | 45.08 | 201.6 | 151.2 | 85.4 | 98.3 | 29.4 | 61.9 | 84.4 | 132.6 | 110 | 1.9 | 1.3491 | 29.5363 | 421.7 | 422.9 | 339.942 | 200.91 | -1.5 | -1.5 | 0 | 20.5 | 10.81 | 1.58 | 1.5 | 1.14E-06 | 0 | 0 | 0 | 0.0023 | 18.7447 | 1.996 | 0.0003 | 0.0003 | 0.0003 | 0 | 0 | 125.14 | N | N | N | N | N | N | N | Y | N | Y
132430 | 66.7 | 45.497 | 201.9 | 150.6 | 85.3 | 98.3 | 29.4 | 61.9 | 84.3 | 132.4 | 109.5 | 1.8 | 1.5121 | 29.5374 | 422.1 | 423.8 | 360.006 | 212.704 | -1.7 | -1.7 | 0 | 22.2 | 10.38 | 1.85 | 1.5 | 1.07E-06 | 0 | 0 | 0 | 0.0026 | 19.0637 | 2.4652 | 0.0003 | 0.0003 | 0.0003 | 0 | 0 | 114.5 | N | N | N | N | N | N | N | Y | N | Y
132431 | 67.2 | 45.789 | 201.9 | 149.9 | 85.3 | 98.3 | 29.4 | 61.9 | 84.3 | 132.2 | 108.8 | 1.8 | 1.7501 | 29.5454 | 422.6 | 424.2 | 387.793 | 229.041 | -1.9 | -1.8 | 0 | 22.5 | 10 | 2.16 | 1.6 | 9.98E-07 | 0 | 0 | 0 | 0.0028 | 19.774 | 3.1088 | 0.0003 | 0.0003 | 0.0003 | 0 | 0 | 111.6 | N | N | N | N | N | N | N | Y | N | N
132432 | 67.8 | 46.224 | 202 | 151 | 85.3 | 98.3 | 29.4 | 61.9 | 84.3 | 131.3 | 109.8 | 1.9 | 1.7366 | 29.5473 | 423.3 | 425.1 | 386.456 | 228.075 | -2 | -1.9 | 0 | 21.8 | 9.68 | 2.49 | 1.8 | 1.00E-06 | 0 | 0 | 0 | 0.0027 | 19.0694 | 3.5613 | 0.0004 | 0.0004 | 0.0004 | 0 | 0 | 126.84 | N | N | N | N | N | N | N | Y | N | N
132433 | 68.4 | 46.615 | 202.3 | 151.2 | 85.3 | 98.3 | 29.4 | 61.8 | 84.2 | 130.4 | 110 | 1.9 | 1.5635 | 29.543 | 424.1 | 425.6 | 366.641 | 216.174 | -2.1 | -2 | 0 | 16 | 9.39 | 2.76 | 2.4 | 1.06E-06 | 0 | 0 | 0 | 0.0019 | 17.5286 | 3.7451 | 0.0005 | 0.0005 | 0.0005 | 0 | 0 | 121.8 | N | N | N | N | N | N | N | Y | N | N
132434 | 69 | 47.038 | 202.4 | 150.9 | 85.3 | 98.3 | 29.4 | 61.9 | 84.4 | 129.4 | 109.7 | 1.8 | 1.4634 | 29.5426 | 424.7 | 426.3 | 354.939 | 209.12 | -2.1 | -2.1 | 0 | 10.1 | 9.25 | 2.97 | 2.7 | 1.09E-06 | 0 | 0 | 0 | 0.0012 | 16.6991 | 3.8993 | 0.0005 | 0.0005 | 0.0005 | 0 | 0 | 117.04 | N | N | N | N | N | N | N | Y | N | N
132435 | 69.6 | 47.479 | 202.3 | 150.2 | 85.3 | 98.3 | 29.4 | 62 | 84.7 | 128.9 | 109.1 | 1.8 | 1.432 | 29.5437 | 424.8 | 427.4 | 351.173 | 206.879 | -2.1 | -2 | 0 | 10.5 | 9.26 | 3.05 | 2.8 | 1.11E-06 | 0 | 0 | 0 | 0.0012 | 16.5485 | 3.9662 | 0.0005 | 0.0005 | 0.0005 | 0 | 0 | 112.48 | N | N | N | N | N | N | N | Y | N | N
132436 | 70.3 | 47.933 | 202.1 | 149.9 | 85.3 | 98.3 | 29.4 | 62 | 84.8 | 128.5 | 108.8 | 1.8 | 1.395 | 29.5433 | 425 | 427.8 | 346.6 | 204.135 | -2.1 | -2 | 0 | 11.5 | 9.35 | 3.04 | 2.7 | 1.12E-06 | 0 | 0 | 0 | 0.0013 | 16.48 | 3.8988 | 0.0005 | 0.0005 | 0.0005 | 0 | 0 | 114.82 | N | N | N | N | N | N | N | Y | N | N
132437 | 70.7 | 48.225 | 202.1 | 150.2 | 85.3 | 98.3 | 29.4 | 62.1 | 84.9 | 128.4 | 109.1 | 1.8 | 1.3521 | 29.5377 | 425.4 | 428.3 | 341.278 | 200.874 | -2 | -2 | 0 | 12.1 | 9.35 | 3.05 | 2.5 | 1.14E-06 | 0 | 0 | 0 | 0.0013 | 16.2225 | 3.8418 | 0.0005 | 0.0005 | 0.0005 | 0 | 0 | 114.59 | N | N | N | N | N | N | N | Y | N | N
132438 | 71.2 | 48.566 | 201.7 | 149.7 | 85.3 | 98.3 | 29.4 | 62.1 | 84.9 | 128.3 | 108.7 | 1.8 | 1.3872 | 29.5412 | 425.7 | 428.9 | 345.612 | 203.39 | -2 | -2 | 0 | 12.1 | 9.35 | 3 | 2.4 | 1.12E-06 | 0 | 0 | 0 | 0.0014 | 16.4191 | 3.8322 | 0.0004 | 0.0004 | 0.0004 | 0 | 0 | 103.66 | N | N | N | N | N | N | N | Y | N | N
132439 | 71.6 | 48.796 | 201.6 | 149.5 | 85.3 | 98.3 | 29.4 | 62.1 | 84.9 | 128.1 | 108.5 | 1.7 | 1.4961 | 29.5495 | 426 | 429.6 | 358.991 | 211.234 | -2 | -1.9 | 0 | 13.2 | 9.59 | 2.81 | 2.3 | 1.08E-06 | 0 | 0 | 0 | 0.0015 | 17.4983 | 3.7247 | 0.0004 | 0.0005 | 0.0005 | 0 | 0 | 112.44 | N | N | N | N | N | N | N | Y | N | N
132440 | 72.1 | 49.144 | 201.2 | 150.5 | 85.3 | 98.3 | 29.4 | 62.1 | 85 | 128 | 109.4 | 1.8 | 1.3967 | 29.5475 | 426.2 | 430.1 | 346.457 | 203.807 | -1.9 | -1.9 | 0 | 15.5 | 9.79 | 2.71 | 2.2 | 1.12E-06 | 0 | 0 | 0 | 0.0017 | 17.2232 | 3.4694 | 0.0004 | 0.0004 | 0.0004 | 0 | 0 | 128.28 | N | N | N | N | N | N | N | Y | N | N
132441 | 72.7 | 49.585 | 200.9 | 150.7 | 85.3 | 98.3 | 29.4 | 62.3 | 85.5 | 128.2 | 109.5 | 1.8 | 1.1213 | 29.5329 | 425.6 | 430.7 | 310.346 | 182.59 | -2 | -1.9 | 0 | 17 | 9.53 | 2.95 | 2 | 1.25E-06 | 0 | 0 | 0 | 0.0017 | 15.0196 | 3.3831 | 0.0003 | 0.0003 | 0.0003 | 0 | 0 | 115.25 | N | N | N | N | N | N | N | Y | N | Y
132442 | 73 | 49.797 | 200.5 | 149.8 | 85.3 | 98.3 | 29.4 | 62.4 | 85.9 | 128.2 | 108.7 | 1.8 | 1.1074 | 29.5316 | 425.4 | 431 | 308.749 | 181.699 | -1.8 | -1.8 | 0 | 17.5 | 8.39 | 3.98 | 1.9 | 1.26E-06 | 0 | 0 | 0 | 0.0018 | 13.1611 | 4.5385 | 0.0003 | 0.0003 | 0.0003 | 0 | 0 | 90.16 | N | N | N | N | N | N | N | Y | N | N
132443 | 73.1 | 49.815 | 200.2 | 146.7 | 85.3 | 98.3 | 29.4 | 62.5 | 86.1 | 128.1 | 106 | 1.5 | 0.9939 | 29.5315 | 425.2 | 432.1 | 292.521 | 172.181 | -1.6 | -1.6 | 0 | 17.7 | 6.34 | 5.8 | 1.9 | 1.33E-06 | 0 | 0 | 0 | 0.0017 | 9.4286 | 6.2689 | 0.0003 | 0.0003 | 0.0003 | 0 | 0 | 24.71 | N | N | N | N | N | N | N | Y | N | N
132444 | 72.9 | 49.71 | 200 | 144.9 | 85.3 | 98.3 | 29.4 | 62.5 | 86.1 | 127.8 | 104.4 | 1.4 | 0.9148 | 29.5322 | 424.8 | 432.3 | 280.614 | 165.248 | -1.1 | -1.1 | 0 | 16.4 | 4.54 | 8.44 | 1.7 | 1.39E-06 | 0 | 0 | 0 | 0.0015 | 6.4808 | 8.7563 | 0.0003 | 0.0003 | 0.0003 | 0 | 0 | 15.2 | N | N | N | N | N | N | N | Y | N | N
132445 | 72.5 | 49.399 | 199.6 | 144.1 | 85.3 | 98.3 | 29.4 | 62.5 | 86.1 | 127.1 | 103.7 | 1.3 | 0.7735 | 29.523 | 424.1 | 432.6 | 257.426 | 151.665 | -0.9 | -0.9 | 0 | 16.3 | 3.63 | 10.59 | 1.7 | 1.51E-06 | 0 | 0 | 0 | 0.0014 | 4.7487 | 10.0824 | 0.0002 | 0.0002 | 0.0002 | 0 | 0 | 16.51 | N | N | N | N | N | N | N | Y | N | N
132446 | 72 | 49.076 | 199.4 | 143.8 | 85.3 | 98.3 | 29.4 | 62.5 | 86.1 | 126.5 | 103.4 | 1.3 | 0.7038 | 29.5161 | 423.1 | 432.6 | 246.006 | 145.074 | -0.8 | -0.8 | 0 | 15.7 | 3.62 | 11.11 | 1.6 | 1.58E-06 | 0 | 0 | 0 | 0.0013 | 4.5316 | 10.1179 | 0.0002 | 0.0002 | 0.0002 | 0 | 0 | 15.39 | N | N | N | N | N | N | N | Y | N | N
132447 | 71.8 | 48.983 | 199 | 144.2 | 85.3 | 98.3 | 29.4 | 62.5 | 86.3 | 126.1 | 103.8 | 1.3 | 0.7754 | 29.5146 | 422.3 | 432.6 | 257.979 | 152.263 | -0.8 | -0.8 | 0 | 15.7 | 4.7 | 9.92 | 1.5 | 5.49E-03 | 0 | 0 | 0 | 0.0013 | 6.1793 | 9.4832 | 0.0002 | 0.0002 | 0.0002 | 0 | 0 | 40.88 | N | N | N | N | N | N | N | Y | N | N
132448 | 71.7 | 48.896 | 198.6 | 145 | 85.3 | 98.3 | 29.4 | 62.6 | 86.5 | 126.1 | 104.5 | 1.4 | 0.9511 | 29.5222 | 422 | 432.6 | 285.342 | 168.503 | -1.1 | -1.1 | 0 | 16 | 6.28 | 7.89 | 1.3 | 6.33E-03 | 0 | 0 | 0 | 0.0015 | 9.1409 | 8.3431 | 0.0002 | 0.0002 | 0.0002 | 0 | 0 | 67.76 | N | N | N | N | N | N | N | Y | N | N
132449 | 71.7 | 48.896 | 198.1 | 145.7 | 85.3 | 98.3 | 29.4 | 62.6 | 86.4 | 126.4 | 105.1 | 1.4 | 1.1549 | 29.5343 | 422.5 | 432.6 | 314.752 | 185.861 | -1.5 | -1.5 | 0 | 16.2 | 7.8 | 5.85 | 1.2 | 4.94E-03 | 0 | 0 | 0 | 0.0017 | 12.51 | 6.8235 | 0.0002 | 0.0002 | 0.0002 | 0 | 0 | 71.45 | N | N | N | N | N | N | N | Y | N | N
132450 | 72 | 49.088 | 197.5 | 146.9 | 85.3 | 98.3 | 29.4 | 62.5 | 86.3 | 126.7 | 106.2 | 1.5 | 1.2437 | 29.5367 | 423.1 | 432.8 | 326.877 | 192.902 | -1.7 | -1.6 | 0 | 16 | 9.02 | 4.37 | 1.3 | 1.18E-06 | 0 | 0 | 0 | 0.0017 | 15.0226 | 5.2954 | 0.0002 | 0.0002 | 0.0002 | 0 | 0 | 115.05 | N | N | N | N | N | N | N | Y | N | N
132451 | 72.2 | 49.244 | 197.1 | 148.2 | 85.3 | 98.3 | 29.4 | 62.5 | 86.4 | 127 | 107.3 | 1.6 | 1.2206 | 29.5366 | 424.2 | 433.2 | 324.09 | 191.021 | -1.8 | -1.8 | 0 | 16.3 | 9.54 | 3.46 | 1.4 | 1.20E-06 | 0 | 0 | 0 | 0.0017 | 15.7298 | 4.1444 | 0.0002 | 0.0003 | 0.0003 | 0 | 0 | 108.37 | N | N | N | N | N | N | N | Y | N | N
132452 | 72.6 | 49.517 | 196.6 | 148.5 | 85.3 | 98.3 | 29.4 | 62.5 | 86.4 | 127 | 107.6 | 1.7 | 1.1372 | 29.5377 | 424.8 | 433.7 | 312.814 | 184.253 | -1.8 | -1.8 | 0 | 15.3 | 9.55 | 3.14 | 1.5 | 1.24E-06 | 0 | 0 | 0 | 0.0016 | 15.1878 | 3.6267 | 0.0002 | 0.0003 | 0.0003 | 0 | 0 | 105.26 | N | N | N | N | N | N | N | Y | N | Y
132453 | 73 | 49.766 | 196.3 | 148.5 | 85.3 | 98.3 | 29.4 | 62.5 | 86.3 | 127.2 | 107.6 | 1.7 | 1.0092 | 29.5311 | 424.9 | 434.3 | 294.684 | 173.52 | -1.9 | -1.8 | 0 | 14 | 9.29 | 3.15 | 1.6 | 1.32E-06 | 0 | 0 | 0 | 0.0013 | 13.9214 | 3.4334 | 0.0002 | 0.0003 | 0.0003 | 0 | 0 | 93.37 | N | N | N | N | N | N | N | Y | N | Y
132454 | 73.2 | 49.921 | 196 | 147.8 | 85.2 | 98.3 | 29.4 | 62.4 | 86 | 127.2 | 106.9 | 1.6 | 0.9095 | 29.5231 | 424.8 | 434.6 | 279.822 | 164.734 | -1.8 | -1.7 | 0 | 12.4 | 9 | 3.36 | 1.5 | 1.39E-06 | 0 | 0 | 0 | 0.0011 | 12.7956 | 3.4751 | 0.0002 | 0.0002 | 0.0002 | 0 | 0 | 81.97 | N | N | N | N | N | N | N | Y | N | Y
132455 | 73.4 | 50.058 | 195.7 | 147 | 85.2 | 98.3 | 29.4 | 62.4 | 86 | 127.4 | 106.3 | 1.5 | 0.8599 | 29.5199 | 424.7 | 434.8 | 272.112 | 160.193 | -1.6 | -1.6 | 0 | 12.2 | 8.85 | 3.55 | 1.5 | 1.43E-06 | 0 | 0 | 0 | 0.0011 | 12.239 | 3.5657 | 0.0002 | 0.0002 | 0.0002 | 0 | 0 | 78.52 | N | N | N | N | N | N | N | Y | N | Y
132456 | 73.3 | 50.008 | 195.7 | 146.4 | 85.3 | 98.3 | 29.4 | 62.4 | 86 | 127.4 | 105.7 | 1.5 | 0.7934 | 29.5197 | 424.6 | 435.3 | 261.129 | 153.741 | -1.6 | -1.6 | 0 | 12.9 | 8.71 | 3.85 | 1.5 | 1.49E-06 | 0 | 0 | 0 | 0.0011 | 11.5686 | 3.7182 | 0.0002 | 0.0002 | 0.0002 | 0 | 0 | 74.29 | N | N | N | N | N | N | N | Y | N | N
132457 | 73.5 | 50.101 | 195.7 | 146.1 | 85.2 | 98.3 | 29.4 | 62.4 | 86 | 127.6 | 105.5 | 1.5 | 0.8791 | 29.5248 | 424.6 | 435.3 | 274.996 | 161.934 | -1.6 | -1.5 | 0 | 14.1 | 8.07 | 4.74 | 1.5 | 1.41E-06 | 0 | 0 | 0 | 0.0013 | 11.2789 | 4.8153 | 0.0002 | 0.0002 | 0.0002 | 0 | 0 | 67.38 | N | N | N | N | N | N | N | Y | N | N
132458 | 73.4 | 50.033 | 195.7 | 144.9 | 85.2 | 98.3 | 29.4 | 62.4 | 85.9 | 127.7 | 104.4 | 1.4 | 0.8805 | 29.5241 | 424.4 | 435.9 | 275.347 | 162.18 | -1.4 | -1.4 | 0 | 14.4 | 6.68 | 6.12 | 1.5 | 1.41E-06 | 0 | 0 | 0 | 0.0013 | 9.3571 | 6.227 | 0.0002 | 0.0002 | 0.0002 | 0 | 0 | 28.94 | N | N | N | N | N | N | N | Y | N | N
132459 | 73.1 | 49.828 | 195.6 | 144.4 | 85.2 | 98.3 | 29.4 | 62.3 | 85.8 | 127.3 | 104 | 1.3 | 0.9065 | 29.5231 | 424.1 | 436.4 | 279.31 | 164.56 | -1.1 | -1.1 | 0 | 14.3 | 5.32 | 8.06 | 1.4 | 1.39E-06 | 0 | 0 | 0 | 0.0013 | 7.5664 | 8.325 | 0.0002 | 0.0002 | 0.0002 | 0 | 0 | 26.27 | N | N | N | N | N | N | N | Y | N | N
132500 | 72.8 | 49.635 | 195.5 | 144.5 | 85.2 | 98.3 | 29.4 | 62.3 | 85.7 | 126.8 | 104 | 1.4 | 0.8787 | 29.5226 | 424 | 436.4 | 274.753 | 161.904 | -1 | -1 | 0 | 13.6 | 4.37 | 10.02 | 1.3 | 1.42E-06 | 0 | 0 | 0 | 0.0012 | 6.1116 | 10.1844 | 0.0002 | 0.0002 | 0.0002 | 0 | 0 | 23.99 | N | N | N | N | N | N | N | Y | N | N
132501 | 72.5 | 49.399 | 195.3 | 144.5 | 85.2 | 98.3 | 29.4 | 62.3 | 85.7 | 126.4 | 104 | 1.4 | 0.7987 | 29.5206 | 423.7 | 436.6 | 261.977 | 154.409 | -0.9 | -0.9 | 0 | 12.8 | 3.39 | 12.15 | 1.3 | 1.48E-06 | 0 | 0 | 0 | 0.0011 | 4.5229 | 11.7798 | 0.0002 | 0.0002 | 0.0002 | 0 | 0 | 22.52 | N | N | N | N | N | N | N | Y | N | N
132502 | 71.9 | 49.014 | 195.2 | 143.4 | 85.2 | 98.3 | 29.4 | 62.4 | 85.8 | 126.1 | 103.1 | 1.3 | 0.7962 | 29.5203 | 423.1 | 436.8 | 261.577 | 154.269 | -0.8 | -0.8 | 0 | 13 | 2.08 | 14.71 | 1.3 | 1.49E-06 | 0 | 0 | 0 | 0.0011 | 2.7714 | 14.2487 | 0.0002 | 0.0002 | 0.0002 | 0 | 0 | 0 | N | N | N | N | N | N | N | Y | N | N
132503 | 71.1 | 48.498 | 195 | 142.7 | 85.2 | 98.3 | 29.4 | 62.5 | 86.3 | 125.9 | 102.4 | 1.2 | 0.8089 | 29.5241 | 422.7 | 437.1 | 263.554 | 155.527 | -0.3 | -0.3 | 0 | 14.1 | 1.05 | 16.94 | 1.2 | 3.93E-03 | 0 | 0 | 0 | 0.0012 | 1.4105 | 16.5413 | 0.0002 | 0.0002 | 0.0002 | 0 | 0 | 0 | N | N | N | N | N | N | N | Y | N | N
132504 | 70.1 | 47.796 | 194.8 | 143.5 | 85.2 | 98.3 | 29.4 | 62.6 | 86.6 | 125.5 | 103.2 | 1.3 | 0.7221 | 29.5191 | 422.2 | 437.1 | 248.92 | 146.947 | 0.1 | 0.1 | 0 | 15.2 | 0.54 | 18.45 | 1.2 | 8.43E-03 | 0 | 0 | 0 | 0.0012 | 0.6896 | 17.0242 | 0.0002 | 0.0002 | 0.0002 | 0 | 0 | 0 | N | N | N | N | N | N | N | Y | N | N
132505 | 69.2 | 47.206 | 194.5 | 143.6 | 85.2 | 98.4 | 29.4 | 62.7 | 86.9 | 125.3 | 103.2 | 1.3 | 0.6731 | 29.5205 | 421.7 | 437.1 | 240.408 | 142.014 | 0.3 | 0.2 | 0 | 15.9 | 0.32 | 19.29 | 1.2 | 1.90E-02 | 0 | 0 | 0 | 0.0012 | 0.3979 | 17.1973 | 0.0001 | 0.0002 | 0.0002 | 0 | 0 | 0 | N | N | N | N | N | N | N | Y | N | N
132506 | 68 | 46.379 | 194.1 | 142.9 | 85.2 | 98.4 | 29.4 | 62.8 | 87.1 | 125.1 | 102.6 | 1.2 | 0.6334 | 29.52 | 421.2 | 437 | 233.072 | 137.764 | 0.3 | 0.3 | 0 | 15.8 | 0.23 | 19.78 | 1.1 | 1.97E-02 | 0 | 0 | 0 | 0.0012 | 0.2687 | 17.1047 | 0.0001 | 0.0001 | 0.0001 | 0 | 0 | 0 | N | N | N | N | N | N | N | Y | N | N
132507 | 66.9 | 45.596 | 193.7 | 142.5 | 85.2 | 98.4 | 29.4 | 62.9 | 87.5 | 125 | 102.3 | 1.2 | 0.6145 | 29.514 | 420.3 | 436.6 | 229.366 | 135.683 | 0.2 | 0.2 | 0 | 16.9 | 0.18 | 20.09 | 1.1 | 2.35E-02 | 0 | 0 | 0 | 0.0013 | 0.21 | 17.1168 | 0.0001 | 0.0001 | 0.0001 | 0 | 0 | 0 | N | N | N | N | N | N | N | Y | N | N
132508 | 65.7 | 44.826 | 193.4 | 142.5 | 85.2 | 98.4 | 29.4 | 62.9 | 87.6 | 125 | 102.2 | 1.2 | 0.5898 | 29.5182 | 419.8 | 436.8 | 224.55 | 132.919 | 0.2 | 0.2 | 0 | 17.5 | 0.16 | 20.26 | 1.1 | 2.87E-02 | 0 | 0 | 0 | 0.0013 | 0.1808 | 16.9072 | 0.0001 | 0.0001 | 0.0001 | 0 | 0 | 0 | N | N | N | N | N | N | N | Y | N | N
132509 | 64.7 | 44.13 | 193.1 | 142.3 | 85.2 | 98.4 | 29.4 | 63 | 87.7 | 125.1 | 102.1 | 1.2 | 0.5873 | 29.5152 | 419.2 | 436.4 | 223.938 | 132.634 | 0.3 | 0.3 | 0 | 18.1 | 0.15 | 20.35 | 1.1 | 2.53E-02 | 0 | 0 | 0 | 0.0013 | 0.1663 | 16.9431 | 0.0001 | 0.0001 | 0.0001 | 0 | 0 | 0 | N | N | N | N | N | N | N | Y | N | N
132510 | 63.8 | 43.477 | 192.8 | 142.3 | 85.2 | 98.3 | 29.4 | 63 | 87.7 | 125.1 | 102.1 | 1.2 | 0.667 | 29.5205 | 418.7 | 436.6 | 238.252 | 141.22 | 0.3 | 0.3 | 0 | 18.2 | 0.13 | 20.37 | 1 | 2.53E-02 | 0 | 0 | 0 | 0.0014 | 0.1621 | 18.0607 | 0.0001 | 0.0001 | 0.0001 | 0 | 0 | 0 | N | N | N | N | N | N | N | Y | N | N
132511 | 62.5 | 42.645 | 192.7 | 142 | 85.2 | 98.3 | 29.4 | 63 | 87.7 | 125.2 | 101.8 | 1.2 | 1.0912 | 29.5363 | 418.6 | 436.4 | 295.141 | 175.05 | 0.3 | 0.3 | 0 | 18.4 | 0.2 | 19.85 | 0.8 | 2.20E-02 | 0 | 0 | 0 | 0.0018 | 0.307 | 21.8195 | 0.0001 | 0.0001 | 0.0001 | 0 | 0 | 0 | N | N | N | N | N | N | N | Y | N | N
132512 | 61.1 | 41.663 | 192.7 | 141.9 | 85.2 | 98.3 | 29.4 | 63 | 87.7 | 125.2 | 101.7 | 1.2 | 1.3071 | 29.5403 | 419.2 | 436.1 | 331.884 | 196.738 | 0.2 | 0.2 | 0 | 17.7 | 0.98 | 17.29 | 0.8 | 2.51E-02 | 0 | 0 | 0 | 0.0019 | 1.6725 | 21.3524 | 0.0001 | 0.0001 | 0.0001 | 0 | 0 | 0 | N | N | N | N | N | N | N | Y | N | N
132513 | 60 | 40.905 | 192.6 | 145.7 | 85.2 | 98.3 | 29.4 | 63 | 87.8 | 125.5 | 105.1 | 1.4 | 1.1295 | 29.5357 | 420.1 | 436.4 | 310.912 | 184.084 | 0 | 0 | 0 | 17.3 | 3.3 | 12.81 | 0.8 | 2.87E-02 | 0 | 0 | 0 | 0.0017 | 5.2392 | 14.8032 | 0.0001 | 0.0001 | 0.0001 | 0 | 0 | 38.54 | N | N | N | N | N | N | N | Y | N | N
132514 | 60.2 | 41.048 | 192.4 | 148.1 | 85.2 | 98.4 | 29.4 | 63 | 87.9 | 126.6 | 107.2 | 1.6 | 1.1315 | 29.5355 | 421 | 436.8 | 311.37 | 184.182 | -0.5 | -0.5 | 0 | 18 | 5.97 | 8.89 | 0.8 | 3.32E-02 | 0 | 0 | 0 | 0.0018 | 9.4935 | 10.2813 | 0.0001 | 0.0001 | 0.0001 | 0 | 0 | 74.36 | N | N | N | N | N | N | N | Y | N | N
132515 | 60.5 | 41.284 | 192.3 | 147.7 | 85.2 | 98.4 | 29.4 | 63 | 87.9 | 128 | 106.8 | 1.6 | 1.3052 | 29.5384 | 422.1 | 437.1 | 334.446 | 197.588 | -0.9 | -0.9 | 0 | 18.4 | 7.91 | 5.83 | 0.9 | 2.41E-02 | 0 | 0 | 0 | 0.002 | 13.5023 | 7.2356 | 0.0002 | 0.0002 | 0.0002 | 0 | 0 | 108.81 | N | N | N | N | N | N | N | Y | N | N
132516 | 61.3 | 41.824 | 192.3 | 148.4 | 85.2 | 98.4 | 29.4 | 63 | 87.9 | 128.4 | 107.5 | 1.7 | 1.392 | 29.5454 | 423.9 | 437.7 | 345.884 | 203.982 | -1.3 | -1.3 | 0 | 18.2 | 9.17 | 4.12 | 1 | 5.08E-03 | 0 | 0 | 0 | 0.002 | 16.1513 | 5.2803 | 0.0002 | 0.0002 | 0.0002 | 0 | 0 | 125.12 | N | N | N | N | N | N | N | Y | N | N
132517 | 62 | 42.291 | 192.6 | 149.5 | 85.2 | 98.4 | 29.4 | 63 | 87.9 | 128.2 | 108.5 | 1.7 | 1.1654 | 29.5333 | 425.6 | 438.4 | 316.273 | 186.095 | -1.6 | -1.6 | 0 | 18.2 | 9.38 | 3.6 | 1.1 | 1.23E-06 | 0 | 0 | 0 | 0.0019 | 15.0744 | 4.2044 | 0.0002 | 0.0002 | 0.0002 | 0 | 0 | 120.04 | N | N | N | N | N | N | N | Y | N | N
132518 | 62.7 | 42.775 | 192.8 | 149.2 | 85.2 | 98.4 | 29.4 | 63.1 | 88 | 128.2 | 108.2 | 1.7 | 0.8703 | 29.5225 | 426.6 | 439.3 | 273.547 | 160.705 | -1.8 | -1.7 | 0 | 18.1 | 8.81 | 3.91 | 1 | 1.42E-06 | 0 | 0 | 0 | 0.0016 | 12.2255 | 3.9456 | 0.0001 | 0.0002 | 0.0002 | 0 | 0 | 87.35 | N | N | N | N | N | N | N | Y | N | N
132519 | 63 | 42.974 | 193.3 | 147.1 | 85.2 | 98.4 | 29.4 | 63 | 87.9 | 128.1 | 106.4 | 1.6 | 0.6658 | 29.5168 | 426.9 | 440.4 | 239.16 | 140.435 | -1.7 | -1.6 | 0 | 17.6 | 7.82 | 4.97 | 1 | 1.63E-06 | 0 | 0 | 0 | 0.0014 | 9.4813 | 4.3849 | 0.0001 | 0.0001 | 0.0001 | 0 | 0 | 59.45 | N | N | N | N | N | N | N | Y | N | N
132520 | 63.1 | 43.03 | 193.7 | 145.4 | 85.2 | 98.4 | 29.4 | 63 | 87.9 | 127.7 | 104.9 | 1.4 | 0.6998 | 29.52 | 427 | 440.7 | 245.446 | 144.131 | -1.5 | -1.5 | 0 | 17.1 | 6.18 | 6.85 | 1 | 1.59E-06 | 0 | 0 | 0 | 0.0014 | 7.6917 | 6.2005 | 0.0001 | 0.0001 | 0.0001 | 0 | 0 | 41.39 | N | N | N | N | N | N | N | Y | N | N
132521 | 62.8 | 42.819 | 194 | 143.3 | 85.2 | 98.4 | 29.4 | 63.1 | 88 | 127.2 | 103 | 1.3 | 0.9383 | 29.5279 | 426.8 | 441.3 | 281.311 | 165.268 | -1.1 | -1.1 | 0 | 16.4 | 3.8 | 10.28 | 1 | 1.39E-06 | 0 | 0 | 0 | 0.0015 | 5.4192 | 10.6627 | 0.0001 | 0.0002 | 0.0002 | 0 | 0 | 0 | N | N | N | N | N | N | N | Y | N | N
132522 | 62 | 42.241 | 194.6 | 142.7 | 85.1 | 98.4 | 29.4 | 62.9 | 87.5 | 126.8 | 102.4 | 1.2 | 1.8468 | 29.5573 | 427 | 441.8 | 396.199 | 232.935 | -0.4 | -0.4 | 0 | 16.9 | 2.01 | 13.73 | 0.9 | 9.85E-07 | 0 | 0 | 0 | 0.0022 | 4.0527 | 20.0721 | 0.0002 | 0.0002 | 0.0002 | 0 | 0 | 0 | N | N | N | N | N | N | N | Y | N | N
132523 | 60.7 | 41.408 | 195 | 143.8 | 85.1 | 98.4 | 29.4 | 62.8 | 87.2 | 126.3 | 103.4 | 1.3 | 2.1864 | 29.566 | 427.7 | 442 | 434.377 | 255.269 | 0 | 0 | 0 | 17.8 | 1.53 | 15.33 | 0.8 | 8.98E-07 | 0 | 0 | 0 | 0.0025 | 3.3723 | 24.5665 | 0.0002 | 0.0002 | 0.0002 | 0 | 0 | 0 | N | N | N | N | N | N | N | Y | N | N
132524 | 59.9 | 40.874 | 195.2 | 147.1 | 85.1 | 98.4 | 29.4 | 62.7 | 87 | 126.1 | 106.3 | 1.6 | 1.1258 | 29.5351 | 428.2 | 442.4 | 303.592 | 178.116 | -0.2 | -0.2 | 0 | 17.9 | 1.96 | 14.69 | 0.9 | 2.03E-02 | 0 | 0 | 0 | 0.0018 | 3.0156 | 16.4326 | 0.0001 | 0.0001 | 0.0001 | 0 | 0 | 0 | N | N | N | N | N | N | N | Y | N | N
132525 | 59.8 | 40.799 | 195.2 | 145.2 | 85.1 | 98.4 | 29.4 | 62.7 | 86.9 | 125.7 | 104.7 | 1.4 | 0.7331 | 29.5253 | 428.1 | 442.7 | 251.632 | 147.593 | -0.4 | -0.4 | 0 | 18.3 | 3.67 | 12.13 | 0.9 | 2.39E-02 | 0 | 0 | 0 | 0.0015 | 4.6808 | 11.2389 | 0.0001 | 0.0001 | 0.0001 | 0 | 0 | 59.74 | N | N | N | N | N | N | N | Y | N | N
132526 | 60.1 | 40.992 | 195.2 | 144.8 | 85.1 | 98.4 | 29.4 | 62.7 | 87 | 125.6 | 104.3 | 1.4 | 0.8203 | 29.526 | 427.9 | 442.9 | 265.801 | 155.948 | -0.9 | -0.9 | 0 | 18 | 5.85 | 9.08 | 1 | 2.08E-02 | 0 | 0 | 0 | 0.0015 | 7.8805 | 8.8891 | 0.0001 | 0.0001 | 0.0001 | 0 | 0 | 86.5 | N | N | N | N | N | N | N | Y | N | N
132527 | 60.5 | 41.222 | 195 | 145.7 | 85.1 | 98.4 | 29.4 | 62.7 | 86.9 | 125.8 | 105.1 | 1.4 | 0.758 | 29.5177 | 428 | 443.1 | 255.055 | 149.581 | -1.5 | -1.5 | 0 | 17.7 | 6.11 | 8.6 | 1 | 1.61E-02 | 0 | 0 | 0 | 0.0015 | 7.8921 | 8.0764 | 0.0001 | 0.0001 | 0.0001 | 0 | 0 | 88.73 | N | N | N | N | N | N | N | Y | N | N
132528 | 60.3 | 41.11 | 194.9 | 143.7 | 85.1 | 98.4 | 29.4 | 62.7 | 86.7 | 126.1 | 103.3 | 1.3 | 0.4931 | 29.5074 | 428.3 | 443.6 | 205.063 | 120.189 | -1.4 | -1.4 | 0 | 16.8 | 4.01 | 10.96 | 1.1 | 3.50E-03 | 0 | 0 | 0 | 0.0011 | 4.1662 | 8.2695 | 0.0001 | 0.0001 | 0.0001 | 0 | 0 | 0 | N | N | N | N | N | N | N | Y | N | N
132529 | 59.5 | 40.544 | 194.9 | 141.3 | 85 | 98.4 | 29.4 | 62.5 | 86.3 | 125.8 | 101.2 | 1.1 | 0.3852 | 29.5069 | 428 | 444.3 | 182.286 | 106.868 | -0.4 | -0.4 | 0 | 15.7 | 2 | 14.28 | 1.2 | 2.15E-06 | 0 | 0 | 0 | 0.0009 | 1.8438 | 9.5787 | 0.0001 | 0.0001 | 0.0001 | 0 | 0 | 0 | N | N | N | N | N | N | N | Y | N | N
132530 | 58.8 | 40.06 | 194.9 | 140.4 | 85 | 98.4 | 29.4 | 62.5 | 86.2 | 125.7 | 100.4 | 1 | 0.375 | 29.5081 | 427.2 | 444.5 | 179.733 | 105.472 | 0.4 | 0.4 | 0 | 15.1 | 0.92 | 16.84 | 1.1 | 2.17E-06 | 0 | 0 | 0 | 0.0009 | 0.8351 | 11.1487 | 0.0001 | 0.0001 | 0.0001 | 0 | 0 | 0 | N | N | N | N | N | N | N | Y | N | N
132531 | 58 | 39.538 | 194.9 | 140.6 | 85 | 98.4 | 29.4 | 62.5 | 86.2 | 125.7 | 100.6 | 1.1 | 0.3632 | 29.5142 | 426.7 | 444.5 | 176.913 | 103.894 | 0.5 | 0.5 | 0 | 16.2 | 0.47 | 18.5 | 0.9 | 1.74E-02 | 0 | 0 | 0 | 0.0009 | 0.4193 | 12.0669 | 0.0001 | 0.0001 | 0.0001 | 0 | 0 | 0 | N | N | N | N | N | N | N | Y | N | N
132532 | 57.3 | 39.047 | 194.9 | 140.5 | 85 | 98.4 | 29.4 | 62.5 | 86.1 | 125.9 | 100.5 | 1 | 0.3496 | 29.5139 | 426 | 444.3 | 173.618 | 102.039 | 0.5 | 0.5 | 0 | 18 | 0.27 | 19.45 | 0.8 | 1.57E-02 | 0 | 0 | 0 | 0.001 | 0.2398 | 12.4625 | 0.0001 | 0.0001 | 0.0001 | 0 | 0 | 0 | N | N | N | N | N | N | N | Y | N | N
132533 | 56.6 | 38.581 | 194.8 | 140.6 | 85 | 98.4 | 29.4 | 62.5 | 86.2 | 125.9 | 100.5 | 1 | 0.3419 | 29.5128 | 425.2 | 444.2 | 171.498 | 100.88 | 0.6 | 0.6 | 0 | 17.8 | 0.2 | 19.92 | 0.7 | 1.68E-02 | 0 | 0 | 0 | 0.001 | 0.1706 | 12.6155 | 0.0001 | 0.0001 | 0.0001 | 0 | 0 | 0 | N | N | N | N | N | N | N | Y | N | N
132534 | 55.8 | 38.047 | 194.7 | 140.5 | 85 | 98.4 | 29.4 | 62.4 | 86.1 | 126.1 | 100.5 | 1 | 0.475 | 29.5139 | 424.6 | 444 | 200.81 | 118.206 | 0.6 | 0.6 | 0 | 17.3 | 0.23 | 19.81 | 0.7 | 2.00E-02 | 0 | 0 | 0 | 0.0011 | 0.239 | 14.6989 | 0.0001 | 0.0001 | 0.0001 | 0 | 0 | 0 | N | N | N | N | N | N | N | Y | N | N
132535 | 55.1 | 37.543 | 194.6 | 141.2 | 85 | 98.4 | 29.4 | 62.3 | 85.7 | 126.4 | 101.1 | 1.1 | 0.56 | 29.5146 | 424.4 | 443.8 | 219.328 | 129.135 | 0.5 | 0.5 | 0 | 16.9 | 0.7 | 18.82 | 0.8 | 2.08E-02 | 0 | 0 | 0 | 0.0012 | 0.7815 | 15.2593 | 0.0001 | 0.0001 | 0.0001 | 0 | 0 | 0 | N | N | N | N | N | N | N | Y | N | N
132536 | 54.6 | 37.233 | 194.2 | 142.4 | 85 | 98.4 | 29.4 | 62.3 | 85.5 | 126.5 | 102.1 | 1.2 | 0.5546 | 29.5117 | 424.4 | 443.6 | 218.254 | 128.499 | 0.3 | 0.3 | 0 | 16.5 | 1.41 | 17.53 | 0.9 | 2.17E-02 | 0 | 0 | 0 | 0.0012 | 1.5641 | 14.1421 | 0.0001 | 0.0001 | 0.0001 | 0 | 0 | 9.55 | N | N | N | N | N | N | N | Y | N | N
132537 | 54.2 | 36.984 | 194.2 | 142.7 | 85 | 98.4 | 29.4 | 62.3 | 85.5 | 126.4 | 102.5 | 1.2 | 0.5072 | 29.5112 | 424.5 | 444 | 208.535 | 122.757 | -0.1 | -0.1 | 0 | 16.9 | 1.78 | 16.7 | 0.9 | 1.78E-02 | 0 | 0 | 0 | 0.0011 | 1.8907 | 12.8727 | 0.0001 | 0.0001 | 0.0001 | 0 | 0 | 1.03 | N | N | N | N | N | N | N | Y | N | N
132538 | 53.8 | 36.673 | 193.9 | 142.8 | 85 | 98.4 | 29.4 | 62.3 | 85.5 | 126.4 | 102.6 | 1.2 | 0.5036 | 29.5073 | 424.9 | 444.3 | 207.841 | 122.283 | -0.3 | -0.3 | 0 | 16.6 | 1.87 | 16.27 | 0.9 | 2.06E-02 | 0 | 0 | 0 | 0.0011 | 1.9738 | 12.4915 | 0.0001 | 0.0001 | 0.0001 | 0 | 0 | 0 | N | N | N | N | N | N | N | Y | N | N
132539 | 53.3 | 36.313 | 193.7 | 142.4 | 85 | 98.4 | 29.4 | 62.3 | 85.5 | 126.2 | 102.2 | 1.2 | 0.5557 | 29.5115 | 425.3 | 444.7 | 218.461 | 128.482 | -0.3 | -0.3 | 0 | 15.2 | 2.1 | 15.01 | 0.8 | 1.39E-02 | 0 | 0 | 0 | 0.0011 | 2.3268 | 12.1057 | 0.0001 | 0.0001 | 0.0001 | 0 | 0 | 0 | N | N | N | N | N | N | N | Y | N | N
132540 | 53.1 | 36.226 | 193.6 | 142.8 | 85 | 98.4 | 29.4 | 62.2 | 85.4 | 126.3 | 102.5 | 1.2 | 0.644 | 29.519 | 426 | 444.9 | 235.289 | 138.304 | -0.4 | -0.4 | 0 | 14 | 3.64 | 12.28 | 0.6 | 1.74E-02 | 0 | 0 | 0 | 0.0011 | 4.3529 | 10.6622 | 0.0001 | 0.0001 | 0.0001 | 0 | 0 | 55.52 | N | N | N | N | N | N | N | Y | N | N
132541 | 53.2 | 36.294 | 193.3 | 144.2 | 85 | 98.4 | 29.4 | 62.2 | 85.4 | 126.5 | 103.8 | 1.3 | 0.7633 | 29.5259 | 427.1 | 445.1 | 256.68 | 150.736 | -0.7 | -0.7 | 0 | 13 | 5.97 | 8.94 | 0.7 | 4.24E-03 | 0 | 0 | 0 | 0.0011 | 7.7659 | 8.4616 | 0.0001 | 0.0001 | 0.0001 | 0 | 0 | 81.2 | N | N | N | N | N | N | N | Y | N | N
132542 | 53.6 | 36.518 | 193.1 | 145.4 | 85 | 98.4 | 29.4 | 62.2 | 85.4 | 126.5 | 104.9 | 1.4 | 0.7603 | 29.5227 | 428.2 | 445.8 | 256.473 | 150.413 | -1.3 | -1.3 | 0 | 12.2 | 7.23 | 6.79 | 0.8 | 9.88E-03 | 0 | 0 | 0 | 0.001 | 9.3957 | 6.409 | 0.0001 | 0.0001 | 0.0001 | 0 | 0 | 69.72 | N | N | N | N | N | N | N | Y | N | N
132543 | 54.1 | 36.885 | 193 | 145.7 | 85 | 98.4 | 29.4 | 62.2 | 85.4 | 126.5 | 105.1 | 1.4 | 0.7266 | 29.5175 | 429.3 | 446.3 | 250.748 | 146.839 | -1.5 | -1.4 | 0 | 11.9 | 7.43 | 6.13 | 0.8 | 1.56E-06 | 0 | 0 | 0 | 0.001 | 9.4163 | 5.6503 | 0.0001 | 0.0001 | 0.0001 | 0 | 0 | 62.33 | N | N | N | N | N | N | N | Y | N | N
132544 | 54.5 | 37.177 | 192.8 | 145.6 | 85 | 98.4 | 29.4 | 62.2 | 85.4 | 126.6 | 105 | 1.4 | 0.6822 | 29.5174 | 430.4 | 447.6 | 243.146 | 142.207 | -1.4 | -1.3 | 0 | 12 | 7.2 | 6.12 | 0.8 | 1.61E-06 | 0 | 0 | 0 | 0.0009 | 8.8384 | 5.4663 | 0.0001 | 0.0001 | 0.0001 | 0 | 0 | 52.31 | N | N | N | N | N | N | N | Y | N | N
132545 | 54.9 | 37.456 | 192.8 | 145.3 | 85 | 98.4 | 29.4 | 62.2 | 85.4 | 126.8 | 104.7 | 1.4 | 0.7063 | 29.5211 | 431.4 | 448.3 | 247.608 | 144.682 | -1.4 | -1.4 | 0 | 11.5 | 6.59 | 6.89 | 1 | 1.58E-06 | 0 | 0 | 0 | 0.0009 | 8.232 | 6.2597 | 0.0001 | 0.0001 | 0.0001 | 0 | 0 | 44.17 | N | N | N | N | N | N | N | Y | N | N
132546 | 55.1 | 37.556 | 192.8 | 144.3 | 85 | 98.4 | 29.4 | 62.2 | 85.3 | 126.9 | 103.9 | 1.3 | 0.6891 | 29.5197 | 432 | 448.8 | 245.14 | 143.13 | -1.3 | -1.3 | 0 | 11.4 | 5.48 | 8.19 | 1.1 | 1.60E-06 | 0 | 0 | 0 | 0.0009 | 6.768 | 7.3611 | 0.0001 | 0.0002 | 0.0002 | 0 | 0 | 21.08 | N | N | N | N | N | N | N | Y | N | N
132547 | 55.1 | 37.562 | 193 | 143.8 | 85 | 98.4 | 29.4 | 62.2 | 85.3 | 126.9 | 103.4 | 1.3 | 0.6663 | 29.5168 | 432.2 | 449.4 | 240.756 | 140.523 | -1 | -1 | 0 | 10.9 | 4.47 | 9.62 | 1.1 | 1.63E-06 | 0 | 0 | 0 | 0.0008 | 5.4187 | 8.4911 | 0.0001 | 0.0001 | 0.0001 | 0 | 0 | 19.86 | N | N | N | N | N | N | N | Y | N | N
132548 | 55.1 | 37.543 | 193.1 | 143.7 | 85 | 98.4 | 29.4 | 62.2 | 85.3 | 126.5 | 103.3 | 1.3 | 0.672 | 29.5159 | 432.4 | 449.9 | 241.684 | 141.037 | -0.9 | -0.9 | 0 | 10.9 | 3.8 | 11.24 | 1 | 1.63E-06 | 0 | 0 | 0 | 0.0008 | 4.6251 | 9.9549 | 0.0001 | 0.0001 | 0.0001 | 0 | 0 | 19.64 | N | N | N | N | N | N | N | Y | N | N
132549 | 55 | 37.494 | 193.1 | 143.5 | 85 | 98.4 | 29.4 | 62.2 | 85.3 | 126.3 | 103.2 | 1.3 | 0.6146 | 29.5168 | 432.7 | 450.3 | 231.526 | 135.072 | -0.8 | -0.7 | 0 | 11.7 | 3.06 | 12.9 | 0.8 | 1.70E-06 | 0 | 0 | 0 | 0.0009 | 3.5706 | 10.9394 | 0.0001 | 0.0001 | 0.0001 | 0 | 0 | 0 | N | N | N | N | N | N | N | Y | N | N
132550 | 54.7 | 37.27 | 193.3 | 143.1 | 85 | 98.4 | 29.4 | 62.2 | 85.3 | 126 | 102.8 | 1.2 | 0.5421 | 29.5126 | 432.7 | 451.2 | 217.361 | 126.779 | -0.5 | -0.5 | 0 | 11.8 | 2.34 | 14.36 | 0.7 | 4.59E-03 | 0 | 0 | 0 | 0.0008 | 2.5575 | 11.4317 | 0.0001 | 0.0001 | 0.0001 | 0 | 0 | 0 | N | N | N | N | N | N | N | Y | N | N
132551 | 54.1 | 36.897 | 193.4 | 142.9 | 85 | 98.4 | 29.4 | 62.1 | 85.1 | 126 | 102.6 | 1.2 | 0.4775 | 29.5071 | 432.5 | 451.5 | 203.101 | 118.47 | -0.4 | -0.4 | 0 | 12.1 | 1.9 | 15.47 | 0.7 | 3.70E-03 | 0 | 0 | 0 | 0.0008 | 1.9467 | 11.5061 | 0.0001 | 0.0001 | 0.0001 | 0 | 0 | 0 | N | N | N | N | N | N | N | Y | N | N
132552 | 53.4 | 36.387 | 193.4 | 142.6 | 85 | 98.3 | 29.4 | 62.1 | 85.1 | 125.6 | 102.3 | 1.2 | 0.3998 | 29.5066 | 432.4 | 451.9 | 186.649 | 108.883 | -0.3 | -0.3 | 0 | 13.4 | 1.68 | 16.16 | 0.8 | 6.96E-03 | 0 | 0 | 0 | 0.0008 | 1.5763 | 11.0444 | 0.0001 | 0.0001 | 0.0001 | 0 | 0 | 0 | N | N | N | N | N | N | N | Y | N | N
132553 | 52.8 | 35.99 | 193.5 | 142.4 | 85 | 98.3 | 29.4 | 62.1 | 85.1 | 125.6 | 102.2 | 1.2 | 0.3337 | 29.5036 | 432.1 | 451.9 | 171.252 | 99.922 | -0.2 | -0.2 | 0 | 13.9 | 1.66 | 16.26 | 0.9 | 1.36E-02 | 0 | 0 | 0 | 0.0008 | 1.4328 | 10.1983 | 0.0001 | 0.0001 | 0.0001 | 0 | 0 | 0 | N | N | N | N | N | N | N | Y | N | N
132554 | 52.3 | 35.692 | 193.5 | 142.2 | 85 | 98.3 | 29.4 | 62.1 | 85.1 | 125.8 | 102 | 1.2 | 0.285 | 29.5053 | 432 | 452.1 | 157.71 | 92.045 | -0.2 | -0.2 | 0 | 13.8 | 2.26 | 14.97 | 0.9 | 1.75E-02 | 0 | 0 | 0 | 0.0007 | 1.7923 | 8.6517 | 0.0001 | 0.0001 | 0.0001 | 0 | 0 | 17.07 | N | N | N | N | N | N | N | Y | N | N
132555 | 51.9 | 35.362 | 193.5 | 142.3 | 85 | 98.3 | 29.4 | 62.1 | 85.1 | 126.1 | 102.1 | 1.2 | 0.2531 | 29.5074 | 431.8 | 451.9 | 148.754 | 86.837 | -0.3 | -0.3 | 0 | 13.6 | 3.53 | 12.74 | 0.8 | 5.10E-03 | 0 | 0 | 0 | 0.0006 | 2.6472 | 6.9481 | 0.0001 | 0.0001 | 0.0001 | 0 | 0 | 27.01 | N | N | N | N | N | N | N | Y | N | N
132556 | 51.6 | 35.176 | 193.5 | 142.1 | 85 | 98.3 | 29.4 | 62.1 | 85 | 126.7 | 101.9 | 1.2 | 0.2265 | 29.5063 | 431.5 | 452.3 | 141.24 | 82.48 | -0.6 | -0.6 | 0 | 13 | 4.65 | 10.85 | 0.7 | 7.50E-03 | 0 | 0 | 0 | 0.0006 | 3.3131 | 5.6189 | 0.0001 | 0.0001 | 0.0001 | 0 | 0 | 23.71 | N | N | N | N | N | N | N | Y | N | N
132557 | 51.2 | 34.884 | 193.5 | 141.9 | 85 | 98.3 | 29.4 | 62.1 | 85 | 127.3 | 101.8 | 1.2 | 0.1918 | 29.5016 | 430.9 | 451.9 | 130.531 | 76.266 | -0.6 | -0.6 | 0 | 13 | 5.29 | 9.62 | 0.8 | 7.14E-03 | 0 | 0 | 0 | 0.0005 | 3.4856 | 4.6045 | 0.0001 | 0.0001 | 0.0001 | 0 | 0 | 22.39 | N | N | N | N | N | N | N | Y | N | N
132558 | 50.8 | 34.629 | 193.5 | 141.9 | 85 | 98.3 | 29.4 | 62.1 | 85 | 128 | 101.7 | 1.1 | 0.1688 | 29.4957 | 430.3 | 451.7 | 123.507 | 72.19 | -0.5 | -0.5 | 0 | 13.3 | 5.56 | 9.02 | 0.9 | 1.01E-03 | 0 | 0 | 0 | 0.0005 | 3.4638 | 4.0859 | 0.0001 | 0.0001 | 0.0001 | 0 | 0 | 21.55 | N | N | N | N | N | N | N | Y | N | N
132559 | 50.4 | 34.343 | 193.5 | 141.3 | 85 | 98.3 | 29.4 | 62.1 | 85 | 128.6 | 101.2 | 1.1 | 0.1652 | 29.4937 | 430.2 | 451.9 | 122.467 | 71.592 | -0.3 | -0.3 | 0 | 12.7 | 5.37 | 9.2 | 0.9 | 3.20E-06 | 0 | 0 | 0 | 0.0005 | 3.3185 | 4.1364 | 0.0001 | 0.0001 | 0.0001 | 0 | 0 | 0 | N | N | N | N | N | N | N | Y | N | N
132600 | 49.8 | 33.952 | 193.5 | 141.2 | 85 | 98.3 | 29.4 | 62.1 | 85.1 | 129.2 | 101.1 | 1.1 | 0.1652 | 29.4916 | 430 | 451.9 | 122.438 | 71.581 | -0.1 | -0.1 | 0 | 11.5 | 4.58 | 10.24 | 0.8 | 3.20E-06 | 0 | 0 | 0 | 0.0005 | 2.8295 | 4.6001 | 0.0001 | 0.0001 | 0.0001 | 0 | 0 | 0 | N | N | N | N | N | N | N | Y | N | N
132601 | 49.2 | 33.542 | 193.5 | 141.1 | 85 | 98.3 | 29.4 | 62.1 | 85.1 | 129.7 | 101 | 1.1 | 0.2501 | 29.4943 | 429.8 | 452.1 | 146.016 | 85.395 | 0 | 0 | 0 | 9.6 | 3.58 | 11.82 | 0.8 | 2.68E-06 | 0 | 0 | 0 | 0.0004 | 2.6395 | 6.3374 | 0.0001 | 0.0001 | 0.0001 | 0 | 0 | 0 | N | N | N | N | N | N | N | Y | N | N
132602 | 48.5 | 33.069 | 193.6 | 140.8 | 85 | 98.4 | 29.4 | 62.1 | 85.1 | 129.8 | 100.8 | 1.1 | 0.4351 | 29.5049 | 430.2 | 451.9 | 192.803 | 112.753 | -0.1 | -0.1 | 0 | 9.3 | 2.76 | 13.68 | 0.8 | 1.35E-04 | 0 | 0 | 0 | 0.0006 | 2.6883 | 9.6838 | 0.0001 | 0.0001 | 0.0001 | 0 | 0 | 0 | N | N | N | N | N | N | N | Y | N | N
132603 | 47.7 | 32.535 | 193.7 | 140.8 | 85 | 98.4 | 29.4 | 62.1 | 85.2 | 130 | 100.8 | 1.1 | 0.5281 | 29.5108 | 431.1 | 452.4 | 213.521 | 124.764 | -0.2 | -0.2 | 0 | 9.1 | 1.85 | 15.61 | 0.8 | 3.43E-03 | 0 | 0 | 0 | 0.0006 | 1.9966 | 12.2263 | 0.0001 | 0.0001 | 0.0001 | 0 | 0 | 0 | N | N | N | N | N | N | N | Y | N | N
132604 | 46.8 | 31.932 | 193.7 | 141.1 | 85 | 98.4 | 29.4 | 62.2 | 85.2 | 129.6 | 101 | 1.1 | 0.8802 | 29.5169 | 431.9 | 452.4 | 264.947 | 154.709 | -0.2 | -0.2 | 0 | 9.9 | 1.09 | 16.97 | 0.7 | 8.71E-03 | 0 | 0 | 0 | 0.0008 | 1.4594 | 16.4783 | 0.0001 | 0.0001 | 0.0001 | 0 | 0 | 0 | N | N | N | N | N | N | N | Y | N | N
132605 | 45.6 | 31.1 | 193.8 | 141.7 | 85 | 98.4 | 29.4 | 62.2 | 85.3 | 129 | 101.6 | 1.1 | 1.2558 | 29.5256 | 433.1 | 453 | 328.869 | 191.819 | 0 | 0 | 0 | 10 | 1.48 | 15.8 | 0.6 | 3.11E-03 | 0 | 0 | 0 | 0.0011 | 2.4483 | 19.0284 | 0.0001 | 0.0001 | 0.0001 | 0 | 0 | 0 | N | N | N | N | N | N | N | Y | N | N
132606 | 44.6 | 30.379 | 193.7 | 144.6 | 85 | 98.3 | 29.4 | 62.2 | 85.3 | 128.6 | 104.1 | 1.4 | 1.0571 | 29.5178 | 435 | 453.7 | 302.724 | 176.16 | -0.1 | -0.1 | 0 | 9 | 3.54 | 12.21 | 0.6 | 9.15E-03 | 0 | 0 | 0 | 0.0009 | 5.3788 | 13.5045 | 0.0001 | 0.0001 | 0.0001 | 0 | 0 | 51.11 | N | N | N | N | N | N | N | Y | N | N
132607 | 45.1 | 30.758 | 193.7 | 146.8 | 85 | 98.3 | 29.4 | 62.2 | 85.3 | 129 | 106.1 | 1.5 | 1.0393 | 29.5219 | 437.1 | 454.2 | 301.015 | 174.779 | -0.6 | -0.6 | 0 | 9.9 | 6.1 | 8.59 | 0.6 | 1.77E-02 | 0 | 0 | 0 | 0.0009 | 9.199 | 9.4302 | 0.0001 | 0.0001 | 0.0001 | 0 | 0 | 64 | N | N | N | N | N | N | N | Y | N | N
132608 | 45.9 | 31.323 | 193.7 | 146.3 | 85 | 98.3 | 29.4 | 62.2 | 85.3 | 129.8 | 105.6 | 1.5 | 1.3397 | 29.532 | 439.4 | 455.1 | 341.794 | 198.019 | -0.9 | -0.9 | 0 | 11.3 | 8.44 | 5.61 | 0.8 | 1.76E-02 | 0 | 0 | 0 | 0.0012 | 14.4249 | 6.9766 | 0.0001 | 0.0002 | 0.0002 | 0 | 0 | 110.69 | N | N | N | N | N | N | N | Y | N | Y
132609 | 47.3 | 32.237 | 193.7 | 147.5 | 85 | 98.3 | 29.4 | 62.2 | 85.4 | 130.3 | 106.7 | 1.6 | 1.514 | 29.5414 | 442.1 | 456 | 364.544 | 210.635 | -1.2 | -1.2 | 0 | 12.4 | 9.95 | 3.48 | 1 | 1.08E-06 | 0 | 0 | 0 | 0.0014 | 18.101 | 4.6025 | 0.0002 | 0.0002 | 0.0002 | 0 | 0 | 130.12 | N | N | N | N | N | N | N | Y | N | Y
132610 | 48.5 | 33.076 | 193.8 | 149.1 | 85 | 98.3 | 29.4 | 62.2 | 85.4 | 130.4 | 108.1 | 1.7 | 1.4527 | 29.5375 | 444.5 | 457.5 | 357.543 | 205.993 | -1.3 | -1.2 | 0 | 12.7 | 10.31 | 2.6 | 0.9 | 1.11E-06 | 0 | 0 | 0 | 0.0014 | 18.3342 | 3.3621 | 0.0002 | 0.0002 | 0.0002 | 0 | 0 | 123.62 | N | N | N | N | N | N | N | Y | N | Y
132611 | 50.1 | 34.163 | 194 | 149.8 | 85 | 98.3 | 29.4 | 62.2 | 85.4 | 130.6 | 108.7 | 1.8 | 1.2223 | 29.5267 | 446.2 | 458.6 | 327.729 | 188.398 | -1.5 | -1.4 | 0 | 13.7 | 10.11 | 2.44 | 0.8 | 1.21E-06 | 0 | 0 | 0 | 0.0014 | 16.4441 | 2.8863 | 0.0001 | 0.0001 | 0.0001 | 0 | 0 | 113.28 | N | N | N | N | N | N | N | Y | N | Y
132612 | 51.4 | 35.039 | 194.5 | 149.3 | 85 | 98.4 | 29.4 | 62.2 | 85.4 | 130.9 | 108.3 | 1.7 | 0.9357 | 29.5155 | 447.3 | 459.6 | 287.06 | 164.753 | -1.5 | -1.4 | 0 | 14.6 | 9.91 | 2.48 | 0.7 | 1.39E-06 | 0 | 0 | 0 | 0.0013 | 14.1017 | 2.5673 | 0.0001 | 0.0001 | 0.0001 | 0 | 0 | 107.47 | N | N | N | N | N | N | N | Y | N | Y
132613 | 52.6 | 35.834 | 195.2 | 148.6 | 84.9 | 98.4 | 29.4 | 62.2 | 85.3 | 131.3 | 107.7 | 1.7 | 1.0354 | 29.5226 | 448.3 | 460.9 | 302.207 | 173.314 | -1.2 | -1.2 | 0 | 15.3 | 9.79 | 2.52 | 0.8 | 1.32E-06 | 0 | 0 | 0 | 0.0015 | 14.6574 | 2.7372 | 0.0001 | 0.0001 | 0.0001 | 0 | 0 | 79.55 | N | N | N | N | N | N | N | Y | N | N
132614 | 53.7 | 36.624 | 195.9 | 146.6 | 84.9 | 98.4 | 29.4 | 62.2 | 85.2 | 131.4 | 105.9 | 1.5 | 1.1598 | 29.5318 | 449.4 | 461.6 | 320.361 | 183.549 | -1.1 | -1.1 | 0 | 15.9 | 9.94 | 2.44 | 0.9 | 1.25E-06 | 0 | 0 | 0 | 0.0016 | 15.7554 | 2.8078 | 0.0002 | 0.0002 | 0.0002 | 0 | 0 | 115.33 | N | N | N | N | N | N | N | Y | N | N
132615 | 54.7 | 37.282 | 196.7 | 148 | 84.9 | 98.4 | 29.4 | 62.2 | 85.2 | 130.7 | 107.2 | 1.6 | 1.211 | 29.5317 | 450.6 | 462.7 | 327.621 | 187.457 | -1.6 | -1.5 | 0 | 17 | 10.05 | 2.38 | 1.1 | 1.14E-03 | 0 | 0 | 0 | 0.0018 | 16.2734 | 2.8052 | 0.0002 | 0.0002 | 0.0002 | 0 | 0 | 112.29 | N | N | N | N | N | N | N | Y | N | N
132616 | 55.9 | 38.127 | 197.5 | 148.2 | 84.9 | 98.4 | 29.4 | 62.2 | 85.2 | 129.9 | 107.3 | 1.6 | 1.2735 | 29.5311 | 451.8 | 463.4 | 336.202 | 192.116 | -1.8 | -1.8 | 0 | 16.7 | 9.93 | 2.45 | 1.1 | 1.19E-06 | 0 | 0 | 0 | 0.0018 | 16.4732 | 2.9604 | 0.0002 | 0.0002 | 0.0002 | 0 | 0 | 105.64 | N | N | N | N | N | N | N | Y | N | N
132617 | 56.9 | 38.823 | 198.2 | 148.4 | 84.9 | 98.4 | 29.4 | 62.1 | 85.1 | 129.4 | 107.5 | 1.7 | 1.341 | 29.53 | 452.7 | 464.7 | 345.247 | 197.071 | -1.8 | -1.7 | 0 | 15.3 | 9.67 | 2.69 | 1.2 | 4.77E-04 | 0 | 0 | 0 | 0.0017 | 16.4494 | 3.3241 | 0.0002 | 0.0002 | 0.0002 | 0 | 0 | 109.47 | N | N | N | N | N | N | N | Y | N | N
132618 | 58 | 39.538 | 198.9 | 148.6 | 84.9 | 98.4 | 29.4 | 62.1 | 85.1 | 128.9 | 107.7 | 1.7 | 1.4086 | 29.5365 | 454.3 | 465.9 | 353.994 | 201.776 | -1.8 | -1.8 | 0 | 14.2 | 9.37 | 2.95 | 1.1 | 1.13E-06 | 0 | 0 | 0 | 0.0016 | 16.3314 | 3.7356 | 0.0002 | 0.0002 | 0.0002 | 0 | 0 | 104.24 | N | N | N | N | N | N | N | Y | N | N
132619 | 58.9 | 40.128 | 199.3 | 149.1 | 84.9 | 98.4 | 29.4 | 62.1 | 85 | 128.4 | 108.1 | 1.7 | 1.4327 | 29.5435 | 455.6 | 466.7 | 357.247 | 203.389 | -1.9 | -1.9 | 0 | 13.7 | 9.16 | 3.2 | 1 | 1.13E-06 | 0 | 0 | 0 | 0.0015 | 16.0842 | 4.0897 | 0.0002 | 0.0002 | 0.0002 | 0 | 0 | 107.13 | N | N | N | N | N | N | N | Y | N | N
132620 | 59.8 | 40.75 | 199.6 | 149.5 | 84.9 | 98.4 | 29.4 | 62.1 | 85.1 | 128.1 | 108.5 | 1.7 | 1.2356 | 29.5346 | 456.7 | 467.6 | 330.883 | 188.092 | -1.8 | -1.8 | 0 | 13.3 | 8.95 | 3.54 | 1.2 | 1.22E-06 | 0 | 0 | 0 | 0.0014 | 14.5334 | 4.1812 | 0.0002 | 0.0002 | 0.0002 | 0 | 0 | 104.04 | N | N | N | N | N | N | N | Y | N | N
132621 | 60.5 | 41.284 | 199.7 | 149.3 | 84.9 | 98.4 | 29.4 | 62.1 | 85 | 127.9 | 108.3 | 1.7 | 0.7486 | 29.5161 | 457.4 | 468.6 | 255.721 | 145.167 | -1.8 | -1.8 | 0 | 13.1 | 8.42 | 4.18 | 1.2 | 1.58E-06 | 0 | 0 | 0 | 0.001 | 10.5497 | 3.8113 | 0.0002 | 0.0002 | 0.0002 | 0 | 0 | 96.5 | N | N | N | N | N | N | N | Y | N | N
132622 | 61 | 41.601 | 199.6 | 147.9 | 84.9 | 98.4 | 29.4 | 62.1 | 85 | 127.8 | 107.1 | 1.6 | 0.4509 | 29.5057 | 457.3 | 469.4 | 199.66 | 113.31 | -1.7 | -1.7 | 0 | 13.9 | 7.1 | 5.67 | 1.1 | 2.02E-06 | 0 | 0 | 0 | 0.0009 | 6.945 | 4.0367 | 0.0001 | 0.0001 | 0.0001 | 0 | 0 | 41.1 | N | N | N | N | N | N | N | Y | N | N
132623 | 61.2 | 41.719 | 199.5 | 144.6 | 84.9 | 98.4 | 29.4 | 62 | 84.8 | 127.5 | 104.1 | 1.4 | 0.399 | 29.5107 | 456.7 | 470.6 | 188.287 | 106.941 | -1.4 | -1.4 | 0 | 14 | 5.62 | 7.55 | 1 | 2.15E-06 | 0 | 0 | 0 | 0.0008 | 5.1895 | 5.0659 | 0.0001 | 0.0001 | 0.0001 | 0 | 0 | 14.96 | N | N | N | N | N | N | N | Y | N | N
132624 | 61.1 | 41.663 | 199 | 143.4 | 84.9 | 98.4 | 29.4 | 62 | 84.8 | 127.5 | 103 | 1.3 | 0.5058 | 29.5139 | 455.8 | 471.2 | 211.612 | 120.328 | -0.9 | -0.9 | 0 | 13.8 | 5.13 | 8.16 | 1 | 1.91E-06 | 0 | 0 | 0 | 0.0009 | 5.3338 | 6.165 | 0.0001 | 0.0001 | 0.0001 | 0 | 0 | 17.68 | N | N | N | N | N | N | N | Y | N | N
132625 | 61 | 41.601 | 198.7 | 143 | 84.9 | 98.4 | 29.4 | 62 | 84.8 | 127.6 | 102.7 | 1.2 | 0.6036 | 29.5154 | 455.2 | 471.2 | 231.32 | 131.626 | -0.8 | -0.8 | 0 | 14.4 | 5.95 | 7.42 | 0.9 | 1.74E-06 | 0 | 0 | 0 | 0.001 | 6.763 | 6.1303 | 0.0001 | 0.0001 | 0.0001 | 0 | 0 | 59.39 | N | N | N | N | N | N | N | Y | N | N
132626 | 61.3 | 41.824 | 198.4 | 144 | 84.9 | 98.4 | 29.4 | 62.1 | 84.9 | 127.7 | 103.6 | 1.3 | 0.5626 | 29.5117 | 455.4 | 471.2 | 223.161 | 126.938 | -1.1 | -1.1 | 0 | 13.8 | 6.95 | 6.68 | 0.8 | 1.80E-06 | 0 | 0 | 0 | 0.001 | 7.6182 | 5.3252 | 0.0001 | 0.0001 | 0.0001 | 0 | 0 | 63.94 | N | N | N | N | N | N | N | Y | N | N
132627 | 61.5 | 41.911 | 197.9 | 144.6 | 84.9 | 98.4 | 29.4 | 62.1 | 85 | 127.7 | 104.2 | 1.4 | 0.4553 | 29.5064 | 455.6 | 471.7 | 200.793 | 114.165 | -1.5 | -1.5 | 0 | 13.1 | 6.84 | 6.83 | 0.9 | 2.01E-06 | 0 | 0 | 0 | 0.0008 | 6.7456 | 4.8967 | 0.0001 | 0.0001 | 0.0001 | 0 | 0 | 38.47 | N | N | N | N | N | N | N | Y | N | N
132628 | 61.3 | 41.824 | 197.3 | 143.8 | 84.8 | 98.4 | 29.4 | 62.1 | 85 | 127.6 | 103.4 | 1.3 | 0.4213 | 29.5072 | 455.8 | 472.2 | 193.369 | 109.923 | -1.4 | -1.4 | 0 | 12.5 | 6.16 | 7.42 | 0.9 | 2.08E-06 | 0 | 0 | 0 | 0.0008 | 5.8423 | 5.1193 | 0.0001 | 0.0001 | 0.0001 | 0 | 0 | 15.79 | N | N | N | N | N | N | N | Y | N | N
132629 | 61.2 | 41.737 | 196.7 | 143.4 | 84.8 | 98.4 | 29.4 | 62.1 | 85 | 127.7 | 103.1 | 1.3 | 0.4494 | 29.5068 | 455.6 | 472.6 | 199.502 | 113.43 | -1.2 | -1.2 | 0 | 12 | 5.74 | 7.8 | 0.9 | 8.02E-04 | 0 | 0 | 0 | 0.0007 | 5.6242 | 5.5519 | 0.0001 | 0.0001 | 0.0001 | 0 | 0 | 34.9 | N | N | N | N | N | N | N | Y | N | N
132630 | 61 | 41.613 | 196.1 | 143 | 84.8 | 98.4 | 29.4 | 62.1 | 85 | 128 | 102.7 | 1.2 | 0.5643 | 29.5153 | 455.6 | 473 | 223.619 | 127.181 | -1.1 | -1 | 0 | 10.7 | 5.94 | 7.48 | 0.9 | 1.80E-06 | 0 | 0 | 0 | 0.0007 | 6.5279 | 5.9699 | 0.0001 | 0.0001 | 0.0001 | 0 | 0 | 26.6 | N | N | N | N | N | N | N | Y | N | N
132631 | 61.1 | 41.669 | 195.6 | 143.4 | 84.8 | 98.4 | 29.4 | 62.1 | 85.1 | 128 | 103.1 | 1.3 | 0.6637 | 29.5175 | 456.1 | 473.1 | 243.153 | 138.232 | -1.1 | -1.1 | 0 | 10.3 | 6.78 | 6.65 | 1 | 1.66E-06 | 0 | 0 | 0 | 0.0008 | 8.0888 | 5.7673 | 0.0001 | 0.0001 | 0.0001 | 0 | 0 | 64.49 | N | N | N | N | N | N | N | Y | N | N
132632 | 61.3 | 41.775 | 195.1 | 144.5 | 84.9 | 98.4 | 29.4 | 62.2 | 85.4 | 128 | 104.1 | 1.4 | 0.5923 | 29.5122 | 457 | 473.5 | 229.217 | 130.158 | -1.5 | -1.5 | 0 | 10.7 | 7.24 | 6.32 | 0.9 | 1.76E-06 | 0 | 0 | 0 | 0.0008 | 8.1341 | 5.1632 | 0.0001 | 0.0001 | 0.0001 | 0 | 0 | 61.87 | N | N | N | N | N | N | N | Y | N | N
132633 | 61.4 | 41.874 | 194.5 | 144.7 | 84.9 | 98.4 | 29.4 | 62.2 | 85.4 | 127.9 | 104.2 | 1.4 | 0.456 | 29.5085 | 457.6 | 474.4 | 201.334 | 114.227 | -1.7 | -1.7 | 0 | 11.5 | 6.76 | 6.8 | 1 | 2.01E-06 | 0 | 0 | 0 | 0.0007 | 6.6654 | 4.8743 | 0.0001 | 0.0001 | 0.0001 | 0 | 0 | 32.51 | N | N | N | N | N | N | N | Y | N | N
132634 | 61.3 | 41.806 | 194.2 | 144.1 | 84.9 | 98.4 | 29.4 | 62.2 | 85.4 | 127.8 | 103.7 | 1.3 | 0.3961 | 29.51 | 458 | 475.1 | 187.961 | 106.608 | -1.4 | -1.4 | 0 | 11.2 | 5.99 | 7.61 | 0.9 | 2.15E-06 | 0 | 0 | 0 | 0.0007 | 5.5132 | 5.0952 | 0.0001 | 0.0001 | 0.0001 | 0 | 0 | 21.8 | N | N | N | N | N | N | N | Y | N | N
132635 | 61.3 | 41.775 | 193.8 | 143.2 | 84.9 | 98.4 | 29.4 | 62.2 | 85.4 | 127.9 | 102.9 | 1.3 | 0.4173 | 29.5126 | 458.1 | 475.8 | 191.705 | 108.721 | -1.1 | -1.1 | 0 | 10.9 | 5.51 | 8.42 | 0.8 | 2.11E-06 | 0 | 0 | 0 | 0.0007 | 5.1725 | 5.7447 | 0.0001 | 0.0001 | 0.0001 | 0 | 0 | 23.25 | N | N | N | N | N | N | N | Y | N | N
132636 | 61.1 | 41.663 | 193.6 | 143 | 84.9 | 98.4 | 29.4 | 62.2 | 85.4 | 128.2 | 102.7 | 1.2 | 0.6161 | 29.5245 | 458.6 | 476.2 | 233.74 | 132.542 | -1 | -1 | 0 | 10.8 | 4.81 | 9.82 | 0.8 | 1.73E-06 | 0 | 0 | 0 | 0.0008 | 5.5057 | 8.17 | 0.0001 | 0.0001 | 0.0001 | 0 | 0 | 22.04 | N | N | N | N | N | N | N | Y | N | N
132637 | 60.6 | 41.34 | 193.3 | 142.2 | 84.9 | 98.4 | 29.4 | 62.2 | 85.4 | 128.3 | 102 | 1.2 | 0.8187 | 29.5304 | 459.3 | 476.4 | 269.184 | 152.552 | -0.9 | -0.8 | 0 | 10.8 | 3.18 | 12.19 | 0.8 | 1.50E-06 | 0 | 0 | 0 | 0.0009 | 4.1944 | 11.6793 | 0.0001 | 0.0001 | 0.0001 | 0 | 0 | 0 | N | N | N | N | N | N | N | Y | N | N
132638 | 60 | 40.923 | 193.2 | 142.3 | 84.9 | 98.4 | 29.4 | 62.2 | 85.4 | 127.9 | 102.1 | 1.2 | 1.0353 | 29.5314 | 460 | 477.3 | 303.962 | 172.148 | -0.5 | -0.5 | 0 | 12.1 | 1.6 | 15.28 | 0.9 | 1.33E-06 | 0 | 0 | 0 | 0.0011 | 2.3821 | 16.5121 | 0.0001 | 0.0001 | 0.0001 | 0 | 0 | 0 | N | N | N | N | N | N | N | Y | N | N
132639 | 58.9 | 40.128 | 193.2 | 142.9 | 84.9 | 98.4 | 29.4 | 62.2 | 85.4 | 127.5 | 102.6 | 1.2 | 1.0857 | 29.5246 | 460.7 | 477.8 | 311.959 | 176.496 | -0.1 | -0.1 | 0 | 13.7 | 0.76 | 17.72 | 0.9 | 1.30E-06 | 0 | 0 | 0 | 0.0013 | 1.1533 | 19.6396 | 0.0001 | 0.0001 | 0.0001 | 0 | 0 | 0 | N | N | N | N | N | N | N | Y | N | N
132640 | 57.5 | 39.184 | 192.9 | 143.6 | 84.9 | 98.4 | 29.4 | 62.2 | 85.4 | 127.2 | 103.3 | 1.3 | 1.2414 | 29.528 | 461.6 | 478.7 | 329.883 | 186.475 | 0.2 | 0.2 | 0 | 14.8 | 0.42 | 18.8 | 0.8 | 1.71E-02 | 0 | 0 | 0 | 0.0015 | 0.6806 | 22.0146 | 0.0001 | 0.0001 | 0.0001 | 0 | 0 | 0 | N | N | N | N | N | N | N | Y | N | N
132641 | 56.3 | 38.357 | 192.7 | 143.9 | 84.8 | 98.4 | 29.4 | 62.2 | 85.3 | 127.1 | 103.5 | 1.3 | 1.585 | 29.5408 | 463.3 | 479.3 | 372.966 | 210.547 | 0.3 | 0.2 | 0 | 15.7 | 0.67 | 17.96 | 0.8 | 3.03E-02 | 0 | 0 | 0 | 0.0018 | 1.2233 | 23.742 | 0.0001 | 0.0002 | 0.0002 | 0 | 0 | 0 | N | N | N | N | N | N | N | Y | N | N
132642 | 54.9 | 37.45 | 192.5 | 143.8 | 84.8 | 98.4 | 29.4 | 62.2 | 85.3 | 126.9 | 103.4 | 1.3 | 1.3905 | 29.5374 | 465.2 | 480.2 | 352.623 | 198.617 | 0.1 | 0.1 | 0 | 15 | 2.16 | 15.14 | 0.9 | 2.59E-02 | 0 | 0 | 0 | 0.0016 | 3.6997 | 18.8739 | 0.0002 | 0.0002 | 0.0002 | 0 | 0 | 0 | N | N | N | N | N | N | N | Y | N | N
132643 | 55.1 | 37.543 | 192.5 | 148.7 | 84.8 | 98.4 | 29.4 | 62.2 | 85.3 | 127 | 107.7 | 1.7 | 0.9497 | 29.5287 | 466.9 | 480.7 | 291.393 | 163.787 | -0.5 | -0.5 | 0 | 13.9 | 3.93 | 12.51 | 0.8 | 2.72E-02 | 0 | 0 | 0 | 0.0012 | 5.5513 | 12.8652 | 0.0001 | 0.0001 | 0.0001 | 0 | 0 | 59.05 | N | N | N | N | N | N | N | Y | N | N
132644 | 55.4 | 37.748 | 192.6 | 147.7 | 84.8 | 98.4 | 29.4 | 62.2 | 85.3 | 127.8 | 106.9 | 1.6 | 0.7877 | 29.5323 | 468.3 | 481.8 | 266.767 | 149.728 | -1.2 | -1.2 | 0 | 14.1 | 5.22 | 10.29 | 0.8 | 2.45E-02 | 0 | 0 | 0 | 0.0012 | 6.7448 | 9.6702 | 0.0001 | 0.0001 | 0.0001 | 0 | 0 | 47.26 | N | N | N | N | N | N | N | Y | N | N
132645 | 55.7 | 37.991 | 192.7 | 145.2 | 84.8 | 98.4 | 29.4 | 62.2 | 85.3 | 127.9 | 104.7 | 1.4 | 0.902 | 29.5359 | 469.3 | 482.9 | 285.324 | 159.998 | -1.3 | -1.3 | 0 | 14.8 | 6.72 | 7.61 | 0.9 | 7.89E-03 | 0 | 0 | 0 | 0.0013 | 9.2838 | 7.6483 | 0.0001 | 0.0001 | 0.0001 | 0 | 0 | 82.31 | N | N | N | N | N | N | N | N | N | N
132646 | 56.3 | 38.357 | 193 | 145.2 | 84.8 | 98.4 | 29.4 | 62.2 | 85.5 | 127.7 | 104.7 | 1.4 | 1.1282 | 29.5327 | 470.2 | 483.8 | 319.263 | 178.837 | -1.6 | -1.6 | 0 | 15.3 | 8.31 | 5.07 | 1 | 1.28E-06 | 0 | 0 | 0 | 0.0015 | 12.8364 | 5.6876 | 0.0002 | 0.0002 | 0.0002 | 0 | 0 | 99.41 | N | N | N | N | N | N | N | N | N | N
132647 | 56.9 | 38.767 | 193.4 | 146.2 | 84.8 | 98.4 | 29.4 | 62.2 | 85.4 | 127.6 | 105.5 | 1.5 | 1.3084 | 29.5323 | 471.8 | 484.7 | 344.329 | 192.543 | -1.9 | -1.9 | 0 | 15.2 | 9.53 | 3.54 | 1.1 | 1.19E-06 | 0 | 0 | 0 | 0.0016 | 15.8449 | 4.2759 | 0.0002 | 0.0002 | 0.0002 | 0 | 0 | 115.32 | N | N | N | N | N | N | N | N | N | N
132648 | 57.7 | 39.32 | 193.8 | 147.8 | 84.8 | 98.4 | 29.4 | 62.2 | 85.4 | 127.7 | 107 | 1.6 | 1.3446 | 29.5337 | 473.7 | 485.4 | 349.55 | 195.065 | -2 | -2 | 0 | 14.5 | 10.08 | 2.76 | 1.2 | 1.17E-06 | 0 | 0 | 0 | 0.0016 | 16.9797 | 3.3762 | 0.0002 | 0.0002 | 0.0002 | 0 | 0 | 120.65 | N | N | N | N | N | N | N | N | N | N
132649 | 58.4 | 39.836 | 194.3 | 148.4 | 84.8 | 98.4 | 29.4 | 62.2 | 85.5 | 127.4 | 107.5 | 1.7 | 1.4087 | 29.5337 | 475.4 | 487 | 358.112 | 199.485 | -2 | -2 | 0 | 14.5 | 10.21 | 2.38 | 1.2 | 1.15E-06 | 0 | 0 | 0 | 0.0016 | 17.5912 | 2.9792 | 0.0002 | 0.0002 | 0.0002 | 0 | 0 | 116.38 | N | N | N | N | N | N | N | N | N | N
132650 | 59.3 | 40.402 | 194.9 | 148.8 | 84.8 | 98.4 | 29.4 | 62.3 | 85.6 | 127.4 | 107.9 | 1.7 | 1.4852 | 29.5342 | 477.2 | 488.1 | 368.111 | 204.676 | -1.8 | -1.7 | 0 | 14.6 | 10.38 | 2.14 | 1.2 | 1.12E-06 | 0 | 0 | 0 | 0.0016 | 18.3424 | 2.7511 | 0.0002 | 0.0002 | 0.0002 | 0 | 0 | 123.76 | N | N | N | N | N | N | N | N | N | N
132651 | 59.9 | 40.843 | 195.4 | 149.5 | 84.8 | 98.4 | 29.4 | 62.3 | 85.6 | 127.6 | 108.5 | 1.7 | 1.4445 | 29.5344 | 478.9 | 489.7 | 362.941 | 201.42 | -1.4 | -1.4 | 0 | 14.5 | 10.45 | 2.12 | 1.2 | 1.13E-06 | 0 | 0 | 0 | 0.0016 | 18.1814 | 2.6833 | 0.0002 | 0.0002 | 0.0002 | 0 | 0 | 128.04 | N | N | N | N | N | N | N | N | N | N
132652 | 60.5 | 41.234 | 196.1 | 149.5 | 84.8 | 98.4 | 29.4 | 62.3 | 85.6 | 127.6 | 108.5 | 1.7 | 1.2109 | 29.5291 | 480.5 | 491 | 331.815 | 183.815 | -1.3 | -1.3 | 0 | 14.6 | 9.79 | 2.89 | 1.2 | 1.24E-06 | 0 | 0 | 0 | 0.0015 | 15.5465 | 3.3337 | 0.0002 | 0.0002 | 0.0002 | 0 | 0 | 124.05 | N | N | N | N | N | N | N | N | N | N
132653 | 60.9 | 41.526 | 196.7 | 149.1 | 84.8 | 98.4 | 29.4 | 62.3 | 85.6 | 127.5 | 108.1 | 1.7 | 0.8877 | 29.5148 | 481.2 | 492 | 284.348 | 157.323 | -1.4 | -1.3 | 0 | 16 | 7.28 | 5.14 | 1.2 | 1.46E-06 | 0 | 0 | 0 | 0.0014 | 9.8866 | 5.0799 | 0.0002 | 0.0002 | 0.0002 | 0 | 0 | 20.98 | N | N | N | N | N | N | N | N | N | N
132654 | 60 | 40.923 | 197.3 | 143.8 | 84.8 | 98.4 | 29.4 | 62.3 | 85.6 | 127.3 | 103.4 | 1.3 | 1.0026 | 29.5169 | 481 | 493.5 | 302.328 | 167.31 | -1 | -0.9 | 0 | 16.7 | 3.97 | 9.1 | 1.1 | 1.37E-06 | 0 | 0 | 0 | 0.0015 | 5.7398 | 9.5591 | 0.0002 | 0.0002 | 0.0002 | 0 | 0 | 0 | N | N | N | N | N | N | N | N | N | N
132655 | 58.1 | 39.612 | 197.9 | 142.8 | 84.8 | 98.4 | 29.4 | 62.3 | 85.5 | 126.6 | 102.5 | 1.2 | 0.9668 | 29.5167 | 481 | 494.2 | 297.154 | 164.458 | -0.2 | -0.2 | 0 | 18.5 | 1.76 | 13.47 | 1 | 1.40E-06 | 0 | 0 | 0 | 0.0017 | 2.5059 | 13.9029 | 0.0002 | 0.0002 | 0.0002 | 0 | 0 | 0 | N | N | N | N | N | N | N | N | N | N
132656 | 54.8 | 37.332 | 198.2 | 143.9 | 84.8 | 98.4 | 29.4 | 62.3 | 85.5 | 126 | 103.5 | 1.3 | 0.84 | 29.5119 | 480.8 | 495.1 | 277.087 | 153.352 | 0.2 | 0.2 | 0 | 20 | 0.8 | 16.79 | 0.9 | 1.49E-06 | 0 | 0 | 0 | 0.0017 | 1.0558 | 16.1653 | 0.0001 | 0.0001 | 0.0001 | 0 | 0 | 0 | N | N | N | N | N | N | N | N | N | N
132657 | 51.3 | 35.008 | 198.4 | 143.5 | 84.8 | 98.4 | 29.4 | 62.3 | 85.5 | 125.8 | 103.1 | 1.3 | 0.7657 | 29.5107 | 480.5 | 495.6 | 263.909 | 146.103 | 0.3 | 0.2 | 0 | 21 | 0.42 | 18.56 | 0.7 | 1.07E-02 | 0 | 0 | 0 | 0.0017 | 0.5309 | 17.0237 | 0.0001 | 0.0001 | 0.0001 | 0 | 0 | 0 | N | N | N | N | N | N | N | N | N | N
132658 | 47.7 | 32.523 | 198.4 | 143.1 | 84.8 | 98.4 | 29.4 | 62.3 | 85.5 | 125.6 | 102.8 | 1.2 | 0.946 | 29.5159 | 480.4 | 496 | 293.754 | 162.666 | 0.2 | 0.2 | 0 | 21.1 | 0.27 | 19.51 | 0.6 | 1.80E-02 | 0 | 0 | 0 | 0.0019 | 0.3787 | 19.9217 | 0.0001 | 0.0001 | 0.0001 | 0 | 0 | 0 | N | N | N | N | N | N | N | N | N | N
132659 | 44.1 | 30.087 | 198.2 | 142.4 | 84.8 | 98.4 | 29.4 | 62.3 | 85.5 | 125.4 | 102.2 | 1.2 | 1.4627 | 29.5289 | 480.8 | 496.4 | 357.852 | 198.164 | 0.2 | 0.2 | 0 | 21 | 0.29 | 19.48 | 0.6 | 1.99E-02 | 0 | 0 | 0 | 0.0023 | 0.5032 | 24.2343 | 0.0001 | 0.0001 | 0.0001 | 0 | 0 | 0 | N | N | N | N | N | N | N | N | N | N
132700 | 41.2 | 28.086 | 197.9 | 143 | 84.8 | 98.4 | 29.4 | 62.3 | 85.6 | 125.4 | 102.7 | 1.2 | 1.4016 | 29.5235 | 481.6 | 496.7 | 355.824 | 196.84 | 0.2 | 0.2 | 0 | 20.2 | 1.02 | 17.97 | 0.6 | 2.19E-02 | 0 | 0 | 0 | 0.0022 | 1.7266 | 22.211 | 0.0001 | 0.0001 | 0.0001 | 0 | 0 | 0 | N | N | N | N | N | N | N | N | N | N
132701 | 39.3 | 26.775 | 197.5 | 146.5 | 84.8 | 98.3 | 29.4 | 62.3 | 85.6 | 125.6 | 105.8 | 1.5 | 1.382 | 29.5194 | 482.6 | 497.1 | 355.279 | 196.294 | 0 | 0 | 0 | 15.8 | 2.65 | 15.11 | 0.7 | 1.93E-02 | 0 | 0 | 0 | 0.0017 | 4.4926 | 18.6223 | 0.0001 | 0.0001 | 0.0001 | 0 | 0 | 20.47 | N | N | N | N | N | N | N | N | N | N
132702 | 38.5 | 26.272 | 197.1 | 147.4 | 84.8 | 98.3 | 29.4 | 62.3 | 85.6 | 126.1 | 106.6 | 1.6 | 0.9898 | 29.5032 | 484.1 | 498 | 298.17 | 164.395 | -0.7 | -0.7 | 0 | 9 | 4.05 | 12.34 | 0.8 | 2.08E-02 | 0 | 0 | 0 | 0.0008 | 5.7507 | 12.7326 | 0.0001 | 0.0001 | 0.0001 | 0 | 0 | 45.56 | N | N | N | N | N | N | N | N | N | N
132703 | 37.9 | 25.855 | 196.5 | 145.9 | 84.8 | 98.3 | 29.4 | 62.3 | 85.7 | 126.9 | 105.2 | 1.5 | 0.5039 | 29.4865 | 484.9 | 499.1 | 212.203 | 116.829 | -1.2 | -1.1 | 0 | 7 | 4.53 | 11.17 | 0.8 | 1.61E-02 | 0 | 0 | 0 | 0.0005 | 4.5728 | 8.1945 | 0.0001 | 0.0001 | 0.0001 | 0 | 0 | 38.17 | N | N | N | N | N | N | N | N | N | N
132704 | 37.3 | 25.464 | 196 | 143.2 | 84.8 | 98.3 | 29.4 | 62.4 | 85.9 | 126.8 | 102.8 | 1.2 | 0.2165 | 29.4809 | 484.7 | 500 | 139.931 | 77.045 | -1.1 | -1.1 | 0 | 6.8 | 4.53 | 10.77 | 0.8 | 6.00E-04 | 0 | 0 | 0 | 0.0003 | 3.0111 | 5.2115 | 0.0001 | 0.0001 | 0.0001 | 0 | 0 | 22.48 | N | N | N | N | N | N | N | N | N | N
132705 | 36.4 | 24.824 | 195.7 | 142 | 84.8 | 98.3 | 29.4 | 62.4 | 85.9 | 126.5 | 101.8 | 1.2 | 0.1357 | 29.4793 | 483.5 | 500.5 | 108.595 | 59.863 | -1.1 | -1 | 0 | 6.9 | 4.59 | 10.36 | 0.8 | 3.83E-06 | 0 | 0 | 0 | 0.0002 | 2.3746 | 3.8947 | 0 | 0 | 0 | 0 | 0 | 28.81 | N | N | N | N | N | N | N | N | N | N
132706 | 35.5 | 24.202 | 195.3 | 141.5 | 84.8 | 98.3 | 29.4 | 62.4 | 86 | 127 | 101.4 | 1.1 | 0.4977 | 29.4928 | 482.4 | 500.3 | 201.974 | 111.514 | -0.9 | -0.9 | 0 | 7.4 | 4.95 | 10.01 | 0.8 | 2.09E-03 | 0 | 0 | 0 | 0.0005 | 4.7685 | 7.0113 | 0.0001 | 0.0001 | 0.0001 | 0 | 0 | 11.37 | N | N | N | N | N | N | N | N | N | N
132707 | 34.3 | 23.407 | 195.2 | 141 | 84.8 | 98.3 | 29.4 | 62.4 | 85.9 | 128 | 100.9 | 1.1 | 0.713 | 29.4955 | 482.4 | 500 | 255.64 | 141.158 | -0.6 | -0.6 | 0 | 9.2 | 4.43 | 10.89 | 0.8 | 3.09E-03 | 0 | 0 | 0 | 0.0007 | 5.4048 | 9.6523 | 0.0001 | 0.0001 | 0.0001 | 0 | 0 | 0.34 | N | N | N | N | N | N | N | N | N | N
132708 | 32.7 | 22.32 | 195.1 | 141.5 | 84.8 | 98.3 | 29.4 | 62.4 | 85.9 | 128.5 | 101.4 | 1.1 | 0.744 | 29.4978 | 483.5 | 499.6 | 260.766 | 143.845 | -0.1 | -0.1 | 0 | 9.7 | 3 | 12.54 | 0.9 | 2.50E-03 | 0 | 0 | 0 | 0.0008 | 3.7228 | 11.3234 | 0.0001 | 0.0001 | 0.0001 | 0 | 0 | 0 | N | N | N | N | N | N | N | N | N | N
132709 | 31.2 | 21.245 | 194.8 | 141.9 | 84.8 | 98.3 | 29.4 | 62.4 | 86 | 128.2 | 101.8 | 1.2 | 0.9751 | 29.5026 | 484.4 | 500.5 | 297.843 | 164.163 | 0.1 | 0.1 | 0 | 9.1 | 3 | 12.02 | 0.9 | 1.40E-06 | 0 | 0 | 0 | 0.0008 | 4.2518 | 12.3858 | 0.0001 | 0.0001 | 0.0001 | 0 | 0 | 0 | N | N | N | N | N | N | N | N | N | N
132710 | 30.3 | 20.661 | 194.5 | 143.2 | 84.8 | 98.3 | 29.4 | 62.4 | 86 | 127.9 | 102.9 | 1.3 | 1.6934 | 29.5246 | 485.8 | 501.2 | 391.865 | 215.812 | 0 | 0 | 0 | 12.9 | 5.78 | 8.38 | 1 | 1.06E-06 | 0 | 0 | 0 | 0.0015 | 10.7712 | 11.3498 | 0.0002 | 0.0002 | 0.0002 | 0 | 0 | 91.08 | N | N | N | N | N | N | N | N | N | N
132711 | 31.2 | 21.294 | 194.2 | 147.8 | 84.8 | 98.3 | 29.4 | 62.4 | 86.1 | 127.5 | 106.9 | 1.6 | 2.4248 | 29.5401 | 488.7 | 501.9 | 473.96 | 260.374 | -1 | -1 | 0 | 18.3 | 8.93 | 4.79 | 1.1 | 1.47E-02 | 0 | 0 | 0 | 0.0026 | 20.0767 | 7.836 | 0.0003 | 0.0003 | 0.0003 | 0 | 0 | 139.72 | N | N | N | N | N | N | N | N | N | N
132712 | 32.7 | 22.27 | 193.9 | 152 | 84.8 | 98.3 | 29.3 | 62.4 | 86.1 | 127.6 | 110.7 | 1.9 | 2.9878 | 29.5469 | 492.1 | 502.8 | 529.704 | 290.02 | -1.7 | -1.7 | 0 | 18 | 10.48 | 2.9 | 1.1 | 1.71E-02 | 0 | 0 | 0 | 0.0029 | 26.2566 | 5.2786 | 0.0003 | 0.0003 | 0.0003 | 0 | 0 | 178 | N | N | N | N | N | N | N | N | N | Y
132713 | 34.6 | 23.6 | 193.7 | 154.1 | 84.8 | 98.3 | 29.3 | 62.4 | 86.1 | 127.9 | 112.6 | 2.1 | 3.047 | 29.5453 | 495.5 | 504.3 | 536.167 | 292.518 | -1.8 | -1.8 | 0 | 17.9 | 10.72 | 2.22 | 1.3 | 7.80E-07 | 0 | 0 | 0 | 0.0029 | 27.0685 | 4.0759 | 0.0003 | 0.0003 | 0.0003 | 0 | 0 | 182.13 | N | N | N | N | N | N | N | N | N | Y
132714 | 36.6 | 24.973 | 193.7 | 154.6 | 84.8 | 98.3 | 29.3 | 62.4 | 86.1 | 128.2 | 113 | 2.1 | 2.9544 | 29.5476 | 498.1 | 506.1 | 528.157 | 287.365 | -1.7 | -1.7 | 0 | 18 | 10.42 | 2.1 | 1.4 | 7.95E-07 | 0 | 0 | 0 | 0.0028 | 25.8553 | 3.7953 | 0.0004 | 0.0004 | 0.0004 | 0 | 0 | 172.94 | N | N | N | N | N | N | N | N | N | Y
132715 | 38.4 | 26.197 | 193.7 | 153.4 | 84.8 | 98.3 | 29.3 | 62.4 | 86.1 | 128.4 | 111.9 | 2 | 3.6431 | 29.5662 | 500.2 | 507.3 | 587.024 | 318.917 | -1.8 | -1.7 | 0 | 21.5 | 10.19 | 2.16 | 1.5 | 7.17E-07 | 0 | 0 | 0 | 0.0038 | 28.0689 | 4.3193 | 0.0004 | 0.0004 | 0.0004 | 0 | 0 | 156.51 | N | N | N | N | N | N | N | N | N | Y
132716 | 40 | 27.253 | 193.9 | 153.6 | 84.8 | 98.3 | 29.3 | 62.4 | 86.1 | 128.4 | 112.1 | 2.1 | 4.3657 | 29.5855 | 502.1 | 508.8 | 643.726 | 349.25 | -1.8 | -1.8 | 0 | 25.6 | 10.03 | 2.27 | 1.5 | 6.55E-07 | 0 | 0 | 0 | 0.0049 | 30.2542 | 4.9865 | 0.0005 | 0.0005 | 0.0005 | 0 | 0 | 198.34 | N | N | N | N | N | N | N | N | N | Y
132717 | 41.9 | 28.552 | 194.1 | 157 | 84.8 | 98.3 | 29.3 | 62.4 | 86.1 | 128.6 | 115.1 | 2.3 | 4.6535 | 29.5936 | 504 | 510 | 665.062 | 360.209 | -1.8 | -1.8 | 0 | 24.6 | 9.73 | 2.54 | 1.4 | 6.35E-07 | 0 | 0 | 0 | 0.0049 | 30.2544 | 5.7469 | 0.0005 | 0.0005 | 0.0005 | 0 | 0 | 195.41 | N | N | N | N | N | N | N | N | N | Y
132718 | 43.8 | 29.838 | 194.7 | 157.2 | 84.8 | 98.3 | 29.3 | 62.4 | 86.1 | 129.2 | 115.3 | 2.3 | 4.221 | 29.5759 | 505.2 | 511.1 | 632.134 | 341.732 | -1.8 | -1.7 | 0 | 24.6 | 9.37 | 2.82 | 1.4 | 6.70E-07 | 0 | 0 | 0 | 0.0046 | 27.6533 | 6.0397 | 0.0004 | 0.0005 | 0.0005 | 0 | 0 | 189.54 | N | N | N | N | N | N | N | N | N | Y
132719 | 45.6 | 31.1 | 195.3 | 156.9 | 84.8 | 98.3 | 29.3 | 62.4 | 86.1 | 129.7 | 115 | 2.3 | 3.1306 | 29.546 | 505.8 | 512.2 | 545.73 | 294.542 | -1.7 | -1.7 | 0 | 24.5 | 9.3 | 2.96 | 1.5 | 7.77E-07 | 0 | 0 | 0 | 0.004 | 23.6523 | 5.4767 | 0.0004 | 0.0004 | 0.0004 | 0 | 0 | 186.34 | N | N | N | N | N | N | N | N | N | Y
132720 | 47 | 32.057 | 195.9 | 155.5 | 84.8 | 98.3 | 29.3 | 62.4 | 86.1 | 130 | 113.8 | 2.2 | 3.0511 | 29.5472 | 506.2 | 513.3 | 539.385 | 291.009 | -1.7 | -1.7 | 0 | 23.9 | 9.75 | 2.73 | 1.4 | 7.86E-07 | 0 | 0 | 0 | 0.0038 | 24.5082 | 4.9843 | 0.0004 | 0.0004 | 0.0004 | 0 | 0 | 185.51 | N | N | N | N | N | N | N | N | N | Y
132721 | 48.8 | 33.256 | 196.7 | 155 | 84.8 | 98.3 | 29.3 | 62.4 | 86.2 | 129.6 | 113.4 | 2.2 | 3.3464 | 29.5549 | 506.5 | 514 | 565.65 | 305.177 | -1.7 | -1.7 | 0 | 24.2 | 10.32 | 2.31 | 1.4 | 7.49E-07 | 0 | 0 | 0 | 0.0041 | 27.1923 | 4.4326 | 0.0004 | 0.0004 | 0.0004 | 0 | 0 | 192.82 | N | N | N | N | N | N | N | N | N | Y
132722 | 50.7 | 34.567 | 197.5 | 155.3 | 84.8 | 98.3 | 29.3 | 62.4 | 86.1 | 129.5 | 113.6 | 2.2 | 3.53 | 29.5595 | 506.8 | 514.9 | 581.32 | 313.565 | -1.7 | -1.6 | 0 | 24.5 | 10.59 | 2.03 | 1.4 | 7.28E-07 | 0 | 0 | 0 | 0.0042 | 28.6702 | 3.989 | 0.0004 | 0.0004 | 0.0004 | 0 | 0 | 199.69 | N | N | N | N | N | N | N | N | N | Y
132723 | 52.5 | 35.828 | 198.1 | 155.9 | 84.8 | 98.3 | 29.3 | 62.4 | 86.1 | 129.5 | 114.2 | 2.2 | 3.5897 | 29.5643 | 507.2 | 515.4 | 586.321 | 316.201 | -1.7 | -1.6 | 0 | 25.1 | 10.6 | 1.89 | 1.3 | 7.22E-07 | 0 | 0 | 0 | 0.0044 | 28.9382 | 3.7607 | 0.0004 | 0.0004 | 0.0004 | 0 | 0 | 204.55 | N | N | N | N | N | N | N | N | N | Y
132724 | 54.3 | 37.027 | 198.8 | 156.2 | 84.8 | 98.3 | 29.3 | 62.4 | 86.2 | 129.6 | 114.4 | 2.3 | 3.337 | 29.5542 | 507.4 | 516 | 564.462 | 304.25 | -1.8 | -1.7 | 0 | 25.2 | 10.34 | 2.04 | 1.3 | 7.51E-07 | 0 | 0 | 0 | 0.0042 | 27.1774 | 3.8874 | 0.0004 | 0.0004 | 0.0004 | 0 | 0 | 205.44 | N | N | N | N | N | N | N | N | N | Y
132725 | 56.1 | 38.264 | 199.4 | 155.9 | 84.8 | 98.3 | 29.3 | 62.5 | 86.2 | 129.7 | 114.2 | 2.2 | 2.4027 | 29.5259 | 507.1 | 516.5 | 474.727 | 255.718 | -1.8 | -1.8 | 0 | 24.9 | 9.35 | 2.76 | 1.2 | 8.95E-07 | 0 | 0 | 0 | 0.0035 | 20.6541 | 4.4261 | 0.0003 | 0.0003 | 0.0003 | 0 | 0 | 192.69 | N | N | N | N | N | N | N | N | N | Y
132726 | 57.5 | 39.177 | 199.8 | 152.7 | 84.8 | 98.3 | 29.3 | 62.5 | 86.2 | 130.1 | 111.3 | 2 | 1.4992 | 29.5024 | 506.2 | 516.9 | 371.369 | 200.065 | -1.7 | -1.7 | 0 | 24.8 | 7.39 | 4.62 | 1 | 1.15E-06 | 0 | 0 | 0 | 0.0027 | 12.7626 | 5.7995 | 0.0002 | 0.0002 | 0.0002 | 0 | 0 | 63.9 | N | N | N | N | N | N | N | N | N | N
132727 | 57.9 | 39.469 | 200.1 | 146.8 | 84.8 | 98.3 | 29.3 | 62.5 | 86.2 | 129.9 | 106.1 | 1.5 | 0.8155 | 29.4863 | 504.8 | 516.9 | 275.644 | 148.63 | -1.4 | -1.4 | 0 | 23.5 | 5.39 | 7.12 | 1.1 | 1.55E-06 | 0 | 0 | 0 | 0.0019 | 6.9197 | 6.6406 | 0.0001 | 0.0001 | 0.0001 | 0 | 0 | 15.53 | N | N | N | N | N | N | N | N | N | N
132728 | 58 | 39.556 | 200.3 | 143.9 | 84.8 | 98.3 | 29.3 | 62.5 | 86.3 | 129.3 | 103.5 | 1.3 | 0.6915 | 29.4812 | 502.8 | 516.9 | 254.382 | 137.422 | -1 | -1 | 0 | 21.1 | 4.37 | 8.79 | 1.1 | 1.67E-06 | 0 | 0 | 0 | 0.0016 | 5.1812 | 7.5814 | 0.0001 | 0.0001 | 0.0001 | 0 | 0 | 29.13 | N | N | N | N | N | N | N | N | N | N
132729 | 58.1 | 39.631 | 200.3 | 143 | 84.8 | 98.3 | 29.3 | 62.5 | 86.3 | 128.4 | 102.7 | 1.2 | 0.6976 | 29.4808 | 500.9 | 516.7 | 255.375 | 138.226 | -1 | -1 | 0 | 19.2 | 4.09 | 10.26 | 1 | 1.66E-06 | 0 | 0 | 0 | 0.0015 | 4.8771 | 8.906 | 0.0001 | 0.0001 | 0.0001 | 0 | 0 | 24.52 | N | N | N | N | N | N | N | N | N | N
132730 | 58.3 | 39.73 | 200.3 | 142.7 | 84.8 | 98.3 | 29.3 | 62.5 | 86.3 | 127.9 | 102.5 | 1.2 | 0.7193 | 29.4817 | 499.7 | 516.2 | 259.182 | 140.478 | -1 | -1 | 0 | 18.3 | 4.04 | 10.91 | 1 | 9.31E-03 | 0 | 0 | 0 | 0.0014 | 4.8951 | 9.6187 | 0.0001 | 0.0001 | 0.0001 | 0 | 0 | 25.04 | N | N | N | N | N | N | N | N | N | N
132731 | 58.4 | 39.786 | 200.3 | 143 | 84.8 | 98.3 | 29.3 | 62.5 | 86.3 | 127.4 | 102.7 | 1.2 | 0.7258 | 29.4863 | 498.7 | 515.8 | 260.236 | 141.211 | -1 | -1 | 0 | 17.5 | 4.02 | 11.2 | 0.9 | 1.62E-06 | 0 | 0 | 0 | 0.0014 | 4.9053 | 9.9285 | 0.0001 | 0.0001 | 0.0001 | 0 | 0 | 23.55 | N | N | N | N | N | N | N | N | N | N
132732 | 58.7 | 40.004 | 200.3 | 143.1 | 84.8 | 98.3 | 29.3 | 62.5 | 86.3 | 127.2 | 102.8 | 1.2 | 0.6793 | 29.4876 | 497.8 | 515.8 | 250.508 | 136.069 | -1 | -1 | 0 | 16 | 4 | 11.37 | 0.8 | 1.68E-06 | 0 | 0 | 0 | 0.0012 | 4.6978 | 9.7091 | 0.0001 | 0.0001 | 0.0001 | 0 | 0 | 25.02 | N | N | N | N | N | N | N | N | N | N
132733 | 58.9 | 40.159 | 200.1 | 143.5 | 84.7 | 98.3 | 29.3 | 62.5 | 86.3 | 127.2 | 103.1 | 1.3 | 0.4032 | 29.475 | 496.6 | 515.4 | 192.252 | 104.511 | -1 | -1 | 0 | 15.3 | 3.96 | 11.45 | 0.8 | 2.19E-06 | 0 | 0 | 0 | 0.0009 | 3.5734 | 7.5143 | 0.0001 | 0.0001 | 0.0001 | 0 | 0 | 24.17 | N | N | N | N | N | N | N | N | N | N
132734 | 59.1 | 40.315 | 199.7 | 143.4 | 84.7 | 98.3 | 29.3 | 62.5 | 86.2 | 127 | 103 | 1.3 | 0.2832 | 29.4709 | 495.4 | 515.3 | 163.265 | 88.854 | -1.1 | -1.1 | 0 | 13.8 | 4.08 | 11.25 | 0.8 | 2.58E-06 | 0 | 0 | 0 | 0.0007 | 3.1308 | 6.2735 | 0.0001 | 0.0001 | 0.0001 | 0 | 0 | 20.07 | N | N | N | N | N | N | N | N | N | N
132735 | 59.5 | 40.557 | 199.5 | 142.7 | 84.7 | 98.3 | 29.3 | 62.5 | 86.2 | 127.2 | 102.5 | 1.2 | 0.316 | 29.4748 | 494.3 | 514.9 | 170.453 | 92.881 | -1.1 | -1.1 | 0 | 11.9 | 4.56 | 10.53 | 0.9 | 4.24E-03 | 0 | 0 | 0 | 0.0006 | 3.656 | 6.1421 | 0.0001 | 0.0001 | 0.0001 | 0 | 0 | 22.08 | N | N | N | N | N | N | N | N | N | N
132736 | 59.7 | 40.712 | 199 | 142.2 | 84.7 | 98.3 | 29.3 | 62.5 | 86.2 | 127.9 | 102 | 1.2 | 0.5474 | 29.4818 | 493.3 | 514 | 223.528 | 121.969 | -1 | -1 | 0 | 23.6 | 5.33 | 9.24 | 0.9 | 1.23E-02 | 0 | 0 | 0 | 0.0016 | 5.6152 | 7.077 | 0.0001 | 0.0001 | 0.0001 | 0 | 0 | 21.38 | N | N | N | N | N | N | N | N | N | N
132737 | 60 | 40.936 | 198.7 | 142.2 | 84.7 | 98.3 | 29.3 | 62.5 | 86.4 | 128.5 | 102 | 1.2 | 0.791 | 29.4848 | 492.5 | 513.8 | 270.17 | 147.546 | -0.8 | -0.8 | 0 | 352.4 | 6.84 | 7.24 | 0.9 | 7.84E-03 | 0 | 0 | 0 | 0.0286 | 8.7171 | 6.7051 | 0.0001 | 0.0001 | 0.0001 | 0 | 0 | 58.6 | N | N | N | N | N | N | N | N | N | N
132738 | 60.6 | 41.321 | 198.4 | 144.1 | 84.8 | 98.3 | 29.3 | 62.6 | 86.7 | 128.6 | 103.7 | 1.3 | 1.0621 | 29.4931 | 492.6 | 513.3 | 313.586 | 171.286 | -0.8 | -0.8 | 0 | 1169.5 | 8.92 | 5.08 | 0.9 | 2.84E-02 | 0 | 0 | 0 | 0.1101 | 13.1977 | 5.4648 | 0.0001 | 0.0001 | 0.0001 | 0 | 0 | 118.39 | N | N | N | N | N | N | N | N | N | N
132739 | 61.7 | 42.042 | 198.1 | 147.1 | 84.8 | 98.3 | 29.3 | 62.7 | 86.8 | 128.6 | 106.4 | 1.6 | 1.174 | 29.4968 | 493.5 | 513.5 | 330.258 | 180.252 | 1.3 | 1.3 | 0 | 1231.5 | 10.08 | 3.43 | 1 | 1.27E-06 | 0.0001 | 0.0001 | 0 | 0.122 | 15.6831 | 3.8816 | 0.0002 | 0.0002 | 0.0002 | 0 | 0 | 110.5 | N | N | N | N | N | N | N | N | N | N
132740 | 62.7 | 42.769 | 197.9 | 148.1 | 84.8 | 98.3 | 29.3 | 62.7 | 86.8 | 128.4 | 107.2 | 1.6 | 1.1572 | 29.5062 | 494.4 | 513.6 | 328.077 | 178.953 | 1.1 | 1.1 | 0 | 697 | 10.1 | 2.75 | 1.4 | 1.28E-06 | 0.0001 | 0 | 0 | 0.0685 | 15.6141 | 3.0928 | 0.0002 | 0.0002 | 0.0002 | 0 | 0 | 104.66 | N | N | N | N | N | N | N | N | N | N
132741 | 63.6 | 43.378 | 197.6 | 148.5 | 84.8 | 98.3 | 29.3 | 62.7 | 86.9 | 128.3 | 107.6 | 1.7 | 1.1171 | 29.5112 | 495 | 513.8 | 322.328 | 175.726 | -1.1 | -1.1 | 0 | 299 | 9.71 | 2.78 | 1.6 | 1.30E-06 | 0 | 0 | 0 | 0.0289 | 14.7329 | 3.0634 | 0.0003 | 0.0003 | 0.0003 | 0 | 0 | 100.33 | N | N | N | N | N | N | N | N | N | N
132742 | 64.6 | 44.049 | 197.5 | 148.2 | 84.8 | 98.3 | 29.3 | 62.7 | 86.8 | 128.1 | 107.4 | 1.6 | 1.0128 | 29.5098 | 494.7 | 514 | 306.925 | 167.382 | -1.8 | -1.7 | 0 | 129.5 | 9.18 | 3.13 | 1.7 | 1.37E-06 | 0 | 0 | 0 | 0.0119 | 13.2714 | 3.2873 | 0.0003 | 0.0003 | 0.0003 | 0 | 0 | 90.61 | N | N | N | N | N | N | N | N | N | N
132743 | 65.4 | 44.596 | 197.4 | 147.7 | 84.8 | 98.3 | 29.3 | 62.7 | 86.8 | 128.1 | 106.9 | 1.6 | 0.9846 | 29.5074 | 494 | 514.2 | 302.567 | 165.107 | -1.9 | -1.8 | 0 | 71.3 | 8.64 | 3.66 | 1.6 | 1.39E-06 | 0 | 0 | 0 | 0.0065 | 12.3135 | 3.7924 | 0.0002 | 0.0002 | 0.0002 | 0 | 0 | 77.22 | N | N | N | N | N | N | N | N | N | N
132744 | 65.9 | 44.925 | 197.3 | 146.9 | 84.7 | 98.3 | 29.3 | 62.6 | 86.6 | 128.1 | 106.2 | 1.5 | 0.938 | 29.5086 | 493.6 | 514.2 | 295.184 | 161.152 | -1.8 | -1.8 | 0 | 48 | 8.25 | 4.17 | 1.5 | 1.42E-06 | 0 | 0 | 0 | 0.0043 | 11.4833 | 4.2223 | 0.0002 | 0.0002 | 0.0002 | 0 | 0 | 76.15 | N | N | N | N | N | N | N | N | N | N
132745 | 66.3 | 45.236 | 197.3 | 146.5 | 84.7 | 98.3 | 29.3 | 62.6 | 86.6 | 128 | 105.9 | 1.5 | 0.8907 | 29.5048 | 493.2 | 514.2 | 287.539 | 157.026 | -1.8 | -1.7 | 0 | 37.1 | 8.03 | 4.62 | 1.6 | 1.46E-06 | 0 | 0 | 0 | 0.0032 | 10.8864 | 4.5507 | 0.0002 | 0.0002 | 0.0002 | 0 | 0 | 74.32 | N | N | N | N | N | N | N | N | N | N
132746 | 66.9 | 45.584 | 197.4 | 146.4 | 84.7 | 98.3 | 29.3 | 62.6 | 86.6 | 127.9 | 105.8 | 1.5 | 0.8684 | 29.5048 | 492.6 | 514 | 283.65 | 154.996 | -1.9 | -1.8 | 0 | 35.1 | 7.62 | 5.4 | 1.5 | 1.48E-06 | 0 | 0 | 0 | 0.003 | 10.2045 | 5.2581 | 0.0002 | 0.0002 | 0.0002 | 0 | 0 | 75.57 | N | N | N | N | N | N | N | N | N | N
132747 | 67.2 | 45.845 | 197.3 | 145.9 | 84.7 | 98.3 | 29.3 | 62.6 | 86.6 | 127.8 | 105.3 | 1.5 | 0.7812 | 29.5025 | 491.8 | 514 | 268.307 | 146.722 | -1.8 | -1.8 | 0 | 34 | 6.16 | 7.34 | 1.5 | 1.56E-06 | 0 | 0 | 0 | 0.0027 | 7.8089 | 6.7629 | 0.0002 | 0.0002 | 0.0002 | 0 | 0 | 32.48 | N | N | N | N | N | N | N | N | N | N
132748 | 67.1 | 45.758 | 197.3 | 144.2 | 84.7 | 98.3 | 29.3 | 62.6 | 86.6 | 127.8 | 103.8 | 1.3 | 0.7076 | 29.5023 | 490.9 | 513.8 | 255.717 | 139.98 | -1.4 | -1.4 | 0 | 32.4 | 3.79 | 10.36 | 1.4 | 1.64E-06 | 0 | 0 | 0 | 0.0025 | 4.5855 | 9.1043 | 0.0002 | 0.0002 | 0.0002 | 0 | 0 | 0 | N | N | N | N | N | N | N | N | N | N
132749 | 66.9 | 45.584 | 197.2 | 142.7 | 84.8 | 98.3 | 29.3 | 62.6 | 86.7 | 127.4 | 102.5 | 1.2 | 0.9465 | 29.51 | 489.7 | 513.6 | 291.728 | 159.931 | -0.6 | -0.6 | 0 | 31.5 | 1.85 | 13.62 | 1.3 | 1.44E-06 | 0 | 0 | 0 | 0.0028 | 2.5558 | 13.678 | 0.0002 | 0.0002 | 0.0002 | 0 | 0 | 0 | N | N | N | N | N | N | N | N | N | N
132750 | 66.4 | 45.261 | 197 | 142.8 | 84.8 | 98.3 | 29.4 | 62.6 | 86.7 | 127 | 102.5 | 1.2 | 1.1594 | 29.5136 | 489 | 513.3 | 325.915 | 178.834 | -0.1 | -0.1 | 0 | 25.7 | 1.13 | 15.77 | 1.1 | 1.28E-06 | 0 | 0 | 0 | 0.0025 | 1.7505 | 17.7071 | 0.0002 | 0.0002 | 0.0002 | 0 | 0 | 0 | N | N | N | N | N | N | N | N | N | N
132751 | 65.9 | 44.931 | 196.6 | 144.4 | 84.8 | 98.3 | 29.4 | 62.6 | 86.7 | 126.5 | 103.9 | 1.3 | 1.0485 | 29.5179 | 488.5 | 512.7 | 310.947 | 170.728 | 0 | 0 | 0 | 14.3 | 2.22 | 14.13 | 1.1 | 2.01E-02 | 0 | 0 | 0 | 0.0013 | 3.2767 | 15.1469 | 0.0002 | 0.0002 | 0.0002 | 0 | 0 | 0 | N | N | N | N | N | N | N | N | N | N
132752 | 66.1 | 45.068 | 196.1 | 145.8 | 84.8 | 98.3 | 29.4 | 62.6 | 86.7 | 126.5 | 105.2 | 1.5 | 1.204 | 29.5202 | 487.9 | 512.2 | 332.907 | 182.923 | -0.5 | -0.5 | 0 | 11.8 | 4.91 | 10.11 | 1.1 | 2.96E-02 | 0 | 0 | 0 | 0.0012 | 7.762 | 11.6062 | 0.0002 | 0.0002 | 0.0002 | 0 | 0 | 77.14 | N | N | N | N | N | N | N | N | N | N
132753 | 66.9 | 45.615 | 195.8 | 147.1 | 84.8 | 98.3 | 29.4 | 62.6 | 86.6 | 126.8 | 106.3 | 1.6 | 1.3976 | 29.5212 | 487.8 | 512 | 359.013 | 197.291 | -1.4 | -1.3 | 0 | 11.7 | 7.63 | 6.42 | 1.1 | 4.82E-02 | 0 | 0 | 0 | 0.0013 | 12.9902 | 7.9534 | 0.0002 | 0.0002 | 0.0002 | 0 | 0 | 111.53 | N | N | N | N | N | N | N | N | N | N
132754 | 67.7 | 46.137 | 195.3 | 148.4 | 84.8 | 98.3 | 29.4 | 62.6 | 86.6 | 127 | 107.5 | 1.7 | 1.5096 | 29.5209 | 488 | 511.7 | 373.214 | 205.038 | -1.9 | -1.8 | 0 | 11.1 | 9.32 | 4.14 | 1 | 1.99E-02 | 0 | 0 | 0 | 0.0013 | 16.5063 | 5.3308 | 0.0002 | 0.0002 | 0.0002 | 0 | 0 | 124.24 | N | N | N | N | N | N | N | N | N | N
132755 | 68.8 | 46.901 | 194.8 | 149.5 | 84.8 | 98.4 | 29.3 | 62.6 | 86.6 | 127.2 | 108.5 | 1.7 | 1.5833 | 29.5231 | 488.6 | 511.5 | 382.406 | 209.975 | -1.9 | -1.9 | 0 | 11.5 | 10.11 | 2.95 | 1.1 | 1.09E-06 | 0 | 0 | 0 | 0.0013 | 18.329 | 3.8873 | 0.0002 | 0.0002 | 0.0002 | 0 | 0 | 126.17 | N | N | N | N | N | N | N | N | N | N
132756 | 69.9 | 47.678 | 194.5 | 150.2 | 84.8 | 98.4 | 29.4 | 62.6 | 86.6 | 127.3 | 109.1 | 1.8 | 1.5438 | 29.5205 | 488.9 | 511.8 | 377.677 | 207.299 | -2 | -2 | 0 | 12.1 | 10.38 | 2.42 | 1.1 | 1.10E-06 | 0 | 0 | 0 | 0.0014 | 18.5749 | 3.146 | 0.0002 | 0.0002 | 0.0002 | 0 | 0 | 132.93 | N | N | N | N | N | N | N | N | N | N
132757 | 70.9 | 48.343 | 194.2 | 150 | 84.8 | 98.4 | 29.4 | 62.6 | 86.5 | 127.4 | 108.9 | 1.8 | 1.4557 | 29.5186 | 489.2 | 511.7 | 366.757 | 201.225 | -2.1 | -2 | 0 | 19.9 | 10.31 | 2.27 | 1.1 | 1.14E-06 | 0 | 0 | 0 | 0.0022 | 17.9133 | 2.8718 | 0.0002 | 0.0002 | 0.0002 | 0 | 0 | 125.28 | N | N | N | N | N | N | N | N | N | N
132758 | 71.6 | 48.834 | 194.2 | 149.7 | 84.7 | 98.4 | 29.3 | 62.5 | 86.3 | 127.6 | 108.7 | 1.8 | 1.3397 | 29.5179 | 489.4 | 511.8 | 351.935 | 193.058 | -2.1 | -2 | 0 | 23.3 | 10.09 | 2.3 | 1.2 | 1.18E-06 | 0 | 0 | 0 | 0.0025 | 16.8223 | 2.7828 | 0.0002 | 0.0002 | 0.0002 | 0 | 0 | 117.41 | N | N | N | N | N | N | N | N | N | N
132759 | 72.2 | 49.256 | 194.2 | 148.8 | 84.7 | 98.4 | 29.3 | 62.5 | 86.2 | 127.7 | 107.9 | 1.7 | 1.4058 | 29.5209 | 489.1 | 511.7 | 359.945 | 197.535 | -2.1 | -2 | 0 | 21.4 | 10.15 | 2.19 | 1.3 | 1.16E-06 | 0 | 0 | 0 | 0.0023 | 17.3088 | 2.7146 | 0.0002 | 0.0002 | 0.0002 | 0 | 0 | 111.72 | N | N | N | N | N | N | N | N | N | N
132800 | 72.5 | 49.43 | 194.2 | 148.3 | 84.7 | 98.4 | 29.3 | 62.5 | 86.2 | 127.8 | 107.5 | 1.7 | 1.7557 | 29.5348 | 489.1 | 511.7 | 402.357 | 220.895 | -2 | -2 | 0 | 20.7 | 10.7 | 1.86 | 1.3 | 1.03E-06 | 0 | 0 | 0 | 0.0025 | 20.4111 | 2.5852 | 0.0003 | 0.0003 | 0.0003 | 0 | 0 | 136.47 | N | N | N | N | N | N | N | N | N | N
132801 | 72.9 | 49.679 | 194.5 | 150.2 | 84.7 | 98.4 | 29.3 | 62.5 | 86.3 | 127.8 | 109.1 | 1.8 | 1.8509 | 29.5362 | 489.4 | 511.5 | 413.519 | 226.983 | -1.6 | -1.6 | 0 | 20.6 | 11.03 | 1.63 | 1.2 | 1.01E-06 | 0 | 0 | 0 | 0.0026 | 21.6217 | 2.3179 | 0.0003 | 0.0003 | 0.0003 | 0 | 0 | 152.84 | N | N | N | N | N | N | N | N | N | Y
132802 | 73.3 | 50.002 | 194.7 | 151.6 | 84.7 | 98.3 | 29.3 | 62.5 | 86.3 | 128 | 110.4 | 1.9 | 1.8271 | 29.5376 | 489.6 | 511.5 | 410.884 | 225.493 | -1.7 | -1.6 | 0 | 20.7 | 10.92 | 1.59 | 1.2 | 1.01E-06 | 0 | 0 | 0 | 0.0026 | 21.2627 | 2.257 | 0.0003 | 0.0003 | 0.0003 | 0 | 0 | 146.85 | N | N | N | N | N | N | N | N | N | Y
132803 | 73.5 | 50.12 | 195 | 151.6 | 84.7 | 98.3 | 29.3 | 62.5 | 86.2 | 128 | 110.3 | 1.9 | 1.6963 | 29.5359 | 489.5 | 511.5 | 395.768 | 217.203 | -1.9 | -1.9 | 0 | 21.2 | 10.63 | 1.71 | 1.2 | 1.47E-02 | 0 | 0 | 0 | 0.0025 | 19.9415 | 2.328 | 0.0002 | 0.0002 | 0.0002 | 0 | 0 | 137.74 | N | N | N | N | N | N | N | N | N | Y
132804 | 73.6 | 50.213 | 195.2 | 151.2 | 84.7 | 98.3 | 29.3 | 62.5 | 86.2 | 128.1 | 110 | 1.9 | 1.5213 | 29.528 | 489.2 | 511.3 | 374.829 | 205.725 | -2 | -2 | 0 | 17.9 | 10.39 | 1.85 | 1.2 | 1.11E-06 | 0 | 0 | 0 | 0.002 | 18.456 | 2.3863 | 0.0002 | 0.0002 | 0.0002 | 0 | 0 | 125.89 | N | N | N | N | N | N | N | N | N | Y
132805 | 73.7 | 50.244 | 195.5 | 150.2 | 84.7 | 98.3 | 29.3 | 62.5 | 86.2 | 128 | 109.1 | 1.8 | 1.4117 | 29.518 | 488.6 | 511.3 | 361.093 | 198.235 | -2.1 | -2 | 0 | 10.7 | 10.31 | 1.93 | 1.2 | 1.15E-06 | 0 | 0 | 0 | 0.0012 | 17.6547 | 2.4071 | 0.0002 | 0.0002 | 0.0002 | 0 | 0 | 124.86 | N | N | N | N | N | N | N | N | N | Y
132806 | 73.8 | 50.343 | 195.7 | 149.3 | 84.7 | 98.3 | 29.3 | 62.5 | 86.2 | 128.1 | 108.3 | 1.7 | 1.4584 | 29.514 | 488.1 | 511.3 | 366.846 | 201.473 | -2.1 | -2 | 0 | 9.9 | 10.58 | 1.82 | 1.3 | 1.13E-06 | 0 | 0 | 0 | 0.0011 | 18.3984 | 2.3001 | 0.0002 | 0.0002 | 0.0002 | 0 | 0 | 119.89 | N | N | N | N | N | N | N | N | N | Y
132807 | 73.9 | 50.399 | 196 | 149.6 | 84.7 | 98.3 | 29.3 | 62.4 | 86.2 | 128.2 | 108.6 | 1.8 | 1.6233 | 29.521 | 488 | 511.3 | 387.051 | 212.66 | -2.1 | -2 | 0 | 10 | 10.91 | 1.66 | 1.2 | 1.07E-06 | 0 | 0 | 0 | 0.0012 | 20.0309 | 2.21 | 0.0002 | 0.0002 | 0.0002 | 0 | 0 | 141.65 | N | N | N | N | N | N | N | N | N | Y
132808 | 73.9 | 50.412 | 196.3 | 150.2 | 84.7 | 98.3 | 29.3 | 62.4 | 86.2 | 128.3 | 109.1 | 1.8 | 1.5873 | 29.5206 | 487.9 | 510.9 | 382.626 | 210.242 | -2 | -2 | 0 | 11 | 10.76 | 1.68 | 1.1 | 1.09E-06 | 0 | 0 | 0 | 0.0013 | 19.5366 | 2.2213 | 0.0002 | 0.0002 | 0.0002 | 0 | 0 | 132.31 | N | N | N | N | N | N | N | N | N | Y
132809 | 74.1 | 50.499 | 196.7 | 150.3 | 84.7 | 98.3 | 29.3 | 62.4 | 86.2 | 128.4 | 109.2 | 1.8 | 1.3791 | 29.5119 | 487.6 | 510.9 | 356.572 | 195.928 | -2.2 | -2.1 | 0 | 12.2 | 10.31 | 1.93 | 1 | 1.17E-06 | 0 | 0 | 0 | 0.0013 | 17.4403 | 2.3754 | 0.0002 | 0.0002 | 0.0002 | 0 | 0 | 117.03 | N | N | N | N | N | N | N | N | N | Y
132810 | 74 | 50.455 | 197 | 149.1 | 84.7 | 98.3 | 29.3 | 62.4 | 86.1 | 128.1 | 108.1 | 1.7 | 1.2314 | 29.5122 | 487.3 | 510.8 | 336.993 | 185.221 | -2.2 | -2.1 | 0 | 13.6 | 10.01 | 2.17 | 0.9 | 1.23E-06 | 0 | 0 | 0 | 0.0014 | 16.0081 | 2.5263 | 0.0002 | 0.0002 | 0.0002 | 0 | 0 | 113.27 | N | N | N | N | N | N | N | N | N | Y
132811 | 74 | 50.455 | 197.2 | 148.4 | 84.7 | 98.3 | 29.3 | 62.5 | 86.2 | 128.3 | 107.5 | 1.7 | 1.1493 | 29.5057 | 486.9 | 510.9 | 325.517 | 178.96 | -2.1 | -2.1 | 0 | 14.5 | 10 | 2.28 | 0.9 | 1.28E-06 | 0 | 0 | 0 | 0.0014 | 15.4512 | 2.5615 | 0.0001 | 0.0001 | 0.0001 | 0 | 0 | 112.45 | N | N | N | N | N | N | N | N | N | Y
132812 | 74 | 50.455 | 197.3 | 147.3 | 84.7 | 98.3 | 29.3 | 62.5 | 86.4 | 128.4 | 106.6 | 1.6 | 1.1174 | 29.5007 | 486.2 | 510.8 | 320.915 | 176.53 | -2.1 | -2.1 | 0 | 15.6 | 10.04 | 2.37 | 0.9 | 1.29E-06 | 0 | 0 | 0 | 0.0015 | 15.3024 | 2.6218 | 0.0001 | 0.0001 | 0.0001 | 0 | 0 | 111.72 | N | N | N | N | N | N | N | N | N | Y
132813 | 74 | 50.455 | 197.6 | 147.1 | 84.7 | 98.3 | 29.3 | 62.5 | 86.4 | 128.3 | 106.4 | 1.6 | 0.9757 | 29.495 | 485.7 | 510.6 | 299.647 | 164.891 | -2.1 | -2.1 | 0 | 16.3 | 9.56 | 2.77 | 0.9 | 1.39E-06 | 0 | 0 | 0 | 0.0015 | 13.6109 | 2.8641 | 0.0001 | 0.0001 | 0.0001 | 0 | 0 | 109.77 | N | N | N | N | N | N | N | N | N | Y
132814 | 73.7 | 50.244 | 197.7 | 146.4 | 84.7 | 98.3 | 29.3 | 62.5 | 86.4 | 128.2 | 105.7 | 1.5 | 0.8438 | 29.4917 | 485.3 | 510.4 | 278.767 | 153.449 | -2 | -2 | 0 | 16.7 | 8.5 | 3.57 | 0.9 | 1.49E-06 | 0 | 0 | 0 | 0.0014 | 11.2598 | 3.4425 | 0.0001 | 0.0001 | 0.0001 | 0 | 0 | 56.93 | N | N | N | N | N | N | N | N | N | N
132815 | 73 | 49.797 | 197.7 | 145.2 | 84.7 | 98.3 | 29.3 | 62.5 | 86.4 | 127.9 | 104.7 | 1.4 | 0.9432 | 29.4993 | 484.6 | 510.2 | 294.318 | 162.169 | -1.8 | -1.8 | 0 | 17.9 | 7.88 | 4.11 | 1 | 1.41E-06 | 0 | 0 | 0 | 0.0016 | 11.0399 | 4.187 | 0.0002 | 0.0002 | 0.0002 | 0 | 0 | 46.25 | N | N | N | N | N | N | N | N | N | N
132816 | 72.5 | 49.411 | 197.7 | 144.8 | 84.7 | 98.3 | 29.3 | 62.5 | 86.5 | 127.7 | 104.3 | 1.4 | 1.2667 | 29.5053 | 484.1 | 510 | 340.155 | 187.564 | -1.7 | -1.7 | 0 | 18.3 | 8.77 | 3.68 | 1.1 | 1.22E-06 | 0 | 0 | 0 | 0.0019 | 14.2034 | 4.3334 | 0.0002 | 0.0002 | 0.0002 | 0 | 0 | 82.36 | N | N | N | N | N | N | N | N | N | N
132817 | 72.5 | 49.399 | 197.7 | 147.2 | 84.7 | 98.3 | 29.3 | 62.6 | 86.5 | 127.6 | 106.5 | 1.6 | 1.5922 | 29.5099 | 484.2 | 509.9 | 382.494 | 210.912 | -1.7 | -1.7 | 0 | 18 | 10.21 | 2.74 | 1.1 | 1.08E-06 | 0 | 0 | 0 | 0.0021 | 18.5937 | 3.624 | 0.0002 | 0.0002 | 0.0002 | 0 | 0 | 137.4 | N | N | N | N | N | N | N | N | N | N
132818 | 72.4 | 49.362 | 197.7 | 150 | 84.7 | 98.3 | 29.3 | 62.6 | 86.5 | 127.5 | 108.9 | 1.8 | 1.4385 | 29.5055 | 484.8 | 509.9 | 363.32 | 200.189 | -1.5 | -1.5 | 0 | 18 | 10.36 | 2.45 | 1 | 1.14E-06 | 0 | 0 | 0 | 0.002 | 17.9156 | 3.0769 | 0.0002 | 0.0002 | 0.0002 | 0 | 0 | 142.13 | N | N | N | N | N | N | N | N | N | N
132819 | 72.3 | 49.324 | 197.5 | 149.6 | 84.7 | 98.3 | 29.3 | 62.5 | 86.5 | 127.6 | 108.6 | 1.7 | 1.1545 | 29.4912 | 484.6 | 509.9 | 325.816 | 179.464 | -1.8 | -1.8 | 0 | 17.6 | 9.51 | 2.82 | 1.1 | 1.27E-06 | 0 | 0 | 0 | 0.0017 | 14.7426 | 3.1782 | 0.0002 | 0.0002 | 0.0002 | 0 | 0 | 86.27 | N | N | N | N | N | N | N | N | N | N
132820 | 72.2 | 49.213 | 197.4 | 147.9 | 84.7 | 98.3 | 29.3 | 62.6 | 86.7 | 127.5 | 107.1 | 1.6 | 1.1237 | 29.4854 | 484.3 | 510.2 | 321.51 | 177.117 | -2 | -2 | 0 | 16.6 | 8.87 | 3.26 | 1.1 | 1.29E-06 | 0 | 0 | 0 | 0.0016 | 13.568 | 3.627 | 0.0002 | 0.0002 | 0.0002 | 0 | 0 | 82.21 | N | N | N | N | N | N | N | N | N | N
132821 | 72 | 49.088 | 197.3 | 147.5 | 84.7 | 98.3 | 29.3 | 62.7 | 87.1 | 127.4 | 106.7 | 1.6 | 1.3219 | 29.4945 | 484.4 | 510 | 348.525 | 192.047 | -2.1 | -2.1 | 0 | 16 | 9.04 | 3.26 | 1.1 | 1.19E-06 | 0 | 0 | 0 | 0.0017 | 14.9982 | 3.9348 | 0.0002 | 0.0002 | 0.0002 | 0 | 0 | 83.88 | N | N | N | N | N | N | N | N | N | N
132822 | 71.9 | 49.001 | 197.3 | 148.5 | 84.7 | 98.3 | 29.3 | 62.8 | 87.3 | 127.5 | 107.6 | 1.7 | 1.4764 | 29.4991 | 484.6 | 510.2 | 368.555 | 203.076 | -2.1 | -2 | 0 | 15.6 | 9.69 | 2.91 | 1.2 | 1.13E-06 | 0 | 0 | 0 | 0.0017 | 16.9838 | 3.7081 | 0.0002 | 0.0002 | 0.0002 | 0 | 0 | 114.8 | N | N | N | N | N | N | N | N | N | N
132823 | 72 | 49.119 | 197.3 | 150.1 | 84.7 | 98.3 | 29.3 | 62.9 | 87.6 | 127.6 | 109 | 1.8 | 1.5152 | 29.4986 | 484.9 | 510 | 373.521 | 205.743 | -2.1 | -2.1 | 0 | 16.2 | 10.15 | 2.46 | 1.2 | 1.11E-06 | 0 | 0 | 0 | 0.0018 | 18.0254 | 3.1722 | 0.0002 | 0.0002 | 0.0002 | 0 | 0 | 122.35 | N | N | N | N | N | N | N | N | N | N
132824 | 72 | 49.101 | 197.2 | 150.4 | 84.8 | 98.3 | 29.3 | 62.9 | 87.8 | 127.7 | 109.2 | 1.8 | 1.5223 | 29.4976 | 485.2 | 510.4 | 374.442 | 206.178 | -2.1 | -2.1 | 0 | 17.3 | 10.37 | 2.18 | 1.2 | 1.11E-06 | 0 | 0 | 0 | 0.002 | 18.4577 | 2.821 | 0.0002 | 0.0002 | 0.0002 | 0 | 0 | 122.51 | N | N | N | N | N | N | N | N | N | N
132825 | 72.2 | 49.206 | 197.1 | 150.3 | 84.8 | 98.3 | 29.3 | 63 | 88 | 127.8 | 109.2 | 1.8 | 1.7063 | 29.5049 | 485.5 | 510.4 | 394.968 | 217.464 | -2.2 | -2.1 | 0 | 17.4 | 10.57 | 1.94 | 1.1 | 1.05E-06 | 0 | 0 | 0 | 0.0021 | 19.8531 | 2.6424 | 0.0002 | 0.0002 | 0.0002 | 0 | 0 | 127.32 | N | N | N | N | N | N | N | N | N | N
132826 | 72.2 | 49.256 | 197 | 150.2 | 84.8 | 98.3 | 29.3 | 63 | 88 | 128 | 109.1 | 1.8 | 2.6414 | 29.5288 | 486.2 | 510.6 | 493.896 | 271.943 | -2.1 | -2.1 | 0 | 16.3 | 10.91 | 1.68 | 1 | 8.40E-07 | 0 | 0 | 0 | 0.0024 | 25.6112 | 2.8759 | 0.0002 | 0.0003 | 0.0003 | 0 | 0 | 131.72 | N | N | N | N | N | N | N | N | N | N
132827 | 72.4 | 49.38 | 197 | 152.5 | 84.8 | 98.3 | 29.3 | 63 | 88 | 128 | 111.1 | 2 | 3.0881 | 29.5394 | 487.6 | 510.6 | 537.916 | 295.842 | -1.9 | -1.9 | 0 | 16.2 | 10.95 | 1.6 | 1.1 | 7.72E-07 | 0 | 0 | 0 | 0.0026 | 27.9789 | 2.9638 | 0.0003 | 0.0003 | 0.0003 | 0 | 0 | 194.79 | N | N | N | N | N | N | N | N | N | Y
132828 | 72.9 | 49.722 | 197 | 155 | 84.8 | 98.3 | 29.3 | 63 | 87.9 | 128.2 | 113.4 | 2.2 | 3.5764 | 29.5519 | 488.7 | 510.8 | 579.054 | 318.23 | -1.9 | -1.9 | 0 | 15.7 | 10.72 | 1.7 | 1.1 | 7.18E-07 | 0 | 0 | 0 | 0.0027 | 29.4481 | 3.3962 | 0.0003 | 0.0003 | 0.0003 | 0 | 0 | 174.13 | N | N | N | N | N | N | N | N | N | Y
132829 | 73.5 | 50.145 | 197 | 155.9 | 84.7 | 98.3 | 29.3 | 63 | 87.8 | 128.4 | 114.2 | 2.2 | 3.3895 | 29.5395 | 489.4 | 510.9 | 562.436 | 308.749 | -2 | -2 | 0 | 14.9 | 10.15 | 2.24 | 1.2 | 7.40E-07 | 0 | 0 | 0 | 0.0025 | 27.0477 | 4.3461 | 0.0003 | 0.0003 | 0.0003 | 0 | 0 | 204.64 | N | N | N | N | N | N | N | N | N | Y
132830 | 74.1 | 50.555 | 197 | 156.5 | 84.7 | 98.3 | 29.3 | 62.9 | 87.8 | 128.3 | 114.7 | 2.3 | 1.9978 | 29.498 | 489.9 | 511.3 | 422.272 | 231.348 | -2.1 | -2 | 0 | 13.6 | 8.05 | 4.06 | 1.2 | 9.91E-07 | 0 | 0 | 0 | 0.0017 | 16.0744 | 5.89 | 0.0003 | 0.0003 | 0.0003 | 0 | 0 | 192.58 | N | N | N | N | N | N | N | N | N | Y
132831 | 74 | 50.455 | 196.9 | 149.4 | 84.7 | 98.3 | 29.3 | 63 | 87.8 | 128 | 108.4 | 1.7 | 0.9308 | 29.4743 | 489.5 | 511.7 | 292.354 | 160.109 | -1.9 | -1.8 | 0 | 13.9 | 4.72 | 8.04 | 1.2 | 1.44E-06 | 0 | 0 | 0 | 0.0012 | 6.5193 | 8.0805 | 0.0002 | 0.0002 | 0.0002 | 0 | 0 | 0 | N | N | N | N | N | N | N | N | N | N
132832 | 73 | 49.747 | 196.9 | 143.7 | 84.7 | 98.3 | 29.3 | 62.9 | 87.8 | 127.1 | 103.4 | 1.3 | 0.9676 | 29.4752 | 488.2 | 511.8 | 297.771 | 163.315 | -0.9 | -0.9 | 0 | 15.3 | 2.23 | 11.59 | 1.2 | 1.41E-06 | 0 | 0 | 0 | 0.0014 | 3.1393 | 11.8885 | 0.0002 | 0.0002 | 0.0002 | 0 | 0 | 0 | N | N | N | N | N | N | N | N | N | N
132833 | 71.8 | 48.933 | 196.8 | 143.2 | 84.7 | 98.3 | 29.3 | 62.9 | 87.7 | 126.1 | 102.9 | 1.3 | 1.3472 | 29.485 | 486.9 | 512 | 351.031 | 192.853 | -0.3 | -0.3 | 0 | 15.9 | 1.26 | 14.83 | 1.1 | 1.19E-06 | 0 | 0 | 0 | 0.0017 | 2.1013 | 17.9537 | 0.0002 | 0.0002 | 0.0002 | 0 | 0 | 0 | N | N | N | N | N | N | N | N | N | N
132834 | 70.4 | 47.982 | 196.9 | 144.5 | 84.7 | 98.3 | 29.3 | 62.9 | 87.5 | 125.4 | 104 | 1.4 | 1.1511 | 29.4781 | 486.1 | 511.7 | 325.033 | 178.685 | -0.1 | -0.1 | 0 | 15.8 | 1.95 | 14.62 | 1.1 | 1.45E-02 | 0 | 0 | 0 | 0.0016 | 3.0163 | 16.3989 | 0.0002 | 0.0002 | 0.0002 | 0 | 0 | 0 | N | N | N | N | N | N | N | N | N | N
132835 | 69.7 | 47.516 | 196.8 | 145.9 | 84.7 | 98.3 | 29.3 | 62.9 | 87.5 | 125.1 | 105.3 | 1.5 | 0.9301 | 29.4761 | 485.5 | 511.5 | 292.677 | 160.977 | -0.4 | -0.4 | 0 | 15.3 | 4.08 | 11.65 | 0.9 | 2.29E-02 | 0 | 0 | 0 | 0.0014 | 5.6678 | 11.7705 | 0.0001 | 0.0001 | 0.0001 | 0 | 0 | 56.01 | N | N | N | N | N | N | N | N | N | N
132836 | 69.2 | 47.206 | 196.7 | 145.5 | 84.7 | 98.3 | 29.3 | 62.9 | 87.5 | 125.3 | 104.9 | 1.4 | 0.9803 | 29.4809 | 485.5 | 511.5 | 300.566 | 165.342 | -1.3 | -1.3 | 0 | 14.2 | 6.56 | 8.1 | 0.7 | 2.48E-02 | 0 | 0 | 0 | 0.0013 | 9.3617 | 8.4129 | 0.0001 | 0.0001 | 0.0001 | 0 | 0 | 96.94 | N | N | N | N | N | N | N | N | N | N
132837 | 69.2 | 47.156 | 196.4 | 145.8 | 84.7 | 98.2 | 29.3 | 62.9 | 87.5 | 125.5 | 105.2 | 1.5 | 1.0468 | 29.4758 | 485.8 | 511.5 | 310.705 | 170.845 | -1.9 | -1.9 | 0 | 13.2 | 8.32 | 5.62 | 0.8 | 1.75E-02 | 0 | 0 | 0 | 0.0012 | 12.2739 | 6.0258 | 0.0001 | 0.0001 | 0.0001 | 0 | 0 | 97.25 | N | N | N | N | N | N | N | N | N | N
132838 | 69.1 | 47.137 | 195.9 | 146.3 | 84.7 | 98.2 | 29.3 | 62.8 | 87.2 | 125.8 | 105.7 | 1.5 | 1.0765 | 29.4728 | 486.2 | 511.3 | 315.168 | 173.196 | -2.2 | -2.1 | 0 | 13.6 | 9.07 | 4.44 | 0.8 | 1.33E-04 | 0 | 0 | 0 | 0.0013 | 13.5602 | 4.8241 | 0.0001 | 0.0001 | 0.0001 | 0 | 0 | 101.58 | N | N | N | N | N | N | N | N | N | N
132839 | 69 | 47.056 | 195.7 | 146.5 | 84.7 | 98.2 | 29.3 | 62.7 | 87.1 | 126.1 | 105.8 | 1.5 | 1.0321 | 29.4711 | 486.7 | 511.7 | 308.617 | 169.501 | -2.2 | -2.2 | 0 | 13.9 | 9.05 | 3.89 | 1 | 1.35E-06 | 0 | 0 | 0 | 0.0013 | 13.2418 | 4.1386 | 0.0001 | 0.0002 | 0.0002 | 0 | 0 | 91.58 | N | N | N | N | N | N | N | N | N | N
132840 | 68.9 | 46.969 | 195.5 | 146.3 | 84.7 | 98.2 | 29.3 | 62.7 | 87.1 | 126.1 | 105.7 | 1.5 | 0.9501 | 29.47 | 487.2 | 512.2 | 296.284 | 162.64 | -2.2 | -2.1 | 0 | 13.9 | 8.68 | 3.96 | 1.1 | 1.41E-06 | 0 | 0 | 0 | 0.0012 | 12.1881 | 4.0392 | 0.0002 | 0.0002 | 0.0002 | 0 | 0 | 82.61 | N | N | N | N | N | N | N | N | N | N
132841 | 68.8 | 46.901 | 195.4 | 145.9 | 84.7 | 98.2 | 29.3 | 62.7 | 87.1 | 126.1 | 105.3 | 1.5 | 0.9168 | 29.4628 | 487.2 | 512.6 | 291.142 | 159.778 | -2.1 | -2.1 | 0 | 14.4 | 8.23 | 4.34 | 1.2 | 1.43E-06 | 0 | 0 | 0 | 0.0013 | 11.358 | 4.3509 | 0.0002 | 0.0002 | 0.0002 | 0 | 0 | 72.14 | N | N | N | N | N | N | N | N | N | N
132842 | 68.6 | 46.746 | 195.2 | 145.6 | 84.7 | 98.2 | 29.3 | 62.7 | 87 | 126.2 | 105 | 1.4 | 0.8858 | 29.4636 | 487.6 | 512.7 | 286.23 | 157.019 | -2.1 | -2 | 0 | 14.6 | 7.81 | 4.82 | 1.2 | 1.46E-06 | 0 | 0 | 0 | 0.0013 | 10.5831 | 4.7553 | 0.0002 | 0.0002 | 0.0002 | 0 | 0 | 67.9 | N | N | N | N | N | N | N | N | N | N
132843 | 68.3 | 46.566 | 195.2 | 145.4 | 84.7 | 98.2 | 29.3 | 62.7 | 87.1 | 126.3 | 104.8 | 1.4 | 0.8584 | 29.469 | 488.4 | 513.1 | 281.854 | 154.521 | -2 | -2 | 0 | 16.4 | 7.43 | 5.31 | 1 | 1.48E-06 | 0 | 0 | 0 | 0.0014 | 9.9168 | 5.1535 | 0.0001 | 0.0001 | 0.0001 | 0 | 0 | 62.64 | N | N | N | N | N | N | N | N | N | N
132844 | 68.1 | 46.416 | 195.2 | 145.4 | 84.7 | 98.2 | 29.3 | 62.7 | 87 | 126.2 | 104.8 | 1.4 | 0.8596 | 29.4693 | 488.4 | 513.3 | 281.976 | 154.58 | -1.9 | -1.9 | 0 | 16.8 | 7.16 | 5.71 | 1 | 1.48E-06 | 0 | 0 | 0 | 0.0014 | 9.5554 | 5.5413 | 0.0001 | 0.0001 | 0.0001 | 0 | 0 | 60.98 | N | N | N | N | N | N | N | N | N | N
132845 | 68 | 46.36 | 195.2 | 145.5 | 84.7 | 98.2 | 29.3 | 62.7 | 86.9 | 126.1 | 104.9 | 1.4 | 0.8437 | 29.4618 | 488.2 | 513.3 | 279.367 | 153.148 | -1.9 | -1.9 | 0 | 14.4 | 6.87 | 6.15 | 1 | 1.50E-06 | 0 | 0 | 0 | 0.0012 | 9.0848 | 5.9163 | 0.0001 | 0.0001 | 0.0001 | 0 | 0 | 55.16 | N | N | N | N | N | N | N | N | N | N
132846 | 68 | 46.36 | 195.2 | 145.2 | 84.7 | 98.2 | 29.3 | 62.7 | 86.9 | 126.2 | 104.7 | 1.4 | 0.8307 | 29.464 | 488.2 | 513.5 | 277.27 | 152.007 | -1.8 | -1.8 | 0 | 12.9 | 6.51 | 6.71 | 1 | 1.51E-06 | 0 | 0 | 0 | 0.0011 | 8.5442 | 6.4059 | 0.0001 | 0.0001 | 0.0001 | 0 | 0 | 49.14 | N | N | N | N | N | N | N | N | N | N
132847 | 67.9 | 46.329 | 195.2 | 145.2 | 84.7 | 98.2 | 29.3 | 62.7 | 86.9 | 126.3 | 104.6 | 1.4 | 0.8295 | 29.463 | 488.2 | 513.5 | 277.078 | 151.895 | -1.8 | -1.7 | 0 | 12 | 6.17 | 7.27 | 0.9 | 1.51E-06 | 0 | 0 | 0 | 0.001 | 8.0975 | 6.935 | 0.0001 | 0.0001 | 0.0001 | 0 | 0 | 45.11 | N | N | N | N | N | N | N | N | N | N
132848 | 67.9 | 46.292 | 195.2 | 144.9 | 84.7 | 98.2 | 29.3 | 62.7 | 86.9 | 126.2 | 104.4 | 1.4 | 0.8238 | 29.4614 | 488.1 | 513.8 | 276.081 | 151.354 | -1.7 | -1.7 | 0 | 11.7 | 5.99 | 7.57 | 0.9 | 1.51E-06 | 0 | 0 | 0 | 0.001 | 7.829 | 7.1886 | 0.0001 | 0.0001 | 0.0001 | 0 | 0 | 43.96 | N | N | N | N | N | N | N | N | N | N
132849 | 67.9 | 46.311 | 195.2 | 144.9 | 84.7 | 98.2 | 29.3 | 62.7 | 86.9 | 126.2 | 104.4 | 1.4 | 0.8875 | 29.4614 | 488.2 | 514 | 286.512 | 157.065 | -1.6 | -1.6 | 0 | 10.9 | 6.11 | 7.48 | 0.9 | 1.46E-06 | 0 | 0 | 0 | 0.0009 | 8.289 | 7.3804 | 0.0001 | 0.0001 | 0.0001 | 0 | 0 | 43.08 | N | N | N | N | N | N | N | N | N | N
132850 | 68.1 | 46.416 | 195 | 145 | 84.7 | 98.2 | 29.3 | 62.7 | 86.9 | 126.3 | 104.5 | 1.4 | 0.9108 | 29.4627 | 488.3 | 514 | 290.27 | 159.108 | -1.7 | -1.7 | 0 | 9.2 | 6.46 | 7.18 | 0.9 | 1.44E-06 | 0 | 0 | 0 | 0.0008 | 8.8775 | 7.172 | 0.0001 | 0.0001 | 0.0001 | 0 | 0 | 62.69 | N | N | N | N | N | N | N | N | N | N
132851 | 68.3 | 46.553 | 194.8 | 145.5 | 84.7 | 98.2 | 29.3 | 62.7 | 86.9 | 126.3 | 105 | 1.4 | 0.9399 | 29.4629 | 488.5 | 514.2 | 294.939 | 161.64 | -1.8 | -1.8 | 0 | 8.5 | 6.71 | 6.81 | 0.9 | 1.42E-06 | 0 | 0 | 0 | 0.0008 | 9.3642 | 6.9136 | 0.0001 | 0.0001 | 0.0001 | 0 | 0 | 57.25 | N | N | N | N | N | N | N | N | N | N
132852 | 68.3 | 46.59 | 194.7 | 145.9 | 84.7 | 98.2 | 29.3 | 62.7 | 86.9 | 126.4 | 105.3 | 1.5 | 0.9728 | 29.4635 | 489 | 514.4 | 300.097 | 164.389 | -1.9 | -1.8 | 0 | 8.5 | 6.85 | 6.53 | 0.8 | 1.39E-06 | 0 | 0 | 0 | 0.0008 | 9.7299 | 6.7424 | 0.0001 | 0.0001 | 0.0001 | 0 | 0 | 64.36 | N | N | N | N | N | N | N | N | N | N
132853 | 68.5 | 46.671 | 194.7 | 145.9 | 84.7 | 98.2 | 29.3 | 62.7 | 87 | 126.4 | 105.3 | 1.5 | 0.9892 | 29.4687 | 489.6 | 514.7 | 302.638 | 165.699 | -1.8 | -1.8 | 0 | 9.3 | 7.05 | 6.22 | 0.8 | 1.38E-06 | 0 | 0 | 0 | 0.0008 | 10.0911 | 6.4688 | 0.0001 | 0.0001 | 0.0001 | 0 | 0 | 59.16 | N | N | N | N | N | N | N | N | N | N
132854 | 68.7 | 46.808 | 194.6 | 146.2 | 84.7 | 98.2 | 29.3 | 62.7 | 87.1 | 126.4 | 105.5 | 1.5 | 1.0048 | 29.4687 | 490.3 | 514.9 | 305.189 | 166.979 | -1.9 | -1.8 | 0 | 10.9 | 7.35 | 5.86 | 0.9 | 1.37E-06 | 0 | 0 | 0 | 0.001 | 10.6027 | 6.1459 | 0.0001 | 0.0001 | 0.0001 | 0 | 0 | 73 | N | N | N | N | N | N | N | N | N | N
132855 | 69 | 47.038 | 194.3 | 146.4 | 84.7 | 98.2 | 29.3 | 62.7 | 87.1 | 126.5 | 105.8 | 1.5 | 0.9888 | 29.4696 | 490.7 | 515.1 | 302.847 | 165.633 | -2 | -1.9 | 0 | 12.3 | 7.48 | 5.7 | 1 | 1.38E-06 | 0 | 0 | 0 | 0.0011 | 10.6909 | 5.9303 | 0.0001 | 0.0002 | 0.0002 | 0 | 0 | 72.47 | N | N | N | N | N | N | N | N | N | N
132856 | 69.1 | 47.106 | 194.2 | 146.3 | 84.7 | 98.2 | 29.3 | 62.7 | 87.2 | 126.5 | 105.7 | 1.5 | 0.9756 | 29.4672 | 490.9 | 515.3 | 300.896 | 164.516 | -2.1 | -2.1 | 0 | 13 | 7.29 | 5.81 | 1.1 | 1.39E-06 | 0 | 0 | 0 | 0.0012 | 10.3627 | 6.0042 | 0.0002 | 0.0002 | 0.0002 | 0 | 0 | 58.24 | N | N | N | N | N | N | N | N | N | N
132857 | 69.2 | 47.212 | 194.2 | 146.2 | 84.7 | 98.2 | 29.3 | 62.7 | 87.2 | 126.7 | 105.5 | 1.5 | 0.954 | 29.4662 | 491.1 | 515.8 | 297.508 | 162.624 | -2.1 | -2 | 0 | 12.5 | 7.04 | 6.07 | 1.1 | 1.41E-06 | 0 | 0 | 0 | 0.0011 | 9.8919 | 6.1948 | 0.0002 | 0.0002 | 0.0002 | 0 | 0 | 55.26 | N | N | N | N | N | N | N | N | N | N
132858 | 69.3 | 47.255 | 194.2 | 146 | 84.7 | 98.2 | 29.3 | 62.7 | 87.2 | 126.7 | 105.4 | 1.5 | 0.8878 | 29.4648 | 491.4 | 516 | 286.936 | 156.784 | -2 | -1.9 | 0 | 12.9 | 6.81 | 6.49 | 1.1 | 1.46E-06 | 0 | 0 | 0 | 0.0011 | 9.2152 | 6.3917 | 0.0002 | 0.0002 | 0.0002 | 0 | 0 | 54.41 | N | N | N | N | N | N | N | N | N | N
132859 | 69.4 | 47.293 | 194.2 | 145.8 | 84.7 | 98.2 | 29.3 | 62.7 | 87.2 | 126.7 | 105.2 | 1.5 | 0.8563 | 29.4649 | 491.6 | 516.3 | 281.689 | 153.877 | -1.9 | -1.9 | 0 | 13.1 | 6.1 | 7.67 | 1 | 1.49E-06 | 0 | 0 | 0 | 0.0011 | 8.0995 | 7.4098 | 0.0001 | 0.0001 | 0.0001 | 0 | 0 | 50.22 | N | N | N | N | N | N | N | N | N | N
132900 | 69.3 | 47.237 | 194.2 | 145 | 84.7 | 98.2 | 29.3 | 62.7 | 87.1 | 126.6 | 104.4 | 1.4 | 0.7849 | 29.4594 | 491.6 | 517.1 | 269.56 | 147.229 | -1.9 | -1.9 | 0 | 12.7 | 4.23 | 10.15 | 0.9 | 1.56E-06 | 0 | 0 | 0 | 0.001 | 5.3753 | 9.3776 | 0.0001 | 0.0001 | 0.0001 | 0 | 0 | 0 | N | N | N | N | N | N | N | N | N | N
132901 | 68.8 | 46.932 | 194.2 | 143.1 | 84.7 | 98.2 | 29.3 | 62.7 | 87.2 | 126.6 | 102.8 | 1.2 | 0.7902 | 29.4629 | 491.4 | 517.1 | 270.753 | 147.927 | -1.4 | -1.3 | 0 | 12.4 | 2.22 | 13.14 | 0.9 | 1.55E-06 | 0 | 0 | 0 | 0.001 | 2.8398 | 12.1993 | 0.0001 | 0.0001 | 0.0001 | 0 | 0 | 0 | N | N | N | N | N | N | N | N | N | N
132902 | 68 | 46.342 | 194.2 | 143 | 84.7 | 98.2 | 29.3 | 62.7 | 87.1 | 126.2 | 102.7 | 1.2 | 0.9708 | 29.4742 | 491.2 | 517.6 | 295.325 | 161.451 | -0.6 | -0.5 | 0 | 12.4 | 1.02 | 16.38 | 0.9 | 1.42E-06 | 0 | 0 | 0 | 0.0011 | 1.4216 | 16.6044 | 0.0001 | 0.0001 | 0.0001 | 0 | 0 | 0 | N | N | N | N | N | N | N | N | N | N
132903 | 67.1 | 45.72 | 194.1 | 143.4 | 84.7 | 98.2 | 29.3 | 62.6 | 86.8 | 125.8 | 103 | 1.3 | 1.0651 | 29.4769 | 491.3 | 517.4 | 312.833 | 171.018 | -0.2 | -0.2 | 0 | 13.9 | 0.51 | 18.35 | 1 | 7.62E-03 | 0 | 0 | 0 | 0.0013 | 0.7551 | 19.705 | 0.0001 | 0.0002 | 0.0002 | 0 | 0 | 0 | N | N | N | N | N | N | N | N | N | N
132904 | 66.2 | 45.155 | 193.8 | 144.8 | 84.7 | 98.2 | 29.3 | 62.6 | 86.7 | 125.7 | 104.3 | 1.4 | 0.9657 | 29.4728 | 491.3 | 517.6 | 299.013 | 163.443 | -0.1 | -0.1 | 0 | 15.7 | 0.3 | 19.42 | 0.9 | 2.22E-02 | 0 | 0 | 0 | 0.0014 | 0.4192 | 19.9324 | 0.0001 | 0.0001 | 0.0001 | 0 | 0 | 0 | N | N | N | N | N | N | N | N | N | N
132905 | 65.5 | 44.67 | 193.7 | 144.2 | 84.7 | 98.2 | 29.3 | 62.6 | 86.6 | 125.6 | 103.7 | 1.3 | 0.8227 | 29.4644 | 491 | 518 | 276.009 | 150.881 | -0.1 | -0.1 | 0 | 16.3 | 0.23 | 19.77 | 0.9 | 2.69E-02 | 0 | 0 | 0 | 0.0013 | 0.3038 | 18.7319 | 0.0001 | 0.0001 | 0.0001 | 0 | 0 | 0 | N | N | N | N | N | N | N | N | N | N
132906 | 64.8 | 44.186 | 193.5 | 142.6 | 84.7 | 98.2 | 29.3 | 62.6 | 86.6 | 125.5 | 102.4 | 1.2 | 0.7971 | 29.4634 | 490.7 | 518.1 | 271.705 | 148.56 | -0.2 | -0.2 | 0 | 16.3 | 0.57 | 18.59 | 1 | 3.24E-02 | 0 | 0 | 0 | 0.0013 | 0.7351 | 17.3372 | 0.0001 | 0.0001 | 0.0001 | 0 | 0 | 0 | N | N | N | N | N | N | N | N | N | N
132907 | 64.4 | 43.887 | 193.3 | 142.3 | 84.7 | 98.2 | 29.3 | 62.6 | 86.6 | 125.4 | 102.1 | 1.2 | 0.7973 | 29.4629 | 490.8 | 518.1 | 271.521 | 148.447 | -0.2 | -0.2 | 0 | 15.1 | 2.26 | 14.9 | 1 | 2.75E-02 | 0 | 0 | 0 | 0.0012 | 2.9007 | 13.8842 | 0.0001 | 0.0001 | 0.0001 | 0 | 0 | 28.29 | N | N | N | N | N | N | N | N | N | N
132908 | 64.4 | 43.875 | 193.2 | 144 | 84.7 | 98.2 | 29.3 | 62.6 | 86.6 | 125.2 | 103.6 | 1.3 | 0.9341 | 29.4703 | 491.1 | 518.3 | 294.187 | 160.832 | -0.7 | -0.7 | 0 | 12.4 | 4.97 | 10.66 | 1 | 2.08E-02 | 0 | 0 | 0 | 0.0011 | 6.8961 | 10.7641 | 0.0001 | 0.0001 | 0.0001 | 0 | 0 | 63.41 | N | N | N | N | N | N | N | N | N | N
132909 | 64.7 | 44.105 | 193 | 145.8 | 84.7 | 98.2 | 29.3 | 62.5 | 86.5 | 125.6 | 105.2 | 1.5 | 0.951 | 29.4719 | 492.1 | 518.3 | 297.045 | 162.231 | -1.5 | -1.5 | 0 | 10.9 | 6.43 | 8.76 | 1 | 1.83E-02 | 0 | 0 | 0 | 0.001 | 9.0043 | 8.9194 | 0.0001 | 0.0002 | 0.0002 | 0 | 0 | 113.73 | N | N | N | N | N | N | N | N | N | N
132910 | 65 | 44.285 | 192.9 | 145.8 | 84.7 | 98.2 | 29.3 | 62.5 | 86.5 | 125.9 | 105.2 | 1.5 | 0.8148 | 29.466 | 493.2 | 519 | 274.928 | 149.947 | -1.7 | -1.7 | 0 | 10.9 | 5.18 | 9.67 | 1.1 | 9.54E-03 | 0 | 0 | 0 | 0.0009 | 6.7035 | 9.1041 | 0.0001 | 0.0001 | 0.0001 | 0 | 0 | 0 | N | N | N | N | N | N | N | N | N | N
132911 | 64.5 | 43.962 | 192.9 | 143.6 | 84.7 | 98.2 | 29.3 | 62.5 | 86.5 | 125.6 | 103.3 | 1.3 | 0.702 | 29.4648 | 493.6 | 519.8 | 255.273 | 139.16 | -1.2 | -1.2 | 0 | 11.7 | 3.12 | 11.9 | 1 | 1.65E-06 | 0 | 0 | 0 | 0.0009 | 3.7488 | 10.3986 | 0.0001 | 0.0001 | 0.0001 | 0 | 0 | 0 | N | N | N | N | N | N | N | N | N | N
132912 | 64.1 | 43.682 | 192.8 | 143.2 | 84.7 | 98.2 | 29.3 | 62.5 | 86.5 | 125.5 | 102.9 | 1.3 | 0.6539 | 29.4735 | 493.7 | 520.3 | 246.198 | 134.245 | -0.4 | -0.4 | 0 | 11.5 | 2.04 | 14.45 | 0.9 | 1.71E-06 | 0 | 0 | 0 | 0.0008 | 2.3628 | 12.1812 | 0.0001 | 0.0001 | 0.0001 | 0 | 0 | 0 | N | N | N | N | N | N | N | N | N | N
132913 | 63.6 | 43.378 | 193 | 142.9 | 84.7 | 98.2 | 29.3 | 62.5 | 86.5 | 125.2 | 102.6 | 1.2 | 0.6378 | 29.4699 | 493.4 | 520.5 | 243.074 | 132.56 | -0.3 | -0.3 | 0 | 10.9 | 1.66 | 15.81 | 1 | 5.08E-03 | 0 | 0 | 0 | 0.0008 | 1.9033 | 13.1564 | 0.0001 | 0.0001 | 0.0001 | 0 | 0 | 0 | N | N | N | N | N | N | N | N | N | N
132914 | 63.3 | 43.136 | 193.1 | 142.7 | 84.7 | 98.2 | 29.3 | 62.6 | 86.7 | 125.1 | 102.5 | 1.2 | 0.635 | 29.4611 | 492.8 | 520.7 | 242.549 | 132.321 | -0.4 | -0.4 | 0 | 11.4 | 1.58 | 16.35 | 1.1 | 1.80E-02 | 0 | 0 | 0 | 0.0008 | 1.8092 | 13.584 | 0.0001 | 0.0001 | 0.0001 | 0 | 0 | 0 | N | N | N | N | N | N | N | N | N | N
132915 | 62.8 | 42.844 | 193.1 | 142.7 | 84.7 | 98.2 | 29.3 | 62.6 | 86.7 | 124.9 | 102.4 | 1.2 | 0.6053 | 29.4588 | 492.6 | 520.7 | 236.587 | 129.084 | -0.5 | -0.5 | 0 | 12.7 | 1.89 | 15.83 | 1.2 | 2.35E-02 | 0 | 0 | 0 | 0.0009 | 2.104 | 12.8258 | 0.0001 | 0.0001 | 0.0001 | 0 | 0 | 0 | N | N | N | N | N | N | N | N | N | N
132916 | 62.6 | 42.682 | 193.1 | 142.9 | 84.7 | 98.2 | 29.3 | 62.6 | 86.7 | 124.9 | 102.6 | 1.2 | 0.6224 | 29.4591 | 492.8 | 520.8 | 240.012 | 130.932 | -0.6 | -0.6 | 0 | 13.3 | 3.09 | 13.61 | 1.2 | 2.18E-02 | 0 | 0 | 0 | 0.001 | 3.4878 | 11.1916 | 0.0001 | 0.0001 | 0.0001 | 0 | 0 | 28.58 | N | N | N | N | N | N | N | N | N | N
132917 | 62.5 | 42.62 | 193.2 | 143.6 | 84.7 | 98.2 | 29.3 | 62.6 | 86.8 | 125.1 | 103.3 | 1.3 | 0.699 | 29.4694 | 493.4 | 521.2 | 254.669 | 138.885 | -0.9 | -0.9 | 0 | 11.9 | 4.72 | 11.21 | 1.1 | 1.70E-02 | 0 | 0 | 0 | 0.0009 | 5.6586 | 9.7711 | 0.0001 | 0.0001 | 0.0001 | 0 | 0 | 51.08 | N | N | N | N | N | N | N | N | N | N
132918 | 62.6 | 42.682 | 193.2 | 144.1 | 84.7 | 98.2 | 29.3 | 62.7 | 86.9 | 125.3 | 103.7 | 1.3 | 0.7411 | 29.4794 | 494.3 | 521.4 | 262.477 | 143.049 | -1.4 | -1.4 | 0 | 11.1 | 5.95 | 8.83 | 1 | 2.21E-02 | 0 | 0 | 0 | 0.0009 | 7.3442 | 7.9259 | 0.0001 | 0.0001 | 0.0001 | 0 | 0 | 51 | N | N | N | N | N | N | N | N | N | N
132919 | 62.7 | 42.757 | 193.3 | 144.5 | 84.7 | 98.2 | 29.3 | 62.7 | 87 | 125.5 | 104 | 1.4 | 0.8313 | 29.4775 | 495.2 | 521.9 | 278.002 | 151.367 | -1.6 | -1.6 | 0 | 9.9 | 7.1 | 7.02 | 0.9 | 9.95E-03 | 0 | 0 | 0 | 0.0008 | 9.2797 | 6.6724 | 0.0001 | 0.0001 | 0.0001 | 0 | 0 | 65.08 | N | N | N | N | N | N | N | N | N | N
132920 | 63 | 42.974 | 193.3 | 145 | 84.7 | 98.2 | 29.3 | 62.7 | 87 | 125.6 | 104.5 | 1.4 | 0.9467 | 29.4748 | 496 | 522.5 | 297.07 | 161.592 | -1.8 | -1.7 | 0 | 9.1 | 8.26 | 5.25 | 1 | 1.42E-06 | 0 | 0 | 0 | 0.0008 | 11.5195 | 5.3248 | 0.0001 | 0.0001 | 0.0001 | 0 | 0 | 93.16 | N | N | N | N | N | N | N | N | N | N
132921 | 63.4 | 43.216 | 193.5 | 145.9 | 84.7 | 98.2 | 29.3 | 62.7 | 87 | 125.7 | 105.3 | 1.5 | 0.948 | 29.4734 | 497 | 523.2 | 297.477 | 161.645 | -2 | -1.9 | 0 | 9.6 | 8.74 | 4.36 | 1.1 | 1.41E-06 | 0 | 0 | 0 | 0.0009 | 12.2026 | 4.4203 | 0.0002 | 0.0002 | 0.0002 | 0 | 0 | 88.98 | N | N | N | N | N | N | N | N | N | N
132922 | 63.8 | 43.477 | 193.5 | 146.3 | 84.7 | 98.2 | 29.3 | 62.7 | 87 | 125.7 | 105.6 | 1.5 | 1.0958 | 29.4773 | 498 | 523.9 | 319.641 | 173.517 | -2.1 | -2.1 | 0 | 10.1 | 8.96 | 3.8 | 1.2 | 1.32E-06 | 0 | 0 | 0 | 0.001 | 13.4258 | 4.1357 | 0.0002 | 0.0002 | 0.0002 | 0 | 0 | 61.82 | N | N | N | N | N | N | N | N | N | N
132923 | 64.2 | 43.776 | 193.6 | 146.2 | 84.7 | 98.2 | 29.3 | 62.7 | 86.9 | 125.6 | 105.6 | 1.5 | 1.2902 | 29.483 | 499.5 | 524.6 | 347.373 | 188.319 | -2 | -2 | 0 | 10.6 | 9.64 | 3.15 | 1.3 | 1.21E-06 | 0 | 0 | 0 | 0.0011 | 15.6731 | 3.7292 | 0.0002 | 0.0002 | 0.0002 | 0 | 0 | 119.36 | N | N | N | N | N | N | N | N | N | N
132924 | 64.8 | 44.186 | 193.8 | 148.2 | 84.7 | 98.2 | 29.3 | 62.6 | 86.9 | 125.7 | 107.4 | 1.6 | 1.3639 | 29.4831 | 501.2 | 525.3 | 357.521 | 193.48 | -2 | -1.9 | 0 | 10.5 | 10.11 | 2.68 | 1.4 | 1.18E-06 | 0 | 0 | 0 | 0.0011 | 16.8855 | 3.2533 | 0.0002 | 0.0002 | 0.0002 | 0 | 0 | 116.43 | N | N | N | N | N | N | N | N | N | N
132925 | 65.5 | 44.683 | 194 | 148.7 | 84.7 | 98.2 | 29.3 | 62.6 | 86.9 | 125.5 | 107.8 | 1.7 | 1.3933 | 29.4867 | 502.6 | 526.1 | 361.579 | 195.417 | -2 | -2 | 0 | 10.3 | 10.15 | 2.42 | 1.3 | 1.17E-06 | 0 | 0 | 0 | 0.0011 | 17.1322 | 2.9695 | 0.0002 | 0.0002 | 0.0002 | 0 | 0 | 113.06 | N | N | N | N | N | N | N | N | N | N
132926 | 65.9 | 44.913 | 194.3 | 148.8 | 84.7 | 98.2 | 29.3 | 62.6 | 86.9 | 125.6 | 107.9 | 1.7 | 1.3721 | 29.4886 | 503.8 | 526.8 | 359.038 | 193.806 | -2.1 | -2 | 0 | 10.8 | 10.03 | 2.4 | 1.3 | 1.18E-06 | 0 | 0 | 0 | 0.0012 | 16.7847 | 2.9185 | 0.0002 | 0.0002 | 0.0002 | 0 | 0 | 112.27 | N | N | N | N | N | N | N | N | N | N
132927 | 66.4 | 45.242 | 194.7 | 149.1 | 84.7 | 98.2 | 29.3 | 62.7 | 86.9 | 125.4 | 108.1 | 1.7 | 1.2921 | 29.4836 | 504.8 | 527.5 | 348.702 | 188.001 | -2.2 | -2.2 | 0 | 10.7 | 9.84 | 2.5 | 1.2 | 1.22E-06 | 0 | 0 | 0 | 0.0011 | 15.9757 | 2.9515 | 0.0002 | 0.0002 | 0.0002 | 0 | 0 | 112.41 | N | N | N | N | N | N | N | N | N | N
132928 | 66.6 | 45.397 | 195.1 | 148.6 | 84.7 | 98.2 | 29.3 | 62.7 | 87 | 125.3 | 107.7 | 1.7 | 1.3199 | 29.4912 | 505.8 | 528.6 | 352.512 | 189.901 | -2.3 | -2.2 | 0 | 11.4 | 9.71 | 2.61 | 1.2 | 1.20E-06 | 0 | 0 | 0 | 0.0012 | 15.9177 | 3.1133 | 0.0002 | 0.0002 | 0.0002 | 0 | 0 | 100.57 | N | N | N | N | N | N | N | N | N | N
132929 | 66.9 | 45.584 | 195.5 | 148.5 | 84.7 | 98.2 | 29.3 | 62.7 | 87 | 125.3 | 107.6 | 1.7 | 1.4684 | 29.4969 | 506.8 | 529.3 | 371.896 | 200.181 | -2.3 | -2.3 | 0 | 13.7 | 9.79 | 2.6 | 1.2 | 1.14E-06 | 0 | 0 | 0 | 0.0015 | 16.9251 | 3.2621 | 0.0002 | 0.0002 | 0.0002 | 0 | 0 | 105.13 | N | N | N | N | N | N | N | N | N | N
132930 | 67 | 45.683 | 196 | 149.2 | 84.7 | 98.2 | 29.3 | 62.7 | 87 | 125.3 | 108.2 | 1.7 | 1.6298 | 29.4939 | 507.7 | 529.8 | 392.018 | 210.801 | -2.3 | -2.3 | 0 | 15.6 | 10.07 | 2.44 | 1.3 | 1.08E-06 | 0 | 0 | 0 | 0.0018 | 18.3385 | 3.2347 | 0.0002 | 0.0003 | 0.0003 | 0 | 0 | 119.47 | N | N | N | N | N | N | N | N | N | N
132931 | 67.4 | 45.944 | 196.3 | 150.5 | 84.7 | 98.2 | 29.3 | 62.7 | 87.1 | 125.3 | 109.4 | 1.8 | 1.7128 | 29.4902 | 508.5 | 530.7 | 402.062 | 215.991 | -2.2 | -2.2 | 0 | 17.4 | 10.18 | 2.32 | 1.3 | 1.06E-06 | 0 | 0 | 0 | 0.0021 | 18.9861 | 3.1502 | 0.0003 | 0.0003 | 0.0003 | 0 | 0 | 129.81 | N | N | N | N | N | N | N | N | N | N
132932 | 67.8 | 46.218 | 196.8 | 150.8 | 84.7 | 98.2 | 29.3 | 62.9 | 87.6 | 125.3 | 109.6 | 1.8 | 1.6654 | 29.4863 | 509.7 | 531.3 | 396.698 | 212.817 | -2.2 | -2.1 | 0 | 18.6 | 10.15 | 2.27 | 1.3 | 1.07E-06 | 0 | 0 | 0 | 0.0022 | 18.6469 | 3.0333 | 0.0003 | 0.0003 | 0.0003 | 0 | 0 | 125.89 | N | N | N | N | N | N | N | N | N | N
132933 | 68.1 | 46.447 | 197.2 | 150.8 | 84.7 | 98.2 | 29.3 | 62.9 | 87.8 | 125.5 | 109.7 | 1.8 | 1.6833 | 29.4922 | 510.7 | 532 | 399.069 | 213.908 | -2.3 | -2.2 | 0 | 19.6 | 10.27 | 2.2 | 1.3 | 1.07E-06 | 0 | 0 | 0 | 0.0023 | 18.9643 | 2.9571 | 0.0002 | 0.0002 | 0.0002 | 0 | 0 | 126.92 | N | N | N | N | N | N | N | N | N | N
132934 | 68.8 | 46.895 | 197.6 | 151 | 84.6 | 98.2 | 29.3 | 62.9 | 87.7 | 125.4 | 109.8 | 1.9 | 1.6898 | 29.4928 | 511.6 | 532.9 | 400.022 | 214.24 | -2.2 | -2.2 | 0 | 20.1 | 10.44 | 2.08 | 1.2 | 1.07E-06 | 0 | 0 | 0 | 0.0024 | 19.31 | 2.7934 | 0.0002 | 0.0002 | 0.0002 | 0 | 0 | 134.29 | N | N | N | N | N | N | N | N | N | N
132935 | 69.2 | 47.15 | 197.8 | 150.9 | 84.6 | 98.2 | 29.3 | 62.9 | 87.7 | 125.6 | 109.7 | 1.8 | 1.7952 | 29.492 | 512.3 | 533.3 | 412.141 | 220.56 | -2.1 | -2.1 | 0 | 20.6 | 10.71 | 1.87 | 1.3 | 1.04E-06 | 0 | 0 | 0 | 0.0025 | 20.3946 | 2.5856 | 0.0003 | 0.0003 | 0.0003 | 0 | 0 | 127.12 | N | N | N | N | N | N | N | N | N | N
132936 | 69.6 | 47.448 | 198.1 | 151 | 84.6 | 98.2 | 29.3 | 62.9 | 87.6 | 125.5 | 109.8 | 1.9 | 2.0165 | 29.4922 | 513.2 | 534.3 | 437.304 | 233.814 | -2.2 | -2.1 | 0 | 20.5 | 10.95 | 1.67 | 1.4 | 9.76E-07 | 0 | 0 | 0 | 0.0026 | 22.1137 | 2.4514 | 0.0003 | 0.0003 | 0.0003 | 0 | 0 | 153.16 | N | N | N | N | N | N | N | N | N | N
132937 | 70.2 | 47.833 | 198.2 | 152.2 | 84.6 | 98.2 | 29.3 | 62.9 | 87.7 | 125.7 | 110.9 | 2 | 2.0161 | 29.4887 | 514.4 | 534.9 | 437.581 | 233.651 | -2.1 | -2.1 | 0 | 20.1 | 10.95 | 1.59 | 1.5 | 9.77E-07 | 0 | 0 | 0 | 0.0026 | 22.0833 | 2.3256 | 0.0003 | 0.0003 | 0.0003 | 0 | 0 | 151.83 | N | N | N | N | N | N | N | N | N | N
132938 | 70.8 | 48.256 | 198.2 | 152.4 | 84.6 | 98.2 | 29.3 | 62.8 | 87.4 | 125.6 | 111 | 2 | 1.9912 | 29.4929 | 515.4 | 536 | 435.15 | 232.143 | -2.1 | -2.1 | 0 | 19 | 10.85 | 1.59 | 1.6 | 9.84E-07 | 0 | 0 | 0 | 0.0024 | 21.742 | 2.3142 | 0.0003 | 0.0003 | 0.0003 | 0 | 0 | 147.92 | N | N | N | N | N | N | N | N | N | N
132939 | 71.4 | 48.703 | 198.2 | 152.4 | 84.6 | 98.2 | 29.3 | 62.7 | 87.1 | 125.7 | 111 | 2 | 1.9323 | 29.4914 | 516.6 | 536.5 | 428.906 | 228.521 | -2.1 | -2.1 | 0 | 18.9 | 10.76 | 1.64 | 1.5 | 1.00E-06 | 0 | 0 | 0 | 0.0024 | 21.2223 | 2.3457 | 0.0003 | 0.0003 | 0.0003 | 0 | 0 | 148.5 | N | N | N | N | N | N | N | N | N | N
132940 | 72 | 49.076 | 198.2 | 152.3 | 84.7 | 98.2 | 29.3 | 62.7 | 87.1 | 125.7 | 111 | 2 | 1.854 | 29.4887 | 517.6 | 537.2 | 420.277 | 223.658 | -2.1 | -2.1 | 0 | 20 | 10.69 | 1.69 | 1.6 | 1.02E-06 | 0 | 0 | 0 | 0.0025 | 20.6481 | 2.3711 | 0.0003 | 0.0003 | 0.0003 | 0 | 0 | 146.02 | N | N | N | N | N | N | N | N | N | N
132941 | 72.6 | 49.48 | 198.1 | 151.9 | 84.7 | 98.2 | 29.3 | 62.7 | 87.1 | 125.8 | 110.7 | 1.9 | 1.7323 | 29.4841 | 518.4 | 537.8 | 406.454 | 216.108 | -2.1 | -2 | 0 | 21.3 | 10.62 | 1.75 | 1.8 | 1.06E-06 | 0 | 0 | 0 | 0.0025 | 19.8235 | 2.3765 | 0.0003 | 0.0004 | 0.0004 | 0 | 0 | 140.93 | N | N | N | N | N | N | N | N | N | N
132942 | 73.2 | 49.877 | 198 | 151.3 | 84.7 | 98.2 | 29.3 | 62.7 | 87.1 | 125.8 | 110.1 | 1.9 | 1.562 | 29.4719 | 518.6 | 538.5 | 385.451 | 204.806 | -2.1 | -2.1 | 0 | 21.2 | 10.34 | 1.95 | 1.9 | 1.12E-06 | 0 | 0 | 0 | 0.0024 | 18.2811 | 2.5036 | 0.0004 | 0.0004 | 0.0004 | 0 | 0 | 135.59 | N | N | N | N | N | N | N | N | N | Y
132943 | 73.5 | 50.107 | 197.9 | 150.5 | 84.7 | 98.2 | 29.3 | 62.7 | 87.1 | 126.1 | 109.4 | 1.8 | 1.052 | 29.4582 | 518.9 | 539.4 | 315.036 | 167.257 | -2.2 | -2.1 | 0 | 20.5 | 9.49 | 2.51 | 2 | 1.37E-06 | 0 | 0 | 0 | 0.0019 | 13.7085 | 2.631 | 0.0003 | 0.0003 | 0.0003 | 0 | 0 | 115.36 | N | N | N | N | N | N | N | N | N | Y
132944 | 73.7 | 50.275 | 197.7 | 148.6 | 84.7 | 98.2 | 29.3 | 62.7 | 87.2 | 126.2 | 107.6 | 1.7 | 0.8258 | 29.4552 | 518.6 | 540.5 | 280.736 | 149.088 | -2.2 | -2.1 | 0 | 19.9 | 8.35 | 3.47 | 1.9 | 1.54E-06 | 0 | 0 | 0 | 0.0016 | 10.7553 | 3.2441 | 0.0003 | 0.0003 | 0.0003 | 0 | 0 | 67.84 | N | N | N | N | N | N | N | N | N | N
132945 | 73.6 | 50.188 | 197.4 | 146.1 | 84.7 | 98.2 | 29.3 | 62.7 | 87.2 | 126.3 | 105.4 | 1.5 | 0.7955 | 29.4571 | 518.1 | 540.8 | 275.375 | 146.321 | -2 | -1.9 | 0 | 19.5 | 7.51 | 4.55 | 1.8 | 1.57E-06 | 0 | 0 | 0 | 0.0016 | 9.4833 | 4.1755 | 0.0002 | 0.0002 | 0.0002 | 0 | 0 | 53.35 | N | N | N | N | N | N | N | N | N | N
132946 | 73.4 | 50.033 | 197.2 | 145 | 84.7 | 98.2 | 29.3 | 62.7 | 87.2 | 126.3 | 104.5 | 1.4 | 0.8094 | 29.4563 | 517.6 | 541.2 | 277.754 | 147.649 | -1.8 | -1.8 | 0 | 19.9 | 6.91 | 5.56 | 1.8 | 1.55E-06 | 0 | 0 | 0 | 0.0016 | 8.8046 | 5.1579 | 0.0002 | 0.0002 | 0.0002 | 0 | 0 | 45.88 | N | N | N | N | N | N | N | N | N | N
132947 | 73.3 | 49.946 | 196.9 | 144.6 | 84.7 | 98.2 | 29.3 | 62.7 | 87.2 | 126.4 | 104.1 | 1.4 | 0.8247 | 29.4572 | 517.4 | 541.5 | 280.284 | 149.03 | -1.7 | -1.7 | 0 | 19.5 | 6.35 | 6.51 | 1.7 | 1.54E-06 | 0 | 0 | 0 | 0.0016 | 8.1765 | 6.0948 | 0.0002 | 0.0002 | 0.0002 | 0 | 0 | 39.97 | N | N | N | N | N | N | N | N | N | N
132948 | 72.8 | 49.604 | 196.5 | 144.6 | 84.7 | 98.2 | 29.3 | 62.7 | 87.2 | 126.4 | 104.1 | 1.4 | 0.8497 | 29.456 | 517.3 | 541.7 | 284.383 | 151.229 | -1.7 | -1.6 | 0 | 18.4 | 5.52 | 7.67 | 1.7 | 1.52E-06 | 0 | 0 | 0 | 0.0015 | 7.2031 | 7.2849 | 0.0002 | 0.0002 | 0.0002 | 0 | 0 | 40.43 | N | N | N | N | N | N | N | N | N | N
132949 | 72.5 | 49.43 | 196.2 | 144.3 | 84.7 | 98.2 | 29.3 | 62.7 | 87.2 | 126.3 | 103.9 | 1.3 | 0.7952 | 29.4515 | 517 | 541.9 | 275.003 | 146.252 | -1.7 | -1.6 | 0 | 17.1 | 3.9 | 10.11 | 1.8 | 1.57E-06 | 0 | 0 | 0 | 0.0014 | 4.9302 | 9.2837 | 0.0002 | 0.0002 | 0.0002 | 0 | 0 | 0 | N | N | N | N | N | N | N | N | N | N
132950 | 71.6 | 48.834 | 195.8 | 142.9 | 84.6 | 98.2 | 29.3 | 62.7 | 87.1 | 126.1 | 102.6 | 1.2 | 0.8717 | 29.461 | 516.9 | 542.3 | 288.068 | 153.266 | -1.2 | -1.2 | 0 | 15.3 | 2.06 | 12.94 | 1.7 | 1.50E-06 | 0 | 0 | 0 | 0.0013 | 2.7284 | 12.4551 | 0.0002 | 0.0002 | 0.0002 | 0 | 0 | 0 | N | N | N | N | N | N | N | N | N | N
132951 | 70.7 | 48.187 | 195.3 | 142.6 | 84.6 | 98.2 | 29.3 | 62.7 | 87.1 | 125.6 | 102.3 | 1.2 | 0.8137 | 29.4675 | 517 | 542.6 | 278.033 | 147.948 | -0.7 | -0.7 | 0 | 14.8 | 0.95 | 16.12 | 1.7 | 1.55E-06 | 0 | 0 | 0 | 0.0012 | 1.2169 | 14.9732 | 0.0002 | 0.0002 | 0.0002 | 0 | 0 | 0 | N | N | N | N | N | N | N | N | N | N
132952 | 69.7 | 47.504 | 195 | 143.7 | 84.6 | 98.2 | 29.3 | 62.7 | 87.1 | 125.3 | 103.3 | 1.3 | 0.7627 | 29.4645 | 516.7 | 542.6 | 269.358 | 143.362 | -0.4 | -0.4 | 0 | 16.3 | 0.49 | 18.18 | 1.7 | 7.20E-03 | 0 | 0 | 0 | 0.0013 | 0.6026 | 16.3592 | 0.0002 | 0.0002 | 0.0002 | 0 | 0 | 0 | N | N | N | N | N | N | N | N | N | N
132953 | 68.7 | 46.845 | 194.6 | 143.1 | 84.6 | 98.2 | 29.3 | 62.7 | 87.1 | 124.9 | 102.8 | 1.2 | 0.9813 | 29.4692 | 516.2 | 542.8 | 298.658 | 159.071 | -0.2 | -0.2 | 0 | 16.7 | 0.33 | 19.17 | 1.5 | 2.03E-02 | 0 | 0 | 0 | 0.0015 | 0.4545 | 19.1417 | 0.0002 | 0.0002 | 0.0002 | 0 | 0 | 0 | N | N | N | N | N | N | N | N | N | N
132954 | 67.6 | 46.1 | 194.2 | 142.9 | 84.6 | 98.2 | 29.3 | 62.6 | 86.6 | 124.6 | 102.6 | 1.2 | 1.1593 | 29.4701 | 515.9 | 543.2 | 327.666 | 174.573 | -0.2 | -0.2 | 0 | 15.3 | 0.69 | 18.71 | 1.5 | 2.77E-02 | 0 | 0 | 0 | 0.0015 | 1.0353 | 20.5071 | 0.0002 | 0.0002 | 0.0002 | 0 | 0 | 0 | N | N | N | N | N | N | N | N | N | N
132955 | 66.6 | 45.391 | 193.8 | 144.3 | 84.6 | 98.2 | 29.3 | 62.5 | 86.4 | 124.5 | 103.8 | 1.3 | 1.0831 | 29.4695 | 516.5 | 543.2 | 320.55 | 170.678 | -0.3 | -0.3 | 0 | 13.9 | 2.27 | 16.3 | 1.6 | 2.59E-02 | 0 | 0 | 0 | 0.0013 | 3.3387 | 17.4666 | 0.0002 | 0.0003 | 0.0003 | 0 | 0 | 0 | N | N | N | N | N | N | N | N | N | N
132956 | 66.6 | 45.379 | 193.4 | 146.3 | 84.6 | 98.2 | 29.3 | 62.5 | 86.3 | 124.8 | 105.6 | 1.5 | 1.1031 | 29.4696 | 517.2 | 543.3 | 324.002 | 172.38 | -0.9 | -0.9 | 0 | 14.2 | 4.27 | 12.66 | 1.7 | 3.04E-02 | 0 | 0 | 0 | 0.0013 | 6.3631 | 13.6992 | 0.0003 | 0.0003 | 0.0003 | 0 | 0 | 49.87 | N | N | N | N | N | N | N | N | N | N
132957 | 66.9 | 45.621 | 193.2 | 146.7 | 84.6 | 98.2 | 29.3 | 62.4 | 86.3 | 125.4 | 106 | 1.5 | 0.9522 | 29.4663 | 518.1 | 543.7 | 301.318 | 160.148 | -1.5 | -1.4 | 0 | 13.7 | 5.08 | 10.76 | 1.7 | 3.63E-02 | 0 | 0 | 0 | 0.0012 | 7.0295 | 10.8229 | 0.0002 | 0.0002 | 0.0002 | 0 | 0 | 68.07 | N | N | N | N | N | N | N | N | N | N
132958 | 67.2 | 45.845 | 193 | 144.8 | 84.6 | 98.2 | 29.3 | 62.4 | 86.3 | 125.6 | 104.3 | 1.4 | 0.8381 | 29.4599 | 518.6 | 544.4 | 282.65 | 150.114 | -1.6 | -1.5 | 0 | 12.2 | 4.58 | 10.65 | 1.7 | 2.13E-02 | 0 | 0 | 0 | 0.001 | 5.9423 | 10.0409 | 0.0002 | 0.0002 | 0.0002 | 0 | 0 | 24.23 | N | N | N | N | N | N | N | N | N | N
132959 | 67.4 | 45.926 | 193 | 143.4 | 84.6 | 98.2 | 29.3 | 62.4 | 86.2 | 125.4 | 103.1 | 1.3 | 0.7882 | 29.456 | 518.7 | 545.3 | 274.244 | 145.623 | -1.3 | -1.2 | 0 | 10.4 | 4.02 | 11.15 | 1.8 | 1.57E-06 | 0 | 0 | 0 | 0.0008 | 5.0522 | 10.1946 | 0.0002 | 0.0002 | 0.0002 | 0 | 0 | 20.56 | N | N | N | N | N | N | N | N | N | N
133000 | 67.6 | 46.062 | 193 | 142.9 | 84.6 | 98.2 | 29.3 | 62.5 | 86.3 | 124.9 | 102.6 | 1.2 | 0.7683 | 29.459 | 518.7 | 545.7 | 270.671 | 143.735 | -1.1 | -1 | 0 | 8.4 | 4.15 | 11.03 | 1.9 | 1.59E-06 | 0 | 0 | 0 | 0.0007 | 5.1504 | 9.9502 | 0.0002 | 0.0003 | 0.0003 | 0 | 0 | 22.2 | N | N | N | N | N | N | N | N | N | N
133001 | 67.8 | 46.236 | 193.1 | 143.4 | 84.6 | 98.2 | 29.3 | 62.5 | 86.4 | 124.8 | 103 | 1.3 | 0.7942 | 29.4693 | 519.2 | 545.9 | 274.912 | 145.972 | -1.2 | -1.1 | 0 | 6.6 | 4.96 | 10.07 | 1.9 | 8.87E-03 | 0 | 0 | 0 | 0.0005 | 6.2466 | 9.2272 | 0.0003 | 0.0003 | 0.0003 | 0 | 0 | 54.92 | N | N | N | N | N | N | N | N | N | N
133002 | 68.3 | 46.566 | 193.1 | 144.3 | 84.6 | 98.2 | 29.3 | 62.5 | 86.4 | 124.9 | 103.8 | 1.3 | 0.8243 | 29.4748 | 519.7 | 546 | 279.811 | 148.522 | -1.4 | -1.4 | 0 | 5.4 | 5.2 | 9.71 | 1.9 | 1.22E-02 | 0 | 0 | 0 | 0.0004 | 6.6738 | 9.0503 | 0.0003 | 0.0003 | 0.0003 | 0 | 0 | 58.87 | N | N | N | N | N | N | N | N | N | N
133003 | 67.9 | 46.329 | 193.4 | 144.1 | 84.6 | 98.2 | 29.3 | 62.5 | 86.4 | 125 | 103.7 | 1.3 | 0.7669 | 29.4752 | 520.3 | 546.6 | 270.178 | 143.321 | -1.5 | -1.5 | 0 | 4.5 | 3.74 | 11.08 | 2 | 1.06E-02 | 0 | 0 | 0 | 0.0004 | 4.6261 | 9.9683 | 0.0003 | 0.0003 | 0.0003 | 0 | 0 | 0 | N | N | N | N | N | N | N | N | N | N
133004 | 68.2 | 46.528 | 193.5 | 142.7 | 84.6 | 98.2 | 29.3 | 62.5 | 86.3 | 125.1 | 102.5 | 1.2 | 0.7804 | 29.4721 | 520.3 | 546.9 | 272.641 | 144.61 | -0.9 | -0.9 | 0 | 5.3 | 1.89 | 14.16 | 2 | 1.59E-06 | 0 | 0 | 0 | 0.0004 | 2.3652 | 12.8578 | 0.0003 | 0.0003 | 0.0003 | 0 | 0 | 0 | N | N | N | N | N | N | N | N | N | N
133005 | 67.7 | 46.187 | 193.5 | 142.9 | 84.6 | 98.2 | 29.3 | 62.5 | 86.3 | 124.8 | 102.6 | 1.2 | 0.7033 | 29.4638 | 520.1 | 547.7 | 258.627 | 137.171 | -0.3 | -0.3 | 0 | 13.8 | 0.87 | 16.83 | 2 | 1.67E-06 | 0 | 0 | 0 | 0.001 | 1.0255 | 14.4968 | 0.0002 | 0.0002 | 0.0002 | 0 | 0 | 0 | N | N | N | N | N | N | N | N | N | N
133006 | 67.3 | 45.913 | 193.5 | 143.1 | 84.6 | 98.2 | 29.3 | 62.5 | 86.3 | 124.6 | 102.8 | 1.2 | 0.8879 | 29.47 | 519.7 | 547.8 | 284.486 | 150.979 | -0.1 | -0.1 | 0 | 18 | 0.44 | 18.52 | 1.8 | 8.68E-03 | 0 | 0 | 0 | 0.0015 | 0.5671 | 17.5573 | 0.0002 | 0.0003 | 0.0003 | 0 | 0 | 0 | N | N | N | N | N | N | N | N | N | N
133007 | 66.7 | 45.478 | 193.6 | 142.6 | 84.6 | 98.2 | 29.3 | 62.5 | 86.3 | 124.5 | 102.3 | 1.2 | 1.2209 | 29.4785 | 519.8 | 548.2 | 337.61 | 179.205 | -0.1 | -0.1 | 0 | 17.8 | 0.36 | 19.28 | 1.8 | 2.02E-02 | 0 | 0 | 0 | 0.0018 | 0.5531 | 21.6895 | 0.0003 | 0.0003 | 0.0003 | 0 | 0 | 0 | N | N | N | N | N | N | N | N | N | N
133008 | 66.1 | 45.099 | 193.7 | 144.2 | 84.6 | 98.2 | 29.3 | 62.5 | 86.3 | 124.6 | 103.8 | 1.3 | 1.1213 | 29.4806 | 520.7 | 548.2 | 327.046 | 173.457 | -0.1 | -0.1 | 0 | 18 | 0.8 | 18.85 | 1.9 | 2.35E-02 | 0 | 0 | 0 | 0.0017 | 1.2018 | 20.525 | 0.0003 | 0.0003 | 0.0003 | 0 | 0 | 0 | N | N | N | N | N | N | N | N | N | N
133009 | 65.9 | 44.962 | 193.7 | 145 | 84.6 | 98.2 | 29.3 | 62.5 | 86.3 | 124.6 | 104.5 | 1.4 | 0.9502 | 29.4792 | 521.4 | 548.4 | 301.224 | 159.638 | -0.2 | -0.2 | 0 | 18.3 | 1.63 | 17.63 | 2 | 2.46E-02 | 0 | 0 | 0 | 0.0016 | 2.2433 | 17.6712 | 0.0003 | 0.0003 | 0.0003 | 0 | 0 | 5.59 | N | N | N | N | N | N | N | N | N | N
133010 | 66.1 | 45.087 | 193.8 | 144.7 | 84.6 | 98.2 | 29.3 | 62.4 | 86.2 | 124.7 | 104.3 | 1.4 | 0.7908 | 29.4753 | 521.8 | 548.7 | 274.765 | 145.531 | -0.6 | -0.6 | 0 | 17.8 | 2.18 | 16.31 | 2.1 | 2.70E-02 | 0 | 0 | 0 | 0.0014 | 2.7369 | 14.8988 | 0.0003 | 0.0003 | 0.0003 | 0 | 0 | 11.32 | N | N | N | N | N | N | N | N | N | N
133011 | 66.3 | 45.186 | 193.9 | 142.9 | 84.6 | 98.2 | 29.3 | 62.4 | 86.2 | 124.5 | 102.6 | 1.2 | 0.6798 | 29.472 | 522 | 549.5 | 254.08 | 134.531 | -0.7 | -0.7 | 0 | 15.8 | 2.29 | 15.66 | 2 | 2.30E-02 | 0 | 0 | 0 | 0.0012 | 2.6635 | 13.2242 | 0.0002 | 0.0003 | 0.0003 | 0 | 0 | 9.11 | N | N | N | N | N | N | N | N | N | N
133012 | 66.4 | 45.261 | 194 | 142.4 | 84.6 | 98.2 | 29.3 | 62.4 | 86.2 | 124.3 | 102.2 | 1.2 | 0.7778 | 29.4782 | 522 | 550 | 272.144 | 144.136 | -0.6 | -0.6 | 0 | 14.1 | 2.49 | 14.71 | 2 | 1.40E-02 | 0 | 0 | 0 | 0.0011 | 3.0947 | 13.3088 | 0.0003 | 0.0003 | 0.0003 | 0 | 0 | 0 | N | N | N | N | N | N | N | N | N | N
133013 | 66.3 | 45.192 | 194 | 142.2 | 84.6 | 98.2 | 29.3 | 62.4 | 86.2 | 124.3 | 102 | 1.2 | 1.1758 | 29.4952 | 522.4 | 550.2 | 332.295 | 176.012 | -0.5 | -0.4 | 0 | 14.4 | 4.69 | 11.54 | 2 | 1.38E-02 | 0 | 0 | 0 | 0.0014 | 7.1268 | 12.7472 | 0.0003 | 0.0003 | 0.0003 | 0 | 0 | 44.04 | N | N | N | N | N | N | N | N | N | N
133014 | 67 | 45.658 | 194.1 | 145.3 | 84.6 | 98.2 | 29.3 | 62.5 | 86.5 | 124.4 | 104.7 | 1.4 | 1.7784 | 29.5072 | 523.8 | 550.4 | 412.141 | 218.081 | -0.9 | -0.9 | 0 | 15.2 | 8.1 | 6.6 | 2.1 | 1.41E-02 | 0 | 0 | 0 | 0.0018 | 15.2448 | 9.037 | 0.0004 | 0.0004 | 0.0004 | 0 | 0 | 123.1 | N | N | N | N | N | N | N | N | N | N
133015 | 68 | 46.36 | 194.1 | 150.2 | 84.6 | 98.2 | 29.3 | 62.6 | 86.6 | 124.5 | 109.1 | 1.8 | 2.1174 | 29.5118 | 526.2 | 550.7 | 450.66 | 237.934 | -1.3 | -1.2 | 0 | 14.9 | 10.25 | 3.66 | 2.4 | 1.62E-02 | 0 | 0 | 0 | 0.002 | 21.0553 | 5.4738 | 0.0005 | 0.0005 | 0.0005 | 0 | 0 | 150.43 | N | N | N | N | N | N | N | N | N | N
133016 | 69.4 | 47.305 | 194.2 | 152.6 | 84.6 | 98.3 | 29.3 | 62.6 | 86.6 | 125 | 111.2 | 2 | 2.4003 | 29.5211 | 529 | 551.8 | 481.314 | 253.464 | -1.4 | -1.4 | 0 | 13.8 | 10.91 | 2.41 | 3 | 1.73E-02 | 0 | 0 | 0 | 0.0019 | 23.8836 | 3.832 | 0.0007 | 0.0007 | 0.0007 | 0 | 0 | 153.72 | N | N | N | N | N | N | N | N | N | N
133017 | 70.7 | 48.187 | 194.4 | 153.9 | 84.6 | 98.3 | 29.3 | 62.6 | 86.7 | 125.4 | 112.4 | 2.1 | 2.5259 | 29.5229 | 531.5 | 553.1 | 494.797 | 259.937 | -1.7 | -1.7 | 0 | 13.4 | 10.88 | 1.98 | 3.8 | 9.48E-02 | 0 | 0 | 0 | 0.0019 | 24.4208 | 3.226 | 0.0009 | 0.0009 | 0.0009 | 0 | 0 | 156.95 | N | N | N | N | N | N | N | N | N | N
133018 | 72.1 | 49.157 | 194.5 | 154.3 | 84.6 | 98.3 | 29.3 | 62.6 | 86.7 | 125.8 | 112.8 | 2.1 | 2.6421 | 29.529 | 533.6 | 554.1 | 506.945 | 265.795 | -1.9 | -1.8 | 0 | 13.6 | 10.74 | 1.83 | 4.4 | 7.91E-02 | 0 | 0 | 0 | 0.002 | 24.6544 | 3.0459 | 0.0011 | 0.0011 | 0.0011 | 0 | 0 | 159.12 | N | N | N | N | N | N | N | N | N | N
133019 | 73.4 | 50.051 | 194.9 | 154.8 | 84.6 | 98.3 | 29.3 | 62.6 | 86.7 | 125.9 | 113.2 | 2.2 | 2.6829 | 29.5314 | 535.6 | 555.2 | 511.472 | 267.674 | -1.9 | -1.9 | 0 | 13.8 | 10.65 | 1.82 | 4.8 | 8.53E-07 | 0 | 0 | 0 | 0.002 | 24.6076 | 3.0585 | 0.0011 | 0.0012 | 0.0012 | 0 | 0 | 163.59 | N | N | N | N | N | N | N | N | N | Y
133020 | 74.8 | 51.021 | 195.3 | 154.9 | 84.6 | 98.3 | 29.3 | 62.5 | 86.5 | 126.1 | 113.3 | 2.2 | 2.7106 | 29.5322 | 537.4 | 556.3 | 514.612 | 268.838 | -2 | -2 | 0 | 13.8 | 10.58 | 1.85 | 5.1 | 8.50E-07 | 0 | 0 | 0 | 0.002 | 24.5544 | 3.121 | 0.0012 | 0.0013 | 0.0013 | 0 | 0 | 163.78 | N | N | N | N | N | N | N | N | N | Y
133021 | 76.1 | 51.916 | 195.7 | 154.9 | 84.6 | 98.3 | 29.3 | 62.5 | 86.2 | 126.2 | 113.2 | 2.2 | 2.7959 | 29.5363 | 538.9 | 557.6 | 523.218 | 272.94 | -2.1 | -2.1 | 0 | 13.7 | 10.52 | 1.89 | 5.6 | 8.37E-07 | 0 | 0 | 0 | 0.0021 | 24.7921 | 3.2463 | 0.0014 | 0.0014 | 0.0014 | 0 | 0 | 163.92 | N | N | N | N | N | N | N | N | N | Y
133022 | 77.5 | 52.835 | 196.2 | 155 | 84.6 | 98.3 | 29.3 | 62.5 | 86.2 | 126.4 | 113.4 | 2.2 | 2.7942 | 29.533 | 540.2 | 558.5 | 523.363 | 272.637 | -2.1 | -2 | 0 | 14.3 | 10.45 | 1.95 | 5.9 | 8.38E-07 | 0 | 0 | 0 | 0.0021 | 24.5894 | 3.346 | 0.0015 | 0.0015 | 0.0015 | 0 | 0 | 164.32 | N | N | N | N | N | N | N | N | N | Y
133023 | 78.8 | 53.718 | 196.9 | 155 | 84.6 | 98.3 | 29.3 | 62.4 | 86.2 | 126.3 | 113.4 | 2.2 | 2.5966 | 29.5308 | 541.5 | 559.5 | 504.128 | 262.268 | -2.1 | -2.1 | 0 | 14.6 | 10.39 | 2.01 | 6.1 | 8.71E-07 | 0 | 0 | 0 | 0.0021 | 23.5229 | 3.3031 | 0.0015 | 0.0015 | 0.0015 | 0 | 0 | 166.02 | N | N | N | N | N | N | N | N | N | Y
133024 | 79.8 | 54.426 | 197.4 | 154.4 | 84.6 | 98.3 | 29.3 | 62.4 | 86.2 | 126.6 | 112.8 | 2.1 | 2.4939 | 29.5297 | 542.3 | 560.6 | 493.893 | 256.732 | -2.2 | -2.1 | 0 | 13.7 | 10.41 | 2.03 | 6.4 | 8.90E-07 | 0 | 0 | 0 | 0.0019 | 23.072 | 3.2669 | 0.0015 | 0.0015 | 0.0015 | 0 | 0 | 158.8 | N | N | N | N | N | N | N | N | N | Y
133025 | 80.4 | 54.817 | 197.8 | 153.8 | 84.6 | 98.3 | 29.3 | 62.4 | 86.2 | 126.7 | 112.3 | 2.1 | 2.3111 | 29.5185 | 543.1 | 561.7 | 474.907 | 246.558 | -2.1 | -2.1 | 0 | 11.7 | 10.28 | 2.14 | 6.6 | 9.27E-07 | 0 | 0 | 0 | 0.0016 | 21.8772 | 3.3202 | 0.0015 | 0.0015 | 0.0015 | 0 | 0 | 160.43 | N | N | N | N | N | N | N | N | N | Y
133026 | 81 | 55.234 | 198.2 | 153.3 | 84.6 | 98.3 | 29.3 | 62.4 | 86.2 | 126.8 | 111.9 | 2 | 1.5864 | 29.4978 | 543.8 | 562.6 | 390.512 | 202.452 | -2.2 | -2.1 | 0 | 10.1 | 9.4 | 2.73 | 6.7 | 1.13E-06 | 0 | 0 | 0 | 0.0011 | 16.44 | 3.4733 | 0.0012 | 0.0013 | 0.0013 | 0 | 0 | 153.44 | N | N | N | N | N | N | N | N | N | Y
133027 | 81.1 | 55.271 | 198.5 | 150.4 | 84.6 | 98.3 | 29.3 | 62.4 | 86 | 127.1 | 109.3 | 1.8 | 1.0582 | 29.4848 | 543.6 | 563.9 | 321.454 | 166.62 | -2.2 | -2.1 | 0 | 9.5 | 8.43 | 3.47 | 6.7 | 1.38E-06 | 0 | 0 | 0 | 0.0009 | 12.1299 | 3.6277 | 0.001 | 0.001 | 0.001 | 0 | 0 | 63.53 | N | N | N | N | N | N | N | N | N | N
133028 | 80.8 | 55.06 | 198.7 | 146.9 | 84.6 | 98.3 | 29.3 | 62.4 | 86 | 127.2 | 106.2 | 1.5 | 1.097 | 29.4832 | 542.6 | 564.6 | 327.454 | 169.893 | -2.1 | -2.1 | 0 | 8.7 | 8.34 | 3.96 | 6.3 | 1.35E-06 | 0 | 0 | 0 | 0.0008 | 12.2342 | 4.2276 | 0.001 | 0.001 | 0.001 | 0 | 0 | 75.95 | N | N | N | N | N | N | N | N | N | N
133029 | 80.4 | 54.836 | 198.8 | 146.4 | 84.6 | 98.3 | 29.3 | 62.4 | 86 | 127.3 | 105.7 | 1.5 | 1.0907 | 29.4838 | 542.3 | 564.9 | 326.514 | 169.456 | -2.2 | -2.1 | 0 | 8.6 | 8.64 | 3.99 | 5.8 | 1.35E-06 | 0 | 0 | 0 | 0.0008 | 12.6456 | 4.25 | 0.0009 | 0.0009 | 0.0009 | 0 | 0 | 87.58 | N | N | N | N | N | N | N | N | N | Y
133030 | 80.1 | 54.594 | 198.8 | 146.1 | 84.6 | 98.2 | 29.3 | 62.4 | 86 | 127.5 | 105.5 | 1.5 | 1.1203 | 29.4927 | 542.5 | 565.5 | 330.786 | 171.695 | -2.3 | -2.2 | 0 | 9.1 | 8.79 | 3.89 | 5.7 | 1.33E-06 | 0 | 0 | 0 | 0.0009 | 13.0362 | 4.1923 | 0.0009 | 0.0009 | 0.0009 | 0 | 0 | 81.84 | N | N | N | N | N | N | N | N | N | Y
133031 | 80 | 54.544 | 198.5 | 145.9 | 84.6 | 98.2 | 29.3 | 62.3 | 85.8 | 127.5 | 105.2 | 1.5 | 1.2806 | 29.4995 | 542.5 | 565.8 | 353.472 | 183.514 | -2.3 | -2.3 | 0 | 9.1 | 8.97 | 3.73 | 5.6 | 1.25E-06 | 0 | 0 | 0 | 0.0009 | 14.2155 | 4.3011 | 0.0009 | 0.001 | 0.001 | 0 | 0 | 81.09 | N | N | N | N | N | N | N | N | N | Y
133032 | 79.7 | 54.32 | 198.3 | 146 | 84.6 | 98.2 | 29.3 | 62.2 | 85.5 | 127.4 | 105.4 | 1.5 | 1.4828 | 29.5004 | 542.6 | 566.4 | 380.547 | 197.542 | -2.3 | -2.3 | 0 | 9.1 | 9.38 | 3.36 | 5.6 | 1.16E-06 | 0 | 0 | 0 | 0.001 | 15.9915 | 4.1701 | 0.001 | 0.001 | 0.001 | 0 | 0 | 109.31 | N | N | N | N | N | N | N | N | N | Y
133033 | 79.4 | 54.159 | 197.9 | 147.4 | 84.6 | 98.2 | 29.3 | 62.2 | 85.4 | 127.5 | 106.6 | 1.6 | 1.578 | 29.4953 | 543.1 | 566.7 | 392.824 | 203.781 | -2.3 | -2.3 | 0 | 9.8 | 9.65 | 3.04 | 5.8 | 1.12E-06 | 0 | 0 | 0 | 0.0011 | 16.9831 | 3.8949 | 0.0011 | 0.0011 | 0.0011 | 0 | 0 | 118.1 | N | N | N | N | N | N | N | N | N | Y
133034 | 79.4 | 54.165 | 197.4 | 148.3 | 84.6 | 98.2 | 29.3 | 62.1 | 85.3 | 127.3 | 107.4 | 1.7 | 1.5149 | 29.4931 | 543.9 | 567.3 | 384.97 | 199.529 | -2.3 | -2.3 | 0 | 10.8 | 9.63 | 2.96 | 6 | 1.15E-06 | 0 | 0 | 0 | 0.0012 | 16.5928 | 3.7079 | 0.0011 | 0.0011 | 0.0011 | 0 | 0 | 113.38 | N | N | N | N | N | N | N | N | N | Y
133035 | 79.5 | 54.196 | 197 | 148.3 | 84.6 | 98.2 | 29.3 | 62.1 | 85.2 | 127.1 | 107.4 | 1.7 | 1.4239 | 29.4925 | 544.3 | 568 | 373.277 | 193.387 | -2.4 | -2.3 | 0 | 10.5 | 9.52 | 2.97 | 6.1 | 1.60E-03 | 0 | 0 | 0 | 0.0011 | 15.9037 | 3.6105 | 0.0011 | 0.0011 | 0.0011 | 0 | 0 | 109.6 | N | N | N | N | N | N | N | N | N | Y
133036 | 79.4 | 54.159 | 196.5 | 148 | 84.6 | 98.2 | 29.3 | 62.1 | 85.3 | 127 | 107.2 | 1.6 | 1.44 | 29.4931 | 544.6 | 568.7 | 375.249 | 194.361 | -2.3 | -2.3 | 0 | 10.6 | 9.52 | 2.94 | 6.2 | 1.18E-06 | 0 | 0 | 0 | 0.0011 | 15.9823 | 3.5841 | 0.0011 | 0.0011 | 0.0011 | 0 | 0 | 107.55 | N | N | N | N | N | N | N | N | N | Y
133037 | 79.3 | 54.078 | 196 | 147.7 | 84.6 | 98.2 | 29.3 | 62.1 | 85.2 | 127.1 | 106.8 | 1.6 | 1.7708 | 29.5017 | 544.9 | 569.1 | 415.825 | 215.366 | -2.4 | -2.4 | 0 | 11.3 | 9.8 | 2.7 | 6.3 | 1.06E-06 | 0 | 0 | 0 | 0.0013 | 18.2201 | 3.6522 | 0.0012 | 0.0012 | 0.0012 | 0 | 0 | 104.64 | N | N | N | N | N | N | N | N | N | Y
133038 | 79.5 | 54.184 | 195.8 | 149.1 | 84.6 | 98.2 | 29.3 | 62.1 | 85.2 | 127.2 | 108.1 | 1.7 | 2.0242 | 29.5055 | 545.8 | 569.6 | 445.352 | 230.485 | -2.5 | -2.4 | 0 | 12.4 | 10.13 | 2.48 | 6.4 | 9.91E-07 | 0 | 0 | 0 | 0.0016 | 20.154 | 3.5845 | 0.0013 | 0.0014 | 0.0014 | 0 | 0 | 143.21 | N | N | N | N | N | N | N | N | N | Y
133039 | 79.4 | 54.165 | 195.3 | 151 | 84.6 | 98.2 | 29.3 | 62.1 | 85.2 | 127.3 | 109.8 | 1.9 | 1.9761 | 29.5044 | 546.9 | 570.2 | 440.249 | 227.598 | -2.4 | -2.4 | 0 | 12.8 | 10.14 | 2.4 | 6.5 | 1.00E-06 | 0 | 0 | 0 | 0.0016 | 19.9232 | 3.4289 | 0.0013 | 0.0014 | 0.0014 | 0 | 0 | 132.79 | N | N | N | N | N | N | N | N | N | Y
133040 | 79.8 | 54.438 | 195.2 | 151.2 | 84.6 | 98.2 | 29.3 | 62.1 | 85.2 | 127.4 | 110 | 1.9 | 1.8853 | 29.5002 | 547.6 | 570.5 | 430.204 | 222.219 | -2.5 | -2.4 | 0 | 13.4 | 10.06 | 2.38 | 6.6 | 1.03E-06 | 0 | 0 | 0 | 0.0016 | 19.2966 | 3.3223 | 0.0013 | 0.0014 | 0.0014 | 0 | 0 | 133.18 | N | N | N | N | N | N | N | N | N | Y
133041 | 80 | 54.556 | 195 | 150.6 | 84.6 | 98.2 | 29.3 | 62.1 | 85.3 | 127.5 | 109.5 | 1.8 | 1.9196 | 29.4918 | 547.7 | 571.2 | 434.137 | 224.161 | -2.5 | -2.5 | -0.1 | 12.6 | 10.14 | 2.32 | 6.8 | 1.02E-06 | 0 | 0 | 0 | 0.0016 | 19.6353 | 3.2598 | 0.0014 | 0.0014 | 0.0014 | 0 | 0 | 130.62 | N | N | N | N | N | N | N | N | N | Y
133042 | 80.1 | 54.631 | 194.9 | 150.7 | 84.6 | 98.2 | 29.3 | 62.1 | 85.2 | 127.8 | 109.5 | 1.8 | 1.926 | 29.4888 | 547.8 | 571.4 | 434.919 | 224.513 | -2.6 | -2.5 | -0.1 | 12.2 | 10.17 | 2.34 | 6.9 | 1.02E-06 | 0 | 0 | 0 | 0.0015 | 19.7245 | 3.2961 | 0.0014 | 0.0014 | 0.0014 | 0 | 0 | 140.53 | N | N | N | N | N | N | N | N | N | Y
133043 | 80.3 | 54.749 | 194.9 | 150.7 | 84.6 | 98.2 | 29.3 | 62.1 | 85.2 | 127.8 | 109.6 | 1.8 | 1.6425 | 29.4847 | 548.6 | 571.8 | 401.098 | 206.86 | -2.5 | -2.5 | -0.1 | 13.4 | 9.84 | 2.57 | 7.1 | 1.11E-06 | 0 | 0 | 0 | 0.0015 | 17.5811 | 3.3329 | 0.0013 | 0.0014 | 0.0014 | 0 | 0 | 132.19 | N | N | N | N | N | N | N | N | N | Y
133044 | 80.4 | 54.799 | 194.9 | 149.8 | 84.6 | 98.2 | 29.3 | 62.1 | 85.3 | 127.9 | 108.7 | 1.8 | 1.379 | 29.4803 | 549.1 | 572.1 | 368.291 | 189.821 | -2.4 | -2.4 | 0 | 14 | 9.45 | 2.8 | 7 | 1.21E-06 | 0 | 0 | 0 | 0.0015 | 15.4853 | 3.3402 | 0.0012 | 0.0012 | 0.0012 | 0 | 0 | 107.61 | N | N | N | N | N | N | N | N | N | Y
133045 | 80.2 | 54.662 | 195.1 | 148.3 | 84.6 | 98.2 | 29.3 | 62.1 | 85.3 | 127.8 | 107.4 | 1.7 | 1.5972 | 29.4879 | 549 | 572.1 | 395.964 | 204.162 | -2.4 | -2.4 | 0 | 13.6 | 9.56 | 2.77 | 6.8 | 1.12E-06 | 0 | 0 | 0 | 0.0015 | 16.8525 | 3.5518 | 0.0013 | 0.0013 | 0.0013 | 0 | 0 | 103.87 | N | N | N | N | N | N | N | N | N | Y
133046 | 80.2 | 54.699 | 195.1 | 147.7 | 84.6 | 98.2 | 29.3 | 62.1 | 85.3 | 127.8 | 106.8 | 1.6 | 1.9435 | 29.4966 | 549.1 | 572.7 | 436.696 | 225.206 | -2.5 | -2.4 | 0 | 13.2 | 10.09 | 2.49 | 6.7 | 1.01E-06 | 0 | 0 | 0 | 0.0016 | 19.6255 | 3.5151 | 0.0014 | 0.0014 | 0.0014 | 0 | 0 | 130.94 | N | N | N | N | N | N | N | N | N | Y
133047 | 80.2 | 54.668 | 195.4 | 149.2 | 84.6 | 98.2 | 29.3 | 62.1 | 85.1 | 127.9 | 108.2 | 1.7 | 2.2784 | 29.5011 | 549.3 | 572.7 | 473.226 | 244.033 | -2.5 | -2.5 | -0.1 | 14 | 10.56 | 2.1 | 6.8 | 9.36E-07 | 0 | 0 | 0 | 0.0019 | 22.2587 | 3.2146 | 0.0015 | 0.0015 | 0.0015 | 0 | 0 | 134.9 | N | N | N | N | N | N | N | N | N | Y
133048 | 80.5 | 54.904 | 195.6 | 150.9 | 84.5 | 98.1 | 29.3 | 62.1 | 85.1 | 128 | 109.7 | 1.8 | 2.347 | 29.5 | 549.7 | 572.9 | 480.634 | 247.741 | -2.5 | -2.5 | -0.1 | 15.4 | 10.67 | 1.94 | 7 | 9.22E-07 | 0 | 0 | 0 | 0.0021 | 22.8188 | 3.0229 | 0.0016 | 0.0016 | 0.0016 | 0 | 0 | 162.22 | N | N | N | N | N | N | N | N | N | Y
133049 | 80.6 | 54.96 | 195.6 | 152.2 | 84.5 | 98.1 | 29.3 | 62.1 | 85.1 | 128 | 110.9 | 2 | 2.1983 | 29.5012 | 550.1 | 573 | 464.916 | 239.559 | -2.5 | -2.5 | -0.1 | 16.9 | 10.44 | 2.02 | 7.2 | 9.54E-07 | 0 | 0 | 0 | 0.0022 | 21.5884 | 3.0312 | 0.0016 | 0.0016 | 0.0016 | 0 | 0 | 153.03 | N | N | N | N | N | N | N | N | N | Y
133050 | 81 | 55.252 | 195.8 | 152 | 84.6 | 98.1 | 29.3 | 62.1 | 85.1 | 127.9 | 110.7 | 1.9 | 1.9112 | 29.4905 | 550.2 | 573.2 | 433.576 | 223.313 | -2.7 | -2.6 | -0.1 | 17.1 | 10.19 | 2.16 | 7.3 | 1.02E-06 | 0 | 0 | 0 | 0.0021 | 19.6582 | 3.0243 | 0.0015 | 0.0015 | 0.0015 | 0 | 0 | 145.99 | N | N | N | N | N | N | N | N | N | Y
133051 | 80.9 | 55.159 | 195.9 | 151.2 | 84.6 | 98.1 | 29.3 | 62.1 | 85.1 | 127.8 | 110 | 1.9 | 1.7831 | 29.4851 | 550.1 | 573.4 | 419.052 | 215.804 | -2.6 | -2.6 | -0.1 | 17.1 | 10.1 | 2.23 | 7.2 | 1.06E-06 | 0 | 0 | 0 | 0.002 | 18.8154 | 3.0264 | 0.0014 | 0.0014 | 0.0014 | 0 | 0 | 141.22 | N | N | N | N | N | N | N | N | N | Y
133052 | 80.5 | 54.886 | 196.1 | 150.4 | 84.6 | 98.1 | 29.3 | 62 | 85 | 127.9 | 109.3 | 1.8 | 1.8867 | 29.4904 | 550.1 | 573.4 | 430.899 | 221.957 | -2.6 | -2.6 | -0.1 | 16.9 | 10.27 | 2.14 | 7.1 | 1.03E-06 | 0 | 0 | 0 | 0.0021 | 19.6839 | 2.9786 | 0.0014 | 0.0015 | 0.0015 | 0 | 0 | 129.33 | N | N | N | N | N | N | N | N | N | Y
133053 | 80.2 | 54.65 | 196.3 | 149.9 | 84.6 | 98.1 | 29.3 | 62 | 85 | 128 | 108.8 | 1.8 | 2.0022 | 29.4906 | 550 | 573.4 | 443.906 | 228.681 | -2.6 | -2.6 | -0.1 | 17.1 | 10.56 | 2.02 | 7 | 9.99E-07 | 0 | 0 | 0 | 0.0021 | 20.8608 | 2.9021 | 0.0015 | 0.0015 | 0.0015 | 0 | 0 | 147.64 | N | N | N | N | N | N | N | N | N | Y
133054 | 79.9 | 54.451 | 196.5 | 151.1 | 84.6 | 98.1 | 29.3 | 62 | 85.1 | 128.1 | 109.9 | 1.9 | 1.6572 | 29.4746 | 549.5 | 573.6 | 402.352 | 207.257 | -2.5 | -2.4 | 0 | 17.1 | 10.22 | 2.21 | 7.1 | 1.10E-06 | 0 | 0 | 0 | 0.0019 | 18.289 | 2.8764 | 0.0013 | 0.0014 | 0.0014 | 0 | 0 | 150.63 | N | N | N | N | N | N | N | N | N | Y
133055 | 79.4 | 54.115 | 196.8 | 150.6 | 84.6 | 98.1 | 29.3 | 62 | 85 | 128 | 109.5 | 1.8 | 1.1551 | 29.4577 | 548.7 | 573.6 | 336.532 | 173.388 | -2.5 | -2.4 | 0 | 15.3 | 9.29 | 2.85 | 7.2 | 1.32E-06 | 0 | 0 | 0 | 0.0015 | 13.9119 | 3.105 | 0.0011 | 0.0011 | 0.0011 | 0 | 0 | 96.75 | N | N | N | N | N | N | N | N | N | Y
133056 | 78.7 | 53.643 | 197.1 | 148.1 | 84.6 | 98.1 | 29.3 | 62.1 | 85.2 | 127.8 | 107.2 | 1.6 | 1.0843 | 29.4519 | 547.5 | 573.4 | 326.342 | 168.308 | -2.5 | -2.5 | -0.1 | 13.6 | 8.85 | 3.26 | 7 | 1.36E-06 | 0 | 0 | 0 | 0.0013 | 12.8603 | 3.4398 | 0.0011 | 0.0011 | 0.0011 | 0 | 0 | 88.61 | N | N | N | N | N | N | N | N | N | Y
133057 | 77.8 | 53.059 | 197.2 | 146.5 | 84.6 | 98.1 | 29.3 | 62.1 | 85.3 | 127.8 | 105.9 | 1.5 | 1.3632 | 29.4545 | 546.5 | 573.2 | 364.823 | 188.358 | -2.6 | -2.6 | -0.1 | 12.5 | 9.26 | 2.98 | 6.8 | 1.21E-06 | 0 | 0 | 0 | 0.0013 | 15.0683 | 3.5269 | 0.0011 | 0.0012 | 0.0012 | 0 | 0 | 86.94 | N | N | N | N | N | N | N | N | N | Y
133058 | 77.1 | 52.593 | 197.3 | 146.7 | 84.6 | 98.1 | 29.3 | 62.1 | 85.2 | 128 | 106 | 1.5 | 2.0473 | 29.4712 | 546.1 | 573 | 446.545 | 230.772 | -2.5 | -2.4 | 0 | 12.9 | 10.35 | 2.31 | 6.5 | 9.90E-07 | 0 | 0 | 0 | 0.0016 | 20.6264 | 3.3476 | 0.0014 | 0.0014 | 0.0014 | 0 | 0 | 132.74 | N | N | N | N | N | N | N | N | N | Y
133059 | 76.7 | 52.301 | 197.5 | 149.5 | 84.6 | 98.1 | 29.3 | 62.1 | 85.3 | 128 | 108.5 | 1.7 | 2.4521 | 29.4817 | 546.6 | 572.9 | 490.99 | 253.697 | -1.4 | -1.3 | 0 | 14.4 | 11.03 | 1.86 | 6.5 | 9.00E-07 | 0 | 0 | 0 | 0.002 | 24.1654 | 2.9556 | 0.0015 | 0.0015 | 0.0015 | 0 | 0 | 160.52 | N | N | N | N | N | N | N | N | N | Y
133100 | 76.5 | 52.158 | 197.6 | 152.9 | 84.6 | 98.1 | 29.3 | 62.1 | 85.4 | 127.9 | 111.5 | 2 | 2.334 | 29.4739 | 547.1 | 572.3 | 478.868 | 247.254 | -1.5 | -1.4 | 0 | 15.2 | 10.94 | 1.68 | 6.9 | 9.23E-07 | 0 | 0 | 0 | 0.0021 | 23.3608 | 2.6095 | 0.0015 | 0.0016 | 0.0016 | 0 | 0 | 162.13 | N | N | N | N | N | N | N | N | N | Y
133101 | 76.3 | 52.003 | 197.6 | 153.5 | 84.4 | 98.1 | 29.3 | 62.1 | 85.4 | 127.7 | 112.1 | 2.1 | 2.0521 | 29.4697 | 547.2 | 572.5 | 448.789 | 231.658 | -2.2 | -2.1 | 0 | 15.2 | 10.71 | 1.71 | 7.3 | 3.36E-02 | 0 | 0 | 0 | 0.0019 | 21.4223 | 2.4841 | 0.0015 | 0.0016 | 0.0016 | 0 | 0 | 156.31 | N | N | N | N | N | N | N | N | N | Y
133102 | 76 | 51.835 | 197.5 | 152.9 | 84.5 | 98.1 | 29.3 | 62.2 | 85.6 | 127.6 | 111.5 | 2 | 1.9536 | 29.4653 | 547 | 572.1 | 437.88 | 226.049 | -2.4 | -2.4 | 0 | 15.3 | 10.72 | 1.67 | 7.4 | 1.10E-02 | 0 | 0 | 0 | 0.0019 | 20.927 | 2.3767 | 0.0015 | 0.0016 | 0.0016 | 0 | 0 | 147.63 | N | N | N | N | N | N | N | N | N | Y
133103 | 75.6 | 51.561 | 197.6 | 152 | 84.6 | 98.1 | 29.3 | 62.3 | 85.8 | 127.8 | 110.7 | 1.9 | 2.5838 | 29.4775 | 546.6 | 572.1 | 502.321 | 259.519 | -2.5 | -2.5 | -0.1 | 15.8 | 11.01 | 1.55 | 7.5 | 8.80E-07 | 0 | 0 | 0 | 0.0023 | 24.6753 | 2.5188 | 0.0018 | 0.0018 | 0.0018 | 0 | 0 | 145.24 | N | N | N | N | N | N | N | N | N | Y
133104 | 75.4 | 51.4 | 197.6 | 152.3 | 84.6 | 98.1 | 29.3 | 62.3 | 85.8 | 127.9 | 110.9 | 2 | 3.8156 | 29.5019 | 546.8 | 571.8 | 615.341 | 318.114 | -2.5 | -2.5 | -0.1 | 16.2 | 11.17 | 1.45 | 7.5 | 7.18E-07 | 0 | 0 | 0 | 0.0028 | 30.6734 | 2.8934 | 0.0022 | 0.0022 | 0.0022 | 0 | 0 | 171.67 | N | N | N | N | N | N | N | N | N | Y
133105 | 75.3 | 51.319 | 197.7 | 154.9 | 84.6 | 98.1 | 29.3 | 62.3 | 85.8 | 127.6 | 113.2 | 2.2 | 4.3647 | 29.5112 | 547.5 | 572.1 | 659.988 | 341.085 | -2.5 | -2.5 | -0.1 | 17.4 | 10.9 | 1.56 | 7.6 | 6.70E-07 | 0 | 0 | 0 | 0.0033 | 32.0901 | 3.348 | 0.0024 | 0.0024 | 0.0024 | 0 | 0 | 209.35 | N | N | N | N | N | N | N | N | N | Y
133106 | 75.4 | 51.418 | 197.7 | 157.5 | 84.5 | 98.1 | 29.3 | 62.2 | 85.7 | 127.6 | 115.6 | 2.4 | 4.1063 | 29.5029 | 547.9 | 571.8 | 640.431 | 330.738 | -2.6 | -2.5 | -0.1 | 17.9 | 10.48 | 1.8 | 7.9 | 6.91E-07 | 0 | 0 | 0 | 0.0033 | 29.9397 | 3.7359 | 0.0024 | 0.0024 | 0.0024 | 0 | 0 | 209.76 | N | N | N | N | N | N | N | N | N | Y
133107 | 75.6 | 51.574 | 197.7 | 157.2 | 84.4 | 98 | 29.3 | 62.1 | 85.2 | 127.3 | 115.3 | 2.3 | 3.67 | 29.4906 | 548.1 | 571.8 | 605.531 | 312.531 | -2.6 | -2.5 | -0.1 | 17.3 | 10.3 | 1.95 | 8.1 | 1.47E-02 | 0 | 0 | 0 | 0.003 | 27.7971 | 3.8223 | 0.0023 | 0.0023 | 0.0023 | 0 | 0 | 205.49 | N | N | N | N | N | N | N | N | N | Y
133108 | 75.8 | 51.655 | 197.7 | 156.2 | 84.4 | 98 | 29.3 | 62 | 85 | 127.2 | 114.4 | 2.3 | 3.4192 | 29.4854 | 548 | 571.8 | 584.125 | 301.439 | -2.7 | -2.7 | -0.1 | 17.4 | 10.37 | 1.98 | 8.1 | 9.26E-03 | 0 | 0 | 0 | 0.0029 | 26.9885 | 3.7417 | 0.0022 | 0.0023 | 0.0023 | 0 | 0 | 202.06 | N | N | N | N | N | N | N | N | N | Y
133109 | 75.9 | 51.748 | 197.5 | 155.6 | 84.4 | 98 | 29.3 | 61.9 | 84.9 | 127.1 | 113.9 | 2.2 | 3.3427 | 29.4745 | 547.9 | 571.8 | 577.286 | 297.846 | -2.7 | -2.6 | -0.1 | 17.4 | 10.52 | 1.92 | 8.1 | 2.01E-02 | 0 | 0 | 0 | 0.0028 | 27.0672 | 3.5896 | 0.0022 | 0.0022 | 0.0022 | 0 | 0 | 201.71 | N | N | N | N | N | N | N | N | N | Y
133110 | 76.1 | 51.853 | 197.4 | 155.3 | 84.4 | 98 | 29.3 | 61.9 | 84.8 | 127.4 | 113.6 | 2.2 | 3.2484 | 29.4697 | 547.9 | 571.6 | 568.8 | 293.419 | -2.6 | -2.6 | -0.1 | 17.4 | 10.61 | 1.87 | 8.1 | 3.96E-02 | 0 | 0 | 0 | 0.0028 | 26.883 | 3.4436 | 0.0021 | 0.0022 | 0.0022 | 0 | 0 | 199.41 | N | N | N | N | N | N | N | N | N | Y
133111 | 76.2 | 51.953 | 197.4 | 154.9 | 84.4 | 98 | 29.3 | 61.9 | 84.8 | 127.5 | 113.3 | 2.2 | 3.2474 | 29.4798 | 548.1 | 571.6 | 568.653 | 293.375 | -2.6 | -2.6 | -0.1 | 17.5 | 10.64 | 1.82 | 8.1 | 3.58E-02 | 0 | 0 | 0 | 0.0028 | 26.9469 | 3.3597 | 0.0022 | 0.0022 | 0.0022 | 0 | 0 | 193.61 | N | N | N | N | N | N | N | N | N | Y
133112 | 76.3 | 52.003 | 197.3 | 154.8 | 84.4 | 98 | 29.3 | 61.9 | 84.8 | 127.6 | 113.2 | 2.2 | 3.2053 | 29.4795 | 548 | 571.6 | 564.767 | 291.39 | -2.6 | -2.6 | -0.1 | 16 | 10.62 | 1.82 | 8.2 | 4.85E-02 | 0 | 0 | 0 | 0.0026 | 26.7233 | 3.325 | 0.0022 | 0.0022 | 0.0022 | 0 | 0 | 196.39 | N | N | N | N | N | N | N | N | N | Y
133113 | 76.3 | 52.04 | 197.3 | 154.7 | 84.4 | 98 | 29.3 | 61.9 | 84.8 | 127.8 | 113.1 | 2.2 | 3.0186 | 29.4673 | 547.9 | 571.8 | 547.365 | 282.332 | -2.6 | -2.5 | -0.1 | 15.8 | 10.54 | 1.85 | 8.3 | 5.01E-02 | 0 | 0 | 0 | 0.0025 | 25.7034 | 3.2844 | 0.0021 | 0.0022 | 0.0022 | 0 | 0 | 192.01 | N | N | N | N | N | N | N | N | N | Y
133114 | 76.4 | 52.077 | 197.3 | 154.3 | 84.4 | 98 | 29.2 | 61.9 | 84.8 | 127.8 | 112.8 | 2.1 | 2.8718 | 29.4533 | 547.6 | 571.6 | 533.421 | 275.1 | -2.6 | -2.6 | -0.1 | 16.2 | 10.51 | 1.87 | 8.3 | 1.46E-02 | 0 | 0 | 0 | 0.0024 | 24.9711 | 3.2366 | 0.0021 | 0.0021 | 0.0021 | 0 | 0 | 180.48 | N | N | N | N | N | N | N | N | N | Y
133115 | 76.5 | 52.164 | 197.5 | 153.7 | 84.4 | 98 | 29.2 | 61.9 | 84.8 | 127.8 | 112.2 | 2.1 | 3.1891 | 29.4617 | 547.4 | 571.6 | 562.72 | 290.341 | -2.6 | -2.5 | -0.1 | 15.5 | 10.63 | 1.82 | 8.4 | 1.17E-02 | 0 | 0 | 0 | 0.0025 | 26.6402 | 3.3208 | 0.0022 | 0.0023 | 0.0023 | 0 | 0 | 181.68 | N | N | N | N | N | N | N | N | N | Y
133116 | 76.7 | 52.301 | 197.6 | 153.5 | 84.4 | 98 | 29.2 | 61.9 | 84.8 | 127.9 | 112 | 2.1 | 3.7436 | 29.478 | 547.7 | 571.8 | 611.732 | 315.71 | -2.6 | -2.6 | -0.1 | 15.1 | 10.72 | 1.77 | 8.5 | 7.23E-07 | 0 | 0 | 0 | 0.0026 | 29.2369 | 3.5145 | 0.0024 | 0.0025 | 0.0025 | 0 | 0 | 193.07 | N | N | N | N | N | N | N | N | N | Y
133117 | 77.1 | 52.593 | 197.7 | 155.3 | 84.4 | 98 | 29.2 | 61.9 | 84.8 | 128.1 | 113.6 | 2.2 | 3.7839 | 29.4815 | 548.3 | 572.1 | 615.458 | 317.494 | -2.6 | -2.6 | -0.1 | 17.1 | 10.61 | 1.82 | 8.5 | 1.75E-02 | 0 | 0 | 0 | 0.003 | 29.076 | 3.6183 | 0.0024 | 0.0025 | 0.0025 | 0 | 0 | 206.46 | N | N | N | N | N | N | N | N | N | Y
133118 | 77.6 | 52.922 | 197.7 | 155.8 | 84.4 | 98 | 29.2 | 61.8 | 84.6 | 128.2 | 114.1 | 2.2 | 3.6046 | 29.4757 | 548.7 | 572.1 | 600.634 | 309.669 | -2.6 | -2.5 | -0.1 | 17.8 | 10.44 | 1.9 | 8.7 | 6.17E-03 | 0 | 0 | 0 | 0.003 | 27.909 | 3.6901 | 0.0024 | 0.0025 | 0.0025 | 0 | 0 | 199.85 | N | N | N | N | N | N | N | N | N | Y
133119 | 78.3 | 53.401 | 198 | 155.6 | 84.3 | 98 | 29.2 | 61.8 | 84.4 | 128.1 | 113.9 | 2.2 | 3.5262 | 29.4769 | 549.1 | 572.3 | 593.931 | 306.1 | -2.6 | -2.5 | -0.1 | 17.5 | 10.4 | 1.96 | 8.7 | 2.08E-02 | 0 | 0 | 0 | 0.0029 | 27.4912 | 3.7708 | 0.0024 | 0.0025 | 0.0025 | 0 | 0 | 201.4 | N | N | N | N | N | N | N | N | N | Y
133120 | 79.1 | 53.916 | 198.2 | 155.4 | 84.3 | 98 | 29.2 | 61.8 | 84.4 | 128.2 | 113.7 | 2.2 | 3.5096 | 29.4741 | 549.5 | 572.5 | 592.581 | 305.25 | -2.6 | -2.5 | -0.1 | 18 | 10.41 | 2 | 8.6 | 7.21E-03 | 0 | 0 | 0 | 0.003 | 27.4336 | 3.8415 | 0.0024 | 0.0024 | 0.0024 | 0 | 0 | 200.18 | N | N | N | N | N | N | N | N | N | Y
133121 | 79.7 | 54.351 | 198.3 | 155.1 | 84.3 | 98 | 29.2 | 61.8 | 84.4 | 128.4 | 113.4 | 2.2 | 3.3393 | 29.472 | 549.8 | 572.7 | 577.442 | 297.346 | -2.5 | -2.4 | 0 | 17.6 | 10.31 | 2.12 | 8.7 | 4.20E-04 | 0 | 0 | 0 | 0.0029 | 26.4716 | 3.9525 | 0.0023 | 0.0024 | 0.0024 | 0 | 0 | 194.42 | N | N | N | N | N | N | N | N | N | Y
133122 | 80.4 | 54.824 | 198.5 | 154.5 | 84.3 | 98 | 29.2 | 61.8 | 84.5 | 128.6 | 113 | 2.1 | 2.8147 | 29.4527 | 549.7 | 572.9 | 525.866 | 270.638 | -2.5 | -2.4 | 0 | 15.7 | 9.8 | 2.58 | 8.7 | 2.49E-02 | 0 | 0 | 0 | 0.0023 | 22.8938 | 4.3863 | 0.0021 | 0.0022 | 0.0022 | 0 | 0 | 186.8 | N | N | N | N | N | N | N | N | N | Y
133123 | 81.2 | 55.352 | 198.7 | 154.1 | 84.3 | 97.9 | 29.2 | 61.8 | 84.4 | 128.7 | 112.6 | 2.1 | 1.4832 | 29.4153 | 549.3 | 573.2 | 376.898 | 193.79 | -2.5 | -2.5 | -0.1 | 15.4 | 8.5 | 3.64 | 8.8 | 2.39E-02 | 0 | 0 | 0 | 0.0016 | 14.2267 | 4.4333 | 0.0015 | 0.0016 | 0.0016 | 0 | 0 | 139.47 | N | N | N | N | N | N | N | N | N | Y
133124 | 81.4 | 55.47 | 198.8 | 149.6 | 84.3 | 97.9 | 29.2 | 61.8 | 84.4 | 128.7 | 108.5 | 1.7 | 0.8106 | 29.3965 | 548.1 | 573.4 | 281.141 | 144.633 | -2.4 | -2.3 | 0 | 15.1 | 7.32 | 4.88 | 8.6 | 8.50E-03 | 0 | 0 | 0 | 0.0012 | 9.1418 | 4.4303 | 0.0011 | 0.0011 | 0.0011 | 0 | 0 | 69.15 | N | N | N | N | N | N | N | N | N | N
133125 | 81.4 | 55.507 | 198.8 | 146.2 | 84.3 | 97.9 | 29.2 | 61.8 | 84.4 | 128.2 | 105.6 | 1.5 | 0.6293 | 29.3891 | 546.5 | 573.6 | 248.13 | 127.826 | -2.2 | -2.2 | 0 | 14.2 | 7 | 5.57 | 7.9 | 5.01E-05 | 0 | 0 | 0 | 0.001 | 7.7221 | 4.4679 | 0.0009 | 0.0009 | 0.0009 | 0 | 0 | 50 | N | N | N | N | N | N | N | N | N | N
133126 | 81.4 | 55.513 | 198.8 | 144.3 | 84.3 | 97.9 | 29.2 | 61.8 | 84.4 | 128.2 | 103.9 | 1.3 | 0.6551 | 29.3927 | 545 | 573.4 | 253.01 | 130.556 | -2.2 | -2.1 | 0 | 13.2 | 7.28 | 5.67 | 7.1 | 1.75E-06 | 0 | 0 | 0 | 0.0009 | 8.2084 | 4.6473 | 0.0008 | 0.0009 | 0.0009 | 0 | 0 | 50.68 | N | N | N | N | N | N | N | N | N | N
133127 | 81.6 | 55.662 | 198.9 | 143.4 | 84.3 | 97.9 | 29.2 | 61.9 | 84.8 | 128.7 | 103.1 | 1.3 | 0.7757 | 29.4002 | 543.8 | 573.2 | 275.372 | 142.288 | -2 | -1.9 | 0 | 12 | 7.59 | 5.54 | 6.5 | 1.61E-06 | 0 | 0 | 0 | 0.0009 | 9.3293 | 4.9532 | 0.0008 | 0.0008 | 0.0008 | 0 | 0 | 51.48 | N | N | N | N | N | N | N | N | N | N
133128 | 81.8 | 55.805 | 198.9 | 143.3 | 84.3 | 97.9 | 29.2 | 62 | 85.1 | 129.1 | 102.9 | 1.3 | 0.9313 | 29.4018 | 543.3 | 572.9 | 301.592 | 155.932 | -1.9 | -1.8 | 0 | 11.2 | 7.55 | 5.73 | 6.1 | 2.03E-03 | 0 | 0 | 0 | 0.001 | 10.1641 | 5.6049 | 0.0009 | 0.0009 | 0.0009 | 0 | 0 | 51.33 | N | N | N | N | N | N | N | N | N | N
133129 | 82.1 | 55.973 | 198.9 | 143.6 | 84.3 | 97.9 | 29.2 | 62.1 | 85.3 | 129.2 | 103.3 | 1.3 | 1.0958 | 29.4125 | 543.2 | 572.9 | 327.561 | 169.427 | -1.8 | -1.8 | 0 | 11.1 | 6.6 | 7.08 | 5.9 | 1.35E-06 | 0 | 0 | 0 | 0.001 | 9.6491 | 7.5297 | 0.0009 | 0.0009 | 0.0009 | 0 | 0 | 57.4 | N | N | N | N | N | N | N | N | N | N
133130 | 82.3 | 56.11 | 198.6 | 143.3 | 84.2 | 97.9 | 29.2 | 62.1 | 85.5 | 129.2 | 103 | 1.3 | 1.1277 | 29.4155 | 543.1 | 572.9 | 332.047 | 171.783 | -1.6 | -1.6 | 0 | 11.6 | 4.33 | 9.99 | 6 | 1.34E-06 | 0 | 0 | 0 | 0.0011 | 6.4155 | 10.7753 | 0.0009 | 0.001 | 0.001 | 0 | 0 | 0 | N | N | N | N | N | N | N | N | N | N
133131 | 82.4 | 56.215 | 198.4 | 142.6 | 84.2 | 97.9 | 29.2 | 62.2 | 85.8 | 128.5 | 102.3 | 1.2 | 1.489 | 29.4274 | 542.6 | 572.9 | 381.1 | 197.347 | -1 | -1 | 0 | 11.8 | 2.16 | 13.57 | 5.9 | 1.16E-06 | 0 | 0 | 0 | 0.0013 | 3.6768 | 16.8127 | 0.001 | 0.0011 | 0.0011 | 0 | 0 | 0 | N | N | N | N | N | N | N | N | N | N
133132 | 82.4 | 56.178 | 198.1 | 143.7 | 84.3 | 98 | 29.2 | 62.3 | 85.9 | 127.8 | 103.3 | 1.3 | 1.744 | 29.4348 | 542.1 | 572.9 | 413.081 | 214.062 | -0.3 | -0.3 | 0 | 12.5 | 0.95 | 16.51 | 5.6 | 1.17E-02 | 0 | 0 | 0 | 0.0015 | 1.7584 | 22.1883 | 0.0011 | 0.0011 | 0.0011 | 0 | 0 | 0 | N | N | N | N | N | N | N | N | N | N
133133 | 82 | 55.936 | 197.8 | 145.5 | 84.3 | 98 | 29.2 | 62.4 | 86.2 | 127.2 | 104.9 | 1.4 | 1.5348 | 29.4331 | 542.2 | 573 | 386.732 | 200.389 | 0.1 | 0.1 | 0 | 13.9 | 0.48 | 18.23 | 5.4 | 1.78E-02 | 0 | 0 | 0 | 0.0015 | 0.8232 | 22.931 | 0.001 | 0.001 | 0.001 | 0 | 0 | 0 | N | N | N | N | N | N | N | N | N | N
133134 | 81.9 | 55.855 | 197.2 | 146.1 | 84.3 | 98 | 29.3 | 62.4 | 86.2 | 126.6 | 105.5 | 1.5 | 1.8895 | 29.4441 | 542.2 | 572.9 | 424.459 | 220.003 | 0.3 | 0.3 | 0 | 15.6 | 0.34 | 19.23 | 5.4 | 2.85E-02 | 0 | 0 | 0 | 0.0019 | 0.6417 | 26.555 | 0.0011 | 0.0011 | 0.0011 | 0 | 0 | 0 | N | N | N | N | N | N | N | N | N | N
133135 | 81.7 | 55.737 | 196.5 | 145 | 84.3 | 98 | 29.3 | 62.4 | 86.2 | 126.3 | 104.5 | 1.4 | 2.0945 | 29.457 | 542.6 | 573 | 450.964 | 233.767 | 0.6 | 0.6 | 0 | 16.7 | 0.56 | 18.99 | 5.3 | 6.47E-02 | 0 | 0 | 0 | 0.0021 | 1.1321 | 27.8756 | 0.0011 | 0.0011 | 0.0011 | 0 | 0 | 0 | N | N | N | N | N | N | N | N | N | N
133136 | 81.7 | 55.712 | 195.9 | 147 | 84.3 | 98 | 29.3 | 62.4 | 86.2 | 125.8 | 106.3 | 1.5 | 1.9899 | 29.4523 | 542.9 | 573 | 440.537 | 228.258 | 0.6 | 0.6 | 0 | 16.1 | 1.31 | 17.73 | 5.4 | 7.16E-02 | 0 | 0 | 0 | 0.002 | 2.5787 | 25.4069 | 0.0011 | 0.0011 | 0.0011 | 0 | 0 | 0 | N | N | N | N | N | N | N | N | N | N
133137 | 82.3 | 56.128 | 195.2 | 148.3 | 84.3 | 98 | 29.3 | 62.3 | 85.8 | 125.7 | 107.4 | 1.6 | 1.6612 | 29.4451 | 543.3 | 573 | 400.736 | 207.498 | 0.2 | 0.2 | 0 | 13.9 | 1.94 | 16.64 | 5.4 | 5.41E-02 | 0 | 0 | 0 | 0.0016 | 3.4704 | 21.6812 | 0.001 | 0.001 | 0.001 | 0 | 0 | 6.66 | N | N | N | N | N | N | N | N | N | N
133138 | 82.9 | 56.507 | 194.6 | 146.4 | 84.2 | 98 | 29.3 | 62.1 | 85.5 | 125.7 | 105.7 | 1.5 | 1.0664 | 29.4357 | 543.5 | 573.4 | 322.561 | 166.928 | -0.2 | -0.2 | 0 | 11.3 | 2.02 | 16.26 | 5.3 | 4.57E-02 | 0 | 0 | 0 | 0.001 | 2.917 | 17.0457 | 0.0008 | 0.0008 | 0.0008 | 0 | 0 | 1.94 | N | N | N | N | N | N | N | N | N | N
133139 | 83.4 | 56.887 | 194.1 | 141.8 | 84.3 | 98 | 29.3 | 62.1 | 85.4 | 125 | 101.7 | 1.1 | 0.8991 | 29.4339 | 543 | 573.6 | 296.56 | 153.534 | -0.2 | -0.2 | 0 | 11.1 | 1.88 | 16.32 | 5.2 | 1.71E-02 | 0 | 0 | 0 | 0.0009 | 2.4903 | 15.7292 | 0.0007 | 0.0007 | 0.0007 | 0 | 0 | 0 | N | N | N | N | N | N | N | N | N | N
133140 | 83.9 | 57.234 | 193.7 | 140.5 | 84.3 | 98 | 29.3 | 62.1 | 85.3 | 124.4 | 100.5 | 1 | 0.9148 | 29.4396 | 542.3 | 573.8 | 298.941 | 154.906 | 0 | 0 | 0 | 12.8 | 1.72 | 16.56 | 4.9 | 3.25E-02 | 0 | 0 | 0 | 0.0011 | 2.302 | 16.1034 | 0.0007 | 0.0007 | 0.0007 | 0 | 0 | 0 | N | N | N | N | N | N | N | N | N | N
133141 | 84.3 | 57.489 | 193.6 | 140.4 | 84.3 | 98 | 29.3 | 62.1 | 85.3 | 123.9 | 100.4 | 1 | 1.03 | 29.4467 | 542 | 573.8 | 317.373 | 164.557 | 0.2 | 0.2 | 0 | 13.8 | 1.58 | 16.93 | 4.7 | 3.18E-03 | 0 | 0 | 0 | 0.0012 | 2.2395 | 17.4859 | 0.0007 | 0.0007 | 0.0007 | 0 | 0 | 0 | N | N | N | N | N | N | N | N | N | N
133142 | 84.8 | 57.806 | 193.3 | 141.4 | 84.3 | 98 | 29.3 | 62.1 | 85.3 | 123.5 | 101.3 | 1.1 | 1.057 | 29.4513 | 541.8 | 573.9 | 321.358 | 166.683 | 0.3 | 0.3 | 0 | 13.9 | 1.3 | 17.48 | 4.6 | 2.78E-02 | 0 | 0 | 0 | 0.0013 | 1.8767 | 18.2883 | 0.0007 | 0.0007 | 0.0007 | 0 | 0 | 0 | N | N | N | N | N | N | N | N | N | N
133143 | 85 | 57.974 | 192.9 | 142.3 | 84.2 | 98 | 29.3 | 62.1 | 85.2 | 123.4 | 102.1 | 1.2 | 1.2453 | 29.4649 | 541.6 | 573.6 | 347.727 | 180.479 | 0.3 | 0.3 | 0 | 13.7 | 0.88 | 18.35 | 4.5 | 2.38E-02 | 0 | 0 | 0 | 0.0014 | 1.3771 | 20.7873 | 0.0007 | 0.0007 | 0.0007 | 0 | 0 | 0 | N | N | N | N | N | N | N | N | N | N
133144 | 85.3 | 58.167 | 192.7 | 142.2 | 84.1 | 98 | 29.3 | 62 | 84.9 | 123.3 | 102 | 1.2 | 1.6905 | 29.4738 | 541.4 | 573.8 | 405.735 | 210.695 | 0.3 | 0.3 | 0 | 13.1 | 0.5 | 19.32 | 4.5 | 1.88E-02 | 0 | 0 | 0 | 0.0015 | 0.9102 | 25.5525 | 0.0009 | 0.0009 | 0.0009 | 0 | 0 | 0 | N | N | N | N | N | N | N | N | N | N
133145 | 85.5 | 58.322 | 192.5 | 143.5 | 84.1 | 98 | 29.3 | 62 | 84.9 | 123.2 | 103.1 | 1.3 | 1.8417 | 29.4821 | 541.9 | 573.9 | 424.095 | 220.179 | 0.4 | 0.4 | 0 | 12.6 | 0.29 | 19.96 | 4.6 | 2.60E-02 | 0 | 0 | 0 | 0.0015 | 0.5505 | 27.5863 | 0.0009 | 0.0009 | 0.0009 | 0 | 0 | 0 | N | N | N | N | N | N | N | N | N | N
133146 | 85.5 | 58.272 | 192.4 | 145.2 | 84.1 | 98 | 29.3 | 62 | 84.9 | 123.1 | 104.7 | 1.4 | 1.6221 | 29.4742 | 542.5 | 574.1 | 397.059 | 205.951 | 0.5 | 0.5 | 0 | 12.1 | 0.2 | 20.3 | 4.7 | 3.04E-02 | 0 | 0 | 0 | 0.0014 | 0.3636 | 26.247 | 0.0009 | 0.0009 | 0.0009 | 0 | 0 | 0 | N | N | N | N | N | N | N | N | N | N
133147 | 85.4 | 58.216 | 192.3 | 145.7 | 84.1 | 98 | 29.3 | 62 | 85 | 123.2 | 105.1 | 1.4 | 1.4393 | 29.4747 | 542.6 | 574.3 | 375.118 | 194.554 | 0.5 | 0.5 | 0 | 11.9 | 0.17 | 20.47 | 4.7 | 2.44E-02 | 0 | 0 | 0 | 0.0013 | 0.2873 | 25.0008 | 0.0008 | 0.0008 | 0.0008 | 0 | 0 | 0 | N | N | N | N | N | N | N | N | N | N
133148 | 85.3 | 58.148 | 192.2 | 145.5 | 84.1 | 98 | 29.3 | 62 | 85 | 123 | 104.9 | 1.4 | 1.5033 | 29.4834 | 542.8 | 574.7 | 383.263 | 198.795 | 0.5 | 0.5 | 0 | 12 | 0.15 | 20.59 | 4.7 | 2.59E-02 | 0 | 0 | 0 | 0.0013 | 0.2634 | 25.6995 | 0.0008 | 0.0009 | 0.0009 | 0 | 0 | 0 | N | N | N | N | N | N | N | N | N | N
133149 | 84.9 | 57.912 | 192.2 | 145 | 84.1 | 98.1 | 29.3 | 62 | 85 | 122.9 | 104.5 | 1.4 | 1.6009 | 29.4927 | 543.1 | 574.8 | 395.475 | 205.147 | 0.5 | 0.5 | 0 | 12.1 | 0.14 | 20.66 | 4.7 | 3.04E-02 | 0 | 0 | 0 | 0.0014 | 0.25 | 26.6038 | 0.0009 | 0.0009 | 0.0009 | 0 | 0 | 0 | N | N | N | N | N | N | N | N | N | N
133150 | 84.7 | 57.775 | 192.2 | 145.1 | 84.1 | 98.1 | 29.3 | 62 | 85 | 123.1 | 104.6 | 1.4 | 1.9379 | 29.5016 | 543.2 | 575.2 | 431.437 | 223.851 | 0.4 | 0.4 | 0 | 11.9 | 0.13 | 20.62 | 4.9 | 3.49E-02 | 0 | 0 | 0 | 0.0015 | 0.2577 | 28.977 | 0.001 | 0.001 | 0.001 | 0 | 0 | 0 | N | N | N | N | N | N | N | N | N | N
133151 | 84.4 | 57.564 | 192.5 | 145.5 | 84.1 | 98.1 | 29.3 | 62 | 85 | 123.2 | 104.9 | 1.4 | 2.2445 | 29.5082 | 543.8 | 575.4 | 464.683 | 241.001 | 0.3 | 0.3 | 0 | 12.2 | 0.3 | 19.81 | 5 | 4.49E-02 | 0 | 0 | 0 | 0.0016 | 0.6328 | 29.9756 | 0.0011 | 0.0011 | 0.0011 | 0 | 0 | 0 | N | N | N | N | N | N | N | N | N | N
133152 | 84 | 57.247 | 192.9 | 145.8 | 84.1 | 98.1 | 29.3 | 62 | 85 | 123.3 | 105.2 | 1.5 | 1.8891 | 29.5111 | 544.7 | 575.7 | 429.083 | 222.349 | 0.3 | 0.3 | 0 | 13.1 | 1.37 | 17.08 | 5.1 | 3.44E-02 | 0 | 0 | 0 | 0.0016 | 2.6214 | 23.8468 | 0.001 | 0.001 | 0.001 | 0 | 0 | 0 | N | N | N | N | N | N | N | N | N | N
133153 | 84 | 57.266 | 193.3 | 149.5 | 84.1 | 98.1 | 29.3 | 62 | 85 | 123.4 | 108.4 | 1.7 | 2.1763 | 29.5212 | 545.9 | 575.9 | 461.444 | 238.937 | -0.1 | -0.1 | 0 | 11.9 | 3.57 | 13.05 | 5.1 | 3.49E-02 | 0 | 0 | 0 | 0.0016 | 7.3758 | 19.5742 | 0.0011 | 0.0011 | 0.0011 | 0 | 0 | 40.02 | N | N | N | N | N | N | N | N | N | N
133154 | 84.4 | 57.527 | 193.7 | 149.6 | 84.1 | 98.1 | 29.3 | 62 | 85 | 124.5 | 108.6 | 1.8 | 1.8032 | 29.5118 | 547.1 | 576.3 | 419.132 | 216.695 | -0.8 | -0.8 | 0 | 9.5 | 5.69 | 9.55 | 5.1 | 3.09E-02 | 0 | 0 | 0 | 0.0011 | 10.6403 | 12.9932 | 0.001 | 0.001 | 0.001 | 0 | 0 | 105.97 | N | N | N | N | N | N | N | N | N | Y
133155 | 84.8 | 57.843 | 194.3 | 147.4 | 84.1 | 98.1 | 29.3 | 62 | 85 | 125.3 | 106.6 | 1.6 | 1.2291 | 29.4956 | 547.7 | 576.8 | 346.262 | 178.813 | -1.4 | -1.4 | 0 | 8.4 | 7.09 | 7.11 | 5.3 | 2.62E-02 | 0 | 0 | 0 | 0.0008 | 10.9534 | 7.982 | 0.0008 | 0.0009 | 0.0009 | 0 | 0 | 105.63 | N | N | N | N | N | N | N | N | N | Y
133156 | 85.2 | 58.098 | 194.8 | 145.9 | 84.1 | 98.1 | 29.3 | 62 | 85 | 125.1 | 105.3 | 1.5 | 0.9866 | 29.4877 | 547.7 | 577.2 | 311.198 | 160.654 | -1.7 | -1.7 | 0 | 8.3 | 8.21 | 5.3 | 5.4 | 4.84E-03 | 0 | 0 | 0 | 0.0007 | 11.3927 | 5.3504 | 0.0008 | 0.0008 | 0.0008 | 0 | 0 | 105.28 | N | N | N | N | N | N | N | N | N | Y
133157 | 85.3 | 58.135 | 195.3 | 145.4 | 84.1 | 98.1 | 29.3 | 62 | 84.8 | 125.5 | 104.9 | 1.4 | 1.2089 | 29.4914 | 547.8 | 577.7 | 343.528 | 177.359 | -1.9 | -1.8 | 0 | 8.2 | 9.27 | 4.04 | 5.5 | 1.29E-06 | 0 | 0 | 0 | 0.0008 | 14.1919 | 4.4933 | 0.0009 | 0.0009 | 0.0009 | 0 | 0 | 99.65 | N | N | N | N | N | N | N | N | N | Y
133158 | 85.2 | 58.08 | 195.9 | 145.4 | 84 | 98.1 | 29.3 | 61.9 | 84.6 | 126.3 | 104.9 | 1.4 | 1.7397 | 29.503 | 548 | 578.3 | 412.044 | 212.776 | -1.8 | -1.7 | 0 | 7.5 | 10.09 | 2.96 | 5.8 | 1.07E-06 | 0 | 0 | 0 | 0.0009 | 18.5321 | 3.955 | 0.0011 | 0.0011 | 0.0011 | 0 | 0 | 108.44 | N | N | N | N | N | N | N | N | N | Y
133159 | 85 | 57.943 | 196.3 | 146.8 | 84 | 98.1 | 29.3 | 61.9 | 84.6 | 127.2 | 106.1 | 1.5 | 2.1518 | 29.5124 | 549.1 | 578.6 | 459.825 | 237.251 | -1.6 | -1.6 | 0 | 6.5 | 10.4 | 2.44 | 6.2 | 9.63E-07 | 0 | 0 | 0 | 0.0008 | 21.3131 | 3.6398 | 0.0013 | 0.0014 | 0.0014 | 0 | 0 | 138.39 | N | N | N | N | N | N | N | N | N | Y
133200 | 84.8 | 57.788 | 197 | 149.4 | 84 | 98.1 | 29.3 | 61.9 | 84.6 | 127.6 | 108.4 | 1.7 | 2.2107 | 29.5142 | 550.4 | 579.3 | 466.458 | 240.384 | -1.7 | -1.7 | 0 | 7.2 | 10.19 | 2.4 | 6.9 | 2.71E-03 | 0 | 0 | 0 | 0.0009 | 21.1611 | 3.6184 | 0.0015 | 0.0015 | 0.0015 | 0 | 0 | 143.8 | N | N | N | N | N | N | N | N | N | Y
133201 | 84.5 | 57.62 | 197.4 | 150.6 | 84 | 98.1 | 29.3 | 61.9 | 84.6 | 127.7 | 109.5 | 1.8 | 2.1149 | 29.5064 | 551.3 | 579.7 | 456.482 | 234.98 | -1.9 | -1.9 | 0 | 8.1 | 9.86 | 2.55 | 7.6 | 3.70E-02 | 0 | 0 | 0 | 0.001 | 20.0007 | 3.7555 | 0.0016 | 0.0016 | 0.0016 | 0 | 0 | 140.05 | N | N | N | N | N | N | N | N | N | Y
133202 | 84.3 | 57.477 | 197.8 | 150.7 | 84 | 98.1 | 29.3 | 62 | 84.9 | 127.8 | 109.6 | 1.8 | 2.0117 | 29.5028 | 552.2 | 580.4 | 445.367 | 229.026 | -2 | -2 | 0 | 8.4 | 9.73 | 2.66 | 8.1 | 2.77E-02 | 0 | 0 | 0 | 0.0011 | 19.2333 | 3.8266 | 0.0017 | 0.0017 | 0.0017 | 0 | 0 | 133.55 | N | N | N | N | N | N | N | N | N | Y
133203 | 84.1 | 57.353 | 198.2 | 150.4 | 83.9 | 98.1 | 29.3 | 62 | 85 | 127.9 | 109.3 | 1.8 | 2.01 | 29.4962 | 552.8 | 581.1 | 445.383 | 228.834 | -2.1 | -2.1 | 0 | 9 | 9.74 | 2.7 | 8.6 | 9.99E-07 | 0 | 0 | 0 | 0.0011 | 19.2365 | 3.8845 | 0.0018 | 0.0018 | 0.0018 | 0 | 0 | 138.2 | N | N | N | N | N | N | N | N | N | Y
133204 | 83.9 | 57.197 | 198.5 | 150.3 | 83.9 | 98.1 | 29.3 | 62.1 | 85.2 | 127.9 | 109.2 | 1.8 | 1.9368 | 29.493 | 553.6 | 581.5 | 437.235 | 224.456 | -2.1 | -2.1 | 0 | 9.1 | 9.68 | 2.78 | 9 | 1.02E-06 | 0 | 0 | 0 | 0.0011 | 18.7687 | 3.9174 | 0.0018 | 0.0019 | 0.0019 | 0 | 0 | 135.46 | N | N | N | N | N | N | N | N | N | Y
133205 | 83.7 | 57.06 | 198.6 | 150.2 | 83.9 | 98.1 | 29.3 | 62.1 | 85.2 | 128.1 | 109.1 | 1.8 | 1.6891 | 29.4867 | 554.4 | 582 | 408.489 | 209.493 | -2.2 | -2.1 | 0 | 8.6 | 9.55 | 2.87 | 9.3 | 1.09E-06 | 0 | 0 | 0 | 0.001 | 17.2683 | 3.781 | 0.0018 | 0.0018 | 0.0018 | 0 | 0 | 125.62 | N | N | N | N | N | N | N | N | N | Y
133206 | 83.4 | 56.874 | 198.5 | 149.2 | 83.9 | 98.1 | 29.3 | 62.1 | 85.2 | 128.1 | 108.3 | 1.7 | 1.6251 | 29.4807 | 554.9 | 582.8 | 400.991 | 205.496 | -2.2 | -2.2 | 0 | 8.8 | 9.55 | 2.9 | 9.6 | 1.11E-06 | 0 | 0 | 0 | 0.001 | 16.9536 | 3.7473 | 0.0018 | 0.0018 | 0.0018 | 0 | 0 | 120.81 | N | N | N | N | N | N | N | N | N | Y
133207 | 83.1 | 56.644 | 198.4 | 148.7 | 83.9 | 98.1 | 29.3 | 62.1 | 85.2 | 128.2 | 107.7 | 1.7 | 1.5616 | 29.4753 | 555 | 583.5 | 393.062 | 201.389 | -2.2 | -2.2 | 0 | 9.8 | 9.61 | 2.91 | 9.9 | 1.14E-06 | 0 | 0 | 0 | 0.0011 | 16.7033 | 3.6789 | 0.0018 | 0.0018 | 0.0018 | 0 | 0 | 120.05 | N | N | N | N | N | N | N | N | N | Y
133208 | 82.7 | 56.389 | 198.3 | 148.3 | 83.9 | 98.1 | 29.3 | 62.3 | 85.9 | 128.3 | 107.5 | 1.7 | 1.4686 | 29.4745 | 555.4 | 583.8 | 381.344 | 195.303 | -2.3 | -2.3 | 0 | 9.7 | 9.61 | 2.88 | 10 | 1.17E-06 | 0 | 0 | 0 | 0.001 | 16.2122 | 3.535 | 0.0018 | 0.0018 | 0.0018 | 0 | 0 | 115 | N | N | N | N | N | N | N | N | N | Y
133209 | 82.3 | 56.128 | 198 | 147.8 | 83.9 | 98.1 | 29.3 | 62.5 | 86.4 | 128.4 | 107 | 1.6 | 1.6253 | 29.4727 | 555.6 | 584.9 | 400.7 | 205.162 | -2.3 | -2.3 | 0 | 10.5 | 9.83 | 2.71 | 10.2 | 1.11E-06 | 0 | 0 | 0 | 0.0012 | 17.4223 | 3.4851 | 0.0019 | 0.0019 | 0.0019 | 0 | 0 | 112.6 | N | N | N | N | N | N | N | N | N | Y
133210 | 82 | 55.905 | 197.5 | 148 | 83.9 | 98.1 | 29.3 | 62.5 | 86.3 | 128.4 | 107.2 | 1.6 | 2.2944 | 29.4882 | 556.4 | 585.3 | 475.231 | 243.258 | -2.4 | -2.3 | 0 | 11.7 | 10.37 | 2.32 | 10.6 | 9.39E-07 | 0 | 0 | 0 | 0.0016 | 21.7839 | 3.5415 | 0.0023 | 0.0024 | 0.0024 | 0 | 0 | 130.32 | N | N | N | N | N | N | N | N | N | Y
133211 | 81.8 | 55.749 | 197.1 | 149.6 | 83.9 | 98.1 | 29.3 | 62.4 | 86.2 | 128.5 | 108.6 | 1.8 | 3.1877 | 29.5106 | 557.9 | 585.8 | 564.765 | 288.868 | -2.3 | -2.2 | 0 | 12 | 10.87 | 1.9 | 11.3 | 7.90E-07 | 0 | 0 | 0 | 0.0019 | 27.1174 | 3.4475 | 0.0029 | 0.003 | 0.003 | 0 | 0 | 160.78 | N | N | N | N | N | N | N | N | N | Y
133212 | 81.7 | 55.737 | 196.5 | 153.4 | 83.9 | 98.1 | 29.3 | 62.4 | 86.2 | 128.3 | 112 | 2 | 3.5392 | 29.5165 | 560.1 | 586.4 | 597.607 | 305.075 | -2.1 | -2.1 | 0 | 11 | 10.91 | 1.75 | 12.4 | 7.48E-07 | 0 | 0 | 0 | 0.0018 | 28.7391 | 3.3508 | 0.0034 | 0.0035 | 0.0035 | 0 | 0 | 186.41 | N | N | N | N | N | N | N | N | N | Y
133213 | 82.1 | 55.954 | 196.2 | 155.1 | 83.9 | 98.1 | 29.3 | 62.4 | 86.3 | 128 | 113.4 | 2.2 | 3.4741 | 29.5126 | 562 | 587.8 | 592.348 | 301.779 | -2.2 | -2.1 | 0 | 12 | 10.7 | 1.79 | 13.8 | 8.27E-03 | 0 | 0 | 0 | 0.002 | 27.8719 | 3.3904 | 0.0038 | 0.0039 | 0.0039 | 0 | 0 | 191.7 | N | N | N | N | N | N | N | N | N | Y
133214 | 82.2 | 56.06 | 195.8 | 155.2 | 83.9 | 98.1 | 29.3 | 62.4 | 86.1 | 127.6 | 113.6 | 2.2 | 3.2596 | 29.5091 | 564 | 588.5 | 573.435 | 291.549 | -2.2 | -2.2 | 0 | 12.9 | 10.57 | 1.85 | 15.1 | 5.22E-02 | 0 | 0 | 0 | 0.0021 | 26.6083 | 3.3837 | 0.004 | 0.0041 | 0.0041 | 0 | 0 | 191.8 | N | N | N | N | N | N | N | N | N | Y
133215 | 82.4 | 56.203 | 195.6 | 155 | 83.9 | 98.1 | 29.3 | 62.3 | 85.7 | 127.3 | 113.3 | 2.2 | 3.1348 | 29.5078 | 565.7 | 590 | 562.353 | 285.431 | -2.3 | -2.2 | 0 | 12.5 | 10.65 | 1.82 | 16.2 | 6.74E-04 | 0 | 0 | 0 | 0.002 | 26.2477 | 3.2669 | 0.0042 | 0.0043 | 0.0043 | 0 | 0 | 187.53 | N | N | N | N | N | N | N | N | N | Y
133216 | 82.7 | 56.389 | 195.3 | 154.4 | 83.9 | 98 | 29.3 | 62.2 | 85.7 | 127.3 | 112.9 | 2.1 | 3.3288 | 29.5128 | 567.1 | 590.7 | 580.43 | 294.252 | -2.4 | -2.3 | 0 | 11.7 | 10.83 | 1.73 | 17.4 | 7.76E-07 | 0 | 0 | 0 | 0.0019 | 27.5261 | 3.2043 | 0.0046 | 0.0047 | 0.0047 | 0 | 0 | 185.6 | N | N | N | N | N | N | N | N | N | Y
133217 | 83 | 56.613 | 195.2 | 154.4 | 83.9 | 98 | 29.3 | 62.2 | 85.6 | 127.2 | 112.8 | 2.1 | 3.5255 | 29.5141 | 568.5 | 591.8 | 598.563 | 303.044 | -2.4 | -2.4 | 0 | 12.2 | 10.93 | 1.66 | 18.5 | 7.53E-07 | 0 | 0 | 0 | 0.002 | 28.594 | 3.1591 | 0.005 | 0.0052 | 0.0052 | 0 | 0 | 198.76 | N | N | N | N | N | N | N | N | N | Y
133218 | 83.3 | 56.818 | 195.2 | 155.3 | 83.9 | 98 | 29.3 | 62.2 | 85.6 | 127.2 | 113.7 | 2.2 | 3.4794 | 29.5083 | 570.1 | 592.7 | 594.956 | 300.694 | -2.4 | -2.3 | 0 | 13 | 10.9 | 1.64 | 19.6 | 7.59E-07 | 0 | 0 | 0 | 0.0022 | 28.2973 | 3.092 | 0.0053 | 0.0055 | 0.0055 | 0 | 0 | 200.43 | N | N | N | N | N | N | N | N | N | Y
133219 | 83.5 | 56.961 | 195.2 | 155.2 | 83.9 | 98 | 29.3 | 62.2 | 85.6 | 127 | 113.6 | 2.2 | 3.3527 | 29.5038 | 571.5 | 593.9 | 583.887 | 294.654 | -2.4 | -2.4 | 0 | 12.9 | 10.88 | 1.63 | 20.9 | 7.75E-07 | 0 | 0 | 0 | 0.0021 | 27.6942 | 3.0114 | 0.0056 | 0.0057 | 0.0057 | 0 | 0 | 198.23 | N | N | N | N | N | N | N | N | N | Y
133220 | 83.9 | 57.185 | 195.3 | 155 | 83.9 | 98 | 29.3 | 62.2 | 85.7 | 126.9 | 113.4 | 2.2 | 3.1949 | 29.4972 | 572.7 | 595.2 | 569.806 | 287.127 | -2.4 | -2.4 | 0 | 12.4 | 10.94 | 1.61 | 22.2 | 5.64E-03 | 0 | 0 | 0 | 0.002 | 27.1341 | 2.9012 | 0.0058 | 0.0059 | 0.0059 | 0 | 0 | 195.77 | N | N | N | N | N | N | N | N | N | Y
133221 | 84.1 | 57.353 | 195.4 | 154.7 | 83.9 | 98 | 29.3 | 62.3 | 86 | 126.9 | 113.1 | 2.1 | 3.1199 | 29.4974 | 574.1 | 596.4 | 563.168 | 283.408 | -2.4 | -2.4 | 0 | 11.8 | 11 | 1.58 | 23.3 | 8.06E-07 | 0 | 0 | 0 | 0.0018 | 26.9186 | 2.8093 | 0.006 | 0.0061 | 0.0061 | 0 | 0 | 193.05 | N | N | N | N | N | N | N | N | N | Y
133222 | 84.3 | 57.458 | 195.6 | 154.4 | 83.9 | 98 | 29.3 | 62.4 | 86.1 | 126.8 | 112.8 | 2.1 | 3.1326 | 29.4971 | 575.4 | 597.3 | 564.676 | 283.824 | -2.4 | -2.3 | 0 | 11.4 | 11 | 1.57 | 24.6 | 8.04E-07 | 0 | 0 | 0 | 0.0018 | 26.9463 | 2.7932 | 0.0063 | 0.0065 | 0.0065 | 0 | 0 | 187.79 | N | N | N | N | N | N | N | N | N | Y
133223 | 84.5 | 57.582 | 195.7 | 154.2 | 83.9 | 98 | 29.3 | 62.4 | 86.2 | 127 | 112.7 | 2.1 | 3.2037 | 29.5031 | 576.7 | 598.6 | 571.614 | 286.994 | -2.4 | -2.4 | 0 | 11.5 | 10.92 | 1.6 | 25.9 | 7.96E-07 | 0 | 0 | 0 | 0.0018 | 27.0619 | 2.878 | 0.0067 | 0.0069 | 0.0069 | 0 | 0 | 185.15 | N | N | N | N | N | N | N | N | N | Y
133224 | 84.7 | 57.756 | 196.1 | 154.4 | 83.9 | 98 | 29.3 | 62.4 | 86.3 | 127 | 112.8 | 2.1 | 3.2052 | 29.503 | 578.2 | 599.7 | 572.102 | 286.825 | -2.4 | -2.4 | 0 | 11.9 | 10.82 | 1.66 | 27.3 | 7.96E-07 | 0 | 0 | 0 | 0.0019 | 26.8016 | 2.9963 | 0.0071 | 0.0073 | 0.0073 | 0 | 0 | 185.55 | N | N | N | N | N | N | N | N | N | Y
133225 | 84.9 | 57.874 | 196.3 | 154.5 | 83.9 | 98 | 29.3 | 62.4 | 86.3 | 127.1 | 112.9 | 2.1 | 3.0319 | 29.4901 | 579.2 | 600.4 | 556.126 | 278.419 | -2.4 | -2.4 | 0 | 11.4 | 10.71 | 1.75 | 28.7 | 8.20E-07 | 0 | 0 | 0 | 0.0018 | 25.7469 | 3.0525 | 0.0072 | 0.0074 | 0.0074 | 0 | 0 | 184.25 | N | N | N | N | N | N | N | N | N | Y
133226 | 85 | 57.961 | 196.5 | 154.4 | 83.9 | 98 | 29.3 | 62.4 | 86.3 | 127 | 112.8 | 2.1 | 2.955 | 29.4874 | 580.4 | 601.8 | 549.023 | 274.534 | -2.3 | -2.2 | 0 | 10.3 | 10.69 | 1.78 | 30.1 | 8.32E-07 | 0 | 0 | 0 | 0.0016 | 25.3336 | 3.0744 | 0.0075 | 0.0077 | 0.0077 | 0 | 0 | 178.3 | N | N | N | N | N | N | N | N | N | Y
133227 | 85.1 | 58.042 | 196.9 | 153.7 | 83.9 | 98 | 29.3 | 62.4 | 86.2 | 127.1 | 112.2 | 2.1 | 3.2521 | 29.4937 | 581.5 | 602.9 | 577.082 | 288.319 | -2.1 | -2 | 0 | 10 | 10.78 | 1.79 | 31.6 | 7.92E-07 | 0 | 0 | 0 | 0.0016 | 26.845 | 3.2325 | 0.0082 | 0.0084 | 0.0084 | 0 | 0 | 174.96 | N | N | N | N | N | N | N | N | N | Y
133228 | 85.2 | 58.111 | 197.2 | 154.1 | 83.8 | 98 | 29.3 | 62.3 | 86 | 127.1 | 112.6 | 2.1 | 3.2227 | 29.4864 | 582.7 | 604 | 574.299 | 286.515 | -1.9 | -1.9 | 0 | 10.7 | 10.58 | 1.95 | 33.1 | 7.97E-07 | 0 | 0 | 0 | 0.0017 | 26.1853 | 3.5012 | 0.0086 | 0.0088 | 0.0088 | 0 | 0 | 191.6 | N | N | N | N | N | N | N | N | N | Y
133229 | 85.5 | 58.303 | 197.4 | 155 | 83.8 | 98 | 29.3 | 62.3 | 86 | 127.2 | 113.3 | 2.2 | 2.2971 | 29.466 | 584.1 | 605.1 | 481.689 | 239.839 | -1.7 | -1.7 | 0 | 10.3 | 9.61 | 2.81 | 34.6 | 9.54E-07 | 0 | 0 | 0 | 0.0014 | 19.9051 | 4.2347 | 0.0075 | 0.0077 | 0.0077 | 0 | 0 | 182.6 | N | N | N | N | N | N | N | N | N | Y
133230 | 85.7 | 58.428 | 197.7 | 152.2 | 83.8 | 98 | 29.3 | 62.3 | 86.1 | 127.1 | 110.9 | 2 | 1.8855 | 29.4513 | 584.3 | 606.3 | 437.703 | 217.777 | -1.6 | -1.6 | 0 | 9.7 | 7.78 | 4.57 | 35.2 | 1.05E-06 | 0 | 0 | 0 | 0.0012 | 14.6253 | 6.2451 | 0.0069 | 0.0071 | 0.0071 | 0 | 0 | 90.43 | N | N | N | N | N | N | N | N | N | Y
133231 | 85.3 | 58.148 | 197.8 | 147.1 | 83.8 | 97.9 | 29.3 | 62.3 | 86.1 | 127 | 106.3 | 1.6 | 1.5077 | 29.4371 | 583.9 | 608 | 391.521 | 194.784 | -1.2 | -1.2 | 0 | 8.1 | 5.58 | 6.73 | 32.6 | 1.18E-06 | 0 | 0 | 0 | 0.0009 | 9.3795 | 8.227 | 0.0057 | 0.0059 | 0.0059 | 0 | 0 | 11.8 | N | N | N | N | N | N | N | N | N | N
133232 | 84.7 | 57.756 | 198.1 | 144 | 83.8 | 97.9 | 29.3 | 62.4 | 86.2 | 126.1 | 103.6 | 1.3 | 1.2999 | 29.4331 | 583.4 | 608.5 | 363.879 | 181.093 | -0.4 | -0.4 | 0 | 6.7 | 4.04 | 9.72 | 27.5 | 1.27E-06 | 0 | 0 | 0 | 0.0007 | 6.3214 | 11.0544 | 0.0045 | 0.0046 | 0.0046 | 0 | 0 | 15.19 | N | N | N | N | N | N | N | N | N | N
133233 | 84.1 | 57.371 | 198.2 | 143 | 83.8 | 97.9 | 29.3 | 62.4 | 86.2 | 125 | 102.7 | 1.2 | 1.1406 | 29.4259 | 582.8 | 609.6 | 340.499 | 169.51 | 0.2 | 0.2 | 0 | 5.5 | 3.25 | 12.03 | 25.3 | 1.35E-06 | 0 | 0 | 0 | 0.0005 | 4.7565 | 12.8073 | 0.0039 | 0.004 | 0.004 | 0 | 0 | 14.19 | N | N | N | N | N | N | N | N | N | N
133234 | 83.6 | 57.029 | 198.1 | 142.6 | 83.8 | 97.9 | 29.3 | 62.4 | 86.2 | 124.1 | 102.4 | 1.2 | 0.9905 | 29.4263 | 582.1 | 609.9 | 317.317 | 158.073 | 0.7 | 0.7 | 0 | 4.5 | 2.37 | 14.07 | 21.9 | 5.35E-03 | 0 | 0 | 0 | 0.0004 | 3.2389 | 13.9603 | 0.0031 | 0.0032 | 0.0032 | 0 | 0 | 8.73 | N | N | N | N | N | N | N | N | N | N
133235 | 83.2 | 56.713 | 198 | 142.1 | 83.8 | 97.9 | 29.3 | 62.4 | 86.2 | 123.6 | 101.9 | 1.2 | 1.2708 | 29.4421 | 581.9 | 610.3 | 356.244 | 177.601 | 1.3 | 1.3 | 0 | 4.4 | 1.38 | 16.19 | 19.4 | 1.45E-02 | 0.0001 | 0.0001 | 0 | 0.0004 | 2.1153 | 18.0483 | 0.0031 | 0.0032 | 0.0032 | 0 | 0 | 0 | N | N | N | N | N | N | N | N | N | N
133236 | 82.7 | 56.377 | 197.7 | 142.2 | 83.8 | 97.9 | 29.3 | 62.3 | 85.9 | 123.4 | 102 | 1.2 | 1.9377 | 29.4635 | 582.3 | 610.7 | 442.72 | 220.796 | 1.8 | 1.8 | 0 | 5.4 | 0.85 | 17.61 | 18.7 | 1.55E-02 | 0.0001 | 0.0001 | 0 | 0.0007 | 1.6213 | 24.4096 | 0.0037 | 0.0038 | 0.0038 | 0 | 0 | 0 | N | N | N | N | N | N | N | N | N | N
133237 | 82.2 | 56.023 | 197.4 | 144.2 | 83.7 | 97.9 | 29.3 | 62.1 | 85.2 | 123.2 | 103.8 | 1.3 | 1.6492 | 29.4641 | 583.3 | 611 | 408.501 | 203.527 | 1.9 | 1.9 | 0 | 6 | 0.93 | 17.98 | 18.2 | 2.79E-03 | 0.0001 | 0.0001 | 0 | 0.0007 | 1.631 | 22.9698 | 0.0033 | 0.0034 | 0.0034 | 0 | 0 | 0 | N | N | N | N | N | N | N | N | N | N
133238 | 81.9 | 55.836 | 196.7 | 143.9 | 83.7 | 97.9 | 29.3 | 62 | 85.1 | 123 | 103.5 | 1.3 | 1.2882 | 29.4571 | 583.9 | 611.6 | 362.192 | 180.318 | 1.7 | 1.7 | 0 | 6.1 | 1.29 | 17.59 | 17.8 | 3.17E-03 | 0.0001 | 0.0001 | 0 | 0.0006 | 2.0157 | 19.9136 | 0.0029 | 0.003 | 0.003 | 0 | 0 | 0 | N | N | N | N | N | N | N | N | N | N
133239 | 82 | 55.936 | 196 | 143.2 | 83.7 | 98 | 29.3 | 62 | 84.9 | 122.8 | 102.9 | 1.3 | 1.2541 | 29.4448 | 583.7 | 612.3 | 357.526 | 177.944 | 1.3 | 1.3 | 0 | 5.9 | 1.69 | 16.95 | 17.3 | 2.15E-02 | 0.0001 | 0.0001 | 0 | 0.0006 | 2.5973 | 18.9392 | 0.0028 | 0.0028 | 0.0028 | 0 | 0 | 1.65 | N | N | N | N | N | N | N | N | N | N
133240 | 81.8 | 55.768 | 195.3 | 142.9 | 83.7 | 98 | 29.3 | 62 | 84.9 | 122.6 | 102.6 | 1.2 | 1.288 | 29.4399 | 583.8 | 613.2 | 362.37 | 180.311 | 1 | 1 | 0 | 4.8 | 1.94 | 16.36 | 16.8 | 2.19E-02 | 0 | 0 | 0 | 0.0005 | 3.0209 | 18.5252 | 0.0027 | 0.0028 | 0.0028 | 0 | 0 | 1.54 | N | N | N | N | N | N | N | N | N | N
133241 | 81.8 | 55.756 | 194.7 | 143.1 | 83.7 | 98 | 29.3 | 62 | 84.9 | 122.6 | 102.8 | 1.2 | 1.3201 | 29.4492 | 584.5 | 613.5 | 366.78 | 182.451 | 1 | 0.9 | 0 | 3.8 | 2.15 | 15.8 | 16.3 | 2.18E-02 | 0 | 0 | 0 | 0.0004 | 3.3946 | 18.098 | 0.0027 | 0.0027 | 0.0027 | 0 | 0 | 0.54 | N | N | N | N | N | N | N | N | N | N
133242 | 81.7 | 55.718 | 194.2 | 143.3 | 83.7 | 98 | 29.3 | 62 | 84.9 | 122.4 | 103 | 1.3 | 1.1557 | 29.4493 | 585 | 614.4 | 343.189 | 170.62 | 1 | 1 | 0 | 3 | 2.79 | 14.58 | 16 | 1.79E-02 | 0 | 0 | 0 | 0.0003 | 4.104 | 15.6229 | 0.0025 | 0.0025 | 0.0025 | 0 | 0 | 5.17 | N | N | N | N | N | N | N | N | N | N
133243 | 81.8 | 55.805 | 193.7 | 144.1 | 83.7 | 98 | 29.3 | 61.9 | 84.6 | 122.3 | 103.6 | 1.3 | 1.092 | 29.4443 | 585.3 | 615.2 | 333.875 | 165.917 | 0.8 | 0.8 | 0 | 2.1 | 3.93 | 12.58 | 15.6 | 8.44E-03 | 0 | 0 | 0 | 0.0002 | 5.6358 | 13.1079 | 0.0023 | 0.0024 | 0.0024 | 0 | 0 | 41.93 | N | N | N | N | N | N | N | N | N | N
133244 | 82 | 55.905 | 193.4 | 144.7 | 83.7 | 98 | 29.3 | 61.8 | 84.5 | 122.6 | 104.2 | 1.4 | 1.1469 | 29.4463 | 586 | 615.9 | 342.065 | 169.896 | 0.4 | 0.4 | 0 | 1.1 | 4.93 | 10.93 | 15.4 | 2.05E-02 | 0 | 0 | 0 | 0.0001 | 7.2392 | 11.6619 | 0.0024 | 0.0024 | 0.0024 | 0 | 0 | 46.57 | N | N | N | N | N | N | N | N | N | N
133245 | 82.4 | 56.215 | 193.1 | 144.8 | 83.7 | 98 | 29.3 | 61.9 | 84.6 | 123.2 | 104.3 | 1.4 | 1.2314 | 29.4583 | 587.1 | 616.6 | 354.736 | 176.075 | 0.1 | 0.1 | 0 | 1 | 5.3 | 9.98 | 15.6 | 9.52E-03 | 0 | 0 | 0 | 0.0001 | 8.0655 | 11.0341 | 0.0025 | 0.0025 | 0.0025 | 0 | 0 | 43.92 | N | N | N | N | N | N | N | N | N | N
133246 | 82.6 | 56.34 | 192.8 | 144.5 | 83.7 | 98 | 29.3 | 61.9 | 84.6 | 123.9 | 104 | 1.4 | 1.2498 | 29.4624 | 588 | 617 | 357.504 | 177.323 | -0.1 | -0.1 | 0 | 1.5 | 5.03 | 9.84 | 15.8 | 1.08E-03 | 0 | 0 | 0 | 0.0002 | 7.6974 | 10.9581 | 0.0025 | 0.0026 | 0.0026 | 0 | 0 | 35.14 | N | N | N | N | N | N | N | N | N | N
133247 | 82.8 | 56.47 | 192.8 | 143.9 | 83.7 | 98 | 29.3 | 61.9 | 84.6 | 124.2 | 103.5 | 1.3 | 1.2308 | 29.4667 | 588.6 | 618 | 354.86 | 175.927 | -0.2 | -0.2 | 0 | 2.4 | 4.56 | 10.29 | 15.9 | 1.30E-06 | 0 | 0 | 0 | 0.0002 | 6.9215 | 11.3643 | 0.0025 | 0.0026 | 0.0026 | 0 | 0 | 28.62 | N | N | N | N | N | N | N | N | N | N
133248 | 82.9 | 56.495 | 192.7 | 143.6 | 83.7 | 98 | 29.3 | 61.9 | 84.6 | 124.2 | 103.2 | 1.3 | 1.2318 | 29.4684 | 589.4 | 618.6 | 355.146 | 175.95 | -0.1 | -0.1 | 0 | 1.9 | 4.2 | 10.84 | 15.9 | 1.30E-06 | 0 | 0 | 0 | 0.0002 | 6.3786 | 11.978 | 0.0025 | 0.0026 | 0.0026 | 0 | 0 | 27.52 | N | N | N | N | N | N | N | N | N | N
133249 | 83 | 56.557 | 192.7 | 143.1 | 83.7 | 98 | 29.3 | 61.9 | 84.6 | 124.1 | 102.8 | 1.2 | 1.2465 | 29.4657 | 590 | 619.5 | 357.373 | 176.935 | -0.3 | -0.3 | 0 | 1.7 | 4 | 11.25 | 15.7 | 1.30E-06 | 0 | 0 | 0 | 0.0002 | 6.107 | 12.5012 | 0.0025 | 0.0026 | 0.0026 | 0 | 0 | 25.38 | N | N | N | N | N | N | N | N | N | N
133250 | 82.9 | 56.489 | 192.8 | 143 | 83.6 | 98 | 29.3 | 61.9 | 84.8 | 123.7 | 102.7 | 1.2 | 1.1964 | 29.4562 | 590 | 620 | 349.825 | 173.133 | -0.3 | -0.3 | 0 | 1.1 | 4.12 | 11 | 15.4 | 1.32E-06 | 0 | 0 | 0 | 0.0001 | 6.1525 | 11.9513 | 0.0024 | 0.0025 | 0.0025 | 0 | 0 | 25.23 | N | N | N | N | N | N | N | N | N | N
133251 | 82.5 | 56.284 | 193 | 143.2 | 83.7 | 98 | 29.3 | 62 | 85 | 123.6 | 102.9 | 1.3 | 1.5741 | 29.4655 | 590.4 | 620.9 | 400.261 | 198.094 | -0.3 | -0.3 | 0 | 1.2 | 5.32 | 8.95 | 15.1 | 1.16E-06 | 0 | 0 | 0 | 0.0001 | 9.1046 | 11.1279 | 0.0027 | 0.0028 | 0.0028 | 0 | 0 | 34.01 | N | N | N | N | N | N | N | N | N | N
133252 | 82.4 | 56.184 | 193.1 | 144.9 | 83.7 | 98 | 29.3 | 62.1 | 85.2 | 123.5 | 104.4 | 1.4 | 1.9378 | 29.4818 | 592 | 621.6 | 445.73 | 220.388 | -0.7 | -0.6 | 0 | 2.9 | 7.38 | 6.36 | 15.4 | 1.18E-02 | 0 | 0 | 0 | 0.0003 | 14.0401 | 8.795 | 0.0031 | 0.0031 | 0.0031 | 0 | 0 | 120.95 | N | N | N | N | N | N | N | N | N | Y
133253 | 82.6 | 56.352 | 193.4 | 148.1 | 83.7 | 98 | 29.3 | 62.1 | 85.2 | 123.9 | 107.3 | 1.6 | 2.0295 | 29.483 | 593.7 | 622.2 | 456.613 | 225.404 | -1.1 | -1.1 | 0 | 4 | 8.86 | 4.58 | 18.1 | 1.04E-02 | 0 | 0 | 0 | 0.0005 | 17.2392 | 6.4793 | 0.0037 | 0.0038 | 0.0038 | 0 | 0 | 131.21 | N | N | N | N | N | N | N | N | N | Y
133254 | 82.8 | 56.47 | 193.6 | 149.3 | 83.7 | 98 | 29.3 | 62.1 | 85.2 | 124.5 | 108.3 | 1.7 | 1.9966 | 29.4806 | 595.3 | 623.6 | 453.181 | 223.361 | -1.3 | -1.3 | 0 | 3.8 | 9.38 | 3.69 | 20.6 | 1.02E-06 | 0 | 0 | 0 | 0.0005 | 18.0973 | 5.1759 | 0.0041 | 0.0042 | 0.0042 | 0 | 0 | 129.04 | N | N | N | N | N | N | N | N | N | Y
133255 | 82.8 | 56.458 | 193.9 | 149.6 | 83.7 | 98 | 29.3 | 62.1 | 85.2 | 124.9 | 108.6 | 1.8 | 1.9255 | 29.4846 | 596.5 | 624 | 445.371 | 219.286 | -1.4 | -1.4 | 0 | 3.1 | 9.46 | 3.32 | 21.2 | 1.04E-06 | 0 | 0 | 0 | 0.0004 | 17.9216 | 4.5715 | 0.0042 | 0.0043 | 0.0043 | 0 | 0 | 122.86 | N | N | N | N | N | N | N | N | N | Y
133256 | 82.8 | 56.476 | 194.2 | 149.3 | 83.6 | 98 | 29.3 | 62.1 | 85.4 | 125.4 | 108.3 | 1.7 | 1.8778 | 29.4852 | 597.5 | 625.1 | 440.036 | 216.453 | -1.6 | -1.5 | 0 | 3.1 | 9.42 | 3.2 | 21.6 | 1.06E-06 | 0 | 0 | 0 | 0.0004 | 17.5999 | 4.3541 | 0.0042 | 0.0043 | 0.0043 | 0 | 0 | 119.27 | N | N | N | N | N | N | N | N | N | Y
133257 | 83 | 56.601 | 194.6 | 149.9 | 83.6 | 98 | 29.3 | 62.2 | 85.5 | 125.6 | 108.8 | 1.8 | 1.7601 | 29.4738 | 598.1 | 626 | 426.106 | 209.412 | -1.8 | -1.8 | 0 | 4 | 9.31 | 3.22 | 21.8 | 1.09E-06 | 0 | 0 | 0 | 0.0005 | 16.8394 | 4.2286 | 0.0041 | 0.0042 | 0.0042 | 0 | 0 | 118 | N | N | N | N | N | N | N | N | N | Y
133258 | 83.1 | 56.688 | 195.1 | 149.3 | 83.6 | 98 | 29.3 | 62.2 | 85.5 | 126.1 | 108.3 | 1.7 | 1.5726 | 29.4639 | 598.4 | 626.9 | 402.94 | 197.895 | -1.9 | -1.9 | 0 | 5 | 9.2 | 3.27 | 21.7 | 1.16E-06 | 0 | 0 | 0 | 0.0005 | 15.7279 | 4.0624 | 0.0039 | 0.004 | 0.004 | 0 | 0 | 111.52 | N | N | N | N | N | N | N | N | N | Y
133259 | 83.2 | 56.719 | 195.6 | 148.5 | 83.6 | 98 | 29.3 | 62.2 | 85.5 | 126.5 | 107.6 | 1.7 | 1.5907 | 29.4653 | 598.4 | 627.6 | 405.199 | 199.012 | -2 | -1.9 | 0 | 6.8 | 9.32 | 3.16 | 21.5 | 1.15E-06 | 0 | 0 | 0 | 0.0007 | 16.0079 | 3.9423 | 0.0039 | 0.0039 | 0.0039 | 0 | 0 | 105.24 | N | N | N | N | N | N | N | N | N | Y
133300 | 83.2 | 56.737 | 196.1 | 147.7 | 83.6 | 98 | 29.3 | 62.2 | 85.5 | 126.8 | 106.8 | 1.6 | 1.7823 | 29.4733 | 598.6 | 628.3 | 428.893 | 210.67 | -2 | -2 | 0 | 8.8 | 9.66 | 2.91 | 21.2 | 1.09E-06 | 0 | 0 | 0 | 0.001 | 17.5697 | 3.8451 | 0.004 | 0.0041 | 0.0041 | 0 | 0 | 125.1 | N | N | N | N | N | N | N | N | N | Y
133301 | 83.2 | 56.731 | 196.8 | 148.6 | 83.6 | 98 | 29.3 | 62.2 | 85.5 | 127.1 | 107.6 | 1.7 | 1.9431 | 29.4797 | 599.2 | 628.7 | 447.947 | 219.957 | -2 | -2 | 0 | 8.7 | 9.89 | 2.69 | 21.4 | 1.04E-06 | 0 | 0 | 0 | 0.001 | 18.7893 | 3.7135 | 0.0042 | 0.0044 | 0.0044 | 0 | 0 | 123.95 | N | N | N | N | N | N | N | N | N | Y
133302 | 83.4 | 56.893 | 197.4 | 149.2 | 83.6 | 98 | 29.3 | 62.1 | 85.4 | 127.4 | 108.2 | 1.7 | 2.0602 | 29.4803 | 599.8 | 629 | 461.427 | 226.44 | -2.1 | -2.1 | 0 | 8.5 | 9.94 | 2.6 | 21.7 | 1.01E-06 | 0 | 0 | 0 | 0.0011 | 19.4324 | 3.6987 | 0.0044 | 0.0045 | 0.0045 | 0 | 0 | 134.3 | N | N | N | N | N | N | N | N | N | Y
133303 | 83.6 | 57.023 | 197.7 | 149.7 | 83.6 | 98 | 29.3 | 62.1 | 85.3 | 127.4 | 108.6 | 1.8 | 2.008 | 29.4778 | 600.5 | 629.4 | 455.671 | 223.46 | -2.1 | -2 | 0 | 9.4 | 9.8 | 2.63 | 22 | 1.02E-06 | 0 | 0 | 0 | 0.0012 | 18.907 | 3.6957 | 0.0044 | 0.0045 | 0.0045 | 0 | 0 | 131.21 | N | N | N | N | N | N | N | N | N | Y
133304 | 83.9 | 57.179 | 198.1 | 149.8 | 83.6 | 98 | 29.3 | 62.1 | 85.4 | 127.5 | 108.7 | 1.8 | 1.8624 | 29.4763 | 601 | 630.1 | 438.936 | 215.129 | -2.1 | -2 | 0 | 10 | 9.66 | 2.75 | 22 | 1.06E-06 | 0 | 0 | 0 | 0.0012 | 17.9372 | 3.7095 | 0.0043 | 0.0044 | 0.0044 | 0 | 0 | 124.89 | N | N | N | N | N | N | N | N | N | Y
133305 | 84 | 57.29 | 198.3 | 149.4 | 83.6 | 98 | 29.3 | 62.1 | 85.3 | 127.6 | 108.4 | 1.7 | 1.59 | 29.4678 | 601 | 630.3 | 404.735 | 198.315 | -2.1 | -2 | 0 | 10 | 9.39 | 3.02 | 21.8 | 1.15E-06 | 0 | 0 | 0 | 0.0011 | 16.075 | 3.7645 | 0.0039 | 0.004 | 0.004 | 0 | 0 | 125.57 | N | N | N | N | N | N | N | N | N | Y
133306 | 84.1 | 57.34 | 198.5 | 148.5 | 83.6 | 98 | 29.3 | 62.1 | 85.4 | 127.8 | 107.6 | 1.7 | 1.1549 | 29.4477 | 600.4 | 630.6 | 345.022 | 169.043 | -2.2 | -2.1 | 0 | 10.2 | 8.74 | 3.6 | 21.5 | 1.35E-06 | 0 | 0 | 0 | 0.001 | 12.763 | 3.8248 | 0.0033 | 0.0034 | 0.0034 | 0 | 0 | 85.69 | N | N | N | N | N | N | N | N | N | Y
133307 | 83.9 | 57.222 | 198.6 | 146.7 | 83.6 | 98 | 29.3 | 62.2 | 85.6 | 127.7 | 106 | 1.5 | 0.9791 | 29.4463 | 599.7 | 630.8 | 318.041 | 155.922 | -2.1 | -2 | 0 | 10.4 | 7.95 | 4.45 | 20.5 | 1.47E-06 | 0 | 0 | 0 | 0.0009 | 10.6978 | 4.3605 | 0.0029 | 0.003 | 0.003 | 0 | 0 | 69.53 | N | N | N | N | N | N | N | N | N | N
133308 | 83.4 | 56.868 | 198.4 | 144.9 | 83.6 | 98 | 29.3 | 62.2 | 85.6 | 127.8 | 104.4 | 1.4 | 0.9507 | 29.4451 | 598.5 | 630.8 | 313.275 | 153.748 | -2 | -1.9 | 0 | 11.1 | 7.23 | 5.4 | 19 | 1.49E-06 | 0 | 0 | 0 | 0.0009 | 9.6018 | 5.2162 | 0.0026 | 0.0027 | 0.0027 | 0 | 0 | 47.37 | N | N | N | N | N | N | N | N | N | N
133309 | 83 | 56.576 | 198.3 | 144 | 83.6 | 97.9 | 29.3 | 62.2 | 85.6 | 127.9 | 103.6 | 1.3 | 0.9884 | 29.4407 | 597.3 | 630.5 | 319.325 | 156.865 | -1.9 | -1.9 | 0 | 10.6 | 6.76 | 6.08 | 17.5 | 1.46E-06 | 0 | 0 | 0 | 0.0009 | 9.1512 | 5.9845 | 0.0025 | 0.0025 | 0.0025 | 0 | 0 | 47.73 | N | N | N | N | N | N | N | N | N | N
133310 | 82.5 | 56.265 | 198 | 143.8 | 83.6 | 97.9 | 29.3 | 62.2 | 85.6 | 127.7 | 103.4 | 1.3 | 0.9832 | 29.4388 | 596.5 | 629.9 | 318.282 | 156.471 | -1.8 | -1.8 | 0 | 9.5 | 6.53 | 6.52 | 16.3 | 1.47E-06 | 0 | 0 | 0 | 0.0008 | 8.8188 | 6.4066 | 0.0023 | 0.0024 | 0.0024 | 0 | 0 | 46.04 | N | N | N | N | N | N | N | N | N | N
133311 | 82.2 | 56.066 | 197.5 | 143.8 | 83.6 | 97.9 | 29.3 | 62.2 | 85.6 | 127.6 | 103.4 | 1.3 | 1.0097 | 29.4407 | 595.8 | 629.7 | 322.445 | 158.632 | -1.7 | -1.7 | 0 | 9.3 | 6.67 | 6.57 | 15.3 | 1.44E-06 | 0 | 0 | 0 | 0.0008 | 9.138 | 6.5465 | 0.0022 | 0.0022 | 0.0022 | 0 | 0 | 49.02 | N | N | N | N | N | N | N | N | N | N
133312 | 81.8 | 55.78 | 197.1 | 144.4 | 83.5 | 97.9 | 29.3 | 62.2 | 85.5 | 127.5 | 104 | 1.3 | 1.1205 | 29.4444 | 595.2 | 629.6 | 339.602 | 167.179 | -1.7 | -1.7 | 0 | 9.3 | 7 | 6.34 | 14.3 | 1.37E-06 | 0 | 0 | 0 | 0.0009 | 10.1016 | 6.6536 | 0.0022 | 0.0022 | 0.0022 | 0 | 0 | 62.09 | N | N | N | N | N | N | N | N | N | N
133313 | 81.4 | 55.507 | 196.6 | 144.8 | 83.5 | 97.9 | 29.3 | 62.2 | 85.5 | 127.7 | 104.3 | 1.4 | 1.4079 | 29.4557 | 595.1 | 629.2 | 379.701 | 187.018 | -1.9 | -1.9 | 0 | 8.9 | 7.73 | 5.54 | 13.7 | 1.22E-06 | 0 | 0 | 0 | 0.0009 | 12.4833 | 6.499 | 0.0023 | 0.0024 | 0.0024 | 0 | 0 | 54.6 | N | N | N | N | N | N | N | N | N | N
133314 | 81.3 | 55.457 | 196 | 146 | 83.5 | 97.9 | 29.3 | 62.2 | 85.5 | 127.6 | 105.4 | 1.5 | 1.8725 | 29.476 | 595.6 | 629.2 | 438.593 | 216.067 | -2 | -2 | 0 | 8.8 | 8.76 | 4.31 | 13.5 | 1.06E-06 | 0 | 0 | 0 | 0.001 | 16.3386 | 5.8487 | 0.0026 | 0.0027 | 0.0027 | 0 | 0 | 113.75 | N | N | N | N | N | N | N | N | N | Y
133315 | 81.3 | 55.426 | 195.4 | 148.2 | 83.5 | 97.9 | 29.3 | 62.2 | 85.5 | 127.9 | 107.3 | 1.6 | 2.0501 | 29.4738 | 596.2 | 628.8 | 459.565 | 226.255 | -2.2 | -2.1 | 0 | 9.1 | 9.37 | 3.56 | 14.1 | 1.01E-06 | 0 | 0 | 0 | 0.0011 | 18.3084 | 5.0596 | 0.0029 | 0.0029 | 0.0029 | 0 | 0 | 134.68 | N | N | N | N | N | N | N | N | N | Y
133316 | 81.5 | 55.594 | 194.9 | 149.8 | 83.5 | 97.9 | 29.3 | 62.1 | 85.4 | 128 | 108.8 | 1.8 | 1.9385 | 29.459 | 596.4 | 629.4 | 446.848 | 219.831 | -2.3 | -2.3 | 0 | 9.1 | 9.4 | 3.3 | 14.6 | 1.04E-06 | 0 | 0 | 0 | 0.0011 | 17.8363 | 4.5598 | 0.0029 | 0.003 | 0.003 | 0 | 0 | 127.85 | N | N | N | N | N | N | N | N | N | Y
133317 | 81.8 | 55.768 | 194.5 | 149.7 | 83.5 | 97.9 | 29.3 | 62.1 | 85.3 | 128 | 108.7 | 1.8 | 1.5763 | 29.4459 | 596.5 | 629 | 402.489 | 197.905 | -2.3 | -2.3 | 0 | 8.9 | 9.12 | 3.38 | 14.8 | 1.16E-06 | 0 | 0 | 0 | 0.001 | 15.5771 | 4.2049 | 0.0026 | 0.0027 | 0.0027 | 0 | 0 | 119.62 | N | N | N | N | N | N | N | N | N | Y
133318 | 81.7 | 55.712 | 194.2 | 148.6 | 83.5 | 97.9 | 29.3 | 62.1 | 85.3 | 128 | 107.7 | 1.7 | 1.2583 | 29.4397 | 595.9 | 629.2 | 360.009 | 177.087 | -2.4 | -2.3 | 0 | 8.3 | 8.82 | 3.56 | 14.6 | 1.29E-06 | 0 | 0 | 0 | 0.0008 | 13.4805 | 3.9604 | 0.0023 | 0.0024 | 0.0024 | 0 | 0 | 93.63 | N | N | N | N | N | N | N | N | N | Y
133319 | 81.7 | 55.718 | 194.1 | 147 | 83.5 | 97.9 | 29.3 | 62.1 | 85.3 | 128.1 | 106.3 | 1.6 | 1.3021 | 29.4441 | 595.1 | 629 | 366.072 | 180.225 | -2.4 | -2.3 | 0 | 8.4 | 8.9 | 3.48 | 14.1 | 1.27E-06 | 0 | 0 | 0 | 0.0008 | 13.8515 | 3.9414 | 0.0023 | 0.0024 | 0.0024 | 0 | 0 | 88.26 | N | N | N | N | N | N | N | N | N | Y
133320 | 81.7 | 55.693 | 193.9 | 146.4 | 83.5 | 97.9 | 29.3 | 62.1 | 85.3 | 128.2 | 105.8 | 1.5 | 1.6286 | 29.4531 | 594.6 | 628.5 | 408.798 | 201.416 | -2.4 | -2.3 | 0 | 9.2 | 9.4 | 3.12 | 13.9 | 1.14E-06 | 0 | 0 | 0 | 0.001 | 16.3553 | 3.9425 | 0.0025 | 0.0026 | 0.0026 | 0 | 0 | 105.68 | N | N | N | N | N | N | N | N | N | Y
133321 | 81.6 | 55.613 | 194 | 147.6 | 83.5 | 97.9 | 29.3 | 62.1 | 85.2 | 128.4 | 106.8 | 1.6 | 1.9225 | 29.4577 | 594.3 | 628.1 | 444.719 | 219.212 | -2.4 | -2.4 | 0 | 10.5 | 9.83 | 2.79 | 13.9 | 1.04E-06 | 0 | 0 | 0 | 0.0013 | 18.6146 | 3.8411 | 0.0027 | 0.0028 | 0.0028 | 0 | 0 | 130.79 | N | N | N | N | N | N | N | N | N | Y
133322 | 81.7 | 55.737 | 194 | 149.2 | 83.4 | 97.9 | 29.3 | 62.1 | 85.2 | 128.4 | 108.2 | 1.7 | 1.9493 | 29.4604 | 594.3 | 627.9 | 447.82 | 220.773 | -2.4 | -2.3 | 0 | 11 | 9.85 | 2.69 | 14 | 1.04E-06 | 0 | 0 | 0 | 0.0013 | 18.7819 | 3.7226 | 0.0028 | 0.0029 | 0.0029 | 0 | 0 | 129.07 | N | N | N | N | N | N | N | N | N | Y
133323 | 81.7 | 55.712 | 194.2 | 149.7 | 83.4 | 97.9 | 29.3 | 62.1 | 85.2 | 128.3 | 108.7 | 1.8 | 1.8966 | 29.4621 | 594.3 | 627.6 | 441.721 | 217.769 | -2.4 | -2.3 | 0 | 11.5 | 9.71 | 2.69 | 14.1 | 1.05E-06 | 0 | 0 | 0 | 0.0014 | 18.2547 | 3.6726 | 0.0028 | 0.0028 | 0.0028 | 0 | 0 | 126.57 | N | N | N | N | N | N | N | N | N | Y
133324 | 81.6 | 55.662 | 194.4 | 149.6 | 83.4 | 97.9 | 29.3 | 62.1 | 85.2 | 128.3 | 108.5 | 1.7 | 1.9216 | 29.4624 | 594.2 | 627 | 444.523 | 219.176 | -2.4 | -2.4 | 0 | 11 | 9.76 | 2.62 | 14.2 | 1.04E-06 | 0 | 0 | 0 | 0.0013 | 18.4621 | 3.6056 | 0.0028 | 0.0029 | 0.0029 | 0 | 0 | 128.21 | N | N | N | N | N | N | N | N | N | Y
133325 | 81.7 | 55.737 | 194.6 | 149.5 | 83.4 | 97.8 | 29.3 | 62 | 85.1 | 128.1 | 108.5 | 1.7 | 2.0638 | 29.4636 | 593.9 | 626.7 | 460.653 | 227.206 | -2.4 | -2.4 | 0 | 11 | 9.93 | 2.52 | 14.2 | 1.01E-06 | 0 | 0 | 0 | 0.0014 | 19.4794 | 3.5949 | 0.0029 | 0.003 | 0.003 | 0 | 0 | 138.64 | N | N | N | N | N | N | N | N | N | Y
133326 | 81.7 | 55.737 | 194.9 | 150.1 | 83.4 | 97.8 | 29.3 | 62 | 85 | 128.2 | 109 | 1.8 | 2.0514 | 29.453 | 593.3 | 626.1 | 459.214 | 226.537 | -2.5 | -2.4 | 0 | 11.4 | 9.95 | 2.48 | 14.3 | 1.01E-06 | 0 | 0 | 0 | 0.0014 | 19.4634 | 3.5273 | 0.0029 | 0.003 | 0.003 | 0 | 0 | 139.43 | N | N | N | N | N | N | N | N | N | Y
133327 | 81.7 | 55.737 | 195.3 | 150.3 | 83.5 | 97.8 | 29.3 | 62 | 85.1 | 128.3 | 109.2 | 1.8 | 1.9985 | 29.4485 | 592.7 | 625.8 | 453.175 | 223.656 | -2.5 | -2.5 | -0.1 | 12.3 | 9.89 | 2.47 | 14.2 | 1.02E-06 | 0 | 0 | 0 | 0.0015 | 19.1091 | 3.4695 | 0.0029 | 0.0029 | 0.0029 | 0 | 0 | 133.54 | N | N | N | N | N | N | N | N | N | Y
133328 | 81.9 | 55.818 | 195.6 | 150 | 83.4 | 97.8 | 29.3 | 62 | 85 | 128.2 | 109 | 1.8 | 2.0239 | 29.4464 | 592.2 | 625.2 | 455.916 | 225.091 | -2.6 | -2.5 | -0.1 | 12.8 | 9.98 | 2.41 | 14.1 | 1.02E-06 | 0 | 0 | 0 | 0.0016 | 19.3899 | 3.4117 | 0.0029 | 0.0029 | 0.0029 | 0 | 0 | 135.8 | N | N | N | N | N | N | N | N | N | Y
133329 | 81.8 | 55.805 | 195.8 | 150.2 | 83.4 | 97.8 | 29.3 | 62 | 85.1 | 128.2 | 109.1 | 1.8 | 2.0807 | 29.4507 | 591.8 | 624.7 | 462.162 | 228.31 | -2.6 | -2.5 | -0.1 | 14.3 | 10.09 | 2.34 | 13.9 | 1.00E-06 | 0 | 0 | 0 | 0.0018 | 19.8885 | 3.3499 | 0.0029 | 0.0029 | 0.0029 | 0 | 0 | 142.18 | N | N | N | N | N | N | N | N | N | Y
133330 | 81.9 | 55.818 | 196.1 | 150.5 | 83.4 | 97.8 | 29.3 | 62.1 | 85.2 | 128.2 | 109.4 | 1.8 | 2.1259 | 29.4441 | 591.2 | 624.3 | 467.14 | 230.85 | -2.7 | -2.6 | -0.1 | 15.1 | 10.09 | 2.31 | 13.9 | 9.90E-07 | 0 | 0 | 0 | 0.0019 | 20.122 | 3.3424 | 0.0029 | 0.003 | 0.003 | 0 | 0 | 142.52 | N | N | N | N | N | N | N | N | N | Y
133331 | 82 | 55.936 | 196.4 | 150.6 | 83.4 | 97.8 | 29.3 | 62.1 | 85.3 | 128.1 | 109.4 | 1.8 | 2.05 | 29.4496 | 590.6 | 623.6 | 458.486 | 226.73 | -2.6 | -2.6 | -0.1 | 14.7 | 10 | 2.34 | 13.9 | 1.01E-06 | 0 | 0 | 0 | 0.0018 | 19.5707 | 3.3379 | 0.0029 | 0.0029 | 0.0029 | 0 | 0 | 139.58 | N | N | N | N | N | N | N | N | N | Y
133332 | 82 | 55.936 | 196.8 | 150.5 | 83.4 | 97.8 | 29.3 | 62.1 | 85.3 | 128.1 | 109.4 | 1.8 | 1.9455 | 29.4477 | 589.9 | 623.3 | 446.519 | 220.954 | -2.6 | -2.5 | -0.1 | 14.1 | 9.91 | 2.4 | 13.9 | 1.03E-06 | 0 | 0 | 0 | 0.0017 | 18.9116 | 3.3335 | 0.0028 | 0.0028 | 0.0028 | 0 | 0 | 137.7 | N | N | N | N | N | N | N | N | N | Y
133333 | 81.9 | 55.855 | 197.1 | 150.3 | 83.5 | 97.8 | 29.3 | 62.1 | 85.3 | 128.2 | 109.2 | 1.8 | 1.9735 | 29.4367 | 588.9 | 622.7 | 449.579 | 222.599 | -2.7 | -2.6 | -0.1 | 14.4 | 9.93 | 2.41 | 13.8 | 1.03E-06 | 0 | 0 | 0 | 0.0018 | 19.0858 | 3.3687 | 0.0028 | 0.0028 | 0.0028 | 0 | 0 | 136.06 | N | N | N | N | N | N | N | N | N | Y
133334 | 82 | 55.911 | 197.3 | 150.1 | 83.4 | 97.8 | 29.3 | 62.1 | 85.3 | 128.1 | 109 | 1.8 | 2.0797 | 29.4427 | 588.6 | 622.4 | 461.346 | 228.536 | -2.7 | -2.6 | -0.1 | 14.5 | 10.01 | 2.37 | 13.8 | 1.00E-06 | 0 | 0 | 0 | 0.0018 | 19.745 | 3.397 | 0.0028 | 0.0029 | 0.0029 | 0 | 0 | 134.82 | N | N | N | N | N | N | N | N | N | Y
133335 | 82.1 | 55.973 | 197.6 | 150.2 | 83.4 | 97.8 | 29.2 | 62.1 | 85.3 | 128.1 | 109.1 | 1.8 | 2.13 | 29.4465 | 588.4 | 621.6 | 466.89 | 231.359 | -2.6 | -2.5 | -0.1 | 15.2 | 10.09 | 2.31 | 13.7 | 9.88E-07 | 0 | 0 | 0 | 0.0019 | 20.1481 | 3.3575 | 0.0029 | 0.0029 | 0.0029 | 0 | 0 | 142.92 | N | N | N | N | N | N | N | N | N | Y
133336 | 82.1 | 55.954 | 197.7 | 150.7 | 83.4 | 97.8 | 29.2 | 62.1 | 85.3 | 128.1 | 109.5 | 1.8 | 2.1695 | 29.4448 | 588.1 | 621.1 | 471.096 | 233.481 | -2.6 | -2.5 | -0.1 | 15.6 | 10.13 | 2.26 | 13.6 | 9.79E-07 | 0 | 0 | 0 | 0.002 | 20.429 | 3.3115 | 0.0029 | 0.0029 | 0.0029 | 0 | 0 | 144.7 | N | N | N | N | N | N | N | N | N | Y
133337 | 82.2 | 56.066 | 197.8 | 150.8 | 83.5 | 97.8 | 29.2 | 62.1 | 85.3 | 128.1 | 109.6 | 1.8 | 2.5427 | 29.4554 | 587.8 | 620.7 | 509.291 | 252.588 | -2.8 | -2.7 | -0.1 | 16.2 | 10.27 | 2.14 | 13.5 | 9.05E-07 | 0 | 0 | 0 | 0.0023 | 22.396 | 3.3872 | 0.0031 | 0.0032 | 0.0032 | 0 | 0 | 144.81 | N | N | N | N | N | N | N | N | N | Y
133338 | 82.5 | 56.222 | 197.8 | 151.1 | 83.5 | 97.8 | 29.2 | 62.1 | 85.3 | 128 | 109.9 | 1.9 | 3.2333 | 29.4702 | 587.3 | 620.4 | 576.893 | 286.392 | -2.8 | -2.7 | -0.1 | 16.8 | 10.54 | 1.96 | 13.7 | 7.98E-07 | 0 | 0 | 0 | 0.0026 | 26.0709 | 3.5173 | 0.0035 | 0.0036 | 0.0036 | 0 | 0 | 163.19 | N | N | N | N | N | N | N | N | N | Y
133339 | 82.7 | 56.377 | 197.8 | 153.8 | 83.4 | 97.8 | 29.2 | 62.1 | 85.3 | 128 | 112.3 | 2.1 | 3.2722 | 29.4634 | 587.4 | 619.8 | 580.871 | 288.277 | -2.6 | -2.5 | -0.1 | 17.1 | 10.56 | 1.91 | 14 | 7.93E-07 | 0 | 0 | 0 | 0.0027 | 26.2765 | 3.4562 | 0.0036 | 0.0037 | 0.0037 | 0 | 0 | 186.92 | N | N | N | N | N | N | N | N | N | Y
133340 | 83 | 56.557 | 197.8 | 154.5 | 83.4 | 97.7 | 29.2 | 62.1 | 85.3 | 127.8 | 112.9 | 2.1 | 2.9216 | 29.4565 | 587.7 | 619.3 | 547.615 | 271.64 | -2.6 | -2.6 | -0.1 | 17.1 | 10.36 | 1.98 | 14.2 | 8.41E-07 | 0 | 0 | 0 | 0.0026 | 24.2926 | 3.3803 | 0.0035 | 0.0036 | 0.0036 | 0 | 0 | 175.47 | N | N | N | N | N | N | N | N | N | Y
133341 | 83.3 | 56.806 | 197.7 | 154.1 | 83.4 | 97.7 | 29.2 | 62.1 | 85.3 | 127.4 | 112.5 | 2.1 | 2.6204 | 29.4498 | 587.6 | 618.9 | 517.77 | 256.8 | -2.5 | -2.5 | -0.1 | 17.3 | 10.28 | 2.03 | 14.4 | 2.60E-02 | 0 | 0 | 0 | 0.0024 | 22.7969 | 3.2743 | 0.0033 | 0.0034 | 0.0034 | 0 | 0 | 171.12 | N | N | N | N | N | N | N | N | N | Y
133342 | 83.7 | 57.048 | 197.7 | 153.2 | 83.4 | 97.7 | 29.2 | 62.1 | 85.3 | 127.4 | 111.7 | 2 | 2.5071 | 29.4426 | 587.2 | 618.9 | 506.282 | 251.122 | -2.3 | -2.2 | 0 | 18.6 | 10.37 | 2.02 | 14.7 | 9.10E-07 | 0 | 0 | 0 | 0.0026 | 22.476 | 3.1846 | 0.0033 | 0.0034 | 0.0034 | 0 | 0 | 165.78 | N | N | N | N | N | N | N | N | N | Y
133343 | 83.9 | 57.185 | 197.5 | 152.6 | 83.4 | 97.7 | 29.2 | 62.1 | 85.3 | 127.5 | 111.2 | 2 | 2.4224 | 29.4478 | 587.1 | 618.6 | 497.474 | 246.836 | -2.2 | -2.2 | 0 | 19.5 | 10.41 | 2.03 | 15 | 9.26E-07 | 0 | 0 | 0 | 0.0026 | 22.1834 | 3.1386 | 0.0033 | 0.0034 | 0.0034 | 0 | 0 | 162.26 | N | N | N | N | N | N | N | N | N | Y
133344 | 84 | 57.29 | 197.4 | 152.1 | 83.4 | 97.7 | 29.2 | 62 | 85.2 | 127.6 | 110.8 | 1.9 | 2.051 | 29.4364 | 586.9 | 618.4 | 456.228 | 226.321 | -2.3 | -2.3 | 0 | 19.1 | 10.16 | 2.27 | 15.3 | 1.01E-06 | 0 | 0 | 0 | 0.0024 | 19.8575 | 3.2288 | 0.0031 | 0.0032 | 0.0032 | 0 | 0 | 157.59 | N | N | N | N | N | N | N | N | N | Y
133345 | 84.1 | 57.34 | 197.4 | 151.6 | 83.4 | 97.7 | 29.2 | 62 | 85.2 | 127.8 | 110.4 | 1.9 | 1.2716 | 29.4138 | 586.7 | 618 | 357.867 | 177.419 | -2.3 | -2.3 | 0 | 19.8 | 9.34 | 2.85 | 15.5 | 1.29E-06 | 0 | 0 | 0 | 0.0019 | 14.311 | 3.1707 | 0.0025 | 0.0025 | 0.0025 | 0 | 0 | 142.23 | N | N | N | N | N | N | N | N | N | Y
133346 | 83.8 | 57.135 | 197.3 | 148.6 | 83.4 | 97.7 | 29.2 | 62 | 85.2 | 127.7 | 107.7 | 1.7 | 1.0891 | 29.4092 | 585.7 | 618.4 | 333.482 | 165.463 | -2.2 | -2.1 | 0 | 19.7 | 8.81 | 3.23 | 15.2 | 1.38E-06 | 0 | 0 | 0 | 0.0018 | 12.5914 | 3.3595 | 0.0023 | 0.0023 | 0.0023 | 0 | 0 | 74.04 | N | N | N | N | N | N | N | N | N | N
133347 | 83.5 | 56.936 | 197.3 | 146.8 | 83.4 | 97.7 | 29.2 | 62.1 | 85.3 | 127.6 | 106 | 1.5 | 1.3789 | 29.4093 | 584.7 | 618 | 374.361 | 185.928 | -2 | -2 | 0 | 17.7 | 9.38 | 2.98 | 14.6 | 1.23E-06 | 0 | 0 | 0 | 0.0018 | 15.0583 | 3.4792 | 0.0024 | 0.0025 | 0.0025 | 0 | 0 | 99.74 | N | N | N | N | N | N | N | N | N | Y
133348 | 83.2 | 56.737 | 197.2 | 146.2 | 83.4 | 97.7 | 29.2 | 62.2 | 85.8 | 128.1 | 105.6 | 1.5 | 1.8083 | 29.4183 | 584.4 | 617.9 | 428.998 | 213.181 | -2 | -1.9 | 0 | 16.1 | 10.23 | 2.44 | 14.3 | 1.07E-06 | 0 | 0 | 0 | 0.0019 | 18.8376 | 3.2632 | 0.0027 | 0.0028 | 0.0028 | 0 | 0 | 112.12 | N | N | N | N | N | N | N | N | N | Y
133349 | 83 | 56.576 | 197 | 147.5 | 83.4 | 97.7 | 29.2 | 62.3 | 86.1 | 128.3 | 106.7 | 1.6 | 2.1689 | 29.4253 | 584.7 | 617.7 | 470.271 | 233.695 | -1.7 | -1.6 | 0 | 15.2 | 10.6 | 2.09 | 14.7 | 9.77E-07 | 0 | 0 | 0 | 0.002 | 21.3827 | 3.0698 | 0.0031 | 0.0032 | 0.0032 | 0 | 0 | 130.73 | N | N | N | N | N | N | N | N | N | Y
133350 | 83 | 56.601 | 196.9 | 149.2 | 83.4 | 97.7 | 29.2 | 62.4 | 86.3 | 128.4 | 108.2 | 1.7 | 2.3214 | 29.4303 | 585.2 | 617.7 | 486.786 | 241.821 | -1.6 | -1.6 | 0 | 15.2 | 10.48 | 2 | 15.3 | 1.37E-02 | 0 | 0 | 0 | 0.002 | 21.8919 | 3.0374 | 0.0033 | 0.0034 | 0.0034 | 0 | 0 | 146.53 | N | N | N | N | N | N | N | N | N | Y
133351 | 83.1 | 56.626 | 196.9 | 150.6 | 83.4 | 97.7 | 29.2 | 62.4 | 86.4 | 128.4 | 109.5 | 1.8 | 2.4556 | 29.4258 | 585.7 | 617.7 | 500.838 | 248.642 | -1.9 | -1.9 | 0 | 15.5 | 10.35 | 2 | 15.9 | 8.33E-02 | 0 | 0 | 0 | 0.0021 | 22.2268 | 3.1149 | 0.0036 | 0.0037 | 0.0037 | 0 | 0 | 144.23 | N | N | N | N | N | N | N | N | N | Y
133352 | 83.1 | 56.681 | 196.8 | 151.4 | 83.3 | 97.7 | 29.2 | 62.5 | 86.6 | 128.2 | 110.2 | 1.9 | 2.7156 | 29.4274 | 586.3 | 618 | 527.386 | 261.677 | -1.9 | -1.9 | 0 | 16.4 | 10.44 | 1.96 | 16.3 | 1.96E-02 | 0 | 0 | 0 | 0.0024 | 23.5825 | 3.2122 | 0.0039 | 0.004 | 0.004 | 0 | 0 | 161.99 | N | N | N | N | N | N | N | N | N | Y
133353 | 83.2 | 56.7 | 196.8 | 152.1 | 83.3 | 97.8 | 29.2 | 62.5 | 86.8 | 128.2 | 110.8 | 1.9 | 2.7844 | 29.4284 | 587.3 | 618 | 534.558 | 265.001 | -1.8 | -1.8 | 0 | 17 | 10.5 | 1.92 | 16.8 | 8.62E-07 | 0 | 0 | 0 | 0.0025 | 24.0159 | 3.1954 | 0.004 | 0.0041 | 0.0041 | 0 | 0 | 168.85 | N | N | N | N | N | N | N | N | N | Y
133354 | 83.1 | 56.688 | 196.8 | 152.9 | 83.3 | 97.8 | 29.2 | 62.6 | 86.9 | 128.2 | 111.5 | 2 | 2.7197 | 29.429 | 588.2 | 618.4 | 528.185 | 261.619 | -1.8 | -1.8 | 0 | 17.1 | 10.47 | 1.91 | 17.2 | 8.73E-07 | 0 | 0 | 0 | 0.0025 | 23.6439 | 3.13 | 0.0041 | 0.0042 | 0.0042 | 0 | 0 | 167.18 | N | N | N | N | N | N | N | N | N | Y
133355 | 83.2 | 56.7 | 196.8 | 153 | 83.3 | 97.8 | 29.2 | 62.6 | 87 | 128 | 111.6 | 2 | 2.9446 | 29.4358 | 589.1 | 618.9 | 550.324 | 272.423 | -1.8 | -1.8 | 0 | 17.4 | 10.56 | 1.85 | 17.4 | 8.39E-07 | 0 | 0 | 0 | 0.0026 | 24.8428 | 3.1627 | 0.0043 | 0.0044 | 0.0044 | 0 | 0 | 165.37 | N | N | N | N | N | N | N | N | N | Y
133356 | 83 | 56.594 | 197 | 152.8 | 83.3 | 97.8 | 29.2 | 62.6 | 87 | 128 | 111.4 | 2 | 3.0717 | 29.4295 | 589.8 | 619.1 | 563.002 | 278.441 | -1.9 | -1.8 | 0 | 17.9 | 10.74 | 1.76 | 17.7 | 8.20E-07 | 0 | 0 | 0 | 0.0027 | 25.8144 | 3.0729 | 0.0044 | 0.0046 | 0.0046 | 0 | 0 | 178.49 | N | N | N | N | N | N | N | N | N | Y
133357 | 82.8 | 56.458 | 197.2 | 154 | 83.3 | 97.8 | 29.2 | 62.6 | 87 | 127.9 | 112.5 | 2.1 | 2.9696 | 29.4256 | 590.7 | 619.7 | 553.438 | 273.447 | -1.9 | -1.9 | 0 | 18.4 | 10.88 | 1.63 | 18.2 | 8.35E-07 | 0 | 0 | 0 | 0.0028 | 25.6784 | 2.8034 | 0.0045 | 0.0046 | 0.0046 | 0 | 0 | 185.26 | N | N | N | N | N | N | N | N | N | Y
133358 | 82.5 | 56.265 | 197.2 | 153.1 | 83.3 | 97.8 | 29.2 | 62.6 | 87 | 127.6 | 111.7 | 2 | 3.2389 | 29.4347 | 591.4 | 620 | 579.042 | 285.982 | -1.9 | -1.9 | 0 | 18.6 | 11 | 1.52 | 18.5 | 7.98E-07 | 0 | 0 | 0 | 0.0029 | 27.1701 | 2.7256 | 0.0048 | 0.0049 | 0.0049 | 0 | 0 | 181.84 | N | N | N | N | N | N | N | N | N | Y
133359 | 82.3 | 56.128 | 197.2 | 153.5 | 83.3 | 97.8 | 29.2 | 62.6 | 87 | 127.3 | 112 | 2.1 | 3.3832 | 29.4386 | 592.5 | 620.7 | 592.714 | 292.481 | -1.8 | -1.8 | 0 | 18.6 | 11.04 | 1.47 | 19 | 7.81E-07 | 0 | 0 | 0 | 0.003 | 27.8767 | 2.6931 | 0.005 | 0.0051 | 0.0051 | 0 | 0 | 191.53 | N | N | N | N | N | N | N | N | N | Y
133400 | 82.1 | 55.979 | 197.3 | 154.6 | 83.3 | 97.8 | 29.2 | 62.6 | 87 | 126.7 | 113 | 2.1 | 3.6984 | 29.4453 | 593.5 | 620.9 | 620.203 | 305.812 | -1.8 | -1.7 | 0 | 18.1 | 10.99 | 1.46 | 19.4 | 7.47E-07 | 0 | 0 | 0 | 0.003 | 29.0212 | 2.8046 | 0.0053 | 0.0055 | 0.0055 | 0 | 0 | 192.87 | N | N | N | N | N | N | N | N | N | Y
133401 | 81.6 | 55.613 | 197.6 | 154.7 | 83.3 | 97.8 | 29.2 | 62.6 | 87 | 126.4 | 113.1 | 2.1 | 4.584 | 29.4628 | 594.7 | 621.5 | 692.019 | 341.057 | -1.8 | -1.7 | 0 | 17.1 | 10.87 | 1.51 | 19.7 | 4.83E-03 | 0 | 0 | 0 | 0.0032 | 32.0257 | 3.2397 | 0.0061 | 0.0062 | 0.0062 | 0 | 0 | 194.76 | N | N | N | N | N | N | N | N | N | Y
133402 | 81.3 | 55.401 | 197.8 | 155.9 | 83.3 | 97.8 | 29.2 | 62.6 | 87 | 126 | 114.2 | 2.2 | 5.0123 | 29.4671 | 596 | 622.2 | 724.504 | 356.689 | -1.7 | -1.7 | 0 | 17.4 | 10.53 | 1.75 | 19.9 | 6.41E-07 | 0 | 0 | 0 | 0.0034 | 32.4466 | 3.9211 | 0.0064 | 0.0066 | 0.0066 | 0 | 0 | 217.37 | N | N | N | N | N | N | N | N | N | Y
133403 | 80.8 | 55.06 | 197.8 | 158.5 | 83.3 | 97.8 | 29.2 | 62.6 | 87 | 126.1 | 116.5 | 2.4 | 4.5168 | 29.4522 | 596.8 | 622.9 | 688.416 | 338.474 | -1.8 | -1.8 | 0 | 18 | 10.11 | 2.08 | 19.8 | 2.10E-03 | 0 | 0 | 0 | 0.0034 | 29.5384 | 4.4199 | 0.0061 | 0.0062 | 0.0062 | 0 | 0 | 206.92 | N | N | N | N | N | N | N | N | N | Y
133404 | 80.5 | 54.904 | 197.8 | 157.9 | 83.3 | 97.8 | 29.2 | 62.6 | 87.1 | 126.4 | 115.9 | 2.4 | 3.9822 | 29.4271 | 597.6 | 623.4 | 646.478 | 317.355 | -1.9 | -1.8 | 0 | 18.1 | 9.9 | 2.29 | 19.4 | 3.46E-02 | 0 | 0 | 0 | 0.0032 | 27.1156 | 4.5603 | 0.0056 | 0.0057 | 0.0057 | 0 | 0 | 201.33 | N | N | N | N | N | N | N | N | N | Y
133405 | 80.1 | 54.594 | 197.8 | 156.5 | 83.3 | 97.8 | 29.2 | 62.6 | 87.1 | 126.7 | 114.7 | 2.3 | 3.6021 | 29.4173 | 598.1 | 624 | 613.922 | 301.131 | -2 | -1.9 | 0 | 18.1 | 9.95 | 2.31 | 19 | 2.36E-02 | 0 | 0 | 0 | 0.003 | 25.8698 | 4.364 | 0.0052 | 0.0053 | 0.0053 | 0 | 0 | 196.06 | N | N | N | N | N | N | N | N | N | Y
133406 | 79.7 | 54.358 | 197.9 | 155.4 | 83.3 | 97.8 | 29.2 | 62.6 | 87.1 | 127 | 113.7 | 2.2 | 3.6804 | 29.418 | 598.3 | 624.5 | 620.616 | 304.344 | -2 | -2 | 0 | 18 | 10.22 | 2.15 | 18.8 | 7.39E-03 | 0 | 0 | 0 | 0.003 | 26.8604 | 4.1103 | 0.0052 | 0.0053 | 0.0053 | 0 | 0 | 192.16 | N | N | N | N | N | N | N | N | N | Y
133407 | 79.3 | 54.078 | 197.9 | 154.6 | 83.3 | 97.8 | 29.2 | 62.6 | 87.1 | 127.2 | 113.1 | 2.1 | 4.3173 | 29.4364 | 599 | 624.7 | 673.763 | 330.419 | -2.1 | -2 | 0 | 18 | 10.51 | 1.98 | 18.7 | 6.20E-03 | 0 | 0 | 0 | 0.0033 | 29.9813 | 4.1143 | 0.0056 | 0.0057 | 0.0057 | 0 | 0 | 197.79 | N | N | N | N | N | N | N | N | N | Y
133408 | 79.1 | 53.935 | 197.9 | 156.1 | 83.2 | 97.8 | 29.2 | 62.6 | 87.2 | 127.5 | 114.3 | 2.3 | 4.6558 | 29.4436 | 599.8 | 624.9 | 700.262 | 343.225 | -2 | -2 | 0 | 18 | 10.52 | 1.93 | 18.6 | 1.53E-02 | 0 | 0 | 0 | 0.0034 | 31.1688 | 4.1599 | 0.0058 | 0.0059 | 0.0059 | 0 | 0 | 219.4 | N | N | N | N | N | N | N | N | N | Y
133409 | 79 | 53.836 | 197.9 | 157.2 | 83.2 | 97.8 | 29.2 | 62.6 | 87.2 | 127.6 | 115.3 | 2.3 | 4.5981 | 29.4343 | 600.3 | 625.4 | 696.131 | 340.922 | -2 | -2 | 0 | 17.8 | 10.38 | 1.96 | 18.5 | 5.37E-02 | 0 | 0 | 0 | 0.0033 | 30.5678 | 4.2006 | 0.0057 | 0.0059 | 0.0059 | 0 | 0 | 217.87 | N | N | N | N | N | N | N | N | N | Y
133410 | 78.8 | 53.761 | 198 | 157.2 | 83.2 | 97.8 | 29.2 | 62.6 | 87.2 | 127.5 | 115.4 | 2.3 | 4.3743 | 29.4188 | 600.3 | 625.6 | 679.248 | 332.479 | -2.2 | -2.1 | 0 | 17.2 | 10.32 | 1.99 | 18.3 | 1.10E-01 | 0 | 0 | 0 | 0.0031 | 29.6364 | 4.1601 | 0.0055 | 0.0057 | 0.0057 | 0 | 0 | 218.75 | N | N | N | N | N | N | N | N | N | Y
133411 | 78.8 | 53.736 | 198.1 | 157 | 83.2 | 97.8 | 29.2 | 62.6 | 87.2 | 127.4 | 115.1 | 2.3 | 4.1732 | 29.4166 | 600.6 | 626 | 663.646 | 324.751 | -2.3 | -2.3 | 0 | 16.5 | 10.37 | 1.97 | 18.2 | 4.15E-02 | 0 | 0 | 0 | 0.003 | 29.0709 | 4.019 | 0.0053 | 0.0055 | 0.0055 | 0 | 0 | 213.98 | N | N | N | N | N | N | N | N | N | Y
133412 | 78.5 | 53.556 | 198.2 | 156.7 | 83.2 | 97.8 | 29.2 | 62.6 | 87.2 | 127.3 | 114.9 | 2.3 | 4.1845 | 29.4229 | 600.6 | 626.1 | 664.577 | 325.251 | -2.3 | -2.3 | 0 | 16.2 | 10.48 | 1.9 | 18.1 | 7.03E-07 | 0 | 0 | 0 | 0.0029 | 29.4239 | 3.889 | 0.0053 | 0.0054 | 0.0054 | 0 | 0 | 215.49 | N | N | N | N | N | N | N | N | N | Y
133413 | 78.5 | 53.544 | 198.3 | 156.7 | 83.2 | 97.8 | 29.2 | 62.6 | 87.2 | 127.4 | 114.9 | 2.3 | 4.2398 | 29.4233 | 600.9 | 626.3 | 668.972 | 327.331 | -2.4 | -2.3 | 0 | 16.9 | 10.56 | 1.85 | 17.9 | 1.69E-02 | 0 | 0 | 0 | 0.003 | 29.8446 | 3.7952 | 0.0053 | 0.0054 | 0.0054 | 0 | 0 | 218.21 | N | N | N | N | N | N | N | N | N | Y
133414 | 78.5 | 53.494 | 198.4 | 156.8 | 83.2 | 97.8 | 29.2 | 62.6 | 87.2 | 127.5 | 115 | 2.3 | 4.2094 | 29.4124 | 601.1 | 626.5 | 666.619 | 326.007 | -2.4 | -2.4 | 0 | 17.9 | 10.55 | 1.84 | 17.7 | 3.65E-02 | 0 | 0 | 0 | 0.0032 | 29.69 | 3.7566 | 0.0052 | 0.0054 | 0.0054 | 0 | 0 | 216.84 | N | N | N | N | N | N | N | N | N | Y
133415 | 78.3 | 53.363 | 198.7 | 156.6 | 83.2 | 97.8 | 29.2 | 62.6 | 87.2 | 127.6 | 114.8 | 2.3 | 4.0386 | 29.407 | 600.9 | 626.5 | 652.639 | 319.168 | -2.5 | -2.4 | 0 | 18.7 | 10.52 | 1.83 | 17.4 | 5.78E-02 | 0 | 0 | 0 | 0.0033 | 28.9976 | 3.667 | 0.005 | 0.0052 | 0.0052 | 0 | 0 | 210.75 | N | N | N | N | N | N | N | N | N | Y
133416 | 77.9 | 53.115 | 198.8 | 156.2 | 83.3 | 97.8 | 29.2 | 62.6 | 87.2 | 127.7 | 114.4 | 2.3 | 4.0383 | 29.3953 | 600.5 | 626.5 | 652.665 | 319.178 | -2.5 | -2.5 | -0.1 | 19.8 | 10.59 | 1.8 | 17.2 | 5.60E-02 | 0 | 0 | 0 | 0.0035 | 29.1979 | 3.5986 | 0.0049 | 0.0051 | 0.0051 | 0 | 0 | 209.32 | N | N | N | N | N | N | N | N | N | Y
133417 | 77.8 | 53.022 | 198.8 | 156.3 | 83.3 | 97.8 | 29.2 | 62.6 | 87.1 | 127.6 | 114.6 | 2.3 | 4.0604 | 29.393 | 600.3 | 626.5 | 654.507 | 320.113 | -2.6 | -2.5 | -0.1 | 19.9 | 10.66 | 1.75 | 17.1 | 3.52E-02 | 0 | 0 | 0 | 0.0035 | 29.4732 | 3.517 | 0.005 | 0.0051 | 0.0051 | 0 | 0 | 215.69 | N | N | N | N | N | N | N | N | N | Y
133418 | 77.5 | 52.848 | 199 | 156.3 | 83.2 | 97.8 | 29.2 | 62.6 | 87.1 | 127.8 | 114.5 | 2.3 | 4.1253 | 29.3882 | 600 | 626.3 | 659.962 | 322.795 | -2.7 | -2.6 | -0.1 | 19.7 | 10.67 | 1.73 | 17.2 | 1.52E-02 | 0 | 0 | 0 | 0.0035 | 29.7415 | 3.4981 | 0.005 | 0.0052 | 0.0052 | 0 | 0 | 212.02 | N | N | N | N | N | N | N | N | N | Y
133419 | 77.3 | 52.692 | 199.1 | 156.5 | 83.2 | 97.8 | 29.2 | 62.6 | 87.1 | 127.8 | 114.7 | 2.3 | 4.1247 | 29.3862 | 599.8 | 626.5 | 659.817 | 322.772 | -2.6 | -2.6 | -0.1 | 19.2 | 10.66 | 1.72 | 17.1 | 4.54E-02 | 0 | 0 | 0 | 0.0034 | 29.7097 | 3.4874 | 0.005 | 0.0051 | 0.0051 | 0 | 0 | 213.35 | N | N | N | N | N | N | N | N | N | Y
133420 | 77.2 | 52.605 | 199.3 | 156.5 | 83.2 | 97.8 | 29.2 | 62.6 | 87.2 | 127.7 | 114.7 | 2.3 | 4.0792 | 29.3811 | 599.7 | 626.3 | 656.043 | 320.91 | -2.6 | -2.6 | -0.1 | 17.9 | 10.65 | 1.72 | 17 | 5.88E-02 | 0 | 0 | 0 | 0.0032 | 29.52 | 3.4669 | 0.0049 | 0.0051 | 0.0051 | 0 | 0 | 213.45 | N | N | N | N | N | N | N | N | N | Y
133421 | 77.1 | 52.562 | 199.3 | 156.3 | 83.2 | 97.8 | 29.2 | 62.6 | 87.1 | 127.8 | 114.6 | 2.3 | 4.0151 | 29.3789 | 599.6 | 626.3 | 650.693 | 318.291 | -2.6 | -2.5 | -0.1 | 17.1 | 10.66 | 1.72 | 17 | 3.90E-02 | 0 | 0 | 0 | 0.003 | 29.2959 | 3.4286 | 0.0049 | 0.005 | 0.005 | 0 | 0 | 214.17 | N | N | N | N | N | N | N | N | N | Y
133422 | 77 | 52.487 | 199.3 | 156.3 | 83.1 | 97.8 | 29.1 | 62.6 | 87.1 | 127.8 | 114.5 | 2.3 | 4.022 | 29.3768 | 599.6 | 626.1 | 651.269 | 318.55 | -2.5 | -2.5 | -0.1 | 16.9 | 10.68 | 1.71 | 16.9 | 2.91E-02 | 0 | 0 | 0 | 0.003 | 29.3633 | 3.413 | 0.0049 | 0.005 | 0.005 | 0 | 0 | 213.89 | N | N | N | N | N | N | N | N | N | Y
133423 | 76.8 | 52.332 | 199.3 | 156.4 | 83.1 | 97.8 | 29.1 | 62.6 | 87.1 | 127.7 | 114.6 | 2.3 | 3.9621 | 29.3694 | 599.3 | 626.1 | 646.19 | 316.068 | -2.6 | -2.6 | -0.1 | 18.3 | 10.69 | 1.69 | 16.9 | 5.67E-03 | 0 | 0 | 0 | 0.0032 | 29.1851 | 3.3614 | 0.0048 | 0.005 | 0.005 | 0 | 0 | 212.9 | N | N | N | N | N | N | N | N | N | Y
133424 | 76.7 | 52.264 | 199.4 | 156.3 | 83.1 | 97.7 | 29.1 | 62.6 | 87.2 | 127.8 | 114.6 | 2.3 | 3.9955 | 29.3678 | 599.2 | 626 | 649.163 | 317.539 | -2.7 | -2.6 | -0.1 | 19.4 | 10.72 | 1.68 | 17 | 2.33E-02 | 0 | 0 | 0 | 0.0034 | 29.3872 | 3.3407 | 0.0049 | 0.005 | 0.005 | 0 | 0 | 212.31 | N | N | N | N | N | N | N | N | N | Y
133425 | 76.5 | 52.164 | 199.5 | 156.3 | 83.1 | 97.7 | 29.1 | 62.6 | 87.2 | 127.9 | 114.5 | 2.3 | 3.954 | 29.366 | 599.1 | 625.8 | 645.538 | 315.774 | -2.7 | -2.6 | -0.1 | 18.8 | 10.73 | 1.66 | 17 | 4.35E-02 | 0 | 0 | 0 | 0.0033 | 29.2481 | 3.2862 | 0.0049 | 0.005 | 0.005 | 0 | 0 | 211.47 | N | N | N | N | N | N | N | N | N | Y
133426 | 76.4 | 52.058 | 199.5 | 156.2 | 83.1 | 97.7 | 29.1 | 62.6 | 87.2 | 127.8 | 114.4 | 2.3 | 3.9212 | 29.364 | 598.9 | 626 | 642.72 | 314.431 | -2.6 | -2.6 | -0.1 | 17.7 | 10.74 | 1.64 | 17.1 | 3.41E-02 | 0 | 0 | 0 | 0.0031 | 29.1593 | 3.2444 | 0.0048 | 0.005 | 0.005 | 0 | 0 | 210.93 | N | N | N | N | N | N | N | N | N | Y
133427 | 76.2 | 51.971 | 199.6 | 156.1 | 83.1 | 97.7 | 29.1 | 62.6 | 87.2 | 127.9 | 114.3 | 2.3 | 3.9159 | 29.3633 | 598.9 | 626 | 642.268 | 314.215 | -2.6 | -2.5 | -0.1 | 16.6 | 10.76 | 1.63 | 17.1 | 3.20E-02 | 0 | 0 | 0 | 0.0029 | 29.1996 | 3.2156 | 0.0049 | 0.005 | 0.005 | 0 | 0 | 210.74 | N | N | N | N | N | N | N | N | N | Y
133428 | 76.3 | 51.99 | 199.8 | 156.1 | 83.2 | 97.7 | 29.1 | 62.6 | 87.2 | 127.9 | 114.3 | 2.3 | 3.9413 | 29.3627 | 598.9 | 626 | 644.472 | 315.285 | -2.6 | -2.5 | -0.1 | 15.8 | 10.78 | 1.62 | 17.3 | 1.68E-02 | 0 | 0 | 0 | 0.0027 | 29.3547 | 3.1985 | 0.0049 | 0.0051 | 0.0051 | 0 | 0 | 211.06 | N | N | N | N | N | N | N | N | N | Y
133429 | 76.2 | 51.953 | 199.8 | 156.1 | 83.1 | 97.7 | 29.1 | 62.6 | 87.2 | 128 | 114.3 | 2.3 | 3.9625 | 29.3619 | 599.1 | 626 | 646.294 | 316.106 | -2.7 | -2.6 | -0.1 | 14.4 | 10.79 | 1.61 | 17.5 | 2.09E-02 | 0 | 0 | 0 | 0.0025 | 29.4524 | 3.1967 | 0.005 | 0.0051 | 0.0051 | 0 | 0 | 211.23 | N | N | N | N | N | N | N | N | N | Y
133430 | 76.2 | 51.934 | 199.8 | 156.1 | 83.1 | 97.7 | 29.1 | 62.6 | 87.2 | 127.9 | 114.3 | 2.3 | 3.9198 | 29.3511 | 598.9 | 626 | 642.736 | 314.307 | -2.6 | -2.6 | -0.1 | 14.1 | 10.78 | 1.61 | 17.7 | 1.96E-02 | 0 | 0 | 0 | 0.0024 | 29.2472 | 3.1868 | 0.005 | 0.0052 | 0.0052 | 0 | 0 | 211.57 | N | N | N | N | N | N | N | N | N | Y
133431 | 76.1 | 51.916 | 199.8 | 156.1 | 83.1 | 97.7 | 29.1 | 62.6 | 87.2 | 128 | 114.3 | 2.3 | 3.8818 | 29.3404 | 598.7 | 626.3 | 639.541 | 312.686 | -2.5 | -2.4 | 0 | 14.2 | 10.77 | 1.62 | 17.8 | 2.76E-02 | 0 | 0 | 0 | 0.0024 | 29.0863 | 3.172 | 0.005 | 0.0052 | 0.0052 | 0 | 0 | 211.6 | N | N | N | N | N | N | N | N | N | Y
133432 | 76.1 | 51.872 | 199.9 | 156.1 | 83.1 | 97.7 | 29.1 | 62.6 | 87.2 | 127.9 | 114.3 | 2.3 | 3.8348 | 29.3421 | 599 | 626.3 | 635.551 | 310.673 | -2.4 | -2.4 | 0 | 14.9 | 10.8 | 1.6 | 18 | 3.21E-02 | 0 | 0 | 0 | 0.0025 | 28.9824 | 3.1254 | 0.0051 | 0.0052 | 0.0052 | 0 | 0 | 211.33 | N | N | N | N | N | N | N | N | N | Y
133433 | 76.1 | 51.853 | 199.9 | 156.1 | 83.1 | 97.7 | 29.1 | 62.6 | 87.2 | 127.9 | 114.4 | 2.3 | 3.8485 | 29.3413 | 599.4 | 626.5 | 636.877 | 311.202 | -2.5 | -2.4 | 0 | 16.6 | 10.82 | 1.59 | 18.3 | 3.01E-02 | 0 | 0 | 0 | 0.0028 | 29.0752 | 3.1032 | 0.0051 | 0.0053 | 0.0053 | 0 | 0 | 211.5 | N | N | N | N | N | N | N | N | N | Y
133434 | 75.9 | 51.779 | 200.1 | 156.1 | 83.1 | 97.7 | 29.1 | 62.5 | 87.2 | 127.9 | 114.3 | 2.3 | 3.8482 | 29.342 | 599.8 | 626.7 | 636.968 | 311.117 | -2.5 | -2.5 | -0.1 | 17.6 | 10.83 | 1.58 | 18.6 | 2.72E-02 | 0 | 0 | 0 | 0.003 | 29.0881 | 3.0845 | 0.0052 | 0.0054 | 0.0054 | 0 | 0 | 210.64 | N | N | N | N | N | N | N | N | N | Y
133435 | 75.8 | 51.661 | 200.3 | 156.1 | 83.1 | 97.7 | 29.1 | 62.5 | 87 | 127.9 | 114.3 | 2.3 | 3.83 | 29.3379 | 600.2 | 627 | 635.481 | 310.25 | -2.6 | -2.5 | -0.1 | 17.7 | 10.83 | 1.57 | 18.9 | 2.62E-02 | 0 | 0 | 0 | 0.003 | 29.0102 | 3.0665 | 0.0053 | 0.0054 | 0.0054 | 0 | 0 | 210.34 | N | N | N | N | N | N | N | N | N | Y
133436 | 75.6 | 51.543 | 200.3 | 155.8 | 83.1 | 97.7 | 29.1 | 62.5 | 87 | 128 | 114.1 | 2.2 | 3.8253 | 29.3268 | 600.5 | 627.6 | 635.332 | 309.972 | -2.6 | -2.5 | -0.1 | 17.1 | 10.83 | 1.57 | 19.5 | 2.94E-02 | 0 | 0 | 0 | 0.0029 | 28.9842 | 3.0557 | 0.0055 | 0.0056 | 0.0056 | 0 | 0 | 209.73 | N | N | N | N | N | N | N | N | N | Y
133437 | 75.5 | 51.45 | 200.4 | 155.9 | 83.1 | 97.7 | 29.1 | 62.5 | 87 | 128 | 114.1 | 2.2 | 3.8059 | 29.324 | 600.8 | 627.8 | 633.755 | 309.074 | -2.5 | -2.5 | -0.1 | 17.1 | 10.84 | 1.57 | 20.1 | 3.08E-02 | 0 | 0 | 0 | 0.0029 | 28.9386 | 3.037 | 0.0056 | 0.0058 | 0.0058 | 0 | 0 | 209.24 | N | N | N | N | N | N | N | N | N | Y
133438 | 75.3 | 51.313 | 200.5 | 155.9 | 83.1 | 97.7 | 29.1 | 62.5 | 87.1 | 128 | 114.2 | 2.2 | 3.7439 | 29.3222 | 601.3 | 628.1 | 628.509 | 306.353 | -2.4 | -2.4 | 0 | 17.8 | 10.85 | 1.56 | 20.6 | 2.68E-02 | 0 | 0 | 0 | 0.003 | 28.7098 | 3.0019 | 0.0057 | 0.0059 | 0.0059 | 0 | 0 | 209.27 | N | N | N | N | N | N | N | N | N | Y
133439 | 75.1 | 51.189 | 200.6 | 155.8 | 83.1 | 97.7 | 29.1 | 62.5 | 87 | 128 | 114.1 | 2.2 | 3.7232 | 29.3201 | 601.9 | 628.8 | 626.871 | 305.352 | -2.3 | -2.2 | 0 | 17.9 | 10.88 | 1.55 | 21 | 2.42E-02 | 0 | 0 | 0 | 0.003 | 28.6787 | 2.9665 | 0.0058 | 0.006 | 0.006 | 0 | 0 | 208.47 | N | N | N | N | N | N | N | N | N | Y
133440 | 75.1 | 51.195 | 200.8 | 155.8 | 83.1 | 97.7 | 29.1 | 62.5 | 86.9 | 127.9 | 114.1 | 2.2 | 3.76 | 29.3177 | 602.7 | 629.4 | 630.339 | 306.794 | -2.2 | -2.2 | 0 | 17.9 | 10.9 | 1.53 | 21.6 | 2.71E-02 | 0 | 0 | 0 | 0.003 | 28.8814 | 2.9454 | 0.006 | 0.0061 | 0.0061 | 0 | 0 | 208.85 | N | N | N | N | N | N | N | N | N | Y
133441 | 75.1 | 51.195 | 200.9 | 155.6 | 83.2 | 97.7 | 29.1 | 62.5 | 87 | 127.9 | 113.9 | 2.2 | 3.7383 | 29.3144 | 603.3 | 629.7 | 628.629 | 305.749 | -2.2 | -2.2 | 0 | 18 | 10.94 | 1.51 | 22.2 | 3.42E-02 | 0 | 0 | 0 | 0.003 | 28.8849 | 2.8919 | 0.0061 | 0.0063 | 0.0063 | 0 | 0 | 209.37 | N | N | N | N | N | N | N | N | N | Y
133442 | 75.2 | 51.3 | 200.9 | 155.7 | 83.1 | 97.7 | 29.1 | 62.5 | 87 | 128 | 114 | 2.2 | 3.7507 | 29.3109 | 603.9 | 630.6 | 629.847 | 306.14 | -2 | -2 | 0 | 17.6 | 10.96 | 1.49 | 22.9 | 3.34E-02 | 0 | 0 | 0 | 0.003 | 28.9777 | 2.8592 | 0.0063 | 0.0065 | 0.0065 | 0 | 0 | 209.17 | N | N | N | N | N | N | N | N | N | Y
133443 | 75.3 | 51.369 | 200.9 | 155.8 | 83.1 | 97.6 | 29.1 | 62.5 | 86.9 | 128 | 114.1 | 2.2 | 3.8061 | 29.3142 | 604.9 | 631.2 | 634.952 | 308.373 | -1.8 | -1.7 | 0 | 15.5 | 10.95 | 1.48 | 23.7 | 2.93E-02 | 0 | 0 | 0 | 0.0026 | 29.1661 | 2.8706 | 0.0066 | 0.0068 | 0.0068 | 0 | 0 | 209.77 | N | N | N | N | N | N | N | N | N | Y
133444 | 75.6 | 51.561 | 201 | 155.8 | 83.1 | 97.6 | 29.1 | 62.4 | 86.8 | 128.1 | 114.1 | 2.2 | 3.8893 | 29.3144 | 606 | 632.1 | 642.536 | 311.735 | -1.6 | -1.6 | 0 | 14.4 | 10.94 | 1.49 | 24.4 | 2.70E-02 | 0 | 0 | 0 | 0.0025 | 29.4446 | 2.9182 | 0.0069 | 0.0071 | 0.0071 | 0 | 0 | 210.03 | N | N | N | N | N | N | N | N | N | Y
133445 | 76 | 51.835 | 201 | 156 | 83.1 | 97.6 | 29.1 | 62.4 | 86.7 | 128.3 | 114.2 | 2.2 | 3.9733 | 29.3079 | 606.9 | 632.6 | 650.037 | 315.02 | -1.5 | -1.4 | 0 | 14.5 | 10.91 | 1.51 | 25.1 | 2.91E-02 | 0 | 0 | 0 | 0.0025 | 29.6801 | 2.985 | 0.0071 | 0.0073 | 0.0073 | 0 | 0 | 211.15 | N | N | N | N | N | N | N | N | N | Y
133446 | 76.5 | 52.139 | 201.1 | 156.1 | 83.1 | 97.6 | 29.1 | 62.4 | 86.8 | 128.1 | 114.3 | 2.3 | 4.1352 | 29.3079 | 608.2 | 633.3 | 663.958 | 321.401 | -1.4 | -1.4 | 0 | 14.8 | 10.88 | 1.53 | 26 | 3.87E-02 | 0 | 0 | 0 | 0.0026 | 30.19 | 3.0909 | 0.0076 | 0.0078 | 0.0078 | 0 | 0 | 212.94 | N | N | N | N | N | N | N | N | N | Y
133447 | 77 | 52.506 | 201.2 | 156.4 | 83.1 | 97.6 | 29.1 | 62.4 | 86.8 | 128.3 | 114.6 | 2.3 | 4.2746 | 29.315 | 609.5 | 634.2 | 675.571 | 326.704 | -1.4 | -1.4 | 0 | 14.9 | 10.83 | 1.56 | 27.1 | 2.81E-02 | 0 | 0 | 0 | 0.0027 | 30.5633 | 3.1984 | 0.008 | 0.0082 | 0.0082 | 0 | 0 | 214.74 | N | N | N | N | N | N | N | N | N | Y
133448 | 77.5 | 52.866 | 201.3 | 156.5 | 83.1 | 97.6 | 29.1 | 62.4 | 86.6 | 128.4 | 114.7 | 2.3 | 4.372 | 29.3226 | 610.9 | 635.1 | 683.66 | 330.268 | -1.3 | -1.3 | 0 | 14.3 | 10.76 | 1.61 | 28.1 | 3.42E-02 | 0 | 0 | 0 | 0.0026 | 30.6838 | 3.3428 | 0.0084 | 0.0086 | 0.0086 | 0 | 0 | 215.01 | N | N | N | N | N | N | N | N | N | Y
133449 | 78.3 | 53.407 | 201.3 | 156.8 | 83.1 | 97.6 | 29.1 | 62.3 | 86.5 | 128.4 | 115 | 2.3 | 3.756 | 29.3054 | 612.1 | 635.9 | 629.565 | 303.591 | -1.3 | -1.3 | 0 | 13.3 | 10.46 | 1.88 | 29.2 | 2.67E-02 | 0 | 0 | 0 | 0.0022 | 27.4328 | 3.5878 | 0.008 | 0.0082 | 0.0082 | 0 | 0 | 217.37 | N | N | N | N | N | N | N | N | N | Y
133450 | 79.3 | 54.072 | 201.4 | 156.9 | 83.1 | 97.6 | 29.1 | 62.3 | 86.5 | 128.5 | 115.1 | 2.3 | 2.1599 | 29.2551 | 612.6 | 636.9 | 472.187 | 227.219 | -1.5 | -1.5 | 0 | 13 | 9.54 | 2.56 | 30.1 | 2.64E-02 | 0 | 0 | 0 | 0.0016 | 18.7221 | 3.6507 | 0.0062 | 0.0063 | 0.0063 | 0 | 0 | 205.49 | N | N | N | N | N | N | N | N | N | Y
133451 | 79.7 | 54.314 | 201.4 | 153.4 | 83.1 | 97.6 | 29.1 | 62.3 | 86.5 | 128.4 | 112 | 2 | 1.0908 | 29.2246 | 612.2 | 638.4 | 335.109 | 161.149 | -1.7 | -1.6 | 0 | 13.3 | 8.64 | 3.3 | 29.5 | 2.85E-02 | 0 | 0 | 0 | 0.0012 | 12.0237 | 3.3426 | 0.0043 | 0.0044 | 0.0044 | 0 | 0 | 105.45 | N | N | N | N | N | N | N | N | N | Y
133452 | 80 | 54.525 | 201.4 | 149 | 83.1 | 97.6 | 29.1 | 62.3 | 86.5 | 128.1 | 108.1 | 1.7 | 0.7334 | 29.218 | 611.1 | 639.3 | 277.122 | 133.364 | -1.8 | -1.8 | 0 | 13 | 8.73 | 3.52 | 26.3 | 2.52E-02 | 0 | 0 | 0 | 0.001 | 10.0563 | 2.9457 | 0.0032 | 0.0032 | 0.0032 | 0 | 0 | 97.85 | N | N | N | N | N | N | N | N | N | Y
133453 | 80 | 54.544 | 201.4 | 146.8 | 83.1 | 97.6 | 29.1 | 62.3 | 86.5 | 127.9 | 106.1 | 1.5 | 0.7736 | 29.2251 | 610 | 640 | 284.482 | 137.084 | -1.9 | -1.9 | 0 | 12 | 9.59 | 3.14 | 24 | 1.90E-02 | 0 | 0 | 0 | 0.0009 | 11.3559 | 2.6982 | 0.003 | 0.003 | 0.003 | 0 | 0 | 90.28 | N | N | N | N | N | N | N | N | N | Y
133454 | 80.2 | 54.681 | 201.6 | 145.3 | 83.1 | 97.6 | 29.1 | 62.3 | 86.4 | 128.8 | 104.7 | 1.4 | 0.9406 | 29.2283 | 609.2 | 640.2 | 313.646 | 151.26 | -1.6 | -1.6 | 0 | 11.5 | 10.18 | 2.68 | 23.4 | 1.51E-06 | 0 | 0 | 0 | 0.001 | 13.2996 | 2.5495 | 0.0032 | 0.0033 | 0.0033 | 0 | 0 | 79.72 | N | N | N | N | N | N | N | N | N | Y
133455 | 80.3 | 54.768 | 201.6 | 144.8 | 83.1 | 97.6 | 29.1 | 62.3 | 86.4 | 129.6 | 104.3 | 1.4 | 1.306 | 29.2363 | 608.8 | 640.2 | 368.955 | 178.059 | -1.3 | -1.2 | 0 | 10.9 | 9.65 | 3.01 | 23.8 | 1.13E-03 | 0 | 0 | 0 | 0.0011 | 14.8444 | 3.364 | 0.0038 | 0.0039 | 0.0039 | 0 | 0 | 79.58 | N | N | N | N | N | N | N | N | N | Y
133456 | 80.7 | 55.029 | 201.7 | 145 | 83.1 | 97.6 | 29.1 | 62.3 | 86.4 | 129.9 | 104.5 | 1.4 | 1.3108 | 29.2385 | 609 | 640.2 | 370.944 | 178.99 | -1.7 | -1.7 | 0 | 10.5 | 7.45 | 4.74 | 24.5 | 1.12E-01 | 0 | 0 | 0 | 0.001 | 11.5165 | 5.3209 | 0.004 | 0.0041 | 0.0041 | 0 | 0 | 56.12 | N | N | N | N | N | N | N | N | N | N
133457 | 80.8 | 55.06 | 201.6 | 143.8 | 83.1 | 97.6 | 29.1 | 62.3 | 86.3 | 129.5 | 103.4 | 1.3 | 1.1629 | 29.2409 | 609.2 | 640.7 | 349.238 | 168.501 | -1.7 | -1.6 | 0 | 8.7 | 5.36 | 6.81 | 23.9 | 6.86E-02 | 0 | 0 | 0 | 0.0008 | 7.7994 | 7.2018 | 0.0036 | 0.0037 | 0.0037 | 0 | 0 | 4.72 | N | N | N | N | N | N | N | N | N | N
133458 | 80.8 | 55.06 | 201.6 | 142.8 | 83.1 | 97.6 | 29.1 | 62.2 | 86.1 | 128.5 | 102.5 | 1.2 | 1.2777 | 29.2538 | 609.3 | 641.4 | 366.118 | 176.701 | -1.4 | -1.4 | 0 | 7.2 | 5.59 | 7.42 | 22.4 | 1.30E-06 | 0 | 0 | 0 | 0.0007 | 8.5266 | 8.2287 | 0.0036 | 0.0037 | 0.0037 | 0 | 0 | 39.3 | N | N | N | N | N | N | N | N | N | N
133459 | 81.3 | 55.42 | 201.5 | 144.8 | 83.1 | 97.6 | 29.1 | 62.2 | 86 | 127.7 | 104.3 | 1.4 | 1.3518 | 29.254 | 610 | 641.8 | 376.984 | 181.841 | -1.7 | -1.7 | 0 | 5.7 | 6.87 | 6.68 | 21.2 | 1.26E-06 | 0 | 0 | 0 | 0.0006 | 10.7861 | 7.6206 | 0.0035 | 0.0036 | 0.0036 | 0 | 0 | 86.61 | N | N | N | N | N | N | N | N | N | Y
133500 | 82.1 | 55.992 | 201.2 | 146.4 | 83.1 | 97.6 | 29.1 | 62.2 | 86 | 127.6 | 105.7 | 1.5 | 1.2312 | 29.2459 | 610.6 | 642.3 | 359.826 | 173.419 | -2.1 | -2.1 | 0 | 4.8 | 7.56 | 5.86 | 21.2 | 1.46E-02 | 0 | 0 | 0 | 0.0005 | 11.317 | 6.3804 | 0.0033 | 0.0034 | 0.0034 | 0 | 0 | 79.19 | N | N | N | N | N | N | N | N | N | Y
133501 | 83 | 56.576 | 200.9 | 146.5 | 83.1 | 97.6 | 29.1 | 62.2 | 86.1 | 127.9 | 105.8 | 1.5 | 1.3032 | 29.2476 | 610.9 | 643.1 | 369.713 | 178.137 | -2.1 | -2.1 | 0 | 5.5 | 7.3 | 6.1 | 21.4 | 5.27E-03 | 0 | 0 | 0 | 0.0005 | 11.2224 | 6.8255 | 0.0034 | 0.0035 | 0.0035 | 0 | 0 | 69.78 | N | N | N | N | N | N | N | N | N | N
133502 | 83.8 | 57.154 | 200.5 | 146.1 | 83.1 | 97.6 | 29.1 | 62.2 | 86.1 | 128.3 | 105.4 | 1.5 | 1.2772 | 29.2544 | 611.4 | 644 | 366.336 | 176.477 | -2 | -1.9 | 0 | 6.6 | 5.47 | 8.03 | 21.4 | 1.30E-06 | 0 | 0 | 0 | 0.0006 | 8.3348 | 8.8991 | 0.0034 | 0.0035 | 0.0035 | 0 | 0 | 57.7 | N | N | N | N | N | N | N | N | N | N
133503 | 84.2 | 57.402 | 200.1 | 143.3 | 83.1 | 97.6 | 29.1 | 62.2 | 86.1 | 128.4 | 103 | 1.3 | 1.4198 | 29.2634 | 611.6 | 644.3 | 385.556 | 185.747 | -1.2 | -1.2 | 0 | 6.2 | 3 | 11.34 | 19.5 | 1.24E-06 | 0 | 0 | 0 | 0.0006 | 4.819 | 13.2209 | 0.0033 | 0.0034 | 0.0034 | 0 | 0 | 0 | N | N | N | N | N | N | N | N | N | N
133504 | 84.4 | 57.576 | 199.7 | 143 | 83.1 | 97.6 | 29.1 | 62.2 | 86.1 | 127.7 | 102.7 | 1.2 | 2.0689 | 29.2819 | 612.2 | 645.4 | 464.539 | 223.815 | -0.3 | -0.3 | 0 | 7 | 1.4 | 14.65 | 16.8 | 1.03E-06 | 0 | 0 | 0 | 0.0009 | 2.7075 | 20.581 | 0.0034 | 0.0035 | 0.0035 | 0 | 0 | 0 | N | N | N | N | N | N | N | N | N | N
133505 | 84.7 | 57.732 | 199.2 | 144.5 | 83.1 | 97.6 | 29.1 | 62.2 | 86.1 | 126.9 | 104 | 1.4 | 2.107 | 29.2859 | 613.4 | 645.8 | 468.844 | 225.68 | 0.2 | 0.2 | 0 | 8.6 | 0.67 | 17.03 | 16.1 | 1.02E-06 | 0 | 0 | 0 | 0.0011 | 1.301 | 24.1354 | 0.0033 | 0.0034 | 0.0034 | 0 | 0 | 0 | N | N | N | N | N | N | N | N | N | N
133506 | 84.7 | 57.769 | 198.7 | 146.5 | 83.1 | 97.6 | 29.1 | 62.2 | 86.1 | 126.2 | 105.8 | 1.5 | 1.265 | 29.2606 | 614.3 | 646.3 | 362.618 | 174.251 | 0.3 | 0.3 | 0 | 10.3 | 0.4 | 18.44 | 15.8 | 3.77E-02 | 0 | 0 | 0 | 0.001 | 0.6006 | 20.1687 | 0.0025 | 0.0025 | 0.0025 | 0 | 0 | 0 | N | N | N | N | N | N | N | N | N | N
133507 | 85.2 | 58.061 | 198.1 | 143.7 | 83.1 | 97.6 | 29.1 | 62.3 | 86.3 | 125.7 | 103.4 | 1.3 | 0.794 | 29.2455 | 614 | 647.2 | 288.078 | 138.399 | 0.3 | 0.3 | 0 | 11.1 | 0.3 | 19.18 | 15 | 3.99E-02 | 0 | 0 | 0 | 0.0008 | 0.3576 | 16.666 | 0.0019 | 0.0019 | 0.0019 | 0 | 0 | 0 | N | N | N | N | N | N | N | N | N | N
133508 | 85.5 | 58.303 | 197.5 | 140.4 | 83.1 | 97.6 | 29.1 | 62.3 | 86.3 | 125.3 | 100.4 | 1 | 0.9862 | 29.25 | 613.2 | 648.1 | 319.153 | 153.466 | 0.3 | 0.3 | 0 | 11.6 | 0.26 | 19.57 | 13.8 | 8.64E-03 | 0 | 0 | 0 | 0.001 | 0.3465 | 18.8584 | 0.0019 | 0.002 | 0.002 | 0 | 0 | 0 | N | N | N | N | N | N | N | N | N | N
133509 | 85.9 | 58.552 | 196.8 | 140 | 83.1 | 97.6 | 29.1 | 62.3 | 86.3 | 124.7 | 100.1 | 1 | 1.5902 | 29.2715 | 613.1 | 648.3 | 408.23 | 196.46 | 0.4 | 0.4 | 0 | 10.3 | 0.23 | 19.79 | 12.7 | 3.19E-02 | 0 | 0 | 0 | 0.0011 | 0.3825 | 24.4144 | 0.0023 | 0.0023 | 0.0023 | 0 | 0 | 0 | N | N | N | N | N | N | N | N | N | N
133510 | 86.2 | 58.757 | 196.2 | 142 | 83.1 | 97.6 | 29.1 | 62.3 | 86.3 | 124.7 | 101.8 | 1.2 | 2.2962 | 29.3 | 614.2 | 648.3 | 488.924 | 235.272 | 0.5 | 0.5 | 0 | 9.8 | 0.23 | 19.77 | 12.3 | 3.26E-02 | 0 | 0 | 0 | 0.0013 | 0.468 | 29.2027 | 0.0026 | 0.0027 | 0.0027 | 0 | 0 | 0 | N | N | N | N | N | N | N | N | N | N
133511 | 86.3 | 58.862 | 195.6 | 144.5 | 83.1 | 97.7 | 29.1 | 62.3 | 86.2 | 124.5 | 104 | 1.4 | 3.0867 | 29.329 | 616.4 | 648.8 | 570.441 | 274.219 | 0.6 | 0.6 | 0 | 10 | 0.46 | 19.4 | 12.4 | 3.78E-02 | 0 | 0 | 0 | 0.0015 | 1.0965 | 33.3982 | 0.0031 | 0.0031 | 0.0031 | 0 | 0 | 0 | N | N | N | N | N | N | N | N | N | N
133512 | 86.7 | 59.117 | 195 | 147.8 | 83.1 | 97.7 | 29.1 | 62.2 | 86.1 | 124.3 | 107 | 1.6 | 2.0554 | 29.3039 | 618.8 | 649.7 | 462.034 | 221.41 | 0.5 | 0.5 | 0 | 10.3 | 0.78 | 18.87 | 13 | 3.40E-02 | 0 | 0 | 0 | 0.0012 | 1.4918 | 26.2244 | 0.0026 | 0.0027 | 0.0027 | 0 | 0 | 0 | N | N | N | N | N | N | N | N | N | N
133513 | 87.3 | 59.515 | 194.4 | 145.7 | 83.1 | 97.7 | 29.1 | 62.2 | 86.1 | 124.2 | 105.1 | 1.4 | 1.3063 | 29.2816 | 619.7 | 651.2 | 371.271 | 177.639 | 0.4 | 0.4 | 0 | 11 | 0.91 | 18.54 | 13.5 | 1.29E-06 | 0 | 0 | 0 | 0.0011 | 1.3956 | 20.6771 | 0.0022 | 0.0022 | 0.0022 | 0 | 0 | 0 | N | N | N | N | N | N | N | N | N | N
133514 | 87.7 | 59.795 | 193.9 | 142.5 | 83.1 | 97.7 | 29.1 | 62.2 | 86.1 | 123.9 | 102.3 | 1.2 | 1.2474 | 29.2819 | 619.5 | 652.1 | 363.285 | 173.848 | 0.3 | 0.3 | 0 | 11.9 | 0.75 | 18.71 | 13.4 | 1.81E-02 | 0 | 0 | 0 | 0.0011 | 1.1328 | 20.4214 | 0.0021 | 0.0022 | 0.0022 | 0 | 0 | 0 | N | N | N | N | N | N | N | N | N | N
133515 | 88 | 60.031 | 193.5 | 141.7 | 83.1 | 97.7 | 29.1 | 62.2 | 86.1 | 123.5 | 101.6 | 1.1 | 1.6994 | 29.2993 | 619.6 | 653 | 422.813 | 202.431 | 0.4 | 0.4 | 0 | 13.2 | 0.48 | 19.18 | 13 | 2.74E-02 | 0 | 0 | 0 | 0.0015 | 0.8374 | 24.3758 | 0.0024 | 0.0024 | 0.0024 | 0 | 0 | 0 | N | N | N | N | N | N | N | N | N | N
133516 | 87.5 | 59.633 | 193.2 | 143.2 | 83 | 97.7 | 29.1 | 62.2 | 86 | 123.4 | 102.9 | 1.3 | 2.2066 | 29.3205 | 620.4 | 653.5 | 483.127 | 231.319 | 0.4 | 0.4 | 0 | 14.5 | 0.28 | 19.59 | 12.8 | 2.88E-02 | 0 | 0 | 0 | 0.0018 | 0.5663 | 28.4479 | 0.0027 | 0.0027 | 0.0027 | 0 | 0 | 0 | N | N | N | N | N | N | N | N | N | N
133517 | 86.1 | 58.688 | 192.9 | 145.7 | 83 | 97.7 | 29.1 | 62.2 | 85.9 | 123.4 | 105.1 | 1.4 | 2.4484 | 29.3267 | 621.7 | 654.2 | 509.44 | 243.669 | 0.3 | 0.3 | 0 | 13.6 | 0.19 | 19.86 | 12.8 | 2.93E-02 | 0 | 0 | 0 | 0.0018 | 0.4047 | 30.3783 | 0.0028 | 0.0029 | 0.0029 | 0 | 0 | 0 | N | N | N | N | N | N | N | N | N | N
133518 | 85.8 | 58.477 | 192.6 | 147 | 83 | 97.7 | 29.1 | 62.2 | 85.9 | 123.4 | 106.3 | 1.5 | 2.5313 | 29.3361 | 623.4 | 655.5 | 518.424 | 247.651 | 0.2 | 0.2 | 0 | 12.6 | 0.16 | 20.05 | 12.9 | 2.21E-02 | 0 | 0 | 0 | 0.0017 | 0.3333 | 31.1746 | 0.0029 | 0.003 | 0.003 | 0 | 0 | 0 | N | N | N | N | N | N | N | N | N | N
133519 | 85.8 | 58.49 | 192.4 | 147.4 | 83 | 97.7 | 29.1 | 62.2 | 85.9 | 123.6 | 106.6 | 1.6 | 2.565 | 29.3396 | 624.9 | 656.2 | 522.197 | 249.143 | 0.1 | 0.1 | 0 | 11.4 | 0.14 | 20.16 | 13.3 | 2.48E-02 | 0 | 0 | 0 | 0.0016 | 0.3016 | 31.5318 | 0.003 | 0.0031 | 0.0031 | 0 | 0 | 0 | N | N | N | N | N | N | N | N | N | N
133520 | 85.7 | 58.465 | 192.1 | 147.6 | 83 | 97.7 | 29.1 | 62.3 | 86.2 | 123.6 | 106.8 | 1.6 | 2.5877 | 29.3434 | 626.4 | 657.1 | 524.793 | 250.078 | 0.1 | 0.1 | 0 | 11.1 | 0.13 | 20.21 | 13.6 | 3.75E-02 | 0 | 0 | 0 | 0.0015 | 0.2853 | 31.727 | 0.0031 | 0.0032 | 0.0032 | 0 | 0 | 0 | N | N | N | N | N | N | N | N | N | N
133521 | 85.7 | 58.409 | 192 | 147.7 | 83 | 97.7 | 29.1 | 62.4 | 86.5 | 123.5 | 106.9 | 1.6 | 2.557 | 29.3428 | 627.7 | 658.2 | 521.953 | 248.409 | 0 | 0 | 0 | 12.5 | 0.13 | 20.23 | 13.8 | 4.05E-02 | 0 | 0 | 0 | 0.0017 | 0.2746 | 31.557 | 0.0031 | 0.0032 | 0.0032 | 0 | 0 | 0 | N | N | N | N | N | N | N | N | N | N
133522 | 85.6 | 58.341 | 191.9 | 147.6 | 83 | 97.8 | 29.2 | 62.4 | 86.6 | 123.6 | 106.8 | 1.6 | 2.4907 | 29.3478 | 629 | 659.1 | 515.417 | 245.048 | 0 | 0 | 0 | 14.5 | 0.13 | 20.25 | 13.9 | 5.65E-02 | 0 | 0 | 0 | 0.002 | 0.2704 | 31.1471 | 0.0031 | 0.0032 | 0.0032 | 0 | 0 | 0 | N | N | N | N | N | N | N | N | N | N
133523 | 85.4 | 58.204 | 191.9 | 147.3 | 83 | 97.8 | 29.2 | 62.5 | 86.7 | 123.5 | 106.6 | 1.6 | 2.4319 | 29.3524 | 630.3 | 660.1 | 509.568 | 242.028 | 0.1 | 0.1 | 0 | 15.8 | 0.12 | 20.25 | 14 | 4.91E-02 | 0 | 0 | 0 | 0.0021 | 0.261 | 30.7713 | 0.0031 | 0.0031 | 0.0031 | 0 | 0 | 0 | N | N | N | N | N | N | N | N | N | N
133524 | 84.9 | 57.912 | 191.9 | 147.4 | 83 | 97.8 | 29.2 | 62.5 | 86.7 | 123.3 | 106.6 | 1.6 | 2.3454 | 29.3505 | 631.3 | 661 | 500.662 | 237.55 | 0.1 | 0.1 | 0 | 16.1 | 0.12 | 20.25 | 14.1 | 4.98E-02 | 0 | 0 | 0 | 0.0021 | 0.2465 | 30.2047 | 0.003 | 0.0031 | 0.0031 | 0 | 0 | 0 | N | N | N | N | N | N | N | N | N | N
133525 | 84.4 | 57.533 | 191.9 | 147.2 | 83 | 97.8 | 29.2 | 62.5 | 86.7 | 123.3 | 106.5 | 1.6 | 2.6469 | 29.3581 | 632.2 | 661.8 | 526.953 | 249.898 | 0 | 0 | 0 | 16 | 0.16 | 20.07 | 14.4 | 3.60E-02 | 0 | 0 | 0 | 0.0022 | 0.3347 | 31.4899 | 0.0032 | 0.0033 | 0.0033 | 0 | 0 | 0 | N | N | N | N | N | N | N | N | N | N
133526 | 83.7 | 57.048 | 191.9 | 147 | 83 | 97.8 | 29.2 | 62.5 | 86.7 | 123.2 | 106.3 | 1.5 | 2.4096 | 29.3483 | 632.8 | 663 | 501.369 | 237.539 | -0.1 | -0.1 | 0 | 15.7 | 0.51 | 19.13 | 14.5 | 3.75E-02 | 0 | 0 | 0 | 0.002 | 1.0438 | 28.5268 | 0.0031 | 0.0032 | 0.0032 | 0 | 0 | 0 | N | N | N | N | N | N | N | N | N | N
133527 | 83 | 56.557 | 192.1 | 148 | 83 | 97.8 | 29.2 | 62.5 | 86.7 | 123.2 | 107.1 | 1.6 | 1.7248 | 29.3262 | 633.4 | 663.9 | 428.121 | 202.572 | -0.1 | -0.1 | 0 | 14.3 | 1.91 | 16.2 | 14.4 | 2.05E-02 | 0 | 0 | 0 | 0.0016 | 3.3442 | 20.6035 | 0.0026 | 0.0027 | 0.0027 | 0 | 0 | 0 | N | N | N | N | N | N | N | N | N | N
133528 | 82.7 | 56.371 | 192.2 | 148.7 | 83 | 97.8 | 29.2 | 62.5 | 86.7 | 123.2 | 107.8 | 1.7 | 2.0616 | 29.3436 | 634.1 | 665 | 469.438 | 222.127 | -0.7 | -0.6 | 0 | 13.8 | 4.22 | 11.87 | 14.7 | 2.93E-02 | 0 | 0 | 0 | 0.0017 | 8.0923 | 16.5567 | 0.003 | 0.003 | 0.003 | 0 | 0 | 54.09 | N | N | N | N | N | N | N | N | N | N
133529 | 82.8 | 56.445 | 192.5 | 147.6 | 83 | 97.8 | 29.2 | 62.5 | 86.7 | 124.4 | 106.8 | 1.6 | 1.5489 | 29.3308 | 635.4 | 665.4 | 405.989 | 191.791 | -1.5 | -1.4 | 0 | 14.2 | 6.13 | 8.68 | 16 | 3.22E-02 | 0 | 0 | 0 | 0.0015 | 10.151 | 10.4518 | 0.0028 | 0.0028 | 0.0028 | 0 | 0 | 97.72 | N | N | N | N | N | N | N | N | N | Y
133530 | 83 | 56.576 | 192.7 | 145.1 | 83 | 97.8 | 29.2 | 62.4 | 86.7 | 124.5 | 104.6 | 1.4 | 1.0676 | 29.3169 | 636 | 666.6 | 337.712 | 159.372 | -1.8 | -1.7 | 0 | 14.2 | 7.43 | 6.57 | 17.3 | 2.15E-02 | 0 | 0 | 0 | 0.0012 | 10.2266 | 6.5725 | 0.0025 | 0.0026 | 0.0026 | 0 | 0 | 97.88 | N | N | N | N | N | N | N | N | N | Y
133531 | 83.1 | 56.65 | 192.8 | 144.5 | 83 | 97.8 | 29.2 | 62.5 | 86.8 | 124.4 | 104.1 | 1.4 | 0.9852 | 29.3149 | 635.8 | 667.5 | 324.447 | 153.13 | -1.9 | -1.9 | 0 | 14.5 | 8.52 | 4.93 | 18 | 1.49E-06 | 0 | 0 | 0 | 0.0012 | 11.2639 | 4.7412 | 0.0025 | 0.0026 | 0.0026 | 0 | 0 | 90.31 | N | N | N | N | N | N | N | N | N | Y
133532 | 83.2 | 56.737 | 193 | 144.5 | 83 | 97.8 | 29.2 | 62.5 | 86.8 | 124.9 | 104 | 1.4 | 1.434 | 29.3291 | 635.7 | 668.2 | 390.467 | 184.389 | -1.9 | -1.9 | 0 | 14.4 | 9.61 | 3.43 | 19 | 1.24E-06 | 0 | 0 | 0 | 0.0015 | 15.2994 | 3.9658 | 0.0032 | 0.0033 | 0.0033 | 0 | 0 | 89.22 | N | N | N | N | N | N | N | N | N | Y
133533 | 83.4 | 56.887 | 193.3 | 145.2 | 83 | 97.8 | 29.2 | 62.5 | 86.9 | 126 | 104.6 | 1.4 | 2.0825 | 29.3481 | 636.7 | 668.4 | 472.077 | 222.875 | -1.7 | -1.7 | 0 | 14.2 | 10.3 | 2.62 | 22.2 | 1.02E-06 | 0 | 0 | 0 | 0.0017 | 19.8177 | 3.6643 | 0.0045 | 0.0046 | 0.0046 | 0 | 0 | 126.52 | N | N | N | N | N | N | N | N | N | Y
133534 | 83.8 | 57.147 | 193.5 | 147.9 | 83 | 97.8 | 29.2 | 62.5 | 86.9 | 126.6 | 107.1 | 1.6 | 2.4032 | 29.3594 | 639 | 669.1 | 508.495 | 239.651 | -1.6 | -1.6 | 0 | 13.2 | 10.32 | 2.35 | 27.3 | 9.53E-07 | 0 | 0 | 0 | 0.0017 | 21.364 | 3.5299 | 0.0059 | 0.0061 | 0.0061 | 0 | 0 | 132.79 | N | N | N | N | N | N | N | N | N | Y
133535 | 84.3 | 57.508 | 193.7 | 150.3 | 83 | 97.8 | 29.2 | 62.5 | 86.9 | 127 | 109.2 | 1.8 | 2.4883 | 29.3628 | 641.6 | 670.2 | 518.071 | 243.617 | -1.9 | -1.9 | 0 | 12.4 | 9.98 | 2.42 | 29.1 | 4.47E-02 | 0 | 0 | 0 | 0.0017 | 21.0026 | 3.697 | 0.0064 | 0.0066 | 0.0066 | 0 | 0 | 143.57 | N | N | N | N | N | N | N | N | N | Y
133536 | 84.8 | 57.806 | 194 | 150.9 | 83 | 97.8 | 29.2 | 62.4 | 86.5 | 127.3 | 109.7 | 1.9 | 2.3884 | 29.3639 | 643.5 | 671.5 | 507.876 | 238.425 | -2.1 | -2.1 | 0 | 12.1 | 9.67 | 2.61 | 30.4 | 8.11E-02 | 0 | 0 | 0 | 0.0016 | 19.9128 | 3.9141 | 0.0065 | 0.0067 | 0.0067 | 0 | 0 | 138.97 | N | N | N | N | N | N | N | N | N | Y
133537 | 85.3 | 58.129 | 194.4 | 150.7 | 83 | 97.8 | 29.2 | 62.3 | 86.3 | 127.3 | 109.6 | 1.8 | 2.1841 | 29.3571 | 644.7 | 672.7 | 485.886 | 227.793 | -2.3 | -2.3 | 0 | 12.9 | 9.43 | 2.86 | 31.3 | 1.92E-03 | 0 | 0 | 0 | 0.0016 | 18.5505 | 4.096 | 0.0064 | 0.0066 | 0.0066 | 0 | 0 | 133.04 | N | N | N | N | N | N | N | N | N | Y
133538 | 85.6 | 58.39 | 194.8 | 150.3 | 83 | 97.8 | 29.2 | 62.3 | 86.3 | 127.6 | 109.2 | 1.8 | 2.0427 | 29.3503 | 645.8 | 674.2 | 469.987 | 220.078 | -2.5 | -2.4 | 0 | 13.7 | 8.67 | 3.83 | 32 | 1.04E-06 | 0 | 0 | 0 | 0.0017 | 16.4834 | 5.2858 | 0.0064 | 0.0065 | 0.0065 | 0 | 0 | 128.46 | N | N | N | N | N | N | N | N | N | Y
133539 | 86 | 58.645 | 195.1 | 149.3 | 83 | 97.8 | 29.2 | 62.3 | 86.3 | 127.7 | 108.3 | 1.7 | 1.6864 | 29.3349 | 646.1 | 675.1 | 426.432 | 199.514 | -2.4 | -2.3 | 0 | 13.5 | 6.38 | 6.37 | 31.6 | 1.15E-06 | 0 | 0 | 0 | 0.0015 | 10.9941 | 7.9743 | 0.0057 | 0.0058 | 0.0058 | 0 | 0 | 73.02 | N | N | N | N | N | N | N | N | N | N
133540 | 85.7 | 58.409 | 195.5 | 144.5 | 83 | 97.8 | 29.2 | 62.3 | 86.4 | 127.5 | 104.1 | 1.4 | 1.3711 | 29.3251 | 646 | 676.3 | 385.472 | 180.319 | -1.8 | -1.7 | 0 | 13.8 | 3.61 | 10.01 | 26.6 | 1.27E-06 | 0 | 0 | 0 | 0.0014 | 5.6216 | 11.3357 | 0.0043 | 0.0044 | 0.0044 | 0 | 0 | 0 | N | N | N | N | N | N | N | N | N | N
133541 | 85.4 | 58.222 | 195.8 | 142.6 | 83 | 97.8 | 29.2 | 62.3 | 86.4 | 126.5 | 102.3 | 1.2 | 1.3203 | 29.3292 | 645.5 | 677.4 | 378.22 | 177.03 | -0.9 | -0.8 | 0 | 13.6 | 1.92 | 13.45 | 20.8 | 1.30E-06 | 0 | 0 | 0 | 0.0013 | 2.9377 | 14.9526 | 0.0033 | 0.0034 | 0.0034 | 0 | 0 | 0 | N | N | N | N | N | N | N | N | N | N
133542 | 85.1 | 58.048 | 196 | 142.4 | 83 | 97.8 | 29.2 | 62.3 | 86.4 | 125.5 | 102.2 | 1.2 | 1.3816 | 29.3357 | 645.1 | 677.8 | 386.795 | 181.15 | -0.3 | -0.3 | 0 | 14 | 1.19 | 15.81 | 17.8 | 1.44E-02 | 0 | 0 | 0 | 0.0014 | 1.8621 | 17.9802 | 0.0029 | 0.003 | 0.003 | 0 | 0 | 0 | N | N | N | N | N | N | N | N | N | N
133543 | 85 | 57.943 | 196.1 | 142.7 | 82.9 | 97.8 | 29.2 | 62.3 | 86.3 | 124.8 | 102.4 | 1.2 | 1.4478 | 29.3373 | 645 | 678 | 395.932 | 185.455 | 0 | 0 | 0 | 15.2 | 0.97 | 17.08 | 16.7 | 1.51E-02 | 0 | 0 | 0 | 0.0015 | 1.5522 | 19.8863 | 0.0028 | 0.0029 | 0.0029 | 0 | 0 | 0 | N | N | N | N | N | N | N | N | N | N
133544 | 85 | 57.93 | 196.1 | 143.1 | 82.9 | 97.8 | 29.2 | 62.3 | 86.3 | 124.3 | 102.8 | 1.2 | 1.4914 | 29.3456 | 645.3 | 678.5 | 401.884 | 188.235 | 0 | 0 | 0 | 15.9 | 0.95 | 17.64 | 15.9 | 1.91E-02 | 0 | 0 | 0 | 0.0016 | 1.5494 | 20.8521 | 0.0027 | 0.0028 | 0.0028 | 0 | 0 | 0 | N | N | N | N | N | N | N | N | N | N
133545 | 85.2 | 58.098 | 196 | 143.3 | 82.9 | 97.8 | 29.2 | 62.3 | 86.3 | 124.1 | 103 | 1.3 | 1.5157 | 29.3544 | 646 | 679 | 405.194 | 189.72 | -0.1 | -0.1 | 0 | 15.7 | 0.95 | 17.94 | 15.4 | 1.40E-02 | 0 | 0 | 0 | 0.0016 | 1.5492 | 21.3655 | 0.0026 | 0.0027 | 0.0027 | 0 | 0 | 0 | N | N | N | N | N | N | N | N | N | N
133546 | 85.3 | 58.154 | 195.8 | 143.4 | 82.9 | 97.8 | 29.2 | 62.4 | 86.4 | 123.8 | 103.1 | 1.3 | 1.5407 | 29.3562 | 646.7 | 679.6 | 408.656 | 191.233 | -0.2 | -0.2 | 0 | 15 | 0.88 | 18.19 | 15.1 | 1.65E-02 | 0 | 0 | 0 | 0.0016 | 1.4488 | 21.8332 | 0.0026 | 0.0027 | 0.0027 | 0 | 0 | 0 | N | N | N | N | N | N | N | N | N | N
133547 | 85.7 | 58.446 | 195.6 | 143.4 | 82.9 | 97.8 | 29.2 | 62.4 | 86.5 | 123.6 | 103.1 | 1.3 | 1.5778 | 29.359 | 646.9 | 680.1 | 413.63 | 193.548 | -0.1 | -0.1 | 0 | 14.8 | 0.8 | 18.4 | 14.7 | 2.17E-02 | 0 | 0 | 0 | 0.0016 | 1.332 | 22.3575 | 0.0026 | 0.0026 | 0.0026 | 0 | 0 | 0 | N | N | N | N | N | N | N | N | N | N
133548 | 86.2 | 58.751 | 195.1 | 143.4 | 82.9 | 97.8 | 29.2 | 62.4 | 86.6 | 123.4 | 103.1 | 1.3 | 1.5774 | 29.361 | 647.4 | 680.5 | 413.466 | 193.397 | 0 | 0 | 0 | 14.8 | 0.75 | 18.54 | 14.4 | 2.16E-02 | 0 | 0 | 0 | 0.0016 | 1.2489 | 22.5078 | 0.0025 | 0.0026 | 0.0026 | 0 | 0 | 0 | N | N | N | N | N | N | N | N | N | N
133549 | 86.6 | 59.068 | 194.7 | 143.4 | 82.9 | 97.8 | 29.2 | 62.5 | 86.8 | 123.2 | 103.1 | 1.3 | 1.3944 | 29.359 | 647.9 | 681.2 | 388.746 | 181.74 | 0.1 | 0.1 | 0 | 15.8 | 0.72 | 18.7 | 14.1 | 1.93E-02 | 0 | 0 | 0 | 0.0016 | 1.1301 | 21.335 | 0.0023 | 0.0024 | 0.0024 | 0 | 0 | 0 | N | N | N | N | N | N | N | N | N | N
133550 | 87.1 | 59.378 | 194.3 | 143.5 | 82.9 | 97.8 | 29.2 | 62.5 | 86.8 | 123.1 | 103.2 | 1.3 | 1.4236 | 29.3654 | 648.3 | 681.7 | 392.343 | 183.398 | 0.2 | 0.2 | 0 | 16.7 | 0.57 | 19.03 | 13.6 | 2.02E-02 | 0 | 0 | 0 | 0.0017 | 0.9047 | 21.9073 | 0.0023 | 0.0023 | 0.0023 | 0 | 0 | 0 | N | N | N | N | N | N | N | N | N | N
133551 | 87.4 | 59.583 | 193.8 | 142.7 | 82.9 | 97.8 | 29.2 | 62.5 | 86.8 | 123.1 | 102.4 | 1.2 | 1.9314 | 29.3858 | 648.8 | 682.8 | 456.738 | 213.542 | 0 | 0 | 0 | 17.2 | 0.37 | 19.44 | 13.3 | 1.32E-02 | 0 | 0 | 0 | 0.002 | 0.6746 | 26.0655 | 0.0026 | 0.0026 | 0.0026 | 0 | 0 | 0 | N | N | N | N | N | N | N | N | N | N
133552 | 87.6 | 59.757 | 193.5 | 143.2 | 82.9 | 97.8 | 29.2 | 62.5 | 86.8 | 123 | 102.9 | 1.3 | 2.3121 | 29.4017 | 649.8 | 683 | 500.662 | 234 | -0.2 | -0.2 | 0 | 17.2 | 0.23 | 19.78 | 13.1 | 3.18E-02 | 0 | 0 | 0 | 0.0022 | 0.4729 | 29.0554 | 0.0028 | 0.0028 | 0.0028 | 0 | 0 | 0 | N | N | N | N | N | N | N | N | N | N
133553 | 87.8 | 59.844 | 193.1 | 145.1 | 82.9 | 97.8 | 29.2 | 62.6 | 87 | 122.9 | 104.6 | 1.4 | 2.4855 | 29.402 | 651 | 683.7 | 519.541 | 242.561 | -0.2 | -0.2 | 0 | 17.1 | 0.17 | 19.97 | 13.2 | 3.87E-02 | 0 | 0 | 0 | 0.0023 | 0.3601 | 30.4186 | 0.0029 | 0.003 | 0.003 | 0 | 0 | 0 | N | N | N | N | N | N | N | N | N | N
133554 | 87.8 | 59.863 | 192.7 | 146.4 | 82.9 | 97.8 | 29.2 | 62.7 | 87.3 | 123.2 | 105.7 | 1.5 | 2.521 | 29.4028 | 652.3 | 685 | 523.587 | 244.169 | -0.2 | -0.1 | 0 | 17.1 | 0.15 | 20.1 | 13.3 | 8.87E-03 | 0 | 0 | 0 | 0.0023 | 0.3074 | 30.8156 | 0.0029 | 0.003 | 0.003 | 0 | 0 | 0 | N | N | N | N | N | N | N | N | N | N
133555 | 87.7 | 59.776 | 192.4 | 146.7 | 82.9 | 97.8 | 29.2 | 62.7 | 87.4 | 123.1 | 106 | 1.5 | 2.2599 | 29.3996 | 653.5 | 685.7 | 494.576 | 230.368 | -0.2 | -0.2 | 0 | 16.6 | 0.13 | 20.19 | 13.5 | 2.04E-02 | 0 | 0 | 0 | 0.0021 | 0.2593 | 29.2075 | 0.0028 | 0.0029 | 0.0029 | 0 | 0 | 0 | N | N | N | N | N | N | N | N | N | N
133556 | 87.6 | 59.701 | 192.3 | 146.8 | 82.9 | 97.9 | 29.2 | 62.7 | 87.4 | 123.1 | 106.1 | 1.5 | 1.8686 | 29.3908 | 654.2 | 686.8 | 450.921 | 209.85 | -0.2 | -0.1 | 0 | 16.1 | 0.12 | 20.24 | 13.5 | 5.36E-02 | 0 | 0 | 0 | 0.0019 | 0.2141 | 26.6669 | 0.0026 | 0.0026 | 0.0026 | 0 | 0 | 0 | N | N | N | N | N | N | N | N | N | N
133557 | 87.4 | 59.583 | 192.2 | 146.1 | 82.9 | 97.9 | 29.2 | 62.7 | 87.4 | 123.1 | 105.4 | 1.5 | 2.4755 | 29.412 | 654.5 | 687.5 | 513.352 | 239.003 | -0.2 | -0.2 | 0 | 15.4 | 0.12 | 20.15 | 13.4 | 4.08E-02 | 0 | 0 | 0 | 0.002 | 0.2572 | 30.2348 | 0.0029 | 0.003 | 0.003 | 0 | 0 | 0 | N | N | N | N | N | N | N | N | N | N
133558 | 87.3 | 59.509 | 192.3 | 145.3 | 82.9 | 97.9 | 29.2 | 62.7 | 87.4 | 123 | 104.8 | 1.4 | 3.2742 | 29.4403 | 655.5 | 688 | 596.834 | 277.888 | -0.3 | -0.3 | 0 | 14.6 | 0.33 | 19.58 | 13.2 | 2.91E-02 | 0 | 0 | 0 | 0.0022 | 0.7923 | 34.1521 | 0.0033 | 0.0034 | 0.0034 | 0 | 0 | 0 | N | N | N | N | N | N | N | N | N | N
133559 | 87.3 | 59.515 | 192.5 | 147 | 82.9 | 97.9 | 29.2 | 62.7 | 87.4 | 123.1 | 106.3 | 1.6 | 3.3225 | 29.4439 | 657.4 | 688.8 | 602.013 | 279.856 | -0.4 | -0.4 | 0 | 15 | 0.91 | 18.42 | 13.6 | 8.17E-07 | 0 | 0 | 0 | 0.0023 | 2.1975 | 32.3632 | 0.0034 | 0.0035 | 0.0035 | 0 | 0 | 0 | N | N | N | N | N | N | N | N | N | N
133600 | 87.7 | 59.826 | 192.9 | 149 | 82.9 | 97.9 | 29.2 | 62.7 | 87.3 | 123.3 | 108.1 | 1.7 | 2.2503 | 29.4149 | 659 | 689.7 | 491.744 | 228.046 | -0.6 | -0.6 | 0 | 15.8 | 1.45 | 17.46 | 14.3 | 4.09E-02 | 0 | 0 | 0 | 0.002 | 2.8546 | 25.0048 | 0.0029 | 0.003 | 0.003 | 0 | 0 | 0 | N | N | N | N | N | N | N | N | N | N
133601 | 88.4 | 60.292 | 193.4 | 147.1 | 82.9 | 97.9 | 29.2 | 62.7 | 87.3 | 123.3 | 106.3 | 1.6 | 1.28 | 29.3902 | 659.1 | 690.4 | 372.369 | 172.527 | -1 | -0.9 | 0 | 16.1 | 1.35 | 17.5 | 14.9 | 2.14E-02 | 0 | 0 | 0 | 0.0015 | 2.0081 | 18.9584 | 0.0023 | 0.0024 | 0.0024 | 0 | 0 | 0 | N | N | N | N | N | N | N | N | N | N
133602 | 88.8 | 60.515 | 193.9 | 142.5 | 82.9 | 97.9 | 29.2 | 62.7 | 87.3 | 122.8 | 102.3 | 1.2 | 1.1965 | 29.3953 | 658.3 | 691.1 | 360.305 | 167.086 | -0.9 | -0.8 | 0 | 17.1 | 0.85 | 18.21 | 14.7 | 1.37E-06 | 0 | 0 | 0 | 0.0016 | 1.2247 | 19.1033 | 0.0022 | 0.0023 | 0.0023 | 0 | 0 | 0 | N | N | N | N | N | N | N | N | N | N
133603 | 88.9 | 60.633 | 194.4 | 140.2 | 82.9 | 97.9 | 29.2 | 62.7 | 87.3 | 122.5 | 100.3 | 1 | 1.7453 | 29.4177 | 657.6 | 692 | 435.342 | 202.167 | -0.6 | -0.6 | 0 | 16.5 | 0.45 | 19.05 | 13.8 | 2.98E-02 | 0 | 0 | 0 | 0.0018 | 0.7909 | 24.1729 | 0.0025 | 0.0026 | 0.0026 | 0 | 0 | 0 | N | N | N | N | N | N | N | N | N | N
133604 | 88.8 | 60.534 | 194.9 | 142.3 | 82.9 | 97.9 | 29.2 | 62.7 | 87.4 | 122.5 | 102 | 1.2 | 2.1955 | 29.4295 | 657.6 | 692.2 | 489.298 | 227.302 | -0.4 | -0.4 | 0 | 16.1 | 0.25 | 19.64 | 13.2 | 1.57E-02 | 0 | 0 | 0 | 0.002 | 0.4953 | 28.0303 | 0.0027 | 0.0028 | 0.0028 | 0 | 0 | 0 | N | N | N | N | N | N | N | N | N | N
133605 | 88.5 | 60.372 | 195.3 | 144.7 | 82.9 | 97.9 | 29.2 | 62.7 | 87.4 | 122.4 | 104.2 | 1.4 | 2.3654 | 29.4419 | 658.5 | 692.7 | 508.153 | 235.987 | -0.3 | -0.3 | 0 | 15.9 | 0.16 | 19.99 | 12.9 | 2.81E-02 | 0 | 0 | 0 | 0.0021 | 0.3218 | 29.6168 | 0.0027 | 0.0028 | 0.0028 | 0 | 0 | 0 | N | N | N | N | N | N | N | N | N | N
133606 | 88.2 | 60.105 | 195.7 | 146.1 | 82.9 | 97.9 | 29.2 | 62.8 | 87.4 | 122.5 | 105.4 | 1.5 | 2.383 | 29.4426 | 659.3 | 693.4 | 510.225 | 236.771 | -0.3 | -0.3 | 0 | 14.5 | 0.12 | 20.18 | 12.9 | 3.85E-02 | 0 | 0 | 0 | 0.0019 | 0.2353 | 30.0026 | 0.0028 | 0.0028 | 0.0028 | 0 | 0 | 0 | N | N | N | N | N | N | N | N | N | N
133607 | 87.5 | 59.664 | 196 | 146.4 | 82.9 | 97.9 | 29.2 | 62.8 | 87.4 | 122.6 | 105.7 | 1.5 | 1.8573 | 29.4238 | 659.9 | 694.3 | 448.217 | 207.757 | -0.3 | -0.3 | 0 | 13.8 | 0.1 | 20.14 | 12.9 | 4.16E-02 | 0 | 0 | 0 | 0.0016 | 0.1788 | 26.2642 | 0.0024 | 0.0025 | 0.0025 | 0 | 0 | 0 | N | N | N | N | N | N | N | N | N | N
133608 | 86.4 | 58.887 | 196.2 | 146.4 | 82.9 | 97.9 | 29.2 | 62.8 | 87.4 | 122.6 | 105.7 | 1.5 | 1.9918 | 29.4317 | 660.1 | 694.7 | 458.677 | 212.62 | -0.4 | -0.4 | 0 | 14.2 | 0.1 | 20.31 | 12.9 | 3.07E-02 | 0 | 0 | 0 | 0.0017 | 0.1903 | 27.1062 | 0.0025 | 0.0025 | 0.0025 | 0 | 0 | 0 | N | N | N | N | N | N | N | N | N | N
133609 | 85 | 57.93 | 196.5 | 144.8 | 82.9 | 97.9 | 29.2 | 62.8 | 87.6 | 122.7 | 104.3 | 1.4 | 2.0513 | 29.438 | 660.6 | 695.6 | 469.889 | 217.775 | -0.4 | -0.4 | 0 | 13.9 | 0.13 | 20.29 | 12.7 | 2.30E-02 | 0 | 0 | 0 | 0.0017 | 0.2352 | 27.7352 | 0.0025 | 0.0026 | 0.0026 | 0 | 0 | 0 | N | N | N | N | N | N | N | N | N | N
133610 | 84.2 | 57.402 | 196.7 | 146.4 | 82.9 | 98 | 29.3 | 62.8 | 87.6 | 122.8 | 105.7 | 1.5 | 1.5389 | 29.4331 | 661.1 | 695.8 | 410.365 | 190.07 | -0.3 | -0.3 | 0 | 14.7 | 0.13 | 20.27 | 12.4 | 2.05E-02 | 0 | 0 | 0 | 0.0015 | 0.22 | 24.1825 | 0.0021 | 0.0022 | 0.0022 | 0 | 0 | 0 | N | N | N | N | N | N | N | N | N | N
133611 | 83.7 | 57.079 | 197 | 145.4 | 82.9 | 98 | 29.3 | 62.8 | 87.6 | 122.9 | 104.8 | 1.4 | 1.4302 | 29.4357 | 660.9 | 696.5 | 395.48 | 183.228 | -0.3 | -0.3 | 0 | 15.8 | 0.14 | 20.13 | 12.1 | 3.51E-02 | 0 | 0 | 0 | 0.0016 | 0.2231 | 23.1588 | 0.002 | 0.0021 | 0.0021 | 0 | 0 | 0 | N | N | N | N | N | N | N | N | N | N
133612 | 83.2 | 56.756 | 197.2 | 144 | 82.9 | 98 | 29.3 | 62.8 | 87.6 | 122.8 | 103.6 | 1.3 | 1.3248 | 29.4248 | 660.5 | 696.9 | 380.695 | 176.379 | -0.2 | -0.2 | 0 | 16.5 | 0.44 | 19.24 | 11.7 | 2.92E-02 | 0 | 0 | 0 | 0.0016 | 0.6681 | 21.3074 | 0.0019 | 0.0019 | 0.0019 | 0 | 0 | 0 | N | N | N | N | N | N | N | N | N | N
133613 | 83 | 56.563 | 197.6 | 142.3 | 82.9 | 98 | 29.3 | 62.8 | 87.6 | 122.6 | 102.1 | 1.2 | 1.2178 | 29.4195 | 660.3 | 697.4 | 364.993 | 169.092 | -0.2 | -0.2 | 0 | 16.7 | 1.48 | 16.99 | 11.1 | 6.81E-03 | 0 | 0 | 0 | 0.0016 | 2.162 | 18.0376 | 0.0017 | 0.0017 | 0.0017 | 0 | 0 | 1.31 | N | N | N | N | N | N | N | N | N | N
133614 | 82.8 | 56.476 | 197.7 | 143 | 82.9 | 98 | 29.3 | 62.7 | 87.2 | 122.3 | 102.7 | 1.2 | 1.1145 | 29.4187 | 660.2 | 697.4 | 349.068 | 161.722 | -0.6 | -0.6 | 0 | 15.6 | 3.11 | 13.9 | 10.9 | 7.48E-04 | 0 | 0 | 0 | 0.0014 | 4.3469 | 14.1138 | 0.0016 | 0.0016 | 0.0016 | 0 | 0 | 36.5 | N | N | N | N | N | N | N | N | N | N
133615 | 82.9 | 56.532 | 197.7 | 143.9 | 82.9 | 98 | 29.3 | 62.7 | 87.1 | 122.2 | 103.5 | 1.3 | 1.1517 | 29.4225 | 660.1 | 697.6 | 354.839 | 164.434 | -1.3 | -1.3 | 0 | 13.3 | 4.72 | 11.02 | 11.3 | 2.59E-02 | 0 | 0 | 0 | 0.0012 | 6.7005 | 11.3749 | 0.0017 | 0.0017 | 0.0017 | 0 | 0 | 53.62 | N | N | N | N | N | N | N | N | N | N
133616 | 83.1 | 56.669 | 197.4 | 144.4 | 82.9 | 98 | 29.3 | 62.6 | 87 | 122.7 | 103.9 | 1.3 | 1.1579 | 29.4284 | 660.7 | 697.9 | 355.853 | 164.852 | -1.6 | -1.5 | 0 | 11 | 5.79 | 9.03 | 12.1 | 2.09E-02 | 0 | 0 | 0 | 0.001 | 8.2384 | 9.3463 | 0.0018 | 0.0018 | 0.0018 | 0 | 0 | 56.3 | N | N | N | N | N | N | N | N | N | N
133617 | 83.2 | 56.719 | 197.3 | 144.7 | 82.8 | 98 | 29.3 | 62.6 | 87 | 123.3 | 104.2 | 1.4 | 1.1948 | 29.4286 | 661 | 698.3 | 361.685 | 167.509 | -1.7 | -1.6 | 0 | 10.3 | 6.47 | 7.64 | 12.9 | 9.79E-03 | 0 | 0 | 0 | 0.001 | 9.358 | 8.0306 | 0.002 | 0.002 | 0.002 | 0 | 0 | 52.7 | N | N | N | N | N | N | N | N | N | N
133618 | 83.5 | 56.955 | 197 | 144.8 | 82.9 | 98 | 29.3 | 62.7 | 87.1 | 124 | 104.3 | 1.4 | 1.3912 | 29.4298 | 660.8 | 698.7 | 389.462 | 180.412 | -1.7 | -1.7 | 0 | 10.4 | 7.21 | 6.16 | 13.7 | 1.27E-06 | 0 | 0 | 0 | 0.001 | 11.2337 | 6.9793 | 0.0022 | 0.0023 | 0.0023 | 0 | 0 | 65.3 | N | N | N | N | N | N | N | N | N | N
133619 | 83.7 | 57.067 | 196.5 | 145.2 | 82.9 | 98 | 29.3 | 62.7 | 87.1 | 124.6 | 104.7 | 1.4 | 1.8832 | 29.4442 | 661.4 | 699 | 453.321 | 209.978 | -1.9 | -1.9 | 0 | 10.5 | 8.24 | 4.84 | 14.8 | 1.09E-06 | 0 | 0 | 0 | 0.0012 | 14.9316 | 6.3864 | 0.0028 | 0.0029 | 0.0029 | 0 | 0 | 78.23 | N | N | N | N | N | N | N | N | N | Y
133620 | 84.2 | 57.421 | 196.1 | 146.6 | 82.8 | 98 | 29.3 | 62.6 | 86.9 | 125.1 | 105.9 | 1.5 | 2.1768 | 29.4522 | 663 | 699.6 | 488.428 | 225.994 | -2.1 | -2 | 0 | 10.1 | 9.02 | 3.93 | 17.1 | 1.01E-06 | 0 | 0 | 0 | 0.0013 | 17.6046 | 5.5783 | 0.0035 | 0.0036 | 0.0036 | 0 | 0 | 128.38 | N | N | N | N | N | N | N | N | N | Y
133621 | 84.7 | 57.775 | 195.8 | 149.1 | 82.9 | 98 | 29.3 | 62.6 | 86.9 | 125.5 | 108.1 | 1.7 | 2.0257 | 29.4515 | 664.6 | 700.5 | 471.405 | 217.795 | -2.2 | -2.1 | 0 | 10.8 | 9.17 | 3.52 | 20.6 | 1.05E-06 | 0 | 0 | 0 | 0.0013 | 17.252 | 4.8193 | 0.004 | 0.0042 | 0.0042 | 0 | 0 | 121.29 | N | N | N | N | N | N | N | N | N | Y
133622 | 85.2 | 58.098 | 195.6 | 149.4 | 82.9 | 98 | 29.3 | 62.6 | 86.9 | 125.9 | 108.4 | 1.7 | 1.9965 | 29.4517 | 665.8 | 701.4 | 468.344 | 216.154 | -2.3 | -2.2 | 0 | 10.8 | 9.18 | 3.32 | 21.4 | 1.06E-06 | 0 | 0 | 0 | 0.0013 | 17.1415 | 4.5031 | 0.0042 | 0.0043 | 0.0043 | 0 | 0 | 113.55 | N | N | N | N | N | N | N | N | N | Y
133623 | 85.6 | 58.353 | 195.3 | 148.9 | 82.9 | 98 | 29.3 | 62.6 | 86.9 | 126.3 | 107.9 | 1.7 | 2.167 | 29.4544 | 667 | 702.3 | 488.026 | 225.024 | -2.3 | -2.3 | 0 | 9.7 | 9.38 | 3.11 | 21.7 | 1.02E-06 | 0 | 0 | 0 | 0.0012 | 18.2287 | 4.3918 | 0.0044 | 0.0045 | 0.0045 | 0 | 0 | 128.04 | N | N | N | N | N | N | N | N | N | Y
133624 | 86.1 | 58.707 | 195 | 149.3 | 82.8 | 98 | 29.3 | 62.6 | 86.8 | 126.7 | 108.3 | 1.7 | 2.3478 | 29.4657 | 668.2 | 702.8 | 508.296 | 234.207 | -2.4 | -2.3 | 0 | 9 | 9.51 | 2.97 | 22.3 | 9.77E-07 | 0 | 0 | 0 | 0.0012 | 19.2412 | 4.3691 | 0.0047 | 0.0048 | 0.0048 | 0 | 0 | 130.56 | N | N | N | N | N | N | N | N | N | Y
133625 | 86.6 | 59.068 | 194.8 | 150.1 | 82.8 | 98.1 | 29.3 | 62.5 | 86.6 | 127.1 | 109 | 1.8 | 2.3093 | 29.4622 | 669.2 | 703.9 | 504.392 | 232.171 | -2.4 | -2.4 | 0 | 8.9 | 9.45 | 2.96 | 22.8 | 9.85E-07 | 0 | 0 | 0 | 0.0011 | 18.9448 | 4.3194 | 0.0048 | 0.0049 | 0.0049 | 0 | 0 | 131.26 | N | N | N | N | N | N | N | N | N | Y
133626 | 87.1 | 59.378 | 194.7 | 150.2 | 82.8 | 98.1 | 29.3 | 62.5 | 86.5 | 127.3 | 109.1 | 1.8 | 2.2015 | 29.4682 | 670 | 704.2 | 492.644 | 226.645 | -2.5 | -2.4 | 0 | 9.7 | 9.3 | 3.03 | 23.1 | 1.01E-06 | 0 | 0 | 0 | 0.0012 | 18.2005 | 4.3142 | 0.0047 | 0.0049 | 0.0049 | 0 | 0 | 128.06 | N | N | N | N | N | N | N | N | N | Y
133627 | 87.6 | 59.701 | 194.7 | 149.9 | 82.8 | 98.1 | 29.3 | 62.5 | 86.5 | 127.5 | 108.8 | 1.8 | 2.0992 | 29.4611 | 670.4 | 705.1 | 481.165 | 221.23 | -2.7 | -2.6 | -0.1 | 10.6 | 9.18 | 3.15 | 23.2 | 1.03E-06 | 0 | 0 | 0 | 0.0013 | 17.5319 | 4.3687 | 0.0046 | 0.0047 | 0.0047 | 0 | 0 | 123.97 | N | N | N | N | N | N | N | N | N | Y
133628 | 88.1 | 60.062 | 194.7 | 149.5 | 82.8 | 98.1 | 29.3 | 62.5 | 86.6 | 127.6 | 108.5 | 1.7 | 1.9765 | 29.4567 | 670.5 | 705.9 | 466.844 | 214.595 | -2.8 | -2.7 | -0.1 | 11.5 | 9.03 | 3.38 | 22.9 | 1.07E-06 | 0 | 0 | 0 | 0.0014 | 16.7407 | 4.5531 | 0.0044 | 0.0046 | 0.0046 | 0 | 0 | 120.54 | N | N | N | N | N | N | N | N | N | Y
133629 | 88.5 | 60.323 | 194.7 | 149.2 | 82.9 | 98.1 | 29.3 | 62.7 | 87 | 127.9 | 108.2 | 1.7 | 1.8396 | 29.4451 | 670.5 | 706.2 | 450.485 | 206.993 | -2.7 | -2.7 | -0.1 | 10.6 | 8.43 | 4.08 | 22.5 | 1.11E-06 | 0 | 0 | 0 | 0.0012 | 15.0655 | 5.3078 | 0.0042 | 0.0043 | 0.0043 | 0 | 0 | 115.85 | N | N | N | N | N | N | N | N | N | Y
133630 | 88.7 | 60.466 | 194.9 | 148.2 | 82.8 | 98.1 | 29.3 | 62.7 | 87.2 | 128 | 107.3 | 1.6 | 1.5944 | 29.4325 | 670 | 706.8 | 418.917 | 192.491 | -2.7 | -2.6 | -0.1 | 9.1 | 7.02 | 5.39 | 21.9 | 1.19E-06 | 0 | 0 | 0 | 0.001 | 11.6665 | 6.5185 | 0.0038 | 0.0039 | 0.0039 | 0 | 0 | 55.9 | N | N | N | N | N | N | N | N | N | N
133631 | 88.6 | 60.379 | 195 | 145.3 | 82.8 | 98.1 | 29.3 | 62.7 | 87.1 | 127.9 | 104.7 | 1.4 | 1.2406 | 29.4236 | 669.1 | 707.1 | 369.231 | 169.742 | -2.4 | -2.4 | 0 | 8.5 | 5.76 | 6.74 | 19.9 | 1.35E-06 | 0 | 0 | 0 | 0.0008 | 8.4396 | 7.1861 | 0.003 | 0.0031 | 0.0031 | 0 | 0 | 28.67 | N | N | N | N | N | N | N | N | N | N
133632 | 88.4 | 60.254 | 195.1 | 144.1 | 82.8 | 98.1 | 29.3 | 62.7 | 87.1 | 127.1 | 103.7 | 1.3 | 1.2464 | 29.4247 | 668 | 707.1 | 370.419 | 170.468 | -2.1 | -2.1 | 0 | 8.5 | 5.74 | 7.39 | 16.1 | 1.35E-06 | 0 | 0 | 0 | 0.0008 | 8.4456 | 7.9128 | 0.0025 | 0.0025 | 0.0025 | 0 | 0 | 56.62 | N | N | N | N | N | N | N | N | N | N
133633 | 88.3 | 60.186 | 195.1 | 144.5 | 82.8 | 98.1 | 29.3 | 62.7 | 87.1 | 127 | 104.1 | 1.4 | 1.3401 | 29.4306 | 667.2 | 706.9 | 384.115 | 176.933 | -2.2 | -2.2 | 0 | 8.2 | 6.22 | 7.25 | 15 | 6.83E-03 | 0 | 0 | 0 | 0.0008 | 9.5057 | 8.0508 | 0.0024 | 0.0025 | 0.0025 | 0 | 0 | 58.42 | N | N | N | N | N | N | N | N | N | N
133634 | 88.3 | 60.186 | 195.1 | 145 | 82.8 | 98.1 | 29.3 | 62.7 | 87.1 | 127 | 104.5 | 1.4 | 1.3283 | 29.4376 | 666.8 | 706.6 | 382.288 | 176.192 | -2.3 | -2.3 | 0 | 8.3 | 6.47 | 7.03 | 14.8 | 2.34E-03 | 0 | 0 | 0 | 0.0008 | 9.8387 | 7.7755 | 0.0024 | 0.0024 | 0.0024 | 0 | 0 | 58.36 | N | N | N | N | N | N | N | N | N | N
133635 | 88 | 60.012 | 195.1 | 145.2 | 82.8 | 98.1 | 29.3 | 62.7 | 87 | 127.2 | 104.7 | 1.4 | 1.325 | 29.434 | 666.2 | 706.4 | 381.759 | 176.031 | -2.3 | -2.3 | 0 | 9 | 6.47 | 6.98 | 14.6 | 6.60E-04 | 0 | 0 | 0 | 0.0009 | 9.8387 | 7.7187 | 0.0023 | 0.0024 | 0.0024 | 0 | 0 | 57.07 | N | N | N | N | N | N | N | N | N | N
133636 | 88.1 | 60.049 | 195 | 145.1 | 82.8 | 98.1 | 29.3 | 62.6 | 86.9 | 127.4 | 104.6 | 1.4 | 1.4433 | 29.4402 | 665.8 | 706.2 | 398.344 | 183.772 | -2.3 | -2.3 | 0 | 10.2 | 6.26 | 7.23 | 14.5 | 7.05E-03 | 0 | 0 | 0 | 0.001 | 9.9405 | 8.3383 | 0.0024 | 0.0025 | 0.0025 | 0 | 0 | 54.52 | N | N | N | N | N | N | N | N | N | N
133637 | 88 | 60.012 | 194.9 | 144.8 | 82.8 | 98.1 | 29.3 | 62.6 | 86.9 | 127.6 | 104.3 | 1.4 | 1.4464 | 29.4502 | 666 | 706 | 398.717 | 183.983 | -2.4 | -2.4 | 0 | 10.4 | 5.8 | 7.8 | 14.2 | 1.58E-03 | 0 | 0 | 0 | 0.0011 | 9.2194 | 9.0053 | 0.0024 | 0.0024 | 0.0024 | 0 | 0 | 43.76 | N | N | N | N | N | N | N | N | N | N
133638 | 87.9 | 59.962 | 194.8 | 144.3 | 82.8 | 98.1 | 29.3 | 62.6 | 86.9 | 127.5 | 103.8 | 1.3 | 1.2849 | 29.4468 | 665.7 | 706 | 375.592 | 173.336 | -2.3 | -2.3 | 0 | 10.4 | 5.43 | 8.16 | 13.7 | 1.32E-06 | 0 | 0 | 0 | 0.001 | 8.1309 | 8.8841 | 0.0021 | 0.0022 | 0.0022 | 0 | 0 | 37.58 | N | N | N | N | N | N | N | N | N | N
133639 | 87.7 | 59.819 | 194.7 | 143.9 | 82.8 | 98.1 | 29.3 | 62.6 | 86.9 | 127 | 103.5 | 1.3 | 1.3934 | 29.443 | 664.7 | 705.9 | 390.77 | 180.468 | -2.2 | -2.2 | 0 | 9.8 | 5.82 | 7.74 | 12.9 | 2.82E-03 | 0 | 0 | 0 | 0.001 | 9.0632 | 8.7691 | 0.0021 | 0.0022 | 0.0022 | 0 | 0 | 51.25 | N | N | N | N | N | N | N | N | N | N
133640 | 87.7 | 59.819 | 194.7 | 144.7 | 82.8 | 98.1 | 29.3 | 62.6 | 86.8 | 126.9 | 104.2 | 1.4 | 1.5883 | 29.4473 | 664.2 | 705.5 | 417.557 | 192.951 | -2.4 | -2.3 | 0 | 10 | 6.69 | 6.8 | 12.4 | 1.35E-04 | 0 | 0 | 0 | 0.0011 | 11.1403 | 8.2343 | 0.0022 | 0.0022 | 0.0022 | 0 | 0 | 78.63 | N | N | N | N | N | N | N | N | N | Y
133641 | 87.8 | 59.838 | 194.6 | 146.3 | 82.8 | 98.1 | 29.3 | 62.5 | 86.7 | 127.1 | 105.7 | 1.5 | 1.5783 | 29.4438 | 664 | 705.1 | 416.202 | 192.352 | -2.6 | -2.6 | -0.1 | 11.3 | 7.29 | 6.09 | 12.4 | 1.53E-02 | 0 | 0 | 0 | 0.0012 | 12.1085 | 7.357 | 0.0022 | 0.0022 | 0.0022 | 0 | 0 | 82.33 | N | N | N | N | N | N | N | N | N | Y
133642 | 87.8 | 59.844 | 194.4 | 146.8 | 82.8 | 98.1 | 29.3 | 62.5 | 86.7 | 127.4 | 106.1 | 1.5 | 1.4809 | 29.4431 | 663.8 | 705.1 | 403.05 | 186.299 | -2.7 | -2.7 | -0.1 | 11.8 | 7.38 | 5.83 | 12.5 | 1.68E-02 | 0 | 0 | 0 | 0.0012 | 11.8665 | 6.8167 | 0.0021 | 0.0022 | 0.0022 | 0 | 0 | 72.56 | N | N | N | N | N | N | N | N | N | N
133643 | 87.9 | 59.931 | 194.2 | 146.5 | 82.8 | 98.1 | 29.3 | 62.6 | 86.7 | 127.7 | 105.8 | 1.5 | 1.4254 | 29.4456 | 663.5 | 705 | 395.485 | 182.861 | -2.7 | -2.7 | -0.1 | 11.3 | 7.25 | 5.8 | 12.5 | 6.56E-03 | 0 | 0 | 0 | 0.0011 | 11.4446 | 6.6622 | 0.0021 | 0.0021 | 0.0021 | 0 | 0 | 66.22 | N | N | N | N | N | N | N | N | N | N
133644 | 87.9 | 59.931 | 194.2 | 146.1 | 82.8 | 98.1 | 29.3 | 62.5 | 86.6 | 128 | 105.5 | 1.5 | 1.3815 | 29.4515 | 662.9 | 704.8 | 389.231 | 180.102 | -2.8 | -2.7 | -0.1 | 12.3 | 7.11 | 5.91 | 12.3 | 1.27E-06 | 0 | 0 | 0 | 0.0012 | 11.0623 | 6.6776 | 0.002 | 0.002 | 0.002 | 0 | 0 | 65.51 | N | N | N | N | N | N | N | N | N | N
133645 | 88 | 59.981 | 194.2 | 145.8 | 82.8 | 98.1 | 29.3 | 62.5 | 86.6 | 128 | 105.2 | 1.5 | 1.3825 | 29.4496 | 662.3 | 704.1 | 389.17 | 180.163 | -2.8 | -2.7 | -0.1 | 13.5 | 6.91 | 6.22 | 12 | 1.27E-06 | 0 | 0 | 0 | 0.0013 | 10.7515 | 7.0348 | 0.0019 | 0.002 | 0.002 | 0 | 0 | 61.32 | N | N | N | N | N | N | N | N | N | N
133646 | 87.9 | 59.944 | 194.3 | 145.5 | 82.8 | 98.1 | 29.3 | 62.5 | 86.6 | 128.2 | 104.9 | 1.4 | 1.4373 | 29.4486 | 661.9 | 703.7 | 396.68 | 183.702 | -2.7 | -2.7 | -0.1 | 14.2 | 6.47 | 6.82 | 11.6 | 1.25E-06 | 0 | 0 | 0 | 0.0014 | 10.2577 | 7.8677 | 0.0019 | 0.002 | 0.002 | 0 | 0 | 53.72 | N | N | N | N | N | N | N | N | N | N
133647 | 87.9 | 59.931 | 194.4 | 145 | 82.8 | 98.1 | 29.3 | 62.5 | 86.6 | 128.3 | 104.5 | 1.4 | 1.3708 | 29.4498 | 661.4 | 703.2 | 387.13 | 179.366 | -2.6 | -2.5 | -0.1 | 14 | 5.81 | 7.68 | 11.1 | 3.66E-03 | 0 | 0 | 0 | 0.0014 | 8.9971 | 8.6518 | 0.0018 | 0.0019 | 0.0019 | 0 | 0 | 42.49 | N | N | N | N | N | N | N | N | N | N
133648 | 87.7 | 59.807 | 194.5 | 144.2 | 82.8 | 98.1 | 29.3 | 62.5 | 86.6 | 128 | 103.8 | 1.3 | 1.2578 | 29.4434 | 660.3 | 702.4 | 370.769 | 171.909 | -2.4 | -2.4 | 0 | 14.6 | 5.28 | 8.3 | 10.6 | 1.33E-06 | 0 | 0 | 0 | 0.0014 | 7.8407 | 8.9593 | 0.0016 | 0.0017 | 0.0017 | 0 | 0 | 35.73 | N | N | N | N | N | N | N | N | N | N
133649 | 87.6 | 59.739 | 194.6 | 143.8 | 82.8 | 98.1 | 29.3 | 62.6 | 86.6 | 127.6 | 103.4 | 1.3 | 1.4465 | 29.4512 | 659.3 | 701.9 | 397.231 | 184.39 | -2.4 | -2.3 | 0 | 14.5 | 5.6 | 7.98 | 10 | 1.24E-06 | 0 | 0 | 0 | 0.0015 | 8.9121 | 9.2431 | 0.0017 | 0.0017 | 0.0017 | 0 | 0 | 46.95 | N | N | N | N | N | N | N | N | N | N
133650 | 87.7 | 59.77 | 194.7 | 144.5 | 82.7 | 98.1 | 29.3 | 62.5 | 86.6 | 127.4 | 104.1 | 1.4 | 1.679 | 29.4599 | 658.7 | 701 | 428.008 | 198.851 | -2.5 | -2.4 | 0 | 15.2 | 6.6 | 6.95 | 9.5 | 1.15E-06 | 0 | 0 | 0 | 0.0017 | 11.334 | 8.6772 | 0.0017 | 0.0017 | 0.0017 | 0 | 0 | 68.73 | N | N | N | N | N | N | N | N | N | N
133651 | 87.8 | 59.894 | 194.8 | 146.2 | 82.7 | 98.1 | 29.3 | 62.6 | 86.6 | 127.5 | 105.5 | 1.5 | 1.7166 | 29.466 | 658.8 | 700.5 | 432.882 | 201.132 | -2.7 | -2.6 | -0.1 | 16.5 | 7.46 | 5.83 | 9.3 | 4.79E-03 | 0 | 0 | 0 | 0.0018 | 12.9528 | 7.3572 | 0.0017 | 0.0017 | 0.0017 | 0 | 0 | 91.38 | N | N | N | N | N | N | N | N | N | Y
133652 | 88 | 60.018 | 195 | 147.2 | 82.7 | 98.1 | 29.3 | 62.5 | 86.7 | 127.9 | 106.5 | 1.6 | 1.65 | 29.4691 | 658.6 | 699.6 | 424.386 | 197.243 | -2.8 | -2.7 | -0.1 | 17.1 | 7.82 | 5.29 | 9.4 | 1.16E-06 | 0 | 0 | 0 | 0.0019 | 13.3143 | 6.5554 | 0.0017 | 0.0017 | 0.0017 | 0 | 0 | 86.71 | N | N | N | N | N | N | N | N | N | Y
133653 | 88.3 | 60.217 | 195.1 | 147.4 | 82.7 | 98.1 | 29.3 | 62.6 | 86.8 | 128 | 106.6 | 1.6 | 1.6062 | 29.4691 | 657.6 | 698.8 | 418.439 | 194.646 | -2.9 | -2.8 | -0.1 | 18 | 7.9 | 5.01 | 9.4 | 1.18E-06 | 0 | 0 | 0 | 0.0019 | 13.2792 | 6.1232 | 0.0017 | 0.0017 | 0.0017 | 0 | 0 | 85.01 | N | N | N | N | N | N | N | N | N | Y
133654 | 88.4 | 60.254 | 195.1 | 147.2 | 82.8 | 98.1 | 29.3 | 62.8 | 87.4 | 128.4 | 106.5 | 1.6 | 1.635 | 29.4636 | 656.5 | 698.3 | 422.019 | 196.476 | -2.9 | -2.8 | -0.1 | 18.4 | 7.92 | 4.9 | 9.3 | 1.17E-06 | 0 | 0 | 0 | 0.002 | 13.4331 | 6.0391 | 0.0017 | 0.0017 | 0.0017 | 0 | 0 | 82.87 | N | N | N | N | N | N | N | N | N | Y
133655 | 88.5 | 60.372 | 195.1 | 147.1 | 82.8 | 98.1 | 29.3 | 62.8 | 87.5 | 128.7 | 106.3 | 1.6 | 1.5775 | 29.4606 | 655.4 | 697.6 | 414.333 | 193.062 | -2.9 | -2.8 | -0.1 | 17.7 | 7.81 | 4.97 | 9.1 | 1.19E-06 | 0 | 0 | 0 | 0.0019 | 13.0209 | 6.025 | 0.0016 | 0.0016 | 0.0016 | 0 | 0 | 81.83 | N | N | N | N | N | N | N | N | N | Y
133656 | 88.6 | 60.397 | 195.1 | 147 | 82.7 | 98.1 | 29.3 | 62.8 | 87.4 | 128.8 | 106.3 | 1.5 | 1.4348 | 29.4563 | 654.4 | 696.3 | 394.922 | 184.158 | -2.8 | -2.7 | -0.1 | 17.6 | 7.5 | 5.27 | 9 | 1.24E-06 | 0 | 0 | 0 | 0.0018 | 11.9315 | 6.091 | 0.0015 | 0.0015 | 0.0015 | 0 | 0 | 73.68 | N | N | N | N | N | N | N | N | N | N
133657 | 88.7 | 60.497 | 195.3 | 146.5 | 82.7 | 98.1 | 29.3 | 62.8 | 87.4 | 128.9 | 105.8 | 1.5 | 1.3685 | 29.458 | 653.1 | 695.4 | 385.537 | 179.997 | -2.8 | -2.8 | -0.1 | 17 | 7.14 | 5.67 | 8.7 | 1.27E-06 | 0 | 0 | 0 | 0.0017 | 11.1048 | 6.4124 | 0.0014 | 0.0015 | 0.0015 | 0 | 0 | 65.61 | N | N | N | N | N | N | N | N | N | N
133658 | 88.6 | 60.441 | 195.5 | 145.9 | 82.7 | 98.1 | 29.3 | 62.8 | 87.4 | 128.9 | 105.3 | 1.5 | 1.3331 | 29.4588 | 651.8 | 694.2 | 380.275 | 177.759 | -2.8 | -2.8 | -0.1 | 16.8 | 6.83 | 6.13 | 8.4 | 1.29E-06 | 0 | 0 | 0 | 0.0016 | 10.4826 | 6.8379 | 0.0013 | 0.0014 | 0.0014 | 0 | 0 | 59.77 | N | N | N | N | N | N | N | N | N | N
133659 | 88.5 | 60.36 | 195.6 | 145.5 | 82.7 | 98.1 | 29.3 | 62.8 | 87.4 | 128.9 | 105 | 1.4 | 1.3096 | 29.4572 | 650.4 | 692.9 | 376.24 | 176.084 | -2.7 | -2.7 | -0.1 | 15.7 | 6.5 | 6.69 | 8 | 1.30E-06 | 0 | 0 | 0 | 0.0015 | 9.8816 | 7.3947 | 0.0013 | 0.0013 | 0.0013 | 0 | 0 | 56.87 | N | N | N | N | N | N | N | N | N | N
133700 | 88.4 | 60.285 | 195.8 | 145.1 | 82.7 | 98.1 | 29.3 | 62.9 | 87.8 | 128.9 | 104.6 | 1.4 | 1.6395 | 29.4698 | 649.1 | 692 | 420.09 | 196.926 | -2.8 | -2.7 | -0.1 | 13.4 | 5.77 | 7.67 | 7.7 | 1.16E-06 | 0 | 0 | 0 | 0.0014 | 9.8141 | 9.486 | 0.0014 | 0.0014 | 0.0014 | 0 | 0 | 50.88 | N | N | N | N | N | N | N | N | N | N
133701 | 88.2 | 60.155 | 196 | 144.3 | 82.7 | 98.1 | 29.3 | 63 | 88.1 | 128.8 | 103.9 | 1.3 | 1.6117 | 29.4716 | 648 | 690.9 | 417.142 | 195.752 | -2.6 | -2.6 | -0.1 | 11.3 | 4.26 | 9.6 | 7.6 | 1.17E-06 | 0 | 0 | 0 | 0.0012 | 7.2086 | 11.8033 | 0.0013 | 0.0014 | 0.0014 | 0 | 0 | 3.67 | N | N | N | N | N | N | N | N | N | N
133702 | 87.6 | 59.739 | 196.1 | 143.3 | 82.7 | 98.1 | 29.3 | 63 | 87.9 | 128.2 | 103 | 1.3 | 1.5337 | 29.4699 | 646.5 | 689.5 | 406.768 | 191.123 | -2.1 | -2.1 | 0 | 10.2 | 3.05 | 11.9 | 7.2 | 1.20E-06 | 0 | 0 | 0 | 0.0011 | 5.0292 | 14.2828 | 0.0012 | 0.0013 | 0.0013 | 0 | 0 | 0 | N | N | N | N | N | N | N | N | N | N
133703 | 87.2 | 59.484 | 196.1 | 143 | 82.7 | 98.1 | 29.3 | 63 | 87.9 | 127.3 | 102.7 | 1.2 | 1.3393 | 29.4603 | 644.9 | 688.2 | 379.367 | 178.446 | -1.6 | -1.6 | 0 | 9.2 | 2.74 | 12.62 | 6.7 | 6.08E-03 | 0 | 0 | 0 | 0.0009 | 4.2219 | 14.139 | 0.0011 | 0.0011 | 0.0011 | 0 | 0 | 0 | N | N | N | N | N | N | N | N | N | N
133704 | 86.9 | 59.266 | 196.1 | 143.5 | 82.7 | 98.1 | 29.3 | 63 | 87.9 | 126.5 | 103.2 | 1.3 | 1.2799 | 29.4615 | 643.1 | 687.1 | 371.031 | 174.826 | -1.5 | -1.4 | 0 | 8.9 | 3.71 | 11.6 | 6.1 | 2.03E-02 | 0 | 0 | 0 | 0.0009 | 5.6057 | 12.7273 | 0.001 | 0.001 | 0.001 | 0 | 0 | 39.12 | N | N | N | N | N | N | N | N | N | N
133705 | 86.9 | 59.254 | 196.1 | 144.9 | 82.7 | 98.1 | 29.3 | 63 | 87.9 | 126.2 | 104.4 | 1.4 | 1.362 | 29.4668 | 641.4 | 685.7 | 382.538 | 180.556 | -1.9 | -1.9 | 0 | 9.1 | 5.08 | 9.72 | 5.8 | 3.51E-02 | 0 | 0 | 0 | 0.0009 | 7.9169 | 11.0137 | 0.0009 | 0.001 | 0.001 | 0 | 0 | 62.56 | N | N | N | N | N | N | N | N | N | N
133706 | 86.9 | 59.266 | 195.9 | 145.7 | 82.7 | 98.1 | 29.3 | 62.9 | 87.8 | 126.5 | 105.1 | 1.5 | 1.3366 | 29.4661 | 639.9 | 683.9 | 378.686 | 178.98 | -2.5 | -2.4 | 0 | 10.4 | 6.01 | 8.14 | 5.8 | 4.01E-02 | 0 | 0 | 0 | 0.001 | 9.294 | 9.1469 | 0.0009 | 0.001 | 0.001 | 0 | 0 | 59.4 | N | N | N | N | N | N | N | N | N | N
133707 | 86.8 | 59.186 | 195.7 | 145.6 | 82.8 | 98.1 | 29.3 | 62.9 | 87.7 | 126.8 | 105 | 1.4 | 1.5182 | 29.4644 | 638.4 | 683.2 | 403.117 | 190.776 | -2.6 | -2.5 | -0.1 | 12 | 6.85 | 6.76 | 5.8 | 9.69E-03 | 0 | 0 | 0 | 0.0013 | 11.2872 | 8.0987 | 0.001 | 0.001 | 0.001 | 0 | 0 | 61.98 | N | N | N | N | N | N | N | N | N | N
133708 | 87.1 | 59.36 | 195.7 | 146.4 | 82.8 | 98.1 | 29.3 | 62.8 | 87.5 | 127.3 | 105.7 | 1.5 | 1.7075 | 29.476 | 637.4 | 681.7 | 427.409 | 202.541 | -2.7 | -2.6 | -0.1 | 12.9 | 7.7 | 5.65 | 5.8 | 1.13E-06 | 0 | 0 | 0 | 0.0014 | 13.4612 | 7.1819 | 0.0011 | 0.0011 | 0.0011 | 0 | 0 | 94.38 | N | N | N | N | N | N | N | N | N | Y
133709 | 87.4 | 59.602 | 195.5 | 147.5 | 82.7 | 98.1 | 29.3 | 62.7 | 87.1 | 127.7 | 106.7 | 1.6 | 1.6999 | 29.4853 | 636.5 | 680.3 | 426.29 | 202.224 | -2.9 | -2.8 | -0.1 | 13.4 | 8.17 | 4.96 | 5.8 | 5.11E-02 | 0 | 0 | 0 | 0.0015 | 14.2748 | 6.3035 | 0.0011 | 0.0011 | 0.0011 | 0 | 0 | 96.67 | N | N | N | N | N | N | N | N | N | Y
133710 | 87.7 | 59.795 | 195.3 | 147.9 | 82.7 | 98.1 | 29.3 | 62.7 | 87.1 | 128 | 107.1 | 1.6 | 1.6892 | 29.4807 | 635.2 | 679.4 | 424.776 | 201.72 | -2.8 | -2.8 | -0.1 | 14.9 | 8.36 | 4.52 | 5.8 | 1.01E-02 | 0 | 0 | 0 | 0.0017 | 14.5591 | 5.7234 | 0.0011 | 0.0011 | 0.0011 | 0 | 0 | 100.59 | N | N | N | N | N | N | N | N | N | Y
133711 | 87.9 | 59.931 | 195.3 | 147.9 | 82.7 | 98.1 | 29.3 | 62.7 | 87.1 | 128.3 | 107 | 1.6 | 1.6273 | 29.4758 | 634 | 678.1 | 416.688 | 198.068 | -2.8 | -2.7 | -0.1 | 15.4 | 8.33 | 4.38 | 5.6 | 1.16E-06 | 0 | 0 | 0 | 0.0017 | 14.2485 | 5.4457 | 0.001 | 0.001 | 0.001 | 0 | 0 | 95.14 | N | N | N | N | N | N | N | N | N | Y
133712 | 88.1 | 60.087 | 195.2 | 147.6 | 82.7 | 98.1 | 29.3 | 62.7 | 87.1 | 128.5 | 106.8 | 1.6 | 1.514 | 29.4751 | 632.5 | 676.5 | 401.561 | 191.135 | -2.8 | -2.7 | -0.1 | 15.6 | 8.11 | 4.51 | 5.5 | 1.20E-06 | 0 | 0 | 0 | 0.0016 | 13.3804 | 5.4172 | 0.0009 | 0.001 | 0.001 | 0 | 0 | 88.05 | N | N | N | N | N | N | N | N | N | Y
133713 | 88.3 | 60.186 | 195.2 | 147.1 | 82.7 | 98.1 | 29.3 | 62.6 | 86.8 | 128.7 | 106.4 | 1.6 | 1.4602 | 29.4763 | 630.8 | 675.6 | 394.057 | 187.855 | -2.8 | -2.8 | -0.1 | 16.8 | 7.82 | 4.79 | 5.4 | 1.22E-06 | 0 | 0 | 0 | 0.0017 | 12.6909 | 5.6547 | 0.0009 | 0.0009 | 0.0009 | 0 | 0 | 74.46 | N | N | N | N | N | N | N | N | N | N
133714 | 88.4 | 60.254 | 195.3 | 146.6 | 82.7 | 98.1 | 29.3 | 62.6 | 86.8 | 128.9 | 105.9 | 1.5 | 1.4314 | 29.4764 | 629.3 | 674 | 389.944 | 186.157 | -2.8 | -2.8 | -0.1 | 17.7 | 7.5 | 5.16 | 5.2 | 1.23E-06 | 0 | 0 | 0 | 0.0018 | 12.0568 | 6.0283 | 0.0009 | 0.0009 | 0.0009 | 0 | 0 | 72.41 | N | N | N | N | N | N | N | N | N | N
133715 | 88.5 | 60.372 | 195.6 | 146.3 | 82.7 | 98.1 | 29.3 | 62.6 | 86.7 | 128.9 | 105.7 | 1.5 | 1.3913 | 29.4701 | 627.6 | 672.2 | 384.223 | 183.68 | -2.8 | -2.7 | -0.1 | 16.5 | 7.24 | 5.46 | 5.3 | 1.25E-06 | 0 | 0 | 0 | 0.0017 | 11.4779 | 6.2997 | 0.0009 | 0.0009 | 0.0009 | 0 | 0 | 63.7 | N | N | N | N | N | N | N | N | N | N
133716 | 88.6 | 60.41 | 195.6 | 146 | 82.7 | 98.1 | 29.3 | 62.6 | 86.7 | 128.8 | 105.4 | 1.5 | 1.4465 | 29.4759 | 626 | 670.8 | 391.447 | 187.445 | -2.8 | -2.7 | -0.1 | 15 | 7.2 | 5.65 | 5.4 | 4.30E-03 | 0 | 0 | 0 | 0.0015 | 11.6584 | 6.6501 | 0.0009 | 0.0009 | 0.0009 | 0 | 0 | 67.96 | N | N | N | N | N | N | N | N | N | N
133717 | 88.6 | 60.441 | 195.7 | 146.1 | 82.7 | 98.1 | 29.3 | 62.6 | 86.7 | 128.8 | 105.4 | 1.5 | 1.4995 | 29.4753 | 624.5 | 669.3 | 398.251 | 190.956 | -2.8 | -2.7 | -0.1 | 14.1 | 7.26 | 5.64 | 5.3 | 1.68E-02 | 0 | 0 | 0 | 0.0015 | 11.9687 | 6.7564 | 0.0009 | 0.0009 | 0.0009 | 0 | 0 | 71.62 | N | N | N | N | N | N | N | N | N | N
133718 | 88.8 | 60.546 | 196 | 146.4 | 82.7 | 98.1 | 29.3 | 62.6 | 86.7 | 129 | 105.7 | 1.5 | 1.6736 | 29.4773 | 622.9 | 668.2 | 420.049 | 201.725 | -2.8 | -2.8 | -0.1 | 13.5 | 7.51 | 5.37 | 5.1 | 1.14E-06 | 0 | 0 | 0 | 0.0015 | 13.0744 | 6.8046 | 0.0009 | 0.0009 | 0.0009 | 0 | 0 | 68.85 | N | N | N | N | N | N | N | N | N | N
133719 | 88.8 | 60.571 | 196 | 146.6 | 82.8 | 98.1 | 29.3 | 62.7 | 87 | 128.9 | 105.9 | 1.5 | 1.926 | 29.4774 | 621.4 | 666.6 | 450.363 | 216.587 | -3.1 | -3 | -0.1 | 13.8 | 7.98 | 4.96 | 4.9 | 1.06E-06 | 0 | 0 | 0 | 0.0016 | 14.9228 | 6.7411 | 0.001 | 0.001 | 0.001 | 0 | 0 | 101.36 | N | N | N | N | N | N | N | N | N | Y
133720 | 89.2 | 60.838 | 196.1 | 148.2 | 82.8 | 98.1 | 29.3 | 62.8 | 87.3 | 128.9 | 107.3 | 1.6 | 1.8411 | 29.4783 | 620.1 | 665.5 | 439.505 | 211.624 | -3.2 | -3.1 | -0.1 | 14.2 | 8.09 | 4.77 | 4.8 | 6.90E-03 | 0 | 0 | 0 | 0.0016 | 14.7815 | 6.331 | 0.0009 | 0.0009 | 0.0009 | 0 | 0 | 107 | N | N | N | N | N | N | N | N | N | Y
133721 | 89.8 | 61.236 | 196.1 | 148.6 | 82.8 | 98.1 | 29.3 | 62.8 | 87.3 | 129.2 | 107.7 | 1.7 | 1.9488 | 29.4867 | 618.9 | 663.9 | 450.622 | 217.267 | -3.1 | -3 | -0.1 | 14.5 | 7.76 | 4.93 | 4.7 | 1.35E-02 | 0 | 0 | 0 | 0.0017 | 14.5557 | 6.7291 | 0.0009 | 0.001 | 0.001 | 0 | 0 | 84.42 | N | N | N | N | N | N | N | N | N | Y
133722 | 89.6 | 61.106 | 196.1 | 147.3 | 82.8 | 98.1 | 29.3 | 62.8 | 87.2 | 129 | 106.5 | 1.6 | 1.8011 | 29.4862 | 617.4 | 662.3 | 434.602 | 209.831 | -2.9 | -2.8 | -0.1 | 13.2 | 7.35 | 5.33 | 4.7 | 1.09E-06 | 0 | 0 | 0 | 0.0015 | 13.3245 | 7.0278 | 0.0009 | 0.0009 | 0.0009 | 0 | 0 | 74.37 | N | N | N | N | N | N | N | N | N | N
133723 | 89.5 | 61.05 | 196.1 | 147.4 | 82.8 | 98.1 | 29.3 | 62.8 | 87.3 | 128.7 | 106.6 | 1.6 | 1.5329 | 29.4771 | 615.9 | 661 | 400.838 | 193.748 | -2.8 | -2.8 | -0.1 | 12 | 7.18 | 5.6 | 4.5 | 1.18E-06 | 0 | 0 | 0 | 0.0013 | 12.0156 | 6.8161 | 0.0008 | 0.0008 | 0.0008 | 0 | 0 | 77.94 | N | N | N | N | N | N | N | N | N | N
133724 | 89.7 | 61.174 | 196.2 | 146.6 | 82.8 | 98.1 | 29.3 | 62.8 | 87.3 | 128.6 | 105.9 | 1.5 | 1.4507 | 29.4804 | 614.4 | 659.2 | 389.906 | 188.748 | -2.9 | -2.8 | -0.1 | 11.5 | 7.26 | 5.64 | 4.4 | 1.21E-06 | 0 | 0 | 0 | 0.0012 | 11.8252 | 6.6828 | 0.0007 | 0.0008 | 0.0008 | 0 | 0 | 74.18 | N | N | N | N | N | N | N | N | N | N
133725 | 89.7 | 61.168 | 196.2 | 145.9 | 82.8 | 98.1 | 29.3 | 62.8 | 87.3 | 128.5 | 105.2 | 1.5 | 1.499 | 29.4872 | 612.9 | 658 | 396.001 | 192.012 | -2.9 | -2.8 | -0.1 | 12.4 | 7.38 | 5.59 | 4.3 | 1.19E-06 | 0 | 0 | 0 | 0.0013 | 12.2316 | 6.7403 | 0.0007 | 0.0008 | 0.0008 | 0 | 0 | 73.92 | N | N | N | N | N | N | N | N | N | N
133726 | 89.7 | 61.193 | 196.2 | 146.1 | 82.8 | 98.1 | 29.3 | 62.8 | 87.3 | 128.3 | 105.5 | 1.5 | 1.4393 | 29.4831 | 611.1 | 656.2 | 387.677 | 188.265 | -2.9 | -2.9 | -0.1 | 14.1 | 7.32 | 5.63 | 4.2 | 1.22E-06 | 0 | 0 | 0 | 0.0015 | 11.8953 | 6.658 | 0.0007 | 0.0007 | 0.0007 | 0 | 0 | 71.32 | N | N | N | N | N | N | N | N | N | N
133727 | 89.6 | 61.106 | 196.2 | 146.1 | 82.8 | 98.1 | 29.3 | 62.8 | 87.3 | 128.2 | 105.5 | 1.5 | 1.3985 | 29.4737 | 609.1 | 655.3 | 381.842 | 185.722 | -3 | -2.9 | -0.1 | 16.2 | 7.16 | 5.77 | 4.1 | 1.23E-06 | 0 | 0 | 0 | 0.0016 | 11.4861 | 6.7294 | 0.0007 | 0.0007 | 0.0007 | 0 | 0 | 64.86 | N | N | N | N | N | N | N | N | N | N
133728 | 89.7 | 61.149 | 196.2 | 145.9 | 82.8 | 98.1 | 29.3 | 62.8 | 87.4 | 128 | 105.3 | 1.5 | 1.3739 | 29.4719 | 607.4 | 653.5 | 378.169 | 184.208 | -2.9 | -2.9 | -0.1 | 16.1 | 7.01 | 5.98 | 4 | 1.24E-06 | 0 | 0 | 0 | 0.0016 | 11.147 | 6.9102 | 0.0007 | 0.0007 | 0.0007 | 0 | 0 | 64.44 | N | N | N | N | N | N | N | N | N | N
133729 | 89.4 | 60.981 | 196.2 | 145.7 | 82.8 | 98.1 | 29.3 | 62.8 | 87.4 | 128 | 105.1 | 1.4 | 1.3805 | 29.4814 | 606 | 652.2 | 378.493 | 184.678 | -2.9 | -2.9 | -0.1 | 16.4 | 6.79 | 6.31 | 3.8 | 1.24E-06 | 0 | 0 | 0 | 0.0017 | 10.8225 | 7.3171 | 0.0006 | 0.0007 | 0.0007 | 0 | 0 | 60.89 | N | N | N | N | N | N | N | N | N | N
133730 | 89.3 | 60.863 | 196.2 | 145.5 | 82.8 | 98.1 | 29.3 | 62.8 | 87.4 | 127.9 | 105 | 1.4 | 1.5557 | 29.4848 | 604.4 | 650.8 | 401.587 | 196.267 | -2.9 | -2.8 | -0.1 | 15.9 | 6.16 | 7.13 | 3.7 | 1.17E-06 | 0 | 0 | 0 | 0.0017 | 10.4316 | 8.7837 | 0.0007 | 0.0007 | 0.0007 | 0 | 0 | 59.76 | N | N | N | N | N | N | N | N | N | N
133731 | 88.9 | 60.633 | 196.2 | 144.8 | 82.8 | 98.1 | 29.3 | 62.8 | 87.4 | 127.7 | 104.3 | 1.4 | 1.6358 | 29.4859 | 603 | 649.5 | 411.681 | 201.471 | -2.8 | -2.7 | -0.1 | 15.9 | 5.05 | 8.72 | 3.5 | 1.14E-06 | 0 | 0 | 0 | 0.0018 | 8.7769 | 11.0257 | 0.0006 | 0.0007 | 0.0007 | 0 | 0 | 26 | N | N | N | N | N | N | N | N | N | N
133732 | 88.5 | 60.329 | 196.1 | 144.6 | 82.8 | 98.1 | 29.3 | 62.8 | 87.4 | 127.1 | 104.1 | 1.4 | 1.6733 | 29.4925 | 601.6 | 647.9 | 416.116 | 203.939 | -2.6 | -2.5 | -0.1 | 15.6 | 3.87 | 10.33 | 3.4 | 1.13E-06 | 0 | 0 | 0 | 0.0017 | 6.8088 | 13.2312 | 0.0006 | 0.0006 | 0.0006 | 0 | 0 | 27.09 | N | N | N | N | N | N | N | N | N | N
133733 | 87.9 | 59.913 | 196 | 144 | 82.8 | 98.1 | 29.3 | 62.8 | 87.5 | 126.4 | 103.6 | 1.3 | 1.5965 | 29.485 | 600.1 | 646.7 | 405.981 | 199.217 | -2.2 | -2.2 | 0 | 13.5 | 3.03 | 11.98 | 3.4 | 1.15E-06 | 0 | 0 | 0 | 0.0015 | 5.2195 | 14.9876 | 0.0006 | 0.0006 | 0.0006 | 0 | 0 | 3.59 | N | N | N | N | N | N | N | N | N | N
133734 | 87.4 | 59.614 | 195.9 | 143.7 | 82.8 | 98.1 | 29.3 | 62.9 | 87.6 | 125.7 | 103.3 | 1.3 | 1.3592 | 29.4825 | 598.4 | 645.2 | 373.853 | 183.732 | -1.9 | -1.9 | 0 | 10.8 | 3.25 | 11.99 | 3.1 | 1.37E-02 | 0 | 0 | 0 | 0.0011 | 5.1616 | 13.8347 | 0.0005 | 0.0005 | 0.0005 | 0 | 0 | 6.05 | N | N | N | N | N | N | N | N | N | N
133735 | 87.1 | 59.378 | 195.8 | 144.3 | 82.8 | 98.1 | 29.3 | 62.9 | 87.6 | 125 | 103.8 | 1.3 | 1.5194 | 29.4901 | 596.5 | 643.2 | 395.108 | 194.575 | -2 | -1.9 | 0 | 9.2 | 4.85 | 9.98 | 2.9 | 1.80E-02 | 0 | 0 | 0 | 0.001 | 8.1499 | 12.1973 | 0.0005 | 0.0005 | 0.0005 | 0 | 0 | 58.4 | N | N | N | N | N | N | N | N | N | N
133736 | 87.1 | 59.372 | 195.7 | 146.1 | 82.8 | 98.1 | 29.3 | 62.9 | 87.6 | 124.9 | 105.5 | 1.5 | 1.7304 | 29.4953 | 595.1 | 642 | 421.726 | 207.983 | -2.5 | -2.4 | 0 | 7.7 | 6.66 | 7.58 | 2.6 | 2.15E-02 | 0 | 0 | 0 | 0.0009 | 11.9607 | 9.8992 | 0.0005 | 0.0005 | 0.0005 | 0 | 0 | 98.86 | N | N | N | N | N | N | N | N | N | Y
133737 | 87.4 | 59.565 | 195.4 | 147.8 | 82.8 | 98.1 | 29.3 | 62.8 | 87.5 | 125.5 | 106.9 | 1.6 | 1.7401 | 29.497 | 594.2 | 640.5 | 422.801 | 208.704 | -2.9 | -2.8 | -0.1 | 7.7 | 7.77 | 5.94 | 2.5 | 1.39E-02 | 0 | 0 | 0 | 0.0009 | 14.0079 | 7.7881 | 0.0005 | 0.0005 | 0.0005 | 0 | 0 | 100.85 | N | N | N | N | N | N | N | N | N | Y
133738 | 87.5 | 59.633 | 195.1 | 148.2 | 82.8 | 98.1 | 29.3 | 62.8 | 87.4 | 126.1 | 107.3 | 1.6 | 1.7232 | 29.4933 | 592.8 | 639.1 | 420.517 | 207.831 | -3 | -3 | -0.1 | 8.3 | 8.34 | 5 | 2.7 | 2.51E-03 | 0 | 0 | 0 | 0.0009 | 14.9583 | 6.5255 | 0.0005 | 0.0005 | 0.0005 | 0 | 0 | 103.77 | N | N | N | N | N | N | N | N | N | Y
133739 | 87.7 | 59.788 | 194.9 | 148.4 | 82.8 | 98.1 | 29.3 | 62.8 | 87.4 | 126.6 | 107.5 | 1.7 | 1.723 | 29.4947 | 591.6 | 637.5 | 420.138 | 207.901 | -3 | -3 | -0.1 | 12.2 | 8.58 | 4.37 | 2.9 | 1.10E-06 | 0 | 0 | 0 | 0.0014 | 15.3949 | 5.7021 | 0.0005 | 0.0006 | 0.0006 | 0 | 0 | 107.57 | N | N | N | N | N | N | N | N | N | Y
133740 | 88 | 59.981 | 194.7 | 148.3 | 82.8 | 98.1 | 29.3 | 62.8 | 87.5 | 127.1 | 107.4 | 1.7 | 1.6944 | 29.4965 | 590.5 | 636.6 | 416.422 | 206.291 | -3.1 | -3 | -0.1 | 18.7 | 8.64 | 4.02 | 3 | 1.11E-06 | 0 | 0 | 0 | 0.0021 | 15.3913 | 5.2123 | 0.0006 | 0.0006 | 0.0006 | 0 | 0 | 105.13 | N | N | N | N | N | N | N | N | N | Y
133741 | 88.1 | 60.087 | 194.7 | 148.3 | 82.8 | 98.1 | 29.3 | 62.8 | 87.4 | 127.4 | 107.4 | 1.6 | 1.7903 | 29.5 | 589.1 | 635.1 | 427.725 | 212.183 | -3.1 | -3 | -0.1 | 18.9 | 8.72 | 3.84 | 3 | 7.95E-03 | 0 | 0 | 0 | 0.0022 | 15.9757 | 5.1179 | 0.0006 | 0.0006 | 0.0006 | 0 | 0 | 104.55 | N | N | N | N | N | N | N | N | N | Y
133742 | 88.3 | 60.217 | 194.7 | 148.2 | 82.7 | 98.2 | 29.3 | 62.8 | 87.2 | 127.6 | 107.4 | 1.6 | 1.9124 | 29.4995 | 587.9 | 633.5 | 441.877 | 219.461 | -3.1 | -3.1 | -0.1 | 17.8 | 8.83 | 3.71 | 2.9 | 1.21E-03 | 0 | 0 | 0 | 0.0021 | 16.7307 | 5.1091 | 0.0006 | 0.0006 | 0.0006 | 0 | 0 | 114.81 | N | N | N | N | N | N | N | N | N | Y
133743 | 88.6 | 60.428 | 194.8 | 148.8 | 82.7 | 98.2 | 29.3 | 62.7 | 87.1 | 127.8 | 107.8 | 1.7 | 1.876 | 29.4985 | 586.7 | 632.4 | 437.406 | 217.47 | -3.2 | -3.1 | -0.1 | 17.4 | 8.84 | 3.64 | 2.9 | 1.05E-06 | 0 | 0 | 0 | 0.0021 | 16.6021 | 4.9751 | 0.0006 | 0.0006 | 0.0006 | 0 | 0 | 116.67 | N | N | N | N | N | N | N | N | N | Y
133744 | 88.9 | 60.602 | 194.9 | 148.9 | 82.7 | 98.2 | 29.3 | 62.7 | 87.1 | 128 | 108 | 1.7 | 1.9502 | 29.5065 | 585.4 | 630.8 | 445.103 | 221.642 | -3.1 | -3.1 | -0.1 | 15.7 | 8.88 | 3.54 | 2.8 | 1.03E-06 | 0 | 0 | 0 | 0.0019 | 17.003 | 4.9238 | 0.0006 | 0.0006 | 0.0006 | 0 | 0 | 112.41 | N | N | N | N | N | N | N | N | N | Y
133745 | 89.1 | 60.776 | 195.1 | 148.7 | 82.7 | 98.2 | 29.3 | 62.7 | 87.1 | 128.1 | 107.8 | 1.7 | 2.5544 | 29.5206 | 584.1 | 629.2 | 509.124 | 253.964 | -3.1 | -3.1 | -0.1 | 14.9 | 9.25 | 3.26 | 2.6 | 9.01E-07 | 0 | 0 | 0 | 0.0021 | 20.287 | 5.1927 | 0.0006 | 0.0006 | 0.0006 | 0 | 0 | 110.65 | N | N | N | N | N | N | N | N | N | Y
133746 | 89.6 | 61.106 | 195.1 | 150.2 | 82.7 | 98.2 | 29.3 | 62.7 | 87.1 | 128.2 | 109.1 | 1.8 | 2.9559 | 29.5211 | 582.6 | 627.9 | 549.236 | 274.364 | -3.3 | -3.2 | -0.1 | 15.5 | 9.55 | 3.01 | 2.4 | 8.33E-07 | 0 | 0 | 0 | 0.0023 | 22.6281 | 5.1805 | 0.0006 | 0.0006 | 0.0006 | 0 | 0 | 166.28 | N | N | N | N | N | N | N | N | N | Y
133747 | 90.2 | 61.478 | 195.3 | 152.3 | 82.8 | 98.2 | 29.3 | 62.7 | 87.2 | 128.2 | 110.9 | 2 | 2.7767 | 29.5215 | 581 | 626.7 | 531.148 | 265.734 | -3.3 | -3.2 | -0.1 | 16.2 | 9.42 | 2.99 | 2.3 | 8.61E-07 | 0 | 0 | 0 | 0.0024 | 21.6043 | 4.9951 | 0.0006 | 0.0006 | 0.0006 | 0 | 0 | 160.94 | N | N | N | N | N | N | N | N | N | Y
133748 | 90.7 | 61.839 | 195.5 | 152.5 | 82.8 | 98.2 | 29.3 | 62.7 | 87.2 | 128.1 | 111.2 | 2 | 2.4816 | 29.5188 | 579.8 | 624.7 | 501.192 | 251.012 | -3.3 | -3.3 | -0.1 | 16.2 | 9.15 | 3.12 | 2.4 | 9.12E-07 | 0 | 0 | 0 | 0.0022 | 19.8328 | 4.9246 | 0.0005 | 0.0006 | 0.0006 | 0 | 0 | 145.99 | N | N | N | N | N | N | N | N | N | Y
133749 | 91.2 | 62.15 | 195.7 | 151.9 | 82.8 | 98.2 | 29.3 | 62.8 | 87.2 | 128.1 | 110.6 | 1.9 | 2.3631 | 29.5173 | 578.5 | 623.3 | 488.815 | 245.12 | -3.4 | -3.3 | -0.1 | 15 | 9.03 | 3.27 | 2.2 | 9.34E-07 | 0 | 0 | 0 | 0.002 | 19.1075 | 5.0352 | 0.0005 | 0.0005 | 0.0005 | 0 | 0 | 138.48 | N | N | N | N | N | N | N | N | N | Y
133750 | 91.4 | 62.33 | 196 | 151.1 | 82.8 | 98.2 | 29.3 | 62.8 | 87.2 | 128.1 | 109.9 | 1.9 | 2.364 | 29.5173 | 577 | 621.5 | 488.537 | 245.33 | -3.3 | -3.3 | -0.1 | 14.3 | 9.04 | 3.33 | 2.2 | 9.33E-07 | 0 | 0 | 0 | 0.0019 | 19.1602 | 5.1296 | 0.0005 | 0.0005 | 0.0005 | 0 | 0 | 136.09 | N | N | N | N | N | N | N | N | N | Y
133751 | 91.7 | 62.497 | 196.2 | 150.7 | 82.8 | 98.2 | 29.3 | 62.8 | 87.4 | 128.2 | 109.5 | 1.8 | 2.0719 | 29.5045 | 575.5 | 619.7 | 456.393 | 229.428 | -3.3 | -3.2 | -0.1 | 14 | 8.94 | 3.49 | 2.1 | 9.98E-07 | 0 | 0 | 0 | 0.0018 | 17.7193 | 5.0306 | 0.0004 | 0.0004 | 0.0004 | 0 | 0 | 134.86 | N | N | N | N | N | N | N | N | N | Y
133752 | 91.9 | 62.69 | 196.5 | 150.5 | 82.8 | 98.2 | 29.3 | 62.9 | 87.5 | 128.3 | 109.4 | 1.8 | 1.5871 | 29.4954 | 574 | 618 | 399.2 | 200.909 | -3.2 | -3.2 | -0.1 | 13.4 | 8.4 | 3.96 | 2 | 1.14E-06 | 0 | 0 | 0 | 0.0015 | 14.5764 | 4.9938 | 0.0004 | 0.0004 | 0.0004 | 0 | 0 | 124.69 | N | N | N | N | N | N | N | N | N | Y
133753 | 91.8 | 62.622 | 196.7 | 148.7 | 82.8 | 98.2 | 29.3 | 62.9 | 87.6 | 128.3 | 107.8 | 1.7 | 1.3639 | 29.4939 | 572.5 | 616.8 | 370.325 | 186.624 | -3.2 | -3.1 | -0.1 | 14.1 | 7.75 | 4.63 | 2.1 | 1.23E-06 | 0 | 0 | 0 | 0.0014 | 12.4918 | 5.4271 | 0.0004 | 0.0004 | 0.0004 | 0 | 0 | 74.25 | N | N | N | N | N | N | N | N | N | N
133754 | 91.5 | 62.417 | 197.1 | 146.8 | 82.8 | 98.2 | 29.3 | 62.9 | 87.6 | 128.2 | 106.1 | 1.5 | 1.5044 | 29.5007 | 571.2 | 615.5 | 388.528 | 196.09 | -3.1 | -3 | -0.1 | 14.2 | 7.6 | 4.88 | 2.1 | 1.17E-06 | 0 | 0 | 0 | 0.0015 | 12.8712 | 6.0139 | 0.0004 | 0.0004 | 0.0004 | 0 | 0 | 64.45 | N | N | N | N | N | N | N | N | N | N
133755 | 91.3 | 62.255 | 197.2 | 146.3 | 82.8 | 98.2 | 29.3 | 62.9 | 87.6 | 128.3 | 105.6 | 1.5 | 1.6147 | 29.5052 | 569.6 | 614.3 | 402.464 | 203.485 | -3 | -2.9 | -0.1 | 13.3 | 7.79 | 4.9 | 2.2 | 1.13E-06 | 0 | 0 | 0 | 0.0015 | 13.6793 | 6.2549 | 0.0004 | 0.0004 | 0.0004 | 0 | 0 | 94.51 | N | N | N | N | N | N | N | N | N | Y
133756 | 91.1 | 62.125 | 197.3 | 147.1 | 82.8 | 98.2 | 29.3 | 62.9 | 87.6 | 128.3 | 106.4 | 1.6 | 1.5272 | 29.5069 | 568.3 | 613.2 | 391.068 | 197.987 | -3.1 | -3.1 | -0.1 | 12.9 | 7.79 | 4.91 | 2.2 | 1.16E-06 | 0 | 0 | 0 | 0.0014 | 13.3258 | 6.1066 | 0.0004 | 0.0004 | 0.0004 | 0 | 0 | 84.57 | N | N | N | N | N | N | N | N | N | Y
133757 | 90.8 | 61.876 | 197.4 | 147.4 | 82.8 | 98.2 | 29.3 | 62.9 | 87.7 | 128.3 | 106.6 | 1.6 | 1.4979 | 29.5076 | 567.2 | 611.7 | 387.106 | 196.184 | -3.2 | -3.1 | -0.1 | 13.6 | 7.69 | 5 | 2 | 1.17E-06 | 0 | 0 | 0 | 0.0015 | 13.0319 | 6.164 | 0.0004 | 0.0004 | 0.0004 | 0 | 0 | 78.03 | N | N | N | N | N | N | N | N | N | N
133758 | 90.5 | 61.721 | 197.4 | 147.2 | 82.8 | 98.2 | 29.3 | 63 | 87.9 | 128.3 | 106.4 | 1.6 | 1.4992 | 29.5071 | 565.9 | 610.7 | 387.109 | 196.442 | -3.1 | -3.1 | -0.1 | 14.7 | 7.61 | 5.11 | 2 | 1.17E-06 | 0 | 0 | 0 | 0.0016 | 12.9121 | 6.299 | 0.0004 | 0.0004 | 0.0004 | 0 | 0 | 77.36 | N | N | N | N | N | N | N | N | N | N
133759 | 90.3 | 61.565 | 197.3 | 146.9 | 82.8 | 98.2 | 29.3 | 63 | 88.1 | 128.4 | 106.2 | 1.5 | 1.4753 | 29.5058 | 564.6 | 609.4 | 383.794 | 194.983 | -3.1 | -3.1 | -0.1 | 16 | 7.54 | 5.26 | 1.9 | 1.17E-06 | 0 | 0 | 0 | 0.0017 | 12.6943 | 6.438 | 0.0003 | 0.0003 | 0.0003 | 0 | 0 | 75.51 | N | N | N | N | N | N | N | N | N | N
133800 | 90.1 | 61.429 | 197.3 | 147 | 82.8 | 98.2 | 29.3 | 63.1 | 88.3 | 128.5 | 106.2 | 1.5 | 1.5142 | 29.5055 | 563.7 | 608.3 | 388.527 | 197.572 | -3.1 | -3.1 | -0.1 | 16.7 | 7.26 | 5.63 | 1.9 | 1.16E-06 | 0 | 0 | 0 | 0.0018 | 12.3845 | 6.9896 | 0.0003 | 0.0004 | 0.0004 | 0 | 0 | 75.7 | N | N | N | N | N | N | N | N | N | N
133801 | 89.9 | 61.323 | 197.3 | 146.7 | 82.8 | 98.2 | 29.3 | 63.1 | 88.3 | 128.5 | 106 | 1.5 | 1.4355 | 29.501 | 562.5 | 606.9 | 377.998 | 192.412 | -3 | -3 | -0.1 | 16.7 | 6.53 | 6.46 | 2 | 1.19E-06 | 0 | 0 | 0 | 0.0018 | 10.8457 | 7.7989 | 0.0003 | 0.0004 | 0.0004 | 0 | 0 | 53.24 | N | N | N | N | N | N | N | N | N | N
133802 | 89.6 | 61.087 | 197 | 145.3 | 82.8 | 98.2 | 29.3 | 63.1 | 88.3 | 128.4 | 104.8 | 1.4 | 1.3042 | 29.498 | 561.1 | 605.6 | 360.162 | 183.57 | -2.8 | -2.8 | -0.1 | 15.8 | 5.69 | 7.56 | 1.9 | 1.25E-06 | 0 | 0 | 0 | 0.0016 | 9.021 | 8.709 | 0.0003 | 0.0003 | 0.0003 | 0 | 0 | 41.43 | N | N | N | N | N | N | N | N | N | N
133803 | 89.3 | 60.913 | 196.7 | 144.2 | 82.8 | 98.2 | 29.3 | 63.1 | 88.4 | 127.9 | 103.8 | 1.3 | 1.2698 | 29.4992 | 559.9 | 604.9 | 355.266 | 181.284 | -2.7 | -2.7 | -0.1 | 14.1 | 5.08 | 8.53 | 1.8 | 1.27E-06 | 0 | 0 | 0 | 0.0014 | 7.9594 | 9.7035 | 0.0003 | 0.0003 | 0.0003 | 0 | 0 | 38.64 | N | N | N | N | N | N | N | N | N | N
133804 | 89.1 | 60.72 | 196.4 | 143.7 | 82.8 | 98.2 | 29.3 | 63.2 | 88.6 | 127.3 | 103.3 | 1.3 | 1.3087 | 29.5019 | 558.8 | 603.6 | 360.435 | 184.133 | -2.6 | -2.6 | -0.1 | 13.1 | 4.74 | 9.31 | 1.8 | 1.25E-06 | 0 | 0 | 0 | 0.0013 | 7.5411 | 10.7671 | 0.0003 | 0.0003 | 0.0003 | 0 | 0 | 38.28 | N | N | N | N | N | N | N | N | N | N
133805 | 88.8 | 60.534 | 196.2 | 143.6 | 82.8 | 98.2 | 29.3 | 63.2 | 88.7 | 126.9 | 103.3 | 1.3 | 1.4263 | 29.499 | 557.5 | 602.4 | 375.918 | 192.285 | -2.6 | -2.6 | -0.1 | 13.2 | 4.46 | 9.96 | 1.8 | 9.59E-03 | 0 | 0 | 0 | 0.0014 | 7.4032 | 12.0294 | 0.0003 | 0.0003 | 0.0003 | 0 | 0 | 36.46 | N | N | N | N | N | N | N | N | N | N
133806 | 88.6 | 60.41 | 195.9 | 143.7 | 82.8 | 98.2 | 29.3 | 63.3 | 88.9 | 126.4 | 103.3 | 1.3 | 1.4601 | 29.4938 | 556.2 | 601.7 | 380.019 | 194.593 | -2.5 | -2.5 | -0.1 | 13.7 | 4.19 | 10.47 | 1.8 | 1.18E-06 | 0 | 0 | 0 | 0.0015 | 7.0328 | 12.797 | 0.0003 | 0.0003 | 0.0003 | 0 | 0 | 34.37 | N | N | N | N | N | N | N | N | N | N
133807 | 88.3 | 60.174 | 195.6 | 143.6 | 82.8 | 98.2 | 29.3 | 63.3 | 89 | 126 | 103.3 | 1.3 | 1.2952 | 29.4907 | 555 | 600.8 | 357.745 | 183.374 | -2.4 | -2.4 | 0 | 13.5 | 4.55 | 10.13 | 1.7 | 2.10E-03 | 0 | 0 | 0 | 0.0014 | 7.2004 | 11.6656 | 0.0003 | 0.0003 | 0.0003 | 0 | 0 | 28.69 | N | N | N | N | N | N | N | N | N | N
133808 | 88.1 | 60.099 | 195.3 | 144.4 | 82.8 | 98.2 | 29.3 | 63.3 | 89 | 125.6 | 103.9 | 1.3 | 1.4421 | 29.4984 | 554.2 | 599.3 | 377.378 | 193.65 | -2.5 | -2.5 | -0.1 | 12.5 | 5.69 | 8.82 | 1.5 | 2.39E-02 | 0 | 0 | 0 | 0.0013 | 9.5086 | 10.7241 | 0.0003 | 0.0003 | 0.0003 | 0 | 0 | 71.81 | N | N | N | N | N | N | N | N | N | N
133809 | 88.1 | 60.087 | 194.8 | 146.3 | 82.8 | 98.2 | 29.3 | 63.3 | 89 | 125.5 | 105.6 | 1.5 | 1.4651 | 29.4978 | 553.5 | 598.4 | 380.432 | 195.338 | -2.9 | -2.8 | -0.1 | 13 | 6.64 | 7.47 | 1.5 | 1.93E-02 | 0 | 0 | 0 | 0.0014 | 11.1921 | 9.1589 | 0.0003 | 0.0003 | 0.0003 | 0 | 0 | 78.38 | N | N | N | N | N | N | N | N | N | Y
133810 | 88.1 | 60.087 | 194.5 | 147 | 82.8 | 98.2 | 29.3 | 63.3 | 89 | 125.9 | 106.3 | 1.6 | 1.3896 | 29.4969 | 553 | 597.5 | 370.376 | 190.264 | -3.1 | -3 | -0.1 | 13.9 | 7.02 | 6.66 | 1.7 | 1.43E-02 | 0 | 0 | 0 | 0.0015 | 11.5302 | 7.9587 | 0.0003 | 0.0003 | 0.0003 | 0 | 0 | 72.98 | N | N | N | N | N | N | N | N | N | N
133811 | 88.2 | 60.149 | 194.2 | 146.9 | 82.8 | 98.2 | 29.3 | 63.3 | 88.9 | 126.3 | 106.2 | 1.5 | 1.3759 | 29.4969 | 552.4 | 596.6 | 367.503 | 188.9 | -3.1 | -3 | -0.1 | 13.6 | 6.83 | 6.72 | 1.7 | 3.52E-02 | 0 | 0 | 0 | 0.0014 | 11.1339 | 7.967 | 0.0003 | 0.0003 | 0.0003 | 0 | 0 | 69.64 | N | N | N | N | N | N | N | N | N | N
133812 | 88.2 | 60.167 | 193.8 | 146.4 | 82.8 | 98.2 | 29.3 | 63.3 | 88.9 | 126.8 | 105.8 | 1.5 | 1.425 | 29.4972 | 551.9 | 595.9 | 374.224 | 192.45 | -3 | -2.9 | -0.1 | 13.6 | 5.3 | 8.53 | 1.7 | 1.19E-06 | 0 | 0 | 0 | 0.0014 | 8.8079 | 10.3078 | 0.0003 | 0.0003 | 0.0003 | 0 | 0 | 66.25 | N | N | N | N | N | N | N | N | N | N
133813 | 87.7 | 59.776 | 193.7 | 143.7 | 82.8 | 98.2 | 29.3 | 63.3 | 88.9 | 126.9 | 103.3 | 1.3 | 1.3718 | 29.4981 | 551.1 | 595.2 | 367.257 | 189.033 | -2.5 | -2.5 | -0.1 | 13.7 | 2.93 | 12.07 | 1.7 | 1.61E-03 | 0 | 0 | 0 | 0.0014 | 4.7765 | 14.3281 | 0.0003 | 0.0003 | 0.0003 | 0 | 0 | 0 | N | N | N | N | N | N | N | N | N | N
133814 | 85.1 | 58.042 | 193.7 | 143.4 | 82.8 | 98.2 | 29.3 | 63.3 | 88.8 | 126.2 | 103 | 1.3 | 1.4763 | 29.4992 | 549.9 | 594.6 | 380.642 | 196.166 | -1.7 | -1.7 | 0 | 13.9 | 1.33 | 15.09 | 1.6 | 2.91E-03 | 0 | 0 | 0 | 0.0015 | 2.2522 | 18.5794 | 0.0003 | 0.0003 | 0.0003 | 0 | 0 | 0 | N | N | N | N | N | N | N | N | N | N
133815 | 81.5 | 55.575 | 193.7 | 144.6 | 82.8 | 98.2 | 29.3 | 63.3 | 88.9 | 125.4 | 104.1 | 1.4 | 1.2817 | 29.4994 | 548.9 | 593.6 | 354.442 | 182.845 | -1.2 | -1.2 | 0 | 14.6 | 0.64 | 17.14 | 1.6 | 1.25E-06 | 0 | 0 | 0 | 0.0015 | 1.0122 | 19.6785 | 0.0003 | 0.0003 | 0.0003 | 0 | 0 | 0 | N | N | N | N | N | N | N | N | N | N
133816 | 78.5 | 53.506 | 193.7 | 144.6 | 82.8 | 98.2 | 29.3 | 63.3 | 88.9 | 124.9 | 104.1 | 1.4 | 1.1509 | 29.4989 | 547.8 | 593.2 | 335.945 | 173.484 | -1 | -1 | 0 | 16 | 0.34 | 18.65 | 1.5 | 1.34E-02 | 0 | 0 | 0 | 0.0015 | 0.5155 | 20.3126 | 0.0002 | 0.0002 | 0.0002 | 0 | 0 | 0 | N | N | N | N | N | N | N | N | N | N
133817 | 75.4 | 51.437 | 193.7 | 144.4 | 82.8 | 98.2 | 29.3 | 63.3 | 88.9 | 124.4 | 103.9 | 1.3 | 1.0051 | 29.5045 | 547.1 | 591.9 | 313.862 | 162.232 | -1 | -1 | 0 | 18.5 | 0.22 | 19.52 | 1.4 | 1.65E-02 | 0 | 0 | 0 | 0.0016 | 0.3118 | 19.8851 | 0.0002 | 0.0002 | 0.0002 | 0 | 0 | 0 | N | N | N | N | N | N | N | N | N | N
133818 | 72.5 | 49.418 | 193.7 | 143.9 | 82.8 | 98.2 | 29.3 | 63.3 | 88.9 | 124.2 | 103.5 | 1.3 | 0.8664 | 29.5038 | 546.1 | 591 | 291.179 | 150.646 | -1 | -1 | 0 | 20.6 | 0.17 | 19.89 | 1.3 | 1.34E-02 | 0 | 0 | 0 | 0.0017 | 0.2153 | 18.811 | 0.0002 | 0.0002 | 0.0002 | 0 | 0 | 0 | N | N | N | N | N | N | N | N | N | N
133819 | 69.4 | 47.305 | 193.7 | 143.4 | 82.8 | 98.2 | 29.3 | 63.3 | 89 | 123.9 | 103.1 | 1.3 | 0.881 | 29.501 | 544.5 | 590.3 | 290.048 | 150.282 | -1.1 | -1.1 | 0 | 21.1 | 0.16 | 19.95 | 1.4 | 2.19E-02 | 0 | 0 | 0 | 0.0017 | 0.21 | 18.8262 | 0.0002 | 0.0002 | 0.0002 | 0 | 0 | 0 | N | N | N | N | N | N | N | N | N | N
133820 | 67.6 | 46.124 | 193.8 | 142.9 | 82.8 | 98.2 | 29.3 | 63.4 | 89.1 | 123.7 | 102.6 | 1.2 | 1.1879 | 29.5083 | 543.5 | 589.8 | 334.642 | 173.604 | -1 | -1 | 0 | 21 | 0.56 | 18.76 | 1.5 | 2.32E-02 | 0 | 0 | 0 | 0.002 | 0.8449 | 20.4451 | 0.0002 | 0.0002 | 0.0002 | 0 | 0 | 0 | N | N | N | N | N | N | N | N | N | N
133821 | 66.8 | 45.528 | 193.9 | 143.3 | 82.8 | 98.2 | 29.3 | 63.4 | 89.1 | 123.5 | 102.9 | 1.3 | 1.0468 | 29.4991 | 543 | 589.1 | 319.609 | 165.84 | -1 | -1 | 0 | 19.9 | 2.14 | 15.35 | 1.5 | 2.24E-02 | 0 | 0 | 0 | 0.0018 | 3.0687 | 15.9807 | 0.0002 | 0.0002 | 0.0002 | 0 | 0 | 0 | N | N | N | N | N | N | N | N | N | N
133822 | 66.9 | 45.602 | 194.1 | 146.3 | 82.8 | 98.2 | 29.3 | 63.4 | 89.1 | 123.6 | 105.7 | 1.5 | 1.1402 | 29.4999 | 542.6 | 588.5 | 333.636 | 173.201 | -1.6 | -1.6 | 0 | 17.7 | 4.32 | 11.67 | 1.5 | 2.30E-02 | 0 | 0 | 0 | 0.0017 | 6.467 | 12.6885 | 0.0002 | 0.0002 | 0.0002 | 0 | 0 | 56.02 | N | N | N | N | N | N | N | N | N | N
133823 | 67.1 | 45.776 | 194.3 | 146.1 | 82.8 | 98.2 | 29.3 | 63.4 | 89.1 | 124.2 | 105.5 | 1.5 | 1.1101 | 29.4976 | 542.4 | 587.6 | 329.315 | 170.963 | -2.4 | -2.4 | 0 | 16.5 | 6.39 | 8.49 | 1.5 | 2.26E-02 | 0 | 0 | 0 | 0.0016 | 9.4304 | 9.1166 | 0.0002 | 0.0002 | 0.0002 | 0 | 0 | 77.54 | N | N | N | N | N | N | N | N | N | N
133824 | 67.6 | 46.106 | 194.6 | 146 | 82.8 | 98.2 | 29.3 | 63.4 | 89.2 | 124.2 | 105.4 | 1.5 | 1.2212 | 29.4943 | 542.3 | 586.9 | 345.274 | 179.258 | -2.8 | -2.7 | -0.1 | 15.6 | 8.13 | 5.58 | 1.5 | 1.53E-02 | 0 | 0 | 0 | 0.0015 | 12.5851 | 6.2855 | 0.0002 | 0.0002 | 0.0002 | 0 | 0 | 107.28 | N | N | N | N | N | N | N | N | N | N
133825 | 68.4 | 46.64 | 194.8 | 146.8 | 82.9 | 98.2 | 29.3 | 63.4 | 89.2 | 124.2 | 106 | 1.5 | 1.3206 | 29.4993 | 542.8 | 586.7 | 359.018 | 186.328 | -2.9 | -2.8 | -0.1 | 14.5 | 9.26 | 3.91 | 1.5 | 1.23E-06 | 0 | 0 | 0 | 0.0015 | 14.8933 | 4.5767 | 0.0003 | 0.0003 | 0.0003 | 0 | 0 | 111.1 | N | N | N | N | N | N | N | N | N | N
133826 | 69.2 | 47.174 | 195 | 147.4 | 82.9 | 98.2 | 29.3 | 63.4 | 89.2 | 124.3 | 106.6 | 1.6 | 1.8183 | 29.5191 | 543.4 | 586.4 | 418.902 | 217.414 | -3 | -3 | -0.1 | 13.6 | 10.11 | 2.81 | 1.6 | 1.05E-06 | 0 | 0 | 0 | 0.0016 | 18.9711 | 3.8361 | 0.0003 | 0.0003 | 0.0003 | 0 | 0 | 110.21 | N | N | N | N | N | N | N | N | N | N
133827 | 69.9 | 47.653 | 195.1 | 148.4 | 82.9 | 98.2 | 29.3 | 63.4 | 89.2 | 124.3 | 107.5 | 1.7 | 2.5736 | 29.5369 | 544.4 | 586 | 502.075 | 260.49 | -3.1 | -3 | -0.1 | 13.5 | 10.64 | 2.18 | 1.6 | 8.77E-07 | 0 | 0 | 0 | 0.0019 | 23.9275 | 3.5621 | 0.0004 | 0.0004 | 0.0004 | 0 | 0 | 152.44 | N | N | N | N | N | N | N | N | N | N
133828 | 70.7 | 48.225 | 195.5 | 152 | 82.9 | 98.2 | 29.3 | 63.4 | 89.2 | 124.5 | 110.7 | 1.9 | 2.8031 | 29.5425 | 545.5 | 585.8 | 525.475 | 272.395 | -3 | -2.9 | -0.1 | 14 | 10.56 | 1.99 | 1.7 | 8.39E-07 | 0 | 0 | 0 | 0.0021 | 24.8433 | 3.4086 | 0.0004 | 0.0004 | 0.0004 | 0 | 0 | 162.31 | N | N | N | N | N | N | N | N | N | Y
133829 | 72 | 49.07 | 195.8 | 153.3 | 82.9 | 98.2 | 29.3 | 63.4 | 89.1 | 125.1 | 111.9 | 2 | 2.7891 | 29.5434 | 546.3 | 585.5 | 524.327 | 271.568 | -3.1 | -3 | -0.1 | 14.1 | 10.29 | 2.03 | 1.7 | 1.21E-02 | 0 | 0 | 0 | 0.0021 | 24.1405 | 3.4596 | 0.0004 | 0.0004 | 0.0004 | 0 | 0 | 164.07 | N | N | N | N | N | N | N | N | N | Y
133830 | 73 | 49.747 | 196 | 153.4 | 82.9 | 98.2 | 29.3 | 63.4 | 89.1 | 125.5 | 112 | 2 | 2.9698 | 29.5509 | 547.1 | 585.3 | 541.684 | 280.431 | -3.3 | -3.2 | -0.1 | 13.3 | 10.17 | 2.11 | 1.6 | 3.74E-02 | 0 | 0 | 0 | 0.0021 | 24.6251 | 3.7111 | 0.0004 | 0.0004 | 0.0004 | 0 | 0 | 164.87 | N | N | N | N | N | N | N | N | N | Y
133831 | 74 | 50.474 | 196.4 | 153.4 | 82.9 | 98.2 | 29.3 | 63.4 | 89.1 | 125.7 | 112 | 2 | 3.0136 | 29.5537 | 547.7 | 584.7 | 546.055 | 282.527 | -3.3 | -3.2 | -0.1 | 14.2 | 10.09 | 2.19 | 1.7 | 8.09E-07 | 0 | 0 | 0 | 0.0022 | 24.6092 | 3.876 | 0.0004 | 0.0004 | 0.0004 | 0 | 0 | 174.83 | N | N | N | N | N | N | N | N | N | Y
133832 | 75.1 | 51.195 | 196.9 | 153.9 | 82.9 | 98.2 | 29.3 | 63.4 | 89.1 | 126 | 112.4 | 2.1 | 2.9588 | 29.5494 | 547.8 | 584.7 | 540.918 | 279.811 | -3.3 | -3.2 | -0.1 | 15.4 | 10.01 | 2.26 | 1.7 | 8.17E-07 | 0 | 0 | 0 | 0.0024 | 24.1772 | 3.9748 | 0.0004 | 0.0005 | 0.0005 | 0 | 0 | 171.45 | N | N | N | N | N | N | N | N | N | Y
133833 | 76.1 | 51.897 | 197.2 | 153.6 | 82.9 | 98.2 | 29.3 | 63.4 | 89.2 | 126.2 | 112.2 | 2.1 | 2.9911 | 29.5545 | 547.9 | 584.4 | 543.976 | 281.415 | -3.3 | -3.2 | -0.1 | 16.2 | 9.93 | 2.34 | 1.7 | 8.13E-07 | 0 | 0 | 0 | 0.0025 | 24.1336 | 4.1333 | 0.0004 | 0.0004 | 0.0004 | 0 | 0 | 171.24 | N | N | N | N | N | N | N | N | N | Y
133834 | 77.2 | 52.611 | 197.6 | 153.4 | 82.9 | 98.3 | 29.3 | 63.5 | 89.4 | 126.3 | 111.9 | 2 | 3.0019 | 29.5593 | 548.3 | 584 | 545.053 | 281.914 | -3.2 | -3.2 | -0.1 | 15.7 | 9.79 | 2.47 | 1.6 | 8.11E-07 | 0 | 0 | 0 | 0.0024 | 23.829 | 4.3777 | 0.0004 | 0.0004 | 0.0004 | 0 | 0 | 167.94 | N | N | N | N | N | N | N | N | N | Y
133835 | 78.1 | 53.227 | 198 | 153.3 | 82.9 | 98.3 | 29.3 | 63.5 | 89.4 | 126.4 | 111.8 | 2 | 2.6484 | 29.5487 | 548.5 | 583.7 | 509.755 | 263.493 | -3.2 | -3.1 | -0.1 | 14.7 | 9.56 | 2.76 | 1.7 | 8.68E-07 | 0 | 0 | 0 | 0.0021 | 21.7465 | 4.5595 | 0.0004 | 0.0004 | 0.0004 | 0 | 0 | 162.12 | N | N | N | N | N | N | N | N | N | Y
133836 | 79.2 | 53.985 | 198.2 | 153 | 82.9 | 98.3 | 29.3 | 63.5 | 89.4 | 126.6 | 111.6 | 2 | 1.7517 | 29.5216 | 548.3 | 583.5 | 412.671 | 213.158 | -3.2 | -3.2 | -0.1 | 15 | 8.91 | 3.6 | 1.6 | 1.07E-06 | 0 | 0 | 0 | 0.0018 | 16.3992 | 4.814 | 0.0003 | 0.0003 | 0.0003 | 0 | 0 | 155.53 | N | N | N | N | N | N | N | N | N | Y
133837 | 79.7 | 54.333 | 198.4 | 150.8 | 82.9 | 98.3 | 29.3 | 63.5 | 89.4 | 126.8 | 109.6 | 1.8 | 1.2679 | 29.5134 | 547.9 | 583.1 | 351.488 | 181.58 | -3.2 | -3.2 | -0.1 | 14.5 | 6.76 | 5.9 | 1.6 | 1.26E-06 | 0 | 0 | 0 | 0.0014 | 10.6045 | 6.7217 | 0.0003 | 0.0003 | 0.0003 | 0 | 0 | 87.33 | N | N | N | N | N | N | N | N | N | Y
133838 | 79.5 | 54.202 | 198.4 | 144.5 | 82.9 | 98.3 | 29.3 | 63.4 | 89.3 | 126.2 | 104 | 1.4 | 0.9976 | 29.5054 | 546.9 | 582.9 | 312.649 | 161.628 | -2.8 | -2.8 | -0.1 | 14.2 | 3.78 | 9.63 | 1.6 | 1.42E-06 | 0 | 0 | 0 | 0.0013 | 5.2703 | 9.773 | 0.0002 | 0.0002 | 0.0002 | 0 | 0 | 0 | N | N | N | N | N | N | N | N | N | N
133839 | 78.8 | 53.73 | 198.5 | 142.4 | 82.9 | 98.3 | 29.3 | 63.4 | 89.3 | 124.9 | 102.2 | 1.2 | 0.9577 | 29.5043 | 545.6 | 582.8 | 306.12 | 158.462 | -1.9 | -1.9 | 0 | 14.7 | 1.98 | 12.85 | 1.7 | 1.45E-06 | 0 | 0 | 0 | 0.0013 | 2.7085 | 12.7793 | 0.0002 | 0.0002 | 0.0002 | 0 | 0 | 0 | N | N | N | N | N | N | N | N | N | N
133840 | 78.1 | 53.283 | 198.5 | 142 | 82.9 | 98.3 | 29.3 | 63.4 | 89.3 | 123.9 | 101.8 | 1.2 | 0.8795 | 29.5053 | 544.3 | 582.4 | 293.049 | 151.898 | -1.4 | -1.4 | 0 | 14.2 | 2.15 | 13.49 | 1.6 | 1.51E-06 | 0 | 0 | 0 | 0.0012 | 2.8148 | 12.8624 | 0.0002 | 0.0002 | 0.0002 | 0 | 0 | 0 | N | N | N | N | N | N | N | N | N | N
133841 | 77.9 | 53.127 | 198.3 | 143 | 82.9 | 98.3 | 29.3 | 63.4 | 89.3 | 122.9 | 102.7 | 1.2 | 0.9945 | 29.5051 | 543.2 | 582 | 311.398 | 161.589 | -1.5 | -1.5 | 0 | 13.7 | 3.86 | 11.34 | 1.5 | 1.48E-02 | 0 | 0 | 0 | 0.0012 | 5.3876 | 11.5039 | 0.0002 | 0.0002 | 0.0002 | 0 | 0 | 36.88 | N | N | N | N | N | N | N | N | N | N
133842 | 77.9 | 53.09 | 197.9 | 144.4 | 82.9 | 98.3 | 29.3 | 63.5 | 89.4 | 122.6 | 104 | 1.3 | 1.1141 | 29.5084 | 542.4 | 581.7 | 329.916 | 171.339 | -2.3 | -2.3 | 0 | 15.1 | 5.88 | 8.56 | 1.6 | 2.02E-02 | 0 | 0 | 0 | 0.0014 | 8.6987 | 9.2056 | 0.0003 | 0.0003 | 0.0003 | 0 | 0 | 81.41 | N | N | N | N | N | N | N | N | N | Y
133843 | 77.8 | 53.059 | 197.3 | 145.9 | 82.9 | 98.3 | 29.3 | 63.6 | 89.7 | 122.9 | 105.3 | 1.5 | 1.1546 | 29.5072 | 542.4 | 581.1 | 335.851 | 174.416 | -2.9 | -2.9 | -0.1 | 15.8 | 7.25 | 6.59 | 1.6 | 1.39E-02 | 0 | 0 | 0 | 0.0015 | 10.9236 | 7.2133 | 0.0003 | 0.0003 | 0.0003 | 0 | 0 | 78.55 | N | N | N | N | N | N | N | N | N | Y
133844 | 78.1 | 53.283 | 196.6 | 146.1 | 82.9 | 98.3 | 29.3 | 63.6 | 89.8 | 123.1 | 105.5 | 1.5 | 1.2405 | 29.5103 | 542.5 | 581 | 348.013 | 180.737 | -3.1 | -3 | -0.1 | 15.7 | 7.96 | 5.36 | 1.6 | 1.27E-06 | 0 | 0 | 0 | 0.0016 | 12.4149 | 6.083 | 0.0003 | 0.0003 | 0.0003 | 0 | 0 | 76.35 | N | N | N | N | N | N | N | N | N | N
133845 | 78.5 | 53.544 | 195.9 | 146.4 | 82.9 | 98.3 | 29.3 | 63.6 | 89.9 | 123.6 | 105.7 | 1.5 | 1.3122 | 29.5144 | 542.7 | 580.8 | 357.932 | 185.873 | -3.1 | -3 | -0.1 | 16.2 | 8.42 | 4.57 | 1.6 | 1.23E-06 | 0 | 0 | 0 | 0.0017 | 13.5112 | 5.3375 | 0.0003 | 0.0003 | 0.0003 | 0 | 0 | 88.19 | N | N | N | N | N | N | N | N | N | Y
133846 | 78.6 | 53.624 | 195.2 | 146.9 | 82.9 | 98.3 | 29.3 | 63.6 | 90 | 123.9 | 106.2 | 1.5 | 1.3847 | 29.518 | 542.7 | 580.8 | 367.671 | 190.952 | -3.2 | -3.1 | -0.1 | 16.5 | 8.68 | 4.12 | 1.7 | 1.20E-06 | 0 | 0 | 0 | 0.0017 | 14.3112 | 4.9435 | 0.0003 | 0.0003 | 0.0003 | 0 | 0 | 100.56 | N | N | N | N | N | N | N | N | N | Y
133847 | 78.9 | 53.805 | 194.8 | 147.7 | 82.9 | 98.3 | 29.3 | 63.6 | 89.9 | 124 | 106.8 | 1.6 | 1.2852 | 29.518 | 542.9 | 580.6 | 353.818 | 183.732 | -3.2 | -3.1 | -0.1 | 17 | 8.65 | 4.02 | 1.8 | 1.25E-06 | 0 | 0 | 0 | 0.0017 | 13.7292 | 4.6373 | 0.0003 | 0.0003 | 0.0003 | 0 | 0 | 98.31 | N | N | N | N | N | N | N | N | N | Y
133848 | 79.3 | 54.072 | 194.3 | 147.9 | 82.9 | 98.3 | 29.3 | 63.6 | 89.9 | 124.4 | 107.1 | 1.6 | 1.0318 | 29.5121 | 542.8 | 580.4 | 317.176 | 164.682 | -3.2 | -3.1 | -0.1 | 17.7 | 8.33 | 4.2 | 1.8 | 1.39E-06 | 0 | 0 | 0 | 0.0016 | 11.8468 | 4.3437 | 0.0003 | 0.0003 | 0.0003 | 0 | 0 | 91.59 | N | N | N | N | N | N | N | N | N | Y
133849 | 79.5 | 54.184 | 193.9 | 147.4 | 82.9 | 98.3 | 29.3 | 63.6 | 89.8 | 124.6 | 106.6 | 1.6 | 0.952 | 29.5088 | 542.6 | 580.2 | 304.853 | 158.301 | -3.3 | -3.2 | -0.1 | 18.4 | 7.76 | 4.64 | 1.7 | 1.45E-06 | 0 | 0 | 0 | 0.0016 | 10.6133 | 4.6154 | 0.0002 | 0.0003 | 0.0003 | 0 | 0 | 61.86 | N | N | N | N | N | N | N | N | N | N
133850 | 79.6 | 54.283 | 193.7 | 146.1 | 82.9 | 98.3 | 29.3 | 63.6 | 89.8 | 125 | 105.4 | 1.5 | 1.0888 | 29.5092 | 542.1 | 580.1 | 325.855 | 169.294 | -3.2 | -3.1 | -0.1 | 18.7 | 7.45 | 5.03 | 1.6 | 1.35E-06 | 0 | 0 | 0 | 0.0017 | 10.8871 | 5.3417 | 0.0002 | 0.0003 | 0.0003 | 0 | 0 | 48.92 | N | N | N | N | N | N | N | N | N | N
133851 | 79.5 | 54.202 | 193.7 | 145.4 | 82.9 | 98.3 | 29.3 | 63.6 | 89.7 | 125.4 | 104.9 | 1.4 | 1.2008 | 29.511 | 541.7 | 579.9 | 342.308 | 177.913 | -3 | -3 | -0.1 | 18.9 | 7.75 | 4.94 | 1.6 | 1.29E-06 | 0 | 0 | 0 | 0.0018 | 11.9129 | 5.5137 | 0.0003 | 0.0003 | 0.0003 | 0 | 0 | 76.65 | N | N | N | N | N | N | N | N | N | N
133852 | 79.7 | 54.358 | 193.7 | 146.3 | 82.9 | 98.3 | 29.3 | 63.6 | 89.7 | 125.6 | 105.6 | 1.5 | 1.197 | 29.5103 | 541.8 | 579.7 | 341.763 | 177.622 | -3 | -3 | -0.1 | 17.5 | 8.09 | 4.68 | 1.6 | 1.29E-06 | 0 | 0 | 0 | 0.0017 | 12.4132 | 5.2222 | 0.0003 | 0.0003 | 0.0003 | 0 | 0 | 84.04 | N | N | N | N | N | N | N | N | N | Y
133853 | 80 | 54.513 | 193.7 | 146.9 | 82.9 | 98.3 | 29.3 | 63.7 | 90.1 | 125.7 | 106.2 | 1.5 | 1.1302 | 29.5117 | 542 | 579.5 | 332.088 | 172.561 | -3.2 | -3.1 | -0.1 | 16.1 | 8.13 | 4.66 | 1.7 | 1.33E-06 | 0 | 0 | 0 | 0.0015 | 12.1172 | 5.046 | 0.0003 | 0.0003 | 0.0003 | 0 | 0 | 81.45 | N | N | N | N | N | N | N | N | N | Y
133854 | 80.1 | 54.594 | 193.7 | 146.7 | 82.9 | 98.3 | 29.3 | 63.8 | 90.5 | 125.8 | 106 | 1.5 | 1.2127 | 29.5184 | 542.1 | 579.2 | 343.823 | 178.681 | -3.2 | -3.1 | -0.1 | 16 | 7.6 | 5.24 | 1.7 | 1.28E-06 | 0 | 0 | 0 | 0.0016 | 11.7197 | 5.8731 | 0.0003 | 0.0003 | 0.0003 | 0 | 0 | 75.98 | N | N | N | N | N | N | N | N | N | N
133855 | 80.1 | 54.581 | 193.9 | 146 | 82.9 | 98.3 | 29.3 | 63.9 | 90.7 | 125.9 | 105.4 | 1.5 | 1.211 | 29.5131 | 541.7 | 579 | 343.638 | 178.619 | -3.2 | -3.1 | -0.1 | 16.1 | 6.29 | 6.65 | 1.7 | 1.28E-06 | 0 | 0 | 0 | 0.0016 | 9.6971 | 7.4525 | 0.0003 | 0.0003 | 0.0003 | 0 | 0 | 38.21 | N | N | N | N | N | N | N | N | N | N
133856 | 79.8 | 54.426 | 194 | 144.7 | 82.9 | 98.3 | 29.3 | 63.9 | 90.7 | 125.8 | 104.2 | 1.4 | 1.2625 | 29.5137 | 541.3 | 578.8 | 350.917 | 182.478 | -2.9 | -2.8 | -0.1 | 17.2 | 4.98 | 8.53 | 1.7 | 9.46E-05 | 0 | 0 | 0 | 0.0017 | 7.8518 | 9.7744 | 0.0003 | 0.0003 | 0.0003 | 0 | 0 | 22.95 | N | N | N | N | N | N | N | N | N | N
133857 | 79.4 | 54.165 | 194.2 | 143.9 | 82.9 | 98.3 | 29.3 | 63.9 | 90.8 | 125.2 | 103.5 | 1.3 | 1.2164 | 29.5128 | 541 | 578.6 | 344.399 | 179.15 | -2.6 | -2.6 | -0.1 | 18.3 | 4.01 | 10.25 | 1.6 | 1.28E-06 | 0 | 0 | 0 | 0.0018 | 6.1955 | 11.5337 | 0.0003 | 0.0003 | 0.0003 | 0 | 0 | 18.63 | N | N | N | N | N | N | N | N | N | N
133858 | 79 | 53.854 | 194.5 | 143.7 | 82.9 | 98.3 | 29.3 | 63.9 | 90.8 | 124.4 | 103.3 | 1.3 | 1.1755 | 29.5065 | 540.4 | 578.3 | 338.5 | 176.141 | -2.5 | -2.4 | 0 | 18 | 3.41 | 11.5 | 1.6 | 4.76E-05 | 0 | 0 | 0 | 0.0017 | 5.1855 | 12.7154 | 0.0003 | 0.0003 | 0.0003 | 0 | 0 | 15.87 | N | N | N | N | N | N | N | N | N | N
133859 | 78.6 | 53.562 | 194.7 | 143.5 | 82.9 | 98.3 | 29.3 | 63.9 | 90.8 | 123.8 | 103.2 | 1.3 | 1.1703 | 29.5046 | 540 | 578.1 | 337.706 | 175.788 | -2.4 | -2.3 | 0 | 16.6 | 3.06 | 12.52 | 1.6 | 8.32E-03 | 0 | 0 | 0 | 0.0016 | 4.6388 | 13.813 | 0.0003 | 0.0003 | 0.0003 | 0 | 0 | 12.81 | N | N | N | N | N | N | N | N | N | N
133900 | 78 | 53.196 | 194.9 | 143.5 | 82.9 | 98.3 | 29.3 | 64 | 91.2 | 123.3 | 103.1 | 1.3 | 1.1432 | 29.5082 | 539.6 | 577.5 | 333.427 | 173.649 | -2.3 | -2.3 | 0 | 15.7 | 2.89 | 12.96 | 1.6 | 2.43E-02 | 0 | 0 | 0 | 0.0015 | 4.334 | 14.1246 | 0.0003 | 0.0003 | 0.0003 | 0 | 0 | 11.93 | N | N | N | N | N | N | N | N | N | N
133901 | 77.5 | 52.872 | 195 | 143.3 | 83 | 98.3 | 29.3 | 64.1 | 91.4 | 122.7 | 103 | 1.3 | 1.0153 | 29.5069 | 539.3 | 577.2 | 314.244 | 163.701 | -2.2 | -2.1 | 0 | 15.6 | 3.37 | 12.06 | 1.6 | 1.33E-02 | 0 | 0 | 0 | 0.0014 | 4.7658 | 12.396 | 0.0002 | 0.0002 | 0.0002 | 0 | 0 | 10.4 | N | N | N | N | N | N | N | N | N | N
133902 | 77.3 | 52.674 | 195 | 144.1 | 83 | 98.3 | 29.3 | 64.1 | 91.5 | 122.4 | 103.7 | 1.3 | 1.1421 | 29.5173 | 539.1 | 577.2 | 333.167 | 173.656 | -2.2 | -2.1 | 0 | 15.4 | 4.93 | 9.78 | 1.5 | 1.28E-03 | 0 | 0 | 0 | 0.0015 | 7.3925 | 10.6592 | 0.0002 | 0.0002 | 0.0002 | 0 | 0 | 66.35 | N | N | N | N | N | N | N | N | N | N
133903 | 77.2 | 52.661 | 195 | 145.6 | 83 | 98.3 | 29.3 | 64.1 | 91.6 | 122.6 | 105 | 1.4 | 1.2761 | 29.5186 | 539.2 | 576.6 | 352.286 | 183.611 | -2.7 | -2.6 | -0.1 | 15.3 | 6.63 | 7.4 | 1.5 | 1.25E-02 | 0 | 0 | 0 | 0.0015 | 10.5056 | 8.5347 | 0.0002 | 0.0003 | 0.0003 | 0 | 0 | 79.53 | N | N | N | N | N | N | N | N | N | Y
133904 | 77.4 | 52.748 | 194.8 | 146.6 | 83 | 98.3 | 29.3 | 64.1 | 91.5 | 123 | 105.9 | 1.5 | 1.4421 | 29.5249 | 539.7 | 576.5 | 374.412 | 195.089 | -3 | -2.9 | -0.1 | 15.8 | 7.89 | 5.55 | 1.6 | 8.02E-03 | 0 | 0 | 0 | 0.0017 | 13.2974 | 6.8032 | 0.0003 | 0.0003 | 0.0003 | 0 | 0 | 86.23 | N | N | N | N | N | N | N | N | N | Y
133905 | 77.5 | 52.848 | 194.7 | 147.6 | 83 | 98.3 | 29.3 | 64.1 | 91.6 | 123.4 | 106.8 | 1.6 | 1.6058 | 29.525 | 540 | 576.3 | 395.313 | 205.915 | -3.1 | -3 | -0.1 | 15.6 | 8.83 | 4.24 | 1.6 | 1.11E-06 | 0 | 0 | 0 | 0.0018 | 15.7089 | 5.4758 | 0.0003 | 0.0003 | 0.0003 | 0 | 0 | 114.81 | N | N | N | N | N | N | N | N | N | Y
133906 | 77.7 | 52.972 | 194.7 | 148.5 | 83 | 98.3 | 29.3 | 64.1 | 91.3 | 124 | 107.6 | 1.7 | 1.7239 | 29.5225 | 540.3 | 576.1 | 409.675 | 213.311 | -3.2 | -3.2 | -0.1 | 14.5 | 9.48 | 3.31 | 1.6 | 1.07E-06 | 0 | 0 | 0 | 0.0017 | 17.4587 | 4.4306 | 0.0003 | 0.0003 | 0.0003 | 0 | 0 | 116.61 | N | N | N | N | N | N | N | N | N | Y
133907 | 78.2 | 53.332 | 194.6 | 149.3 | 83 | 98.3 | 29.3 | 64 | 91 | 124.4 | 108.3 | 1.7 | 1.9711 | 29.5316 | 541.1 | 576.3 | 438.064 | 227.977 | -3.3 | -3.2 | -0.1 | 13.8 | 10.1 | 2.61 | 1.6 | 1.00E-06 | 0 | 0 | 0 | 0.0017 | 19.8809 | 3.7296 | 0.0003 | 0.0003 | 0.0003 | 0 | 0 | 124.53 | N | N | N | N | N | N | N | N | N | Y
133908 | 78.7 | 53.674 | 194.6 | 150.7 | 83 | 98.3 | 29.3 | 63.8 | 90.6 | 124.8 | 109.5 | 1.8 | 2.1402 | 29.5414 | 542 | 576.1 | 456.839 | 237.631 | -3.2 | -3.1 | -0.1 | 14.6 | 10.45 | 2.2 | 1.6 | 9.61E-07 | 0 | 0 | 0 | 0.0019 | 21.4482 | 3.2766 | 0.0003 | 0.0004 | 0.0004 | 0 | 0 | 150.21 | N | N | N | N | N | N | N | N | N | Y
133909 | 79.1 | 53.916 | 194.7 | 151.5 | 82.9 | 98.3 | 29.3 | 63.8 | 90.4 | 125.2 | 110.2 | 1.9 | 2.1225 | 29.5326 | 542.6 | 576.1 | 455.119 | 236.51 | -3.3 | -3.2 | -0.1 | 15.8 | 10.41 | 2.07 | 1.7 | 9.66E-07 | 0 | 0 | 0 | 0.0021 | 21.2588 | 3.0752 | 0.0004 | 0.0004 | 0.0004 | 0 | 0 | 144.4 | N | N | N | N | N | N | N | N | N | Y
133910 | 79.8 | 54.407 | 194.8 | 151.4 | 82.9 | 98.3 | 29.3 | 63.8 | 90.4 | 125.4 | 110.2 | 1.9 | 2.0375 | 29.5328 | 543.1 | 576.1 | 445.97 | 231.639 | -3.3 | -3.2 | -0.1 | 15.3 | 10.27 | 2.07 | 1.6 | 4.50E-04 | 0 | 0 | 0 | 0.0019 | 20.5418 | 3.0093 | 0.0003 | 0.0003 | 0.0003 | 0 | 0 | 143.52 | N | N | N | N | N | N | N | N | N | Y
133911 | 80.2 | 54.699 | 195 | 151.4 | 82.9 | 98.3 | 29.3 | 63.8 | 90.3 | 125.5 | 110.2 | 1.9 | 1.9597 | 29.5315 | 543.4 | 576.1 | 437.469 | 227.166 | -3.3 | -3.2 | -0.1 | 14.9 | 10.19 | 2.1 | 1.5 | 1.01E-06 | 0 | 0 | 0 | 0.0019 | 19.9953 | 2.9961 | 0.0003 | 0.0003 | 0.0003 | 0 | 0 | 141.92 | N | N | N | N | N | N | N | N | N | Y
133912 | 80.8 | 55.091 | 195.3 | 150.9 | 83 | 98.3 | 29.3 | 63.8 | 90.3 | 125.6 | 109.7 | 1.8 | 1.944 | 29.5311 | 543.5 | 575.9 | 435.76 | 226.247 | -3.3 | -3.2 | -0.1 | 14.4 | 10.18 | 2.12 | 1.4 | 1.01E-06 | 0 | 0 | 0 | 0.0018 | 19.895 | 3.0053 | 0.0003 | 0.0003 | 0.0003 | 0 | 0 | 141.28 | N | N | N | N | N | N | N | N | N | Y
133913 | 81.1 | 55.314 | 195.6 | 150.8 | 83 | 98.3 | 29.3 | 63.8 | 90.3 | 125.7 | 109.7 | 1.8 | 1.9674 | 29.5279 | 543.6 | 576.1 | 438.394 | 227.562 | -3.2 | -3.1 | -0.1 | 14.7 | 10.19 | 2.13 | 1.4 | 1.00E-06 | 0 | 0 | 0 | 0.0018 | 20.0138 | 3.0431 | 0.0003 | 0.0003 | 0.0003 | 0 | 0 | 141.13 | N | N | N | N | N | N | N | N | N | Y
133914 | 81.6 | 55.669 | 196 | 150.8 | 83 | 98.3 | 29.3 | 63.8 | 90.4 | 125.8 | 109.6 | 1.8 | 1.9202 | 29.5299 | 543.8 | 575.7 | 433.173 | 224.828 | -3.2 | -3.1 | -0.1 | 15.1 | 10.11 | 2.18 | 1.6 | 1.02E-06 | 0 | 0 | 0 | 0.0019 | 19.6217 | 3.0811 | 0.0003 | 0.0003 | 0.0003 | 0 | 0 | 140.42 | N | N | N | N | N | N | N | N | N | Y
133915 | 82 | 55.942 | 196.4 | 150.7 | 83 | 98.3 | 29.3 | 63.8 | 90.3 | 126 | 109.6 | 1.8 | 1.8996 | 29.5227 | 543.8 | 575.9 | 430.85 | 223.572 | -3.2 | -3.1 | -0.1 | 15.2 | 10 | 2.26 | 1.7 | 1.02E-06 | 0 | 0 | 0 | 0.0019 | 19.3044 | 3.1672 | 0.0003 | 0.0004 | 0.0004 | 0 | 0 | 138.06 | N | N | N | N | N | N | N | N | N | Y
133916 | 82.4 | 56.16 | 196.8 | 150.5 | 83 | 98.3 | 29.3 | 63.8 | 90.3 | 125.9 | 109.4 | 1.8 | 1.9343 | 29.5266 | 543.6 | 575.9 | 434.744 | 225.666 | -3.3 | -3.2 | -0.1 | 15.7 | 9.9 | 2.36 | 1.7 | 1.01E-06 | 0 | 0 | 0 | 0.0019 | 19.2945 | 3.3373 | 0.0003 | 0.0004 | 0.0004 | 0 | 0 | 136.61 | N | N | N | N | N | N | N | N | N | Y
133917 | 82.8 | 56.445 | 197.1 | 150.2 | 83 | 98.3 | 29.3 | 63.7 | 90.3 | 126.1 | 109.1 | 1.8 | 1.8318 | 29.5198 | 543.5 | 575.9 | 422.943 | 219.5 | -3.4 | -3.3 | -0.1 | 16.3 | 9.71 | 2.61 | 1.6 | 1.04E-06 | 0 | 0 | 0 | 0.002 | 18.4023 | 3.5937 | 0.0003 | 0.0003 | 0.0003 | 0 | 0 | 132.24 | N | N | N | N | N | N | N | N | N | Y
133918 | 83.2 | 56.7 | 197.5 | 150.1 | 83 | 98.3 | 29.3 | 63.7 | 90.3 | 126.1 | 109 | 1.8 | 1.6387 | 29.5203 | 543.5 | 575.7 | 399.719 | 207.447 | -3.4 | -3.3 | -0.1 | 16.4 | 8.99 | 3.41 | 1.5 | 1.10E-06 | 0 | 0 | 0 | 0.0019 | 16.1103 | 4.4455 | 0.0003 | 0.0003 | 0.0003 | 0 | 0 | 131.22 | N | N | N | N | N | N | N | N | N | Y
133919 | 83.4 | 56.868 | 197.7 | 149 | 83 | 98.3 | 29.3 | 63.8 | 90.3 | 126.2 | 108.1 | 1.7 | 1.5874 | 29.521 | 543.6 | 575.7 | 393.416 | 204.176 | -3.3 | -3.3 | -0.1 | 16.8 | 7.23 | 5.27 | 1.5 | 1.12E-06 | 0 | 0 | 0 | 0.0019 | 12.7537 | 6.7581 | 0.0003 | 0.0003 | 0.0003 | 0 | 0 | 60.32 | N | N | N | N | N | N | N | N | N | N
133920 | 83 | 56.613 | 197.8 | 145.1 | 83 | 98.3 | 29.3 | 63.7 | 90.3 | 125.9 | 104.6 | 1.4 | 1.3348 | 29.5133 | 543 | 575.7 | 360.992 | 187.4 | -3 | -2.9 | -0.1 | 16.8 | 5.14 | 7.79 | 1.6 | 1.23E-06 | 0 | 0 | 0 | 0.0017 | 8.3126 | 9.1682 | 0.0003 | 0.0003 | 0.0003 | 0 | 0 | 18.27 | N | N | N | N | N | N | N | N | N | N
133921 | 82.6 | 56.333 | 197.9 | 143.7 | 83 | 98.3 | 29.3 | 63.7 | 90.3 | 124.7 | 103.3 | 1.3 | 1.1637 | 29.5159 | 542.4 | 575.4 | 336.822 | 174.981 | -2.5 | -2.5 | -0.1 | 15.8 | 3.92 | 10.14 | 1.7 | 1.31E-06 | 0 | 0 | 0 | 0.0015 | 5.9266 | 11.1387 | 0.0003 | 0.0003 | 0.0003 | 0 | 0 | 18.58 | N | N | N | N | N | N | N | N | N | N
133922 | 82.2 | 56.06 | 197.9 | 143 | 83 | 98.3 | 29.3 | 63.7 | 90.3 | 123.7 | 102.7 | 1.2 | 0.9721 | 29.5087 | 541.6 | 575.4 | 307.624 | 159.894 | -2.3 | -2.3 | 0 | 15.4 | 3.05 | 12.34 | 1.7 | 5.61E-04 | 0 | 0 | 0 | 0.0014 | 4.214 | 12.3874 | 0.0002 | 0.0003 | 0.0003 | 0 | 0 | 19.14 | N | N | N | N | N | N | N | N | N | N
133923 | 81.5 | 55.6 | 197.9 | 142.6 | 83 | 98.3 | 29.3 | 63.7 | 90.2 | 123 | 102.4 | 1.2 | 0.9282 | 29.503 | 540.5 | 574.8 | 300.504 | 156.339 | -2.3 | -2.2 | 0 | 14.2 | 1.97 | 14.57 | 1.7 | 1.25E-02 | 0 | 0 | 0 | 0.0012 | 2.6592 | 14.2965 | 0.0002 | 0.0002 | 0.0002 | 0 | 0 | 0 | N | N | N | N | N | N | N | N | N | N
133924 | 80.8 | 55.091 | 197.6 | 141.3 | 83 | 98.3 | 29.3 | 63.6 | 90 | 122.4 | 101.2 | 1.1 | 1.1559 | 29.5073 | 539.5 | 574.8 | 334.982 | 174.475 | -1.8 | -1.7 | 0 | 13.7 | 1.04 | 16.54 | 1.7 | 2.60E-02 | 0 | 0 | 0 | 0.0013 | 1.5596 | 18.1215 | 0.0003 | 0.0003 | 0.0003 | 0 | 0 | 0 | N | N | N | N | N | N | N | N | N | N
133925 | 79.8 | 54.438 | 197.2 | 142.4 | 83.1 | 98.3 | 29.3 | 63.7 | 90 | 122.1 | 102.1 | 1.2 | 1.2797 | 29.5133 | 539 | 574.5 | 351.817 | 183.375 | -1.4 | -1.3 | 0 | 15.2 | 0.53 | 18.26 | 1.7 | 1.79E-02 | 0 | 0 | 0 | 0.0015 | 0.8328 | 21.0238 | 0.0003 | 0.0003 | 0.0003 | 0 | 0 | 0 | N | N | N | N | N | N | N | N | N | N
133926 | 78.8 | 53.73 | 196.6 | 144.1 | 83.1 | 98.3 | 29.3 | 63.7 | 90.1 | 121.9 | 103.7 | 1.3 | 1.6886 | 29.5206 | 538.7 | 574.1 | 401.562 | 209.422 | -1.2 | -1.2 | 0 | 17.9 | 0.36 | 18.93 | 1.5 | 3.37E-02 | 0 | 0 | 0 | 0.0021 | 0.6438 | 24.8905 | 0.0003 | 0.0003 | 0.0003 | 0 | 0 | 0 | N | N | N | N | N | N | N | N | N | N
133927 | 77.7 | 52.984 | 196 | 144.3 | 83.1 | 98.2 | 29.3 | 63.7 | 90.1 | 121.8 | 103.8 | 1.3 | 1.4506 | 29.5137 | 538.7 | 573.9 | 373.257 | 194.6 | -1.2 | -1.2 | 0 | 19.3 | 0.71 | 17.99 | 1.4 | 4.02E-02 | 0 | 0 | 0 | 0.0021 | 1.1896 | 21.975 | 0.0003 | 0.0003 | 0.0003 | 0 | 0 | 0 | N | N | N | N | N | N | N | N | N | N
133928 | 76.8 | 52.351 | 195.3 | 146.3 | 83.1 | 98.2 | 29.3 | 63.7 | 90.1 | 121.8 | 105.6 | 1.5 | 1.3665 | 29.5134 | 538.7 | 573.8 | 364.121 | 189.843 | -1.2 | -1.2 | 0 | 19.7 | 2.25 | 14.98 | 1.4 | 2.23E-02 | 0 | 0 | 0 | 0.0021 | 3.6897 | 17.8562 | 0.0002 | 0.0003 | 0.0003 | 0 | 0 | 0.05 | N | N | N | N | N | N | N | N | N | N
133929 | 76.5 | 52.183 | 194.5 | 147.1 | 83.1 | 98.2 | 29.3 | 63.7 | 90 | 122 | 106.3 | 1.6 | 1.2865 | 29.5117 | 538.8 | 573.6 | 353.457 | 184.255 | -1.9 | -1.9 | 0 | 19.2 | 4.39 | 11.31 | 1.4 | 2.37E-02 | 0 | 0 | 0 | 0.0019 | 6.9797 | 13.0834 | 0.0002 | 0.0002 | 0.0002 | 0 | 0 | 65.47 | N | N | N | N | N | N | N | N | N | N
133930 | 76.6 | 52.251 | 193.8 | 146 | 83.1 | 98.2 | 29.3 | 63.5 | 89.6 | 122.4 | 105.3 | 1.5 | 1.1105 | 29.5139 | 539.1 | 573.4 | 328.714 | 171.312 | -2.7 | -2.6 | -0.1 | 18.8 | 6.27 | 8.39 | 1.4 | 3.40E-02 | 0 | 0 | 0 | 0.0018 | 9.2749 | 9.025 | 0.0002 | 0.0002 | 0.0002 | 0 | 0 | 81.63 | N | N | N | N | N | N | N | N | N | Y
133931 | 76.8 | 52.388 | 193.4 | 145.4 | 83.1 | 98.2 | 29.3 | 63.5 | 89.4 | 122.4 | 104.8 | 1.4 | 1.1713 | 29.5229 | 539.6 | 573.4 | 337.548 | 175.879 | -3 | -2.9 | -0.1 | 18.2 | 7.69 | 6.11 | 1.4 | 2.27E-02 | 0 | 0 | 0 | 0.0018 | 11.684 | 6.7518 | 0.0002 | 0.0002 | 0.0002 | 0 | 0 | 95.64 | N | N | N | N | N | N | N | N | N | Y
133932 | 77 | 52.524 | 193.1 | 145.5 | 83.1 | 98.2 | 29.3 | 63.4 | 89.2 | 122.7 | 105 | 1.4 | 1.319 | 29.5225 | 540.1 | 573.2 | 358.374 | 186.648 | -3.1 | -3 | -0.1 | 16.9 | 8.6 | 4.66 | 1.5 | 2.50E-03 | 0 | 0 | 0 | 0.0017 | 13.8633 | 5.4563 | 0.0003 | 0.0003 | 0.0003 | 0 | 0 | 106.11 | N | N | N | N | N | N | N | N | N | Y
133933 | 77.3 | 52.692 | 192.9 | 146.6 | 83.1 | 98.2 | 29.3 | 63.4 | 89.1 | 123.2 | 105.9 | 1.5 | 1.3695 | 29.5179 | 540.2 | 573.4 | 365.188 | 190.142 | -3.2 | -3.2 | -0.1 | 16.8 | 8.97 | 3.96 | 1.7 | 1.20E-06 | 0 | 0 | 0 | 0.0018 | 14.725 | 4.7285 | 0.0003 | 0.0003 | 0.0003 | 0 | 0 | 106.4 | N | N | N | N | N | N | N | N | N | Y
133934 | 77.8 | 53.04 | 192.8 | 147.1 | 83.1 | 98.2 | 29.3 | 63.4 | 89.1 | 123.5 | 106.3 | 1.6 | 1.3101 | 29.5156 | 540.4 | 573.6 | 357.268 | 185.965 | -3.2 | -3.1 | -0.1 | 17.3 | 8.99 | 3.69 | 1.7 | 1.23E-06 | 0 | 0 | 0 | 0.0018 | 14.4435 | 4.313 | 0.0003 | 0.0003 | 0.0003 | 0 | 0 | 105.03 | N | N | N | N | N | N | N | N | N | Y
133935 | 78.2 | 53.338 | 193 | 147.2 | 83.1 | 98.2 | 29.3 | 63.3 | 89 | 123.8 | 106.4 | 1.6 | 1.2609 | 29.5122 | 540.7 | 573.6 | 350.582 | 182.415 | -3.2 | -3.2 | -0.1 | 17.3 | 8.94 | 3.57 | 1.8 | 1.25E-06 | 0 | 0 | 0 | 0.0017 | 14.0849 | 4.0922 | 0.0003 | 0.0003 | 0.0003 | 0 | 0 | 102.45 | N | N | N | N | N | N | N | N | N | Y
133936 | 78.5 | 53.494 | 193.2 | 147.2 | 83.1 | 98.2 | 29.3 | 63.3 | 89 | 124.2 | 106.4 | 1.6 | 1.2405 | 29.5082 | 540.8 | 573.8 | 347.779 | 180.918 | -3.3 | -3.3 | -0.1 | 16.8 | 8.9 | 3.55 | 1.8 | 1.26E-06 | 0 | 0 | 0 | 0.0017 | 13.9057 | 4.0376 | 0.0003 | 0.0003 | 0.0003 | 0 | 0 | 99.53 | N | N | N | N | N | N | N | N | N | Y
133937 | 78.7 | 53.674 | 193.4 | 147.1 | 83.1 | 98.2 | 29.3 | 63.3 | 89 | 124.4 | 106.3 | 1.6 | 1.2498 | 29.5122 | 540.9 | 573.9 | 349.051 | 181.571 | -3.4 | -3.3 | -0.1 | 16.4 | 8.88 | 3.53 | 1.8 | 1.26E-06 | 0 | 0 | 0 | 0.0016 | 13.9172 | 4.0188 | 0.0003 | 0.0003 | 0.0003 | 0 | 0 | 97.91 | N | N | N | N | N | N | N | N | N | Y
133938 | 79.1 | 53.954 | 193.8 | 146.9 | 83.1 | 98.2 | 29.3 | 63.3 | 88.7 | 124.7 | 106.2 | 1.5 | 1.4616 | 29.5155 | 541 | 573.9 | 376.899 | 196.068 | -3.3 | -3.3 | -0.1 | 15.4 | 9.09 | 3.33 | 1.7 | 1.17E-06 | 0 | 0 | 0 | 0.0017 | 15.3892 | 4.1 | 0.0003 | 0.0003 | 0.0003 | 0 | 0 | 93.7 | N | N | N | N | N | N | N | N | N | Y
133939 | 79.4 | 54.109 | 194.2 | 147 | 83.1 | 98.2 | 29.3 | 63.2 | 88.6 | 124.9 | 106.3 | 1.6 | 1.8465 | 29.5259 | 541.4 | 574.1 | 423.969 | 220.553 | -3.4 | -3.3 | -0.1 | 14.6 | 9.63 | 2.95 | 1.6 | 1.04E-06 | 0 | 0 | 0 | 0.0018 | 18.3415 | 4.0884 | 0.0003 | 0.0003 | 0.0003 | 0 | 0 | 117.96 | N | N | N | N | N | N | N | N | N | Y
133940 | 79.9 | 54.507 | 194.5 | 148.9 | 83.1 | 98.2 | 29.3 | 63.2 | 88.6 | 125.1 | 107.9 | 1.7 | 1.9656 | 29.5311 | 542.1 | 573.9 | 437.928 | 227.685 | -3.3 | -3.2 | -0.1 | 15.3 | 9.97 | 2.6 | 1.6 | 1.00E-06 | 0 | 0 | 0 | 0.0019 | 19.6008 | 3.7182 | 0.0003 | 0.0003 | 0.0003 | 0 | 0 | 142.68 | N | N | N | N | N | N | N | N | N | Y
133941 | 80.6 | 54.935 | 195 | 150.5 | 83.1 | 98.2 | 29.3 | 63.2 | 88.6 | 125.3 | 109.4 | 1.8 | 1.8721 | 29.5304 | 542.8 | 573.9 | 427.358 | 222.031 | -3.3 | -3.3 | -0.1 | 17.1 | 9.91 | 2.61 | 1.6 | 1.03E-06 | 0 | 0 | 0 | 0.0021 | 18.9967 | 3.6402 | 0.0003 | 0.0003 | 0.0003 | 0 | 0 | 133.58 | N | N | N | N | N | N | N | N | N | Y
133942 | 81.3 | 55.42 | 195.6 | 150.4 | 83.1 | 98.2 | 29.3 | 63.2 | 88.6 | 125.4 | 109.3 | 1.8 | 1.6988 | 29.5338 | 543.3 | 574.3 | 406.881 | 211.307 | -3.4 | -3.3 | -0.1 | 18.7 | 9.25 | 3.37 | 1.6 | 1.08E-06 | 0 | 0 | 0 | 0.0022 | 16.8863 | 4.4654 | 0.0003 | 0.0003 | 0.0003 | 0 | 0 | 131.17 | N | N | N | N | N | N | N | N | N | Y
133943 | 81.7 | 55.693 | 196.1 | 149.8 | 83.1 | 98.2 | 29.3 | 63.2 | 88.6 | 125.4 | 108.7 | 1.8 | 1.3785 | 29.5255 | 543.5 | 574.5 | 365.565 | 189.756 | -3.3 | -3.2 | -0.1 | 19.6 | 7.01 | 5.67 | 1.7 | 1.21E-06 | 0 | 0 | 0 | 0.002 | 11.4829 | 6.7592 | 0.0003 | 0.0003 | 0.0003 | 0 | 0 | 84.75 | N | N | N | N | N | N | N | N | N | Y
133944 | 81.4 | 55.526 | 196.7 | 145 | 83.1 | 98.2 | 29.3 | 63.2 | 88.6 | 125.3 | 104.5 | 1.4 | 1.1133 | 29.5202 | 543.1 | 574.7 | 329.773 | 171.212 | -2.8 | -2.7 | -0.1 | 19.9 | 4.03 | 9.12 | 1.7 | 1.34E-06 | 0 | 0 | 0 | 0.0019 | 5.9526 | 9.8002 | 0.0003 | 0.0003 | 0.0003 | 0 | 0 | 0 | N | N | N | N | N | N | N | N | N | N
133945 | 81 | 55.215 | 197.3 | 142.7 | 83.1 | 98.2 | 29.3 | 63.2 | 88.6 | 124.3 | 102.4 | 1.2 | 1.0807 | 29.521 | 542.2 | 574.5 | 324.392 | 168.578 | -1.8 | -1.8 | 0 | 19.7 | 2.18 | 12.3 | 1.6 | 1.36E-06 | 0 | 0 | 0 | 0.0018 | 3.1786 | 13.0187 | 0.0002 | 0.0003 | 0.0003 | 0 | 0 | 0 | N | N | N | N | N | N | N | N | N | N
133946 | 80.4 | 54.836 | 197.7 | 142.7 | 83.1 | 98.2 | 29.3 | 63.2 | 88.6 | 123.4 | 102.5 | 1.2 | 0.9755 | 29.515 | 541.2 | 574.3 | 308.186 | 160.287 | -1.2 | -1.2 | 0 | 19.7 | 2.28 | 13.19 | 1.5 | 1.43E-06 | 0 | 0 | 0 | 0.0017 | 3.1598 | 13.2719 | 0.0002 | 0.0002 | 0.0002 | 0 | 0 | 0 | N | N | N | N | N | N | N | N | N | N
133947 | 80.2 | 54.693 | 197.9 | 143.9 | 83.1 | 98.2 | 29.3 | 63.2 | 88.5 | 122.7 | 103.5 | 1.3 | 1.1084 | 29.5172 | 540.4 | 574.1 | 328.428 | 170.967 | -1.4 | -1.4 | 0 | 20 | 4.05 | 11.46 | 1.5 | 1.06E-02 | 0 | 0 | 0 | 0.0019 | 5.9858 | 12.3033 | 0.0002 | 0.0002 | 0.0002 | 0 | 0 | 57.13 | N | N | N | N | N | N | N | N | N | N
133948 | 80.3 | 54.78 | 198.1 | 145.6 | 83.1 | 98.2 | 29.3 | 63.2 | 88.5 | 122.7 | 105 | 1.4 | 1.1045 | 29.5153 | 540.1 | 573.6 | 327.936 | 170.744 | -2.4 | -2.4 | 0 | 20.5 | 5.98 | 8.7 | 1.5 | 1.73E-02 | 0 | 0 | 0 | 0.0019 | 8.8233 | 9.3263 | 0.0002 | 0.0002 | 0.0002 | 0 | 0 | 79 | N | N | N | N | N | N | N | N | N | Y
133949 | 80.6 | 54.979 | 198 | 146.4 | 83.1 | 98.2 | 29.3 | 63.2 | 88.5 | 123.2 | 105.7 | 1.5 | 1.0342 | 29.5116 | 540 | 573.2 | 317.383 | 165.243 | -3 | -2.9 | -0.1 | 20.6 | 6.81 | 7.23 | 1.5 | 1.63E-02 | 0 | 0 | 0 | 0.0019 | 9.7158 | 7.5026 | 0.0002 | 0.0002 | 0.0002 | 0 | 0 | 72.5 | N | N | N | N | N | N | N | N | N | N
133950 | 80.8 | 55.091 | 197.8 | 146.3 | 83.1 | 98.2 | 29.3 | 63.2 | 88.5 | 123.8 | 105.7 | 1.5 | 0.9796 | 29.5094 | 539.9 | 573.4 | 308.868 | 160.825 | -3 | -2.9 | -0.1 | 20 | 6.76 | 6.88 | 1.4 | 1.42E-06 | 0 | 0 | 0 | 0.0018 | 9.384 | 6.9462 | 0.0002 | 0.0002 | 0.0002 | 0 | 0 | 59.25 | N | N | N | N | N | N | N | N | N | N
133951 | 81 | 55.215 | 197.5 | 144.9 | 83.1 | 98.2 | 29.3 | 63.2 | 88.5 | 124.3 | 104.4 | 1.4 | 1.0052 | 29.5114 | 539.7 | 573.2 | 312.856 | 162.943 | -3 | -2.9 | -0.1 | 19.8 | 6.3 | 7.17 | 1.4 | 1.41E-06 | 0 | 0 | 0 | 0.0018 | 8.869 | 7.3337 | 0.0002 | 0.0002 | 0.0002 | 0 | 0 | 40.35 | N | N | N | N | N | N | N | N | N | N
133952 | 80.8 | 55.109 | 197.1 | 144.2 | 83.1 | 98.2 | 29.3 | 63.3 | 88.7 | 124.3 | 103.8 | 1.3 | 1.047 | 29.5129 | 539.5 | 573.2 | 319.241 | 166.309 | -2.8 | -2.7 | -0.1 | 19.2 | 5.78 | 7.81 | 1.5 | 1.38E-06 | 0 | 0 | 0 | 0.0018 | 8.2941 | 8.1529 | 0.0002 | 0.0002 | 0.0002 | 0 | 0 | 40.04 | N | N | N | N | N | N | N | N | N | N
133953 | 80.8 | 55.109 | 196.6 | 143.8 | 83.1 | 98.2 | 29.3 | 63.3 | 88.7 | 124.3 | 103.5 | 1.3 | 1.1038 | 29.5158 | 539.7 | 573.4 | 327.78 | 170.745 | -2.7 | -2.6 | -0.1 | 17.7 | 5.19 | 8.61 | 1.6 | 1.34E-06 | 0 | 0 | 0 | 0.0017 | 7.6489 | 9.2264 | 0.0002 | 0.0003 | 0.0003 | 0 | 0 | 33.26 | N | N | N | N | N | N | N | N | N | N
133954 | 80.5 | 54.867 | 196.3 | 143.6 | 83.1 | 98.2 | 29.3 | 63.3 | 88.8 | 124 | 103.2 | 1.3 | 1.0964 | 29.5131 | 539.6 | 573.2 | 326.666 | 170.16 | -2.6 | -2.5 | -0.1 | 16.6 | 4.69 | 9.35 | 1.6 | 1.35E-06 | 0 | 0 | 0 | 0.0016 | 6.8903 | 9.9898 | 0.0002 | 0.0002 | 0.0002 | 0 | 0 | 30.12 | N | N | N | N | N | N | N | N | N | N
133955 | 80.4 | 54.848 | 195.9 | 143.7 | 83.1 | 98.2 | 29.3 | 63.3 | 88.7 | 123.6 | 103.3 | 1.3 | 0.9782 | 29.5081 | 539.3 | 573 | 308.335 | 160.638 | -2.5 | -2.5 | -0.1 | 15.6 | 4.49 | 9.83 | 1.5 | 2.90E-03 | 0 | 0 | 0 | 0.0014 | 6.2309 | 9.9164 | 0.0002 | 0.0002 | 0.0002 | 0 | 0 | 27.88 | N | N | N | N | N | N | N | N | N | N
133956 | 80.1 | 54.612 | 195.5 | 143.7 | 83.1 | 98.2 | 29.3 | 63.3 | 89 | 123.3 | 103.3 | 1.3 | 0.968 | 29.5059 | 538.9 | 572.9 | 306.793 | 159.884 | -2.6 | -2.5 | -0.1 | 14.6 | 4.99 | 9.37 | 1.5 | 3.88E-03 | 0 | 0 | 0 | 0.0013 | 6.8923 | 9.4078 | 0.0002 | 0.0002 | 0.0002 | 0 | 0 | 37.62 | N | N | N | N | N | N | N | N | N | N
133957 | 80.3 | 54.737 | 195.1 | 144.3 | 83.1 | 98.2 | 29.3 | 63.4 | 89.3 | 123.1 | 103.9 | 1.3 | 1.1555 | 29.5205 | 538.9 | 572.9 | 334.82 | 174.58 | -2.7 | -2.6 | -0.1 | 13.5 | 5.76 | 8.62 | 1.4 | 3.90E-03 | 0 | 0 | 0 | 0.0013 | 8.6873 | 9.4487 | 0.0002 | 0.0002 | 0.0002 | 0 | 0 | 62.72 | N | N | N | N | N | N | N | N | N | N
133958 | 80.1 | 54.631 | 194.7 | 144.9 | 83.1 | 98.2 | 29.3 | 63.5 | 89.3 | 123.4 | 104.4 | 1.4 | 1.2001 | 29.5149 | 538.8 | 572.7 | 341.307 | 177.941 | -2.9 | -2.8 | -0.1 | 12.5 | 5.43 | 9.01 | 1.5 | 1.20E-03 | 0 | 0 | 0 | 0.0012 | 8.3403 | 10.0634 | 0.0002 | 0.0002 | 0.0002 | 0 | 0 | 45.36 | N | N | N | N | N | N | N | N | N | N
133959 | 80.1 | 54.625 | 194.3 | 144.2 | 83.1 | 98.2 | 29.3 | 63.5 | 89.3 | 123.5 | 103.8 | 1.3 | 1.0185 | 29.5111 | 538.9 | 572.7 | 314.637 | 164.001 | -2.8 | -2.7 | -0.1 | 11.9 | 3.72 | 11.04 | 1.6 | 4.03E-03 | 0 | 0 | 0 | 0.0011 | 5.2701 | 11.3721 | 0.0002 | 0.0002 | 0.0002 | 0 | 0 | 10 | N | N | N | N | N | N | N | N | N | N
134000 | 79.6 | 54.252 | 193.9 | 142.9 | 83.1 | 98.2 | 29.3 | 63.5 | 89.3 | 123 | 102.6 | 1.2 | 1.3668 | 29.522 | 538.6 | 572.7 | 361.556 | 188.584 | -2.2 | -2.2 | 0 | 12.6 | 2.07 | 13.6 | 1.6 | 1.22E-06 | 0 | 0 | 0 | 0.0013 | 3.364 | 16.1028 | 0.0003 | 0.0003 | 0.0003 | 0 | 0 | 0 | N | N | N | N | N | N | N | N | N | N
134001 | 78.9 | 53.817 | 193.7 | 142.5 | 83.1 | 98.2 | 29.3 | 63.5 | 89.3 | 122.5 | 102.3 | 1.2 | 1.4054 | 29.525 | 538.4 | 572.7 | 368.613 | 192.319 | -1.6 | -1.6 | 0 | 14 | 1.76 | 14.7 | 1.6 | 1.19E-06 | 0 | 0 | 0 | 0.0015 | 2.9228 | 17.7531 | 0.0003 | 0.0003 | 0.0003 | 0 | 0 | 0 | N | N | N | N | N | N | N | N | N | N
134002 | 78.4 | 53.488 | 193.4 | 143.7 | 83.2 | 98.2 | 29.3 | 63.5 | 89.4 | 122.2 | 103.4 | 1.3 | 1.176 | 29.521 | 538.5 | 572.3 | 338.013 | 176.315 | -1.3 | -1.3 | 0 | 15.5 | 3.15 | 13.25 | 1.5 | 1.14E-02 | 0 | 0 | 0 | 0.0015 | 4.8019 | 14.6616 | 0.0002 | 0.0002 | 0.0002 | 0 | 0 | 36.23 | N | N | N | N | N | N | N | N | N | N
134003 | 78.4 | 53.425 | 193.2 | 145.5 | 83.2 | 98.2 | 29.3 | 63.6 | 89.7 | 122.1 | 104.9 | 1.4 | 1.1143 | 29.5208 | 538.5 | 572.1 | 329.163 | 171.698 | -1.9 | -1.9 | 0 | 16.6 | 5.22 | 10.12 | 1.5 | 1.69E-02 | 0 | 0 | 0 | 0.0016 | 7.7364 | 10.9043 | 0.0002 | 0.0002 | 0.0002 | 0 | 0 | 67.51 | N | N | N | N | N | N | N | N | N | N
134004 | 78.6 | 53.612 | 193 | 146.2 | 83.2 | 98.2 | 29.3 | 63.6 | 89.7 | 122.6 | 105.6 | 1.5 | 1.124 | 29.5204 | 538.6 | 572 | 330.577 | 172.405 | -2.5 | -2.5 | -0.1 | 16 | 6.67 | 7.85 | 1.4 | 2.10E-02 | 0 | 0 | 0 | 0.0015 | 9.9298 | 8.4984 | 0.0002 | 0.0002 | 0.0002 | 0 | 0 | 79.62 | N | N | N | N | N | N | N | N | N | Y
134005 | 78.9 | 53.767 | 192.9 | 146.2 | 83.2 | 98.2 | 29.3 | 63.6 | 89.7 | 123.2 | 105.5 | 1.5 | 1.0512 | 29.5205 | 538.9 | 572.1 | 319.73 | 166.703 | -2.7 | -2.6 | -0.1 | 15 | 7.25 | 6.64 | 1.4 | 1.16E-02 | 0 | 0 | 0 | 0.0014 | 10.4423 | 6.9514 | 0.0002 | 0.0002 | 0.0002 | 0 | 0 | 73.7 | N | N | N | N | N | N | N | N | N | N
134006 | 79 | 53.885 | 192.8 | 146.1 | 83.3 | 98.2 | 29.3 | 63.6 | 89.7 | 123.7 | 105.5 | 1.5 | 1.0105 | 29.5187 | 539 | 571.8 | 313.597 | 163.482 | -2.8 | -2.8 | -0.1 | 14.9 | 7.45 | 5.9 | 1.4 | 1.40E-06 | 0 | 0 | 0 | 0.0013 | 10.5109 | 6.0563 | 0.0002 | 0.0002 | 0.0002 | 0 | 0 | 69.14 | N | N | N | N | N | N | N | N | N | N
134007 | 79.3 | 54.041 | 193 | 145.9 | 83.2 | 98.2 | 29.3 | 63.6 | 89.9 | 124.2 | 105.3 | 1.5 | 1.0215 | 29.5143 | 538.7 | 572.3 | 315.252 | 164.369 | -2.9 | -2.8 | -0.1 | 15.1 | 7.44 | 5.66 | 1.3 | 1.39E-06 | 0 | 0 | 0 | 0.0014 | 10.5607 | 5.8439 | 0.0002 | 0.0002 | 0.0002 | 0 | 0 | 65.94 | N | N | N | N | N | N | N | N | N | N
134008 | 79.2 | 53.991 | 193.2 | 145.8 | 83.1 | 98.2 | 29.3 | 63.7 | 90 | 124.6 | 105.2 | 1.5 | 1.0307 | 29.512 | 538.4 | 572 | 316.585 | 165.097 | -2.9 | -2.8 | -0.1 | 15.4 | 7.36 | 5.61 | 1.3 | 1.39E-06 | 0 | 0 | 0 | 0.0014 | 10.4864 | 5.8178 | 0.0002 | 0.0002 | 0.0002 | 0 | 0 | 61.48 | N | N | N | N | N | N | N | N | N | N
134009 | 79.4 | 54.14 | 193.5 | 145.7 | 83.2 | 98.2 | 29.3 | 63.8 | 90.4 | 124.9 | 105.1 | 1.4 | 1.0482 | 29.5163 | 538.4 | 572 | 319.213 | 166.502 | -2.9 | -2.8 | -0.1 | 15.7 | 7.39 | 5.53 | 1.4 | 1.38E-06 | 0 | 0 | 0 | 0.0014 | 10.6191 | 5.7789 | 0.0002 | 0.0002 | 0.0002 | 0 | 0 | 63.09 | N | N | N | N | N | N | N | N | N | N
134010 | 79.4 | 54.128 | 193.8 | 145.7 | 83.2 | 98.2 | 29.3 | 63.8 | 90.6 | 125.1 | 105.1 | 1.4 | 1.146 | 29.5152 | 538.2 | 572 | 333.674 | 174.072 | -2.9 | -2.8 | -0.1 | 16.5 | 7.59 | 5.29 | 1.5 | 1.32E-06 | 0 | 0 | 0 | 0.0016 | 11.414 | 5.7808 | 0.0002 | 0.0002 | 0.0002 | 0 | 0 | 69.85 | N | N | N | N | N | N | N | N | N | N
134011 | 79.6 | 54.246 | 194.3 | 146 | 83.2 | 98.2 | 29.3 | 63.9 | 90.6 | 125.4 | 105.4 | 1.5 | 1.2391 | 29.5135 | 538.2 | 571.8 | 347.12 | 181.076 | -3 | -2.9 | -0.1 | 16.5 | 7.91 | 4.95 | 1.5 | 1.26E-06 | 0 | 0 | 0 | 0.0016 | 12.3688 | 5.6281 | 0.0002 | 0.0003 | 0.0003 | 0 | 0 | 77.99 | N | N | N | N | N | N | N | N | N | N
134012 | 79.8 | 54.426 | 194.8 | 146.8 | 83.2 | 98.2 | 29.3 | 63.9 | 90.6 | 125.5 | 106.1 | 1.5 | 1.2445 | 29.5153 | 538.4 | 571.8 | 347.856 | 181.425 | -3.1 | -3 | -0.1 | 15.3 | 8.15 | 4.68 | 1.5 | 1.26E-06 | 0 | 0 | 0 | 0.0015 | 12.7752 | 5.3255 | 0.0002 | 0.0002 | 0.0002 | 0 | 0 | 88.98 | N | N | N | N | N | N | N | N | N | Y
134013 | 80 | 54.538 | 195.2 | 147 | 83.2 | 98.2 | 29.3 | 63.8 | 90.6 | 125.7 | 106.2 | 1.5 | 1.1667 | 29.515 | 538.7 | 571.8 | 336.785 | 175.608 | -3.1 | -3 | -0.1 | 14.2 | 8.2 | 4.51 | 1.4 | 1.30E-06 | 0 | 0 | 0 | 0.0014 | 12.436 | 4.9697 | 0.0002 | 0.0002 | 0.0002 | 0 | 0 | 85.26 | N | N | N | N | N | N | N | N | N | Y
134014 | 80.2 | 54.712 | 195.8 | 146.8 | 83.2 | 98.2 | 29.3 | 63.9 | 90.7 | 125.9 | 106.1 | 1.5 | 1.0629 | 29.5147 | 538.6 | 571.8 | 321.5 | 167.639 | -3.1 | -3 | -0.1 | 14.1 | 8.12 | 4.53 | 1.4 | 1.37E-06 | 0 | 0 | 0 | 0.0013 | 11.7546 | 4.766 | 0.0002 | 0.0002 | 0.0002 | 0 | 0 | 77.34 | N | N | N | N | N | N | N | N | N | N
134015 | 80.3 | 54.768 | 196.2 | 146.4 | 83.3 | 98.2 | 29.3 | 63.9 | 90.7 | 126 | 105.7 | 1.5 | 1.0322 | 29.5178 | 538.6 | 571.8 | 316.841 | 165.233 | -3.1 | -3 | -0.1 | 14.7 | 7.96 | 4.67 | 1.4 | 1.39E-06 | 0 | 0 | 0 | 0.0013 | 11.3598 | 4.8458 | 0.0002 | 0.0002 | 0.0002 | 0 | 0 | 72.17 | N | N | N | N | N | N | N | N | N | N
134016 | 80.5 | 54.873 | 196.8 | 145.9 | 83.2 | 98.2 | 29.3 | 63.9 | 90.7 | 126.2 | 105.3 | 1.5 | 1.0401 | 29.5237 | 538.7 | 571.8 | 318.029 | 165.877 | -3.1 | -3 | -0.1 | 14.8 | 7.72 | 4.92 | 1.4 | 1.38E-06 | 0 | 0 | 0 | 0.0014 | 11.0599 | 5.1276 | 0.0002 | 0.0002 | 0.0002 | 0 | 0 | 65.64 | N | N | N | N | N | N | N | N | N | N
134017 | 80.5 | 54.892 | 197.2 | 145.7 | 83.2 | 98.2 | 29.3 | 63.9 | 90.7 | 126.4 | 105.1 | 1.4 | 1.015 | 29.5218 | 538.5 | 571.8 | 314.139 | 163.869 | -3.1 | -3 | -0.1 | 15.3 | 7.43 | 5.25 | 1.5 | 1.40E-06 | 0 | 0 | 0 | 0.0014 | 10.5101 | 5.4006 | 0.0002 | 0.0002 | 0.0002 | 0 | 0 | 60.4 | N | N | N | N | N | N | N | N | N | N
134018 | 80.6 | 54.923 | 197.6 | 145.6 | 83.3 | 98.2 | 29.3 | 63.8 | 90.5 | 126.5 | 105 | 1.4 | 0.9842 | 29.521 | 538 | 571.6 | 309.349 | 161.44 | -3 | -3 | -0.1 | 16 | 7.18 | 5.6 | 1.6 | 1.42E-06 | 0 | 0 | 0 | 0.0014 | 10.007 | 5.6709 | 0.0002 | 0.0002 | 0.0002 | 0 | 0 | 56.26 | N | N | N | N | N | N | N | N | N | N
134019 | 80.6 | 54.96 | 197.8 | 145.3 | 83.3 | 98.2 | 29.3 | 63.7 | 90.2 | 126.4 | 104.8 | 1.4 | 0.9658 | 29.5234 | 537.7 | 571.6 | 306.326 | 159.924 | -3.1 | -3 | -0.1 | 17.3 | 7.06 | 5.83 | 1.6 | 1.43E-06 | 0 | 0 | 0 | 0.0015 | 9.749 | 5.8542 | 0.0002 | 0.0002 | 0.0002 | 0 | 0 | 56.65 | N | N | N | N | N | N | N | N | N | N
134020 | 80.5 | 54.873 | 198.1 | 145.5 | 83.3 | 98.2 | 29.3 | 63.8 | 90.3 | 126.5 | 104.9 | 1.4 | 0.9644 | 29.5197 | 537.3 | 571.4 | 306.069 | 159.827 | -3.1 | -3 | -0.1 | 18.8 | 7.03 | 5.94 | 1.6 | 1.43E-06 | 0 | 0 | 0 | 0.0016 | 9.6955 | 5.9602 | 0.0002 | 0.0002 | 0.0002 | 0 | 0 | 56.66 | N | N | N | N | N | N | N | N | N | N
134021 | 80.6 | 54.973 | 198.1 | 145.2 | 83.3 | 98.2 | 29.3 | 63.8 | 90.3 | 126.4 | 104.7 | 1.4 | 1.0066 | 29.5212 | 537.2 | 571.4 | 312.555 | 163.253 | -3.1 | -3 | -0.1 | 19.9 | 7.04 | 5.96 | 1.6 | 1.40E-06 | 0 | 0 | 0 | 0.0018 | 9.9278 | 6.1123 | 0.0002 | 0.0002 | 0.0002 | 0 | 0 | 55.82 | N | N | N | N | N | N | N | N | N | N
134022 | 80.4 | 54.799 | 198 | 145.4 | 83.3 | 98.2 | 29.3 | 63.8 | 90.3 | 126.6 | 104.8 | 1.4 | 1.0804 | 29.5231 | 537.2 | 571.1 | 323.86 | 169.162 | -3.1 | -3 | -0.1 | 19.1 | 7.22 | 5.79 | 1.6 | 1.35E-06 | 0 | 0 | 0 | 0.0018 | 10.5468 | 6.1521 | 0.0002 | 0.0003 | 0.0003 | 0 | 0 | 57.91 | N | N | N | N | N | N | N | N | N | N
134023 | 80.6 | 54.96 | 197.9 | 145.7 | 83.3 | 98.2 | 29.3 | 63.8 | 90.3 | 126.7 | 105.1 | 1.4 | 1.0589 | 29.5247 | 537.2 | 571.2 | 320.636 | 167.491 | -3.1 | -3 | -0.1 | 17.7 | 7.48 | 5.54 | 1.5 | 1.37E-06 | 0 | 0 | 0 | 0.0016 | 10.8203 | 5.8255 | 0.0002 | 0.0002 | 0.0002 | 0 | 0 | 70.52 | N | N | N | N | N | N | N | N | N | N
134024 | 80.5 | 54.904 | 197.8 | 146.2 | 83.3 | 98.2 | 29.4 | 63.8 | 90.3 | 126.8 | 105.6 | 1.5 | 1.0395 | 29.5303 | 537.4 | 571.1 | 317.703 | 165.96 | -3.1 | -3 | -0.1 | 16.3 | 7.59 | 5.37 | 1.4 | 1.38E-06 | 0 | 0 | 0 | 0.0015 | 10.8797 | 5.6002 | 0.0002 | 0.0002 | 0.0002 | 0 | 0 | 68.35 | N | N | N | N | N | N | N | N | N | N
134025 | 80.8 | 55.06 | 197.5 | 145.9 | 83.3 | 98.2 | 29.4 | 63.8 | 90.4 | 126.9 | 105.3 | 1.5 | 1.0437 | 29.5293 | 537.4 | 571.1 | 318.331 | 166.276 | -3.1 | -3.1 | -0.1 | 15.5 | 7.59 | 5.3 | 1.4 | 1.38E-06 | 0 | 0 | 0 | 0.0014 | 10.8945 | 5.5302 | 0.0002 | 0.0002 | 0.0002 | 0 | 0 | 65.13 | N | N | N | N | N | N | N | N | N | N
134026 | 80.6 | 54.973 | 197.1 | 145.9 | 83.3 | 98.2 | 29.4 | 63.8 | 90.4 | 127 | 105.3 | 1.5 | 1.0379 | 29.5236 | 537.5 | 571.1 | 317.474 | 165.783 | -3.2 | -3.1 | -0.1 | 16.6 | 7.54 | 5.3 | 1.4 | 1.38E-06 | 0 | 0 | 0 | 0.0015 | 10.8003 | 5.5197 | 0.0002 | 0.0002 | 0.0002 | 0 | 0 | 65.41 | N | N | N | N | N | N | N | N | N | N
134027 | 80.7 | 55.047 | 196.7 | 145.9 | 83.3 | 98.2 | 29.3 | 63.8 | 90.4 | 127.1 | 105.2 | 1.5 | 1.013 | 29.531 | 537.5 | 570.9 | 313.692 | 163.849 | -3.2 | -3.1 | -0.1 | 16.8 | 7.47 | 5.37 | 1.4 | 1.40E-06 | 0 | 0 | 0 | 0.0015 | 10.5712 | 5.5192 | 0.0002 | 0.0002 | 0.0002 | 0 | 0 | 63.87 | N | N | N | N | N | N | N | N | N | N
134028 | 80.8 | 55.06 | 196.3 | 145.7 | 83.3 | 98.2 | 29.3 | 63.8 | 90.4 | 127.1 | 105.1 | 1.4 | 1.0123 | 29.5261 | 537.1 | 571.1 | 313.489 | 163.77 | -3.2 | -3.1 | -0.1 | 17.5 | 7.39 | 5.47 | 1.4 | 1.40E-06 | 0 | 0 | 0 | 0.0016 | 10.4561 | 5.624 | 0.0002 | 0.0002 | 0.0002 | 0 | 0 | 61.45 | N | N | N | N | N | N | N | N | N | N
134029 | 80.8 | 55.097 | 195.9 | 145.8 | 83.3 | 98.2 | 29.4 | 63.8 | 90.4 | 127.1 | 105.2 | 1.5 | 1.025 | 29.5223 | 536.9 | 571.1 | 315.421 | 164.806 | -3.1 | -3 | -0.1 | 18.2 | 7.32 | 5.56 | 1.4 | 1.39E-06 | 0 | 0 | 0 | 0.0017 | 10.4172 | 5.7512 | 0.0002 | 0.0002 | 0.0002 | 0 | 0 | 60.56 | N | N | N | N | N | N | N | N | N | N
134030 | 81 | 55.215 | 195.6 | 145.6 | 83.3 | 98.2 | 29.3 | 63.8 | 90.4 | 127.2 | 105 | 1.4 | 1.0125 | 29.526 | 537 | 570.9 | 313.549 | 163.828 | -3 | -2.9 | -0.1 | 17.2 | 7.28 | 5.63 | 1.5 | 1.40E-06 | 0 | 0 | 0 | 0.0016 | 10.2992 | 5.7904 | 0.0002 | 0.0002 | 0.0002 | 0 | 0 | 60.41 | N | N | N | N | N | N | N | N | N | N
134031 | 80.9 | 55.147 | 195.3 | 145.5 | 83.3 | 98.2 | 29.3 | 63.8 | 90.3 | 127.3 | 105 | 1.4 | 1.0084 | 29.5202 | 536.9 | 570.9 | 312.889 | 163.462 | -3 | -2.9 | -0.1 | 15.6 | 7.26 | 5.68 | 1.5 | 1.40E-06 | 0 | 0 | 0 | 0.0014 | 10.2494 | 5.8245 | 0.0002 | 0.0002 | 0.0002 | 0 | 0 | 60.22 | N | N | N | N | N | N | N | N | N | N
134032 | 81 | 55.215 | 195 | 145.7 | 83.3 | 98.2 | 29.4 | 63.8 | 90.3 | 127.2 | 105.1 | 1.4 | 1.0089 | 29.5219 | 536.9 | 570.9 | 312.998 | 163.534 | -3.1 | -3 | -0.1 | 14.8 | 7.24 | 5.7 | 1.4 | 2.18E-03 | 0 | 0 | 0 | 0.0013 | 10.2252 | 5.8565 | 0.0002 | 0.0002 | 0.0002 | 0 | 0 | 60.28 | N | N | N | N | N | N | N | N | N | N
134033 | 80.9 | 55.178 | 194.6 | 145.6 | 83.3 | 98.2 | 29.4 | 63.8 | 90.3 | 127.3 | 105 | 1.4 | 1.002 | 29.5223 | 536.7 | 570.9 | 311.829 | 162.959 | -3 | -3 | -0.1 | 14.5 | 7.23 | 5.73 | 1.4 | 3.94E-04 | 0 | 0 | 0 | 0.0013 | 10.1695 | 5.8589 | 0.0002 | 0.0002 | 0.0002 | 0 | 0 | 60.61 | N | N | N | N | N | N | N | N | N | N
134034 | 81 | 55.234 | 194.3 | 145.5 | 83.3 | 98.2 | 29.4 | 63.8 | 90.4 | 127.4 | 105 | 1.4 | 1.0008 | 29.5284 | 536.8 | 570.9 | 311.698 | 162.904 | -3.1 | -3 | -0.1 | 15.5 | 7.2 | 5.75 | 1.5 | 1.41E-06 | 0 | 0 | 0 | 0.0014 | 10.1291 | 5.8845 | 0.0002 | 0.0002 | 0.0002 | 0 | 0 | 59.34 | N | N | N | N | N | N | N | N | N | N
134035 | 81.1 | 55.321 | 194.1 | 145.6 | 83.3 | 98.2 | 29.4 | 63.8 | 90.4 | 127.4 | 105 | 1.4 | 1.0241 | 29.5307 | 536.7 | 570.9 | 315.156 | 164.74 | -3.1 | -3 | -0.1 | 16.2 | 7.19 | 5.73 | 1.6 | 1.39E-06 | 0 | 0 | 0 | 0.0015 | 10.2216 | 5.93 | 0.0002 | 0.0002 | 0.0002 | 0 | 0 | 57.61 | N | N | N | N | N | N | N | N | N | N
134036 | 81.2 | 55.339 | 193.9 | 145.6 | 83.3 | 98.2 | 29.4 | 63.8 | 90.4 | 127.4 | 105 | 1.4 | 1.1236 | 29.5286 | 536.5 | 570.9 | 329.975 | 172.514 | -3 | -2.9 | -0.1 | 16.2 | 7.43 | 5.49 | 1.5 | 1.33E-06 | 0 | 0 | 0 | 0.0015 | 11.0653 | 5.9476 | 0.0002 | 0.0002 | 0.0002 | 0 | 0 | 58.98 | N | N | N | N | N | N | N | N | N | N
134037 | 81.4 | 55.47 | 193.7 | 145.9 | 83.3 | 98.2 | 29.4 | 63.8 | 90.4 | 127.4 | 105.3 | 1.5 | 1.236 | 29.5299 | 536.6 | 570.7 | 346.24 | 181.006 | -3.1 | -3 | -0.1 | 15.4 | 7.92 | 5.07 | 1.4 | 1.26E-06 | 0 | 0 | 0 | 0.0015 | 12.3809 | 5.7586 | 0.0002 | 0.0002 | 0.0002 | 0 | 0 | 80.43 | N | N | N | N | N | N | N | N | N | Y
134038 | 81.5 | 55.544 | 193.7 | 146.5 | 83.3 | 98.2 | 29.4 | 63.8 | 90.4 | 127.5 | 105.8 | 1.5 | 1.2882 | 29.5363 | 537.1 | 570.7 | 353.585 | 184.798 | -3.1 | -3.1 | -0.1 | 15.2 | 8.34 | 4.56 | 1.4 | 1.24E-06 | 0 | 0 | 0 | 0.0015 | 13.3012 | 5.2926 | 0.0002 | 0.0002 | 0.0002 | 0 | 0 | 89.57 | N | N | N | N | N | N | N | N | N | Y
134039 | 81.9 | 55.818 | 193.7 | 146.8 | 83.3 | 98.2 | 29.4 | 63.8 | 90.3 | 127.6 | 106.1 | 1.5 | 1.235 | 29.5311 | 537.5 | 570.9 | 346.307 | 180.881 | -3.3 | -3.2 | -0.1 | 14.8 | 8.51 | 4.26 | 1.5 | 1.27E-06 | 0 | 0 | 0 | 0.0015 | 13.2897 | 4.8424 | 0.0003 | 0.0003 | 0.0003 | 0 | 0 | 89.42 | N | N | N | N | N | N | N | N | N | Y
134040 | 82.2 | 56.041 | 193.7 | 146.9 | 83.3 | 98.2 | 29.4 | 63.8 | 90.2 | 127.7 | 106.1 | 1.5 | 1.2519 | 29.5372 | 538.1 | 570.9 | 348.471 | 181.948 | -3.3 | -3.2 | -0.1 | 15.5 | 8.17 | 4.58 | 1.6 | 1.26E-06 | 0 | 0 | 0 | 0.0015 | 12.8344 | 5.2295 | 0.0003 | 0.0003 | 0.0003 | 0 | 0 | 84.86 | N | N | N | N | N | N | N | N | N | Y
134041 | 82.3 | 56.135 | 193.9 | 146.4 | 83.3 | 98.2 | 29.4 | 63.8 | 90.3 | 127.7 | 105.7 | 1.5 | 1.2502 | 29.5336 | 538.1 | 571.1 | 348.37 | 181.867 | -3.2 | -3.1 | -0.1 | 16.4 | 6.84 | 5.86 | 1.6 | 1.26E-06 | 0 | 0 | 0 | 0.0016 | 10.7475 | 6.6866 | 0.0003 | 0.0003 | 0.0003 | 0 | 0 | 48.19 | N | N | N | N | N | N | N | N | N | N
134042 | 82.2 | 56.023 | 194 | 144.5 | 83.3 | 98.2 | 29.4 | 63.8 | 90.3 | 127.6 | 104 | 1.4 | 1.2201 | 29.5332 | 537.8 | 571.2 | 344.201 | 179.733 | -2.8 | -2.8 | -0.1 | 17.7 | 5.23 | 7.71 | 1.6 | 1.28E-06 | 0 | 0 | 0 | 0.0017 | 8.1151 | 8.7049 | 0.0003 | 0.0003 | 0.0003 | 0 | 0 | 23.17 | N | N | N | N | N | N | N | N | N | N
134043 | 82 | 55.886 | 194.2 | 143.6 | 83.3 | 98.2 | 29.4 | 63.8 | 90.4 | 126.8 | 103.2 | 1.3 | 1.1632 | 29.5315 | 537.7 | 571.2 | 335.784 | 175.345 | -2.5 | -2.5 | -0.1 | 16.8 | 4.29 | 9.17 | 1.6 | 1.31E-06 | 0 | 0 | 0 | 0.0016 | 6.4895 | 10.0972 | 0.0002 | 0.0003 | 0.0003 | 0 | 0 | 21.14 | N | N | N | N | N | N | N | N | N | N
134044 | 81.6 | 55.662 | 194.5 | 143.4 | 83.3 | 98.2 | 29.4 | 63.8 | 90.3 | 126.1 | 103.1 | 1.3 | 1.026 | 29.5332 | 537.4 | 571.2 | 315.505 | 164.814 | -2.5 | -2.4 | 0 | 15.5 | 4.48 | 9.57 | 1.5 | 7.82E-03 | 0 | 0 | 0 | 0.0014 | 6.3746 | 9.9069 | 0.0002 | 0.0002 | 0.0002 | 0 | 0 | 25.43 | N | N | N | N | N | N | N | N | N | N
134045 | 81.6 | 55.613 | 194.6 | 144.1 | 83.3 | 98.2 | 29.4 | 63.8 | 90.3 | 125.4 | 103.7 | 1.3 | 1.1133 | 29.5348 | 537.2 | 571.1 | 328.659 | 171.743 | -2.6 | -2.5 | -0.1 | 14.9 | 5.69 | 8.43 | 1.5 | 1.33E-06 | 0 | 0 | 0 | 0.0014 | 8.4409 | 9.0907 | 0.0002 | 0.0002 | 0.0002 | 0 | 0 | 67.45 | N | N | N | N | N | N | N | N | N | N
134046 | 81.7 | 55.712 | 194.9 | 145.4 | 83.3 | 98.2 | 29.4 | 63.8 | 90.3 | 125.3 | 104.8 | 1.4 | 1.1584 | 29.5382 | 537.3 | 570.9 | 335.296 | 175.208 | -2.9 | -2.9 | -0.1 | 15 | 6.84 | 7.06 | 1.5 | 1.31E-06 | 0 | 0 | 0 | 0.0014 | 10.3527 | 7.7626 | 0.0002 | 0.0002 | 0.0002 | 0 | 0 | 74.86 | N | N | N | N | N | N | N | N | N | N
134047 | 81.8 | 55.78 | 195 | 146 | 83.3 | 98.3 | 29.4 | 63.7 | 90.2 | 125.6 | 105.4 | 1.5 | 1.1343 | 29.5298 | 537.4 | 571.1 | 331.865 | 173.348 | -3.2 | -3.1 | -0.1 | 14.9 | 7.48 | 6.14 | 1.5 | 2.73E-03 | 0 | 0 | 0 | 0.0014 | 11.1975 | 6.6846 | 0.0002 | 0.0002 | 0.0002 | 0 | 0 | 72.8 | N | N | N | N | N | N | N | N | N | N
134048 | 81.9 | 55.874 | 195.1 | 146.1 | 83.3 | 98.3 | 29.4 | 63.6 | 89.8 | 126 | 105.5 | 1.5 | 1.1977 | 29.5345 | 537.6 | 570.7 | 340.228 | 177.708 | -3.2 | -3.1 | -0.1 | 14.5 | 7.62 | 5.76 | 1.6 | 1.29E-06 | 0 | 0 | 0 | 0.0014 | 11.6878 | 6.4316 | 0.0003 | 0.0003 | 0.0003 | 0 | 0 | 74.87 | N | N | N | N | N | N | N | N | N | N
134049 | 82 | 55.942 | 195.1 | 146 | 83.3 | 98.3 | 29.4 | 63.6 | 89.8 | 126.3 | 105.4 | 1.5 | 1.2301 | 29.5427 | 538.1 | 571.1 | 343.785 | 179.526 | -3.2 | -3.1 | -0.1 | 13.5 | 6.6 | 6.7 | 1.6 | 1.28E-06 | 0 | 0 | 0 | 0.0013 | 10.2252 | 7.5567 | 0.0003 | 0.0003 | 0.0003 | 0 | 0 | 72.37 | N | N | N | N | N | N | N | N | N | N
134050 | 81.6 | 55.631 | 195.1 | 144.4 | 83.4 | 98.3 | 29.4 | 63.7 | 90 | 126.6 | 103.9 | 1.3 | 1.0458 | 29.5371 | 538 | 570.9 | 318.494 | 166.309 | -2.9 | -2.8 | -0.1 | 13 | 5.29 | 7.77 | 1.7 | 1.36E-02 | 0 | 0 | 0 | 0.0012 | 7.6038 | 8.1128 | 0.0003 | 0.0003 | 0.0003 | 0 | 0 | 0 | N | N | N | N | N | N | N | N | N | N
134051 | 81.4 | 55.495 | 195.3 | 144 | 83.4 | 98.3 | 29.4 | 63.7 | 90 | 125.9 | 103.6 | 1.3 | 1.195 | 29.5354 | 537.5 | 571.1 | 340.49 | 177.874 | -2.3 | -2.3 | 0 | 11.5 | 5.61 | 7.72 | 1.6 | 1.29E-06 | 0 | 0 | 0 | 0.0011 | 8.6113 | 8.623 | 0.0003 | 0.0003 | 0.0003 | 0 | 0 | 70.72 | N | N | N | N | N | N | N | N | N | N
134052 | 81.5 | 55.6 | 195.4 | 145.4 | 83.4 | 98.3 | 29.4 | 63.7 | 90 | 125.6 | 104.9 | 1.4 | 1.3043 | 29.5372 | 537.6 | 571.1 | 355.808 | 185.87 | -2.7 | -2.6 | -0.1 | 10.5 | 6.78 | 6.68 | 1.6 | 1.23E-06 | 0 | 0 | 0 | 0.0011 | 10.8857 | 7.7927 | 0.0003 | 0.0003 | 0.0003 | 0 | 0 | 71.53 | N | N | N | N | N | N | N | N | N | N
134053 | 81.5 | 55.582 | 195.6 | 146.3 | 83.4 | 98.3 | 29.4 | 63.7 | 90 | 125.7 | 105.6 | 1.5 | 1.3064 | 29.5388 | 537.9 | 570.9 | 356.213 | 186.023 | -3 | -3 | -0.1 | 10.3 | 7.75 | 5.58 | 1.6 | 6.75E-03 | 0 | 0 | 0 | 0.0011 | 12.4528 | 6.5132 | 0.0003 | 0.0003 | 0.0003 | 0 | 0 | 91.86 | N | N | N | N | N | N | N | N | N | Y
134054 | 81.8 | 55.749 | 195.6 | 146.9 | 83.4 | 98.3 | 29.4 | 63.7 | 90 | 125.9 | 106.2 | 1.5 | 1.2583 | 29.53 | 538.1 | 570.9 | 349.643 | 182.512 | -3.2 | -3.1 | -0.1 | 11 | 8.3 | 4.84 | 1.5 | 3.28E-04 | 0 | 0 | 0 | 0.0011 | 13.0856 | 5.5439 | 0.0002 | 0.0003 | 0.0003 | 0 | 0 | 93.86 | N | N | N | N | N | N | N | N | N | Y
134055 | 82 | 55.911 | 195.6 | 147 | 83.4 | 98.3 | 29.4 | 63.7 | 89.9 | 126.3 | 106.3 | 1.6 | 1.1951 | 29.5302 | 538.3 | 571.1 | 340.824 | 177.874 | -3.2 | -3.2 | -0.1 | 11.8 | 8.54 | 4.3 | 1.5 | 1.29E-06 | 0 | 0 | 0 | 0.0011 | 13.1194 | 4.7978 | 0.0002 | 0.0002 | 0.0002 | 0 | 0 | 92.69 | N | N | N | N | N | N | N | N | N | Y
134056 | 82.1 | 55.973 | 195.7 | 146.8 | 83.4 | 98.3 | 29.4 | 63.7 | 89.9 | 126.5 | 106.1 | 1.5 | 1.219 | 29.532 | 538.6 | 571.1 | 344.163 | 179.561 | -3.2 | -3.1 | -0.1 | 12 | 8.65 | 4.03 | 1.6 | 1.27E-06 | 0 | 0 | 0 | 0.0012 | 13.4154 | 4.5452 | 0.0003 | 0.0003 | 0.0003 | 0 | 0 | 89.23 | N | N | N | N | N | N | N | N | N | Y
134057 | 82.3 | 56.091 | 195.9 | 146.5 | 83.4 | 98.3 | 29.4 | 63.7 | 89.9 | 126.8 | 105.9 | 1.5 | 1.3685 | 29.5417 | 539.1 | 571.1 | 364.622 | 190.212 | -3.3 | -3.2 | -0.1 | 12.6 | 8.85 | 3.76 | 1.6 | 1.20E-06 | 0 | 0 | 0 | 0.0013 | 14.5418 | 4.4912 | 0.0003 | 0.0003 | 0.0003 | 0 | 0 | 86 | N | N | N | N | N | N | N | N | N | Y
134058 | 82.5 | 56.247 | 196.1 | 146.7 | 83.4 | 98.3 | 29.4 | 63.6 | 89.7 | 127.1 | 106 | 1.5 | 1.4348 | 29.5426 | 539.4 | 571.2 | 373.419 | 194.753 | -3.2 | -3.2 | -0.1 | 14 | 9.08 | 3.49 | 1.4 | 1.17E-06 | 0 | 0 | 0 | 0.0015 | 15.2639 | 4.2631 | 0.0002 | 0.0003 | 0.0003 | 0 | 0 | 110.2 | N | N | N | N | N | N | N | N | N | Y
134059 | 82.8 | 56.427 | 196.1 | 147.4 | 83.4 | 98.3 | 29.4 | 63.5 | 89.3 | 127.1 | 106.6 | 1.6 | 1.3409 | 29.5366 | 539.4 | 571.2 | 361.109 | 188.292 | -3.2 | -3.2 | -0.1 | 15.3 | 9.1 | 3.38 | 1.3 | 1.22E-06 | 0 | 0 | 0 | 0.0016 | 14.7874 | 3.9936 | 0.0002 | 0.0002 | 0.0002 | 0 | 0 | 104.44 | N | N | N | N | N | N | N | N | N | Y
134100 | 83 | 56.613 | 196.4 | 147.1 | 83.4 | 98.3 | 29.4 | 63.5 | 89.3 | 127.2 | 106.4 | 1.6 | 1.2526 | 29.5384 | 539.7 | 571.1 | 349.064 | 181.97 | -3.3 | -3.3 | -0.1 | 16.3 | 9.07 | 3.34 | 1.3 | 1.26E-06 | 0 | 0 | 0 | 0.0016 | 14.245 | 3.8194 | 0.0002 | 0.0002 | 0.0002 | 0 | 0 | 99.75 | N | N | N | N | N | N | N | N | N | Y
134101 | 83.2 | 56.75 | 196.6 | 147 | 83.4 | 98.3 | 29.4 | 63.4 | 89.2 | 127.3 | 106.3 | 1.6 | 1.2163 | 29.543 | 539.9 | 571.4 | 343.95 | 179.286 | -3.3 | -3.3 | -0.1 | 17.3 | 9.12 | 3.3 | 1.3 | 1.28E-06 | 0 | 0 | 0 | 0.0017 | 14.1224 | 3.7133 | 0.0002 | 0.0002 | 0.0002 | 0 | 0 | 99.36 | N | N | N | N | N | N | N | N | N | Y
134102 | 83.5 | 56.961 | 196.8 | 146.6 | 83.4 | 98.4 | 29.4 | 63.4 | 89.3 | 127.3 | 106 | 1.5 | 1.2066 | 29.539 | 539.8 | 571.4 | 342.39 | 178.472 | -3.4 | -3.3 | -0.1 | 17.4 | 9.14 | 3.34 | 1.3 | 1.28E-06 | 0 | 0 | 0 | 0.0017 | 14.0894 | 3.7449 | 0.0002 | 0.0002 | 0.0002 | 0 | 0 | 96.38 | N | N | N | N | N | N | N | N | N | Y
134103 | 83.8 | 57.116 | 197 | 146.5 | 83.4 | 98.4 | 29.4 | 63.5 | 89.3 | 127.6 | 105.8 | 1.5 | 1.2652 | 29.536 | 539.7 | 571.4 | 350.659 | 182.788 | -3.4 | -3.3 | -0.1 | 18.6 | 8.5 | 3.95 | 1.3 | 1.25E-06 | 0 | 0 | 0 | 0.0019 | 13.4199 | 4.5274 | 0.0002 | 0.0002 | 0.0002 | 0 | 0 | 94.83 | N | N | N | N | N | N | N | N | N | Y
134104 | 83.8 | 57.116 | 197 | 145.4 | 83.4 | 98.4 | 29.4 | 63.5 | 89.3 | 127.7 | 104.9 | 1.4 | 1.0788 | 29.5321 | 539.7 | 571.8 | 323.203 | 168.448 | -3.2 | -3.2 | -0.1 | 19.6 | 6.94 | 5.24 | 1.4 | 1.36E-06 | 0 | 0 | 0 | 0.0018 | 10.0965 | 5.5444 | 0.0002 | 0.0002 | 0.0002 | 0 | 0 | 33.78 | N | N | N | N | N | N | N | N | N | N
134105 | 83.5 | 56.955 | 197.2 | 144 | 83.4 | 98.4 | 29.4 | 63.6 | 89.9 | 127.3 | 103.6 | 1.3 | 0.916 | 29.5257 | 539.2 | 571.6 | 298.324 | 155.52 | -2.9 | -2.8 | -0.1 | 19.9 | 6.23 | 6.13 | 1.4 | 1.48E-06 | 0 | 0 | 0 | 0.0017 | 8.3667 | 5.9885 | 0.0002 | 0.0002 | 0.0002 | 0 | 0 | 30.99 | N | N | N | N | N | N | N | N | N | N
134106 | 83.3 | 56.824 | 197.2 | 143.8 | 83.4 | 98.4 | 29.4 | 63.7 | 90.1 | 126.7 | 103.4 | 1.3 | 1.1526 | 29.5331 | 538.6 | 571.6 | 333.882 | 174.219 | -2.8 | -2.8 | -0.1 | 20.2 | 7.2 | 5.78 | 1.4 | 1.32E-06 | 0 | 0 | 0 | 0.0019 | 10.837 | 6.3275 | 0.0002 | 0.0002 | 0.0002 | 0 | 0 | 76.11 | N | N | N | N | N | N | N | N | N | N
134107 | 83.4 | 56.893 | 197.2 | 144.8 | 83.4 | 98.4 | 29.4 | 63.8 | 90.4 | 126.7 | 104.3 | 1.4 | 1.456 | 29.5368 | 538.4 | 571.2 | 375.936 | 196.213 | -3.1 | -3 | -0.1 | 19.1 | 8.56 | 4.53 | 1.4 | 1.17E-06 | 0 | 0 | 0 | 0.0021 | 14.5018 | 5.5827 | 0.0003 | 0.0003 | 0.0003 | 0 | 0 | 101.07 | N | N | N | N | N | N | N | N | N | Y
134108 | 83.6 | 56.998 | 197.2 | 146.4 | 83.4 | 98.4 | 29.4 | 63.9 | 90.6 | 126.8 | 105.7 | 1.5 | 1.5123 | 29.5387 | 539.2 | 571.2 | 383.498 | 200.01 | -3.3 | -3.3 | -0.1 | 18.2 | 9.26 | 3.69 | 1.4 | 2.35E-03 | 0 | 0 | 0 | 0.002 | 15.9969 | 4.6364 | 0.0003 | 0.0003 | 0.0003 | 0 | 0 | 117 | N | N | N | N | N | N | N | N | N | Y
134109 | 84 | 57.253 | 197 | 147.5 | 83.5 | 98.4 | 29.4 | 64 | 90.9 | 126.7 | 106.7 | 1.6 | 1.4178 | 29.5402 | 540 | 571.4 | 371.482 | 193.608 | -3.4 | -3.3 | -0.1 | 18.2 | 9.37 | 3.28 | 1.4 | 1.18E-06 | 0 | 0 | 0 | 0.0019 | 15.6671 | 3.9816 | 0.0002 | 0.0003 | 0.0003 | 0 | 0 | 111.05 | N | N | N | N | N | N | N | N | N | Y
134110 | 84.1 | 57.34 | 196.8 | 147.3 | 83.4 | 98.4 | 29.4 | 64 | 90.9 | 126.8 | 106.6 | 1.6 | 1.321 | 29.5403 | 540.4 | 571.2 | 358.572 | 186.798 | -3.4 | -3.3 | -0.1 | 18.2 | 9.33 | 3.13 | 1.4 | 1.22E-06 | 0 | 0 | 0 | 0.0019 | 15.0438 | 3.6737 | 0.0002 | 0.0002 | 0.0002 | 0 | 0 | 106.51 | N | N | N | N | N | N | N | N | N | Y
134111 | 84.4 | 57.514 | 196.5 | 147.1 | 83.5 | 98.4 | 29.4 | 64 | 91 | 126.9 | 106.3 | 1.6 | 1.2738 | 29.5377 | 540.6 | 571.4 | 352.179 | 183.422 | -3.4 | -3.3 | -0.1 | 18.1 | 9.32 | 3.09 | 1.4 | 1.25E-06 | 0 | 0 | 0 | 0.0018 | 14.7606 | 3.5578 | 0.0002 | 0.0002 | 0.0002 | 0 | 0 | 102.8 | N | N | N | N | N | N | N | N | N | Y
134112 | 84.6 | 57.669 | 196.3 | 146.8 | 83.5 | 98.4 | 29.4 | 64 | 91 | 126.9 | 106 | 1.5 | 1.223 | 29.5344 | 540.4 | 571.8 | 344.926 | 179.664 | -3.3 | -3.2 | -0.1 | 17.1 | 9.25 | 3.19 | 1.5 | 1.27E-06 | 0 | 0 | 0 | 0.0017 | 14.3534 | 3.6035 | 0.0002 | 0.0002 | 0.0002 | 0 | 0 | 97.49 | N | N | N | N | N | N | N | N | N | Y
134113 | 84.5 | 57.601 | 196.3 | 146.7 | 83.5 | 98.4 | 29.4 | 64 | 91.2 | 127 | 106 | 1.5 | 1.3613 | 29.5392 | 540.1 | 571.6 | 363.706 | 189.52 | -3.3 | -3.2 | -0.1 | 17.2 | 8.52 | 3.83 | 1.6 | 1.21E-06 | 0 | 0 | 0 | 0.0018 | 13.942 | 4.5567 | 0.0003 | 0.0003 | 0.0003 | 0 | 0 | 93.02 | N | N | N | N | N | N | N | N | N | Y
134114 | 84.4 | 57.514 | 196.3 | 145.6 | 83.4 | 98.4 | 29.4 | 64.1 | 91.3 | 127.1 | 105 | 1.4 | 1.3278 | 29.5437 | 540.3 | 571.6 | 359.37 | 187.25 | -3.2 | -3.1 | -0.1 | 17.5 | 6.76 | 5.54 | 1.7 | 1.23E-06 | 0 | 0 | 0 | 0.0018 | 10.924 | 6.5077 | 0.0003 | 0.0003 | 0.0003 | 0 | 0 | 26.3 | N | N | N | N | N | N | N | N | N | N
134115 | 83.9 | 57.203 | 196.3 | 144.5 | 83.4 | 98.4 | 29.4 | 64.1 | 91.3 | 126.6 | 104 | 1.4 | 1.338 | 29.5379 | 540.1 | 571.6 | 360.853 | 188.026 | -2.8 | -2.8 | -0.1 | 15.3 | 4.99 | 7.61 | 1.8 | 1.22E-06 | 0 | 0 | 0 | 0.0016 | 8.1034 | 8.983 | 0.0003 | 0.0003 | 0.0003 | 0 | 0 | 21.33 | N | N | N | N | N | N | N | N | N | N
134116 | 83.3 | 56.818 | 196.1 | 143.9 | 83.5 | 98.4 | 29.4 | 64.1 | 91.3 | 125.8 | 103.5 | 1.3 | 1.3584 | 29.535 | 539.7 | 571.6 | 363.581 | 189.501 | -2.7 | -2.6 | -0.1 | 13.7 | 3.99 | 9.85 | 1.7 | 1.21E-06 | 0 | 0 | 0 | 0.0014 | 6.5255 | 11.7176 | 0.0003 | 0.0003 | 0.0003 | 0 | 0 | 19.77 | N | N | N | N | N | N | N | N | N | N
134117 | 82.7 | 56.358 | 195.9 | 143.7 | 83.5 | 98.4 | 29.4 | 64.1 | 91.2 | 124.9 | 103.4 | 1.3 | 1.2206 | 29.5292 | 539.6 | 571.2 | 344.043 | 179.307 | -2.5 | -2.5 | -0.1 | 13.2 | 3.59 | 11 | 1.6 | 1.28E-06 | 0 | 0 | 0 | 0.0013 | 5.5632 | 12.3821 | 0.0003 | 0.0003 | 0.0003 | 0 | 0 | 19.84 | N | N | N | N | N | N | N | N | N | N
134118 | 82.1 | 56.004 | 195.7 | 143.6 | 83.5 | 98.4 | 29.4 | 64 | 90.9 | 124.1 | 103.2 | 1.3 | 1.0393 | 29.5296 | 539.3 | 571.2 | 317.912 | 165.747 | -2.4 | -2.3 | 0 | 11.6 | 4.06 | 10.55 | 1.4 | 1.72E-02 | 0 | 0 | 0 | 0.0011 | 5.8106 | 10.9807 | 0.0002 | 0.0002 | 0.0002 | 0 | 0 | 20.59 | N | N | N | N | N | N | N | N | N | N
134119 | 81.8 | 55.787 | 195.7 | 144.2 | 83.5 | 98.4 | 29.4 | 63.9 | 90.9 | 123.7 | 103.8 | 1.3 | 1.1571 | 29.5289 | 538.6 | 571.1 | 335.228 | 174.883 | -2.6 | -2.5 | -0.1 | 10.5 | 5.5 | 8.65 | 1.3 | 1.13E-02 | 0 | 0 | 0 | 0.001 | 8.3042 | 9.5004 | 0.0002 | 0.0002 | 0.0002 | 0 | 0 | 68.71 | N | N | N | N | N | N | N | N | N | N
134120 | 81.6 | 55.644 | 195.4 | 145.6 | 83.4 | 98.4 | 29.4 | 63.9 | 90.8 | 123.8 | 105 | 1.4 | 1.2284 | 29.5312 | 538.7 | 570.9 | 345.507 | 180.249 | -2.9 | -2.9 | -0.1 | 10.9 | 6.94 | 7.02 | 1.4 | 1.49E-02 | 0 | 0 | 0 | 0.0011 | 10.8022 | 7.9493 | 0.0002 | 0.0002 | 0.0002 | 0 | 0 | 80.92 | N | N | N | N | N | N | N | N | N | Y
134121 | 81.6 | 55.625 | 195.2 | 146.5 | 83.5 | 98.4 | 29.3 | 63.9 | 90.9 | 124.3 | 105.8 | 1.5 | 1.1541 | 29.5284 | 538.8 | 570.9 | 334.924 | 174.689 | -3.1 | -3.1 | -0.1 | 11.6 | 7.72 | 5.8 | 1.3 | 2.13E-02 | 0 | 0 | 0 | 0.0011 | 11.6464 | 6.3633 | 0.0002 | 0.0002 | 0.0002 | 0 | 0 | 83.16 | N | N | N | N | N | N | N | N | N | Y
134122 | 81.7 | 55.7 | 194.8 | 146.6 | 83.4 | 98.4 | 29.4 | 63.9 | 90.8 | 125 | 105.9 | 1.5 | 1.0774 | 29.5242 | 538.7 | 570.9 | 323.608 | 168.783 | -3.2 | -3.1 | -0.1 | 12.8 | 7.97 | 5.2 | 1.2 | 1.18E-02 | 0 | 0 | 0 | 0.0012 | 11.6195 | 5.5069 | 0.0002 | 0.0002 | 0.0002 | 0 | 0 | 79.23 | N | N | N | N | N | N | N | N | N | Y
134123 | 81.3 | 55.457 | 194.6 | 146.2 | 83.4 | 98.4 | 29.4 | 63.9 | 90.8 | 125.5 | 105.6 | 1.5 | 1.1646 | 29.5261 | 538.7 | 570.9 | 336.226 | 175.382 | -3.2 | -3.1 | -0.1 | 13.6 | 7.68 | 5.35 | 1.2 | 1.31E-06 | 0 | 0 | 0 | 0.0013 | 11.6283 | 5.8952 | 0.0002 | 0.0002 | 0.0002 | 0 | 0 | 75.33 | N | N | N | N | N | N | N | N | N | N
134124 | 81.3 | 55.426 | 194.4 | 145.7 | 83.4 | 98.4 | 29.4 | 64 | 91.2 | 125.8 | 105.1 | 1.4 | 1.2991 | 29.5283 | 538.7 | 570.9 | 355.236 | 185.299 | -3.1 | -3.1 | -0.1 | 14.2 | 6.43 | 6.56 | 1.3 | 1.24E-06 | 0 | 0 | 0 | 0.0014 | 10.2869 | 7.6286 | 0.0002 | 0.0002 | 0.0002 | 0 | 0 | 39.44 | N | N | N | N | N | N | N | N | N | N
134125 | 80.9 | 55.184 | 194.2 | 144.2 | 83.5 | 98.4 | 29.4 | 64.1 | 91.5 | 125.8 | 103.8 | 1.3 | 1.2409 | 29.5276 | 538.9 | 571.1 | 347.235 | 181.092 | -2.9 | -2.9 | -0.1 | 14 | 4.94 | 8.35 | 1.3 | 1.27E-06 | 0 | 0 | 0 | 0.0014 | 7.7233 | 9.4901 | 0.0002 | 0.0002 | 0.0002 | 0 | 0 | 19.48 | N | N | N | N | N | N | N | N | N | N
134126 | 80.3 | 54.768 | 194.2 | 143.7 | 83.5 | 98.4 | 29.3 | 64.2 | 91.6 | 125.1 | 103.3 | 1.3 | 1.09 | 29.5233 | 538.8 | 570.9 | 325.414 | 169.695 | -2.5 | -2.5 | -0.1 | 12.4 | 4.23 | 9.73 | 1.3 | 1.35E-06 | 0 | 0 | 0 | 0.0012 | 6.1929 | 10.3692 | 0.0002 | 0.0002 | 0.0002 | 0 | 0 | 13.89 | N | N | N | N | N | N | N | N | N | N
134127 | 79.9 | 54.451 | 194.2 | 143.7 | 83.5 | 98.4 | 29.4 | 64.2 | 91.7 | 124.5 | 103.3 | 1.3 | 1.1095 | 29.5241 | 538.4 | 570.7 | 328.016 | 171.134 | -2.4 | -2.4 | 0 | 10.6 | 4.26 | 10.28 | 1.2 | 4.16E-03 | 0 | 0 | 0 | 0.001 | 6.2969 | 11.0459 | 0.0002 | 0.0002 | 0.0002 | 0 | 0 | 37.02 | N | N | N | N | N | N | N | N | N | N
134128 | 79.4 | 54.165 | 194.2 | 143.9 | 83.5 | 98.4 | 29.4 | 64.2 | 91.7 | 124 | 103.5 | 1.3 | 1.0876 | 29.5221 | 537.9 | 570.5 | 324.617 | 169.43 | -2.6 | -2.5 | -0.1 | 9.7 | 4.42 | 10.35 | 1.1 | 3.15E-02 | 0 | 0 | 0 | 0.0009 | 6.4678 | 11.0145 | 0.0002 | 0.0002 | 0.0002 | 0 | 0 | 34.67 | N | N | N | N | N | N | N | N | N | N
134129 | 79.4 | 54.14 | 194.2 | 143.8 | 83.4 | 98.4 | 29.4 | 64.2 | 91.7 | 123.8 | 103.5 | 1.3 | 1.0721 | 29.5274 | 537.9 | 570.5 | 322.658 | 168.44 | -2.7 | -2.6 | -0.1 | 9.2 | 4.56 | 10.23 | 1.3 | 1.36E-06 | 0 | 0 | 0 | 0.0008 | 6.6256 | 10.8222 | 0.0002 | 0.0002 | 0.0002 | 0 | 0 | 51.15 | N | N | N | N | N | N | N | N | N | N
134130 | 78.9 | 53.767 | 194.1 | 144 | 83.4 | 98.4 | 29.4 | 64.2 | 91.6 | 123.5 | 103.6 | 1.3 | 0.9481 | 29.5251 | 537.6 | 570.2 | 303.02 | 158.228 | -2.7 | -2.6 | -0.1 | 7.8 | 4.75 | 10.01 | 1.3 | 1.45E-06 | 0 | 0 | 0 | 0.0007 | 6.496 | 9.9447 | 0.0002 | 0.0002 | 0.0002 | 0 | 0 | 37.11 | N | N | N | N | N | N | N | N | N | N
134131 | 78.7 | 53.643 | 194.1 | 144 | 83.5 | 98.4 | 29.4 | 64.2 | 91.7 | 123.4 | 103.6 | 1.3 | 0.9821 | 29.523 | 537.2 | 570.2 | 308.676 | 161.231 | -2.7 | -2.6 | -0.1 | 6.4 | 5.15 | 9.42 | 1.2 | 1.42E-06 | 0 | 0 | 0 | 0.0006 | 7.1753 | 9.5373 | 0.0002 | 0.0002 | 0.0002 | 0 | 0 | 48.23 | N | N | N | N | N | N | N | N | N | N
134132 | 78.7 | 53.68 | 194.1 | 144.2 | 83.5 | 98.4 | 29.4 | 64.2 | 91.7 | 123.5 | 103.8 | 1.3 | 1.0171 | 29.5269 | 537.1 | 570 | 314.173 | 164.146 | -2.7 | -2.6 | -0.1 | 6.4 | 5.44 | 9.02 | 1.1 | 6.51E-03 | 0 | 0 | 0 | 0.0006 | 7.7093 | 9.2984 | 0.0002 | 0.0002 | 0.0002 | 0 | 0 | 40.88 | N | N | N | N | N | N | N | N | N | N
134133 | 78.5 | 53.544 | 194 | 144.5 | 83.5 | 98.4 | 29.4 | 64.2 | 91.7 | 123.8 | 104 | 1.4 | 1.1612 | 29.5379 | 537.2 | 569.6 | 335.462 | 175.314 | -2.7 | -2.6 | -0.1 | 7.3 | 5.19 | 9.29 | 1.1 | 5.75E-05 | 0 | 0 | 0 | 0.0007 | 7.8591 | 10.2283 | 0.0002 | 0.0002 | 0.0002 | 0 | 0 | 41.52 | N | N | N | N | N | N | N | N | N | N
134134 | 78.2 | 53.338 | 194 | 144.1 | 83.4 | 98.4 | 29.4 | 64.2 | 91.7 | 124 | 103.7 | 1.3 | 1.1901 | 29.538 | 537.2 | 569.4 | 339.801 | 177.571 | -2.7 | -2.6 | -0.1 | 7.8 | 4.37 | 10.32 | 1.3 | 1.29E-06 | 0 | 0 | 0 | 0.0008 | 6.694 | 11.5005 | 0.0002 | 0.0002 | 0.0002 | 0 | 0 | 25.57 | N | N | N | N | N | N | N | N | N | N
134135 | 78 | 53.183 | 193.9 | 143.7 | 83.5 | 98.4 | 29.4 | 64.2 | 91.7 | 123.8 | 103.4 | 1.3 | 1.1154 | 29.5311 | 536.8 | 569.4 | 329.024 | 171.968 | -2.4 | -2.4 | 0 | 6.8 | 3.43 | 12.01 | 1.3 | 1.33E-06 | 0 | 0 | 0 | 0.0006 | 5.0975 | 12.9651 | 0.0002 | 0.0002 | 0.0002 | 0 | 0 | 9.98 | N | N | N | N | N | N | N | N | N | N
134136 | 77.7 | 52.959 | 194 | 143.3 | 83.4 | 98.4 | 29.4 | 64.2 | 91.6 | 123.4 | 103 | 1.3 | 1.117 | 29.5314 | 536.5 | 569.4 | 329.214 | 172.135 | -2.2 | -2.2 | 0 | 6 | 2.71 | 13.38 | 1.3 | 1.33E-06 | 0 | 0 | 0 | 0.0006 | 4.0305 | 14.4649 | 0.0002 | 0.0002 | 0.0002 | 0 | 0 | 0 | N | N | N | N | N | N | N | N | N | N
134137 | 77.3 | 52.674 | 194 | 143.2 | 83.4 | 98.4 | 29.4 | 64.2 | 91.6 | 122.9 | 102.9 | 1.3 | 1.1274 | 29.5286 | 535.9 | 569.1 | 330.642 | 172.955 | -2 | -1.9 | 0 | 6.3 | 2.39 | 14.18 | 1.3 | 2.53E-02 | 0 | 0 | 0 | 0.0006 | 3.5694 | 15.4001 | 0.0002 | 0.0002 | 0.0002 | 0 | 0 | 2.68 | N | N | N | N | N | N | N | N | N | N
134138 | 76.9 | 52.406 | 194 | 143.4 | 83.4 | 98.4 | 29.4 | 64.2 | 91.6 | 122.6 | 103 | 1.3 | 1.1314 | 29.5282 | 535.5 | 569.1 | 331.103 | 173.266 | -2 | -1.9 | 0 | 7.3 | 2.36 | 14.45 | 1.3 | 2.38E-02 | 0 | 0 | 0 | 0.0007 | 3.5323 | 15.7157 | 0.0002 | 0.0002 | 0.0002 | 0 | 0 | 5.3 | N | N | N | N | N | N | N | N | N | N
134139 | 76.4 | 52.121 | 194 | 143.6 | 83.4 | 98.4 | 29.4 | 64.2 | 91.6 | 122.3 | 103.2 | 1.3 | 1.0277 | 29.5285 | 535.2 | 568.7 | 315.273 | 165.038 | -2.1 | -2 | 0 | 8 | 2.57 | 14.14 | 1.3 | 1.48E-02 | 0 | 0 | 0 | 0.0007 | 3.6649 | 14.6472 | 0.0002 | 0.0002 | 0.0002 | 0 | 0 | 5.7 | N | N | N | N | N | N | N | N | N | N
134140 | 76.2 | 51.922 | 193.9 | 143.8 | 83.5 | 98.4 | 29.4 | 64.1 | 91.4 | 122 | 103.4 | 1.3 | 0.9765 | 29.5302 | 534.9 | 568.5 | 307.317 | 160.927 | -2 | -2 | 0 | 7.2 | 3.41 | 12.29 | 1.4 | 1.61E-02 | 0 | 0 | 0 | 0.0006 | 4.7415 | 12.413 | 0.0002 | 0.0002 | 0.0002 | 0 | 0 | 27.44 | N | N | N | N | N | N | N | N | N | N
134141 | 76.1 | 51.884 | 193.9 | 144.3 | 83.4 | 98.4 | 29.4 | 64.1 | 91.4 | 121.9 | 103.8 | 1.3 | 1.1478 | 29.5433 | 535 | 568.5 | 333.233 | 174.569 | -2.2 | -2.2 | 0 | 7.6 | 5.07 | 9.6 | 1.4 | 7.14E-03 | 0 | 0 | 0 | 0.0007 | 7.6471 | 10.5186 | 0.0002 | 0.0002 | 0.0002 | 0 | 0 | 57.22 | N | N | N | N | N | N | N | N | N | N
134142 | 76.4 | 52.09 | 193.7 | 145.6 | 83.4 | 98.4 | 29.4 | 64.1 | 91.4 | 122.1 | 105 | 1.4 | 1.3143 | 29.5507 | 535.4 | 567.8 | 356.584 | 186.773 | -2.6 | -2.6 | -0.1 | 8.6 | 6.78 | 7.37 | 1.3 | 1.12E-02 | 0 | 0 | 0 | 0.0009 | 10.9404 | 8.6443 | 0.0002 | 0.0002 | 0.0002 | 0 | 0 | 85.12 | N | N | N | N | N | N | N | N | N | Y
134143 | 76.6 | 52.251 | 193.7 | 146.8 | 83.4 | 98.4 | 29.4 | 64.1 | 91.4 | 122.8 | 106.1 | 1.5 | 1.4398 | 29.5467 | 535.9 | 567.6 | 373.439 | 195.472 | -3 | -2.9 | -0.1 | 9.8 | 7.97 | 5.44 | 1.3 | 4.13E-03 | 0 | 0 | 0 | 0.0011 | 13.4555 | 6.6736 | 0.0002 | 0.0002 | 0.0002 | 0 | 0 | 100.8 | N | N | N | N | N | N | N | N | N | Y
134144 | 77 | 52.487 | 193.7 | 147.9 | 83.5 | 98.4 | 29.4 | 64 | 91 | 123.3 | 107.1 | 1.6 | 1.4231 | 29.5455 | 536.1 | 567.6 | 371.332 | 194.317 | -3.1 | -3 | -0.1 | 10.6 | 8.59 | 4.45 | 1.4 | 1.18E-06 | 0 | 0 | 0 | 0.0011 | 14.4087 | 5.4328 | 0.0002 | 0.0002 | 0.0002 | 0 | 0 | 106.24 | N | N | N | N | N | N | N | N | N | Y
134145 | 77.3 | 52.711 | 193.7 | 148.1 | 83.5 | 98.4 | 29.4 | 63.9 | 90.7 | 123.8 | 107.3 | 1.6 | 1.3842 | 29.5363 | 536.4 | 567.6 | 366.43 | 191.644 | -3.1 | -3.1 | -0.1 | 9.7 | 8.81 | 3.98 | 1.4 | 1.19E-06 | 0 | 0 | 0 | 0.001 | 14.572 | 4.7853 | 0.0002 | 0.0003 | 0.0003 | 0 | 0 | 104.36 | N | N | N | N | N | N | N | N | N | Y
134146 | 77.8 | 53.071 | 193.7 | 148 | 83.5 | 98.4 | 29.4 | 63.8 | 90.5 | 124.1 | 107.2 | 1.6 | 1.3323 | 29.5337 | 536.6 | 568 | 359.533 | 187.982 | -3.1 | -3.1 | -0.1 | 9.9 | 8.86 | 3.76 | 1.4 | 1.22E-06 | 0 | 0 | 0 | 0.001 | 14.3766 | 4.4403 | 0.0002 | 0.0003 | 0.0003 | 0 | 0 | 104.73 | N | N | N | N | N | N | N | N | N | Y
134147 | 78.3 | 53.407 | 193.9 | 147.9 | 83.4 | 98.4 | 29.4 | 63.8 | 90.3 | 124.4 | 107.1 | 1.6 | 1.2813 | 29.5342 | 536.6 | 567.8 | 352.467 | 184.292 | -3.2 | -3.1 | -0.1 | 10.3 | 8.86 | 3.69 | 1.5 | 1.24E-06 | 0 | 0 | 0 | 0.001 | 14.0925 | 4.2718 | 0.0002 | 0.0003 | 0.0003 | 0 | 0 | 101.46 | N | N | N | N | N | N | N | N | N | Y
134148 | 78.6 | 53.606 | 194.3 | 147.7 | 83.4 | 98.4 | 29.4 | 63.8 | 90.3 | 124.7 | 106.9 | 1.6 | 1.1843 | 29.5361 | 536.6 | 567.8 | 338.88 | 177.194 | -3.2 | -3.1 | -0.1 | 10.4 | 8.69 | 3.84 | 1.5 | 1.29E-06 | 0 | 0 | 0 | 0.001 | 13.303 | 4.2716 | 0.0002 | 0.0002 | 0.0002 | 0 | 0 | 98.62 | N | N | N | N | N | N | N | N | N | Y
134149 | 78.9 | 53.78 | 194.7 | 147.3 | 83.5 | 98.4 | 29.4 | 63.8 | 90.3 | 124.9 | 106.5 | 1.6 | 1.1538 | 29.533 | 536.4 | 567.6 | 334.047 | 174.681 | -3.2 | -3.2 | -0.1 | 9.5 | 7.76 | 5.03 | 1.4 | 1.31E-06 | 0 | 0 | 0 | 0.0009 | 11.6987 | 5.5208 | 0.0002 | 0.0002 | 0.0002 | 0 | 0 | 81.24 | N | N | N | N | N | N | N | N | N | Y
134150 | 79.1 | 53.935 | 195.1 | 146 | 83.5 | 98.4 | 29.4 | 63.8 | 90.3 | 125.2 | 105.3 | 1.5 | 1.0134 | 29.5249 | 535.8 | 567.5 | 313.388 | 163.938 | -3.2 | -3.1 | -0.1 | 10.2 | 5.35 | 8.11 | 1.3 | 1.40E-06 | 0 | 0 | 0 | 0.0009 | 7.5754 | 8.3522 | 0.0002 | 0.0002 | 0.0002 | 0 | 0 | 14.9 | N | N | N | N | N | N | N | N | N | N
134151 | 78.5 | 53.537 | 195.4 | 143.2 | 83.5 | 98.4 | 29.4 | 63.7 | 90.2 | 124.6 | 102.9 | 1.3 | 1.005 | 29.5308 | 535 | 567.5 | 312.011 | 163.371 | -2.5 | -2.4 | 0 | 10.9 | 2.9 | 11.54 | 1.3 | 1.41E-06 | 0 | 0 | 0 | 0.001 | 4.0927 | 11.8398 | 0.0002 | 0.0002 | 0.0002 | 0 | 0 | 0 | N | N | N | N | N | N | N | N | N | N
134152 | 77.9 | 53.14 | 195.9 | 142.5 | 83.5 | 98.4 | 29.4 | 63.7 | 90.1 | 123.8 | 102.2 | 1.2 | 1.0348 | 29.5294 | 534.1 | 567.3 | 316.403 | 165.826 | -1.6 | -1.6 | 0 | 12.1 | 1.67 | 14.27 | 1.3 | 1.38E-06 | 0 | 0 | 0 | 0.0011 | 2.3917 | 14.857 | 0.0002 | 0.0002 | 0.0002 | 0 | 0 | 0 | N | N | N | N | N | N | N | N | N | N
134153 | 77.5 | 52.872 | 196.2 | 142.8 | 83.5 | 98.4 | 29.4 | 63.7 | 90 | 123 | 102.5 | 1.2 | 1.0613 | 29.5332 | 533.4 | 566.7 | 320.41 | 168.052 | -1.2 | -1.2 | 0 | 13.5 | 1.34 | 15.93 | 1.3 | 1.36E-06 | 0 | 0 | 0 | 0.0012 | 1.9441 | 16.8064 | 0.0002 | 0.0002 | 0.0002 | 0 | 0 | 0 | N | N | N | N | N | N | N | N | N | N
134154 | 77 | 52.506 | 196.5 | 143.2 | 83.5 | 98.4 | 29.4 | 63.7 | 90 | 122.5 | 102.9 | 1.3 | 1.084 | 29.5381 | 533 | 566.4 | 323.705 | 169.876 | -1.3 | -1.3 | 0 | 14 | 1.31 | 16.64 | 1.1 | 1.47E-02 | 0 | 0 | 0 | 0.0013 | 1.9283 | 17.75 | 0.0002 | 0.0002 | 0.0002 | 0 | 0 | 0 | N | N | N | N | N | N | N | N | N | N
134155 | 76.6 | 52.214 | 196.6 | 143.4 | 83.5 | 98.4 | 29.4 | 63.7 | 90 | 122.2 | 103.1 | 1.3 | 1.1179 | 29.5413 | 532.5 | 566 | 328.562 | 172.538 | -1.4 | -1.4 | 0 | 14.8 | 1.38 | 16.72 | 1 | 1.24E-02 | 0 | 0 | 0 | 0.0014 | 2.0536 | 18.1073 | 0.0002 | 0.0002 | 0.0002 | 0 | 0 | 0 | N | N | N | N | N | N | N | N | N | N
134156 | 76.1 | 51.903 | 196.8 | 143.4 | 83.5 | 98.4 | 29.4 | 63.7 | 90 | 121.9 | 103.1 | 1.3 | 1.1308 | 29.5413 | 531.9 | 565.5 | 330.358 | 173.579 | -1.4 | -1.4 | 0 | 14.8 | 1.69 | 16.16 | 1 | 1.38E-02 | 0 | 0 | 0 | 0.0014 | 2.5319 | 17.616 | 0.0002 | 0.0002 | 0.0002 | 0 | 0 | 0 | N | N | N | N | N | N | N | N | N | N
134157 | 75.8 | 51.692 | 196.8 | 143.8 | 83.5 | 98.4 | 29.4 | 63.8 | 90.3 | 121.7 | 103.4 | 1.3 | 0.992 | 29.5367 | 531.5 | 565.1 | 308.932 | 162.364 | -1.5 | -1.5 | 0 | 14.1 | 2.33 | 15.11 | 1 | 1.57E-02 | 0 | 0 | 0 | 0.0013 | 3.2721 | 15.4046 | 0.0001 | 0.0001 | 0.0001 | 0 | 0 | 17.18 | N | N | N | N | N | N | N | N | N | N
134158 | 75.6 | 51.537 | 196.8 | 144.1 | 83.5 | 98.4 | 29.4 | 63.8 | 90.4 | 121.6 | 103.7 | 1.3 | 0.888 | 29.527 | 531 | 564.8 | 292.667 | 153.842 | -1.9 | -1.9 | 0 | 14.1 | 3.26 | 13.19 | 1 | 1.31E-02 | 0 | 0 | 0 | 0.0012 | 4.3354 | 12.7403 | 0.0001 | 0.0001 | 0.0001 | 0 | 0 | 22.94 | N | N | N | N | N | N | N | N | N | N
134159 | 75.5 | 51.456 | 196.4 | 144.5 | 83.5 | 98.4 | 29.4 | 63.8 | 90.4 | 121.5 | 104 | 1.4 | 0.8844 | 29.5293 | 530.7 | 564.4 | 291.92 | 153.509 | -2.3 | -2.2 | 0 | 14 | 4.3 | 11.27 | 1.1 | 1.17E-02 | 0 | 0 | 0 | 0.0012 | 5.6938 | 10.8648 | 0.0002 | 0.0002 | 0.0002 | 0 | 0 | 44.47 | N | N | N | N | N | N | N | N | N | N
134200 | 75.4 | 51.406 | 196.2 | 144.7 | 83.5 | 98.4 | 29.4 | 63.8 | 90.4 | 121.8 | 104.2 | 1.4 | 1.0067 | 29.5367 | 530.7 | 564.4 | 311.3 | 163.749 | -2.6 | -2.5 | -0.1 | 13.3 | 5.34 | 9.19 | 1.1 | 1.27E-02 | 0 | 0 | 0 | 0.0012 | 7.545 | 9.4521 | 0.0002 | 0.0002 | 0.0002 | 0 | 0 | 43.4 | N | N | N | N | N | N | N | N | N | N
134201 | 75.4 | 51.4 | 196 | 145 | 83.5 | 98.4 | 29.4 | 63.8 | 90.4 | 122.2 | 104.4 | 1.4 | 1.1279 | 29.5452 | 530.8 | 564 | 329.653 | 173.426 | -2.7 | -2.6 | -0.1 | 13.5 | 6.36 | 7.5 | 1.1 | 4.78E-03 | 0 | 0 | 0 | 0.0013 | 9.5288 | 8.1714 | 0.0002 | 0.0002 | 0.0002 | 0 | 0 | 52.39 | N | N | N | N | N | N | N | N | N | N
134202 | 75.5 | 51.505 | 195.7 | 146 | 83.5 | 98.4 | 29.4 | 63.8 | 90.4 | 122.7 | 105.4 | 1.5 | 1.171 | 29.5472 | 531.1 | 563.7 | 336.013 | 176.733 | -2.9 | -2.8 | -0.1 | 14.9 | 7.23 | 6.28 | 1.1 | 1.30E-06 | 0 | 0 | 0 | 0.0014 | 11.0311 | 6.9684 | 0.0002 | 0.0002 | 0.0002 | 0 | 0 | 79.97 | N | N | N | N | N | N | N | N | N | Y
134203 | 75.8 | 51.673 | 195.5 | 146.7 | 83.5 | 98.4 | 29.4 | 63.8 | 90.4 | 123.1 | 106 | 1.5 | 1.1525 | 29.5428 | 531.3 | 563.7 | 333.363 | 175.281 | -3 | -3 | -0.1 | 15 | 7.66 | 5.52 | 1.1 | 1.31E-06 | 0 | 0 | 0 | 0.0014 | 11.5947 | 6.0721 | 0.0002 | 0.0002 | 0.0002 | 0 | 0 | 78.12 | N | N | N | N | N | N | N | N | N | Y
134204 | 75.8 | 51.698 | 195.3 | 146.8 | 83.5 | 98.4 | 29.4 | 63.8 | 90.5 | 123.6 | 106.1 | 1.5 | 1.28 | 29.5474 | 531.6 | 563.7 | 351.157 | 184.612 | -3 | -3 | -0.1 | 15.6 | 7.94 | 4.91 | 1.2 | 1.24E-06 | 0 | 0 | 0 | 0.0016 | 12.6591 | 5.6958 | 0.0002 | 0.0002 | 0.0002 | 0 | 0 | 74.61 | N | N | N | N | N | N | N | N | N | N
134205 | 75.9 | 51.742 | 195.2 | 146.7 | 83.5 | 98.4 | 29.4 | 63.8 | 90.5 | 123.8 | 106 | 1.5 | 1.4349 | 29.5459 | 531.6 | 563.5 | 372.099 | 195.61 | -3 | -3 | -0.1 | 16.7 | 8.44 | 4.32 | 1.3 | 1.17E-06 | 0 | 0 | 0 | 0.0018 | 14.2517 | 5.3041 | 0.0002 | 0.0002 | 0.0002 | 0 | 0 | 91.22 | N | N | N | N | N | N | N | N | N | Y
134206 | 76.2 | 51.965 | 195.2 | 148.1 | 83.5 | 98.4 | 29.4 | 63.9 | 90.6 | 124 | 107.2 | 1.6 | 1.4605 | 29.5481 | 532 | 563.5 | 375.472 | 197.317 | -3.1 | -3 | -0.1 | 16.3 | 8.85 | 3.88 | 1.3 | 1.16E-06 | 0 | 0 | 0 | 0.0018 | 15.0843 | 4.8035 | 0.0002 | 0.0002 | 0.0002 | 0 | 0 | 108.47 | N | N | N | N | N | N | N | N | N | Y
134207 | 76.5 | 52.145 | 195.1 | 148.6 | 83.5 | 98.4 | 29.4 | 63.9 | 90.6 | 124.3 | 107.7 | 1.7 | 1.3874 | 29.549 | 532.3 | 563.1 | 365.952 | 192.27 | -3.2 | -3.1 | -0.1 | 16.4 | 8.93 | 3.66 | 1.3 | 1.19E-06 | 0 | 0 | 0 | 0.0017 | 14.8317 | 4.4186 | 0.0002 | 0.0002 | 0.0002 | 0 | 0 | 104.57 | N | N | N | N | N | N | N | N | N | Y
134208 | 76.8 | 52.363 | 195.1 | 148.3 | 83.5 | 98.4 | 29.4 | 64 | 90.9 | 124.5 | 107.4 | 1.7 | 1.4123 | 29.5463 | 532 | 563.3 | 369.02 | 193.917 | -3.2 | -3.1 | -0.1 | 16.3 | 9.01 | 3.36 | 1.2 | 1.18E-06 | 0 | 0 | 0 | 0.0017 | 15.0843 | 4.0959 | 0.0002 | 0.0002 | 0.0002 | 0 | 0 | 100.75 | N | N | N | N | N | N | N | N | N | Y
134209 | 77.1 | 52.556 | 195.1 | 147.8 | 83.5 | 98.4 | 29.4 | 64 | 91.1 | 124.5 | 107 | 1.6 | 1.8198 | 29.5536 | 531.7 | 563 | 417.855 | 219.693 | -3.3 | -3.2 | -0.1 | 16.7 | 9.62 | 2.8 | 1.1 | 1.04E-06 | 0 | 0 | 0 | 0.002 | 18.246 | 3.8602 | 0.0002 | 0.0002 | 0.0002 | 0 | 0 | 102 | N | N | N | N | N | N | N | N | N | Y
134210 | 77.6 | 52.935 | 195.1 | 149.3 | 83.6 | 98.4 | 29.4 | 64.1 | 91.4 | 124.8 | 108.3 | 1.7 | 2.1885 | 29.5577 | 531.9 | 562.8 | 459.43 | 241.54 | -3.3 | -3.2 | -0.1 | 17.3 | 10.32 | 2.32 | 1.1 | 9.46E-07 | 0 | 0 | 0 | 0.0023 | 21.5283 | 3.5148 | 0.0002 | 0.0003 | 0.0003 | 0 | 0 | 158.3 | N | N | N | N | N | N | N | N | N | Y
134211 | 78.2 | 53.314 | 195.3 | 152.2 | 83.6 | 98.4 | 29.4 | 64.1 | 91.4 | 125 | 110.8 | 1.9 | 2.1822 | 29.5572 | 532.4 | 562.8 | 458.835 | 241.096 | -3.1 | -3 | -0.1 | 18.3 | 10.39 | 2.17 | 1.2 | 9.48E-07 | 0 | 0 | 0 | 0.0024 | 21.624 | 3.28 | 0.0003 | 0.0003 | 0.0003 | 0 | 0 | 149.71 | N | N | N | N | N | N | N | N | N | Y
134212 | 78.7 | 53.662 | 195.5 | 152.2 | 83.6 | 98.4 | 29.4 | 64.1 | 91.4 | 125.1 | 110.9 | 2 | 1.9245 | 29.5502 | 532.6 | 562.8 | 430.833 | 226.279 | -3.2 | -3.2 | -0.1 | 19.1 | 10.06 | 2.24 | 1.3 | 1.37E-02 | 0 | 0 | 0 | 0.0024 | 19.6656 | 3.1806 | 0.0003 | 0.0003 | 0.0003 | 0 | 0 | 135.75 | N | N | N | N | N | N | N | N | N | Y
134213 | 79.2 | 54.028 | 195.6 | 151.5 | 83.6 | 98.4 | 29.4 | 64.1 | 91.4 | 125.2 | 110.2 | 1.9 | 1.7414 | 29.544 | 532.6 | 562.4 | 410.026 | 215.309 | -3.3 | -3.3 | -0.1 | 19.2 | 9.87 | 2.36 | 1.3 | 3.79E-02 | 0 | 0 | 0 | 0.0023 | 18.3459 | 3.1953 | 0.0003 | 0.0003 | 0.0003 | 0 | 0 | 129.44 | N | N | N | N | N | N | N | N | N | Y
134214 | 79.9 | 54.469 | 195.9 | 150.4 | 83.6 | 98.4 | 29.4 | 64.2 | 91.5 | 125.2 | 109.3 | 1.8 | 1.6881 | 29.5405 | 532.2 | 562.4 | 403.683 | 212.051 | -3.4 | -3.3 | -0.1 | 18.6 | 9.85 | 2.42 | 1.3 | 1.08E-06 | 0 | 0 | 0 | 0.0022 | 18.0343 | 3.2204 | 0.0002 | 0.0003 | 0.0003 | 0 | 0 | 128.35 | N | N | N | N | N | N | N | N | N | Y
134215 | 80.4 | 54.799 | 196.1 | 149.9 | 83.6 | 98.4 | 29.4 | 64.2 | 91.6 | 125.3 | 108.8 | 1.8 | 1.5747 | 29.541 | 532 | 562.1 | 389.508 | 204.633 | -3.4 | -3.4 | -0.1 | 19.6 | 9.71 | 2.62 | 1.2 | 1.12E-06 | 0 | 0 | 0 | 0.0022 | 17.1496 | 3.371 | 0.0002 | 0.0002 | 0.0002 | 0 | 0 | 127.68 | N | N | N | N | N | N | N | N | N | Y
134216 | 80.7 | 55.004 | 196.5 | 149.5 | 83.6 | 98.4 | 29.4 | 64.2 | 91.6 | 125.5 | 108.5 | 1.7 | 1.1875 | 29.5386 | 531.9 | 562.1 | 337.551 | 177.346 | -3.5 | -3.4 | -0.1 | 19.3 | 9.08 | 3.17 | 1.2 | 1.29E-06 | 0 | 0 | 0 | 0.0019 | 13.909 | 3.5349 | 0.0002 | 0.0002 | 0.0002 | 0 | 0 | 117.52 | N | N | N | N | N | N | N | N | N | Y
134217 | 80.9 | 55.134 | 196.9 | 147.9 | 83.6 | 98.4 | 29.4 | 64.2 | 91.5 | 125.5 | 107.1 | 1.6 | 0.9825 | 29.5359 | 531.2 | 561.9 | 307.833 | 161.832 | -3.5 | -3.4 | -0.1 | 18.5 | 8.23 | 3.91 | 1.2 | 1.42E-06 | 0 | 0 | 0 | 0.0016 | 11.5053 | 3.9765 | 0.0002 | 0.0002 | 0.0002 | 0 | 0 | 63.38 | N | N | N | N | N | N | N | N | N | N
134218 | 80.8 | 55.091 | 197.2 | 145.8 | 83.6 | 98.4 | 29.4 | 64.2 | 91.6 | 125.4 | 105.2 | 1.5 | 1.0367 | 29.5402 | 530.3 | 561.5 | 316.058 | 166.326 | -3.4 | -3.3 | -0.1 | 18.1 | 7.98 | 4.3 | 1.3 | 1.38E-06 | 0 | 0 | 0 | 0.0017 | 11.4643 | 4.4867 | 0.0002 | 0.0002 | 0.0002 | 0 | 0 | 59.97 | N | N | N | N | N | N | N | N | N | N
134219 | 80.9 | 55.165 | 197.4 | 145.7 | 83.6 | 98.4 | 29.4 | 64.3 | 92 | 125.5 | 105.1 | 1.5 | 1.0981 | 29.5384 | 529.7 | 561.2 | 325.157 | 171.21 | -3.4 | -3.3 | -0.1 | 17.4 | 8.31 | 4.2 | 1.3 | 1.34E-06 | 0 | 0 | 0 | 0.0016 | 12.2906 | 4.5198 | 0.0002 | 0.0002 | 0.0002 | 0 | 0 | 81.79 | N | N | N | N | N | N | N | N | N | Y
134220 | 80.9 | 55.184 | 197.6 | 145.7 | 83.6 | 98.4 | 29.4 | 64.3 | 92.1 | 125.6 | 105.1 | 1.4 | 1.1564 | 29.5419 | 529.2 | 561 | 333.644 | 175.789 | -3.4 | -3.4 | -0.1 | 15.8 | 8.6 | 4 | 1.3 | 6.57E-04 | 0 | 0 | 0 | 0.0015 | 13.0531 | 4.4179 | 0.0002 | 0.0002 | 0.0002 | 0 | 0 | 85.98 | N | N | N | N | N | N | N | N | N | Y
134221 | 81.2 | 55.339 | 197.6 | 145.8 | 83.6 | 98.4 | 29.4 | 64.3 | 92.1 | 125.6 | 105.2 | 1.5 | 1.1541 | 29.544 | 528.9 | 560.6 | 333.233 | 175.638 | -3.4 | -3.4 | -0.1 | 14.5 | 8.71 | 3.87 | 1.3 | 1.30E-06 | 0 | 0 | 0 | 0.0014 | 13.2101 | 4.2636 | 0.0002 | 0.0002 | 0.0002 | 0 | 0 | 86.35 | N | N | N | N | N | N | N | N | N | Y
134222 | 81.3 | 55.408 | 197.6 | 146.1 | 83.6 | 98.4 | 29.4 | 64.3 | 92.2 | 125.5 | 105.5 | 1.5 | 1.1182 | 29.5413 | 528.5 | 560.3 | 327.929 | 172.9 | -3.4 | -3.3 | -0.1 | 14 | 8.74 | 3.77 | 1.1 | 1.32E-06 | 0 | 0 | 0 | 0.0013 | 13.048 | 4.0954 | 0.0002 | 0.0002 | 0.0002 | 0 | 0 | 85.14 | N | N | N | N | N | N | N | N | N | Y
134223 | 81.4 | 55.488 | 197.4 | 146.1 | 83.6 | 98.4 | 29.4 | 64.4 | 92.2 | 125.4 | 105.5 | 1.5 | 1.1148 | 29.5367 | 527.9 | 559.9 | 327.449 | 172.724 | -3.3 | -3.2 | -0.1 | 14.8 | 8.78 | 3.7 | 1.2 | 1.33E-06 | 0 | 0 | 0 | 0.0014 | 13.091 | 4.013 | 0.0002 | 0.0002 | 0.0002 | 0 | 0 | 83.09 | N | N | N | N | N | N | N | N | N | Y
134224 | 81.7 | 55.693 | 197.3 | 146.1 | 83.6 | 98.4 | 29.4 | 64.4 | 92.2 | 125.6 | 105.5 | 1.5 | 1.1458 | 29.5321 | 527.5 | 559.9 | 331.885 | 175.109 | -3.3 | -3.2 | -0.1 | 14.6 | 8.84 | 3.63 | 1.2 | 1.31E-06 | 0 | 0 | 0 | 0.0014 | 13.3625 | 3.9915 | 0.0002 | 0.0002 | 0.0002 | 0 | 0 | 85.9 | N | N | N | N | N | N | N | N | N | Y
134225 | 81.7 | 55.712 | 197.1 | 146.2 | 83.6 | 98.4 | 29.4 | 64.5 | 92.6 | 125.5 | 105.6 | 1.5 | 1.1609 | 29.5342 | 527.3 | 559.7 | 334.003 | 176.285 | -3.2 | -3.2 | -0.1 | 14.2 | 8.83 | 3.63 | 1.3 | 1.30E-06 | 0 | 0 | 0 | 0.0014 | 13.4376 | 4.021 | 0.0002 | 0.0002 | 0.0002 | 0 | 0 | 85.12 | N | N | N | N | N | N | N | N | N | Y
134226 | 81.8 | 55.749 | 196.8 | 146.3 | 83.6 | 98.4 | 29.4 | 64.6 | 93 | 125.6 | 105.7 | 1.5 | 1.1183 | 29.5341 | 526.9 | 559.5 | 327.761 | 173.045 | -3.3 | -3.3 | -0.1 | 14 | 8.69 | 3.74 | 1.3 | 1.32E-06 | 0 | 0 | 0 | 0.0013 | 12.9908 | 4.0617 | 0.0002 | 0.0002 | 0.0002 | 0 | 0 | 79.34 | N | N | N | N | N | N | N | N | N | Y
134227 | 81.8 | 55.78 | 196.4 | 146.3 | 83.6 | 98.4 | 29.4 | 64.7 | 93.2 | 125.6 | 105.6 | 1.5 | 1.12 | 29.5338 | 526.8 | 559.2 | 328.069 | 173.224 | -3.4 | -3.3 | -0.1 | 13.9 | 8.51 | 3.9 | 1.3 | 1.32E-06 | 0 | 0 | 0 | 0.0013 | 12.7223 | 4.2396 | 0.0002 | 0.0002 | 0.0002 | 0 | 0 | 75.38 | N | N | N | N | N | N | N | N | N | N
134228 | 81.7 | 55.718 | 196.3 | 146.4 | 83.6 | 98.4 | 29.4 | 64.7 | 93.3 | 125.6 | 105.7 | 1.5 | 1.127 | 29.536 | 526.8 | 559 | 329.024 | 173.747 | -3.3 | -3.3 | -0.1 | 14.4 | 8.32 | 4.14 | 1.3 | 1.32E-06 | 0 | 0 | 0 | 0.0014 | 12.4765 | 4.5194 | 0.0002 | 0.0002 | 0.0002 | 0 | 0 | 74.66 | N | N | N | N | N | N | N | N | N | N
134229 | 81.9 | 55.818 | 196.1 | 146.5 | 83.6 | 98.4 | 29.4 | 64.7 | 93.3 | 125.6 | 105.8 | 1.5 | 1.0588 | 29.5362 | 526.5 | 558.6 | 318.688 | 168.342 | -3.3 | -3.3 | -0.1 | 14 | 8.06 | 4.51 | 1.2 | 1.36E-06 | 0 | 0 | 0 | 0.0013 | 11.7226 | 4.7691 | 0.0002 | 0.0002 | 0.0002 | 0 | 0 | 72.56 | N | N | N | N | N | N | N | N | N | N
134230 | 81.9 | 55.849 | 195.8 | 146.3 | 83.6 | 98.4 | 29.4 | 64.7 | 93.3 | 125.9 | 105.6 | 1.5 | 1.2763 | 29.5397 | 526.1 | 558.5 | 347.886 | 183.864 | -3.2 | -3.2 | -0.1 | 13.7 | 7.55 | 5.29 | 1.1 | 1.25E-06 | 0 | 0 | 0 | 0.0014 | 11.9801 | 6.1044 | 0.0002 | 0.0002 | 0.0002 | 0 | 0 | 64.12 | N | N | N | N | N | N | N | N | N | N
134231 | 81.8 | 55.749 | 195.7 | 145.7 | 83.6 | 98.4 | 29.4 | 64.8 | 93.5 | 126 | 105.1 | 1.4 | 1.4239 | 29.5445 | 526 | 558.3 | 369.332 | 195.256 | -3.1 | -3.1 | -0.1 | 12.6 | 6.1 | 7.09 | 1.1 | 1.17E-06 | 0 | 0 | 0 | 0.0014 | 10.2866 | 8.6907 | 0.0002 | 0.0002 | 0.0002 | 0 | 0 | 36.32 | N | N | N | N | N | N | N | N | N | N
134232 | 81.4 | 55.476 | 195.4 | 144.3 | 83.6 | 98.4 | 29.4 | 64.9 | 93.8 | 125.7 | 103.9 | 1.3 | 1.106 | 29.534 | 525.6 | 558.1 | 324.53 | 171.566 | -2.7 | -2.7 | -0.1 | 12.4 | 4.48 | 8.99 | 1.1 | 1.34E-06 | 0 | 0 | 0 | 0.0012 | 6.6297 | 9.6879 | 0.0002 | 0.0002 | 0.0002 | 0 | 0 | 0.64 | N | N | N | N | N | N | N | N | N | N
134233 | 81.1 | 55.283 | 195.2 | 144 | 83.6 | 98.4 | 29.4 | 64.9 | 93.9 | 124.6 | 103.6 | 1.3 | 0.9846 | 29.5335 | 524.9 | 557.9 | 307.127 | 162.479 | -2.3 | -2.2 | 0 | 12.5 | 4.44 | 9.2 | 1.1 | 1.41E-06 | 0 | 0 | 0 | 0.0011 | 6.2341 | 9.3887 | 0.0002 | 0.0002 | 0.0002 | 0 | 0 | 42.19 | N | N | N | N | N | N | N | N | N | N
134234 | 80.9 | 55.159 | 195 | 144.8 | 83.6 | 98.3 | 29.4 | 64.9 | 93.8 | 124.2 | 104.3 | 1.4 | 1.2251 | 29.5409 | 524.4 | 557.7 | 341.533 | 180.83 | -2.4 | -2.4 | 0 | 12.5 | 5.66 | 7.8 | 0.9 | 1.27E-06 | 0 | 0 | 0 | 0.0012 | 8.8419 | 8.8569 | 0.0002 | 0.0002 | 0.0002 | 0 | 0 | 55.99 | N | N | N | N | N | N | N | N | N | N
134235 | 81 | 55.234 | 194.8 | 145.4 | 83.6 | 98.3 | 29.4 | 64.8 | 93.8 | 124.3 | 104.9 | 1.4 | 1.7203 | 29.558 | 524.6 | 557.2 | 404.978 | 214.495 | -2.8 | -2.8 | -0.1 | 13.3 | 7.45 | 5.78 | 0.9 | 5.80E-03 | 0 | 0 | 0 | 0.0016 | 13.7915 | 7.7794 | 0.0002 | 0.0002 | 0.0002 | 0 | 0 | 93.49 | N | N | N | N | N | N | N | N | N | Y
134236 | 81.3 | 55.426 | 194.7 | 148.2 | 83.6 | 98.3 | 29.4 | 64.9 | 93.8 | 124.5 | 107.3 | 1.6 | 1.9522 | 29.5608 | 525.1 | 556.8 | 432.386 | 228.91 | -3.1 | -3 | -0.1 | 14.8 | 8.8 | 4.32 | 1 | 2.99E-03 | 0 | 0 | 0 | 0.0019 | 17.3986 | 6.2123 | 0.0002 | 0.0002 | 0.0002 | 0 | 0 | 139.59 | N | N | N | N | N | N | N | N | N | Y
134237 | 81.8 | 55.799 | 194.3 | 150.3 | 83.6 | 98.3 | 29.4 | 64.9 | 93.9 | 124.9 | 109.2 | 1.8 | 1.8629 | 29.5577 | 525.8 | 556.8 | 422.548 | 223.53 | -3.3 | -3.2 | -0.1 | 16.3 | 9.23 | 3.62 | 1.1 | 8.57E-03 | 0 | 0 | 0 | 0.002 | 17.8221 | 5.0734 | 0.0002 | 0.0002 | 0.0002 | 0 | 0 | 127.74 | N | N | N | N | N | N | N | N | N | Y
134238 | 82.3 | 56.11 | 194.1 | 150.2 | 83.6 | 98.3 | 29.4 | 65 | 94.5 | 125 | 109.1 | 1.8 | 1.7216 | 29.5547 | 526.5 | 557.2 | 406.404 | 214.806 | -3.4 | -3.3 | -0.1 | 17.1 | 9.31 | 3.3 | 1.1 | 1.29E-03 | 0 | 0 | 0 | 0.002 | 17.2637 | 4.4569 | 0.0002 | 0.0002 | 0.0002 | 0 | 0 | 123.86 | N | N | N | N | N | N | N | N | N | Y
134239 | 82.6 | 56.321 | 194 | 149.6 | 83.6 | 98.3 | 29.4 | 65.1 | 94.7 | 125.3 | 108.6 | 1.7 | 1.6487 | 29.5528 | 526.6 | 556.8 | 397.724 | 210.19 | -3.4 | -3.3 | -0.1 | 17.3 | 9.41 | 3.06 | 1.1 | 5.23E-03 | 0 | 0 | 0 | 0.002 | 17.0757 | 4.0367 | 0.0002 | 0.0002 | 0.0002 | 0 | 0 | 123.54 | N | N | N | N | N | N | N | N | N | Y
134240 | 83 | 56.594 | 194 | 149.1 | 83.6 | 98.3 | 29.4 | 65.1 | 94.7 | 125.5 | 108.1 | 1.7 | 1.6417 | 29.5475 | 526.5 | 557 | 396.929 | 209.752 | -3.4 | -3.3 | -0.1 | 17.2 | 9.54 | 2.92 | 1.1 | 1.09E-06 | 0 | 0 | 0 | 0.002 | 17.2785 | 3.8409 | 0.0002 | 0.0002 | 0.0002 | 0 | 0 | 123.83 | N | N | N | N | N | N | N | N | N | Y
134241 | 83.4 | 56.874 | 194 | 149.1 | 83.6 | 98.3 | 29.4 | 65.1 | 94.8 | 125.7 | 108.1 | 1.7 | 1.5358 | 29.5453 | 526.7 | 557 | 383.598 | 202.646 | -3.4 | -3.3 | -0.1 | 17.2 | 9.46 | 2.98 | 1.1 | 1.13E-06 | 0 | 0 | 0 | 0.0019 | 16.5603 | 3.7856 | 0.0002 | 0.0002 | 0.0002 | 0 | 0 | 121.6 | N | N | N | N | N | N | N | N | N | Y
134242 | 83.8 | 57.147 | 194.1 | 148.7 | 83.6 | 98.3 | 29.4 | 65.1 | 94.8 | 125.9 | 107.8 | 1.7 | 1.159 | 29.534 | 526.8 | 556.8 | 332.368 | 175.5 | -3.4 | -3.3 | -0.1 | 16.7 | 8.86 | 3.5 | 1.1 | 1.30E-06 | 0 | 0 | 0 | 0.0016 | 13.4243 | 3.8583 | 0.0002 | 0.0002 | 0.0002 | 0 | 0 | 112.11 | N | N | N | N | N | N | N | N | N | Y
134243 | 83.7 | 57.098 | 194.5 | 146.9 | 83.6 | 98.3 | 29.4 | 65.1 | 94.7 | 125.9 | 106.2 | 1.5 | 0.9056 | 29.531 | 526.5 | 556.8 | 294.76 | 155.681 | -3.3 | -3.2 | -0.1 | 16.6 | 8.07 | 4.18 | 1.1 | 1.47E-06 | 0 | 0 | 0 | 0.0014 | 10.8514 | 4.0896 | 0.0002 | 0.0002 | 0.0002 | 0 | 0 | 60.61 | N | N | N | N | N | N | N | N | N | N
134244 | 83.7 | 57.067 | 194.8 | 145.3 | 83.6 | 98.3 | 29.4 | 65.1 | 94.8 | 125.8 | 104.8 | 1.4 | 0.9006 | 29.5406 | 526 | 556.7 | 293.867 | 155.338 | -3.1 | -3 | -0.1 | 16.3 | 7.75 | 4.63 | 1.1 | 1.48E-06 | 0 | 0 | 0 | 0.0014 | 10.4017 | 4.5122 | 0.0002 | 0.0002 | 0.0002 | 0 | 0 | 62.62 | N | N | N | N | N | N | N | N | N | N
134245 | 83.6 | 56.98 | 195.1 | 144.7 | 83.7 | 98.3 | 29.4 | 65.2 | 94.8 | 126.1 | 104.3 | 1.4 | 0.9499 | 29.5386 | 525.4 | 556.7 | 301.82 | 159.629 | -3 | -3 | -0.1 | 16.7 | 7.7 | 4.88 | 1.2 | 4.32E-03 | 0 | 0 | 0 | 0.0015 | 10.6181 | 4.8859 | 0.0002 | 0.0002 | 0.0002 | 0 | 0 | 62.97 | N | N | N | N | N | N | N | N | N | N
134246 | 83.5 | 56.905 | 195.4 | 144.7 | 83.7 | 98.3 | 29.4 | 65.2 | 94.8 | 126.2 | 104.2 | 1.4 | 1.0454 | 29.5433 | 524.7 | 556.5 | 316.288 | 167.426 | -3.1 | -3 | -0.1 | 21.6 | 7.72 | 4.89 | 1.1 | 1.37E-06 | 0 | 0 | 0 | 0.002 | 11.155 | 5.1382 | 0.0002 | 0.0002 | 0.0002 | 0 | 0 | 61.07 | N | N | N | N | N | N | N | N | N | N
134247 | 83.3 | 56.824 | 195.6 | 144.9 | 83.7 | 98.3 | 29.4 | 65.2 | 94.8 | 126.2 | 104.4 | 1.4 | 1.2626 | 29.5541 | 524.6 | 556.3 | 347.472 | 184.016 | -3.1 | -3 | -0.1 | 28.2 | 8.13 | 4.52 | 1.2 | 1.24E-06 | 0 | 0 | 0 | 0.0029 | 12.9236 | 5.2165 | 0.0002 | 0.0002 | 0.0002 | 0 | 0 | 73.27 | N | N | N | N | N | N | N | N | N | N
134248 | 83.6 | 56.998 | 195.9 | 146 | 83.7 | 98.3 | 29.4 | 65.2 | 94.8 | 126.3 | 105.4 | 1.5 | 1.3521 | 29.5532 | 524.7 | 555.9 | 359.91 | 190.566 | -3.2 | -3.1 | -0.1 | 29 | 8.72 | 3.98 | 1.2 | 1.20E-06 | 0 | 0 | 0 | 0.003 | 14.3512 | 4.7653 | 0.0002 | 0.0002 | 0.0002 | 0 | 0 | 104.72 | N | N | N | N | N | N | N | N | N | Y
134249 | 83.8 | 57.116 | 196.1 | 146.9 | 83.6 | 98.3 | 29.4 | 65 | 94.2 | 126.5 | 106.2 | 1.5 | 1.2862 | 29.5537 | 525 | 555.8 | 351.03 | 185.813 | -3.4 | -3.3 | -0.1 | 24.3 | 8.96 | 3.62 | 1.1 | 2.13E-02 | 0 | 0 | 0 | 0.0025 | 14.382 | 4.2192 | 0.0002 | 0.0002 | 0.0002 | 0 | 0 | 101.69 | N | N | N | N | N | N | N | N | N | Y
134250 | 83.9 | 57.222 | 196.3 | 147 | 83.6 | 98.3 | 29.4 | 64.9 | 94 | 126.6 | 106.3 | 1.6 | 1.2102 | 29.5448 | 524.9 | 555.9 | 340.605 | 180.258 | -3.4 | -3.3 | -0.1 | 18.4 | 9.03 | 3.44 | 1.3 | 1.27E-06 | 0 | 0 | 0 | 0.0018 | 14.0603 | 3.8961 | 0.0002 | 0.0002 | 0.0002 | 0 | 0 | 99.01 | N | N | N | N | N | N | N | N | N | Y
134251 | 84.2 | 57.421 | 196.5 | 146.7 | 83.6 | 98.3 | 29.4 | 64.9 | 93.9 | 126.7 | 106 | 1.5 | 1.142 | 29.5411 | 524.8 | 555.8 | 330.794 | 175.066 | -3.4 | -3.3 | -0.1 | 18.9 | 9.09 | 3.36 | 1.2 | 1.31E-06 | 0 | 0 | 0 | 0.0018 | 13.7427 | 3.6882 | 0.0002 | 0.0002 | 0.0002 | 0 | 0 | 96.2 | N | N | N | N | N | N | N | N | N | Y
134252 | 84.3 | 57.477 | 196.7 | 146.5 | 83.6 | 98.3 | 29.4 | 64.9 | 93.9 | 126.9 | 105.8 | 1.5 | 1.1135 | 29.5416 | 524.8 | 555.9 | 326.703 | 172.906 | -3.3 | -3.2 | -0.1 | 19.2 | 9.07 | 3.35 | 1.1 | 1.32E-06 | 0 | 0 | 0 | 0.0018 | 13.5454 | 3.6317 | 0.0002 | 0.0002 | 0.0002 | 0 | 0 | 90.22 | N | N | N | N | N | N | N | N | N | Y
134253 | 84.4 | 57.576 | 196.9 | 146.2 | 83.6 | 98.3 | 29.4 | 64.9 | 94 | 127.1 | 105.5 | 1.5 | 1.1067 | 29.5393 | 524.7 | 555.8 | 325.703 | 172.386 | -3.3 | -3.2 | -0.1 | 19.8 | 8.99 | 3.4 | 1.1 | 1.33E-06 | 0 | 0 | 0 | 0.0019 | 13.3793 | 3.6757 | 0.0002 | 0.0002 | 0.0002 | 0 | 0 | 83.55 | N | N | N | N | N | N | N | N | N | Y
134254 | 84.5 | 57.595 | 197.1 | 146 | 83.6 | 98.3 | 29.4 | 64.9 | 94 | 127.3 | 105.3 | 1.5 | 1.0621 | 29.5368 | 524.5 | 555.6 | 319.015 | 168.861 | -3.3 | -3.2 | -0.1 | 19.1 | 8.84 | 3.51 | 1.2 | 1.36E-06 | 0 | 0 | 0 | 0.0018 | 12.8939 | 3.7253 | 0.0002 | 0.0002 | 0.0002 | 0 | 0 | 83.58 | N | N | N | N | N | N | N | N | N | Y
134255 | 84.4 | 57.527 | 197.2 | 145.9 | 83.7 | 98.3 | 29.4 | 64.9 | 94.1 | 127.4 | 105.3 | 1.5 | 1.173 | 29.5433 | 524.4 | 555.8 | 334.657 | 177.195 | -3.3 | -3.2 | -0.1 | 18.4 | 8.51 | 3.82 | 1.3 | 1.29E-06 | 0 | 0 | 0 | 0.0018 | 13.0191 | 4.2477 | 0.0002 | 0.0002 | 0.0002 | 0 | 0 | 76.78 | N | N | N | N | N | N | N | N | N | N
134256 | 84.4 | 57.527 | 197.1 | 145.7 | 83.7 | 98.3 | 29.4 | 65 | 94.3 | 127.4 | 105.1 | 1.4 | 1.1548 | 29.5435 | 524.5 | 555.6 | 331.784 | 175.667 | -3.2 | -3.2 | -0.1 | 18.3 | 7.49 | 4.9 | 1.2 | 1.30E-06 | 0 | 0 | 0 | 0.0018 | 11.3581 | 5.3992 | 0.0002 | 0.0002 | 0.0002 | 0 | 0 | 72.39 | N | N | N | N | N | N | N | N | N | N
134257 | 84.1 | 57.321 | 197.2 | 144.5 | 83.7 | 98.3 | 29.4 | 65 | 94.2 | 127.5 | 104 | 1.4 | 0.9466 | 29.5383 | 524.2 | 555.6 | 300.983 | 159.379 | -3.1 | -3 | -0.1 | 17.9 | 6.42 | 6.03 | 1.2 | 1.44E-06 | 0 | 0 | 0 | 0.0016 | 8.8395 | 6.0364 | 0.0002 | 0.0002 | 0.0002 | 0 | 0 | 23.7 | N | N | N | N | N | N | N | N | N | N
134258 | 83.8 | 57.147 | 197.2 | 143.9 | 83.7 | 98.3 | 29.4 | 65 | 94.2 | 126.7 | 103.5 | 1.3 | 1.0541 | 29.5443 | 523.7 | 555.6 | 316.979 | 167.956 | -2.8 | -2.8 | -0.1 | 17.9 | 6.68 | 6.19 | 1.1 | 1.37E-06 | 0 | 0 | 0 | 0.0017 | 9.6888 | 6.5278 | 0.0002 | 0.0002 | 0.0002 | 0 | 0 | 72.55 | N | N | N | N | N | N | N | N | N | N
134259 | 83.8 | 57.116 | 197.2 | 145.1 | 83.7 | 98.3 | 29.4 | 65 | 94.2 | 126.5 | 104.5 | 1.4 | 1.3267 | 29.5496 | 523.6 | 555.2 | 354.699 | 188.009 | -3 | -2.9 | -0.1 | 18.3 | 6.73 | 6.57 | 1.1 | 1.22E-06 | 0 | 0 | 0 | 0.0019 | 10.9268 | 7.7594 | 0.0002 | 0.0002 | 0.0002 | 0 | 0 | 79.62 | N | N | N | N | N | N | N | N | N | Y
134300 | 83.6 | 57.029 | 197.1 | 144.8 | 83.7 | 98.3 | 29.4 | 64.8 | 93.7 | 126.5 | 104.3 | 1.4 | 1.1285 | 29.5408 | 523.5 | 555 | 327.569 | 173.585 | -3 | -3 | -0.1 | 17.4 | 5.6 | 7.56 | 1.1 | 1.32E-06 | 0 | 0 | 0 | 0.0017 | 8.3979 | 8.2423 | 0.0002 | 0.0002 | 0.0002 | 0 | 0 | 0 | N | N | N | N | N | N | N | N | N | N
134301 | 83 | 56.601 | 196.9 | 143.7 | 83.7 | 98.3 | 29.4 | 64.7 | 93.5 | 126.2 | 103.3 | 1.3 | 1.2118 | 29.5447 | 523.3 | 555 | 340.116 | 180.296 | -2.5 | -2.5 | -0.1 | 16.9 | 5.78 | 7.28 | 1.1 | 1.27E-06 | 0 | 0 | 0 | 0.0017 | 8.9939 | 8.2456 | 0.0002 | 0.0002 | 0.0002 | 0 | 0 | 62.29 | N | N | N | N | N | N | N | N | N | N
134302 | 83 | 56.557 | 196.8 | 145.4 | 83.6 | 98.3 | 29.4 | 64.7 | 93.3 | 125.7 | 104.9 | 1.4 | 1.3754 | 29.5477 | 523.3 | 554.9 | 362.747 | 192.315 | -2.7 | -2.6 | -0.1 | 15.6 | 7.05 | 6.11 | 1 | 1.19E-06 | 0 | 0 | 0 | 0.0017 | 11.7152 | 7.3761 | 0.0002 | 0.0002 | 0.0002 | 0 | 0 | 88.99 | N | N | N | N | N | N | N | N | N | Y
134303 | 83 | 56.563 | 196.4 | 146.9 | 83.6 | 98.3 | 29.4 | 64.7 | 93.2 | 125.9 | 106.2 | 1.5 | 1.3443 | 29.5517 | 523.6 | 554.9 | 358.688 | 190.127 | -3.1 | -3 | -0.1 | 14.1 | 8.02 | 5.05 | 1.1 | 6.70E-03 | 0 | 0 | 0 | 0.0015 | 13.1587 | 6.0272 | 0.0002 | 0.0002 | 0.0002 | 0 | 0 | 97.04 | N | N | N | N | N | N | N | N | N | Y
134304 | 83.1 | 56.65 | 196.2 | 147.3 | 83.6 | 98.3 | 29.4 | 64.7 | 93.2 | 126.1 | 106.5 | 1.6 | 1.298 | 29.5455 | 523.9 | 554.9 | 352.497 | 186.759 | -3.2 | -3.1 | -0.1 | 14.1 | 8.51 | 4.34 | 1.1 | 1.36E-02 | 0 | 0 | 0 | 0.0014 | 13.729 | 5.0894 | 0.0002 | 0.0002 | 0.0002 | 0 | 0 | 98.49 | N | N | N | N | N | N | N | N | N | Y
134305 | 83.2 | 56.75 | 195.9 | 147.1 | 83.6 | 98.3 | 29.4 | 64.7 | 93.3 | 126.3 | 106.3 | 1.6 | 1.2209 | 29.5439 | 524 | 554.9 | 341.871 | 181.099 | -3.2 | -3.1 | -0.1 | 14.7 | 8.78 | 3.91 | 1.2 | 1.26E-06 | 0 | 0 | 0 | 0.0015 | 13.7297 | 4.4418 | 0.0002 | 0.0002 | 0.0002 | 0 | 0 | 97.42 | N | N | N | N | N | N | N | N | N | Y
134306 | 83.4 | 56.855 | 195.7 | 146.9 | 83.7 | 98.3 | 29.4 | 64.7 | 93.4 | 126.6 | 106.2 | 1.5 | 1.156 | 29.5429 | 524.1 | 554.9 | 332.709 | 176.211 | -3.3 | -3.2 | -0.1 | 15.4 | 8.93 | 3.68 | 1.2 | 1.30E-06 | 0 | 0 | 0 | 0.0015 | 13.5811 | 4.0673 | 0.0002 | 0.0002 | 0.0002 | 0 | 0 | 94 | N | N | N | N | N | N | N | N | N | Y
134307 | 83.4 | 56.874 | 195.5 | 146.5 | 83.7 | 98.3 | 29.4 | 64.8 | 93.5 | 126.9 | 105.8 | 1.5 | 1.1189 | 29.5423 | 524.2 | 554.9 | 327.338 | 173.356 | -3.4 | -3.3 | -0.1 | 15.7 | 8.96 | 3.64 | 1.2 | 1.32E-06 | 0 | 0 | 0 | 0.0015 | 13.4138 | 3.9601 | 0.0002 | 0.0002 | 0.0002 | 0 | 0 | 91.14 | N | N | N | N | N | N | N | N | N | Y
134308 | 83.4 | 56.893 | 195.3 | 146.2 | 83.7 | 98.3 | 29.4 | 64.7 | 93.5 | 127.2 | 105.5 | 1.5 | 1.2224 | 29.5479 | 524.2 | 555 | 341.557 | 180.918 | -3.3 | -3.2 | -0.1 | 15.7 | 8.55 | 4.24 | 1.2 | 1.26E-06 | 0 | 0 | 0 | 0.0016 | 13.3585 | 4.8156 | 0.0002 | 0.0002 | 0.0002 | 0 | 0 | 85.46 | N | N | N | N | N | N | N | N | N | Y
134309 | 83.3 | 56.824 | 195.2 | 145.8 | 83.7 | 98.3 | 29.4 | 64.8 | 93.5 | 127.3 | 105.2 | 1.5 | 1.3676 | 29.5519 | 524.3 | 555 | 361.746 | 191.607 | -3.3 | -3.2 | -0.1 | 15.8 | 7.09 | 5.89 | 1.2 | 1.20E-06 | 0 | 0 | 0 | 0.0017 | 11.7378 | 7.0813 | 0.0002 | 0.0002 | 0.0002 | 0 | 0 | 44.4 | N | N | N | N | N | N | N | N | N | N
134310 | 82.9 | 56.545 | 195.2 | 143.8 | 83.7 | 98.3 | 29.4 | 64.8 | 93.6 | 127.1 | 103.5 | 1.3 | 1.2346 | 29.5485 | 524.4 | 554.9 | 343.81 | 182.074 | -3 | -2.9 | -0.1 | 15.1 | 5.21 | 8.12 | 1.3 | 1.26E-06 | 0 | 0 | 0 | 0.0015 | 8.1934 | 9.286 | 0.0002 | 0.0002 | 0.0002 | 0 | 0 | 19.98 | N | N | N | N | N | N | N | N | N | N
134311 | 82.4 | 56.203 | 195.1 | 143.2 | 83.7 | 98.3 | 29.4 | 65 | 94.2 | 126.1 | 102.8 | 1.2 | 1.1159 | 29.5433 | 523.8 | 554.9 | 326.221 | 172.841 | -2.6 | -2.5 | -0.1 | 14.2 | 4.05 | 9.74 | 1.3 | 1.33E-06 | 0 | 0 | 0 | 0.0013 | 6.0518 | 10.5705 | 0.0002 | 0.0002 | 0.0002 | 0 | 0 | 16.95 | N | N | N | N | N | N | N | N | N | N
134312 | 82 | 55.892 | 195 | 142.9 | 83.7 | 98.3 | 29.4 | 65 | 94.5 | 125.2 | 102.6 | 1.2 | 1.0243 | 29.5392 | 523.2 | 554.9 | 312.77 | 165.784 | -2.4 | -2.3 | 0 | 13.8 | 4.3 | 9.58 | 1.2 | 1.38E-06 | 0 | 0 | 0 | 0.0013 | 6.1498 | 9.9724 | 0.0002 | 0.0002 | 0.0002 | 0 | 0 | 14.25 | N | N | N | N | N | N | N | N | N | N
134313 | 81.6 | 55.631 | 194.8 | 144 | 83.7 | 98.3 | 29.4 | 65.1 | 94.7 | 124.5 | 103.6 | 1.3 | 1.1538 | 29.5433 | 523 | 554.5 | 332.13 | 176.114 | -2.5 | -2.4 | 0 | 14.2 | 5.66 | 8.38 | 1 | 9.52E-03 | 0 | 0 | 0 | 0.0014 | 8.6031 | 9.2672 | 0.0002 | 0.0002 | 0.0002 | 0 | 0 | 76.45 | N | N | N | N | N | N | N | N | N | N
134314 | 81.6 | 55.662 | 194.7 | 145.7 | 83.7 | 98.4 | 29.4 | 65.1 | 94.8 | 124.6 | 105.1 | 1.4 | 1.1797 | 29.5404 | 522.8 | 554.3 | 335.116 | 177.703 | -3 | -2.9 | -0.1 | 14.1 | 6.73 | 7.24 | 1.1 | 4.72E-03 | 0 | 0 | 0 | 0.0014 | 10.3342 | 8.073 | 0.0002 | 0.0002 | 0.0002 | 0 | 0 | 77.58 | N | N | N | N | N | N | N | N | N | N
134315 | 81.5 | 55.557 | 194.7 | 146.2 | 83.7 | 98.4 | 29.4 | 65.2 | 94.9 | 124.9 | 105.5 | 1.5 | 1.4217 | 29.5458 | 523 | 554.3 | 367.545 | 194.908 | -3.2 | -3.1 | -0.1 | 13.8 | 6.56 | 7.37 | 1.1 | 1.20E-02 | 0 | 0 | 0 | 0.0015 | 11.0375 | 9.0179 | 0.0002 | 0.0002 | 0.0002 | 0 | 0 | 70.6 | N | N | N | N | N | N | N | N | N | N
134316 | 80.9 | 55.165 | 194.3 | 145.2 | 83.7 | 98.4 | 29.4 | 65.2 | 94.9 | 125.3 | 104.7 | 1.4 | 1.2955 | 29.5425 | 523.1 | 554.1 | 351.781 | 186.503 | -3 | -3 | -0.1 | 13.7 | 5.06 | 9.11 | 1.1 | 1.23E-06 | 0 | 0 | 0 | 0.0014 | 8.1521 | 10.6633 | 0.0002 | 0.0002 | 0.0002 | 0 | 0 | 2.42 | N | N | N | N | N | N | N | N | N | N
134317 | 80.9 | 55.165 | 194.2 | 143.9 | 83.7 | 98.4 | 29.4 | 65.2 | 94.9 | 124.9 | 103.5 | 1.3 | 1.1634 | 29.5443 | 522.8 | 554.1 | 333.508 | 176.879 | -2.4 | -2.4 | 0 | 14.8 | 3.59 | 11.1 | 1.1 | 1.30E-06 | 0 | 0 | 0 | 0.0014 | 5.4828 | 12.323 | 0.0002 | 0.0002 | 0.0002 | 0 | 0 | 3.27 | N | N | N | N | N | N | N | N | N | N
134318 | 80.3 | 54.78 | 194.1 | 143.3 | 83.7 | 98.4 | 29.4 | 65.2 | 94.9 | 124.2 | 103 | 1.3 | 1.1329 | 29.5417 | 522.4 | 554.1 | 329.128 | 174.613 | -2 | -2 | 0 | 15.7 | 2.82 | 12.49 | 1 | 1.31E-06 | 0 | 0 | 0 | 0.0015 | 4.2522 | 13.696 | 0.0002 | 0.0002 | 0.0002 | 0 | 0 | 5.67 | N | N | N | N | N | N | N | N | N | N
134319 | 79.6 | 54.283 | 193.9 | 143.1 | 83.7 | 98.4 | 29.4 | 65.1 | 94.7 | 123.5 | 102.8 | 1.2 | 1.1229 | 29.5414 | 522 | 553.8 | 327.427 | 173.783 | -2 | -1.9 | 0 | 15.4 | 2.53 | 13.45 | 1.1 | 1.36E-02 | 0 | 0 | 0 | 0.0015 | 3.7984 | 14.6795 | 0.0002 | 0.0002 | 0.0002 | 0 | 0 | 5.43 | N | N | N | N | N | N | N | N | N | N
134320 | 79.1 | 53.941 | 193.8 | 143.3 | 83.7 | 98.4 | 29.4 | 65.1 | 94.6 | 123 | 102.9 | 1.3 | 0.9788 | 29.5388 | 521.7 | 553.6 | 305.455 | 162.155 | -1.9 | -1.9 | 0 | 14.3 | 2.87 | 12.89 | 1.1 | 2.38E-02 | 0 | 0 | 0 | 0.0013 | 4.0198 | 13.1237 | 0.0002 | 0.0002 | 0.0002 | 0 | 0 | 4.63 | N | N | N | N | N | N | N | N | N | N
134321 | 78.8 | 53.736 | 193.7 | 143.9 | 83.7 | 98.4 | 29.4 | 65 | 94.3 | 122.6 | 103.5 | 1.3 | 1.1046 | 29.5448 | 521.4 | 553.2 | 324.421 | 172.309 | -1.9 | -1.9 | 0 | 12.7 | 4.38 | 10.62 | 1 | 2.49E-02 | 0 | 0 | 0 | 0.0012 | 6.5095 | 11.4893 | 0.0002 | 0.0002 | 0.0002 | 0 | 0 | 57.26 | N | N | N | N | N | N | N | N | N | N
134322 | 78.7 | 53.68 | 193.7 | 145.4 | 83.7 | 98.4 | 29.4 | 65 | 94.3 | 122.7 | 104.8 | 1.4 | 1.2575 | 29.5554 | 521.3 | 553.2 | 346.421 | 184.072 | -2.3 | -2.3 | 0 | 11.5 | 6.24 | 8.08 | 1 | 2.12E-02 | 0 | 0 | 0 | 0.0012 | 9.9204 | 9.3372 | 0.0002 | 0.0002 | 0.0002 | 0 | 0 | 81.81 | N | N | N | N | N | N | N | N | N | Y
134323 | 78.9 | 53.805 | 193.7 | 146.6 | 83.7 | 98.4 | 29.4 | 65 | 94.3 | 123.3 | 105.9 | 1.5 | 1.3364 | 29.5563 | 521.8 | 553.1 | 357.219 | 189.728 | -2.8 | -2.8 | -0.1 | 11.8 | 7.52 | 6.38 | 1.1 | 1.35E-02 | 0 | 0 | 0 | 0.0012 | 12.3187 | 7.6036 | 0.0002 | 0.0002 | 0.0002 | 0 | 0 | 92.68 | N | N | N | N | N | N | N | N | N | Y
134324 | 79.1 | 53.96 | 193.6 | 147.4 | 83.7 | 98.4 | 29.4 | 65 | 94.3 | 123.8 | 106.6 | 1.6 | 1.3092 | 29.5509 | 522 | 552.9 | 353.67 | 187.763 | -3 | -3 | -0.1 | 12 | 8.17 | 5.24 | 1.1 | 1.22E-06 | 0 | 0 | 0 | 0.0012 | 13.2381 | 6.1779 | 0.0002 | 0.0002 | 0.0002 | 0 | 0 | 99.23 | N | N | N | N | N | N | N | N | N | Y
134325 | 79.2 | 53.991 | 193.6 | 147.6 | 83.7 | 98.4 | 29.4 | 64.9 | 94 | 124.2 | 106.8 | 1.6 | 1.248 | 29.5496 | 522.1 | 552.9 | 345.322 | 183.315 | -3.1 | -3 | -0.1 | 12.4 | 8.41 | 4.52 | 1.1 | 1.25E-06 | 0 | 0 | 0 | 0.0012 | 13.3174 | 5.2022 | 0.0002 | 0.0002 | 0.0002 | 0 | 0 | 96.83 | N | N | N | N | N | N | N | N | N | Y
134326 | 79.4 | 54.146 | 193.6 | 147.4 | 83.7 | 98.4 | 29.4 | 64.8 | 93.5 | 124.6 | 106.6 | 1.6 | 1.2296 | 29.5487 | 522.3 | 553.1 | 342.824 | 181.946 | -3.2 | -3.1 | -0.1 | 12.7 | 8.52 | 4.19 | 1.1 | 1.26E-06 | 0 | 0 | 0 | 0.0013 | 13.3782 | 4.7862 | 0.0002 | 0.0002 | 0.0002 | 0 | 0 | 96.26 | N | N | N | N | N | N | N | N | N | Y
134327 | 79.6 | 54.252 | 193.6 | 147 | 83.7 | 98.4 | 29.4 | 64.8 | 93.5 | 124.9 | 106.3 | 1.6 | 1.1842 | 29.5443 | 522.2 | 552.9 | 336.467 | 178.564 | -3.2 | -3.1 | -0.1 | 13.1 | 8.55 | 4.03 | 1.2 | 1.28E-06 | 0 | 0 | 0 | 0.0013 | 13.1835 | 4.5228 | 0.0002 | 0.0002 | 0.0002 | 0 | 0 | 90.26 | N | N | N | N | N | N | N | N | N | Y
134328 | 79.8 | 54.407 | 193.9 | 146.8 | 83.7 | 98.4 | 29.4 | 64.7 | 93.4 | 125.2 | 106.1 | 1.5 | 1.2215 | 29.5421 | 521.9 | 552.9 | 341.658 | 181.349 | -3.2 | -3.1 | -0.1 | 14 | 8.59 | 3.93 | 1.1 | 1.26E-06 | 0 | 0 | 0 | 0.0014 | 13.4507 | 4.4724 | 0.0002 | 0.0002 | 0.0002 | 0 | 0 | 86.56 | N | N | N | N | N | N | N | N | N | Y
134329 | 80.1 | 54.606 | 194.2 | 146.8 | 83.7 | 98.4 | 29.4 | 64.7 | 93.4 | 125.5 | 106.1 | 1.5 | 1.2463 | 29.543 | 521.7 | 552.7 | 345.004 | 183.177 | -3.3 | -3.2 | -0.1 | 15 | 8.65 | 3.84 | 1.1 | 1.25E-06 | 0 | 0 | 0 | 0.0015 | 13.6802 | 4.4169 | 0.0002 | 0.0002 | 0.0002 | 0 | 0 | 96.65 | N | N | N | N | N | N | N | N | N | Y
134330 | 80.3 | 54.768 | 194.6 | 146.8 | 83.7 | 98.4 | 29.4 | 64.7 | 93.4 | 125.6 | 106.1 | 1.5 | 1.3142 | 29.5525 | 521.8 | 552.7 | 353.837 | 187.913 | -3.4 | -3.3 | -0.1 | 16.1 | 8.76 | 3.66 | 1 | 1.22E-06 | 0 | 0 | 0 | 0.0017 | 14.2089 | 4.3183 | 0.0002 | 0.0002 | 0.0002 | 0 | 0 | 92.96 | N | N | N | N | N | N | N | N | N | Y
134331 | 80.6 | 54.96 | 194.9 | 146.9 | 83.7 | 98.4 | 29.4 | 64.7 | 93.4 | 125.8 | 106.2 | 1.5 | 1.6274 | 29.5604 | 521.8 | 552.5 | 393.842 | 209.208 | -3.4 | -3.4 | -0.1 | 16.4 | 9.19 | 3.26 | 0.9 | 1.09E-06 | 0 | 0 | 0 | 0.0019 | 16.61 | 4.2835 | 0.0002 | 0.0002 | 0.0002 | 0 | 0 | 91.9 | N | N | N | N | N | N | N | N | N | Y
134332 | 80.8 | 55.097 | 195.3 | 148.1 | 83.7 | 98.4 | 29.4 | 64.8 | 93.6 | 125.8 | 107.2 | 1.6 | 1.677 | 29.5596 | 522 | 552.2 | 400.062 | 212.461 | -3.3 | -3.2 | -0.1 | 15.8 | 9.6 | 2.96 | 1 | 1.08E-06 | 0 | 0 | 0 | 0.0018 | 17.6174 | 3.9493 | 0.0002 | 0.0002 | 0.0002 | 0 | 0 | 139.55 | N | N | N | N | N | N | N | N | N | Y
134333 | 81.2 | 55.383 | 195.8 | 148.8 | 83.7 | 98.4 | 29.4 | 64.8 | 93.6 | 125.9 | 107.8 | 1.7 | 1.6104 | 29.5508 | 522.1 | 552 | 392.019 | 208.101 | -3.2 | -3.1 | -0.1 | 14.8 | 9.62 | 2.75 | 0.9 | 1.10E-06 | 0 | 0 | 0 | 0.0017 | 17.2927 | 3.597 | 0.0002 | 0.0002 | 0.0002 | 0 | 0 | 116.62 | N | N | N | N | N | N | N | N | N | Y
134334 | 81.5 | 55.544 | 196.2 | 148.1 | 83.7 | 98.4 | 29.4 | 64.8 | 93.6 | 125.7 | 107.3 | 1.6 | 1.9986 | 29.5642 | 522.1 | 552 | 436.013 | 231.56 | -3.2 | -3.1 | -0.1 | 14.6 | 9.95 | 2.4 | 0.9 | 8.89E-03 | 0 | 0 | 0 | 0.0019 | 19.9035 | 3.4957 | 0.0002 | 0.0002 | 0.0002 | 0 | 0 | 114.55 | N | N | N | N | N | N | N | N | N | Y
134335 | 81.6 | 55.631 | 196.7 | 149.1 | 83.7 | 98.4 | 29.4 | 64.8 | 93.6 | 125.5 | 108.1 | 1.7 | 2.4751 | 29.5745 | 522.4 | 552 | 486.896 | 258.604 | -3.2 | -3.2 | -0.1 | 15.7 | 10.53 | 2.02 | 1 | 8.83E-07 | 0 | 0 | 0 | 0.0022 | 23.5234 | 3.2804 | 0.0002 | 0.0002 | 0.0002 | 0 | 0 | 164.15 | N | N | N | N | N | N | N | N | N | Y
134336 | 81.9 | 55.855 | 197.1 | 151.7 | 83.7 | 98.4 | 29.4 | 64.7 | 93.5 | 125.4 | 110.4 | 1.9 | 2.8229 | 29.5782 | 522.6 | 551.6 | 521.38 | 276.892 | -3.2 | -3.2 | -0.1 | 16.1 | 10.72 | 1.81 | 1.2 | 8.25E-07 | 0 | 0 | 0 | 0.0025 | 25.6225 | 3.1474 | 0.0003 | 0.0003 | 0.0003 | 0 | 0 | 165.31 | N | N | N | N | N | N | N | N | N | Y
134337 | 82.2 | 56.048 | 197.5 | 152.8 | 83.7 | 98.4 | 29.4 | 64.6 | 93 | 125.1 | 111.4 | 2 | 3.0454 | 29.5834 | 522.9 | 551.3 | 542.523 | 288.078 | -3.3 | -3.2 | -0.1 | 16.7 | 10.61 | 1.78 | 1.2 | 7.93E-07 | 0 | 0 | 0 | 0.0026 | 26.3882 | 3.2212 | 0.0003 | 0.0003 | 0.0003 | 0 | 0 | 172.38 | N | N | N | N | N | N | N | N | N | Y
134338 | 82.3 | 56.11 | 197.7 | 154 | 83.7 | 98.4 | 29.4 | 64.6 | 92.8 | 124.8 | 112.5 | 2.1 | 3.4452 | 29.5932 | 523.5 | 551.4 | 578.169 | 306.92 | -3.4 | -3.3 | -0.1 | 17.3 | 10.46 | 1.85 | 1.2 | 1.63E-02 | 0 | 0 | 0 | 0.0029 | 27.7236 | 3.5708 | 0.0003 | 0.0004 | 0.0004 | 0 | 0 | 171.66 | N | N | N | N | N | N | N | N | N | Y
134339 | 82.3 | 56.135 | 198.1 | 155.4 | 83.7 | 98.4 | 29.4 | 64.5 | 92.6 | 124.5 | 113.8 | 2.2 | 3.5224 | 29.5942 | 524 | 550.9 | 585.265 | 310.537 | -3.4 | -3.3 | -0.1 | 18.6 | 10.31 | 1.94 | 1.1 | 7.36E-07 | 0 | 0 | 0 | 0.0032 | 27.657 | 3.7917 | 0.0003 | 0.0003 | 0.0003 | 0 | 0 | 193.05 | N | N | N | N | N | N | N | N | N | Y
134340 | 82.5 | 56.234 | 198.3 | 156.7 | 83.7 | 98.4 | 29.3 | 64.4 | 92.5 | 124.4 | 114.9 | 2.3 | 3.2066 | 29.5855 | 524.2 | 550.9 | 557.7 | 295.775 | -3.4 | -3.3 | -0.1 | 19.5 | 10.22 | 2.02 | 1 | 7.73E-07 | 0 | 0 | 0 | 0.0032 | 26.1092 | 3.7433 | 0.0003 | 0.0003 | 0.0003 | 0 | 0 | 187.21 | N | N | N | N | N | N | N | N | N | Y
134341 | 82.4 | 56.178 | 198.4 | 155.8 | 83.7 | 98.4 | 29.3 | 64.4 | 92.4 | 124.2 | 114.1 | 2.2 | 2.9259 | 29.5737 | 524.1 | 550.2 | 531.753 | 281.935 | -3.4 | -3.3 | -0.1 | 19.8 | 10.29 | 2.02 | 1 | 8.11E-07 | 0 | 0 | 0 | 0.0031 | 25.0426 | 3.5694 | 0.0002 | 0.0003 | 0.0003 | 0 | 0 | 186.19 | N | N | N | N | N | N | N | N | N | Y
134342 | 82.3 | 56.097 | 198.5 | 155 | 83.7 | 98.4 | 29.3 | 64.4 | 92.4 | 124.3 | 113.4 | 2.2 | 2.566 | 29.5629 | 523.8 | 550 | 496.377 | 263.164 | -3.2 | -3.2 | -0.1 | 20.3 | 10.35 | 2.02 | 0.9 | 8.68E-07 | 0 | 0 | 0 | 0.0029 | 23.5182 | 3.3356 | 0.0002 | 0.0002 | 0.0002 | 0 | 0 | 182.91 | N | N | N | N | N | N | N | N | N | Y
134343 | 82.2 | 56.079 | 198.5 | 154.1 | 83.7 | 98.4 | 29.4 | 64.4 | 92.4 | 124.4 | 112.6 | 2.1 | 2.1419 | 29.5546 | 523.5 | 549.8 | 451.961 | 239.606 | -3.2 | -3.2 | -0.1 | 20.1 | 10.09 | 2.32 | 0.9 | 9.54E-07 | 0 | 0 | 0 | 0.0026 | 20.8803 | 3.4953 | 0.0002 | 0.0002 | 0.0002 | 0 | 0 | 166.97 | N | N | N | N | N | N | N | N | N | Y
134344 | 82.1 | 56.004 | 198.4 | 153.1 | 83.7 | 98.4 | 29.3 | 64.4 | 92.3 | 124.5 | 111.7 | 2 | 1.6041 | 29.5356 | 523 | 549.5 | 390.075 | 206.789 | -3.4 | -3.3 | -0.1 | 20.2 | 8.43 | 3.83 | 0.9 | 1.11E-06 | 0 | 0 | 0 | 0.0023 | 15.0464 | 4.9758 | 0.0002 | 0.0002 | 0.0002 | 0 | 0 | 145.54 | N | N | N | N | N | N | N | N | N | Y
134345 | 81.4 | 55.488 | 198.4 | 148 | 83.7 | 98.4 | 29.3 | 64.3 | 91.9 | 124.7 | 107.1 | 1.6 | 1.1494 | 29.5315 | 521.9 | 548.9 | 330.992 | 175.636 | -3.2 | -3.1 | -0.1 | 20.3 | 5.28 | 7.27 | 0.9 | 1.31E-06 | 0 | 0 | 0 | 0.002 | 8.0112 | 8.0134 | 0.0001 | 0.0001 | 0.0001 | 0 | 0 | 0 | N | N | N | N | N | N | N | N | N | N
134346 | 80 | 54.556 | 198.2 | 143.5 | 83.7 | 98.4 | 29.3 | 64.2 | 91.8 | 123.8 | 103.2 | 1.3 | 1.2212 | 29.527 | 520.2 | 548.9 | 341.172 | 181.311 | -2.3 | -2.3 | 0 | 19.5 | 2.54 | 11.49 | 1 | 1.27E-06 | 0 | 0 | 0 | 0.0019 | 3.9735 | 13.0831 | 0.0002 | 0.0002 | 0.0002 | 0 | 0 | 0 | N | N | N | N | N | N | N | N | N | N
134347 | 78.4 | 53.475 | 197.9 | 143.5 | 83.7 | 98.3 | 29.3 | 64.2 | 91.8 | 122.6 | 103.1 | 1.3 | 1.1952 | 29.5166 | 518.6 | 548.4 | 336.913 | 179.294 | -1.6 | -1.6 | 0 | 19.7 | 1.12 | 14.96 | 1.1 | 1.28E-06 | 0 | 0 | 0 | 0.0019 | 1.7325 | 16.8425 | 0.0002 | 0.0002 | 0.0002 | 0 | 0 | 0 | N | N | N | N | N | N | N | N | N | N
134348 | 77 | 52.493 | 197.6 | 144.8 | 83.7 | 98.3 | 29.3 | 64.2 | 91.8 | 121.9 | 104.3 | 1.4 | 1.0774 | 29.5146 | 517.1 | 547.8 | 320.036 | 170.557 | -1.3 | -1.2 | 0 | 20.9 | 0.56 | 17 | 1.1 | 1.82E-02 | 0 | 0 | 0 | 0.002 | 0.8289 | 18.2001 | 0.0002 | 0.0002 | 0.0002 | 0 | 0 | 0 | N | N | N | N | N | N | N | N | N | N
134349 | 75.5 | 51.456 | 197.1 | 144.2 | 83.7 | 98.3 | 29.3 | 64.2 | 91.8 | 121.5 | 103.8 | 1.3 | 0.9907 | 29.5111 | 516 | 547.5 | 306.818 | 163.685 | -1.2 | -1.2 | 0 | 21.7 | 0.34 | 18.46 | 1.1 | 2.39E-02 | 0 | 0 | 0 | 0.002 | 0.4858 | 18.9678 | 0.0002 | 0.0002 | 0.0002 | 0 | 0 | 0 | N | N | N | N | N | N | N | N | N | N
134350 | 73.1 | 49.834 | 196.3 | 143.9 | 83.7 | 98.3 | 29.3 | 64.2 | 91.8 | 121.2 | 103.5 | 1.3 | 0.8944 | 29.5095 | 514.7 | 546.9 | 291.317 | 155.605 | -1.1 | -1.1 | 0 | 21.4 | 0.24 | 19.32 | 1 | 2.48E-02 | 0 | 0 | 0 | 0.0018 | 0.328 | 18.8714 | 0.0001 | 0.0002 | 0.0002 | 0 | 0 | 0 | N | N | N | N | N | N | N | N | N | N
134351 | 71.4 | 48.66 | 195.6 | 143.6 | 83.7 | 98.3 | 29.3 | 64.3 | 91.9 | 121.1 | 103.3 | 1.3 | 0.8094 | 29.5036 | 513.7 | 546.2 | 276.986 | 148.08 | -1.1 | -1.1 | 0 | 20.6 | 0.19 | 19.75 | 1 | 1.05E-02 | 0 | 0 | 0 | 0.0017 | 0.2436 | 18.3585 | 0.0001 | 0.0001 | 0.0001 | 0 | 0 | 0 | N | N | N | N | N | N | N | N | N | N
134352 | 69.8 | 47.591 | 194.9 | 143.3 | 83.7 | 98.3 | 29.3 | 64.3 | 92 | 120.9 | 103 | 1.3 | 0.7447 | 29.5025 | 512.6 | 545.9 | 265.35 | 142.006 | -1 | -1 | 0 | 20.1 | 0.16 | 19.96 | 0.9 | 1.71E-02 | 0 | 0 | 0 | 0.0016 | 0.1965 | 17.7922 | 0.0001 | 0.0001 | 0.0001 | 0 | 0 | 0 | N | N | N | N | N | N | N | N | N | N
134353 | 68.3 | 46.534 | 194.2 | 143.1 | 83.7 | 98.3 | 29.3 | 64.3 | 92.1 | 120.9 | 102.8 | 1.2 | 0.6847 | 29.5022 | 511.8 | 545.3 | 254.156 | 136.131 | -1.1 | -1 | 0 | 20.1 | 0.15 | 20.08 | 0.9 | 2.29E-02 | 0 | 0 | 0 | 0.0015 | 0.1728 | 17.1615 | 0.0001 | 0.0001 | 0.0001 | 0 | 0 | 0 | N | N | N | N | N | N | N | N | N | N
134354 | 65.9 | 44.931 | 193.7 | 142.9 | 83.7 | 98.3 | 29.3 | 64.3 | 92 | 120.9 | 102.6 | 1.2 | 0.6362 | 29.5024 | 511.1 | 545 | 244.852 | 131.239 | -1.1 | -1.1 | 0 | 20.1 | 0.13 | 20.15 | 0.9 | 2.20E-02 | 0 | 0 | 0 | 0.0015 | 0.1516 | 16.605 | 0.0001 | 0.0001 | 0.0001 | 0 | 0 | 0 | N | N | N | N | N | N | N | N | N | N
134355 | 65 | 44.31 | 193.4 | 142.6 | 83.7 | 98.3 | 29.3 | 64.3 | 92.1 | 120.9 | 102.4 | 1.2 | 0.6087 | 29.5021 | 510.4 | 544.4 | 239.26 | 128.341 | -1 | -1 | 0 | 20.1 | 0.13 | 20.2 | 0.8 | 2.65E-02 | 0 | 0 | 0 | 0.0014 | 0.1405 | 16.2723 | 0.0001 | 0.0001 | 0.0001 | 0 | 0 | 0 | N | N | N | N | N | N | N | N | N | N
134356 | 64.1 | 43.738 | 193.2 | 142.4 | 83.7 | 98.3 | 29.3 | 64.4 | 92.4 | 121 | 102.1 | 1.2 | 0.9496 | 29.5091 | 509.6 | 544.2 | 288.24 | 154.767 | -0.9 | -0.9 | 0 | 20.1 | 0.13 | 20.15 | 0.8 | 2.69E-02 | 0 | 0 | 0 | 0.0017 | 0.1683 | 19.5799 | 0.0001 | 0.0001 | 0.0001 | 0 | 0 | 0 | N | N | N | N | N | N | N | N | N | N
134357 | 63.2 | 43.086 | 193.1 | 142.2 | 83.8 | 98.3 | 29.3 | 64.5 | 92.6 | 121 | 102 | 1.2 | 1.8307 | 29.5344 | 509.5 | 543.5 | 409.683 | 220.186 | -1 | -0.9 | 0 | 20.1 | 0.33 | 19.5 | 0.8 | 2.23E-02 | 0 | 0 | 0 | 0.0024 | 0.6273 | 26.9497 | 0.0002 | 0.0002 | 0.0002 | 0 | 0 | 0 | N | N | N | N | N | N | N | N | N | N
134358 | 62.3 | 42.489 | 193 | 142.4 | 83.8 | 98.3 | 29.3 | 64.5 | 92.7 | 121.1 | 102.1 | 1.2 | 2.0526 | 29.5459 | 510.5 | 543.3 | 439.458 | 236.041 | -1 | -1 | 0 | 19.8 | 1.33 | 17.15 | 0.8 | 3.11E-02 | 0 | 0 | 0 | 0.0026 | 2.7168 | 25.4118 | 0.0002 | 0.0002 | 0.0002 | 0 | 0 | 0 | N | N | N | N | N | N | N | N | N | N
134359 | 62.1 | 42.309 | 193.1 | 148.1 | 83.8 | 98.3 | 29.3 | 64.5 | 92.7 | 121.3 | 107.2 | 1.6 | 1.557 | 29.5285 | 511.5 | 542.8 | 378.541 | 202.987 | -1.5 | -1.4 | 0 | 18.5 | 2.71 | 14.83 | 0.9 | 3.31E-02 | 0 | 0 | 0 | 0.0021 | 4.7467 | 18.8993 | 0.0002 | 0.0002 | 0.0002 | 0 | 0 | 36.45 | N | N | N | N | N | N | N | N | N | N
134400 | 62.5 | 42.632 | 193.1 | 148 | 83.8 | 98.3 | 29.4 | 64.5 | 92.7 | 122 | 107.2 | 1.6 | 0.7779 | 29.5089 | 512 | 542.8 | 269.068 | 144.125 | -2.1 | -2.1 | 0 | 16.6 | 3.1 | 13.96 | 0.9 | 2.20E-02 | 0 | 0 | 0 | 0.0013 | 3.8594 | 12.6303 | 0.0001 | 0.0001 | 0.0001 | 0 | 0 | 23.88 | N | N | N | N | N | N | N | N | N | N
134401 | 63 | 42.931 | 193.1 | 143.8 | 83.8 | 98.3 | 29.4 | 64.5 | 92.7 | 122.2 | 103.4 | 1.3 | 0.718 | 29.5053 | 511.4 | 542.6 | 260.289 | 139.483 | -2.3 | -2.2 | 0 | 16.7 | 2.33 | 14.72 | 0.9 | 2.11E-02 | 0 | 0 | 0 | 0.0013 | 2.8059 | 12.8865 | 0.0001 | 0.0001 | 0.0001 | 0 | 0 | 0 | N | N | N | N | N | N | N | N | N | N
134402 | 63.2 | 43.067 | 193.3 | 141.9 | 83.8 | 98.3 | 29.4 | 64.4 | 92.3 | 121.8 | 101.7 | 1.1 | 0.6699 | 29.5061 | 510.8 | 542.8 | 251.164 | 134.683 | -1.9 | -1.9 | 0 | 17.5 | 1.25 | 16.36 | 0.9 | 9.42E-03 | 0 | 0 | 0 | 0.0013 | 1.4574 | 13.8347 | 0.0001 | 0.0001 | 0.0001 | 0 | 0 | 0 | N | N | N | N | N | N | N | N | N | N
134403 | 63.1 | 42.993 | 193.5 | 142.6 | 83.7 | 98.3 | 29.4 | 64.3 | 92.1 | 121.6 | 102.3 | 1.2 | 0.5864 | 29.5074 | 510.2 | 542.8 | 234.691 | 125.928 | -1.3 | -1.3 | 0 | 18 | 0.57 | 18.03 | 0.9 | 8.12E-03 | 0 | 0 | 0 | 0.0012 | 0.621 | 14.2523 | 0.0001 | 0.0001 | 0.0001 | 0 | 0 | 0 | N | N | N | N | N | N | N | N | N | N
134404 | 63 | 42.931 | 193.9 | 142.9 | 83.7 | 98.3 | 29.4 | 64.3 | 92 | 121.3 | 102.6 | 1.2 | 0.8705 | 29.5172 | 509.5 | 542.6 | 279.492 | 150.129 | -1.2 | -1.2 | 0 | 17.9 | 0.34 | 18.83 | 0.9 | 1.41E-02 | 0 | 0 | 0 | 0.0015 | 0.4443 | 17.7501 | 0.0001 | 0.0001 | 0.0001 | 0 | 0 | 0 | N | N | N | N | N | N | N | N | N | N
134405 | 62.9 | 42.856 | 194.4 | 142.1 | 83.7 | 98.3 | 29.4 | 64.3 | 92.1 | 121.3 | 101.9 | 1.2 | 0.9639 | 29.5222 | 509.2 | 542.4 | 300.165 | 161.308 | -1.1 | -1.1 | 0 | 16.4 | 0.86 | 17.74 | 0.9 | 2.53E-02 | 0 | 0 | 0 | 0.0015 | 1.1979 | 17.9608 | 0.0001 | 0.0001 | 0.0001 | 0 | 0 | 0 | N | N | N | N | N | N | N | N | N | N
134406 | 62.8 | 42.825 | 194.8 | 144.2 | 83.8 | 98.3 | 29.4 | 64.3 | 92.1 | 121.2 | 103.8 | 1.3 | 0.9377 | 29.5252 | 509 | 542.3 | 297.301 | 159.819 | -1.3 | -1.2 | 0 | 14.4 | 2.67 | 14.52 | 0.8 | 2.47E-02 | 0 | 0 | 0 | 0.0013 | 3.6912 | 14.5643 | 0.0001 | 0.0001 | 0.0001 | 0 | 0 | 30.83 | N | N | N | N | N | N | N | N | N | N
134407 | 63.5 | 43.328 | 195.1 | 145.9 | 83.8 | 98.3 | 29.4 | 64.3 | 92 | 121.4 | 105.3 | 1.5 | 0.8963 | 29.525 | 509 | 542.3 | 290.764 | 156.302 | -2 | -2 | 0 | 13.2 | 4.7 | 11.21 | 0.6 | 2.09E-02 | 0 | 0 | 0 | 0.0011 | 6.347 | 11.004 | 0.0001 | 0.0001 | 0.0001 | 0 | 0 | 55.22 | N | N | N | N | N | N | N | N | N | N
134408 | 64.4 | 43.912 | 195.5 | 145.4 | 83.8 | 98.3 | 29.4 | 64.3 | 92 | 121.8 | 104.8 | 1.4 | 0.8245 | 29.5263 | 509.4 | 542.1 | 278.762 | 149.797 | -2.7 | -2.7 | -0.1 | 12.4 | 5.84 | 9.13 | 0.7 | 2.66E-02 | 0 | 0 | 0 | 0.001 | 7.5528 | 8.5866 | 0.0001 | 0.0001 | 0.0001 | 0 | 0 | 63.43 | N | N | N | N | N | N | N | N | N | N
134409 | 65.4 | 44.571 | 195.8 | 144.9 | 83.8 | 98.3 | 29.4 | 64.3 | 92 | 121.9 | 104.4 | 1.4 | 0.835 | 29.5312 | 509.7 | 542.3 | 280.306 | 150.603 | -2.9 | -2.9 | -0.1 | 11.7 | 5.88 | 8.57 | 0.7 | 3.65E-03 | 0 | 0 | 0 | 0.001 | 7.6447 | 8.1002 | 0.0001 | 0.0001 | 0.0001 | 0 | 0 | 62.79 | N | N | N | N | N | N | N | N | N | N
134410 | 66.1 | 45.068 | 196.2 | 144.3 | 83.8 | 98.3 | 29.4 | 64.3 | 92 | 122 | 103.8 | 1.3 | 0.7337 | 29.526 | 510.1 | 542.1 | 262.553 | 140.987 | -3 | -3 | -0.1 | 11.5 | 4.64 | 9.62 | 0.7 | 1.63E-06 | 0 | 0 | 0 | 0.0009 | 5.6475 | 8.5138 | 0.0001 | 0.0001 | 0.0001 | 0 | 0 | 15.11 | N | N | N | N | N | N | N | N | N | N
134411 | 66 | 45.012 | 196.5 | 143.2 | 83.8 | 98.3 | 29.4 | 64.3 | 91.9 | 121.8 | 102.9 | 1.3 | 0.6265 | 29.5311 | 510.4 | 542.4 | 242.475 | 130.183 | -2.6 | -2.5 | -0.1 | 11.7 | 2.79 | 12.39 | 0.7 | 1.76E-06 | 0 | 0 | 0 | 0.0008 | 3.1365 | 10.1242 | 0.0001 | 0.0001 | 0.0001 | 0 | 0 | 0 | N | N | N | N | N | N | N | N | N | N
134412 | 66.6 | 45.428 | 196.8 | 142.1 | 83.8 | 98.3 | 29.4 | 64.2 | 91.8 | 121.6 | 101.9 | 1.2 | 0.525 | 29.5323 | 510.3 | 542.4 | 221.896 | 119.155 | -1.9 | -1.8 | 0 | 12 | 1.38 | 15.25 | 0.7 | 3.26E-02 | 0 | 0 | 0 | 0.0008 | 1.4221 | 11.4056 | 0.0001 | 0.0001 | 0.0001 | 0 | 0 | 0 | N | N | N | N | N | N | N | N | N | N
134413 | 66.6 | 45.391 | 197 | 141.6 | 83.8 | 98.3 | 29.4 | 64.2 | 91.8 | 121.5 | 101.4 | 1.1 | 0.4205 | 29.5292 | 509.3 | 542.4 | 198.826 | 106.865 | -1.4 | -1.4 | 0 | 13.7 | 0.64 | 17.36 | 0.6 | 2.68E-02 | 0 | 0 | 0 | 0.0008 | 0.595 | 11.65 | 0.0001 | 0.0001 | 0.0001 | 0 | 0 | 0 | N | N | N | N | N | N | N | N | N | N
134414 | 66.5 | 45.341 | 197.2 | 140.5 | 83.8 | 98.3 | 29.4 | 64.2 | 91.8 | 121.4 | 100.5 | 1 | 0.5632 | 29.5291 | 508.3 | 542.3 | 228.518 | 122.956 | -1.3 | -1.2 | 0 | 16 | 0.42 | 18.45 | 0.6 | 1.85E-02 | 0 | 0 | 0 | 0.0011 | 0.4489 | 14.2441 | 0.0001 | 0.0001 | 0.0001 | 0 | 0 | 0 | N | N | N | N | N | N | N | N | N | N
134415 | 66.4 | 45.254 | 197.2 | 140.9 | 83.8 | 98.3 | 29.4 | 64.3 | 91.8 | 121.4 | 100.8 | 1.1 | 0.6898 | 29.5294 | 507.7 | 542.1 | 254.534 | 137.03 | -1.2 | -1.1 | 0 | 17.7 | 0.8 | 18.07 | 0.7 | 2.51E-02 | 0 | 0 | 0 | 0.0013 | 0.9517 | 15.5424 | 0.0001 | 0.0001 | 0.0001 | 0 | 0 | 0 | N | N | N | N | N | N | N | N | N | N
134416 | 66.4 | 45.254 | 197.1 | 142.4 | 83.8 | 98.3 | 29.4 | 64.2 | 91.7 | 121.6 | 102.2 | 1.2 | 0.7324 | 29.5353 | 507.6 | 541.9 | 262.344 | 141.281 | -1.3 | -1.3 | 0 | 18.5 | 1.73 | 16.46 | 0.8 | 1.69E-02 | 0 | 0 | 0 | 0.0014 | 2.114 | 14.5968 | 0.0001 | 0.0001 | 0.0001 | 0 | 0 | 15.49 | N | N | N | N | N | N | N | N | N | N
134417 | 66.4 | 45.286 | 196.9 | 143.1 | 83.7 | 98.3 | 29.4 | 64.2 | 91.6 | 121.6 | 102.8 | 1.2 | 0.8035 | 29.537 | 507.6 | 541.9 | 275.013 | 148.117 | -1.8 | -1.8 | 0 | 17.1 | 2.57 | 14.97 | 0.9 | 1.51E-02 | 0 | 0 | 0 | 0.0014 | 3.2818 | 13.9218 | 0.0001 | 0.0001 | 0.0001 | 0 | 0 | 18.06 | N | N | N | N | N | N | N | N | N | N
134418 | 66.4 | 45.304 | 196.5 | 143.4 | 83.7 | 98.3 | 29.4 | 64.2 | 91.6 | 121.6 | 103.1 | 1.3 | 0.8242 | 29.5403 | 508 | 541.7 | 278.661 | 150.034 | -2.2 | -2.1 | 0 | 15.1 | 2.92 | 14.06 | 1 | 1.44E-02 | 0 | 0 | 0 | 0.0012 | 3.7818 | 13.2481 | 0.0001 | 0.0001 | 0.0001 | 0 | 0 | 15.31 | N | N | N | N | N | N | N | N | N | N
134419 | 66.4 | 45.254 | 196.2 | 143.4 | 83.7 | 98.3 | 29.4 | 64.2 | 91.6 | 121.6 | 103.1 | 1.3 | 0.7944 | 29.5394 | 508.2 | 541.9 | 273.479 | 147.208 | -2.3 | -2.3 | 0 | 13.7 | 2.95 | 13.77 | 1 | 7.43E-03 | 0 | 0 | 0 | 0.0011 | 3.7443 | 12.7254 | 0.0001 | 0.0001 | 0.0001 | 0 | 0 | 12.77 | N | N | N | N | N | N | N | N | N | N
134420 | 66.3 | 45.192 | 196 | 143.4 | 83.8 | 98.3 | 29.4 | 64.3 | 92 | 121.5 | 103.1 | 1.3 | 0.772 | 29.5382 | 508.4 | 541.9 | 269.534 | 145.045 | -2.3 | -2.3 | 0 | 12.2 | 2.79 | 13.85 | 1 | 1.58E-06 | 0 | 0 | 0 | 0.001 | 3.4931 | 12.6095 | 0.0001 | 0.0001 | 0.0001 | 0 | 0 | 10.7 | N | N | N | N | N | N | N | N | N | N
134421 | 66.1 | 45.049 | 195.8 | 143.2 | 83.8 | 98.3 | 29.4 | 64.4 | 92.4 | 121.4 | 102.9 | 1.3 | 0.7457 | 29.5361 | 508.7 | 542.1 | 264.871 | 142.484 | -2.2 | -2.2 | 0 | 10.1 | 2.52 | 14.28 | 1 | 1.61E-06 | 0 | 0 | 0 | 0.0008 | 3.0983 | 12.7699 | 0.0001 | 0.0001 | 0.0001 | 0 | 0 | 4.03 | N | N | N | N | N | N | N | N | N | N
134422 | 65.8 | 44.894 | 195.5 | 143 | 83.8 | 98.3 | 29.4 | 64.5 | 92.5 | 121.3 | 102.7 | 1.2 | 0.7353 | 29.5369 | 508.9 | 542.1 | 263.084 | 141.501 | -2.1 | -2.1 | 0 | 8.9 | 2.25 | 14.76 | 1.1 | 1.22E-03 | 0 | 0 | 0 | 0.0007 | 2.7516 | 13.1096 | 0.0001 | 0.0001 | 0.0001 | 0 | 0 | 0 | N | N | N | N | N | N | N | N | N | N
134423 | 65.4 | 44.602 | 195.2 | 142.9 | 83.8 | 98.3 | 29.4 | 64.5 | 92.5 | 121.3 | 102.6 | 1.2 | 0.7115 | 29.5349 | 508.7 | 542.4 | 258.693 | 139.161 | -2 | -2 | 0 | 8.7 | 2.09 | 15.15 | 1.1 | 1.44E-02 | 0 | 0 | 0 | 0.0007 | 2.5159 | 13.2394 | 0.0001 | 0.0001 | 0.0001 | 0 | 0 | 0 | N | N | N | N | N | N | N | N | N | N
134424 | 65.1 | 44.391 | 194.8 | 143 | 83.8 | 98.3 | 29.4 | 64.5 | 92.5 | 121.2 | 102.7 | 1.2 | 0.6386 | 29.535 | 508.6 | 542.4 | 244.387 | 131.476 | -1.9 | -1.8 | 0 | 7.8 | 2 | 15.51 | 1 | 1.42E-02 | 0 | 0 | 0 | 0.0006 | 2.2675 | 12.8057 | 0.0001 | 0.0001 | 0.0001 | 0 | 0 | 0.86 | N | N | N | N | N | N | N | N | N | N
134425 | 64.7 | 44.13 | 194.6 | 142.8 | 83.8 | 98.3 | 29.4 | 64.5 | 92.5 | 121.2 | 102.5 | 1.2 | 0.5989 | 29.5348 | 508.5 | 542.4 | 236.486 | 127.231 | -1.9 | -1.9 | 0 | 8.7 | 1.63 | 16.17 | 0.9 | 1.92E-02 | 0 | 0 | 0 | 0.0006 | 1.7897 | 12.9177 | 0.0001 | 0.0001 | 0.0001 | 0 | 0 | 0 | N | N | N | N | N | N | N | N | N | N
134426 | 64.1 | 43.72 | 194.3 | 142.3 | 83.8 | 98.3 | 29.4 | 64.5 | 92.5 | 121.1 | 102.1 | 1.2 | 0.5984 | 29.5392 | 508.7 | 542.4 | 236.803 | 127.402 | -1.8 | -1.8 | 0 | 10.7 | 0.98 | 17.46 | 0.8 | 2.71E-02 | 0 | 0 | 0 | 0.0007 | 1.0762 | 13.9675 | 0.0001 | 0.0001 | 0.0001 | 0 | 0 | 0 | N | N | N | N | N | N | N | N | N | N
134427 | 63.5 | 43.285 | 193.9 | 142 | 83.8 | 98.3 | 29.4 | 64.5 | 92.7 | 121.1 | 101.8 | 1.2 | 0.5524 | 29.5377 | 508.7 | 542.4 | 227.404 | 122.335 | -1.5 | -1.5 | 0 | 12.1 | 0.49 | 18.63 | 0.8 | 1.61E-02 | 0 | 0 | 0 | 0.0008 | 0.5165 | 14.3049 | 0.0001 | 0.0001 | 0.0001 | 0 | 0 | 0 | N | N | N | N | N | N | N | N | N | N
134428 | 62.8 | 42.819 | 193.6 | 142.4 | 83.8 | 98.3 | 29.4 | 64.5 | 92.7 | 121 | 102.2 | 1.2 | 0.7144 | 29.5439 | 508.4 | 542.4 | 257.696 | 138.712 | -1.3 | -1.2 | 0 | 13.2 | 0.25 | 19.33 | 0.8 | 2.67E-02 | 0 | 0 | 0 | 0.001 | 0.3047 | 16.8374 | 0.0001 | 0.0001 | 0.0001 | 0 | 0 | 0 | N | N | N | N | N | N | N | N | N | N
134429 | 61.9 | 42.179 | 193.3 | 141.6 | 83.8 | 98.3 | 29.4 | 64.5 | 92.7 | 121 | 101.5 | 1.1 | 0.9054 | 29.5477 | 508.3 | 542.4 | 287.008 | 154.523 | -1.2 | -1.2 | 0 | 14.6 | 0.16 | 19.83 | 0.7 | 2.49E-02 | 0 | 0 | 0 | 0.0012 | 0.2135 | 19.235 | 0.0001 | 0.0001 | 0.0001 | 0 | 0 | 0 | N | N | N | N | N | N | N | N | N | N
134430 | 60.4 | 41.184 | 193.1 | 142.1 | 83.8 | 98.3 | 29.4 | 64.5 | 92.7 | 121.1 | 101.9 | 1.2 | 1.5625 | 29.5619 | 508.6 | 542.4 | 374.658 | 201.735 | -1.2 | -1.2 | 0 | 15.7 | 0.14 | 20.01 | 0.8 | 2.04E-02 | 0 | 0 | 0 | 0.0017 | 0.2444 | 25.3467 | 0.0001 | 0.0001 | 0.0001 | 0 | 0 | 0 | N | N | N | N | N | N | N | N | N | N
134431 | 59.1 | 40.271 | 192.8 | 142.1 | 83.8 | 98.3 | 29.4 | 64.5 | 92.7 | 121.3 | 101.9 | 1.2 | 1.193 | 29.5501 | 509.4 | 542.6 | 334.12 | 179.696 | -1.2 | -1.2 | 0 | 15.9 | 0.31 | 19.6 | 0.9 | 3.04E-02 | 0 | 0 | 0 | 0.0016 | 0.4801 | 22.1149 | 0.0001 | 0.0002 | 0.0002 | 0 | 0 | 0 | N | N | N | N | N | N | N | N | N | N
134432 | 58.5 | 39.892 | 192.5 | 145.1 | 83.8 | 98.3 | 29.4 | 64.5 | 92.6 | 121.5 | 104.5 | 1.4 | 0.9766 | 29.5438 | 510.2 | 542.4 | 303.583 | 163.106 | -1.1 | -1.1 | 0 | 16.7 | 1.02 | 18.19 | 0.9 | 1.70E-02 | 0 | 0 | 0 | 0.0015 | 1.434 | 18.6273 | 0.0001 | 0.0001 | 0.0001 | 0 | 0 | 0 | N | N | N | N | N | N | N | N | N | N
134433 | 58.2 | 39.65 | 192.4 | 145.2 | 83.8 | 98.3 | 29.4 | 64.5 | 92.6 | 121.6 | 104.7 | 1.4 | 0.8618 | 29.5432 | 510.5 | 543 | 285.142 | 153.139 | -1.4 | -1.4 | 0 | 16.3 | 2.02 | 16.49 | 0.8 | 2.86E-03 | 0 | 0 | 0 | 0.0014 | 2.6759 | 15.8563 | 0.0001 | 0.0001 | 0.0001 | 0 | 0 | 17.38 | N | N | N | N | N | N | N | N | N | N
134434 | 58 | 39.575 | 192.5 | 143.6 | 83.8 | 98.3 | 29.4 | 64.5 | 92.6 | 121.6 | 103.2 | 1.3 | 0.7715 | 29.5472 | 511 | 543.3 | 269.676 | 144.784 | -2 | -2 | 0 | 14.2 | 2.69 | 14.92 | 0.9 | 1.84E-02 | 0 | 0 | 0 | 0.0011 | 3.3651 | 13.559 | 0.0001 | 0.0001 | 0.0001 | 0 | 0 | 20.63 | N | N | N | N | N | N | N | N | N | N
134435 | 57.9 | 39.488 | 192.6 | 142.6 | 83.8 | 98.3 | 29.4 | 64.5 | 92.6 | 121.4 | 102.3 | 1.2 | 0.7251 | 29.5453 | 511.4 | 543.2 | 261.432 | 140.282 | -2.2 | -2.2 | 0 | 12.8 | 2.98 | 14.02 | 1.1 | 1.55E-02 | 0 | 0 | 0 | 0.001 | 3.6118 | 12.3467 | 0.0001 | 0.0001 | 0.0001 | 0 | 0 | 19.63 | N | N | N | N | N | N | N | N | N | N
134436 | 57.7 | 39.351 | 192.9 | 142.3 | 83.9 | 98.3 | 29.4 | 64.5 | 92.8 | 121.3 | 102.1 | 1.2 | 0.6936 | 29.5427 | 511.7 | 543.5 | 255.532 | 137.072 | -2.2 | -2.2 | 0 | 12 | 3.01 | 13.68 | 1.1 | 1.57E-02 | 0 | 0 | 0 | 0.0009 | 3.5612 | 11.7768 | 0.0001 | 0.0001 | 0.0001 | 0 | 0 | 16.61 | N | N | N | N | N | N | N | N | N | N
134437 | 57.5 | 39.233 | 193.3 | 142.3 | 83.9 | 98.3 | 29.4 | 64.6 | 92.8 | 121.2 | 102.1 | 1.2 | 0.6137 | 29.5409 | 511.8 | 543.7 | 240.044 | 128.736 | -2.3 | -2.2 | 0 | 10.9 | 2.68 | 14.21 | 1 | 1.33E-02 | 0 | 0 | 0 | 0.0008 | 2.9836 | 11.4855 | 0.0001 | 0.0001 | 0.0001 | 0 | 0 | 12.69 | N | N | N | N | N | N | N | N | N | N
134438 | 57.1 | 38.96 | 193.5 | 142.3 | 83.9 | 98.3 | 29.4 | 64.6 | 92.8 | 121.1 | 102.1 | 1.2 | 0.6086 | 29.5399 | 511.7 | 544.2 | 238.76 | 128.054 | -2.2 | -2.2 | 0 | 11.5 | 1.94 | 15.36 | 1 | 1.26E-02 | 0 | 0 | 0 | 0.0008 | 2.1469 | 12.3485 | 0.0001 | 0.0001 | 0.0001 | 0 | 0 | 0 | N | N | N | N | N | N | N | N | N | N
134439 | 56.7 | 38.649 | 193.8 | 141.8 | 83.9 | 98.3 | 29.4 | 64.6 | 92.8 | 121.1 | 101.6 | 1.1 | 0.7737 | 29.542 | 511.7 | 544.4 | 269.239 | 144.42 | -1.9 | -1.8 | 0 | 13.7 | 1.06 | 17.12 | 1 | 2.97E-03 | 0 | 0 | 0 | 0.0011 | 1.3266 | 15.5184 | 0.0001 | 0.0001 | 0.0001 | 0 | 0 | 0 | N | N | N | N | N | N | N | N | N | N
134440 | 55.8 | 38.047 | 194 | 141.7 | 83.9 | 98.3 | 29.4 | 64.6 | 92.8 | 121 | 101.6 | 1.1 | 0.778 | 29.5412 | 511.8 | 544.6 | 270.711 | 145.185 | -1.5 | -1.4 | 0 | 16.5 | 0.5 | 18.55 | 0.9 | 7.92E-03 | 0 | 0 | 0 | 0.0013 | 0.6233 | 16.9081 | 0.0001 | 0.0001 | 0.0001 | 0 | 0 | 0 | N | N | N | N | N | N | N | N | N | N
134441 | 53.5 | 36.474 | 194.4 | 142.3 | 83.9 | 98.3 | 29.4 | 64.6 | 92.9 | 121 | 102.1 | 1.2 | 0.6836 | 29.5425 | 512 | 545 | 253.593 | 135.983 | -1.3 | -1.3 | 0 | 18.4 | 0.25 | 19.4 | 0.9 | 1.45E-02 | 0 | 0 | 0 | 0.0014 | 0.2972 | 16.5627 | 0.0001 | 0.0001 | 0.0001 | 0 | 0 | 0 | N | N | N | N | N | N | N | N | N | N
134442 | 49.5 | 33.728 | 194.6 | 142.2 | 83.9 | 98.3 | 29.4 | 64.6 | 92.9 | 120.9 | 102 | 1.2 | 0.7219 | 29.5476 | 511.9 | 544.8 | 260.136 | 139.526 | -1.2 | -1.2 | 0 | 19.7 | 0.15 | 19.88 | 1 | 2.09E-02 | 0 | 0 | 0 | 0.0015 | 0.1856 | 17.4103 | 0.0001 | 0.0001 | 0.0001 | 0 | 0 | 0 | N | N | N | N | N | N | N | N | N | N
134443 | 45.4 | 30.963 | 194.7 | 141.7 | 83.9 | 98.3 | 29.4 | 64.6 | 92.9 | 120.9 | 101.6 | 1.1 | 0.7737 | 29.5467 | 512 | 545 | 270.279 | 144.954 | -1.1 | -1.1 | 0 | 21.5 | 0.12 | 20.11 | 1 | 1.58E-02 | 0 | 0 | 0 | 0.0017 | 0.1454 | 18.2973 | 0.0001 | 0.0001 | 0.0001 | 0 | 0 | 0 | N | N | N | N | N | N | N | N | N | N
134444 | 41.4 | 28.26 | 194.9 | 141.9 | 83.9 | 98.3 | 29.4 | 64.6 | 92.9 | 120.9 | 101.7 | 1.1 | 0.7207 | 29.5432 | 511.9 | 545.1 | 260.831 | 139.887 | -1.1 | -1.1 | 0 | 21.9 | 0.1 | 20.24 | 1.1 | 1.51E-02 | 0 | 0 | 0 | 0.0017 | 0.1238 | 17.7795 | 0.0001 | 0.0001 | 0.0001 | 0 | 0 | 0 | N | N | N | N | N | N | N | N | N | N
134445 | 38.7 | 26.377 | 195.1 | 141.9 | 83.9 | 98.3 | 29.4 | 64.6 | 92.8 | 120.9 | 101.7 | 1.1 | 0.6584 | 29.5403 | 512 | 545.1 | 249.029 | 133.53 | -1.2 | -1.1 | 0 | 20.7 | 0.09 | 20.18 | 1.1 | 1.79E-02 | 0 | 0 | 0 | 0.0015 | 0.1036 | 16.9134 | 0.0001 | 0.0001 | 0.0001 | 0 | 0 | 0 | N | N | N | N | N | N | N | N | N | N
134446 | 36.3 | 24.731 | 195.3 | 141.9 | 83.9 | 98.3 | 29.4 | 64.6 | 92.8 | 121 | 101.7 | 1.1 | 0.5746 | 29.5401 | 512.1 | 545.3 | 232.365 | 124.583 | -1.2 | -1.2 | 0 | 20.8 | 0.08 | 20.21 | 1.1 | 3.11E-02 | 0 | 0 | 0 | 0.0014 | 0.0896 | 15.806 | 0.0001 | 0.0001 | 0.0001 | 0 | 0 | 0 | N | N | N | N | N | N | N | N | N | N
134447 | 34 | 23.183 | 195.6 | 141.7 | 83.9 | 98.3 | 29.4 | 64.6 | 92.8 | 121 | 101.6 | 1.1 | 0.4717 | 29.5352 | 512 | 545.3 | 210.828 | 113.03 | -1.2 | -1.1 | 0 | 21.9 | 0.08 | 20.23 | 1 | 2.61E-02 | 0 | 0 | 0 | 0.0014 | 0.0765 | 14.3559 | 0.0001 | 0.0001 | 0.0001 | 0 | 0 | 0 | N | N | N | N | N | N | N | N | N | N
134448 | 30.6 | 20.897 | 195.9 | 141.5 | 83.9 | 98.3 | 29.4 | 64.6 | 92.8 | 120.9 | 101.3 | 1.1 | 0.4751 | 29.5315 | 511.3 | 545.3 | 211.602 | 113.504 | -1.1 | -1.1 | 0 | 21.7 | 0.08 | 20.24 | 1 | 1.96E-02 | 0 | 0 | 0 | 0.0014 | 0.0764 | 14.4251 | 0.0001 | 0.0001 | 0.0001 | 0 | 0 | 0 | N | N | N | N | N | N | N | N | N | N
134449 | 27.2 | 18.542 | 196.1 | 140.9 | 83.9 | 98.3 | 29.4 | 64.6 | 92.8 | 121 | 100.8 | 1.1 | 0.4548 | 29.5293 | 510.9 | 545.1 | 206.96 | 111.055 | -1.2 | -1.2 | 0 | 21.1 | 0.08 | 20.26 | 0.9 | 2.01E-02 | 0 | 0 | 0 | 0.0013 | 0.0748 | 14.1231 | 0.0001 | 0.0001 | 0.0001 | 0 | 0 | 0 | N | N | N | N | N | N | N | N | N | N
134450 | 25 | 17.05 | 196.5 | 140.7 | 83.9 | 98.3 | 29.4 | 64.6 | 92.8 | 121 | 100.7 | 1.1 | 0.3273 | 29.5259 | 510.6 | 545.3 | 175.066 | 93.962 | -1.2 | -1.2 | 0 | 21 | 0.08 | 20.25 | 0.9 | 2.18E-02 | 0 | 0 | 0 | 0.0011 | 0.0633 | 11.9476 | 0.0001 | 0.0001 | 0.0001 | 0 | 0 | 0 | N | N | N | N | N | N | N | N | N | N
134451 | 22.5 | 15.348 | 196.9 | 140.7 | 83.9 | 98.3 | 29.4 | 64.6 | 92.8 | 121.1 | 100.7 | 1.1 | 0.1749 | 29.5205 | 510.1 | 545.3 | 128.316 | 68.887 | -1.2 | -1.1 | 0 | 21.2 | 0.08 | 20.22 | 0.9 | 1.95E-02 | 0 | 0 | 0 | 0.0008 | 0.0483 | 8.7451 | 0.0001 | 0.0001 | 0.0001 | 0 | 0 | 0 | N | N | N | N | N | N | N | N | N | N
134452 | 18.7 | 12.719 | 197.2 | 141.6 | 83.9 | 98.3 | 29.4 | 64.6 | 92.8 | 121.2 | 101.5 | 1.1 | 0.1944 | 29.5199 | 509.3 | 545.1 | 127.463 | 68.488 | -1.1 | -1.1 | 0 | 22.5 | 0.17 | 20.02 | 0.9 | 2.15E-02 | 0 | 0 | 0 | 0.0008 | 0.1022 | 8.6092 | 0.0001 | 0.0001 | 0.0001 | 0 | 0 | 0 | N | N | N | N | N | N | N | N | N | N
134453 | 16.1 | 10.98 | 197.3 | 141.3 | 83.9 | 98.3 | 29.4 | 64.6 | 92.8 | 121.4 | 101.2 | 1.1 | 0.5637 | 29.5308 | 508.7 | 545.3 | 225.962 | 121.534 | -1.2 | -1.2 | 0 | 20.2 | 0.78 | 18.38 | 0.9 | 2.05E-02 | 0 | 0 | 0 | 0.0014 | 0.8229 | 14.022 | 0.0001 | 0.0001 | 0.0001 | 0 | 0 | 0 | N | N | N | N | N | N | N | N | N | N
134454 | 14.3 | 9.718 | 197.5 | 140.7 | 83.9 | 98.3 | 29.4 | 64.5 | 92.6 | 121.8 | 100.6 | 1.1 | 0.9071 | 29.5442 | 509.4 | 545.1 | 291.318 | 156.638 | -1.4 | -1.4 | 0 | 11.4 | 2.72 | 15.09 | 0.9 | 2.06E-02 | 0 | 0 | 0 | 0.001 | 3.6846 | 14.8424 | 0.0001 | 0.0001 | 0.0001 | 0 | 0 | 24.22 | N | N | N | N | N | N | N | N | N | N
134455 | 15 | 10.197 | 197.7 | 142 | 83.8 | 98.3 | 29.4 | 64.5 | 92.5 | 122.3 | 101.8 | 1.2 | 1.1259 | 29.554 | 511.2 | 544.8 | 326.04 | 175.048 | -2.1 | -2.1 | 0 | 9.7 | 5.37 | 10.64 | 0.9 | 1.97E-02 | 0 | 0 | 0 | 0.0009 | 8.1119 | 11.6915 | 0.0001 | 0.0001 | 0.0001 | 0 | 0 | 73.89 | N | N | N | N | N | N | N | N | N | N
134456 | 16.6 | 11.321 | 197.7 | 144.4 | 83.8 | 98.3 | 29.4 | 64.5 | 92.6 | 122.5 | 104 | 1.3 | 0.8265 | 29.5432 | 513.3 | 545 | 274.716 | 147.122 | -2.8 | -2.7 | -0.1 | 10.7 | 6.95 | 7.64 | 0.9 | 1.61E-02 | 0 | 0 | 0 | 0.0009 | 8.8247 | 7.0607 | 0.0001 | 0.0001 | 0.0001 | 0 | 0 | 77.75 | N | N | N | N | N | N | N | N | N | N
134457 | 18.4 | 12.57 | 197.6 | 145.5 | 83.8 | 98.3 | 29.4 | 64.5 | 92.5 | 123.1 | 105 | 1.4 | 0.3996 | 29.5295 | 514.6 | 545.7 | 193.761 | 103.575 | -3 | -2.9 | -0.1 | 12.3 | 7 | 6.89 | 0.9 | 3.06E-03 | 0 | 0 | 0 | 0.0007 | 6.2607 | 4.4827 | 0.0001 | 0.0001 | 0.0001 | 0 | 0 | 69.53 | N | N | N | N | N | N | N | N | N | N
134458 | 19.8 | 13.484 | 197.3 | 144.9 | 83.8 | 98.3 | 29.4 | 64.5 | 92.6 | 123.7 | 104.4 | 1.4 | 0.2806 | 29.5264 | 514.6 | 546.4 | 163.95 | 87.633 | -3 | -2.9 | -0.1 | 13.1 | 5.65 | 8.09 | 1.2 | 2.62E-06 | 0 | 0 | 0 | 0.0006 | 4.2763 | 4.4519 | 0.0001 | 0.0001 | 0.0001 | 0 | 0 | 10.53 | N | N | N | N | N | N | N | N | N | N
134459 | 19.7 | 13.428 | 196.8 | 142.6 | 83.9 | 98.3 | 29.4 | 64.5 | 92.6 | 124.1 | 102.3 | 1.2 | 0.1849 | 29.5191 | 513.9 | 546.9 | 133.888 | 71.597 | -2.6 | -2.5 | -0.1 | 12.7 | 3.75 | 10.48 | 1.5 | 3.21E-06 | 0 | 0 | 0 | 0.0005 | 2.3169 | 4.7124 | 0.0001 | 0.0001 | 0.0001 | 0 | 0 | 0 | N | N | N | N | N | N | N | N | N | N
134500 | 19.2 | 13.105 | 196.4 | 141.8 | 83.9 | 98.3 | 29.4 | 64.5 | 92.6 | 124.1 | 101.7 | 1.1 | 0.1326 | 29.5152 | 512.9 | 547.1 | 111.918 | 59.904 | -1.9 | -1.9 | 0 | 13 | 2.56 | 12.64 | 1.5 | 3.83E-06 | 0 | 0 | 0 | 0.0004 | 1.3239 | 4.753 | 0.0001 | 0.0001 | 0.0001 | 0 | 0 | 0 | N | N | N | N | N | N | N | N | N | N
134501 | 18.9 | 12.906 | 196.1 | 141.3 | 83.9 | 98.3 | 29.4 | 64.5 | 92.6 | 124.3 | 101.2 | 1.1 | 0.1086 | 29.516 | 512 | 546.9 | 101.249 | 54.247 | -1.7 | -1.6 | 0 | 14 | 2.38 | 13.57 | 1.4 | 4.86E-03 | 0 | 0 | 0 | 0.0004 | 1.1158 | 4.6212 | 0.0001 | 0.0001 | 0.0001 | 0 | 0 | 9.8 | N | N | N | N | N | N | N | N | N | N
134502 | 18.6 | 12.651 | 195.8 | 140.9 | 83.9 | 98.3 | 29.4 | 64.5 | 92.7 | 124.8 | 100.9 | 1.1 | 0.3162 | 29.5239 | 511 | 546.9 | 159.9 | 85.779 | -1.9 | -1.8 | 0 | 13.7 | 3 | 12.83 | 1.4 | 1.78E-02 | 0 | 0 | 0 | 0.0006 | 2.2244 | 6.9085 | 0.0001 | 0.0001 | 0.0001 | 0 | 0 | 12.3 | N | N | N | N | N | N | N | N | N | N
134503 | 18.1 | 12.322 | 195.4 | 140.7 | 83.9 | 98.3 | 29.4 | 64.5 | 92.7 | 125.7 | 100.7 | 1.1 | 0.8866 | 29.5374 | 510.8 | 546.6 | 285.766 | 153.399 | -2 | -1.9 | 0 | 12.8 | 4.51 | 10.49 | 1.4 | 2.18E-02 | 0 | 0 | 0 | 0.0011 | 5.9689 | 10.1016 | 0.0002 | 0.0002 | 0.0002 | 0 | 0 | 12.77 | N | N | N | N | N | N | N | N | N | N
134504 | 18.4 | 12.545 | 195.2 | 141.2 | 83.9 | 98.3 | 29.4 | 64.5 | 92.7 | 126.3 | 101.1 | 1.1 | 1.2858 | 29.5478 | 512.4 | 546.4 | 348.234 | 186.681 | -2 | -1.9 | 0 | 13.2 | 6.71 | 7.43 | 1.1 | 1.71E-02 | 0 | 0 | 0 | 0.0014 | 10.8146 | 8.7133 | 0.0002 | 0.0002 | 0.0002 | 0 | 0 | 89.66 | N | N | N | N | N | N | N | N | N | Y
134505 | 20 | 13.67 | 194.9 | 145.2 | 83.9 | 98.3 | 29.4 | 64.5 | 92.7 | 126.3 | 104.7 | 1.4 | 1.4889 | 29.5557 | 515.1 | 546.6 | 375.253 | 200.671 | -2.4 | -2.3 | 0 | 14.8 | 8.67 | 4.88 | 1.1 | 9.54E-03 | 0 | 0 | 0 | 0.0016 | 15.0211 | 6.1544 | 0.0002 | 0.0002 | 0.0002 | 0 | 0 | 116.75 | N | N | N | N | N | N | N | N | N | Y
134506 | 22.4 | 15.273 | 194.6 | 147.8 | 83.9 | 98.3 | 29.4 | 64.5 | 92.7 | 126.5 | 107 | 1.6 | 2.208 | 29.5768 | 518 | 547.1 | 455.353 | 242.966 | -3 | -3 | -0.1 | 15.4 | 10.01 | 3.19 | 1.1 | 3.13E-04 | 0 | 0 | 0 | 0.0021 | 21.0015 | 4.8689 | 0.0002 | 0.0003 | 0.0003 | 0 | 0 | 117.35 | N | N | N | N | N | N | N | N | N | N
134507 | 25.1 | 17.1 | 194.1 | 149.6 | 83.9 | 98.3 | 29.4 | 64.5 | 92.7 | 126.2 | 108.6 | 1.7 | 3.4101 | 29.6029 | 521 | 548.2 | 573.296 | 305.225 | -3.2 | -3.1 | -0.1 | 16.6 | 10.69 | 2.29 | 1.2 | 1.81E-03 | 0 | 0 | 0 | 0.0028 | 28.178 | 4.3929 | 0.0003 | 0.0003 | 0.0003 | 0 | 0 | 162.19 | N | N | N | N | N | N | N | N | N | Y
134508 | 28 | 19.12 | 193.8 | 153.9 | 83.9 | 98.3 | 29.4 | 64.5 | 92.7 | 126.2 | 112.4 | 2.1 | 3.8941 | 29.6108 | 524.2 | 548.7 | 615.173 | 326.553 | -3.3 | -3.2 | -0.1 | 18.4 | 10.57 | 2.05 | 1.2 | 6.99E-07 | 0 | 0 | 0 | 0.0033 | 29.8043 | 4.2009 | 0.0003 | 0.0004 | 0.0004 | 0 | 0 | 196.73 | N | N | N | N | N | N | N | N | N | Y
134509 | 31.2 | 21.245 | 193.7 | 156 | 83.9 | 98.3 | 29.4 | 64.5 | 92.7 | 126.4 | 114.3 | 2.2 | 4.471 | 29.6262 | 526.8 | 549.8 | 658.979 | 349.035 | -3.4 | -3.3 | -0.1 | 19.3 | 10.06 | 2.22 | 1.1 | 6.55E-07 | 0 | 0 | 0 | 0.0037 | 30.3196 | 4.875 | 0.0004 | 0.0004 | 0.0004 | 0 | 0 | 191.01 | N | N | N | N | N | N | N | N | N | Y
134510 | 33.8 | 23.059 | 193.7 | 155.8 | 83.9 | 98.3 | 29.4 | 64.5 | 92.7 | 126.9 | 114.1 | 2.2 | 4.3774 | 29.6215 | 529.3 | 550.5 | 651.937 | 344.398 | -3.3 | -3.2 | -0.1 | 20 | 9.48 | 2.64 | 1.2 | 2.32E-02 | 0 | 0 | 0 | 0.0038 | 28.1928 | 5.7097 | 0.0004 | 0.0004 | 0.0004 | 0 | 0 | 195.21 | N | N | N | N | N | N | N | N | N | Y
134511 | 36.2 | 24.65 | 193.7 | 156.9 | 83.9 | 98.3 | 29.4 | 64.5 | 92.7 | 127.3 | 115.1 | 2.3 | 2.9647 | 29.5842 | 530.8 | 551.4 | 534.058 | 281.33 | -3.1 | -3 | -0.1 | 19.8 | 8.71 | 3.29 | 1.2 | 8.14E-07 | 0 | 0 | 0 | 0.0031 | 21.1485 | 5.8075 | 0.0003 | 0.0003 | 0.0003 | 0 | 0 | 171.18 | N | N | N | N | N | N | N | N | N | Y
134512 | 38 | 25.911 | 193.9 | 155 | 83.9 | 98.3 | 29.4 | 64.6 | 92.8 | 127.5 | 113.4 | 2.2 | 2.012 | 29.5666 | 531.6 | 552 | 438.283 | 230.555 | -3.1 | -3 | -0.1 | 19.4 | 7.44 | 4.46 | 1.2 | 9.95E-07 | 0 | 0 | 0 | 0.0025 | 14.8183 | 6.4602 | 0.0003 | 0.0003 | 0.0003 | 0 | 0 | 129.32 | N | N | N | N | N | N | N | N | N | Y
134513 | 38.4 | 26.216 | 194.4 | 148.1 | 83.9 | 98.3 | 29.4 | 64.6 | 92.8 | 127.2 | 107.2 | 1.6 | 1.4045 | 29.5524 | 531.6 | 552.3 | 367.401 | 193.178 | -2.9 | -2.8 | -0.1 | 18.8 | 7.23 | 4.96 | 1.2 | 1.19E-06 | 0 | 0 | 0 | 0.002 | 12.0608 | 6.0126 | 0.0002 | 0.0002 | 0.0002 | 0 | 0 | 40.27 | N | N | N | N | N | N | N | N | N | N
134514 | 38.4 | 26.203 | 195.1 | 147.9 | 83.9 | 98.3 | 29.4 | 64.5 | 92.7 | 126.4 | 107.1 | 1.6 | 1.3454 | 29.5423 | 530.7 | 552.9 | 359.965 | 189.378 | -2.9 | -2.9 | -0.1 | 18.8 | 8.41 | 4.25 | 1 | 1.21E-06 | 0 | 0 | 0 | 0.002 | 13.7516 | 5.0536 | 0.0002 | 0.0002 | 0.0002 | 0 | 0 | 123.5 | N | N | N | N | N | N | N | N | N | Y
134515 | 38.6 | 26.334 | 196 | 148 | 83.9 | 98.3 | 29.4 | 64.5 | 92.7 | 126.3 | 107.1 | 1.6 | 1.5056 | 29.548 | 530.4 | 552.9 | 380.807 | 200.437 | -3.2 | -3.1 | -0.1 | 18.6 | 9.63 | 3.22 | 0.9 | 1.14E-06 | 0 | 0 | 0 | 0.0021 | 16.6736 | 4.0543 | 0.0002 | 0.0002 | 0.0002 | 0 | 0 | 114.13 | N | N | N | N | N | N | N | N | N | N
134516 | 39.4 | 26.843 | 196.8 | 149.1 | 83.9 | 98.3 | 29.4 | 64.5 | 92.7 | 125.6 | 108.1 | 1.7 | 1.5667 | 29.5494 | 530.6 | 553.1 | 388.524 | 204.472 | -3.4 | -3.3 | -0.1 | 18.4 | 10.33 | 2.48 | 1 | 1.12E-06 | 0 | 0 | 0 | 0.0021 | 18.2329 | 3.1869 | 0.0002 | 0.0002 | 0.0002 | 0 | 0 | 136.04 | N | N | N | N | N | N | N | N | N | N
134517 | 40 | 27.253 | 197.7 | 149.8 | 83.9 | 98.3 | 29.4 | 64.5 | 92.7 | 125.1 | 108.7 | 1.8 | 1.5422 | 29.5461 | 531 | 553.2 | 385.559 | 202.808 | -3.4 | -3.3 | -0.1 | 18.8 | 10.5 | 2.14 | 1.1 | 1.13E-06 | 0 | 0 | 0 | 0.0021 | 18.3804 | 2.7246 | 0.0002 | 0.0002 | 0.0002 | 0 | 0 | 131.93 | N | N | N | N | N | N | N | N | N | N
134518 | 41 | 27.98 | 198.3 | 149.8 | 83.9 | 98.3 | 29.4 | 64.5 | 92.7 | 124.7 | 108.7 | 1.8 | 1.4233 | 29.5417 | 531.3 | 553.6 | 370.219 | 194.649 | -3.4 | -3.3 | -0.1 | 18.9 | 10.22 | 2.19 | 1 | 1.17E-06 | 0 | 0 | 0 | 0.002 | 17.1775 | 2.6811 | 0.0002 | 0.0002 | 0.0002 | 0 | 0 | 126.87 | N | N | N | N | N | N | N | N | N | N
134519 | 42 | 28.67 | 198.9 | 149.5 | 83.9 | 98.3 | 29.4 | 64.5 | 92.8 | 124.4 | 108.5 | 1.7 | 1.2242 | 29.5366 | 531.5 | 554 | 343.461 | 180.517 | -3.4 | -3.3 | -0.1 | 18.5 | 9.55 | 2.49 | 1 | 1.27E-06 | 0 | 0 | 0 | 0.0018 | 14.8792 | 2.8236 | 0.0002 | 0.0002 | 0.0002 | 0 | 0 | 103.22 | N | N | N | N | N | N | N | N | N | N
134520 | 42.6 | 29.049 | 199.2 | 147.5 | 83.9 | 98.3 | 29.4 | 64.5 | 92.8 | 124.3 | 106.7 | 1.6 | 1.4482 | 29.5458 | 531.5 | 554.1 | 372.312 | 195.735 | -3.4 | -3.3 | -0.1 | 18.1 | 9.73 | 2.43 | 1 | 1.17E-06 | 0 | 0 | 0 | 0.0019 | 16.4421 | 2.9808 | 0.0002 | 0.0002 | 0.0002 | 0 | 0 | 77.76 | N | N | N | N | N | N | N | N | N | N
134521 | 43.1 | 29.391 | 199.5 | 147.7 | 83.9 | 98.3 | 29.4 | 64.6 | 92.9 | 124.4 | 106.9 | 1.6 | 1.8798 | 29.5592 | 531.7 | 554.1 | 425.282 | 223.639 | -3 | -2.9 | -0.1 | 17.5 | 10.7 | 2.01 | 1.1 | 1.02E-06 | 0 | 0 | 0 | 0.0022 | 20.6539 | 2.8286 | 0.0002 | 0.0002 | 0.0002 | 0 | 0 | 144.22 | N | N | N | N | N | N | N | N | N | N
134522 | 44 | 29.981 | 199.6 | 151.2 | 83.9 | 98.3 | 29.4 | 64.6 | 93 | 124.4 | 110 | 1.9 | 2.2567 | 29.5687 | 532.6 | 554.5 | 466.468 | 245.163 | -2.2 | -2.1 | 0 | 16.5 | 11.23 | 1.6 | 1.1 | 8.13E-03 | 0 | 0 | 0 | 0.0022 | 23.7648 | 2.4593 | 0.0003 | 0.0003 | 0.0003 | 0 | 0 | 147.34 | N | N | N | N | N | N | N | N | N | N
134523 | 45.3 | 30.913 | 199.4 | 152.6 | 83.9 | 98.3 | 29.4 | 64.6 | 93 | 124.7 | 111.2 | 2 | 2.7706 | 29.5774 | 533.4 | 554.7 | 518.792 | 272.517 | -2.6 | -2.6 | -0.1 | 16 | 11.3 | 1.34 | 1.1 | 3.33E-02 | 0 | 0 | 0 | 0.0024 | 26.583 | 2.2976 | 0.0003 | 0.0003 | 0.0003 | 0 | 0 | 165.04 | N | N | N | N | N | N | N | N | N | Y
134524 | 46.5 | 31.671 | 199.3 | 154.6 | 83.9 | 98.3 | 29.4 | 64.6 | 93 | 124.9 | 113 | 2.1 | 3.0665 | 29.5819 | 534.4 | 555 | 547.47 | 287.329 | -3.1 | -3 | -0.1 | 16 | 11.15 | 1.32 | 1.1 | 4.70E-02 | 0 | 0 | 0 | 0.0025 | 27.6605 | 2.3854 | 0.0003 | 0.0003 | 0.0003 | 0 | 0 | 181.98 | N | N | N | N | N | N | N | N | N | Y
134525 | 47.6 | 32.454 | 199 | 155.7 | 83.9 | 98.3 | 29.4 | 64.6 | 93 | 125.2 | 114 | 2.2 | 3.1062 | 29.5827 | 535.4 | 555 | 551.314 | 289.081 | -3.2 | -3.1 | -0.1 | 16.3 | 10.92 | 1.42 | 1.2 | 7.90E-07 | 0 | 0 | 0 | 0.0026 | 27.261 | 2.5682 | 0.0003 | 0.0003 | 0.0003 | 0 | 0 | 185.66 | N | N | N | N | N | N | N | N | N | Y
134526 | 48.2 | 32.858 | 198.9 | 155.7 | 83.9 | 98.3 | 29.4 | 64.7 | 93.2 | 125.3 | 114 | 2.2 | 3.2695 | 29.5827 | 536.1 | 555.4 | 566.546 | 296.841 | -3.2 | -3.1 | -0.1 | 17.2 | 10.79 | 1.5 | 1.3 | 7.70E-07 | 0 | 0 | 0 | 0.0028 | 27.6558 | 2.7929 | 0.0003 | 0.0003 | 0.0003 | 0 | 0 | 189.88 | N | N | N | N | N | N | N | N | N | Y
134527 | 49.2 | 33.535 | 198.6 | 156.1 | 83.9 | 98.3 | 29.4 | 64.7 | 93.3 | 125.5 | 114.3 | 2.3 | 3.3003 | 29.589 | 537.1 | 555.4 | 569.589 | 298.201 | -3.2 | -3.1 | -0.1 | 18.2 | 10.76 | 1.55 | 1.3 | 7.66E-07 | 0 | 0 | 0 | 0.003 | 27.7131 | 2.9078 | 0.0003 | 0.0004 | 0.0004 | 0 | 0 | 191.09 | N | N | N | N | N | N | N | N | N | Y
134528 | 49.9 | 34.001 | 198.5 | 155.9 | 83.9 | 98.3 | 29.4 | 64.7 | 93.3 | 125.7 | 114.2 | 2.2 | 3.2624 | 29.5888 | 537.9 | 555.8 | 566.238 | 296.204 | -3.3 | -3.2 | -0.1 | 19.2 | 10.74 | 1.66 | 1.2 | 7.71E-07 | 0 | 0 | 0 | 0.0031 | 27.4568 | 3.0841 | 0.0003 | 0.0003 | 0.0003 | 0 | 0 | 194.83 | N | N | N | N | N | N | N | N | N | Y
134529 | 50.4 | 34.362 | 198.4 | 155.7 | 83.9 | 98.3 | 29.4 | 64.7 | 93.4 | 125.8 | 114 | 2.2 | 2.6011 | 29.565 | 538.3 | 556.1 | 501.4 | 261.992 | -3.3 | -3.2 | -0.1 | 18.4 | 9.97 | 2.43 | 1 | 8.73E-07 | 0 | 0 | 0 | 0.0026 | 22.5635 | 4.0037 | 0.0002 | 0.0003 | 0.0003 | 0 | 0 | 197.11 | N | N | N | N | N | N | N | N | N | Y
134530 | 50.7 | 34.592 | 198.4 | 155.2 | 83.9 | 98.3 | 29.4 | 64.7 | 93.4 | 125.9 | 113.6 | 2.2 | 1.6578 | 29.5337 | 537.9 | 556.3 | 399.203 | 208.434 | -3.2 | -3.2 | -0.1 | 18.2 | 7.39 | 4.57 | 1.1 | 1.10E-06 | 0 | 0 | 0 | 0.0021 | 13.3007 | 5.9767 | 0.0002 | 0.0002 | 0.0002 | 0 | 0 | 145.7 | N | N | N | N | N | N | N | N | N | Y
134531 | 48.8 | 33.281 | 198.4 | 146.8 | 83.9 | 98.3 | 29.3 | 64.8 | 93.5 | 125.7 | 106.1 | 1.5 | 1.222 | 29.5209 | 537 | 556.7 | 343.479 | 179.427 | -2.7 | -2.6 | -0.1 | 17.4 | 5.27 | 6.44 | 1.2 | 1.28E-06 | 0 | 0 | 0 | 0.0017 | 8.1667 | 7.2511 | 0.0002 | 0.0002 | 0.0002 | 0 | 0 | 0 | N | N | N | N | N | N | N | N | N | N
134532 | 46.6 | 31.789 | 198.6 | 144.3 | 83.9 | 98.3 | 29.3 | 64.8 | 93.5 | 124.6 | 103.8 | 1.3 | 1.7244 | 29.5329 | 535.8 | 556.8 | 405.939 | 212.393 | -2.1 | -2.1 | 0 | 16.9 | 6.52 | 5.84 | 1.2 | 1.08E-06 | 0 | 0 | 0 | 0.002 | 11.9643 | 7.7906 | 0.0002 | 0.0002 | 0.0002 | 0 | 0 | 70.24 | N | N | N | N | N | N | N | N | N | N
134533 | 45.8 | 31.211 | 198.8 | 148.3 | 83.9 | 98.3 | 29.3 | 64.8 | 93.6 | 123.9 | 107.4 | 1.6 | 2.0166 | 29.5297 | 535.5 | 556.7 | 441.557 | 231.076 | -2.5 | -2.4 | 0 | 16.6 | 8.76 | 4.23 | 1 | 1.20E-02 | 0 | 0 | 0 | 0.0021 | 17.4864 | 6.139 | 0.0002 | 0.0002 | 0.0002 | 0 | 0 | 154.01 | N | N | N | N | N | N | N | N | N | Y
134534 | 45.4 | 30.932 | 198.8 | 153.7 | 83.9 | 98.3 | 29.3 | 64.8 | 93.6 | 123.9 | 112.2 | 2.1 | 1.6754 | 29.5192 | 536.1 | 556.5 | 402.713 | 210.549 | -2.8 | -2.7 | -0.1 | 17 | 9.6 | 3.21 | 1.1 | 3.45E-02 | 0 | 0 | 0 | 0.002 | 17.4473 | 4.2449 | 0.0002 | 0.0002 | 0.0002 | 0 | 0 | 157.11 | N | N | N | N | N | N | N | N | N | Y
134535 | 44.5 | 30.348 | 198.9 | 151 | 83.9 | 98.3 | 29.3 | 64.8 | 93.8 | 124.5 | 109.8 | 1.9 | 1.9005 | 29.5251 | 536.3 | 556.7 | 428.566 | 224.066 | -2.9 | -2.9 | -0.1 | 17.1 | 10.1 | 2.51 | 1.2 | 1.32E-02 | 0 | 0 | 0 | 0.0021 | 19.5458 | 3.5351 | 0.0003 | 0.0003 | 0.0003 | 0 | 0 | 84.73 | N | N | N | N | N | N | N | N | N | N
134536 | 44 | 30.012 | 199 | 151.8 | 83.9 | 98.3 | 29.3 | 64.9 | 94 | 124.8 | 110.5 | 1.9 | 2.0234 | 29.5214 | 536.6 | 556.8 | 442.469 | 231.246 | -2.9 | -2.8 | -0.1 | 17.4 | 10.61 | 2.05 | 1.3 | 9.88E-07 | 0 | 0 | 0 | 0.0022 | 21.1938 | 2.9714 | 0.0003 | 0.0003 | 0.0003 | 0 | 0 | 169.85 | N | N | N | N | N | N | N | N | N | N
134537 | 44 | 29.969 | 199.2 | 154.1 | 83.9 | 98.3 | 29.3 | 64.9 | 94 | 125 | 112.6 | 2.1 | 1.7987 | 29.515 | 537.1 | 557.2 | 417.496 | 218.031 | -2.5 | -2.4 | 0 | 18.9 | 10.69 | 1.79 | 1.3 | 1.05E-06 | 0 | 0 | 0 | 0.0023 | 20.1244 | 2.45 | 0.0002 | 0.0003 | 0.0003 | 0 | 0 | 130.94 | N | N | N | N | N | N | N | N | N | N
134538 | 43.5 | 29.67 | 199.4 | 151.5 | 83.9 | 98.3 | 29.3 | 64.9 | 94 | 125.1 | 110.2 | 1.9 | 2.188 | 29.521 | 537.4 | 557.4 | 460.588 | 240.519 | -2.8 | -2.7 | -0.1 | 20.1 | 11.07 | 1.46 | 1.3 | 9.49E-07 | 0 | 0 | 0 | 0.0027 | 22.9834 | 2.2082 | 0.0003 | 0.0003 | 0.0003 | 0 | 0 | 153.9 | N | N | N | N | N | N | N | N | N | N
134539 | 43.2 | 29.428 | 199.6 | 153.4 | 83.9 | 98.2 | 29.3 | 64.9 | 94 | 125.4 | 112 | 2 | 2.531 | 29.5274 | 537.9 | 557.4 | 496.669 | 259.275 | -2.6 | -2.6 | -0.1 | 19.7 | 11.33 | 1.29 | 1.2 | 8.80E-07 | 0 | 0 | 0 | 0.0028 | 25.3657 | 2.0947 | 0.0003 | 0.0003 | 0.0003 | 0 | 0 | 164.5 | N | N | N | N | N | N | N | N | N | N
134540 | 43 | 29.347 | 199.8 | 155 | 83.9 | 98.2 | 29.3 | 64.9 | 94.2 | 125.4 | 113.3 | 2.2 | 2.6177 | 29.5291 | 538.7 | 557.7 | 505.729 | 263.803 | -2.9 | -2.8 | -0.1 | 19.8 | 11.26 | 1.25 | 1.2 | 8.65E-07 | 0 | 0 | 0 | 0.0029 | 25.6396 | 2.0628 | 0.0003 | 0.0003 | 0.0003 | 0 | 0 | 164.93 | N | N | N | N | N | N | N | N | N | N
134541 | 43.2 | 29.447 | 200.1 | 155.9 | 83.9 | 98.2 | 29.3 | 64.9 | 94.3 | 125.4 | 114.2 | 2.2 | 2.6168 | 29.5239 | 539.3 | 557.9 | 505.829 | 263.67 | -3.1 | -3 | -0.1 | 20.4 | 11.11 | 1.29 | 1.1 | 8.66E-07 | 0 | 0 | 0 | 0.003 | 25.2978 | 2.1383 | 0.0003 | 0.0003 | 0.0003 | 0 | 0 | 166.48 | N | N | N | N | N | N | N | N | N | N
134542 | 43.4 | 29.583 | 200.4 | 155.9 | 83.9 | 98.2 | 29.3 | 64.9 | 94.3 | 125.4 | 114.1 | 2.2 | 2.4099 | 29.5125 | 539.5 | 558.3 | 484.354 | 252.322 | -3.2 | -3.1 | -0.1 | 20.2 | 10.88 | 1.5 | 1 | 9.05E-07 | 0 | 0 | 0 | 0.0028 | 23.6994 | 2.369 | 0.0002 | 0.0002 | 0.0002 | 0 | 0 | 166.52 | N | N | N | N | N | N | N | N | N | N
134543 | 43.5 | 29.658 | 200.7 | 155.9 | 83.9 | 98.2 | 29.3 | 65 | 94.3 | 125.3 | 114.2 | 2.2 | 1.6285 | 29.4886 | 539.7 | 558.5 | 394.811 | 205.459 | -3.1 | -3 | -0.1 | 19 | 9.86 | 2.22 | 1 | 1.11E-06 | 0 | 0 | 0 | 0.0021 | 17.4958 | 2.8649 | 0.0002 | 0.0002 | 0.0002 | 0 | 0 | 167.56 | N | N | N | N | N | N | N | N | N | N
134544 | 43.2 | 29.441 | 201 | 152.9 | 83.9 | 98.2 | 29.3 | 65 | 94.4 | 125.3 | 111.5 | 2 | 0.9138 | 29.4667 | 539.3 | 558.5 | 296.816 | 154.408 | -3.1 | -3.1 | -0.1 | 18.4 | 8.15 | 3.43 | 1.2 | 1.49E-06 | 0 | 0 | 0 | 0.0016 | 10.869 | 3.321 | 0.0002 | 0.0002 | 0.0002 | 0 | 0 | 50.2 | N | N | N | N | N | N | N | N | N | N
134545 | 41.9 | 28.571 | 201.4 | 148 | 83.9 | 98.2 | 29.3 | 65 | 94.6 | 125.2 | 107.1 | 1.6 | 0.792 | 29.4653 | 538.4 | 558.6 | 276.925 | 144.194 | -3 | -3 | -0.1 | 17.2 | 7.25 | 4.53 | 1.3 | 1.59E-06 | 0 | 0 | 0 | 0.0014 | 9.0276 | 4.1026 | 0.0002 | 0.0002 | 0.0002 | 0 | 0 | 44.96 | N | N | N | N | N | N | N | N | N | N
134546 | 40.4 | 27.527 | 201.7 | 145.9 | 83.9 | 98.2 | 29.3 | 65 | 94.6 | 125 | 105.2 | 1.5 | 1.1895 | 29.4783 | 537.4 | 559 | 337.131 | 175.786 | -3 | -3 | -0.1 | 16.2 | 8.04 | 4.14 | 1.3 | 1.30E-06 | 0 | 0 | 0 | 0.0016 | 12.21 | 4.572 | 0.0002 | 0.0002 | 0.0002 | 0 | 0 | 51.81 | N | N | N | N | N | N | N | N | N | N
134547 | 39.3 | 26.769 | 201.9 | 146.3 | 83.9 | 98.2 | 29.3 | 65.1 | 94.7 | 124.8 | 105.6 | 1.5 | 2.3508 | 29.5081 | 537.2 | 558.6 | 473.316 | 247.095 | -3 | -3 | -0.1 | 15.6 | 9.77 | 2.93 | 1.3 | 9.25E-07 | 0 | 0 | 0 | 0.0021 | 20.8551 | 4.54 | 0.0003 | 0.0003 | 0.0003 | 0 | 0 | 128.08 | N | N | N | N | N | N | N | N | N | N
134548 | 38.7 | 26.371 | 202 | 150.2 | 83.9 | 98.2 | 29.3 | 65.1 | 94.7 | 124.6 | 109.1 | 1.8 | 3.4782 | 29.5324 | 538.2 | 558.3 | 585.459 | 305.596 | -2 | -1.9 | 0 | 15.6 | 10.83 | 2.14 | 1.3 | 7.47E-07 | 0 | 0 | 0 | 0.0026 | 28.5699 | 4.099 | 0.0004 | 0.0004 | 0.0004 | 0 | 0 | 167.09 | N | N | N | N | N | N | N | N | N | Y
134549 | 38.8 | 26.477 | 202.1 | 155.8 | 83.9 | 98.2 | 29.3 | 65.1 | 94.8 | 125.2 | 114.1 | 2.2 | 3.2756 | 29.5232 | 539.3 | 558.5 | 567.736 | 295.918 | -1 | -1 | 0 | 15.4 | 10.53 | 2.09 | 1.5 | 7.72E-07 | 0 | 0 | 0 | 0.0025 | 26.9088 | 3.8881 | 0.0004 | 0.0004 | 0.0004 | 0 | 0 | 188.16 | N | N | N | N | N | N | N | N | N | Y
134550 | 39.7 | 27.042 | 202.1 | 156.4 | 84 | 98.2 | 29.3 | 65.1 | 94.9 | 126.1 | 114.7 | 2.3 | 2.4263 | 29.4982 | 540 | 559 | 484.782 | 252.291 | -2.4 | -2.3 | 0 | 15.9 | 9.7 | 2.43 | 1.6 | 9.07E-07 | 0 | 0 | 0 | 0.0022 | 21.1407 | 3.8411 | 0.0004 | 0.0004 | 0.0004 | 0 | 0 | 156.78 | N | N | N | N | N | N | N | N | N | Y
134551 | 40 | 27.303 | 202.1 | 153.3 | 83.9 | 98.2 | 29.3 | 65.1 | 94.9 | 127 | 111.9 | 2 | 1.4096 | 29.4674 | 539.8 | 559 | 367.085 | 190.879 | -3 | -3 | -0.1 | 18.6 | 9.28 | 2.68 | 1.5 | 1.20E-06 | 0 | 0 | 0 | 0.0019 | 15.3028 | 3.206 | 0.0003 | 0.0003 | 0.0003 | 0 | 0 | 132.64 | N | N | N | N | N | N | N | N | N | Y
134552 | 40.3 | 27.483 | 202.1 | 151.3 | 83.9 | 98.1 | 29.3 | 65.1 | 94.9 | 127.5 | 110.1 | 1.9 | 1.2677 | 29.4646 | 539.1 | 559.2 | 350.615 | 182.424 | -3.2 | -3.1 | -0.1 | 225.4 | 9.74 | 2.38 | 1.5 | 1.25E-06 | 0 | 0 | 0 | 0.0226 | 15.3404 | 2.7308 | 0.0002 | 0.0003 | 0.0003 | 0 | 0 | 111.17 | N | N | N | N | N | N | N | N | N | Y
134553 | 40.7 | 27.732 | 202.1 | 148.8 | 83.9 | 98.1 | 29.3 | 65.1 | 94.9 | 127.7 | 107.9 | 1.7 | 1.7969 | 29.4748 | 538.7 | 559.4 | 417.132 | 217.186 | -2.6 | -2.6 | -0.1 | 1683.7 | 10.82 | 1.67 | 1.5 | 1.05E-06 | 0 | 0 | 0 | 0.201 | 20.2887 | 2.2825 | 0.0003 | 0.0003 | 0.0003 | 0 | 0 | 145.14 | N | N | N | N | N | N | N | N | N | N
134554 | 41.5 | 28.285 | 202.2 | 149.4 | 83.9 | 98.1 | 29.3 | 65.1 | 94.9 | 127.6 | 108.4 | 1.7 | 2.1877 | 29.4861 | 539 | 559.2 | 461.402 | 240.258 | 3.3 | 3.2 | 0.1 | 3383 | 11.57 | 1.19 | 1.3 | 9.50E-07 | 0.0002 | 0.0002 | 0 | 0.4467 | 24.0018 | 1.7915 | 0.0003 | 0.0003 | 0.0003 | 0 | 0 | 155.4 | N | N | N | N | N | N | N | N | N | N
134555 | 42.8 | 29.167 | 202.5 | 152.2 | 83.9 | 98.1 | 29.3 | 65.1 | 94.9 | 127.4 | 110.8 | 1.9 | 1.8161 | 29.4753 | 539.3 | 559.2 | 419.451 | 218.274 | 6.7 | 6.6 | 0.1 | 2808.4 | 11.35 | 1.2 | 1.3 | 1.05E-06 | 0.0004 | 0.0004 | 0 | 0.3369 | 21.3906 | 1.6492 | 0.0003 | 0.0003 | 0.0003 | 0 | 0 | 162.93 | N | N | N | N | N | N | N | N | N | N
134556 | 44.6 | 30.379 | 202.8 | 154 | 83.9 | 98.1 | 29.3 | 65.1 | 95 | 127.4 | 112.5 | 2.1 | 1.6137 | 29.4689 | 539.1 | 559 | 396.029 | 206.089 | 1.7 | 1.7 | 0 | 1480 | 9.66 | 2.24 | 1.9 | 1.11E-06 | 0.0001 | 0.0001 | 0 | 0.1676 | 17.1902 | 2.9017 | 0.0004 | 0.0004 | 0.0004 | 0 | 0 | 139.52 | N | N | N | N | N | N | N | N | N | Y
134557 | 46.1 | 31.448 | 203.3 | 150.2 | 84 | 98.1 | 29.3 | 65.1 | 95 | 127.4 | 109.1 | 1.8 | 1.3398 | 29.4637 | 538.4 | 559.2 | 360.94 | 187.926 | -1.5 | -1.5 | 0 | 632.7 | 6.74 | 4.43 | 2.1 | 1.22E-06 | 0 | 0 | 0 | 0.0653 | 10.9341 | 5.226 | 0.0004 | 0.0004 | 0.0004 | 0 | 0 | 31.45 | N | N | N | N | N | N | N | N | N | N
134558 | 46.8 | 31.926 | 203.8 | 145.6 | 84 | 98.1 | 29.3 | 65.1 | 95 | 126.9 | 105 | 1.4 | 1.2305 | 29.4635 | 537.3 | 559.2 | 346.043 | 180.359 | -2 | -2 | 0 | 241.5 | 4.33 | 7.62 | 2 | 1.28E-06 | 0 | 0 | 0 | 0.0239 | 6.7379 | 8.6324 | 0.0003 | 0.0003 | 0.0003 | 0 | 0 | 2.22 | N | N | N | N | N | N | N | N | N | N
134559 | 47.6 | 32.485 | 204.2 | 144.4 | 83.9 | 98.1 | 29.3 | 65.1 | 94.9 | 125.9 | 104 | 1.3 | 1.196 | 29.4677 | 536.5 | 559.2 | 340.179 | 177.479 | -1.9 | -1.9 | 0 | 100.9 | 3.14 | 10.69 | 1.8 | 1.29E-06 | 0 | 0 | 0 | 0.0098 | 4.8192 | 11.9124 | 0.0003 | 0.0003 | 0.0003 | 0 | 0 | 6.45 | N | N | N | N | N | N | N | N | N | N
134600 | 48.7 | 33.175 | 204.5 | 143.9 | 83.9 | 98.1 | 29.3 | 65.1 | 94.9 | 125.2 | 103.5 | 1.3 | 0.8194 | 29.4585 | 535.6 | 558.5 | 279.471 | 145.898 | -1.9 | -1.9 | 0 | 60.6 | 3.02 | 11.75 | 1.7 | 8.83E-03 | 0 | 0 | 0 | 0.0049 | 3.8019 | 10.7627 | 0.0002 | 0.0002 | 0.0002 | 0 | 0 | 2.42 | N | N | N | N | N | N | N | N | N | N
134601 | 50.1 | 34.175 | 204.7 | 143.9 | 83.9 | 98.1 | 29.3 | 65.1 | 94.9 | 124.6 | 103.5 | 1.3 | 0.7236 | 29.4581 | 534.4 | 558.1 | 264.538 | 138.258 | -1.9 | -1.8 | 0 | 38.7 | 4.11 | 10.99 | 1.6 | 1.59E-02 | 0 | 0 | 0 | 0.0029 | 4.9039 | 9.54 | 0.0002 | 0.0002 | 0.0002 | 0 | 0 | 40.09 | N | N | N | N | N | N | N | N | N | N
134602 | 52.4 | 35.716 | 204.7 | 144.4 | 84 | 98.1 | 29.3 | 65.1 | 94.9 | 124.6 | 103.9 | 1.3 | 0.7714 | 29.4606 | 533.5 | 557.4 | 273.068 | 142.863 | -2.3 | -2.2 | 0 | 32 | 5.59 | 9.16 | 1.4 | 1.27E-02 | 0 | 0 | 0 | 0.0025 | 6.8968 | 8.2152 | 0.0002 | 0.0002 | 0.0002 | 0 | 0 | 60.74 | N | N | N | N | N | N | N | N | N | N
134603 | 54.7 | 37.295 | 204.5 | 144.7 | 84 | 98.1 | 29.3 | 65.1 | 94.9 | 124.4 | 104.2 | 1.4 | 0.7685 | 29.4667 | 532.9 | 557.2 | 272.435 | 142.644 | -2.8 | -2.7 | -0.1 | 30.1 | 6.72 | 7.33 | 1.4 | 9.66E-03 | 0 | 0 | 0 | 0.0024 | 8.2711 | 6.5671 | 0.0002 | 0.0002 | 0.0002 | 0 | 0 | 64.62 | N | N | N | N | N | N | N | N | N | N
134604 | 56.9 | 38.78 | 204.4 | 145.3 | 84 | 98.1 | 29.3 | 65.1 | 94.9 | 124.6 | 104.8 | 1.4 | 0.7726 | 29.468 | 532.4 | 556.7 | 273.21 | 143.126 | -3 | -3 | -0.1 | 28.5 | 7.24 | 6.33 | 1.3 | 1.60E-06 | 0 | 0 | 0 | 0.0022 | 8.9429 | 5.6921 | 0.0002 | 0.0002 | 0.0002 | 0 | 0 | 65.15 | N | N | N | N | N | N | N | N | N | N
134605 | 59 | 40.221 | 204.4 | 145 | 84.1 | 98.2 | 29.3 | 65.1 | 94.9 | 124.7 | 104.5 | 1.4 | 0.7811 | 29.4724 | 532 | 556.1 | 274.65 | 143.963 | -3.1 | -3.1 | -0.1 | 27.4 | 7.41 | 5.82 | 1.2 | 1.59E-06 | 0 | 0 | 0 | 0.0022 | 9.2062 | 5.2613 | 0.0002 | 0.0002 | 0.0002 | 0 | 0 | 62.51 | N | N | N | N | N | N | N | N | N | N
134606 | 61.1 | 41.644 | 204.3 | 144.8 | 84.1 | 98.2 | 29.3 | 65.1 | 95 | 124.4 | 104.3 | 1.4 | 0.8016 | 29.4796 | 531.9 | 555.6 | 278.178 | 145.865 | -3.2 | -3.1 | -0.1 | 25.9 | 7.5 | 5.53 | 1 | 1.57E-06 | 0 | 0 | 0 | 0.0021 | 9.4439 | 5.0665 | 0.0001 | 0.0001 | 0.0001 | 0 | 0 | 62.65 | N | N | N | N | N | N | N | N | N | N
134607 | 63 | 42.924 | 204.2 | 144.9 | 84 | 98.2 | 29.3 | 65.1 | 94.8 | 124.3 | 104.4 | 1.4 | 0.838 | 29.4777 | 531.4 | 555.6 | 284.486 | 149.235 | -3.2 | -3.1 | -0.1 | 23.8 | 7.56 | 5.38 | 1 | 1.53E-06 | 0 | 0 | 0 | 0.002 | 9.7359 | 5.039 | 0.0001 | 0.0001 | 0.0001 | 0 | 0 | 64.04 | N | N | N | N | N | N | N | N | N | N
134608 | 64.8 | 44.198 | 204.2 | 145.1 | 84 | 98.2 | 29.3 | 65.1 | 94.7 | 124.5 | 104.6 | 1.4 | 0.8608 | 29.4765 | 530.6 | 555.2 | 288.289 | 151.35 | -3.2 | -3.1 | -0.1 | 22.5 | 7.48 | 5.42 | 1 | 1.51E-06 | 0 | 0 | 0 | 0.0019 | 9.7725 | 5.1482 | 0.0001 | 0.0001 | 0.0001 | 0 | 0 | 63.45 | N | N | N | N | N | N | N | N | N | N
134609 | 66.4 | 45.286 | 204.1 | 145.3 | 84.1 | 98.2 | 29.3 | 65.1 | 94.7 | 124.3 | 104.8 | 1.4 | 0.8676 | 29.4752 | 530.1 | 555 | 289.218 | 151.908 | -3.2 | -3.1 | -0.1 | 21.3 | 6.97 | 6.12 | 1 | 1.51E-06 | 0 | 0 | 0 | 0.0018 | 9.1423 | 5.8329 | 0.0001 | 0.0001 | 0.0001 | 0 | 0 | 60.72 | N | N | N | N | N | N | N | N | N | N
134610 | 67.8 | 46.255 | 204 | 145.2 | 84.1 | 98.2 | 29.3 | 65.1 | 94.7 | 124.4 | 104.6 | 1.4 | 0.8638 | 29.4784 | 529.6 | 555 | 288.15 | 151.441 | -3.2 | -3.1 | -0.1 | 20.7 | 5.47 | 7.84 | 0.9 | 1.51E-06 | 0 | 0 | 0 | 0.0017 | 7.1586 | 7.4572 | 0.0001 | 0.0001 | 0.0001 | 0 | 0 | 31.3 | N | N | N | N | N | N | N | N | N | N
134611 | 68.4 | 46.64 | 203.8 | 143.9 | 84.1 | 98.2 | 29.3 | 65.1 | 94.7 | 124.4 | 103.5 | 1.3 | 0.8156 | 29.4817 | 528.9 | 554.5 | 279.93 | 147.237 | -2.8 | -2.8 | -0.1 | 19.8 | 4.04 | 9.53 | 0.9 | 1.56E-06 | 0 | 0 | 0 | 0.0016 | 5.1422 | 8.8125 | 0.0001 | 0.0001 | 0.0001 | 0 | 0 | 0 | N | N | N | N | N | N | N | N | N | N
134612 | 69.4 | 47.324 | 203.5 | 143.9 | 84.1 | 98.2 | 29.3 | 65 | 94.4 | 124 | 103.5 | 1.3 | 0.8362 | 29.4856 | 528.1 | 554.1 | 283.567 | 149.292 | -2.2 | -2.2 | 0 | 19.2 | 4.5 | 9.68 | 0.9 | 1.54E-06 | 0 | 0 | 0 | 0.0016 | 5.797 | 9.0696 | 0.0001 | 0.0001 | 0.0001 | 0 | 0 | 49.77 | N | N | N | N | N | N | N | N | N | N
134613 | 70.9 | 48.361 | 203.2 | 144.8 | 84 | 98.2 | 29.3 | 64.9 | 94.2 | 124 | 104.3 | 1.4 | 1.0099 | 29.4948 | 527.5 | 553.6 | 311.15 | 163.97 | -2.6 | -2.5 | -0.1 | 18.8 | 5.14 | 9.42 | 1 | 2.41E-03 | 0 | 0 | 0 | 0.0017 | 7.2733 | 9.6967 | 0.0001 | 0.0002 | 0.0002 | 0 | 0 | 42.62 | N | N | N | N | N | N | N | N | N | N
134614 | 72.2 | 49.244 | 202.7 | 144.8 | 84 | 98.2 | 29.3 | 64.9 | 94.2 | 124.1 | 104.3 | 1.4 | 1.0674 | 29.498 | 527 | 553.1 | 320.403 | 168.939 | -2.9 | -2.9 | -0.1 | 17.7 | 4.44 | 10.3 | 1 | 1.70E-02 | 0 | 0 | 0 | 0.0016 | 6.4783 | 10.9241 | 0.0002 | 0.0002 | 0.0002 | 0 | 0 | 20.15 | N | N | N | N | N | N | N | N | N | N
134615 | 72.9 | 49.672 | 202.3 | 144.1 | 84.1 | 98.2 | 29.3 | 64.9 | 94.2 | 124 | 103.7 | 1.3 | 1.0493 | 29.5075 | 526.6 | 552.7 | 317.508 | 167.541 | -2.6 | -2.5 | -0.1 | 17.6 | 3.16 | 11.93 | 1.1 | 2.01E-03 | 0 | 0 | 0 | 0.0016 | 4.5724 | 12.5454 | 0.0002 | 0.0002 | 0.0002 | 0 | 0 | 0 | N | N | N | N | N | N | N | N | N | N
134616 | 73.5 | 50.126 | 201.9 | 143.8 | 84.1 | 98.2 | 29.3 | 64.9 | 94.2 | 123.6 | 103.4 | 1.3 | 1.0719 | 29.512 | 525.9 | 552.5 | 320.765 | 169.402 | -2.1 | -2 | 0 | 17.2 | 2.25 | 13.57 | 1.1 | 1.35E-06 | 0 | 0 | 0 | 0.0016 | 3.2892 | 14.4305 | 0.0002 | 0.0002 | 0.0002 | 0 | 0 | 0 | N | N | N | N | N | N | N | N | N | N
134617 | 74.3 | 50.673 | 201.5 | 144 | 84 | 98.2 | 29.3 | 64.9 | 93.9 | 123.3 | 103.6 | 1.3 | 0.9976 | 29.5082 | 525 | 552 | 309.168 | 163.407 | -1.8 | -1.8 | 0 | 15.3 | 1.68 | 15.26 | 1.1 | 1.40E-06 | 0 | 0 | 0 | 0.0014 | 2.3731 | 15.6511 | 0.0002 | 0.0002 | 0.0002 | 0 | 0 | 0 | N | N | N | N | N | N | N | N | N | N
134618 | 75.3 | 51.313 | 200.9 | 144.1 | 84.1 | 98.2 | 29.3 | 64.9 | 93.9 | 123.1 | 103.7 | 1.3 | 1.0017 | 29.5141 | 524.1 | 551.4 | 309.485 | 163.748 | -1.8 | -1.8 | 0 | 14.9 | 1.1 | 16.86 | 1 | 7.53E-03 | 0 | 0 | 0 | 0.0013 | 1.5566 | 17.333 | 0.0001 | 0.0001 | 0.0001 | 0 | 0 | 0 | N | N | N | N | N | N | N | N | N | N
134619 | 75.8 | 51.698 | 200.4 | 142.8 | 84.1 | 98.2 | 29.3 | 64.9 | 93.9 | 123 | 102.5 | 1.2 | 1.1867 | 29.5289 | 523.3 | 550.7 | 336.849 | 178.469 | -1.5 | -1.5 | 0 | 16.7 | 0.61 | 18.13 | 0.9 | 1.19E-02 | 0 | 0 | 0 | 0.0016 | 0.9411 | 20.3132 | 0.0001 | 0.0001 | 0.0001 | 0 | 0 | 0 | N | N | N | N | N | N | N | N | N | N
134620 | 76.3 | 52.021 | 199.8 | 143.4 | 84.1 | 98.2 | 29.3 | 64.9 | 93.9 | 122.7 | 103.1 | 1.3 | 1.1501 | 29.5304 | 522.6 | 550.4 | 331.253 | 175.636 | -1.3 | -1.3 | 0 | 18.1 | 0.34 | 19.02 | 0.9 | 1.19E-02 | 0 | 0 | 0 | 0.0018 | 0.5108 | 20.9718 | 0.0001 | 0.0001 | 0.0001 | 0 | 0 | 0 | N | N | N | N | N | N | N | N | N | N
134621 | 76.6 | 52.251 | 199 | 144.6 | 84 | 98.3 | 29.3 | 64.8 | 93.8 | 122.6 | 104.1 | 1.4 | 1.1112 | 29.5227 | 521.5 | 549.5 | 325.768 | 172.883 | -1.3 | -1.2 | 0 | 19.9 | 0.21 | 19.54 | 0.8 | 1.32E-06 | 0 | 0 | 0 | 0.0019 | 0.3183 | 21.2077 | 0.0001 | 0.0001 | 0.0001 | 0 | 0 | 0 | N | N | N | N | N | N | N | N | N | N
134622 | 76.7 | 52.264 | 198.3 | 144 | 84.1 | 98.3 | 29.4 | 64.8 | 93.8 | 122.6 | 103.6 | 1.3 | 1.1129 | 29.5267 | 520.5 | 548.7 | 325.961 | 173.176 | -1.2 | -1.2 | 0 | 20.9 | 0.16 | 19.82 | 0.7 | 2.52E-02 | 0 | 0 | 0 | 0.002 | 0.2427 | 21.5527 | 0.0001 | 0.0001 | 0.0001 | 0 | 0 | 0 | N | N | N | N | N | N | N | N | N | N
134623 | 76.6 | 52.208 | 197.4 | 144 | 84 | 98.3 | 29.4 | 64.8 | 93.7 | 122.6 | 103.6 | 1.3 | 1.0877 | 29.5302 | 519.7 | 548.2 | 322.071 | 171.274 | -1.2 | -1.2 | 0 | 19.6 | 0.14 | 20.04 | 0.8 | 4.03E-02 | 0 | 0 | 0 | 0.0018 | 0.2 | 21.5454 | 0.0001 | 0.0001 | 0.0001 | 0 | 0 | 0 | N | N | N | N | N | N | N | N | N | N
134624 | 76.2 | 51.953 | 196.6 | 143.9 | 84 | 98.3 | 29.4 | 64.8 | 93.7 | 122.6 | 103.5 | 1.3 | 1.3424 | 29.538 | 518.8 | 547.3 | 352.677 | 187.775 | -1.2 | -1.1 | 0 | 19.2 | 0.14 | 20.02 | 1 | 4.42E-02 | 0 | 0 | 0 | 0.002 | 0.225 | 23.6043 | 0.0002 | 0.0002 | 0.0002 | 0 | 0 | 0 | N | N | N | N | N | N | N | N | N | N
134625 | 76.1 | 51.872 | 195.8 | 143.9 | 84.1 | 98.3 | 29.4 | 64.8 | 93.6 | 122.6 | 103.5 | 1.3 | 1.685 | 29.5407 | 517.9 | 546.9 | 398.788 | 212.532 | -1.1 | -1.1 | 0 | 20.1 | 0.39 | 19.38 | 1 | 2.23E-02 | 0 | 0 | 0 | 0.0023 | 0.7166 | 25.8553 | 0.0002 | 0.0002 | 0.0002 | 0 | 0 | 0 | N | N | N | N | N | N | N | N | N | N
134626 | 75.8 | 51.679 | 195.2 | 145.7 | 84.1 | 98.3 | 29.4 | 64.7 | 93.2 | 122.7 | 105.1 | 1.5 | 1.7388 | 29.5463 | 517.5 | 546 | 406.057 | 216.533 | -1.1 | -1.1 | 0 | 21.5 | 1.21 | 17.8 | 0.8 | 3.69E-02 | 0 | 0 | 0 | 0.0026 | 2.2578 | 24.2038 | 0.0002 | 0.0002 | 0.0002 | 0 | 0 | 0 | N | N | N | N | N | N | N | N | N | N
134627 | 75.9 | 51.76 | 194.8 | 147.3 | 84.1 | 98.3 | 29.4 | 64.6 | 93 | 122.8 | 106.5 | 1.6 | 1.4414 | 29.5449 | 517.3 | 545.3 | 368.113 | 196.334 | -1.7 | -1.6 | 0 | 20.8 | 2.06 | 16.24 | 0.9 | 3.58E-02 | 0 | 0 | 0 | 0.0022 | 3.4893 | 20.023 | 0.0002 | 0.0002 | 0.0002 | 0 | 0 | 13.55 | N | N | N | N | N | N | N | N | N | N
134628 | 76.2 | 51.971 | 194.3 | 146.3 | 84 | 98.3 | 29.4 | 64.5 | 92.8 | 123 | 105.6 | 1.5 | 0.9538 | 29.5306 | 516.7 | 544.6 | 299.625 | 159.825 | -2.1 | -2.1 | 0 | 19.3 | 2.3 | 15.55 | 1 | 2.74E-02 | 0 | 0 | 0 | 0.0017 | 3.171 | 15.6057 | 0.0001 | 0.0001 | 0.0001 | 0 | 0 | 16.84 | N | N | N | N | N | N | N | N | N | N
134629 | 76.4 | 52.108 | 193.9 | 142.6 | 84 | 98.3 | 29.4 | 64.5 | 92.8 | 122.8 | 102.4 | 1.2 | 0.7948 | 29.527 | 515.8 | 544.1 | 274.547 | 146.567 | -2.2 | -2.1 | 0 | 18.8 | 1.89 | 15.85 | 0.9 | 7.48E-03 | 0 | 0 | 0 | 0.0015 | 2.3877 | 14.5892 | 0.0001 | 0.0001 | 0.0001 | 0 | 0 | 4.33 | N | N | N | N | N | N | N | N | N | N
134630 | 76.1 | 51.866 | 193.7 | 141.6 | 84.1 | 98.3 | 29.4 | 64.5 | 92.8 | 122.4 | 101.4 | 1.1 | 0.8615 | 29.5288 | 514.8 | 543.5 | 285.647 | 152.654 | -1.8 | -1.8 | 0 | 18.7 | 1.24 | 16.82 | 0.8 | 6.47E-03 | 0 | 0 | 0 | 0.0016 | 1.6291 | 16.1217 | 0.0001 | 0.0001 | 0.0001 | 0 | 0 | 0 | N | N | N | N | N | N | N | N | N | N
134631 | 75.9 | 51.766 | 193.6 | 141.9 | 84 | 98.3 | 29.4 | 64.5 | 92.8 | 122.2 | 101.7 | 1.1 | 0.9881 | 29.5341 | 513.9 | 542.8 | 305.853 | 163.642 | -1.4 | -1.4 | 0 | 18.3 | 0.97 | 17.3 | 0.8 | 1.42E-02 | 0 | 0 | 0 | 0.0016 | 1.3744 | 17.7703 | 0.0001 | 0.0001 | 0.0001 | 0 | 0 | 0 | N | N | N | N | N | N | N | N | N | N
134632 | 76 | 51.81 | 193.3 | 142.6 | 84.1 | 98.3 | 29.4 | 64.5 | 92.7 | 122.1 | 102.3 | 1.2 | 0.9791 | 29.5328 | 513.1 | 542.3 | 304.426 | 163.008 | -1.1 | -1 | 0 | 18.4 | 1.6 | 16.25 | 0.7 | 2.18E-02 | 0 | 0 | 0 | 0.0016 | 2.2492 | 16.6324 | 0.0001 | 0.0001 | 0.0001 | 0 | 0 | 0 | N | N | N | N | N | N | N | N | N | N
134633 | 76.1 | 51.853 | 193.2 | 143.8 | 84.1 | 98.3 | 29.4 | 64.5 | 92.6 | 122 | 103.4 | 1.3 | 1.0852 | 29.5416 | 512.3 | 541.9 | 320.121 | 171.603 | -1.3 | -1.3 | 0 | 16.9 | 3.51 | 13.47 | 0.7 | 2.08E-02 | 0 | 0 | 0 | 0.0016 | 5.202 | 14.5162 | 0.0001 | 0.0001 | 0.0001 | 0 | 0 | 27.39 | N | N | N | N | N | N | N | N | N | N
134634 | 76.4 | 52.121 | 192.9 | 145.6 | 84.1 | 98.3 | 29.4 | 64.5 | 92.6 | 122.2 | 105 | 1.4 | 1.268 | 29.5469 | 511.7 | 541.4 | 345.713 | 185.458 | -2.2 | -2.2 | 0 | 16.3 | 5.39 | 9.82 | 0.7 | 2.37E-02 | 0 | 0 | 0 | 0.0017 | 8.6388 | 11.4283 | 0.0001 | 0.0001 | 0.0001 | 0 | 0 | 90.22 | N | N | N | N | N | N | N | N | N | Y
134635 | 76.8 | 52.363 | 192.8 | 146.8 | 84.1 | 98.3 | 29.4 | 64.5 | 92.6 | 122.7 | 106.1 | 1.5 | 1.3451 | 29.5565 | 512.1 | 540.6 | 356.436 | 191.207 | -2.9 | -2.8 | -0.1 | 15.7 | 5.41 | 9.55 | 0.7 | 1.77E-02 | 0 | 0 | 0 | 0.0016 | 8.9401 | 11.4691 | 0.0001 | 0.0001 | 0.0001 | 0 | 0 | 54.64 | N | N | N | N | N | N | N | N | N | N
134636 | 76.9 | 52.4 | 192.5 | 145.2 | 84.1 | 98.3 | 29.4 | 64.5 | 92.5 | 123.3 | 104.7 | 1.4 | 1.2158 | 29.5518 | 512.3 | 540.6 | 339.11 | 181.844 | -2.8 | -2.7 | -0.1 | 14.6 | 4.18 | 10.72 | 0.7 | 3.56E-03 | 0 | 0 | 0 | 0.0015 | 6.5644 | 12.2376 | 0.0001 | 0.0001 | 0.0001 | 0 | 0 | 12.26 | N | N | N | N | N | N | N | N | N | N
134637 | 77.1 | 52.562 | 192.3 | 144.1 | 84.1 | 98.3 | 29.4 | 64.4 | 92.2 | 123.1 | 103.7 | 1.3 | 1.103 | 29.5503 | 511.7 | 540.1 | 322.357 | 172.955 | -2.3 | -2.2 | 0 | 14.5 | 3.2 | 11.9 | 0.9 | 1.33E-06 | 0 | 0 | 0 | 0.0014 | 4.7807 | 12.9177 | 0.0001 | 0.0001 | 0.0001 | 0 | 0 | 0 | N | N | N | N | N | N | N | N | N | N
134638 | 77.2 | 52.661 | 192.2 | 143.8 | 84.1 | 98.3 | 29.4 | 64.4 | 92.2 | 122.6 | 103.4 | 1.3 | 1.05 | 29.5465 | 510.5 | 539.7 | 314.507 | 168.937 | -2 | -1.9 | 0 | 14.6 | 3.73 | 11.01 | 0.9 | 1.36E-06 | 0 | 0 | 0 | 0.0014 | 5.4426 | 11.6722 | 0.0001 | 0.0001 | 0.0001 | 0 | 0 | 12.41 | N | N | N | N | N | N | N | N | N | N
134639 | 77.5 | 52.872 | 192.1 | 144.6 | 84 | 98.3 | 29.4 | 64.4 | 92.2 | 122.5 | 104.1 | 1.4 | 1.2761 | 29.5551 | 509.9 | 539.4 | 346.699 | 186.401 | -2.2 | -2.2 | 0 | 14.5 | 5.62 | 8.77 | 0.9 | 1.41E-02 | 0 | 0 | 0 | 0.0015 | 9.0402 | 10.2623 | 0.0002 | 0.0002 | 0.0002 | 0 | 0 | 79.59 | N | N | N | N | N | N | N | N | N | Y
134640 | 78 | 53.158 | 192 | 146.8 | 84 | 98.3 | 29.4 | 64.4 | 92.2 | 122.8 | 106.1 | 1.5 | 1.3477 | 29.5582 | 509.9 | 539 | 356.368 | 191.612 | -2.8 | -2.8 | -0.1 | 15.2 | 7.29 | 6.78 | 0.9 | 1.14E-02 | 0 | 0 | 0 | 0.0016 | 12.0532 | 8.1516 | 0.0002 | 0.0002 | 0.0002 | 0 | 0 | 103.71 | N | N | N | N | N | N | N | N | N | Y
134641 | 78.3 | 53.419 | 191.9 | 147.8 | 84.1 | 98.3 | 29.4 | 64.4 | 92.2 | 123.5 | 107 | 1.6 | 1.1806 | 29.5563 | 510 | 538.1 | 333.365 | 179.209 | -3.2 | -3.1 | -0.1 | 15.7 | 7.88 | 5.55 | 0.8 | 5.57E-03 | 0 | 0 | 0 | 0.0015 | 12.1917 | 6.2401 | 0.0001 | 0.0001 | 0.0001 | 0 | 0 | 93.61 | N | N | N | N | N | N | N | N | N | Y
134642 | 78.9 | 53.829 | 191.9 | 147.5 | 84.1 | 98.3 | 29.4 | 64.4 | 92.2 | 124 | 106.7 | 1.6 | 1.0414 | 29.5515 | 509.7 | 537.9 | 313.15 | 168.362 | -3.2 | -3.2 | -0.1 | 16.2 | 7.66 | 5.43 | 0.9 | 1.36E-06 | 0 | 0 | 0 | 0.0015 | 11.1427 | 5.7364 | 0.0001 | 0.0001 | 0.0001 | 0 | 0 | 85.48 | N | N | N | N | N | N | N | N | N | Y
134643 | 79.3 | 54.059 | 191.8 | 146.4 | 84 | 98.3 | 29.4 | 64.4 | 92.1 | 124.6 | 105.7 | 1.5 | 0.9849 | 29.5474 | 509.1 | 537.8 | 303.846 | 163.447 | -3.1 | -3.1 | -0.1 | 16.8 | 7.01 | 5.86 | 1 | 1.40E-06 | 0 | 0 | 0 | 0.0015 | 9.8936 | 6.0144 | 0.0001 | 0.0001 | 0.0001 | 0 | 0 | 44.89 | N | N | N | N | N | N | N | N | N | N
134644 | 79.1 | 53.96 | 191.7 | 145.3 | 84 | 98.4 | 29.4 | 64.4 | 92.1 | 124.9 | 104.7 | 1.4 | 1.0582 | 29.5461 | 508.4 | 537.2 | 315.569 | 169.869 | -2.9 | -2.8 | -0.1 | 16.2 | 6.6 | 6.33 | 1 | 1.35E-06 | 0 | 0 | 0 | 0.0015 | 9.6838 | 6.7456 | 0.0002 | 0.0002 | 0.0002 | 0 | 0 | 54.5 | N | N | N | N | N | N | N | N | N | N
134645 | 79.1 | 53.904 | 191.8 | 145.3 | 84.1 | 98.4 | 29.4 | 64.4 | 92.2 | 125 | 104.7 | 1.4 | 0.9847 | 29.5494 | 507.8 | 537 | 304.444 | 163.996 | -2.8 | -2.7 | -0.1 | 15.6 | 6.5 | 6.6 | 1.1 | 1.40E-06 | 0 | 0 | 0 | 0.0014 | 9.2029 | 6.7976 | 0.0002 | 0.0002 | 0.0002 | 0 | 0 | 51.87 | N | N | N | N | N | N | N | N | N | N
134646 | 79 | 53.885 | 191.8 | 145.4 | 84.1 | 98.4 | 29.4 | 64.4 | 92.2 | 125.2 | 104.9 | 1.4 | 0.9267 | 29.5416 | 507.1 | 536.7 | 295.278 | 159.135 | -2.9 | -2.8 | -0.1 | 16 | 6.49 | 6.73 | 1 | 1.44E-06 | 0 | 0 | 0 | 0.0014 | 8.917 | 6.7236 | 0.0001 | 0.0002 | 0.0002 | 0 | 0 | 52.14 | N | N | N | N | N | N | N | N | N | N
134647 | 79 | 53.892 | 191.9 | 145.2 | 84.1 | 98.4 | 29.4 | 64.4 | 92.2 | 125.3 | 104.7 | 1.4 | 0.9149 | 29.5419 | 506.7 | 536.5 | 293.373 | 158.177 | -2.9 | -2.9 | -0.1 | 15.9 | 6.47 | 6.75 | 0.9 | 1.45E-06 | 0 | 0 | 0 | 0.0014 | 8.8356 | 6.7064 | 0.0001 | 0.0001 | 0.0001 | 0 | 0 | 50 | N | N | N | N | N | N | N | N | N | N
134648 | 79.1 | 53.954 | 192 | 144.9 | 84.1 | 98.4 | 29.4 | 64.4 | 92.2 | 125.5 | 104.4 | 1.4 | 1.0589 | 29.5484 | 506.3 | 536.1 | 315.015 | 169.948 | -2.8 | -2.8 | -0.1 | 14.9 | 6.69 | 6.45 | 0.9 | 1.35E-06 | 0 | 0 | 0 | 0.0014 | 9.8142 | 6.8871 | 0.0001 | 0.0001 | 0.0001 | 0 | 0 | 44.6 | N | N | N | N | N | N | N | N | N | N
134649 | 79 | 53.854 | 192.1 | 145 | 84.1 | 98.4 | 29.4 | 64.4 | 92.2 | 125.7 | 104.5 | 1.4 | 1.3259 | 29.5539 | 505.8 | 536 | 352.671 | 190.395 | -2.9 | -2.8 | -0.1 | 14 | 7.52 | 5.68 | 1 | 1.20E-06 | 0 | 0 | 0 | 0.0015 | 12.3704 | 6.785 | 0.0002 | 0.0002 | 0.0002 | 0 | 0 | 71.54 | N | N | N | N | N | N | N | N | N | N
134650 | 79.2 | 54.028 | 192.2 | 146.7 | 84.1 | 98.4 | 29.4 | 64.3 | 92 | 125.9 | 106 | 1.5 | 1.3816 | 29.5508 | 506 | 535.4 | 360.311 | 194.472 | -3.1 | -3 | -0.1 | 14.1 | 8.28 | 4.9 | 0.9 | 1.18E-06 | 0 | 0 | 0 | 0.0015 | 13.8966 | 5.9837 | 0.0002 | 0.0002 | 0.0002 | 0 | 0 | 109.55 | N | N | N | N | N | N | N | N | N | Y
134651 | 79.2 | 54.028 | 192.2 | 147.7 | 84.1 | 98.4 | 29.4 | 64.2 | 91.7 | 126.1 | 106.9 | 1.6 | 1.427 | 29.5575 | 506.5 | 535.4 | 366.144 | 197.562 | -3.1 | -3 | -0.1 | 14.7 | 8.73 | 4.19 | 0.9 | 1.16E-06 | 0 | 0 | 0 | 0.0016 | 14.8938 | 5.1981 | 0.0002 | 0.0002 | 0.0002 | 0 | 0 | 95.66 | N | N | N | N | N | N | N | N | N | Y
134652 | 79 | 53.867 | 192.4 | 148 | 84.1 | 98.4 | 29.4 | 64.2 | 91.6 | 126.4 | 107.1 | 1.6 | 1.4662 | 29.5609 | 506.9 | 535.4 | 371.265 | 200.259 | -3.2 | -3.1 | -0.1 | 15.5 | 9.08 | 3.63 | 0.9 | 1.14E-06 | 0 | 0 | 0 | 0.0017 | 15.7017 | 4.5639 | 0.0002 | 0.0002 | 0.0002 | 0 | 0 | 114.2 | N | N | N | N | N | N | N | N | N | Y
134653 | 78.8 | 53.699 | 192.6 | 148.7 | 84.1 | 98.4 | 29.4 | 64.2 | 91.5 | 126.5 | 107.7 | 1.7 | 1.2975 | 29.5559 | 507.2 | 535.2 | 349.13 | 188.228 | -3.2 | -3.2 | -0.1 | 16.2 | 9.18 | 3.4 | 0.9 | 1.22E-06 | 0 | 0 | 0 | 0.0017 | 14.9142 | 4.0225 | 0.0001 | 0.0002 | 0.0002 | 0 | 0 | 114.82 | N | N | N | N | N | N | N | N | N | Y
134654 | 78.1 | 53.27 | 192.6 | 148.5 | 84.1 | 98.4 | 29.4 | 64.2 | 91.5 | 126.6 | 107.6 | 1.7 | 1.0656 | 29.5463 | 507.2 | 535.4 | 316.111 | 170.365 | -3.3 | -3.2 | -0.1 | 15.6 | 8.92 | 3.52 | 0.8 | 5.04E-03 | 0 | 0 | 0 | 0.0015 | 13.1292 | 3.7641 | 0.0001 | 0.0001 | 0.0001 | 0 | 0 | 107.31 | N | N | N | N | N | N | N | N | N | Y
134655 | 77.6 | 52.904 | 193 | 147.7 | 84.1 | 98.4 | 29.4 | 64.2 | 91.5 | 126.6 | 106.9 | 1.6 | 0.9127 | 29.5396 | 506.8 | 535.6 | 292.881 | 157.88 | -3.3 | -3.3 | -0.1 | 15.3 | 8.3 | 3.99 | 0.9 | 1.45E-06 | 0 | 0 | 0 | 0.0013 | 11.3214 | 3.957 | 0.0001 | 0.0001 | 0.0001 | 0 | 0 | 93.99 | N | N | N | N | N | N | N | N | N | Y
134656 | 77.4 | 52.785 | 193.1 | 146.3 | 84.1 | 98.4 | 29.4 | 64.2 | 91.6 | 126.7 | 105.7 | 1.5 | 1.0614 | 29.5486 | 506.3 | 535.4 | 315.535 | 170.23 | -3.3 | -3.2 | -0.1 | 15.8 | 7.78 | 4.47 | 1 | 1.35E-06 | 0 | 0 | 0 | 0.0015 | 11.4377 | 4.7818 | 0.0002 | 0.0002 | 0.0002 | 0 | 0 | 48.09 | N | N | N | N | N | N | N | N | N | N
134657 | 77.5 | 52.872 | 193.4 | 145.2 | 84.1 | 98.4 | 29.4 | 64.3 | 91.8 | 126.7 | 104.6 | 1.4 | 1.2341 | 29.5486 | 506.1 | 535.6 | 340.422 | 183.698 | -3.2 | -3.1 | -0.1 | 16.2 | 7.97 | 4.51 | 1 | 1.25E-06 | 0 | 0 | 0 | 0.0016 | 12.6407 | 5.2011 | 0.0002 | 0.0002 | 0.0002 | 0 | 0 | 75.85 | N | N | N | N | N | N | N | N | N | N
134658 | 78.2 | 53.338 | 193.6 | 146.6 | 84.1 | 98.4 | 29.4 | 64.3 | 91.9 | 126.8 | 105.9 | 1.5 | 1.1781 | 29.5475 | 506.2 | 535.4 | 332.573 | 179.427 | -3.2 | -3.1 | -0.1 | 16.6 | 8.32 | 4.37 | 0.8 | 1.28E-06 | 0 | 0 | 0 | 0.0016 | 12.8956 | 4.9175 | 0.0001 | 0.0001 | 0.0001 | 0 | 0 | 100.43 | N | N | N | N | N | N | N | N | N | Y
134659 | 78.6 | 53.606 | 193.9 | 147.4 | 84.1 | 98.4 | 29.4 | 64.3 | 91.9 | 126.8 | 106.6 | 1.6 | 1.0548 | 29.5492 | 506.7 | 535.4 | 314.769 | 169.756 | -3.3 | -3.2 | -0.1 | 17.6 | 8.17 | 4.4 | 0.7 | 1.35E-06 | 0 | 0 | 0 | 0.0016 | 11.9825 | 4.69 | 0.0001 | 0.0001 | 0.0001 | 0 | 0 | 85.64 | N | N | N | N | N | N | N | N | N | Y
134700 | 79.1 | 53.941 | 194.1 | 146.8 | 84.1 | 98.4 | 29.4 | 64.3 | 91.9 | 126.8 | 106.1 | 1.5 | 1.3581 | 29.5579 | 506.7 | 535.4 | 354.808 | 191.393 | -3.2 | -3.1 | -0.1 | 18.5 | 8.05 | 4.34 | 0.7 | 1.20E-06 | 0 | 0 | 0 | 0.0019 | 13.2987 | 5.2202 | 0.0001 | 0.0001 | 0.0001 | 0 | 0 | 63.51 | N | N | N | N | N | N | N | N | N | N
134701 | 79.2 | 53.972 | 194.2 | 146 | 84.1 | 98.4 | 29.4 | 64.4 | 92.1 | 127 | 105.3 | 1.5 | 2.3997 | 29.5836 | 507.1 | 536 | 473.22 | 255.396 | -3.1 | -3.1 | -0.1 | 18.3 | 8.92 | 3.65 | 0.8 | 8.96E-07 | 0 | 0 | 0 | 0.0026 | 19.6728 | 5.8538 | 0.0002 | 0.0002 | 0.0002 | 0 | 0 | 75.98 | N | N | N | N | N | N | N | N | N | N
134702 | 79.2 | 53.972 | 194.5 | 149 | 84.1 | 98.4 | 29.4 | 64.4 | 92.4 | 127.1 | 108 | 1.7 | 3.1976 | 29.5917 | 508.4 | 536 | 552.485 | 297.864 | -2.5 | -2.5 | -0.1 | 18.5 | 10.04 | 2.77 | 0.8 | 7.67E-07 | 0 | 0 | 0 | 0.003 | 25.8105 | 5.1885 | 0.0002 | 0.0002 | 0.0002 | 0 | 0 | 158.79 | N | N | N | N | N | N | N | N | N | Y
134703 | 79.9 | 54.457 | 194.5 | 154.8 | 84.1 | 98.4 | 29.4 | 64.5 | 92.5 | 126.9 | 113.2 | 2.2 | 3.3097 | 29.597 | 510.3 | 536.1 | 563.291 | 303.156 | -2.3 | -2.3 | 0 | 19.2 | 10.41 | 2.27 | 0.7 | 7.54E-07 | 0 | 0 | 0 | 0.0032 | 27.2463 | 4.3194 | 0.0002 | 0.0002 | 0.0002 | 0 | 0 | 184.56 | N | N | N | N | N | N | N | N | N | Y
134704 | 80.4 | 54.786 | 194.7 | 156.3 | 84.1 | 98.4 | 29.4 | 64.5 | 92.5 | 127 | 114.6 | 2.3 | 3.2073 | 29.5962 | 512 | 536.7 | 554.664 | 297.962 | -3 | -2.9 | -0.1 | 19.2 | 10.4 | 2.08 | 0.8 | 7.67E-07 | 0 | 0 | 0 | 0.0031 | 26.7701 | 3.8948 | 0.0002 | 0.0002 | 0.0002 | 0 | 0 | 185.31 | N | N | N | N | N | N | N | N | N | Y
134705 | 80.8 | 55.072 | 195 | 156 | 84.1 | 98.4 | 29.4 | 64.5 | 92.5 | 126.8 | 114.2 | 2.2 | 3.014 | 29.5909 | 513.7 | 537.4 | 537.327 | 288.087 | -3.2 | -3.2 | -0.1 | 19.6 | 10.42 | 1.96 | 1 | 7.93E-07 | 0 | 0 | 0 | 0.0031 | 25.9139 | 3.5529 | 0.0002 | 0.0003 | 0.0003 | 0 | 0 | 190.26 | N | N | N | N | N | N | N | N | N | Y
134706 | 80.4 | 54.836 | 195.1 | 155.8 | 84.1 | 98.4 | 29.4 | 64.5 | 92.5 | 126.8 | 114 | 2.2 | 2.7711 | 29.5776 | 515.1 | 537.9 | 514.778 | 275.495 | -3.3 | -3.2 | -0.1 | 20.2 | 10.49 | 1.88 | 1 | 8.29E-07 | 0 | 0 | 0 | 0.0031 | 24.9499 | 3.2542 | 0.0003 | 0.0003 | 0.0003 | 0 | 0 | 184.44 | N | N | N | N | N | N | N | N | N | Y
134707 | 80.1 | 54.612 | 195.5 | 155 | 84.1 | 98.4 | 29.4 | 64.5 | 92.6 | 126.7 | 113.3 | 2.2 | 2.6812 | 29.5699 | 516.1 | 539 | 506.332 | 270.624 | -3.2 | -3.2 | -0.1 | 21.1 | 10.65 | 1.78 | 1.1 | 8.44E-07 | 0 | 0 | 0 | 0.0031 | 24.8851 | 3.0226 | 0.0003 | 0.0003 | 0.0003 | 0 | 0 | 178.31 | N | N | N | N | N | N | N | N | N | Y
134708 | 79.2 | 53.985 | 195.9 | 154.6 | 84.1 | 98.3 | 29.4 | 64.6 | 92.9 | 126.7 | 113 | 2.1 | 2.6191 | 29.5642 | 517.1 | 539.7 | 500.43 | 267.138 | -3.2 | -3.2 | -0.1 | 22.3 | 10.79 | 1.65 | 1.1 | 8.55E-07 | 0 | 0 | 0 | 0.0033 | 24.8784 | 2.7709 | 0.0003 | 0.0003 | 0.0003 | 0 | 0 | 181.49 | N | N | N | N | N | N | N | N | N | Y
134709 | 78.5 | 53.494 | 196.1 | 154.6 | 84.1 | 98.3 | 29.4 | 64.6 | 93.1 | 126.6 | 113 | 2.1 | 2.5203 | 29.5642 | 518.4 | 540.5 | 490.916 | 261.708 | -3.3 | -3.3 | -0.1 | 24.2 | 10.85 | 1.57 | 1 | 8.73E-07 | 0 | 0 | 0 | 0.0035 | 24.5102 | 2.5788 | 0.0002 | 0.0003 | 0.0003 | 0 | 0 | 176.72 | N | N | N | N | N | N | N | N | N | Y
134710 | 77.7 | 52.984 | 196.4 | 154.1 | 84.1 | 98.3 | 29.4 | 64.7 | 93.3 | 126.6 | 112.6 | 2.1 | 2.5506 | 29.5607 | 519.8 | 541.2 | 494.294 | 263.119 | -3.3 | -3.2 | -0.1 | 25 | 10.89 | 1.52 | 1 | 8.68E-07 | 0 | 0 | 0 | 0.0036 | 24.7342 | 2.5043 | 0.0002 | 0.0002 | 0.0002 | 0 | 0 | 172.56 | N | N | N | N | N | N | N | N | N | Y
134711 | 76.9 | 52.4 | 196.9 | 154.2 | 84.1 | 98.3 | 29.4 | 64.7 | 93.4 | 126.4 | 112.7 | 2.1 | 2.8917 | 29.5658 | 521 | 542.1 | 526.493 | 279.961 | -3.3 | -3.2 | -0.1 | 25 | 10.93 | 1.48 | 0.9 | 8.16E-07 | 0 | 0 | 0 | 0.0038 | 26.4132 | 2.6028 | 0.0002 | 0.0002 | 0.0002 | 0 | 0 | 172.02 | N | N | N | N | N | N | N | N | N | Y
134712 | 76.3 | 52.04 | 197.2 | 154.3 | 84.1 | 98.3 | 29.4 | 64.8 | 93.6 | 126.3 | 112.7 | 2.1 | 3.6271 | 29.5835 | 522.4 | 542.8 | 593.34 | 315.242 | -3.2 | -3.2 | -0.1 | 24.3 | 10.84 | 1.51 | 0.8 | 7.25E-07 | 0 | 0 | 0 | 0.0042 | 29.5028 | 2.9969 | 0.0002 | 0.0002 | 0.0002 | 0 | 0 | 181.47 | N | N | N | N | N | N | N | N | N | Y
134713 | 75.9 | 51.742 | 197.6 | 156 | 84.1 | 98.3 | 29.3 | 64.8 | 93.7 | 126.1 | 114.2 | 2.2 | 3.6981 | 29.5761 | 524.3 | 543.7 | 600.253 | 318.201 | -3.2 | -3.1 | -0.1 | 24.6 | 10.58 | 1.65 | 0.8 | 7.18E-07 | 0 | 0 | 0 | 0.0043 | 29.0665 | 3.3044 | 0.0002 | 0.0002 | 0.0002 | 0 | 0 | 199.53 | N | N | N | N | N | N | N | N | N | Y
134714 | 75.4 | 51.418 | 197.8 | 156.3 | 84.1 | 98.3 | 29.3 | 64.8 | 93.7 | 126.2 | 114.5 | 2.3 | 3.6421 | 29.5722 | 526.4 | 545.1 | 596.4 | 315.467 | -3.2 | -3.2 | -0.1 | 24.4 | 10.38 | 1.8 | 0.9 | 7.25E-07 | 0 | 0 | 0 | 0.0042 | 28.2651 | 3.5749 | 0.0002 | 0.0003 | 0.0003 | 0 | 0 | 195 | N | N | N | N | N | N | N | N | N | Y
134715 | 75 | 51.139 | 197.9 | 156 | 84.1 | 98.3 | 29.3 | 64.8 | 93.7 | 126.2 | 114.3 | 2.3 | 3.4162 | 29.565 | 528.3 | 546.6 | 577.625 | 304.866 | -3.2 | -3.2 | -0.1 | 23.3 | 10.31 | 1.89 | 0.9 | 7.50E-07 | 0 | 0 | 0 | 0.0039 | 27.1371 | 3.624 | 0.0003 | 0.0003 | 0.0003 | 0 | 0 | 199.64 | N | N | N | N | N | N | N | N | N | Y
134716 | 75 | 51.126 | 197.9 | 155.5 | 84.1 | 98.3 | 29.3 | 64.8 | 93.7 | 126.1 | 113.8 | 2.2 | 3.203 | 29.5601 | 530.1 | 547.7 | 559.223 | 294.566 | -3.2 | -3.2 | -0.1 | 22.3 | 10.44 | 1.87 | 1 | 7.76E-07 | 0 | 0 | 0 | 0.0036 | 26.5552 | 3.4535 | 0.0003 | 0.0003 | 0.0003 | 0 | 0 | 190.42 | N | N | N | N | N | N | N | N | N | Y
134717 | 74.8 | 50.983 | 197.9 | 155 | 84.1 | 98.3 | 29.3 | 64.8 | 93.8 | 126.2 | 113.3 | 2.2 | 3.162 | 29.5532 | 531.8 | 549.3 | 555.939 | 292.263 | -3.2 | -3.1 | -0.1 | 22.9 | 10.74 | 1.72 | 1 | 7.82E-07 | 0 | 0 | 0 | 0.0037 | 27.1163 | 3.1496 | 0.0003 | 0.0003 | 0.0003 | 0 | 0 | 195.82 | N | N | N | N | N | N | N | N | N | Y
134718 | 74.3 | 50.691 | 197.8 | 154.1 | 84.1 | 98.3 | 29.3 | 64.9 | 94 | 126.3 | 112.6 | 2.1 | 3.3139 | 29.5519 | 533.5 | 550.7 | 570.188 | 299.214 | -3.2 | -3.1 | -0.1 | 23.4 | 10.97 | 1.52 | 1.1 | 7.63E-07 | 0 | 0 | 0 | 0.0038 | 28.3524 | 2.8602 | 0.0003 | 0.0003 | 0.0003 | 0 | 0 | 205.95 | N | N | N | N | N | N | N | N | N | Y
134719 | 74 | 50.43 | 197.7 | 154.2 | 84.1 | 98.3 | 29.3 | 64.9 | 94 | 126.2 | 112.7 | 2.1 | 3.4817 | 29.5519 | 535.4 | 551.8 | 585.57 | 306.719 | -3.2 | -3.1 | -0.1 | 23.1 | 11.02 | 1.44 | 1.1 | 7.44E-07 | 0 | 0 | 0 | 0.0039 | 29.197 | 2.768 | 0.0003 | 0.0003 | 0.0003 | 0 | 0 | 200.69 | N | N | N | N | N | N | N | N | N | Y
134720 | 73.4 | 50.07 | 197.6 | 154.7 | 84.1 | 98.3 | 29.3 | 64.9 | 94.1 | 125.8 | 113.1 | 2.2 | 3.4983 | 29.5511 | 537.5 | 553.1 | 587.595 | 307.123 | -3.1 | -3.1 | -0.1 | 22.1 | 10.94 | 1.44 | 1.1 | 7.44E-07 | 0 | 0 | 0 | 0.0037 | 29.0209 | 2.7682 | 0.0003 | 0.0003 | 0.0003 | 0 | 0 | 203.05 | N | N | N | N | N | N | N | N | N | Y
134721 | 73 | 49.778 | 197.4 | 155.1 | 84.1 | 98.3 | 29.3 | 64.9 | 94.1 | 125.5 | 113.5 | 2.2 | 3.5464 | 29.5521 | 539.7 | 554.9 | 592.013 | 308.77 | -3.1 | -3.1 | -0.1 | 21.7 | 10.85 | 1.47 | 1.2 | 7.40E-07 | 0 | 0 | 0 | 0.0037 | 28.9308 | 2.8579 | 0.0003 | 0.0003 | 0.0003 | 0 | 0 | 201.38 | N | N | N | N | N | N | N | N | N | Y
134722 | 72.7 | 49.554 | 197.4 | 155.1 | 84.1 | 98.3 | 29.3 | 64.9 | 94 | 125.2 | 113.4 | 2.2 | 3.818 | 29.5565 | 541.6 | 556.1 | 615.386 | 320.379 | -3.1 | -3.1 | -0.1 | 22.3 | 10.74 | 1.57 | 1.3 | 7.13E-07 | 0 | 0 | 0 | 0.0039 | 29.7148 | 3.158 | 0.0004 | 0.0004 | 0.0004 | 0 | 0 | 201.76 | N | N | N | N | N | N | N | N | N | Y
134723 | 72.2 | 49.231 | 197.4 | 156.4 | 84.1 | 98.3 | 29.3 | 64.8 | 93.8 | 125 | 114.7 | 2.3 | 3.6218 | 29.5411 | 543.5 | 557.7 | 599.689 | 311.468 | -3.1 | -3.1 | -0.1 | 22.4 | 10.58 | 1.66 | 1.4 | 7.34E-07 | 0 | 0 | 0 | 0.0038 | 28.4501 | 3.2558 | 0.0004 | 0.0004 | 0.0004 | 0 | 0 | 199.16 | N | N | N | N | N | N | N | N | N | Y
134724 | 71.7 | 48.902 | 197.5 | 156.4 | 84.1 | 98.2 | 29.3 | 64.8 | 93.8 | 124.8 | 114.6 | 2.3 | 3.3321 | 29.5274 | 545 | 559.7 | 574.645 | 297.857 | [19 empty] | 198.74 | N | N | N | Y | N | N | N | N | N | N
134725 | 70.8 | 48.299 | 197.6 | 155.5 | 84.1 | 98.2 | 29.3 | 64.8 | 93.8 | 124.8 | 113.8 | 2.2 | 4.6665 | 29.5665 | 546.9 | 561 | 676.183 | 350.297 | [19 empty] | 196.38 | N | N | N | Y | N | N | N | N | N | N
134726 | 70 | 47.746 | 197.7 | 155.2 | 84.1 | 98.2 | 29.3 | 64.8 | 93.7 | 124.8 | 113.6 | 2.2 | 6.7521 | 29.6144 | 549.5 | 562.8 | 822.052 | 425.465 | [19 empty] | 217.06 | N | N | N | Y | N | N | N | N | N | N
134727 | 69.3 | 47.237 | 197.7 | 159 | 84.1 | 98.2 | 29.3 | 64.6 | 93.2 | 125.7 | 117 | 2.5 | 7.0364 | 29.6148 | 552.5 | 564.2 | 841.909 | 434.438 | [19 empty] | 233.45 | N | N | N | Y | N | N | N | N | N | N
134728 | 68.9 | 46.951 | 197.7 | 159.6 | 84.1 | 98.2 | 29.3 | 64.6 | 93 | 126.5 | 117.5 | 2.5 | 6.8559 | 29.6065 | 555.2 | 566 | 831.711 | 427.909 | [19 empty] | 232.09 | N | N | N | Y | N | N | N | N | N | N
134729 | 68.5 | 46.69 | 197.7 | 159.9 | 84.1 | 98.2 | 29.3 | 64.5 | 93 | 127 | 117.8 | 2.6 | 6.6431 | 29.596 | 557.6 | 567.8 | 819.035 | 420.245 | [19 empty] | 243.58 | N | N | N | Y | N | N | N | N | N | N
134730 | 68.1 | 46.46 | 197.6 | 159.5 | 84.1 | 98.2 | 29.3 | 64.5 | 92.9 | 127.5 | 117.4 | 2.5 | 6.5214 | 29.5872 | 559.7 | 570 | 812.066 | 415.718 | [19 empty] | 243.8 | N | N | N | Y | N | N | N | N | N | N
134731 | 67.8 | 46.224 | 197.5 | 159.5 | 84.1 | 98.2 | 29.3 | 64.5 | 92.9 | 128 | 117.4 | 2.5 | 6.3968 | 29.5778 | 561.5 | 572 | 804.688 | 411.08 | [19 empty] | 243.21 | N | N | N | Y | N | N | N | N | N | N
134732 | 67.5 | 46.037 | 197.5 | 159.5 | 84.1 | 98.2 | 29.3 | 64.5 | 92.9 | 128.5 | 117.3 | 2.5 | 6.276 | 29.568 | 562.2 | 573.2 | 796.996 | 406.726 | [19 empty] | 240.79 | N | N | N | Y | N | N | N | N | N | N
134733 | 67.1 | 45.77 | 197.7 | 159.3 | 84.1 | 98.2 | 29.3 | 64.5 | 92.9 | 129.1 | 117.2 | 2.5 | 6.2706 | 29.5688 | 562.2 | 575 | 796.662 | 406.554 | [19 empty] | 236.04 | N | N | N | Y | N | N | N | N | N | N
134734 | 66.7 | 45.478 | 197.7 | 158.7 | 84.1 | 98.2 | 29.3 | 64.4 | 92.7 | 129.5 | 116.7 | 2.5 | 6.2706 | 29.5688 | 562.2 | 576.3 | 796.666 | 406.555 | [19 empty] | 227.83 | N | N | N | Y | N | N | N | N | N | N
134735 | 66.2 | 45.13 | 198.1 | 158.5 | 84.1 | 98.2 | 29.3 | 64.4 | 92.7 | 130.1 | 116.5 | 2.4 | 6.271 | 29.5684 | 562.2 | 577.5 | 796.69 | 406.562 | [19 empty] | 222.38 | N | N | N | Y | N | N | N | N | N | N
134736 | 65.5 | 44.639 | 198.4 | 158.1 | 84.1 | 98.2 | 29.3 | 64.4 | 92.7 | 130.5 | 116.1 | 2.4 | 6.2714 | 29.568 | 562.2 | 578.8 | 796.713 | 406.569 | [19 empty] | 218.21 | N | N | N | Y | N | N | N | N | N | N
134737 | 64.8 | 44.198 | 198.8 | 158 | 84.1 | 98.1 | 29.3 | 64.4 | 92.8 | 130.9 | 116 | 2.4 | 6.2718 | 29.5677 | 562.2 | 579.7 | 796.735 | 406.576 | [19 empty] | 217.03 | N | N | N | Y | N | N | N | N | N | N
134738 | 64.1 | 43.738 | 199.2 | 157.9 | 84.1 | 98.1 | 29.3 | 64.5 | 92.9 | 131.2 | 115.9 | 2.4 | 6.2722 | 29.5673 | 562.2 | 580.8 | 796.758 | 406.583 | [19 empty] | 213.71 | N | N | N | Y | N | N | N | N | N | N
134739 | 63.5 | 43.31 | 199.6 | 157.5 | 84.1 | 98.1 | 29.3 | 64.5 | 93 | 131.4 | 115.6 | 2.4 | 6.2726 | 29.567 | 562.2 | 581.1 | 796.782 | 406.59 | [19 empty] | 215.45 | N | N | N | Y | N | N | N | N | N | N
134740 | 63.2 | 43.067 | 200 | 158.1 | 84.1 | 98.1 | 29.2 | 64.5 | 93 | 131.7 | 116.1 | 2.4 | 6.273 | 29.5666 | 562.2 | 582 | 796.804 | 406.596 | [19 empty] | 220.44 | N | N | N | Y | N | N | N | N | N | N
134741 | 62.6 | 42.663 | 200.2 | 158.2 | 84.1 | 98.1 | 29.2 | 64.5 | 93 | 131.9 | 116.2 | 2.4 | 3.5735 | 29.5023 | 562.7 | 582.4 | 454.996 | 231.56 | [19 empty] | 223.61 | N | N | N | Y | N | N | N | N | N | N
134742 | 62.3 | 42.508 | 200.4 | 158.8 | 84.1 | 98.1 | 29.2 | 64.6 | 93.3 | 132.1 | 116.7 | 2.5 | 0.0819 | 29.4207 | 564.4 | 582.8 | 9.894 | 5.013 | [19 empty] | 230.07 | N | N | N | Y | N | N | N | N | N | N
134743 | 62 | 42.272 | 200.8 | 158.8 | 84.1 | 98.1 | 29.2 | 64.7 | 93.8 | 132.3 | 116.7 | 2.5 | 0 | 29.4161 | 565.7 | 583.1 | -0.779 | -0.394 | [19 empty] | 233.55 | N | N | N | Y | N | N | N | N | N | N
134744 | 61.7 | 42.048 | 200.9 | 159.6 | 84.1 | 98.1 | 29.2 | 64.8 | 94 | 132.3 | 117.5 | 2.5 | 0 | 29.4113 | 566.6 | 583.7 | -0.841 | -0.425 | [19 empty] | 237.51 | N | N | N | Y | N | N | N | N | N | N
134745 | 61.4 | 41.874 | 200.9 | 158.7 | 84.1 | 98.1 | 29.2 | 64.8 | 94.1 | 132.3 | 116.7 | 2.5 | 0 | 29.4035 | 567.3 | 583.5 | -1.023 | -0.517 | [19 empty] | 219.82 | N | N | N | Y | N | N | N | N | N | N
134746 | 61.1 | 41.65 | 201.1 | 156.2 | 84.1 | 98.1 | 29.2 | 64.8 | 94.1 | 132.4 | 114.5 | 2.3 | 0 | 29.3967 | 567.6 | 583.8 | -1.245 | -0.628 | [19 empty] | 0 | N | N | N | Y | N | N | N | N | N | N
134747 | 58.3 | 39.749 | 201.4 | 147.1 | 84.1 | 98.1 | 29.2 | 64.8 | 94.1 | 131.5 | 106.4 | 1.6 | 0 | 29.3912 | 568 | 583.8 | -1.218 | -0.614 | [19 empty] | 0 | N | N | N | Y | N | N | N | N | N | N
134748 | 55.8 | 38.078 | 201.5 | 141.9 | 84.1 | 98.1 | 29.2 | 64.8 | 94.1 | 130.1 | 101.8 | 1.2 | 0 | 29.3869 | 568.3 | 583.7 | -1.222 | -0.616 | [19 empty] | 0 | N | N | N | Y | N | N | N | N | N | N
134749 | 53.1 | 36.182 | 201.5 | 140 | 84.1 | 98 | 29.2 | 64.8 | 94.2 | 129.1 | 100 | 1 | 0 | 29.3799 | 568.4 | 583.1 | -1.195 | -0.603 | [19 empty] | 0 | N | N | N | Y | N | N | N | N | N | N
134750 | 51.3 | 34.983 | 201.6 | 146.1 | 84.1 | 98 | 29.2 | 64.8 | 94.2 | 128.4 | 105.4 | 1.5 | 0 | 29.3765 | 568.6 | 582.4 | -1.368 | -0.689 | [19 empty] | 117.12 | N | N | N | Y | N | N | N | N | N | N
134751 | 49 | 33.411 | 201.6 | 144.8 | 84.1 | 98 | 29.2 | 64.8 | 94.2 | 128.4 | 104.3 | 1.4 | 0 | 29.371 | 568.5 | 581.7 | -1.454 | -0.732 | [19 empty] | 0 | N | N | N | Y | N | N | N | N | N | N
134752 | 46.5 | 31.671 | 201.4 | 143.4 | 84.1 | 98 | 29.2 | 64.8 | 94.3 | 128 | 103 | 1.3 | 0.0498 | 29.3685 | 568.6 | 582 | 6.779 | 3.415 | [19 empty] | 0 | N | N | N | Y | N | N | N | N | N | N
134753 | 44.2 | 30.149 | 201.4 | 145 | 84.1 | 98 | 29.2 | 64.8 | 94.2 | 127.6 | 104.5 | 1.4 | 2.7196 | 29.4371 | 568.4 | 581.5 | 394.601 | 199.279 | [19 empty] | 66.69 | N | N | N | Y | N | N | N | N | N | N
134754 | 43.7 | 29.807 | 201.2 | 152.2 | 84.1 | 98 | 29.2 | 64.8 | 94.1 | 127.7 | 110.9 | 2 | 4.1591 | 29.4651 | 567.8 | 581.1 | 644.396 | 325.908 | [19 empty] | 200.09 | N | N | N | Y | N | N | N | N | N | N
134755 | 44.2 | 30.155 | 200.8 | 156.9 | 84.1 | 98 | 29.2 | 64.8 | 94.1 | 128.8 | 115.1 | 2.3 | 2.1427 | 29.4053 | 566.7 | 581 | 456.811 | 230.813 | [19 empty] | 187.05 | N | N | N | Y | N | N | N | N | N | N
134756 | 44.7 | 30.478 | 200.5 | 156 | 84.1 | 98 | 29.2 | 64.8 | 94.1 | 129.7 | 114.2 | 2.2 | 1.0102 | 29.3761 | 564.8 | 581.1 | 314.758 | 159.178 | [19 empty] | 152.42 | N | N | N | Y | N | N | N | N | N | N
134757 | 44.3 | 30.205 | 200.1 | 153 | 84.1 | 98 | 29.2 | 64.8 | 94.1 | 130.3 | 111.6 | 2 | 0.9795 | 29.3733 | 562.4 | 581 | 310.158 | 157.212 | [19 empty] | 126.97 | N | N | N | Y | N | N | N | N | N | N
134758 | 44.1 | 30.037 | 200 | 151.1 | 84.1 | 98 | 29.2 | 64.7 | 94 | 130.4 | 109.9 | 1.9 | 1.335 | 29.3763 | 560.5 | 581 | 363.387 | 184.547 | [19 empty] | 164.01 | N | N | N | Y | N | N | N | N | N | N
134759 | 43.6 | 29.739 | 200 | 150.8 | 84.1 | 98 | 29.2 | 64.7 | 93.9 | 130.7 | 109.7 | 1.8 | 1.2435 | 29.3701 | 559.5 | 580.8 | 350.803 | 178.292 | [19 empty] | 163.54 | N | N | N | Y | N | N | N | N | N | N
134800 | 43.5 | 29.683 | 200.3 | 153.4 | 84.1 | 98 | 29.2 | 64.7 | 94 | 130.6 | 111.9 | 2 | 1.4717 | 29.375 | 558.5 | 580.8 | 377.852 | 192.258 | [19 empty] | 166.91 | N | N | N | Y | N | N | N | N | N | N
134801 | 43.5 | 29.633 | 200.4 | 154.9 | 84.1 | 98 | 29.2 | 64.7 | 94 | 130.4 | 113.3 | 2.2 | 2.9925 | 29.4151 | 557.5 | 581 | 542.542 | 276.715 | [19 empty] | 167.43 | N | N | N | Y | N | N | N | N | N | N
134802 | 43.6 | 29.726 | 200.9 | 154.6 | 84.1 | 98 | 29.2 | 64.7 | 93.8 | 130 | 113 | 2.1 | 4.4822 | 29.4486 | 558.1 | 581 | 672.009 | 342.931 | [19 empty] | 101.18 | N | N | N | Y | N | N | N | N | N | N
134803 | 42.9 | 29.254 | 201.5 | 150 | 84.1 | 97.9 | 29.2 | 64.6 | 93.5 | 129.8 | 108.9 | 1.8 | 4.4559 | 29.4421 | 559.4 | 581.3 | 670.662 | 341.747 | [19 empty] | 80.75 | N | N | N | Y | N | N | N | N | N | N
134804 | 42.5 | 28.993 | 202.1 | 150 | 84.1 | 97.9 | 29.2 | 64.6 | 93.5 | 129.6 | 108.9 | 1.8 | 2.891 | 29.3936 | 559.8 | 581 | 532.122 | 270.585 | [19 empty] | 158.69 | N | N | N | Y | N | N | N | N | N | N
134805 | 42.4 | 28.931 | 202.4 | 153.3 | 84.1 | 97.9 | 29.2 | 64.6 | 93.5 | 129.3 | 111.9 | 2 | 1.5332 | 29.3622 | 559.8 | 581.1 | 389.939 | 198.083 | [19 empty] | 161.55 | N | N | N | Y | N | N | N | N | N | N
134806 | 42.6 | 29.049 | 202.8 | 153.9 | 84.1 | 97.9 | 29.2 | 64.6 | 93.5 | 129.3 | 112.4 | 2.1 | 1.6889 | 29.3652 | 559 | 581 | 409.033 | 207.951 | [19 empty] | 161.09 | N | N | N | Y | N | N | N | N | N | N
134807 | 42.7 | 29.13 | 203.2 | 154.9 | 84.1 | 97.9 | 29.2 | 64.5 | 93.4 | 129.2 | 113.3 | 2.2 | 2.2789 | 29.3747 | 558.7 | 581.1 | 476.231 | 242.283 | [19 empty] | 162.73 | N | N | N | Y | N | N | N | N | N | N
134808 | 43 | 29.285 | 203.6 | 155.4 | 84.1 | 97.9 | 29.2 | 64.5 | 93.3 | 129.1 | 113.7 | 2.2 | 2.5586 | 29.3777 | 558.7 | 581.5 | 505.514 | 257.188 | [19 empty] | 158.23 | N | N | N | Y | N | N | N | N | N | N
134809 | 42.9 | 29.254 | 204.1 | 154.5 | 84.1 | 97.9 | 29.2 | 64.5 | 93.3 | 129.1 | 112.9 | 2.1 | 2.2061 | 29.3682 | 559 | 581.7 | 467.444 | 237.678 | [19 empty] | 118.49 | N | N | N | Y | N | N | N | N | N | N
134810 | 42.5 | 28.981 | 204.3 | 151.2 | 84.1 | 97.9 | 29.2 | 64.5 | 93.3 | 129 | 110 | 1.9 | 1.4794 | 29.3545 | 559 | 582 | 382.815 | 194.55 | [19 empty] | 108.22 | N | N | N | Y | N | N | N | N | N | N
134811 | 41.9 | 28.602 | 204.7 | 148.9 | 84.1 | 97.9 | 29.2 | 64.5 | 93.3 | 129 | 108 | 1.7 | 1.7226 | 29.3609 | 558.5 | 582 | 413.222 | 210.171 | [19 empty] | 103.65 | N | N | N | Y | N | N | N | N | N | N
134812 | 41.4 | 28.204 | 204.9 | 148 | 84.1 | 97.9 | 29.2 | 64.4 | 93 | 129.2 | 107.2 | 1.6 | 2.1253 | 29.3658 | 558.1 | 582.4 | 459.926 | 234.045 | [19 empty] | 128.47 | N | N | N | Y | N | N | N | N | N | N
134813 | 40.9 | 27.906 | 205.2 | 150.3 | 84.1 | 97.9 | 29.2 | 64.4 | 93 | 129.1 | 109.2 | 1.8 | 2.2449 | 29.36 | 557.9 | 582.2 | 472.87 | 240.639 | [19 empty] | 152.54 | N | N | N | Y | N | N | N | N | N | N
134814 | 40.7 | 27.732 | 205.4 | 152.7 | 84.1 | 97.9 | 29.2 | 64.4 | 92.9 | 128.9 | 111.3 | 2 | 2.4508 | 29.359 | 558.2 | 582.8 | 494.456 | 251.53 | [19 empty] | 144.96 | N | N | N | Y | N | N | N | N | N | N
134815 | 40.5 | 27.595 | 205.7 | 153 | 84 | 97.9 | 29.2 | 64.4 | 92.9 | 128.7 | 111.6 | 2 | 2.4393 | 29.3547 | 558.6 | 582.9 | 493.365 | 250.851 | [19 empty] | 138.12 | N | N | N | Y | N | N | N | N | N | N
134816 | 40.3 | 27.483 | 205.9 | 153.2 | 84 | 97.9 | 29.1 | 64.4 | 93 | 128.4 | 111.8 | 2 | 1.9754 | 29.3389 | 559 | 583.5 | 442.874 | 224.974 | [19 empty] | 146.83 | N | N | N | Y | N | N | N | N | N | N
134817 | 40.2 | 27.421 | 206.1 | 153.2 | 84.1 | 97.8 | 29.1 | 64.4 | 93.1 | 128.2 | 111.8 | 2 | 1.3733 | 29.324 | 559.1 | 584 | 369.284 | 187.478 | [19 empty] | 145.96 | N | N | N | Y | N | N | N | N | N | N
134818 | 40.1 | 27.359 | 206.4 | 152.5 | 84.1 | 97.8 | 29.1 | 64.4 | 93.1 | 128.1 | 111.2 | 2 | 1.1233 | 29.3151 | 558.6 | 584.4 | 334.948 | 170.064 | [19 empty] | 134.84 | N | N | N | Y | N | N | N | N | N | N
134819 | 39.8 | 27.11 | 206.7 | 152 | 84 | 97.8 | 29.1 | 64.4 | 93.1 | 127.8 | 110.7 | 1.9 | 1.312 | 29.3183 | 558 | 585.1 | 360.808 | 183.332 | [19 empty] | 133.73 | N | N | N | Y | N | N | N | N | N | N
134820 | 39.4 | 26.837 | 207.1 | 151.2 | 84 | 97.8 | 29.1 | 64.4 | 93.1 | 127.6 | 110 | 1.9 | 1.8202 | 29.3263 | 557.9 | 585.6 | 425.358 | 216.209 | [19 empty] | 132.52 | N | N | N | Y | N | N | N | N | N | N
134821 | 39 | 26.576 | 207.4 | 150.9 | 84 | 97.8 | 29.1 | 64.6 | 93.6 | 127.3 | 109.7 | 1.9 | 2.0853 | 29.3277 | 558.5 | 586.4 | 456.174 | 231.749 | [19 empty] | 138.27 | N | N | N | Y | N | N | N | N | N | N
134822 | 38.5 | 26.272 | 207.7 | 150 | 84 | 97.8 | 29.1 | 64.6 | 93.8 | 127.1 | 108.9 | 1.8 | 2.0836 | 29.3244 | 559.2 | 586.7 | 456.191 | 231.578 | [19 empty] | 136.22 | N | N | N | Y | N | N | N | N | N | N
134823 | 38 | 25.886 | 207.9 | 150.9 | 84.1 | 97.8 | 29.1 | 64.7 | 94.1 | 127.1 | 109.7 | 1.8 | 2.1051 | 29.3254 | 560 | 587.8 | 458.717 | 232.668 | [19 empty] | 179.37 | N | N | N | Y | N | N | N | N | N | N
134824 | 38.1 | 26.011 | 208.3 | 154.5 | 84 | 97.8 | 29.1 | 64.7 | 94.1 | 127.5 | 112.9 | 2.1 | 2.086 | 29.3205 | 560.7 | 588.3 | 456.868 | 231.544 | [19 empty] | 198.03 | N | N | N | Y | N | N | N | N | N | N
134825 | 38.7 | 26.352 | 208.4 | 155.8 | 84.1 | 97.8 | 29.1 | 64.7 | 94.1 | 128.2 | 114.1 | 2.2 | 1.9964 | 29.3114 | 561.2 | 589.6 | 447.123 | 226.421 | [19 empty] | 200.66 | N | N | N | Y | N | N | N | N | N | N
134826 | 39.4 | 26.887 | 208.4 | 156 | 84 | 97.8 | 29.1 | 64.7 | 94.1 | 128.7 | 114.3 | 2.3 | 1.8962 | 29.3104 | 562.1 | 590.5 | 435.901 | 220.542 | [19 empty] | 202.59 | N | N | N | Y | N | N | N | N | N | N
134827 | 40 | 27.303 | 208.4 | 157.4 | 84.1 | 97.8 | 29.1 | 64.8 | 94.5 | 129.2 | 115.5 | 2.4 | 1.7726 | 29.3063 | 562.8 | 591.9 | 421.648 | 213.142 | [19 empty] | 216.12 | N | N | N | Y | N | N | N | N | N | N
134828 | 40.7 | 27.738 | 208.5 | 157.9 | 84 | 97.7 | 29.1 | 64.9 | 94.8 | 129.9 | 116 | 2.4 | 1.6586 | 29.2966 | 563.4 | 593 | 407.922 | 206.025 | [19 empty] | 183.07 | N | N | N | Y | N | N | N | N | N | N
134829 | 41.2 | 28.117 | 208.6 | 155.8 | 84.1 | 97.7 | 29.1 | 65 | 95 | 130.5 | 114.1 | 2.2 | 2.1079 | 29.3066 | 564 | 594.6 | 457.954 | 231.224 | [19 empty] | 176.66 | N | N | N | Y | N | N | N | N | N | N
134830 | 41.8 | 28.484 | 209 | 153.9 | 84.1 | 97.7 | 29.1 | 65 | 95.1 | 131.1 | 112.4 | 2.1 | 3.2299 | 29.3291 | 565 | 595.9 | 571.327 | 288.414 | [19 empty] | 152.84 | N | N | N | Y | N | N | N | N | N | N
134831 | 41.6 | 28.359 | 209.3 | 151.2 | 84.1 | 97.7 | 29.1 | 65 | 95.1 | 131.5 | 110 | 1.9 | 3.7491 | 29.3392 | 567 | 597.2 | 619.498 | 312.242 | [19 empty] | 69.68 | N | N | N | Y | N | N | N | N | N | N
134832 | 41.2 | 28.117 | 209.6 | 146.8 | 84.1 | 97.7 | 29.1 | 65 | 95.1 | 131.3 | 106.1 | 1.5 | 3.8445 | 29.3388 | 569.1 | 598.4 | 628.244 | 315.985 | [19 empty] | 70.07 | N | N | N | Y | N | N | N | N | N | N
134833 | 41.2 | 28.061 | 210.1 | 147.2 | 84.1 | 97.7 | 29.1 | 65 | 95 | 131 | 106.4 | 1.6 | 4.2654 | 29.3527 | 571.3 | 598.8 | 661.516 | 332.16 | [19 empty] | 139.94 | N | N | N | Y | N | N | N | N | N | N
134834 | 41.7 | 28.44 | 210.7 | 151.5 | 84.1 | 97.7 | 29.1 | 64.9 | 94.7 | 130.6 | 110.3 | 1.9 | 4.3704 | 29.3493 | 573.7 | 599.3 | 670.441 | 335.834 | [19 empty] | 150.18 | N | N | N | Y | N | N | N | N | N | N
134835 | 42.4 | 28.931 | 211.2 | 153.2 | 84.1 | 97.7 | 29.1 | 64.8 | 94.6 | 130.6 | 111.8 | 2 | 3.7093 | 29.3278 | 575.5 | 600.2 | 618.131 | 308.857 | [19 empty] | 150.67 | N | N | N | Y | N | N | N | N | N | N
134836 | 43.2 | 29.447 | 211.6 | 154 | 84.1 | 97.7 | 29.1 | 64.8 | 94.5 | 130.8 | 112.5 | 2.1 | 3.2138 | 29.312 | 577.2 | 602 | 574.116 | 286.243 | [19 empty] | 149.67 | N | N | N | Y | N | N | N | N | N | N
134837 | 44.4 | 30.255 | 212.1 | 154.4 | 84.1 | 97.7 | 29.1 | 64.8 | 94.4 | 130.9 | 112.9 | 2.1 | 2.1574 | 29.2815 | 578.6 | 602.9 | 462.745 | 230.161 | [19 empty] | 160.47 | N | N | N | Y | N | N | N | N | N | N
134838 | 45.5 | 31.037 | 212.5 | 154 | 84.1 | 97.7 | 29.1 | 64.8 | 94.5 | 130.9 | 112.5 | 2.1 | 1.0289 | 29.2504 | 579 | 604.5 | 320.657 | 159.259 | [19 empty] | 140.89 | N | N | N | Y | N | N | N | N | N | N
134839 | 46.7 | 31.827 | 212.7 | 152.4 | 84.1 | 97.7 | 29.1 | 64.8 | 94.4 | 131.2 | 111.1 | 2 | 1.2784 | 29.2584 | 578.5 | 605.8 | 358.371 | 178.136 | [19 empty] | 143.37 | N | N | N | Y | N | N | N | N | N | N
134840 | 47.8 | 32.566 | 212.9 | 151.9 | 84.1 | 97.6 | 29.1 | 64.6 | 93.9 | 131.6 | 110.6 | 1.9 | 1.7654 | 29.2752 | 578.8 | 606.7 | 423.757 | 210.681 | [19 empty] | 118.59 | N | N | N | Y | N | N | N | N | N | N
134841 | 48.7 | 33.206 | 212.9 | 150.5 | 84.1 | 97.6 | 29.1 | 64.5 | 93.6 | 131.7 | 109.4 | 1.8 | 2.1478 | 29.2776 | 579.9 | 608.1 | 468.058 | 232.493 | [19 empty] | 122.47 | N | N | N | Y | N | N | N | N | N | N
134842 | 49.7 | 33.877 | 212.7 | 150 | 84 | 97.6 | 29.1 | 64.5 | 93.4 | 131.9 | 108.9 | 1.8 | 2.3233 | 29.2851 | 581.7 | 609.2 | 487.364 | 241.717 | [19 empty] | 158.55 | N | N | N | Y | N | N | N | N | N | N
134843 | 51.1 | 34.809 | 212.2 | 152.9 | 84.1 | 97.6 | 29.1 | 64.5 | 93.4 | 131.9 | 111.5 | 2 | 2.4268 | 29.2885 | 583.6 | 610.7 | 498.542 | 246.833 | [19 empty] | 179.6 | N | N | N | Y | N | N | N | N | N | N
134844 | 52.5 | 35.828 | 211.7 | 154.5 | 84.1 | 97.6 | 29.1 | 64.5 | 93.4 | 131.9 | 112.9 | 2.1 | 2.128 | 29.2787 | 585.5 | 611.7 | 466.86 | 230.671 | [19 empty] | 166.6 | N | N | N | Y | N | N | N | N | N | N
134845 | 53.8 | 36.673 | 210.7 | 153.4 | 84 | 97.6 | 29.1 | 64.5 | 93.4 | 131.9 | 112 | 2 | 1.8591 | 29.2755 | 586.9 | 613.4 | 437.139 | 215.665 | [19 empty] | 157.19 | N | N | N | Y | N | N | N | N | N | N
134846 | 54.8 | 37.388 | 209.8 | 152.7 | 84.1 | 97.6 | 29.1 | 64.4 | 93.3 | 132 | 111.3 | 2 | 1.8808 | 29.2686 | 587.8 | 614.8 | 439.858 | 216.768 | [19 empty] | 159.17 | N | N | N | Y | N | N | N | N | N | N
134847 | 55.9 | 38.127 | 209.1 | 152.4 | 84 | 97.6 | 29.1 | 64.4 | 93.1 | 132.2 | 111 | 2 | 1.7758 | 29.2632 | 588.7 | 615.9 | 427.573 | 210.501 | [19 empty] | 155.29 | N | N | N | Y | N | N | N | N | N | N
134848 | 57 | 38.867 | 208 | 151.4 | 84.1 | 97.6 | 29.1 | 64.3 | 93 | 132.4 | 110.2 | 1.9 | 2.1965 | 29.2784 | 589.8 | 617.3 | 474.166 | 233.314 | [19 empty] | 85.4 | N | N | N | Y | N | N | N | N | N | N
134849 | 57.5 | 39.177 | 207.1 | 146.9 | 84 | 97.6 | 29.1 | 64.3 | 92.9 | 131.7 | 106.2 | 1.5 | 3.0407 | 29.2975 | 591.4 | 618.6 | 561.188 | 275.895 | [19 empty] | 79.63 | N | N | N | Y | N | N | N | N | N | N
134850 | 58.1 | 39.612 | 206.4 | 145.1 | 84 | 97.6 | 29.1 | 64.3 | 92.9 | 131.3 | 104.5 | 1.4 | 3.0646 | 29.2976 | 593.8 | 619.5 | 564.499 | 276.871 | [19 empty] | 29.61 | N | N | N | Y | N | N | N | N | N | N
134851 | 58.6 | 39.936 | 205.7 | 143.6 | 84 | 97.6 | 29.1 | 64.3 | 92.9 | 131.1 | 103.2 | 1.3 | 2.7056 | 29.2887 | 595.6 | 619.3 | 529.713 | 259.29 | [19 empty] | 32.89 | N | N | N | Y | N | N | N | N | N | N
134852 | 59.1 | 40.283 | 205.2 | 143.4 | 84.1 | 97.6 | 29.1 | 64.3 | 93 | 130.9 | 103 | 1.3 | 2.6493 | 29.2858 | 597.1 | 619.7 | 524.438 | 256.336 | [19 empty] | 35.35 | N | N | N | Y | N | N | N | N | N | N
134853 | 59.4 | 40.489 | 204.6 | 143.4 | 84.1 | 97.6 | 29.1 | 64.3 | 93 | 130.6 | 103 | 1.3 | 2.4232 | 29.279 | 598.6 | 620 | 500.158 | 244.049 | [19 empty] | 30.07 | N | N | N | Y | N | N | N | N | N | N
134854 | 59.7 | 40.737 | 204.1 | 144 | 84.1 | 97.6 | 29.1 | 64.4 | 93 | 130.3 | 103.6 | 1.3 | 1.4275 | 29.2527 | 599.7 | 620.2 | 381.002 | 185.55 | [19 empty] | 66.67 | N | N | N | Y | N | N | N | N | N | N
134855 | 60.3 | 41.147 | 203.3 | 145.3 | 84.1 | 97.6 | 29.1 | 64.3 | 93 | 130 | 104.7 | 1.4 | 0.7482 | 29.2383 | 599.6 | 620.6 | 276.908 | 134.799 | [19 empty] | 89.57 | N | N | N | Y | N | N | N | N | N | N
134856 | 61.4 | 41.868 | 202.5 | 146.3 | 84.1 | 97.6 | 29.1 | 64.3 | 93 | 129.7 | 105.6 | 1.5 | 0.6449 | 29.2345 | 598.7 | 621.5 | 258.415 | 125.886 | [19 empty] | 99.15 | N | N | N | Y | N | N | N | N | N | N
134857 | 62.8 | 42.825 | 201.9 | 148.1 | 84.1 | 97.6 | 29.1 | 64.3 | 92.9 | 129.6 | 107.2 | 1.6 | 0.6489 | 29.2369 | 598.1 | 622 | 259.199 | 126.358 | [19 empty] | 124.94 | N | N | N | Y | N | N | N | N | N | N
134858 | 64.9 | 44.235 | 201.3 | 149.7 | 84.1 | 97.6 | 29.1 | 64.3 | 92.7 | 129.3 | 108.7 | 1.8 | 0.6857 | 29.236 | 597.2 | 623.3 | 266.235 | 129.898 | [19 empty] | 123.96 | N | N | N | Y | N | N | N | N | N | N
134859 | 66.7 | 45.484 | 200.7 | 150.1 | 84.1 | 97.6 | 29.1 | 64.3 | 92.7 | 129.1 | 109 | 1.8 | 0.734 | 29.2358 | 596.7 | 624.9 | 275.372 | 134.415 | [19 empty] | 122.92 | N | N | N | Y | N | N | N | N | N | N
134900 | 67.8 | 46.218 | 200.1 | 150 | 84.1 | 97.6 | 29.1 | 64.2 | 92.7 | 129.1 | 109 | 1.8 | 0.8683 | 29.2378 | 596.6 | 626 | 299.665 | 146.298 | [19 empty] | 129.2 | N | N | N | Y | N | N | N | N | N | N
134901 | 68.8 | 46.901 | 199.4 | 150.6 | 84.1 | 97.6 | 29.1 | 64.3 | 92.7 | 129 | 109.5 | 1.8 | 1.0833 | 29.2504 | 597 | 627.2 | 334.8 | 163.449 | [19 empty] | 141.66 | N | N | N | Y | N | N | N | N | N | N
134902 | 69.7 | 47.498 | 198.8 | 150.9 | 84.1 | 97.6 | 29.1 | 64.3 | 92.7 | 129.1 | 109.8 | 1.9 | 1.464 | 29.2626 | 598 | 628.5 | 389.322 | 189.966 | [19 empty] | 134.26 | N | N | N | Y | N | N | N | N | N | N
134903 | 70.1 | 47.79 | 198.2 | 150.6 | 84 | 97.6 | 29.1 | 64.3 | 92.7 | 129.1 | 109.4 | 1.8 | 1.6874 | 29.2723 | 599.7 | 629.7 | 419.082 | 204.225 | [19 empty] | 130.6 | N | N | N | Y | N | N | N | N | N | N
134904 | 70.3 | 47.964 | 197.6 | 149.5 | 84 | 97.6 | 29.1 | 64.3 | 92.7 | 129.1 | 108.5 | 1.7 | 1.7149 | 29.2755 | 601.6 | 630.8 | 422.881 | 205.733 | [19 empty] | 110.31 | N | N | N | Y | N | N | N | N | N | N
134905 | 70.1 | 47.814 | 197 | 146.2 | 84 | 97.6 | 29.1 | 64.3 | 92.7 | 129 | 105.6 | 1.5 | 1.6958 | 29.2728 | 603.3 | 631.9 | 420.795 | 204.382 | [19 empty] | 0 | N | N | N | Y | N | N | N | N | N | N
134906 | 70.6 | 48.125 | 196.5 | 143.3 | 84.1 | 97.6 | 29.1 | 64.3 | 92.9 | 128.5 | 103 | 1.3 | 1.8177 | 29.2733 | 604.5 | 633 | 435.861 | 211.451 | [19 empty] | 0 | N | N | N | Y | N | N | N | N | N | N
134907 | 70.7 | 48.206 | 195.9 | 143.9 | 84 | 97.6 | 29.1 | 64.4 | 93.2 | 127.8 | 103.5 | 1.3 | 1.8632 | 29.2752 | 606 | 633.2 | 441.657 | 213.986 | [19 empty] | 0 | N | N | N | Y | N | N | N | N | N | N
134908 | 70.3 | 47.945 | 195.3 | 144.6 | 84.1 | 97.7 | 29.1 | 64.4 | 93.3 | 127.4 | 104.1 | 1.4 | 1.7048 | 29.2677 | 607.5 | 633.5 | 422.538 | 204.388 | [19 empty] | 0 | N | N | N | Y | N | N | N | N | N | N
134909 | 69.6 | 47.479 | 194.6 | 144.1 | 84.1 | 97.7 | 29.1 | 64.5 | 93.4 | 127.1 | 103.7 | 1.3 | 1.3985 | 29.259 | 608.5 | 633.7 | 382.729 | 184.89 | [19 empty] | 0 | N | N | N | Y | N | N | N | N | N | N
134910 | 69.3 | 47.243 | 193.7 | 143.4 | 84.1 | 97.7 | 29.1 | 64.5 | 93.4 | 127 | 103 | 1.3 | 1.1116 | 29.2506 | 608.7 | 633.7 | 340.486 | 164.408 | [19 empty] | 0 | N | N | N | Y | N | N | N | N | N | N
134911 | 69.4 | 47.311 | 193.1 | 142.9 | 84.1 | 97.7 | 29.1 | 64.5 | 93.4 | 127 | 102.6 | 1.2 | 1.0028 | 29.2547 | 608.3 | 633.9 | 323.92 | 156.493 | [19 empty] | 0 | N | N | N | Y | N | N | N | N | N | N
134912 | 69.7 | 47.516 | 192.5 | 145.2 | 84.1 | 97.7 | 29.1 | 64.5 | 93.5 | 127 | 104.7 | 1.4 | 1.1166 | 29.2608 | 607.8 | 634.2 | 342.264 | 165.461 | [19 empty] | 0 | N | N | N | Y | N | N | N | N | N | N
134913 | 70.1 | 47.796 | 192 | 146.5 | 84.1 | 97.7 | 29.1 | 64.7 | 94.2 | 127 | 105.8 | 1.5 | 1.0408 | 29.2534 | 607.4 | 634.8 | 330.085 | 159.6 | [19 empty] | 0 | N | N | N | Y | N | N | N | N | N | N
134914 | 69.8 | 47.616 | 191.9 | 144.3 | 84.1 | 97.7 | 29.1 | 64.8 | 94.4 | 127 | 103.9 | 1.3 | 0.8606 | 29.2509 | 607 | 635.7 | 299.766 | 144.981 | [19 empty] | 0 | N | N | N | Y | N | N | N | N | N | N
134915 | 69.9 | 47.672 | 191.7 | 143.5 | 84.1 | 97.7 | 29.1 | 64.8 | 94.5 | 126.9 | 103.2 | 1.3 | 0.9078 | 29.2591 | 606.6 | 636.4 | 303.423 | 146.849 | [19 empty] | 0 | N | N | N | Y | N | N | N | N | N | N
134916 | 69.4 | 47.33 | 191.5 | 144.3 | 84.1 | 97.7 | 29.1 | 64.8 | 94.4 | 126.6 | 103.8 | 1.3 | 1.4255 | 29.2776 | 606.5 | 636.8 | 380.168 | 184.119 | [19 empty] | 0 | N | N | N | Y | N | N | N | N | N | N
134917 | 68.5 | 46.727 | 191.4 | 144.1 | 84.1 | 97.7 | 29.1 | 64.8 | 94.5 | 126.7 | 103.7 | 1.3 | 1.4473 | 29.28 | 607.1 | 636.9 | 388.781 | 188.208 | [19 empty] | 0 | N | N | N | Y | N | N | N | N | N | N
134918 | 67.4 | 45.969 | 191.4 | 145.3 | 84.1 | 97.7 | 29.1 | 64.8 | 94.5 | 126.5 | 104.7 | 1.4 | 1.1321 | 29.2716 | 607.8 | 637.1 | 343.732 | 166.24 | [19 empty] | 0 | N | N | N | Y | N | N | N | N | N | N
134919 | 65.8 | 44.894 | 191.2 | 144.4 | 84.1 | 97.7 | 29.1 | 64.8 | 94.5 | 126.6 | 103.9 | 1.3 | 1.0633 | 29.2696 | 607.8 | 637.7 | 333.778 | 161.407 | [19 empty] | 0 | N | N | N | Y | N | N | N | N | N | N
134920 | 65.5 | 44.652 | 191.2 | 144.4 | 84.1 | 97.7 | 29.1 | 64.8 | 94.4 | 126.6 | 104 | 1.3 | 1.0936 | 29.2709 | 607.6 | 638.2 | 338.629 | 163.794 | [19 empty] | 86.77 | N | N | N | Y | N | N | N | N | N | N
134921 | 66.3 | 45.205 | 191.1 | 145.8 | 84 | 97.7 | 29.1 | 64.8 | 94.4 | 126.7 | 105.2 | 1.5 | 0.9873 | 29.2719 | 607.9 | 638.7 | 319.471 | 154.491 | [19 empty] | 105.97 | N | N | N | Y | N | N | N | N | N | N
134922 | 67.8 | 46.218 | 191.1 | 147.7 | 84.1 | 97.7 | 29.1 | 64.8 | 94.4 | 127 | 106.9 | 1.6 | 1.3282 | 29.2858 | 608.1 | 639.1 | 368.847 | 178.427 | [19 empty] | 122 | N | N | N | Y | N | N | N | N | N | N
134923 | 69.2 | 47.193 | 191 | 147.7 | 84.1 | 97.7 | 29.1 | 64.8 | 94.4 | 127.3 | 106.9 | 1.6 | 1.3402 | 29.2865 | 609.1 | 640 | 373.481 | 180.495 | [19 empty] | 51.99 | N | N | N | Y | N | N | N | N | N | N
134924 | 69.7 | 47.522 | 191.3 | 143.8 | 84.1 | 97.7 | 29.1 | 64.8 | 94.5 | 127.4 | 103.4 | 1.3 | 0.9829 | 29.2807 | 609.9 | 641.3 | 319.778 | 154.396 | [19 empty] | 0 | N | N | N | Y | N | N | N | N | N | N
134925 | 70.2 | 47.877 | 191.4 | 142.4 | 84.1 | 97.8 | 29.1 | 64.9 | 94.6 | 127 | 102.2 | 1.2 | 1.0946 | 29.2839 | 609.9 | 641.6 | 338.29 | 163.353 | [19 empty] | 0 | N | N | N | Y | N | N | N | N | N | N
134926 | 70.9 | 48.312 | 191.6 | 143.5 | 84.1 | 97.8 | 29.1 | 64.8 | 94.5 | 126.6 | 103.1 | 1.3 | 1.3728 | 29.2877 | 610.3 | 641.8 | 379.525 | 183.216 | [19 empty] | 0 | N | N | N | Y | N | N | N | N | N | N
134927 | 72.1 | 49.175 | 191.7 | 143.1 | 84.1 | 97.8 | 29.1 | 64.9 | 94.6 | 126.4 | 102.8 | 1.2 | 1.2927 | 29.2761 | 611.5 | 642 | 368.292 | 177.526 | [19 empty] | 0 | N | N | N | Y | N | N | N | N | N | N
134928 | 73.2 | 49.933 | 191.6 | 142.2 | 84.1 | 97.8 | 29.1 | 64.8 | 94.4 | 126.1 | 102 | 1.2 | 0.9853 | 29.2778 | 612.5 | 642.3 | 321.108 | 154.644 | [19 empty] | 0 | N | N | N | Y | N | N | N | N | N | N
134929 | 74.6 | 50.884 | 191.5 | 141.3 | 84.1 | 97.8 | 29.1 | 64.7 | 94 | 126 | 101.2 | 1.1 | 0.9337 | 29.2841 | 612.6 | 642.3 | 311.819 | 150.198 | [19 empty] | 0 | N | N | N | Y | N | N | N | N | N | N
134930 | 75.9 | 51.766 | 191.4 | 142.3 | 84.1 | 97.8 | 29.1 | 64.6 | 93.7 | 125.9 | 102.1 | 1.2 | 1.2706 | 29.2923 | 612 | 642.3 | 363.955 | 175.446 | [19 empty] | 0 | N | N | N | Y | N | N | N | N | N | N
134931 | 76.9 | 52.431 | 191.1 | 143.8 | 84.1 | 97.8 | 29.1 | 64.6 | 93.5 | 125.7 | 103.4 | 1.3 | 0.9863 | 29.2881 | 612.2 | 642.7 | 320.895 | 154.649 | [19 empty] | 0 | N | N | N | Y | N | N | N | N | N | N
134932 | 77.3 | 52.692 | 190.8 | 143.6 | 84.1 | 97.8 | 29.1 | 64.6 | 93.5 | 125.6 | 103.3 | 1.3 | 0.8356 | 29.2838 | 611.6 | 643.1 | 295.826 | 142.624 | [19 empty] | 0 | N | N | N | Y | N | N | N | N | N | N
134933 | 77 | 52.469 | 190.5 | 143.6 | 84 | 97.8 | 29.2 | 64.5 | 93.5 | 125.6 | 103.2 | 1.3 | 0.9777 | 29.2978 | 611.2 | 643.2 | 319.586 | 154.214 | [19 empty] | 0 | N | N | N | Y | N | N | N | N | N | N
134934 | 76.7 | 52.319 | 190.2 | 143.9 | 84.1 | 97.8 | 29.2 | 64.6 | 93.5 | 125.6 | 103.5 | 1.3 | 1.1957 | 29.3071 | 611.2 | 643.6 | 354.393 | 171.054 | [19 empty] | 0 | N | N | N | Y | N | N | N | N | N | N
134935 | 76.2 | 51.984 | 190.1 | 144 | 84.1 | 97.8 | 29.2 | 64.6 | 93.5 | 125.7 | 103.6 | 1.3 | 1.2642 | 29.3087 | 611.5 | 644 | 364.205 | 175.762 | [19 empty] | 0 | N | N | N | Y | N | N | N | N | N | N
134936 | 75.3 | 51.363 | 189.9 | 144.1 | 84 | 97.8 | 29.2 | 64.5 | 93.4 | 125.8 | 103.7 | 1.3 | 1.2168 | 29.3111 | 611.7 | 644.3 | 357.536 | 172.516 | [19 empty] | 0 | N | N | N | Y | N | N | N | N | N | N
134937 | 74.3 | 50.673 | 189.9 | 145.5 | 84 | 97.8 | 29.2 | 64.5 | 93.5 | 125.8 | 104.9 | 1.4 | 1.203 | 29.3162 | 611.9 | 644.5 | 355.694 | 171.629 | [19 empty] | 0 | N | N | N | Y | N | N | N | N | N | N
134938 | 73.5 | 50.12 | 189.9 | 146.2 | 84.1 | 97.8 | 29.2 | 64.6 | 93.5 | 126.1 | 105.5 | 1.5 | 1.2377 | 29.3168 | 612 | 644.9 | 360.742 | 174.055 | [19 empty] | 0 | N | N | N | Y | N | N | N | N | N | N
134939 | 71.9 | 49.014 | 189.9 | 146.8 | 84 | 97.8 | 29.2 | 64.5 | 93.4 | 126 | 106.1 | 1.5 | 1.2292 | 29.3277 | 612.5 | 645.4 | 359.48 | 173.418 | [19 empty] | 103.45 | N | N | N | Y | N | N | N | N | N | N
134940 | 70.7 | 48.237 | 190.1 | 146.2 | 84 | 97.8 | 29.2 | 64.5 | 93.2 | 126.2 | 105.6 | 1.5 | 1.5215 | 29.3387 | 613 | 645.8 | 394.59 | 190.344 | [19 empty] | 98.96 | N | N | N | Y | N | N | N | N | N | N
134941 | 69.9 | 47.634 | 190.2 | 145 | 84 | 97.8 | 29.1 | 64.5 | 93.3 | 126.2 | 104.5 | 1.4 | 1.7625 | 29.3418 | 613.4 | 646.3 | 428.84 | 206.802 | [19 empty] | 63.5 | N | N | N | Y | N | N | N | N | N | N
134942 | 69.3 | 47.243 | 190.4 | 144.8 | 84.1 | 97.8 | 29.1 | 64.5 | 93.3 | 126.4 | 104.3 | 1.4 | 1.5994 | 29.333 | 613.9 | 646.7 | 410.206 | 197.665 | [19 empty] | 97.25 | N | N | N | Y | N | N | N | N | N | N
134943 | 69.2 | 47.156 | 190.6 | 145.8 | 84.1 | 97.8 | 29.2 | 64.5 | 93.3 | 126.7 | 105.2 | 1.5 | 1.2587 | 24.2297 | 513.2 | 646.8 | 362.457 | 159.215 | [19 empty] | 96.7 | N | N | N | Y | N | N | N | N | N | N
134944 | 69.4 | 47.342 | 191 | 146.6 | 82.7 | 97.8 | 28.4 | 62.6 | 89.3 | 127 | 105.9 | 1.5 | 0 | 24.0769 |  | 647 | 0 | 0 | [19 empty] | 104.24 | N | N | N | Y | N | N | N | N | N | N
134945
134946
134947
134948
134949
134950
134951
134952
134953
134954
134955
134956 | 67.8 | 46.242 | 193.1 | 142.4 | 83.6 | 97.9 | 28.9 | 63.8 | 91.7 | 126.3 | 102.1 | 1.2 | 0.8071 | 29.3453 | 613.3 | 648.6 | 290.666 | 140.212 | -0.9 | -0.9 | 0 | 17.2 | 0.11 | 20.06 | 2.2 | 2.34E-02 | 0 | 0 | 0 | 0.0013 | 0.1288 | 17.655 | 0.0003 | 0.0003 | 0.0003 | 0 | 0 | 0 | N | N | N | N | N | N | N | N | N | N
134957 | 69.3 | 47.274 | 193.1 | 142.4 | 84.1 | 97.9 | 29.2 | 64.4 | 92.9 | 126.4 | 102.1 | 1.2 | 0.8015 | 29.3489 | 613 | 648.8 | 289.705 | 139.795 | -0.9 | -0.9 | 0 | 17.8 | 0.1 | 19.96 | 2.1 | 1.44E-02 | 0 | 0 | 0 | 0.0014 | 0.1185 | 17.5172 | 0.0003 | 0.0003 | 0.0003 | 0 | 0 | 0 | N | N | N | N | N | N | N | N | N | N
134958 | 71.3 | 48.604 | 193 | 142.3 | 84.1 | 97.9 | 29.2 | 64.4 | 92.8 | 126.5 | 102.1 | 1.2 | 0.8163 | 29.3613 | 613.1 | 648.8 | 292.232 | 141.068 | -1 | -1 | 0 | 17.7 | 0.09 | 19.99 | 2.1 | 1.25E-02 | 0 | 0 | 0 | 0.0014 | 0.111 | 17.7032 | 0.0003 | 0.0003 | 0.0003 | 0 | 0 | 0 | N | N | N | N | N | N | N | N | N | N
134959 | 70.9 | 48.33 | 193 | 142.3 | 84.1 | 97.9 | 29.2 | 64.4 | 92.8 | 126.6 | 102.1 | 1.2 | 0.8627 | 29.3723 | 613 | 649 | 300.542 | 145.137 | -1.1 | -1.1 | 0 | 17.2 | 0.09 | 20.01 | 2 | 3.10E-02 | 0 | 0 | 0 | 0.0014 | 0.1087 | 18.2319 | 0.0003 | 0.0003 | 0.0003 | 0 | 0 | 0 | N | N | N | N | N | N | N | N | N | N
135000 | 70.9 | 48.343 | 192.9 | 142.3 | 84 | 97.9 | 29.2 | 64.4 | 92.7 | 126.7 | 102.1 | 1.2 | 0.8985 | 29.3791 | 613.1 | 649.2 | 306.821 | 148.191 | -1 | -1 | 0 | 16.8 | 0.08 | 20.02 | 1.9 | 2.27E-02 | 0 | 0 | 0 | 0.0014 | 0.1054 | 18.6277 | 0.0003 | 0.0003 | 0.0003 | 0 | 0 | 0 | N | N | N | N | N | N | N | N | N | N
135001 | 72.9 | 49.691 | 192.8 | 142.3 | 84 | 97.9 | 29.2 | 64.4 | 92.7 | 126.8 | 102.1 | 1.2 | 0.928 | 29.3869 | 613.4 | 649.5 | 311.913 | 150.653 | -0.9 | -0.9 | 0 | 16.5 | 0.08 | 20.04 | 2 | 1.72E-02 | 0 | 0 | 0 | 0.0014 | 0.1074 | 18.9533 | 0.0003 | 0.0003 | 0.0003 | 0 | 0 | 0 | N | N | N | N | N | N | N | N | N | N
135002 | 75.5 | 51.45 | 192.8 | 142.5 | 84.1 | 97.9 | 29.2 | 64.3 | 92.6 | 126.9 | 102.3 | 1.2 | 0.9765 | 29.3999 | 614 | 649.5 | 320.093 | 154.592 | -1 | -1 | 0 | 15.4 | 0.08 | 20.05 | 2.1 | 1.59E-02 | 0 | 0 | 0 | 0.0013 | 0.1063 | 19.4599 | 0.0003 | 0.0003 | 0.0003 | 0 | 0 | 0 | N | N | N | N | N | N | N | N | N | N
135003 | 75.9 | 51.748 | 192.8 | 142.7 | 84.1 | 97.9 | 29.2 | 64.3 | 92.5 | 127.1 | 102.4 | 1.2 | 0.9892 | 29.4084 | 614.5 | 649.9 | 322.146 | 155.544 | -1 | -1 | 0 | 15 | 0.08 | 20.06 | 2.2 | 2.63E-02 | 0 | 0 | 0 | 0.0013 | 0.1048 | 19.5895 | 0.0003 | 0.0003 | 0.0003 | 0 | 0 | 0 | N | N | N | N | N | N | N | N | N | N
135004 | 76.1 | 51.897 | 192.8 | 142.7 | 84 | 98 | 29.2 | 64.3 | 92.4 | 127.2 | 102.5 | 1.2 | 0.9797 | 29.409 | 614.6 | 650.3 | 320.594 | 154.786 | -1 | -1 | 0 | 15.8 | 0.08 | 20.07 | 2.2 | 4.41E-02 | 0 | 0 | 0 | 0.0013 | 0.1042 | 19.5037 | 0.0003 | 0.0003 | 0.0003 | 0 | 0 | 0 | N | N | N | N | N | N | N | N | N | N
135005 | 76.4 | 52.108 | 192.8 | 143 | 84.1 | 98 | 29.3 | 64.3 | 92.4 | 127.2 | 102.7 | 1.2 | 0.9756 | 29.4163 | 615 | 650.6 | 319.872 | 154.418 | -1 | -1 | 0 | 17.8 | 0.08 | 20.08 | 2.3 | 3.25E-02 | 0 | 0 | 0 | 0.0015 | 0.1013 | 19.4671 | 0.0003 | 0.0003 | 0.0003 | 0 | 0 | 0 | N | N | N | N | N | N | N | N | N | N
135006 | 75.4 | 51.418 | 192.8 | 143 | 84 | 98 | 29.3 | 64.3 | 92.3 | 127.3 | 102.7 | 1.2 | 0.9718 | 29.4228 | 615.4 | 651 | 319.171 | 154.063 | -1 | -1 | 0 | 22.9 | 0.07 | 20.09 | 2.4 | 1.21E-02 | 0 | 0 | 0 | 0.0019 | 0.0961 | 19.4306 | 0.0003 | 0.0003 | 0.0003 | 0 | 0 | 0 | N | N | N | N | N | N | N | N | N | N
135007 | 74 | 50.437 | 192.9 | 143 | 83.9 | 98 | 29.3 | 64.2 | 92.1 | 127.2 | 102.7 | 1.2 | 0.9839 | 29.4241 | 615.5 | 651.3 | 321.234 | 155.042 | -1.1 | -1 | 0 | 26.5 | 0.07 | 20.09 | 2.3 | 2.69E-02 | 0 | 0 | 0 | 0.0023 | 0.0958 | 19.5554 | 0.0003 | 0.0003 | 0.0003 | 0 | 0 | 0 | N | N | N | N | N | N | N | N | N | N
135008 | 73.3 | 49.989 | 193.1 | 143 | 83.9 | 98 | 29.3 | 64.2 | 92.1 | 127.3 | 102.7 | 1.2 | 1.0023 | 29.4286 | 615.9 | 651.7 | 324.318 | 156.496 | -1 | -1 | 0 | 20.6 | 0.07 | 20.09 | 2.3 | 2.49E-02 | 0 | 0 | 0 | 0.0018 | 0.0921 | 19.7403 | 0.0003 | 0.0003 | 0.0003 | 0 | 0 | 0 | N | N | N | N | N | N | N | N | N | N
135009 | 73.6 | 50.163 | 193.2 | 143 | 83.9 | 98 | 29.3 | 64.2 | 92.1 | 127.3 | 102.7 | 1.2 | 1.0061 | 29.4297 | 616.2 | 652.1 | 325 | 156.8 | -0.9 | -0.9 | 0 | 20.9 | 0.07 | 20.1 | 2.4 | 2.41E-02 | 0 | 0 | 0 | 0.0018 | 0.0921 | 19.7856 | 0.0003 | 0.0004 | 0.0004 | 0 | 0 | 0 | N | N | N | N | N | N | N | N | N | N
135010 | 73.9 | 50.399 | 193.2 | 143 | 83.9 | 98 | 29.3 | 64.2 | 92.1 | 127.2 | 102.7 | 1.2 | 0.9941 | 29.4325 | 616.6 | 652.6 | 323.07 | 155.824 | -0.9 | -0.9 | 0 | 20.7 | 0.07 | 20.1 | 2.4 | 2.66E-02 | 0 | 0 | 0 | 0.0018 | 0.0915 | 19.6653 | 0.0003 | 0.0004 | 0.0004 | 0 | 0 | 0 | N | N | N | N | N | N | N | N | N | N
135011 | 74.1 | 50.524 | 193.4 | 142.9 | 84 | 98 | 29.3 | 64.4 | 92.4 | 127.4 | 102.6 | 1.2 | 0.9251 | 29.4344 | 616.9 | 653.5 | 311.487 | 150.2 | -0.6 | -0.6 | 0 | 20.1 | 0.07 | 20.11 | 2.4 | 3.19E-02 | 0 | 0 | 0 | 0.0017 | 0.0882 | 18.9636 | 0.0003 | 0.0003 | 0.0003 | 0 | 0 | 0 | N | N | N | N | N | N | N | N | N | N
135012 | 73.7 | 50.225 | 193.5 | 143 | 83.9 | 98 | 29.3 | 64.4 | 92.6 | 127.3 | 102.7 | 1.2 | 0.8687 | 29.4466 | 617.2 | 653.5 | 301.842 | 145.571 | -0.4 | -0.4 | 0 | 19.7 | 0.07 | 20.12 | 2.4 | 3.49E-02 | 0 | 0 | 0 | 0.0016 | 0.0855 | 18.3883 | 0.0003 | 0.0003 | 0.0003 | 0 | 0 | 0 | N | N | N | N | N | N | N | N | N | N
135013 | 71.2 | 48.554 | 193.5 | 143 | 83.9 | 98 | 29.3 | 64.4 | 92.7 | 127.3 | 102.7 | 1.2 | 0.8539 | 29.4527 | 617.6 | 653.9 | 299.179 | 144.262 | -0.6 | -0.5 | 0 | 18.7 | 0.07 | 20.13 | 2.3 | 5.17E-02 | 0 | 0 | 0 | 0.0015 | 0.0847 | 18.2306 | 0.0003 | 0.0003 | 0.0003 | 0 | 0 | 0 | N | N | N | N | N | N | N | N | N | N
135014 | 69.2 | 47.174 | 193.5 | 142.7 | 83.9 | 98 | 29.3 | 64.5 | 92.7 | 127.3 | 102.4 | 1.2 | 0.8623 | 29.4507 | 617.6 | 654.2 | 300.616 | 144.939 | -0.7 | -0.7 | 0 | 17.3 | 0.07 | 20.13 | 2.3 | 3.62E-02 | 0 | 0 | 0 | 0.0014 | 0.0851 | 18.3175 | 0.0003 | 0.0003 | 0.0003 | 0 | 0 | 0 | N | N | N | N | N | N | N | N | N | N
135015 | 69.3 | 47.243 | 193.6 | 142.7 | 83.9 | 98.1 | 29.3 | 64.5 | 92.8 | 127.3 | 102.4 | 1.2 | 0.8397 | 29.4511 | 617.5 | 654.6 | 296.656 | 143.054 | -0.8 | -0.8 | 0 | 15.5 | 0.07 | 20.13 | 2.3 | 1.06E-02 | 0 | 0 | 0 | 0.0012 | 0.0815 | 18.0806 | 0.0003 | 0.0003 | 0.0003 | 0 | 0 | 0 | N | N | N | N | N | N | N | N | N | N
135016 | 70.2 | 47.877 | 193.7 | 142.5 | 83.9 | 98.1 | 29.3 | 64.5 | 92.8 | 127.2 | 102.3 | 1.2 | 0.8133 | 29.4564 | 617.7 | 654.6 | 291.841 | 140.727 | -0.8 | -0.8 | 0 | 13.5 | 0.06 | 20.14 | 2.2 | 2.12E-02 | 0 | 0 | 0 | 0.001 | 0.075 | 17.7927 | 0.0003 | 0.0003 | 0.0003 | 0 | 0 | 0 | N | N | N | N | N | N | N | N | N | N
135017 | 71.2 | 48.523 | 193.9 | 142.5 | 83.9 | 98.1 | 29.3 | 64.5 | 93 | 127.3 | 102.3 | 1.2 | 0.7833 | 29.4567 | 617.5 | 654.9 | 286.233 | 138.056 | -1 | -1 | 0 | 12.4 | 0.07 | 20.14 | 2.2 | 4.41E-02 | 0 | 0 | 0 | 0.0009 | 0.0791 | 17.4572 | 0.0003 | 0.0003 | 0.0003 | 0 | 0 | 0 | N | N | N | N | N | N | N | N | N | N
135018 | 69.8 | 47.622 | 193.9 | 142.4 | 83.9 | 98.1 | 29.3 | 64.6 | 93.2 | 127.3 | 102.2 | 1.2 | 0.7621 | 29.4598 | 617.4 | 655.3 | 282.31 | 136.18 | -1.2 | -1.1 | 0 | 11.5 | 0.07 | 20.15 | 2.2 | 4.85E-02 | 0 | 0 | 0 | 0.0009 | 0.08 | 17.226 | 0.0003 | 0.0003 | 0.0003 | 0 | 0 | 0 | N | N | N | N | N | N | N | N | N | N
135019 | 68.7 | 46.827 | 194 | 142.4 | 83.9 | 98.1 | 29.3 | 64.6 | 93.2 | 127.3 | 102.2 | 1.2 | 0.759 | 29.4731 | 617.5 | 655.5 | 281.728 | 135.95 | -1.1 | -1.1 | 0 | 11 | 0.07 | 20.15 | 2.1 | 2.51E-02 | 0 | 0 | 0 | 0.0008 | 0.0798 | 17.1986 | 0.0003 | 0.0003 | 0.0003 | 0 | 0 | 0 | N | N | N | N | N | N | N | N | N | N
135020 | 67.7 | 46.149 | 194 | 142.3 | 83.9 | 98.1 | 29.3 | 64.6 | 93.2 | 127.3 | 102.1 | 1.2 | 0.7562 | 29.4819 | 617.6 | 655.8 | 281.094 | 135.679 | -1.1 | -1 | 0 | 11.1 | 0.07 | 20.15 | 2 | 2.14E-02 | 0 | 0 | 0 | 0.0008 | 0.0782 | 17.1648 | 0.0002 | 0.0003 | 0.0003 | 0 | 0 | 0 | N | N | N | N | N | N | N | N | N | N
135021 | 68.4 | 46.621 | 194 | 142.2 | 83.9 | 98.1 | 29.3 | 64.6 | 93.2 | 127.4 | 102 | 1.2 | 0.7631 | 29.4847 | 617.6 | 656.2 | 282.414 | 136.324 | -1 | -1 | 0 | 12.1 | 0.06 | 20.16 | 2 | 1.99E-02 | 0 | 0 | 0 | 0.0009 | 0.0714 | 17.2522 | 0.0002 | 0.0003 | 0.0003 | 0 | 0 | 0 | N | N | N | N | N | N | N | N | N | N
135022 | 67.8 | 46.261 | 194 | 142.2 | 83.9 | 98.1 | 29.3 | 64.6 | 93.2 | 127.3 | 102 | 1.2 | 0.7425 | 29.4935 | 617.6 | 656.4 | 278.5 | 134.483 | -1 | -1 | 0 | 13.4 | 0.06 | 20.16 | 2 | 2.54E-02 | 0 | 0 | 0 | 0.001 | 0.0687 | 17.0217 | 0.0002 | 0.0003 | 0.0003 | 0 | 0 | 0 | N | N | N | N | N | N | N | N | N | N
135023 | 68.1 | 46.435 | 194 | 142.2 | 83.9 | 98.1 | 29.3 | 64.6 | 93.2 | 127.4 | 102 | 1.2 | 0.7291 | 29.4972 | 617.7 | 656.7 | 276.024 | 133.283 | -1 | -0.9 | 0 | 14.7 | 0.06 | 20.17 | 2 | 1.21E-02 | 0 | 0 | 0 | 0.0011 | 0.0741 | 16.8751 | 0.0002 | 0.0003 | 0.0003 | 0 | 0 | 0 | N | N | N | N | N | N | N | N | N | N
135024 | 67.6 | 46.106 | 194 | 142.1 | 83.9 | 98.1 | 29.3 | 64.7 | 93.4 | 127.4 | 101.9 | 1.2 | 0.7351 | 29.5112 | 618 | 656.9 | 277.117 | 133.836 | -0.9 | -0.9 | 0 | 15.6 | 0.06 | 20.17 | 2 | 1.71E-06 | 0 | 0 | 0 | 0.0012 | 0.0708 | 16.9475 | 0.0002 | 0.0003 | 0.0003 | 0 | 0 | 0 | N | N | N | N | N | N | N | N | N | N
135025 | 67.2 | 45.795 | 194 | 141.9 | 83.9 | 98.2 | 29.4 | 64.8 | 93.5 | 127.4 | 101.7 | 1.1 | 0.7596 | 29.5229 | 618.4 | 657.1 | 281.713 | 136.061 | -1 | -1 | 0 | 15.3 | 0.06 | 20.16 | 2.1 | 8.40E-03 | 0 | 0 | 0 | 0.0011 | 0.0682 | 17.2238 | 0.0003 | 0.0003 | 0.0003 | 0 | 0 | 0 | N | N | N | N | N | N | N | N | N | N
135026 | 67.9 | 46.292 | 194 | 141.8 | 83.9 | 98.2 | 29.4 | 64.8 | 93.7 | 127.3 | 101.6 | 1.1 | 0.7931 | 29.5328 | 619 | 657.4 | 287.724 | 138.941 | -1 | -1 | 0 | 15.4 | 0.06 | 20.15 | 2.2 | 1.67E-02 | 0 | 0 | 0 | 0.0012 | 0.0705 | 17.5795 | 0.0003 | 0.0003 | 0.0003 | 0 | 0 | 0 | N | N | N | N | N | N | N | N | N | N
135027 | 70.2 | 47.877 | 194 | 141.8 | 83.9 | 98.2 | 29.4 | 64.8 | 93.7 | 127.3 | 101.6 | 1.1 | 1.2961 | 29.5451 | 619 | 657.6 | 360.053 | 173.931 | -1 | -1 | 0 | 16 | 0.08 | 20.09 | 2.2 | 2.31E-02 | 0 | 0 | 0 | 0.0015 | 0.1197 | 21.9423 | 0.0003 | 0.0004 | 0.0004 | 0 | 0 | 0 | N | N | N | N | N | N | N | N | N | N
135028 | 71.9 | 49.014 | 194 | 141.9 | 83.9 | 98.2 | 29.4 | 64.8 | 93.6 | 127.2 | 101.7 | 1.1 | 1.3832 | 29.547 | 619.8 | 657.8 | 379.097 | 183.013 | -1.1 | -1 | 0 | 15.8 | 0.43 | 19.43 | 2.3 | 3.05E-02 | 0 | 0 | 0 | 0.0016 | 0.6865 | 22.3203 | 0.0004 | 0.0004 | 0.0004 | 0 | 0 | 0 | N | N | N | N | N | N | N | N | N | N
135029 | 73.1 | 49.853 | 194 | 141.8 | 83.9 | 98.2 | 29.4 | 64.8 | 93.6 | 127.2 | 101.7 | 1.1 | 1.7298 | 29.5583 | 621.4 | 658.2 | 425.408 | 205.147 | -1.1 | -1.1 | 0 | 14.9 | 2.12 | 16.34 | 2.4 | 6.11E-03 | 0 | 0 | 0 | 0.0017 | 3.752 | 21.0405 | 0.0005 | 0.0005 | 0.0005 | 0 | 0 | 0 | N | N | N | N | N | N | N | N | N | N
135030 | 73.9 | 50.399 | 193.9 | 145.6 | 83.9 | 98.2 | 29.4 | 64.8 | 93.6 | 127.2 | 105 | 1.4 | 1.8234 | 29.5679 | 624 | 658.5 | 438.381 | 210.956 | -1.7 | -1.6 | 0 | 15 | 5.13 | 11.5 | 2.7 | 1.86E-02 | 0 | 0 | 0 | 0.0017 | 9.3529 | 15.2354 | 0.0005 | 0.0005 | 0.0005 | 0 | 0 | 56.8 | N | N | N | N | N | N | N | N | N | N
135031 | 74.6 | 50.853 | 193.8 | 147.4 | 83.9 | 98.2 | 29.4 | 64.8 | 93.6 | 127.8 | 106.6 | 1.6 | 1.8549 | 29.5655 | 626.4 | 659.4 | 442.725 | 212.555 | -2.4 | -2.4 | 0 | 14.8 | 7.88 | 7.23 | 3.4 | 1.98E-02 | 0 | 0 | 0 | 0.0017 | 14.4684 | 9.6514 | 0.0006 | 0.0007 | 0.0007 | 0 | 0 | 127.51 | N | N | N | N | N | N | N | N | N | Y
135032 | 75.2 | 51.294 | 193.7 | 148.6 | 83.9 | 98.3 | 29.4 | 64.8 | 93.6 | 128.3 | 107.6 | 1.7 | 1.843 | 29.5602 | 628.2 | 660.1 | 441.656 | 211.658 | -2.7 | -2.6 | -0.1 | 14.9 | 9.44 | 4.58 | 4.2 | 1.08E-06 | 0 | 0 | 0 | 0.0017 | 17.2475 | 6.0805 | 0.0008 | 0.0008 | 0.0008 | 0 | 0 | 135.75 | N | N | N | N | N | N | N | N | N | Y
135033 | 75.9 | 51.779 | 193.7 | 149 | 83.9 | 98.3 | 29.4 | 64.8 | 93.6 | 128.5 | 108 | 1.7 | 1.7761 | 29.5576 | 629.8 | 661.6 | 433.952 | 207.649 | -2.8 | -2.7 | -0.1 | 15.1 | 10.03 | 3.08 | 4.9 | 1.10E-06 | 0 | 0 | 0 | 0.0017 | 17.9839 | 4.0105 | 0.0009 | 0.001 | 0.001 | 0 | 0 | 132.05 | N | N | N | N | N | N | N | N | N | Y
135034 | 76.4 | 52.09 | 193.7 | 149.1 | 83.9 | 98.3 | 29.4 | 64.8 | 93.6 | 128.7 | 108.2 | 1.7 | 1.727 | 29.5606 | 631 | 662.7 | 428.083 | 204.624 | -2.9 | -2.8 | -0.1 | 14.5 | 10.23 | 2.54 | 5.4 | 1.12E-06 | 0 | 0 | 0 | 0.0016 | 18.0679 | 3.2649 | 0.001 | 0.001 | 0.001 | 0 | 0 | 127.39 | N | N | N | N | N | N | N | N | N | Y
135035 | 76.4 | 52.121 | 193.9 | 149.2 | 83.9 | 98.3 | 29.4 | 64.7 | 93.3 | 128.8 | 108.2 | 1.7 | 1.7026 | 29.5521 | 631.7 | 663.7 | 425.242 | 203.082 | -2.9 | -2.9 | -0.1 | 14.9 | 10.16 | 2.33 | 5.8 | 1.13E-06 | 0 | 0 | 0 | 0.0017 | 17.8108 | 2.9656 | 0.0011 | 0.0011 | 0.0011 | 0 | 0 | 124.16 | N | N | N | N | N | N | N | N | N | Y
135036 | 77 | 52.469 | 194 | 148.8 | 83.9 | 98.3 | 29.4 | 64.7 | 93.3 | 128.9 | 107.8 | 1.7 | 1.776 | 29.5546 | 632.6 | 664.6 | 434.484 | 207.351 | -3.1 | -3 | -0.1 | 15.6 | 9.93 | 2.35 | 6 | 1.10E-06 | 0 | 0 | 0 | 0.0018 | 17.7837 | 3.0636 | 0.0011 | 0.0012 | 0.0012 | 0 | 0 | 116.19 | N | N | N | N | N | N | N | N | N | Y
135037 | 77.6 | 52.904 | 194.4 | 148.6 | 83.9 | 98.3 | 29.4 | 64.7 | 93.3 | 128.9 | 107.7 | 1.7 | 1.7972 | 29.5555 | 633.5 | 665.4 | 437.191 | 208.461 | -3.1 | -3.1 | -0.1 | 16.9 | 9.66 | 2.5 | 6.3 | 1.10E-06 | 0 | 0 | 0 | 0.0019 | 17.3903 | 3.2681 | 0.0012 | 0.0012 | 0.0012 | 0 | 0 | 112.8 | N | N | N | N | N | N | N | N | N | Y
135038 | 78.2 | 53.338 | 194.8 | 149.2 | 83.9 | 98.3 | 29.4 | 64.7 | 93.4 | 129.1 | 108.2 | 1.7 | 1.8458 | 29.5634 | 634.4 | 666.3 | 443.099 | 211.176 | -3.2 | -3.2 | -0.1 | 18.1 | 9.51 | 2.64 | 6.5 | 1.08E-06 | 0 | 0 | 0 | 0.0021 | 17.3378 | 3.4945 | 0.0012 | 0.0013 | 0.0013 | 0 | 0 | 112.16 | N | N | N | N | N | N | N | N | N | Y
135039 | 79 | 53.836 | 195.2 | 149.1 | 84 | 98.3 | 29.4 | 64.8 | 93.4 | 129.1 | 108.2 | 1.7 | 2.1259 | 29.5751 | 635.4 | 667 | 475.442 | 226.472 | -3.3 | -3.2 | -0.1 | 18.1 | 9.72 | 2.61 | 6.6 | 1.01E-06 | 0 | 0 | 0 | 0.0023 | 19.0117 | 3.7145 | 0.0014 | 0.0014 | 0.0014 | 0 | 0 | 111.94 | N | N | N | N | N | N | N | N | N | Y
135040 | 79.6 | 54.295 | 195.6 | 149.7 | 83.9 | 98.3 | 29.4 | 64.7 | 93.4 | 129.3 | 108.6 | 1.8 | 2.1739 | 29.5742 | 636.2 | 667.7 | 480.94 | 228.904 | -3.3 | -3.2 | -0.1 | 18.3 | 9.95 | 2.49 | 6.7 | 5.62E-03 | 0 | 0 | 0 | 0.0023 | 19.6669 | 3.585 | 0.0014 | 0.0014 | 0.0014 | 0 | 0 | 140.62 | N | N | N | N | N | N | N | N | N | Y
135041 | 80.1 | 54.612 | 196 | 151 | 83.9 | 98.3 | 29.4 | 64.7 | 93.4 | 129.6 | 109.8 | 1.9 | 1.863 | 29.5679 | 637 | 668.1 | 444.872 | 211.542 | -3.2 | -3.2 | -0.1 | 19.2 | 9.23 | 2.86 | 7 | 1.08E-06 | 0 | 0 | 0 | 0.0022 | 16.8572 | 3.7919 | 0.0013 | 0.0014 | 0.0014 | 0 | 0 | 138.02 | N | N | N | N | N | N | N | N | N | Y
135042 | 80.6 | 54.96 | 196.4 | 150.7 | 83.9 | 98.3 | 29.4 | 64.7 | 93.4 | 129.7 | 109.5 | 1.8 | 1.3565 | 29.5544 | 637.3 | 669 | 379.033 | 180.099 | -3.2 | -3.2 | -0.1 | 20 | 6.73 | 4.63 | 7.3 | 1.28E-06 | 0 | 0 | 0 | 0.002 | 10.4651 | 5.2296 | 0.0012 | 0.0012 | 0.0012 | 0 | 0 | 97.27 | N | N | N | N | N | N | N | N | N | Y
135043 | 80 | 54.556 | 196.8 | 146 | 83.9 | 98.3 | 29.4 | 64.7 | 93.4 | 129.6 | 105.3 | 1.5 | 1.2772 | 29.5515 | 636.8 | 669.3 | 368.726 | 175.271 | -2.6 | -2.6 | -0.1 | 19.4 | 3.76 | 8.05 | 7 | 1.31E-06 | 0 | 0 | 0 | 0.0019 | 5.6848 | 8.8536 | 0.0011 | 0.0011 | 0.0011 | 0 | 0 | 0 | N | N | N | N | N | N | N | N | N | N
135044 | 79.7 | 54.339 | 197.1 | 142.8 | 83.9 | 98.3 | 29.4 | 64.7 | 93.4 | 128.7 | 102.5 | 1.2 | 1.4718 | 29.5544 | 635.9 | 670.2 | 395.782 | 188.296 | -1.7 | -1.6 | 0 | 19 | 1.81 | 12.14 | 6.3 | 1.22E-06 | 0 | 0 | 0 | 0.002 | 2.9362 | 14.3542 | 0.0011 | 0.0011 | 0.0011 | 0 | 0 | 0 | N | N | N | N | N | N | N | N | N | N
135045 | 78.9 | 53.798 | 197.4 | 143.4 | 83.9 | 98.3 | 29.4 | 64.7 | 93.4 | 127.7 | 103.1 | 1.3 | 1.9483 | 29.5701 | 635.6 | 670.2 | 451.308 | 214.886 | -1.1 | -1.1 | 0 | 19.5 | 0.89 | 15.27 | 5.7 | 1.07E-06 | 0 | 0 | 0 | 0.0023 | 1.649 | 20.6055 | 0.0011 | 0.0011 | 0.0011 | 0 | 0 | 0 | N | N | N | N | N | N | N | N | N | N
135046 | 78 | 53.196 | 197.5 | 144.7 | 83.9 | 98.3 | 29.4 | 64.7 | 93.4 | 127.2 | 104.2 | 1.4 | 1.9945 | 29.5726 | 635.9 | 670 | 459.608 | 218.812 | -1 | -1 | 0 | 19.4 | 1.22 | 15.92 | 5.1 | 3.42E-04 | 0 | 0 | 0 | 0.0023 | 2.298 | 21.8738 | 0.001 | 0.001 | 0.001 | 0 | 0 | 0 | N | N | N | N | N | N | N | N | N | N
135047 | 77.2 | 52.661 | 197.5 | 146.7 | 83.9 | 98.3 | 29.4 | 64.7 | 93.4 | 126.8 | 106 | 1.5 | 1.7683 | 29.5633 | 636.4 | 670.2 | 432.346 | 205.664 | -1.2 | -1.2 | 0 | 17 | 2.89 | 13.95 | 4.7 | 1.11E-06 | 0 | 0 | 0 | 0.0019 | 5.1384 | 18.0087 | 0.0009 | 0.0009 | 0.0009 | 0 | 0 | 24.3 | N | N | N | N | N | N | N | N | N | N
135048 | 77.1 | 52.593 | 197.4 | 147.5 | 83.9 | 98.3 | 29.4 | 64.7 | 93.4 | 126.9 | 106.7 | 1.6 | 1.1443 | 29.5502 | 637.1 | 670.6 | 347.61 | 165.179 | -2.2 | -2.1 | 0 | 15.5 | 4.9 | 11.14 | 4.7 | 3.02E-02 | 0 | 0 | 0 | 0.0014 | 6.9937 | 11.5521 | 0.0007 | 0.0007 | 0.0007 | 0 | 0 | 73.14 | N | N | N | N | N | N | N | N | N | N
135049 | 76.7 | 52.276 | 197 | 146 | 83.9 | 98.3 | 29.4 | 64.7 | 93.4 | 127.3 | 105.4 | 1.5 | 1.031 | 29.5536 | 637.2 | 670.8 | 330.598 | 157.1 | -2.8 | -2.7 | -0.1 | 15.4 | 5.85 | 9.26 | 4.9 | 6.53E-03 | 0 | 0 | 0 | 0.0013 | 7.9294 | 9.1366 | 0.0007 | 0.0007 | 0.0007 | 0 | 0 | 88.85 | N | N | N | N | N | N | N | N | N | Y
135050 | 75.5 | 51.474 | 196.6 | 144.7 | 83.9 | 98.3 | 29.4 | 64.7 | 93.4 | 127.6 | 104.2 | 1.4 | 0.9691 | 29.5435 | 636.8 | 671.3 | 320.992 | 152.541 | -3 | -2.9 | -0.1 | 16.2 | 4.53 | 9.88 | 5 | 1.50E-06 | 0 | 0 | 0 | 0.0014 | 5.9606 | 9.4662 | 0.0007 | 0.0007 | 0.0007 | 0 | 0 | 21.59 | N | N | N | N | N | N | N | N | N | N
135051 | 73.3 | 49.964 | 196.2 | 142.6 | 84 | 98.3 | 29.4 | 64.7 | 93.4 | 127.6 | 102.3 | 1.2 | 0.9399 | 29.5349 | 635.8 | 671.7 | 316.121 | 150.322 | -2.4 | -2.4 | 0 | 17.2 | 2.42 | 12.4 | 4.9 | 1.53E-06 | 0 | 0 | 0 | 0.0014 | 3.1358 | 11.7071 | 0.0007 | 0.0007 | 0.0007 | 0 | 0 | 0 | N | N | N | N | N | N | N | N | N | N
135052 | 69.6 | 47.485 | 196 | 142.7 | 83.9 | 98.3 | 29.4 | 64.7 | 93.3 | 127.1 | 102.4 | 1.2 | 0.8353 | 29.5272 | 634.6 | 671.7 | 296.362 | 141.038 | -1.7 | -1.6 | 0 | 17.9 | 1.1 | 15.2 | 4.6 | 1.63E-06 | 0 | 0 | 0 | 0.0014 | 1.3336 | 13.4607 | 0.0006 | 0.0006 | 0.0006 | 0 | 0 | 0 | N | N | N | N | N | N | N | N | N | N
135053 | 66.3 | 45.217 | 195.7 | 143.4 | 84 | 98.3 | 29.4 | 64.7 | 93.4 | 126.6 | 103 | 1.3 | 1.7002 | 29.5455 | 634.2 | 671.5 | 412.183 | 196.359 | -1.3 | -1.3 | 0 | 18.3 | 0.51 | 17.54 | 4.1 | 1.17E-06 | 0 | 0 | 0 | 0.002 | 0.8579 | 21.6206 | 0.0007 | 0.0008 | 0.0008 | 0 | 0 | 0 | N | N | N | N | N | N | N | N | N | N
135054 | 63.2 | 43.111 | 195.5 | 142.4 | 84 | 98.3 | 29.4 | 64.7 | 93.4 | 126.6 | 102.2 | 1.2 | 2.5349 | 29.5688 | 635.1 | 671.3 | 518.568 | 247.012 | -1.2 | -1.1 | 0 | 19 | 0.43 | 18.37 | 3.8 | 2.18E-02 | 0 | 0 | 0 | 0.0026 | 0.9202 | 28.494 | 0.0008 | 0.0009 | 0.0009 | 0 | 0 | 0 | N | N | N | N | N | N | N | N | N | N
135055 | 62 | 42.272 | 195.2 | 143.9 | 83.9 | 98.3 | 29.4 | 64.8 | 93.5 | 126.4 | 103.5 | 1.3 | 2.583 | 29.574 | 636.8 | 671.3 | 523.376 | 248.96 | -1.1 | -1.1 | 0 | 18.9 | 1.02 | 17.89 | 3.7 | 2.61E-02 | 0 | 0 | 0 | 0.0026 | 2.1926 | 27.9683 | 0.0008 | 0.0009 | 0.0009 | 0 | 0 | 0 | N | N | N | N | N | N | N | N | N | N
135056 | 63 | 42.943 | 194.8 | 147.5 | 84 | 98.3 | 29.4 | 64.8 | 93.8 | 126.5 | 106.7 | 1.6 | 1.6347 | 29.5521 | 638.4 | 671.5 | 413.13 | 196.09 | -1.3 | -1.2 | 0 | 18.8 | 1.84 | 16.65 | 3.8 | 2.11E-02 | 0 | 0 | 0 | 0.002 | 3.1125 | 20.493 | 0.0007 | 0.0007 | 0.0007 | 0 | 0 | 6.81 | N | N | N | N | N | N | N | N | N | N
135057 | 64.1 | 43.701 | 194.3 | 148.5 | 84 | 98.3 | 29.4 | 64.9 | 93.9 | 126.8 | 107.6 | 1.7 | 1.1176 | 29.5423 | 638.5 | 671.8 | 344.781 | 163.578 | -1.8 | -1.7 | 0 | 18.8 | 1.86 | 16.13 | 4.1 | 3.12E-02 | 0 | 0 | 0 | 0.0017 | 2.6293 | 16.5639 | 0.0006 | 0.0006 | 0.0006 | 0 | 0 | 15.96 | N | N | N | N | N | N | N | N | N | N
135058 | 64.5 | 43.999 | 193.9 | 143.6 | 84 | 98.3 | 29.4 | 64.9 | 93.9 | 126.7 | 103.3 | 1.3 | 0.9584 | 29.5409 | 637.7 | 672.4 | 319.05 | 151.481 | -1.8 | -1.8 | 0 | 18.2 | 1.91 | 15.58 | 4.1 | 1.86E-02 | 0 | 0 | 0 | 0.0015 | 2.4985 | 14.8169 | 0.0006 | 0.0006 | 0.0006 | 0 | 0 | 0 | N | N | N | N | N | N | N | N | N | N
135059 | 65.6 | 44.708 | 193.5 | 142.8 | 83.9 | 98.4 | 29.4 | 64.9 | 93.9 | 126.4 | 102.6 | 1.2 | 0.9864 | 29.5479 | 636.8 | 672.9 | 324.052 | 154.01 | -1.6 | -1.5 | 0 | 17.4 | 3.33 | 13.48 | 3.9 | 5.61E-03 | 0 | 0 | 0 | 0.0015 | 4.4333 | 13.0345 | 0.0005 | 0.0006 | 0.0006 | 0 | 0 | 44.64 | N | N | N | N | N | N | N | N | N | N
135100 | 67 | 45.683 | 193.3 | 144.3 | 83.9 | 98.4 | 29.4 | 64.9 | 93.9 | 126.3 | 103.9 | 1.3 | 0.9749 | 29.5484 | 636.5 | 672.7 | 322.018 | 153.09 | -2.2 | -2.1 | 0 | 15.7 | 4.86 | 11.07 | 3.9 | 5.85E-03 | 0 | 0 | 0 | 0.0013 | 6.4274 | 10.6357 | 0.0005 | 0.0006 | 0.0006 | 0 | 0 | 55 | N | N | N | N | N | N | N | N | N | N
135101 | 68.2 | 46.466 | 193.2 | 144.9 | 83.9 | 98.4 | 29.4 | 64.9 | 93.9 | 126.5 | 104.4 | 1.4 | 0.8835 | 29.5508 | 636.4 | 672.7 | 306.096 | 145.545 | -2.7 | -2.6 | -0.1 | 13.3 | 4.93 | 10.28 | 4.1 | 1.90E-02 | 0 | 0 | 0 | 0.0011 | 6.1983 | 9.3898 | 0.0005 | 0.0006 | 0.0006 | 0 | 0 | 52.45 | N | N | N | N | N | N | N | N | N | N
135102 | 68 | 46.379 | 193.2 | 144.3 | 83.9 | 98.4 | 29.4 | 64.9 | 93.9 | 126.8 | 103.9 | 1.3 | 0.8241 | 29.5499 | 636.1 | 672.6 | 295.568 | 140.581 | -2.7 | -2.7 | -0.1 | 12.7 | 3.42 | 11.64 | 4.2 | 8.38E-03 | 0 | 0 | 0 | 0.001 | 4.1467 | 10.2704 | 0.0005 | 0.0006 | 0.0006 | 0 | 0 | 0 | N | N | N | N | N | N | N | N | N | N
135103 | 67.9 | 46.329 | 193.2 | 142.6 | 83.9 | 98.4 | 29.4 | 64.9 | 93.8 | 126.7 | 102.3 | 1.2 | 0.836 | 29.55 | 635.3 | 672.6 | 297.537 | 141.617 | -2.1 | -2.1 | 0 | 13.7 | 1.74 | 14.16 | 4 | 1.62E-06 | 0 | 0 | 0 | 0.0011 | 2.125 | 12.5927 | 0.0005 | 0.0005 | 0.0005 | 0 | 0 | 0 | N | N | N | N | N | N | N | N | N | N
135104 | 67 | 45.702 | 193.2 | 142.6 | 83.9 | 98.4 | 29.4 | 64.9 | 93.8 | 126.4 | 102.4 | 1.2 | 1.1454 | 29.5565 | 634.6 | 672.6 | 338.805 | 161.396 | -1.5 | -1.5 | 0 | 14.7 | 0.98 | 16.07 | 3.8 | 1.42E-06 | 0 | 0 | 0 | 0.0013 | 1.362 | 16.2866 | 0.0005 | 0.0006 | 0.0006 | 0 | 0 | 0 | N | N | N | N | N | N | N | N | N | N
135105 | 65.5 | 44.683 | 193.2 | 143.1 | 83.9 | 98.4 | 29.4 | 64.9 | 93.8 | 126.3 | 102.8 | 1.2 | 1.2202 | 29.5583 | 634.6 | 672.4 | 358.067 | 170.591 | -1.2 | -1.2 | 0 | 13.5 | 1.82 | 15.53 | 3.6 | 7.51E-03 | 0 | 0 | 0 | 0.0013 | 2.6735 | 16.6377 | 0.0006 | 0.0006 | 0.0006 | 0 | 0 | 0 | N | N | N | N | N | N | N | N | N | N
135106 | 65 | 44.285 | 193.2 | 145.6 | 83.9 | 98.4 | 29.4 | 64.9 | 93.9 | 126.2 | 105 | 1.4 | 1.169 | 29.5561 | 634.7 | 672.2 | 352.609 | 167.962 | -1.5 | -1.5 | 0 | 11.3 | 3.73 | 12.73 | 3.5 | 2.20E-02 | 0 | 0 | 0 | 0.001 | 5.4169 | 13.4265 | 0.0005 | 0.0005 | 0.0005 | 0 | 0 | 55.46 | N | N | N | N | N | N | N | N | N | N
135107 | 65.2 | 44.428 | 193.2 | 146.6 | 83.9 | 98.4 | 29.4 | 65 | 94.1 | 126.5 | 105.9 | 1.5 | 1.1218 | 29.5546 | 634.9 | 672 | 345.675 | 164.618 | -2.3 | -2.3 | 0 | 10.3 | 5.62 | 9.64 | 3.6 | 1.94E-02 | 0 | 0 | 0 | 0.0009 | 7.9842 | 9.9679 | 0.0005 | 0.0006 | 0.0006 | 0 | 0 | 66.4 | N | N | N | N | N | N | N | N | N | N
135108 | 65.4 | 44.614 | 193.2 | 146 | 83.9 | 98.4 | 29.4 | 65 | 94.1 | 126.9 | 105.3 | 1.5 | 1.1913 | 29.5547 | 635.2 | 672.2 | 356.084 | 169.529 | -2.8 | -2.8 | -0.1 | 9.8 | 7.16 | 7.07 | 4 | 1.35E-06 | 0 | 0 | 0 | 0.0009 | 10.4875 | 7.53 | 0.0006 | 0.0006 | 0.0006 | 0 | 0 | 82.8 | N | N | N | N | N | N | N | N | N | N
135109 | 65.3 | 44.515 | 193.2 | 146.1 | 84 | 98.4 | 29.4 | 65 | 94.1 | 127 | 105.5 | 1.5 | 1.3683 | 29.5546 | 635.5 | 672.2 | 381.677 | 181.664 | -3 | -2.9 | -0.1 | 10.7 | 8.54 | 5.1 | 4.4 | 1.26E-06 | 0 | 0 | 0 | 0.0011 | 13.3956 | 5.8174 | 0.0007 | 0.0008 | 0.0008 | 0 | 0 | 102.61 | N | N | N | N | N | N | N | N | N | N
135110 | 65.4 | 44.596 | 193.2 | 147.2 | 83.9 | 98.4 | 29.4 | 65 | 94.2 | 127 | 106.4 | 1.6 | 1.3134 | 29.5542 | 636 | 672.4 | 373.901 | 177.871 | -2.9 | -2.9 | -0.1 | 11 | 9.13 | 4.06 | 4.7 | 1.29E-06 | 0 | 0 | 0 | 0.0011 | 14.0271 | 4.5327 | 0.0008 | 0.0008 | 0.0008 | 0 | 0 | 114.74 | N | N | N | N | N | N | N | N | N | N
135111 | 65.2 | 44.465 | 193.4 | 148 | 83.9 | 98.4 | 29.4 | 65.1 | 94.4 | 127 | 107.2 | 1.6 | 1.0572 | 29.5509 | 636.1 | 672.2 | 334.959 | 159.313 | -2.8 | -2.8 | -0.1 | 12 | 8.37 | 4.21 | 5.1 | 1.44E-06 | 0 | 0 | 0 | 0.001 | 11.5154 | 4.2063 | 0.0007 | 0.0008 | 0.0008 | 0 | 0 | 96.84 | N | N | N | N | N | N | N | N | N | N
135112 | 65.7 | 44.788 | 193.6 | 146.6 | 83.9 | 98.4 | 29.4 | 65.1 | 94.6 | 127 | 105.9 | 1.5 | 0.9589 | 29.5507 | 635.7 | 672.4 | 319.207 | 151.88 | -2.8 | -2.7 | -0.1 | 13.4 | 6.48 | 5.91 | 5.2 | 1.51E-06 | 0 | 0 | 0 | 0.0011 | 8.4947 | 5.6338 | 0.0007 | 0.0008 | 0.0008 | 0 | 0 | 49.31 | N | N | N | N | N | N | N | N | N | N
135113 | 65.5 | 44.683 | 193.8 | 144.5 | 83.9 | 98.4 | 29.4 | 65.1 | 94.6 | 127 | 104 | 1.4 | 0.863 | 29.5481 | 635 | 672.6 | 302.566 | 144.045 | -2.6 | -2.5 | -0.1 | 14.7 | 4.07 | 8.84 | 5 | 1.60E-06 | 0 | 0 | 0 | 0.0012 | 5.0669 | 7.9963 | 0.0007 | 0.0007 | 0.0007 | 0 | 0 | 0 | N | N | N | N | N | N | N | N | N | N
135114 | 65.5 | 44.689 | 194.1 | 143.3 | 83.9 | 98.4 | 29.4 | 65.1 | 94.7 | 126.6 | 103 | 1.3 | 0.8099 | 29.5547 | 634.3 | 672.4 | 292.875 | 139.55 | -1.8 | -1.8 | 0 | 15.3 | 2.39 | 12 | 4.7 | 1.65E-06 | 0 | 0 | 0 | 0.0012 | 2.8752 | 10.5141 | 0.0006 | 0.0006 | 0.0006 | 0 | 0 | 0 | N | N | N | N | N | N | N | N | N | N
135115 | 65.4 | 44.571 | 194.5 | 143 | 83.9 | 98.4 | 29.4 | 65.1 | 94.7 | 126.3 | 102.7 | 1.2 | 0.8103 | 29.5525 | 633.3 | 671.8 | 292.762 | 139.611 | -1.4 | -1.3 | 0 | 15.9 | 1.8 | 14.08 | 4.3 | 1.64E-06 | 0 | 0 | 0 | 0.0012 | 2.1698 | 12.3374 | 0.0005 | 0.0006 | 0.0006 | 0 | 0 | 0 | N | N | N | N | N | N | N | N | N | N
135116 | 65.2 | 44.447 | 194.8 | 143.1 | 83.9 | 98.4 | 29.4 | 65.1 | 94.7 | 126 | 102.8 | 1.2 | 0.7955 | 29.5504 | 632.1 | 671.5 | 289.799 | 138.341 | -1.4 | -1.4 | 0 | 16.1 | 2.34 | 13.95 | 3.9 | 1.66E-06 | 0 | 0 | 0 | 0.0012 | 2.7993 | 12.1145 | 0.0005 | 0.0005 | 0.0005 | 0 | 0 | 0 | N | N | N | N | N | N | N | N | N | N
135117 | 65.3 | 44.496 | 195 | 143.5 | 83.9 | 98.5 | 29.4 | 65.2 | 94.7 | 125.8 | 103.2 | 1.3 | 1.0229 | 29.5595 | 631.1 | 670.9 | 327.967 | 156.752 | -1.7 | -1.7 | 0 | 15.2 | 4.49 | 11.17 | 3.6 | 1.51E-02 | 0 | 0 | 0 | 0.0013 | 6.0769 | 10.9935 | 0.0005 | 0.0005 | 0.0005 | 0 | 0 | 47.56 | N | N | N | N | N | N | N | N | N | N
135118 | 65.7 | 44.77 | 195.1 | 144.7 | 83.9 | 98.5 | 29.4 | 65.2 | 94.8 | 126 | 104.2 | 1.4 | 1.438 | 29.5678 | 631.1 | 670.4 | 389.936 | 186.427 | -2.4 | -2.4 | 0 | 14.6 | 7.28 | 7.44 | 3.6 | 1.57E-02 | 0 | 0 | 0 | 0.0015 | 11.715 | 8.707 | 0.0006 | 0.0006 | 0.0006 | 0 | 0 | 100.22 | N | N | N | N | N | N | N | N | N | N
135119 | 66.5 | 45.329 | 195.2 | 147.2 | 83.9 | 98.5 | 29.4 | 65.2 | 94.7 | 126.1 | 106.5 | 1.6 | 1.6685 | 29.5741 | 632.1 | 670 | 420.806 | 201.047 | -3 | -2.9 | -0.1 | 14.9 | 9.2 | 4.71 | 4 | 3.56E-02 | 0 | 0 | 0 | 0.0016 | 15.9761 | 5.9443 | 0.0007 | 0.0008 | 0.0008 | 0 | 0 | 123 | N | N | N | N | N | N | N | N | N | N
135120 | 67.4 | 45.944 | 195.2 | 149.1 | 83.9 | 98.5 | 29.4 | 65.2 | 94.7 | 126.3 | 108.2 | 1.7 | 1.7359 | 29.5803 | 633.3 | 669.9 | 429.502 | 205.008 | -3.1 | -3.1 | -0.1 | 15.3 | 10 | 3.26 | 4.3 | 3.13E-04 | 0 | 0 | 0 | 0.0017 | 17.6982 | 4.1923 | 0.0008 | 0.0008 | 0.0008 | 0 | 0 | 123.87 | N | N | N | N | N | N | N | N | N | N
135121 | 68.3 | 46.566 | 195.3 | 149.7 | 83.9 | 98.5 | 29.4 | 65.2 | 94.8 | 126.6 | 108.6 | 1.8 | 1.787 | 29.5829 | 633.9 | 669.9 | 435.785 | 207.909 | -3.3 | -3.2 | -0.1 | 14.5 | 10.3 | 2.54 | 4.6 | 1.10E-06 | 0 | 0 | 0 | 0.0017 | 18.4908 | 3.3155 | 0.0009 | 0.0009 | 0.0009 | 0 | 0 | 127 | N | N | N | N | N | N | N | N | N | N
135122 | 69.4 | 47.342 | 195.5 | 150.2 | 83.9 | 98.5 | 29.4 | 65.2 | 94.9 | 126.9 | 109.1 | 1.8 | 1.7926 | 29.5777 | 634 | 669.7 | 436.551 | 208.228 | -3.2 | -3.1 | -0.1 | 13.6 | 10.33 | 2.23 | 4.9 | 1.10E-06 | 0 | 0 | 0 | 0.0016 | 18.5802 | 2.9168 | 0.0009 | 0.001 | 0.001 | 0 | 0 | 126.93 | N | N | N | N | N | N | N | N | N | N
135123 | 70.4 | 48.001 | 195.6 | 150.1 | 83.9 | 98.5 | 29.4 | 65.2 | 95 | 127 | 109 | 1.8 | 1.6603 | 29.5762 | 633.6 | 669.5 | 420.111 | 200.438 | -3.2 | -3.1 | -0.1 | 13.5 | 10.24 | 2.14 | 5.1 | 1.14E-06 | 0 | 0 | 0 | 0.0015 | 17.7146 | 2.698 | 0.0009 | 0.001 | 0.001 | 0 | 0 | 119.14 | N | N | N | N | N | N | N | N | N | N
135124 | 71.4 | 48.709 | 195.9 | 149.8 | 83.9 | 98.5 | 29.4 | 65.2 | 94.9 | 127.2 | 108.8 | 1.8 | 1.6347 | 29.5739 | 633.1 | 669.5 | 416.716 | 198.898 | -3.3 | -3.2 | -0.1 | 13.6 | 10.19 | 2.13 | 5.1 | 1.86E-02 | 0 | 0 | 0 | 0.0015 | 17.5066 | 2.6587 | 0.0009 | 0.001 | 0.001 | 0 | 0 | 118.67 | N | N | N | N | N | N | N | N | N | N
135125 | 72.2 | 49.213 | 196.2 | 149.4 | 83.9 | 98.5 | 29.4 | 65.2 | 94.9 | 127.4 | 108.4 | 1.7 | 1.6523 | 29.5732 | 632.6 | 669.1 | 418.803 | 199.99 | -3.3 | -3.2 | -0.1 | 14.5 | 10.18 | 2.13 | 5.2 | 1.14E-06 | 0 | 0 | 0 | 0.0016 | 17.5713 | 2.6788 | 0.0009 | 0.001 | 0.001 | 0 | 0 | 119.06 | N | N | N | N | N | N | N | N | N | N
135126 | 73.1 | 49.815 | 196.5 | 149.3 | 83.9 | 98.5 | 29.4 | 65.2 | 95 | 127.5 | 108.3 | 1.7 | 1.5772 | 29.5752 | 632 | 668.6 | 409.078 | 195.465 | -3.3 | -3.2 | -0.1 | 14.5 | 10.07 | 2.18 | 5.2 | 1.17E-06 | 0 | 0 | 0 | 0.0016 | 16.9996 | 2.6796 | 0.0009 | 0.001 | 0.001 | 0 | 0 | 117.7 | N | N | N | N | N | N | N | N | N | Y
135127 | 73.9 | 50.368 | 196.9 | 149 | 83.9 | 98.5 | 29.4 | 65.3 | 95.2 | 127.6 | 108 | 1.7 | 1.4763 | 29.581 | 631.2 | 668.1 | 395.567 | 189.176 | -3.3 | -3.2 | -0.1 | 15.6 | 9.89 | 2.31 | 5 | 1.21E-06 | 0 | 0 | 0 | 0.0016 | 16.1596 | 2.7436 | 0.0009 | 0.0009 | 0.0009 | 0 | 0 | 113.13 | N | N | N | N | N | N | N | N | N | Y
135128 | 74.6 | 50.853 | 197.2 | 148.7 | 83.9 | 98.5 | 29.4 | 65.3 | 95.2 | 127.8 | 107.7 | 1.7 | 1.4167 | 29.5738 | 630.2 | 667.5 | 387.505 | 185.448 | -3.3 | -3.2 | -0.1 | 17 | 9.68 | 2.49 | 4.9 | 1.23E-06 | 0 | 0 | 0 | 0.0017 | 15.5035 | 2.8942 | 0.0008 | 0.0009 | 0.0009 | 0 | 0 | 108.38 | N | N | N | N | N | N | N | N | N | Y
135129 | 75.3 | 51.363 | 197.5 | 148 | 83.9 | 98.5 | 29.4 | 65.3 | 95.2 | 127.8 | 107.1 | 1.6 | 1.4108 | 29.574 | 629.2 | 667 | 386.423 | 185.1 | -3.4 | -3.3 | -0.1 | 17.3 | 9.41 | 2.8 | 4.8 | 1.24E-06 | 0 | 0 | 0 | 0.0018 | 15.0337 | 3.2481 | 0.0008 | 0.0008 | 0.0008 | 0 | 0 | 104.03 | N | N | N | N | N | N | N | N | N | Y
135130 | 75.7 | 51.642 | 197.8 | 147.7 | 84 | 98.5 | 29.4 | 65.3 | 95.2 | 128 | 106.9 | 1.6 | 1.3691 | 29.5794 | 628.3 | 666.1 | 380.047 | 182.231 | -3.4 | -3.3 | -0.1 | 18.1 | 8.28 | 3.82 | 4.7 | 1.26E-06 | 0 | 0 | 0 | 0.0018 | 13.0283 | 4.3739 | 0.0008 | 0.0008 | 0.0008 | 0 | 0 | 101.74 | N | N | N | N | N | N | N | N | N | Y
135131 | 75.6 | 51.518 | 198.1 | 146.8 | 84 | 98.5 | 29.4 | 65.2 | 94.9 | 128 | 106.1 | 1.5 | 1.168 | 29.575 | 627.2 | 665.4 | 350.871 | 168.393 | -3.3 | -3.2 | -0.1 | 19.2 | 5.73 | 6.21 | 4.6 | 1.36E-06 | 0 | 0 | 0 | 0.0018 | 8.3302 | 6.5633 | 0.0007 | 0.0007 | 0.0007 | 0 | 0 | 4.14 | N | N | N | N | N | N | N | N | N | N
135132 | 74.5 | 50.828 | 198.2 | 143.5 | 83.9 | 98.5 | 29.4 | 65.2 | 94.8 | 127.6 | 103.2 | 1.3 | 0.9991 | 29.5654 | 625.3 | 664.6 | 324.218 | 155.813 | -2.6 | -2.5 | -0.1 | 18.9 | 3.88 | 8.88 | 4.4 | 1.48E-06 | 0 | 0 | 0 | 0.0016 | 5.2188 | 8.6875 | 0.0006 | 0.0006 | 0.0006 | 0 | 0 | 0 | N | N | N | N | N | N | N | N | N | N
135133 | 74.3 | 50.629 | 198.2 | 143.6 | 83.9 | 98.5 | 29.4 | 65.1 | 94.6 | 127 | 103.2 | 1.3 | 0.9596 | 29.564 | 623.3 | 663.6 | 317.456 | 152.849 | -2.2 | -2.1 | 0 | 17.2 | 4.02 | 9.86 | 3.8 | 1.50E-06 | 0 | 0 | 0 | 0.0014 | 5.3064 | 9.4577 | 0.0005 | 0.0005 | 0.0005 | 0 | 0 | 33.95 | N | N | N | N | N | N | N | N | N | N
135134 | 74.3 | 50.673 | 198.1 | 144.2 | 83.9 | 98.5 | 29.4 | 65.1 | 94.5 | 126.6 | 103.7 | 1.3 | 1.1049 | 29.57 | 621.7 | 662.5 | 340.686 | 164.302 | -2.6 | -2.5 | -0.1 | 15.4 | 5.31 | 8.91 | 3.4 | 1.39E-06 | 0 | 0 | 0 | 0.0014 | 7.5383 | 9.1908 | 0.0005 | 0.0005 | 0.0005 | 0 | 0 | 49.32 | N | N | N | N | N | N | N | N | N | N
135135 | 74.6 | 50.847 | 197.9 | 145.2 | 83.9 | 98.5 | 29.4 | 65.1 | 94.5 | 126.4 | 104.7 | 1.4 | 1.2555 | 29.5714 | 620.4 | 661.4 | 363.005 | 175.293 | -2.9 | -2.8 | -0.1 | 14.6 | 6.88 | 7.1 | 3.4 | 1.31E-06 | 0 | 0 | 0 | 0.0014 | 10.4078 | 7.8129 | 0.0005 | 0.0006 | 0.0006 | 0 | 0 | 72.52 | N | N | N | N | N | N | N | N | N | N
135136 | 75.1 | 51.176 | 197.6 | 145.9 | 83.9 | 98.5 | 29.4 | 65.1 | 94.4 | 126.6 | 105.3 | 1.5 | 1.4028 | 29.5752 | 619.6 | 660.3 | 383.598 | 185.398 | -3.1 | -3 | -0.1 | 15.8 | 8.14 | 5.49 | 3.5 | 1.23E-06 | 0 | 0 | 0 | 0.0016 | 13.0332 | 6.39 | 0.0006 | 0.0006 | 0.0006 | 0 | 0 | 93.75 | N | N | N | N | N | N | N | N | N | Y
135137 | 75.5 | 51.474 | 197.1 | 146.9 | 83.9 | 98.5 | 29.4 | 65 | 94.4 | 126.8 | 106.2 | 1.5 | 1.3555 | 29.5775 | 619.3 | 659.8 | 376.606 | 182.081 | -3.2 | -3.1 | -0.1 | 17 | 8.11 | 5.12 | 3.6 | 1.26E-06 | 0 | 0 | 0 | 0.0017 | 12.7436 | 5.8485 | 0.0006 | 0.0006 | 0.0006 | 0 | 0 | 107.59 | N | N | N | N | N | N | N | N | N | Y
135138 | 75.8 | 51.71 | 196.6 | 147.2 | 83.9 | 98.5 | 29.4 | 65 | 94.2 | 127.1 | 106.5 | 1.6 | 1.0954 | 29.5749 | 618.4 | 658.9 | 337.881 | 163.481 | -3.2 | -3.1 | -0.1 | 16.7 | 5.91 | 6.79 | 3.7 | 1.40E-06 | 0 | 0 | 0 | 0.0015 | 8.3468 | 6.969 | 0.0005 | 0.0006 | 0.0006 | 0 | 0 | 30.66 | N | N | N | N | N | N | N | N | N | N
135139 | 75.5 | 51.474 | 196.1 | 143.9 | 83.9 | 98.5 | 29.4 | 65 | 94.1 | 126.9 | 103.5 | 1.3 | 1.0218 | 29.5692 | 616.7 | 657.8 | 326.818 | 158.347 | -2.6 | -2.6 | -0.1 | 15.9 | 3.22 | 10.05 | 3.5 | 1.45E-06 | 0 | 0 | 0 | 0.0014 | 4.4064 | 9.9958 | 0.0005 | 0.0005 | 0.0005 | 0 | 0 | 0 | N | N | N | N | N | N | N | N | N | N
135140 | 75 | 51.12 | 195.7 | 143 | 83.9 | 98.5 | 29.4 | 65 | 94.1 | 126.5 | 102.7 | 1.2 | 0.9021 | 29.5657 | 615.2 | 657.3 | 306.315 | 148.597 | -1.8 | -1.8 | 0 | 16.3 | 1.7 | 13.39 | 3.3 | 1.55E-06 | 0 | 0 | 0 | 0.0013 | 2.1829 | 12.4951 | 0.0004 | 0.0005 | 0.0005 | 0 | 0 | 0 | N | N | N | N | N | N | N | N | N | N
135141 | 74.2 | 50.604 | 195.3 | 143.2 | 83.9 | 98.5 | 29.4 | 65 | 94.1 | 125.9 | 102.9 | 1.3 | 0.6991 | 29.563 | 613.6 | 656.4 | 268.849 | 130.61 | -1.4 | -1.4 | 0 | 17.8 | 0.98 | 15.94 | 2.9 | 7.26E-03 | 0 | 0 | 0 | 0.0013 | 1.1 | 13.0677 | 0.0003 | 0.0004 | 0.0004 | 0 | 0 | 0 | N | N | N | N | N | N | N | N | N | N
135142 | 73.7 | 50.232 | 194.9 | 142 | 83.9 | 98.5 | 29.4 | 65 | 94.1 | 125.6 | 101.8 | 1.2 | 0.591 | 29.5647 | 611.9 | 655.5 | 246.732 | 120.057 | -1.4 | -1.4 | 0 | 18.9 | 0.53 | 17.71 | 2.7 | 2.74E-02 | 0 | 0 | 0 | 0.0012 | 0.548 | 13.3453 | 0.0003 | 0.0003 | 0.0003 | 0 | 0 | 0 | N | N | N | N | N | N | N | N | N | N
135143 | 73.1 | 49.809 | 194.4 | 140.2 | 83.9 | 98.5 | 29.4 | 65 | 94.1 | 125.4 | 100.2 | 1 | 0.8775 | 29.5723 | 610.2 | 654 | 300.529 | 146.51 | -1.3 | -1.3 | 0 | 19.1 | 0.3 | 18.8 | 2.5 | 2.62E-02 | 0 | 0 | 0 | 0.0015 | 0.384 | 17.2887 | 0.0003 | 0.0003 | 0.0003 | 0 | 0 | 0 | N | N | N | N | N | N | N | N | N | N
135144 | 72.4 | 49.343 | 193.9 | 141.5 | 84 | 98.5 | 29.4 | 65 | 94.3 | 125.3 | 101.3 | 1.1 | 1.0209 | 29.5719 | 608.6 | 653.3 | 324.635 | 158.497 | -1.3 | -1.3 | 0 | 18.9 | 0.2 | 19.42 | 2.3 | 3.11E-02 | 0 | 0 | 0 | 0.0016 | 0.2707 | 19.3219 | 0.0003 | 0.0004 | 0.0004 | 0 | 0 | 0 | N | N | N | N | N | N | N | N | N | N
135145 | 71.3 | 48.604 | 193.4 | 142.4 | 83.9 | 98.5 | 29.4 | 65 | 94.3 | 125.4 | 102.2 | 1.2 | 1.302 | 29.5784 | 607.4 | 651.9 | 366.273 | 179.059 | -1.2 | -1.2 | 0 | 17.8 | 0.17 | 19.71 | 2.2 | 2.19E-02 | 0 | 0 | 0 | 0.0017 | 0.2598 | 22.1616 | 0.0004 | 0.0004 | 0.0004 | 0 | 0 | 0 | N | N | N | N | N | N | N | N | N | N
135146 | 70.4 | 47.988 | 193 | 143.4 | 83.9 | 98.5 | 29.4 | 65 | 94.2 | 125.3 | 103.1 | 1.3 | 1.3618 | 29.5745 | 606.7 | 651 | 375.269 | 183.561 | -1.1 | -1.1 | 0 | 16.8 | 0.42 | 19.23 | 2 | 1.78E-02 | 0 | 0 | 0 | 0.0017 | 0.6708 | 22.1662 | 0.0003 | 0.0004 | 0.0004 | 0 | 0 | 0 | N | N | N | N | N | N | N | N | N | N
135147 | 69.7 | 47.504 | 192.6 | 143.7 | 83.9 | 98.5 | 29.4 | 65 | 94.3 | 125.1 | 103.3 | 1.3 | 1.0915 | 29.5682 | 605.9 | 650.1 | 335.49 | 164.185 | -1 | -1 | 0 | 17.6 | 1.77 | 16.72 | 2 | 1.75E-02 | 0 | 0 | 0 | 0.0016 | 2.5032 | 17.2324 | 0.0003 | 0.0003 | 0.0003 | 0 | 0 | 0 | N | N | N | N | N | N | N | N | N | N
135148 | 69.4 | 47.348 | 192.2 | 143.7 | 83.9 | 98.5 | 29.4 | 65 | 94.2 | 124.9 | 103.4 | 1.3 | 1.0715 | 29.5701 | 605.1 | 648.8 | 332.851 | 163.033 | -1.5 | -1.4 | 0 | 18.8 | 4.28 | 12.71 | 1.9 | 1.68E-02 | 0 | 0 | 0 | 0.0017 | 6.0242 | 13.0139 | 0.0003 | 0.0003 | 0.0003 | 0 | 0 | 69.26 | N | N | N | N | N | N | N | N | N | N
135149 | 69.7 | 47.554 | 191.9 | 145.7 | 83.9 | 98.5 | 29.4 | 65 | 94.2 | 125.1 | 105.1 | 1.4 | 1.0235 | 29.5668 | 604.3 | 647.9 | 325.065 | 159.317 | -2.5 | -2.4 | 0 | 19.9 | 5.28 | 10.45 | 2.1 | 2.13E-02 | 0 | 0 | 0 | 0.0017 | 7.2636 | 10.4543 | 0.0003 | 0.0003 | 0.0003 | 0 | 0 | 92.97 | N | N | N | N | N | N | N | N | N | N
135150 | 69.7 | 47.498 | 191.8 | 144.8 | 83.9 | 98.5 | 29.4 | 65 | 94.3 | 125.4 | 104.3 | 1.4 | 0.9525 | 29.5611 | 603.6 | 646.8 | 313.631 | 153.793 | -2.9 | -2.8 | -0.1 | 20.3 | 3.87 | 11.04 | 2.4 | 1.63E-02 | 0 | 0 | 0 | 0.0017 | 5.1421 | 10.6561 | 0.0003 | 0.0003 | 0.0003 | 0 | 0 | 0 | N | N | N | N | N | N | N | N | N | N
135151 | 69.2 | 47.206 | 191.8 | 143.1 | 83.9 | 98.5 | 29.4 | 65 | 94.3 | 125.5 | 102.8 | 1.2 | 0.8936 | 29.5622 | 602.4 | 646.3 | 303.432 | 148.961 | -2.2 | -2.1 | 0 | 20.6 | 2.73 | 12.49 | 2.5 | 1.54E-06 | 0 | 0 | 0 | 0.0017 | 3.5106 | 11.6834 | 0.0003 | 0.0003 | 0.0003 | 0 | 0 | 0 | N | N | N | N | N | N | N | N | N | N
135152 | 68.9 | 46.963 | 191.8 | 143.3 | 83.9 | 98.6 | 29.4 | 65 | 94.3 | 125.3 | 102.9 | 1.3 | 0.8593 | 29.5616 | 601 | 645.2 | 297.251 | 146.108 | -1.5 | -1.5 | 0 | 20.4 | 3.07 | 12.53 | 2.3 | 1.57E-06 | 0 | 0 | 0 | 0.0016 | 3.8681 | 11.4948 | 0.0003 | 0.0003 | 0.0003 | 0 | 0 | 17.8 | N | N | N | N | N | N | N | N | N | N
135153 | 68.8 | 46.914 | 192.1 | 143.9 | 83.9 | 98.6 | 29.4 | 65 | 94.2 | 125 | 103.5 | 1.3 | 1.0203 | 29.5772 | 600.1 | 644.5 | 323.475 | 159.225 | -2 | -1.9 | 0 | 18.9 | 4.57 | 10.84 | 2.1 | 8.00E-03 | 0 | 0 | 0 | 0.0016 | 6.2865 | 10.8357 | 0.0003 | 0.0003 | 0.0003 | 0 | 0 | 45.39 | N | N | N | N | N | N | N | N | N | N
135154 | 69 | 47.013 | 192.3 | 144.6 | 83.9 | 98.6 | 29.4 | 65 | 94.2 | 125.1 | 104.2 | 1.4 | 1.3728 | 29.5889 | 599.7 | 643.4 | 374.988 | 184.728 | -2.5 | -2.5 | -0.1 | 17.8 | 6.84 | 7.68 | 2.2 | 1.68E-02 | 0 | 0 | 0 | 0.0018 | 10.9139 | 8.9039 | 0.0004 | 0.0004 | 0.0004 | 0 | 0 | 74.68 | N | N | N | N | N | N | N | N | N | N
135155 | 69.3 | 47.274 | 192.6 | 146.6 | 83.9 | 98.6 | 29.4 | 65 | 94.2 | 125.5 | 105.9 | 1.5 | 1.6795 | 29.5951 | 599.2 | 642.5 | 415.46 | 204.801 | -2.9 | -2.8 | -0.1 | 18 | 8.89 | 4.95 | 2.3 | 1.15E-02 | 0 | 0 | 0 | 0.002 | 15.7135 | 6.3649 | 0.0004 | 0.0004 | 0.0004 | 0 | 0 | 110.95 | N | N | N | N | N | N | N | N | N | N
135156 | 69.8 | 47.585 | 192.8 | 148.4 | 83.9 | 98.5 | 29.4 | 65 | 94.2 | 126 | 107.5 | 1.7 | 1.8266 | 29.6044 | 599.2 | 641.4 | 433.367 | 213.692 | -3 | -2.9 | -0.1 | 18.1 | 10.06 | 3.28 | 2.5 | 1.07E-06 | 0 | 0 | 0 | 0.0021 | 18.5613 | 4.4024 | 0.0005 | 0.0005 | 0.0005 | 0 | 0 | 130.2 | N | N | N | N | N | N | N | N | N | N
135157 | 70.3 | 47.951 | 193.1 | 150 | 83.9 | 98.5 | 29.4 | 65 | 94.2 | 126.2 | 108.9 | 1.8 | 1.8804 | 29.6031 | 599 | 640.5 | 439.694 | 216.836 | -2.9 | -2.9 | -0.1 | 18.6 | 10.48 | 2.43 | 2.7 | 1.05E-06 | 0 | 0 | 0 | 0.0022 | 19.6234 | 3.3091 | 0.0005 | 0.0006 | 0.0006 | 0 | 0 | 132.74 | N | N | N | N | N | N | N | N | N | N
135158 | 71.1 | 48.467 | 193.5 | 150.5 | 84 | 98.5 | 29.4 | 65 | 94.2 | 126.5 | 109.3 | 1.8 | 1.8294 | 29.599 | 598.6 | 639.8 | 433.628 | 213.913 | -3.1 | -3 | -0.1 | 19.7 | 10.55 | 2.06 | 2.7 | 1.07E-06 | 0 | 0 | 0 | 0.0023 | 19.4843 | 2.7728 | 0.0005 | 0.0005 | 0.0005 | 0 | 0 | 133.82 | N | N | N | N | N | N | N | N | N | N
135159 | 71.6 | 48.834 | 194 | 150.7 | 83.9 | 98.5 | 29.4 | 65 | 94.2 | 126.8 | 109.5 | 1.8 | 1.7051 | 29.5975 | 597.9 | 638.6 | 418.494 | 206.574 | -3.1 | -3.1 | -0.1 | 20.6 | 10.44 | 1.97 | 2.7 | 1.11E-06 | 0 | 0 | 0 | 0.0023 | 18.6299 | 2.56 | 0.0005 | 0.0005 | 0.0005 | 0 | 0 | 132.4 | N | N | N | N | N | N | N | N | N | N
135200 | 72.1 | 49.144 | 194.6 | 150.5 | 83.9 | 98.5 | 29.4 | 65 | 94.2 | 126.8 | 109.4 | 1.8 | 1.5551 | 29.5942 | 597.3 | 638.4 | 399.535 | 197.297 | -3.2 | -3.2 | -0.1 | 21.2 | 10.16 | 2.06 | 2.8 | 1.16E-06 | 0 | 0 | 0 | 0.0023 | 17.3052 | 2.5551 | 0.0005 | 0.0005 | 0.0005 | 0 | 0 | 128.26 | N | N | N | N | N | N | N | N | N | N
135201 | 72.3 | 49.262 | 195.2 | 149.5 | 83.9 | 98.5 | 29.4 | 65 | 94.2 | 127 | 108.5 | 1.7 | 1.6495 | 29.5957 | 596.3 | 637.3 | 411.038 | 203.181 | -3.2 | -3.2 | -0.1 | 21.4 | 10.12 | 2.1 | 2.9 | 1.13E-06 | 0 | 0 | 0 | 0.0024 | 17.7532 | 2.6852 | 0.0005 | 0.0006 | 0.0006 | 0 | 0 | 88.65 | N | N | N | N | N | N | N | N | N | N
135202 | 72.5 | 49.455 | 195.9 | 149 | 83.9 | 98.5 | 29.4 | 65 | 94.3 | 127.1 | 108 | 1.7 | 1.9112 | 29.6002 | 595.1 | 636.2 | 442.346 | 218.937 | -3.2 | -3.2 | -0.1 | 21.2 | 10.54 | 1.92 | 2.9 | 1.04E-06 | 0 | 0 | 0 | 0.0026 | 19.9341 | 2.6429 | 0.0006 | 0.0006 | 0.0006 | 0 | 0 | 135.62 | N | N | N | N | N | N | N | N | N | N
135203 | 73 | 49.778 | 196.6 | 150.2 | 83.9 | 98.5 | 29.4 | 65 | 94.3 | 127.1 | 109.1 | 1.8 | 2.0587 | 29.6048 | 594.4 | 635.3 | 459.055 | 227.397 | -3.3 | -3.2 | -0.1 | 20.9 | 10.87 | 1.69 | 2.8 | 1.00E-06 | 0 | 0 | 0 | 0.0026 | 21.3485 | 2.4145 | 0.0006 | 0.0006 | 0.0006 | 0 | 0 | 138.35 | N | N | N | N | N | N | N | N | N | N
135204 | 73.3 | 50.002 | 197.3 | 151.2 | 83.9 | 98.5 | 29.4 | 65 | 94.3 | 127.2 | 110 | 1.9 | 2.004 | 29.6023 | 593.9 | 634.4 | 452.861 | 224.424 | -3.2 | -3.1 | -0.1 | 21 | 10.85 | 1.6 | 2.8 | 1.02E-06 | 0 | 0 | 0 | 0.0026 | 21.0212 | 2.2485 | 0.0006 | 0.0006 | 0.0006 | 0 | 0 | 152.72 | N | N | N | N | N | N | N | N | N | Y
135205 | 73.7 | 50.275 | 198.1 | 151.7 | 83.9 | 98.5 | 29.4 | 65 | 94.3 | 127.3 | 110.4 | 1.9 | 1.8771 | 29.5987 | 592.9 | 633.3 | 438.103 | 217.286 | -3.3 | -3.2 | -0.1 | 21.7 | 10.62 | 1.66 | 2.9 | 1.05E-06 | 0 | 0 | 0 | 0.0026 | 19.9246 | 2.2584 | 0.0006 | 0.0006 | 0.0006 | 0 | 0 | 138.84 | N | N | N | N | N | N | N | N | N | Y
135206 | 74.2 | 50.623 | 198.6 | 151.2 | 84 | 98.5 | 29.4 | 65 | 94.4 | 127.2 | 110 | 1.9 | 1.7786 | 29.5921 | 591.8 | 632.1 | 426.296 | 211.589 | -3.3 | -3.3 | -0.1 | 22.3 | 10.39 | 1.8 | 2.8 | 1.08E-06 | 0 | 0 | 0 | 0.0026 | 18.9836 | 2.3899 | 0.0005 | 0.0006 | 0.0006 | 0 | 0 | 129.86 | N | N | N | N | N | N | N | N | N | Y
135207 | 74.6 | 50.834 | 199.1 | 150.5 | 84 | 98.5 | 29.4 | 65.1 | 94.6 | 127.4 | 109.4 | 1.8 | 1.6437 | 29.5829 | 590.7 | 631.4 | 409.653 | 203.491 | -3.4 | -3.3 | -0.1 | 22 | 10.22 | 1.95 | 2.8 | 1.12E-06 | 0 | 0 | 0 | 0.0025 | 17.9622 | 2.4849 | 0.0005 | 0.0005 | 0.0005 | 0 | 0 | 123.59 | N | N | N | N | N | N | N | N | N | Y
135208 | 74.9 | 51.095 | 199.5 | 150 | 84.1 | 98.5 | 29.4 | 65.1 | 94.7 | 127.3 | 108.9 | 1.8 | 1.5714 | 29.5798 | 589.5 | 630.3 | 400.317 | 199.048 | -3.4 | -3.4 | -0.1 | 22.1 | 10.17 | 2.06 | 2.8 | 1.15E-06 | 0 | 0 | 0 | 0.0024 | 17.4803 | 2.5792 | 0.0005 | 0.0005 | 0.0005 | 0 | 0 | 122.31 | N | N | N | N | N | N | N | N | N | Y
135209 | 75.6 | 51.555 | 199.8 | 149.5 | 84.1 | 98.5 | 29.4 | 65.1 | 94.7 | 127.4 | 108.5 | 1.7 | 1.4122 | 29.5828 | 588.8 | 629.4 | 379.033 | 188.626 | -3.5 | -3.4 | -0.1 | 22.5 | 9.83 | 2.4 | 2.8 | 1.21E-06 | 0 | 0 | 0 | 0.0023 | 16.0156 | 2.8411 | 0.0005 | 0.0005 | 0.0005 | 0 | 0 | 121.32 | N | N | N | N | N | N | N | N | N | Y
135210 | 76.6 | 52.251 | 199.8 | 148.7 | 84.1 | 98.5 | 29.4 | 65.1 | 94.7 | 127.5 | 107.8 | 1.7 | 1.3997 | 29.5913 | 587.8 | 628.7 | 377.101 | 187.893 | -3.4 | -3.4 | -0.1 | 22.4 | 8.29 | 3.64 | 2.7 | 1.22E-06 | 0 | 0 | 0 | 0.0023 | 13.455 | 4.2911 | 0.0005 | 0.0005 | 0.0005 | 0 | 0 | 100.09 | N | N | N | N | N | N | N | N | N | Y
135211 | 76.9 | 52.456 | 199.8 | 145.8 | 84 | 98.5 | 29.4 | 65.1 | 94.5 | 127.6 | 105.2 | 1.5 | 1.1949 | 29.5832 | 586.6 | 627.6 | 348.309 | 173.69 | -3.2 | -3.1 | -0.1 | 22.3 | 5.56 | 6.34 | 2.7 | 1.32E-06 | 0 | 0 | 0 | 0.0021 | 8.3387 | 6.9086 | 0.0004 | 0.0004 | 0.0004 | 0 | 0 | 6.48 | N | N | N | N | N | N | N | N | N | N
135212 | 76.6 | 52.214 | 199.5 | 144 | 84 | 98.5 | 29.4 | 65.1 | 94.4 | 126.9 | 103.6 | 1.3 | 1.0652 | 29.5749 | 584.8 | 626.7 | 328.867 | 164.243 | -2.5 | -2.5 | -0.1 | 21.5 | 3.16 | 9.92 | 2.5 | 1.40E-06 | 0 | 0 | 0 | 0.0019 | 4.4871 | 10.2283 | 0.0004 | 0.0004 | 0.0004 | 0 | 0 | 0 | N | N | N | N | N | N | N | N | N | N
135213 | 75.8 | 51.679 | 199.1 | 143.3 | 84 | 98.5 | 29.4 | 65 | 94.1 | 126 | 102.9 | 1.3 | 1.0611 | 29.5762 | 582.9 | 626 | 327.879 | 164.045 | -1.7 | -1.7 | 0 | 20.9 | 1.96 | 12.91 | 2.2 | 1.40E-06 | 0 | 0 | 0 | 0.0019 | 2.7819 | 13.2921 | 0.0003 | 0.0003 | 0.0003 | 0 | 0 | 0 | N | N | N | N | N | N | N | N | N | N
135214 | 75.2 | 51.282 | 198.5 | 143.3 | 84.1 | 98.5 | 29.4 | 64.9 | 94 | 125.3 | 103 | 1.3 | 1.0187 | 29.5722 | 581.2 | 624.9 | 320.845 | 160.77 | -1.3 | -1.3 | 0 | 20.9 | 2.11 | 13.69 | 2.1 | 1.79E-03 | 0 | 0 | 0 | 0.0018 | 2.9244 | 13.8163 | 0.0003 | 0.0003 | 0.0003 | 0 | 0 | 0 | N | N | N | N | N | N | N | N | N | N
135215 | 74.8 | 50.99 | 197.8 | 143.7 | 84.1 | 98.5 | 29.4 | 64.9 | 94 | 124.7 | 103.3 | 1.3 | 1.1412 | 29.5797 | 579.8 | 623.8 | 339.186 | 170.225 | -1.6 | -1.5 | 0 | 20.3 | 3.69 | 11.76 | 2 | 1.39E-02 | 0 | 0 | 0 | 0.0019 | 5.4239 | 12.5706 | 0.0003 | 0.0003 | 0.0003 | 0 | 0 | 38.77 | N | N | N | N | N | N | N | N | N | N
135216 | 75.1 | 51.189 | 197 | 145.6 | 84.1 | 98.5 | 29.4 | 65 | 94.1 | 124.7 | 105 | 1.4 | 1.286 | 29.5833 | 579.1 | 622.7 | 360.361 | 181.008 | -2.2 | -2.2 | 0 | 19.9 | 5.87 | 8.88 | 2 | 1.55E-02 | 0 | 0 | 0 | 0.002 | 9.1771 | 10.0967 | 0.0003 | 0.0003 | 0.0003 | 0 | 0 | 92.54 | N | N | N | N | N | N | N | N | N | Y
135217 | 75.6 | 51.543 | 195.9 | 146.8 | 84.1 | 98.5 | 29.4 | 64.9 | 93.9 | 125.1 | 106.1 | 1.5 | 1.2523 | 29.581 | 578.5 | 621.8 | 355.545 | 178.677 | -2.9 | -2.9 | -0.1 | 20 | 7.16 | 6.85 | 2 | 1.85E-02 | 0 | 0 | 0 | 0.002 | 11.0536 | 7.6853 | 0.0003 | 0.0003 | 0.0003 | 0 | 0 | 83.85 | N | N | N | N | N | N | N | N | N | Y
135218 | 75.8 | 51.692 | 195 | 147 | 84.1 | 98.5 | 29.4 | 64.8 | 93.4 | 125.6 | 106.3 | 1.5 | 1.2679 | 29.5817 | 578.1 | 621.1 | 357.641 | 179.808 | -3.2 | -3.1 | -0.1 | 18.1 | 7.73 | 5.68 | 2.1 | 1.27E-06 | 0 | 0 | 0 | 0.0018 | 12.0033 | 6.4098 | 0.0003 | 0.0004 | 0.0004 | 0 | 0 | 80 | N | N | N | N | N | N | N | N | N | Y
135219 | 76.1 | 51.853 | 194.1 | 146.9 | 84.1 | 98.5 | 29.4 | 64.8 | 93.4 | 125.8 | 106.2 | 1.5 | 1.3104 | 29.5775 | 577.4 | 620 | 363.467 | 182.828 | -3.3 | -3.2 | -0.1 | 11.4 | 8.07 | 4.99 | 2.1 | 1.25E-06 | 0 | 0 | 0 | 0.0011 | 12.7406 | 5.7253 | 0.0003 | 0.0004 | 0.0004 | 0 | 0 | 87.86 | N | N | N | N | N | N | N | N | N | Y
135220 | 76.5 | 52.127 | 193.4 | 147.4 | 84.1 | 98.5 | 29.4 | 64.7 | 93.3 | 126.2 | 106.6 | 1.6 | 1.319 | 29.5844 | 576.9 | 619.7 | 364.241 | 183.345 | -3.3 | -3.2 | -0.1 | 11.6 | 8.05 | 4.94 | 2.1 | 1.25E-06 | 0 | 0 | 0 | 0.0012 | 12.7384 | 5.6819 | 0.0003 | 0.0004 | 0.0004 | 0 | 0 | 90.57 | N | N | N | N | N | N | N | N | N | Y
135221 | 77 | 52.469 | 192.9 | 147.3 | 84.1 | 98.5 | 29.4 | 64.7 | 93.3 | 126.4 | 106.6 | 1.6 | 1.2761 | 29.5842 | 576.5 | 618.8 | 357.878 | 180.208 | -3.3 | -3.2 | -0.1 | 13.5 | 6.7 | 6.26 | 2.1 | 1.27E-06 | 0 | 0 | 0 | 0.0013 | 10.4304 | 7.0798 | 0.0003 | 0.0004 | 0.0004 | 0 | 0 | 85.87 | N | N | N | N | N | N | N | N | N | Y
135222 | 77.4 | 52.761 | 192.6 | 145.1 | 84.1 | 98.5 | 29.4 | 64.7 | 93.3 | 126.7 | 104.6 | 1.4 | 1.105 | 29.5846 | 575.9 | 618.2 | 333.287 | 167.933 | -3 | -2.9 | -0.1 | 14.5 | 4.09 | 9.27 | 2.2 | 1.37E-06 | 0 | 0 | 0 | 0.0013 | 5.9327 | 9.7748 | 0.0003 | 0.0003 | 0.0003 | 0 | 0 | 0 | N | N | N | N | N | N | N | N | N | N
135223 | 77.3 | 52.692 | 192.3 | 143 | 84.1 | 98.5 | 29.4 | 64.7 | 93.3 | 126.1 | 102.7 | 1.2 | 1.2353 | 29.5924 | 574.8 | 617.3 | 352.123 | 177.647 | -2.2 | -2.1 | 0 | 15.4 | 1.91 | 12.96 | 2 | 1.29E-06 | 0 | 0 | 0 | 0.0015 | 2.9299 | 14.4574 | 0.0003 | 0.0003 | 0.0003 | 0 | 0 | 0 | N | N | N | N | N | N | N | N | N | N
135224 | 77 | 52.487 | 192.4 | 143.4 | 84 | 98.5 | 29.4 | 64.7 | 93.3 | 125.5 | 103.1 | 1.3 | 1.1439 | 29.5928 | 573.9 | 617 | 338.416 | 170.886 | -1.6 | -1.6 | 0 | 17.3 | 0.82 | 15.98 | 1.8 | 1.34E-06 | 0 | 0 | 0 | 0.0016 | 1.2056 | 17.1421 | 0.0003 | 0.0003 | 0.0003 | 0 | 0 | 0 | N | N | N | N | N | N | N | N | N | N
135225 | 76.1 | 51.903 | 192.4 | 144.4 | 84 | 98.5 | 29.4 | 64.7 | 93.3 | 125 | 104 | 1.3 | 1.4647 | 29.5999 | 572.7 | 616.1 | 376.741 | 190.519 | -1.4 | -1.3 | 0 | 19.5 | 0.46 | 17.6 | 1.7 | 6.92E-03 | 0 | 0 | 0 | 0.002 | 0.7634 | 21.0572 | 0.0003 | 0.0003 | 0.0003 | 0 | 0 | 0 | N | N | N | N | N | N | N | N | N | N
135226 | 74.7 | 50.915 | 192.6 | 143.9 | 84 | 98.6 | 29.4 | 64.7 | 93.3 | 124.6 | 103.5 | 1.3 | 1.5633 | 29.6023 | 571.6 | 615 | 392.427 | 198.674 | -1.4 | -1.4 | 0 | 21.2 | 1.07 | 16.92 | 1.6 | 2.01E-02 | 0 | 0 | 0 | 0.0023 | 1.8353 | 21.1087 | 0.0003 | 0.0003 | 0.0003 | 0 | 0 | 0 | N | N | N | N | N | N | N | N | N | N
135227 | 74.1 | 50.499 | 192.6 | 146.6 | 84 | 98.6 | 29.4 | 64.7 | 93.2 | 124.6 | 105.9 | 1.5 | 1.5411 | 29.6049 | 571 | 614.3 | 391.862 | 198.517 | -1.6 | -1.6 | 0 | 20.3 | 2.89 | 14.27 | 1.6 | 2.47E-02 | 0 | 0 | 0 | 0.0022 | 4.9543 | 17.7826 | 0.0003 | 0.0003 | 0.0003 | 0 | 0 | 26.82 | N | N | N | N | N | N | N | N | N | N
135228 | 74.1 | 50.524 | 192.6 | 148.4 | 84.1 | 98.6 | 29.4 | 64.8 | 93.4 | 124.9 | 107.5 | 1.7 | 1.3593 | 29.5936 | 570.7 | 613.4 | 367.586 | 186.199 | -2.3 | -2.2 | 0 | 19.3 | 4.07 | 12.27 | 1.5 | 1.23E-06 | 0 | 0 | 0 | 0.002 | 6.5419 | 14.339 | 0.0003 | 0.0003 | 0.0003 | 0 | 0 | 56.06 | N | N | N | N | N | N | N | N | N | N
135229 | 73.7 | 50.263 | 192.9 | 145.7 | 84.1 | 98.6 | 29.4 | 64.8 | 93.6 | 125.7 | 105.1 | 1.5 | 0.9872 | 29.5819 | 570.2 | 612.5 | 313.872 | 159.006 | -2.7 | -2.6 | -0.1 | 18.7 | 3.87 | 11.85 | 1.6 | 1.44E-06 | 0 | 0 | 0 | 0.0016 | 5.3185 | 11.8314 | 0.0002 | 0.0002 | 0.0002 | 0 | 0 | 20.68 | N | N | N | N | N | N | N | N | N | N
135230 | 73.5 | 50.126 | 193.1 | 142.7 | 84.1 | 98.6 | 29.4 | 64.9 | 93.7 | 125.2 | 102.5 | 1.2 | 0.8346 | 29.5787 | 569.2 | 611.9 | 288.456 | 146.258 | -2.4 | -2.4 | 0 | 17.1 | 3.57 | 11.89 | 1.6 | 1.57E-06 | 0 | 0 | 0 | 0.0014 | 4.5121 | 10.9152 | 0.0002 | 0.0002 | 0.0002 | 0 | 0 | 18.78 | N | N | N | N | N | N | N | N | N | N
135231 | 73.2 | 49.896 | 193.4 | 142 | 84 | 98.6 | 29.4 | 64.9 | 93.8 | 124.7 | 101.8 | 1.2 | 0.8191 | 29.5797 | 568.2 | 611.6 | 285.603 | 144.962 | -2.4 | -2.3 | 0 | 14.3 | 3.98 | 11.23 | 1.6 | 1.58E-06 | 0 | 0 | 0 | 0.0011 | 4.9832 | 10.2236 | 0.0002 | 0.0002 | 0.0002 | 0 | 0 | 31.66 | N | N | N | N | N | N | N | N | N | N
135232 | 73.1 | 49.815 | 193.8 | 142.6 | 84 | 98.6 | 29.4 | 64.9 | 93.8 | 124.3 | 102.4 | 1.2 | 0.9719 | 29.5833 | 567.2 | 610.7 | 311.004 | 158.019 | -2.5 | -2.4 | 0 | 12.1 | 5.16 | 9.64 | 1.6 | 1.45E-06 | 0 | 0 | 0 | 0.0011 | 7.0406 | 9.5657 | 0.0002 | 0.0002 | 0.0002 | 0 | 0 | 43.6 | N | N | N | N | N | N | N | N | N | N
135233 | 73.3 | 49.946 | 194.3 | 144.2 | 84.1 | 98.6 | 29.4 | 64.9 | 93.8 | 124.4 | 103.8 | 1.3 | 1.1279 | 29.5875 | 566.7 | 610.3 | 335.335 | 170.487 | -2.8 | -2.7 | -0.1 | 11.3 | 6.46 | 7.83 | 1.7 | 7.48E-03 | 0 | 0 | 0 | 0.0011 | 9.5121 | 8.3799 | 0.0003 | 0.0003 | 0.0003 | 0 | 0 | 71.54 | N | N | N | N | N | N | N | N | N | N
135234 | 73.4 | 50.07 | 194.6 | 145.5 | 84.1 | 98.6 | 29.4 | 64.9 | 93.8 | 124.7 | 104.9 | 1.4 | 1.178 | 29.5929 | 566.6 | 609.4 | 342.807 | 174.34 | -2.9 | -2.9 | -0.1 | 11.3 | 7.2 | 6.55 | 1.7 | 1.07E-02 | 0 | 0 | 0 | 0.0011 | 10.8324 | 7.1683 | 0.0003 | 0.0003 | 0.0003 | 0 | 0 | 69.82 | N | N | N | N | N | N | N | N | N | N
135235 | 73.4 | 50.07 | 195.1 | 146.1 | 84 | 98.6 | 29.4 | 64.8 | 93.5 | 125 | 105.4 | 1.5 | 1.1632 | 29.5966 | 566.3 | 608.9 | 340.47 | 173.227 | -3 | -2.9 | -0.1 | 11.7 | 7.51 | 5.89 | 1.6 | 1.32E-06 | 0 | 0 | 0 | 0.0011 | 11.2263 | 6.4003 | 0.0003 | 0.0003 | 0.0003 | 0 | 0 | 84.06 | N | N | N | N | N | N | N | N | N | Y
135236 | 73.5 | 50.101 | 195.5 | 146.4 | 84.1 | 98.6 | 29.4 | 64.8 | 93.4 | 125.4 | 105.7 | 1.5 | 1.1751 | 29.5982 | 565.9 | 608.5 | 341.919 | 174.046 | -3 | -3 | -0.1 | 11.2 | 7.17 | 5.98 | 1.6 | 1.32E-06 | 0 | 0 | 0 | 0.0011 | 10.7791 | 6.5296 | 0.0003 | 0.0003 | 0.0003 | 0 | 0 | 75.88 | N | N | N | N | N | N | N | N | N | N
135237 | 73.4 | 50.039 | 195.9 | 146.2 | 84 | 98.5 | 29.4 | 64.8 | 93.3 | 125.6 | 105.6 | 1.5 | 1.0207 | 29.5955 | 565.6 | 608 | 318.106 | 161.948 | -3 | -2.9 | -0.1 | 10.2 | 5.57 | 7.69 | 1.8 | 1.42E-06 | 0 | 0 | 0 | 0.0009 | 7.7958 | 7.8147 | 0.0003 | 0.0003 | 0.0003 | 0 | 0 | 31.9 | N | N | N | N | N | N | N | N | N | N
135238 | 72.8 | 49.66 | 196.3 | 144.3 | 84 | 98.5 | 29.4 | 64.8 | 93.3 | 125.6 | 103.9 | 1.3 | 0.8972 | 29.5902 | 564.7 | 607.1 | 297.873 | 151.756 | -2.6 | -2.6 | -0.1 | 9.7 | 3.34 | 10.51 | 1.9 | 1.51E-06 | 0 | 0 | 0 | 0.0008 | 4.3825 | 10.0119 | 0.0003 | 0.0003 | 0.0003 | 0 | 0 | 0 | N | N | N | N | N | N | N | N | N | N
135239 | 71.9 | 49.039 | 196.6 | 142.6 | 84 | 98.5 | 29.4 | 64.8 | 93.3 | 125.4 | 102.4 | 1.2 | 1.2848 | 29.6 | 563.7 | 606.5 | 355.464 | 181.331 | -1.9 | -1.9 | 0 | 9.5 | 1.62 | 13.93 | 1.8 | 1.27E-06 | 0 | 0 | 0 | 0.0009 | 2.5322 | 15.8614 | 0.0003 | 0.0003 | 0.0003 | 0 | 0 | 0 | N | N | N | N | N | N | N | N | N | N
135240 | 71.1 | 48.448 | 197 | 142.9 | 84 | 98.5 | 29.4 | 64.8 | 93.3 | 124.9 | 102.6 | 1.2 | 1.2813 | 29.605 | 563.2 | 606.2 | 356.261 | 181.864 | -1.4 | -1.4 | 0 | 9.9 | 1.12 | 15.74 | 1.7 | 1.26E-06 | 0 | 0 | 0 | 0.001 | 1.7645 | 17.9702 | 0.0003 | 0.0003 | 0.0003 | 0 | 0 | 0 | N | N | N | N | N | N | N | N | N | N
135241 | 70.4 | 47.988 | 197.2 | 143.9 | 84 | 98.5 | 29.4 | 64.8 | 93.5 | 124.6 | 103.5 | 1.3 | 0.9906 | 29.599 | 562.4 | 605.3 | 312.82 | 159.777 | -1.2 | -1.2 | 0 | 9.4 | 1.84 | 15.16 | 1.6 | 1.35E-02 | 0 | 0 | 0 | 0.0008 | 2.5421 | 15.2082 | 0.0002 | 0.0002 | 0.0002 | 0 | 0 | 18.1 | N | N | N | N | N | N | N | N | N | N
135242 | 69.9 | 47.634 | 197.2 | 143.8 | 84 | 98.5 | 29.4 | 64.9 | 93.8 | 124.4 | 103.4 | 1.3 | 0.943 | 29.5947 | 561.4 | 604.5 | 305.656 | 156.25 | -1.8 | -1.7 | 0 | 8.4 | 3.51 | 12.6 | 1.5 | 2.14E-02 | 0 | 0 | 0 | 0.0007 | 4.7396 | 12.3619 | 0.0002 | 0.0002 | 0.0002 | 0 | 0 | 32.05 | N | N | N | N | N | N | N | N | N | N
135243 | 69.8 | 47.572 | 197.2 | 144.3 | 84.1 | 98.5 | 29.4 | 65 | 94.3 | 124.4 | 103.9 | 1.3 | 1.1038 | 29.5982 | 560.7 | 604 | 330.565 | 169.115 | -2.4 | -2.3 | 0 | 8.4 | 5.77 | 9.18 | 1.5 | 1.99E-02 | 0 | 0 | 0 | 0.0008 | 8.4289 | 9.7492 | 0.0002 | 0.0002 | 0.0002 | 0 | 0 | 81.65 | N | N | N | N | N | N | N | N | N | N
135244 | 70 | 47.703 | 197.1 | 145.7 | 84 | 98.5 | 29.4 | 65.1 | 94.6 | 124.5 | 105.1 | 1.4 | 1.3021 | 29.5985 | 560.5 | 603.1 | 359.078 | 183.733 | -3 | -2.9 | -0.1 | 9.4 | 7.87 | 6.16 | 1.5 | 3.59E-03 | 0 | 0 | 0 | 0.001 | 12.4904 | 7.1111 | 0.0003 | 0.0003 | 0.0003 | 0 | 0 | 94.71 | N | N | N | N | N | N | N | N | N | N
135245 | 70.2 | 47.895 | 196.9 | 146.8 | 84 | 98.5 | 29.4 | 65.2 | 94.9 | 124.7 | 106.1 | 1.5 | 1.461 | 29.6073 | 560.7 | 602.7 | 380.47 | 194.699 | -3.2 | -3.1 | -0.1 | 10.1 | 9.3 | 4.19 | 1.6 | 1.17E-06 | 0 | 0 | 0 | 0.0011 | 15.6369 | 5.1217 | 0.0003 | 0.0003 | 0.0003 | 0 | 0 | 129.21 | N | N | N | N | N | N | N | N | N | N
135246 | 70.6 | 48.169 | 196.7 | 148.6 | 84.1 | 98.5 | 29.4 | 65.3 | 95.1 | 125.2 | 107.7 | 1.7 | 1.4375 | 29.6093 | 561.1 | 602.2 | 377.437 | 193.088 | -3.1 | -3.1 | -0.1 | 10.6 | 9.68 | 3.26 | 1.7 | 1.18E-06 | 0 | 0 | 0 | 0.0011 | 16.1461 | 3.9559 | 0.0003 | 0.0003 | 0.0003 | 0 | 0 | 117.95 | N | N | N | N | N | N | N | N | N | N
135247 | 71 | 48.399 | 196.6 | 148.5 | 84.1 | 98.5 | 29.4 | 65.4 | 95.4 | 125.5 | 107.6 | 1.7 | 1.4321 | 29.6042 | 560.8 | 601.8 | 376.549 | 192.654 | -3.3 | -3.3 | -0.1 | 11.3 | 9.74 | 2.81 | 1.8 | 1.19E-06 | 0 | 0 | 0 | 0.0012 | 16.207 | 3.4004 | 0.0003 | 0.0003 | 0.0003 | 0 | 0 | 103.66 | N | N | N | N | N | N | N | N | N | N
135248 | 71.4 | 48.66 | 196.5 | 148.2 | 84 | 98.5 | 29.4 | 65.4 | 95.5 | 125.6 | 107.3 | 1.6 | 1.6499 | 29.607 | 560.4 | 601.3 | 404.169 | 206.891 | -3.4 | -3.4 | -0.1 | 12.7 | 10.18 | 2.38 | 1.7 | 1.10E-06 | 0 | 0 | 0 | 0.0014 | 18.1867 | 3.096 | 0.0003 | 0.0003 | 0.0003 | 0 | 0 | 129.29 | N | N | N | N | N | N | N | N | N | N
135249 | 72 | 49.057 | 196.3 | 149.4 | 84 | 98.5 | 29.4 | 65.4 | 95.6 | 125.8 | 108.4 | 1.7 | 1.7605 | 29.6075 | 560.5 | 600.9 | 417.637 | 213.771 | -3.4 | -3.3 | -0.1 | 14.8 | 10.59 | 2 | 1.7 | 1.07E-06 | 0 | 0 | 0 | 0.0017 | 19.5462 | 2.6898 | 0.0003 | 0.0003 | 0.0003 | 0 | 0 | 135.59 | N | N | N | N | N | N | N | N | N | N
135250 | 72.6 | 49.517 | 196.3 | 150.2 | 84.1 | 98.5 | 29.4 | 65.4 | 95.6 | 125.9 | 109.1 | 1.8 | 1.9577 | 29.6158 | 560.7 | 600.6 | 440.044 | 225.266 | -3.4 | -3.3 | -0.1 | 16.1 | 10.82 | 1.74 | 1.7 | 1.01E-06 | 0 | 0 | 0 | 0.002 | 21.0456 | 2.4555 | 0.0003 | 0.0004 | 0.0004 | 0 | 0 | 134.41 | N | N | N | N | N | N | N | N | N | N
135251 | 73.2 | 49.915 | 196.3 | 150.7 | 84 | 98.5 | 29.4 | 65.4 | 95.6 | 126.2 | 109.5 | 1.8 | 2.1175 | 29.6165 | 560.6 | 599.9 | 457.927 | 234.453 | -3.4 | -3.3 | -0.1 | 16.6 | 10.94 | 1.57 | 1.6 | 9.74E-07 | 0 | 0 | 0 | 0.0021 | 22.1398 | 2.3179 | 0.0003 | 0.0004 | 0.0004 | 0 | 0 | 152.13 | N | N | N | N | N | N | N | N | N | Y
135252 | 74.1 | 50.517 | 196.3 | 151.8 | 84 | 98.5 | 29.4 | 65.4 | 95.6 | 126.2 | 110.6 | 1.9 | 2.0896 | 29.611 | 560.5 | 599.1 | 454.926 | 232.88 | -3.4 | -3.3 | -0.1 | 18.1 | 10.86 | 1.54 | 1.6 | 9.81E-07 | 0 | 0 | 0 | 0.0023 | 21.8386 | 2.2559 | 0.0003 | 0.0003 | 0.0003 | 0 | 0 | 150.74 | N | N | N | N | N | N | N | N | N | Y
135253 | 74.9 | 51.039 | 196.4 | 152.2 | 84.1 | 98.5 | 29.4 | 65.4 | 95.6 | 126.4 | 110.9 | 2 | 1.899 | 29.6055 | 560.2 | 598.8 | 433.527 | 221.966 | -3.4 | -3.3 | -0.1 | 18.7 | 10.64 | 1.63 | 1.6 | 1.03E-06 | 0 | 0 | 0 | 0.0023 | 20.3935 | 2.2667 | 0.0003 | 0.0003 | 0.0003 | 0 | 0 | 148.2 | N | N | N | N | N | N | N | N | N | Y
135254 | 75.5 | 51.456 | 196.5 | 151.8 | 84.1 | 98.5 | 29.4 | 65.4 | 95.6 | 126.5 | 110.5 | 1.9 | 1.6916 | 29.6001 | 559.6 | 598.1 | 409.131 | 209.554 | -3.4 | -3.3 | -0.1 | 14 | 10.51 | 1.72 | 1.7 | 1.09E-06 | 0 | 0 | 0 | 0.0016 | 19.0152 | 2.2632 | 0.0003 | 0.0003 | 0.0003 | 0 | 0 | 135.25 | N | N | N | N | N | N | N | N | N | Y
135255 | 76.1 | 51.872 | 196.8 | 150 | 84.1 | 98.5 | 29.4 | 65.4 | 95.6 | 126.6 | 108.9 | 1.8 | 1.868 | 29.606 | 558.8 | 597.5 | 428.993 | 219.929 | -3.3 | -3.2 | -0.1 | 9 | 10.62 | 1.69 | 1.7 | 1.04E-06 | 0 | 0 | 0 | 0.0011 | 20.1609 | 2.3365 | 0.0003 | 0.0004 | 0.0004 | 0 | 0 | 130.27 | N | N | N | N | N | N | N | N | N | Y
135256 | 76.8 | 52.338 | 197 | 149.4 | 84.1 | 98.5 | 29.4 | 65.4 | 95.6 | 126.5 | 108.4 | 1.7 | 2.4977 | 29.6215 | 558.4 | 597.2 | 496.676 | 254.871 | -3.4 | -3.4 | -0.1 | 9.6 | 10.98 | 1.52 | 1.6 | 8.96E-07 | 0 | 0 | 0 | 0.0013 | 24.1674 | 2.4283 | 0.0004 | 0.0004 | 0.0004 | 0 | 0 | 130.58 | N | N | N | N | N | N | N | N | N | Y
135257 | 77.2 | 52.649 | 197.2 | 150.2 | 84.1 | 98.5 | 29.4 | 65.4 | 95.5 | 126.5 | 109.1 | 1.8 | 2.7229 | 29.6268 | 558.4 | 596.4 | 519.761 | 266.774 | -3.5 | -3.4 | -0.1 | 11 | 11.26 | 1.34 | 1.5 | 8.56E-07 | 0 | 0 | 0 | 0.0016 | 25.9355 | 2.2432 | 0.0004 | 0.0004 | 0.0004 | 0 | 0 | 163.82 | N | N | N | N | N | N | N | N | N | Y
135258 | 78.2 | 53.32 | 197.2 | 153 | 84.1 | 98.5 | 29.4 | 65.3 | 95.2 | 126.3 | 111.6 | 2 | 2.4568 | 29.6249 | 558.5 | 596.3 | 492.826 | 252.901 | -3.3 | -3.2 | -0.1 | 11.6 | 11.12 | 1.33 | 1.4 | 9.03E-07 | 0 | 0 | 0 | 0.0016 | 24.2868 | 2.1086 | 0.0003 | 0.0003 | 0.0003 | 0 | 0 | 176.13 | N | N | N | N | N | N | N | N | N | Y
135259 | 78.8 | 53.699 | 197.2 | 153.8 | 84.1 | 98.5 | 29.4 | 65.3 | 95 | 126 | 112.3 | 2.1 | 2.2284 | 29.6266 | 558.3 | 595.7 | 469.251 | 240.862 | -3.3 | -3.2 | -0.1 | 11.7 | 10.71 | 1.51 | 1.4 | 9.49E-07 | 0 | 0 | 0 | 0.0015 | 22.2663 | 2.2785 | 0.0003 | 0.0003 | 0.0003 | 0 | 0 | 161.74 | N | N | N | N | N | N | N | N | N | Y
135300 | 79.5 | 54.184 | 197.2 | 152.4 | 84.1 | 98.5 | 29.4 | 65.2 | 94.8 | 126 | 111.1 | 2 | 1.9774 | 29.6223 | 558.1 | 595 | 441.464 | 226.619 | -3.3 | -3.3 | -0.1 | 12.5 | 10.2 | 1.86 | 1.3 | 1.01E-06 | 0 | 0 | 0 | 0.0016 | 19.9603 | 2.6452 | 0.0003 | 0.0003 | 0.0003 | 0 | 0 | 141.36 | N | N | N | N | N | N | N | N | N | Y
135301 | 80.1 | 54.643 | 197.2 | 151.8 | 84.1 | 98.5 | 29.4 | 65.2 | 94.7 | 125.9 | 110.5 | 1.9 | 1.5071 | 29.6029 | 557.5 | 594.3 | 384.939 | 197.582 | -3.5 | -3.4 | -0.1 | 14.5 | 9.51 | 2.43 | 1.3 | 1.16E-06 | 0 | 0 | 0 | 0.0016 | 16.2184 | 3.0173 | 0.0002 | 0.0002 | 0.0002 | 0 | 0 | 126.61 | N | N | N | N | N | N | N | N | N | Y
135302 | 80.3 | 54.737 | 197.3 | 150.7 | 84.1 | 98.5 | 29.4 | 65.2 | 94.7 | 126.1 | 109.6 | 1.8 | 1.2318 | 29.5979 | 556.2 | 593.6 | 348.394 | 179.022 | -3.4 | -3.4 | -0.1 | 16 | 8.45 | 3.41 | 1.3 | 1.28E-06 | 0 | 0 | 0 | 0.0016 | 13.0649 | 3.8382 | 0.0002 | 0.0002 | 0.0002 | 0 | 0 | 102.78 | N | N | N | N | N | N | N | N | N | Y
135303 | 80.4 | 54.817 | 197.4 | 148 | 84.1 | 98.5 | 29.4 | 65.2 | 94.7 | 126.2 | 107.1 | 1.6 | 0.9569 | 29.5901 | 555 | 593.2 | 306.269 | 157.529 | -3.2 | -3.2 | -0.1 | 15.8 | 6.98 | 4.88 | 1.5 | 1.46E-06 | 0 | 0 | 0 | 0.0014 | 9.4929 | 4.8286 | 0.0002 | 0.0002 | 0.0002 | 0 | 0 | 37.52 | N | N | N | N | N | N | N | N | N | N
135304 | 80 | 54.556 | 197.3 | 145.3 | 84.1 | 98.5 | 29.4 | 65.2 | 94.7 | 126.1 | 104.8 | 1.4 | 0.8643 | 29.5894 | 553.8 | 592.5 | 291.511 | 150.114 | -3 | -2.9 | -0.1 | 15.9 | 6.19 | 6.1 | 1.5 | 1.53E-06 | 0 | 0 | 0 | 0.0013 | 8.0184 | 5.7531 | 0.0002 | 0.0002 | 0.0002 | 0 | 0 | 30.56 | N | N | N | N | N | N | N | N | N | N
135305 | 80 | 54.525 | 197.3 | 144.5 | 84.1 | 98.5 | 29.4 | 65.1 | 94.7 | 125.8 | 104.1 | 1.4 | 0.9606 | 29.588 | 552.3 | 591.8 | 307.262 | 158.44 | -2.9 | -2.9 | -0.1 | 16.1 | 6.49 | 6.43 | 1.5 | 1.45E-06 | 0 | 0 | 0 | 0.0014 | 8.8794 | 6.4001 | 0.0002 | 0.0002 | 0.0002 | 0 | 0 | 62.2 | N | N | N | N | N | N | N | N | N | N
135306 | 79.7 | 54.333 | 197.2 | 145.1 | 84.1 | 98.5 | 29.4 | 65 | 94.2 | 125.8 | 104.6 | 1.4 | 0.946 | 29.5834 | 551.3 | 591.2 | 304.796 | 157.312 | -3.1 | -3 | -0.1 | 16 | 6.78 | 6.38 | 1.5 | 1.46E-06 | 0 | 0 | 0 | 0.0014 | 9.2125 | 6.3035 | 0.0002 | 0.0002 | 0.0002 | 0 | 0 | 56.81 | N | N | N | N | N | N | N | N | N | N
135307 | 79.6 | 54.295 | 196.8 | 145.3 | 84 | 98.5 | 29.4 | 65 | 94.1 | 126.1 | 104.7 | 1.4 | 0.907 | 29.5796 | 550.5 | 590.7 | 298.395 | 154.102 | -3.1 | -3 | -0.1 | 16.3 | 6.73 | 6.4 | 1.5 | 1.49E-06 | 0 | 0 | 0 | 0.0014 | 8.9498 | 6.1952 | 0.0002 | 0.0002 | 0.0002 | 0 | 0 | 46.46 | N | N | N | N | N | N | N | N | N | N
135308 | 79.4 | 54.109 | 196.4 | 145.1 | 84 | 98.5 | 29.4 | 65 | 94.1 | 126.3 | 104.6 | 1.4 | 0.9763 | 29.5886 | 549.7 | 590.1 | 309.43 | 159.98 | -3 | -3 | -0.1 | 16.9 | 6.76 | 6.35 | 1.5 | 1.54E-02 | 0 | 0 | 0 | 0.0015 | 9.3361 | 6.3771 | 0.0002 | 0.0002 | 0.0002 | 0 | 0 | 47.98 | N | N | N | N | N | N | N | N | N | N
135309 | 79.2 | 54.003 | 195.9 | 145 | 84 | 98.5 | 29.4 | 65 | 94.1 | 126.5 | 104.5 | 1.4 | 1.1812 | 29.5913 | 548.9 | 589.6 | 339.6 | 175.722 | -3 | -2.9 | -0.1 | 17.7 | 7.27 | 5.86 | 1.5 | 2.28E-03 | 0 | 0 | 0 | 0.0017 | 11.0385 | 6.4678 | 0.0002 | 0.0002 | 0.0002 | 0 | 0 | 57.28 | N | N | N | N | N | N | N | N | N | N
135310 | 79 | 53.867 | 195.7 | 145.7 | 84 | 98.5 | 29.4 | 65 | 94 | 126.7 | 105.1 | 1.4 | 1.6958 | 29.6053 | 548.6 | 589.1 | 405.494 | 209.984 | -3.1 | -3 | -0.1 | 19.4 | 8.49 | 4.75 | 1.5 | 1.09E-06 | 0 | 0 | 0 | 0.0022 | 15.3942 | 6.2644 | 0.0003 | 0.0003 | 0.0003 | 0 | 0 | 76.74 | N | N | N | N | N | N | N | N | N | N
135311 | 79 | 53.892 | 195.3 | 147.6 | 84 | 98.5 | 29.4 | 64.9 | 93.9 | 126.9 | 106.8 | 1.6 | 2.6217 | 29.6277 | 548.9 | 588.5 | 506.195 | 262.253 | -3.2 | -3.2 | -0.1 | 19.8 | 9.87 | 3.32 | 1.6 | 8.71E-07 | 0 | 0 | 0 | 0.0029 | 22.3466 | 5.4708 | 0.0004 | 0.0004 | 0.0004 | 0 | 0 | 147.08 | N | N | N | N | N | N | N | N | N | Y
135312 | 79.6 | 54.283 | 195 | 151.7 | 84.1 | 98.5 | 29.4 | 64.9 | 94 | 127 | 110.4 | 1.9 | 3.0918 | 29.6341 | 549.9 | 588.2 | 553.165 | 286.372 | -3.2 | -3.1 | -0.1 | 19.9 | 10.46 | 2.45 | 1.5 | 7.97E-07 | 0 | 0 | 0 | 0.0031 | 25.8656 | 4.4083 | 0.0004 | 0.0004 | 0.0004 | 0 | 0 | 179.08 | N | N | N | N | N | N | N | N | N | Y
135313 | 79.8 | 54.389 | 194.8 | 154.8 | 84 | 98.5 | 29.4 | 64.9 | 93.9 | 127.2 | 113.2 | 2.2 | 2.8984 | 29.6338 | 550.8 | 587.3 | 534.885 | 276.659 | -3.3 | -3.2 | -0.1 | 19.9 | 10.39 | 2.14 | 1.3 | 8.26E-07 | 0 | 0 | 0 | 0.003 | 24.8283 | 3.722 | 0.0003 | 0.0004 | 0.0004 | 0 | 0 | 175.22 | N | N | N | N | N | N | N | N | N | Y
135314 | 80 | 54.513 | 194.7 | 154.8 | 84.1 | 98.5 | 29.4 | 64.9 | 94 | 127.2 | 113.2 | 2.2 | 2.4627 | 29.6271 | 551.2 | 586.9 | 491.69 | 254.153 | -3.5 | -3.4 | -0.1 | 19.6 | 10.3 | 2.05 | 1.3 | 8.99E-07 | 0 | 0 | 0 | 0.0027 | 22.6018 | 3.2716 | 0.0003 | 0.0003 | 0.0003 | 0 | 0 | 169.8 | N | N | N | N | N | N | N | N | N | Y
135315 | 79.7 | 54.351 | 194.5 | 153.8 | 84.1 | 98.5 | 29.4 | 64.9 | 93.8 | 127.1 | 112.3 | 2.1 | 2.3675 | 29.6195 | 551.2 | 586.2 | 482.115 | 249.138 | -3.5 | -3.5 | -0.1 | 18.6 | 10.43 | 1.96 | 1.3 | 9.17E-07 | 0 | 0 | 0 | 0.0025 | 22.4427 | 3.0671 | 0.0003 | 0.0003 | 0.0003 | 0 | 0 | 157.65 | N | N | N | N | N | N | N | N | N | Y
135316 | 79.3 | 54.041 | 194.5 | 153.2 | 84 | 98.5 | 29.4 | 64.8 | 93.6 | 127.2 | 111.7 | 2 | 2.2386 | 29.6047 | 550.8 | 586 | 468.232 | 241.957 | -3.5 | -3.5 | -0.1 | 18 | 10.33 | 2.02 | 1.2 | 9.45E-07 | 0 | 0 | 0 | 0.0024 | 21.591 | 3.0695 | 0.0003 | 0.0003 | 0.0003 | 0 | 0 | 164.62 | N | N | N | N | N | N | N | N | N | Y
135317 | 78.6 | 53.593 | 194.6 | 153.3 | 84.1 | 98.5 | 29.4 | 64.8 | 93.7 | 127.3 | 111.8 | 2 | 1.7356 | 29.5879 | 550.4 | 585.6 | 410.391 | 212.025 | -3.5 | -3.4 | -0.1 | 18.3 | 8.42 | 3.09 | 1.2 | 1.08E-06 | 0 | 0 | 0 | 0.0021 | 15.4218 | 4.1115 | 0.0002 | 0.0002 | 0.0002 | 0 | 0 | 160.24 | N | N | N | N | N | N | N | N | N | Y
135318 | 76.8 | 52.332 | 194.9 | 148.7 | 84.1 | 98.5 | 29.4 | 64.8 | 93.7 | 127.3 | 107.7 | 1.7 | 1.1512 | 29.57 | 549.5 | 584.9 | 335.356 | 173.311 | -3.2 | -3.1 | -0.1 | 18 | 4.89 | 6.09 | 1.3 | 1.33E-06 | 0 | 0 | 0 | 0.0017 | 7.3157 | 6.6285 | 0.0002 | 0.0002 | 0.0002 | 0 | 0 | 0 | N | N | N | N | N | N | N | N | N | N
135319 | 74.9 | 51.07 | 195.1 | 144 | 84.1 | 98.5 | 29.4 | 64.8 | 93.7 | 126.4 | 103.6 | 1.3 | 1.3369 | 29.5684 | 547.9 | 584.9 | 359.991 | 186.321 | -2.3 | -2.3 | 0 | 17.7 | 2.31 | 10.25 | 1.3 | 1.24E-06 | 0 | 0 | 0 | 0.0018 | 3.7094 | 11.9876 | 0.0002 | 0.0002 | 0.0002 | 0 | 0 | 0 | N | N | N | N | N | N | N | N | N | N
135320 | 72.9 | 49.722 | 195.4 | 143.8 | 84.1 | 98.5 | 29.4 | 64.8 | 93.4 | 125.4 | 103.4 | 1.3 | 1.5407 | 29.5702 | 546.4 | 584.4 | 386.823 | 200.517 | -1.7 | -1.7 | 0 | 17.7 | 1.7 | 13.18 | 1.2 | 1.15E-06 | 0 | 0 | 0 | 0.002 | 2.9507 | 16.5861 | 0.0002 | 0.0002 | 0.0002 | 0 | 0 | 0 | N | N | N | N | N | N | N | N | N | N
135321 | 71.7 | 48.914 | 195.6 | 145.6 | 84.1 | 98.5 | 29.4 | 64.8 | 93.4 | 124.5 | 105 | 1.4 | 1.1356 | 29.56 | 545.5 | 583.7 | 332.534 | 172.478 | -1.7 | -1.7 | 0 | 16.8 | 2.73 | 13.33 | 1 | 1.13E-02 | 0 | 0 | 0 | 0.0016 | 4.0604 | 14.4372 | 0.0002 | 0.0002 | 0.0002 | 0 | 0 | 20.97 | N | N | N | N | N | N | N | N | N | N
135322 | 71 | 48.399 | 195.7 | 145.4 | 84.1 | 98.5 | 29.4 | 64.8 | 93.4 | 124.1 | 104.8 | 1.4 | 0.9587 | 29.5577 | 544.6 | 583.1 | 305.737 | 158.699 | -2.4 | -2.3 | 0 | 16.3 | 4.62 | 11.1 | 1 | 1.69E-02 | 0 | 0 | 0 | 0.0014 | 6.3374 | 11.0644 | 0.0001 | 0.0002 | 0.0002 | 0 | 0 | 36.44 | N | N | N | N | N | N | N | N | N | N
135323 | 70.9 | 48.324 | 195.7 | 144.7 | 84.1 | 98.5 | 29.4 | 64.8 | 93.4 | 124.1 | 104.2 | 1.4 | 1.1722 | 29.5661 | 543.9 | 582.2 | 337.644 | 175.435 | -2.8 | -2.8 | -0.1 | 15.9 | 6.97 | 7.82 | 1.1 | 1.96E-02 | 0 | 0 | 0 | 0.0015 | 10.5626 | 8.6152 | 0.0002 | 0.0002 | 0.0002 | 0 | 0 | 106.38 | N | N | N | N | N | N | N | N | N | N
135324 | 71.2 | 48.517 | 195.7 | 146.2 | 84.1 | 98.5 | 29.4 | 64.8 | 93.7 | 124.2 | 105.6 | 1.5 | 1.3884 | 29.5683 | 543.7 | 581.9 | 368.025 | 191.282 | -3.2 | -3.1 | -0.1 | 15.8 | 8.81 | 5.18 | 1.1 | 1.40E-02 | 0 | 0 | 0 | 0.0017 | 14.5557 | 6.2236 | 0.0002 | 0.0002 | 0.0002 | 0 | 0 | 112 | N | N | N | N | N | N | N | N | N | N
135325 | 72 | 49.088 | 195.6 | 147.6 | 84.1 | 98.5 | 29.4 | 64.9 | 93.8 | 124.5 | 106.8 | 1.6 | 1.4451 | 29.5741 | 543.9 | 581.5 | 375.542 | 195.176 | -3.4 | -3.3 | -0.1 | 16.5 | 9.54 | 3.74 | 1.2 | 1.17E-06 | 0 | 0 | 0 | 0.0018 | 16.0752 | 4.5844 | 0.0002 | 0.0002 | 0.0002 | 0 | 0 | 114.22 | N | N | N | N | N | N | N | N | N | N
135326 | 72.8 | 49.635 | 195.3 | 148.3 | 84 | 98.5 | 29.4 | 64.9 | 93.9 | 124.6 | 107.4 | 1.6 | 1.4848 | 29.5789 | 544.1 | 581.3 | 380.624 | 197.815 | -3.4 | -3.4 | -0.1 | 16.3 | 9.75 | 3.05 | 1.2 | 1.16E-06 | 0 | 0 | 0 | 0.0018 | 16.6465 | 3.794 | 0.0002 | 0.0002 | 0.0002 | 0 | 0 | 115.16 | N | N | N | N | N | N | N | N | N | Y
135327 | 74.1 | 50.499 | 195.2 | 148.4 | 84.1 | 98.5 | 29.4 | 64.9 | 94 | 124.9 | 107.5 | 1.7 | 1.5001 | 29.5814 | 544.4 | 581.1 | 382.665 | 198.835 | -3.4 | -3.3 | -0.1 | 16.3 | 9.82 | 2.73 | 1.1 | 1.15E-06 | 0 | 0 | 0 | 0.0018 | 16.8626 | 3.4074 | 0.0002 | 0.0002 | 0.0002 | 0 | 0 | 117.97 | N | N | N | N | N | N | N | N | N | Y
135328 | 75.6 | 51.524 | 195.2 | 148.7 | 84 | 98.5 | 29.4 | 64.9 | 93.9 | 125.2 | 107.8 | 1.7 | 1.5035 | 29.5852 | 544.8 | 580.8 | 383.071 | 199.003 | -3.4 | -3.4 | -0.1 | 16.3 | 9.8 | 2.62 | 1.1 | 1.15E-06 | 0 | 0 | 0 | 0.0018 | 16.8365 | 3.2686 | 0.0002 | 0.0002 | 0.0002 | 0 | 0 | 118.21 | N | N | N | N | N | N | N | N | N | Y
135329 | 77.2 | 52.63 | 195.2 | 148.4 | 84 | 98.5 | 29.4 | 64.9 | 93.9 | 125.5 | 107.5 | 1.7 | 1.4434 | 29.5815 | 544.7 | 580.6 | 375.066 | 194.827 | -3.5 | -3.4 | -0.1 | 16.4 | 9.44 | 2.82 | 1.1 | 1.17E-06 | 0 | 0 | 0 | 0.0018 | 15.8757 | 3.4519 | 0.0002 | 0.0002 | 0.0002 | 0 | 0 | 115.77 | N | N | N | N | N | N | N | N | N | Y
135330 | 79.1 | 53.904 | 195.2 | 148.2 | 84.1 | 98.5 | 29.4 | 64.9 | 94 | 125.7 | 107.3 | 1.6 | 1.554 | 29.5864 | 544.2 | 580.2 | 388.783 | 202.09 | -3.4 | -3.3 | -0.1 | 17.1 | 8.04 | 3.82 | 1.2 | 1.13E-06 | 0 | 0 | 0 | 0.0019 | 14.0323 | 4.8418 | 0.0002 | 0.0002 | 0.0002 | 0 | 0 | 104.33 | N | N | N | N | N | N | N | N | N | Y
135331 | 80.3 | 54.761 | 195.2 | 145.7 | 84 | 98.5 | 29.4 | 65 | 94.1 | 125.9 | 105.1 | 1.4 | 1.3572 | 29.5842 | 544 | 580.2 | 363.567 | 189.006 | -3.1 | -3.1 | -0.1 | 16.8 | 5.76 | 5.97 | 1.3 | 1.22E-06 | 0 | 0 | 0 | 0.0017 | 9.404 | 7.082 | 0.0002 | 0.0002 | 0.0002 | 0 | 0 | 11.49 | N | N | N | N | N | N | N | N | N | N
135332 | 81.1 | 55.314 | 195.2 | 143.9 | 84.1 | 98.5 | 29.4 | 65 | 94.1 | 125.4 | 103.5 | 1.3 | 1.237 | 29.5845 | 543.5 | 579.9 | 347.338 | 180.656 | -2.5 | -2.5 | -0.1 | 15.8 | 3.99 | 8.68 | 1.3 | 1.27E-06 | 0 | 0 | 0 | 0.0016 | 6.2228 | 9.8402 | 0.0002 | 0.0002 | 0.0002 | 0 | 0 | 12.65 | N | N | N | N | N | N | N | N | N | N
135333 | 81.3 | 55.445 | 195.2 | 143.2 | 84 | 98.5 | 29.4 | 65 | 94.1 | 124.4 | 102.9 | 1.3 | 1.1702 | 29.5837 | 542.8 | 579.9 | 337.526 | 175.677 | -2.2 | -2.2 | 0 | 15.4 | 3.25 | 10.79 | 1.4 | 1.31E-06 | 0 | 0 | 0 | 0.0015 | 4.9247 | 11.8966 | 0.0002 | 0.0002 | 0.0002 | 0 | 0 | 8.62 | N | N | N | N | N | N | N | N | N | N
135334 | 81.4 | 55.488 | 195.2 | 143.1 | 84 | 98.5 | 29.4 | 65 | 94.1 | 123.8 | 102.8 | 1.2 | 1.1548 | 29.5846 | 542 | 579.2 | 335.233 | 174.62 | -2.1 | -2 | 0 | 13.9 | 3.33 | 11.72 | 1.4 | 1.11E-02 | 0 | 0 | 0 | 0.0013 | 5.0137 | 12.8443 | 0.0002 | 0.0002 | 0.0002 | 0 | 0 | 21.22 | N | N | N | N | N | N | N | N | N | N
135335 | 81.6 | 55.625 | 195.2 | 143.6 | 84.1 | 98.5 | 29.4 | 65.1 | 94.4 | 123.6 | 103.2 | 1.3 | 1.245 | 29.59 | 541.4 | 579 | 348.006 | 181.423 | -2.3 | -2.2 | 0 | 11.9 | 3.58 | 11.87 | 1.3 | 1.25E-02 | 0 | 0 | 0 | 0.0012 | 5.614 | 13.5171 | 0.0002 | 0.0002 | 0.0002 | 0 | 0 | 29.96 | N | N | N | N | N | N | N | N | N | N
135336 | 81.6 | 55.631 | 194.9 | 143.7 | 84 | 98.5 | 29.4 | 65.1 | 94.5 | 123.3 | 103.3 | 1.3 | 1.2385 | 29.5884 | 541.1 | 578.4 | 346.986 | 180.936 | -2.5 | -2.4 | 0 | 10.5 | 3.5 | 12.09 | 1.3 | 2.84E-02 | 0 | 0 | 0 | 0.001 | 5.4684 | 13.7306 | 0.0002 | 0.0002 | 0.0002 | 0 | 0 | 22.92 | N | N | N | N | N | N | N | N | N | N
135337 | 81.6 | 55.644 | 194.7 | 143.5 | 84 | 98.5 | 29.4 | 65.1 | 94.6 | 123.3 | 103.1 | 1.3 | 1.095 | 29.5841 | 540.8 | 578.1 | 325.965 | 170.003 | -2.5 | -2.5 | -0.1 | 9.8 | 2.88 | 12.94 | 1.3 | 1.83E-02 | 0 | 0 | 0 | 0.0009 | 4.2246 | 13.8155 | 0.0002 | 0.0002 | 0.0002 | 0 | 0 | 17.14 | N | N | N | N | N | N | N | N | N | N
135338 | 80.9 | 55.184 | 194.4 | 143.2 | 84 | 98.5 | 29.4 | 65.1 | 94.7 | 122.9 | 102.8 | 1.2 | 0.9131 | 29.5802 | 540.3 | 577.5 | 297.725 | 155.323 | -2.3 | -2.3 | 0 | 10.3 | 1.81 | 14.6 | 1.3 | 2.76E-02 | 0 | 0 | 0 | 0.0009 | 2.4251 | 14.2366 | 0.0002 | 0.0002 | 0.0002 | 0 | 0 | 0 | N | N | N | N | N | N | N | N | N | N
135339 | 80.2 | 54.668 | 194.2 | 141.9 | 84 | 98.5 | 29.4 | 65.2 | 94.7 | 122.9 | 101.7 | 1.2 | 0.9825 | 29.5822 | 539.6 | 577.5 | 308.334 | 160.982 | -1.7 | -1.7 | 0 | 12 | 0.93 | 16.49 | 1.3 | 2.03E-02 | 0 | 0 | 0 | 0.0011 | 1.299 | 16.662 | 0.0002 | 0.0002 | 0.0002 | 0 | 0 | 0 | N | N | N | N | N | N | N | N | N | N
135340 | 79.3 | 54.072 | 193.8 | 142.2 | 84.1 | 98.5 | 29.4 | 65.2 | 94.7 | 122.7 | 102 | 1.2 | 1.2185 | 29.5959 | 539 | 577 | 343.598 | 179.595 | -1.4 | -1.4 | 0 | 13.9 | 0.47 | 18 | 1.3 | 5.62E-03 | 0 | 0 | 0 | 0.0014 | 0.7324 | 20.2977 | 0.0002 | 0.0002 | 0.0002 | 0 | 0 | 0 | N | N | N | N | N | N | N | N | N | N
135341 | 78.3 | 53.401 | 193.7 | 143.4 | 84.1 | 98.6 | 29.4 | 65.2 | 94.8 | 122.6 | 103 | 1.3 | 1.1564 | 29.597 | 538.8 | 576.6 | 334.22 | 174.736 | -1.3 | -1.3 | 0 | 15.2 | 0.26 | 18.98 | 1.1 | 2.71E-02 | 0 | 0 | 0 | 0.0015 | 0.3983 | 20.8199 | 0.0002 | 0.0002 | 0.0002 | 0 | 0 | 0 | N | N | N | N | N | N | N | N | N | N
135342 | 77.1 | 52.562 | 193.3 | 144.4 | 84.1 | 98.6 | 29.4 | 65.2 | 95 | 122.6 | 104 | 1.3 | 1.1023 | 29.5958 | 538.7 | 576.3 | 326.937 | 170.929 | -1.2 | -1.2 | 0 | 16.3 | 0.18 | 19.54 | 1.1 | 3.67E-02 | 0 | 0 | 0 | 0.0015 | 0.2617 | 20.9669 | 0.0002 | 0.0002 | 0.0002 | 0 | 0 | 0 | N | N | N | N | N | N | N | N | N | N
135343 | 75.7 | 51.586 | 193 | 143.9 | 84.1 | 98.6 | 29.4 | 65.2 | 95 | 122.6 | 103.5 | 1.3 | 1.0525 | 29.5901 | 538.2 | 576.1 | 319.452 | 167.07 | -1.2 | -1.1 | 0 | 16.8 | 0.14 | 19.83 | 1.1 | 1.29E-02 | 0 | 0 | 0 | 0.0015 | 0.2002 | 20.797 | 0.0002 | 0.0002 | 0.0002 | 0 | 0 | 0 | N | N | N | N | N | N | N | N | N | N
135344 | 74.4 | 50.76 | 192.8 | 143.9 | 84.1 | 98.6 | 29.4 | 65.3 | 95 | 122.7 | 103.5 | 1.3 | 1.014 | 29.5878 | 537.8 | 575.7 | 313.53 | 164.032 | -1.1 | -1.1 | 0 | 17 | 0.12 | 19.98 | 1.1 | 2.83E-03 | 0 | 0 | 0 | 0.0015 | 0.1728 | 20.5721 | 0.0002 | 0.0002 | 0.0002 | 0 | 0 | 0 | N | N | N | N | N | N | N | N | N | N
135345 | 73.2 | 49.877 | 192.8 | 143.7 | 84.1 | 98.6 | 29.4 | 65.3 | 95 | 122.7 | 103.3 | 1.3 | 1.2962 | 29.599 | 537.4 | 575.4 | 350.077 | 183.297 | -1.1 | -1.1 | 0 | 18.5 | 0.18 | 19.8 | 1.1 | 2.16E-02 | 0 | 0 | 0 | 0.0019 | 0.2911 | 22.7843 | 0.0002 | 0.0002 | 0.0002 | 0 | 0 | 0 | N | N | N | N | N | N | N | N | N | N
135346 | 71.6 | 48.809 | 192.8 | 143.5 | 84.1 | 98.6 | 29.4 | 65.4 | 95.4 | 122.8 | 103.1 | 1.3 | 1.4994 | 29.6003 | 537.4 | 575.4 | 379.861 | 198.892 | -1.2 | -1.2 | 0 | 26 | 1.06 | 17.95 | 1.3 | 1.89E-02 | 0 | 0 | 0 | 0.0028 | 1.823 | 22.4153 | 0.0002 | 0.0002 | 0.0002 | 0 | 0 | 0 | N | N | N | N | N | N | N | N | N | N
135347 | 70.6 | 48.169 | 192.8 | 145.9 | 84.1 | 98.6 | 29.4 | 65.4 | 95.4 | 122.8 | 105.3 | 1.5 | 1.8037 | 29.6082 | 537.8 | 575.2 | 417.415 | 218.532 | -1.6 | -1.6 | 0 | 29 | 3.85 | 13.4 | 1.1 | 1.05E-06 | 0 | 0 | 0 | 0.0035 | 7.262 | 18.3869 | 0.0002 | 0.0002 | 0.0002 | 0 | 0 | 33.59 | N | N | N | N | N | N | N | N | N | N
135348 | 69.9 | 47.659 | 193 | 149.6 | 84.1 | 98.6 | 29.4 | 65.3 | 95.3 | 123.3 | 108.6 | 1.8 | 1.7208 | 29.5997 | 538.7 | 575 | 408.309 | 213.507 | -2.5 | -2.4 | 0 | 28.8 | 6.98 | 8.31 | 1 | 1.55E-03 | 0 | 0 | 0 | 0.0034 | 12.863 | 11.1421 | 0.0002 | 0.0002 | 0.0002 | 0 | 0 | 141.34 | N | N | N | N | N | N | N | N | N | Y
135349 | 69.6 | 47.429 | 193.3 | 149.3 | 84 | 98.5 | 29.4 | 65.3 | 95.2 | 124 | 108.3 | 1.7 | 1.5249 | 29.5887 | 539.7 | 574.8 | 384.754 | 200.905 | -3.1 | -3 | -0.1 | 28 | 9.05 | 4.88 | 1.1 | 1.12E-02 | 0 | 0 | 0 | 0.0031 | 15.6949 | 6.1535 | 0.0002 | 0.0002 | 0.0002 | 0 | 0 | 131.54 | N | N | N | N | N | N | N | N | N | N
135350 | 69.2 | 47.168 | 193.6 | 148.8 | 84.1 | 98.5 | 29.4 | 65.3 | 95.2 | 124 | 107.9 | 1.7 | 1.2985 | 29.5787 | 540.4 | 575.2 | 354.617 | 184.986 | -3.3 | -3.2 | -0.1 | 25.7 | 9.66 | 3.75 | 1.2 | 1.18E-03 | 0 | 0 | 0 | 0.0026 | 15.4275 | 4.3601 | 0.0002 | 0.0002 | 0.0002 | 0 | 0 | 140.28 | N | N | N | N | N | N | N | N | N | N
135351 | 69 | 47.038 | 194 | 148.4 | 84.1 | 98.5 | 29.4 | 65.3 | 95.2 | 124.2 | 107.5 | 1.7 | 0.9649 | 29.5729 | 540.8 | 575.2 | 305.011 | 159.014 | -3.3 | -3.2 | -0.1 | 24.1 | 7.79 | 4.52 | 1.4 | 1.44E-06 | 0 | 0 | 0 | 0.0021 | 10.6953 | 4.5079 | 0.0002 | 0.0002 | 0.0002 | 0 | 0 | 110.75 | N | N | N | N | N | N | N | N | N | N
135352 | 68.2 | 46.503 | 194.5 | 144.3 | 84.1 | 98.5 | 29.4 | 65.4 | 95.4 | 124.1 | 103.8 | 1.3 | 0.7849 | 29.5667 | 540.5 | 575.4 | 275.925 | 143.865 | -2.9 | -2.8 | -0.1 | 22.6 | 4.45 | 7.51 | 1.5 | 1.60E-06 | 0 | 0 | 0 | 0.0018 | 5.5241 | 6.7806 | 0.0002 | 0.0002 | 0.0002 | 0 | 0 | 0 | N | N | N | N | N | N | N | N | N | N
135353 | 67.2 | 45.814 | 195.1 | 142.6 | 84 | 98.5 | 29.4 | 65.5 | 95.7 | 123.6 | 102.4 | 1.2 | 0.7573 | 29.5673 | 539.8 | 575.4 | 270.344 | 141.051 | -1.9 | -1.8 | 0 | 21.8 | 2 | 11.57 | 1.5 | 1.63E-06 | 0 | 0 | 0 | 0.0017 | 2.431 | 10.2494 | 0.0002 | 0.0002 | 0.0002 | 0 | 0 | 0 | N | N | N | N | N | N | N | N | N | N
135354 | 66.2 | 45.167 | 195.8 | 143.2 | 84.1 | 98.5 | 29.4 | 65.5 | 96 | 123.2 | 102.9 | 1.3 | 1.0596 | 29.5781 | 538.9 | 575.2 | 313.278 | 163.657 | -1.4 | -1.4 | 0 | 21.3 | 0.95 | 14.89 | 1.4 | 1.40E-06 | 0 | 0 | 0 | 0.0019 | 1.3382 | 15.3008 | 0.0002 | 0.0002 | 0.0002 | 0 | 0 | 0 | N | N | N | N | N | N | N | N | N | N
135355 | 65.4 | 44.583 | 196.2 | 142.6 | 84.1 | 98.5 | 29.4 | 65.6 | 96.2 | 122.9 | 102.4 | 1.2 | 1.1196 | 29.5857 | 538.2 | 575 | 328.51 | 171.786 | -1.4 | -1.3 | 0 | 21.6 | 1.13 | 16.12 | 1.3 | 1.30E-02 | 0 | 0 | 0 | 0.002 | 1.675 | 17.3888 | 0.0002 | 0.0002 | 0.0002 | 0 | 0 | 0 | N | N | N | N | N | N | N | N | N | N
135356 | 65.4 | 44.571 | 196.7 | 145.1 | 84.1 | 98.5 | 29.4 | 65.6 | 96.2 | 122.8 | 104.6 | 1.4 | 1.0842 | 29.5857 | 538.1 | 574.8 | 324.134 | 169.518 | -1.6 | -1.6 | 0 | 21.8 | 2.46 | 14.78 | 1.2 | 2.92E-02 | 0 | 0 | 0 | 0.002 | 3.6 | 15.7248 | 0.0002 | 0.0002 | 0.0002 | 0 | 0 | 13.95 | N | N | N | N | N | N | N | N | N | N
135357 | 66.1 | 45.062 | 197.1 | 145.9 | 84.1 | 98.5 | 29.4 | 65.6 | 96.3 | 122.9 | 105.3 | 1.5 | 1.2134 | 29.5861 | 537.9 | 574.5 | 342.549 | 179.18 | -2.3 | -2.3 | 0 | 21.3 | 4.8 | 11.38 | 1.2 | 1.85E-02 | 0 | 0 | 0 | 0.0021 | 7.4283 | 12.8045 | 0.0002 | 0.0002 | 0.0002 | 0 | 0 | 41.3 | N | N | N | N | N | N | N | N | N | N
135358 | 67.6 | 46.081 | 197.3 | 145.7 | 84.1 | 98.5 | 29.4 | 65.7 | 96.4 | 123.2 | 105.1 | 1.4 | 1.9361 | 29.6078 | 538.4 | 574.3 | 429.536 | 224.741 | -3 | -2.9 | -0.1 | 20.6 | 7.77 | 7.26 | 1.2 | 9.34E-03 | 0 | 0 | 0 | 0.0025 | 15.076 | 10.2505 | 0.0002 | 0.0003 | 0.0003 | 0 | 0 | 101.08 | N | N | N | N | N | N | N | N | N | N
135359 | 69.2 | 47.193 | 197.4 | 147.4 | 84.1 | 98.5 | 29.4 | 65.7 | 96.6 | 123.3 | 106.6 | 1.6 | 2.8537 | 29.6398 | 539.9 | 574.1 | 527.554 | 275.898 | -3.1 | -3 | -0.1 | 20.6 | 10.04 | 4.22 | 1.3 | 8.26E-07 | 0 | 0 | 0 | 0.0031 | 23.9087 | 7.3107 | 0.0003 | 0.0003 | 0.0003 | 0 | 0 | 146.96 | N | N | N | N | N | N | N | N | N | N
135400 | 70.8 | 48.262 | 197.5 | 150.5 | 84 | 98.5 | 29.4 | 65.7 | 96.6 | 123.7 | 109.3 | 1.8 | 3.2751 | 29.6519 | 541.6 | 574.1 | 567.81 | 296.555 | -2.8 | -2.8 | -0.1 | 20.1 | 10.88 | 2.47 | 1.2 | 7.69E-07 | 0 | 0 | 0 | 0.0033 | 27.8514 | 4.6068 | 0.0003 | 0.0003 | 0.0003 | 0 | 0 | 187.78 | N | N | N | N | N | N | N | N | N | Y
135401 | 72.1 | 49.175 | 197.4 | 153.3 | 84 | 98.5 | 29.4 | 65.8 | 96.7 | 124 | 111.8 | 2 | 3.468 | 29.6474 | 543.3 | 574.3 | 585.49 | 305.239 | -3 | -2.9 | -0.1 | 19 | 10.86 | 1.94 | 1.2 | 7.48E-07 | 0 | 0 | 0 | 0.0032 | 28.6115 | 3.7153 | 0.0003 | 0.0004 | 0.0004 | 0 | 0 | 185.27 | N | N | N | N | N | N | N | N | N | Y
135402 | 73.4 | 50.051 | 197.3 | 154.2 | 84.1 | 98.5 | 29.4 | 65.8 | 96.8 | 124.1 | 112.7 | 2.1 | 3.5411 | 29.6449 | 544.5 | 574.5 | 592.219 | 308.337 | -3.2 | -3.2 | -0.1 | 19.4 | 10.63 | 1.8 | 1.2 | 7.41E-07 | 0 | 0 | 0 | 0.0033 | 28.3092 | 3.4844 | 0.0003 | 0.0004 | 0.0004 | 0 | 0 | 192.59 | N | N | N | N | N | N | N | N | N | Y
135403 | 74.4 | 50.76 | 197.3 | 154.9 | 84.1 | 98.5 | 29.4 | 65.8 | 96.8 | 124.2 | 113.3 | 2.2 | 3.5009 | 29.648 | 545.4 | 574.8 | 588.914 | 306.4 | -3.3 | -3.3 | -0.1 | 19.6 | 10.44 | 1.83 | 1.2 | 7.46E-07 | 0 | 0 | 0 | 0.0033 | 27.6297 | 3.5263 | 0.0003 | 0.0003 | 0.0003 | 0 | 0 | 193.01 | N | N | N | N | N | N | N | N | N | Y
135404 | 75.4 | 51.381 | 197.3 | 155 | 84.1 | 98.5 | 29.4 | 65.8 | 96.8 | 124.3 | 113.3 | 2.2 | 3.4609 | 29.6438 | 545.9 | 574.8 | 585.617 | 304.474 | -3.4 | -3.4 | -0.1 | 19 | 10.27 | 1.94 | 1.2 | 7.51E-07 | 0 | 0 | 0 | 0.0032 | 26.9913 | 3.7073 | 0.0003 | 0.0003 | 0.0003 | 0 | 0 | 189.14 | N | N | N | N | N | N | N | N | N | Y
135405 | 76.2 | 51.922 | 197.4 | 154.9 | 84.1 | 98.5 | 29.4 | 65.8 | 97 | 124.3 | 113.3 | 2.2 | 3.4267 | 29.6463 | 546.5 | 574.8 | 582.823 | 302.856 | -3.4 | -3.3 | -0.1 | 18.4 | 10.09 | 2.08 | 1.2 | 7.55E-07 | 0 | 0 | 0 | 0.0031 | 26.3805 | 3.9492 | 0.0003 | 0.0003 | 0.0003 | 0 | 0 | 180.58 | N | N | N | N | N | N | N | N | N | Y
135406 | 77.1 | 52.562 | 197.3 | 155.6 | 84.1 | 98.5 | 29.4 | 65.9 | 97.1 | 124.7 | 113.9 | 2.2 | 3.3794 | 29.6454 | 546.9 | 575 | 578.643 | 300.57 | -3.5 | -3.4 | -0.1 | 19.5 | 9.97 | 2.21 | 1.2 | 7.61E-07 | 0 | 0 | 0 | 0.0032 | 25.8678 | 4.168 | 0.0003 | 0.0003 | 0.0003 | 0 | 0 | 179.39 | N | N | N | N | N | N | N | N | N | Y
135407 | 78 | 53.165 | 197.5 | 155.3 | 84.1 | 98.5 | 29.4 | 65.9 | 97.2 | 125.3 | 113.6 | 2.2 | 3.384 | 29.6404 | 547 | 574.8 | 579.077 | 300.722 | -3.5 | -3.5 | -0.1 | 20.7 | 9.88 | 2.31 | 1.2 | 7.61E-07 | 0 | 0 | 0 | 0.0034 | 25.6672 | 4.3681 | 0.0003 | 0.0003 | 0.0003 | 0 | 0 | 177.83 | N | N | N | N | N | N | N | N | N | Y
135408 | 78.8 | 53.718 | 197.5 | 154.9 | 84.1 | 98.5 | 29.4 | 65.9 | 97.2 | 125.8 | 113.3 | 2.2 | 3.4178 | 29.6437 | 547.3 | 575.2 | 582.16 | 302.258 | -3.5 | -3.5 | -0.1 | 21.5 | 9.85 | 2.38 | 1.2 | 7.57E-07 | 0 | 0 | 0 | 0.0036 | 25.7093 | 4.5207 | 0.0003 | 0.0003 | 0.0003 | 0 | 0 | 176.99 | N | N | N | N | N | N | N | N | N | Y
135409 | 79.5 | 54.196 | 197.6 | 154.7 | 84.1 | 98.5 | 29.4 | 65.8 | 97 | 126.2 | 113.1 | 2.1 | 3.4551 | 29.6557 | 547.6 | 575.2 | 585.475 | 304.001 | -3.5 | -3.4 | -0.1 | 21.8 | 9.81 | 2.44 | 1.2 | 7.52E-07 | 0 | 0 | 0 | 0.0036 | 25.7491 | 4.6538 | 0.0003 | 0.0003 | 0.0003 | 0 | 0 | 183.04 | N | N | N | N | N | N | N | N | N | Y
135410 | 80.4 | 54.799 | 197.5 | 154.4 | 84.1 | 98.5 | 29.4 | 65.7 | 96.5 | 126.5 | 112.8 | 2.1 | 3.3707 | 29.658 | 547.9 | 575 | 578.016 | 300.076 | -3.4 | -3.4 | -0.1 | 20.5 | 9.75 | 2.49 | 1.1 | 7.62E-07 | 0 | 0 | 0 | 0.0034 | 25.2594 | 4.688 | 0.0003 | 0.0003 | 0.0003 | 0 | 0 | 178.6 | N | N | N | N | N | N | N | N | N | Y
135411 | 81 | 55.227 | 197.6 | 154.1 | 84.1 | 98.5 | 29.4 | 65.6 | 96.3 | 126.7 | 112.6 | 2.1 | 3.3215 | 29.6517 | 547.8 | 575 | 573.587 | 297.746 | -3.4 | -3.4 | -0.1 | 20.6 | 9.74 | 2.52 | 1.1 | 7.68E-07 | 0 | 0 | 0 | 0.0034 | 25.0503 | 4.7092 | 0.0003 | 0.0003 | 0.0003 | 0 | 0 | 175.61 | N | N | N | N | N | N | N | N | N | Y
135412 | 81.8 | 55.756 | 197.5 | 154.1 | 84 | 98.5 | 29.4 | 65.5 | 96 | 126.9 | 112.6 | 2.1 | 3.2141 | 29.6484 | 548 | 575 | 563.454 | 292.385 | -3.5 | -3.4 | -0.1 | 22.4 | 9.66 | 2.58 | 1.1 | 7.82E-07 | 0 | 0 | 0 | 0.0036 | 24.3822 | 4.732 | 0.0003 | 0.0003 | 0.0003 | 0 | 0 | 179.69 | N | N | N | N | N | N | N | N | N | Y
135413 | 82.3 | 56.147 | 197.5 | 153.9 | 84.1 | 98.5 | 29.4 | 65.5 | 95.9 | 127.2 | 112.4 | 2.1 | 2.4382 | 29.6243 | 547.9 | 575 | 487.442 | 252.759 | -3.4 | -3.4 | -0.1 | 23.4 | 9.52 | 2.66 | 1.1 | 9.05E-07 | 0 | 0 | 0 | 0.0032 | 20.7805 | 4.2139 | 0.0003 | 0.0003 | 0.0003 | 0 | 0 | 168.6 | N | N | N | N | N | N | N | N | N | Y
135414 | 82.8 | 56.445 | 197.3 | 152.8 | 84 | 98.5 | 29.4 | 65.5 | 95.8 | 127.3 | 111.4 | 2 | 2.2182 | 29.6217 | 547.4 | 574.7 | 464.999 | 241.223 | -3.4 | -3.4 | -0.1 | 22.8 | 9.89 | 2.5 | 1.1 | 9.48E-07 | 0 | 0 | 0 | 0.003 | 20.6096 | 3.7834 | 0.0002 | 0.0003 | 0.0003 | 0 | 0 | 147.7 | N | N | N | N | N | N | N | N | N | Y
135415 | 83.4 | 56.855 | 197.3 | 151.5 | 84 | 98.5 | 29.4 | 65.5 | 95.8 | 127.3 | 110.2 | 1.9 | 2.9149 | 29.6388 | 547.1 | 574.7 | 535.125 | 277.84 | -3.3 | -3.2 | -0.1 | 23.1 | 10.56 | 2.11 | 1.1 | 8.22E-07 | 0 | 0 | 0 | 0.0035 | 25.332 | 3.6811 | 0.0003 | 0.0003 | 0.0003 | 0 | 0 | 160.18 | N | N | N | N | N | N | N | N | N | Y
135416 | 84.1 | 57.34 | 197.4 | 153 | 84 | 98.5 | 29.4 | 65.5 | 95.8 | 127.5 | 111.6 | 2 | 2.9474 | 29.6345 | 547.2 | 575 | 538.795 | 279.673 | -2.6 | -2.6 | -0.1 | 23.5 | 10.68 | 1.86 | 1 | 8.17E-07 | 0 | 0 | 0 | 0.0036 | 25.7899 | 3.2605 | 0.0002 | 0.0003 | 0.0003 | 0 | 0 | 198.68 | N | N | N | N | N | N | N | N | N | Y
135417 | 84.6 | 57.651 | 197.4 | 154 | 84.1 | 98.5 | 29.4 | 65.5 | 95.9 | 127.3 | 112.5 | 2.1 | 2.7602 | 29.6273 | 547.4 | 574.8 | 520.872 | 270.271 | -3 | -2.9 | -0.1 | 23.7 | 10.53 | 1.8 | 0.9 | 8.45E-07 | 0 | 0 | 0 | 0.0035 | 24.5845 | 3.0552 | 0.0002 | 0.0002 | 0.0002 | 0 | 0 | 174.48 | N | N | N | N | N | N | N | N | N | Y
135418 | 84.9 | 57.912 | 197.5 | 153.4 | 84.1 | 98.5 | 29.4 | 65.6 | 96.3 | 127.3 | 112 | 2 | 2.9798 | 29.6341 | 547.3 | 574.8 | 541.758 | 281.192 | -3.4 | -3.3 | -0.1 | 24.2 | 10.55 | 1.78 | 1 | 8.13E-07 | 0 | 0 | 0 | 0.0037 | 25.6036 | 3.1475 | 0.0003 | 0.0003 | 0.0003 | 0 | 0 | 175.78 | N | N | N | N | N | N | N | N | N | Y
135419 | 85.3 | 58.135 | 197.7 | 153.6 | 84.1 | 98.5 | 29.4 | 65.7 | 96.4 | 127.2 | 112.1 | 2.1 | 3.281 | 29.6391 | 547.5 | 574.5 | 569.915 | 295.805 | -3.5 | -3.4 | -0.1 | 24.6 | 10.55 | 1.77 | 1.2 | 7.72E-07 | 0 | 0 | 0 | 0.004 | 26.9458 | 3.2962 | 0.0003 | 0.0003 | 0.0003 | 0 | 0 | 182.05 | N | N | N | N | N | N | N | N | N | Y
135420 | 85.6 | 58.396 | 197.7 | 154.6 | 84.1 | 98.5 | 29.4 | 65.7 | 96.6 | 127.2 | 113 | 2.1 | 3.1249 | 29.635 | 547.7 | 574.8 | 555.599 | 288.273 | -3.5 | -3.4 | -0.1 | 23.8 | 10.43 | 1.82 | 1.2 | 7.93E-07 | 0 | 0 | 0 | 0.0038 | 25.9585 | 3.2955 | 0.0003 | 0.0003 | 0.0003 | 0 | 0 | 189.41 | N | N | N | N | N | N | N | N | N | Y
135421 | 85.8 | 58.515 | 197.7 | 154.7 | 84.1 | 98.5 | 29.4 | 65.7 | 96.6 | 126.9 | 113.1 | 2.1 | 2.8436 | 29.6241 | 547.8 | 575 | 529.084 | 274.396 | -3.5 | -3.4 | -0.1 | 23.4 | 10.34 | 1.9 | 1.1 | 2.61E-02 | 0 | 0 | 0 | 0.0035 | 24.4872 | 3.2658 | 0.0003 | 0.0003 | 0.0003 | 0 | 0 | 189.18 | N | N | N | N | N | N | N | N | N | Y
135422 | 86.1 | 58.688 | 197.7 | 154 | 84 | 98.5 | 29.4 | 65.7 | 96.6 | 127 | 112.5 | 2.1 | 2.6123 | 29.6203 | 547.9 | 574.8 | 506.119 | 262.412 | -3.6 | -3.5 | -0.1 | 23.7 | 10.26 | 1.98 | 1 | 1.16E-02 | 0 | 0 | 0 | 0.0034 | 23.2509 | 3.2611 | 0.0002 | 0.0002 | 0.0002 | 0 | 0 | 179.06 | N | N | N | N | N | N | N | N | N | Y
135423 | 86.2 | 58.788 | 197.7 | 153.4 | 84 | 98.5 | 29.4 | 65.7 | 96.6 | 127.1 | 111.9 | 2 | 2.1501 | 29.6111 | 548.1 | 574.8 | 458.097 | 237.39 | -3.4 | -3.3 | -0.1 | 22.2 | 10.01 | 2.14 | 1 | 9.63E-07 | 0 | 0 | 0 | 0.0029 | 20.5179 | 3.1861 | 0.0002 | 0.0002 | 0.0002 | 0 | 0 | 148.31 | N | N | N | N | N | N | N | N | N | Y
135424 | 86.4 | 58.925 | 197.7 | 151.9 | 84.1 | 98.5 | 29.4 | 65.8 | 96.9 | 127.2 | 110.6 | 1.9 | 1.748 | 29.6011 | 547.8 | 575 | 413.252 | 214.14 | -3.3 | -3.3 | -0.1 | 20.7 | 9.68 | 2.38 | 1.2 | 1.07E-06 | 0 | 0 | 0 | 0.0024 | 17.8922 | 3.2009 | 0.0002 | 0.0002 | 0.0002 | 0 | 0 | 144.09 | N | N | N | N | N | N | N | N | N | Y
135425 | 86.7 | 59.13 | 197.7 | 150.3 | 84.1 | 98.5 | 29.4 | 65.9 | 97.2 | 127.4 | 109.2 | 1.8 | 1.5508 | 29.5912 | 547.1 | 575.2 | 389.331 | 201.816 | -3.4 | -3.3 | -0.1 | 20.2 | 9.54 | 2.56 | 1.2 | 1.13E-06 | 0 | 0 | 0 | 0.0022 | 16.6322 | 3.2464 | 0.0002 | 0.0002 | 0.0002 | 0 | 0 | 118.82 | N | N | N | N | N | N | N | N | N | Y
135426 | 86.9 | 59.266 | 197.7 | 148.6 | 84.1 | 98.5 | 29.4 | 65.8 | 97 | 127.5 | 107.7 | 1.7 | 1.9284 | 29.5958 | 546.7 | 575.4 | 432.626 | 224.401 | -3.4 | -3.3 | -0.1 | 21.2 | 9.96 | 2.45 | 1.2 | 1.02E-06 | 0 | 0 | 0 | 0.0026 | 19.29 | 3.4471 | 0.0003 | 0.0003 | 0.0003 | 0 | 0 | 101.57 | N | N | N | N | N | N | N | N | N | Y
135427 | 86.9 | 59.254 | 197.7 | 148.9 | 84.1 | 98.5 | 29.4 | 65.8 | 96.9 | 127.7 | 107.9 | 1.7 | 2.6906 | 29.6154 | 546.6 | 575.4 | 513.193 | 266.374 | -2.9 | -2.8 | -0.1 | 21.2 | 10.51 | 2.1 | 1.3 | 8.58E-07 | 0 | 0 | 0 | 0.0031 | 24.1797 | 3.5181 | 0.0003 | 0.0003 | 0.0003 | 0 | 0 | 159.34 | N | N | N | N | N | N | N | N | N | Y
135428 | 87 | 59.291 | 197.6 | 151.5 | 84.1 | 98.5 | 29.4 | 65.8 | 97 | 127.9 | 110.2 | 1.9 | 3.2814 | 29.6276 | 547.3 | 575.4 | 569.758 | 295.663 | -2.8 | -2.7 | -0.1 | 19.2 | 10.62 | 1.88 | 1.4 | 7.73E-07 | 0 | 0 | 0 | 0.0031 | 27.1226 | 3.485 | 0.0004 | 0.0004 | 0.0004 | 0 | 0 | 178.32 | N | N | N | N | N | N | N | N | N | Y
135429 | 87 | 59.322 | 197.5 | 153.8 | 84.1 | 98.5 | 29.4 | 65.8 | 97 | 127.9 | 112.3 | 2.1 | 3.4326 | 29.6278 | 548.2 | 575.6 | 583.812 | 302.678 | -3.2 | -3.2 | -0.1 | 17.3 | 10.44 | 1.86 | 1.5 | 7.55E-07 | 0 | 0 | 0 | 0.0029 | 27.2796 | 3.5278 | 0.0004 | 0.0004 | 0.0004 | 0 | 0 | 187.21 | N | N | N | N | N | N | N | N | N | Y
135430 | 86.8 | 59.198 | 197.3 | 154.8 | 84.1 | 98.5 | 29.4 | 65.8 | 96.9 | 127.8 | 113.2 | 2.2 | 3.3935 | 29.6206 | 548.8 | 575.7 | 580.58 | 300.747 | -3.4 | -3.3 | -0.1 | 17.2 | 10.31 | 1.91 | 1.4 | 7.60E-07 | 0 | 0 | 0 | 0.0028 | 26.7674 | 3.6144 | 0.0004 | 0.0004 | 0.0004 | 0 | 0 | 186.88 | N | N | N | N | N | N | N | N | N | Y
135431 | 86.5 | 58.993 | 197.3 | 154.9 | 84.1 | 98.5 | 29.4 | 65.7 | 96.7 | 127.4 | 113.3 | 2.2 | 3.3359 | 29.6138 | 549.5 | 575.7 | 575.712 | 297.955 | -3.4 | -3.3 | -0.1 | 23.5 | 10.34 | 1.94 | 1.3 | 7.67E-07 | 0 | 0 | 0 | 0.0039 | 26.6119 | 3.6202 | 0.0004 | 0.0004 | 0.0004 | 0 | 0 | 190.44 | N | N | N | N | N | N | N | N | N | Y
135432 | 86.1 | 58.738 | 197.3 | 154.9 | 84.1 | 98.5 | 29.4 | 65.7 | 96.7 | 127.4 | 113.3 | 2.2 | 3.1487 | 29.6165 | 550.3 | 576.1 | 558.737 | 288.963 | -3.3 | -3.2 | -0.1 | 26.9 | 10.39 | 1.92 | 1.3 | 2.35E-02 | 0 | 0 | 0 | 0.0043 | 25.9297 | 3.4843 | 0.0003 | 0.0004 | 0.0004 | 0 | 0 | 191.47 | N | N | N | N | N | N | N | N | N | Y
135433 | 85.9 | 58.601 | 197.3 | 154.9 | 84.1 | 98.5 | 29.4 | 65.7 | 96.7 | 127.2 | 113.3 | 2.2 | 2.9938 | 29.6166 | 550.8 | 576.6 | 544.345 | 281.377 | -3.3 | -3.3 | -0.1 | 26.2 | 10.44 | 1.89 | 1.3 | 8.12E-07 | 0 | 0 | 0 | 0.0041 | 25.3709 | 3.339 | 0.0003 | 0.0003 | 0.0003 | 0 | 0 | 185.49 | N | N | N | N | N | N | N | N | N | Y
135434 | 85.7 | 58.459 | 197.3 | 154.4 | 84.1 | 98.5 | 29.4 | 65.7 | 96.7 | 127.2 | 112.8 | 2.1 | 2.8826 | 29.6122 | 551.3 | 577 | 533.831 | 275.784 | -3.4 | -3.4 | -0.1 | 25.2 | 10.48 | 1.86 | 1.3 | 1.53E-03 | 0 | 0 | 0 | 0.0038 | 24.948 | 3.2151 | 0.0003 | 0.0003 | 0.0003 | 0 | 0 | 184.29 | N | N | N | N | N | N | N | N | N | Y
135435 | 85.7 | 58.465 | 197.3 | 154 | 84.1 | 98.5 | 29.4 | 65.7 | 96.5 | 127.2 | 112.4 | 2.1 | 2.7027 | 29.6022 | 551.8 | 577.2 | 516.402 | 266.558 | -3.4 | -3.4 | -0.1 | 25.3 | 10.45 | 1.87 | 1.3 | 1.33E-02 | 0 | 0 | 0 | 0.0037 | 24.0473 | 3.1247 | 0.0003 | 0.0003 | 0.0003 | 0 | 0 | 180.16 | N | N | N | N | N | N | N | N | N | Y
135436 | 85.7 | 58.446 | 197.4 | 153.6 | 84.1 | 98.5 | 29.4 | 65.6 | 96.2 | 127.1 | 112.1 | 2.1 | 2.3665 | 29.5942 | 552.5 | 577.7 | 482.114 | 248.621 | -3.5 | -3.4 | -0.1 | 24.9 | 10 | 2.15 | 1.3 | 1.24E-02 | 0 | 0 | 0 | 0.0034 | 21.4724 | 3.3541 | 0.0003 | 0.0003 | 0.0003 | 0 | 0 | 174.63 | N | N | N | N | N | N | N | N | N | Y
135437 | 85.7 | 58.421 | 197.5 | 152.7 | 84.1 | 98.5 | 29.4 | 65.5 | 96 | 127.3 | 111.4 | 2 | 1.9331 | 29.5865 | 552.7 | 578.3 | 434.832 | 224.136 | -3.5 | -3.4 | -0.1 | 25.1 | 8.21 | 3.35 | 1.3 | 1.02E-06 | 0 | 0 | 0 | 0.0031 | 15.8925 | 4.7147 | 0.0003 | 0.0003 | 0.0003 | 0 | 0 | 140.32 | N | N | N | N | N | N | N | N | N | Y
135438 | 85.2 | 58.08 | 197.6 | 148.3 | 84.1 | 98.5 | 29.4 | 65.4 | 95.7 | 127.2 | 107.4 | 1.6 | 1.4314 | 29.5644 | 552 | 578.6 | 374.359 | 192.944 | -3.2 | -3.1 | -0.1 | 24.2 | 5.34 | 5.98 | 1.3 | 1.19E-06 | 0 | 0 | 0 | 0.0026 | 8.8967 | 7.2421 | 0.0002 | 0.0002 | 0.0002 | 0 | 0 | 0 | N | N | N | N | N | N | N | N | N | N
135439 | 84.3 | 57.495 | 197.7 | 143.7 | 84.1 | 98.5 | 29.4 | 65.4 | 95.5 | 126.3 | 103.3 | 1.3 | 1.2216 | 29.557 | 550.7 | 579.2 | 346.296 | 178.665 | -2.4 | -2.4 | 0 | 20.1 | 3.54 | 8.97 | 1.3 | 1.29E-06 | 0 | 0 | 0 | 0.002 | 5.4593 | 10.0587 | 0.0002 | 0.0002 | 0.0002 | 0 | 0 | 0 | N | N | N | N | N | N | N | N | N | N
135440 | 83.5 | 56.911 | 197.7 | 143 | 84.1 | 98.5 | 29.4 | 65.3 | 95.4 | 125 | 102.7 | 1.2 | 1.2087 | 29.5542 | 549.8 | 579.3 | 343.783 | 177.52 | -2.1 | -2 | 0 | 12.6 | 3.91 | 10.01 | 1.3 | 1.29E-06 | 0 | 0 | 0 | 0.0012 | 5.9928 | 11.1568 | 0.0002 | 0.0002 | 0.0002 | 0 | 0 | 16.43 | N | N | N | N | N | N | N | N | N | N
135441 | 83.1 | 56.669 | 197.7 | 143.5 | 84.1 | 98.5 | 29.4 | 65.3 | 95.1 | 124.1 | 103.1 | 1.3 | 1.6982 | 29.575 | 549.4 | 579.3 | 406.85 | 210.301 | -2.4 | -2.4 | 0 | 11.4 | 6.1 | 8.42 | 1.2 | 1.61E-03 | 0 | 0 | 0 | 0.0013 | 11.0755 | 11.1148 | 0.0002 | 0.0002 | 0.0002 | 0 | 0 | 87.8 | N | N | N | N | N | N | N | N | N | Y
135442 | 83.2 | 56.75 | 197.5 | 147.4 | 84.1 | 98.5 | 29.4 | 65.2 | 95 | 124 | 106.6 | 1.6 | 1.9458 | 29.5809 | 550.2 | 579.2 | 436.862 | 225.699 | -3 | -2.9 | -0.1 | 11.8 | 7.92 | 5.96 | 1.1 | 3.46E-02 | 0 | 0 | 0 | 0.0015 | 15.4326 | 8.4456 | 0.0002 | 0.0002 | 0.0002 | 0 | 0 | 145.73 | N | N | N | N | N | N | N | N | N | Y
135443 | 83.6 | 57.011 | 197.3 | 149.9 | 84.1 | 98.5 | 29.4 | 65.2 | 94.8 | 124.3 | 108.9 | 1.8 | 1.568 | 29.5703 | 551.1 | 579.5 | 391.734 | 202.119 | -3.2 | -3.1 | -0.1 | 13.1 | 8.44 | 4.87 | 1.2 | 3.07E-03 | 0 | 0 | 0 | 0.0015 | 14.7264 | 6.1809 | 0.0002 | 0.0002 | 0.0002 | 0 | 0 | 121.73 | N | N | N | N | N | N | N | N | N | Y
135444 | 84.2 | 57.44 | 196.9 | 149.3 | 84.1 | 98.5 | 29.4 | 65.2 | 94.8 | 124.9 | 108.3 | 1.7 | 1.2242 | 29.5606 | 551.4 | 580.1 | 346.506 | 178.681 | -3.3 | -3.2 | -0.1 | 14.5 | 8.34 | 4.51 | 1.2 | 3.77E-02 | 0 | 0 | 0 | 0.0014 | 12.8643 | 5.0635 | 0.0002 | 0.0002 | 0.0002 | 0 | 0 | 92.46 | N | N | N | N | N | N | N | N | N | Y
135445 | 84.6 | 57.682 | 196.4 | 147.4 | 84 | 98.5 | 29.4 | 65.2 | 94.8 | 125.4 | 106.6 | 1.6 | 1.3265 | 29.564 | 551.3 | 580.4 | 360.39 | 185.869 | -3.3 | -3.2 | -0.1 | 14.2 | 7.32 | 5.17 | 1.2 | 1.23E-06 | 0 | 0 | 0 | 0.0015 | 11.7422 | 6.0327 | 0.0002 | 0.0002 | 0.0002 | 0 | 0 | 86.36 | N | N | N | N | N | N | N | N | N | Y
135446 | 84.3 | 57.495 | 196.1 | 145.1 | 84.1 | 98.5 | 29.4 | 65.2 | 94.9 | 126.1 | 104.5 | 1.4 | 1.2293 | 29.5676 | 551.3 | 580.8 | 347.294 | 179.136 | -3 | -2.9 | -0.1 | 13.1 | 4.64 | 7.59 | 1.3 | 1.28E-06 | 0 | 0 | 0 | 0.0013 | 7.1839 | 8.5348 | 0.0002 | 0.0002 | 0.0002 | 0 | 0 | 0 | N | N | N | N | N | N | N | N | N | N
135447 | 84.1 | 57.353 | 195.8 | 142.9 | 84.1 | 98.5 | 29.4 | 65.1 | 94.8 | 125.6 | 102.6 | 1.2 | 1.5051 | 29.5732 | 550.7 | 581 | 383.831 | 198.138 | -2.2 | -2.1 | 0 | 13.5 | 2.22 | 11.29 | 1.2 | 1.16E-06 | 0 | 0 | 0 | 0.0015 | 3.7982 | 14.0438 | 0.0002 | 0.0002 | 0.0002 | 0 | 0 | 0 | N | N | N | N | N | N | N | N | N | N
135448 | 83.4 | 56.868 | 195.5 | 143.7 | 84 | 98.5 | 29.4 | 65.1 | 94.7 | 124.8 | 103.3 | 1.3 | 1.758 | 29.5779 | 550.4 | 581.1 | 415.413 | 214.551 | -1.6 | -1.5 | 0 | 16.2 | 0.97 | 14.75 | 1.1 | 1.07E-06 | 0 | 0 | 0 | 0.0019 | 1.7888 | 19.8656 | 0.0002 | 0.0002 | 0.0002 | 0 | 0 | 0 | N | N | N | N | N | N | N | N | N | N
135449 | 82.9 | 56.507 | 195.2 | 145.5 | 84.1 | 98.5 | 29.4 | 65.1 | 94.7 | 124.2 | 104.9 | 1.4 | 1.6244 | 29.5783 | 550.6 | 581.5 | 399.012 | 206.027 | -1.3 | -1.3 | 0 | 18.8 | 0.45 | 17.15 | 0.9 | 1.11E-06 | 0 | 0 | 0 | 0.0021 | 0.8062 | 22.1891 | 0.0002 | 0.0002 | 0.0002 | 0 | 0 | 0 | N | N | N | N | N | N | N | N | N | N
135450 | 82.5 | 56.284 | 194.9 | 146.2 | 84.1 | 98.5 | 29.4 | 65.1 | 94.7 | 123.9 | 105.6 | 1.5 | 1.4498 | 29.5762 | 550.6 | 581.5 | 377.331 | 194.822 | -1.2 | -1.2 | 0 | 20.4 | 0.27 | 18.56 | 0.9 | 2.91E-02 | 0 | 0 | 0 | 0.0022 | 0.4515 | 22.701 | 0.0002 | 0.0002 | 0.0002 | 0 | 0 | 0 | N | N | N | N | N | N | N | N | N | N
135451 | 82.3 | 56.097 | 194.4 | 145.1 | 84.1 | 98.5 | 29.4 | 65.2 | 94.8 | 123.6 | 104.6 | 1.4 | 1.4411 | 29.5787 | 550.6 | 581.7 | 376.17 | 194.236 | -1.1 | -1.1 | 0 | 20.6 | 0.2 | 19.3 | 1 | 2.99E-02 | 0 | 0 | 0 | 0.0022 | 0.3309 | 23.5395 | 0.0002 | 0.0002 | 0.0002 | 0 | 0 | 0 | N | N | N | N | N | N | N | N | N | N
135452 | 81 | 55.234 | 194 | 144.8 | 84.1 | 98.5 | 29.4 | 65.2 | 94.9 | 123.4 | 104.3 | 1.4 | 1.4468 | 29.5879 | 550.8 | 581.7 | 376.936 | 194.655 | -1.1 | -1.1 | 0 | 21.2 | 0.16 | 19.69 | 1 | 2.86E-02 | 0 | 0 | 0 | 0.0023 | 0.2746 | 24.0618 | 0.0002 | 0.0002 | 0.0002 | 0 | 0 | 0 | N | N | N | N | N | N | N | N | N | N
135453 | 79.9 | 54.451 | 193.7 | 144.9 | 84 | 98.5 | 29.4 | 65.2 | 94.9 | 123.3 | 104.4 | 1.4 | 1.4133 | 29.5853 | 550.7 | 581.7 | 372.522 | 192.386 | -1.1 | -1.1 | 0 | 23.5 | 0.14 | 19.91 | 0.9 | 2.64E-02 | 0 | 0 | 0 | 0.0025 | 0.2358 | 24.0426 | 0.0002 | 0.0002 | 0.0002 | 0 | 0 | 0 | N | N | N | N | N | N | N | N | N | N
135454 | 79.3 | 54.097 | 193.4 | 145 | 84.1 | 98.5 | 29.4 | 65.2 | 94.9 | 123.1 | 104.4 | 1.4 | 1.3651 | 29.5846 | 550.3 | 581.9 | 366.045 | 189.1 | -1.2 | -1.1 | 0 | 24.7 | 0.13 | 20.02 | 0.9 | 1.47E-02 | 0 | 0 | 0 | 0.0026 | 0.205 | 23.7724 | 0.0001 | 0.0002 | 0.0002 | 0 | 0 | 0 | N | N | N | N | N | N | N | N | N | N
135455 | 79 | 53.854 | 193.2 | 144.9 | 84.1 | 98.5 | 29.4 | 65.2 | 94.9 | 123 | 104.4 | 1.4 | 1.2798 | 29.5845 | 550.3 | 581.9 | 354.395 | 183.089 | -1.3 | -1.2 | 0 | 24.9 | 0.12 | 20.09 | 0.9 | 1.25E-06 | 0 | 0 | 0 | 0.0025 | 0.1865 | 23.0939 | 0.0001 | 0.0002 | 0.0002 | 0 | 0 | 0 | N | N | N | N | N | N | N | N | N | N
135456 | 76.7 | 52.301 | 193.2 | 144.7 | 84.1 | 98.5 | 29.4 | 65.2 | 94.9 | 122.9 | 104.3 | 1.4 | 1.1454 | 29.591 | 550.5 | 582 | 335.274 | 173.212 | -1.2 | -1.2 | 0 | 23.2 | 0.11 | 20.14 | 0.9 | 2.03E-02 | 0 | 0 | 0 | 0.0022 | 0.1663 | 21.9015 | 0.0001 | 0.0001 | 0.0001 | 0 | 0 | 0 | N | N | N | N | N | N | N | N | N | N
135457 | 74.3 | 50.629 | 193.2 | 144.5 | 84.1 | 98.5 | 29.4 | 65.3 | 95 | 122.9 | 104.1 | 1.4 | 1.0723 | 29.5905 | 550.4 | 582.4 | 324.431 | 167.635 | -1.3 | -1.2 | 0 | 22.1 | 0.1 | 20.17 | 0.9 | 3.03E-02 | 0 | 0 | 0 | 0.002 | 0.1478 | 21.2303 | 0.0001 | 0.0001 | 0.0001 | 0 | 0 | 0 | N | N | N | N | N | N | N | N | N | N
135458 | 72.8 | 49.654 | 193.2 | 144.3 | 84.1 | 98.5 | 29.4 | 65.3 | 95 | 122.8 | 103.8 | 1.3 | 1.3767 | 29.5892 | 550 | 582 | 363.021 | 187.639 | -1.4 | -1.3 | 0 | 21.2 | 0.1 | 20.03 | 0.9 | 3.82E-02 | 0 | 0 | 0 | 0.0022 | 0.1613 | 23.6012 | 0.0002 | 0.0002 | 0.0002 | 0 | 0 | 0 | N | N | N | N | N | N | N | N | N | N
135459 | 72.1 | 49.144 | 193.3 | 143.9 | 84.1 | 98.5 | 29.4 | 65.3 | 95 | 122.7 | 103.5 | 1.3 | 1.5414 | 29.5922 | 550.1 | 582.4 | 387.146 | 200.095 | -1.4 | -1.4 | 0 | 21.6 | 0.11 | 20.14 | 0.9 | 3.34E-02 | 0 | 0 | 0 | 0.0024 | 0.1975 | 25.3026 | 0.0002 | 0.0002 | 0.0002 | 0 | 0 | 0 | N | N | N | N | N | N | N | N | N | N
135500 | 70.5 | 48.1 | 193.5 | 145 | 84.1 | 98.5 | 29.4 | 65.3 | 95 | 122.7 | 104.5 | 1.4 | 1.2944 | 29.5886 | 550.5 | 582.2 | 354.879 | 183.329 | -1.4 | -1.3 | 0 | 21.4 | 0.28 | 19.71 | 1 | 2.57E-02 | 0 | 0 | 0 | 0.0022 | 0.4426 | 22.6852 | 0.0002 | 0.0002 | 0.0002 | 0 | 0 | 0 | N | N | N | N | N | N | N | N | N | N
135501 | 69.2 | 47.206 | 193.6 | 144 | 84.1 | 98.5 | 29.4 | 65.2 | 94.9 | 122.7 | 103.6 | 1.3 | 1.0315 | 29.5827 | 550.5 | 582.4 | 318.057 | 164.268 | -1.3 | -1.3 | 0 | 21.7 | 1.42 | 17.53 | 1 | 2.43E-02 | 0 | 0 | 0 | 0.002 | 2.0082 | 18.079 | 0.0001 | 0.0002 | 0.0002 | 0 | 0 | 0 | N | N | N | N | N | N | N | N | N | N
135502 | 68.2 | 46.479 | 193.7 | 144.3 | 84.1 | 98.5 | 29.4 | 65.2 | 94.9 | 122.6 | 103.9 | 1.3 | 1.2721 | 29.5914 | 550.5 | 582.6 | 351.451 | 181.568 | -1.7 | -1.7 | 0 | 20.6 | 4.19 | 12.89 | 1 | 3.36E-02 | 0 | 0 | 0 | 0.0021 | 6.5686 | 14.6949 | 0.0002 | 0.0002 | 0.0002 | 0 | 0 | 50.46 | N | N | N | N | N | N | N | N | N | N
135503 | 67.8 | 46.242 | 193.9 | 145.7 | 84.1 | 98.5 | 29.4 | 65.2 | 94.8 | 122.7 | 105.1 | 1.4 | 2.1851 | 29.6093 | 551.1 | 582.6 | 460.392 | 237.861 | -2.4 | -2.4 | 0 | 20.6 | 7.66 | 7.59 | 1.1 | 2.32E-02 | 0 | 0 | 0 | 0.0027 | 15.7231 | 11.3335 | 0.0002 | 0.0002 | 0.0002 | 0 | 0 | 123.73 | N | N | N | N | N | N | N | N | N | N
135504 | 68 | 46.373 | 194 | 147.9 | 84.1 | 98.5 | 29.4 | 65.2 | 94.8 | 123 | 107.1 | 1.6 | 2.8556 | 29.6263 | 553.2 | 582.6 | 531.49 | 274.182 | -2.4 | -2.4 | 0 | 20.7 | 9.9 | 3.99 | 1.2 | 1.93E-02 | 0 | 0 | 0 | 0.0031 | 23.4278 | 6.863 | 0.0003 | 0.0003 | 0.0003 | 0 | 0 | 152.15 | N | N | N | N | N | N | N | N | N | Y
135505 | 68.7 | 46.858 | 194.1 | 152.9 | 84.1 | 98.5 | 29.4 | 65.2 | 94.9 | 123.5 | 111.5 | 2 | 2.9033 | 29.6323 | 555.6 | 583.1 | 536.617 | 276.219 | -1.8 | -1.8 | 0 | 19.8 | 10.53 | 2.69 | 1.2 | 8.26E-07 | 0 | 0 | 0 | 0.003 | 25.1205 | 4.672 | 0.0003 | 0.0003 | 0.0003 | 0 | 0 | 180.14 | N | N | N | N | N | N | N | N | N | Y
135506 | 69.7 | 47.504 | 194.3 | 154 | 84.1 | 98.5 | 29.4 | 65.2 | 94.9 | 124 | 112.5 | 2.1 | 2.5852 | 29.6229 | 557.1 | 583.8 | 504.263 | 259.099 | -2.4 | -2.4 | 0 | 19.3 | 9.87 | 2.67 | 1.3 | 8.82E-07 | 0 | 0 | 0 | 0.0027 | 22.0744 | 4.3465 | 0.0003 | 0.0003 | 0.0003 | 0 | 0 | 169.68 | N | N | N | N | N | N | N | N | N | Y
135507 | 70.8 | 48.243 | 194.5 | 153.9 | 84.1 | 98.5 | 29.4 | 65.2 | 94.9 | 124.3 | 112.4 | 2.1 | 1.7321 | 29.5988 | 557.8 | 584.2 | 408.386 | 209.529 | -2.8 | -2.8 | -0.1 | 19.2 | 7.09 | 4.31 | 1.2 | 1.10E-06 | 0 | 0 | 0 | 0.0022 | 12.8334 | 5.6647 | 0.0002 | 0.0002 | 0.0002 | 0 | 0 | 165.87 | N | N | N | N | N | N | N | N | N | Y
135508 | 71.1 | 48.455 | 194.8 | 147.3 | 84.1 | 98.5 | 29.4 | 65.2 | 94.9 | 124.3 | 106.5 | 1.6 | 1.0395 | 29.5852 | 557.1 | 584.9 | 319.94 | 164.186 | -2.4 | -2.3 | 0 | 19.8 | 3.69 | 7.9 | 1.2 | 1.40E-06 | 0 | 0 | 0 | 0.0018 | 5.2368 | 8.1447 | 0.0002 | 0.0002 | 0.0002 | 0 | 0 | 0 | N | N | N | N | N | N | N | N | N | N
135509 | 68.5 | 46.702 | 195.1 | 144 | 84.1 | 98.5 | 29.4 | 65.2 | 94.8 | 123.4 | 103.6 | 1.3 | 0.8103 | 29.5799 | 555.9 | 585.3 | 281.805 | 144.761 | -1.7 | -1.7 | 0 | 20.8 | 1.65 | 12.11 | 1.2 | 1.59E-06 | 0 | 0 | 0 | 0.0017 | 2.064 | 11.0077 | 0.0002 | 0.0002 | 0.0002 | 0 | 0 | 0 | N | N | N | N | N | N | N | N | N | N
135510 | 65.9 | 44.944 | 195.5 | 143.8 | 84.1 | 98.5 | 29.4 | 65.2 | 94.8 | 122.6 | 103.4 | 1.3 | 1.3728 | 29.5963 | 554.6 | 585.1 | 353.035 | 181.688 | -1.5 | -1.5 | 0 | 20.9 | 0.85 | 15.26 | 1.1 | 1.26E-06 | 0 | 0 | 0 | 0.0021 | 1.3272 | 17.4051 | 0.0002 | 0.0002 | 0.0002 | 0 | 0 | 0 | N | N | N | N | N | N | N | N | N | N
135511 | 63.4 | 43.198 | 195.9 | 143 | 84.1 | 98.5 | 29.4 | 65.2 | 94.9 | 122 | 102.7 | 1.2 | 1.746 | 29.603 | 554 | 585.1 | 412.611 | 212.522 | -1.3 | -1.3 | 0 | 19.8 | 1.3 | 16.03 | 1 | 6.65E-03 | 0 | 0 | 0 | 0.0023 | 2.3896 | 21.394 | 0.0002 | 0.0002 | 0.0002 | 0 | 0 | 0 | N | N | N | N | N | N | N | N | N | N
135512 | 61.6 | 41.974 | 196.1 | 145.8 | 84 | 98.5 | 29.4 | 65.2 | 94.8 | 121.8 | 105.2 | 1.5 | 1.602 | 29.5959 | 554.1 | 584.7 | 395.614 | 203.703 | -1.3 | -1.3 | 0 | 16.6 | 3.03 | 14.06 | 0.9 | 3.23E-02 | 0 | 0 | 0 | 0.0019 | 5.3304 | 17.9857 | 0.0002 | 0.0002 | 0.0002 | 0 | 0 | 37.56 | N | N | N | N | N | N | N | N | N | N
135513 | 61.3 | 41.818 | 196.2 | 147.4 | 84.1 | 98.5 | 29.4 | 65.2 | 94.8 | 122.1 | 106.6 | 1.6 | 1.4054 | 29.5914 | 554.3 | 584.4 | 372.061 | 191.507 | -2.1 | -2 | 0 | 14.3 | 5.4 | 10.56 | 1.1 | 1.99E-02 | 0 | 0 | 0 | 0.0015 | 8.9234 | 12.6956 | 0.0002 | 0.0002 | 0.0002 | 0 | 0 | 34.9 | N | N | N | N | N | N | N | N | N | N
135514 | 61.2 | 41.731 | 196.1 | 147.7 | 84.1 | 98.5 | 29.4 | 65.2 | 94.9 | 123 | 106.9 | 1.6 | 1.6795 | 29.5932 | 554.6 | 584.6 | 405.657 | 208.756 | -2.9 | -2.8 | -0.1 | 14.8 | 8.13 | 6.77 | 1.2 | 1.09E-06 | 0 | 0 | 0 | 0.0017 | 14.6589 | 8.8755 | 0.0002 | 0.0002 | 0.0002 | 0 | 0 | 113.72 | N | N | N | N | N | N | N | N | N | N
135515 | 61.4 | 41.874 | 196.1 | 148.6 | 84.1 | 98.5 | 29.4 | 65.3 | 95.1 | 123.2 | 107.7 | 1.7 | 2.268 | 29.6037 | 555.3 | 584.7 | 472.267 | 242.951 | -3.1 | -3.1 | -0.1 | 15.6 | 10.16 | 3.87 | 1.2 | 9.39E-07 | 0 | 0 | 0 | 0.0021 | 21.3075 | 5.8987 | 0.0003 | 0.0003 | 0.0003 | 0 | 0 | 155.57 | N | N | N | N | N | N | N | N | N | N
135516 | 62.4 | 42.533 | 196.1 | 151.4 | 84.1 | 98.5 | 29.4 | 65.3 | 95.2 | 123.4 | 110.2 | 1.9 | 2.6529 | 29.6123 | 556.5 | 585.1 | 512.458 | 263.377 | -2.9 | -2.8 | -0.1 | 17 | 10.92 | 2.3 | 1.1 | 8.66E-07 | 0 | 0 | 0 | 0.0025 | 24.8414 | 3.8107 | 0.0003 | 0.0003 | 0.0003 | 0 | 0 | 171.21 | N | N | N | N | N | N | N | N | N | N
135517 | 63.6 | 43.359 | 196.1 | 153.3 | 84.1 | 98.5 | 29.4 | 65.3 | 95.1 | 123.8 | 111.9 | 2 | 2.8319 | 29.619 | 557.9 | 585.3 | 530.502 | 272.352 | -3 | -2.9 | -0.1 | 17.8 | 10.96 | 1.8 | 1.2 | 8.38E-07 | 0 | 0 | 0 | 0.0027 | 25.7816 | 3.0777 | 0.0003 | 0.0003 | 0.0003 | 0 | 0 | 169.72 | N | N | N | N | N | N | N | N | N | Y
135518 | 65.3 | 44.527 | 196.1 | 154.4 | 84.1 | 98.5 | 29.4 | 65.3 | 95.2 | 124 | 112.8 | 2.1 | 2.9168 | 29.6257 | 559.1 | 585.6 | 538.999 | 276.453 | -3.2 | -3.2 | -0.1 | 17.9 | 10.8 | 1.68 | 1.2 | 8.26E-07 | 0 | 0 | 0 | 0.0027 | 25.7738 | 2.9205 | 0.0003 | 0.0003 | 0.0003 | 0 | 0 | 177.88 | N | N | N | N | N | N | N | N | N | Y
135519 | 67 | 45.708 | 196.3 | 154.8 | 84.1 | 98.5 | 29.4 | 65.2 | 95 | 124.2 | 113.2 | 2.2 | 2.8685 | 29.6297 | 560.1 | 586.2 | 534.498 | 273.892 | -3.3 | -3.2 | -0.1 | 17.9 | 10.6 | 1.71 | 1.3 | 8.34E-07 | 0 | 0 | 0 | 0.0027 | 25.077 | 2.9461 | 0.0003 | 0.0003 | 0.0003 | 0 | 0 | 175.01 | N | N | N | N | N | N | N | N | N | Y
135520 | 68.5 | 46.702 | 196.7 | 154.6 | 84.1 | 98.5 | 29.4 | 65.2 | 94.8 | 124.4 | 113 | 2.1 | 2.6889 | 29.6327 | 561 | 586.4 | 516.657 | 264.551 | -3.3 | -3.2 | -0.1 | 18.3 | 10.41 | 1.83 | 1.4 | 8.64E-07 | 0 | 0 | 0 | 0.0027 | 23.7815 | 3.0409 | 0.0003 | 0.0003 | 0.0003 | 0 | 0 | 170.55 | N | N | N | N | N | N | N | N | N | Y
135521 | 69.9 | 47.672 | 197 | 154.3 | 84.1 | 98.5 | 29.4 | 65.2 | 94.8 | 124.7 | 112.7 | 2.1 | 1.9175 | 29.6131 | 561.4 | 586.7 | 432.652 | 221.31 | -3.4 | -3.3 | -0.1 | 19.5 | 9.88 | 2.14 | 1.3 | 1.03E-06 | 0 | 0 | 0 | 0.0024 | 18.889 | 2.974 | 0.0003 | 0.0003 | 0.0003 | 0 | 0 | 173.79 | N | N | N | N | N | N | N | N | N | Y
135522 | 71.3 | 48.622 | 197.3 | 152.3 | 84.1 | 98.5 | 29.4 | 65.2 | 94.8 | 125 | 111 | 2 | 1.1947 | 29.596 | 560.9 | 586.7 | 343.459 | 175.671 | -3.4 | -3.3 | -0.1 | 19 | 9.29 | 2.59 | 1.3 | 1.30E-06 | 0 | 0 | 0 | 0.0018 | 14.0878 | 2.8617 | 0.0002 | 0.0002 | 0.0002 | 0 | 0 | 111.83 | N | N | N | N | N | N | N | N | N | Y
135523 | 72.1 | 49.175 | 197.5 | 148.9 | 84.1 | 98.5 | 29.4 | 65.2 | 94.8 | 125.3 | 107.9 | 1.7 | 1.046 | 29.5925 | 560.1 | 587.3 | 321.949 | 164.778 | -3.4 | -3.3 | -0.1 | 17.6 | 9.17 | 2.9 | 1.2 | 1.39E-06 | 0 | 0 | 0 | 0.0016 | 13.0477 | 2.9952 | 0.0002 | 0.0002 | 0.0002 | 0 | 0 | 101.55 | N | N | N | N | N | N | N | N | N | N
135524 | 72.5 | 49.436 | 197.7 | 147 | 84.1 | 98.5 | 29.4 | 65.2 | 94.7 | 125.3 | 106.3 | 1.5 | 1.1462 | 29.5941 | 559.2 | 587.1 | 336.603 | 172.43 | -3.4 | -3.3 | -0.1 | 17.7 | 9.48 | 2.82 | 1.1 | 1.33E-06 | 0 | 0 | 0 | 0.0017 | 14.1119 | 3.0477 | 0.0002 | 0.0002 | 0.0002 | 0 | 0 | 94.22 | N | N | N | N | N | N | N | N | N | N
135525 | 72.8 | 49.641 | 198 | 146.5 | 84.1 | 98.5 | 29.4 | 65.1 | 94.6 | 125.5 | 105.8 | 1.5 | 1.36 | 29.594 | 558.8 | 587.3 | 366.678 | 187.923 | -3.4 | -3.3 | -0.1 | 17.6 | 9.98 | 2.55 | 1.2 | 1.22E-06 | 0 | 0 | 0 | 0.0018 | 16.1905 | 3.0076 | 0.0002 | 0.0002 | 0.0002 | 0 | 0 | 109.02 | N | N | N | N | N | N | N | N | N | N
135526 | 73 | 49.759 | 198.1 | 148.3 | 84.1 | 98.5 | 29.4 | 65.2 | 94.7 | 125.5 | 107.4 | 1.6 | 1.263 | 29.5941 | 558.8 | 587.3 | 352.803 | 180.797 | -3.1 | -3.1 | -0.1 | 16.6 | 9.04 | 3.22 | 1.3 | 1.27E-06 | 0 | 0 | 0 | 0.0016 | 14.1065 | 3.6509 | 0.0002 | 0.0002 | 0.0002 | 0 | 0 | 131.58 | N | N | N | N | N | N | N | N | N | Y
135527 | 72.8 | 49.66 | 198.2 | 147.2 | 84.1 | 98.5 | 29.4 | 65.1 | 94.6 | 125.5 | 106.5 | 1.6 | 0.927 | 29.5828 | 558.5 | 587.3 | 301.905 | 154.707 | -3 | -2.9 | -0.1 | 16.6 | 6.14 | 5.76 | 1.5 | 1.48E-06 | 0 | 0 | 0 | 0.0014 | 8.1995 | 5.5944 | 0.0002 | 0.0002 | 0.0002 | 0 | 0 | 17.38 | N | N | N | N | N | N | N | N | N | N
135528 | 72.4 | 49.368 | 198.1 | 143.4 | 84.1 | 98.5 | 29.4 | 65.1 | 94.6 | 125 | 103.1 | 1.3 | 0.8708 | 29.5865 | 557.5 | 587.6 | 293.057 | 150.343 | -2.4 | -2.3 | 0 | 15.8 | 3.76 | 8.7 | 1.5 | 1.53E-06 | 0 | 0 | 0 | 0.0013 | 4.8849 | 8.215 | 0.0002 | 0.0002 | 0.0002 | 0 | 0 | 0 | N | N | N | N | N | N | N | N | N | N
135529 | 72.1 | 49.169 | 198 | 142.7 | 84.1 | 98.5 | 29.4 | 65.1 | 94.6 | 124.1 | 102.5 | 1.2 | 1.0471 | 29.5918 | 556.3 | 587.3 | 320.256 | 164.514 | -2 | -2 | 0 | 14.4 | 4.22 | 9.2 | 1.4 | 1.40E-06 | 0 | 0 | 0 | 0.0013 | 5.9876 | 9.4976 | 0.0002 | 0.0002 | 0.0002 | 0 | 0 | 19.23 | N | N | N | N | N | N | N | N | N | N
135530 | 72.3 | 49.262 | 197.9 | 144.5 | 84.1 | 98.5 | 29.4 | 65.1 | 94.6 | 123.6 | 104.1 | 1.4 | 1.4292 | 29.5997 | 555.9 | 587.1 | 375.077 | 192.801 | -2.4 | -2.4 | 0 | 13 | 6.71 | 7.06 | 1.3 | 6.46E-03 | 0 | 0 | 0 | 0.0014 | 11.1757 | 8.5491 | 0.0002 | 0.0002 | 0.0002 | 0 | 0 | 105.01 | N | N | N | N | N | N | N | N | N | N
135531 | 73.1 | 49.853 | 197.6 | 147.4 | 84.1 | 98.5 | 29.4 | 65.1 | 94.6 | 123.7 | 106.6 | 1.6 | 1.5483 | 29.6065 | 556.6 | 586.9 | 390.969 | 200.89 | -3.1 | -3 | -0.1 | 14.5 | 8.62 | 4.94 | 1.3 | 2.45E-02 | 0 | 0 | 0 | 0.0016 | 14.9449 | 6.2363 | 0.0002 | 0.0003 | 0.0003 | 0 | 0 | 115.93 | N | N | N | N | N | N | N | N | N | N
135532 | 73.8 | 50.312 | 197.3 | 148.8 | 84.1 | 98.5 | 29.4 | 65.1 | 94.6 | 124 | 107.9 | 1.7 | 1.5276 | 29.6026 | 557.2 | 587.1 | 388.461 | 199.443 | -3.3 | -3.2 | -0.1 | 15.5 | 9.36 | 3.72 | 1.3 | 1.15E-06 | 0 | 0 | 0 | 0.0017 | 16.1215 | 4.6636 | 0.0002 | 0.0002 | 0.0002 | 0 | 0 | 113.68 | N | N | N | N | N | N | N | N | N | Y
135533 | 74.6 | 50.847 | 196.9 | 148.8 | 84.1 | 98.6 | 29.4 | 65.2 | 94.9 | 124.3 | 107.9 | 1.7 | 1.4788 | 29.6066 | 558.1 | 587.6 | 382.316 | 196.146 | -3.5 | -3.4 | -0.1 | 15.5 | 9.69 | 3.06 | 1.4 | 1.17E-06 | 0 | 0 | 0 | 0.0017 | 16.4141 | 3.7641 | 0.0002 | 0.0003 | 0.0003 | 0 | 0 | 116.15 | N | N | N | N | N | N | N | N | N | Y
135534 | 75.2 | 51.276 | 196.4 | 149 | 84.1 | 98.6 | 29.4 | 65.2 | 95 | 124.6 | 108 | 1.7 | 1.4817 | 29.6041 | 558.7 | 587.8 | 382.828 | 196.28 | -3.5 | -3.5 | -0.1 | 16.2 | 9.97 | 2.63 | 1.4 | 1.16E-06 | 0 | 0 | 0 | 0.0017 | 16.9008 | 3.2438 | 0.0003 | 0.0003 | 0.0003 | 0 | 0 | 117.75 | N | N | N | N | N | N | N | N | N | Y
135535 | 75.9 | 51.742 | 196.2 | 149 | 84.1 | 98.6 | 29.4 | 65.3 | 95 | 125 | 108 | 1.7 | 1.4895 | 29.6085 | 559 | 588.3 | 383.893 | 196.792 | -3.6 | -3.5 | -0.1 | 17.6 | 10.15 | 2.37 | 1.5 | 1.16E-06 | 0 | 0 | 0 | 0.0019 | 17.246 | 2.9226 | 0.0003 | 0.0003 | 0.0003 | 0 | 0 | 124.99 | N | N | N | N | N | N | N | N | N | Y
135536 | 76.5 | 52.127 | 195.8 | 148.8 | 84.1 | 98.6 | 29.4 | 65.3 | 95 | 125.3 | 107.9 | 1.7 | 1.495 | 29.605 | 559.2 | 588.3 | 384.67 | 197.125 | -3.6 | -3.5 | -0.1 | 17.3 | 10.13 | 2.27 | 1.5 | 1.16E-06 | 0 | 0 | 0 | 0.0019 | 17.2414 | 2.8036 | 0.0003 | 0.0003 | 0.0003 | 0 | 0 | 119.36 | N | N | N | N | N | N | N | N | N | Y
135537 | 76.8 | 52.363 | 195.6 | 148.6 | 84.1 | 98.6 | 29.4 | 65.3 | 95 | 125.7 | 107.7 | 1.7 | 1.445 | 29.6002 | 559.4 | 588.9 | 378.114 | 193.698 | -3.6 | -3.5 | -0.1 | 17.1 | 9.99 | 2.31 | 1.4 | 1.18E-06 | 0 | 0 | 0 | 0.0018 | 16.7069 | 2.8058 | 0.0003 | 0.0003 | 0.0003 | 0 | 0 | 117.58 | N | N | N | N | N | N | N | N | N | Y
135538 | 77.3 | 52.68 | 195.4 | 148.6 | 84.1 | 98.6 | 29.4 | 65.3 | 95 | 125.9 | 107.7 | 1.7 | 1.3277 | 29.5979 | 559.7 | 589.1 | 362.465 | 185.614 | -3.6 | -3.5 | -0.1 | 16.5 | 9.68 | 2.55 | 1.4 | 1.23E-06 | 0 | 0 | 0 | 0.0017 | 15.5086 | 2.9747 | 0.0002 | 0.0002 | 0.0002 | 0 | 0 | 114.5 | N | N | N | N | N | N | N | N | N | Y
135539 | 77.6 | 52.897 | 195.3 | 148.1 | 84.1 | 98.6 | 29.4 | 65.3 | 95.1 | 126 | 107.3 | 1.6 | 1.231 | 29.592 | 559.8 | 589.4 | 349.084 | 178.718 | -3.6 | -3.5 | -0.1 | 16 | 8.62 | 3.46 | 1.4 | 1.28E-06 | 0 | 0 | 0 | 0.0016 | 13.2991 | 3.8788 | 0.0002 | 0.0002 | 0.0002 | 0 | 0 | 103.83 | N | N | N | N | N | N | N | N | N | Y
135540 | 77.6 | 52.935 | 195.2 | 146.8 | 84.1 | 98.6 | 29.4 | 65.3 | 95.1 | 126.2 | 106.1 | 1.5 | 1.0825 | 29.5886 | 559.6 | 589.4 | 327.089 | 167.46 | -3.5 | -3.4 | -0.1 | 16.7 | 6.35 | 5.78 | 1.4 | 1.37E-06 | 0 | 0 | 0 | 0.0015 | 9.1816 | 6.079 | 0.0002 | 0.0002 | 0.0002 | 0 | 0 | 34.82 | N | N | N | N | N | N | N | N | N | N
135541 | 77.2 | 52.661 | 195.3 | 143.8 | 84 | 98.6 | 29.4 | 65.3 | 95.1 | 125.8 | 103.5 | 1.3 | 1.0598 | 29.5924 | 559.2 | 590 | 323.492 | 165.713 | -2.9 | -2.9 | -0.1 | 16 | 3.55 | 8.27 | 1.4 | 1.39E-06 | 0 | 0 | 0 | 0.0015 | 5.0836 | 8.6091 | 0.0002 | 0.0002 | 0.0002 | 0 | 0 | 0 | N | N | N | N | N | N | N | N | N | N
135542 | 76.6 | 52.251 | 195.2 | 142.7 | 84 | 98.6 | 29.4 | 65.3 | 95.1 | 125 | 102.4 | 1.2 | 1.3276 | 29.6021 | 558.5 | 590 | 360.958 | 185.084 | -2 | -2 | 0 | 15.5 | 1.59 | 12.08 | 1.3 | 1.24E-06 | 0 | 0 | 0 | 0.0016 | 2.5417 | 14.0395 | 0.0002 | 0.0002 | 0.0002 | 0 | 0 | 0 | N | N | N | N | N | N | N | N | N | N
135543 | 75.9 | 51.729 | 195.2 | 143.8 | 84.1 | 98.6 | 29.4 | 65.3 | 95.2 | 124.2 | 103.4 | 1.3 | 1.7793 | 29.6146 | 558.2 | 590.1 | 417.258 | 214.104 | -1.5 | -1.5 | 0 | 16.2 | 0.94 | 15.58 | 1.2 | 1.07E-06 | 0 | 0 | 0 | 0.0019 | 1.7353 | 20.9424 | 0.0002 | 0.0002 | 0.0002 | 0 | 0 | 0 | N | N | N | N | N | N | N | N | N | N
135544 | 75.1 | 51.213 | 195.2 | 144.9 | 84.1 | 98.6 | 29.4 | 65.5 | 95.9 | 123.7 | 104.4 | 1.4 | 1.5085 | 29.6109 | 558.6 | 590.1 | 385.115 | 197.508 | -1.4 | -1.4 | 0 | 17.4 | 1.67 | 15.39 | 1.2 | 1.30E-02 | 0 | 0 | 0 | 0.0019 | 2.8513 | 19.0831 | 0.0002 | 0.0002 | 0.0002 | 0 | 0 | 0 | N | N | N | N | N | N | N | N | N | N
135545 | 74.9 | 51.095 | 194.8 | 148.1 | 84.1 | 98.6 | 29.4 | 65.6 | 96.1 | 123.4 | 107.2 | 1.6 | 1.1312 | 29.6015 | 559.2 | 590.1 | 333.469 | 170.872 | -1.9 | -1.9 | 0 | 17 | 3.46 | 13.06 | 1.3 | 2.03E-02 | 0 | 0 | 0 | 0.0016 | 5.1117 | 14.0139 | 0.0002 | 0.0002 | 0.0002 | 0 | 0 | 51.44 | N | N | N | N | N | N | N | N | N | N
135546 | 75.1 | 51.189 | 194.4 | 145.8 | 84.1 | 98.6 | 29.4 | 65.6 | 96 | 123.7 | 105.2 | 1.5 | 0.8678 | 29.5922 | 559.1 | 590.5 | 292.706 | 149.945 | -2.7 | -2.7 | -0.1 | 17 | 5.12 | 10.34 | 1.3 | 2.60E-02 | 0 | 0 | 0 | 0.0014 | 6.6246 | 9.7376 | 0.0002 | 0.0002 | 0.0002 | 0 | 0 | 69.11 | N | N | N | N | N | N | N | N | N | N
135547 | 75.1 | 51.207 | 194 | 144.5 | 84.1 | 98.6 | 29.4 | 65.6 | 96 | 123.6 | 104.1 | 1.4 | 0.9992 | 29.5946 | 558.9 | 590.7 | 313.171 | 160.476 | -3.1 | -3 | -0.1 | 16.2 | 6.81 | 7.58 | 1.3 | 2.33E-02 | 0 | 0 | 0 | 0.0014 | 9.4391 | 7.6367 | 0.0002 | 0.0002 | 0.0002 | 0 | 0 | 50.82 | N | N | N | N | N | N | N | N | N | N
135548 | 75.4 | 51.381 | 193.8 | 144.6 | 84.1 | 98.6 | 29.4 | 65.6 | 96.1 | 124 | 104.1 | 1.4 | 1.5606 | 29.6077 | 559.3 | 591 | 391.152 | 200.461 | -3.1 | -3.1 | -0.1 | 15.5 | 8.95 | 4.89 | 1.4 | 3.03E-03 | 0 | 0 | 0 | 0.0017 | 15.4987 | 6.1546 | 0.0003 | 0.0003 | 0.0003 | 0 | 0 | 116.43 | N | N | N | N | N | N | N | N | N | Y
135549 | 75.9 | 51.76 | 193.7 | 147.3 | 84.1 | 98.6 | 29.4 | 65.6 | 96.1 | 124.6 | 106.5 | 1.6 | 2.0311 | 29.6179 | 560.8 | 590.9 | 448.324 | 229.503 | -2.2 | -2.2 | 0 | 16.5 | 10.43 | 3.03 | 1.5 | 9.94E-07 | 0 | 0 | 0 | 0.0021 | 20.6685 | 4.3728 | 0.0003 | 0.0003 | 0.0003 | 0 | 0 | 142.17 | N | N | N | N | N | N | N | N | N | Y
135550 | 76.4 | 52.108 | 193.6 | 150.7 | 84.1 | 98.6 | 29.4 | 65.6 | 96.1 | 125.1 | 109.5 | 1.8 | 2.2204 | 29.6258 | 562.7 | 591.4 | 469.349 | 239.875 | -1.7 | -1.7 | 0 | 23.4 | 10.84 | 2.15 | 1.6 | 9.51E-07 | 0 | 0 | 0 | 0.0031 | 22.4448 | 3.236 | 0.0004 | 0.0004 | 0.0004 | 0 | 0 | 150.19 | N | N | N | N | N | N | N | N | N | Y
135551 | 76.6 | 52.214 | 193.5 | 151.8 | 84.1 | 98.6 | 29.4 | 65.6 | 96.1 | 125.5 | 110.5 | 1.9 | 2.2719 | 29.6228 | 564.3 | 592.3 | 475.211 | 242.464 | -2.8 | -2.7 | -0.1 | 25.8 | 10.79 | 1.82 | 1.8 | 9.42E-07 | 0 | 0 | 0 | 0.0034 | 22.5956 | 2.7652 | 0.0004 | 0.0004 | 0.0004 | 0 | 0 | 150 | N | N | N | N | N | N | N | N | N | Y
135552 | 76.4 | 52.121 | 193.5 | 152.5 | 84.1 | 98.6 | 29.4 | 65.6 | 96.1 | 125.9 | 111.1 | 2 | 2.2664 | 29.6169 | 565.7 | 593.4 | 474.956 | 241.959 | -3.2 | -3.2 | -0.1 | 25.2 | 10.72 | 1.71 | 1.8 | 9.44E-07 | 0 | 0 | 0 | 0.0034 | 22.3884 | 2.5916 | 0.0004 | 0.0004 | 0.0004 | 0 | 0 | 151.61 | N | N | N | N | N | N | N | N | N | Y
135553 | 76.2 | 51.971 | 193.6 | 152.6 | 84.1 | 98.6 | 29.4 | 65.6 | 96.1 | 126 | 111.2 | 2 | 2.2957 | 29.6182 | 566.9 | 594.1 | 478.253 | 243.35 | -3.3 | -3.2 | -0.1 | 24.8 | 10.68 | 1.68 | 1.8 | 9.39E-07 | 0 | 0 | 0 | 0.0033 | 22.4433 | 2.5646 | 0.0004 | 0.0004 | 0.0004 | 0 | 0 | 156.38 | N | N | N | N | N | N | N | N | N | Y
135554 | 76.3 | 52.04 | 194 | 153 | 84.1 | 98.6 | 29.4 | 65.6 | 96.2 | 126.1 | 111.6 | 2 | 2.1052 | 29.6098 | 568.2 | 594.6 | 458.257 | 232.815 | -3.3 | -3.3 | -0.1 | 23.5 | 10.5 | 1.76 | 1.8 | 9.82E-07 | 0 | 0 | 0 | 0.003 | 21.1158 | 2.5665 | 0.0004 | 0.0004 | 0.0004 | 0 | 0 | 156.84 | N | N | N | N | N | N | N | N | N | Y
135555 | 76.5 | 52.177 | 194.5 | 152.6 | 84.1 | 98.6 | 29.4 | 65.7 | 96.5 | 126.1 | 111.2 | 2 | 1.7865 | 29.5992 | 569.3 | 595.7 | 422.052 | 214.126 | -3.4 | -3.3 | -0.1 | 22 | 10.15 | 1.98 | 1.7 | 1.07E-06 | 0 | 0 | 0 | 0.0026 | 18.7671 | 2.6662 | 0.0003 | 0.0003 | 0.0003 | 0 | 0 | 137.7 | N | N | N | N | N | N | N | N | N | Y
135556 | 76.9 | 52.419 | 195 | 151 | 84.1 | 98.6 | 29.4 | 65.8 | 96.8 | 126.3 | 109.8 | 1.9 | 1.4902 | 29.5956 | 570.6 | 596.4 | 385.956 | 195.532 | -3.5 | -3.4 | -0.1 | 22 | 9.39 | 2.57 | 1.7 | 1.17E-06 | 0 | 0 | 0 | 0.0024 | 15.8539 | 3.1521 | 0.0003 | 0.0003 | 0.0003 | 0 | 0 | 122.67 | N | N | N | N | N | N | N | N | N | Y
135557 | 77 | 52.493 | 195.6 | 149.4 | 84.1 | 98.6 | 29.4 | 65.9 | 97.3 | 126.4 | 108.4 | 1.7 | 1.3137 | 29.5884 | 571.1 | 597.2 | 362.42 | 183.485 | -3.4 | -3.4 | -0.1 | 22 | 7.6 | 4.02 | 1.8 | 1.25E-06 | 0 | 0 | 0 | 0.0022 | 12.0416 | 4.6258 | 0.0003 | 0.0003 | 0.0003 | 0 | 0 | 100.63 | N | N | N | N | N | N | N | N | N | Y
135558 | 76.5 | 52.158 | 196.1 | 145.4 | 84.1 | 98.6 | 29.4 | 65.9 | 97.3 | 126.3 | 104.9 | 1.4 | 1.1288 | 29.5742 | 570.5 | 597.7 | 335.956 | 170.096 | -3.1 | -3.1 | -0.1 | 20.9 | 5.4 | 6.43 | 1.9 | 1.35E-06 | 0 | 0 | 0 | 0.002 | 7.9259 | 6.8634 | 0.0003 | 0.0003 | 0.0003 | 0 | 0 | 17.22 | N | N | N | N | N | N | N | N | N | N
135559 | 76 | 51.81 | 196.7 | 143.9 | 84 | 98.6 | 29.4 | 65.9 | 97.3 | 125.4 | 103.5 | 1.3 | 1.022 | 29.5733 | 569.9 | 598.1 | 319.531 | 161.872 | -2.7 | -2.6 | -0.1 | 13.5 | 4.29 | 8.51 | 1.7 | 1.42E-06 | 0 | 0 | 0 | 0.0012 | 5.9947 | 8.6531 | 0.0002 | 0.0003 | 0.0003 | 0 | 0 | 10.88 | N | N | N | N | N | N | N | N | N | N
135600 | 75.4 | 51.4 | 197.2 | 143.3 | 84 | 98.6 | 29.4 | 65.9 | 97.4 | 124.5 | 103 | 1.3 | 1.2039 | 29.576 | 569.5 | 598.4 | 346.806 | 175.783 | -2.4 | -2.4 | 0 | 10.5 | 5.24 | 8.62 | 1.5 | 1.30E-06 | 0 | 0 | 0 | 0.001 | 7.951 | 9.5145 | 0.0002 | 0.0003 | 0.0003 | 0 | 0 | 36.13 | N | N | N | N | N | N | N | N | N | N
135601 | 75.3 | 51.313 | 197.5 | 145 | 84.1 | 98.6 | 29.4 | 65.9 | 97.4 | 124 | 104.5 | 1.4 | 1.3415 | 29.5847 | 569.8 | 598.6 | 366.349 | 185.69 | -2.7 | -2.6 | -0.1 | 10.1 | 6.84 | 7.22 | 1.5 | 1.17E-02 | 0 | 0 | 0 | 0.001 | 10.9699 | 8.4199 | 0.0002 | 0.0003 | 0.0003 | 0 | 0 | 94.08 | N | N | N | N | N | N | N | N | N | Y
135602 | 75.4 | 51.418 | 197.7 | 146.7 | 84.1 | 98.6 | 29.4 | 66 | 97.4 | 123.8 | 106 | 1.5 | 1.4409 | 29.5917 | 570.5 | 599 | 379.807 | 192.414 | -3.2 | -3.1 | -0.1 | 9.5 | 7.94 | 5.75 | 1.5 | 6.48E-03 | 0 | 0 | 0 | 0.001 | 13.1984 | 6.9474 | 0.0003 | 0.0003 | 0.0003 | 0 | 0 | 91.64 | N | N | N | N | N | N | N | N | N | Y
135603 | 76.3 | 52.003 | 197.7 | 147.5 | 84.1 | 98.6 | 29.4 | 65.9 | 97.3 | 124.1 | 106.7 | 1.6 | 1.4749 | 29.5911 | 571.5 | 599.3 | 384.453 | 194.587 | -3.3 | -3.3 | -0.1 | 10 | 8.46 | 4.75 | 1.6 | 3.53E-04 | 0 | 0 | 0 | 0.0011 | 14.2222 | 5.7984 | 0.0003 | 0.0003 | 0.0003 | 0 | 0 | 104.97 | N | N | N | N | N | N | N | N | N | Y
135604 | 77.6 | 52.904 | 197.7 | 147.9 | 84.1 | 98.6 | 29.4 | 65.9 | 97.3 | 124.4 | 107.1 | 1.6 | 1.3895 | 29.5915 | 572.4 | 600 | 373.244 | 188.742 | -3.4 | -3.3 | -0.1 | 10.4 | 8.65 | 4.15 | 1.6 | 1.21E-06 | 0 | 0 | 0 | 0.0011 | 14.0982 | 4.9198 | 0.0003 | 0.0003 | 0.0003 | 0 | 0 | 101.99 | N | N | N | N | N | N | N | N | N | Y
135605 | 78.8 | 53.749 | 197.5 | 147.8 | 84.1 | 98.6 | 29.4 | 65.9 | 97.2 | 124.7 | 107 | 1.6 | 1.2438 | 29.586 | 573 | 600.8 | 352.931 | 178.34 | -3.3 | -3.2 | -0.1 | 11.8 | 8.46 | 4.14 | 1.7 | 1.28E-06 | 0 | 0 | 0 | 0.0012 | 13.0328 | 4.6344 | 0.0003 | 0.0003 | 0.0003 | 0 | 0 | 103.52 | N | N | N | N | N | N | N | N | N | Y
135606 | 79.8 | 54.438 | 197.3 | 147.4 | 84.1 | 98.6 | 29.4 | 65.9 | 97.3 | 125.2 | 106.6 | 1.6 | 1.4398 | 29.595 | 573.4 | 601.3 | 379.693 | 191.838 | -3.3 | -3.2 | -0.1 | 14.1 | 7.42 | 4.92 | 1.9 | 1.20E-06 | 0 | 0 | 0 | 0.0015 | 12.2977 | 5.9199 | 0.0003 | 0.0003 | 0.0003 | 0 | 0 | 75.84 | N | N | N | N | N | N | N | N | N | N
135607 | 80.3 | 54.761 | 197.3 | 145.7 | 84.1 | 98.6 | 29.4 | 66 | 97.4 | 125.5 | 105.1 | 1.4 | 1.3274 | 29.5971 | 574.1 | 602.2 | 364.6 | 184.107 | -3.1 | -3 | -0.1 | 16 | 5.69 | 6.59 | 2 | 1.09E-02 | 0 | 0 | 0 | 0.0016 | 9.0526 | 7.6212 | 0.0003 | 0.0003 | 0.0003 | 0 | 0 | 19.02 | N | N | N | N | N | N | N | N | N | N
135608 | 80.1 | 54.612 | 197 | 144.1 | 84.1 | 98.6 | 29.4 | 66 | 97.6 | 125.3 | 103.7 | 1.3 | 1.0833 | 29.5879 | 574.3 | 602.7 | 329.577 | 166.337 | -2.9 | -2.8 | -0.1 | 16.8 | 4.99 | 7.94 | 2 | 1.38E-06 | 0 | 0 | 0 | 0.0015 | 7.1626 | 8.2922 | 0.0003 | 0.0003 | 0.0003 | 0 | 0 | 18.88 | N | N | N | N | N | N | N | N | N | N
135609 | 79.9 | 54.469 | 196.7 | 144.2 | 84.1 | 98.6 | 29.4 | 66 | 97.6 | 124.5 | 103.8 | 1.3 | 1.2053 | 29.5882 | 574.2 | 603.5 | 347.699 | 175.507 | -2.8 | -2.7 | -0.1 | 17.1 | 5.67 | 7.94 | 1.8 | 1.31E-06 | 0 | 0 | 0 | 0.0017 | 8.589 | 8.7465 | 0.0003 | 0.0003 | 0.0003 | 0 | 0 | 61.17 | N | N | N | N | N | N | N | N | N | N
135610 | 79.6 | 54.246 | 196.3 | 145.3 | 84.1 | 98.6 | 29.4 | 66 | 97.6 | 124.4 | 104.8 | 1.4 | 1.3922 | 29.5973 | 574.8 | 603.6 | 373.884 | 188.657 | -2.9 | -2.9 | -0.1 | 17.5 | 6.06 | 7.68 | 1.8 | 1.43E-03 | 0 | 0 | 0 | 0.0018 | 9.8687 | 9.0915 | 0.0003 | 0.0003 | 0.0003 | 0 | 0 | 89.69 | N | N | N | N | N | N | N | N | N | Y
135611 | 79.3 | 54.078 | 196 | 145.4 | 84.1 | 98.6 | 29.4 | 66 | 97.6 | 124.5 | 104.8 | 1.4 | 1.2683 | 29.5947 | 575.6 | 604.4 | 356.621 | 179.794 | -3 | -3 | -0.1 | 17.4 | 5.71 | 7.77 | 1.9 | 8.87E-03 | 0 | 0 | 0 | 0.0017 | 8.8715 | 8.7664 | 0.0003 | 0.0003 | 0.0003 | 0 | 0 | 24.13 | N | N | N | N | N | N | N | N | N | N
135612 | 78.6 | 53.581 | 195.7 | 144.2 | 84.1 | 98.6 | 29.4 | 66 | 97.6 | 124.4 | 103.8 | 1.3 | 1.5603 | 29.6031 | 576 | 604.5 | 394.875 | 199.064 | -2.8 | -2.7 | -0.1 | 16.9 | 6.7 | 6.9 | 1.9 | 1.15E-06 | 0 | 0 | 0 | 0.0018 | 11.5079 | 8.6182 | 0.0003 | 0.0004 | 0.0004 | 0 | 0 | 43.81 | N | N | N | N | N | N | N | N | N | N
135613 | 78.5 | 53.525 | 195.3 | 146.3 | 84.1 | 98.6 | 29.4 | 66 | 97.6 | 124.1 | 105.6 | 1.5 | 1.9596 | 29.6127 | 577.3 | 605.4 | 444.049 | 223.653 | -2.8 | -2.7 | -0.1 | 16.8 | 8.45 | 5.19 | 1.8 | 1.02E-06 | 0 | 0 | 0 | 0.0021 | 16.3264 | 7.2909 | 0.0004 | 0.0004 | 0.0004 | 0 | 0 | 141.24 | N | N | N | N | N | N | N | N | N | Y
135614 | 78.8 | 53.699 | 195 | 149.6 | 84.1 | 98.6 | 29.4 | 65.9 | 97.2 | 124.2 | 108.6 | 1.8 | 2.01 | 29.613 | 579.2 | 605.8 | 450.313 | 226.399 | -3.1 | -3.1 | -0.1 | 17.2 | 9.49 | 3.79 | 1.9 | 1.01E-06 | 0 | 0 | 0 | 0.0021 | 18.5575 | 5.3846 | 0.0004 | 0.0004 | 0.0004 | 0 | 0 | 131.28 | N | N | N | N | N | N | N | N | N | Y
135615 | 78.9 | 53.829 | 194.7 | 150.5 | 84.1 | 98.6 | 29.4 | 65.8 | 97 | 124.7 | 109.4 | 1.8 | 1.9485 | 29.6153 | 580.7 | 606.9 | 443.712 | 222.758 | -3.4 | -3.3 | -0.1 | 17.1 | 10.09 | 2.87 | 2.1 | 1.03E-06 | 0 | 0 | 0 | 0.0021 | 19.4026 | 4.0144 | 0.0004 | 0.0004 | 0.0004 | 0 | 0 | 136.08 | N | N | N | N | N | N | N | N | N | Y
135616 | 79.5 | 54.177 | 194.4 | 150.1 | 84.1 | 98.6 | 29.4 | 65.8 | 96.8 | 125.3 | 109.1 | 1.8 | 1.9973 | 29.6135 | 581.8 | 607.6 | 449.415 | 225.374 | -3.4 | -3.3 | -0.1 | 16.8 | 10.45 | 2.3 | 2.2 | 1.01E-06 | 0 | 0 | 0 | 0.0021 | 20.3396 | 3.2552 | 0.0005 | 0.0005 | 0.0005 | 0 | 0 | 147.24 | N | N | N | N | N | N | N | N | N | Y
135617 | 79.9 | 54.476 | 194.3 | 150.1 | 84.1 | 98.6 | 29.4 | 65.8 | 96.7 | 125.5 | 109 | 1.8 | 2.031 | 29.6079 | 582.9 | 608.7 | 453.509 | 227.154 | -3.5 | -3.4 | -0.1 | 15.9 | 10.49 | 2.04 | 2.2 | 1.01E-06 | 0 | 0 | 0 | 0.002 | 20.5717 | 2.9038 | 0.0004 | 0.0005 | 0.0005 | 0 | 0 | 143.91 | N | N | N | N | N | N | N | N | N | Y
135618 | 80.5 | 54.873 | 194.2 | 150.2 | 84.1 | 98.6 | 29.4 | 65.8 | 96.8 | 125.7 | 109.1 | 1.8 | 1.9078 | 29.6073 | 584 | 609.6 | 439.679 | 219.986 | -3.5 | -3.5 | -0.1 | 16.7 | 10.21 | 2.06 | 2.1 | 1.04E-06 | 0 | 0 | 0 | 0.002 | 19.3911 | 2.8445 | 0.0004 | 0.0004 | 0.0004 | 0 | 0 | 140.35 | N | N | N | N | N | N | N | N | N | Y
135619 | 80.8 | 55.078 | 194.2 | 150.3 | 84.1 | 98.6 | 29.4 | 65.8 | 96.7 | 125.7 | 109.2 | 1.8 | 1.625 | 29.6 | 584.6 | 610.3 | 405.603 | 202.762 | -3.5 | -3.4 | -0.1 | 17.2 | 9.72 | 2.31 | 2.3 | 1.13E-06 | 0 | 0 | 0 | 0.0019 | 17.0148 | 2.9448 | 0.0004 | 0.0004 | 0.0004 | 0 | 0 | 124.05 | N | N | N | N | N | N | N | N | N | Y
135620 | 81.2 | 55.333 | 194.4 | 148.9 | 84.1 | 98.6 | 29.4 | 65.7 | 96.7 | 125.8 | 107.9 | 1.7 | 1.5148 | 29.6019 | 585.1 | 611.2 | 391.902 | 195.84 | -3.5 | -3.5 | -0.1 | 16.7 | 9.54 | 2.53 | 2.2 | 1.17E-06 | 0 | 0 | 0 | 0.0018 | 16.1315 | 3.114 | 0.0004 | 0.0004 | 0.0004 | 0 | 0 | 106.13 | N | N | N | N | N | N | N | N | N | Y
135621 | 81.4 | 55.495 | 194.6 | 147.7 | 84.1 | 98.6 | 29.4 | 65.7 | 96.6 | 125.7 | 106.9 | 1.6 | 1.7784 | 29.6092 | 585.4 | 611.7 | 424.569 | 212.152 | -3.5 | -3.4 | -0.1 | 16.5 | 9.74 | 2.54 | 2.1 | 1.08E-06 | 0 | 0 | 0 | 0.0019 | 17.8491 | 3.3868 | 0.0004 | 0.0004 | 0.0004 | 0 | 0 | 115.04 | N | N | N | N | N | N | N | N | N | Y
135622 | 81.9 | 55.818 | 194.9 | 148.7 | 84.1 | 98.6 | 29.4 | 65.7 | 96.6 | 126.1 | 107.8 | 1.7 | 1.9974 | 29.609 | 585.8 | 612.3 | 450.25 | 224.908 | -3.4 | -3.3 | -0.1 | 16 | 9.82 | 2.49 | 2.1 | 1.02E-06 | 0 | 0 | 0 | 0.002 | 19.0749 | 3.5192 | 0.0004 | 0.0004 | 0.0004 | 0 | 0 | 123.57 | N | N | N | N | N | N | N | N | N | Y
135623 | 82.2 | 56.029 | 195.2 | 150.2 | 84.1 | 98.6 | 29.4 | 65.7 | 96.6 | 126.1 | 109.1 | 1.8 | 2.0193 | 29.61 | 586.5 | 613 | 452.926 | 226.093 | -3.4 | -3.4 | -0.1 | 17.6 | 9.68 | 2.55 | 2.1 | 1.01E-06 | 0 | 0 | 0 | 0.0022 | 18.8972 | 3.619 | 0.0004 | 0.0005 | 0.0005 | 0 | 0 | 130.93 | N | N | N | N | N | N | N | N | N | Y
135624 | 82.4 | 56.166 | 195.5 | 150.6 | 84.1 | 98.6 | 29.4 | 65.7 | 96.6 | 126.1 | 109.5 | 1.8 | 1.8142 | 29.6052 | 587.2 | 613.4 | 429.077 | 214.011 | -3.5 | -3.4 | -0.1 | 18.9 | 9.36 | 2.77 | 2.3 | 1.07E-06 | 0 | 0 | 0 | 0.0022 | 17.291 | 3.7167 | 0.0004 | 0.0005 | 0.0005 | 0 | 0 | 130.33 | N | N | N | N | N | N | N | N | N | Y
135625 | 82.7 | 56.402 | 195.8 | 150.2 | 84.1 | 98.6 | 29.4 | 65.7 | 96.4 | 126.3 | 109.1 | 1.8 | 1.4674 | 29.5975 | 587.4 | 613.9 | 386.001 | 192.435 | -3.4 | -3.4 | -0.1 | 18.4 | 9.02 | 3.07 | 2.2 | 1.19E-06 | 0 | 0 | 0 | 0.0019 | 14.9824 | 3.7073 | 0.0004 | 0.0004 | 0.0004 | 0 | 0 | 105.01 | N | N | N | N | N | N | N | N | N | Y
135626 | 83.1 | 56.632 | 196.1 | 148.7 | 84.1 | 98.6 | 29.4 | 65.7 | 96.4 | 126.4 | 107.8 | 1.7 | 1.2763 | 29.5923 | 587.3 | 614.8 | 360.077 | 179.5 | -3.4 | -3.4 | -0.1 | 16.8 | 8.74 | 3.44 | 2.1 | 1.28E-06 | 0 | 0 | 0 | 0.0017 | 13.5458 | 3.882 | 0.0003 | 0.0004 | 0.0004 | 0 | 0 | 99.71 | N | N | N | N | N | N | N | N | N | Y
135627 | 83.2 | 56.756 | 196.2 | 147.4 | 84.1 | 98.6 | 29.4 | 65.7 | 96.4 | 126.7 | 106.6 | 1.6 | 1.4607 | 29.5969 | 587.1 | 615.2 | 384.906 | 191.943 | -3.4 | -3.3 | -0.1 | 15.8 | 7.68 | 4.39 | 2.1 | 1.19E-06 | 0 | 0 | 0 | 0.0017 | 12.7283 | 5.295 | 0.0004 | 0.0004 | 0.0004 | 0 | 0 | 90.32 | N | N | N | N | N | N | N | N | N | Y
135628 | 82.8 | 56.476 | 196.5 | 145.2 | 84.1 | 98.6 | 29.4 | 65.7 | 96.4 | 127 | 104.6 | 1.4 | 1.3652 | 29.5921 | 586.8 | 615.5 | 371.801 | 185.433 | -3.2 | -3.1 | -0.1 | 15.6 | 5.95 | 6.07 | 2.1 | 1.24E-06 | 0 | 0 | 0 | 0.0016 | 9.523 | 7.0671 | 0.0003 | 0.0004 | 0.0004 | 0 | 0 | 23.38 | N | N | N | N | N | N | N | N | N | N
135629 | 82.4 | 56.178 | 196.8 | 143.5 | 84.1 | 98.6 | 29.4 | 65.7 | 96.3 | 126.3 | 103.2 | 1.3 | 1.1569 | 29.5897 | 586.3 | 615.7 | 342.645 | 170.957 | -2.7 | -2.7 | -0.1 | 15.4 | 5.62 | 7.09 | 2 | 1.34E-06 | 0 | 0 | 0 | 0.0014 | 8.293 | 7.612 | 0.0003 | 0.0003 | 0.0003 | 0 | 0 | 12.79 | N | N | N | N | N | N | N | N | N | N
135630 | 82.4 | 56.184 | 197.1 | 144.2 | 84.1 | 98.6 | 29.4 | 65.6 | 96.2 | 125.4 | 103.8 | 1.3 | 1.2387 | 29.5881 | 585.8 | 615.7 | 354.746 | 177.072 | -2.7 | -2.6 | -0.1 | 15.6 | 6.53 | 6.86 | 1.9 | 1.29E-06 | 0 | 0 | 0 | 0.0015 | 9.9847 | 7.6306 | 0.0003 | 0.0003 | 0.0003 | 0 | 0 | 90.26 | N | N | N | N | N | N | N | N | N | Y
135631 | 82.5 | 56.222 | 197.1 | 145.9 | 84.1 | 98.6 | 29.4 | 65.6 | 96.2 | 125.1 | 105.2 | 1.5 | 1.1295 | 29.5798 | 585.5 | 615.5 | 338.569 | 169 | -3.1 | -3 | -0.1 | 16.5 | 6.9 | 6.48 | 1.8 | 1.36E-06 | 0 | 0 | 0 | 0.0015 | 10.0703 | 6.8795 | 0.0003 | 0.0003 | 0.0003 | 0 | 0 | 77.76 | N | N | N | N | N | N | N | N | N | N
135632 | 82.1 | 56.004 | 197.1 | 145.7 | 84.1 | 98.6 | 29.4 | 65.6 | 96.2 | 125.3 | 105.1 | 1.4 | 1.0066 | 29.5812 | 585.4 | 615.9 | 319.725 | 159.618 | -3.2 | -3.1 | -0.1 | 16.6 | 6.64 | 6.53 | 1.8 | 1.44E-06 | 0 | 0 | 0 | 0.0015 | 9.1531 | 6.5441 | 0.0003 | 0.0003 | 0.0003 | 0 | 0 | 50.66 | N | N | N | N | N | N | N | N | N | N
135633 | 81.9 | 55.824 | 196.9 | 145 | 84.1 | 98.6 | 29.4 | 65.6 | 96.2 | 125.7 | 104.5 | 1.4 | 0.9625 | 29.5895 | 585.2 | 615.7 | 312.454 | 156.058 | -3 | -3 | -0.1 | 15.4 | 6.49 | 6.65 | 1.7 | 1.47E-06 | 0 | 0 | 0 | 0.0013 | 8.7475 | 6.5164 | 0.0002 | 0.0003 | 0.0003 | 0 | 0 | 46.33 | N | N | N | N | N | N | N | N | N | N
135634 | 81.7 | 55.737 | 196.7 | 144.6 | 84.1 | 98.6 | 29.4 | 65.6 | 96.2 | 125.8 | 104.1 | 1.4 | 1.0124 | 29.5897 | 584.8 | 615.7 | 320.425 | 160.099 | -3 | -3 | -0.1 | 14.4 | 6.66 | 6.58 | 1.6 | 1.43E-06 | 0 | 0 | 0 | 0.0013 | 9.2104 | 6.6097 | 0.0002 | 0.0002 | 0.0002 | 0 | 0 | 60.86 | N | N | N | N | N | N | N | N | N | N
135635 | 81.5 | 55.582 | 196.5 | 144.9 | 84.1 | 98.6 | 29.4 | 65.6 | 96.2 | 126.1 | 104.4 | 1.4 | 1.0766 | 29.5828 | 584.1 | 615.5 | 330.363 | 165.141 | -3.1 | -3 | -0.1 | 14.2 | 6.67 | 6.56 | 1.6 | 1.39E-06 | 0 | 0 | 0 | 0.0013 | 9.5095 | 6.8055 | 0.0002 | 0.0002 | 0.0002 | 0 | 0 | 55.01 | N | N | N | N | N | N | N | N | N | N
135636 | 81.4 | 55.488 | 196.3 | 144.8 | 84.1 | 98.6 | 29.4 | 65.6 | 96.2 | 126.3 | 104.3 | 1.4 | 1.0669 | 29.5848 | 583.8 | 615.9 | 328.804 | 164.423 | -3 | -3 | -0.1 | 15 | 6.52 | 6.63 | 1.6 | 1.39E-06 | 0 | 0 | 0 | 0.0014 | 9.2509 | 6.8409 | 0.0002 | 0.0002 | 0.0002 | 0 | 0 | 45.98 | N | N | N | N | N | N | N | N | N | N
135637 | 81.1 | 55.314 | 196.1 | 144.4 | 84.1 | 98.6 | 29.4 | 65.6 | 96.2 | 126.5 | 104 | 1.3 | 1.1703 | 29.5904 | 583.8 | 615.3 | 344.017 | 172.053 | -3 | -2.9 | -0.1 | 16.4 | 7.06 | 6.15 | 1.6 | 1.33E-06 | 0 | 0 | 0 | 0.0016 | 10.4941 | 6.6452 | 0.0003 | 0.0003 | 0.0003 | 0 | 0 | 48.82 | N | N | N | N | N | N | N | N | N | N
135638 | 81 | 55.203 | 195.8 | 145.4 | 84.1 | 98.6 | 29.4 | 65.6 | 96.3 | 126.4 | 104.9 | 1.4 | 1.3205 | 29.593 | 583.8 | 615.7 | 365.894 | 183.012 | -3 | -3 | -0.1 | 18 | 7.89 | 5.3 | 1.8 | 1.25E-06 | 0 | 0 | 0 | 0.0018 | 12.4751 | 6.0921 | 0.0003 | 0.0003 | 0.0003 | 0 | 0 | 98.15 | N | N | N | N | N | N | N | N | N | Y
135639 | 81 | 55.234 | 195.7 | 146.7 | 84.1 | 98.6 | 29.4 | 65.7 | 96.4 | 126.8 | 106 | 1.5 | 1.3045 | 29.5972 | 584 | 615.5 | 363.693 | 181.899 | -3.3 | -3.2 | -0.1 | 18.4 | 8.3 | 4.7 | 1.8 | 1.26E-06 | 0 | 0 | 0 | 0.0018 | 13.0367 | 5.3704 | 0.0003 | 0.0003 | 0.0003 | 0 | 0 | 82.98 | N | N | N | N | N | N | N | N | N | Y
135640 | 81.1 | 55.314 | 195.5 | 146.6 | 84.1 | 98.6 | 29.4 | 65.7 | 96.4 | 127.1 | 105.9 | 1.5 | 1.2922 | 29.5992 | 584.4 | 615.7 | 361.969 | 180.993 | -3.4 | -3.3 | -0.1 | 18.2 | 8.46 | 4.3 | 1.8 | 1.26E-06 | 0 | 0 | 0 | 0.0018 | 13.2248 | 4.8861 | 0.0003 | 0.0003 | 0.0003 | 0 | 0 | 95.42 | N | N | N | N | N | N | N | N | N | Y
135641 | 81.2 | 55.333 | 195.3 | 146.8 | 84.1 | 98.6 | 29.4 | 65.7 | 96.4 | 127.3 | 106.1 | 1.5 | 1.1724 | 29.5935 | 584.3 | 615.7 | 344.64 | 172.31 | -3.4 | -3.4 | -0.1 | 17 | 8.39 | 4.19 | 1.7 | 1.33E-06 | 0 | 0 | 0 | 0.0016 | 12.4899 | 4.534 | 0.0003 | 0.0003 | 0.0003 | 0 | 0 | 90.8 | N | N | N | N | N | N | N | N | N | Y
135642 | 81.2 | 55.358 | 195.2 | 146.6 | 84.1 | 98.6 | 29.4 | 65.7 | 96.4 | 127.4 | 105.9 | 1.5 | 1.053 | 29.5852 | 583.8 | 615.7 | 326.737 | 163.378 | -3.4 | -3.3 | -0.1 | 17.2 | 8.04 | 4.39 | 1.7 | 1.40E-06 | 0 | 0 | 0 | 0.0015 | 11.3468 | 4.504 | 0.0002 | 0.0003 | 0.0003 | 0 | 0 | 71.09 | N | N | N | N | N | N | N | N | N | N
135643 | 81.1 | 55.283 | 195.1 | 145.8 | 84.1 | 98.6 | 29.4 | 65.5 | 96 | 127.5 | 105.2 | 1.5 | 1.0373 | 29.5839 | 583.4 | 615.7 | 324.33 | 162.234 | -3.3 | -3.2 | -0.1 | 17.6 | 7.57 | 4.82 | 1.7 | 1.41E-06 | 0 | 0 | 0 | 0.0016 | 10.6015 | 4.9094 | 0.0003 | 0.0003 | 0.0003 | 0 | 0 | 64.17 | N | N | N | N | N | N | N | N | N | N
135644 | 81.1 | 55.321 | 194.9 | 145.2 | 84.1 | 98.6 | 29.4 | 65.5 | 95.7 | 127.7 | 104.7 | 1.4 | 1.0284 | 29.5859 | 582.8 | 615.5 | 322.704 | 161.522 | -3.2 | -3.1 | -0.1 | 18.2 | 7.25 | 5.22 | 1.7 | 1.42E-06 | 0 | 0 | 0 | 0.0016 | 10.1171 | 5.2951 | 0.0003 | 0.0003 | 0.0003 | 0 | 0 | 50.79 | N | N | N | N | N | N | N | N | N | N
135645 | 80.8 | 55.097 | 194.8 | 145 | 84.1 | 98.6 | 29.4 | 65.5 | 95.7 | 127.7 | 104.5 | 1.4 | 1.3703 | 29.593 | 582.1 | 615.3 | 369.663 | 185.193 | -3.2 | -3.1 | -0.1 | 17.9 | 7.81 | 4.97 | 1.7 | 1.24E-06 | 0 | 0 | 0 | 0.0018 | 12.4883 | 5.7768 | 0.0003 | 0.0003 | 0.0003 | 0 | 0 | 55.99 | N | N | N | N | N | N | N | N | N | N
135646 | 80.7 | 55.047 | 194.7 | 145.8 | 84.1 | 98.6 | 29.4 | 65.5 | 95.7 | 127.9 | 105.2 | 1.5 | 2.4378 | 29.6185 | 582.2 | 615.2 | 493.866 | 247.623 | -3.2 | -3.2 | -0.1 | 17.1 | 9.18 | 3.95 | 1.8 | 9.23E-07 | 0 | 0 | 0 | 0.0023 | 19.6255 | 6.1416 | 0.0004 | 0.0004 | 0.0004 | 0 | 0 | 104.74 | N | N | N | N | N | N | N | N | N | Y
135647 | 81.2 | 55.339 | 194.7 | 149.1 | 84.1 | 98.6 | 29.4 | 65.5 | 95.7 | 127.9 | 108.1 | 1.7 | 2.9877 | 29.6349 | 583.6 | 614.8 | 551.447 | 276.259 | -3 | -2.9 | -0.1 | 16.2 | 10.05 | 2.98 | 1.9 | 8.27E-07 | 0 | 0 | 0 | 0.0025 | 23.9758 | 5.1606 | 0.0005 | 0.0005 | 0.0005 | 0 | 0 | 169.88 | N | N | N | N | N | N | N | N | N | Y
135648 | 81.7 | 55.681 | 194.7 | 154 | 84.1 | 98.6 | 29.4 | 65.5 | 95.7 | 127.8 | 112.5 | 2.1 | 2.9954 | 29.632 | 584.9 | 615 | 552.51 | 276.433 | -2.8 | -2.8 | -0.1 | 15.6 | 10.2 | 2.46 | 2 | 8.27E-07 | 0 | 0 | 0 | 0.0024 | 24.3542 | 4.2726 | 0.0005 | 0.0005 | 0.0005 | 0 | 0 | 165.87 | N | N | N | N | N | N | N | N | N | Y
135649 | 82 | 55.911 | 194.7 | 154.1 | 84.1 | 98.6 | 29.4 | 65.5 | 96 | 127.9 | 112.6 | 2.1 | 3.1842 | 29.632 | 585.6 | 615 | 570.525 | 285.249 | -3.3 | -3.2 | -0.1 | 15 | 10.23 | 2.23 | 2 | 8.01E-07 | 0 | 0 | 0 | 0.0024 | 25.2087 | 3.996 | 0.0005 | 0.0006 | 0.0006 | 0 | 0 | 166.23 | N | N | N | N | N | N | N | N | N | Y
135650 | 82.2 | 56.041 | 194.7 | 154 | 84.1 | 98.6 | 29.4 | 65.7 | 96.6 | 127.9 | 112.5 | 2.1 | 3.2287 | 29.6347 | 586.2 | 614.6 | 574.89 | 287.284 | -3.4 | -3.3 | -0.1 | 14.8 | 10.26 | 2.12 | 2 | 7.96E-07 | 0 | 0 | 0 | 0.0023 | 25.4517 | 3.8291 | 0.0005 | 0.0005 | 0.0005 | 0 | 0 | 181.07 | N | N | N | N | N | N | N | N | N | Y
135651 | 82 | 55.942 | 194.8 | 154.7 | 84.1 | 98.6 | 29.4 | 65.8 | 96.8 | 127.7 | 113.1 | 2.1 | 3.1637 | 29.6304 | 586.4 | 614.8 | 568.915 | 284.213 | -3.4 | -3.3 | -0.1 | 16.1 | 10.3 | 2.05 | 2 | 8.04E-07 | 0 | 0 | 0 | 0.0025 | 25.2745 | 3.6512 | 0.0005 | 0.0005 | 0.0005 | 0 | 0 | 178.01 | N | N | N | N | N | N | N | N | N | Y
135652 | 81.8 | 55.805 | 194.9 | 154.5 | 84.1 | 98.6 | 29.4 | 65.8 | 96.9 | 127.5 | 112.9 | 2.1 | 3.1573 | 29.6256 | 586.4 | 614.4 | 568.344 | 283.871 | -3.4 | -3.4 | -0.1 | 16.8 | 10.4 | 1.96 | 2 | 8.05E-07 | 0 | 0 | 0 | 0.0026 | 25.4836 | 3.4899 | 0.0005 | 0.0005 | 0.0005 | 0 | 0 | 180.11 | N | N | N | N | N | N | N | N | N | Y
135653 | 81.5 | 55.594 | 195.1 | 154.8 | 84.1 | 98.6 | 29.4 | 65.8 | 96.8 | 127.3 | 113.2 | 2.2 | 3.0171 | 29.6229 | 586.4 | 614.3 | 555.045 | 277.214 | -3.3 | -3.3 | -0.1 | 16 | 10.51 | 1.88 | 1.9 | 8.24E-07 | 0 | 0 | 0 | 0.0024 | 25.1609 | 3.2651 | 0.0005 | 0.0005 | 0.0005 | 0 | 0 | 183.49 | N | N | N | N | N | N | N | N | N | Y
135654 | 80.5 | 54.917 | 195.4 | 154.7 | 84.1 | 98.6 | 29.4 | 65.8 | 96.9 | 127.2 | 113.1 | 2.1 | 2.8514 | 29.6218 | 586.4 | 614.1 | 539.06 | 269.227 | -3.3 | -3.3 | -0.1 | 15.3 | 10.65 | 1.76 | 1.9 | 8.49E-07 | 0 | 0 | 0 | 0.0023 | 24.7547 | 2.978 | 0.0005 | 0.0005 | 0.0005 | 0 | 0 | 182.66 | N | N | N | N | N | N | N | N | N | Y
135655 | 79.7 | 54.351 | 195.6 | 154.4 | 84.1 | 98.6 | 29.4 | 65.8 | 96.9 | 127.1 | 112.8 | 2.1 | 2.8094 | 29.6153 | 586.1 | 613.9 | 534.985 | 267.198 | -3.3 | -3.3 | -0.1 | 14.6 | 10.78 | 1.65 | 1.9 | 8.55E-07 | 0 | 0 | 0 | 0.0021 | 24.8771 | 2.7634 | 0.0005 | 0.0005 | 0.0005 | 0 | 0 | 179.62 | N | N | N | N | N | N | N | N | N | Y
135656 | 78.7 | 53.693 | 196 | 154.1 | 84.1 | 98.5 | 29.4 | 65.8 | 96.9 | 127 | 112.6 | 2.1 | 2.7492 | 29.6042 | 585.5 | 613.5 | 528.906 | 264.219 | -3.3 | -3.3 | -0.1 | 16 | 10.85 | 1.57 | 1.9 | 8.64E-07 | 0 | 0 | 0 | 0.0023 | 24.745 | 2.6054 | 0.0005 | 0.0005 | 0.0005 | 0 | 0 | 178.89 | N | N | N | N | N | N | N | N | N | Y
135657 | 78 | 53.177 | 196.4 | 154.3 | 84.1 | 98.5 | 29.4 | 65.7 | 96.7 | 127 | 112.7 | 2.1 | 2.5732 | 29.5946 | 585.1 | 613.4 | 511.208 | 255.383 | -3.4 | -3.4 | -0.1 | 18.2 | 10.86 | 1.53 | 1.9 | 8.94E-07 | 0 | 0 | 0 | 0.0025 | 23.9571 | 2.4462 | 0.0004 | 0.0005 | 0.0005 | 0 | 0 | 175.78 | N | N | N | N | N | N | N | N | N | Y
135658 | 77 | 52.518 | 196.8 | 154 | 84.1 | 98.5 | 29.4 | 65.5 | 95.9 | 126.8 | 112.5 | 2.1 | 2.8735 | 29.6028 | 584.8 | 613.5 | 539.989 | 269.936 | -3.4 | -3.4 | -0.1 | 19.1 | 10.91 | 1.48 | 2 | 8.46E-07 | 0 | 0 | 0 | 0.0028 | 25.432 | 2.5166 | 0.0005 | 0.0005 | 0.0005 | 0 | 0 | 172.46 | N | N | N | N | N | N | N | N | N | Y
135659 | 76 | 51.797 | 197.2 | 154 | 84.1 | 98.5 | 29.4 | 65.4 | 95.7 | 126.6 | 112.5 | 2.1 | 3.6615 | 29.6225 | 584.6 | 613 | 613.153 | 306.77 | -3.4 | -3.3 | -0.1 | 19.6 | 10.94 | 1.46 | 2 | 7.44E-07 | 0 | 0 | 0 | 0.0033 | 28.9883 | 2.8095 | 0.0006 | 0.0006 | 0.0006 | 0 | 0 | 166.77 | N | N | N | N | N | N | N | N | N | Y
135700 | 75 | 51.157 | 197.6 | 154.3 | 84.1 | 98.5 | 29.4 | 65.4 | 95.5 | 126.5 | 112.8 | 2.1 | 3.739 | 29.6161 | 584.5 | 613 | 620.241 | 310.255 | -3.3 | -3.3 | -0.1 | 19.7 | 10.78 | 1.53 | 2.1 | 7.36E-07 | 0 | 0 | 0 | 0.0034 | 28.8664 | 2.9718 | 0.0006 | 0.0006 | 0.0006 | 0 | 0 | 200.35 | N | N | N | N | N | N | N | N | N | Y
135701 | 74.4 | 50.698 | 197.9 | 156.1 | 84.1 | 98.5 | 29.4 | 65.3 | 95.4 | 126.7 | 114.3 | 2.3 | 3.3197 | 29.5966 | 584.4 | 612.8 | 583.004 | 291.48 | -3.4 | -3.3 | -0.1 | 19.7 | 10.47 | 1.69 | 2.2 | 7.84E-07 | 0 | 0 | 0 | 0.0032 | 26.3633 | 3.088 | 0.0006 | 0.0006 | 0.0006 | 0 | 0 | 194.65 | N | N | N | N | N | N | N | N | N | Y
135702 | 73.8 | 50.3 | 198.1 | 155.7 | 84.1 | 98.5 | 29.4 | 65.3 | 95.2 | 126.6 | 114 | 2.2 | 3.0179 | 29.5817 | 584.3 | 612.5 | 555.082 | 277.411 | -3.4 | -3.4 | -0.1 | 19.2 | 10.37 | 1.8 | 2.1 | 8.24E-07 | 0 | 0 | 0 | 0.0029 | 24.8386 | 3.1426 | 0.0005 | 0.0006 | 0.0006 | 0 | 0 | 186.61 | N | N | N | N | N | N | N | N | N | Y
135703 | 72.9 | 49.71 | 198.2 | 154.7 | 84.1 | 98.5 | 29.4 | 65.3 | 95.2 | 126.4 | 113.1 | 2.1 | 3.0256 | 29.5835 | 584.2 | 612.1 | 555.75 | 277.789 | -3.3 | -3.3 | -0.1 | 18.2 | 10.53 | 1.79 | 2.1 | 8.23E-07 | 0 | 0 | 0 | 0.0028 | 25.2483 | 3.116 | 0.0005 | 0.0006 | 0.0006 | 0 | 0 | 180.99 | N | N | N | N | N | N | N | N | N | Y
135704 | 72 | 49.088 | 198.2 | 154.1 | 84.1 | 98.5 | 29.4 | 65.3 | 95.3 | 126.6 | 112.6 | 2.1 | 3.0659 | 29.5818 | 584 | 612.1 | 559.558 | 279.724 | -3.3 | -3.2 | -0.1 | 18.7 | 10.71 | 1.7 | 2.1 | 8.17E-07 | 0 | 0 | 0 | 0.0029 | 25.875 | 2.9826 | 0.0005 | 0.0006 | 0.0006 | 0 | 0 | 184.13 | N | N | N | N | N | N | N | N | N | Y
135705 | 71.5 | 48.765 | 198.2 | 154.2 | 84.1 | 98.5 | 29.4 | 65.3 | 95.3 | 126.7 | 112.7 | 2.1 | 2.9337 | 29.5702 | 583.8 | 611.9 | 546.84 | 273.303 | -3.3 | -3.3 | -0.1 | 18.8 | 10.76 | 1.63 | 2.1 | 8.36E-07 | 0 | 0 | 0 | 0.0028 | 25.3862 | 2.7986 | 0.0005 | 0.0005 | 0.0005 | 0 | 0 | 185.06 | N | N | N | N | N | N | N | N | N | Y
135706 | 70.8 | 48.274 | 198.2 | 154.3 | 84.1 | 98.4 | 29.4 | 65.2 | 95.1 | 126.6 | 112.8 | 2.1 | 2.7301 | 29.5676 | 583.7 | 611.7 | 526.896 | 263.349 | -3.4 | -3.3 | -0.1 | 19.2 | 10.75 | 1.6 | 2 | 8.67E-07 | 0 | 0 | 0 | 0.0028 | 24.4356 | 2.6532 | 0.0005 | 0.0005 | 0.0005 | 0 | 0 | 181.63 | N | N | N | N | N | N | N | N | N | Y
135707 | 70.3 | 47.964 | 198.2 | 154 | 84.1 | 98.4 | 29.4 | 65.2 | 95.1 | 126.5 | 112.5 | 2.1 | 2.4812 | 29.5614 | 583.6 | 611.7 | 501.58 | 250.656 | -3.4 | -3.4 | -0.1 | 21.1 | 10.63 | 1.66 | 2 | 9.12E-07 | 0 | 0 | 0 | 0.0029 | 23.0005 | 2.6108 | 0.0005 | 0.0005 | 0.0005 | 0 | 0 | 176.03 | N | N | N | N | N | N | N | N | N | Y
135708 | 70 | 47.746 | 198.2 | 153.7 | 84.1 | 98.4 | 29.3 | 65.2 | 95.1 | 126.5 | 112.3 | 2.1 | 1.9099 | 29.5439 | 583.4 | 611.7 | 438.964 | 219.281 | -3.4 | -3.3 | -0.1 | 22.5 | 9.9 | 2.05 | 2 | 1.04E-06 | 0 | 0 | 0 | 0.0027 | 18.7407 | 2.8171 | 0.0004 | 0.0004 | 0.0004 | 0 | 0 | 168.39 | N | N | N | N | N | N | N | N | N | Y
135709 | 70.1 | 47.777 | 198.2 | 152.1 | 84.1 | 98.4 | 29.3 | 65.2 | 95.1 | 126.6 | 110.8 | 1.9 | 1.3169 | 29.531 | 582.9 | 611.7 | 364.687 | 182.182 | -3.5 | -3.4 | -0.1 | 23 | 8.28 | 3.26 | 2.1 | 1.26E-06 | 0 | 0 | 0 | 0.0023 | 13.0256 | 3.73 | 0.0003 | 0.0004 | 0.0004 | 0 | 0 | 110.99 | N | N | N | N | N | N | N | N | N | Y
135710 | 69.7 | 47.498 | 198.2 | 147.6 | 84.1 | 98.4 | 29.3 | 65.2 | 95.1 | 126.6 | 106.8 | 1.6 | 0.996 | 29.5215 | 581.8 | 611.7 | 315.861 | 157.912 | -3.3 | -3.2 | -0.1 | 22.9 | 6.42 | 5.27 | 2 | 1.45E-06 | 0 | 0 | 0 | 0.002 | 8.7589 | 5.2277 | 0.0003 | 0.0003 | 0.0003 | 0 | 0 | 38.02 | N | N | N | N | N | N | N | N | N | N
135711 | 69.2 | 47.206 | 198.2 | 144.6 | 84.1 | 98.4 | 29.3 | 65.2 | 95.2 | 126.2 | 104.1 | 1.4 | 0.7435 | 29.5097 | 580 | 611.7 | 273.652 | 136.984 | -3 | -2.9 | -0.1 | 22.6 | 4.57 | 8.06 | 1.9 | 1.68E-06 | 0 | 0 | 0 | 0.0017 | 5.4111 | 6.9324 | 0.0002 | 0.0003 | 0.0003 | 0 | 0 | 23.95 | N | N | N | N | N | N | N | N | N | N
135712 | 68.7 | 46.864 | 198 | 142.8 | 84.1 | 98.4 | 29.3 | 65.2 | 95.2 | 125.5 | 102.6 | 1.2 | 0.8891 | 29.5127 | 578.2 | 611.2 | 297.31 | 149.108 | -2.5 | -2.5 | -0.1 | 23 | 2.64 | 11.41 | 1.9 | 1.54E-06 | 0 | 0 | 0 | 0.0019 | 3.3951 | 10.6836 | 0.0003 | 0.0003 | 0.0003 | 0 | 0 | 0 | N | N | N | N | N | N | N | N | N | N
135713 | 68.5 | 46.708 | 197.9 | 142.4 | 84.1 | 98.4 | 29.3 | 65.2 | 95.2 | 124.6 | 102.2 | 1.2 | 1.265 | 29.5235 | 576.9 | 611.2 | 356.346 | 178.996 | -2 | -1.9 | 0 | 24.2 | 1.46 | 14.18 | 1.7 | 1.28E-06 | 0 | 0 | 0 | 0.0024 | 2.2494 | 15.9305 | 0.0003 | 0.0003 | 0.0003 | 0 | 0 | 0 | N | N | N | N | N | N | N | N | N | N
135714 | 68.2 | 46.485 | 197.8 | 143.7 | 84.1 | 98.4 | 29.3 | 65.3 | 95.2 | 124.1 | 103.3 | 1.3 | 1.0594 | 29.5204 | 576.2 | 610.5 | 326.246 | 163.972 | -1.6 | -1.6 | 0 | 24 | 1.87 | 14.48 | 1.6 | 4.66E-03 | 0 | 0 | 0 | 0.0022 | 2.6465 | 14.9045 | 0.0002 | 0.0003 | 0.0003 | 0 | 0 | 0 | N | N | N | N | N | N | N | N | N | N
135715 | 68.6 | 46.758 | 197.6 | 144.3 | 84.1 | 98.4 | 29.3 | 65.3 | 95.4 | 123.6 | 103.9 | 1.3 | 1.1006 | 29.5225 | 575.6 | 610.5 | 332.945 | 167.447 | -1.6 | -1.6 | 0 | 23.3 | 3.96 | 11.9 | 1.5 | 1.67E-02 | 0 | 0 | 0 | 0.0021 | 5.7316 | 12.5129 | 0.0002 | 0.0002 | 0.0002 | 0 | 0 | 50.01 | N | N | N | N | N | N | N | N | N | N
135716 | 70.1 | 47.796 | 197.3 | 145.3 | 84.1 | 98.4 | 29.4 | 65.3 | 95.4 | 123.5 | 104.8 | 1.4 | 1.2799 | 29.5327 | 575.7 | 609.9 | 359.181 | 180.692 | -2.5 | -2.5 | -0.1 | 22.6 | 6.42 | 8.54 | 1.3 | 1.60E-02 | 0 | 0 | 0 | 0.0022 | 10.012 | 9.6844 | 0.0002 | 0.0002 | 0.0002 | 0 | 0 | 94.74 | N | N | N | N | N | N | N | N | N | N
135717 | 72.7 | 49.536 | 196.7 | 146.5 | 84.1 | 98.4 | 29.4 | 65.3 | 95.4 | 123.6 | 105.8 | 1.5 | 1.3172 | 29.5372 | 576 | 609.8 | 364.158 | 183.174 | -3.3 | -3.2 | -0.1 | 22 | 7.68 | 6.46 | 1.4 | 2.71E-02 | 0 | 0 | 0 | 0.0022 | 12.1434 | 7.4273 | 0.0002 | 0.0002 | 0.0002 | 0 | 0 | 100.05 | N | N | N | N | N | N | N | N | N | Y
135718 | 75.2 | 51.3 | 196.2 | 147.1 | 84.1 | 98.4 | 29.4 | 65.3 | 95.4 | 124 | 106.3 | 1.6 | 1.4223 | 29.5477 | 576.2 | 609.8 | 378.308 | 190.319 | -3.4 | -3.4 | -0.1 | 21.4 | 7.01 | 6.4 | 1.6 | 5.58E-03 | 0 | 0 | 0 | 0.0022 | 11.5212 | 7.6422 | 0.0003 | 0.0003 | 0.0003 | 0 | 0 | 88.72 | N | N | N | N | N | N | N | N | N | Y
135719 | 77.1 | 52.562 | 195.8 | 145.8 | 84.1 | 98.4 | 29.4 | 65.4 | 95.5 | 124.3 | 105.2 | 1.5 | 1.2149 | 29.5455 | 576.4 | 609.8 | 349.339 | 175.694 | -3.2 | -3.2 | -0.1 | 20.6 | 4.97 | 8.24 | 1.6 | 1.31E-06 | 0 | 0 | 0 | 0.002 | 7.5344 | 9.0862 | 0.0003 | 0.0003 | 0.0003 | 0 | 0 | 9.64 | N | N | N | N | N | N | N | N | N | N
135720 | 78.4 | 53.457 | 195.4 | 144.1 | 84.1 | 98.4 | 29.4 | 65.4 | 95.5 | 124.1 | 103.7 | 1.3 | 1.0263 | 29.5425 | 575.9 | 609.9 | 321.592 | 161.804 | -2.7 | -2.6 | -0.1 | 19.8 | 2.99 | 11.22 | 1.6 | 1.42E-06 | 0 | 0 | 0 | 0.0018 | 4.1743 | 11.3979 | 0.0002 | 0.0002 | 0.0002 | 0 | 0 | 0 | N | N | N | N | N | N | N | N | N | N
135721 | 79.2 | 53.991 | 195.1 | 142.7 | 84.1 | 98.4 | 29.4 | 65.3 | 95.5 | 123.5 | 102.4 | 1.2 | 1.2431 | 29.5527 | 575.3 | 610.1 | 352.945 | 177.749 | -2.1 | -2.1 | 0 | 20.3 | 1.55 | 14.3 | 1.5 | 1.29E-06 | 0 | 0 | 0 | 0.002 | 2.3843 | 15.9578 | 0.0002 | 0.0003 | 0.0003 | 0 | 0 | 0 | N | N | N | N | N | N | N | N | N | N
135722 | 79.6 | 54.295 | 194.8 | 142.7 | 84.1 | 98.4 | 29.4 | 65.4 | 95.5 | 123.2 | 102.4 | 1.2 | 1.4637 | 29.5624 | 574.8 | 609.8 | 383.688 | 193.388 | -1.7 | -1.7 | 0 | 22.2 | 0.76 | 16.7 | 1.4 | 1.19E-06 | 0 | 0 | 0 | 0.0024 | 1.2624 | 20.2765 | 0.0003 | 0.0003 | 0.0003 | 0 | 0 | 0 | N | N | N | N | N | N | N | N | N | N
135723 | 79.9 | 54.469 | 194.5 | 144.4 | 84.1 | 98.5 | 29.4 | 65.4 | 95.4 | 122.9 | 104 | 1.3 | 1.2974 | 29.5611 | 574.6 | 609.6 | 360.672 | 181.813 | -1.5 | -1.4 | 0 | 23.8 | 0.39 | 18.25 | 1.3 | 9.40E-03 | 0 | 0 | 0 | 0.0024 | 0.6119 | 20.8369 | 0.0002 | 0.0002 | 0.0002 | 0 | 0 | 0 | N | N | N | N | N | N | N | N | N | N
135724 | 79.8 | 54.426 | 194.2 | 144.9 | 84.1 | 98.5 | 29.4 | 65.4 | 95.5 | 122.8 | 104.4 | 1.4 | 1.2375 | 29.5666 | 574.7 | 609.6 | 352.785 | 177.846 | -1.4 | -1.4 | 0 | 24.5 | 0.24 | 19.13 | 1.1 | 2.85E-02 | 0 | 0 | 0 | 0.0024 | 0.3737 | 21.3619 | 0.0002 | 0.0002 | 0.0002 | 0 | 0 | 0 | N | N | N | N | N | N | N | N | N | N
135725 | 79.6 | 54.246 | 193.8 | 143.9 | 84.1 | 98.5 | 29.4 | 65.4 | 95.6 | 122.5 | 103.5 | 1.3 | 1.2362 | 29.5688 | 574.7 | 609.6 | 352.606 | 177.771 | -1.3 | -1.3 | 0 | 23.5 | 0.18 | 19.58 | 1.1 | 1.29E-06 | 0 | 0 | 0 | 0.0023 | 0.2723 | 21.8515 | 0.0002 | 0.0002 | 0.0002 | 0 | 0 | 0 | N | N | N | N | N | N | N | N | N | N
135726 | 79.3 | 54.09 | 193.4 | 143.8 | 84.1 | 98.5 | 29.4 | 65.4 | 95.6 | 122.3 | 103.4 | 1.3 | 1.239 | 29.5713 | 574.2 | 609.2 | 352.936 | 178.039 | -1.3 | -1.2 | 0 | 21.2 | 0.15 | 19.86 | 1.1 | 1.28E-06 | 0 | 0 | 0 | 0.0021 | 0.2249 | 22.1937 | 0.0002 | 0.0002 | 0.0002 | 0 | 0 | 0 | N | N | N | N | N | N | N | N | N | N
135727 | 79.4 | 54.109 | 193.2 | 143.7 | 84.1 | 98.5 | 29.4 | 65.4 | 95.6 | 122.1 | 103.3 | 1.3 | 1.2301 | 29.5719 | 573.8 | 609 | 351.633 | 177.452 | -1.2 | -1.2 | 0 | 19.6 | 0.13 | 19.98 | 1 | 2.90E-02 | 0 | 0 | 0 | 0.0019 | 0.1983 | 22.2599 | 0.0002 | 0.0002 | 0.0002 | 0 | 0 | 0 | N | N | N | N | N | N | N | N | N | N
135728 | 79.3 | 54.059 | 193 | 143.8 | 84.1 | 98.5 | 29.4 | 65.4 | 95.4 | 122 | 103.5 | 1.3 | 1.2226 | 29.5684 | 573.3 | 608.9 | 350.455 | 176.921 | -1.3 | -1.2 | 0 | 19.2 | 0.12 | 20.06 | 1 | 3.16E-02 | 0 | 0 | 0 | 0.0019 | 0.1835 | 22.2765 | 0.0002 | 0.0002 | 0.0002 | 0 | 0 | 0 | N | N | N | N | N | N | N | N | N | N
135729 | 78.6 | 53.624 | 192.8 | 143.8 | 84.1 | 98.5 | 29.4 | 65.2 | 95 | 121.9 | 103.4 | 1.3 | 1.2556 | 29.5688 | 573.1 | 608.9 | 353.716 | 178.602 | -1.2 | -1.2 | 0 | 20.2 | 0.12 | 20.09 | 1.1 | 2.79E-02 | 0 | 0 | 0 | 0.002 | 0.1852 | 22.5272 | 0.0002 | 0.0002 | 0.0002 | 0 | 0 | 0 | N | N | N | N | N | N | N | N | N | N
135730 | 77.5 | 52.854 | 192.8 | 143.8 | 84.1 | 98.5 | 29.4 | 65.2 | 94.9 | 121.9 | 103.4 | 1.3 | 1.7236 | 29.5802 | 573.1 | 608.9 | 411.782 | 208.003 | -1.2 | -1.2 | 0 | 22.1 | 0.26 | 19.86 | 1 | 2.83E-02 | 0 | 0 | 0 | 0.0025 | 0.4644 | 25.941 | 0.0002 | 0.0002 | 0.0002 | 0 | 0 | 0 | N | N | N | N | N | N | N | N | N | N
135731 | 76.2 | 51.953 | 193 | 143.8 | 84.1 | 98.5 | 29.4 | 65.1 | 94.7 | 121.9 | 103.4 | 1.3 | 1.6693 | 29.5844 | 573.7 | 608.9 | 408.957 | 206.485 | -1.2 | -1.2 | 0 | 24.2 | 0.58 | 19.25 | 0.9 | 2.50E-02 | 0 | 0 | 0 | 0.0027 | 1.0318 | 24.9603 | 0.0002 | 0.0002 | 0.0002 | 0 | 0 | 0 | N | N | N | N | N | N | N | N | N | N
135732 | 74.6 | 50.847 | 193.1 | 146 | 84.1 | 98.5 | 29.4 | 65.1 | 94.7 | 121.8 | 105.4 | 1.5 | 1.2375 | 29.5708 | 574.1 | 608.7 | 351.248 | 177.208 | -1.4 | -1.4 | 0 | 24.8 | 0.65 | 18.98 | 1 | 3.12E-02 | 0 | 0 | 0 | 0.0024 | 0.9966 | 21.1124 | 0.0002 | 0.0002 | 0.0002 | 0 | 0 | 0 | N | N | N | N | N | N | N | N | N | N
135733 | 72.9 | 49.691 | 193.5 | 145.9 | 84.1 | 98.5 | 29.4 | 65.2 | 94.7 | 122 | 105.3 | 1.5 | 1.3202 | 29.5703 | 574 | 608.9 | 361.687 | 182.485 | -1.5 | -1.5 | 0 | 24.2 | 0.49 | 19.08 | 1 | 3.20E-02 | 0 | 0 | 0 | 0.0024 | 0.7667 | 21.8594 | 0.0002 | 0.0002 | 0.0002 | 0 | 0 | 0 | N | N | N | N | N | N | N | N | N | N
135734 | 71.6 | 48.834 | 193.8 | 143.6 | 84.1 | 98.5 | 29.4 | 65.1 | 94.7 | 121.9 | 103.3 | 1.3 | 1.548 | 29.5724 | 573.7 | 609.2 | 392.395 | 198.041 | -1.2 | -1.2 | 0 | 24.4 | 0.66 | 18.7 | 1.1 | 3.22E-02 | 0 | 0 | 0 | 0.0027 | 1.1209 | 23.2488 | 0.0002 | 0.0002 | 0.0002 | 0 | 0 | 0 | N | N | N | N | N | N | N | N | N | N
135735 | 71.5 | 48.728 | 194 | 144.9 | 84.1 | 98.5 | 29.4 | 65.2 | 95 | 121.8 | 104.4 | 1.4 | 1.0197 | 29.5583 | 573.8 | 609 | 318.997 | 160.912 | -1.3 | -1.3 | 0 | 23.9 | 1.79 | 16.7 | 1.2 | 1.90E-02 | 0 | 0 | 0 | 0.0021 | 2.4884 | 16.873 | 0.0002 | 0.0002 | 0.0002 | 0 | 0 | 0 | N | N | N | N | N | N | N | N | N | N
135736 | 71.7 | 48.902 | 194.3 | 144.5 | 84.1 | 98.5 | 29.4 | 65.3 | 95.3 | 121.8 | 104 | 1.4 | 1.0123 | 29.5608 | 573.7 | 609.2 | 318.954 | 160.924 | -2 | -1.9 | 0 | 22 | 3.85 | 13.24 | 1.1 | 2.37E-02 | 0 | 0 | 0 | 0.0019 | 5.3466 | 13.3811 | 0.0002 | 0.0002 | 0.0002 | 0 | 0 | 61.24 | N | N | N | N | N | N | N | N | N | N
135737 | 72.4 | 49.368 | 194.5 | 144.5 | 84.1 | 98.5 | 29.4 | 65.4 | 95.5 | 121.9 | 104.1 | 1.4 | 1.1043 | 29.5716 | 573.8 | 609 | 333.153 | 168.132 | -2.6 | -2.6 | -0.1 | 20.1 | 5.75 | 9.94 | 1.1 | 3.14E-02 | 0 | 0 | 0 | 0.0019 | 8.3547 | 10.488 | 0.0002 | 0.0002 | 0.0002 | 0 | 0 | 69.61 | N | N | N | N | N | N | N | N | N | N
135738 | 74.2 | 50.623 | 194.6 | 145.2 | 84.1 | 98.5 | 29.4 | 65.4 | 95.6 | 122 | 104.7 | 1.4 | 1.185 | 29.5804 | 574.2 | 609 | 344.444 | 173.816 | -2.8 | -2.8 | -0.1 | 19.2 | 6.54 | 8.11 | 1.3 | 1.76E-02 | 0 | 0 | 0 | 0.0018 | 9.8179 | 8.8449 | 0.0002 | 0.0002 | 0.0002 | 0 | 0 | 72.52 | N | N | N | N | N | N | N | N | N | N
135739 | 76.8 | 52.332 | 194.8 | 145.7 | 84.1 | 98.5 | 29.4 | 65.4 | 95.5 | 122.5 | 105.1 | 1.4 | 1.2203 | 29.5847 | 574.5 | 609.2 | 349.864 | 176.519 | -2.9 | -2.9 | -0.1 | 17.8 | 5.44 | 8.51 | 1.5 | 1.30E-06 | 0 | 0 | 0 | 0.0017 | 8.2867 | 9.4288 | 0.0002 | 0.0003 | 0.0003 | 0 | 0 | 66.85 | N | N | N | N | N | N | N | N | N | N
135740 | 78.3 | 53.388 | 194.9 | 144.2 | 84.1 | 98.5 | 29.4 | 65.4 | 95.5 | 123.1 | 103.8 | 1.3 | 1.2603 | 29.5883 | 574.6 | 609.4 | 355.505 | 179.375 | -2.7 | -2.6 | -0.1 | 16.8 | 3.09 | 11.01 | 1.6 | 1.28E-06 | 0 | 0 | 0 | 0.0017 | 4.7876 | 12.3954 | 0.0003 | 0.0003 | 0.0003 | 0 | 0 | 0 | N | N | N | N | N | N | N | N | N | N
135741 | 78.9 | 53.78 | 195.1 | 143.1 | 84.1 | 98.5 | 29.4 | 65.4 | 95.5 | 122.7 | 102.8 | 1.2 | 1.3997 | 29.5927 | 574.4 | 609.6 | 374.613 | 189.073 | -1.9 | -1.8 | 0 | 17 | 1.38 | 14.19 | 1.6 | 1.21E-06 | 0 | 0 | 0 | 0.0018 | 2.2512 | 16.8399 | 0.0003 | 0.0003 | 0.0003 | 0 | 0 | 0 | N | N | N | N | N | N | N | N | N | N
135742 | 78.7 | 53.693 | 195.3 | 144.3 | 84.1 | 98.5 | 29.4 | 65.4 | 95.7 | 122.4 | 103.9 | 1.3 | 1.4399 | 29.5943 | 574.3 | 609.8 | 377.289 | 190.447 | -1.4 | -1.4 | 0 | 18.7 | 0.6 | 16.74 | 1.4 | 1.20E-06 | 0 | 0 | 0 | 0.002 | 0.9894 | 20.0204 | 0.0002 | 0.0003 | 0.0003 | 0 | 0 | 0 | N | N | N | N | N | N | N | N | N | N
135743 | 78.1 | 53.245 | 195.3 | 145.1 | 84.1 | 98.5 | 29.4 | 65.5 | 95.7 | 122.3 | 104.5 | 1.4 | 1.8195 | 29.6015 | 574.4 | 609.6 | 425.25 | 214.702 | -1.2 | -1.2 | 0 | 20.9 | 0.38 | 18.24 | 1.3 | 3.60E-02 | 0 | 0 | 0 | 0.0025 | 0.7068 | 24.58 | 0.0003 | 0.0003 | 0.0003 | 0 | 0 | 0 | N | N | N | N | N | N | N | N | N | N
135744 | 77.1 | 52.543 | 195.5 | 144.8 | 84.1 | 98.5 | 29.4 | 65.5 | 95.7 | 122.2 | 104.3 | 1.4 | 1.6345 | 29.5981 | 574.6 | 609.6 | 405.202 | 204.504 | -1.1 | -1.1 | 0 | 22.5 | 0.54 | 18.63 | 1.2 | 2.79E-02 | 0 | 0 | 0 | 0.0025 | 0.9495 | 23.9249 | 0.0002 | 0.0002 | 0.0002 | 0 | 0 | 0 | N | N | N | N | N | N | N | N | N | N
135745 | 76.5 | 52.127 | 195.4 | 146.6 | 84.1 | 98.5 | 29.4 | 65.4 | 95.6 | 122.2 | 105.9 | 1.5 | 1.5376 | 29.5943 | 574.9 | 609.6 | 392.486 | 198.016 | -1.2 | -1.2 | 0 | 23.6 | 0.97 | 18.16 | 1.2 | 2.25E-02 | 0 | 0 | 0 | 0.0026 | 1.6546 | 22.582 | 0.0002 | 0.0002 | 0.0002 | 0 | 0 | 0 | N | N | N | N | N | N | N | N | N | N
135746 | 75.9 | 51.779 | 195.4 | 146.2 | 84.1 | 98.5 | 29.4 | 65.4 | 95.5 | 122.2 | 105.5 | 1.5 | 1.1024 | 29.5869 | 575.1 | 609.8 | 331.884 | 167.356 | -1.5 | -1.5 | 0 | 22.8 | 1.56 | 17.11 | 1.3 | 3.16E-02 | 0 | 0 | 0 | 0.0021 | 2.2568 | 17.9795 | 0.0002 | 0.0002 | 0.0002 | 0 | 0 | 0 | N | N | N | N | N | N | N | N | N | N
135747 | 75.8 | 51.679 | 195.4 | 143.4 | 84.1 | 98.5 | 29.4 | 65.4 | 95.5 | 121.9 | 103 | 1.3 | 0.9355 | 29.5844 | 574.7 | 609.8 | 306.437 | 154.573 | -1.7 | -1.7 | 0 | 21 | 2.27 | 15.74 | 1.4 | 1.72E-02 | 0 | 0 | 0 | 0.0018 | 3.0254 | 15.2773 | 0.0002 | 0.0002 | 0.0002 | 0 | 0 | 25.06 | N | N | N | N | N | N | N | N | N | N
135748 | 75.7 | 51.642 | 195.4 | 141.9 | 84.1 | 98.5 | 29.4 | 65.4 | 95.5 | 121.7 | 101.7 | 1.2 | 0.8727 | 29.5829 | 574.3 | 609.9 | 295.743 | 149.239 | -2.1 | -2 | 0 | 20.2 | 2.9 | 14.35 | 1.3 | 1.53E-06 | 0 | 0 | 0 | 0.0017 | 3.7376 | 13.4471 | 0.0002 | 0.0002 | 0.0002 | 0 | 0 | 12.9 | N | N | N | N | N | N | N | N | N | N
135749 | 75.7 | 51.642 | 195.2 | 141.9 | 84.1 | 98.5 | 29.4 | 65.4 | 95.5 | 121.5 | 101.7 | 1.2 | 0.9391 | 29.5894 | 574.2 | 609.8 | 306.899 | 154.913 | -2.3 | -2.2 | 0 | 19.4 | 3.62 | 12.94 | 1.2 | 1.90E-02 | 0 | 0 | 0 | 0.0017 | 4.8446 | 12.5839 | 0.0002 | 0.0002 | 0.0002 | 0 | 0 | 42.92 | N | N | N | N | N | N | N | N | N | N
135750 | 75.9 | 51.717 | 195.3 | 142.8 | 84.1 | 98.5 | 29.4 | 65.4 | 95.4 | 121.5 | 102.5 | 1.2 | 1.0215 | 29.5921 | 574.2 | 609.8 | 320.271 | 161.678 | -2.5 | -2.4 | 0 | 18.9 | 4.14 | 11.78 | 1.1 | 7.20E-03 | 0 | 0 | 0 | 0.0017 | 5.7734 | 11.9599 | 0.0002 | 0.0002 | 0.0002 | 0 | 0 | 35.99 | N | N | N | N | N | N | N | N | N | N
135751 | 76 | 51.797 | 195.2 | 143.5 | 84.1 | 98.5 | 29.4 | 65.3 | 95.2 | 121.5 | 103.1 | 1.3 | 0.9629 | 29.5882 | 573.9 | 609.8 | 310.876 | 156.954 | -2.6 | -2.5 | -0.1 | 17.4 | 4.37 | 11.02 | 1.1 | 6.83E-03 | 0 | 0 | 0 | 0.0015 | 5.9244 | 10.8564 | 0.0002 | 0.0002 | 0.0002 | 0 | 0 | 32.28 | N | N | N | N | N | N | N | N | N | N
135752 | 75.9 | 51.742 | 195.2 | 143.8 | 84.1 | 98.6 | 29.4 | 65.3 | 95.1 | 121.7 | 103.4 | 1.3 | 0.9756 | 29.586 | 573.7 | 609.8 | 312.735 | 157.911 | -2.6 | -2.5 | -0.1 | 16.4 | 4.77 | 10.22 | 1.1 | 1.21E-02 | 0 | 0 | 0 | 0.0014 | 6.5098 | 10.1326 | 0.0002 | 0.0002 | 0.0002 | 0 | 0 | 41.43 | N | N | N | N | N | N | N | N | N | N
135753 | 75.7 | 51.611 | 195.1 | 144.2 | 84.1 | 98.6 | 29.4 | 65.3 | 95 | 122 | 103.8 | 1.3 | 1.2411 | 29.593 | 574 | 609.9 | 352.049 | 177.756 | -2.7 | -2.7 | -0.1 | 15.6 | 5.88 | 8.75 | 1.2 | 2.32E-02 | 0 | 0 | 0 | 0.0015 | 9.0219 | 9.7608 | 0.0002 | 0.0002 | 0.0002 | 0 | 0 | 40.98 | N | N | N | N | N | N | N | N | N | N
135754 | 75.5 | 51.487 | 195 | 145 | 84.1 | 98.6 | 29.4 | 65.3 | 95 | 122.3 | 104.5 | 1.4 | 1.5864 | 29.5996 | 574.7 | 610.1 | 398.966 | 201.366 | -2.9 | -2.9 | -0.1 | 16.1 | 7.64 | 6.48 | 1.3 | 8.06E-03 | 0 | 0 | 0 | 0.0018 | 13.2797 | 8.1935 | 0.0002 | 0.0002 | 0.0002 | 0 | 0 | 95.9 | N | N | N | N | N | N | N | N | N | Y
135755 | 75.7 | 51.592 | 194.8 | 147.7 | 84.1 | 98.6 | 29.4 | 65.3 | 95 | 123 | 106.9 | 1.6 | 1.6801 | 29.6055 | 575.9 | 610.1 | 411.12 | 207.284 | -3.1 | -3.1 | -0.1 | 17.1 | 8.95 | 4.57 | 1.5 | 5.27E-03 | 0 | 0 | 0 | 0.0019 | 16.0171 | 5.9433 | 0.0003 | 0.0003 | 0.0003 | 0 | 0 | 119.84 | N | N | N | N | N | N | N | N | N | Y
135756 | 76 | 51.847 | 194.7 | 148.9 | 84.1 | 98.6 | 29.4 | 65.3 | 95 | 123.7 | 108 | 1.7 | 1.7692 | 29.614 | 577.4 | 610.5 | 421.633 | 212.337 | -3.2 | -3.2 | -0.1 | 17.6 | 9.78 | 3.45 | 1.6 | 1.73E-04 | 0 | 0 | 0 | 0.0021 | 17.9309 | 4.5945 | 0.0003 | 0.0003 | 0.0003 | 0 | 0 | 118.12 | N | N | N | N | N | N | N | N | N | Y
135757 | 76.5 | 52.158 | 194.7 | 149.5 | 84.1 | 98.6 | 29.4 | 65.3 | 95.3 | 124.1 | 108.5 | 1.7 | 2.1356 | 29.6156 | 578.8 | 611 | 463.699 | 233.236 | -3.3 | -3.2 | -0.1 | 17.9 | 10.4 | 2.57 | 1.7 | 9.79E-07 | 0 | 0 | 0 | 0.0023 | 20.9437 | 3.7615 | 0.0004 | 0.0004 | 0.0004 | 0 | 0 | 145.73 | N | N | N | N | N | N | N | N | N | Y
135758 | 77 | 52.524 | 194.7 | 150.9 | 84.1 | 98.6 | 29.4 | 65.4 | 95.4 | 124.9 | 109.7 | 1.9 | 2.2246 | 29.6145 | 579.5 | 611.4 | 473.74 | 238.1 | -3.2 | -3.2 | -0.1 | 17.9 | 10.64 | 2.08 | 1.8 | 9.59E-07 | 0 | 0 | 0 | 0.0023 | 21.8655 | 3.1152 | 0.0004 | 0.0004 | 0.0004 | 0 | 0 | 149.16 | N | N | N | N | N | N | N | N | N | Y
135759 | 77.5 | 52.848 | 194.9 | 151.6 | 84.1 | 98.6 | 29.4 | 65.4 | 95.5 | 125.1 | 110.3 | 1.9 | 2.1767 | 29.6173 | 580.5 | 611.7 | 468.814 | 235.436 | -3.3 | -3.2 | -0.1 | 17.9 | 10.56 | 1.9 | 2 | 9.70E-07 | 0 | 0 | 0 | 0.0023 | 21.4587 | 2.8139 | 0.0004 | 0.0005 | 0.0005 | 0 | 0 | 147.11 | N | N | N | N | N | N | N | N | N | Y
135800 | 78 | 53.214 | 195.1 | 152 | 84.1 | 98.6 | 29.4 | 65.4 | 95.5 | 125.4 | 110.7 | 1.9 | 2.3366 | 29.6267 | 581.2 | 612.3 | 485.467 | 243.702 | -3.4 | -3.3 | -0.1 | 17.9 | 10.52 | 1.84 | 2.1 | 9.38E-07 | 0 | 0 | 0 | 0.0024 | 22.1274 | 2.8078 | 0.0005 | 0.0005 | 0.0005 | 0 | 0 | 145.94 | N | N | N | N | N | N | N | N | N | Y
135801 | 78.7 | 53.643 | 195.5 | 151.7 | 84.1 | 98.6 | 29.4 | 65.4 | 95.5 | 125.7 | 110.4 | 1.9 | 2.6833 | 29.6445 | 582.3 | 612.6 | 521.16 | 261.496 | -3.4 | -3.4 | -0.1 | 17.9 | 10.63 | 1.76 | 2 | 8.74E-07 | 0 | 0 | 0 | 0.0026 | 24.0134 | 2.8912 | 0.0005 | 0.0005 | 0.0005 | 0 | 0 | 146.23 | N | N | N | N | N | N | N | N | N | Y
135802 | 79.1 | 53.954 | 195.8 | 152.5 | 84.1 | 98.6 | 29.4 | 65.4 | 95.4 | 125.9 | 111.1 | 2 | 2.7323 | 29.6418 | 583.3 | 613 | 526.257 | 263.779 | -3.4 | -3.3 | -0.1 | 17.9 | 10.63 | 1.73 | 1.9 | 8.66E-07 | 0 | 0 | 0 | 0.0026 | 24.2106 | 2.8605 | 0.0005 | 0.0005 | 0.0005 | 0 | 0 | 166.43 | N | N | N | N | N | N | N | N | N | Y
135803 | 79.9 | 54.507 | 196.1 | 153.4 | 84.1 | 98.6 | 29.4 | 65.5 | 95.7 | 125.9 | 111.9 | 2 | 2.9116 | 29.6385 | 583.8 | 613.7 | 544.097 | 272.561 | -3.3 | -3.3 | -0.1 | 17.9 | 10.53 | 1.76 | 1.9 | 8.38E-07 | 0 | 0 | 0 | 0.0027 | 24.788 | 3.0132 | 0.0005 | 0.0005 | 0.0005 | 0 | 0 | 160.33 | N | N | N | N | N | N | N | N | N | Y
135804 | 80.5 | 54.867 | 196.7 | 153.5 | 84.1 | 98.6 | 29.4 | 65.6 | 96.3 | 125.9 | 112 | 2.1 | 2.8266 | 29.635 | 584.6 | 613.7 | 536.077 | 268.321 | -3.3 | -3.2 | -0.1 | 18 | 10.42 | 1.83 | 1.8 | 8.52E-07 | 0 | 0 | 0 | 0.0026 | 24.1336 | 3.079 | 0.0004 | 0.0005 | 0.0005 | 0 | 0 | 169.69 | N | N | N | N | N | N | N | N | N | Y
135805 | 81.2 | 55.383 | 197.1 | 153.8 | 84.1 | 98.6 | 29.4 | 65.7 | 96.5 | 125.7 | 112.3 | 2.1 | 2.6538 | 29.6308 | 585.2 | 614.1 | 519.019 | 259.581 | -3.3 | -3.2 | -0.1 | 18.8 | 10.31 | 1.91 | 1.9 | 8.81E-07 | 0 | 0 | 0 | 0.0027 | 23.1051 | 3.1136 | 0.0004 | 0.0005 | 0.0005 | 0 | 0 | 166.22 | N | N | N | N | N | N | N | N | N | Y
135806 | 81.8 | 55.749 | 197.6 | 153.5 | 84.1 | 98.6 | 29.4 | 65.7 | 96.7 | 125.7 | 112.1 | 2.1 | 2.4325 | 29.6207 | 585.5 | 614.3 | 496.697 | 248.272 | -3.3 | -3.3 | -0.1 | 20.3 | 10.23 | 1.99 | 1.9 | 9.21E-07 | 0 | 0 | 0 | 0.0028 | 21.9237 | 3.1009 | 0.0004 | 0.0005 | 0.0005 | 0 | 0 | 165.89 | N | N | N | N | N | N | N | N | N | Y
135807 | 82.4 | 56.16 | 197.9 | 152.7 | 84.1 | 98.6 | 29.4 | 65.7 | 96.6 | 125.9 | 111.3 | 2 | 2.2185 | 29.6172 | 585.6 | 614.6 | 474.232 | 236.992 | -3.4 | -3.3 | -0.1 | 20.5 | 10.09 | 2.11 | 2 | 9.65E-07 | 0 | 0 | 0 | 0.0027 | 20.6485 | 3.14 | 0.0004 | 0.0004 | 0.0004 | 0 | 0 | 155.54 | N | N | N | N | N | N | N | N | N | Y
135808 | 83 | 56.582 | 198.2 | 152.1 | 84.1 | 98.6 | 29.4 | 65.7 | 96.6 | 126.1 | 110.8 | 1.9 | 1.8804 | 29.6087 | 585.6 | 614.8 | 436.565 | 218.096 | -3.4 | -3.3 | -0.1 | 19.7 | 9.35 | 2.6 | 1.9 | 1.05E-06 | 0 | 0 | 0 | 0.0024 | 17.6143 | 3.5657 | 0.0004 | 0.0004 | 0.0004 | 0 | 0 | 149.92 | N | N | N | N | N | N | N | N | N | Y
135809 | 83.3 | 56.806 | 198.2 | 150.8 | 84.1 | 98.6 | 29.4 | 65.7 | 96.7 | 126.3 | 109.6 | 1.8 | 1.6146 | 29.6038 | 585.3 | 615.3 | 404.254 | 201.98 | -3.4 | -3.4 | -0.1 | 19 | 7.29 | 4.14 | 1.8 | 1.14E-06 | 0 | 0 | 0 | 0.0021 | 12.7154 | 5.2535 | 0.0003 | 0.0003 | 0.0003 | 0 | 0 | 99.76 | N | N | N | N | N | N | N | N | N | Y
135810 | 83.1 | 56.626 | 198.2 | 145.9 | 84.1 | 98.6 | 29.4 | 65.7 | 96.7 | 125.9 | 105.3 | 1.5 | 1.2916 | 29.5964 | 584.7 | 615.5 | 361.836 | 180.842 | -3.1 | -3 | -0.1 | 18.8 | 4.73 | 6.94 | 1.6 | 1.27E-06 | 0 | 0 | 0 | 0.0019 | 7.3843 | 7.8836 | 0.0003 | 0.0003 | 0.0003 | 0 | 0 | 8.5 | N | N | N | N | N | N | N | N | N | N
135811 | 82.4 | 56.166 | 198.2 | 143.4 | 84.1 | 98.6 | 29.4 | 65.8 | 96.7 | 125 | 103.1 | 1.3 | 1.1703 | 29.5954 | 583.8 | 615.9 | 344.514 | 172.327 | -2.5 | -2.4 | 0 | 18.2 | 3.06 | 10.1 | 1.6 | 1.33E-06 | 0 | 0 | 0 | 0.0017 | 4.5537 | 10.9302 | 0.0002 | 0.0003 | 0.0003 | 0 | 0 | 0 | N | N | N | N | N | N | N | N | N | N
135812 | 81.8 | 55.799 | 198.1 | 142.6 | 84.1 | 98.6 | 29.4 | 65.7 | 96.7 | 123.9 | 102.4 | 1.2 | 1.1068 | 29.5907 | 582.5 | 615.7 | 334.682 | 167.592 | -2.1 | -2 | 0 | 18.6 | 2.22 | 12.69 | 1.4 | 1.37E-06 | 0 | 0 | 0 | 0.0017 | 3.2117 | 13.3516 | 0.0002 | 0.0002 | 0.0002 | 0 | 0 | 0 | N | N | N | N | N | N | N | N | N | N
135813 | 81.1 | 55.271 | 197.9 | 142.6 | 84.1 | 98.5 | 29.4 | 65.7 | 96.6 | 123 | 102.4 | 1.2 | 1.0831 | 29.5947 | 581.7 | 615.5 | 330.917 | 165.864 | -1.9 | -1.8 | 0 | 18 | 1.66 | 14.64 | 1.2 | 3.17E-03 | 0 | 0 | 0 | 0.0016 | 2.3776 | 15.2453 | 0.0002 | 0.0002 | 0.0002 | 0 | 0 | 0 | N | N | N | N | N | N | N | N | N | N
135814 | 80.2 | 54.699 | 197.5 | 142.7 | 84.1 | 98.5 | 29.4 | 65.7 | 96.4 | 122.4 | 102.5 | 1.2 | 1.0971 | 29.597 | 581.2 | 615.4 | 332.844 | 166.92 | -1.6 | -1.6 | 0 | 17.9 | 1.2 | 16.13 | 1.3 | 1.37E-06 | 0 | 0 | 0 | 0.0016 | 1.7351 | 16.9034 | 0.0002 | 0.0002 | 0.0002 | 0 | 0 | 0 | N | N | N | N | N | N | N | N | N | N
135815 | 79.4 | 54.109 | 196.9 | 142.9 | 84.1 | 98.5 | 29.4 | 65.6 | 96.1 | 122 | 102.6 | 1.2 | 1.112 | 29.5947 | 580.7 | 615.2 | 335.292 | 168.219 | -1.2 | -1.2 | 0 | 18.6 | 1.02 | 17.04 | 1.2 | 2.68E-03 | 0 | 0 | 0 | 0.0017 | 1.487 | 17.9963 | 0.0002 | 0.0002 | 0.0002 | 0 | 0 | 0 | N | N | N | N | N | N | N | N | N | N
135816 | 78.8 | 53.749 | 196.2 | 142.9 | 84.1 | 98.5 | 29.4 | 65.6 | 96 | 121.8 | 102.7 | 1.2 | 1.1487 | 29.6033 | 580.4 | 615 | 340.688 | 171.016 | -1 | -1 | 0 | 18.6 | 1.1 | 17.35 | 1.2 | 3.46E-02 | 0 | 0 | 0 | 0.0018 | 1.6251 | 18.6243 | 0.0002 | 0.0002 | 0.0002 | 0 | 0 | 0 | N | N | N | N | N | N | N | N | N | N
135817 | 78 | 53.196 | 195.4 | 143.3 | 84.1 | 98.5 | 29.4 | 65.5 | 95.9 | 121.6 | 103 | 1.3 | 1.1472 | 29.6054 | 580.3 | 615.1 | 340.381 | 170.905 | -1.3 | -1.3 | 0 | 18.3 | 1.23 | 17.31 | 1.4 | 5.74E-03 | 0 | 0 | 0 | 0.0017 | 1.8099 | 18.5698 | 0.0002 | 0.0002 | 0.0002 | 0 | 0 | 0 | N | N | N | N | N | N | N | N | N | N
135818 | 77.4 | 52.798 | 194.6 | 143.4 | 84.1 | 98.5 | 29.4 | 65.5 | 95.9 | 121.5 | 103.1 | 1.3 | 1.1385 | 29.601 | 580 | 614.9 | 339.058 | 170.263 | -1.5 | -1.5 | 0 | 18.9 | 1.29 | 17.19 | 1.5 | 1.77E-02 | 0 | 0 | 0 | 0.0018 | 1.9022 | 18.3722 | 0.0002 | 0.0002 | 0.0002 | 0 | 0 | 0 | N | N | N | N | N | N | N | N | N | N
135819 | 76.7 | 52.319 | 193.9 | 143.5 | 84.1 | 98.5 | 29.4 | 65.5 | 96 | 121.4 | 103.1 | 1.3 | 1.1202 | 29.5923 | 579.5 | 615 | 335.757 | 168.633 | -1.6 | -1.5 | 0 | 18.9 | 1.6 | 16.47 | 1.6 | 7.39E-03 | 0 | 0 | 0 | 0.0018 | 2.3317 | 17.4322 | 0.0002 | 0.0003 | 0.0003 | 0 | 0 | 0 | N | N | N | N | N | N | N | N | N | N
135820 | 76.1 | 51.897 | 193.3 | 143.5 | 84.1 | 98.5 | 29.4 | 65.6 | 96 | 121.4 | 103.1 | 1.3 | 1.1914 | 29.5969 | 579.3 | 614.8 | 345.974 | 173.821 | -1.6 | -1.5 | 0 | 17.8 | 3.25 | 13.83 | 1.4 | 1.36E-03 | 0 | 0 | 0 | 0.0017 | 4.8761 | 15.0917 | 0.0002 | 0.0002 | 0.0002 | 0 | 0 | 0 | N | N | N | N | N | N | N | N | N | N
135821 | 76.1 | 51.866 | 192.7 | 145.1 | 84.1 | 98.5 | 29.4 | 65.6 | 96 | 121.4 | 104.5 | 1.4 | 1.4676 | 29.6062 | 579.6 | 614.8 | 384.81 | 193.332 | -2 | -2 | 0 | 17.9 | 5.87 | 9.92 | 1.4 | 8.05E-03 | 0 | 0 | 0 | 0.0019 | 9.8068 | 12.039 | 0.0002 | 0.0003 | 0.0003 | 0 | 0 | 102.57 | N | N | N | N | N | N | N | N | N | Y
135822 | 76.4 | 52.096 | 192.3 | 147.6 | 84.1 | 98.5 | 29.4 | 65.6 | 96 | 121.9 | 106.8 | 1.6 | 1.4293 | 29.6083 | 580.7 | 614.9 | 379.891 | 190.672 | -2.8 | -2.8 | -0.1 | 18.5 | 7.62 | 6.94 | 1.6 | 1.70E-02 | 0 | 0 | 0 | 0.0019 | 12.5521 | 8.3088 | 0.0003 | 0.0003 | 0.0003 | 0 | 0 | 112.68 | N | N | N | N | N | N | N | N | N | Y
135823 | 76.6 | 52.214 | 192 | 148.5 | 84.1 | 98.5 | 29.4 | 65.6 | 96 | 122.6 | 107.6 | 1.7 | 1.3196 | 29.5991 | 581.5 | 615 | 365.281 | 183.155 | -3.1 | -3.1 | -0.1 | 18.4 | 8.2 | 5.38 | 1.8 | 2.06E-02 | 0 | 0 | 0 | 0.0019 | 12.9612 | 6.1823 | 0.0003 | 0.0003 | 0.0003 | 0 | 0 | 96.27 | N | N | N | N | N | N | N | N | N | Y
135824 | 76.7 | 52.313 | 191.9 | 147.6 | 84.1 | 98.5 | 29.4 | 65.6 | 96 | 123.3 | 106.8 | 1.6 | 1.5568 | 29.608 | 582.1 | 615.5 | 396.24 | 198.621 | -3.2 | -3.1 | -0.1 | 18.9 | 8.82 | 4.3 | 1.9 | 1.15E-06 | 0 | 0 | 0 | 0.0021 | 15.1249 | 5.3675 | 0.0003 | 0.0003 | 0.0003 | 0 | 0 | 82.99 | N | N | N | N | N | N | N | N | N | Y
135825 | 76.9 | 52.406 | 191.9 | 147.6 | 84.1 | 98.5 | 29.4 | 65.6 | 96.1 | 123.7 | 106.8 | 1.6 | 1.9126 | 29.6145 | 582.6 | 615.7 | 439.75 | 220.368 | -3.1 | -3 | -0.1 | 19.6 | 9.75 | 3.3 | 2.1 | 1.04E-06 | 0 | 0 | 0 | 0.0024 | 18.5523 | 4.569 | 0.0004 | 0.0004 | 0.0004 | 0 | 0 | 138.46 | N | N | N | N | N | N | N | N | N | Y
135826 | 77.2 | 52.624 | 192.1 | 150.3 | 84.1 | 98.5 | 29.4 | 65.6 | 96.3 | 124.3 | 109.2 | 1.8 | 1.8627 | 29.6096 | 583.6 | 616.1 | 434.175 | 217.331 | -3 | -3 | -0.1 | 19.3 | 9.95 | 2.75 | 2.3 | 1.05E-06 | 0 | 0 | 0 | 0.0023 | 18.6813 | 3.7582 | 0.0004 | 0.0005 | 0.0005 | 0 | 0 | 140.08 | N | N | N | N | N | N | N | N | N | Y
135827 | 77.6 | 52.897 | 192.4 | 150.5 | 84.1 | 98.5 | 29.4 | 65.6 | 96.3 | 124.8 | 109.4 | 1.8 | 1.6046 | 29.6035 | 584.5 | 616.6 | 402.781 | 201.404 | -3.3 | -3.2 | -0.1 | 18.4 | 9.44 | 2.85 | 2.2 | 1.14E-06 | 0 | 0 | 0 | 0.002 | 16.4204 | 3.6077 | 0.0004 | 0.0004 | 0.0004 | 0 | 0 | 115.15 | N | N | N | N | N | N | N | N | N | Y
135828 | 77.9 | 53.14 | 192.9 | 149.3 | 84.1 | 98.5 | 29.4 | 65.6 | 96.3 | 125 | 108.3 | 1.7 | 1.5513 | 29.6017 | 584.7 | 617.1 | 395.658 | 197.795 | -3.3 | -3.2 | -0.1 | 19.5 | 7.79 | 3.99 | 2.1 | 1.16E-06 | 0 | 0 | 0 | 0.0021 | 13.3108 | 4.9537 | 0.0004 | 0.0004 | 0.0004 | 0 | 0 | 114.13 | N | N | N | N | N | N | N | N | N | Y
135829 | 77.7 | 52.991 | 193.5 | 146.7 | 84.1 | 98.5 | 29.4 | 65.7 | 96.4 | 125.2 | 106 | 1.5 | 1.1983 | 29.5935 | 584.6 | 617.3 | 348.247 | 174.059 | -3.2 | -3.1 | -0.1 | 21 | 4.94 | 6.72 | 2.1 | 7.56E-03 | 0 | 0 | 0 | 0.002 | 7.422 | 7.3407 | 0.0003 | 0.0004 | 0.0004 | 0 | 0 | 0 | N | N | N | N | N | N | N | N | N | N
135830 | 77.2 | 52.611 | 194.2 | 143.8 | 84.1 | 98.5 | 29.4 | 65.8 | 96.9 | 124.4 | 103.5 | 1.3 | 1.0664 | 29.5944 | 583.9 | 617.7 | 328.759 | 164.439 | -2.4 | -2.3 | 0 | 21.6 | 2.64 | 10.4 | 2 | 1.40E-06 | 0 | 0 | 0 | 0.0019 | 3.7474 | 10.7336 | 0.0003 | 0.0003 | 0.0003 | 0 | 0 | 0 | N | N | N | N | N | N | N | N | N | N
135831 | 76.4 | 52.096 | 195 | 143 | 84.1 | 98.5 | 29.4 | 65.9 | 97.1 | 123.5 | 102.7 | 1.2 | 1.0271 | 29.6007 | 583.2 | 617.7 | 321.894 | 161.143 | -1.6 | -1.6 | 0 | 21.6 | 1.72 | 13.27 | 2 | 1.43E-06 | 0 | 0 | 0 | 0.0019 | 2.3906 | 13.4296 | 0.0003 | 0.0003 | 0.0003 | 0 | 0 | 0 | N | N | N | N | N | N | N | N | N | N
135832 | 75.7 | 51.605 | 195.8 | 143.1 | 84.1 | 98.5 | 29.4 | 65.9 | 97 | 122.8 | 102.8 | 1.2 | 0.912 | 29.5943 | 582.5 | 617.6 | 303.469 | 151.982 | -1.2 | -1.2 | 0 | 20.1 | 2.48 | 13.67 | 1.9 | 2.82E-03 | 0 | 0 | 0 | 0.0017 | 3.2528 | 13.0416 | 0.0003 | 0.0003 | 0.0003 | 0 | 0 | 0 | N | N | N | N | N | N | N | N | N | N
135833 | 75.7 | 51.586 | 196.5 | 144.4 | 84.1 | 98.6 | 29.4 | 65.8 | 97 | 122.4 | 103.9 | 1.3 | 1.1595 | 29.5958 | 581.7 | 617.3 | 341.541 | 171.198 | -1.6 | -1.5 | 0 | 19.2 | 4.45 | 11.41 | 1.6 | 3.71E-04 | 0 | 0 | 0 | 0.0018 | 6.5759 | 12.2648 | 0.0003 | 0.0003 | 0.0003 | 0 | 0 | 51.54 | N | N | N | N | N | N | N | N | N | N
135834 | 75.5 | 51.505 | 197 | 145.3 | 84.1 | 98.6 | 29.4 | 65.8 | 97 | 122.7 | 104.7 | 1.4 | 1.5526 | 29.609 | 581.9 | 617.2 | 395.773 | 198.433 | -2.5 | -2.4 | 0 | 18.8 | 7.07 | 7.98 | 1.7 | 3.72E-03 | 0 | 0 | 0 | 0.0021 | 12.1136 | 9.9357 | 0.0003 | 0.0003 | 0.0003 | 0 | 0 | 67.63 | N | N | N | N | N | N | N | N | N | N
135835 | 75.8 | 51.71 | 197.5 | 147.7 | 84.1 | 98.6 | 29.4 | 65.8 | 97 | 123.1 | 106.9 | 1.6 | 1.849 | 29.6156 | 583.2 | 617.2 | 432.445 | 216.602 | -3 | -3 | -0.1 | 19.5 | 9.33 | 5.01 | 1.9 | 5.52E-03 | 0 | 0 | 0 | 0.0023 | 17.4474 | 6.8163 | 0.0004 | 0.0004 | 0.0004 | 0 | 0 | 140.3 | N | N | N | N | N | N | N | N | N | Y
135836 | 76 | 51.847 | 197.7 | 149.9 | 84.1 | 98.6 | 29.4 | 65.8 | 96.9 | 123.5 | 108.8 | 1.8 | 2.0169 | 29.6167 | 584.5 | 617.4 | 452.089 | 226.155 | -3 | -2.9 | -0.1 | 19.6 | 10.38 | 3.02 | 2.1 | 1.01E-06 | 0 | 0 | 0 | 0.0024 | 20.263 | 4.2863 | 0.0004 | 0.0005 | 0.0005 | 0 | 0 | 145.58 | N | N | N | N | N | N | N | N | N | Y
135837 | 76.6 | 52.245 | 197.8 | 150.6 | 84.1 | 98.6 | 29.4 | 65.8 | 96.8 | 124 | 109.5 | 1.8 | 1.991 | 29.6111 | 585.9 | 618.1 | 449.584 | 224.57 | -3.1 | -3.1 | -0.1 | 20.4 | 10.5 | 2.37 | 2.4 | 1.02E-06 | 0 | 0 | 0 | 0.0025 | 20.3548 | 3.3426 | 0.0005 | 0.0005 | 0.0005 | 0 | 0 | 138.8 | N | N | N | N | N | N | N | N | N | Y
135838 | 77.4 | 52.785 | 197.8 | 150.9 | 84.1 | 98.5 | 29.4 | 65.8 | 96.8 | 124.3 | 109.8 | 1.9 | 1.7685 | 29.6079 | 587.3 | 618.6 | 423.541 | 211.254 | -3.4 | -3.3 | -0.1 | 21.3 | 10.11 | 2.26 | 2.5 | 1.08E-06 | 0 | 0 | 0 | 0.0025 | 18.4504 | 3.0037 | 0.0005 | 0.0005 | 0.0005 | 0 | 0 | 131.51 | N | N | N | N | N | N | N | N | N | Y
135839 | 77.8 | 53.04 | 197.9 | 150.2 | 84.1 | 98.5 | 29.4 | 65.8 | 96.8 | 124.3 | 109.1 | 1.8 | 1.4794 | 29.6064 | 588.1 | 619.4 | 387.602 | 193.167 | -3.5 | -3.4 | -0.1 | 21.7 | 9.07 | 2.81 | 2.5 | 1.19E-06 | 0 | 0 | 0 | 0.0023 | 15.1358 | 3.4101 | 0.0004 | 0.0005 | 0.0005 | 0 | 0 | 112.14 | N | N | N | N | N | N | N | N | N | Y
135840 | 78.1 | 53.227 | 197.9 | 148.8 | 84.1 | 98.5 | 29.4 | 65.8 | 96.8 | 124.5 | 107.8 | 1.7 | 1.3214 | 29.5977 | 588.2 | 619.9 | 365.865 | 182.253 | -3.5 | -3.4 | -0.1 | 21.6 | 6.73 | 4.59 | 2.4 | 1.26E-06 | 0 | 0 | 0 | 0.0022 | 10.5951 | 5.2522 | 0.0004 | 0.0004 | 0.0004 | 0 | 0 | 69.28 | N | N | N | N | N | N | N | N | N | N
135841 | 77.7 | 52.972 | 197.9 | 145.2 | 84 | 98.6 | 29.4 | 65.8 | 96.9 | 124.3 | 104.7 | 1.4 | 1.1378 | 29.5916 | 587.9 | 620.4 | 340.211 | 169.493 | -3.1 | -3 | -0.1 | 20.7 | 3.96 | 7.78 | 2.3 | 1.36E-06 | 0 | 0 | 0 | 0.0019 | 5.7907 | 8.275 | 0.0004 | 0.0004 | 0.0004 | 0 | 0 | 0 | N | N | N | N | N | N | N | N | N | N
135842 | 76.7 | 52.282 | 197.9 | 143.1 | 84 | 98.6 | 29.4 | 65.9 | 97 | 123.4 | 102.8 | 1.2 | 1.1214 | 29.5978 | 587.3 | 620.7 | 337.667 | 168.359 | -2.1 | -2.1 | 0 | 19.3 | 2.62 | 10.99 | 2.2 | 1.37E-06 | 0 | 0 | 0 | 0.0018 | 3.8081 | 11.6176 | 0.0003 | 0.0004 | 0.0004 | 0 | 0 | 0 | N | N | N | N | N | N | N | N | N | N
135843 | 76.1 | 51.866 | 197.9 | 143.4 | 84 | 98.6 | 29.4 | 66 | 97.4 | 122.4 | 103 | 1.3 | 1.1675 | 29.6036 | 586.9 | 620.6 | 344.553 | 171.889 | -1.8 | -1.7 | 0 | 18.1 | 2.36 | 12.96 | 2.1 | 1.34E-06 | 0 | 0 | 0 | 0.0017 | 3.4979 | 13.981 | 0.0003 | 0.0003 | 0.0003 | 0 | 0 | 7.73 | N | N | N | N | N | N | N | N | N | N
135844 | 75.5 | 51.487 | 197.8 | 143.8 | 84.1 | 98.6 | 29.4 | 66 | 97.5 | 121.9 | 103.4 | 1.3 | 1.1547 | 29.597 | 586.5 | 620.7 | 342.66 | 170.969 | -2 | -1.9 | 0 | 16.7 | 2.33 | 13.93 | 1.8 | 1.34E-06 | 0 | 0 | 0 | 0.0016 | 3.4367 | 14.9499 | 0.0003 | 0.0003 | 0.0003 | 0 | 0 | 6.53 | N | N | N | N | N | N | N | N | N | N
135845 | 75 | 51.145 | 197.5 | 143.9 | 84.1 | 98.6 | 29.4 | 66 | 97.6 | 121.5 | 103.5 | 1.3 | 1.1339 | 29.5965 | 586.3 | 620.9 | 339.48 | 169.417 | -2.2 | -2.1 | 0 | 16.5 | 2.18 | 14.56 | 1.7 | 2.13E-02 | 0 | 0 | 0 | 0.0015 | 3.191 | 15.4901 | 0.0003 | 0.0003 | 0.0003 | 0 | 0 | 0.35 | N | N | N | N | N | N | N | N | N | N
135846 | 74.6 | 50.896 | 197.1 | 143.8 | 84.1 | 98.6 | 29.4 | 66 | 97.5 | 121.3 | 103.4 | 1.3 | 1.1364 | 29.5994 | 586.3 | 621.1 | 339.828 | 169.608 | -2.1 | -2 | 0 | 17.9 | 2.09 | 14.92 | 1.7 | 7.75E-03 | 0 | 0 | 0 | 0.0017 | 3.0604 | 15.8919 | 0.0003 | 0.0003 | 0.0003 | 0 | 0 | 0 | N | N | N | N | N | N | N | N | N | N
135847 | 74.2 | 50.573 | 196.4 | 143.7 | 84.1 | 98.6 | 29.4 | 65.9 | 97.2 | 121.1 | 103.3 | 1.3 | 1.0308 | 29.595 | 586.4 | 621.2 | 323.399 | 161.373 | -1.9 | -1.9 | 0 | 17.9 | 2.48 | 14.43 | 1.7 | 7.45E-03 | 0 | 0 | 0 | 0.0016 | 3.4554 | 14.6171 | 0.0003 | 0.0003 | 0.0003 | 0 | 0 | 8.71 | N | N | N | N | N | N | N | N | N | N
135848 | 73.7 | 50.256 | 195.8 | 144 | 84.1 | 98.6 | 29.4 | 65.8 | 96.7 | 120.9 | 103.6 | 1.3 | 1.1077 | 29.5973 | 586.2 | 621.3 | 335.058 | 167.236 | -2 | -2 | 0 | 17.5 | 3.92 | 12.38 | 1.6 | 1.46E-02 | 0 | 0 | 0 | 0.0016 | 5.6545 | 12.9934 | 0.0002 | 0.0003 | 0.0003 | 0 | 0 | 24.21 | N | N | N | N | N | N | N | N | N | N
135849 | 73.6 | 50.163 | 195.1 | 144.9 | 84.1 | 98.6 | 29.4 | 65.7 | 96.6 | 121 | 104.4 | 1.4 | 1.3102 | 29.6038 | 586.5 | 621.8 | 364.776 | 182.057 | -2.6 | -2.5 | -0.1 | 17 | 6.02 | 9.23 | 1.6 | 1.40E-02 | 0 | 0 | 0 | 0.0017 | 9.4591 | 10.551 | 0.0003 | 0.0003 | 0.0003 | 0 | 0 | 80.38 | N | N | N | N | N | N | N | N | N | Y
135850 | 73.9 | 50.368 | 194.4 | 146.8 | 84.1 | 98.6 | 29.4 | 65.7 | 96.5 | 121.4 | 106.1 | 1.5 | 1.2328 | 29.5994 | 587.3 | 621.8 | 353.846 | 176.441 | -3.1 | -3.1 | -0.1 | 16.7 | 7.13 | 7.11 | 1.7 | 1.13E-02 | 0 | 0 | 0 | 0.0016 | 10.8697 | 7.8722 | 0.0003 | 0.0003 | 0.0003 | 0 | 0 | 103.61 | N | N | N | N | N | N | N | N | N | Y
135851 | 74 | 50.486 | 193.8 | 147.3 | 84.1 | 98.6 | 29.4 | 65.7 | 96.6 | 121.7 | 106.5 | 1.6 | 1.0824 | 29.5945 | 588.1 | 622.4 | 331.777 | 165.282 | -3.3 | -3.2 | -0.1 | 15.6 | 6.56 | 6.97 | 1.9 | 1.39E-06 | 0 | 0 | 0 | 0.0014 | 9.3663 | 7.237 | 0.0003 | 0.0003 | 0.0003 | 0 | 0 | 45.8 | N | N | N | N | N | N | N | N | N | N
135852 | 73.8 | 50.294 | 193.3 | 145.3 | 84.1 | 98.6 | 29.4 | 65.7 | 96.5 | 122.1 | 104.8 | 1.4 | 0.9316 | 29.5938 | 588.3 | 622.9 | 307.595 | 153.195 | -3.1 | -3 | -0.1 | 14.2 | 5.72 | 7.52 | 2 | 1.50E-06 | 0 | 0 | 0 | 0.0012 | 7.5654 | 7.2352 | 0.0003 | 0.0003 | 0.0003 | 0 | 0 | 28.83 | N | N | N | N | N | N | N | N | N | N
135853 | 73.5 | 50.145 | 192.9 | 144.6 | 84.1 | 98.6 | 29.4 | 65.7 | 96.5 | 122.2 | 104.2 | 1.4 | 0.956 | 29.5962 | 588.1 | 623.3 | 311.808 | 155.341 | -2.8 | -2.7 | -0.1 | 13.3 | 5.82 | 7.7 | 1.8 | 1.48E-06 | 0 | 0 | 0 | 0.0011 | 7.8107 | 7.5118 | 0.0003 | 0.0003 | 0.0003 | 0 | 0 | 57.7 | N | N | N | N | N | N | N | N | N | N
135854 | 73.4 | 50.02 | 192.7 | 144.9 | 84.1 | 98.6 | 29.4 | 65.7 | 96.3 | 122.1 | 104.4 | 1.4 | 0.9819 | 29.5898 | 587.9 | 623.3 | 316.074 | 157.453 | -2.8 | -2.8 | -0.1 | 13.4 | 6.35 | 7.32 | 1.8 | 1.45E-06 | 0 | 0 | 0 | 0.0012 | 8.6338 | 7.2386 | 0.0003 | 0.0003 | 0.0003 | 0 | 0 | 51.88 | N | N | N | N | N | N | N | N | N | N
135855 | 73.3 | 49.989 | 192.6 | 145.3 | 84.1 | 98.6 | 29.4 | 65.6 | 96.2 | 122.6 | 104.7 | 1.4 | 1.0288 | 29.5878 | 588.3 | 623.6 | 323.658 | 161.167 | -3 | -3 | -0.1 | 14.8 | 6.73 | 6.83 | 1.9 | 3.17E-02 | 0 | 0 | 0 | 0.0013 | 9.3606 | 6.9104 | 0.0003 | 0.0003 | 0.0003 | 0 | 0 | 58.06 | N | N | N | N | N | N | N | N | N | N
135856 | 73.4 | 50.039 | 192.6 | 145.5 | 84.1 | 98.6 | 29.4 | 65.6 | 96.2 | 122.8 | 105 | 1.4 | 1.1236 | 29.593 | 588.6 | 623.7 | 337.771 | 168.181 | -3.1 | -3 | -0.1 | 14.9 | 6.74 | 6.68 | 1.8 | 2.75E-03 | 0 | 0 | 0 | 0.0014 | 9.7844 | 7.0489 | 0.0003 | 0.0003 | 0.0003 | 0 | 0 | 52.07 | N | N | N | N | N | N | N | N | N | N
135857 | 73.5 | 50.126 | 192.6 | 145.9 | 84.1 | 98.6 | 29.4 | 65.6 | 96.3 | 123 | 105.3 | 1.5 | 1.0058 | 29.5906 | 588.9 | 624.2 | 317.907 | 158.218 | -3.1 | -3 | -0.1 | 14.4 | 5.58 | 7.65 | 1.9 | 8.72E-03 | 0 | 0 | 0 | 0.0012 | 7.6213 | 7.6039 | 0.0003 | 0.0003 | 0.0003 | 0 | 0 | 69.36 | N | N | N | N | N | N | N | N | N | N
135858 | 72.8 | 49.61 | 192.7 | 144.6 | 84.1 | 98.6 | 29.4 | 65.7 | 96.3 | 123.1 | 104.1 | 1.4 | 0.6766 | 29.5797 | 588.8 | 624.5 | 260.669 | 129.704 | -3 | -2.9 | -0.1 | 15.1 | 3.35 | 10.18 | 2 | 1.69E-04 | 0 | 0 | 0 | 0.0011 | 3.7551 | 8.2899 | 0.0002 | 0.0002 | 0.0002 | 0 | 0 | 0 | N | N | N | N | N | N | N | N | N | N
135859 | 72.2 | 49.213 | 193 | 142.5 | 84.1 | 98.6 | 29.4 | 65.7 | 96.4 | 122.7 | 102.3 | 1.2 | 0.7925 | 29.5887 | 588.2 | 624.9 | 282.706 | 140.796 | -2.2 | -2.1 | 0 | 22.3 | 1.83 | 13.34 | 1.8 | 1.63E-06 | 0 | 0 | 0 | 0.0017 | 2.2212 | 11.7901 | 0.0002 | 0.0002 | 0.0002 | 0 | 0 | 0 | N | N | N | N | N | N | N | N | N | N
135900 | 71.3 | 48.641 | 193.1 | 140.6 | 84.1 | 98.6 | 29.4 | 65.7 | 96.5 | 122.5 | 100.6 | 1 | 0.9575 | 29.5926 | 587.9 | 624.9 | 311.481 | 155.19 | -1.6 | -1.6 | 0 | 26.9 | 2.46 | 13.58 | 1.7 | 1.48E-06 | 0 | 0 | 0 | 0.0023 | 3.2904 | 13.2316 | 0.0002 | 0.0002 | 0.0002 | 0 | 0 | 0 | N | N | N | N | N | N | N | N | N | N
135901 | 70.9 | 48.349 | 193.4 | 143.6 | 84.1 | 98.6 | 29.4 | 65.7 | 96.4 | 122.3 | 103.2 | 1.3 | 1.0952 | 29.5967 | 588.1 | 624.8 | 333.787 | 166.289 | -1.8 | -1.8 | 0 | 24.3 | 4.59 | 11.4 | 1.6 | 1.25E-02 | 0 | 0 | 0 | 0.0022 | 6.5971 | 11.9034 | 0.0002 | 0.0003 | 0.0003 | 0 | 0 | 71.25 | N | N | N | N | N | N | N | N | N | N
135902 | 70.8 | 48.299 | 193.7 | 145.6 | 84.1 | 98.6 | 29.4 | 65.7 | 96.5 | 122.4 | 105 | 1.4 | 1.1467 | 29.5988 | 588.7 | 624.7 | 341.685 | 170.148 | -2.7 | -2.6 | -0.1 | 16.4 | 5.86 | 9.22 | 1.7 | 1.92E-02 | 0 | 0 | 0 | 0.0015 | 8.6105 | 9.8442 | 0.0003 | 0.0003 | 0.0003 | 0 | 0 | 68.97 | N | N | N | N | N | N | N | N | N | N
135903 | 70.7 | 48.237 | 194 | 145.5 | 84 | 98.6 | 29.4 | 65.7 | 96.6 | 122.7 | 104.9 | 1.4 | 1.3234 | 29.6029 | 589.3 | 624.9 | 366.207 | 182.279 | -3 | -2.9 | -0.1 | 11 | 6.67 | 7.55 | 1.9 | 6.30E-03 | 0 | 0 | 0 | 0.0011 | 10.5011 | 8.6447 | 0.0003 | 0.0003 | 0.0003 | 0 | 0 | 23.58 | N | N | N | N | N | N | N | N | N | N
135904 | 70.7 | 48.212 | 194.4 | 145.7 | 84 | 98.6 | 29.4 | 65.8 | 96.7 | 122.6 | 105.1 | 1.4 | 1.6668 | 29.6131 | 590.3 | 625.4 | 412.084 | 204.983 | -2.9 | -2.8 | -0.1 | 11.9 | 8.39 | 5.57 | 2 | 1.11E-06 | 0 | 0 | 0 | 0.0013 | 14.8572 | 7.1681 | 0.0004 | 0.0004 | 0.0004 | 0 | 0 | 118.74 | N | N | N | N | N | N | N | N | N | N
135905 | 71.2 | 48.554 | 194.6 | 148.5 | 84.1 | 98.6 | 29.4 | 65.8 | 96.8 | 122.9 | 107.6 | 1.7 | 1.6498 | 29.613 | 591.6 | 625.6 | 410.018 | 203.71 | -3 | -2.9 | -0.1 | 13.3 | 9.44 | 4.04 | 2.1 | 1.12E-06 | 0 | 0 | 0 | 0.0015 | 16.6113 | 5.1724 | 0.0004 | 0.0004 | 0.0004 | 0 | 0 | 128.75 | N | N | N | N | N | N | N | N | N | N
135906 | 71.7 | 48.858 | 195 | 149.9 | 84.1 | 98.6 | 29.4 | 65.8 | 96.8 | 123.2 | 108.8 | 1.8 | 1.4574 | 29.6083 | 592.6 | 625.8 | 384.87 | 190.999 | -3.2 | -3.1 | -0.1 | 15 | 8.9 | 3.84 | 2.2 | 1.20E-06 | 0 | 0 | 0 | 0.0016 | 14.6754 | 4.6054 | 0.0004 | 0.0004 | 0.0004 | 0 | 0 | 118.61 | N | N | N | N | N | N | N | N | N | N
135907 | 72.1 | 49.169 | 195.4 | 148.9 | 84.1 | 98.6 | 29.4 | 65.8 | 96.8 | 123.4 | 108 | 1.7 | 1.0885 | 29.5949 | 593.1 | 626.4 | 332.116 | 164.669 | -3.2 | -3.1 | -0.1 | 16 | 6.64 | 5.39 | 2.2 | 1.39E-06 | 0 | 0 | 0 | 0.0015 | 9.4441 | 5.5705 | 0.0003 | 0.0003 | 0.0003 | 0 | 0 | 42.25 | N | N | N | N | N | N | N | N | N | N
135908 | 71.8 | 48.933 | 195.7 | 145.1 | 84.1 | 98.6 | 29.4 | 65.8 | 96.9 | 123.3 | 104.5 | 1.4 | 0.9693 | 29.5964 | 592.7 | 627 | 314.106 | 155.807 | -2.8 | -2.7 | -0.1 | 16 | 3.95 | 8.4 | 2.1 | 1.48E-06 | 0 | 0 | 0 | 0.0014 | 5.3095 | 8.2164 | 0.0003 | 0.0003 | 0.0003 | 0 | 0 | 0 | N | N | N | N | N | N | N | N | N | N
135909 | 71 | 48.392 | 196 | 143.1 | 84.1 | 98.6 | 29.4 | 65.7 | 96.4 | 122.6 | 102.8 | 1.2 | 1.1498 | 29.5987 | 591.9 | 627.2 | 342.117 | 169.833 | -2.1 | -2.1 | 0 | 15.3 | 3.1 | 10.52 | 1.9 | 1.35E-06 | 0 | 0 | 0 | 0.0014 | 4.5513 | 11.215 | 0.0003 | 0.0003 | 0.0003 | 0 | 0 | 0 | N | N | N | N | N | N | N | N | N | N
135910 | 70.5 | 48.088 | 196.6 | 143.4 | 84.1 | 98.6 | 29.4 | 65.6 | 96.1 | 122.2 | 103 | 1.3 | 1.599 | 29.6057 | 591.6 | 627 | 402.59 | 199.969 | -1.9 | -1.8 | 0 | 15.5 | 5.22 | 9.28 | 1.8 | 2.29E-03 | 0 | 0 | 0 | 0.0017 | 9.0134 | 11.6492 | 0.0003 | 0.0003 | 0.0003 | 0 | 0 | 71.22 | N | N | N | N | N | N | N | N | N | N
135911 | 70.8 | 48.299 | 197.1 | 146.7 | 84.1 | 98.6 | 29.4 | 65.6 | 96 | 122.1 | 106 | 1.5 | 2.195 | 29.6202 | 592.1 | 626.7 | 472.768 | 234.81 | -2.5 | -2.5 | -0.1 | 18 | 8.15 | 6.19 | 1.9 | 1.41E-02 | 0 | 0 | 0 | 0.0023 | 16.528 | 9.1247 | 0.0004 | 0.0004 | 0.0004 | 0 | 0 | 135.43 | N | N | N | N | N | N | N | N | N | Y
135912 | 71.5 | 48.74 | 197.2 | 150.4 | 84.1 | 98.6 | 29.4 | 65.5 | 95.9 | 122.5 | 109.3 | 1.8 | 2.55 | 29.6306 | 593.7 | 626.7 | 510.506 | 253.267 | -3.1 | -3 | -0.1 | 24.5 | 9.99 | 3.85 | 2.1 | 2.60E-02 | 0 | 0 | 0 | 0.0034 | 21.8416 | 6.1169 | 0.0005 | 0.0005 | 0.0005 | 0 | 0 | 158.56 | N | N | N | N | N | N | N | N | N | N
135913 | 72.1 | 49.188 | 197.2 | 152.9 | 84.1 | 98.6 | 29.4 | 65.5 | 95.9 | 122.8 | 111.5 | 2 | 2.7368 | 29.6359 | 595.3 | 627.1 | 529.696 | 262.43 | -3.2 | -3.1 | -0.1 | 26.4 | 10.65 | 2.46 | 2.1 | 8.70E-07 | 0 | 0 | 0 | 0.0038 | 24.1399 | 4.0535 | 0.0005 | 0.0005 | 0.0005 | 0 | 0 | 165.62 | N | N | N | N | N | N | N | N | N | N
135914 | 72.9 | 49.728 | 197.4 | 154 | 84.1 | 98.6 | 29.4 | 65.5 | 95.9 | 122.9 | 112.5 | 2.1 | 2.8324 | 29.6355 | 596.3 | 627.3 | 539.39 | 266.972 | -3.1 | -3.1 | -0.1 | 26.8 | 10.76 | 1.98 | 2.3 | 8.55E-07 | 0 | 0 | 0 | 0.0039 | 24.8111 | 3.3224 | 0.0005 | 0.0006 | 0.0006 | 0 | 0 | 169.62 | N | N | N | N | N | N | N | N | N | Y
135915 | 73.4 | 50.051 | 197.5 | 154.6 | 84 | 98.6 | 29.4 | 65.5 | 96 | 123.2 | 113 | 2.1 | 2.7751 | 29.6313 | 597 | 627.6 | 533.833 | 264.019 | -3.1 | -3 | -0.1 | 26.3 | 10.72 | 1.77 | 2.4 | 8.65E-07 | 0 | 0 | 0 | 0.0038 | 24.4417 | 2.9403 | 0.0006 | 0.0006 | 0.0006 | 0 | 0 | 169.48 | N | N | N | N | N | N | N | N | N | Y
135916 | 73.2 | 49.884 | 197.7 | 154.9 | 84 | 98.6 | 29.4 | 65.6 | 96.1 | 123.2 | 113.3 | 2.2 | 3.1059 | 29.642 | 597.2 | 627.6 | 565.189 | 279.579 | -3.1 | -3 | -0.1 | 25.5 | 10.69 | 1.71 | 2.4 | 8.17E-07 | 0 | 0 | 0 | 0.0039 | 25.8012 | 3.0013 | 0.0006 | 0.0006 | 0.0006 | 0 | 0 | 167.53 | N | N | N | N | N | N | N | N | N | Y
135917 | 72.8 | 49.604 | 197.8 | 154.8 | 83.9 | 98.6 | 29.4 | 65.6 | 96.2 | 123.2 | 113.2 | 2.2 | 2.9451 | 29.6335 | 597.5 | 627.6 | 550.058 | 271.935 | -3.2 | -3.1 | -0.1 | 25 | 10.46 | 1.79 | 2.4 | 8.40E-07 | 0 | 0 | 0 | 0.0037 | 24.5555 | 3.0536 | 0.0006 | 0.0006 | 0.0006 | 0 | 0 | 176.55 | N | N | N | N | N | N | N | N | N | Y
135918 | 72.3 | 49.281 | 198 | 155.7 | 84 | 98.6 | 29.4 | 65.6 | 96.3 | 123.4 | 114 | 2.2 | 2.5004 | 29.6198 | 597.4 | 627.2 | 506.298 | 250.206 | -3.2 | -3.1 | -0.1 | 24.5 | 10.22 | 1.93 | 2.3 | 9.14E-07 | 0 | 0 | 0 | 0.0034 | 22.0707 | 3.0245 | 0.0005 | 0.0006 | 0.0006 | 0 | 0 | 149.7 | N | N | N | N | N | N | N | N | N | Y
135919 | 71.2 | 48.535 | 198 | 152.9 | 83.9 | 98.5 | 29.4 | 65.6 | 96.2 | 124 | 111.5 | 2 | 2.8249 | 29.6256 | 597 | 626.9 | 538.535 | 266.284 | -3.3 | -3.2 | -0.1 | 24.3 | 10.4 | 1.93 | 2.3 | 8.58E-07 | 0 | 0 | 0 | 0.0036 | 23.9033 | 3.2209 | 0.0005 | 0.0006 | 0.0006 | 0 | 0 | 149.45 | N | N | N | N | N | N | N | N | N | Y
135920 | 70.7 | 48.212 | 198 | 153.2 | 83.9 | 98.5 | 29.4 | 65.6 | 96.3 | 124.3 | 111.8 | 2 | 3.0452 | 29.6294 | 596.8 | 626.6 | 560.118 | 277.045 | -3.3 | -3.2 | -0.1 | 24.2 | 10.53 | 1.86 | 2.2 | 8.25E-07 | 0 | 0 | 0 | 0.0037 | 25.1797 | 3.2401 | 0.0006 | 0.0006 | 0.0006 | 0 | 0 | 178.11 | N | N | N | N | N | N | N | N | N | Y
135921 | 70.7 | 48.237 | 197.9 | 154.3 | 83.9 | 98.5 | 29.4 | 65.6 | 96.3 | 124.6 | 112.7 | 2.1 | 2.7384 | 29.6212 | 596.6 | 626.3 | 530.033 | 262.145 | -3.3 | -3.3 | -0.1 | 23.3 | 10.38 | 1.9 | 2.2 | 8.72E-07 | 0 | 0 | 0 | 0.0034 | 23.4992 | 3.1188 | 0.0005 | 0.0005 | 0.0005 | 0 | 0 | 174 | N | N | N | N | N | N | N | N | N | Y
135922 | 71.2 | 48.573 | 197.8 | 153.8 | 83.9 | 98.5 | 29.4 | 65.6 | 96.3 | 124.6 | 112.3 | 2.1 | 2.2335 | 29.605 | 595.7 | 625.9 | 477.421 | 236.192 | -3.4 | -3.3 | -0.1 | 22.2 | 10.05 | 2.07 | 2.1 | 9.68E-07 | 0 | 0 | 0 | 0.0029 | 20.4875 | 3.0744 | 0.0004 | 0.0005 | 0.0005 | 0 | 0 | 164.72 | N | N | N | N | N | N | N | N | N | Y
135923 | 71.9 | 49.032 | 197.6 | 152.5 | 84 | 98.5 | 29.4 | 65.6 | 96.3 | 124.6 | 111.1 | 2 | 1.5403 | 29.5871 | 594.4 | 625.2 | 395.552 | 195.824 | -3.4 | -3.3 | -0.1 | 16.6 | 9.65 | 2.36 | 2 | 1.17E-06 | 0 | 0 | 0 | 0.0018 | 16.3254 | 2.8996 | 0.0003 | 0.0004 | 0.0004 | 0 | 0 | 139.88 | N | N | N | N | N | N | N | N | N | Y
135924 | 72.5 | 49.43 | 197.6 | 150.1 | 83.9 | 98.5 | 29.4 | 65.6 | 96.3 | 125 | 109 | 1.8 | 1.1973 | 29.5739 | 592.8 | 624.5 | 349.955 | 173.426 | -3.3 | -3.3 | -0.1 | 11.3 | 9.56 | 2.56 | 2 | 1.32E-06 | 0 | 0 | 0 | 0.0011 | 14.3168 | 2.7876 | 0.0003 | 0.0003 | 0.0003 | 0 | 0 | 108.66 | N | N | N | N | N | N | N | N | N | Y
135925 | 73.1 | 49.828 | 197.3 | 147.8 | 83.9 | 98.5 | 29.4 | 65.6 | 96.3 | 124.9 | 107 | 1.6 | 1.126 | 29.5743 | 591.2 | 624.1 | 339.255 | 168.394 | -3.4 | -3.3 | -0.1 | 12.1 | 9.68 | 2.62 | 2 | 1.36E-06 | 0 | 0 | 0 | 0.0011 | 14.0716 | 2.7696 | 0.0003 | 0.0003 | 0.0003 | 0 | 0 | 107.14 | N | N | N | N | N | N | N | N | N | N
135926 | 73.5 | 50.126 | 197.3 | 147.3 | 83.9 | 98.5 | 29.4 | 65.7 | 96.4 | 125 | 106.5 | 1.6 | 1.0194 | 29.5685 | 589.8 | 623.2 | 322.384 | 160.194 | -3.3 | -3.2 | -0.1 | 13.3 | 9.1 | 3 | 1.8 | 1.43E-06 | 0 | 0 | 0 | 0.0012 | 12.5886 | 3.0167 | 0.0003 | 0.0003 | 0.0003 | 0 | 0 | 106.14 | N | N | N | N | N | N | N | N | N | Y
135927 | 73.7 | 50.281 | 197.2 | 146.1 | 83.9 | 98.5 | 29.4 | 65.8 | 96.8 | 125.1 | 105.5 | 1.5 | 0.8788 | 29.5738 | 588.5 | 622.3 | 298.922 | 148.749 | -3.2 | -3.2 | -0.1 | 14.3 | 7.61 | 4.18 | 1.8 | 1.54E-06 | 0 | 0 | 0 | 0.0012 | 9.7752 | 3.9005 | 0.0002 | 0.0003 | 0.0003 | 0 | 0 | 39.36 | N | N | N | N | N | N | N | N | N | N
135928 | 73.5 | 50.107 | 197 | 144.5 | 84 | 98.5 | 29.4 | 65.8 | 97 | 124.8 | 104 | 1.4 | 0.86 | 29.5734 | 586.8 | 621.6 | 295.442 | 147.256 | -3.1 | -3 | -0.1 | 13.9 | 6.26 | 5.66 | 1.6 | 1.56E-06 | 0 | 0 | 0 | 0.0011 | 7.9576 | 5.2342 | 0.0002 | 0.0002 | 0.0002 | 0 | 0 | 35.34 | N | N | N | N | N | N | N | N | N | N
135929 | 73.5 | 50.12 | 196.9 | 144 | 83.9 | 98.5 | 29.4 | 65.8 | 97 | 124.3 | 103.6 | 1.3 | 0.881 | 29.5726 | 585.1 | 620.8 | 298.793 | 149.161 | -2.9 | -2.9 | -0.1 | 13.1 | 5.36 | 7.3 | 1.5 | 1.54E-06 | 0 | 0 | 0 | 0.0011 | 6.9062 | 6.832 | 0.0002 | 0.0002 | 0.0002 | 0 | 0 | 31.56 | N | N | N | N | N | N | N | N | N | N
135930 | 73.4 | 50.039 | 196.8 | 143.7 | 83.9 | 98.5 | 29.4 | 65.8 | 97 | 124 | 103.3 | 1.3 | 0.8858 | 29.5661 | 583.5 | 620.1 | 299.382 | 149.646 | -2.9 | -2.8 | -0.1 | 12.6 | 4.43 | 9.08 | 1.6 | 1.53E-06 | 0 | 0 | 0 | 0.001 | 5.718 | 8.5349 | 0.0002 | 0.0002 | 0.0002 | 0 | 0 | 28.67 | N | N | N | N | N | N | N | N | N | N
135931 | 72.8 | 49.654 | 196.4 | 143.3 | 83.9 | 98.5 | 29.4 | 65.8 | 97 | 123.4 | 102.9 | 1.3 | 0.9061 | 29.568 | 582.3 | 619.1 | 302.615 | 151.459 | -2.7 | -2.7 | -0.1 | 13.6 | 2.9 | 11.53 | 1.6 | 1.52E-06 | 0 | 0 | 0 | 0.0011 | 3.7894 | 10.9646 | 0.0002 | 0.0002 | 0.0002 | 0 | 0 | 0 | N | N | N | N | N | N | N | N | N | N
135932 | 72.5 | 49.411 | 196.3 | 142.4 | 84 | 98.5 | 29.4 | 65.8 | 97 | 122.9 | 102.1 | 1.2 | 1.0016 | 29.5739 | 581.1 | 618.5 | 318.155 | 159.446 | -2.3 | -2.2 | 0 | 15.6 | 1.5 | 14.32 | 1.6 | 1.44E-06 | 0 | 0 | 0 | 0.0014 | 2.062 | 14.3327 | 0.0002 | 0.0002 | 0.0002 | 0 | 0 | 0 | N | N | N | N | N | N | N | N | N | N
135933 | 71.8 | 48.97 | 195.9 | 143.1 | 84 | 98.5 | 29.4 | 65.9 | 97.3 | 122.4 | 102.8 | 1.2 | 0.9104 | 29.5733 | 580 | 618 | 302.465 | 151.736 | -1.7 | -1.7 | 0 | 17.8 | 0.71 | 16.65 | 1.5 | 2.81E-03 | 0 | 0 | 0 | 0.0015 | 0.9348 | 15.862 | 0.0002 | 0.0002 | 0.0002 | 0 | 0 | 0 | N | N | N | N | N | N | N | N | N | N
135934 | 71.5 | 48.74 | 195.5 | 143.9 | 84 | 98.5 | 29.4 | 66 | 97.4 | 122 | 103.5 | 1.3 | 1.1125 | 29.5773 | 578.8 | 617.1 | 330.357 | 165.954 | -1.4 | -1.4 | 0 | 19.1 | 0.4 | 18.11 | 1.3 | 1.29E-02 | 0 | 0 | 0 | 0.0017 | 0.5777 | 18.8688 | 0.0002 | 0.0002 | 0.0002 | 0 | 0 | 0 | N | N | N | N | N | N | N | N | N | N
135935 | 71.3 | 48.604 | 195.1 | 143.2 | 84 | 98.5 | 29.4 | 66 | 97.7 | 121.8 | 102.9 | 1.3 | 1.3798 | 29.5825 | 577.7 | 616.5 | 368.956 | 185.562 | -1.4 | -1.4 | 0 | 19.7 | 0.71 | 18.11 | 1.1 | 2.04E-02 | 0 | 0 | 0 | 0.002 | 1.1369 | 21.0933 | 0.0002 | 0.0002 | 0.0002 | 0 | 0 | 0 | N | N | N | N | N | N | N | N | N | N
135936 | 70.6 | 48.138 | 194.5 | 145.1 | 84 | 98.5 | 29.4 | 66 | 97.7 | 121.6 | 104.6 | 1.4 | 1.1873 | 29.5758 | 576.8 | 615.5 | 345.297 | 173.775 | -1.4 | -1.4 | 0 | 18.6 | 2.19 | 15.91 | 1.1 | 2.62E-02 | 0 | 0 | 0 | 0.0018 | 3.2883 | 17.3583 | 0.0002 | 0.0002 | 0.0002 | 0 | 0 | 0 | N | N | N | N | N | N | N | N | N | N
135937 | 70.3 | 47.914 | 194 | 146.7 | 84 | 98.5 | 29.4 | 66 | 97.7 | 121.8 | 106 | 1.5 | 1.3151 | 29.5757 | 576.1 | 614.9 | 363.797 | 183.206 | -2.1 | -2 | 0 | 16.9 | 4.39 | 12.35 | 1.3 | 2.61E-02 | 0 | 0 | 0 | 0.0017 | 6.938 | 14.2038 | 0.0002 | 0.0002 | 0.0002 | 0 | 0 | 51.27 | N | N | N | N | N | N | N | N | N | N
135938 | 70.4 | 48.001 | 193.7 | 146.6 | 84 | 98.5 | 29.4 | 66 | 97.7 | 122.4 | 105.9 | 1.5 | 1.1453 | 29.5731 | 575.8 | 613.9 | 339.43 | 170.981 | -2.9 | -2.8 | -0.1 | 16.9 | 6.24 | 9.11 | 1.4 | 2.32E-02 | 0 | 0 | 0 | 0.0016 | 9.2198 | 9.7807 | 0.0002 | 0.0002 | 0.0002 | 0 | 0 | 79.89 | N | N | N | N | N | N | N | N | N | N
135939 | 70.9 | 48.312 | 193.3 | 145.6 | 84 | 98.5 | 29.4 | 66.1 | 97.8 | 122.7 | 105 | 1.4 | 1.0477 | 29.5775 | 575.5 | 613.3 | 324.709 | 163.63 | -3.2 | -3.1 | -0.1 | 16.8 | 7.5 | 6.79 | 1.5 | 1.18E-02 | 0 | 0 | 0 | 0.0015 | 10.5906 | 6.9747 | 0.0002 | 0.0002 | 0.0002 | 0 | 0 | 90.43 | N | N | N | N | N | N | N | N | N | N
135940 | 71.8 | 48.921 | 193.2 | 145.1 | 84 | 98.5 | 29.4 | 66.1 | 97.9 | 122.6 | 104.6 | 1.4 | 1.1203 | 29.5799 | 575 | 612.6 | 335.586 | 169.202 | -3.2 | -3.1 | -0.1 | 17.2 | 8.38 | 5.22 | 1.7 | 1.35E-06 | 0 | 0 | 0 | 0.0016 | 12.2459 | 5.5418 | 0.0003 | 0.0003 | 0.0003 | 0 | 0 | 91.81 | N | N | N | N | N | N | N | N | N | N
135941 | 72.4 | 49.331 | 193.1 | 145.5 | 84 | 98.5 | 29.4 | 66.1 | 97.9 | 122.8 | 104.9 | 1.4 | 1.2829 | 29.5852 | 574.4 | 611.9 | 358.736 | 181.013 | -3.2 | -3.2 | -0.1 | 17 | 9.11 | 3.97 | 1.8 | 1.26E-06 | 0 | 0 | 0 | 0.0017 | 14.2366 | 4.5064 | 0.0003 | 0.0003 | 0.0003 | 0 | 0 | 100.2 | N | N | N | N | N | N | N | N | N | N
135942 | 72.8 | 49.635 | 193.1 | 146.3 | 83.9 | 98.5 | 29.4 | 66.1 | 97.9 | 123 | 105.6 | 1.5 | 1.5063 | 29.5924 | 574.2 | 611.5 | 388.847 | 196.292 | -3.3 | -3.3 | -0.1 | 16.6 | 9.76 | 3.19 | 1.9 | 1.16E-06 | 0 | 0 | 0 | 0.0018 | 16.5414 | 3.9315 | 0.0003 | 0.0003 | 0.0003 | 0 | 0 | 107.76 | N | N | N | N | N | N | N | N | N | N
135943 | 72.7 | 49.585 | 193.1 | 148.1 | 83.9 | 98.5 | 29.4 | 66.1 | 97.9 | 123.2 | 107.2 | 1.6 | 1.4666 | 29.5893 | 574.3 | 611 | 383.862 | 193.732 | -3.2 | -3.2 | -0.1 | 18 | 9.96 | 2.7 | 1.9 | 1.18E-06 | 0 | 0 | 0 | 0.0019 | 16.6537 | 3.283 | 0.0003 | 0.0003 | 0.0003 | 0 | 0 | 125.05 | N | N | N | N | N | N | N | N | N | N
135944 | 70.9 | 48.361 | 193.4 | 148.4 | 83.9 | 98.5 | 29.4 | 66.2 | 98.2 | 123.4 | 107.5 | 1.7 | 1.4164 | 29.5837 | 574.1 | 610.3 | 377.237 | 190.396 | -3.3 | -3.3 | -0.1 | 18.4 | 10.12 | 2.36 | 1.9 | 1.20E-06 | 0 | 0 | 0 | 0.0019 | 16.6338 | 2.8165 | 0.0003 | 0.0003 | 0.0003 | 0 | 0 | 103.9 | N | N | N | N | N | N | N | N | N | N
135945 | 69.7 | 47.547 | 193.6 | 148.1 | 84 | 98.5 | 29.4 | 66.2 | 98.3 | 123.5 | 107.3 | 1.6 | 1.6566 | 29.5881 | 573.5 | 609.5 | 407.568 | 205.862 | -3.4 | -3.3 | -0.1 | 18 | 10.69 | 1.95 | 1.9 | 1.11E-06 | 0 | 0 | 0 | 0.002 | 19.0101 | 2.5155 | 0.0003 | 0.0004 | 0.0004 | 0 | 0 | 130.68 | N | N | N | N | N | N | N | N | N | N
135946 | 69.1 | 47.119 | 193.9 | 149.6 | 84 | 98.5 | 29.4 | 66.2 | 98.1 | 123.3 | 108.6 | 1.7 | 1.7879 | 29.5916 | 573 | 609.2 | 423.437 | 214.003 | -3.3 | -3.3 | -0.1 | 18.6 | 11.06 | 1.64 | 1.7 | 1.07E-06 | 0 | 0 | 0 | 0.0022 | 20.436 | 2.1977 | 0.0003 | 0.0003 | 0.0003 | 0 | 0 | 148.65 | N | N | N | N | N | N | N | N | N | N
135947 | 68.6 | 46.771 | 194.3 | 150.5 | 84 | 98.5 | 29.4 | 66.2 | 98.1 | 123.5 | 109.4 | 1.8 | 2.308 | 29.6032 | 573.1 | 608.7 | 478.922 | 242.125 | -3.4 | -3.3 | -0.1 | 18.7 | 11.19 | 1.42 | 1.6 | 9.43E-07 | 0 | 0 | 0 | 0.0025 | 23.3868 | 2.1536 | 0.0004 | 0.0004 | 0.0004 | 0 | 0 | 131.75 | N | N | N | N | N | N | N | N | N | N
135948 | 68.7 | 46.845 | 194.8 | 151 | 84 | 98.5 | 29.4 | 66.2 | 98.1 | 123.3 | 109.8 | 1.9 | 3.3086 | 29.6241 | 573 | 608.4 | 578.364 | 292.617 | -3.5 | -3.4 | -0.1 | 19.5 | 11.24 | 1.31 | 1.7 | 7.80E-07 | 0 | 0 | 0 | 0.0031 | 28.392 | 2.4127 | 0.0004 | 0.0005 | 0.0005 | 0 | 0 | 162.76 | N | N | N | N | N | N | N | N | N | N
135949 | 69.4 | 47.305 | 195.2 | 154.2 | 84 | 98.5 | 29.4 | 66.2 | 98.2 | 123.3 | 112.7 | 2.1 | 3.4908 | 29.6276 | 573.3 | 607.7 | 595.376 | 301.183 | -3.5 | -3.4 | -0.1 | 19.8 | 10.96 | 1.36 | 1.7 | 7.58E-07 | 0 | 0 | 0 | 0.0033 | 28.506 | 2.5767 | 0.0005 | 0.0005 | 0.0005 | 0 | 0 | 191.66 | N | N | N | N | N | N | N | N | N | Y
135950 | 70.1 | 47.79 | 195.8 | 155.7 | 84 | 98.5 | 29.4 | 66.1 | 97.8 | 123.3 | 114 | 2.2 | 3.0336 | 29.616 | 573.3 | 607 | 553.112 | 279.688 | -3.4 | -3.3 | -0.1 | 19.7 | 10.72 | 1.47 | 1.7 | 8.17E-07 | 0 | 0 | 0 | 0.003 | 25.8907 | 2.5897 | 0.0004 | 0.0005 | 0.0005 | 0 | 0 | 188.17 | N | N | N | N | N | N | N | N | N | Y
135951 | 70.8 | 48.293 | 196.3 | 154.6 | 83.9 | 98.4 | 29.4 | 65.9 | 97.5 | 123.5 | 113 | 2.1 | 2.8154 | 29.6059 | 573 | 606.1 | 532.583 | 269.303 | -3.4 | -3.3 | -0.1 | 19.6 | 10.81 | 1.51 | 1.7 | 8.48E-07 | 0 | 0 | 0 | 0.0029 | 25.143 | 2.5494 | 0.0004 | 0.0004 | 0.0004 | 0 | 0 | 185.79 | N | N | N | N | N | N | N | N | N | Y
135952 | 70.8 | 48.243 | 196.9 | 153.1 | 83.9 | 98.4 | 29.4 | 65.9 | 97.4 | 123.4 | 111.7 | 2 | 2.8887 | 29.6027 | 572.6 | 605.6 | 539.75 | 272.984 | -3.4 | -3.3 | -0.1 | 19.6 | 10.94 | 1.48 | 1.7 | 8.37E-07 | 0 | 0 | 0 | 0.0029 | 25.7795 | 2.5315 | 0.0004 | 0.0004 | 0.0004 | 0 | 0 | 186.55 | N | N | N | N | N | N | N | N | N | Y
135953 | 70.7 | 48.237 | 197.5 | 153.3 | 83.9 | 98.4 | 29.4 | 65.9 | 97.3 | 123.5 | 111.9 | 2 | 2.9087 | 29.6061 | 572.3 | 605.2 | 541.571 | 274.036 | -3.3 | -3.3 | -0.1 | 19.6 | 10.85 | 1.51 | 1.7 | 8.34E-07 | 0 | 0 | 0 | 0.003 | 25.6691 | 2.5921 | 0.0004 | 0.0004 | 0.0004 | 0 | 0 | 177.24 | N | N | N | N | N | N | N | N | N | Y
135954 | 70.6 | 48.107 | 197.8 | 153.5 | 83.9 | 98.4 | 29.4 | 65.9 | 97.3 | 123.4 | 112.1 | 2.1 | 2.8164 | 29.6062 | 572 | 604.7 | 532.311 | 269.417 | -3.3 | -3.3 | -0.1 | 19.1 | 10.64 | 1.62 | 1.7 | 8.48E-07 | 0 | 0 | 0 | 0.0028 | 24.7531 | 2.7399 | 0.0004 | 0.0004 | 0.0004 | 0 | 0 | 173.1 | N | N | N | N | N | N | N | N | N | Y
135955 | 71.3 | 48.635 | 198.3 | 153.6 | 83.9 | 98.4 | 29.4 | 65.9 | 97.3 | 123.4 | 112.1 | 2.1 | 2.3575 | 29.5965 | 571.8 | 604.1 | 485.429 | 245.667 | -3.4 | -3.3 | -0.1 | 19.2 | 10.12 | 2.2 | 1.6 | 9.31E-07 | 0 | 0 | 0 | 0.0026 | 21.4613 | 3.4006 | 0.0004 | 0.0004 | 0.0004 | 0 | 0 | 168.55 | N | N | N | N | N | N | N | N | N | Y
135956 | 72.2 | 49.194 | 198.7 | 152.7 | 83.9 | 98.4 | 29.4 | 66 | 97.5 | 123.3 | 111.4 | 2 | 1.6495 | 29.571 | 571 | 603.7 | 403.91 | 204.382 | -3.4 | -3.3 | -0.1 | 20.4 | 8.34 | 3.72 | 1.6 | 1.12E-06 | 0 | 0 | 0 | 0.0023 | 14.7167 | 4.7781 | 0.0003 | 0.0003 | 0.0003 | 0 | 0 | 144.66 | N | N | N | N | N | N | N | N | N | Y
135957 | 72.5 | 49.455 | 198.8 | 149.4 | 83.9 | 98.4 | 29.4 | 66.1 | 98 | 123.4 | 108.4 | 1.7 | 0.9495 | 29.551 | 569.5 | 603.2 | 305.171 | 154.545 | -3.2 | -3.1 | -0.1 | 20.9 | 5.3 | 6.66 | 1.7 | 1.49E-06 | 0 | 0 | 0 | 0.0018 | 7.0664 | 6.4595 | 0.0002 | 0.0002 | 0.0002 | 0 | 0 | 14.23 | N | N | N | N | N | N | N | N | N | N
135958 | 72.2 | 49.206 | 199.1 | 144.4 | 83.9 | 98.4 | 29.4 | 66.2 | 98.2 | 122.8 | 103.9 | 1.3 | 0.5235 | 29.5384 | 566.8 | 602.9 | 227.152 | 115.291 | -2.6 | -2.5 | -0.1 | 20 | 2.69 | 10.75 | 1.7 | 2.00E-06 | 0 | 0 | 0 | 0.0013 | 2.6743 | 7.7792 | 0.0002 | 0.0002 | 0.0002 | 0 | 0 | 0 | N | N | N | N | N | N | N | N | N | N
135959 | 71.6 | 48.827 | 198.9 | 141.3 | 83.9 | 98.4 | 29.4 | 66.2 | 98.4 | 122.3 | 101.2 | 1.1 | 0.4861 | 29.5376 | 564.7 | 602.5 | 219.114 | 111.437 | -1.9 | -1.9 | 0 | 19.6 | 1.24 | 14.4 | 1.6 | 2.06E-06 | 0 | 0 | 0 | 0.0012 | 1.1898 | 10.0732 | 0.0002 | 0.0002 | 0.0002 | 0 | 0 | 0 | N | N | N | N | N | N | N | N | N | N
140000 | 71.2 | 48.523 | 198.9 | 140.3 | 83.9 | 98.4 | 29.4 | 66.2 | 98.4 | 121.9 | 100.3 | 1 | 0.8124 | 29.5525 | 563 | 601.8 | 281.888 | 143.665 | -1.5 | -1.5 | 0 | 19.9 | 0.6 | 16.76 | 1.3 | 1.30E-02 | 0 | 0 | 0 | 0.0016 | 0.7453 | 15.1144 | 0.0002 | 0.0002 | 0.0002 | 0 | 0 | 0 | N | N | N | N | N | N | N | N | N | N
140001 | 70.6 | 48.169 | 198.8 | 140.6 | 84 | 98.4 | 29.4 | 66.2 | 98.4 | 121.5 | 100.5 | 1 | 1.0585 | 29.5652 | 561.9 | 601.3 | 322.791 | 164.761 | -1.3 | -1.2 | 0 | 21.9 | 0.34 | 18.31 | 1.2 | 2.15E-02 | 0 | 0 | 0 | 0.002 | 0.4908 | 18.9394 | 0.0002 | 0.0002 | 0.0002 | 0 | 0 | 0 | N | N | N | N | N | N | N | N | N | N
140002 | 70.3 | 47.945 | 198.4 | 142.2 | 84 | 98.4 | 29.4 | 66.2 | 98.4 | 121.4 | 102 | 1.2 | 1.521 | 29.5713 | 560.9 | 600.5 | 386.789 | 197.671 | -1.3 | -1.2 | 0 | 23.7 | 0.35 | 18.78 | 1.1 | 2.40E-02 | 0 | 0 | 0 | 0.0026 | 0.5987 | 23.3126 | 0.0002 | 0.0002 | 0.0002 | 0 | 0 | 0 | N | N | N | N | N | N | N | N | N | N
140003 | 70 | 47.759 | 197.8 | 143.4 | 83.9 | 98.4 | 29.4 | 66.3 | 98.6 | 121.2 | 103.1 | 1.3 | 1.4477 | 29.5683 | 560.6 | 600 | 377.902 | 193.165 | -1.2 | -1.2 | 0 | 24.6 | 0.9 | 17.98 | 1 | 2.37E-02 | 0 | 0 | 0 | 0.0026 | 1.5094 | 21.8089 | 0.0002 | 0.0002 | 0.0002 | 0 | 0 | 0 | N | N | N | N | N | N | N | N | N | N
140004 | 70.3 | 47.933 | 197 | 145.6 | 83.9 | 98.4 | 29.4 | 66.3 | 98.7 | 121 | 105.1 | 1.4 | 1.0317 | 29.5645 | 560.5 | 599.5 | 319.128 | 163.111 | -1.4 | -1.4 | 0 | 23.4 | 1.86 | 16.23 | 1 | 2.56E-02 | 0 | 0 | 0 | 0.0021 | 2.6255 | 16.6175 | 0.0002 | 0.0002 | 0.0002 | 0 | 0 | 17.38 | N | N | N | N | N | N | N | N | N | N
140005 | 71.1 | 48.455 | 196 | 144.5 | 83.9 | 98.4 | 29.4 | 66.3 | 98.6 | 121 | 104.1 | 1.4 | 0.9444 | 29.5678 | 560.1 | 598.9 | 305.693 | 156.325 | -2 | -1.9 | 0 | 14.9 | 3.13 | 13.64 | 1.1 | 2.48E-02 | 0 | 0 | 0 | 0.0013 | 4.229 | 13.3832 | 0.0002 | 0.0002 | 0.0002 | 0 | 0 | 27.54 | N | N | N | N | N | N | N | N | N | N
140006 | 71.9 | 49.039 | 195.1 | 143.6 | 84 | 98.4 | 29.4 | 66.3 | 98.6 | 120.7 | 103.2 | 1.3 | 1.2273 | 29.5742 | 559.9 | 598.7 | 348.064 | 178.07 | -2.3 | -2.3 | 0 | 11.6 | 5.29 | 10.41 | 1.1 | 2.64E-02 | 0 | 0 | 0 | 0.0011 | 8.1394 | 11.6331 | 0.0002 | 0.0002 | 0.0002 | 0 | 0 | 56.43 | N | N | N | N | N | N | N | N | N | N
140007 | 73.1 | 49.828 | 194.2 | 145.1 | 84 | 98.4 | 29.4 | 66.3 | 98.6 | 120.8 | 104.6 | 1.4 | 1.4193 | 29.5809 | 560.2 | 598.4 | 375.077 | 191.876 | -2.7 | -2.7 | -0.1 | 12.8 | 7.44 | 7.09 | 1.2 | 2.11E-02 | 0 | 0 | 0 | 0.0013 | 12.3189 | 8.5355 | 0.0002 | 0.0002 | 0.0002 | 0 | 0 | 111.18 | N | N | N | N | N | N | N | N | N | Y
140008 | 74.4 | 50.723 | 193.6 | 147.2 | 84 | 98.4 | 29.4 | 66.3 | 98.6 | 121.1 | 106.4 | 1.6 | 1.3431 | 29.5768 | 560.5 | 597.8 | 364.898 | 186.579 | -3.1 | -3.1 | -0.1 | 14.1 | 8.27 | 5.36 | 1.3 | 1.34E-02 | 0 | 0 | 0 | 0.0014 | 13.3271 | 6.279 | 0.0002 | 0.0002 | 0.0002 | 0 | 0 | 108.21 | N | N | N | N | N | N | N | N | N | Y
140009 | 75.7 | 51.605 | 193 | 147.5 | 83.9 | 98.4 | 29.4 | 66.2 | 98.4 | 121.4 | 106.7 | 1.6 | 1.1874 | 29.576 | 560.8 | 597.7 | 343.115 | 175.385 | -3.2 | -3.2 | -0.1 | 16.4 | 8.2 | 4.81 | 1.5 | 1.30E-06 | 0 | 0 | 0 | 0.0016 | 12.4186 | 5.2984 | 0.0002 | 0.0002 | 0.0002 | 0 | 0 | 89.41 | N | N | N | N | N | N | N | N | N | Y
140010 | 76.8 | 52.338 | 192.6 | 146.9 | 83.9 | 98.4 | 29.4 | 66.1 | 98.1 | 121.8 | 106.1 | 1.5 | 1.1238 | 29.5788 | 560.7 | 597.5 | 333.852 | 170.68 | -3.3 | -3.2 | -0.1 | 18.4 | 8 | 4.69 | 1.5 | 1.34E-06 | 0 | 0 | 0 | 0.0017 | 11.7855 | 5.0264 | 0.0002 | 0.0002 | 0.0002 | 0 | 0 | 79.62 | N | N | N | N | N | N | N | N | N | Y
140011 | 77.6 | 52.935 | 192.4 | 146.4 | 83.9 | 98.4 | 29.4 | 66.1 | 98.1 | 122.3 | 105.8 | 1.5 | 1.3487 | 29.5874 | 560.4 | 597.3 | 364.674 | 186.551 | -3.2 | -3.1 | -0.1 | 19.9 | 8.25 | 4.34 | 1.4 | 1.23E-06 | 0 | 0 | 0 | 0.002 | 13.2948 | 5.0778 | 0.0002 | 0.0003 | 0.0003 | 0 | 0 | 71.85 | N | N | N | N | N | N | N | N | N | N
140012 | 78.8 | 53.699 | 192.3 | 146.2 | 83.9 | 98.4 | 29.4 | 66.1 | 98.1 | 122.7 | 105.6 | 1.5 | 1.9939 | 29.6054 | 560.5 | 597.1 | 442.712 | 226.591 | -3.1 | -3.1 | -0.1 | 20.3 | 9.34 | 3.47 | 1.4 | 1.01E-06 | 0 | 0 | 0 | 0.0025 | 18.2786 | 4.9321 | 0.0003 | 0.0003 | 0.0003 | 0 | 0 | 97.03 | N | N | N | N | N | N | N | N | N | Y
140013 | 79.9 | 54.476 | 192.5 | 149.2 | 83.9 | 98.5 | 29.4 | 66.1 | 98.1 | 123.2 | 108.2 | 1.7 | 2.5685 | 29.6227 | 561.2 | 596.9 | 504.898 | 258.383 | -2.8 | -2.8 | -0.1 | 19.1 | 10.21 | 2.66 | 1.4 | 8.84E-07 | 0 | 0 | 0 | 0.0027 | 22.7804 | 4.311 | 0.0003 | 0.0003 | 0.0003 | 0 | 0 | 154.77 | N | N | N | N | N | N | N | N | N | Y
140014 | 81 | 55.252 | 192.7 | 152.2 | 83.9 | 98.5 | 29.4 | 66.2 | 98.1 | 123.6 | 110.9 | 2 | 2.5956 | 29.6237 | 562.2 | 596.8 | 507.994 | 259.74 | -3 | -2.9 | -0.1 | 17.9 | 10.28 | 2.32 | 1.5 | 9.10E-03 | 0 | 0 | 0 | 0.0026 | 23.0671 | 3.7808 | 0.0004 | 0.0004 | 0.0004 | 0 | 0 | 161.46 | N | N | N | N | N | N | N | N | N | Y
140015 | 81.9 | 55.855 | 193 | 152.8 | 83.9 | 98.5 | 29.4 | 66.2 | 98.2 | 123.9 | 111.4 | 2 | 2.4191 | 29.6167 | 562.7 | 596.6 | 490.109 | 250.407 | -3.3 | -3.2 | -0.1 | 17.1 | 10.11 | 2.25 | 1.6 | 3.71E-02 | 0 | 0 | 0 | 0.0024 | 21.8588 | 3.5436 | 0.0004 | 0.0004 | 0.0004 | 0 | 0 | 152.04 | N | N | N | N | N | N | N | N | N | Y
140016 | 82.7 | 56.358 | 193.4 | 152.4 | 83.9 | 98.5 | 29.4 | 66.2 | 98.1 | 124.2 | 111 | 2 | 2.2858 | 29.6192 | 562.9 | 596.4 | 476.297 | 243.315 | -3.4 | -3.3 | -0.1 | 16.9 | 10.04 | 2.26 | 1.6 | 9.40E-07 | 0 | 0 | 0 | 0.0023 | 21.088 | 3.4583 | 0.0004 | 0.0004 | 0.0004 | 0 | 0 | 156.96 | N | N | N | N | N | N | N | N | N | Y
140017 | 83.1 | 56.688 | 194 | 152 | 83.9 | 98.5 | 29.4 | 66.2 | 98.1 | 124.3 | 110.7 | 1.9 | 2.1266 | 29.6243 | 563 | 596.3 | 459.429 | 234.715 | -3.4 | -3.4 | -0.1 | 17.5 | 9.97 | 2.3 | 1.5 | 9.74E-07 | 0 | 0 | 0 | 0.0023 | 20.2103 | 3.3947 | 0.0003 | 0.0003 | 0.0003 | 0 | 0 | 150.94 | N | N | N | N | N | N | N | N | N | Y
140018 | 83.5 | 56.942 | 194.6 | 151.3 | 83.9 | 98.5 | 29.4 | 66.1 | 98 | 124.6 | 110.1 | 1.9 | 2.0097 | 29.619 | 562.6 | 596 | 446.624 | 228.218 | -3.5 | -3.4 | -0.1 | 18.1 | 9.9 | 2.36 | 1.4 | 1.00E-06 | 0 | 0 | 0 | 0.0023 | 19.5033 | 3.3747 | 0.0003 | 0.0003 | 0.0003 | 0 | 0 | 144.4 | N | N | N | N | N | N | N | N | N | Y
140019 | 83.9 | 57.185 | 195.4 | 150.7 | 83.9 | 98.5 | 29.4 | 66 | 97.7 | 124.8 | 109.6 | 1.8 | 1.9251 | 29.6141 | 562.4 | 595.9 | 437.175 | 223.405 | -3.5 | -3.4 | -0.1 | 18.6 | 9.82 | 2.44 | 1.5 | 1.02E-06 | 0 | 0 | 0 | 0.0023 | 18.945 | 3.4246 | 0.0003 | 0.0003 | 0.0003 | 0 | 0 | 136.76 | N | N | N | N | N | N | N | N | N | Y
140020 | 84.2 | 57.39 | 196.1 | 150.3 | 83.9 | 98.5 | 29.4 | 66 | 97.6 | 125 | 109.2 | 1.8 | 1.7999 | 29.6119 | 562.1 | 595.7 | 422.476 | 215.941 | -3.5 | -3.4 | -0.1 | 18.9 | 9.61 | 2.61 | 1.4 | 1.06E-06 | 0 | 0 | 0 | 0.0022 | 17.9224 | 3.5351 | 0.0003 | 0.0003 | 0.0003 | 0 | 0 | 131.34 | N | N | N | N | N | N | N | N | N | Y
140021 | 84.5 | 57.632 | 196.9 | 149.7 | 83.9 | 98.5 | 29.4 | 66 | 97.6 | 125.2 | 108.6 | 1.8 | 1.529 | 29.5964 | 561.4 | 595.5 | 389.001 | 198.855 | -3.4 | -3.4 | -0.1 | 18.3 | 9.29 | 2.88 | 1.4 | 1.15E-06 | 0 | 0 | 0 | 0.002 | 15.9566 | 3.6006 | 0.0002 | 0.0003 | 0.0003 | 0 | 0 | 120.01 | N | N | N | N | N | N | N | N | N | Y
140022 | 84.6 | 57.701 | 197.6 | 148.5 | 83.9 | 98.5 | 29.4 | 66 | 97.6 | 125.2 | 107.6 | 1.7 | 1.2119 | 29.5827 | 560.5 | 595.1 | 346.122 | 177.01 | -3.5 | -3.4 | -0.1 | 18.2 | 8.93 | 3.18 | 1.4 | 1.29E-06 | 0 | 0 | 0 | 0.0018 | 13.6458 | 3.5321 | 0.0002 | 0.0002 | 0.0002 | 0 | 0 | 109.08 | N | N | N | N | N | N | N | N | N | Y
140023 | 84.8 | 57.825 | 198.1 | 146.8 | 83.9 | 98.5 | 29.4 | 66 | 97.6 | 125.3 | 106 | 1.5 | 1.1896 | 29.59 | 559.9 | 594.8 | 343.124 | 175.628 | -3.4 | -3.4 | -0.1 | 17.7 | 8.98 | 3.27 | 1.3 | 1.30E-06 | 0 | 0 | 0 | 0.0017 | 13.6154 | 3.6087 | 0.0002 | 0.0002 | 0.0002 | 0 | 0 | 77.92 | N | N | N | N | N | N | N | N | N | N
140024 | 84.9 | 57.893 | 198.6 | 146.2 | 83.9 | 98.5 | 29.4 | 66 | 97.6 | 125.5 | 105.6 | 1.5 | 1.2643 | 29.5873 | 559.4 | 594.6 | 353.751 | 181.147 | -3.3 | -3.2 | -0.1 | 17.7 | 9.06 | 3.31 | 1.2 | 1.26E-06 | 0 | 0 | 0 | 0.0018 | 14.1647 | 3.7629 | 0.0002 | 0.0002 | 0.0002 | 0 | 0 | 122.75 | N | N | N | N | N | N | N | N | N | Y
140025 | 84.9 | 57.893 | 198.8 | 146.5 | 83.9 | 98.5 | 29.4 | 66 | 97.6 | 125.7 | 105.9 | 1.5 | 1.1268 | 29.5783 | 558.6 | 594.1 | 333.857 | 171.035 | -3.2 | -3.1 | -0.1 | 18.3 | 8.72 | 3.49 | 1.2 | 1.34E-06 | 0 | 0 | 0 | 0.0017 | 12.8739 | 3.7504 | 0.0002 | 0.0002 | 0.0002 | 0 | 0 | 64.68 | N | N | N | N | N | N | N | N | N | N
140026 | 84.8 | 57.806 | 198.9 | 145.6 | 83.9 | 98.5 | 29.4 | 66 | 97.6 | 125.8 | 105.1 | 1.4 | 1.2644 | 29.5829 | 557.9 | 593.7 | 353.096 | 181.049 | -3.2 | -3.2 | -0.1 | 18.3 | 8.82 | 3.51 | 1.3 | 1.26E-06 | 0 | 0 | 0 | 0.0018 | 13.7898 | 3.9902 | 0.0002 | 0.0002 | 0.0002 | 0 | 0 | 77.96 | N | N | N | N | N | N | N | N | N | N
140027 | 85 | 57.955 | 199 | 146.2 | 83.9 | 98.5 | 29.4 | 66 | 97.6 | 126 | 105.5 | 1.5 | 1.3885 | 29.5882 | 557.6 | 593.4 | 370.478 | 190.043 | -3.3 | -3.2 | -0.1 | 18.2 | 9.12 | 3.34 | 1.4 | 6.05E-03 | 0 | 0 | 0 | 0.0019 | 14.9721 | 3.9812 | 0.0002 | 0.0002 | 0.0002 | 0 | 0 | 108.6 | N | N | N | N | N | N | N | N | N | Y
140028 | 84.9 | 57.874 | 198.9 | 146.9 | 83.9 | 98.5 | 29.4 | 66 | 97.6 | 126.1 | 106.2 | 1.5 | 1.3327 | 29.5841 | 557.3 | 593.2 | 362.895 | 186.193 | -3.4 | -3.3 | -0.1 | 18.8 | 9.15 | 3.25 | 1.4 | 1.23E-06 | 0 | 0 | 0 | 0.0019 | 14.7105 | 3.795 | 0.0002 | 0.0003 | 0.0003 | 0 | 0 | 105.57 | N | N | N | N | N | N | N | N | N | Y
140029 | 85.2 | 58.067 | 198.5 | 147.1 | 83.9 | 98.5 | 29.4 | 66 | 97.6 | 126.2 | 106.3 | 1.6 | 1.2771 | 29.5826 | 557 | 593 | 355.222 | 182.303 | -3.4 | -3.3 | -0.1 | 19.3 | 9.12 | 3.21 | 1.5 | 1.26E-06 | 0 | 0 | 0 | 0.0019 | 14.3632 | 3.6708 | 0.0002 | 0.0003 | 0.0003 | 0 | 0 | 96.43 | N | N | N | N | N | N | N | N | N | Y
140030 | 85.2 | 58.111 | 198 | 146.7 | 83.9 | 98.5 | 29.4 | 66 | 97.6 | 126.4 | 106 | 1.5 | 1.3725 | 29.5886 | 556.7 | 592.6 | 368.079 | 188.982 | -3.4 | -3.3 | -0.1 | 20.5 | 9.27 | 3.11 | 1.5 | 1.21E-06 | 0 | 0 | 0 | 0.0021 | 15.1329 | 3.6852 | 0.0003 | 0.0003 | 0.0003 | 0 | 0 | 102.07 | N | N | N | N | N | N | N | N | N | Y
140031 | 85.1 | 58.048 | 197.5 | 146.9 | 83.9 | 98.5 | 29.4 | 66 | 97.5 | 126.5 | 106.2 | 1.5 | 1.5387 | 29.5997 | 556.5 | 592.3 | 389.405 | 200.051 | -3.3 | -3.2 | -0.1 | 21.5 | 9.56 | 2.85 | 1.5 | 1.14E-06 | 0 | 0 | 0 | 0.0024 | 16.5159 | 3.5745 | 0.0003 | 0.0003 | 0.0003 | 0 | 0 | 112.4 | N | N | N | N | N | N | N | N | N | Y
140032 | 85 | 57.955 | 197 | 147.4 | 83.9 | 98.5 | 29.4 | 66 | 97.6 | 126.7 | 106.6 | 1.6 | 2.0091 | 29.6047 | 556.4 | 592.1 | 444.165 | 228.247 | -3.3 | -3.2 | -0.1 | 21 | 10.06 | 2.49 | 1.5 | 1.00E-06 | 0 | 0 | 0 | 0.0026 | 19.8357 | 3.5733 | 0.0003 | 0.0003 | 0.0003 | 0 | 0 | 118.06 | N | N | N | N | N | N | N | N | N | Y
140033 | 84.6 | 57.651 | 196.4 | 149.1 | 83.9 | 98.5 | 29.4 | 66 | 97.6 | 126.9 | 108.1 | 1.7 | 2.5232 | 29.6105 | 556.7 | 591.9 | 499.266 | 256.537 | -3.2 | -3.2 | -0.1 | 20.5 | 10.47 | 2.13 | 1.5 | 8.90E-07 | 0 | 0 | 0 | 0.0029 | 23.1915 | 3.4318 | 0.0004 | 0.0004 | 0.0004 | 0 | 0 | 163.49 | N | N | N | N | N | N | N | N | N | Y
140034 | 83.9 | 57.179 | 195.9 | 151.7 | 83.9 | 98.5 | 29.4 | 66 | 97.7 | 126.7 | 110.5 | 1.9 | 2.9632 | 29.6214 | 557.3 | 591.6 | 542.602 | 278.748 | -3.2 | -3.2 | -0.1 | 19.8 | 10.56 | 1.92 | 1.5 | 8.20E-07 | 0 | 0 | 0 | 0.003 | 25.4148 | 3.363 | 0.0004 | 0.0004 | 0.0004 | 0 | 0 | 165.93 | N | N | N | N | N | N | N | N | N | Y
140035 | 83 | 56.594 | 195.4 | 152.8 | 83.9 | 98.5 | 29.4 | 66.1 | 97.8 | 126.5 | 111.4 | 2 | 3.1282 | 29.6184 | 557.8 | 591.6 | 558.662 | 286.807 | -3.2 | -3.2 | -0.1 | 19.7 | 10.48 | 1.86 | 1.6 | 7.97E-07 | 0 | 0 | 0 | 0.0031 | 25.9535 | 3.3576 | 0.0004 | 0.0004 | 0.0004 | 0 | 0 | 186.41 | N | N | N | N | N | N | N | N | N | Y
140036 | 82.1 | 56.004 | 195.1 | 154.2 | 83.9 | 98.5 | 29.4 | 66.1 | 97.8 | 126.3 | 112.6 | 2.1 | 2.9993 | 29.6105 | 558.5 | 591.2 | 546.803 | 280.475 | -3.3 | -3.2 | -0.1 | 19.7 | 10.42 | 1.86 | 1.6 | 8.15E-07 | 0 | 0 | 0 | 0.003 | 25.2427 | 3.2733 | 0.0004 | 0.0004 | 0.0004 | 0 | 0 | 177.75 | N | N | N | N | N | N | N | N | N | Y
140037 | 80.7 | 55.022 | 194.8 | 154.3 | 83.9 | 98.4 | 29.4 | 66.1 | 97.9 | 125.8 | 112.8 | 2.1 | 3.0306 | 29.6088 | 558.9 | 591 | 549.683 | 281.807 | -3.4 | -3.3 | -0.1 | 19.3 | 10.54 | 1.8 | 1.5 | 8.11E-07 | 0 | 0 | 0 | 0.003 | 25.6357 | 3.1847 | 0.0004 | 0.0004 | 0.0004 | 0 | 0 | 179.83 | N | N | N | N | N | N | N | N | N | Y
140038 | 79.3 | 54.097 | 194.7 | 154.3 | 83.9 | 98.4 | 29.4 | 66.1 | 98 | 125.5 | 112.7 | 2.1 | 3.7044 | 29.6219 | 559.2 | 590.6 | 609.341 | 312.459 | -3.4 | -3.3 | -0.1 | 18.8 | 10.69 | 1.71 | 1.4 | 7.31E-07 | 0 | 0 | 0 | 0.0032 | 28.845 | 3.3562 | 0.0004 | 0.0004 | 0.0004 | 0 | 0 | 188.6 | N | N | N | N | N | N | N | N | N | Y
140039 | 78.2 | 53.295 | 194.7 | 155.1 | 83.9 | 98.4 | 29.4 | 66.2 | 98.6 | 125.3 | 113.5 | 2.2 | 4.2954 | 29.627 | 559.2 | 590.3 | 657.376 | 337.148 | -3.4 | -3.3 | -0.1 | 18.8 | 10.63 | 1.7 | 1.4 | 6.78E-07 | 0 | 0 | 0 | 0.0035 | 30.9422 | 3.6033 | 0.0004 | 0.0004 | 0.0004 | 0 | 0 | 213.81 | N | N | N | N | N | N | N | N | N | Y
140040 | 77.1 | 52.556 | 194.8 | 156.8 | 83.9 | 98.4 | 29.4 | 66.3 | 98.6 | 125.5 | 115 | 2.3 | 4.7065 | 29.6314 | 559.5 | 590.1 | 686.348 | 351.937 | -3.4 | -3.4 | -0.1 | 18.7 | 10.41 | 1.81 | 1.4 | 6.49E-07 | 0 | 0 | 0 | 0.0036 | 31.6253 | 4.0004 | 0.0004 | 0.0005 | 0.0005 | 0 | 0 | 214.3 | N | N | N | N | N | N | N | N | N | Y
140041 | 76.4 | 52.071 | 195 | 157.1 | 83.9 | 98.4 | 29.4 | 66.2 | 98.6 | 125.4 | 115.2 | 2.3 | 7.2174 | 29.6957 | 560 | 589.8 | 851.19 | 437.204 | -3.5 | -3.4 | -0.1 | 18.2 | 10.09 | 2.04 | 1.3 | 5.23E-07 | 0 | 0 | 0 | 0.0044 | 38.1054 | 5.5859 | 0.0005 | 0.0006 | 0.0006 | 0 | 0 | 211.09 | N | N | N | N | N | N | N | N | N | Y
140042 | 74.8 | 51.033 | 195.1 | 158.1 | 83.9 | 98.4 | 29.4 | 66.2 | 98.6 | 125.3 | 116.1 | 2.4 | 8.1314 | 29.7136 | 560.9 | 589.6 | 909.766 | 467.148 | -3.2 | -3.1 | -0.1 | 19.1 | 9.59 | 2.4 | 1.3 | 4.90E-07 | 0 | 0 | 0 | 0.0049 | 38.6928 | 7.0328 | 0.0005 | 0.0006 | 0.0006 | 0 | 0 | 246.59 | N | N | N | N | N | N | N | N | N | Y
140043 | 74.4 | 50.741 | 195.4 | 159.2 | 83.9 | 98.4 | 29.4 | 66.2 | 98.6 | 125.9 | 117.1 | 2.5 | 7.4696 | 29.6923 | 561.7 | 589.5 | 870.902 | 446.524 | -3.1 | -3 | -0.1 | 20.5 | 9.21 | 2.77 | 1.3 | 5.13E-07 | 0 | 0 | 0 | 0.005 | 35.4998 | 7.7641 | 0.0005 | 0.0005 | 0.0005 | 0 | 0 | 242.67 | N | N | N | N | N | N | N | N | N | Y
140044 | 73.9 | 50.412 | 195.6 | 158 | 83.9 | 98.4 | 29.3 | 66.2 | 98.6 | 126.2 | 116 | 2.4 | 7.2413 | 29.6819 | 562.4 | 589.4 | 857.324 | 439.122 | -3.1 | -3 | -0.1 | 21 | 9.1 | 3.01 | 1.2 | 6.00E-02 | 0 | 0 | 0 | 0.0051 | 34.486 | 8.2964 | 0.0005 | 0.0005 | 0.0005 | 0 | 0 | 241.07 | N | N | N | N | N | N | N | N | N | Y
140045 | 73.4 | 50.033 | 195.8 | 158.3 | 83.9 | 98.4 | 29.3 | 66.2 | 98.4 | 126.4 | 116.3 | 2.4 | 7.1289 | 29.6749 | 563 | 589.1 | 850.689 | 435.362 | -3 | -3 | -0.1 | 21.4 | 9.12 | 3.1 | 1.2 | 9.94E-02 | 0 | 0 | 0 | 0.0051 | 34.3026 | 8.4777 | 0.0005 | 0.0005 | 0.0005 | 0 | 0 | 241.81 | N | N | N | N | N | N | N | N | N | Y
140046 | 72.9 | 49.691 | 196.2 | 158.8 | 83.9 | 98.4 | 29.3 | 66.1 | 98.2 | 127 | 116.7 | 2.5 | 7.0436 | 29.67 | 563.6 | 589.2 | 845.633 | 432.424 | -3.1 | -3 | -0.1 | 22.6 | 9.19 | 3.11 | 1.2 | 6.15E-02 | 0 | 0 | 0 | 0.0054 | 34.3246 | 8.446 | 0.0005 | 0.0005 | 0.0005 | 0 | 0 | 241.42 | N | N | N | N | N | N | N | N | N | Y
140047 | 72.4 | 49.368 | 196.9 | 158.8 | 83.9 | 98.4 | 29.3 | 66.1 | 98.2 | 127.6 | 116.7 | 2.5 | 7.04 | 29.6646 | 564.3 | 589.4 | 845.735 | 432.115 | -3.2 | -3.1 | -0.1 | 23.3 | 9.24 | 3.08 | 1.2 | 4.82E-02 | 0 | 0 | 0 | 0.0055 | 34.4612 | 8.3669 | 0.0005 | 0.0005 | 0.0005 | 0 | 0 | 240.77 | N | N | N | N | N | N | N | N | N | Y
140048 | 71.8 | 48.964 | 197.5 | 159 | 83.9 | 98.4 | 29.3 | 66.1 | 98.1 | 128.1 | 117 | 2.5 | 6.9063 | 29.6514 | 564.9 | 589.4 | 837.691 | 427.579 | -3.2 | -3.2 | -0.1 | 22.7 | 9.25 | 3.06 | 1.2 | 4.26E-02 | 0 | 0 | 0 | 0.0053 | 34.1628 | 8.2042 | 0.0005 | 0.0005 | 0.0005 | 0 | 0 | 241.64 | N | N | N | N | N | N | N | N | N | Y
140049 | 71.4 | 48.709 | 198 | 158.9 | 83.9 | 98.4 | 29.3 | 66.1 | 98.1 | 128.5 | 116.9 | 2.5 | 6.8109 | 29.6406 | 565.5 | 589.8 | 832.008 | 424.285 | -3.2 | -3.2 | -0.1 | 21.5 | 9.28 | 3.03 | 1.2 | 4.66E-02 | 0 | 0 | 0 | 0.005 | 33.9886 | 8.066 | 0.0005 | 0.0005 | 0.0005 | 0 | 0 | 240.6 | N | N | N | N | N | N | N | N | N | Y
140050 | 70.9 | 48.343 | 198.6 | 158.8 | 83.9 | 98.4 | 29.3 | 66.1 | 98.2 | 129 | 116.7 | 2.5 | 6.6793 | 29.6369 | 566.1 | 589.9 | 823.86 | 419.805 | -3.2 | -3.2 | -0.1 | 20.9 | 9.32 | 3.01 | 1.3 | 3.25E-02 | 0 | 0 | 0 | 0.0048 | 33.781 | 7.9214 | 0.0005 | 0.0005 | 0.0005 | 0 | 0 | 240.81 | N | N | N | N | N | N | N | N | N | Y
140051 | 70.6 | 48.169 | 199 | 159.2 | 83.9 | 98.4 | 29.3 | 66.1 | 98.1 | 129.5 | 117.1 | 2.5 | 6.4379 | 29.6271 | 566.7 | 590.2 | 808.506 | 411.595 | -3.2 | -3.1 | -0.1 | 20.5 | 9.27 | 3.05 | 1.3 | 2.60E-02 | 0 | 0 | 0 | 0.0046 | 32.9284 | 7.8913 | 0.0005 | 0.0005 | 0.0005 | 0 | 0 | 241.19 | N | N | N | N | N | N | N | N | N | Y
140052 | 69.9 | 47.634 | 199.3 | 159 | 83.8 | 98.4 | 29.3 | 66 | 98 | 130 | 116.9 | 2.5 | 5.5032 | 29.6001 | 567.4 | 590.7 | 744.834 | 378.581 | -3.2 | -3.2 | -0.1 | 19.4 | 8.7 | 3.52 | 1.2 | 2.30E-02 | 0 | 0 | 0 | 0.004 | 28.4399 | 8.3628 | 0.0004 | 0.0004 | 0.0004 | 0 | 0 | 236.36 | N | N | N | N | N | N | N | N | N | Y
140053 | 69.3 | 47.237 | 199.7 | 158.7 | 83.8 | 98.4 | 29.3 | 66 | 98 | 130.3 | 116.6 | 2.5 | 3.6339 | 29.5493 | 567.8 | 591.1 | 602.828 | 305.761 | -3.3 | -3.3 | -0.1 | 19.4 | 6.75 | 5.12 | 1.3 | 2.98E-02 | 0 | 0 | 0 | 0.0033 | 17.8116 | 9.8345 | 0.0004 | 0.0004 | 0.0004 | 0 | 0 | 193.12 | N | N | N | N | N | N | N | N | N | Y
140054 | 67.6 | 46.062 | 199.8 | 152 | 83.8 | 98.4 | 29.3 | 66 | 98 | 130.5 | 110.7 | 1.9 | 2.2269 | 29.5114 | 567.4 | 591.6 | 468.995 | 237.671 | -3.1 | -3 | -0.1 | 14.5 | 4.32 | 7.89 | 1.3 | 2.24E-02 | 0 | 0 | 0 | 0.0019 | 8.8609 | 11.7659 | 0.0003 | 0.0003 | 0.0003 | 0 | 0 | 0 | N | N | N | N | N | N | N | N | N | N
140055 | 65.3 | 44.527 | 199.8 | 144.9 | 83.8 | 98.4 | 29.3 | 66.1 | 98.1 | 129.3 | 104.4 | 1.4 | 1.9305 | 29.5035 | 566.3 | 591.8 | 437.257 | 221.762 | -2.4 | -2.3 | 0 | 10.1 | 3.56 | 9.72 | 1.2 | 8.66E-03 | 0 | 0 | 0 | 0.0012 | 6.813 | 13.5363 | 0.0002 | 0.0003 | 0.0003 | 0 | 0 | 60.42 | N | N | N | N | N | N | N | N | N | N
140056 | 61.7 | 42.079 | 199.5 | 142.7 | 83.9 | 98.3 | 29.3 | 66.1 | 98.2 | 128.1 | 102.5 | 1.2 | 3.1832 | 29.528 | 565.5 | 592 | 559.39 | 284.179 | -2.1 | -2 | 0 | 13.7 | 5.5 | 8.6 | 1.3 | 8.06E-07 | 0 | 0 | 0 | 0.0021 | 13.4871 | 15.341 | 0.0003 | 0.0003 | 0.0003 | 0 | 0 | 0 | N | N | N | N | N | N | N | N | N | N
140057 | 60 | 40.911 | 199.4 | 149.1 | 83.9 | 98.3 | 29.3 | 66.1 | 98.2 | 127.3 | 108.1 | 1.7 | 4.9547 | 29.5603 | 566.2 | 592.1 | 707.49 | 359.557 | -2.5 | -2.4 | 0 | 22.5 | 7.92 | 6.07 | 1.3 | 9.38E-03 | 0 | 0 | 0 | 0.0045 | 24.5968 | 13.7031 | 0.0004 | 0.0005 | 0.0005 | 0 | 0 | 194.02 | N | N | N | N | N | N | N | N | N | Y
140058 | 59 | 40.221 | 199 | 156.7 | 83.9 | 98.3 | 29.3 | 66.1 | 98.2 | 127.4 | 114.9 | 2.3 | 5.0046 | 29.5576 | 568.2 | 592.3 | 713.006 | 361.602 | -3.2 | -3.1 | -0.1 | 23.2 | 9.21 | 4.24 | 1.3 | 1.45E-02 | 0 | 0 | 0 | 0.0046 | 28.7682 | 9.6246 | 0.0004 | 0.0004 | 0.0004 | 0 | 0 | 226.91 | N | N | N | N | N | N | N | N | N | Y
140059 | 58.3 | 39.768 | 198.7 | 158.4 | 83.9 | 98.3 | 29.3 | 66.1 | 98.3 | 127.8 | 116.4 | 2.4 | 4.8834 | 29.547 | 570.3 | 593.1 | 705.328 | 356.868 | -3.3 | -3.2 | -0.1 | 22.6 | 9.71 | 3.24 | 1.3 | 3.98E-02 | 0 | 0 | 0 | 0.0044 | 29.9098 | 7.2574 | 0.0004 | 0.0004 | 0.0004 | 0 | 0 | 221.59 | N | N | N | N | N | N | N | N | N | Y
140100 | 57.5 | 39.196 | 198.3 | 157.6 | 83.9 | 98.3 | 29.3 | 66 | 98.1 | 127.9 | 115.7 | 2.4 | 5.1433 | 29.5542 | 571.5 | 593.6 | 722.269 | 365.098 | -3.3 | -3.3 | -0.1 | 22.2 | 9.89 | 2.73 | 1.4 | 3.90E-02 | 0 | 0 | 0 | 0.0044 | 31.1893 | 6.2542 | 0.0005 | 0.0005 | 0.0005 | 0 | 0 | 218.51 | N | N | N | N | N | N | N | N | N | Y
140101 | 56.7 | 38.643 | 198 | 157.8 | 83.8 | 98.3 | 29.3 | 65.9 | 97.6 | 127.7 | 115.8 | 2.4 | 8.4427 | 29.6336 | 572.9 | 594.5 | 927.723 | 469.596 | -3.4 | -3.3 | -0.1 | 21.9 | 9.92 | 2.54 | 1.6 | 4.87E-07 | 0 | 0 | 0 | 0.0057 | 40.2092 | 7.4885 | 0.0007 | 0.0007 | 0.0007 | 0 | 0 | 217.38 | N | N | N | N | N | N | N | N | N | Y
140102 | 55.8 | 38.047 | 197.9 | 157.6 | 83.9 | 98.3 | 29.3 | 65.9 | 97.6 | 127.5 | 115.7 | 2.4 | 9.6016 | 29.6532 | 574.9 | 595 | 999.777 | 505.407 | -3.3 | -3.2 | -0.1 | 22.7 | 9.54 | 2.68 | 1.7 | 4.53E-07 | 0 | 0 | 0 | 0.0063 | 41.6414 | 8.499 | 0.0008 | 0.0008 | 0.0008 | 0 | 0 | 217.84 | N | N | N | N | N | N | N | N | N | Y
140103 | 54.7 | 37.27 | 198 | 161.8 | 83.8 | 98.3 | 29.3 | 65.9 | 97.5 | 127.6 | 119.4 | 2.7 | 8.7235 | 29.6244 | 576.4 | 596 | 951.912 | 480.039 | -3.2 | -3.1 | -0.1 | 22.4 | 9.04 | 3.01 | 1.7 | 4.77E-07 | 0 | 0 | 0 | 0.0059 | 37.4521 | 9.0588 | 0.0007 | 0.0008 | 0.0008 | 0 | 0 | 228.47 | N | N | N | N | N | N | N | N | N | Y
140104 | 54.2 | 36.959 | 198.1 | 159.7 | 83.8 | 98.3 | 29.3 | 65.9 | 97.5 | 127.9 | 117.6 | 2.5 | 8.2829 | 29.606 | 577.7 | 596.8 | 927.269 | 466.752 | -3.1 | -3.1 | -0.1 | 22.3 | 8.91 | 3.23 | 1.7 | 4.91E-07 | 0 | 0 | 0 | 0.0057 | 35.9098 | 9.453 | 0.0007 | 0.0007 | 0.0007 | 0 | 0 | 247.05 | N | N | N | N | N | N | N | N | N | Y
140105 | 54 | 36.804 | 198.2 | 158.8 | 83.8 | 98.3 | 29.3 | 65.9 | 97.6 | 128.3 | 116.7 | 2.5 | 8.159 | 29.6025 | 579.3 | 597.8 | 920.727 | 462.657 | -3.1 | -3 | -0.1 | 22 | 9.04 | 3.24 | 1.7 | 6.62E-02 | 0 | 0 | 0 | 0.0056 | 36.1063 | 9.4195 | 0.0007 | 0.0007 | 0.0007 | 0 | 0 | 258.22 | N | N | N | N | N | N | N | N | N | Y
140106 | 53.7 | 36.586 | 198.2 | 158.7 | 83.8 | 98.3 | 29.3 | 65.9 | 97.5 | 128.8 | 116.7 | 2.5 | 8.1375 | 29.6009 | 580.7 | 598.7 | 920.012 | 461.659 | -3 | -2.9 | -0.1 | 20.3 | 9.22 | 3.14 | 1.7 | 6.02E-02 | 0 | 0 | 0 | 0.0052 | 36.734 | 9.112 | 0.0007 | 0.0008 | 0.0008 | 0 | 0 | 256.16 | N | N | N | N | N | N | N | N | N | Y
140107 | 53.3 | 36.319 | 198.3 | 159.3 | 83.9 | 98.2 | 29.3 | 65.8 | 97.4 | 129.1 | 117.2 | 2.5 | 8.0434 | 29.5928 | 582.1 | 599.9 | 915.038 | 458.415 | -3 | -3 | -0.1 | 19.9 | 9.35 | 3.02 | 1.8 | 9.00E-02 | 0 | 0 | 0 | 0.005 | 37.0067 | 8.6993 | 0.0007 | 0.0008 | 0.0008 | 0 | 0 | 260.12 | N | N | N | N | N | N | N | N | N | Y
140108 | 52.8 | 36.008 | 198.7 | 159.6 | 83.8 | 98.2 | 29.3 | 65.8 | 97.3 | 129.9 | 117.5 | 2.5 | 7.8766 | 29.5871 | 583.7 | 601.1 | 905.638 | 452.955 | -3.1 | -3 | -0.1 | 19.3 | 9.41 | 2.94 | 1.7 | 8.89E-02 | 0 | 0 | 0 | 0.0048 | 36.8052 | 8.3559 | 0.0007 | 0.0007 | 0.0007 | 0 | 0 | 260.34 | N | N | N | N | N | N | N | N | N | Y
140109 | 52.4 | 35.729 | 198.9 | 159.7 | 83.8 | 98.2 | 29.2 | 65.8 | 97.3 | 130.4 | 117.6 | 2.5 | 7.5575 | 29.5712 | 584.9 | 602.3 | 886.871 | 442.798 | -3.1 | -3 | -0.1 | 19.1 | 9.4 | 2.91 | 1.6 | 8.78E-02 | 0 | 0 | 0 | 0.0046 | 35.9232 | 8.0903 | 0.0007 | 0.0007 | 0.0007 | 0 | 0 | 259.54 | N | N | N | N | N | N | N | N | N | Y
140110 | 51.9 | 35.381 | 199.3 | 159.5 | 83.9 | 98.2 | 29.2 | 65.8 | 97.4 | 131.1 | 117.3 | 2.5 | 7.1216 | 29.5553 | 586 | 603.4 | 860.33 | 428.868 | -3.1 | -3.1 | -0.1 | 19.2 | 9.34 | 2.93 | 1.7 | 1.14E-01 | 0 | 0 | 0 | 0.0045 | 34.6061 | 7.8848 | 0.0006 | 0.0007 | 0.0007 | 0 | 0 | 248.83 | N | N | N | N | N | N | N | N | N | Y
140111 | 51.4 | 35.076 | 199.7 | 159.3 | 83.8 | 98.2 | 29.2 | 65.8 | 97.3 | 131.7 | 117.2 | 2.5 | 6.8977 | 29.545 | 587.2 | 604.6 | 846.78 | 421.504 | -3.1 | -3.1 | -0.1 | 20.1 | 9.3 | 2.96 | 1.8 | 1.01E-01 | 0 | 0 | 0 | 0.0047 | 33.8638 | 7.8305 | 0.0007 | 0.0007 | 0.0007 | 0 | 0 | 244.38 | N | N | N | N | N | N | N | N | N | Y
140112 | 51.2 | 34.933 | 200.3 | 159 | 83.8 | 98.2 | 29.2 | 65.7 | 97 | 132.3 | 117 | 2.5 | 6.9457 | 29.5448 | 588.2 | 605.5 | 850.198 | 422.768 | -3.1 | -3.1 | -0.1 | 20.8 | 9.3 | 2.97 | 1.8 | 6.58E-02 | 0 | 0 | 0 | 0.0048 | 33.9576 | 7.888 | 0.0007 | 0.0007 | 0.0007 | 0 | 0 | 238.52 | N | N | N | N | N | N | N | N | N | Y
140113 | 51.5 | 35.145 | 200.7 | 158.7 | 83.7 | 98.2 | 29.2 | 65.7 | 97 | 132.9 | 116.7 | 2.5 | 7.2819 | 29.5509 | 589.4 | 606.5 | 871.798 | 433.131 | -3.1 | -3 | -0.1 | 20.6 | 9.32 | 2.98 | 1.8 | 6.01E-02 | 0 | 0 | 0 | 0.0049 | 34.8484 | 8.09 | 0.0007 | 0.0007 | 0.0007 | 0 | 0 | 233.61 | N | N | N | N | N | N | N | N | N | Y
140114 | 52.2 | 35.611 | 201.2 | 159.1 | 83.7 | 98.1 | 29.2 | 65.7 | 97 | 133.5 | 117 | 2.5 | 7.5983 | 29.5538 | 590.6 | 607.9 | 891.913 | 442.633 | -3.1 | -3 | -0.1 | 17.7 | 9.29 | 2.99 | 1.8 | 5.05E-02 | 0 | 0 | 0 | 0.0043 | 35.5105 | 8.3204 | 0.0007 | 0.0008 | 0.0008 | 0 | 0 | 241.84 | N | N | N | N | N | N | N | N | N | Y
140115 | 53.4 | 36.406 | 201.6 | 158.2 | 83.8 | 98.1 | 29.2 | 65.7 | 97 | 133.9 | 116.2 | 2.4 | 7.5113 | 29.5472 | 592.1 | 608.9 | 886.918 | 439.447 | -3.1 | -3 | -0.1 | 10.8 | 9.19 | 3.05 | 1.9 | 4.31E-02 | 0 | 0 | 0 | 0.0026 | 34.8772 | 8.4196 | 0.0007 | 0.0008 | 0.0008 | 0 | 0 | 240.7 | N | N | N | N | N | N | N | N | N | Y
140116 | 54.8 | 37.351 | 201.9 | 157.2 | 83.8 | 98.1 | 29.2 | 65.7 | 97 | 134.3 | 115.3 | 2.3 | 5.3737 | 29.4965 | 593.6 | 610 | 741.557 | 366.271 | -3.2 | -3.1 | -0.1 | 9.7 | 9.15 | 3.07 | 2 | 4.50E-02 | 0 | 0 | 0 | 0.0019 | 28.9315 | 7.0614 | 0.0006 | 0.0007 | 0.0007 | 0 | 0 | 236.33 | N | N | N | N | N | N | N | N | N | Y
140117 | 56 | 38.183 | 202.2 | 155.6 | 83.8 | 98.1 | 29.2 | 65.7 | 97 | 134.5 | 113.9 | 2.2 | 3.4329 | 29.4513 | 594.2 | 611.4 | 596.965 | 294.233 | -3.2 | -3.1 | -0.1 | 16.8 | 9.61 | 2.81 | 2 | 3.95E-02 | 0 | 0 | 0 | 0.0027 | 24.4064 | 5.1862 | 0.0005 | 0.0006 | 0.0006 | 0 | 0 | 209.8 | N | N | N | N | N | N | N | N | N | Y
140118 | 57.1 | 38.941 | 202.5 | 155.1 | 83.8 | 98.1 | 29.2 | 65.7 | 97.1 | 134.3 | 113.5 | 2.2 | 3.3588 | 29.4469 | 594.2 | 612.4 | 590.58 | 291.043 | -3.1 | -3.1 | -0.1 | 22.5 | 10.41 | 2.28 | 2.1 | 3.87E-02 | 0 | 0 | 0 | 0.0036 | 26.1671 | 4.1592 | 0.0005 | 0.0006 | 0.0006 | 0 | 0 | 218.8 | N | N | N | N | N | N | N | N | N | Y
140119 | 58.3 | 39.768 | 202.6 | 155.5 | 83.8 | 98.1 | 29.2 | 65.7 | 97.1 | 134.4 | 113.8 | 2.2 | 4.0221 | 29.4616 | 594.7 | 613.2 | 647.781 | 319.234 | -2.8 | -2.7 | -0.1 | 22.1 | 10.86 | 1.84 | 2.1 | 3.54E-02 | 0 | 0 | 0 | 0.0039 | 29.9475 | 3.6833 | 0.0006 | 0.0006 | 0.0006 | 0 | 0 | 216.23 | N | N | N | N | N | N | N | N | N | Y
140120 | 59.8 | 40.768 | 203.1 | 156 | 83.8 | 98.1 | 29.2 | 65.7 | 97 | 135.1 | 114.2 | 2.2 | 4.6914 | 29.4801 | 595.7 | 614 | 700.82 | 345.256 | -2.5 | -2.5 | -0.1 | 22.8 | 10.67 | 1.73 | 2.1 | 3.73E-02 | 0 | 0 | 0 | 0.0043 | 31.819 | 3.7605 | 0.0007 | 0.0007 | 0.0007 | 0 | 0 | 215.76 | N | N | N | N | N | N | N | N | N | Y
140121 | 61.6 | 41.998 | 203.5 | 156.7 | 83.8 | 98.1 | 29.2 | 65.5 | 96.6 | 135.4 | 114.9 | 2.3 | 4.9385 | 29.4812 | 596.7 | 615 | 719.386 | 354.095 | -3.1 | -3 | -0.1 | 22.7 | 10.14 | 1.95 | 2.2 | 1.41E-01 | 0 | 0 | 0 | 0.0044 | 30.993 | 4.3401 | 0.0007 | 0.0007 | 0.0007 | 0 | 0 | 214.34 | N | N | N | N | N | N | N | N | N | Y
140122 | 63.5 | 43.31 | 203.9 | 156.7 | 83.7 | 98.1 | 29.2 | 65.5 | 96.6 | 135.6 | 114.9 | 2.3 | 4.7045 | 29.4769 | 597.8 | 615.9 | 701.478 | 344.858 | -3.3 | -3.2 | -0.1 | 22.4 | 9.52 | 2.42 | 2.3 | 1.43E-01 | 0 | 0 | 0 | 0.0042 | 28.3464 | 5.2458 | 0.0007 | 0.0008 | 0.0008 | 0 | 0 | 200.94 | N | N | N | N | N | N | N | N | N | Y
140123 | 65.1 | 44.416 | 204.3 | 156.6 | 83.7 | 98.1 | 29.2 | 65.5 | 96.6 | 135.5 | 114.8 | 2.3 | 2.9921 | 29.436 | 598.8 | 617.1 | 550.448 | 269.978 | -3.4 | -3.3 | -0.1 | 23.2 | 8.78 | 3.07 | 2.3 | 1.15E-02 | 0 | 0 | 0 | 0.0034 | 20.4754 | 5.1974 | 0.0006 | 0.0006 | 0.0006 | 0 | 0 | 194.18 | N | N | N | N | N | N | N | N | N | Y
140124 | 66.2 | 45.167 | 204.7 | 154.5 | 83.7 | 98.1 | 29.2 | 65.5 | 96.6 | 135.5 | 112.9 | 2.1 | 1.3722 | 29.3951 | 598.7 | 617.9 | 371.185 | 181.821 | -3.4 | -3.3 | -0.1 | 23.4 | 8.43 | 3.52 | 2.2 | 1.26E-06 | 0 | 0 | 0 | 0.0023 | 13.2358 | 4.0188 | 0.0004 | 0.0004 | 0.0004 | 0 | 0 | 115.19 | N | N | N | N | N | N | N | N | N | Y
140125 | 66.9 | 45.596 | 204.8 | 150.3 | 83.7 | 98.1 | 29.2 | 65.5 | 96.4 | 134.9 | 109.2 | 1.8 | 0.8926 | 29.3817 | 597.6 | 618.8 | 300.646 | 147.36 | -3.4 | -3.3 | -0.1 | 22.7 | 8.99 | 3.32 | 2.1 | 1.55E-06 | 0 | 0 | 0 | 0.0018 | 11.433 | 3.0703 | 0.0003 | 0.0003 | 0.0003 | 0 | 0 | 107.19 | N | N | N | N | N | N | N | N | N | Y
140126 | 67.8 | 46.205 | 205.2 | 147.2 | 83.7 | 98.1 | 29.2 | 65.5 | 96.3 | 134.3 | 106.4 | 1.6 | 1.4807 | 29.3986 | 596.4 | 619.3 | 388.329 | 190.653 | -3.3 | -3.2 | -0.1 | 22.1 | 10.21 | 2.55 | 2 | 1.20E-06 | 0 | 0 | 0 | 0.0023 | 16.8154 | 3.0496 | 0.0003 | 0.0004 | 0.0004 | 0 | 0 | 105.63 | N | N | N | N | N | N | N | N | N | N
140127 | 68.7 | 46.839 | 205.4 | 147.3 | 83.7 | 98.1 | 29.2 | 65.4 | 96.3 | 134.3 | 106.6 | 1.6 | 1.7049 | 29.403 | 596.4 | 619.5 | 419.588 | 206.034 | -2 | -2 | 0 | 22.7 | 11.05 | 1.85 | 2.1 | 1.11E-06 | 0 | 0 | 0 | 0.0026 | 19.6638 | 2.3897 | 0.0004 | 0.0004 | 0.0004 | 0 | 0 | 132.16 | N | N | N | N | N | N | N | N | N | N
140128 | 69.6 | 47.467 | 205.7 | 151.6 | 83.7 | 98.1 | 29.2 | 65.5 | 96.3 | 133.6 | 110.3 | 1.9 | 1.6675 | 29.4029 | 596.9 | 619.7 | 415.141 | 203.755 | -1.9 | -1.9 | 0 | 23.2 | 11.08 | 1.56 | 2.4 | 1.12E-06 | 0 | 0 | 0 | 0.0026 | 19.4924 | 1.9958 | 0.0004 | 0.0005 | 0.0005 | 0 | 0 | 132.79 | N | N | N | N | N | N | N | N | N | N
140129 | 70 | 47.709 | 206 | 151.1 | 83.7 | 98.1 | 29.2 | 65.5 | 96.4 | 133.1 | 109.9 | 1.9 | 1.5786 | 29.4004 | 597.3 | 620.7 | 403.859 | 198.131 | -2.8 | -2.8 | -0.1 | 22.6 | 10.63 | 1.65 | 2.5 | 1.42E-02 | 0 | 0 | 0 | 0.0025 | 18.1936 | 2.0481 | 0.0005 | 0.0005 | 0.0005 | 0 | 0 | 125.82 | N | N | N | N | N | N | N | N | N | N
140130 | 69.9 | 47.634 | 206.1 | 150.4 | 83.8 | 98.1 | 29.2 | 65.7 | 97.2 | 132.9 | 109.3 | 1.8 | 1.3532 | 29.3947 | 597.7 | 621.2 | 373.922 | 183.329 | -3.2 | -3.2 | -0.1 | 20.8 | 10.02 | 1.98 | 2.5 | 1.30E-02 | 0 | 0 | 0 | 0.0021 | 15.8542 | 2.2821 | 0.0004 | 0.0004 | 0.0004 | 0 | 0 | 108.32 | N | N | N | N | N | N | N | N | N | N
140131 | 70.5 | 48.038 | 206.4 | 149 | 83.7 | 98.1 | 29.2 | 65.8 | 97.4 | 132.5 | 108.1 | 1.7 | 1.1827 | 29.3967 | 598.1 | 621.8 | 349.782 | 171.437 | -3.3 | -3.2 | -0.1 | 19.4 | 9.53 | 2.42 | 2.4 | 1.34E-06 | 0 | 0 | 0 | 0.0018 | 14.1051 | 2.6031 | 0.0004 | 0.0004 | 0.0004 | 0 | 0 | 101.04 | N | N | N | N | N | N | N | N | N | N
140132 | 71.1 | 48.455 | 206.5 | 147.9 | 83.7 | 98.1 | 29.2 | 65.8 | 97.6 | 132 | 107 | 1.6 | 1.0922 | 29.3905 | 598 | 622.6 | 335.861 | 164.611 | -3.4 | -3.3 | -0.1 | 19.2 | 8.88 | 3.17 | 2.2 | 1.39E-06 | 0 | 0 | 0 | 0.0017 | 12.6245 | 3.2747 | 0.0003 | 0.0003 | 0.0003 | 0 | 0 | 96.27 | N | N | N | N | N | N | N | N | N | N
140133 | 71.3 | 48.61 | 206.4 | 147 | 83.7 | 98.1 | 29.2 | 65.8 | 97.6 | 131.8 | 106.3 | 1.5 | 0.9908 | 29.3856 | 597.2 | 623.1 | 319.465 | 156.663 | -3.4 | -3.3 | -0.1 | 19.3 | 6.82 | 5.2 | 2.2 | 1.46E-06 | 0 | 0 | 0 | 0.0017 | 9.2217 | 5.1136 | 0.0003 | 0.0003 | 0.0003 | 0 | 0 | 74.17 | N | N | N | N | N | N | N | N | N | N
140134 | 70.7 | 48.206 | 206.2 | 144.4 | 83.7 | 98.1 | 29.2 | 65.8 | 97.6 | 131.5 | 103.9 | 1.3 | 1.0775 | 29.3916 | 596.6 | 623.3 | 332.721 | 163.292 | -3 | -2.9 | -0.1 | 19.5 | 4.08 | 8.11 | 2.1 | 1.41E-06 | 0 | 0 | 0 | 0.0018 | 5.7529 | 8.3132 | 0.0003 | 0.0003 | 0.0003 | 0 | 0 | 0 | N | N | N | N | N | N | N | N | N | N
140135 | 70.7 | 48.237 | 206.1 | 142.8 | 83.7 | 98.1 | 29.2 | 65.8 | 97.6 | 130.6 | 102.5 | 1.2 | 1.1003 | 29.3896 | 596.2 | 623.8 | 336.905 | 165.392 | -2.1 | -2.1 | 0 | 18.3 | 3.37 | 10.21 | 2 | 1.39E-06 | 0 | 0 | 0 | 0.0017 | 4.8112 | 10.6026 | 0.0003 | 0.0003 | 0.0003 | 0 | 0 | 0 | N | N | N | N | N | N | N | N | N | N
140136 | 71.1 | 48.498 | 205.7 | 144 | 83.7 | 98.1 | 29.2 | 65.9 | 98 | 129.7 | 103.6 | 1.3 | 1.0816 | 29.3869 | 595.8 | 623.6 | 334.217 | 164.112 | -2.1 | -2 | 0 | 17.2 | 4.79 | 9.52 | 1.7 | 1.40E-06 | 0 | 0 | 0 | 0.0016 | 6.7844 | 9.8046 | 0.0003 | 0.0003 | 0.0003 | 0 | 0 | 73.52 | N | N | N | N | N | N | N | N | N | N
140137 | 71.8 | 48.983 | 205.1 | 145.7 | 83.7 | 98.1 | 29.2 | 66 | 98.4 | 129.4 | 105.1 | 1.4 | 1.1582 | 29.3936 | 595.9 | 624 | 345.722 | 169.791 | -2.8 | -2.7 | -0.1 | 17.2 | 6.42 | 7.72 | 1.7 | 4.85E-03 | 0 | 0 | 0 | 0.0016 | 9.4092 | 8.2266 | 0.0003 | 0.0003 | 0.0003 | 0 | 0 | 66.13 | N | N | N | N | N | N | N | N | N | N
140138 | 72.3 | 49.275 | 204.4 | 146.2 | 83.7 | 98.1 | 29.2 | 66.1 | 98.5 | 129.5 | 105.6 | 1.5 | 1.422 | 29.3983 | 596.2 | 624.4 | 382.74 | 187.946 | -3.2 | -3.1 | -0.1 | 17 | 8 | 5.7 | 1.8 | 1.95E-02 | 0 | 0 | 0 | 0.0018 | 12.9832 | 6.7201 | 0.0003 | 0.0003 | 0.0003 | 0 | 0 | 84.49 | N | N | N | N | N | N | N | N | N | N
140139 | 72.8 | 49.604 | 203.6 | 147.4 | 83.7 | 98.1 | 29.2 | 66.1 | 98.5 | 129.5 | 106.6 | 1.6 | 1.8564 | 29.4059 | 596.9 | 625.1 | 437.007 | 214.5 | -3.4 | -3.3 | -0.1 | 16.9 | 9.55 | 3.87 | 2 | 3.57E-03 | 0 | 0 | 0 | 0.002 | 17.6849 | 5.2103 | 0.0004 | 0.0004 | 0.0004 | 0 | 0 | 120.7 | N | N | N | N | N | N | N | N | N | Y
140140 | 72.7 | 49.536 | 202.9 | 149.7 | 83.7 | 98.1 | 29.2 | 66.1 | 98.5 | 129.4 | 108.7 | 1.8 | 2.1554 | 29.4111 | 598.5 | 625.5 | 472.152 | 231.449 | -3.3 | -3.3 | -0.1 | 16.5 | 10.44 | 2.67 | 2.2 | 9.86E-07 | 0 | 0 | 0 | 0.0021 | 20.8721 | 3.8867 | 0.0005 | 0.0005 | 0.0005 | 0 | 0 | 155.85 | N | N | N | N | N | N | N | N | N | N
140141 | 72.4 | 49.368 | 202.2 | 152.1 | 83.7 | 98.1 | 29.2 | 66.1 | 98.5 | 129.5 | 110.8 | 1.9 | 2.1253 | 29.4096 | 600.5 | 626.5 | 469.325 | 229.628 | -3.3 | -3.2 | -0.1 | 17.3 | 10.66 | 2.09 | 2.4 | 9.94E-07 | 0 | 0 | 0 | 0.0022 | 21.1456 | 3.0125 | 0.0005 | 0.0005 | 0.0005 | 0 | 0 | 146.1 | N | N | N | N | N | N | N | N | N | N
140142 | 71.6 | 48.79 | 201.7 | 152.2 | 83.8 | 98.1 | 29.2 | 66.1 | 98.6 | 129.4 | 110.9 | 2 | 2.1793 | 29.4114 | 602 | 627.8 | 475.634 | 232.386 | -3.3 | -3.2 | -0.1 | 18.5 | 10.7 | 1.82 | 2.7 | 9.83E-07 | 0 | 0 | 0 | 0.0024 | 21.4703 | 2.6615 | 0.0006 | 0.0006 | 0.0006 | 0 | 0 | 145.28 | N | N | N | N | N | N | N | N | N | N
140143 | 71.2 | 48.535 | 201.3 | 152.4 | 83.7 | 98.1 | 29.2 | 66.2 | 98.8 | 129.3 | 111 | 2 | 2.1615 | 29.4073 | 603.3 | 628.4 | 474.055 | 231.298 | -3.2 | -3.2 | -0.1 | 19.4 | 10.74 | 1.69 | 2.9 | 9.88E-07 | 0 | 0 | 0 | 0.0025 | 21.4567 | 2.4528 | 0.0006 | 0.0006 | 0.0006 | 0 | 0 | 148.7 | N | N | N | N | N | N | N | N | N | N
140144 | 71 | 48.411 | 201 | 152.4 | 83.7 | 98.1 | 29.2 | 66.2 | 98.9 | 129 | 111.1 | 2 | 2.2587 | 29.4138 | 604.5 | 629.4 | 484.792 | 236.317 | -3.3 | -3.2 | -0.1 | 21.1 | 10.84 | 1.59 | 3.1 | 9.67E-07 | 0 | 0 | 0 | 0.0027 | 22.1255 | 2.3572 | 0.0007 | 0.0007 | 0.0007 | 0 | 0 | 150.6 | N | N | N | N | N | N | N | N | N | N
140145 | 71.3 | 48.604 | 200.8 | 152.7 | 83.7 | 98.1 | 29.2 | 66.2 | 98.9 | 128.9 | 111.3 | 2 | 2.2634 | 29.4197 | 605.9 | 630.3 | 485.494 | 236.415 | -3.3 | -3.3 | -0.1 | 22 | 10.83 | 1.55 | 3.2 | 9.66E-07 | 0 | 0 | 0 | 0.0029 | 22.1046 | 2.2993 | 0.0007 | 0.0007 | 0.0007 | 0 | 0 | 155.78 | N | N | N | N | N | N | N | N | N | N
140146 | 71.6 | 48.846 | 200.6 | 153 | 83.7 | 98.1 | 29.2 | 66.2 | 98.9 | 128.6 | 111.6 | 2 | 2.1485 | 29.4136 | 606.9 | 631.3 | 473.255 | 230.178 | -3.3 | -3.2 | -0.1 | 22.4 | 10.76 | 1.56 | 3.4 | 9.93E-07 | 0 | 0 | 0 | 0.0028 | 21.3771 | 2.2526 | 0.0007 | 0.0007 | 0.0007 | 0 | 0 | 152.01 | N | N | N | N | N | N | N | N | N | N
140147 | 72.2 | 49.206 | 200.5 | 152.7 | 83.7 | 98.1 | 29.2 | 66.2 | 98.9 | 128.4 | 111.3 | 2 | 1.9906 | 29.4047 | 607.4 | 632.3 | 455.712 | 221.477 | -3.4 | -3.3 | -0.1 | 22.4 | 10.73 | 1.57 | 3.4 | 1.03E-06 | 0 | 0 | 0 | 0.0027 | 20.5232 | 2.185 | 0.0007 | 0.0007 | 0.0007 | 0 | 0 | 148.52 | N | N | N | N | N | N | N | N | N | N
140148 | 72.7 | 49.567 | 200.3 | 152.3 | 83.7 | 98.1 | 29.2 | 66.2 | 98.9 | 128.4 | 111 | 2 | 1.8407 | 29.3991 | 607.8 | 633.4 | 438.432 | 212.952 | -3.4 | -3.3 | -0.1 | 22.3 | 10.76 | 1.57 | 3.5 | 1.07E-06 | 0 | 0 | 0 | 0.0026 | 19.7895 | 2.0934 | 0.0007 | 0.0007 | 0.0007 | 0 | 0 | 143.81 | N | N | N | N | N | N | N | N | N | N
140149 | 73.2 | 49.884 | 200.2 | 151.5 | 83.7 | 98.1 | 29.2 | 66.2 | 99 | 128.3 | 110.3 | 1.9 | 1.7377 | 29.3969 | 608.5 | 633.9 | 426.123 | 206.834 | -3.4 | -3.3 | -0.1 | 22.4 | 10.82 | 1.54 | 3.5 | 1.10E-06 | 0 | 0 | 0 | 0.0025 | 19.3156 | 2.0017 | 0.0007 | 0.0007 | 0.0007 | 0 | 0 | 140.02 | N | N | N | N | N | N | N | N | N | Y
140150 | 73.5 | 50.12 | 200.1 | 150.8 | 83.7 | 98.1 | 29.2 | 66.2 | 99 | 128.6 | 109.6 | 1.8 | 1.6619 | 29.3922 | 609 | 634.7 | 416.896 | 202.221 | -3.4 | -3.3 | -0.1 | 22.9 | 10.88 | 1.5 | 3.6 | 1.13E-06 | 0 | 0 | 0 | 0.0025 | 19.0057 | 1.8992 | 0.0007 | 0.0007 | 0.0007 | 0 | 0 | 133.79 | N | N | N | N | N | N | N | N | N | Y
140151 | 73.9 | 50.387 | 200 | 150.5 | 83.7 | 98.1 | 29.2 | 66.2 | 99 | 128.7 | 109.3 | 1.8 | 1.6975 | 29.3915 | 609.3 | 635.7 | 421.353 | 204.33 | -3.4 | -3.3 | -0.1 | 23 | 10.99 | 1.44 | 3.6 | 1.12E-06 | 0 | 0 | 0 | 0.0026 | 19.3907 | 1.8417 | 0.0007 | 0.0007 | 0.0007 | 0 | 0 | 131.8 | N | N | N | N | N | N | N | N | N | Y
140152 | 74.2 | 50.592 | 199.8 | 150.2 | 83.7 | 98.1 | 29.2 | 66.1 | 98.4 | 128.9 | 109.1 | 1.8 | 1.7436 | 29.3894 | 609.6 | 636.4 | 427.152 | 207.058 | -3.3 | -3.2 | -0.1 | 23.2 | 10.99 | 1.41 | 3.6 | 1.10E-06 | 0 | 0 | 0 | 0.0026 | 19.6558 | 1.8323 | 0.0007 | 0.0007 | 0.0007 | 0 | 0 | 135.91 | N | N | N | N | N | N | N | N | N | Y
140153 | 74.2 | 50.567 | 199.6 | 150.5 | 83.7 | 98.1 | 29.2 | 66 | 98.2 | 129.1 | 109.3 | 1.8 | 1.6841 | 29.3856 | 610.2 | 637 | 419.874 | 203.401 | -3.3 | -3.2 | -0.1 | 22.9 | 10.87 | 1.44 | 3.6 | 1.12E-06 | 0 | 0 | 0 | 0.0026 | 19.0926 | 1.8411 | 0.0007 | 0.0007 | 0.0007 | 0 | 0 | 131.41 | N | N | N | N | N | N | N | N | N | Y
140154 | 74 | 50.486 | 199.5 | 150.1 | 83.7 | 98.1 | 29.2 | 65.9 | 98 | 128.9 | 109 | 1.8 | 1.622 | 29.3809 | 610.7 | 637.9 | 412.207 | 199.566 | -3.3 | -3.3 | -0.1 | 22.2 | 10.83 | 1.47 | 3.7 | 1.14E-06 | 0 | 0 | 0 | 0.0024 | 18.6594 | 1.8395 | 0.0007 | 0.0007 | 0.0007 | 0 | 0 | 129.49 | N | N | N | N | N | N | N | N | N | Y
140155 | 73.6 | 50.207 | 199.4 | 149.8 | 83.7 | 98.1 | 29.2 | 65.9 | 98 | 128.9 | 108.8 | 1.8 | 1.6005 | 29.376 | 611 | 638.4 | 409.564 | 198.187 | -3.3 | -3.2 | -0.1 | 22.5 | 11 | 1.42 | 3.8 | 1.15E-06 | 0 | 0 | 0 | 0.0025 | 18.8282 | 1.7649 | 0.0007 | 0.0007 | 0.0007 | 0 | 0 | 129.93 | N | N | N | N | N | N | N | N | N | Y
140156 | 73.2 | 49.902 | 199.3 | 149.8 | 83.7 | 98.1 | 29.2 | 65.8 | 97.8 | 128.9 | 108.7 | 1.8 | 1.7838 | 29.3784 | 611.4 | 639.1 | 432.263 | 209.113 | -3.4 | -3.3 | -0.1 | 23.1 | 11.24 | 1.3 | 4 | 1.09E-06 | 0 | 0 | 0 | 0.0027 | 20.2994 | 1.707 | 0.0008 | 0.0008 | 0.0008 | 0 | 0 | 136.3 | N | N | N | N | N | N | N | N | N | Y
140157 | 72.9 | 49.728 | 199 | 150.4 | 83.7 | 98.1 | 29.2 | 65.8 | 97.7 | 129 | 109.3 | 1.8 | 1.8728 | 29.3786 | 612.2 | 639.7 | 443.206 | 214.243 | -3.3 | -3.2 | -0.1 | 22.8 | 11.26 | 1.23 | 4.1 | 1.07E-06 | 0 | 0 | 0 | 0.0027 | 20.8211 | 1.6534 | 0.0008 | 0.0008 | 0.0008 | 0 | 0 | 144.69 | N | N | N | N | N | N | N | N | N | N
140158 | 72.4 | 49.387 | 198.9 | 150.9 | 83.7 | 98.1 | 29.2 | 65.8 | 97.8 | 128.9 | 109.8 | 1.9 | 1.8223 | 29.3773 | 613.1 | 640.4 | 436.441 | 210.781 | -3.3 | -3.2 | -0.1 | 21.4 | 11.13 | 1.24 | 4.3 | 1.08E-06 | 0 | 0 | 0 | 0.0025 | 20.2642 | 1.6403 | 0.0008 | 0.0009 | 0.0009 | 0 | 0 | 139.87 | N | N | N | N | N | N | N | N | N | N
140159 | 71.7 | 48.896 | 198.9 | 151 | 83.7 | 98.1 | 29.2 | 65.8 | 97.8 | 128.8 | 109.8 | 1.9 | 1.8743 | 29.3814 | 613.8 | 641 | 447.096 | 215.829 | -3.4 | -3.3 | -0.1 | 20.2 | 11.18 | 1.23 | 4.4 | 1.06E-06 | 0 | 0 | 0 | 0.0024 | 20.8332 | 1.6675 | 0.0009 | 0.0009 | 0.0009 | 0 | 0 | 139.9 | N | N | N | N | N | N | N | N | N | N
140200 | 71.4 | 48.678 | 198.9 | 150.4 | 83.7 | 98.1 | 29.2 | 65.8 | 97.7 | 128.6 | 109.3 | 1.8 | 2.3616 | 29.3936 | 614.4 | 642 | 501.597 | 242.093 | -3.3 | -3.3 | -0.1 | 18.6 | 11.43 | 1.14 | 4.5 | 9.43E-07 | 0 | 0 | 0 | 0.0025 | 23.9016 | 1.732 | 0.001 | 0.001 | 0.001 | 0 | 0 | 137.24 | N | N | N | N | N | N | N | N | N | N
140201 | 70.9 | 48.312 | 198.7 | 150.2 | 83.7 | 98.1 | 29.2 | 65.8 | 97.8 | 128.3 | 109.1 | 1.8 | 2.4703 | 29.389 | 615.6 | 642.5 | 508.876 | 245.291 | -3 | -3 | -0.1 | 17.8 | 11.4 | 1.1 | 4.7 | 9.31E-07 | 0 | 0 | 0 | 0.0024 | 24.1466 | 1.6946 | 0.001 | 0.0011 | 0.0011 | 0 | 0 | 164.9 | N | N | N | N | N | N | N | N | N | Y
140202 | 70.6 | 48.125 | 198.6 | 152 | 83.7 | 98.1 | 29.2 | 65.8 | 97.8 | 128 | 110.7 | 1.9 | 2.3269 | 29.3765 | 616.4 | 643.3 | 493.522 | 237.616 | -3.1 | -3.1 | -0.1 | 17.8 | 10.99 | 1.24 | 4.9 | 9.61E-07 | 0 | 0 | 0 | 0.0023 | 22.5524 | 1.8426 | 0.0011 | 0.0011 | 0.0011 | 0 | 0 | 159.27 | N | N | N | N | N | N | N | N | N | Y
140203 | 70.3 | 47.926 | 198.4 | 152.2 | 83.7 | 98.1 | 29.2 | 65.8 | 97.8 | 128.1 | 110.9 | 2 | 1.8784 | 29.3682 | 617.4 | 644 | 442.965 | 213.031 | -3.3 | -3.2 | -0.1 | 17.9 | 10.38 | 1.56 | 5 | 1.07E-06 | 0 | 0 | 0 | 0.0021 | 19.0953 | 2.0895 | 0.001 | 0.001 | 0.001 | 0 | 0 | 152.59 | N | N | N | N | N | N | N | N | N | Y
140204 | 70.1 | 47.79 | 198.3 | 151.6 | 83.7 | 98 | 29.2 | 65.8 | 97.6 | 128 | 110.3 | 1.9 | 1.3912 | 29.3553 | 617.8 | 645 | 382.207 | 183.656 | -3.3 | -3.3 | -0.1 | 17.9 | 9.79 | 2 | 5 | 1.25E-06 | 0 | 0 | 0 | 0.0018 | 15.5211 | 2.3026 | 0.0008 | 0.0009 | 0.0009 | 0 | 0 | 128.5 | N | N | N | N | N | N | N | N | N | Y
140205 | 69.4 | 47.33 | 198 | 149.7 | 83.6 | 98 | 29.2 | 65.7 | 97.2 | 127.9 | 108.6 | 1.8 | 1.3895 | 29.3502 | 617.5 | 645.6 | 385.109 | 185.07 | -3.3 | -3.2 | -0.1 | 18.3 | 9.85 | 2.21 | 4.9 | 1.24E-06 | 0 | 0 | 0 | 0.0019 | 15.736 | 2.5681 | 0.0008 | 0.0009 | 0.0009 | 0 | 0 | 102.98 | N | N | N | N | N | N | N | N | N | N
140206 | 69.2 | 47.212 | 197.8 | 148 | 83.6 | 98 | 29.2 | 65.6 | 97.1 | 127.5 | 107.2 | 1.6 | 1.6729 | 29.357 | 617.1 | 646.2 | 420.637 | 202.259 | -3.3 | -3.3 | -0.1 | 18.8 | 10.58 | 1.98 | 4.8 | 1.13E-06 | 0 | 0 | 0 | 0.0021 | 18.4751 | 2.5175 | 0.0009 | 0.0009 | 0.0009 | 0 | 0 | 111.57 | N | N | N | N | N | N | N | N | N | N
140207 | 69 | 47.069 | 197.6 | 148.7 | 83.6 | 98 | 29.2 | 65.6 | 97 | 127.3 | 107.8 | 1.7 | 1.9385 | 29.3607 | 617.6 | 646.5 | 452.987 | 217.752 | -3.2 | -3.2 | -0.1 | 19.5 | 11.13 | 1.61 | 4.9 | 1.05E-06 | 0 | 0 | 0 | 0.0023 | 20.9321 | 2.1973 | 0.001 | 0.001 | 0.001 | 0 | 0 | 138.54 | N | N | N | N | N | N | N | N | N | N
140208 | 69 | 47.019 | 197.5 | 150.8 | 83.6 | 98 | 29.2 | 65.6 | 97 | 127.1 | 109.6 | 1.8 | 2.0622 | 29.3639 | 618.6 | 646.9 | 467.481 | 224.521 | -3.2 | -3.1 | -0.1 | 20.9 | 11.18 | 1.4 | 5.1 | 1.02E-06 | 0 | 0 | 0 | 0.0026 | 21.6674 | 1.9683 | 0.001 | 0.0011 | 0.0011 | 0 | 0 | 143.14 | N | N | N | N | N | N | N | N | N | N
140209 | 69 | 47.069 | 197.6 | 151.8 | 83.6 | 98 | 29.2 | 65.6 | 97 | 127 | 110.6 | 1.9 | 2.069 | 29.3628 | 619.6 | 647.4 | 467.593 | 224.367 | -3.2 | -3.1 | -0.1 | 21.7 | 11 | 1.37 | 5.3 | 1.02E-06 | 0 | 0 | 0 | 0.0027 | 21.3013 | 1.9361 | 0.0011 | 0.0011 | 0.0011 | 0 | 0 | 140.51 | N | N | N | N | N | N | N | N | N | N
140210 | 69 | 47.038 | 197.7 | 152.1 | 83.6 | 98 | 29.2 | 65.6 | 97 | 126.8 | 110.8 | 1.9 | 2.0021 | 29.3579 | 620.5 | 648.3 | 460.446 | 220.706 | -3.2 | -3.2 | -0.1 | 21.8 | 10.89 | 1.42 | 5.5 | 1.03E-06 | 0 | 0 | 0 | 0.0026 | 20.7587 | 1.9631 | 0.0011 | 0.0011 | 0.0011 | 0 | 0 | 144.96 | N | N | N | N | N | N | N | N | N | N
140211 | 68.9 | 46.982 | 197.7 | 152.1 | 83.6 | 98 | 29.2 | 65.7 | 97.3 | 126.8 | 110.8 | 1.9 | 2.0054 | 29.3586 | 621.3 | 648.8 | 462.171 | 221.389 | -3.2 | -3.1 | -0.1 | 20.7 | 10.93 | 1.42 | 5.7 | 1.03E-06 | 0 | 0 | 0 | 0.0025 | 20.8951 | 1.977 | 0.0011 | 0.0012 | 0.0012 | 0 | 0 | 141.99 | N | N | N | N | N | N | N | N | N | N
140212 | 69 | 47.038 | 197.8 | 151.9 | 83.6 | 98 | 29.2 | 65.7 | 97.4 | 126.5 | 110.6 | 1.9 | 2.1025 | 29.3633 | 621.9 | 649.4 | 473.279 | 226.61 | -3.2 | -3.1 | -0.1 | 19.1 | 11.02 | 1.39 | 5.8 | 1.01E-06 | 0 | 0 | 0 | 0.0024 | 21.5581 | 1.9782 | 0.0012 | 0.0013 | 0.0013 | 0 | 0 | 152.33 | N | N | N | N | N | N | N | N | N | N
140213 | 69.2 | 47.193 | 197.9 | 152.1 | 83.6 | 98 | 29.2 | 65.7 | 97.4 | 126.4 | 110.8 | 1.9 | 2.1024 | 29.3571 | 622.6 | 650.1 | 472.096 | 225.844 | -3.2 | -3.2 | -0.1 | 18.8 | 11 | 1.38 | 6 | 1.01E-06 | 0 | 0 | 0 | 0.0023 | 21.4584 | 1.9508 | 0.0012 | 0.0013 | 0.0013 | 0 | 0 | 146.91 | N | N | N | N | N | N | N | N | N | N
140214 | 69.6 | 47.479 | 197.9 | 152.1 | 83.6 | 98 | 29.2 | 65.7 | 97.5 | 126.3 | 110.8 | 1.9 | 2.0678 | 29.3504 | 623.2 | 650.8 | 467.984 | 223.713 | -3.2 | -3.2 | -0.1 | 19.4 | 10.95 | 1.39 | 6.1 | 1.02E-06 | 0 | 0 | 0 | 0.0024 | 21.1516 | 1.953 | 0.0012 | 0.0013 | 0.0013 | 0 | 0 | 145.87 | N | N | N | N | N | N | N | N | N | N
140215 | 70.3 | 47.901 | 198 | 152 | 83.6 | 98 | 29.2 | 65.7 | 97.5 | 126.3 | 110.7 | 1.9 | 1.9917 | 29.3491 | 623.9 | 651.4 | 459.184 | 219.348 | -3.2 | -3.1 | -0.1 | 20.3 | 10.92 | 1.41 | 6.2 | 1.04E-06 | 0 | 0 | 0 | 0.0024 | 20.6903 | 1.943 | 0.0012 | 0.0013 | 0.0013 | 0 | 0 | 146.07 | N | N | N | N | N | N | N | N | N | N
140216 | 70.8 | 48.281 | 198 | 151.7 | 83.6 | 98 | 29.2 | 65.7 | 97.5 | 126.2 | 110.4 | 1.9 | 1.9144 | 29.3454 | 624.5 | 651.9 | 450.966 | 215.282 | -3.2 | -3.1 | -0.1 | 21 | 10.96 | 1.4 | 6.3 | 1.06E-06 | 0 | 0 | 0 | 0.0025 | 20.3655 | 1.8903 | 0.0012 | 0.0013 | 0.0013 | 0 | 0 | 143.31 | N | N | N | N | N | N | N | N | N | N
140217 | 72 | 49.088 | 198 | 151.4 | 83.6 | 98 | 29.2 | 65.8 | 97.6 | 126.4 | 110.2 | 1.9 | 2.091 | 29.3487 | 624.7 | 652.6 | 471.024 | 224.837 | -3.2 | -3.2 | -0.1 | 19.8 | 11.17 | 1.32 | 6.5 | 1.02E-06 | 0 | 0 | 0 | 0.0024 | 21.6804 | 1.8626 | 0.0013 | 0.0014 | 0.0014 | 0 | 0 | 140.36 | N | N | N | N | N | N | N | N | N | N
140218 | 73.3 | 49.952 | 198 | 151.3 | 83.6 | 98 | 29.2 | 65.8 | 97.6 | 126.6 | 110.1 | 1.9 | 2.4124 | 29.3623 | 625.4 | 653.1 | 506.198 | 241.586 | -3.2 | -3.1 | -0.1 | 18.9 | 11.3 | 1.23 | 6.7 | 9.45E-07 | 0 | 0 | 0 | 0.0025 | 23.5689 | 1.8595 | 0.0015 | 0.0015 | 0.0015 | 0 | 0 | 162.31 | N | N | N | N | N | N | N | N | N | Y
140219 | 74.7 | 50.915 | 197.9 | 152.6 | 83.6 | 98 | 29.2 | 65.8 | 97.6 | 126.7 | 111.2 | 2 | 2.5086 | 29.3624 | 626.2 | 653.7 | 516.463 | 246.303 | -3.2 | -3.2 | -0.1 | 19.6 | 11.15 | 1.23 | 6.9 | 9.27E-07 | 0 | 0 | 0 | 0.0027 | 23.7225 | 1.9052 | 0.0015 | 0.0016 | 0.0016 | 0 | 0 | 162.36 | N | N | N | N | N | N | N | N | N | Y
140220 | 76 | 51.829 | 197.9 | 153.3 | 83.6 | 98 | 29.2 | 65.8 | 97.6 | 126.8 | 111.9 | 2 | 2.4185 | 29.3656 | 627.3 | 654.4 | 507.346 | 241.733 | -3.3 | -3.2 | -0.1 | 21.1 | 10.92 | 1.33 | 7.2 | 9.45E-07 | 0 | 0 | 0 | 0.0028 | 22.8016 | 2.0178 | 0.0016 | 0.0016 | 0.0016 | 0 | 0 | 160.45 | N | N | N | N | N | N | N | N | N | Y
140221 | 77.1 | 52.593 | 197.9 | 153.3 | 83.6 | 98 | 29.2 | 65.7 | 97.5 | 126.9 | 111.9 | 2 | 2.3282 | 29.3598 | 628 | 655 | 498.017 | 237.092 | -3.4 | -3.3 | -0.1 | 21.9 | 10.78 | 1.44 | 7.3 | 9.64E-07 | 0 | 0 | 0 | 0.0029 | 22.0772 | 2.1493 | 0.0016 | 0.0016 | 0.0016 | 0 | 0 | 156.86 | N | N | N | N | N | N | N | N | N | Y
140222 | 78.5 | 53.494 | 197.9 | 152.7 | 83.5 | 98 | 29.2 | 65.6 | 97.1 | 127.3 | 111.3 | 2 | 2.2754 | 29.3566 | 628.7 | 655.5 | 492.499 | 234.286 | -3.4 | -3.3 | -0.1 | 21.7 | 10.69 | 1.55 | 7.4 | 9.75E-07 | 0 | 0 | 0 | 0.0028 | 21.6267 | 2.2847 | 0.0016 | 0.0016 | 0.0016 | 0 | 0 | 153.89 | N | N | N | N | N | N | N | N | N | Y
140223 | 79.4 | 54.128 | 197.8 | 152.4 | 83.5 | 98 | 29.2 | 65.6 | 97 | 127.5 | 111 | 2 | 2.1553 | 29.3566 | 629.4 | 656.2 | 479.398 | 227.904 | -3.3 | -3.2 | -0.1 | 21 | 10.53 | 1.67 | 7.4 | 1.00E-06 | 0 | 0 | 0 | 0.0026 | 20.7175 | 2.3938 | 0.0015 | 0.0016 | 0.0016 | 0 | 0 | 148.5 | N | N | N | N | N | N | N | N | N | Y
140224 | 80 | 54.563 | 197.6 | 151.8 | 83.5 | 98 | 29.2 | 65.6 | 97 | 127.7 | 110.5 | 1.9 | 1.9692 | 29.3595 | 630 | 657 | 458.369 | 217.825 | -3.2 | -3.2 | -0.1 | 20.3 | 10.35 | 1.81 | 7.4 | 1.05E-06 | 0 | 0 | 0 | 0.0024 | 19.4632 | 2.4715 | 0.0015 | 0.0015 | 0.0015 | 0 | 0 | 143.88 | N | N | N | N | N | N | N | N | N | Y
140225 | 80.4 | 54.824 | 197.6 | 150.8 | 83.5 | 98 | 29.2 | 65.6 | 97 | 127.9 | 109.6 | 1.8 | 1.8399 | 29.354 | 630.1 | 657.5 | 443.144 | 210.523 | -3.3 | -3.3 | -0.1 | 19.2 | 10.24 | 1.94 | 7.4 | 1.09E-06 | 0 | 0 | 0 | 0.0022 | 18.6136 | 2.5625 | 0.0014 | 0.0015 | 0.0015 | 0 | 0 | 135.2 | N | N | N | N | N | N | N | N | N | Y
140226 | 80.3 | 54.718 | 197.5 | 150.2 | 83.5 | 98 | 29.2 | 65.6 | 97.1 | 128.1 | 109.1 | 1.8 | 1.6809 | 29.3508 | 630.3 | 658.2 | 423.428 | 201.103 | -3.2 | -3.2 | -0.1 | 18.7 | 9.95 | 2.16 | 7.3 | 1.14E-06 | 0 | 0 | 0 | 0.0021 | 17.2812 | 2.7239 | 0.0013 | 0.0014 | 0.0014 | 0 | 0 | 131.88 | N | N | N | N | N | N | N | N | N | Y
140227 | 80 | 54.544 | 197.3 | 149.4 | 83.5 | 98 | 29.2 | 65.7 | 97.4 | 128.2 | 108.4 | 1.7 | 1.2854 | 29.3394 | 630.3 | 658.4 | 369.063 | 175.206 | -3.1 | -3.1 | -0.1 | 18.3 | 9.12 | 2.68 | 7.2 | 1.31E-06 | 0 | 0 | 0 | 0.0018 | 13.7918 | 2.953 | 0.0011 | 0.0012 | 0.0012 | 0 | 0 | 118.48 | N | N | N | N | N | N | N | N | N | Y
140228 | 79.5 | 54.233 | 197.3 | 147.7 | 83.5 | 98 | 29.2 | 65.7 | 97.4 | 128.4 | 106.8 | 1.6 | 0.9196 | 29.3232 | 629.7 | 659.1 | 312.478 | 148.347 | -3.1 | -3 | -0.1 | 18.2 | 8.1 | 3.56 | 6.9 | 1.55E-06 | 0 | 0 | 0 | 0.0015 | 10.3747 | 3.32 | 0.0009 | 0.001 | 0.001 | 0 | 0 | 68.22 | N | N | N | N | N | N | N | N | N | N
140229 | 79.1 | 53.954 | 197.3 | 145.8 | 83.5 | 98 | 29.2 | 65.7 | 97.5 | 128.1 | 105.2 | 1.5 | 1.0751 | 29.3238 | 628.5 | 659.2 | 336.749 | 160.051 | -3 | -2.9 | -0.1 | 17.8 | 7.07 | 4.94 | 6.4 | 1.43E-06 | 0 | 0 | 0 | 0.0016 | 9.7654 | 4.968 | 0.0009 | 0.001 | 0.001 | 0 | 0 | 54.66 | N | N | N | N | N | N | N | N | N | N
140230 | 78.7 | 53.631 | 197.3 | 144.8 | 83.5 | 98 | 29.2 | 65.7 | 97.5 | 128.2 | 104.3 | 1.4 | 1.0587 | 29.3302 | 627.9 | 659.2 | 334.882 | 159.28 | -2.9 | -2.8 | -0.1 | 17.9 | 5.17 | 7.07 | 6 | 1.44E-06 | 0 | 0 | 0 | 0.0016 | 7.1117 | 7.0656 | 0.0009 | 0.0009 | 0.0009 | 0 | 0 | 43.56 | N | N | N | N | N | N | N | N | N | N
140231 | 78 | 53.196 | 197.2 | 143.3 | 83.5 | 98 | 29.2 | 65.7 | 97.5 | 127.9 | 103 | 1.3 | 1.0179 | 29.325 | 627.4 | 659.2 | 328.729 | 156.405 | -2.4 | -2.3 | 0 | 16.7 | 2.99 | 10.17 | 5.5 | 1.47E-06 | 0 | 0 | 0 | 0.0014 | 4.0417 | 9.9906 | 0.0008 | 0.0008 | 0.0008 | 0 | 0 | 0 | N | N | N | N | N | N | N | N | N | N
140232 | 77 | 52.493 | 197 | 142 | 83.5 | 98 | 29.2 | 65.7 | 97.5 | 127.2 | 101.8 | 1.2 | 1.1219 | 29.3234 | 626.7 | 659.2 | 345.758 | 164.593 | -1.7 | -1.7 | 0 | 15.2 | 2.27 | 12.47 | 4.9 | 1.40E-06 | 0 | 0 | 0 | 0.0014 | 3.2236 | 12.8899 | 0.0007 | 0.0008 | 0.0008 | 0 | 0 | 0 | N | N | N | N | N | N | N | N | N | N
140233 | 76.5 | 52.127 | 196.8 | 143.1 | 83.5 | 98 | 29.2 | 65.6 | 97 | 126.5 | 102.8 | 1.2 | 1.1209 | 29.3254 | 626.3 | 659.2 | 345.475 | 164.542 | -1.7 | -1.7 | 0 | 14.4 | 2.78 | 12.95 | 4.4 | 1.39E-06 | 0 | 0 | 0 | 0.0013 | 3.9502 | 13.3812 | 0.0007 | 0.0007 | 0.0007 | 0 | 0 | 18.96 | N | N | N | N | N | N | N | N | N | N
140234 | 76 | 51.797 | 196.4 | 144 | 83.5 | 98 | 29.2 | 65.6 | 96.9 | 126 | 103.6 | 1.3 | 1.1051 | 29.3231 | 626.2 | 659.4 | 343.031 | 163.376 | -2.2 | -2.1 | 0 | 14.7 | 3.42 | 12.55 | 4 | 2.08E-02 | 0 | 0 | 0 | 0.0013 | 4.8262 | 12.8742 | 0.0006 | 0.0006 | 0.0006 | 0 | 0 | 35.01 | N | N | N | N | N | N | N | N | N | N
140235 | 75.6 | 51.524 | 196.1 | 144.4 | 83.5 | 98 | 29.2 | 65.5 | 96.8 | 125.7 | 104 | 1.3 | 1.0057 | 29.3246 | 626.4 | 659.3 | 326.303 | 155.385 | -2.5 | -2.4 | 0 | 15 | 3.08 | 12.86 | 4 | 2.08E-02 | 0 | 0 | 0 | 0.0013 | 4.1379 | 12.5432 | 0.0006 | 0.0006 | 0.0006 | 0 | 0 | 36.14 | N | N | N | N | N | N | N | N | N | N
140236 | 74.8 | 51.021 | 195.6 | 143.7 | 83.5 | 98 | 29.2 | 65.6 | 96.9 | 125.5 | 103.3 | 1.3 | 0.8799 | 29.3262 | 626.3 | 659.8 | 304.804 | 145.171 | -2.4 | -2.4 | 0 | 14.5 | 1.9 | 14.39 | 4 | 1.51E-02 | 0 | 0 | 0 | 0.0012 | 2.3853 | 13.1163 | 0.0005 | 0.0005 | 0.0005 | 0 | 0 | 0 | N | N | N | N | N | N | N | N | N | N
140237 | 73.9 | 50.368 | 195.2 | 141.9 | 83.5 | 98 | 29.2 | 65.5 | 96.8 | 125.3 | 101.7 | 1.1 | 1.1173 | 29.3325 | 625.7 | 660 | 344.486 | 164.192 | -1.8 | -1.8 | 0 | 15.7 | 0.95 | 16.31 | 3.8 | 1.84E-02 | 0 | 0 | 0 | 0.0014 | 1.3425 | 16.8079 | 0.0006 | 0.0006 | 0.0006 | 0 | 0 | 0 | N | N | N | N | N | N | N | N | N | N
140238 | 72.8 | 49.623 | 194.8 | 142.4 | 83.4 | 98 | 29.2 | 65.5 | 96.8 | 125 | 102.2 | 1.2 | 1.216 | 29.336 | 625.5 | 660.1 | 359.649 | 171.48 | -1.4 | -1.4 | 0 | 17.3 | 0.47 | 17.81 | 3.6 | 5.73E-03 | 0 | 0 | 0 | 0.0016 | 0.7005 | 19.1756 | 0.0005 | 0.0006 | 0.0006 | 0 | 0 | 0 | N | N | N | N | N | N | N | N | N | N
140239 | 71.9 | 49.039 | 194.3 | 144.2 | 83.5 | 98 | 29.2 | 65.6 | 96.9 | 124.9 | 103.8 | 1.3 | 1.2309 | 29.332 | 625.6 | 660.1 | 361.955 | 172.53 | -1.2 | -1.2 | 0 | 19.4 | 0.27 | 18.69 | 3.4 | 2.28E-02 | 0 | 0 | 0 | 0.0018 | 0.4043 | 20.2409 | 0.0005 | 0.0006 | 0.0006 | 0 | 0 | 0 | N | N | N | N | N | N | N | N | N | N
140240 | 70.9 | 48.33 | 193.8 | 144.9 | 83.5 | 98 | 29.2 | 65.6 | 97 | 124.8 | 104.4 | 1.4 | 1.1372 | 29.3303 | 625.8 | 660.4 | 347.839 | 165.763 | -1.1 | -1.1 | 0 | 20.6 | 0.19 | 19.33 | 3.3 | 3.41E-02 | 0 | 0 | 0 | 0.0019 | 0.2783 | 20.1212 | 0.0005 | 0.0005 | 0.0005 | 0 | 0 | 0 | N | N | N | N | N | N | N | N | N | N
140241 | 69.5 | 47.417 | 193.3 | 144.8 | 83.5 | 98 | 29.2 | 65.6 | 97 | 124.7 | 104.3 | 1.4 | 0.9869 | 29.3259 | 625.7 | 660.7 | 323.492 | 154.161 | -1.1 | -1 | 0 | 21.1 | 0.16 | 19.62 | 3.2 | 2.37E-02 | 0 | 0 | 0 | 0.0018 | 0.2158 | 18.9855 | 0.0004 | 0.0005 | 0.0005 | 0 | 0 | 0 | N | N | N | N | N | N | N | N | N | N
140242 | 68.5 | 46.702 | 192.8 | 144.1 | 83.5 | 98 | 29.2 | 65.6 | 97 | 124.7 | 103.7 | 1.3 | 0.8028 | 29.3166 | 625.5 | 660.9 | 291.455 | 138.865 | -1.1 | -1.1 | 0 | 20.9 | 0.15 | 19.76 | 3.1 | 3.81E-02 | 0 | 0 | 0 | 0.0016 | 0.1787 | 17.2294 | 0.0004 | 0.0004 | 0.0004 | 0 | 0 | 0 | N | N | N | N | N | N | N | N | N | N
140243 | 67.8 | 46.255 | 192.5 | 143.5 | 83.5 | 98 | 29.2 | 65.6 | 97.1 | 124.6 | 103.2 | 1.3 | 0.7247 | 29.3154 | 625.2 | 661.1 | 276.948 | 131.994 | -1.1 | -1.1 | 0 | 19.4 | 0.14 | 19.84 | 2.8 | 2.56E-02 | 0 | 0 | 0 | 0.0014 | 0.1583 | 16.4418 | 0.0003 | 0.0004 | 0.0004 | 0 | 0 | 0 | N | N | N | N | N | N | N | N | N | N
140244 | 67 | 45.708 | 192.2 | 142.9 | 83.5 | 98 | 29.2 | 65.8 | 97.6 | 124.6 | 102.6 | 1.2 | 0.7061 | 29.3197 | 624.6 | 661.2 | 273.359 | 130.368 | -1.1 | -1.1 | 0 | 17.7 | 0.13 | 19.88 | 2.6 | 1.71E-02 | 0 | 0 | 0 | 0.0013 | 0.146 | 16.2724 | 0.0003 | 0.0003 | 0.0003 | 0 | 0 | 0 | N | N | N | N | N | N | N | N | N | N
140245 | 66.3 | 45.217 | 192 | 142.4 | 83.5 | 98 | 29.2 | 65.8 | 97.8 | 124.6 | 102.2 | 1.2 | 0.7032 | 29.318 | 624 | 661 | 272.702 | 130.115 | -1.1 | -1.1 | 0 | 17.2 | 0.13 | 19.9 | 2.6 | 4.54E-03 | 0 | 0 | 0 | 0.0012 | 0.1414 | 16.2523 | 0.0003 | 0.0003 | 0.0003 | 0 | 0 | 0 | N | N | N | N | N | N | N | N | N | N
140246 | 65.8 | 44.857 | 191.9 | 142.3 | 83.5 | 98 | 29.2 | 65.8 | 97.9 | 124.7 | 102.1 | 1.2 | 1.0289 | 29.3243 | 623.5 | 661 | 317.566 | 151.632 | -1.2 | -1.1 | 0 | 18.7 | 0.28 | 19.54 | 2.5 | 1.00E-02 | 0 | 0 | 0 | 0.0016 | 0.373 | 18.5994 | 0.0003 | 0.0004 | 0.0004 | 0 | 0 | 0 | N | N | N | N | N | N | N | N | N | N
140247 | 65.3 | 44.527 | 191.9 | 142.2 | 83.5 | 98 | 29.2 | 65.8 | 97.8 | 124.8 | 102 | 1.2 | 1.1862 | 29.3328 | 623.6 | 661 | 348.921 | 166.639 | -1.1 | -1.1 | 0 | 19.7 | 1.3 | 17.75 | 2.5 | 1.46E-02 | 0 | 0 | 0 | 0.0018 | 1.8689 | 18.5693 | 0.0004 | 0.0004 | 0.0004 | 0 | 0 | 0 | N | N | N | N | N | N | N | N | N | N
140248 | 65.1 | 44.391 | 191.9 | 145.4 | 83.5 | 98 | 29.2 | 65.8 | 97.8 | 125 | 104.8 | 1.4 | 1.2696 | 29.3375 | 624.3 | 661 | 366.237 | 174.816 | -1.3 | -1.2 | 0 | 18.5 | 3.55 | 14.01 | 2.6 | 2.28E-02 | 0 | 0 | 0 | 0.0018 | 5.3621 | 15.3764 | 0.0004 | 0.0004 | 0.0004 | 0 | 0 | 32.72 | N | N | N | N | N | N | N | N | N | N
140249 | 65.8 | 44.863 | 191.9 | 146.3 | 83.5 | 98 | 29.2 | 65.8 | 97.8 | 125.4 | 105.6 | 1.5 | 1.4786 | 29.3413 | 625.4 | 661.5 | 396.469 | 189.076 | -2.1 | -2.1 | 0 | 17.1 | 6.33 | 9.55 | 3.1 | 2.02E-02 | 0 | 0 | 0 | 0.0018 | 10.3352 | 11.3389 | 0.0005 | 0.0005 | 0.0005 | 0 | 0 | 70.09 | N | N | N | N | N | N | N | N | N | N
140250 | 66.8 | 45.553 | 191.9 | 147.4 | 83.5 | 98 | 29.2 | 65.8 | 97.8 | 125.9 | 106.6 | 1.6 | 1.8467 | 29.356 | 627.1 | 662 | 441.843 | 210.497 | -2.8 | -2.7 | -0.1 | 17.4 | 8.71 | 5.94 | 3.9 | 1.49E-02 | 0 | 0 | 0 | 0.002 | 15.832 | 7.8483 | 0.0007 | 0.0008 | 0.0008 | 0 | 0 | 118.79 | N | N | N | N | N | N | N | N | N | N
140251 | 67.8 | 46.261 | 192.2 | 148.2 | 83.4 | 98 | 29.2 | 65.8 | 97.7 | 125.9 | 107.4 | 1.6 | 2.4125 | 29.3696 | 629.2 | 663.1 | 506.855 | 241.118 | -3 | -3 | -0.1 | 17.6 | 9.99 | 3.74 | 4.7 | 9.46E-07 | 0 | 0 | 0 | 0.0023 | 20.807 | 5.6587 | 0.001 | 0.0011 | 0.0011 | 0 | 0 | 153.87 | N | N | N | N | N | N | N | N | N | N
140252 | 68.8 | 46.926 | 192.2 | 151 | 83.5 | 98 | 29.2 | 65.8 | 97.8 | 126.3 | 109.8 | 1.9 | 2.8936 | 29.3892 | 632.1 | 663.8 | 555.535 | 263.758 | -3 | -3 | -0.1 | 17.1 | 10.43 | 2.66 | 5.8 | 8.66E-07 | 0 | 0 | 0 | 0.0025 | 23.7446 | 4.4026 | 0.0014 | 0.0015 | 0.0015 | 0 | 0 | 158.36 | N | N | N | N | N | N | N | N | N | Y
140253 | 69.4 | 47.342 | 192.3 | 151.6 | 83.5 | 98 | 29.2 | 65.8 | 97.8 | 126.9 | 110.4 | 1.9 | 3.6507 | 29.4111 | 634.6 | 664.9 | 627.455 | 297.437 | -3 | -3 | -0.1 | 17 | 10.6 | 2.14 | 6.7 | 7.68E-07 | 0 | 0 | 0 | 0.0028 | 27.2131 | 3.996 | 0.0018 | 0.0019 | 0.0019 | 0 | 0 | 173.9 | N | N | N | N | N | N | N | N | N | Y
140254 | 69.9 | 47.69 | 192.5 | 154.6 | 83.5 | 98 | 29.2 | 65.8 | 97.7 | 127.2 | 113 | 2.1 | 3.8605 | 29.4079 | 637 | 666 | 647.109 | 306.05 | -3.1 | -3 | -0.1 | 17 | 10.55 | 1.93 | 7.3 | 1.33E-03 | 0 | 0 | 0 | 0.0029 | 27.8847 | 3.7048 | 0.002 | 0.0021 | 0.0021 | 0 | 0 | 193.13 | N | N | N | N | N | N | N | N | N | Y
140255 | 70.2 | 47.883 | 192.6 | 155.6 | 83.4 | 98 | 29.2 | 65.7 | 97.5 | 127.2 | 113.9 | 2.2 | 3.7648 | 29.4039 | 639.2 | 667 | 639.25 | 301.685 | -3.1 | -3.1 | -0.1 | 17 | 10.48 | 1.86 | 7.7 | 7.57E-07 | 0 | 0 | 0 | 0.0028 | 27.2995 | 3.5241 | 0.0021 | 0.0022 | 0.0022 | 0 | 0 | 196.4 | N | N | N | N | N | N | N | N | N | Y
140256 | 71 | 48.399 | 192.9 | 155.4 | 83.4 | 98 | 29.2 | 65.7 | 97.4 | 127.1 | 113.7 | 2.2 | 3.5954 | 29.3952 | 640.8 | 668.1 | 624.603 | 294.266 | -3.2 | -3.1 | -0.1 | 16.5 | 10.55 | 1.8 | 8 | 7.77E-07 | 0 | 0 | 0 | 0.0027 | 26.798 | 3.3276 | 0.0021 | 0.0022 | 0.0022 | 0 | 0 | 194.23 | N | N | N | N | N | N | N | N | N | Y
140257 | 71.3 | 48.61 | 193.1 | 155.3 | 83.4 | 98 | 29.2 | 65.7 | 97.5 | 127.2 | 113.6 | 2.2 | 3.4515 | 29.3956 | 642.1 | 668.8 | 611.774 | 287.879 | -3.3 | -3.2 | -0.1 | 16.1 | 10.71 | 1.71 | 8.3 | 7.94E-07 | 0 | 0 | 0 | 0.0025 | 26.6183 | 3.0839 | 0.0022 | 0.0023 | 0.0023 | 0 | 0 | 198.93 | N | N | N | N | N | N | N | N | N | Y
140258 | 71.5 | 48.747 | 193.4 | 155 | 83.4 | 98 | 29.2 | 65.7 | 97.5 | 127.3 | 113.4 | 2.2 | 3.4475 | 29.3902 | 643.4 | 669.4 | 611.878 | 287.528 | -3.2 | -3.2 | -0.1 | 16.8 | 10.85 | 1.59 | 8.7 | 7.94E-07 | 0 | 0 | 0 | 0.0027 | 26.9472 | 2.8731 | 0.0023 | 0.0024 | 0.0024 | 0 | 0 | 196.48 | N | N | N | N | N | N | N | N | N | Y
140259 | 71.3 | 48.635 | 193.8 | 154.8 | 83.4 | 97.9 | 29.2 | 65.7 | 97.5 | 127.5 | 113.2 | 2.2 | 3.5128 | 29.384 | 644.7 | 670.1 | 618.302 | 290.152 | -3.2 | -3.2 | -0.1 | 18.6 | 10.94 | 1.5 | 9 | 7.87E-07 | 0 | 0 | 0 | 0.003 | 27.3984 | 2.7288 | 0.0024 | 0.0025 | 0.0025 | 0 | 0 | 198.74 | N | N | N | N | N | N | N | N | N | Y
140300 | 71.5 | 48.728 | 194.3 | 154.8 | 83.4 | 97.9 | 29.2 | 65.7 | 97.4 | 127.6 | 113.2 | 2.2 | 3.6135 | 29.3765 | 646.1 | 671.3 | 627.851 | 294.174 | -3.3 | -3.3 | -0.1 | 20 | 10.96 | 1.45 | 9.4 | 7.76E-07 | 0 | 0 | 0 | 0.0032 | 27.845 | 2.6702 | 0.0025 | 0.0026 | 0.0026 | 0 | 0 | 197.16 | N | N | N | N | N | N | N | N | N | Y
140301 | 71.7 | 48.902 | 194.7 | 155.1 | 83.4 | 97.9 | 29.2 | 65.7 | 97.4 | 127.7 | 113.5 | 2.2 | 3.3878 | 29.3753 | 647.2 | 672.1 | 606.927 | 284.08 | -3.4 | -3.3 | -0.1 | 20 | 10.88 | 1.48 | 9.9 | 8.04E-07 | 0 | 0 | 0 | 0.0031 | 26.6918 | 2.64 | 0.0025 | 0.0027 | 0.0027 | 0 | 0 | 198.73 | N | N | N | N | N | N | N | N | N | Y
140302 | 71.9 | 49.014 | 195 | 155 | 83.4 | 97.9 | 29.2 | 65.7 | 97.4 | 127.8 | 113.4 | 2.2 | 2.4782 | 29.3607 | 647.8 | 672.8 | 516.63 | 241.562 | -3.3 | -3.2 | -0.1 | 19.8 | 10.03 | 1.93 | 10.2 | 9.47E-07 | 0 | 0 | 0 | 0.0026 | 20.9223 | 2.92 | 0.0022 | 0.0023 | 0.0023 | 0 | 0 | 200.62 | N | N | N | N | N | N | N | N | N | Y
140303 | 72.6 | 49.498 | 195.5 | 154.8 | 83.4 | 97.9 | 29.2 | 65.7 | 97.3 | 127.8 | 113.2 | 2.2 | 1.8394 | 29.343 | 647.6 | 673.7 | 445.729 | 208.333 | -3.2 | -3.1 | -0.1 | 19.5 | 7.79 | 3.38 | 10 | 1.10E-06 | 0 | 0 | 0 | 0.0022 | 14.0139 | 4.4243 | 0.0019 | 0.002 | 0.002 | 0 | 0 | 162.2 | N | N | N | N | N | N | N | N | N | Y
140304 | 72.3 | 49.312 | 195.9 | 148.2 | 83.3 | 97.9 | 29.2 | 65.6 | 96.9 | 127.7 | 107.4 | 1.6 | 1.2721 | 29.3208 | 646.7 | 674.3 | 369.812 | 172.849 | -2.9 | -2.8 | -0.1 | 18.4 | 5.51 | 5.69 | 9.4 | 1.33E-06 | 0 | 0 | 0 | 0.0017 | 8.2306 | 6.1798 | 0.0015 | 0.0015 | 0.0015 | 0 | 0 | 19.87 | N | N | N | N | N | N | N | N | N | N
140305 | 71.8 | 48.945 | 196.2 | 144.5 | 83.3 | 97.9 | 29.2 | 65.5 | 96.7 | 126.8 | 104 | 1.4 | 1.15 | 29.3208 | 645.4 | 675.1 | 352.423 | 164.92 | -2.3 | -2.2 | 0 | 17.5 | 5.56 | 6.89 | 8.5 | 1.39E-06 | 0 | 0 | 0 | 0.0016 | 7.9184 | 7.1336 | 0.0013 | 0.0013 | 0.0013 | 0 | 0 | 16.82 | N | N | N | N | N | N | N | N | N | N
140306 | 71.6 | 48.827 | 196.5 | 143.9 | 83.4 | 97.9 | 29.2 | 65.6 | 96.9 | 126 | 103.5 | 1.3 | 1.4349 | 29.3338 | 644.7 | 675.6 | 393.849 | 184.502 | -2.1 | -2 | 0 | 16.7 | 7.8 | 5.69 | 7.6 | 1.24E-06 | 0 | 0 | 0 | 0.0017 | 12.4313 | 6.5858 | 0.0013 | 0.0013 | 0.0013 | 0 | 0 | 114.6 | N | N | N | N | N | N | N | N | N | N
140307 | 71.6 | 48.79 | 196.8 | 146.2 | 83.4 | 97.9 | 29.1 | 65.6 | 97 | 125.5 | 105.6 | 1.5 | 1.5999 | 29.3325 | 644.7 | 675.8 | 416.2 | 194.97 | -2.8 | -2.7 | -0.1 | 16.9 | 9.66 | 3.88 | 7.6 | 1.17E-06 | 0 | 0 | 0 | 0.0018 | 16.2693 | 4.745 | 0.0013 | 0.0014 | 0.0014 | 0 | 0 | 124.65 | N | N | N | N | N | N | N | N | N | N
140308 | 71.8 | 48.933 | 196.9 | 148 | 83.4 | 97.9 | 29.1 | 65.6 | 97 | 125.4 | 107.1 | 1.6 | 1.5976 | 29.3375 | 644.8 | 676 | 415.847 | 194.812 | -3.1 | -3.1 | -0.1 | 18.3 | 10.27 | 2.79 | 8 | 1.17E-06 | 0 | 0 | 0 | 0.002 | 17.2728 | 3.4091 | 0.0014 | 0.0015 | 0.0015 | 0 | 0 | 122.14 | N | N | N | N | N | N | N | N | N | N
140309 | 71.8 | 48.921 | 197.1 | 148.8 | 83.4 | 97.9 | 29.1 | 65.6 | 97 | 125.5 | 107.8 | 1.7 | 1.5389 | 29.3323 | 645.2 | 676.5 | 408.309 | 191.177 | -3.4 | -3.3 | -0.1 | 18.9 | 10.31 | 2.32 | 8.4 | 1.20E-06 | 0 | 0 | 0 | 0.002 | 17.0227 | 2.7804 | 0.0015 | 0.0015 | 0.0015 | 0 | 0 | 117.35 | N | N | N | N | N | N | N | N | N | N
140310 | 72.2 | 49.206 | 197.1 | 148.5 | 83.4 | 97.9 | 29.1 | 65.5 | 96.8 | 125.7 | 107.6 | 1.7 | 1.5428 | 29.3332 | 645.4 | 676.9 | 408.883 | 191.42 | -3.5 | -3.4 | -0.1 | 18.4 | 10.33 | 2.12 | 8.7 | 1.19E-06 | 0 | 0 | 0 | 0.0019 | 17.0813 | 2.5529 | 0.0015 | 0.0016 | 0.0016 | 0 | 0 | 119.59 | N | N | N | N | N | N | N | N | N | N
140311 | 72.8 | 49.641 | 197.2 | 148.6 | 83.3 | 97.9 | 29.1 | 65.4 | 96.6 | 125.8 | 107.7 | 1.7 | 1.5131 | 29.3297 | 645.7 | 677.4 | 404.998 | 189.529 | -3.4 | -3.4 | -0.1 | 18.3 | 10.25 | 2.07 | 8.9 | 1.21E-06 | 0 | 0 | 0 | 0.0019 | 16.769 | 2.4664 | 0.0015 | 0.0016 | 0.0016 | 0 | 0 | 116.16 | N | N | N | N | N | N | N | N | N | N
140312 | 73 | 49.79 | 197.2 | 148.2 | 83.3 | 97.9 | 29.1 | 65.4 | 96.5 | 126 | 107.3 | 1.6 | 1.6268 | 29.3286 | 645.7 | 678 | 419.511 | 196.318 | -3.4 | -3.3 | -0.1 | 19 | 10.4 | 1.97 | 9 | 1.16E-06 | 0 | 0 | 0 | 0.0021 | 17.6226 | 2.4316 | 0.0016 | 0.0017 | 0.0017 | 0 | 0 | 108.99 | N | N | N | N | N | N | N | N | N | Y
140313 | 73.3 | 49.971 | 197.2 | 148.1 | 83.3 | 97.9 | 29.1 | 65.4 | 96.5 | 126.2 | 107.3 | 1.6 | 2.1525 | 29.3458 | 646.1 | 678.3 | 481.636 | 225.431 | -3.4 | -3.3 | -0.1 | 20 | 10.95 | 1.69 | 9.3 | 1.01E-06 | 0 | 0 | 0 | 0.0025 | 21.3233 | 2.3966 | 0.0019 | 0.002 | 0.002 | 0 | 0 | 130.37 | N | N | N | N | N | N | N | N | N | Y
140314 | 73.5 | 50.101 | 197.2 | 149.6 | 83.3 | 97.9 | 29.1 | 65.5 | 96.6 | 126.3 | 108.6 | 1.7 | 2.7409 | 29.3574 | 647.1 | 678.7 | 544.728 | 254.832 | -3.2 | -3.1 | -0.1 | 19.9 | 11.24 | 1.42 | 9.9 | 8.96E-07 | 0 | 0 | 0 | 0.0028 | 24.7329 | 2.277 | 0.0023 | 0.0024 | 0.0024 | 0 | 0 | 156.04 | N | N | N | N | N | N | N | N | N | Y
140315 | 74 | 50.43 | 197.2 | 153.5 | 83.3 | 97.9 | 29.1 | 65.5 | 96.6 | 126.3 | 112 | 2.1 | 2.9415 | 29.3629 | 648.5 | 679.1 | 565.066 | 264.057 | -3.2 | -3.1 | -0.1 | 19.7 | 11.06 | 1.36 | 10.6 | 8.65E-07 | 0 | 0 | 0 | 0.0029 | 25.227 | 2.2473 | 0.0025 | 0.0027 | 0.0027 | 0 | 0 | 165.16 | N | N | N | N | N | N | N | N | N | Y
140316 | 74.8 | 51.021 | 197.2 | 154.7 | 83.3 | 97.9 | 29.1 | 65.5 | 96.6 | 126.4 | 113.1 | 2.1 | 2.7937 | 29.3624 | 650 | 679.9 | 550.853 | 257.076 | -3.3 | -3.2 | -0.1 | 20.6 | 10.78 | 1.45 | 11.2 | 8.89E-07 | 0 | 0 | 0 | 0.0029 | 23.9372 | 2.3434 | 0.0026 | 0.0027 | 0.0027 | 0 | 0 | 164.26 | N | N | N | N | N | N | N | N | N | Y
140317 | 75.3 | 51.363 | 197.2 | 154.6 | 83.3 | 97.9 | 29.1 | 65.5 | 96.6 | 126.4 | 113 | 2.1 | 2.4145 | 29.3543 | 651.3 | 680.1 | 512.298 | 238.742 | -3.4 | -3.4 | -0.1 | 21.7 | 10.61 | 1.59 | 11.5 | 9.57E-07 | 0 | 0 | 0 | 0.0029 | 21.8704 | 2.3772 | 0.0025 | 0.0026 | 0.0026 | 0 | 0 | 163.26 | N | N | N | N | N | N | N | N | N | Y
140318 | 76 | 51.816 | 197.4 | 153.7 | 83.3 | 97.9 | 29.1 | 65.5 | 96.6 | 126.6 | 112.3 | 2.1 | 2.1413 | 29.3482 | 651.8 | 680.5 | 482.88 | 224.876 | -3.5 | -3.5 | -0.1 | 22.4 | 10.52 | 1.71 | 11.6 | 1.02E-06 | 0 | 0 | 0 | 0.0028 | 20.4319 | 2.4202 | 0.0024 | 0.0025 | 0.0025 | 0 | 0 | 150.97 | N | N | N | N | N | N | N | N | N | Y
140319 | 76.9 | 52.437 | 197.6 | 152.6 | 83.3 | 97.9 | 29.1 | 65.4 | 96.6 | 126.9 | 111.2 | 2 | 1.8444 | 29.3354 | 651.6 | 681.2 | 447.096 | 208.156 | -3.6 | -3.5 | -0.1 | 22.4 | 10.06 | 2.04 | 11.6 | 1.10E-06 | 0 | 0 | 0 | 0.0026 | 18.0863 | 2.6648 | 0.0022 | 0.0023 | 0.0023 | 0 | 0 | 140.43 | N | N | N | N | N | N | N | N | N | Y
140320 | 77.7 | 52.953 | 197.7 | 151.1 | 83.3 | 97.9 | 29.1 | 65.4 | 96.3 | 127.5 | 109.9 | 1.9 | 1.2695 | 29.3163 | 651 | 681.9 | 370.586 | 172.518 | -3.5 | -3.5 | -0.1 | 21.9 | 9.12 | 2.69 | 11.5 | 1.33E-06 | 0 | 0 | 0 | 0.0021 | 13.5929 | 2.9106 | 0.0018 | 0.0019 | 0.0019 | 0 | 0 | 106.23 | N | N | N | N | N | N | N | N | N | Y
140321 | 77.7 | 53.003 | 197.7 | 148.3 | 83.3 | 97.9 | 29.1 | 65.4 | 96.2 | 127.6 | 107.4 | 1.6 | 1.0643 | 29.3129 | 649.7 | 682.5 | 340.123 | 158.498 | -3.5 | -3.4 | -0.1 | 21.2 | 8.4 | 3.44 | 10.8 | 1.45E-06 | 0 | 0 | 0 | 0.0018 | 11.4935 | 3.4183 | 0.0015 | 0.0016 | 0.0016 | 0 | 0 | 71.45 | N | N | N | N | N | N | N | N | N | N
140322 | 77.6 | 52.941 | 197.7 | 146.3 | 83.3 | 97.9 | 29.1 | 65.4 | 96.3 | 127.7 | 105.6 | 1.5 | 1.0419 | 29.315 | 648.6 | 682.5 | 336.377 | 156.918 | -3.4 | -3.3 | -0.1 | 20 | 8.05 | 4.03 | 10.1 | 1.46E-06 | 0 | 0 | 0 | 0.0017 | 10.9045 | 3.9726 | 0.0014 | 0.0015 | 0.0015 | 0 | 0 | 67.32 | N | N | N | N | N | N | N | N | N | N
140323 | 77.4 | 52.798 | 197.7 | 145.8 | 83.3 | 97.9 | 29.1 | 65.4 | 96.3 | 128 | 105.2 | 1.5 | 1.067 | 29.3122 | 647.8 | 682.5 | 340.208 | 158.817 | -3.3 | -3.2 | -0.1 | 19.1 | 7.8 | 4.46 | 9.5 | 1.44E-06 | 0 | 0 | 0 | 0.0017 | 10.6936 | 4.4495 | 0.0014 | 0.0014 | 0.0014 | 0 | 0 | 64.63 | N | N | N | N | N | N | N | N | N | N
140324 | 77.5 | 52.848 | 197.7 | 145.5 | 83.3 | 97.9 | 29.1 | 65.5 | 96.6 | 128.1 | 104.9 | 1.4 | 1.1816 | 29.3137 | 647.1 | 682.3 | 357.9 | 167.177 | -3.2 | -3.1 | -0.1 | 18.1 | 7.78 | 4.62 | 9 | 1.37E-06 | 0 | 0 | 0 | 0.0017 | 11.2279 | 4.8514 | 0.0014 | 0.0014 | 0.0014 | 0 | 0 | 58.67 | N | N | N | N | N | N | N | N | N | N
140325 | 77.5 | 52.872 | 197.7 | 145.8 | 83.3 | 97.9 | 29.1 | 65.6 | 97 | 128.1 | 105.2 | 1.5 | 1.4817 | 29.323 | 646.9 | 682.5 | 400.458 | 187.15 | -3.2 | -3.2 | -0.1 | 16.5 | 8.31 | 4.3 | 8.9 | 2.96E-02 | 0 | 0 | 0 | 0.0017 | 13.4291 | 5.0525 | 0.0015 | 0.0016 | 0.0016 | 0 | 0 | 77.65 | N | N | N | N | N | N | N | N | N | N
140326 | 77.8 | 53.071 | 197.4 | 147.1 | 83.3 | 97.9 | 29.1 | 65.7 | 97.3 | 128.1 | 106.3 | 1.6 | 1.7657 | 29.3234 | 647.3 | 682.3 | 437.69 | 204.49 | -3.4 | -3.3 | -0.1 | 15.3 | 9.01 | 3.73 | 9.1 | 2.39E-03 | 0 | 0 | 0 | 0.0017 | 15.9086 | 4.7876 | 0.0017 | 0.0018 | 0.0018 | 0 | 0 | 109.29 | N | N | N | N | N | N | N | N | N | Y
140327 | 78.4 | 53.457 | 197.3 | 148.7 | 83.3 | 97.9 | 29.1 | 65.7 | 97.4 | 128.1 | 107.8 | 1.7 | 1.771 | 29.3239 | 648.1 | 683 | 438.611 | 204.78 | -3.5 | -3.4 | -0.1 | 14.7 | 9.27 | 3.34 | 9.4 | 1.12E-06 | 0 | 0 | 0 | 0.0017 | 16.3865 | 4.296 | 0.0017 | 0.0018 | 0.0018 | 0 | 0 | 118.63 | N | N | N | N | N | N | N | N | N | Y
140328 | 78.9 | 53.805 | 197.1 | 149.1 | 83.3 | 97.9 | 29.1 | 65.8 | 97.6 | 128.3 | 108.2 | 1.7 | 1.6489 | 29.326 | 648.9 | 683 | 423.318 | 197.496 | -3.5 | -3.4 | -0.1 | 14.9 | 9.2 | 3.21 | 9.9 | 1.16E-06 | 0 | 0 | 0 | 0.0016 | 15.6839 | 3.9809 | 0.0018 | 0.0019 | 0.0019 | 0 | 0 | 111.65 | N | N | N | N | N | N | N | N | N | Y
140329 | 79 | 53.892 | 196.8 | 148.5 | 83.3 | 97.9 | 29.1 | 65.8 | 97.7 | 128.3 | 107.6 | 1.7 | 1.5058 | 29.3245 | 649.5 | 683.9 | 404.638 | 188.675 | -3.5 | -3.4 | -0.1 | 15.6 | 9.13 | 3.21 | 10.1 | 1.21E-06 | 0 | 0 | 0 | 0.0016 | 14.8673 | 3.7992 | 0.0017 | 0.0018 | 0.0018 | 0 | 0 | 109.06 | N | N | N | N | N | N | N | N | N | Y
140330 | 79.2 | 54.003 | 196.5 | 148.1 | 83.3 | 97.9 | 29.1 | 65.8 | 97.7 | 128.3 | 107.2 | 1.6 | 1.3826 | 29.3171 | 649.2 | 684.3 | 387.73 | 180.796 | -3.5 | -3.4 | -0.1 | 16.1 | 9.07 | 3.25 | 10.2 | 1.27E-06 | 0 | 0 | 0 | 0.0016 | 14.153 | 3.6925 | 0.0017 | 0.0018 | 0.0018 | 0 | 0 | 104.71 | N | N | N | N | N | N | N | N | N | Y
140331 | 79.2 | 53.991 | 196.3 | 147.5 | 83.3 | 97.9 | 29.1 | 65.8 | 97.7 | 128.6 | 106.7 | 1.6 | 1.3546 | 29.318 | 649 | 684.8 | 383.847 | 179.023 | -3.4 | -3.4 | -0.1 | 15.8 | 8.97 | 3.33 | 10.2 | 1.28E-06 | 0 | 0 | 0 | 0.0016 | 13.8609 | 3.7483 | 0.0017 | 0.0017 | 0.0017 | 0 | 0 | 97.23 | N | N | N | N | N | N | N | N | N | Y
140332 | 79.2 | 54.01 | 196.2 | 146.9 | 83.3 | 97.9 | 29.1 | 65.7 | 97.5 | 128.6 | 106.2 | 1.5 | 1.3176 | 29.3193 | 649 | 684.7 | 378.577 | 176.568 | -3.3 | -3.3 | -0.1 | 16.6 | 8.83 | 3.48 | 10 | 1.30E-06 | 0 | 0 | 0 | 0.0016 | 13.4641 | 3.8537 | 0.0016 | 0.0017 | 0.0017 | 0 | 0 | 94.02 | N | N | N | N | N | N | N | N | N | Y
140333 | 79.9 | 54.476 | 196.1 | 146.7 | 83.3 | 97.9 | 29.1 | 65.6 | 97.2 | 128.7 | 106 | 1.5 | 1.2303 | 29.3173 | 649 | 685 | 365.674 | 170.539 | -3.3 | -3.2 | -0.1 | 17.8 | 8.4 | 3.87 | 9.9 | 1.34E-06 | 0 | 0 | 0 | 0.0017 | 12.3669 | 4.1474 | 0.0015 | 0.0016 | 0.0016 | 0 | 0 | 91.55 | N | N | N | N | N | N | N | N | N | Y
140334 | 80.4 | 54.824 | 195.8 | 146.4 | 83.3 | 97.9 | 29.1 | 65.6 | 97.1 | 128.8 | 105.8 | 1.5 | 1.2794 | 29.3175 | 648.9 | 685.4 | 372.842 | 173.91 | -3.3 | -3.2 | -0.1 | 18.7 | 7.22 | 4.9 | 9.9 | 1.32E-06 | 0 | 0 | 0 | 0.0018 | 10.8478 | 5.3546 | 0.0016 | 0.0016 | 0.0016 | 0 | 0 | 69.26 | N | N | N | N | N | N | N | N | N | N
140335 | 80.5 | 54.892 | 195.6 | 145 | 83.3 | 97.9 | 29.1 | 65.5 | 96.9 | 128.8 | 104.4 | 1.4 | 1.1961 | 29.3127 | 648.6 | 685.5 | 360.541 | 168.184 | -3.1 | -3.1 | -0.1 | 19.6 | 5.72 | 6.54 | 9.6 | 1.37E-06 | 0 | 0 | 0 | 0.0018 | 8.3021 | 6.9107 | 0.0015 | 0.0015 | 0.0015 | 0 | 0 | 22.45 | N | N | N | N | N | N | N | N | N | N
140336 | 80.4 | 54.786 | 195.5 | 144 | 83.3 | 97.9 | 29.1 | 65.5 | 96.8 | 128.3 | 103.6 | 1.3 | 1.1349 | 29.3115 | 648.2 | 685.7 | 351.173 | 163.867 | -2.8 | -2.8 | -0.1 | 18.1 | 4.78 | 8.17 | 9 | 1.40E-06 | 0 | 0 | 0 | 0.0016 | 6.7661 | 8.406 | 0.0013 | 0.0014 | 0.0014 | 0 | 0 | 26.63 | N | N | N | N | N | N | N | N | N | N
140337 | 80 | 54.525 | 195.3 | 143.3 | 83.3 | 97.9 | 29.1 | 65.5 | 96.7 | 127.7 | 103 | 1.3 | 1.1091 | 29.3106 | 647.9 | 686.1 | 346.977 | 161.952 | -2.7 | -2.7 | -0.1 | 15.3 | 4.76 | 8.82 | 8.5 | 1.42E-06 | 0 | 0 | 0 | 0.0014 | 6.6629 | 8.9636 | 0.0012 | 0.0013 | 0.0013 | 0 | 0 | 30.03 | N | N | N | N | N | N | N | N | N | N
140338 | 79 | 53.848 | 195.1 | 143.3 | 83.3 | 97.9 | 29.1 | 65.5 | 96.7 | 127.3 | 103 | 1.3 | 1.3077 | 29.3172 | 647.5 | 686.1 | 375.655 | 175.432 | -2.7 | -2.7 | -0.1 | 14 | 6.11 | 7.85 | 8 | 3.17E-03 | 0 | 0 | 0 | 0.0014 | 9.2547 | 8.643 | 0.0013 | 0.0013 | 0.0013 | 0 | 0 | 37.74 | N | N | N | N | N | N | N | N | N | N
140339 | 77.8 | 53.028 | 194.8 | 145 | 83.3 | 97.8 | 29.1 | 65.5 | 96.7 | 126.9 | 104.4 | 1.4 | 1.7667 | 29.3318 | 648 | 685.9 | 437.37 | 204.273 | -2.9 | -2.9 | -0.1 | 14.4 | 8.08 | 5.63 | 8 | 1.06E-02 | 0 | 0 | 0 | 0.0016 | 14.2569 | 7.2235 | 0.0015 | 0.0016 | 0.0016 | 0 | 0 | 111.42 | N | N | N | N | N | N | N | N | N | Y
140340 | 77 | 52.524 | 194.6 | 148.1 | 83.2 | 97.8 | 29.1 | 65.5 | 96.6 | 127.2 | 107.3 | 1.6 | 2.0895 | 29.3338 | 649.4 | 686.1 | 476.522 | 222.283 | -3.3 | -3.2 | -0.1 | 16.3 | 9.55 | 3.82 | 8.9 | 1.03E-06 | 0 | 0 | 0 | 0.002 | 18.335 | 5.3352 | 0.0018 | 0.0019 | 0.0019 | 0 | 0 | 138.13 | N | N | N | N | N | N | N | N | N | Y
140341 | 76.4 | 52.058 | 194.2 | 150.7 | 83.2 | 97.8 | 29.1 | 65.4 | 96.4 | 127.5 | 109.6 | 1.8 | 2.0675 | 29.3257 | 650.9 | 686.6 | 474.059 | 220.778 | -3.3 | -3.2 | -0.1 | 17.5 | 9.76 | 3.2 | 10 | 1.03E-06 | 0 | 0 | 0 | 0.0021 | 18.6089 | 4.432 | 0.002 | 0.0021 | 0.0021 | 0 | 0 | 143.4 | N | N | N | N | N | N | N | N | N | Y
140342 | 75.8 | 51.679 | 194 | 151.3 | 83.2 | 97.8 | 29.1 | 65.4 | 96.4 | 127.9 | 110.1 | 1.9 | 1.6393 | 29.3122 | 651.9 | 687.2 | 421.416 | 195.989 | -3.2 | -3.1 | -0.1 | 18.4 | 8.05 | 4.19 | 10.8 | 1.17E-06 | 0 | 0 | 0 | 0.002 | 13.6244 | 5.1574 | 0.0019 | 0.002 | 0.002 | 0 | 0 | 122.97 | N | N | N | N | N | N | N | N | N | Y
140343 | 75 | 51.157 | 193.8 | 148.1 | 83.1 | 97.8 | 29.1 | 65.4 | 96.4 | 128 | 107.2 | 1.6 | 1.1209 | 29.3004 | 651.9 | 687.9 | 348.409 | 161.978 | -3.1 | -3 | -0.1 | 18.5 | 4.9 | 7.12 | 10.7 | 1.42E-06 | 0 | 0 | 0 | 0.0016 | 6.8519 | 7.2361 | 0.0016 | 0.0016 | 0.0016 | 0 | 0 | 7.26 | N | N | N | N | N | N | N | N | N | N
140344 | 74 | 50.468 | 193.7 | 143.4 | 83.2 | 97.8 | 29.1 | 65.4 | 96.4 | 127.4 | 103.1 | 1.3 | 1.1969 | 29.3012 | 650.7 | 688.4 | 358.743 | 166.964 | -2.3 | -2.3 | 0 | 18.9 | 2.4 | 11.06 | 9.7 | 1.38E-06 | 0 | 0 | 0 | 0.0017 | 3.4616 | 11.5904 | 0.0015 | 0.0015 | 0.0015 | 0 | 0 | 0 | N | N | N | N | N | N | N | N | N | N
140345 | 73.2 | 49.915 | 193.8 | 143 | 83.2 | 97.8 | 29.1 | 65.3 | 96.2 | 126.6 | 102.7 | 1.2 | 1.549 | 29.3097 | 650 | 688.6 | 410.306 | 191.141 | -1.5 | -1.5 | 0 | 19.8 | 1.14 | 14.35 | 8.5 | 5.64E-03 | 0 | 0 | 0 | 0.0021 | 1.8852 | 17.2189 | 0.0015 | 0.0015 | 0.0015 | 0 | 0 | 0 | N | N | N | N | N | N | N | N | N | N
140346 | 72.1 | 49.175 | 193.9 | 144.4 | 83.2 | 97.8 | 29.1 | 65.3 | 96.1 | 126.1 | 103.9 | 1.3 | 1.3123 | 29.3032 | 649.9 | 688.4 | 376.345 | 175.291 | -1.3 | -1.2 | 0 | 19.8 | 1.29 | 15.43 | 7.3 | 6.87E-04 | 0 | 0 | 0 | 0.0019 | 1.9502 | 16.9795 | 0.0012 | 0.0012 | 0.0012 | 0 | 0 | 0 | N | N | N | N | N | N | N | N | N | N
140347 | 71.4 | 48.653 | 194 | 143.3 | 83.1 | 97.8 | 29.1 | 65.3 | 96.1 | 125.6 | 103 | 1.3 | 0.9957 | 29.2977 | 649.5 | 688.4 | 328.68 | 153.122 | -1.4 | -1.3 | 0 | 18.6 | 2.71 | 14.12 | 6.7 | 2.05E-02 | 0 | 0 | 0 | 0.0016 | 3.5887 | 13.5746 | 0.0009 | 0.001 | 0.001 | 0 | 0 | 22.65 | N | N | N | N | N | N | N | N | N | N
140348 | 70.9 | 48.368 | 193.8 | 144.6 | 83.1 | 97.8 | 29.1 | 65.3 | 96.1 | 125.3 | 104.1 | 1.4 | 0.9492 | 29.293 | 649.1 | 688.4 | 320.909 | 149.526 | -2.1 | -2.1 | 0 | 17.4 | 3.47 | 13.02 | 6.5 | 3.08E-02 | 0 | 0 | 0 | 0.0014 | 4.4783 | 12.22 | 0.0009 | 0.0009 | 0.0009 | 0 | 0 | 50.61 | N | N | N | N | N | N | N | N | N | N
140349 | 69.8 | 47.616 | 193.6 | 143.8 | 83.2 | 97.8 | 29.1 | 65.3 | 96 | 125.5 | 103.5 | 1.3 | 0.8505 | 29.2877 | 648.7 | 688.6 | 303.38 | 141.388 | -2.6 | -2.6 | -0.1 | 16.5 | 2.51 | 13.85 | 6.5 | 2.36E-02 | 0 | 0 | 0 | 0.0013 | 3.0606 | 12.2941 | 0.0008 | 0.0009 | 0.0009 | 0 | 0 | 0 | N | N | N | N | N | N | N | N | N | N
140350 | 69 | 47.056 | 193.4 | 142.5 | 83.2 | 97.8 | 29.1 | 65.1 | 95.5 | 125.3 | 102.2 | 1.2 | 0.9278 | 29.2946 | 648 | 688.6 | 316.873 | 147.803 | -2.1 | -2 | 0 | 16.6 | 1.31 | 15.66 | 6.2 | 3.01E-03 | 0 | 0 | 0 | 0.0014 | 1.6715 | 14.5329 | 0.0008 | 0.0009 | 0.0009 | 0 | 0 | 0 | N | N | N | N | N | N | N | N | N | N
140351 | 68 | 46.392 | 193.2 | 142.9 | 83.1 | 97.8 | 29.1 | 65.1 | 95.2 | 125 | 102.6 | 1.2 | 0.9813 | 29.2924 | 647.4 | 688.4 | 325.868 | 152.069 | -1.5 | -1.4 | 0 | 17.9 | 0.63 | 17.33 | 5.7 | 4.61E-04 | 0 | 0 | 0 | 0.0015 | 0.8269 | 16.5471 | 0.0008 | 0.0008 | 0.0008 | 0 | 0 | 0 | N | N | N | N | N | N | N | N | N | N
140352 | 67.1 | 45.758 | 193.1 | 143.7 | 83.1 | 97.8 | 29.1 | 65 | 95 | 124.9 | 103.4 | 1.3 | 1.3133 | 29.3027 | 647.2 | 688.4 | 373.939 | 174.592 | -1.2 | -1.2 | 0 | 19.4 | 0.49 | 18.11 | 5.3 | 1.31E-06 | 0 | 0 | 0 | 0.0019 | 0.7364 | 19.8479 | 0.0008 | 0.0009 | 0.0009 | 0 | 0 | 0 | N | N | N | N | N | N | N | N | N | N
140353 | 66 | 45 | 192.9 | 143.5 | 83.2 | 97.8 | 29.1 | 65 | 95 | 124.7 | 103.1 | 1.3 | 1.3416 | 29.3047 | 647.5 | 688.4 | 381.169 | 177.929 | -1.1 | -1.1 | 0 | 20.4 | 1.21 | 17.15 | 5.2 | 3.10E-02 | 0 | 0 | 0 | 0.002 | 1.859 | 19.1563 | 0.0008 | 0.0009 | 0.0009 | 0 | 0 | 0 | N | N | N | N | N | N | N | N | N | N
140354 | 65.4 | 44.571 | 192.8 | 145.9 | 83.2 | 97.8 | 29.1 | 65 | 95 | 124.6 | 105.2 | 1.5 | 1.2579 | 29.3024 | 648.2 | 688.4 | 369.455 | 172.34 | -1.4 | -1.3 | 0 | 19.2 | 3.04 | 14.19 | 5.2 | 5.72E-02 | 0 | 0 | 0 | 0.0018 | 4.5223 | 15.3551 | 0.0008 | 0.0009 | 0.0009 | 0 | 0 | 24 | N | N | N | N | N | N | N | N | N | N
140355 | 65.3 | 44.496 | 192.6 | 146.2 | 83.2 | 97.8 | 29.1 | 65 | 95 | 125 | 105.5 | 1.5 | 1.0993 | 29.3025 | 649.2 | 688.8 | 345.779 | 161.147 | -2 | -2 | 0 | 17.7 | 5.35 | 10.45 | 5.7 | 3.68E-02 | 0 | 0 | 0 | 0.0016 | 7.4405 | 10.5719 | 0.0008 | 0.0009 | 0.0009 | 0 | 0 | 66.64 | N | N | N | N | N | N | N | N | N | N
140356 | 65.6 | 44.708 | 192.4 | 145.6 | 83.2 | 97.8 | 29.1 | 65 | 94.9 | 125.3 | 105 | 1.4 | 1.1463 | 29.3028 | 650.1 | 689.1 | 352.854 | 164.328 | -2.6 | -2.5 | -0.1 | 17.2 | 7.44 | 7.15 | 6.4 | 2.57E-02 | 0 | 0 | 0 | 0.0016 | 10.5542 | 7.3807 | 0.001 | 0.001 | 0.001 | 0 | 0 | 92.79 | N | N | N | N | N | N | N | N | N | N
140357 | 65.9 | 44.944 | 192.4 | 145.8 | 83.2 | 97.8 | 29.1 | 64.9 | 94.8 | 125.4 | 105.2 | 1.5 | 1.3942 | 29.3056 | 650.4 | 689.3 | 389.327 | 181.277 | -2.9 | -2.8 | -0.1 | 16.2 | 9.04 | 4.78 | 7.4 | 7.03E-03 | 0 | 0 | 0 | 0.0016 | 14.1431 | 5.4358 | 0.0012 | 0.0013 | 0.0013 | 0 | 0 | 102.39 | N | N | N | N | N | N | N | N | N | N
140358 | 66.3 | 45.223 | 192.4 | 147 | 83.2 | 97.8 | 29.1 | 64.9 | 94.8 | 125.6 | 106.3 | 1.5 | 1.6113 | 29.3103 | 651.5 | 689.7 | 419.047 | 194.947 | -3 | -3 | -0.1 | 16.8 | 9.87 | 3.39 | 8.4 | 1.17E-06 | 0 | 0 | 0 | 0.0018 | 16.6177 | 4.1505 | 0.0015 | 0.0015 | 0.0015 | 0 | 0 | 122.11 | N | N | N | N | N | N | N | N | N | N
140359 | 66.9 | 45.64 | 192.6 | 148.2 | 83.2 | 97.8 | 29.1 | 64.9 | 94.8 | 125.7 | 107.4 | 1.6 | 1.5675 | 29.3111 | 653.2 | 690.4 | 413.39 | 192.034 | -3.1 | -3.1 | -0.1 | 15.9 | 9.83 | 2.93 | 9.3 | 1.19E-06 | 0 | 0 | 0 | 0.0017 | 16.3049 | 3.5306 | 0.0016 | 0.0017 | 0.0017 | 0 | 0 | 124.07 | N | N | N | N | N | N | N | N | N | N
140400 | 67.7 | 46.137 | 192.8 | 148.6 | 83.2 | 97.8 | 29.1 | 65 | 95 | 125.7 | 107.7 | 1.7 | 1.1845 | 29.3032 | 654.1 | 690.8 | 358.357 | 166.284 | -3.2 | -3.2 | -0.1 | 14.4 | 8.59 | 3.52 | 10.1 | 1.38E-06 | 0 | 0 | 0 | 0.0013 | 12.3364 | 3.6753 | 0.0015 | 0.0016 | 0.0016 | 0 | 0 | 113.77 | N | N | N | N | N | N | N | N | N | N
140401 | 68 | 46.348 | 193 | 147.2 | 83.1 | 97.8 | 29.1 | 65.1 | 95.4 | 125.8 | 106.4 | 1.6 | 1.0008 | 29.2952 | 654.2 | 691.5 | 330.392 | 153.25 | -3.2 | -3.2 | -0.1 | 13.7 | 6.63 | 5.22 | 10.2 | 1.50E-06 | 0 | 0 | 0 | 0.0012 | 8.7793 | 5.0247 | 0.0014 | 0.0015 | 0.0015 | 0 | 0 | 36.52 | N | N | N | N | N | N | N | N | N | N
140402 | 67.8 | 46.255 | 193.4 | 144.5 | 83.1 | 97.8 | 29.1 | 65.1 | 95.5 | 125.7 | 104 | 1.4 | 0.9768 | 29.2961 | 653.9 | 691.8 | 326.28 | 151.388 | -2.9 | -2.9 | -0.1 | 13.1 | 5.02 | 7.46 | 9.7 | 1.52E-06 | 0 | 0 | 0 | 0.0011 | 6.5612 | 7.0939 | 0.0013 | 0.0014 | 0.0014 | 0 | 0 | 20.23 | N | N | N | N | N | N | N | N | N | N
140403 | 67.6 | 46.062 | 193.8 | 143.7 | 83.1 | 97.8 | 29.1 | 65.2 | 95.6 | 125.3 | 103.4 | 1.3 | 0.9196 | 29.2954 | 653.3 | 691.9 | 316.146 | 146.768 | -2.6 | -2.5 | -0.1 | 11.9 | 3.99 | 9.55 | 8.9 | 1.57E-06 | 0 | 0 | 0 | 0.001 | 5.0529 | 8.7971 | 0.0012 | 0.0012 | 0.0012 | 0 | 0 | 19.86 | N | N | N | N | N | N | N | N | N | N
140404 | 67.3 | 45.876 | 194.1 | 143.2 | 83.1 | 97.8 | 29.1 | 65.2 | 95.7 | 124.9 | 102.9 | 1.3 | 0.7834 | 29.2861 | 652.6 | 692.2 | 291.425 | 135.335 | -2.4 | -2.4 | 0 | 11 | 3.31 | 11.32 | 8 | 1.70E-06 | 0 | 0 | 0 | 0.0008 | 3.8684 | 9.6174 | 0.001 | 0.001 | 0.001 | 0 | 0 | 14.24 | N | N | N | N | N | N | N | N | N | N
140405 | 67.2 | 45.795 | 194.5 | 143.1 | 83.1 | 97.8 | 29.1 | 65.2 | 95.7 | 124.6 | 102.8 | 1.2 | 0.6889 | 29.2767 | 651.9 | 692 | 273.625 | 127.107 | -2.3 | -2.2 | 0 | 10.9 | 2.41 | 13.23 | 7.3 | 1.80E-06 | 0 | 0 | 0 | 0.0008 | 2.6428 | 10.5567 | 0.0008 | 0.0009 | 0.0009 | 0 | 0 | 15.34 | N | N | N | N | N | N | N | N | N | N
140406 | 66.4 | 45.286 | 194.7 | 142.4 | 83.1 | 97.8 | 29.1 | 65.2 | 95.7 | 124.4 | 102.2 | 1.2 | 0.6945 | 29.2751 | 650.8 | 692.2 | 274.491 | 127.63 | -1.9 | -1.9 | 0 | 11 | 1.35 | 15.25 | 6.7 | 1.80E-06 | 0 | 0 | 0 | 0.0008 | 1.4926 | 12.2198 | 0.0008 | 0.0008 | 0.0008 | 0 | 0 | 0 | N | N | N | N | N | N | N | N | N | N
140407 | 62.6 | 42.651 | 194.9 | 142.2 | 83.1 | 97.8 | 29.1 | 65.2 | 95.9 | 124.3 | 102 | 1.2 | 0.7672 | 29.2788 | 650 | 692.1 | 288.241 | 134.135 | -1.5 | -1.4 | 0 | 12.3 | 0.67 | 17.13 | 5.9 | 2.25E-03 | 0 | 0 | 0 | 0.0009 | 0.7732 | 14.4231 | 0.0007 | 0.0007 | 0.0007 | 0 | 0 | 0 | N | N | N | N | N | N | N | N | N | N
140408 | 57.6 | 39.271 | 195 | 142.6 | 83.1 | 97.8 | 29.1 | 65.3 | 95.9 | 124.1 | 102.4 | 1.2 | 0.8107 | 29.2822 | 649.7 | 691.6 | 296.867 | 138.198 | -1.1 | -1.1 | 0 | 14.5 | 0.36 | 18.42 | 5.3 | 9.40E-03 | 0 | 0 | 0 | 0.0011 | 0.4259 | 15.9815 | 0.0007 | 0.0007 | 0.0007 | 0 | 0 | 0 | N | N | N | N | N | N | N | N | N | N
140409 | 52.8 | 35.984 | 195.1 | 142.4 | 83.1 | 97.8 | 29.1 | 65.3 | 95.9 | 124.2 | 102.2 | 1.2 | 0.8623 | 29.2872 | 649.5 | 691.5 | 304.917 | 141.992 | -0.9 | -0.8 | 0 | 15.6 | 0.23 | 19.14 | 4.8 | 7.23E-02 | 0 | 0 | 0 | 0.0012 | 0.2776 | 17.0584 | 0.0006 | 0.0006 | 0.0006 | 0 | 0 | 0 | N | N | N | N | N | N | N | N | N | N
140410 | 48.5 | 33.057 | 195 | 142.6 | 83.1 | 97.8 | 29.1 | 65.3 | 95.9 | 124.1 | 102.4 | 1.2 | 1.0397 | 29.2937 | 649.6 | 691.5 | 335.572 | 156.3 | -0.8 | -0.8 | 0 | 16.4 | 0.17 | 19.53 | 4.6 | 6.66E-02 | 0 | 0 | 0 | 0.0014 | 0.2287 | 19.167 | 0.0007 | 0.0007 | 0.0007 | 0 | 0 | 0 | N | N | N | N | N | N | N | N | N | N
140411 | 44.2 | 30.136 | 194.8 | 142.3 | 83.1 | 97.8 | 29.1 | 65.3 | 95.9 | 124.4 | 102.1 | 1.2 | 1.0241 | 29.2927 | 650 | 691.5 | 333.062 | 155.066 | -0.8 | -0.8 | 0 | 17.7 | 0.14 | 19.74 | 4.6 | 2.26E-02 | 0 | 0 | 0 | 0.0015 | 0.1859 | 19.2193 | 0.0006 | 0.0007 | 0.0007 | 0 | 0 | 0 | N | N | N | N | N | N | N | N | N | N
140412 | 40 | 27.303 | 194.7 | 143 | 83.1 | 97.8 | 29.1 | 65.3 | 95.9 | 124.4 | 102.7 | 1.2 | 0.9111 | 29.2866 | 650.3 | 691.3 | 314.164 | 146.196 | -0.7 | -0.7 | 0 | 18.3 | 0.12 | 19.87 | 4.5 | 1.56E-06 | 0 | 0 | 0 | 0.0015 | 0.1558 | 18.2351 | 0.0006 | 0.0006 | 0.0006 | 0 | 0 | 0 | N | N | N | N | N | N | N | N | N | N
140413 | 36.4 | 24.799 | 194.6 | 142.8 | 83 | 97.8 | 29.1 | 65.3 | 95.9 | 124.6 | 102.5 | 1.2 | 0.7399 | 29.2807 | 650 | 691.6 | 282.968 | 131.684 | -0.8 | -0.8 | 0 | 19 | 0.12 | 19.94 | 4.4 | 1.69E-02 | 0 | 0 | 0 | 0.0014 | 0.1319 | 16.4842 | 0.0005 | 0.0005 | 0.0005 | 0 | 0 | 0 | N | N | N | N | N | N | N | N | N | N
140414 | 33.1 | 22.593 | 194.4 | 142.6 | 83 | 97.8 | 29.1 | 65.3 | 95.9 | 124.8 | 102.4 | 1.2 | 0.6312 | 29.2779 | 649.5 | 691.8 | 261.947 | 121.947 | -0.8 | -0.8 | 0 | 18.9 | 0.11 | 19.97 | 4.2 | 2.43E-02 | 0 | 0 | 0 | 0.0013 | 0.1158 | 15.2919 | 0.0005 | 0.0005 | 0.0005 | 0 | 0 | 0 | N | N | N | N | N | N | N | N | N | N
140415 | 30 | 20.449 | 194.2 | 142.3 | 83.1 | 97.8 | 29.1 | 65.3 | 95.9 | 124.7 | 102.1 | 1.2 | 0.6044 | 29.2782 | 649.1 | 692 | 256.199 | 119.316 | -0.8 | -0.8 | 0 | 17.8 | 0.11 | 20 | 4.1 | 1.82E-02 | 0 | 0 | 0 | 0.0012 | 0.1093 | 14.9831 | 0.0004 | 0.0005 | 0.0005 | 0 | 0 | 0 | N | N | N | N | N | N | N | N | N | N
140416 | 26.3 | 17.914 | 194.2 | 141.7 | 83.1 | 97.8 | 29.1 | 65.2 | 95.9 | 124.6 | 101.5 | 1.1 | 0.5848 | 29.2814 | 648.8 | 691.5 | 249.684 | 116.328 | -0.8 | -0.8 | 0 | 15.9 | 0.1 | 19.88 | 4 | 1.52E-02 | 0 | 0 | 0 | 0.001 | 0.0997 | 14.5201 | 0.0004 | 0.0004 | 0.0004 | 0 | 0 | 0 | N | N | N | N | N | N | N | N | N | N
140417 | 22.3 | 15.236 | 194.2 | 141.7 | 83 | 97.8 | 29.1 | 65.2 | 95.8 | 124.6 | 101.6 | 1.1 | 0.454 | 29.2793 | 648.5 | 691.5 | 215.723 | 100.528 | -0.9 | -0.8 | 0 | 14.5 | 0.11 | 19.99 | 3.8 | 2.44E-02 | 0 | 0 | 0 | 0.0008 | 0.0964 | 12.6173 | 0.0003 | 0.0004 | 0.0004 | 0 | 0 | 0 | N | N | N | N | N | N | N | N | N | N
140418 | 19.6 | 13.391 | 194.2 | 142.2 | 83 | 97.8 | 29.1 | 65.2 | 95.8 | 124.7 | 102 | 1.2 | 0.2254 | 29.2763 | 647.7 | 691.1 | 157.637 | 73.505 | -0.8 | -0.8 | 0 | 14.9 | 0.25 | 19.72 | 3.5 | 2.05E-02 | 0 | 0 | 0 | 0.0006 | 0.1596 | 9.0989 | 0.0002 | 0.0002 | 0.0002 | 0 | 0 | 0 | N | N | N | N | N | N | N | N | N | N
140419 | 18.1 | 12.309 | 194.2 | 142 | 83 | 97.9 | 29.1 | 65.2 | 95.8 | 124.9 | 101.8 | 1.2 | 0.1781 | 29.2715 | 646.1 | 690.9 | 138.704 | 64.755 | -0.9 | -0.9 | 0 | 16.6 | 0.62 | 19.02 | 3.2 | 2.26E-02 | 0 | 0 | 0 | 0.0006 | 0.3482 | 7.7342 | 0.0002 | 0.0002 | 0.0002 | 0 | 0 | 0 | N | N | N | N | N | N | N | N | N | N
140420 | 17.3 | 11.818 | 194.5 | 141.3 | 83 | 97.9 | 29.1 | 65.2 | 95.8 | 125.2 | 101.2 | 1.1 | 0.144 | 29.2681 | 644.6 | 690.6 | 124.751 | 58.315 | -1.3 | -1.3 | 0 | 18 | 1.03 | 18.18 | 2.9 | 2.04E-02 | 0 | 0 | 0 | 0.0006 | 0.5176 | 6.6574 | 0.0002 | 0.0002 | 0.0002 | 0 | 0 | 0 | N | N | N | N | N | N | N | N | N | N
140421 | 16.7 | 11.359 | 194.6 | 140.9 | 83 | 97.9 | 29.1 | 65.3 | 95.9 | 125.6 | 100.8 | 1.1 | 0.125 | 29.2696 | 643.3 | 690.3 | 116.568 | 54.556 | -1.7 | -1.7 | 0 | 18.9 | 1.29 | 17.5 | 2.8 | 1.90E-02 | 0 | 0 | 0 | 0.0006 | 0.6061 | 5.9924 | 0.0001 | 0.0001 | 0.0001 | 0 | 0 | 0 | N | N | N | N | N | N | N | N | N | N
140422 | 15.4 | 10.489 | 194.9 | 140.7 | 83 | 97.9 | 29.1 | 65.3 | 95.9 | 125.9 | 100.7 | 1.1 | 0.079 | 29.2668 | 642 | 689.8 | 92.166 | 43.183 | -1.7 | -1.7 | 0 | 18.9 | 1.46 | 16.97 | 2.8 | 2.07E-02 | 0 | 0 | 0 | 0.0004 | 0.5443 | 4.6017 | 0.0001 | 0.0001 | 0.0001 | 0 | 0 | 0 | N | N | N | N | N | N | N | N | N | N
140423 | 13.9 | 9.507 | 195.1 | 140.6 | 83 | 97.9 | 29.1 | 65.2 | 95.9 | 126.4 | 100.6 | 1 | 0.0489 | 29.2657 | 640.3 | 689.1 | 73.297 | 34.394 | -1.8 | -1.7 | 0 | 18.8 | 1.62 | 16.53 | 2.6 | 1.36E-02 | 0 | 0 | 0 | 0.0004 | 0.4817 | 3.5686 | 0.0001 | 0.0001 | 0.0001 | 0 | 0 | 0 | N | N | N | N | N | N | N | N | N | N
140424 | 12 | 8.177 | 195.1 | 140.4 | 83 | 97.9 | 29.2 | 65.2 | 95.8 | 126.9 | 100.4 | 1 | 0.0491 | 29.2666 | 638.2 | 688.6 | 73.604 | 34.605 | -1.8 | -1.8 | 0 | 18 | 1.84 | 16 | 2.6 | 1.15E-02 | 0 | 0 | 0 | 0.0003 | 0.5484 | 3.4768 | 0.0001 | 0.0001 | 0.0001 | 0 | 0 | 3.94 | N | N | N | N | N | N | N | N | N | N
140425 | 10 | 6.798 | 195.3 | 140.2 | 83 | 97.9 | 29.1 | 65.3 | 95.9 | 127.6 | 100.3 | 1 | 0.0463 | 29.2673 | 636.1 | 687.8 | 71.26 | 33.568 | -1.9 | -1.8 | 0 | 16.7 | 2.23 | 15.14 | 2.6 | 1.60E-02 | 0 | 0 | 0 | 0.0003 | 0.6452 | 3.1902 | 0.0001 | 0.0001 | 0.0001 | 0 | 0 | 6.01 | N | N | N | N | N | N | N | N | N | N
140426 | 7.8 | 5.35 | 195.3 | 140.1 | 83 | 97.9 | 29.1 | 65.3 | 95.9 | 128.5 | 100.1 | 1 | 0.0454 | 29.2703 | 634.5 | 686.8 | 70.587 | 33.305 | -2 | -1.9 | 0 | 15.2 | 3.02 | 13.71 | 2.4 | 1.79E-02 | 0 | 0 | 0 | 0.0003 | 0.8676 | 2.8669 | 0.0001 | 0.0001 | 0.0001 | 0 | 0 | 2.6 | N | N | N | N | N | N | N | N | N | N
140427 | 5.9 | 4.02 | 195.4 | 140 | 83 | 97.9 | 29.1 | 65.2 | 95.9 | 129.4 | 100 | 1 | 0.044 | 29.2722 | 633.2 | 686.2 | 69.341 | 32.757 | -2.3 | -2.3 | 0 | 14 | 3.94 | 12.1 | 2.4 | 2.04E-02 | 0 | 0 | 0 | 0.0003 | 1.1136 | 2.4882 | 0.0001 | 0.0001 | 0.0001 | 0 | 0 | 6.35 | N | N | N | N | N | N | N | N | N | N
140428 | 4.3 | 2.939 | 195.6 | 140 | 83 | 97.8 | 29.1 | 65.3 | 95.9 | 130 | 100 | 1 | 0.0474 | 29.2683 | 631.8 | 685.5 | 71.994 | 34.047 | -2.4 | -2.4 | 0 | 13.6 | 4.57 | 10.78 | 2.5 | 1.10E-02 | 0 | 0 | 0 | 0.0003 | 1.3437 | 2.3043 | 0.0001 | 0.0001 | 0.0001 | 0 | 0 | 7 | N | N | N | N | N | N | N | N | N | N
140429 | 3 | 2.051 | 195.6 | 140 | 83 | 97.8 | 29.2 | 65.3 | 96 | 130.8 | 100 | 1 | 0.1468 | 29.273 | 630.9 | 684.8 | 109.769 | 51.965 | -2.4 | -2.3 | 0 | 13.7 | 5.15 | 9.61 | 2.5 | 3.53E-03 | 0 | 0 | 0 | 0.0004 | 2.3086 | 3.1336 | 0.0001 | 0.0001 | 0.0001 | 0 | 0 | 7.82 | N | N | N | N | N | N | N | N | N | N
140430 | 1.7 | 1.174 | 195.6 | 140 | 83 | 97.8 | 29.2 | 65.3 | 96.1 | 131.5 | 100 | 1 | 0.5493 | 29.2921 | 631.3 | 684.2 | 237.179 | 112.317 | -2.3 | -2.3 | 0 | 13.4 | 6.02 | 8.19 | 2.7 | 2.04E-06 | 0 | 0 | 0 | 0.0008 | 5.843 | 5.778 | 0.0003 | 0.0003 | 0.0003 | 0 | 0 | 7.37 | N | N | N | N | N | N | N | N | N | N
140431 | 2.1 | 1.454 | 195.6 | 139.8 | 83 | 97.8 | 29.2 | 65.3 | 96.1 | 132 | 99.9 | 1 | 0.8872 | 29.3014 | 634.2 | 683.7 | 306.964 | 145.017 | -2 | -2 | 0 | 13.9 | 7.33 | 6.46 | 3.3 | 1.58E-06 | 0 | 0 | 0 | 0.0011 | 9.1784 | 5.8782 | 0.0004 | 0.0005 | 0.0005 | 0 | 0 | 48.04 | N | N | N | N | N | N | N | N | N | N
140432 | 5.4 | 3.679 | 195.6 | 142.3 | 83 | 97.8 | 29.2 | 65.3 | 96.1 | 131.6 | 102.1 | 1.2 | 1.1671 | 29.3034 | 638 | 683.9 | 354.235 | 166.792 | -2.1 | -2.1 | 0 | 14.5 | 8.54 | 4.89 | 4 | 1.92E-03 | 0 | 0 | 0 | 0.0013 | 12.299 | 5.1155 | 0.0006 | 0.0006 | 0.0006 | 0 | 0 | 69.68 | N | N | N | N | N | N | N | N | N | N
140433 | 9.4 | 6.425 | 195.5 | 144.7 | 83 | 97.8 | 29.1 | 65.3 | 96.1 | 131.5 | 104.2 | 1.4 | 1.3511 | 29.3102 | 642.2 | 684.8 | 382.105 | 179.263 | -2.7 | -2.6 | -0.1 | 15.3 | 9.19 | 3.84 | 4.9 | 9.78E-03 | 0 | 0 | 0 | 0.0015 | 14.2257 | 4.3265 | 0.0008 | 0.0008 | 0.0008 | 0 | 0 | 82.92 | N | N | N | N | N | N | N | N | N | Y
140434 | 13.1 | 8.91 | 195.3 | 146.2 | 83 | 97.8 | 29.1 | 65.3 | 96.2 | 132 | 105.6 | 1.5 | 1.4982 | 29.31 | 645.7 | 685.8 | 403.008 | 188.472 | -2.8 | -2.7 | -0.1 | 16.2 | 9.51 | 3.23 | 5.7 | 1.21E-06 | 0 | 0 | 0 | 0.0017 | 15.474 | 3.8241 | 0.001 | 0.001 | 0.001 | 0 | 0 | 87.47 | N | N | N | N | N | N | N | N | N | Y
140435 | 15.9 | 10.843 | 195.2 | 147.4 | 83 | 97.8 | 29.1 | 65.4 | 96.2 | 132.4 | 106.6 | 1.6 | 1.3842 | 29.3021 | 648.7 | 687.3 | 387.342 | 180.602 | -2.8 | -2.7 | -0.1 | 16.3 | 9.63 | 2.91 | 6.2 | 1.27E-06 | 0 | 0 | 0 | 0.0016 | 15.0232 | 3.2966 | 0.001 | 0.0011 | 0.0011 | 0 | 0 | 101.31 | N | N | N | N | N | N | N | N | N | Y
140436 | 18.7 | 12.751 | 195.2 | 148.1 | 83 | 97.9 | 29.1 | 65.4 | 96.2 | 133 | 107.2 | 1.6 | 1.245 | 29.305 | 651.2 | 688.1 | 368.288 | 171.35 | -2.6 | -2.6 | -0.1 | 16.4 | 9.51 | 2.84 | 6.7 | 1.33E-06 | 0 | 0 | 0 | 0.0015 | 14.0688 | 3.0598 | 0.001 | 0.0011 | 0.0011 | 0 | 0 | 104.65 | N | N | N | N | N | N | N | N | N | Y
140437 | 21.3 | 14.503 | 194.9 | 147.4 | 83 | 97.9 | 29.1 | 65.4 | 96.2 | 133.5 | 106.6 | 1.6 | 1.3367 | 29.3078 | 652.7 | 689.2 | 381.921 | 177.47 | -2.8 | -2.7 | -0.1 | 17.3 | 9.22 | 2.98 | 7 | 1.29E-06 | 0 | 0 | 0 | 0.0017 | 14.1324 | 3.3154 | 0.0011 | 0.0012 | 0.0012 | 0 | 0 | 85.16 | N | N | N | N | N | N | N | N | N | N
140438 | 23.8 | 16.243 | 194.9 | 146.9 | 83 | 97.9 | 29.1 | 65.4 | 96.2 | 133.1 | 106.2 | 1.5 | 1.2824 | 29.3078 | 653.9 | 689.9 | 374.208 | 173.7 | -3.2 | -3.1 | -0.1 | 18.2 | 9.1 | 3.11 | 7.3 | 1.32E-06 | 0 | 0 | 0 | 0.0017 | 13.6439 | 3.3965 | 0.0011 | 0.0012 | 0.0012 | 0 | 0 | 92.6 | N | N | N | N | N | N | N | N | N | N
140439 | 26.2 | 17.852 | 195.1 | 147.6 | 83 | 97.9 | 29.1 | 65.3 | 96.2 | 132.5 | 106.8 | 1.6 | 1.3637 | 29.3077 | 654.8 | 690.2 | 385.853 | 178.968 | -3.3 | -3.3 | -0.1 | 18.2 | 9.11 | 3.16 | 7.3 | 1.28E-06 | 0 | 0 | 0 | 0.0018 | 14.0842 | 3.5554 | 0.0012 | 0.0012 | 0.0012 | 0 | 0 | 96.26 | N | N | N | N | N | N | N | N | N | Y
140440 | 28.3 | 19.312 | 195.3 | 147.3 | 82.9 | 97.9 | 29.2 | 65.3 | 96.1 | 132.4 | 106.6 | 1.6 | 1.6182 | 29.3141 | 655.6 | 690.6 | 420.615 | 194.986 | -3.3 | -3.3 | -0.1 | 18.2 | 9.27 | 3.07 | 7.4 | 1.17E-06 | 0 | 0 | 0 | 0.002 | 15.6083 | 3.7555 | 0.0013 | 0.0014 | 0.0014 | 0 | 0 | 92.58 | N | N | N | N | N | N | N | N | N | N
140441 | 30.3 | 20.673 | 195.7 | 147.9 | 82.9 | 97.9 | 29.2 | 65.3 | 96.2 | 131.8 | 107.1 | 1.6 | 1.8573 | 29.32 | 656.4 | 690.8 | 450.074 | 208.526 | -3.4 | -3.3 | -0.1 | 18.9 | 9.86 | 2.68 | 7.4 | 1.10E-06 | 0 | 0 | 0 | 0.0022 | 17.7491 | 3.5088 | 0.0014 | 0.0015 | 0.0015 | 0 | 0 | 107.39 | N | N | N | N | N | N | N | N | N | N
140442 | 32.6 | 22.214 | 196 | 149.7 | 82.9 | 97.9 | 29.1 | 65.3 | 96.2 | 131.3 | 108.6 | 1.8 | 2.429 | 29.3371 | 657.9 | 691.1 | 514.996 | 238.441 | -3.3 | -3.3 | -0.1 | 20.1 | 10.55 | 2.16 | 7.7 | 9.58E-07 | 0 | 0 | 0 | 0.0026 | 21.7227 | 3.2332 | 0.0017 | 0.0017 | 0.0017 | 0 | 0 | 138.42 | N | N | N | N | N | N | N | N | N | Y
140443 | 34.7 | 23.693 | 196.5 | 151.4 | 82.9 | 97.9 | 29.1 | 65.3 | 96.2 | 131.6 | 110.2 | 1.9 | 3.065 | 29.3555 | 659.6 | 691.5 | 579.461 | 268.05 | -2.9 | -2.9 | -0.1 | 20.7 | 10.85 | 1.8 | 8.1 | 8.52E-07 | 0 | 0 | 0 | 0.0031 | 25.1087 | 3.0288 | 0.002 | 0.0021 | 0.0021 | 0 | 0 | 146.01 | N | N | N | N | N | N | N | N | N | Y
140444 | 36.6 | 24.923 | 196.9 | 153.5 | 82.9 | 97.9 | 29.1 | 65.4 | 96.3 | 131.9 | 112.1 | 2.1 | 3.5252 | 29.3666 | 661.3 | 691.8 | 623.728 | 288.184 | -2.6 | -2.6 | -0.1 | 21.9 | 10.71 | 1.7 | 8.4 | 7.26E-03 | 0 | 0 | 0 | 0.0035 | 26.662 | 3.0808 | 0.0022 | 0.0023 | 0.0023 | 0 | 0 | 165.9 | N | N | N | N | N | N | N | N | N | Y
140445 | 38.6 | 26.34 | 197.2 | 155.7 | 82.9 | 97.9 | 29.1 | 65.4 | 96.4 | 132.3 | 114 | 2.2 | 3.8728 | 29.3695 | 662.3 | 692.4 | 655.121 | 302.443 | -2.8 | -2.7 | -0.1 | 22.7 | 10.39 | 1.81 | 8.5 | 1.18E-02 | 0 | 0 | 0 | 0.0038 | 27.1383 | 3.4276 | 0.0023 | 0.0024 | 0.0024 | 0 | 0 | 167.87 | N | N | N | N | N | N | N | N | N | Y
140446 | 40.4 | 27.576 | 197.6 | 156.2 | 82.9 | 97.8 | 29.1 | 65.4 | 96.4 | 132.7 | 114.5 | 2.3 | 3.9895 | 29.3685 | 663.1 | 692.2 | 665.702 | 307.103 | -3.1 | -3 | -0.1 | 22.1 | 10.1 | 1.99 | 8.4 | 3.31E-04 | 0 | 0 | 0 | 0.0037 | 26.7851 | 3.8393 | 0.0023 | 0.0024 | 0.0024 | 0 | 0 | 168.84 | N | N | N | N | N | N | N | N | N | Y
140447 | 42 | 28.639 | 198.1 | 156.8 | 82.9 | 97.8 | 29.1 | 65.4 | 96.4 | 133 | 115 | 2.3 | 3.6024 | 29.3597 | 663.7 | 692.2 | 630.509 | 290.618 | -3.1 | -3.1 | -0.1 | 20.4 | 9.94 | 2.16 | 8.2 | 7.87E-07 | 0 | 0 | 0 | 0.0033 | 24.9523 | 3.9434 | 0.0022 | 0.0023 | 0.0023 | 0 | 0 | 169.08 | N | N | N | N | N | N | N | N | N | Y
140448 | 43.4 | 29.571 | 198.6 | 156.5 | 82.9 | 97.8 | 29.1 | 65.4 | 96.5 | 133.6 | 114.7 | 2.3 | 2.6825 | 29.3407 | 663.8 | 692 | 542.473 | 249.857 | -2.9 | -2.9 | -0.1 | 19.4 | 9.93 | 2.23 | 8.2 | 9.15E-07 | 0 | 0 | 0 | 0.0027 | 21.4296 | 3.4982 | 0.0018 | 0.0019 | 0.0019 | 0 | 0 | 169.44 | N | N | N | N | N | N | N | N | N | Y
140449 | 44.7 | 30.447 | 199 | 155.4 | 82.9 | 97.8 | 29.1 | 65.4 | 96.5 | 134.3 | 113.8 | 2.2 | 2.4412 | 29.333 | 663.3 | 691.8 | 518.421 | 238.823 | -2.9 | -2.8 | -0.1 | 19.1 | 10.25 | 2.09 | 8.1 | 9.57E-07 | 0 | 0 | 0 | 0.0025 | 21.1317 | 3.1346 | 0.0017 | 0.0018 | 0.0018 | 0 | 0 | 136.33 | N | N | N | N | N | N | N | N | N | Y
140450 | 45.5 | 31.013 | 199.5 | 153.4 | 82.9 | 97.8 | 29.1 | 65.4 | 96.5 | 134.3 | 112 | 2 | 2.4697 | 29.3331 | 662.7 | 691.6 | 521.283 | 240.276 | -3.2 | -3.2 | -0.1 | 19.6 | 10.68 | 1.83 | 8.1 | 9.51E-07 | 0 | 0 | 0 | 0.0026 | 22.1479 | 2.7635 | 0.0018 | 0.0018 | 0.0018 | 0 | 0 | 164.82 | N | N | N | N | N | N | N | N | N | Y
140451 | 45.9 | 31.33 | 200.1 | 153.8 | 82.9 | 97.8 | 29.1 | 65.4 | 96.5 | 133.9 | 112.3 | 2.1 | 2.4167 | 29.3296 | 662.4 | 691.6 | 515.553 | 237.678 | -3.3 | -3.3 | -0.1 | 19.3 | 10.89 | 1.62 | 8.2 | 9.61E-07 | 0 | 0 | 0 | 0.0025 | 22.3524 | 2.4133 | 0.0018 | 0.0019 | 0.0019 | 0 | 0 | 160.62 | N | N | N | N | N | N | N | N | N | Y
140452 | 46.1 | 31.46 | 200.7 | 153.9 | 82.9 | 97.8 | 29.1 | 65.4 | 96.5 | 133.6 | 112.4 | 2.1 | 2.4608 | 29.328 | 662 | 691.6 | 520.063 | 239.828 | -3.3 | -3.3 | -0.1 | 18.6 | 10.99 | 1.48 | 8.3 | 9.52E-07 | 0 | 0 | 0 | 0.0025 | 22.7589 | 2.2238 | 0.0018 | 0.0019 | 0.0019 | 0 | 0 | 153.7 | N | N | N | N | N | N | N | N | N | Y
140453 | 46.4 | 31.603 | 201.3 | 153.5 | 82.9 | 97.8 | 29.1 | 65.4 | 96.4 | 133.3 | 112 | 2.1 | 2.7432 | 29.3302 | 661.4 | 691.8 | 548.988 | 253.308 | -3.2 | -3.2 | -0.1 | 18 | 11.07 | 1.38 | 8.4 | 9.01E-07 | 0 | 0 | 0 | 0.0025 | 24.2229 | 2.2 | 0.0019 | 0.002 | 0.002 | 0 | 0 | 153.14 | N | N | N | N | N | N | N | N | N | Y
140454 | 46.6 | 31.74 | 201.7 | 154.3 | 82.9 | 97.8 | 29.1 | 65.4 | 96.4 | 133.2 | 112.8 | 2.1 | 2.7219 | 29.3274 | 661.4 | 691.5 | 546.886 | 252.326 | -3.2 | -3.1 | -0.1 | 17.9 | 11.08 | 1.34 | 8.6 | 9.05E-07 | 0 | 0 | 0 | 0.0025 | 24.1366 | 2.1262 | 0.002 | 0.002 | 0.002 | 0 | 0 | 165.29 | N | N | N | N | N | N | N | N | N | Y
140455 | 46.7 | 31.833 | 202 | 155.2 | 82.9 | 97.8 | 29.1 | 65.4 | 96.4 | 133 | 113.5 | 2.2 | 2.5877 | 29.3252 | 661.2 | 691.3 | 533.295 | 246.075 | -3.3 | -3.2 | -0.1 | 19.3 | 11.07 | 1.32 | 8.8 | 9.28E-07 | 0 | 0 | 0 | 0.0026 | 23.5301 | 2.0435 | 0.002 | 0.0021 | 0.0021 | 0 | 0 | 162.97 | N | N | N | N | N | N | N | N | N | Y
140456 | 46.9 | 31.945 | 202.3 | 155.2 | 82.9 | 97.8 | 29.1 | 65.4 | 96.4 | 132.9 | 113.5 | 2.2 | 2.6737 | 29.3271 | 661.1 | 691.1 | 541.952 | 250.121 | -3.3 | -3.2 | -0.1 | 20.6 | 11.1 | 1.31 | 8.9 | 9.13E-07 | 0 | 0 | 0 | 0.0028 | 23.9719 | 2.0524 | 0.002 | 0.0021 | 0.0021 | 0 | 0 | 159 | N | N | N | N | N | N | N | N | N | Y
140457 | 47.3 | 32.224 | 202.5 | 155.1 | 82.9 | 97.8 | 29.1 | 65.4 | 96.4 | 132.9 | 113.5 | 2.2 | 2.7113 | 29.3238 | 661 | 691.1 | 545.831 | 251.907 | -3.2 | -3.2 | -0.1 | 21.5 | 11.08 | 1.31 | 8.7 | 9.07E-07 | 0 | 0 | 0 | 0.003 | 24.0921 | 2.0641 | 0.002 | 0.0021 | 0.0021 | 0 | 0 | 158.97 | N | N | N | N | N | N | N | N | N | Y
140458 | 47.8 | 32.603 | 202.5 | 155.3 | 82.9 | 97.8 | 29.1 | 65.4 | 96.4 | 132.9 | 113.6 | 2.2 | 2.7085 | 29.317 | 660.4 | 691.1 | 545.492 | 251.813 | -3.2 | -3.2 | -0.1 | 22.7 | 11.02 | 1.34 | 8.8 | 9.07E-07 | 0 | 0 | 0 | 0.0031 | 23.9614 | 2.1169 | 0.002 | 0.0021 | 0.0021 | 0 | 0 | 159.06 | N | N | N | N | N | N | N | N | N | Y
140459 | 48.4 | 33.013 | 202.5 | 155.1 | 82.9 | 97.8 | 29.1 | 65.4 | 96.4 | 133 | 113.4 | 2.2 | 2.649 | 29.3151 | 660.1 | 690.7 | 538.933 | 248.84 | -3.2 | -3.1 | -0.1 | 22.3 | 10.72 | 1.53 | 8.8 | 9.18E-07 | 0 | 0 | 0 | 0.0031 | 23.0253 | 2.3933 | 0.002 | 0.0021 | 0.0021 | 0 | 0 | 159.33 | N | N | N | N | N | N | N | N | N | Y
140500 | 49.2 | 33.542 | 202.6 | 155.3 | 82.9 | 97.8 | 29.1 | 65.4 | 96.4 | 133.1 | 113.6 | 2.2 | 1.696 | 29.2884 | 659.5 | 690.7 | 419.657 | 193.687 | -3.1 | -3 | -0.1 | 21.9 | 9.6 | 2.17 | 8.8 | 1.18E-06 | 0 | 0 | 0 | 0.0023 | 16.055 | 2.6409 | 0.0015 | 0.0016 | 0.0016 | 0 | 0 | 149.64 | N | N | N | N | N | N | N | N | N | Y
140501 | 49.8 | 33.933 | 202.7 | 152.7 | 82.9 | 97.8 | 29.1 | 65.4 | 96.4 | 133.3 | 111.3 | 2 | 0.8103 | 29.2662 | 657.9 | 690.4 | 296.546 | 136.961 | -3 | -2.9 | -0.1 | 22.7 | 8.27 | 3.22 | 8.5 | 1.67E-06 | 0 | 0 | 0 | 0.0017 | 9.7769 | 2.7724 | 0.001 | 0.0011 | 0.0011 | 0 | 0 | 60.38 | N | N | N | N | N | N | N | N | N | N
140502 | 50 | 34.107 | 202.8 | 148.2 | 82.9 | 97.8 | 29.1 | 65.4 | 96.5 | 133 | 107.3 | 1.6 | 0.8666 | 29.2731 | 656.1 | 690.4 | 307.361 | 142.215 | -2.9 | -2.8 | -0.1 | 23.1 | 7.62 | 4.2 | 7.8 | 1.61E-06 | 0 | 0 | 0 | 0.0018 | 9.3535 | 3.7472 | 0.001 | 0.0011 | 0.0011 | 0 | 0 | 52.11 | N | N | N | N | N | N | N | N | N | N
140503 | 49.9 | 34.008 | 202.8 | 145.5 | 82.9 | 97.8 | 29.1 | 65.4 | 96.4 | 133.3 | 104.9 | 1.4 | 0.8519 | 29.2718 | 654.7 | 689.8 | 303.429 | 140.572 | -2.6 | -2.6 | -0.1 | 23.7 | 7.26 | 5.02 | 7.1 | 1.63E-06 | 0 | 0 | 0 | 0.0018 | 8.8129 | 4.4269 | 0.0009 | 0.0009 | 0.0009 | 0 | 0 | 39.11 | N | N | N | N | N | N | N | N | N | N
140504 | 50 | 34.088 | 202.9 | 144.8 | 82.9 | 97.8 | 29.1 | 65.4 | 96.4 | 133.5 | 104.3 | 1.4 | 0.8079 | 29.2716 | 653.5 | 688.9 | 296.237 | 137.389 | -2.4 | -2.3 | 0 | 24.2 | 6.98 | 5.53 | 6.5 | 1.67E-06 | 0 | 0 | 0 | 0.0018 | 8.2796 | 4.7709 | 0.0008 | 0.0008 | 0.0008 | 0 | 0 | 38.58 | N | N | N | N | N | N | N | N | N | N
140505 | 50 | 34.119 | 202.8 | 144.9 | 82.9 | 97.8 | 29.1 | 65.4 | 96.4 | 133.4 | 104.4 | 1.4 | 0.7808 | 29.2712 | 652.5 | 688.6 | 290.39 | 134.789 | -2.4 | -2.4 | 0 | 23.3 | 6.81 | 5.93 | 6.1 | 1.70E-06 | 0 | 0 | 0 | 0.0017 | 7.9244 | 5.0214 | 0.0007 | 0.0008 | 0.0008 | 0 | 0 | 56.02 | N | N | N | N | N | N | N | N | N | N
140506 | 50.1 | 34.175 | 202.7 | 144.7 | 82.9 | 97.8 | 29.1 | 65.4 | 96.4 | 132.9 | 104.2 | 1.4 | 0.6089 | 29.2708 | 651.7 | 688 | 255.977 | 118.9 | -2.8 | -2.8 | -0.1 | 22.5 | 6.44 | 6.46 | 5.7 | 1.93E-06 | 0 | 0 | 0 | 0.0015 | 6.6092 | 4.8202 | 0.0006 | 0.0006 | 0.0006 | 0 | 0 | 49.91 | N | N | N | N | N | N | N | N | N | N
140507 | 50.5 | 34.418 | 202.6 | 144.5 | 82.9 | 97.8 | 29.1 | 65.3 | 96.3 | 132.2 | 104.1 | 1.4 | 0.8675 | 29.2778 | 650.5 | 687.5 | 305.471 | 142.081 | -3.2 | -3.1 | -0.1 | 21.5 | 5.15 | 7.84 | 5.4 | 1.62E-06 | 0 | 0 | 0 | 0.0017 | 6.3182 | 6.992 | 0.0007 | 0.0007 | 0.0007 | 0 | 0 | 45.3 | N | N | N | N | N | N | N | N | N | N
140508 | 50.1 | 34.175 | 202.7 | 143.1 | 82.9 | 97.8 | 29.1 | 65.3 | 96.3 | 131.5 | 102.8 | 1.2 | 1.0523 | 29.287 | 649.6 | 687.1 | 338.271 | 157.519 | -3 | -2.9 | -0.1 | 19.9 | 3.04 | 10.52 | 5.1 | 1.46E-06 | 0 | 0 | 0 | 0.0017 | 4.1345 | 10.4041 | 0.0007 | 0.0008 | 0.0008 | 0 | 0 | 0 | N | N | N | N | N | N | N | N | N | N
140509 | 49.6 | 33.834 | 202.9 | 142.6 | 82.9 | 97.8 | 29.1 | 65.3 | 96.3 | 131 | 102.4 | 1.2 | 1.0545 | 29.2853 | 649.3 | 686.6 | 338.627 | 157.72 | -2.2 | -2.2 | 0 | 19.1 | 1.45 | 13.69 | 4.8 | 1.46E-06 | 0 | 0 | 0 | 0.0017 | 1.9684 | 13.5571 | 0.0007 | 0.0007 | 0.0007 | 0 | 0 | 0 | N | N | N | N | N | N | N | N | N | N
140510 | 49.2 | 33.542 | 202.8 | 143.8 | 82.9 | 97.8 | 29.1 | 65.3 | 96.3 | 130.4 | 103.4 | 1.3 | 0.93 | 29.2766 | 648.7 | 686.2 | 317.369 | 147.849 | -1.6 | -1.6 | 0 | 20.2 | 0.71 | 16.26 | 4.4 | 4.43E-04 | 0 | 0 | 0 | 0.0016 | 0.9029 | 15.0928 | 0.0006 | 0.0006 | 0.0006 | 0 | 0 | 0 | N | N | N | N | N | N | N | N | N | N
140511 | 49.1 | 33.455 | 202.7 | 143.8 | 82.9 | 97.8 | 29.1 | 65.3 | 96 | 129.9 | 103.4 | 1.3 | 0.7856 | 29.2693 | 647.8 | 686.1 | 291.535 | 135.895 | -1.5 | -1.5 | 0 | 20.5 | 0.38 | 17.91 | 3.8 | 1.43E-02 | 0 | 0 | 0 | 0.0015 | 0.4508 | 15.2836 | 0.0005 | 0.0005 | 0.0005 | 0 | 0 | 0 | N | N | N | N | N | N | N | N | N | N
140512 | 49 | 33.386 | 202.4 | 143.3 | 82.9 | 97.8 | 29.1 | 65.2 | 95.9 | 129.6 | 103 | 1.3 | 0.7377 | 29.2704 | 647 | 685.7 | 282.47 | 131.765 | -1.3 | -1.3 | 0 | 19.6 | 0.25 | 18.86 | 3.4 | 1.51E-02 | 0 | 0 | 0 | 0.0014 | 0.2823 | 15.6045 | 0.0004 | 0.0004 | 0.0004 | 0 | 0 | 0 | N | N | N | N | N | N | N | N | N | N
140513 | 48.9 | 33.324 | 202 | 142.6 | 82.9 | 97.8 | 29.1 | 65.2 | 95.8 | 129.2 | 102.3 | 1.2 | 0.7071 | 29.269 | 646.3 | 685.2 | 276.477 | 129.045 | -1.2 | -1.2 | 0 | 19.1 | 0.19 | 19.37 | 3.2 | 1.60E-02 | 0 | 0 | 0 | 0.0014 | 0.2139 | 15.6931 | 0.0004 | 0.0004 | 0.0004 | 0 | 0 | 0 | N | N | N | N | N | N | N | N | N | N
140514 | 47 | 32.038 | 201.4 | 142.3 | 82.9 | 97.8 | 29.1 | 65.2 | 95.8 | 129.1 | 102.1 | 1.2 | 0.7422 | 29.2774 | 645.7 | 684.8 | 282.951 | 132.172 | -1.2 | -1.1 | 0 | 19.1 | 0.16 | 19.64 | 3 | 1.91E-02 | 0 | 0 | 0 | 0.0014 | 0.1876 | 16.3007 | 0.0004 | 0.0004 | 0.0004 | 0 | 0 | 0 | N | N | N | N | N | N | N | N | N | N
140515 | 44.7 | 30.478 | 201 | 142.2 | 82.9 | 97.8 | 29.1 | 65.2 | 95.8 | 129.1 | 102 | 1.2 | 0.7901 | 29.281 | 645.2 | 684.3 | 291.996 | 136.482 | -1.1 | -1.1 | 0 | 19.1 | 0.14 | 19.79 | 2.8 | 2.19E-02 | 0 | 0 | 0 | 0.0014 | 0.1706 | 16.9605 | 0.0003 | 0.0004 | 0.0004 | 0 | 0 | 0 | N | N | N | N | N | N | N | N | N | N
140516 | 42 | 28.664 | 200.6 | 142.1 | 82.9 | 97.8 | 29.1 | 65.2 | 95.8 | 128.9 | 101.9 | 1.2 | 0.817 | 29.2825 | 644.7 | 683.9 | 296.951 | 138.861 | -1.2 | -1.2 | 0 | 19.2 | 0.13 | 19.88 | 2.7 | 1.18E-02 | 0 | 0 | 0 | 0.0015 | 0.1575 | 17.3346 | 0.0003 | 0.0004 | 0.0004 | 0 | 0 | 0 | N | N | N | N | N | N | N | N | N | N
140517 | 39.7 | 27.098 | 200.2 | 142.2 | 82.9 | 97.8 | 29.1 | 65.2 | 95.7 | 129 | 102 | 1.2 | 0.8429 | 29.2831 | 644.5 | 683.4 | 301.702 | 141.123 | -1.3 | -1.2 | 0 | 18.5 | 0.12 | 19.94 | 2.7 | 1.37E-02 | 0 | 0 | 0 | 0.0014 | 0.1515 | 17.6627 | 0.0003 | 0.0004 | 0.0004 | 0 | 0 | 0 | N | N | N | N | N | N | N | N | N | N
140518 | 37.6 | 25.613 | 199.9 | 142.4 | 82.9 | 97.8 | 29.1 | 65.2 | 95.6 | 129.2 | 102.2 | 1.2 | 0.8312 | 29.2858 | 644.3 | 683.2 | 299.51 | 140.133 | -1.2 | -1.2 | 0 | 18.3 | 0.12 | 19.97 | 2.7 | 3.32E-02 | 0 | 0 | 0 | 0.0014 | 0.1427 | 17.5682 | 0.0003 | 0.0004 | 0.0004 | 0 | 0 | 0 | N | N | N | N | N | N | N | N | N | N
140519 | 35.6 | 24.289 | 199.5 | 142.4 | 82.9 | 97.8 | 29.1 | 65.2 | 95.6 | 129.3 | 102.2 | 1.2 | 0.7809 | 29.2857 | 644 | 683 | 290.084 | 135.755 | -1.2 | -1.2 | 0 | 19.7 | 0.11 | 20 | 2.7 | 2.87E-02 | 0 | 0 | 0 | 0.0015 | 0.1313 | 17.0444 | 0.0003 | 0.0003 | 0.0003 | 0 | 0 | 0 | N | N | N | N | N | N | N | N | N | N
140520 | 33.8 | 23.028 | 199.3 | 142.4 | 82.9 | 97.8 | 29.1 | 65.2 | 95.6 | 129.1 | 102.2 | 1.2 | 0.7281 | 29.2912 | 643.9 | 682.8 | 280.095 | 131.112 | -1.3 | -1.2 | 0 | 21 | 0.11 | 20.02 | 2.6 | 1.91E-02 | 0 | 0 | 0 | 0.0015 | 0.1222 | 16.4796 | 0.0003 | 0.0003 | 0.0003 | 0 | 0 | 0 | N | N | N | N | N | N | N | N | N | N
140521 | 32.5 | 22.139 | 199 | 142.5 | 82.9 | 97.8 | 29.1 | 65.1 | 95.5 | 129.2 | 102.3 | 1.2 | 0.6912 | 29.2864 | 643.4 | 682.6 | 272.96 | 127.818 | -1.3 | -1.2 | 0 | 22.3 | 0.1 | 20.04 | 2.6 | 2.16E-02 | 0 | 0 | 0 | 0.0016 | 0.1126 | 16.0809 | 0.0003 | 0.0003 | 0.0003 | 0 | 0 | 0 | N | N | N | N | N | N | N | N | N | N
140522 | 32.2 | 21.972 | 198.9 | 142.3 | 82.9 | 97.8 | 29.1 | 65.1 | 95.5 | 129.2 | 102.1 | 1.2 | 1.0278 | 29.2951 | 642.9 | 682.3 | 325.304 | 152.437 | -1.2 | -1.2 | 0 | 21.8 | 0.1 | 19.91 | 2.5 | 1.50E-06 | 0 | 0 | 0 | 0.0018 | 0.1288 | 19.0556 | 0.0003 | 0.0004 | 0.0004 | 0 | 0 | 0 | N | N | N | N | N | N | N | N | N | N
140523 | 32.2 | 21.959 | 198.9 | 142.2 | 82.9 | 97.8 | 29.1 | 65.1 | 95.4 | 129.1 | 102 | 1.2 | 1.1031 | 29.2997 | 643.2 | 682.1 | 343.929 | 161.153 | -1.2 | -1.2 | 0 | 20.1 | 0.09 | 19.92 | 2.4 | 1.42E-06 | 0 | 0 | 0 | 0.0018 | 0.1302 | 20.1553 | 0.0004 | 0.0004 | 0.0004 | 0 | 0 | 0 | N | N | N | N | N | N | N | N | N | N
140524 | 32.6 | 22.195 | 198.9 | 144 | 82.9 | 97.8 | 29.1 | 65.1 | 95.4 | 129.1 | 103.6 | 1.3 | 1.1456 | 29.3041 | 643.6 | 681.8 | 351.88 | 164.842 | -1.2 | -1.1 | 0 | 19.1 | 0.09 | 19.93 | 2.5 | 8.44E-03 | 0 | 0 | 0 | 0.0017 | 0.1309 | 20.6248 | 0.0004 | 0.0004 | 0.0004 | 0 | 0 | 0 | N | N | N | N | N | N | N | N | N | N
140525 | 33.2 | 22.63 | 198.9 | 143.8 | 82.9 | 97.8 | 29.1 | 65.1 | 95.4 | 129.1 | 103.4 | 1.3 | 1.0412 | 29.3013 | 644 | 681.7 | 334.975 | 156.847 | -1.2 | -1.1 | 0 | 18.2 | 0.09 | 19.93 | 2.6 | 1.46E-02 | 0 | 0 | 0 | 0.0016 | 0.1222 | 19.6276 | 0.0004 | 0.0004 | 0.0004 | 0 | 0 | 0 | N | N | N | N | N | N | N | N | N | N
140526 | 33.3 | 22.736 | 198.8 | 143.1 | 82.9 | 97.8 | 29.1 | 65.1 | 95.4 | 129 | 102.8 | 1.2 | 0.8401 | 29.2973 | 644.1 | 681.9 | 300.825 | 140.82 | -1.2 | -1.2 | 0 | 17.3 | 0.09 | 19.92 | 2.7 | 2.21E-02 | 0 | 0 | 0 | 0.0013 | 0.1101 | 17.6133 | 0.0003 | 0.0004 | 0.0004 | 0 | 0 | 0 | N | N | N | N | N | N | N | N | N | N
140527 | 32.1 | 21.872 | 198.8 | 142.6 | 82.9 | 97.9 | 29.2 | 65.1 | 95.4 | 128.8 | 102.3 | 1.2 | 1.047 | 29.3065 | 643.8 | 681.9 | 330.535 | 154.823 | -1.3 | -1.2 | 0 | 16.8 | 0.24 | 19.73 | 2.9 | 2.73E-02 | 0 | 0 | 0 | 0.0014 | 0.3263 | 19.1736 | 0.0004 | 0.0004 | 0.0004 | 0 | 0 | 0 | N | N | N | N | N | N | N | N | N | N
140528 | 30.9 | 21.096 | 198.7 | 143.1 | 82.9 | 97.9 | 29.2 | 65.1 | 95.4 | 128.5 | 102.8 | 1.2 | 1.2324 | 29.3148 | 643.9 | 681.7 | 363.86 | 170.467 | -1.3 | -1.3 | 0 | 17.7 | 1.12 | 18.2 | 3 | 1.80E-02 | 0 | 0 | 0 | 0.0017 | 1.6548 | 19.4738 | 0.0005 | 0.0005 | 0.0005 | 0 | 0 | 0 | N | N | N | N | N | N | N | N | N | N
140529 | 31.8 | 21.698 | 198.6 | 145.1 | 82.9 | 97.9 | 29.2 | 65.1 | 95.4 | 128.6 | 104.6 | 1.4 | 1.2948 | 29.3163 | 644.3 | 681.4 | 374.315 | 175.312 | -1.7 | -1.6 | 0 | 18.2 | 2.48 | 15.78 | 3 | 1.54E-02 | 0 | 0 | 0 | 0.0018 | 3.7566 | 17.3717 | 0.0005 | 0.0005 | 0.0005 | 0 | 0 | 35.76 | N | N | N | N | N | N | N | N | N | N
140530 | 33.6 | 22.941 | 198.5 | 144.6 | 82.9 | 97.9 | 29.2 | 65.1 | 95.4 | 128.7 | 104.1 | 1.4 | 1.3739 | 29.3168 | 644.7 | 681.4 | 385.418 | 180.447 | -2.4 | -2.3 | 0 | 19.6 | 3.02 | 14.22 | 3.1 | 1.52E-02 | 0 | 0 | 0 | 0.0019 | 4.7041 | 16.1132 | 0.0005 | 0.0005 | 0.0005 | 0 | 0 | 35.03 | N | N | N | N | N | N | N | N | N | N
140531 | 34.7 | 23.668 | 198.4 | 143.7 | 82.9 | 97.9 | 29.2 | 65.1 | 95.3 | 128.7 | 103.3 | 1.3 | 1.4231 | 29.3212 | 645.4 | 681.4 | 392.639 | 183.748 | -2.5 | -2.5 | -0.1 | 19.7 | 2.61 | 14.07 | 3.4 | 4.99E-02 | 0 | 0 | 0 | 0.002 | 4.1453 | 16.235 | 0.0006 | 0.0006 | 0.0006 | 0 | 0 | 0 | N | N | N | N | N | N | N | N | N | N
140532 | 35.9 | 24.488 | 198.2 | 143 | 82.9 | 97.9 | 29.2 | 65.1 | 95.3 | 128.5 | 102.7 | 1.2 | 1.4226 | 29.3263 | 646 | 681.6 | 392.808 | 183.76 | -2.1 | -2 | 0 | 18.7 | 2.21 | 14.53 | 3.6 | 2.15E-02 | 0 | 0 | 0 | 0.0019 | 3.502 | 16.763 | 0.0006 | 0.0006 | 0.0006 | 0 | 0 | 5.25 | N | N | N | N | N | N | N | N | N | N
140533 | 36.4 | 24.824 | 198.1 | 143.1 | 82.9 | 97.9 | 29.2 | 65.1 | 95.3 | 128.3 | 102.8 | 1.2 | 1.4688 | 29.3283 | 646.3 | 681.6 | 399.104 | 186.652 | -1.8 | -1.8 | 0 | 17.5 | 2.01 | 14.95 | 3.6 | 1.19E-02 | 0 | 0 | 0 | 0.0018 | 3.2396 | 17.5225 | 0.0006 | 0.0006 | 0.0006 | 0 | 0 | 0.2 | N | N | N | N | N | N | N | N | N | N
140534 | 36.7 | 25.023 | 197.9 | 143.1 | 82.9 | 97.9 | 29.2 | 65.1 | 95.3 | 128 | 102.8 | 1.2 | 1.3758 | 29.324 | 646.2 | 681.7 | 385.122 | 180.102 | -1.8 | -1.8 | 0 | 16 | 2.31 | 14.51 | 3.4 | 1.26E-02 | 0 | 0 | 0 | 0.0016 | 3.5888 | 16.4103 | 0.0006 | 0.0006 | 0.0006 | 0 | 0 | 0 | N | N | N | N | N | N | N | N | N | N
140535 | 37 | 25.221 | 197.7 | 143.2 | 83 | 97.9 | 29.2 | 65.1 | 95.4 | 127.7 | 102.9 | 1.3 | 1.5164 | 29.3274 | 646 | 681.4 | 402.844 | 188.458 | -1.8 | -1.7 | 0 | 14.7 | 4.34 | 11.75 | 3.4 | 1.04E-02 | 0 | 0 | 0 | 0.0015 | 7.0553 | 13.9059 | 0.0006 | 0.0006 | 0.0006 | 0 | 0 | 3.82 | N | N | N | N | N | N | N | N | N | N
140536 | 38.2 | 26.067 | 197.5 | 145.4 | 83 | 97.9 | 29.2 | 65.2 | 95.5 | 127.9 | 104.8 | 1.4 | 2.1646 | 29.3401 | 646.4 | 681.4 | 483.342 | 226.136 | -2.1 | -2.1 | 0 | 14.7 | 7.35 | 7.72 | 3.7 | 4.68E-03 | 0 | 0 | 0 | 0.0018 | 14.3422 | 10.9629 | 0.0007 | 0.0008 | 0.0008 | 0 | 0 | 128.99 | N | N | N | N | N | N | N | N | N | Y
140537 | 40 | 27.241 | 197.3 | 148.6 | 83 | 97.9 | 29.2 | 65.2 | 95.6 | 128.8 | 107.7 | 1.7 | 2.0078 | 29.3358 | 647.7 | 681.2 | 466.165 | 217.797 | -2.4 | -2.3 | 0 | 16.1 | 9.05 | 4.97 | 4.2 | 1.11E-02 | 0 | 0 | 0 | 0.0019 | 17.0168 | 6.8021 | 0.0008 | 0.0009 | 0.0009 | 0 | 0 | 144.38 | N | N | N | N | N | N | N | N | N | Y
140538 | 42 | 28.62 | 197.2 | 150.6 | 83 | 97.9 | 29.2 | 65.2 | 95.6 | 129.8 | 109.5 | 1.8 | 1.8498 | 29.3366 | 648.7 | 681.6 | 448.214 | 209.23 | -2.6 | -2.6 | -0.1 | 16.7 | 9.6 | 3.59 | 4.8 | 2.12E-03 | 0 | 0 | 0 | 0.0019 | 17.3493 | 4.7212 | 0.0009 | 0.0009 | 0.0009 | 0 | 0 | 110.85 | N | N | N | N | N | N | N | N | N | N
140539 | 43.5 | 29.67 | 197.1 | 149.3 | 83 | 97.9 | 29.2 | 65.2 | 95.6 | 130.2 | 108.3 | 1.7 | 1.8313 | 29.3337 | 649.1 | 681.7 | 446.122 | 208.151 | -3.1 | -3 | -0.1 | 17.2 | 10.01 | 2.82 | 5.1 | 1.10E-06 | 0 | 0 | 0 | 0.002 | 17.9868 | 3.6848 | 0.001 | 0.001 | 0.001 | 0 | 0 | 122.4 | N | N | N | N | N | N | N | N | N | N
140540 | 45.1 | 30.745 | 197.2 | 149.6 | 83 | 97.9 | 29.1 | 65.1 | 95.4 | 130 | 108.6 | 1.8 | 1.8499 | 29.3328 | 649.4 | 681.7 | 448.426 | 209.177 | -3.3 | -3.2 | -0.1 | 17.6 | 10.53 | 2.23 | 5.4 | 1.09E-06 | 0 | 0 | 0 | 0.002 | 19.025 | 2.9267 | 0.001 | 0.0011 | 0.0011 | 0 | 0 | 132.38 | N | N | N | N | N | N | N | N | N | Y
140541 | 46.5 | 31.671 | 197.3 | 150.1 | 82.9 | 97.9 | 29.1 | 65 | 95.1 | 130.1 | 109 | 1.8 | 2.0941 | 29.3358 | 649.4 | 681.8 | 476.856 | 222.453 | -3.2 | -3.1 | -0.1 | 18.2 | 11.04 | 1.74 | 5.7 | 1.03E-06 | 0 | 0 | 0 | 0.0022 | 21.2044 | 2.4366 | 0.0011 | 0.0012 | 0.0012 | 0 | 0 | 133.07 | N | N | N | N | N | N | N | N | N | Y
140542 | 48.1 | 32.79 | 197.7 | 150.8 | 82.9 | 97.9 | 29.1 | 65 | 95.1 | 130.3 | 109.6 | 1.8 | 2.395 | 29.3429 | 649.8 | 681.6 | 510.06 | 237.927 | -2.5 | -2.4 | 0 | 19 | 11.23 | 1.45 | 6 | 9.59E-07 | 0 | 0 | 0 | 0.0025 | 23.0774 | 2.1696 | 0.0013 | 0.0013 | 0.0013 | 0 | 0 | 147.75 | N | N | N | N | N | N | N | N | N | Y
140543 | 49.4 | 33.691 | 198.1 | 151.6 | 82.9 | 97.9 | 29.1 | 65 | 95.1 | 130.7 | 110.4 | 1.9 | 2.725 | 29.353 | 650.1 | 681.9 | 544.017 | 253.775 | -2.2 | -2.1 | 0 | 19.9 | 10.92 | 1.44 | 6.2 | 9.00E-07 | 0 | 0 | 0 | 0.0028 | 23.9248 | 2.2886 | 0.0014 | 0.0015 | 0.0015 | 0 | 0 | 145.98 | N | N | N | N | N | N | N | N | N | Y
140544 | 50.8 | 34.623 | 198.5 | 153.4 | 82.9 | 97.9 | 29.1 | 65 | 95.1 | 130.8 | 112 | 2 | 2.5152 | 29.3456 | 650.3 | 681.6 | 522.413 | 243.596 | -2.7 | -2.6 | -0.1 | 20.2 | 10.37 | 1.66 | 6.3 | 9.39E-07 | 0 | 0 | 0 | 0.0027 | 21.8017 | 2.5448 | 0.0014 | 0.0014 | 0.0014 | 0 | 0 | 134.36 | N | N | N | N | N | N | N | N | N | Y
140545 | 52.2 | 35.561 | 198.9 | 153.4 | 82.9 | 97.9 | 29.1 | 65 | 95 | 131.2 | 111.9 | 2 | 2.1695 | 29.3361 | 650.3 | 681.7 | 485.769 | 226.431 | -3 | -3 | -0.1 | 21 | 10.07 | 1.93 | 6 | 1.01E-06 | 0 | 0 | 0 | 0.0026 | 19.688 | 2.7504 | 0.0012 | 0.0013 | 0.0013 | 0 | 0 | 130.09 | N | N | N | N | N | N | N | N | N | Y
140546 | 53.3 | 36.319 | 199.2 | 152.1 | 82.9 | 97.9 | 29.1 | 65 | 95 | 131.6 | 110.8 | 1.9 | 2.0446 | 29.3337 | 649.9 | 681.2 | 470.5 | 219.376 | -3.1 | -3 | -0.1 | 20.7 | 10.02 | 2.11 | 5.9 | 1.04E-06 | 0 | 0 | 0 | 0.0025 | 18.9887 | 2.9064 | 0.0012 | 0.0012 | 0.0012 | 0 | 0 | 134.85 | N | N | N | N | N | N | N | N | N | Y
140547 | 54.4 | 37.09 | 199.7 | 151.3 | 82.9 | 97.9 | 29.1 | 65 | 95 | 132.3 | 110.1 | 1.9 | 1.6374 | 29.3277 | 649.4 | 681 | 421.024 | 196.361 | -3 | -2.9 | -0.1 | 19.8 | 9.92 | 2.23 | 5.9 | 1.16E-06 | 0 | 0 | 0 | 0.0021 | 16.8258 | 2.7542 | 0.001 | 0.0011 | 0.0011 | 0 | 0 | 132.22 | N | N | N | N | N | N | N | N | N | Y
140548 | 55 | 37.487 | 199.9 | 150.5 | 82.9 | 97.9 | 29.2 | 65 | 95 | 132.9 | 109.3 | 1.8 | 1.7907 | 29.3376 | 648.8 | 680.7 | 440.976 | 205.848 | -3 | -3 | -0.1 | 18.6 | 9.88 | 2.32 | 5.8 | 1.11E-06 | 0 | 0 | 0 | 0.0021 | 17.5579 | 2.9946 | 0.0011 | 0.0011 | 0.0011 | 0 | 0 | 92.23 | N | N | N | N | N | N | N | N | N | N
140549 | 55.8 | 38.028 | 200.1 | 149.5 | 82.9 | 97.9 | 29.1 | 65 | 94.9 | 132.8 | 108.5 | 1.7 | 1.8233 | 29.3327 | 647.9 | 680.3 | 444.961 | 207.828 | -3.3 | -3.2 | -0.1 | 18.1 | 9.8 | 2.39 | 5.7 | 1.10E-06 | 0 | 0 | 0 | 0.0021 | 17.5874 | 3.1236 | 0.0011 | 0.0011 | 0.0011 | 0 | 0 | 121.04 | N | N | N | N | N | N | N | N | N | N
140550 | 56.3 | 38.401 | 200.4 | 149.8 | 82.9 | 97.9 | 29.1 | 64.9 | 94.7 | 131.7 | 108.8 | 1.8 | 1.8152 | 29.3283 | 647 | 680.1 | 443.907 | 207.473 | -3.4 | -3.4 | -0.1 | 18.2 | 9.66 | 2.5 | 5.5 | 1.10E-06 | 0 | 0 | 0 | 0.0021 | 17.3052 | 3.2618 | 0.001 | 0.0011 | 0.0011 | 0 | 0 | 115.53 | N | N | N | N | N | N | N | N | N | N
140551 | 56.8 | 38.761 | 200.8 | 149.7 | 82.9 | 97.9 | 29.1 | 64.9 | 94.7 | 131 | 108.6 | 1.8 | 1.7893 | 29.3264 | 646.3 | 679.6 | 440.5 | 206.002 | -3.5 | -3.5 | -0.1 | 18.8 | 9.59 | 2.61 | 5.4 | 1.11E-06 | 0 | 0 | 0 | 0.0021 | 17.0525 | 3.3805 | 0.001 | 0.0011 | 0.0011 | 0 | 0 | 116.12 | N | N | N | N | N | N | N | N | N | N
140552 | 57.4 | 39.134 | 201 | 149.7 | 82.9 | 97.9 | 29.1 | 64.9 | 94.6 | 130.1 | 108.6 | 1.8 | 1.8826 | 29.3268 | 645.8 | 679 | 451.689 | 211.344 | -3.5 | -3.5 | -0.1 | 19.9 | 9.55 | 2.7 | 5.3 | 1.08E-06 | 0 | 0 | 0 | 0.0023 | 17.4203 | 3.577 | 0.001 | 0.0011 | 0.0011 | 0 | 0 | 117.26 | N | N | N | N | N | N | N | N | N | N
140553 | 58 | 39.525 | 201.4 | 149.8 | 82.9 | 97.9 | 29.1 | 64.9 | 94.6 | 129.8 | 108.8 | 1.8 | 1.903 | 29.328 | 645.2 | 678.3 | 453.874 | 212.477 | -3.5 | -3.4 | -0.1 | 20.2 | 9.36 | 2.85 | 5.1 | 1.08E-06 | 0 | 0 | 0 | 0.0024 | 17.1735 | 3.8039 | 0.001 | 0.001 | 0.001 | 0 | 0 | 116.56 | N | N | N | N | N | N | N | N | N | N
140554 | 58.7 | 40.047 | 201.5 | 149.8 | 82.9 | 97.9 | 29.1 | 64.9 | 94.6 | 129.3 | 108.8 | 1.8 | 1.5405 | 29.3197 | 644.7 | 677.8 | 407.249 | 190.688 | -3.5 | -3.4 | -0.1 | 21.2 | 8.59 | 3.38 | 4.9 | 1.20E-06 | 0 | 0 | 0 | 0.0022 | 14.1383 | 4.0472 | 0.0008 | 0.0009 | 0.0009 | 0 | 0 | 115.52 | N | N | N | N | N | N | N | N | N | N
140555 | 59.4 | 40.489 | 201.6 | 149.6 | 82.9 | 97.9 | 29.1 | 64.9 | 94.6 | 128.9 | 108.6 | 1.8 | 1.0694 | 29.3082 | 643.7 | 677.2 | 339.055 | 158.834 | -3.5 | -3.4 | -0.1 | 22.1 | 7.25 | 4.57 | 4.9 | 1.44E-06 | 0 | 0 | 0 | 0.0019 | 9.9492 | 4.5594 | 0.0007 | 0.0007 | 0.0007 | 0 | 0 | 55.96 | N | N | N | N | N | N | N | N | N | N
140556 | 59.2 | 40.333 | 201.7 | 146.6 | 83 | 97.9 | 29.1 | 64.8 | 94.5 | 128.8 | 105.9 | 1.5 | 0.8578 | 29.3006 | 642.1 | 676.7 | 303.727 | 142.459 | -3.2 | -3.2 | -0.1 | 21 | 5.98 | 6.18 | 4.8 | 1.61E-06 | 0 | 0 | 0 | 0.0016 | 7.3536 | 5.5259 | 0.0006 | 0.0006 | 0.0006 | 0 | 0 | 33.92 | N | N | N | N | N | N | N | N | N | N
140557 | 58.9 | 40.184 | 201.6 | 144.6 | 83 | 97.9 | 29.1 | 64.9 | 94.5 | 128.5 | 104.1 | 1.4 | 0.7707 | 29.2964 | 640.4 | 675.8 | 287.293 | 134.939 | -3 | -3 | -0.1 | 19.4 | 5.25 | 7.6 | 4.5 | 1.70E-06 | 0 | 0 | 0 | 0.0014 | 6.1178 | 6.4414 | 0.0005 | 0.0006 | 0.0006 | 0 | 0 | 32.53 | N | N | N | N | N | N | N | N | N | N
140558 | 58.7 | 40.041 | 201.6 | 144 | 83.1 | 97.9 | 29.1 | 64.9 | 94.6 | 128.4 | 103.6 | 1.3 | 0.4876 | 29.2838 | 638.7 | 675.1 | 227.433 | 106.941 | -2.9 | -2.8 | -0.1 | 19.1 | 4.99 | 8.5 | 4.1 | 2.15E-06 | 0 | 0 | 0 | 0.0011 | 4.608 | 5.7067 | 0.0004 | 0.0004 | 0.0004 | 0 | 0 | 33.35 | N | N | N | N | N | N | N | N | N | N
140559 | 58.4 | 39.836 | 201.5 | 144 | 83.1 | 97.9 | 29.1 | 64.9 | 94.6 | 128.2 | 103.6 | 1.3 | 0.3099 | 29.2833 | 637 | 674.3 | 185.595 | 87.405 | -2.8 | -2.8 | -0.1 | 18.2 | 5.09 | 8.77 | 3.6 | 2.62E-06 | 0 | 0 | 0 | 0.0009 | 3.8393 | 4.8098 | 0.0003 | 0.0003 | 0.0003 | 0 | 0 | 29.18 | N | N | N | N | N | N | N | N | N | N
140600 | 58.1 | 39.6 | 201.2 | 142.9 | 83.1 | 97.9 | 29.1 | 64.8 | 94.5 | 128.5 | 102.6 | 1.2 | 0.2581 | 29.2829 | 635 | 673.5 | 170.115 | 80.256 | -2.8 | -2.8 | -0.1 | 16.5 | 5.61 | 8.39 | 3.2 | 4.58E-03 | 0 | 0 | 0 | 0.0007 | 3.8874 | 4.2257 | 0.0002 | 0.0002 | 0.0002 | 0 | 0 | 27.45 | N | N | N | N | N | N | N | N | N | N
140601 | 57.9 | 39.457 | 200.9 | 142.4 | 83 | 97.9 | 29.1 | 64.8 | 94.4 | 129.1 | 102.2 | 1.2 | 0.2431 | 29.2837 | 632.6 | 672.7 | 164.813 | 77.931 | -2.8 | -2.7 | -0.1 | 15.5 | 6.25 | 7.64 | 2.9 | 2.94E-06 | 0 | 0 | 0 | 0.0007 | 4.2048 | 3.7368 | 0.0002 | 0.0002 | 0.0002 | 0 | 0 | 27.6 | N | N | N | N | N | N | N | N | N | N
140602 | 57.9 | 39.469 | 200.6 | 141.8 | 83 | 97.9 | 29.1 | 64.8 | 94.4 | 129.8 | 101.6 | 1.1 | 0.2264 | 29.2829 | 630.9 | 672 | 157.992 | 74.819 | -2.5 | -2.5 | -0.1 | 16.4 | 6.76 | 6.88 | 2.8 | 3.06E-06 | 0 | 0 | 0 | 0.0007 | 4.3691 | 3.2309 | 0.0002 | 0.0002 | 0.0002 | 0 | 0 | 28.49 | N | N | N | N | N | N | N | N | N | N
140603 | 58.4 | 39.849 | 200.5 | 141.8 | 83 | 97.9 | 29.1 | 64.8 | 94.4 | 130.6 | 101.6 | 1.1 | 0.2494 | 29.2806 | 629.3 | 671.1 | 166.089 | 78.763 | -2.3 | -2.3 | 0 | 16.2 | 7.04 | 6.38 | 2.7 | 2.91E-06 | 0 | 0 | 0 | 0.0007 | 4.7898 | 3.1531 | 0.0002 | 0.0002 | 0.0002 | 0 | 0 | 28.48 | N | N | N | N | N | N | N | N | N | N
140604 | 59 | 40.203 | 200.2 | 141.5 | 83 | 97.9 | 29.1 | 64.8 | 94.4 | 131 | 101.4 | 1.1 | 0.2736 | 29.2866 | 628.3 | 670.6 | 174.74 | 82.958 | -2.1 | -2.1 | 0 | 15.6 | 6.52 | 6.64 | 2.6 | 2.76E-06 | 0 | 0 | 0 | 0.0007 | 4.6713 | 3.4608 | 0.0002 | 0.0002 | 0.0002 | 0 | 0 | 13.66 | N | N | N | N | N | N | N | N | N | N
140605 | 59.4 | 40.476 | 200 | 141.3 | 83 | 97.9 | 29.1 | 64.7 | 94.1 | 131.5 | 101.2 | 1.1 | 0.272 | 29.2874 | 627.6 | 670 | 174.17 | 82.745 | -2 | -1.9 | 0 | 15.1 | 5.04 | 8.05 | 2.5 | 9.20E-04 | 0 | 0 | 0 | 0.0007 | 3.5981 | 4.1812 | 0.0002 | 0.0002 | 0.0002 | 0 | 0 | 0 | N | N | N | N | N | N | N | N | N | N
140606 | 60 | 40.892 | 199.9 | 141.4 | 83 | 97.9 | 29.1 | 64.7 | 94.1 | 131.7 | 101.3 | 1.1 | 0.3614 | 29.295 | 626.8 | 669.7 | 196.922 | 93.65 | -1.9 | -1.9 | 0 | 14.6 | 3.75 | 9.97 | 2.4 | 2.45E-06 | 0 | 0 | 0 | 0.0007 | 3.0287 | 5.8639 | 0.0002 | 0.0002 | 0.0002 | 0 | 0 | 0 | N | N | N | N | N | N | N | N | N | N
140607 | 60.7 | 41.377 | 199.6 | 141.3 | 83 | 97.9 | 29.2 | 64.7 | 94.1 | 131.7 | 101.2 | 1.1 | 0.6081 | 29.3038 | 625.9 | 669.3 | 252.964 | 120.429 | -1.9 | -1.9 | 0 | 13.6 | 2.99 | 11.77 | 2.4 | 1.91E-06 | 0 | 0 | 0 | 0.0009 | 3.1052 | 8.9016 | 0.0003 | 0.0003 | 0.0003 | 0 | 0 | 1.79 | N | N | N | N | N | N | N | N | N | N
140608 | 61 | 41.564 | 199.5 | 141.4 | 83 | 97.9 | 29.2 | 64.7 | 94 | 131.7 | 101.2 | 1.1 | 0.8633 | 29.3145 | 625.7 | 668.8 | 300.678 | 143.221 | -2 | -2 | 0 | 14.6 | 2.05 | 13.71 | 2.4 | 1.60E-06 | 0 | 0 | 0 | 0.0011 | 2.539 | 12.3307 | 0.0003 | 0.0003 | 0.0003 | 0 | 0 | 0 | N | N | N | N | N | N | N | N | N | N
140609 | 61 | 41.601 | 199.1 | 141.6 | 83 | 97.9 | 29.2 | 64.7 | 94 | 131.5 | 101.5 | 1.1 | 1.219 | 29.3274 | 626.1 | 668.2 | 359.295 | 171.162 | -1.9 | -1.9 | 0 | 16.4 | 1.1 | 15.8 | 2.3 | 8.26E-03 | 0 | 0 | 0 | 0.0015 | 1.6277 | 16.9837 | 0.0004 | 0.0004 | 0.0004 | 0 | 0 | 0 | N | N | N | N | N | N | N | N | N | N
140610 | 60.4 | 41.197 | 198.8 | 142.4 | 83 | 97.9 | 29.2 | 64.7 | 93.9 | 131.1 | 102.1 | 1.2 | 1.5403 | 29.3351 | 626.7 | 667.5 | 401.897 | 191.404 | -1.6 | -1.6 | 0 | 18.4 | 0.54 | 17.68 | 2.3 | 2.52E-02 | 0 | 0 | 0 | 0.0019 | 0.8894 | 21.2466 | 0.0004 | 0.0004 | 0.0004 | 0 | 0 | 0 | N | N | N | N | N | N | N | N | N | N
140611 | 59.4 | 40.476 | 198.4 | 143.3 | 83 | 97.9 | 29.2 | 64.7 | 93.9 | 130.6 | 103 | 1.3 | 2.0751 | 29.3436 | 626.8 | 667 | 466.748 | 222.33 | -1.4 | -1.3 | 0 | 20.5 | 0.3 | 18.73 | 2.3 | 2.50E-02 | 0 | 0 | 0 | 0.0025 | 0.5716 | 26.1473 | 0.0005 | 0.0005 | 0.0005 | 0 | 0 | 0 | N | N | N | N | N | N | N | N | N | N
140612 | 58.3 | 39.768 | 197.8 | 144.2 | 83 | 97.9 | 29.2 | 64.7 | 93.9 | 130.4 | 103.7 | 1.3 | 2.1762 | 29.3429 | 627 | 666.3 | 480.467 | 228.81 | -1.3 | -1.3 | 0 | 21.6 | 0.3 | 19.07 | 2.3 | 1.09E-02 | 0 | 0 | 0 | 0.0027 | 0.6015 | 27.3931 | 0.0005 | 0.0005 | 0.0005 | 0 | 0 | 0 | N | N | N | N | N | N | N | N | N | N
140613 | 57.6 | 39.252 | 197 | 146.1 | 83 | 97.9 | 29.2 | 64.7 | 93.8 | 130.1 | 105.5 | 1.5 | 1.7206 | 29.3286 | 627.3 | 665.9 | 422.549 | 201.088 | -1.3 | -1.3 | 0 | 22.5 | 0.72 | 18.56 | 2.1 | 2.19E-02 | 0 | 0 | 0 | 0.0025 | 1.243 | 23.4356 | 0.0004 | 0.0004 | 0.0004 | 0 | 0 | 0 | N | N | N | N | N | N | N | N | N | N
140614 | 57 | 38.867 | 196.1 | 147.1 | 83 | 97.9 | 29.2 | 64.7 | 93.9 | 129.8 | 106.3 | 1.6 | 0.8616 | 29.309 | 627 | 665.2 | 300.346 | 142.874 | -1.5 | -1.5 | 0 | 22.2 | 1.35 | 17.43 | 2.1 | 1.40E-02 | 0 | 0 | 0 | 0.0017 | 1.6637 | 15.6352 | 0.0003 | 0.0003 | 0.0003 | 0 | 0 | 3.49 | N | N | N | N | N | N | N | N | N | N
140615 | 56.8 | 38.699 | 195.4 | 144.1 | 83 | 97.9 | 29.2 | 64.7 | 94 | 129.4 | 103.7 | 1.3 | 0.6393 | 29.3036 | 625.9 | 664.5 | 260.489 | 124.013 | -1.9 | -1.9 | 0 | 21.2 | 1.48 | 17.03 | 2.1 | 2.08E-02 | 0 | 0 | 0 | 0.0014 | 1.5898 | 13.2618 | 0.0002 | 0.0002 | 0.0002 | 0 | 0 | 13.25 | N | N | N | N | N | N | N | N | N | N
140616 | 56.5 | 38.494 | 194.9 | 141.8 | 83 | 97.9 | 29.2 | 64.7 | 94 | 129.1 | 101.6 | 1.1 | 0.8002 | 29.3094 | 624.6 | 663.9 | 289.077 | 137.822 | -2.1 | -2 | 0 | 21.2 | 1.01 | 17.59 | 2.1 | 3.12E-02 | 0 | 0 | 0 | 0.0016 | 1.1961 | 15.2205 | 0.0003 | 0.0003 | 0.0003 | 0 | 0 | 0 | N | N | N | N | N | N | N | N | N | N
140617 | 56.1 | 38.27 | 194.5 | 141.8 | 83 | 97.9 | 29.2 | 64.7 | 93.9 | 128.7 | 101.6 | 1.1 | 1.0922 | 29.325 | 623.7 | 663.2 | 340.019 | 162.32 | -1.6 | -1.6 | 0 | 21.7 | 0.52 | 18.46 | 2.1 | 1.41E-06 | 0 | 0 | 0 | 0.0019 | 0.7295 | 18.8079 | 0.0003 | 0.0003 | 0.0003 | 0 | 0 | 0 | N | N | N | N | N | N | N | N | N | N
140618 | 55.4 | 37.786 | 194.2 | 142.6 | 83 | 97.9 | 29.2 | 64.7 | 93.9 | 128.4 | 102.3 | 1.2 | 1.1154 | 29.3251 | 623.1 | 662.8 | 343.909 | 164.27 | -1.3 | -1.3 | 0 | 21.2 | 0.27 | 19.15 | 1.9 | 1.10E-03 | 0 | 0 | 0 | 0.0019 | 0.3768 | 19.7524 | 0.0003 | 0.0003 | 0.0003 | 0 | 0 | 0 | N | N | N | N | N | N | N | N | N | N
140619 | 54.8 | 37.382 | 194.2 | 143.3 | 83 | 97.9 | 29.2 | 64.7 | 93.9 | 128.3 | 103 | 1.3 | 1.1079 | 29.3229 | 622.4 | 661.9 | 342.821 | 163.853 | -1.1 | -1.1 | 0 | 20.9 | 0.17 | 19.59 | 1.9 | 3.03E-02 | 0 | 0 | 0 | 0.0019 | 0.234 | 20.1531 | 0.0003 | 0.0003 | 0.0003 | 0 | 0 | 0 | N | N | N | N | N | N | N | N | N | N
140620 | 54.4 | 37.059 | 193.9 | 143.5 | 83 | 97.9 | 29.2 | 64.7 | 93.8 | 128.2 | 103.2 | 1.3 | 0.9697 | 29.321 | 621.6 | 661 | 319.987 | 153.03 | -1.1 | -1 | 0 | 20.2 | 0.12 | 19.83 | 1.9 | 3.05E-02 | 0 | 0 | 0 | 0.0017 | 0.1623 | 19.0566 | 0.0003 | 0.0003 | 0.0003 | 0 | 0 | 0 | N | N | N | N | N | N | N | N | N | N
140621 | 51.2 | 34.896 | 193.7 | 143.6 | 83.1 | 97.9 | 29.2 | 64.7 | 93.8 | 128.3 | 103.2 | 1.3 | 0.8895 | 29.3246 | 620.8 | 660.7 | 305.9 | 146.428 | -1 | -1 | 0 | 20.4 | 0.11 | 19.96 | 1.9 | 2.36E-02 | 0 | 0 | 0 | 0.0016 | 0.1382 | 18.3494 | 0.0002 | 0.0003 | 0.0003 | 0 | 0 | 0 | N | N | N | N | N | N | N | N | N | N
140622 | 45.9 | 31.292 | 193.4 | 143.2 | 83 | 97.9 | 29.2 | 64.7 | 93.8 | 128.2 | 102.9 | 1.3 | 1.001 | 29.3316 | 620.2 | 660 | 325.219 | 155.793 | -1 | -1 | 0 | 21.7 | 0.1 | 19.89 | 1.8 | 1.47E-06 | 0 | 0 | 0 | 0.0019 | 0.1321 | 19.4538 | 0.0002 | 0.0003 | 0.0003 | 0 | 0 | 0 | N | N | N | N | N | N | N | N | N | N
140623 | 41.2 | 28.061 | 193.2 | 142.7 | 83 | 97.9 | 29.2 | 64.6 | 93.7 | 128.1 | 102.4 | 1.2 | 0.8664 | 29.3291 | 619.7 | 659.3 | 301.949 | 144.707 | -1 | -1 | 0 | 22.4 | 0.09 | 19.92 | 1.7 | 1.93E-03 | 0 | 0 | 0 | 0.0018 | 0.1114 | 18.1002 | 0.0002 | 0.0002 | 0.0002 | 0 | 0 | 0 | N | N | N | N | N | N | N | N | N | N
140624 | 36.4 | 24.818 | 193.2 | 143.1 | 83 | 98 | 29.2 | 64.6 | 93.5 | 128.2 | 102.8 | 1.2 | 0.7048 | 29.3213 | 618.6 | 658.7 | 272.177 | 130.537 | -1 | -1 | 0 | 22 | 0.09 | 19.95 | 1.6 | 2.24E-02 | 0 | 0 | 0 | 0.0016 | 0.0981 | 16.349 | 0.0002 | 0.0002 | 0.0002 | 0 | 0 | 0 | N | N | N | N | N | N | N | N | N | N
140625 | 31.8 | 21.673 | 193.2 | 142.8 | 83 | 98 | 29.2 | 64.6 | 93.5 | 128.3 | 102.5 | 1.2 | 0.688 | 29.3202 | 617.2 | 658 | 268.673 | 129.016 | -1 | -1 | 0 | 21.8 | 0.09 | 19.96 | 1.5 | 2.28E-02 | 0 | 0 | 0 | 0.0015 | 0.0956 | 16.1666 | 0.0002 | 0.0002 | 0.0002 | 0 | 0 | 0 | N | N | N | N | N | N | N | N | N | N
140626 | 27.9 | 19.039 | 193.2 | 142 | 83 | 98 | 29.2 | 64.6 | 93.4 | 128.2 | 101.8 | 1.2 | 0.5854 | 29.3185 | 616.3 | 657.4 | 247.348 | 118.865 | -1 | -1 | 0 | 20.3 | 0.08 | 19.96 | 1.5 | 1.69E-02 | 0 | 0 | 0 | 0.0013 | 0.0842 | 14.8981 | 0.0002 | 0.0002 | 0.0002 | 0 | 0 | 0 | N | N | N | N | N | N | N | N | N | N
140627 | 24 | 16.348 | 193.2 | 142 | 83 | 98 | 29.2 | 64.6 | 93.5 | 128.1 | 101.8 | 1.2 | 0.5319 | 29.3134 | 615.1 | 656.9 | 230.8 | 111.019 | -1 | -1 | 0 | 19.1 | 0.08 | 19.97 | 1.5 | 2.00E-02 | 0 | 0 | 0 | 0.0012 | 0.0792 | 13.9186 | 0.0002 | 0.0002 | 0.0002 | 0 | 0 | 0 | N | N | N | N | N | N | N | N | N | N
140628 | 20.4 | 13.931 | 193.2 | 141.6 | 83.1 | 98 | 29.2 | 64.6 | 93.4 | 128.2 | 101.5 | 1.1 | 0.2421 | 29.3088 | 614 | 656.5 | 159.915 | 76.988 | -1 | -1 | 0 | 19.2 | 0.12 | 20 | 1.5 | 1.86E-02 | 0 | 0 | 0 | 0.0008 | 0.079 | 9.6661 | 0.0001 | 0.0001 | 0.0001 | 0 | 0 | 0 | N | N | N | N | N | N | N | N | N | N
140629 | 17.5 | 11.949 | 193.3 | 142.3 | 83.1 | 98 | 29.2 | 64.5 | 93.4 | 128.3 | 102.1 | 1.2 | 0.1516 | 29.3086 | 612.6 | 655.6 | 123.762 | 59.661 | -1.1 | -1 | 0 | 20 | 0.34 | 19.52 | 1.5 | 2.03E-02 | 0 | 0 | 0 | 0.0007 | 0.1757 | 7.3127 | 0.0001 | 0.0001 | 0.0001 | 0 | 0 | 0 | N | N | N | N | N | N | N | N | N | N
140630 | 15.1 | 10.284 | 193.5 | 141.5 | 83.1 | 98 | 29.2 | 64.5 | 93.3 | 128.6 | 101.4 | 1.1 | 0.057 | 29.3081 | 611.1 | 654.9 | 76.713 | 37.033 | -1.3 | -1.2 | 0 | 20.2 | 0.73 | 18.72 | 1.3 | 1.95E-02 | 0 | 0 | 0 | 0.0004 | 0.2343 | 4.3533 | 0 | 0 | 0 | 0 | 0 | 0 | N | N | N | N | N | N | N | N | N | N
140631 | 12.3 | 8.389 | 193.5 | 141.1 | 83 | 98 | 29.2 | 64.5 | 93.3 | 129 | 101 | 1.1 | 0.0505 | 29.3109 | 609 | 654.8 | 73.505 | 35.555 | -1.6 | -1.6 | 0 | 19.4 | 1.11 | 17.83 | 1.1 | 2.01E-02 | 0 | 0 | 0 | 0.0004 | 0.3421 | 3.9807 | 0 | 0 | 0 | 0 | 0 | 4.44 | N | N | N | N | N | N | N | N | N | N
140632 | 8.3 | 5.642 | 193.7 | 140.5 | 83.1 | 98 | 29.2 | 64.5 | 93.3 | 129.5 | 100.5 | 1 | 0.0502 | 29.3096 | 607 | 654 | 73.275 | 35.51 | -1.8 | -1.8 | 0 | 16.2 | 1.54 | 16.72 | 0.9 | 1.17E-02 | 0 | 0 | 0 | 0.0003 | 0.4734 | 3.727 | 0 | 0 | 0 | 0 | 0 | 4.79 | N | N | N | N | N | N | N | N | N | N
140633 | 4.6 | 3.144 | 193.9 | 140.1 | 83 | 98 | 29.2 | 64.5 | 93.3 | 130.6 | 100.1 | 1 | 0.0484 | 29.3092 | 605.3 | 653.7 | 71.903 | 34.902 | -2 | -1.9 | 0 | 13.9 | 2.41 | 14.96 | 0.8 | 3.78E-03 | 0 | 0 | 0 | 0.0003 | 0.7255 | 3.2772 | 0 | 0 | 0 | 0 | 0 | 6.93 | N | N | N | N | N | N | N | N | N | N
140634 | 2.4 | 1.659 | 194 | 140.3 | 83 | 98 | 29.2 | 64.5 | 93.3 | 131.4 | 100.3 | 1 | 0.0475 | 29.3044 | 603.4 | 653.1 | 71.198 | 34.614 | -2.2 | -2.1 | 0 | 13.6 | 3.59 | 12.82 | 0.9 | 1.02E-02 | 0 | 0 | 0 | 0.0003 | 1.0717 | 2.7863 | 0 | 0 | 0 | 0 | 0 | 6.73 | N | N | N | N | N | N | N | N | N | N
140635 | 1 | 0.69 | 194.1 | 140 | 83.1 | 98 | 29.2 | 64.5 | 93.3 | 132.4 | 100 | 1 | 0.0468 | 29.3057 | 602.2 | 652.4 | 70.644 | 34.386 | -2.4 | -2.3 | 0 | 12.9 | 4.6 | 10.94 | 1 | 9.60E-03 | 0 | 0 | 0 | 0.0002 | 1.366 | 2.361 | 0 | 0 | 0 | 0 | 0 | 6.77 | N | N | N | N | N | N | N | N | N | N
140636 | 0 | 0 | 194.4 | 140.1 | 83 | 98 | 29.2 | 64.5 | 93.3 | 133.1 | 100.1 | 1 | 0.047 | 29.306 | 601.1 | 651.7 | 70.739 | 34.468 | -2.3 | -2.2 | 0 | 12.9 | 5.33 | 9.51 | 1.1 | 4.24E-03 | 0 | 0 | 0 | 0.0002 | 1.585 | 2.0581 | 0 | 0 | 0 | 0 | 0 | 7.97 | N | N | N | N | N | N | N | N | N | N
140637 | 0 | 0 | 194.5 | 140 | 83 | 98 | 29.2 | 64.5 | 93.3 | 133.8 | 100.1 | 1 | 0.0472 | 29.3042 | 600 | 651.3 | 70.856 | 34.558 | -2 | -2 | 0 | 14 | 5.74 | 8.57 | 1.1 | 6.63E-06 | 0 | 0 | 0 | 0.0003 | 1.7134 | 1.8602 | 0 | 0 | 0 | 0 | 0 | 6.82 | N | N | N | N | N | N | N | N | N | N
140638 | 0 | 0 | 194.5 | 140 | 83.1 | 97.9 | 29.2 | 64.5 | 93.3 | 134.4 | 100.1 | 1 | 0.0479 | 29.3052 | 599.2 | 650.8 | 71.35 | 34.828 | -1.9 | -1.8 | 0 | 14.9 | 5.97 | 7.99 | 1.2 | 6.58E-06 | 0 | 0 | 0 | 0.0003 | 1.7957 | 1.7474 | 0 | 0 | 0 | 0 | 0 | 6.93 | N | N | N | N | N | N | N | N | N | N
140639 | 0 | 0 | 194.6 | 140 | 83 | 97.9 | 29.2 | 64.5 | 93.3 | 134.9 | 100 | 1 | 0.0603 | 29.3113 | 598.6 | 650.4 | 76.068 | 37.158 | -1.7 | -1.7 | 0 | 14.9 | 6.13 | 7.59 | 1.3 | 6.17E-06 | 0 | 0 | 0 | 0.0003 | 1.9659 | 1.7707 | 0 | 0 | 0 | 0 | 0 | 7.34 | N | N | N | N | N | N | N | N | N | N
140640 | 0 | 0 | 194.8 | 140 | 83 | 97.9 | 29.2 | 64.5 | 93.3 | 135.2 | 100 | 1 | 0.3499 | 29.3206 | 598.2 | 650.1 | 175.819 | 85.944 | -1.6 | -1.6 | 0 | 13.8 | 6.4 | 7.13 | 1.4 | 2.67E-06 | 0 | 0 | 0 | 0.0007 | 4.7467 | 3.8485 | 0.0001 | 0.0001 | 0.0001 | 0 | 0 | 7.81 | N | N | N | N | N | N | N | N | N | N
140641 | 0 | 0.012 | 194.7 | 139.9 | 83.1 | 97.9 | 29.2 | 64.5 | 93.3 | 135.8 | 100 | 1 | 0.6662 | 29.3271 | 599.2 | 649.7 | 261.7 | 127.838 | -1.5 | -1.5 | 0 | 13.5 | 7.18 | 6.13 | 1.6 | 1.79E-06 | 0 | 0 | 0 | 0.0009 | 7.9291 | 4.9214 | 0.0002 | 0.0002 | 0.0002 | 0 | 0 | 6.55 | N | N | N | N | N | N | N | N | N | N
140642 | 3.7 | 2.504 | 194.8 | 141.3 | 83 | 97.9 | 29.2 | 64.5 | 93.2 | 135.8 | 101.2 | 1.1 | 0.8927 | 29.3336 | 601.3 | 649.3 | 304.036 | 148.25 | -1.4 | -1.4 | 0 | 13.5 | 8.18 | 4.93 | 1.9 | 1.54E-06 | 0 | 0 | 0 | 0.0011 | 10.4733 | 4.588 | 0.0003 | 0.0003 | 0.0003 | 0 | 0 | 63.84 | N | N | N | N | N | N | N | N | N | N
140643 | 8.1 | 5.543 | 194.8 | 143.6 | 83 | 97.9 | 29.2 | 64.5 | 93.2 | 135.3 | 103.2 | 1.3 | 1.0933 | 29.337 | 603.6 | 649 | 337.223 | 164.098 | -2.1 | -2 | 0 | 13.5 | 8.88 | 4 | 2.2 | 1.39E-06 | 0 | 0 | 0 | 0.0012 | 12.5891 | 4.1183 | 0.0003 | 0.0003 | 0.0003 | 0 | 0 | 68.14 | N | N | N | N | N | N | N | N | N | N
140644 | 12.2 | 8.339 | 194.8 | 144.8 | 83 | 97.9 | 29.2 | 64.5 | 93.2 | 135.3 | 104.3 | 1.4 | 1.3709 | 29.3452 | 606.1 | 649 | 377.903 | 183.524 | -2.7 | -2.7 | -0.1 | 14.9 | 9.44 | 3.28 | 2.5 | 1.25E-06 | 0 | 0 | 0 | 0.0015 | 14.9544 | 3.7791 | 0.0004 | 0.0004 | 0.0004 | 0 | 0 | 81.82 | N | N | N | N | N | N | N | N | N | Y
140645 | 15 | 10.203 | 194.7 | 145.8 | 83 | 97.9 | 29.2 | 64.5 | 93.2 | 135.4 | 105.2 | 1.5 | 1.3109 | 29.344 | 608.2 | 649 | 370.048 | 179.347 | -2.8 | -2.8 | -0.1 | 16.6 | 9.82 | 2.81 | 2.8 | 1.27E-06 | 0 | 0 | 0 | 0.0016 | 15.2076 | 3.1681 | 0.0004 | 0.0005 | 0.0005 | 0 | 0 | 103.45 | N | N | N | N | N | N | N | N | N | Y
140646 | 19 | 12.943 | 194.7 | 147.3 | 83 | 97.9 | 29.2 | 64.5 | 93.2 | 135.7 | 106.5 | 1.6 | 1.2553 | 29.3413 | 609.7 | 648.8 | 362.726 | 175.531 | -2.8 | -2.7 | -0.1 | 17.6 | 9.75 | 2.7 | 3 | 1.30E-06 | 0 | 0 | 0 | 0.0017 | 14.7724 | 2.9729 | 0.0005 | 0.0005 | 0.0005 | 0 | 0 | 110.59 | N | N | N | N | N | N | N | N | N | Y
140647 | 22.2 | 15.124 | 194.8 | 146.9 | 83.1 | 97.9 | 29.2 | 64.5 | 93.2 | 135.8 | 106.2 | 1.5 | 1.1789 | 29.3414 | 610.9 | 648.6 | 351.477 | 169.903 | -3 | -3 | -0.1 | 18.4 | 9.38 | 2.85 | 3.1 | 1.35E-06 | 0 | 0 | 0 | 0.0017 | 13.7643 | 3.0391 | 0.0005 | 0.0005 | 0.0005 | 0 | 0 | 88.05 | N | N | N | N | N | N | N | N | N | N
140648 | 24.8 | 16.883 | 195.1 | 146.7 | 83 | 97.9 | 29.2 | 64.5 | 93.2 | 135 | 106 | 1.5 | 1.0474 | 29.3419 | 611.4 | 648.8 | 331.338 | 160.085 | -3.3 | -3.2 | -0.1 | 18.6 | 9.12 | 3.08 | 3.2 | 1.43E-06 | 0 | 0 | 0 | 0.0016 | 12.6056 | 3.0922 | 0.0005 | 0.0005 | 0.0005 | 0 | 0 | 92.33 | N | N | N | N | N | N | N | N | N | Y
140649 | 26.8 | 18.256 | 195.5 | 146.4 | 83 | 97.9 | 29.2 | 64.5 | 93.1 | 134.6 | 105.8 | 1.5 | 1.0943 | 29.3458 | 611.7 | 648.5 | 338.757 | 163.643 | -3.3 | -3.2 | -0.1 | 19.2 | 8.91 | 3.3 | 3.2 | 1.40E-06 | 0 | 0 | 0 | 0.0017 | 12.5906 | 3.3928 | 0.0005 | 0.0005 | 0.0005 | 0 | 0 | 77.54 | N | N | N | N | N | N | N | N | N | N
140650 | 28.2 | 19.244 | 195.9 | 145.9 | 83.1 | 97.9 | 29.2 | 64.5 | 93.2 | 134.1 | 105.3 | 1.5 | 1.1941 | 29.3478 | 611.9 | 648.3 | 353.992 | 170.99 | -3.4 | -3.3 | -0.1 | 18.7 | 8.74 | 3.51 | 3.1 | 1.34E-06 | 0 | 0 | 0 | 0.0018 | 12.8981 | 3.7712 | 0.0005 | 0.0005 | 0.0005 | 0 | 0 | 80.45 | N | N | N | N | N | N | N | N | N | N
140651 | 30.2 | 20.605 | 196.5 | 146.2 | 83 | 97.9 | 29.2 | 64.5 | 93.1 | 133.6 | 105.6 | 1.5 | 1.1798 | 29.3468 | 611.9 | 647.9 | 351.416 | 169.747 | -3.4 | -3.3 | -0.1 | 18.3 | 8.59 | 3.79 | 3 | 1.35E-06 | 0 | 0 | 0 | 0.0017 | 12.5925 | 4.0418 | 0.0005 | 0.0005 | 0.0005 | 0 | 0 | 82.64 | N | N | N | N | N | N | N | N | N | N
140652 | 31.4 | 21.388 | 197.1 | 146.8 | 83 | 97.9 | 29.2 | 64.4 | 93 | 133.2 | 106.1 | 1.5 | 1.3556 | 29.3537 | 612.1 | 647.7 | 375.721 | 181.485 | -3.4 | -3.3 | -0.1 | 18.5 | 7.75 | 4.74 | 2.9 | 1.26E-06 | 0 | 0 | 0 | 0.0018 | 12.1506 | 5.3962 | 0.0005 | 0.0005 | 0.0005 | 0 | 0 | 84 | N | N | N | N | N | N | N | N | N | Y
140653 | 33.1 | 22.543 | 197.9 | 146.2 | 83 | 97.9 | 29.2 | 64.4 | 93 | 133.2 | 105.5 | 1.5 | 1.1438 | 29.3489 | 612.3 | 647.6 | 345.805 | 166.984 | -3.3 | -3.2 | -0.1 | 19.5 | 5.41 | 7.18 | 2.9 | 1.38E-06 | 0 | 0 | 0 | 0.0018 | 7.8043 | 7.5263 | 0.0004 | 0.0005 | 0.0005 | 0 | 0 | 8.74 | N | N | N | N | N | N | N | N | N | N
140654 | 33.1 | 22.537 | 198.3 | 144.3 | 83 | 97.9 | 29.2 | 64.4 | 93 | 132.9 | 103.9 | 1.3 | 0.9019 | 29.3402 | 611.8 | 647.4 | 306.935 | 148.233 | -2.6 | -2.5 | -0.1 | 20.5 | 2.82 | 10.81 | 2.7 | 1.55E-06 | 0 | 0 | 0 | 0.0017 | 3.6125 | 10.0649 | 0.0004 | 0.0004 | 0.0004 | 0 | 0 | 0 | N | N | N | N | N | N | N | N | N | N
140655 | 32.9 | 22.456 | 198.8 | 142.7 | 83.1 | 97.9 | 29.2 | 64.5 | 93.1 | 132.3 | 102.4 | 1.2 | 0.7488 | 29.3369 | 610.9 | 647.2 | 279.335 | 135.001 | -1.8 | -1.8 | 0 | 20.9 | 1.28 | 14.28 | 2.3 | 1.70E-06 | 0 | 0 | 0 | 0.0015 | 1.4938 | 12.1059 | 0.0003 | 0.0003 | 0.0003 | 0 | 0 | 0 | N | N | N | N | N | N | N | N | N | N
140656 | 32 | 21.829 | 199.2 | 142.9 | 83.1 | 97.9 | 29.2 | 64.5 | 93.1 | 131.7 | 102.6 | 1.2 | 0.5798 | 29.3321 | 609.9 | 646.8 | 245.876 | 118.925 | -1.4 | -1.4 | 0 | 21 | 0.61 | 16.77 | 2.1 | 1.93E-06 | 0 | 0 | 0 | 0.0014 | 0.6273 | 12.5181 | 0.0002 | 0.0002 | 0.0002 | 0 | 0 | 0 | N | N | N | N | N | N | N | N | N | N
140657 | 30.9 | 21.096 | 199.6 | 142.9 | 83.1 | 97.9 | 29.2 | 64.5 | 93.1 | 131.2 | 102.6 | 1.2 | 0.5159 | 29.3301 | 609 | 646.5 | 232.422 | 112.508 | -1.3 | -1.3 | 0 | 21.1 | 0.33 | 18.21 | 1.8 | 2.18E-02 | 0 | 0 | 0 | 0.0013 | 0.3217 | 12.8624 | 0.0002 | 0.0002 | 0.0002 | 0 | 0 | 0 | N | N | N | N | N | N | N | N | N | N
140658 | 29.6 | 20.176 | 199.8 | 142 | 83.1 | 97.9 | 29.2 | 64.5 | 93.1 | 130.8 | 101.8 | 1.2 | 0.4547 | 29.331 | 607.9 | 645.9 | 218.423 | 105.835 | -1.3 | -1.3 | 0 | 21.7 | 0.22 | 19.03 | 1.6 | 1.24E-02 | 0 | 0 | 0 | 0.0013 | 0.2033 | 12.645 | 0.0001 | 0.0002 | 0.0002 | 0 | 0 | 0 | N | N | N | N | N | N | N | N | N | N
140659 | 27.2 | 18.523 | 199.8 | 141.5 | 83.1 | 97.9 | 29.2 | 64.5 | 93.1 | 130.6 | 101.4 | 1.1 | 0.4788 | 29.3283 | 606.9 | 645.4 | 221.758 | 107.548 | -1.2 | -1.2 | 0 | 21.8 | 0.17 | 19.5 | 1.5 | 7.57E-04 | 0 | 0 | 0 | 0.0013 | 0.1609 | 13.1648 | 0.0001 | 0.0002 | 0.0002 | 0 | 0 | 0 | N | N | N | N | N | N | N | N | N | N
140700 | 22.9 | 15.584 | 199.8 | 141.2 | 83.1 | 97.9 | 29.2 | 64.4 | 92.9 | 130.5 | 101.1 | 1.1 | 0.3761 | 29.3204 | 605.7 | 644.8 | 192.618 | 93.499 | -1.2 | -1.2 | 0 | 21 | 0.15 | 19.71 | 1.5 | 5.99E-03 | 0 | 0 | 0 | 0.0011 | 0.1201 | 11.568 | 0.0001 | 0.0001 | 0.0001 | 0 | 0 | 0 | N | N | N | N | N | N | N | N | N | N
140701 | 19.4 | 13.241 | 199.9 | 142.1 | 83 | 97.9 | 29.2 | 64.4 | 92.8 | 130.4 | 101.9 | 1.2 | 0.1626 | 29.3194 | 604.6 | 644.5 | 128.838 | 62.601 | -1.2 | -1.2 | 0 | 21.1 | 0.21 | 19.63 | 1.4 | 6.82E-03 | 0 | 0 | 0 | 0.0007 | 0.1152 | 7.7163 | 0.0001 | 0.0001 | 0.0001 | 0 | 0 | 0 | N | N | N | N | N | N | N | N | N | N
140702 | 16.5 | 11.272 | 199.9 | 141.7 | 83 | 97.9 | 29.2 | 64.4 | 92.8 | 130.6 | 101.6 | 1.1 | 0.0673 | 29.3169 | 603.1 | 644.3 | 83.197 | 40.478 | -1.1 | -1.1 | 0 | 21.6 | 0.49 | 19.12 | 1.3 | 1.44E-02 | 0 | 0 | 0 | 0.0005 | 0.173 | 4.8596 | 0 | 0.0001 | 0.0001 | 0 | 0 | 0 | N | N | N | N | N | N | N | N | N | N
140703 | 14.2 | 9.662 | 200 | 141.4 | 83 | 97.9 | 29.2 | 64.4 | 92.8 | 130.8 | 101.3 | 1.1 | 0.0516 | 29.3164 | 601.4 | 643.6 | 74.053 | 36.085 | -1.4 | -1.3 | 0 | 21.8 | 0.9 | 18.31 | 1.2 | 1.56E-02 | 0 | 0 | 0 | 0.0004 | 0.2799 | 4.1477 | 0 | 0 | 0 | 0 | 0 | 0 | N | N | N | N | N | N | N | N | N | N
140704 | 11.3 | 7.693 | 200 | 140.8 | 83.1 | 97.9 | 29.2 | 64.4 | 92.8 | 131.2 | 100.8 | 1.1 | 0.0513 | 29.3158 | 599.8 | 643.2 | 73.721 | 35.977 | -1.7 | -1.7 | 0 | 20.6 | 1.29 | 17.31 | 1.1 | 1.45E-02 | 0 | 0 | 0 | 0.0004 | 0.3995 | 3.91 | 0 | 0 | 0 | 0 | 0 | 5.75 | N | N | N | N | N | N | N | N | N | N
140705 | 7.6 | 5.207 | 200.2 | 140.5 | 83.1 | 97.9 | 29.2 | 64.4 | 92.8 | 132.1 | 100.5 | 1 | 0.0478 | 29.3154 | 598.3 | 642.9 | 71.216 | 34.804 | -1.9 | -1.9 | 0 | 18.7 | 1.9 | 15.89 | 0.9 | 2.31E-02 | 0 | 0 | 0 | 0.0004 | 0.5715 | 3.472 | 0 | 0 | 0 | 0 | 0 | 2.68 | N | N | N | N | N | N | N | N | N | N
140706 | 4.2 | 2.865 | 200.3 | 140.1 | 83.1 | 97.9 | 29.2 | 64.4 | 92.8 | 132.9 | 100.1 | 1 | 0.0473 | 29.3139 | 596.7 | 642.2 | 70.802 | 34.652 | -2 | -2 | 0 | 17.6 | 2.89 | 14 | 0.8 | 1.12E-02 | 0 | 0 | 0 | 0.0003 | 0.8648 | 3.0455 | 0 | 0 | 0 | 0 | 0 | 6.92 | N | N | N | N | N | N | N | N | N | N
140707 | 2.5 | 1.721 | 200.3 | 140.3 | 83.1 | 97.9 | 29.2 | 64.4 | 92.9 | 133.7 | 100.3 | 1 | 0.0561 | 29.3127 | 595.1 | 642 | 74.437 | 36.485 | -2.3 | -2.2 | 0 | 16.7 | 3.86 | 12.13 | 0.8 | 1.05E-02 | 0 | 0 | 0 | 0.0003 | 1.2162 | 2.7789 | 0 | 0 | 0 | 0 | 0 | 7.22 | N | N | N | N | N | N | N | N | N | N
140708 | 0.1 | 0.081 | 200.3 | 139.9 | 83.1 | 97.9 | 29.2 | 64.4 | 92.9 | 134.4 | 100 | 1 | 0.2803 | 29.3218 | 594 | 641.4 | 157.713 | 77.406 | -2.3 | -2.2 | 0 | 16.8 | 4.72 | 10.45 | 0.9 | 8.32E-03 | 0 | 0 | 0 | 0.0007 | 3.1535 | 5.0799 | 0.0001 | 0.0001 | 0.0001 | 0 | 0 | 6.75 | N | N | N | N | N | N | N | N | N | N
140709 | 0 | 0 | 200.3 | 140.2 | 83.1 | 97.9 | 29.2 | 64.4 | 92.9 | 135 | 100.2 | 1 | 0.6206 | 29.3373 | 594.7 | 641.1 | 251.289 | 123.32 | -2.2 | -2.1 | 0 | 15.9 | 5.63 | 8.79 | 1 | 2.58E-04 | 0 | 0 | 0 | 0.0011 | 5.9964 | 6.8049 | 0.0001 | 0.0001 | 0.0001 | 0 | 0 | 6.16 | N | N | N | N | N | N | N | N | N | N
140710 | 0.1 | 0.081 | 200.3 | 140.4 | 83.1 | 97.9 | 29.2 | 64.4 | 92.9 | 135.4 | 100.4 | 1 | 0.932 | 29.3443 | 596.5 | 640.7 | 309.389 | 151.606 | -2 | -2 | 0 | 14.9 | 6.87 | 6.98 | 1.2 | 1.51E-06 | 0 | 0 | 0 | 0.0012 | 8.9916 | 6.6437 | 0.0002 | 0.0002 | 0.0002 | 0 | 0 | 42.08 | N | N | N | N | N | N | N | N | N | N
140711 | 2.7 | 1.864 | 200.1 | 142.8 | 83.1 | 97.9 | 29.2 | 64.4 | 92.8 | 135.2 | 102.5 | 1.2 | 1.21 | 29.3524 | 598.8 | 640.7 | 353.681 | 172.981 | -2.2 | -2.1 | 0 | 14.6 | 8.13 | 5.29 | 1.6 | 1.32E-06 | 0 | 0 | 0 | 0.0014 | 12.1407 | 5.7464 | 0.0003 | 0.0003 | 0.0003 | 0 | 0 | 66.21 | N | N | N | N | N | N | N | N | N | N
140712 | 6.9 | 4.673 | 200 | 145.3 | 83.1 | 97.9 | 29.2 | 64.4 | 92.8 | 135.3 | 104.7 | 1.4 | 1.5327 | 29.3577 | 601.4 | 640.9 | 398.795 | 194.604 | -2.7 | -2.6 | -0.1 | 14.6 | 9.01 | 4.06 | 2 | 1.17E-06 | 0 | 0 | 0 | 0.0016 | 15.1467 | 4.9606 | 0.0004 | 0.0004 | 0.0004 | 0 | 0 | 88.62 | N | N | N | N | N | N | N | N | N | Y
140713 | 10.5 | 7.133 | 199.8 | 146.6 | 83.1 | 97.9 | 29.2 | 64.4 | 92.8 | 135.8 | 105.9 | 1.5 | 1.8302 | 29.3622 | 603.9 | 640.9 | 435.893 | 212.235 | -2.7 | -2.7 | -0.1 | 15.5 | 9.48 | 3.31 | 2.4 | 1.08E-06 | 0 | 0 | 0 | 0.0018 | 17.3655 | 4.4069 | 0.0005 | 0.0005 | 0.0005 | 0 | 0 | 102.47 | N | N | N | N | N | N | N | N | N | Y
140714 | 12.9 | 8.799 | 199.5 | 148.1 | 83.1 | 97.9 | 29.2 | 64.4 | 92.8 | 136.3 | 107.2 | 1.6 | 2.316 | 29.3756 | 606.3 | 641.3 | 491.129 | 238.711 | -2.7 | -2.6 | -0.1 | 17 | 9.75 | 2.84 | 2.8 | 9.58E-07 | 0 | 0 | 0 | 0.0022 | 20.0989 | 4.2572 | 0.0006 | 0.0006 | 0.0006 | 0 | 0 | 107.87 | N | N | N | N | N | N | N | N | N | Y
140715 | 16 | 10.886 | 199.2 | 149.7 | 83.1 | 97.9 | 29.2 | 64.4 | 92.8 | 136.8 | 108.7 | 1.8 | 2.6678 | 29.384 | 608.7 | 641.8 | 527.914 | 256.083 | -2.7 | -2.6 | -0.1 | 16.8 | 9.9 | 2.57 | 3.1 | 8.93E-07 | 0 | 0 | 0 | 0.0024 | 21.8872 | 4.1369 | 0.0007 | 0.0007 | 0.0007 | 0 | 0 | 129.65 | N | N | N | N | N | N | N | N | N | Y
140716 | 18.1 | 12.34 | 199.2 | 151.6 | 83.1 | 97.9 | 29.2 | 64.4 | 92.8 | 137.2 | 110.3 | 1.9 | 3.2734 | 29.3996 | 611 | 642.3 | 587.066 | 284.305 | -2.7 | -2.7 | -0.1 | 16.6 | 9.92 | 2.45 | 3.2 | 8.04E-07 | 0 | 0 | 0 | 0.0026 | 24.3614 | 4.3728 | 0.0008 | 0.0008 | 0.0008 | 0 | 0 | 131.73 | N | N | N | N | N | N | N | N | N | Y
140717 | 21.2 | 14.466 | 199.3 | 152.8 | 83.1 | 97.9 | 29.2 | 64.4 | 92.8 | 137.7 | 111.4 | 2 | 3.3229 | 29.3966 | 613 | 642.7 | 592.067 | 286.172 | -2.6 | -2.5 | -0.1 | 17.8 | 9.86 | 2.43 | 3.1 | 7.99E-07 | 0 | 0 | 0 | 0.0028 | 24.3729 | 4.3725 | 0.0008 | 0.0008 | 0.0008 | 0 | 0 | 158.65 | N | N | N | N | N | N | N | N | N | Y
140718 | 23.9 | 16.292 | 199.5 | 155 | 83.1 | 97.9 | 29.2 | 64.4 | 92.8 | 138.3 | 113.4 | 2.2 | 2.711 | 29.3826 | 614.7 | 643.1 | 533.595 | 257.379 | -2.5 | -2.4 | 0 | 18.4 | 9.82 | 2.45 | 3.2 | 8.89E-07 | 0 | 0 | 0 | 0.0026 | 21.8228 | 3.9585 | 0.0007 | 0.0008 | 0.0008 | 0 | 0 | 156.75 | N | N | N | N | N | N | N | N | N | Y
140719 | 26.3 | 17.902 | 199.9 | 155.1 | 83.1 | 97.9 | 29.2 | 64.4 | 92.8 | 138.6 | 113.5 | 2.2 | 2.7056 | 29.3858 | 615.9 | 643.8 | 533.242 | 256.948 | -2.8 | -2.7 | -0.1 | 19.1 | 9.68 | 2.63 | 3.3 | 8.90E-07 | 0 | 0 | 0 | 0.0027 | 21.4792 | 4.2362 | 0.0008 | 0.0008 | 0.0008 | 0 | 0 | 141.8 | N | N | N | N | N | N | N | N | N | Y
140720 | 29.3 | 19.983 | 200.4 | 153.6 | 83.1 | 97.9 | 29.2 | 64.4 | 92.8 | 138.6 | 112.1 | 2.1 | 2.1719 | 29.3699 | 616.5 | 644 | 476.056 | 229.129 | -3.1 | -3 | -0.1 | 19.4 | 8.57 | 3.49 | 3.4 | 1.00E-06 | 0 | 0 | 0 | 0.0024 | 16.9635 | 5.0163 | 0.0007 | 0.0007 | 0.0007 | 0 | 0 | 137.13 | N | N | N | N | N | N | N | N | N | Y
140721 | 30.8 | 20.984 | 201.2 | 151.5 | 83.1 | 97.9 | 29.2 | 64.4 | 92.8 | 138.6 | 110.3 | 1.9 | 1.4066 | 29.3493 | 616.7 | 644.3 | 381.775 | 183.589 | -2.9 | -2.9 | -0.1 | 19.2 | 6.66 | 5.18 | 3.2 | 1.25E-06 | 0 | 0 | 0 | 0.0019 | 10.5656 | 5.9759 | 0.0005 | 0.0006 | 0.0006 | 0 | 0 | 54.37 | N | N | N | N | N | N | N | N | N | N
140722 | 31.5 | 21.487 | 202 | 146.5 | 83.1 | 97.9 | 29.2 | 64.4 | 92.8 | 138 | 105.8 | 1.5 | 0.8586 | 29.3368 | 616.3 | 644.9 | 299.283 | 143.915 | -2.6 | -2.6 | -0.1 | 17.9 | 5.6 | 6.71 | 3 | 1.60E-06 | 0 | 0 | 0 | 0.0014 | 6.9577 | 6.0671 | 0.0004 | 0.0004 | 0.0004 | 0 | 0 | 31.12 | N | N | N | N | N | N | N | N | N | N
140723 | 32.1 | 21.872 | 202.7 | 144.7 | 83.1 | 97.9 | 29.2 | 64.3 | 92.7 | 136.8 | 104.2 | 1.4 | 0.7396 | 29.329 | 615.2 | 644.9 | 278.355 | 133.958 | -2.8 | -2.7 | -0.1 | 17.4 | 5.92 | 7.12 | 2.7 | 4.66E-03 | 0 | 0 | 0 | 0.0013 | 6.8485 | 5.9881 | 0.0003 | 0.0003 | 0.0003 | 0 | 0 | 52.85 | N | N | N | N | N | N | N | N | N | N
140724 | 32.7 | 22.313 | 203.4 | 144.7 | 83.1 | 97.9 | 29.2 | 64.3 | 92.6 | 136.3 | 104.2 | 1.4 | 0.8924 | 29.3337 | 614.2 | 644.9 | 304.791 | 146.843 | -2.9 | -2.8 | -0.1 | 17.7 | 6.48 | 7.02 | 2.5 | 2.48E-03 | 0 | 0 | 0 | 0.0014 | 8.2148 | 6.472 | 0.0003 | 0.0003 | 0.0003 | 0 | 0 | 51.63 | N | N | N | N | N | N | N | N | N | N
140725 | 33.5 | 22.873 | 204 | 144.3 | 83.1 | 97.9 | 29.2 | 64.3 | 92.7 | 136.1 | 103.9 | 1.3 | 1.1667 | 29.3391 | 613.5 | 644.7 | 349.847 | 168.679 | -2.9 | -2.8 | -0.1 | 16.7 | 5.93 | 7.79 | 2.3 | 1.78E-02 | 0 | 0 | 0 | 0.0016 | 8.6403 | 8.2547 | 0.0003 | 0.0004 | 0.0004 | 0 | 0 | 38.56 | N | N | N | N | N | N | N | N | N | N
140726 | 34.3 | 23.357 | 204.5 | 144.3 | 83.1 | 97.9 | 29.2 | 64.3 | 92.7 | 136.2 | 103.9 | 1.3 | 1.0255 | 29.3354 | 613.5 | 644.7 | 327.427 | 157.853 | -2.7 | -2.6 | -0.1 | 15.6 | 4.04 | 9.86 | 2.2 | 1.45E-06 | 0 | 0 | 0 | 0.0014 | 5.5123 | 9.7705 | 0.0003 | 0.0003 | 0.0003 | 0 | 0 | 9.08 | N | N | N | N | N | N | N | N | N | N
140727 | 34 | 23.214 | 204.8 | 143 | 83.1 | 97.9 | 29.2 | 64.3 | 92.7 | 135.7 | 102.7 | 1.2 | 0.7106 | 29.3275 | 613.3 | 644.5 | 271.777 | 131.021 | -2.2 | -2.1 | 0 | 16.2 | 2.2 | 12.92 | 2.1 | 6.39E-03 | 0 | 0 | 0 | 0.0012 | 2.4872 | 10.6261 | 0.0002 | 0.0003 | 0.0003 | 0 | 0 | 0 | N | N | N | N | N | N | N | N | N | N
140728 | 31 | 21.158 | 204.8 | 142.8 | 83.1 | 97.9 | 29.2 | 64.3 | 92.7 | 135 | 102.6 | 1.2 | 0.5257 | 29.324 | 612.4 | 644.8 | 234.544 | 113.148 | -1.6 | -1.6 | 0 | 18.1 | 0.98 | 15.72 | 1.9 | 2.03E-06 | 0 | 0 | 0 | 0.0011 | 0.9614 | 11.1662 | 0.0002 | 0.0002 | 0.0002 | 0 | 0 | 0 | N | N | N | N | N | N | N | N | N | N
140729 | 26.8 | 18.256 | 204.8 | 142.7 | 83.1 | 97.9 | 29.2 | 64.3 | 92.6 | 134.5 | 102.4 | 1.2 | 0.5466 | 29.3264 | 611.5 | 644.5 | 234.068 | 113.023 | -1.4 | -1.3 | 0 | 20.4 | 0.47 | 17.62 | 1.7 | 3.47E-03 | 0 | 0 | 0 | 0.0013 | 0.4553 | 12.5031 | 0.0002 | 0.0002 | 0.0002 | 0 | 0 | 0 | N | N | N | N | N | N | N | N | N | N
140730 | 21.4 | 14.621 | 204.8 | 142 | 83.1 | 97.9 | 29.2 | 64.3 | 92.6 | 134 | 101.8 | 1.2 | 0.2536 | 29.3193 | 610.5 | 644 | 156.663 | 75.698 | -1.3 | -1.3 | 0 | 22.3 | 0.29 | 18.66 | 1.4 | 1.66E-02 | 0 | 0 | 0 | 0.0009 | 0.1875 | 8.8704 | 0.0001 | 0.0001 | 0.0001 | 0 | 0 | 0 | N | N | N | N | N | N | N | N | N | N
140731 | 17.7 | 12.042 | 204.8 | 142.7 | 83.1 | 97.9 | 29.2 | 64.3 | 92.7 | 133.6 | 102.5 | 1.2 | 0.0791 | 29.3165 | 609.1 | 643.8 | 89.265 | 43.186 | -1.2 | -1.2 | 0 | 23.4 | 0.32 | 18.95 | 1.3 | 1.57E-02 | 0 | 0 | 0 | 0.0006 | 0.1186 | 5.1366 | 0.0001 | 0.0001 | 0.0001 | 0 | 0 | 0 | N | N | N | N | N | N | N | N | N | N
140732 | 12.6 | 8.612 | 204.8 | 141.7 | 83.1 | 97.9 | 29.2 | 64.3 | 92.6 | 133.6 | 101.6 | 1.1 | 0.0818 | 29.3136 | 607.1 | 643.2 | 91.007 | 44.106 | -1.2 | -1.2 | 0 | 24.1 | 0.65 | 18.41 | 1.1 | 1.43E-02 | 0 | 0 | 0 | 0.0006 | 0.2459 | 5.0989 | 0 | 0 | 0 | 0 | 0 | 3.96 | N | N | N | N | N | N | N | N | N | N
140733 | 9.8 | 6.692 | 204.7 | 140.9 | 83.1 | 97.9 | 29.2 | 64.3 | 92.5 | 133.9 | 100.9 | 1.1 | 0.0553 | 29.3075 | 605.1 | 642.9 | 75.964 | 36.878 | -1.4 | -1.4 | 0 | 24.5 | 1.34 | 17.02 | 1 | 1.52E-02 | 0 | 0 | 0 | 0.0005 | 0.4263 | 3.9416 | 0 | 0 | 0 | 0 | 0 | 4.09 | N | N | N | N | N | N | N | N | N | N
140734 | 7 | 4.741 | 204.8 | 140.4 | 83.1 | 97.9 | 29.2 | 64.3 | 92.6 | 134.7 | 100.4 | 1 | 0.1383 | 29.3113 | 603.2 | 642.2 | 108.127 | 52.591 | -1.8 | -1.8 | 0 | 22.6 | 2.45 | 14.87 | 1 | 6.23E-03 | 0 | 0 | 0 | 0.0007 | 1.1114 | 4.9084 | 0 | 0.0001 | 0.0001 | 0 | 0 | 5.42 | N | N | N | N | N | N | N | N | N | N
140735 | 4.9 | 3.331 | 204.7 | 140.4 | 83.1 | 97.9 | 29.2 | 64.3 | 92.5 | 135.3 | 100.4 | 1 | 0.5016 | 29.3213 | 602 | 641.8 | 223.774 | 108.995 | -2.1 | -2.1 | 0 | 20.4 | 3.9 | 12.13 | 1.1 | 2.10E-06 | 0 | 0 | 0 | 0.0012 | 3.6741 | 8.3013 | 0.0001 | 0.0001 | 0.0001 | 0 | 0 | 6.48 | N | N | N | N | N | N | N | N | N | N
140736 | 5.9 | 3.989 | 204.8 | 140.5 | 83.1 | 97.9 | 29.2 | 64.3 | 92.5 | 135.8 | 100.5 | 1 | 0.8285 | 29.3313 | 602.7 | 641.1 | 292.385 | 142.369 | -2.1 | -2.1 | 0 | 18.8 | 5.87 | 9 | 1.2 | 2.77E-03 | 0 | 0 | 0 | 0.0015 | 7.2119 | 8.0409 | 0.0002 | 0.0002 | 0.0002 | 0 | 0 | 41.08 | N | N | N | N | N | N | N | N | N | N
140737 | 8.6 | 5.884 | 204.8 | 142.9 | 83.1 | 97.9 | 29.2 | 64.3 | 92.6 | 135.9 | 102.6 | 1.2 | 1.071 | 29.3436 | 604.8 | 640.9 | 333.955 | 162.369 | -2.3 | -2.3 | 0 | 18.8 | 7.6 | 6.43 | 1.5 | 1.41E-06 | 0 | 0 | 0 | 0.0017 | 10.6491 | 6.558 | 0.0002 | 0.0002 | 0.0002 | 0 | 0 | 73.05 | N | N | N | N | N | N | N | N | N | N
140738 | 11.3 | 7.717 | 204.5 | 145.2 | 83.2 | 97.9 | 29.2 | 64.3 | 92.6 | 136.1 | 104.6 | 1.4 | 1.2343 | 29.35 | 606.9 | 640.9 | 359.042 | 174.259 | -2.6 | -2.5 | -0.1 | 19.2 | 8.61 | 4.77 | 1.9 | 1.31E-06 | 0 | 0 | 0 | 0.0018 | 12.9565 | 5.2223 | 0.0003 | 0.0003 | 0.0003 | 0 | 0 | 73.68 | N | N | N | N | N | N | N | N | N | N
140739 | 14.6 | 9.93 | 204.4 | 146.4 | 83.2 | 97.9 | 29.2 | 64.3 | 92.7 | 136.8 | 105.7 | 1.5 | 1.4259 | 29.353 | 608.7 | 641.4 | 385.96 | 187.024 | -2.6 | -2.6 | -0.1 | 19.5 | 9.26 | 3.72 | 2.2 | 1.22E-06 | 0 | 0 | 0 | 0.002 | 14.9542 | 4.3711 | 0.0004 | 0.0004 | 0.0004 | 0 | 0 | 86.31 | N | N | N | N | N | N | N | N | N | Y
140740 | 17.3 | 11.775 | 204.2 | 147.1 | 83.2 | 97.9 | 29.2 | 64.3 | 92.6 | 137.3 | 106.4 | 1.6 | 1.2724 | 29.3482 | 610.5 | 641.6 | 364.785 | 176.44 | -2.6 | -2.6 | -0.1 | 20.3 | 9.6 | 3.13 | 2.4 | 1.30E-06 | 0 | 0 | 0 | 0.002 | 14.6244 | 3.4627 | 0.0004 | 0.0004 | 0.0004 | 0 | 0 | 109.2 | N | N | N | N | N | N | N | N | N | Y
140741 | 19.5 | 13.285 | 204.1 | 148.6 | 83.1 | 97.9 | 29.2 | 64.3 | 92.6 | 137.9 | 107.7 | 1.7 | 1.2351 | 29.3488 | 611.8 | 642.2 | 360.047 | 173.933 | -2.7 | -2.6 | -0.1 | 20.4 | 9.57 | 2.9 | 2.5 | 1.31E-06 | 0 | 0 | 0 | 0.0019 | 14.3671 | 3.162 | 0.0004 | 0.0004 | 0.0004 | 0 | 0 | 100.71 | N | N | N | N | N | N | N | N | N | Y
140742 | 22.5 | 15.329 | 204.1 | 147 | 83.1 | 97.9 | 29.2 | 64.3 | 92.5 | 138.1 | 106.3 | 1.6 | 1.3804 | 29.3547 | 612.9 | 642.5 | 380.746 | 183.785 | -2.9 | -2.8 | -0.1 | 20.8 | 9.56 | 2.79 | 2.6 | 1.24E-06 | 0 | 0 | 0 | 0.0021 | 15.1778 | 3.2177 | 0.0004 | 0.0004 | 0.0004 | 0 | 0 | 91.61 | N | N | N | N | N | N | N | N | N | N
140743 | 24.4 | 16.653 | 204.4 | 147.8 | 83.1 | 97.9 | 29.2 | 64.3 | 92.5 | 137.7 | 107 | 1.6 | 1.4094 | 29.356 | 613.9 | 642.9 | 384.795 | 185.582 | -3.2 | -3.1 | -0.1 | 20.8 | 9.65 | 2.72 | 2.6 | 1.23E-06 | 0 | 0 | 0 | 0.0021 | 15.4705 | 3.1651 | 0.0004 | 0.0005 | 0.0005 | 0 | 0 | 109.54 | N | N | N | N | N | N | N | N | N | Y
140744 | 27.2 | 18.573 | 204.7 | 148.8 | 83.1 | 97.9 | 29.2 | 64.3 | 92.5 | 137.5 | 107.8 | 1.7 | 1.4011 | 29.3506 | 614.4 | 642.9 | 384.047 | 185.086 | -3.2 | -3.1 | -0.1 | 20.1 | 9.45 | 2.83 | 2.6 | 1.24E-06 | 0 | 0 | 0 | 0.002 | 15.1071 | 3.2915 | 0.0004 | 0.0005 | 0.0005 | 0 | 0 | 101.82 | N | N | N | N | N | N | N | N | N | Y
140745 | 28.8 | 19.629 | 205.2 | 148.3 | 83.1 | 97.9 | 29.2 | 64.3 | 92.5 | 137.3 | 107.5 | 1.7 | 1.2784 | 29.3458 | 614.7 | 643.2 | 366.525 | 176.572 | -3.2 | -3.2 | -0.1 | 19.2 | 8.95 | 3.19 | 2.7 | 1.30E-06 | 0 | 0 | 0 | 0.0019 | 13.6476 | 3.5398 | 0.0004 | 0.0005 | 0.0005 | 0 | 0 | 92.21 | N | N | N | N | N | N | N | N | N | N
140746 | 30.9 | 21.071 | 205.7 | 147.9 | 83.1 | 97.9 | 29.2 | 64.3 | 92.6 | 136.9 | 107.1 | 1.6 | 0.9954 | 29.3396 | 614.8 | 643.1 | 322.959 | 155.538 | -3.3 | -3.3 | -0.1 | 18.9 | 8.45 | 3.68 | 2.7 | 1.47E-06 | 0 | 0 | 0 | 0.0016 | 11.3454 | 3.5938 | 0.0004 | 0.0004 | 0.0004 | 0 | 0 | 81.31 | N | N | N | N | N | N | N | N | N | N
140747 | 32.4 | 22.059 | 206.3 | 147 | 83.1 | 97.9 | 29.2 | 64.3 | 92.7 | 136.6 | 106.3 | 1.5 | 0.8943 | 29.3375 | 614.5 | 643.2 | 305.439 | 147.13 | -3.3 | -3.3 | -0.1 | 18.8 | 8.08 | 4.24 | 2.6 | 1.56E-06 | 0 | 0 | 0 | 0.0015 | 10.2619 | 3.9191 | 0.0003 | 0.0004 | 0.0004 | 0 | 0 | 62.77 | N | N | N | N | N | N | N | N | N | N
140748 | 33.4 | 22.761 | 206.9 | 145.8 | 83.1 | 97.9 | 29.2 | 64.3 | 92.6 | 136.8 | 105.2 | 1.5 | 1.1566 | 29.3442 | 614 | 642.9 | 347.352 | 167.437 | -3.2 | -3.1 | -0.1 | 19.1 | 7 | 5.36 | 2.5 | 1.37E-06 | 0 | 0 | 0 | 0.0018 | 10.114 | 5.6296 | 0.0004 | 0.0004 | 0.0004 | 0 | 0 | 54.96 | N | N | N | N | N | N | N | N | N | N
140749 | 34 | 23.202 | 207.2 | 144.3 | 83.1 | 97.9 | 29.2 | 64.3 | 92.6 | 137.1 | 103.9 | 1.3 | 1.032 | 29.3414 | 613.7 | 642.7 | 328.716 | 158.487 | -2.8 | -2.7 | -0.1 | 18.5 | 4.54 | 8.1 | 2.5 | 1.45E-06 | 0 | 0 | 0 | 0.0016 | 6.219 | 8.0618 | 0.0004 | 0.0004 | 0.0004 | 0 | 0 | 0 | N | N | N | N | N | N | N | N | N | N
140750 | 34.1 | 23.283 | 207.5 | 142.6 | 83.1 | 97.9 | 29.2 | 64.3 | 92.7 | 136.7 | 102.4 | 1.2 | 0.8621 | 29.3409 | 613.2 | 642.5 | 300.431 | 144.913 | -2.1 | -2 | 0 | 19.7 | 2.31 | 11.86 | 2.4 | 1.59E-06 | 0 | 0 | 0 | 0.0016 | 2.8947 | 10.7928 | 0.0003 | 0.0003 | 0.0003 | 0 | 0 | 0 | N | N | N | N | N | N | N | N | N | N
140751 | 33.8 | 23.028 | 207.8 | 142.8 | 83.1 | 97.9 | 29.2 | 64.3 | 92.6 | 136 | 102.5 | 1.2 | 0.7032 | 29.336 | 612.5 | 642.3 | 270.76 | 130.663 | -1.5 | -1.5 | 0 | 21.7 | 1.07 | 14.88 | 2.2 | 1.76E-06 | 0 | 0 | 0 | 0.0016 | 1.2055 | 12.2054 | 0.0003 | 0.0003 | 0.0003 | 0 | 0 | 0 | N | N | N | N | N | N | N | N | N | N
140752 | 33.5 | 22.854 | 207.9 | 142.9 | 83.1 | 97.9 | 29.2 | 64.3 | 92.7 | 135.4 | 102.6 | 1.2 | 0.809 | 29.3397 | 611.6 | 641.8 | 284.804 | 137.571 | -1.3 | -1.2 | 0 | 22.3 | 0.56 | 17.04 | 1.9 | 1.67E-06 | 0 | 0 | 0 | 0.0017 | 0.6619 | 14.7215 | 0.0002 | 0.0002 | 0.0002 | 0 | 0 | 0 | N | N | N | N | N | N | N | N | N | N
140753 | 32.8 | 22.357 | 208 | 142 | 83.2 | 98 | 29.2 | 64.3 | 92.7 | 134.9 | 101.8 | 1.2 | 1.0802 | 29.3479 | 610.9 | 641.3 | 333.248 | 161.127 | -1.2 | -1.2 | 0 | 22.1 | 0.64 | 17.69 | 1.9 | 1.18E-02 | 0 | 0 | 0 | 0.002 | 0.8913 | 17.8951 | 0.0003 | 0.0003 | 0.0003 | 0 | 0 | 0 | N | N | N | N | N | N | N | N | N | N
140754 | 32.3 | 22.028 | 208 | 143.5 | 83.2 | 98 | 29.2 | 64.3 | 92.7 | 134.5 | 103.2 | 1.3 | 1.1358 | 29.3565 | 610.8 | 640.7 | 344.831 | 166.789 | -1.3 | -1.3 | 0 | 22.1 | 1.45 | 16.54 | 1.7 | 1.40E-02 | 0 | 0 | 0 | 0.002 | 2.0898 | 17.3216 | 0.0002 | 0.0003 | 0.0003 | 0 | 0 | 0 | N | N | N | N | N | N | N | N | N | N
140755 | 32.7 | 22.282 | 208 | 144.5 | 83.2 | 98 | 29.2 | 64.3 | 92.6 | 134.2 | 104.1 | 1.4 | 1.2889 | 29.3566 | 610.6 | 640.5 | 367.542 | 177.81 | -1.8 | -1.8 | 0 | 20.6 | 2.44 | 15 | 1.5 | 1.53E-02 | 0 | 0 | 0 | 0.002 | 3.745 | 16.7472 | 0.0002 | 0.0003 | 0.0003 | 0 | 0 | 23.91 | N | N | N | N | N | N | N | N | N | N
140756 | 33.7 | 22.953 | 208 | 144.1 | 83.1 | 98 | 29.2 | 64.3 | 92.6 | 134.2 | 103.7 | 1.3 | 1.3134 | 29.3529 | 610.2 | 640.2 | 371.067 | 179.546 | -2.3 | -2.2 | 0 | 18 | 2.91 | 13.99 | 1.6 | 8.97E-03 | 0 | 0 | 0 | 0.0018 | 4.5089 | 15.7683 | 0.0003 | 0.0003 | 0.0003 | 0 | 0 | 23.2 | N | N | N | N | N | N | N | N | N | N
140757 | 34.3 | 23.419 | 208 | 143.5 | 83.2 | 98 | 29.2 | 64.3 | 92.6 | 134 | 103.2 | 1.3 | 1.2061 | 29.3511 | 610.3 | 639.8 | 352.965 | 170.766 | -2.3 | -2.3 | 0 | 15.7 | 2.94 | 13.57 | 1.7 | 1.34E-06 | 0 | 0 | 0 | 0.0015 | 4.3324 | 14.5465 | 0.0003 | 0.0003 | 0.0003 | 0 | 0 | 18.38 | N | N | N | N | N | N | N | N | N | N
140758 | 35.3 | 24.047 | 207.8 | 143.4 | 83.1 | 98 | 29.2 | 64.3 | 92.6 | 133.7 | 103.1 | 1.3 | 0.5833 | 29.3321 | 610 | 639.8 | 240.622 | 116.376 | -2.2 | -2.1 | 0 | 14.1 | 2.85 | 13.57 | 1.7 | 1.97E-06 | 0 | 0 | 0 | 0.0009 | 2.8653 | 9.9151 | 0.0002 | 0.0002 | 0.0002 | 0 | 0 | 16.86 | N | N | N | N | N | N | N | N | N | N
140759 | 36 | 24.563 | 207.5 | 143.9 | 83.2 | 98 | 29.2 | 64.3 | 92.6 | 133.3 | 103.5 | 1.3 | 0.5317 | 29.3315 | 608.8 | 639.3 | 234.592 | 113.579 | -2.1 | -2.1 | 0 | 13.9 | 2.59 | 14.02 | 1.6 | 2.02E-06 | 0 | 0 | 0 | 0.0009 | 2.538 | 10.0001 | 0.0002 | 0.0002 | 0.0002 | 0 | 0 | 13.32 | N | N | N | N | N | N | N | N | N | N
140800 | 36.6 | 24.942 | 207.4 | 142.2 | 83.1 | 98 | 29.2 | 64.3 | 92.5 | 133.4 | 102 | 1.2 | 0.7817 | 29.3402 | 607.8 | 638.7 | 284.559 | 137.945 | -2.1 | -2.1 | 0 | 13.9 | 1.82 | 15.25 | 1.6 | 8.06E-04 | 0 | 0 | 0 | 0.0011 | 2.1632 | 13.2047 | 0.0002 | 0.0002 | 0.0002 | 0 | 0 | 0 | N | N | N | N | N | N | N | N | N | N
140801 | 36.2 | 24.668 | 207.4 | 141.3 | 83.2 | 98 | 29.2 | 64.3 | 92.5 | 133.3 | 101.2 | 1.1 | 1.157 | 29.3552 | 607.4 | 638.6 | 343.306 | 166.57 | -1.9 | -1.8 | 0 | 14.6 | 1.05 | 16.62 | 1.5 | 5.49E-03 | 0 | 0 | 0 | 0.0013 | 1.5077 | 17.3797 | 0.0002 | 0.0002 | 0.0002 | 0 | 0 | 0 | N | N | N | N | N | N | N | N | N | N
140802 | 35.7 | 24.333 | 207.3 | 142.5 | 83.2 | 98 | 29.2 | 64.3 | 92.5 | 133.2 | 102.2 | 1.2 | 1.4304 | 29.3635 | 608 | 638 | 385.907 | 187.195 | -1.4 | -1.4 | 0 | 15 | 0.96 | 17.13 | 1.5 | 6.97E-03 | 0 | 0 | 0 | 0.0015 | 1.556 | 20.1283 | 0.0003 | 0.0003 | 0.0003 | 0 | 0 | 0 | N | N | N | N | N | N | N | N | N | N
140803 | 35.3 | 24.066 | 207.1 | 144.1 | 83.1 | 98 | 29.2 | 64.3 | 92.5 | 133 | 103.6 | 1.3 | 1.3415 | 29.3629 | 608.2 | 637.8 | 374.544 | 181.638 | -1.3 | -1.3 | 0 | 15.6 | 1.45 | 16.66 | 1.4 | 1.64E-02 | 0 | 0 | 0 | 0.0016 | 2.2755 | 18.9978 | 0.0002 | 0.0002 | 0.0002 | 0 | 0 | 3.62 | N | N | N | N | N | N | N | N | N | N
140804 | 35.1 | 23.954 | 206.8 | 143.7 | 83.2 | 98 | 29.2 | 64.3 | 92.5 | 133 | 103.3 | 1.3 | 1.2067 | 29.3587 | 608.1 | 637.3 | 354.894 | 172.106 | -1.6 | -1.6 | 0 | 15.9 | 1.83 | 16.1 | 1.3 | 2.39E-02 | 0 | 0 | 0 | 0.0015 | 2.7214 | 17.3999 | 0.0002 | 0.0002 | 0.0002 | 0 | 0 | 8.6 | N | N | N | N | N | N | N | N | N | N
140805 | 35.3 | 24.078 | 206.7 | 143.7 | 83.2 | 98 | 29.2 | 64.3 | 92.5 | 132.6 | 103.3 | 1.3 | 1.0545 | 29.3508 | 607.7 | 636.9 | 331.761 | 160.897 | -1.8 | -1.8 | 0 | 17 | 1.71 | 16.21 | 1.3 | 1.36E-02 | 0 | 0 | 0 | 0.0015 | 2.3755 | 16.3724 | 0.0002 | 0.0002 | 0.0002 | 0 | 0 | 4.32 | N | N | N | N | N | N | N | N | N | N
140806 | 34.9 | 23.786 | 206.3 | 143.1 | 83.2 | 98 | 29.2 | 64.3 | 92.5 | 132.6 | 102.8 | 1.2 | 0.8566 | 29.3456 | 607.2 | 636.6 | 298.262 | 144.69 | -1.7 | -1.7 | 0 | 18.9 | 1.1 | 17.09 | 1.2 | 1.58E-06 | 0 | 0 | 0 | 0.0015 | 1.3784 | 15.5217 | 0.0002 | 0.0002 | 0.0002 | 0 | 0 | 0 | N | N | N | N | N | N | N | N | N | N
140807 | 34.8 | 23.736 | 206.1 | 142.3 | 83.2 | 98 | 29.2 | 64.3 | 92.5 | 132.5 | 102.1 | 1.2 | 0.5832 | 29.3433 | 606.6 | 636.2 | 245.207 | 119.017 | -1.3 | -1.3 | 0 | 20.6 | 0.56 | 18.16 | 1.3 | 5.85E-04 | 0 | 0 | 0 | 0.0014 | 0.5731 | 13.5695 | 0.0001 | 0.0001 | 0.0001 | 0 | 0 | 0 | N | N | N | N | N | N | N | N | N | N
140808 | 32.6 | 22.202 | 206.1 | 142.9 | 83.2 | 98 | 29.2 | 64.3 | 92.5 | 132.3 | 102.6 | 1.2 | 0.452 | 29.3401 | 605.5 | 635.7 | 217.073 | 105.46 | -1.1 | -1.1 | 0 | 21.1 | 0.28 | 18.94 | 1.2 | 2.00E-03 | 0 | 0 | 0 | 0.0012 | 0.2589 | 12.542 | 0.0001 | 0.0001 | 0.0001 | 0 | 0 | 0 | N | N | N | N | N | N | N | N | N | N
140809 | 28.4 | 19.343 | 206 | 142.6 | 83.2 | 98 | 29.2 | 64.4 | 92.7 | 132.3 | 102.4 | 1.2 | 0.5102 | 29.3347 | 604 | 635.1 | 224.955 | 109.421 | -1 | -1 | 0 | 20.5 | 0.17 | 19.44 | 1.1 | 1.00E-02 | 0 | 0 | 0 | 0.0012 | 0.1639 | 13.3562 | 0.0001 | 0.0001 | 0.0001 | 0 | 0 | 0 | N | N | N | N | N | N | N | N | N | N
140810 | 22.7 | 15.478 | 205.7 | 141.5 | 83.2 | 98 | 29.2 | 64.4 | 92.7 | 132.1 | 101.4 | 1.1 | 0.2549 | 29.3273 | 602.9 | 634.6 | 161.983 | 78.852 | -1 | -1 | 0 | 18.8 | 0.14 | 19.67 | 1.1 | 1.85E-02 | 0 | 0 | 0 | 0.0008 | 0.0971 | 9.7401 | 0.0001 | 0.0001 | 0.0001 | 0 | 0 | 0 | N | N | N | N | N | N | N | N | N | N
140811 | 18.5 | 12.601 | 205.6 | 142.5 | 83.3 | 98 | 29.2 | 64.4 | 92.8 | 132.3 | 102.3 | 1.2 | 0.1224 | 29.3272 | 601.5 | 634.1 | 109.274 | 53.26 | -1 | -1 | 0 | 18.3 | 0.27 | 19.5 | 1 | 1.77E-02 | 0 | 0 | 0 | 0.0005 | 0.1231 | 6.5206 | 0 | 0 | 0 | 0 | 0 | 0 | N | N | N | N | N | N | N | N | N | N
140812 | 15.7 | 10.737 | 205.5 | 141.7 | 83.3 | 98 | 29.2 | 64.4 | 92.8 | 132.4 | 101.5 | 1.1 | 0.0522 | 29.3249 | 599.9 | 633.5 | 74.256 | 36.246 | -1 | -1 | 0 | 18.9 | 0.6 | 18.9 | 0.8 | 1.63E-02 | 0 | 0 | 0 | 0.0004 | 0.1863 | 4.3009 | 0 | 0 | 0 | 0 | 0 | 0 | N | N | N | N | N | N | N | N | N | N
140813 | 12.4 | 8.426 | 205.4 | 140.7 | 83.3 | 98 | 29.2 | 64.4 | 92.8 | 132.8 | 100.6 | 1.1 | 0.0514 | 29.3261 | 598.1 | 633 | 73.821 | 36.096 | -1.3 | -1.3 | 0 | 18.5 | 0.96 | 18.04 | 0.7 | 1.57E-02 | 0 | 0 | 0 | 0.0004 | 0.2996 | 4.0891 | 0 | 0 | 0 | 0 | 0 | 4.67 | N | N | N | N | N | N | N | N | N | N
140814 | 8.3 | 5.648 | 205.4 | 140.3 | 83.3 | 98 | 29.2 | 64.4 | 92.8 | 133.4 | 100.3 | 1 | 0.0471 | 29.3236 | 596.5 | 632.4 | 70.569 | 34.556 | -1.6 | -1.6 | 0 | 15.9 | 1.46 | 16.82 | 0.7 | 2.01E-02 | 0 | 0 | 0 | 0.0003 | 0.4353 | 3.6492 | 0 | 0 | 0 | 0 | 0 | 2.56 | N | N | N | N | N | N | N | N | N | N
140815 | 4.8 | 3.281 | 205.3 | 140.4 | 83.3 | 98 | 29.2 | 64.4 | 92.8 | 134.4 | 100.4 | 1 | 0.0463 | 29.3211 | 594.9 | 631.9 | 69.988 | 34.322 | -1.8 | -1.8 | 0 | 13.9 | 2.35 | 15.09 | 0.7 | 1.31E-02 | 0 | 0 | 0 | 0.0003 | 0.6979 | 3.2512 | 0 | 0 | 0 | 0 | 0 | 6.4 | N | N | N | N | N | N | N | N | N | N
140816 | 3.2 | 2.206 | 205.4 | 140.1 | 83.3 | 98 | 29.2 | 64.4 | 92.8 | 135.2 | 100.2 | 1 | 0.0446 | 29.3221 | 593.6 | 631.4 | 68.642 | 33.703 | -2 | -1.9 | 0 | 13.5 | 3.49 | 13.07 | 0.7 | 7.73E-03 | 0 | 0 | 0 | 0.0002 | 1.0151 | 2.7664 | 0 | 0 | 0 | 0 | 0 | 6.63 | N | N | N | N | N | N | N | N | N | N
140817 | 1.8 | 1.243 | 205.4 | 140.1 | 83.3 | 98 | 29.2 | 64.4 | 92.8 | 135.9 | 100.1 | 1 | 0.0472 | 29.3257 | 592.4 | 630.8 | 70.532 | 34.675 | -2.2 | -2.1 | 0 | 12.7 | 4.49 | 11.17 | 0.7 | 6.75E-03 | 0 | 0 | 0 | 0.0002 | 1.3436 | 2.4321 | 0 | 0 | 0 | 0 | 0 | 6.03 | N | N | N | N | N | N | N | N | N | N
140818 | 0.1 | 0.05 | 205.4 | 140.1 | 83.3 | 98 | 29.2 | 64.4 | 92.7 | 136.6 | 100.1 | 1 | 0.0466 | 29.3235 | 591 | 630.3 | 70.057 | 34.484 | -2.2 | -2.1 | 0 | 12.7 | 5.21 | 9.73 | 0.7 | 9.32E-04 | 0 | 0 | 0 | 0.0002 | 1.5516 | 2.106 | 0 | 0 | 0 | 0 | 0 | 5.88 | N | N | N | N | N | N | N | N | N | N
140819 | 0 | 0 | 205.5 | 140 | 83.2 | 98 | 29.2 | 64.4 | 92.7 | 137.2 | 100 | 1 | 0.0474 | 29.3248 | 590.1 | 629.7 | 70.685 | 34.825 | -2 | -2 | 0 | 12.1 | 5.65 | 8.79 | 0.8 | 6.58E-06 | 0 | 0 | 0 | 0.0002 | 1.6978 | 1.9213 | 0 | 0 | 0 | 0 | 0 | 6.37 | N | N | N | N | N | N | N | N | N | N
140820 | 0 | 0 | 205.6 | 140.1 | 83.2 | 98 | 29.2 | 64.4 | 92.7 | 137.6 | 100.1 | 1 | 0.0473 | 29.3279 | 589.5 | 629.6 | 70.545 | 34.778 | -1.8 | -1.8 | 0 | 11.7 | 5.86 | 8.22 | 0.8 | 6.59E-06 | 0 | 0 | 0 | 0.0002 | 1.7589 | 1.7939 | 0 | 0 | 0 | 0 | 0 | 5.95 | N | N | N | N | N | N | N | N | N | N
140821 | 0 | 0 | 205.6 | 139.9 | 83.3 | 98 | 29.2 | 64.4 | 92.7 | 138.1 | 100 | 1 | 0.0475 | 29.3281 | 588.9 | 629 | 70.632 | 34.842 | -1.6 | -1.6 | 0 | 11.3 | 5.93 | 7.87 | 0.7 | 6.58E-06 | 0 | 0 | 0 | 0.0002 | 1.7839 | 1.7218 | 0 | 0 | 0 | 0 | 0 | 5.14 | N | N | N | N | N | N | N | N | N | N
140822 | 0 | 0 | 205.6 | 140.1 | 83.3 | 98 | 29.2 | 64.4 | 92.8 | 138.5 | 100.1 | 1 | 0.0474 | 29.3279 | 588.1 | 628.7 | 70.621 | 34.864 | -1.5 | -1.4 | 0 | 11.2 | 5.97 | 7.69 | 0.7 | 6.57E-06 | 0 | 0 | 0 | 0.0002 | 1.7967 | 1.6837 | 0 | 0 | 0 | 0 | 0 | 5.81 | N | N | N | N | N | N | N | N | N | N
140823 | 0 | 0 | 205.7 | 139.9 | 83.3 | 98 | 29.2 | 64.4 | 92.7 | 139 | 99.9 | 1 | 0.0464 | 29.3229 | 587 | 628.3 | 69.878 | 34.528 | -1.5 | -1.5 | 0 | 11.5 | 6 | 7.59 | 0.7 | 6.64E-06 | 0 | 0 | 0 | 0.0002 | 1.7893 | 1.6456 | 0 | 0 | 0 | 0 | 0 | 6.35 | N | N | N | N | N | N | N | N | N | N
140824 | 0 | 0 | 205.9 | 140.1 | 83.3 | 98 | 29.2 | 64.4 | 92.7 | 139.3 | 100.1 | 1 | 0.0475 | 29.3233 | 586.4 | 627.8 | 70.595 | 34.903 | -1.5 | -1.5 | 0 | 12 | 6.02 | 7.54 | 0.7 | 6.57E-06 | 0 | 0 | 0 | 0.0002 | 1.8142 | 1.6516 | 0 | 0 | 0 | 0 | 0 | 6.25 | N | N | N | N | N | N | N | N | N | N
140825 | 0 | 0 | 205.9 | 139.9 | 83.3 | 98 | 29.2 | 64.4 | 92.7 | 139.5 | 99.9 | 1 | 0.0485 | 29.3284 | 586.1 | 627.6 | 71.381 | 35.307 | -1.5 | -1.5 | 0 | 11.6 | 6.03 | 7.5 | 0.7 | 6.49E-06 | 0 | 0 | 0 | 0.0002 | 1.838 | 1.6625 | 0 | 0 | 0 | 0 | 0 | 5.81 | N | N | N | N | N | N | N | N | N | N
140826 | 0 | 0 | 206 | 140.1 | 83.3 | 98 | 29.2 | 64.4 | 92.7 | 139.9 | 100.1 | 1 | 0.0472 | 29.3284 | 585.5 | 627.2 | 70.41 | 34.846 | -1.7 | -1.6 | 0 | 12.5 | 6.03 | 7.48 | 0.9 | 6.58E-06 | 0 | 0 | 0 | 0.0002 | 1.8145 | 1.636 | 0 | 0 | 0 | 0 | 0 | 6.06 | N | N | N | N | N | N | N | N | N | N
140827 | 0 | 0 | 206.1 | 139.9 | 83.3 | 98 | 29.2 | 64.4 | 92.9 | 140.2 | 99.9 | 1 | 0.0464 | 29.3244 | 584.8 | 626.7 | 69.75 | 34.539 | -1.7 | -1.7 | 0 | 12.2 | 6.04 | 7.46 | 0.9 | 6.64E-06 | 0 | 0 | 0 | 0.0002 | 1.802 | 1.6173 | 0 | 0 | 0 | 0 | 0 | 6.42 | N | N | N | N | N | N | N | N | N | N
140828 | 0 | 0 | 206.1 | 140.1 | 83.3 | 98 | 29.2 | 64.4 | 92.9 | 140.4 | 100.1 | 1 | 0.0468 | 29.3238 | 584.2 | 626.5 | 69.958 | 34.66 | -1.7 | -1.7 | 0 | 11 | 6.05 | 7.44 | 0.9 | 6.61E-06 | 0 | 0 | 0 | 0.0002 | 1.8106 | 1.619 | 0 | 0 | 0 | 0 | 0 | 5.74 | N | N | N | N | N | N | N | N | N | N
140829 | 0 | 0 | 206.4 | 139.9 | 83.3 | 98 | 29.2 | 64.4 | 92.9 | 140.8 | 99.9 | 1 | 0.0469 | 29.3225 | 583.9 | 626.1 | 70.105 | 34.742 | -1.7 | -1.7 | 0 | 10.4 | 6.06 | 7.43 | 0.9 | 6.60E-06 | 0 | 0 | 0 | 0.0002 | 1.8175 | 1.62 | 0 | 0 | 0 | 0 | 0 | 4.97 | N | N | N | N | N | N | N | N | N | N
140830 | 0 | 0 | 206.6 | 140.1 | 83.3 | 98 | 29.2 | 64.4 | 92.9 | 140.9 | 100.1 | 1 | 0.046 | 29.328 | 583.9 | 626 | 69.365 | 34.382 | -1.7 | -1.6 | 0 | 10.4 | 6.07 | 7.41 | 0.8 | 6.67E-06 | 0 | 0 | 0 | 0.0002 | 1.8009 | 1.5996 | 0 | 0 | 0 | 0 | 0 | 6.05 | N | N | N | N | N | N | N | N | N | N
140831 | 0 | 0 | 206.6 | 139.9 | 83.3 | 98 | 29.2 | 64.4 | 92.9 | 141.4 | 99.9 | 1 | 0.0471 | 29.3265 | 583.5 | 625.6 | 70.22 | 34.817 | -1.7 | -1.7 | 0 | 10.6 | 6.07 | 7.4 | 0.8 | 6.58E-06 | 0 | 0 | 0 | 0.0002 | 1.8253 | 1.6178 | 0 | 0 | 0 | 0 | 0 | 6.61 | N | N | N | N | N | N | N | N | N | N
140832 | 0 | 0 | 206.8 | 140.1 | 83.3 | 98 | 29.2 | 64.4 | 92.9 | 141.8 | 100.1 | 1 | 0.0474 | 29.3232 | 582.8 | 625.2 | 70.38 | 34.916 | -1.7 | -1.6 | 0 | 11.7 | 6.08 | 7.4 | 0.7 | 6.56E-06 | 0 | 0 | 0 | 0.0002 | 1.8323 | 1.622 | 0 | 0 | 0 | 0 | 0 | 5.94 | N | N | N | N | N | N | N | N | N | N
140833 | 0 | 0 | 206.9 | 139.9 | 83.3 | 98 | 29.2 | 64.4 | 92.9 | 142 | 99.9 | 1 | 0.0472 | 29.3252 | 582.4 | 625.1 | 70.297 | 34.892 | -1.6 | -1.5 | 0 | 12.3 | 6.07 | 7.4 | 0.7 | 6.57E-06 | 0 | 0 | 0 | 0.0002 | 1.8291 | 1.6209 | 0 | 0 | 0 | 0 | 0 | 5.41 | N | N | N | N | N | N | N | N | N | N
140834 | 0 | 0 | 207.2 | 140.1 | 83.3 | 98 | 29.2 | 64.4 | 92.9 | 142 | 100.1 | 1 | 0.0485 | 29.3311 | 582.3 | 624.5 | 71.241 | 35.369 | -1.5 | -1.5 | 0 | 12.3 | 6.07 | 7.4 | 0.8 | 6.48E-06 | 0 | 0 | 0 | 0.0002 | 1.8529 | 1.6432 | 0 | 0 | 0 | 0 | 0 | 6.14 | N | N | N | N | N | N | N | N | N | N
140835 | 0 | 0 | 207.3 | 139.8 | 83.3 | 98 | 29.2 | 64.4 | 92.9 | 142.3 | 99.9 | 1 | 0.0482 | 29.332 | 582.1 | 624.5 | 70.993 | 35.253 | -1.5 | -1.5 | 0 | 12.3 | 6.07 | 7.4 | 0.9 | 6.50E-06 | 0 | 0 | 0 | 0.0002 | 1.8472 | 1.6381 | 0 | 0 | 0 | 0 | 0 | 6.19 | N | N | N | N | N | N | N | N | N | N
140836 | 0 | 0 | 207.5 | 140.1 | 83.3 | 98 | 29.2 | 64.4 | 92.9 | 142.9 | 100.1 | 1 | 0.049 | 29.3267 | 581.4 | 624 | 71.593 | 35.569 | -1.5 | -1.5 | 0 | 13.1 | 6.06 | 7.41 | 0.9 | 6.44E-06 | 0 | 0 | 0 | 0.0003 | 1.8601 | 1.6551 | 0 | 0 | 0 | 0 | 0 | 6.02 | N | N | N | N | N | N | N | N | N | N
140837 | 0 | 0 | 207.6 | 139.9 | 83.3 | 98 | 29.2 | 64.4 | 92.9 | 142.8 | 99.9 | 1 | 0.0488 | 29.3259 | 581 | 623.8 | 71.386 | 35.48 | -1.5 | -1.5 | 0 | 14.4 | 6.05 | 7.43 | 1 | 6.46E-06 | 0 | 0 | 0 | 0.0003 | 1.8529 | 1.6547 | 0 | 0 | 0 | 0 | 0 | 5.38 | N | N | N | N | N | N | N | N | N | N
140838 | 0 | 0 | 207.8 | 140.1 | 83.3 | 98 | 29.2 | 64.4 | 92.9 | 142.9 | 100.1 | 1 | 0.0463 | 29.3253 | 580.9 | 623.4 | 69.562 | 34.576 | -1.5 | -1.5 | 0 | 14.6 | 6.04 | 7.44 | 1 | 6.63E-06 | 0 | 0 | 0 | 0.0003 | 1.8038 | 1.615 | 0 | 0 | 0 | 0 | 0 | 5.83 | N | N | N | N | N | N | N | N | N | N
140839 | 0 | 0 | 207.8 | 139.8 | 83.3 | 98 | 29.2 | 64.4 | 92.9 | 143.2 | 99.9 | 1 | 0.0469 | 29.3239 | 580.8 | 623.3 | 69.961 | 34.776 | -1.5 | -1.5 | 0 | 14.8 | 6.03 | 7.45 | 0.9 | 6.59E-06 | 0 | 0 | 0 | 0.0003 | 1.8115 | 1.6263 | 0 | 0 | 0 | 0 | 0 | 6.14 | N | N | N | N | N | N | N | N | N | N
140840 | 0 | 0 | 207.9 | 140.1 | 83.3 | 98 | 29.2 | 64.4 | 92.9 | 143.4 | 100.1 | 1 | 0.0479 | 29.3265 | 580.7 | 622.7 | 70.714 | 35.156 | -1.6 | -1.5 | 0 | 13.8 | 6.02 | 7.45 | 0.9 | 6.52E-06 | 0 | 0 | 0 | 0.0003 | 1.8285 | 1.6445 | 0 | 0 | 0 | 0 | 0 | 6.31 | N | N | N | N | N | N | N | N | N | N
140841 | 0 | 0 | 208 | 139.9 | 83.3 | 98 | 29.2 | 64.4 | 92.9 | 143.6 | 99.9 | 1 | 0.0492 | 29.3257 | 580.3 | 622.7 | 71.651 | 35.635 | -1.6 | -1.5 | 0 | 13.6 | 6.03 | 7.45 | 0.9 | 6.43E-06 | 0 | 0 | 0 | 0.0003 | 1.8552 | 1.6668 | 0 | 0 | 0 | 0 | 0 | 5.46 | N | N | N | N | N | N | N | N | N | N
140842 | 0 | 0 | 208.3 | 140.1 | 83.3 | 98 | 29.2 | 64.4 | 92.9 | 143.7 | 100.2 | 1 | 0.0489 | 29.3281 | 580 | 622.4 | 71.409 | 35.526 | -1.6 | -1.5 | 0 | 14.3 | 6.03 | 7.45 | 0.8 | 6.45E-06 | 0 | 0 | 0 | 0.0003 | 1.8513 | 1.6613 | 0 | 0 | 0 | 0 | 0 | 6.17 | N | N | N | N | N | N | N | N | N | N
140843 | 0 | 0 | 208.4 | 139.9 | 83.3 | 98 | 29.2 | 64.4 | 92.9 | 144 | 99.9 | 1 | 0.0479 | 29.328 | 579.7 | 622 | 70.637 | 35.153 | -1.5 | -1.5 | 0 | 14 | 6.04 | 7.44 | 0.8 | 6.52E-06 | 0 | 0 | 0 | 0.0003 | 1.8319 | 1.6423 | 0 | 0 | 0 | 0 | 0 | 6.64 | N | N | N | N | N | N | N | N | N | N
140844 | 0 | 0 | 208.4 | 140.1 | 83.3 | 98 | 29.2 | 64.4 | 92.8 | 144 | 100.1 | 1 | 0.0487 | 29.3251 | 579.3 | 622 | 71.292 | 35.489 | -1.5 | -1.5 | 0 | 12.5 | 6.04 | 7.44 | 1 | 6.46E-06 | 0 | 0 | 0 | 0.0002 | 1.8495 | 1.6577 | 0 | 0 | 0 | 0 | 0 | 6.11 | N | N | N | N | N | N | N | N | N | N
140845 | 0 | 0 | 208.6 | 139.9 | 83.3 | 98 | 29.2 | 64.4 | 92.9 | 144.3 | 99.9 | 1 | 0.0477 | 29.3267 | 579 | 621.8 | 70.558 | 35.135 | -1.4 | -1.4 | 0 | 11.5 | 6.04 | 7.44 | 1.1 | 6.52E-06 | 0 | 0 | 0 | 0.0002 | 1.8313 | 1.6412 | 0 | 0 | 0 | 0 | 0 | 5.39 | N | N | N | N | N | N | N | N | N | N
140846 | 0 | 0 | 208.8 | 140.1 | 83.3 | 98 | 29.2 | 64.4 | 92.9 | 144.5 | 100.2 | 1 | 0.0479 | 29.3277 | 578.8 | 621.3 | 70.608 | 35.169 | -1.5 | -1.5 | 0 | 11.5 | 6.03 | 7.44 | 1.2 | 6.52E-06 | 0 | 0 | 0 | 0.0002 | 1.8312 | 1.6432 | 0 | 0 | 0 | 0 | 0 | 6.07 | N | N | N | N | N | N | N | N | N | N
140847 | 0 | 0 | 208.9 | 139.8 | 83.3 | 98 | 29.2 | 64.4 | 92.9 | 144.6 | 99.9 | 1 | 0.0475 | 29.3269 | 578.7 | 621.1 | 70.392 | 35.065 | -1.5 | -1.5 | 0 | 12.4 | 6.02 | 7.45 | 1.1 | 6.54E-06 | 0 | 0 | 0 | 0.0002 | 1.8238 | 1.6401 | 0 | 0 | 0 | 0 | 0 | 6.22 | N | N | N | N | N | N | N | N | N | N
140848 | 0 | 0 | 209.1 | 140.1 | 83.3 | 98 | 29.2 | 64.4 | 92.9 | 144.7 | 100.1 | 1 | 0.0485 | 29.3315 | 578.6 | 620.9 | 71.13 | 35.441 | -1.6 | -1.6 | 0 | 13.3 | 6.02 | 7.46 | 1.1 | 6.47E-06 | 0 | 0 | 0 | 0.0003 | 1.8421 | 1.6595 | 0 | 0 | 0 | 0 | 0 | 6.29 | N | N | N | N | N | N | N | N | N | N
140849 | 0 | 0 | 209.1 | 139.9 | 83.3 | 98 | 29.2 | 64.4 | 92.9 | 145 | 99.9 | 1 | 0.0471 | 29.3301 | 578.1 | 620.4 | 70.005 | 34.895 | -1.7 | -1.7 | 0 | 13.2 | 6.02 | 7.46 | 1.2 | 6.57E-06 | 0 | 0 | 0 | 0.0003 | 1.8136 | 1.6345 | 0 | 0 | 0 | 0 | 0 | 5.83 | N | N | N | N | N | N | N | N | N | N
140850 | 0 | 0 | 209.1 | 140.1 | 83.4 | 98 | 29.2 | 64.5 | 93.1 | 145 | 100.2 | 1 | 0.0463 | 29.3227 | 577.3 | 620.2 | 69.429 | 34.626 | -1.7 | -1.7 | 0 | 13.1 | 6.03 | 7.46 | 1.3 | 6.62E-06 | 0 | 0 | 0 | 0.0002 | 1.8016 | 1.6217 | 0 | 0 | 0 | 0 | 0 | 6.15 | N | N | N | N | N | N | N | N | N | N
140851 | 0 | 0 | 209.2 | 139.9 | 83.4 | 98 | 29.2 | 64.5 | 93.2 | 145.3 | 99.9 | 1 | 0.0463 | 29.3237 | 577.1 | 620 | 69.491 | 34.664 | -1.6 | -1.6 | 0 | 13.9 | 6.03 | 7.46 | 1.2 | 6.61E-06 | 0 | 0 | 0 | 0.0003 | 1.804 | 1.6232 | 0 | 0 | 0 | 0 | 0 | 6.08 | N | N | N | N | N | N | N | N | N | N
140852 | 0 | 0 | 209.5 | 140.1 | 83.4 | 98 | 29.2 | 64.5 | 93.2 | 145.4 | 100.1 | 1 | 0.0471 | 29.328 | 577.1 | 619.8 | 70.056 | 34.953 | -1.6 | -1.6 | 0 | 13.9 | 6.03 | 7.45 | 1.2 | 6.56E-06 | 0 | 0 | 0 | 0.0003 | 1.8195 | 1.6353 | 0 | 0 | 0 | 0 | 0 | 6.16 | N | N | N | N | N | N | N | N | N | N
140853 | 0 | 0 | 209.6 | 139.8 | 83.4 | 98 | 29.2 | 64.5 | 93.2 | 145.5 | 99.9 | 1 | 0.0476 | 29.3247 | 576.8 | 619.8 | 70.363 | 35.11 | -1.6 | -1.5 | 0 | 12.7 | 6.03 | 7.45 | 1 | 6.53E-06 | 0 | 0 | 0 | 0.0002 | 1.8267 | 1.6423 | 0 | 0 | 0 | 0 | 0 | 5.4 | N | N | N | N | N | N | N | N | N | N
140854 | 0 | 0 | 209.6 | 140.1 | 83.4 | 98 | 29.2 | 64.5 | 93.2 | 145.7 | 100.2 | 1 | 0.0475 | 29.3233 | 576.8 | 619.7 | 70.276 | 35.065 | -1.5 | -1.5 | 0 | 11.4 | 6.02 | 7.45 | 0.9 | 6.54E-06 | 0 | 0 | 0 | 0.0002 | 1.8233 | 1.6405 | 0 | 0 | 0 | 0 | 0 | 6.03 | N | N | N | N | N | N | N | N | N | N
140855 | 0 | 0 | 209.8 | 139.9 | 83.4 | 98 | 29.2 | 64.5 | 93.1 | 145.7 | 99.9 | 1 | 0.0472 | 29.3285 | 576.8 | 619.5 | 70.095 | 34.982 | -1.5 | -1.5 | 0 | 11.5 | 6.01 | 7.46 | 0.9 | 6.55E-06 | 0 | 0 | 0 | 0.0002 | 1.8165 | 1.6386 | 0 | 0 | 0 | 0 | 0 | 6.54 | N | N | N | N | N | N | N | N | N | N
140856 | 0 | 0 | 210 | 140.1 | 83.4 | 98 | 29.2 | 64.5 | 93.1 | 145.6 | 100.1 | 1 | 0.067 | 29.3294 | 576.5 | 619.3 | 80.209 | 40.041 | -1.6 | -1.5 | 0 | 12.6 | 6 | 7.48 | 0.9 | 5.72E-06 | 0 | 0 | 0 | 0.0003 | 2.075 | 1.8799 | 0 | 0 | 0 | 0 | 0 | 6.02 | N | N | N | N | N | N | N | N | N | N
140857 | 0 | 0 | 210.2 | 139.8 | 83.4 | 98 | 29.2 | 64.5 | 93.1 | 145.9 | 99.9 | 1 | 0.0537 | 29.3276 | 576.4 | 618.9 | 73.257 | 36.573 | -1.6 | -1.6 | 0 | 12.8 | 5.99 | 7.49 | 0.9 | 6.27E-06 | 0 | 0 | 0 | 0.0003 | 1.8925 | 1.7194 | 0 | 0 | 0 | 0 | 0 | 5.32 | N | N | N | N | N | N | N | N | N | N
140858 | 0 | 0 | 210.2 | 140.3 | 83.4 | 98 | 29.2 | 64.5 | 93.1 | 145.9 | 100.3 | 1 | 0.048 | 29.3276 | 575.9 | 618.6 | 70.65 | 35.288 | -1.6 | -1.6 | 0 | 12.3 | 6.01 | 7.48 | 0.8 | 6.50E-06 | 0 | 0 | 0 | 0.0002 | 1.8302 | 1.6577 | 0 | 0 | 0 | 0 | 0 | 6.51 | N | N | N | N | N | N | N | N | N | N
140859 | 0 | 0 | 210.2 | 140 | 83.4 | 98 | 29.2 | 64.5 | 93.2 | 146 | 100 | 1 | 0.0482 | 29.3269 | 575.4 | 618.6 | 70.805 | 35.383 | -1.6 | -1.5 | 0 | 12.3 | 6 | 7.48 | 0.8 | 6.48E-06 | 0 | 0 | 0 | 0.0002 | 1.8333 | 1.6627 | 0 | 0 | 0 | 0 | 0 | 7.7 | N | N | N | N | N | N | N | N | N | N
140900 | 0 | 0 | 210.5 | 140.1 | 83.4 | 98 | 29.2 | 64.5 | 93.2 | 146.2 | 100.1 | 1 | 0.0476 | 29.3241 | 574.8 | 618.2 | 70.288 | 35.141 | -1.6 | -1.6 | 0 | 12.8 | 5.97 | 7.51 | 0.8 | 6.52E-06 | 0 | 0 | 0 | 0.0002 | 1.8116 | 1.6563 | 0 | 0 | 0 | 0 | 0 | 7.19 | N | N | N | N | N | N | N | N | N | N
140901 | 0 | 0 | 210.7 | 139.9 | 83.4 | 98 | 29.2 | 64.5 | 93.2 | 146.2 | 100 | 1 | 0.0477 | 29.3238 | 574.2 | 618 | 70.39 | 35.211 | -1.7 | -1.7 | 0 | 14 | 6.06 | 7.45 | 0.8 | 6.51E-06 | 0 | 0 | 0 | 0.0003 | 1.8424 | 1.6477 | 0 | 0 | 0 | 0 | 0 | 6.74 | N | N | N | N | N | N | N | N | N | N
140902 | 0 | 0 | 210.8 | 140 | 83.4 | 98 | 29.2 | 64.5 | 93.2 | 146.4 | 100.1 | 1 | 0.0471 | 29.3285 | 573.8 | 617.7 | 69.817 | 34.944 | -1.7 | -1.7 | 0 | 14.9 | 6.23 | 7.27 | 0.9 | 6.56E-06 | 0 | 0 | 0 | 0.0003 | 1.8783 | 1.5952 | 0 | 0 | 0 | 0 | 0 | 7.63 | N | N | N | N | N | N | N | N | N | N
140903 | 0 | 0 | 210.8 | 139.9 | 83.4 | 98 | 29.2 | 64.5 | 93.2 | 146.6 | 100 | 1 | 0.0475 | 29.3342 | 573.7 | 617.5 | 70.056 | 35.073 | -1.7 | -1.6 | 0 | 14.9 | 6.37 | 7.07 | 1 | 6.53E-06 | 0 | 0 | 0 | 0.0003 | 1.9291 | 1.5561 | 0 | 0 | 0 | 0 | 0 | 7.6 | N | N | N | N | N | N | N | N | N | N
140904 | 0 | 0 | 210.8 | 140 | 83.4 | 98 | 29.2 | 64.5 | 93.2 | 146.8 | 100 | 1 | 0.1864 | 29.3397 | 573.3 | 617.3 | 124.91 | 62.57 | -1.6 | -1.6 | 0 | 14.3 | 6.5 | 6.86 | 1 | 3.66E-06 | 0 | 0 | 0 | 0.0005 | 3.5096 | 2.6944 | 0.0001 | 0.0001 | 0.0001 | 0 | 0 | 7.27 | N | N | N | N | N | N | N | N | N | N
140905 | 0 | 0 | 210.9 | 139.9 | 83.4 | 98 | 29.2 | 64.5 | 93.2 | 146.8 | 99.9 | 1 | 0.5281 | 29.3392 | 573.6 | 616.8 | 229.102 | 114.728 | -1.4 | -1.4 | 0 | 14.1 | 6.73 | 6.55 | 1.1 | 2.00E-06 | 0 | 0 | 0 | 0.0009 | 6.6713 | 4.7162 | 0.0001 | 0.0001 | 0.0001 | 0 | 0 | 7.29 | N | N | N | N | N | N | N | N | N | N
140906 | 0 | 0 | 211 | 139.8 | 83.4 | 98 | 29.2 | 64.5 | 93.1 | 147.1 | 99.9 | 1 | 0.8026 | 29.3439 | 575.9 | 616.8 | 285.721 | 142.793 | -1.3 | -1.3 | 0 | 14.5 | 7.48 | 5.82 | 1.1 | 1.60E-06 | 0 | 0 | 0 | 0.0011 | 9.2239 | 5.2154 | 0.0001 | 0.0001 | 0.0001 | 0 | 0 | 33.93 | N | N | N | N | N | N | N | N | N | N
140907 | 2.3 | 1.541 | 211 | 141.4 | 83.4 | 98 | 29.2 | 64.5 | 93.1 | 146.4 | 101.3 | 1.1 | 1.0465 | 29.3534 | 579 | 616.6 | 326.12 | 162.551 | -1.7 | -1.7 | 0 | 16.4 | 8.57 | 4.72 | 1.2 | 1.41E-06 | 0 | 0 | 0 | 0.0015 | 12.0272 | 4.813 | 0.0002 | 0.0002 | 0.0002 | 0 | 0 | 66.38 | N | N | N | N | N | N | N | N | N | N
140908 | 5.9 | 4.026 | 211 | 144 | 83.4 | 98 | 29.2 | 64.5 | 93.2 | 145.4 | 103.5 | 1.3 | 1.1514 | 29.3572 | 581.8 | 617 | 342.608 | 170.321 | -2.6 | -2.5 | -0.1 | 18.1 | 9.45 | 3.67 | 1.3 | 1.34E-06 | 0 | 0 | 0 | 0.0017 | 13.9043 | 3.9223 | 0.0002 | 0.0002 | 0.0002 | 0 | 0 | 88.1 | N | N | N | N | N | N | N | N | N | Y
140909 | 9.7 | 6.624 | 210.6 | 145.5 | 83.5 | 98 | 29.2 | 64.5 | 93.3 | 145.3 | 104.9 | 1.4 | 1.0923 | 29.3527 | 584 | 617.1 | 334.344 | 165.85 | -2.9 | -2.9 | -0.1 | 18.2 | 9.83 | 2.98 | 1.4 | 1.38E-06 | 0 | 0 | 0 | 0.0017 | 14.0719 | 3.1011 | 0.0002 | 0.0002 | 0.0002 | 0 | 0 | 95.75 | N | N | N | N | N | N | N | N | N | Y
140910 | 13 | 8.892 | 209.9 | 146.1 | 83.5 | 98 | 29.2 | 64.5 | 93.3 | 145.4 | 105.5 | 1.5 | 1.0805 | 29.3533 | 585.8 | 617.5 | 332.838 | 164.823 | -3 | -2.9 | -0.1 | 18.1 | 9.86 | 2.65 | 1.5 | 1.39E-06 | 0 | 0 | 0 | 0.0016 | 14.0329 | 2.7411 | 0.0002 | 0.0002 | 0.0002 | 0 | 0 | 89.85 | N | N | N | N | N | N | N | N | N | Y
140911 | 15.5 | 10.576 | 209 | 145.9 | 83.5 | 98 | 29.2 | 64.5 | 93.3 | 145.2 | 105.3 | 1.5 | 0.9454 | 29.3514 | 587.1 | 617.9 | 310.889 | 153.746 | -2.9 | -2.9 | -0.1 | 17.7 | 9.77 | 2.55 | 1.5 | 1.49E-06 | 0 | 0 | 0 | 0.0015 | 12.9664 | 2.4639 | 0.0002 | 0.0002 | 0.0002 | 0 | 0 | 85.44 | N | N | N | N | N | N | N | N | N | Y
140912 | 18 | 12.241 | 208.3 | 145.8 | 83.5 | 98 | 29.2 | 64.6 | 93.3 | 145.1 | 105.2 | 1.5 | 0.8839 | 29.3524 | 587.9 | 618 | 301.366 | 148.929 | -3 | -2.9 | -0.1 | 16.9 | 9.48 | 2.66 | 1.6 | 1.54E-06 | 0 | 0 | 0 | 0.0014 | 12.1871 | 2.4894 | 0.0002 | 0.0002 | 0.0002 | 0 | 0 | 83.27 | N | N | N | N | N | N | N | N | N | Y
140913 | 20.1 | 13.683 | 207.4 | 145.4 | 83.5 | 98 | 29.2 | 64.6 | 93.3 | 144.8 | 104.8 | 1.4 | 1.0058 | 29.3593 | 588.4 | 618.2 | 320.928 | 158.559 | -3 | -3 | -0.1 | 16.3 | 9.05 | 2.95 | 1.6 | 1.44E-06 | 0 | 0 | 0 | 0.0014 | 12.388 | 2.9348 | 0.0002 | 0.0002 | 0.0002 | 0 | 0 | 61.19 | N | N | N | N | N | N | N | N | N | N
140914 | 21.9 | 14.944 | 206.5 | 144.9 | 83.5 | 98 | 29.2 | 64.5 | 93.3 | 143.8 | 104.4 | 1.4 | 1.2128 | 29.3643 | 588.9 | 618.2 | 352.836 | 174.268 | -3 | -3 | -0.1 | 15.4 | 9.01 | 3.13 | 1.7 | 1.31E-06 | 0 | 0 | 0 | 0.0015 | 13.5627 | 3.4274 | 0.0003 | 0.0003 | 0.0003 | 0 | 0 | 78.11 | N | N | N | N | N | N | N | N | N | N
140915 | 23.9 | 16.323 | 205.7 | 145.7 | 83.5 | 98 | 29.2 | 64.6 | 93.3 | 142.7 | 105.1 | 1.5 | 1.3254 | 29.3683 | 589.6 | 618.2 | 371.201 | 183.237 | -3 | -3 | -0.1 | 15.3 | 9.37 | 3.04 | 1.7 | 1.25E-06 | 0 | 0 | 0 | 0.0015 | 14.8237 | 3.4986 | 0.0003 | 0.0003 | 0.0003 | 0 | 0 | 93.76 | N | N | N | N | N | N | N | N | N | N
140916 | 26.4 | 18.02 | 205 | 147.8 | 83.5 | 98 | 29.2 | 64.5 | 93.3 | 142.1 | 107 | 1.6 | 1.5586 | 29.3785 | 590.5 | 618 | 400.331 | 197.514 | -3 | -3 | -0.1 | 15.5 | 9.62 | 2.84 | 1.8 | 1.16E-06 | 0 | 0 | 0 | 0.0017 | 16.3996 | 3.5201 | 0.0003 | 0.0003 | 0.0003 | 0 | 0 | 110.34 | N | N | N | N | N | N | N | N | N | Y
140917 | 28.7 | 19.561 | 204.3 | 148 | 83.5 | 98 | 29.2 | 64.5 | 93.3 | 141.6 | 107.1 | 1.6 | 1.6583 | 29.3843 | 591.5 | 618 | 413.032 | 203.635 | -3.1 | -3 | -0.1 | 15.4 | 9.85 | 2.61 | 1.8 | 1.12E-06 | 0 | 0 | 0 | 0.0017 | 17.3237 | 3.335 | 0.0003 | 0.0003 | 0.0003 | 0 | 0 | 106.4 | N | N | N | N | N | N | N | N | N | N
140918 | 30.8 | 20.984 | 203.5 | 149.5 | 83.5 | 98 | 29.2 | 64.5 | 93.3 | 140.8 | 108.5 | 1.7 | 1.7602 | 29.3904 | 592.2 | 618 | 427.495 | 210.671 | -3.1 | -3 | -0.1 | 15.8 | 10.32 | 2.29 | 1.8 | 1.08E-06 | 0 | 0 | 0 | 0.0018 | 18.7712 | 3.0247 | 0.0003 | 0.0004 | 0.0004 | 0 | 0 | 124.8 | N | N | N | N | N | N | N | N | N | N
140919 | 32.8 | 22.388 | 202.7 | 150.4 | 83.5 | 98 | 29.2 | 64.5 | 93.2 | 140.5 | 109.3 | 1.8 | 2.0922 | 29.3943 | 592.3 | 618 | 464.815 | 229.07 | -3.1 | -3 | -0.1 | 16.7 | 10.78 | 1.92 | 1.7 | 9.97E-07 | 0 | 0 | 0 | 0.0021 | 21.3156 | 2.7552 | 0.0004 | 0.0004 | 0.0004 | 0 | 0 | 132.89 | N | N | N | N | N | N | N | N | N | Y
140920 | 34.8 | 23.736 | 202 | 151.4 | 83.4 | 97.9 | 29.2 | 64.5 | 93.2 | 140.5 | 110.1 | 1.9 | 2.5392 | 29.4022 | 592.7 | 618 | 510.905 | 251.755 | -2.9 | -2.9 | -0.1 | 18.6 | 10.91 | 1.66 | 1.7 | 9.07E-07 | 0 | 0 | 0 | 0.0026 | 23.7181 | 2.6241 | 0.0004 | 0.0004 | 0.0004 | 0 | 0 | 144.84 | N | N | N | N | N | N | N | N | N | Y
140921 | 36.6 | 24.96 | 201.3 | 152.7 | 83.5 | 97.9 | 29.2 | 64.5 | 93.3 | 140.6 | 111.3 | 2 | 2.8482 | 29.4093 | 593.4 | 618 | 541.955 | 266.95 | -2.5 | -2.4 | 0 | 20.7 | 10.62 | 1.66 | 1.6 | 8.56E-07 | 0 | 0 | 0 | 0.003 | 24.4692 | 2.7898 | 0.0004 | 0.0004 | 0.0004 | 0 | 0 | 151.42 | N | N | N | N | N | N | N | N | N | Y
140922 | 38.5 | 26.234 | 200.6 | 153.8 | 83.5 | 97.9 | 29.2 | 64.5 | 93.2 | 140.8 | 112.3 | 2.1 | 2.3951 | 29.3953 | 593.7 | 618 | 496.367 | 244.306 | -2.6 | -2.5 | -0.1 | 21.6 | 10.05 | 1.92 | 1.5 | 9.36E-07 | 0 | 0 | 0 | 0.0029 | 21.2111 | 2.9399 | 0.0003 | 0.0003 | 0.0003 | 0 | 0 | 148.11 | N | N | N | N | N | N | N | N | N | Y
140923 | 40.1 | 27.359 | 199.8 | 153.1 | 83.5 | 97.9 | 29.2 | 64.5 | 93.1 | 140.7 | 111.7 | 2 | 2.2689 | 29.3944 | 593.5 | 617.7 | 483.488 | 237.997 | -3 | -2.9 | -0.1 | 22.1 | 9.7 | 2.22 | 1.5 | 9.62E-07 | 0 | 0 | 0 | 0.0029 | 19.9371 | 3.3232 | 0.0003 | 0.0003 | 0.0003 | 0 | 0 | 112.16 | N | N | N | N | N | N | N | N | N | N
140924 | 41.4 | 28.204 | 199.2 | 151.7 | 83.5 | 97.9 | 29.2 | 64.5 | 93.1 | 140 | 110.5 | 1.9 | 2.2106 | 29.3895 | 593.1 | 617.7 | 477.15 | 234.934 | -3.2 | -3.1 | -0.1 | 22.2 | 9.74 | 2.37 | 1.6 | 9.74E-07 | 0 | 0 | 0 | 0.0029 | 19.7637 | 3.496 | 0.0003 | 0.0004 | 0.0004 | 0 | 0 | 135.09 | N | N | N | N | N | N | N | N | N | N
140925 | 42.7 | 29.08 | 198.6 | 151.9 | 83.5 | 97.9 | 29.2 | 64.5 | 93.1 | 138.9 | 110.7 | 1.9 | 2.303 | 29.3872 | 592.6 | 617.1 | 486.793 | 239.776 | -3.2 | -3.2 | -0.1 | 22 | 10.15 | 2.24 | 1.6 | 9.53E-07 | 0 | 0 | 0 | 0.0029 | 21.0122 | 3.3729 | 0.0003 | 0.0004 | 0.0004 | 0 | 0 | 141.96 | N | N | N | N | N | N | N | N | N | N
140926 | 44 | 29.994 | 198.2 | 152.1 | 83.5 | 97.9 | 29.2 | 64.5 | 93 | 138.2 | 110.8 | 1.9 | 2.3923 | 29.3899 | 592.2 | 616.8 | 496.093 | 244.459 | -3.2 | -3.2 | -0.1 | 21.2 | 10.63 | 1.95 | 1.6 | 9.34E-07 | 0 | 0 | 0 | 0.0029 | 22.4408 | 2.9872 | 0.0004 | 0.0004 | 0.0004 | 0 | 0 | 163.09 | N | N | N | N | N | N | N | N | N | N
140927 | 45.2 | 30.839 | 198 | 154 | 83.5 | 97.9 | 29.2 | 64.4 | 92.8 | 137.7 | 112.5 | 2.1 | 2.2726 | 29.3861 | 592.1 | 616.4 | 483.489 | 238.236 | -3.2 | -3.1 | -0.1 | 20.6 | 10.98 | 1.65 | 1.6 | 9.58E-07 | 0 | 0 | 0 | 0.0027 | 22.5907 | 2.4638 | 0.0003 | 0.0004 | 0.0004 | 0 | 0 | 167.45 | N | N | N | N | N | N | N | N | N | Y
140928 | 46.3 | 31.584 | 197.7 | 154 | 83.5 | 97.9 | 29.2 | 64.4 | 92.7 | 137.6 | 112.5 | 2.1 | 2.6073 | 29.3913 | 591.8 | 616.1 | 517.765 | 255.244 | -3.1 | -3 | -0.1 | 20.2 | 11.22 | 1.41 | 1.6 | 8.94E-07 | 0 | 0 | 0 | 0.0028 | 24.7288 | 2.262 | 0.0004 | 0.0004 | 0.0004 | 0 | 0 | 159.03 | N | N | N | N | N | N | N | N | N | Y
140929 | 47.2 | 32.175 | 197.3 | 154.1 | 83.5 | 97.9 | 29.2 | 64.3 | 92.7 | 137.7 | 112.6 | 2.1 | 3.0681 | 29.4002 | 591.5 | 615.7 | 563.148 | 277.792 | -3 | -3 | -0.1 | 20.7 | 11.22 | 1.29 | 1.6 | 8.22E-07 | 0 | 0 | 0 | 0.0032 | 26.9246 | 2.2454 | 0.0004 | 0.0004 | 0.0004 | 0 | 0 | 164.13 | N | N | N | N | N | N | N | N | N | Y
140930 | 48.3 | 32.92 | 196.8 | 155.8 | 83.5 | 97.9 | 29.2 | 64.3 | 92.6 | 137.8 | 114.1 | 2.2 | 3.2362 | 29.403 | 591.3 | 615.2 | 579.104 | 285.749 | -3.1 | -3 | -0.1 | 21.4 | 11.06 | 1.29 | 1.6 | 7.99E-07 | 0 | 0 | 0 | 0.0034 | 27.297 | 2.311 | 0.0004 | 0.0004 | 0.0004 | 0 | 0 | 177.74 | N | N | N | N | N | N | N | N | N | Y
140931 | 49.3 | 33.622 | 196.4 | 156.8 | 83.5 | 97.9 | 29.2 | 64.3 | 92.6 | 137.7 | 115 | 2.3 | 3.3197 | 29.4046 | 590.8 | 614.8 | 586.798 | 289.687 | -3.1 | -3 | -0.1 | 21.5 | 10.88 | 1.36 | 1.5 | 7.89E-07 | 0 | 0 | 0 | 0.0034 | 27.2108 | 2.4753 | 0.0004 | 0.0004 | 0.0004 | 0 | 0 | 176.19 | N | N | N | N | N | N | N | N | N | Y
140932 | 50.3 | 34.312 | 195.9 | 157.2 | 83.5 | 97.9 | 29.2 | 64.3 | 92.6 | 137.7 | 115.3 | 2.3 | 3.4388 | 29.4058 | 590.4 | 614.1 | 597.57 | 295.136 | -3 | -3 | -0.1 | 21.7 | 10.76 | 1.46 | 1.5 | 7.74E-07 | 0 | 0 | 0 | 0.0035 | 27.4266 | 2.6992 | 0.0004 | 0.0004 | 0.0004 | 0 | 0 | 177.99 | N | N | N | N | N | N | N | N | N | Y
140933 | 51.4 | 35.02 | 195.4 | 157.1 | 83.5 | 97.9 | 29.2 | 64.3 | 92.6 | 137.7 | 115.2 | 2.3 | 3.7072 | 29.4104 | 589.9 | 613.5 | 621.169 | 306.996 | -2.9 | -2.9 | -0.1 | 21.1 | 10.67 | 1.55 | 1.5 | 7.44E-07 | 0 | 0 | 0 | 0.0036 | 28.278 | 2.9866 | 0.0004 | 0.0004 | 0.0004 | 0 | 0 | 181.54 | N | N | N | N | N | N | N | N | N | Y
140934 | 52.4 | 35.698 | 195.2 | 157.7 | 83.5 | 97.9 | 29.2 | 64.3 | 92.5 | 137.7 | 115.7 | 2.4 | 3.7668 | 29.4087 | 589.2 | 612.8 | 626.282 | 309.701 | -2.9 | -2.8 | -0.1 | 20.6 | 10.54 | 1.64 | 1.4 | 7.38E-07 | 0 | 0 | 0 | 0.0035 | 28.185 | 3.1939 | 0.0004 | 0.0004 | 0.0004 | 0 | 0 | 186.2 | N | N | N | N | N | N | N | N | N | Y
140935 | 53.4 | 36.406 | 194.9 | 158.3 | 83.5 | 97.9 | 29.2 | 64.3 | 92.5 | 137.9 | 116.3 | 2.4 | 3.7244 | 29.4059 | 588.6 | 611.7 | 622.517 | 307.995 | -2.9 | -2.8 | -0.1 | 20.3 | 10.42 | 1.74 | 1.4 | 7.42E-07 | 0 | 0 | 0 | 0.0034 | 27.7142 | 3.3721 | 0.0004 | 0.0004 | 0.0004 | 0 | 0 | 185.4 | N | N | N | N | N | N | N | N | N | Y
140936 | 54.3 | 37.021 | 195 | 158.1 | 83.5 | 97.9 | 29.2 | 64.3 | 92.6 | 138.1 | 116.2 | 2.4 | 3.7616 | 29.4125 | 588.1 | 611 | 625.436 | 309.645 | -2.9 | -2.8 | -0.1 | 21 | 10.33 | 1.85 | 1.3 | 7.38E-07 | 0 | 0 | 0 | 0.0036 | 27.6212 | 3.599 | 0.0004 | 0.0004 | 0.0004 | 0 | 0 | 184.4 | N | N | N | N | N | N | N | N | N | Y
140937 | 55.2 | 37.643 | 195.1 | 157.6 | 83.5 | 97.9 | 29.2 | 64.3 | 92.5 | 138.2 | 115.7 | 2.4 | 3.6539 | 29.4123 | 587.5 | 610.5 | 615.889 | 305.088 | -3 | -2.9 | -0.1 | 22 | 10.3 | 1.91 | 1.2 | 7.49E-07 | 0 | 0 | 0 | 0.0037 | 27.1315 | 3.6568 | 0.0003 | 0.0004 | 0.0004 | 0 | 0 | 180.82 | N | N | N | N | N | N | N | N | N | Y
140938 | 56.1 | 38.227 | 195.4 | 157.6 | 83.5 | 97.9 | 29.2 | 64.2 | 92.4 | 138.4 | 115.7 | 2.4 | 3.5877 | 29.4098 | 586.8 | 609.8 | 609.917 | 302.326 | -3 | -2.9 | -0.1 | 23 | 10.3 | 1.94 | 1.2 | 7.56E-07 | 0 | 0 | 0 | 0.0038 | 26.8764 | 3.6819 | 0.0003 | 0.0003 | 0.0003 | 0 | 0 | 180.27 | N | N | N | N | N | N | N | N | N | Y
140939 | 56.8 | 38.699 | 195.9 | 157.4 | 83.5 | 97.9 | 29.2 | 64.2 | 92.4 | 138.6 | 115.5 | 2.4 | 3.5773 | 29.4029 | 585.7 | 608.9 | 608.732 | 301.963 | -2.9 | -2.8 | -0.1 | 23 | 10.24 | 1.97 | 1.2 | 7.57E-07 | 0 | 0 | 0 | 0.0038 | 26.7003 | 3.7421 | 0.0003 | 0.0003 | 0.0003 | 0 | 0 | 175.6 | N | N | N | N | N | N | N | N | N | Y
140940 | 57.5 | 39.227 | 196.4 | 157.3 | 83.5 | 97.9 | 29.2 | 64.2 | 92.4 | 138.9 | 115.4 | 2.3 | 3.3507 | 29.3911 | 584.8 | 608.1 | 588.007 | 291.826 | -2.8 | -2.7 | -0.1 | 23 | 10.1 | 2.05 | 1.2 | 7.84E-07 | 0 | 0 | 0 | 0.0037 | 25.4514 | 3.7586 | 0.0003 | 0.0003 | 0.0003 | 0 | 0 | 172.96 | N | N | N | N | N | N | N | N | N | Y
140941 | 58.2 | 39.662 | 197 | 156.8 | 83.5 | 97.9 | 29.2 | 64.2 | 92.4 | 139.4 | 115 | 2.3 | 2.8621 | 29.3794 | 584.1 | 607.6 | 541.46 | 268.791 | -2.8 | -2.8 | -0.1 | 22.1 | 9.93 | 2.19 | 1.1 | 8.51E-07 | 0 | 0 | 0 | 0.0033 | 23.0548 | 3.6875 | 0.0003 | 0.0003 | 0.0003 | 0 | 0 | 162.64 | N | N | N | N | N | N | N | N | N | Y
140942 | 58.6 | 39.96 | 197.6 | 155.3 | 83.6 | 97.9 | 29.2 | 64.3 | 92.7 | 139.7 | 113.6 | 2.2 | 2.0012 | 29.3548 | 583.3 | 606.5 | 446.303 | 221.549 | -2.8 | -2.7 | -0.1 | 20.6 | 9.33 | 2.53 | 1.1 | 1.03E-06 | 0 | 0 | 0 | 0.0025 | 17.8545 | 3.522 | 0.0002 | 0.0002 | 0.0002 | 0 | 0 | 153.28 | N | N | N | N | N | N | N | N | N | Y
140943 | 59 | 40.221 | 198.1 | 153.7 | 83.6 | 97.9 | 29.2 | 64.4 | 92.8 | 140.1 | 112.3 | 2.1 | 0.9603 | 29.3276 | 582.1 | 605.6 | 310.035 | 153.934 | -2.6 | -2.6 | -0.1 | 20 | 8.03 | 3.42 | 1.2 | 1.49E-06 | 0 | 0 | 0 | 0.0017 | 10.676 | 3.3046 | 0.0002 | 0.0002 | 0.0002 | 0 | 0 | 90.81 | N | N | N | N | N | N | N | N | N | Y
140944 | 58.4 | 39.836 | 198.6 | 148 | 83.6 | 97.9 | 29.2 | 64.4 | 92.8 | 140.2 | 107.1 | 1.6 | 0.6442 | 29.3181 | 580.3 | 605.3 | 255.377 | 126.97 | -2.5 | -2.5 | -0.1 | 19.5 | 6.99 | 4.63 | 1.2 | 1.81E-06 | 0 | 0 | 0 | 0.0014 | 7.6602 | 3.6945 | 0.0001 | 0.0001 | 0.0001 | 0 | 0 | 42.83 | N | N | N | N | N | N | N | N | N | N
140945 | 57.8 | 39.401 | 199.1 | 145 | 83.6 | 97.9 | 29.2 | 64.4 | 92.8 | 139.7 | 104.5 | 1.4 | 0.6 | 29.3153 | 578.7 | 604.7 | 246.596 | 122.79 | -2.6 | -2.6 | -0.1 | 20.1 | 6.47 | 5.73 | 1.1 | 1.87E-06 | 0 | 0 | 0 | 0.0014 | 6.858 | 4.415 | 0.0001 | 0.0001 | 0.0001 | 0 | 0 | 40.19 | N | N | N | N | N | N | N | N | N | N
140946 | 57.1 | 38.941 | 199.6 | 143.8 | 83.6 | 97.9 | 29.2 | 64.3 | 92.8 | 139 | 103.4 | 1.3 | 0.6173 | 29.3151 | 577.2 | 604 | 249.753 | 124.539 | -2.7 | -2.7 | -0.1 | 20.4 | 5.82 | 6.86 | 1.1 | 1.84E-06 | 0 | 0 | 0 | 0.0014 | 6.2575 | 5.3608 | 0.0001 | 0.0001 | 0.0001 | 0 | 0 | 37.78 | N | N | N | N | N | N | N | N | N | N
140947 | 56.4 | 38.426 | 200.2 | 143.3 | 83.6 | 97.9 | 29.2 | 64.3 | 92.6 | 138.7 | 102.9 | 1.3 | 0.7885 | 29.3232 | 576 | 603.5 | 280.935 | 140.291 | -2.7 | -2.7 | -0.1 | 20.3 | 4.11 | 8.9 | 1.2 | 1.64E-06 | 0 | 0 | 0 | 0.0016 | 4.9738 | 7.8386 | 0.0001 | 0.0002 | 0.0002 | 0 | 0 | 0 | N | N | N | N | N | N | N | N | N | N
140948 | 55.1 | 37.537 | 200.6 | 142.3 | 83.6 | 97.9 | 29.2 | 64.3 | 92.6 | 138 | 102.1 | 1.2 | 1.0225 | 29.3311 | 574.8 | 602.9 | 321.869 | 160.95 | -2.2 | -2.1 | 0 | 20.2 | 2.17 | 11.88 | 1.2 | 1.43E-06 | 0 | 0 | 0 | 0.0018 | 3.0131 | 11.9995 | 0.0002 | 0.0002 | 0.0002 | 0 | 0 | 0 | N | N | N | N | N | N | N | N | N | N
140949 | 53.4 | 36.387 | 200.9 | 142.7 | 83.6 | 97.9 | 29.2 | 64.3 | 92.5 | 137.4 | 102.4 | 1.2 | 1.0418 | 29.328 | 573.8 | 602.4 | 321.541 | 160.938 | -1.5 | -1.5 | 0 | 20 | 1.03 | 14.74 | 1.2 | 1.43E-06 | 0 | 0 | 0 | 0.0018 | 1.4253 | 14.8894 | 0.0002 | 0.0002 | 0.0002 | 0 | 0 | 0 | N | N | N | N | N | N | N | N | N | N
140950 | 51.7 | 35.226 | 200.9 | 143.7 | 83.6 | 97.9 | 29.2 | 64.3 | 92.6 | 136.8 | 103.3 | 1.3 | 1.3407 | 29.3348 | 572.8 | 601.7 | 364.99 | 182.898 | -1.2 | -1.2 | 0 | 19.9 | 0.77 | 16.46 | 1.1 | 3.61E-03 | 0 | 0 | 0 | 0.002 | 1.2112 | 18.9021 | 0.0002 | 0.0002 | 0.0002 | 0 | 0 | 0 | N | N | N | N | N | N | N | N | N | N
140951 | 49.9 | 34.008 | 200.8 | 144.7 | 83.7 | 97.9 | 29.2 | 64.3 | 92.5 | 136.2 | 104.2 | 1.4 | 1.4365 | 29.3375 | 572.3 | 601.1 | 380.535 | 190.795 | -1.2 | -1.2 | 0 | 18.9 | 1.34 | 16.47 | 0.9 | 1.71E-02 | 0 | 0 | 0 | 0.002 | 2.2057 | 19.7263 | 0.0002 | 0.0002 | 0.0002 | 0 | 0 | 0 | N | N | N | N | N | N | N | N | N | N
140952 | 48.7 | 33.212 | 200.5 | 145.8 | 83.7 | 97.9 | 29.2 | 64.2 | 92.3 | 136 | 105.2 | 1.5 | 0.9946 | 29.3267 | 571.9 | 600.2 | 313.825 | 157.348 | -1.6 | -1.5 | 0 | 18.4 | 2.58 | 14.92 | 0.8 | 1.91E-02 | 0 | 0 | 0 | 0.0016 | 3.5028 | 14.7347 | 0.0001 | 0.0001 | 0.0001 | 0 | 0 | 6.3 | N | N | N | N | N | N | N | N | N | N
140953 | 48 | 32.74 | 200.1 | 145.9 | 83.7 | 97.9 | 29.2 | 64.2 | 92.3 | 135.7 | 105.3 | 1.5 | 0.6169 | 29.3144 | 571.1 | 599.7 | 248.825 | 124.805 | -2 | -2 | 0 | 17.8 | 4.32 | 11.91 | 0.8 | 2.11E-02 | 0 | 0 | 0 | 0.0012 | 4.6501 | 9.3312 | 0.0001 | 0.0001 | 0.0001 | 0 | 0 | 42.6 | N | N | N | N | N | N | N | N | N | N
140954 | 47.6 | 32.479 | 199.7 | 144.9 | 83.7 | 97.9 | 29.2 | 64.2 | 92.3 | 135.9 | 104.4 | 1.4 | 0.6319 | 29.3105 | 569.8 | 599.3 | 251.892 | 126.481 | -2.3 | -2.2 | 0 | 16 | 6.05 | 8.87 | 0.8 | 1.52E-02 | 0 | 0 | 0 | 0.0011 | 6.6056 | 7.0467 | 0.0001 | 0.0001 | 0.0001 | 0 | 0 | 50.2 | N | N | N | N | N | N | N | N | N | N
140955 | 47.2 | 32.175 | 199.3 | 144.1 | 83.7 | 97.9 | 29.2 | 64.2 | 92.3 | 136.7 | 103.7 | 1.3 | 0.7351 | 29.3103 | 569.2 | 599 | 271.164 | 136.245 | -2.3 | -2.3 | 0 | 15 | 7.11 | 7.05 | 0.9 | 7.95E-03 | 0 | 0 | 0 | 0.0011 | 8.3617 | 6.0303 | 0.0001 | 0.0001 | 0.0001 | 0 | 0 | 47.25 | N | N | N | N | N | N | N | N | N | N
140956 | 46.8 | 31.914 | 199 | 144.4 | 83.7 | 97.9 | 29.2 | 64.2 | 92.2 | 137.3 | 103.9 | 1.3 | 0.9224 | 29.3134 | 568.7 | 598.4 | 304.012 | 152.832 | -2.4 | -2.4 | 0 | 16.1 | 6.48 | 7.08 | 1.1 | 1.50E-06 | 0 | 0 | 0 | 0.0014 | 8.5557 | 6.7897 | 0.0001 | 0.0002 | 0.0002 | 0 | 0 | 54.42 | N | N | N | N | N | N | N | N | N | N
140957 | 46 | 31.342 | 198.9 | 144 | 83.7 | 97.9 | 29.2 | 64.2 | 92.2 | 137.8 | 103.6 | 1.3 | 0.8251 | 29.3097 | 568.5 | 597.9 | 287.52 | 144.556 | -2.4 | -2.3 | 0 | 18 | 4.23 | 9.02 | 1.3 | 1.59E-06 | 0 | 0 | 0 | 0.0014 | 5.2737 | 8.1817 | 0.0002 | 0.0002 | 0.0002 | 0 | 0 | 0 | N | N | N | N | N | N | N | N | N | N
140958 | 45.1 | 30.721 | 198.9 | 142.3 | 83.7 | 97.9 | 29.2 | 64.2 | 92.2 | 137.5 | 102.1 | 1.2 | 0.8287 | 29.3092 | 567.9 | 597.7 | 288.202 | 144.982 | -1.8 | -1.7 | 0 | 18.2 | 3.23 | 10.53 | 1.4 | 1.59E-06 | 0 | 0 | 0 | 0.0015 | 4.0472 | 9.589 | 0.0002 | 0.0002 | 0.0002 | 0 | 0 | 0 | N | N | N | N | N | N | N | N | N | N
140959 | 44 | 30 | 198.8 | 143.2 | 83.7 | 97.9 | 29.2 | 64.2 | 92.2 | 136.9 | 102.8 | 1.2 | 1.086 | 29.3158 | 567.3 | 597.2 | 329.54 | 165.917 | -1.5 | -1.5 | 0 | 17.3 | 5.12 | 9.12 | 1.3 | 1.38E-06 | 0 | 0 | 0 | 0.0016 | 7.337 | 9.501 | 0.0002 | 0.0002 | 0.0002 | 0 | 0 | 49.41 | N | N | N | N | N | N | N | N | N | N
141000 | 44 | 29.994 | 198.7 | 145.3 | 83.7 | 97.9 | 29.2 | 64.2 | 92.2 | 136.7 | 104.8 | 1.4 | 1.4918 | 29.3274 | 567.1 | 596.8 | 386.952 | 194.921 | -2.4 | -2.3 | 0 | 17.4 | 7.86 | 6.24 | 1.2 | 8.09E-03 | 0 | 0 | 0 | 0.0019 | 13.2295 | 7.6395 | 0.0002 | 0.0002 | 0.0002 | 0 | 0 | 113.5 | N | N | N | N | N | N | N | N | N | N
141001 | 44.7 | 30.478 | 198.8 | 148.4 | 83.7 | 97.9 | 29.2 | 64.1 | 92.1 | 136.6 | 107.5 | 1.7 | 1.696 | 29.3317 | 567.7 | 596.4 | 413.273 | 208.107 | -2.9 | -2.8 | -0.1 | 18.3 | 9.54 | 4.08 | 1.2 | 2.24E-02 | 0 | 0 | 0 | 0.0021 | 17.1438 | 5.3247 | 0.0002 | 0.0002 | 0.0002 | 0 | 0 | 125.61 | N | N | N | N | N | N | N | N | N | N
141002 | 45.5 | 31.037 | 198.8 | 150.6 | 83.7 | 97.9 | 29.2 | 64.1 | 92.1 | 136.9 | 109.5 | 1.8 | 1.7083 | 29.3321 | 568.3 | 595.9 | 414.501 | 208.592 | -3 | -2.9 | -0.1 | 18.9 | 9.69 | 3.3 | 1.3 | 1.10E-06 | 0 | 0 | 0 | 0.0022 | 17.4571 | 4.322 | 0.0002 | 0.0003 | 0.0003 | 0 | 0 | 127.5 | N | N | N | N | N | N | N | N | N | Y
141003 | 46.5 | 31.721 | 198.7 | 151.1 | 83.7 | 97.9 | 29.2 | 64.1 | 92.1 | 137.3 | 109.9 | 1.9 | 1.3123 | 29.3216 | 569.1 | 595.7 | 361.451 | 181.701 | -2.9 | -2.9 | -0.1 | 18.8 | 7.6 | 4.41 | 1.2 | 1.26E-06 | 0 | 0 | 0 | 0.0019 | 11.9185 | 5.0296 | 0.0002 | 0.0002 | 0.0002 | 0 | 0 | 117.88 | N | N | N | N | N | N | N | N | N | Y
141004 | 46.6 | 31.771 | 198.8 | 147.7 | 83.7 | 97.9 | 29.2 | 64.1 | 92.1 | 137.5 | 106.9 | 1.6 | 0.914 | 29.3104 | 568.9 | 595.7 | 303.045 | 152.302 | -2.6 | -2.6 | -0.1 | 18.7 | 4.37 | 7.47 | 1.1 | 1.51E-06 | 0 | 0 | 0 | 0.0016 | 5.7512 | 7.1467 | 0.0002 | 0.0002 | 0.0002 | 0 | 0 | 0 | N | N | N | N | N | N | N | N | N | N
141005 | 45.9 | 31.305 | 198.9 | 143.3 | 83.7 | 97.9 | 29.2 | 64.1 | 91.9 | 136.9 | 103 | 1.3 | 1.1654 | 29.3177 | 567.7 | 595.4 | 338.623 | 170.423 | -1.9 | -1.8 | 0 | 18 | 2.05 | 11.36 | 1.1 | 1.35E-06 | 0 | 0 | 0 | 0.0017 | 3.0111 | 12.1581 | 0.0002 | 0.0002 | 0.0002 | 0 | 0 | 0 | N | N | N | N | N | N | N | N | N | N
141006 | 44.8 | 30.565 | 198.9 | 142.8 | 83.7 | 97.8 | 29.2 | 64.1 | 91.9 | 136.3 | 102.6 | 1.2 | 2.1358 | 29.3404 | 566.6 | 594.8 | 459.552 | 231.709 | -1.3 | -1.3 | 0 | 18.9 | 1.14 | 14.19 | 1 | 9.92E-07 | 0 | 0 | 0 | 0.0024 | 2.2895 | 20.6363 | 0.0002 | 0.0002 | 0.0002 | 0 | 0 | 0 | N | N | N | N | N | N | N | N | N | N
141007 | 43.5 | 29.633 | 199.2 | 143.2 | 83.7 | 97.8 | 29.2 | 64 | 91.8 | 135.6 | 102.9 | 1.3 | 2.2074 | 29.3403 | 566.5 | 594.5 | 469.919 | 236.972 | -1.1 | -1.1 | 0 | 20.2 | 2.13 | 13.75 | 1 | 2.38E-02 | 0 | 0 | 0 | 0.0026 | 4.3616 | 20.4624 | 0.0002 | 0.0002 | 0.0002 | 0 | 0 | 0 | N | N | N | N | N | N | N | N | N | N
141008 | 42.7 | 29.086 | 199.3 | 148.8 | 83.7 | 97.8 | 29.2 | 64 | 91.8 | 135.1 | 107.9 | 1.7 | 1.5727 | 29.3305 | 566.7 | 593.7 | 396.021 | 199.6 | -1.5 | -1.5 | 0 | 20.1 | 4.91 | 10.31 | 0.9 | 2.51E-02 | 0 | 0 | 0 | 0.0022 | 8.4568 | 12.9153 | 0.0002 | 0.0002 | 0.0002 | 0 | 0 | 103.3 | N | N | N | N | N | N | N | N | N | Y
141009 | 43.7 | 29.789 | 199.1 | 150.7 | 83.7 | 97.8 | 29.2 | 64 | 91.8 | 135.7 | 109.5 | 1.8 | 1.9775 | 29.3463 | 567 | 593.2 | 443.21 | 223.442 | -2.3 | -2.3 | 0 | 20.9 | 7.86 | 6.45 | 1 | 1.90E-02 | 0 | 0 | 0 | 0.0026 | 15.1643 | 9.052 | 0.0002 | 0.0002 | 0.0002 | 0 | 0 | 118.21 | N | N | N | N | N | N | N | N | N | Y
141010 | 45.2 | 30.839 | 198.9 | 149.6 | 83.7 | 97.8 | 29.2 | 64 | 91.8 | 136.5 | 108.6 | 1.8 | 2.5125 | 29.3591 | 567.2 | 592.7 | 502.734 | 253.507 | -2.1 | -2.1 | 0 | 22.2 | 9.98 | 3.75 | 1 | 1.02E-02 | 0 | 0 | 0 | 0.0031 | 21.85 | 5.9717 | 0.0002 | 0.0002 | 0.0002 | 0 | 0 | 135.48 | N | N | N | N | N | N | N | N | N | Y
141011 | 46.8 | 31.914 | 198.7 | 153.5 | 83.7 | 97.8 | 29.2 | 64 | 91.8 | 136.7 | 112 | 2.1 | 3.0428 | 29.3642 | 567.4 | 592.3 | 555.033 | 279.875 | -1.2 | -1.2 | 0 | 22.6 | 10.92 | 2.34 | 1 | 8.15E-07 | 0 | 0 | 0 | 0.0035 | 26.3876 | 4.1089 | 0.0003 | 0.0003 | 0.0003 | 0 | 0 | 180.84 | N | N | N | N | N | N | N | N | N | Y
141012 | 48.5 | 33.051 | 198.6 | 155.1 | 83.7 | 97.8 | 29.2 | 64 | 91.8 | 137.2 | 113.5 | 2.2 | 3.4993 | 29.3733 | 567.9 | 592.1 | 597.5 | 301.241 | -1.6 | -1.6 | 0 | 21.9 | 11.07 | 1.74 | 1.1 | 7.58E-07 | 0 | 0 | 0 | 0.0036 | 28.8025 | 3.2996 | 0.0003 | 0.0003 | 0.0003 | 0 | 0 | 175.24 | N | N | N | N | N | N | N | N | N | Y
141013 | 50 | 34.119 | 198.8 | 156.8 | 83.7 | 97.8 | 29.1 | 64 | 91.8 | 137.3 | 115 | 2.3 | 3.6354 | 29.3779 | 568.2 | 591.9 | 609.571 | 307.285 | -2.5 | -2.4 | 0 | 22.4 | 10.97 | 1.54 | 1.1 | 7.43E-07 | 0 | 0 | 0 | 0.0038 | 29.0958 | 2.9781 | 0.0003 | 0.0003 | 0.0003 | 0 | 0 | 183.87 | N | N | N | N | N | N | N | N | N | Y
141014 | 51.2 | 34.915 | 199.1 | 156.8 | 83.7 | 97.8 | 29.1 | 64 | 91.8 | 137.4 | 115 | 2.3 | 3.6677 | 29.3769 | 568.3 | 591.6 | 612.449 | 308.691 | -2.7 | -2.7 | -0.1 | 24.1 | 10.87 | 1.5 | 1 | 7.40E-07 | 0 | 0 | 0 | 0.0041 | 28.9642 | 2.9105 | 0.0003 | 0.0003 | 0.0003 | 0 | 0 | 188.91 | N | N | N | N | N | N | N | N | N | Y
141015 | 52.4 | 35.747 | 199.5 | 156.7 | 83.7 | 97.8 | 29.1 | 64 | 91.7 | 137.3 | 114.9 | 2.3 | 3.5267 | 29.3685 | 568.1 | 591.2 | 600.039 | 302.413 | -2.8 | -2.8 | -0.1 | 23.9 | 10.75 | 1.54 | 1 | 4.75E-03 | 0 | 0 | 0 | 0.004 | 28.0703 | 2.9208 | 0.0003 | 0.0003 | 0.0003 | 0 | 0 | 191.55 | N | N | N | N | N | N | N | N | N | Y
141016 | 53.9 | 36.767 | 200 | 156.6 | 83.7 | 97.8 | 29.1 | 64 | 91.7 | 137.3 | 114.8 | 2.3 | 3.2332 | 29.3577 | 567.9 | 590.7 | 573.501 | 288.965 | -2.9 | -2.8 | -0.1 | 23.9 | 10.61 | 1.62 | 1.1 | 7.91E-07 | 0 | 0 | 0 | 0.0038 | 26.4834 | 2.9323 | 0.0003 | 0.0003 | 0.0003 | 0 | 0 | 190.55 | N | N | N | N | N | N | N | N | N | Y
141017 | 54.8 | 37.332 | 200.4 | 155.7 | 83.7 | 97.8 | 29.1 | 64 | 91.7 | 137.2 | 114 | 2.2 | 3.0894 | 29.3555 | 567.8 | 590.1 | 560.014 | 282.186 | -2.9 | -2.8 | -0.1 | 23.4 | 10.47 | 1.72 | 1.1 | 1.13E-02 | 0 | 0 | 0 | 0.0036 | 25.5068 | 3.0559 | 0.0003 | 0.0003 | 0.0003 | 0 | 0 | 176.53 | N | N | N | N | N | N | N | N | N | Y
141018 | 55.2 | 37.661 | 200.8 | 154.7 | 83.7 | 97.8 | 29.1 | 64 | 91.7 | 137.1 | 113.1 | 2.1 | 3.1254 | 29.3604 | 567.6 | 589.8 | 563.162 | 283.871 | -3 | -2.9 | -0.1 | 22.8 | 10.2 | 1.91 | 1.1 | 8.06E-07 | 0 | 0 | 0 | 0.0036 | 25.0006 | 3.4075 | 0.0003 | 0.0003 | 0.0003 | 0 | 0 | 165.33 | N | N | N | N | N | N | N | N | N | Y
141019 | 55.9 | 38.146 | 201.2 | 155.4 | 83.7 | 97.8 | 29.1 | 64 | 91.7 | 137.3 | 113.7 | 2.2 | 2.7038 | 29.349 | 567.3 | 589.4 | 522.218 | 263.221 | -3 | -2.9 | -0.1 | 22 | 9.93 | 2.13 | 1.2 | 8.69E-07 | 0 | 0 | 0 | 0.0032 | 22.5676 | 3.5181 | 0.0003 | 0.0003 | 0.0003 | 0 | 0 | 153.67 | N | N | N | N | N | N | N | N | N | Y
141020 | 56.4 | 38.488 | 201.6 | 155 | 83.7 | 97.8 | 29.1 | 64 | 91.7 | 137.5 | 113.4 | 2.2 | 2.3663 | 29.3401 | 566.7 | 589.1 | 487.787 | 245.927 | -3 | -3 | -0.1 | 21.3 | 9.86 | 2.27 | 1.1 | 9.30E-07 | 0 | 0 | 0 | 0.0029 | 20.9333 | 3.5077 | 0.0002 | 0.0003 | 0.0003 | 0 | 0 | 147.42 | N | N | N | N | N | N | N | N | N | Y
141021 | 56.8 | 38.736 | 202 | 153.6 | 83.7 | 97.8 | 29.1 | 64 | 91.7 | 138 | 112.1 | 2.1 | 2.0158 | 29.3282 | 565.9 | 588.7 | 449.18 | 226.541 | -3 | -3 | -0.1 | 20.7 | 9.88 | 2.33 | 0.9 | 1.01E-06 | 0 | 0 | 0 | 0.0026 | 19.3188 | 3.3071 | 0.0002 | 0.0002 | 0.0002 | 0 | 0 | 136.47 | N | N | N | N | N | N | N | N | N | Y
141022 | 57.1 | 38.904 | 202.4 | 152.7 | 83.7 | 97.8 | 29.1 | 64 | 91.7 | 138.6 | 111.3 | 2 | 1.5539 | 29.317 | 565.3 | 588.3 | 394.766 | 199.145 | -2.9 | -2.8 | -0.1 | 20.1 | 9.86 | 2.36 | 1 | 1.15E-06 | 0 | 0 | 0 | 0.0022 | 16.9582 | 2.946 | 0.0002 | 0.0002 | 0.0002 | 0 | 0 | 142.13 | N | N | N | N | N | N | N | N | N | Y
141023 | 57.2 | 39.003 | 202.7 | 151 | 83.7 | 97.8 | 29.1 | 64 | 91.7 | 139.2 | 109.8 | 1.9 | 1.501 | 29.3111 | 564.3 | 588 | 388.212 | 195.997 | -2.9 | -2.8 | -0.1 | 19.9 | 9.84 | 2.39 | 0.9 | 1.17E-06 | 0 | 0 | 0 | 0.0021 | 16.6471 | 2.9353 | 0.0002 | 0.0002 | 0.0002 | 0 | 0 | 106.88 | N | N | N | N | N | N | N | N | N | N
141024 | 57.1 | 38.935 | 203.1 | 149.6 | 83.7 | 97.8 | 29.1 | 64 | 91.6 | 138.8 | 108.6 | 1.8 | 1.7142 | 29.3108 | 563.4 | 587.6 | 414.488 | 209.432 | -3.1 | -3 | -0.1 | 19.6 | 9.87 | 2.38 | 0.9 | 1.09E-06 | 0 | 0 | 0 | 0.0023 | 17.8562 | 3.1281 | 0.0002 | 0.0002 | 0.0002 | 0 | 0 | 112.62 | N | N | N | N | N | N | N | N | N | N
141025 | 57.1 | 38.935 | 203.6 | 149.7 | 83.8 | 97.8 | 29.1 | 64 | 91.6 | 138 | 108.6 | 1.8 | 1.8633 | 29.3131 | 563.1 | 587.1 | 432.29 | 218.517 | -3.2 | -3.2 | -0.1 | 19.3 | 9.93 | 2.35 | 0.8 | 1.05E-06 | 0 | 0 | 0 | 0.0023 | 18.7294 | 3.2307 | 0.0002 | 0.0002 | 0.0002 | 0 | 0 | 121.66 | N | N | N | N | N | N | N | N | N | N
141026 | 57.2 | 38.972 | 204.1 | 150.7 | 83.7 | 97.8 | 29.1 | 64 | 91.6 | 137.3 | 109.5 | 1.8 | 1.7842 | 29.3098 | 562.7 | 586.5 | 422.416 | 213.575 | -3.2 | -3.1 | -0.1 | 19.9 | 9.75 | 2.44 | 0.9 | 1.07E-06 | 0 | 0 | 0 | 0.0023 | 17.9819 | 3.2686 | 0.0002 | 0.0002 | 0.0002 | 0 | 0 | 128.28 | N | N | N | N | N | N | N | N | N | N
141027 | 57.4 | 39.115 | 204.7 | 151 | 83.7 | 97.8 | 29.1 | 63.9 | 91.6 | 136.7 | 109.8 | 1.9 | 1.3428 | 29.2982 | 562.2 | 586.2 | 366.044 | 185.098 | -3.2 | -3.2 | -0.1 | 20 | 9.18 | 2.83 | 1 | 1.24E-06 | 0 | 0 | 0 | 0.002 | 14.6667 | 3.2851 | 0.0002 | 0.0002 | 0.0002 | 0 | 0 | 118.03 | N | N | N | N | N | N | N | N | N | N
141028 | 57.3 | 39.078 | 205.2 | 149.9 | 83.8 | 97.8 | 29.1 | 63.9 | 91.5 | 136.2 | 108.8 | 1.8 | 1.0208 | 29.284 | 561.1 | 585.6 | 319.332 | 161.566 | -3.3 | -3.2 | -0.1 | 20.2 | 8.18 | 3.6 | 1.1 | 1.42E-06 | 0 | 0 | 0 | 0.0018 | 11.4121 | 3.653 | 0.0002 | 0.0002 | 0.0002 | 0 | 0 | 86.3 | N | N | N | N | N | N | N | N | N | N
141029 | 57 | 38.848 | 205.5 | 147.3 | 83.8 | 97.8 | 29.1 | 63.9 | 91.4 | 135.8 | 106.5 | 1.6 | 0.9521 | 29.2818 | 560.3 | 585.5 | 308.495 | 156.193 | -3.1 | -3.1 | -0.1 | 19.7 | 7.77 | 4.14 | 1.2 | 1.47E-06 | 0 | 0 | 0 | 0.0017 | 10.4836 | 4.0589 | 0.0002 | 0.0002 | 0.0002 | 0 | 0 | 37.67 | N | N | N | N | N | N | N | N | N | N
141030 | 56.3 | 38.37 | 205.8 | 145.9 | 83.8 | 97.8 | 29.1 | 63.9 | 91.4 | 135.7 | 105.3 | 1.5 | 1.2531 | 29.2875 | 559.3 | 584.7 | 353.166 | 179.022 | -3 | -2.9 | -0.1 | 19.8 | 8.58 | 3.91 | 1.2 | 1.28E-06 | 0 | 0 | 0 | 0.002 | 13.2632 | 4.392 | 0.0002 | 0.0002 | 0.0002 | 0 | 0 | 91.56 | N | N | N | N | N | N | N | N | N | N
141031 | 56.1 | 38.27 | 206 | 147.5 | 83.8 | 97.8 | 29.1 | 63.9 | 91.4 | 135.5 | 106.7 | 1.6 | 1.5824 | 29.2953 | 558.9 | 584.4 | 397.562 | 201.664 | -3 | -3 | -0.1 | 19.8 | 9.5 | 3.27 | 1.3 | 1.13E-06 | 0 | 0 | 0 | 0.0022 | 16.5343 | 4.1428 | 0.0002 | 0.0002 | 0.0002 | 0 | 0 | 111.48 | N | N | N | N | N | N | N | N | N | N
141032 | 56.3 | 38.407 | 206 | 149.3 | 83.8 | 97.8 | 29.1 | 63.9 | 91.5 | 135.3 | 108.3 | 1.7 | 1.7624 | 29.3005 | 558.8 | 584 | 419.689 | 212.946 | -3 | -3 | -0.1 | 19.1 | 9.79 | 2.82 | 1.2 | 1.07E-06 | 0 | 0 | 0 | 0.0022 | 17.9959 | 3.7656 | 0.0002 | 0.0002 | 0.0002 | 0 | 0 | 115.08 | N | N | N | N | N | N | N | N | N | N
141033 | 56.5 | 38.525 | 206 | 150 | 83.8 | 97.8 | 29.1 | 63.9 | 91.4 | 135.1 | 108.9 | 1.8 | 1.9116 | 29.305 | 558.7 | 583.5 | 436.974 | 221.771 | -3.1 | -3 | -0.1 | 19 | 9.86 | 2.57 | 1.3 | 1.03E-06 | 0 | 0 | 0 | 0.0023 | 18.8806 | 3.5806 | 0.0003 | 0.0003 | 0.0003 | 0 | 0 | 116.82 | N | N | N | N | N | N | N | N | N | N
141034 | 56.8 | 38.749 | 206 | 150.8 | 83.8 | 97.8 | 29.1 | 63.9 | 91.4 | 134.8 | 109.6 | 1.8 | 2.0575 | 29.3048 | 558.5 | 583.1 | 453.283 | 230.098 | -3.2 | -3.1 | -0.1 | 19 | 10 | 2.4 | 1.2 | 9.94E-07 | 0 | 0 | 0 | 0.0024 | 19.8591 | 3.4662 | 0.0003 | 0.0003 | 0.0003 | 0 | 0 | 126.23 | N | N | N | N | N | N | N | N | N | N
141035 | 57.2 | 39.003 | 205.9 | 151.3 | 83.8 | 97.8 | 29.1 | 63.9 | 91.4 | 134.5 | 110.1 | 1.9 | 2.2537 | 29.3051 | 558.2 | 582.6 | 474.269 | 240.814 | -3.2 | -3.1 | -0.1 | 19.3 | 10.23 | 2.21 | 1.1 | 9.49E-07 | 0 | 0 | 0 | 0.0026 | 21.2629 | 3.3445 | 0.0002 | 0.0003 | 0.0003 | 0 | 0 | 136.83 | N | N | N | N | N | N | N | N | N | N
141036 | 58 | 39.525 | 205.9 | 152.3 | 83.8 | 97.8 | 29.1 | 63.9 | 91.5 | 134.3 | 111 | 2 | 2.4557 | 29.3102 | 558.3 | 582.2 | 495.406 | 251.57 | -3.2 | -3.1 | -0.1 | 20.5 | 10.33 | 2.08 | 1.1 | 9.08E-07 | 0 | 0 | 0 | 0.0028 | 22.4394 | 3.2868 | 0.0002 | 0.0003 | 0.0003 | 0 | 0 | 154.17 | N | N | N | N | N | N | N | N | N | N
141037 | 58.6 | 39.942 | 206 | 153.3 | 83.8 | 97.8 | 29.1 | 63.9 | 91.6 | 134.1 | 111.9 | 2 | 2.4794 | 29.3111 | 558.4 | 581.7 | 497.888 | 252.818 | -3.3 | -3.2 | -0.1 | 21.9 | 10.22 | 2.07 | 1.1 | 9.04E-07 | 0 | 0 | 0 | 0.003 | 22.3093 | 3.2856 | 0.0003 | 0.0003 | 0.0003 | 0 | 0 | 151.65 | N | N | N | N | N | N | N | N | N | N
141038 | 59.3 | 40.457 | 205.9 | 153.3 | 83.8 | 97.8 | 29.1 | 63.9 | 91.6 | 133.9 | 111.8 | 2 | 2.3531 | 29.3112 | 558.2 | 581.3 | 484.731 | 246.176 | -3.3 | -3.2 | -0.1 | 21.9 | 10.11 | 2.12 | 1.2 | 9.29E-07 | 0 | 0 | 0 | 0.003 | 21.4821 | 3.2763 | 0.0003 | 0.0003 | 0.0003 | 0 | 0 | 147.42 | N | N | N | N | N | N | N | N | N | N
141039 | 60.1 | 40.992 | 206 | 153 | 83.8 | 97.8 | 29.1 | 63.9 | 91.6 | 133.9 | 111.6 | 2 | 2.2136 | 29.3072 | 558 | 580.8 | 470.108 | 238.771 | -3.3 | -3.2 | -0.1 | 20.9 | 10.14 | 2.13 | 1.3 | 9.57E-07 | 0 | 0 | 0 | 0.0027 | 20.9001 | 3.2 | 0.0003 | 0.0003 | 0.0003 | 0 | 0 | 148.61 | N | N | N | N | N | N | N | N | N | N
141040 | 61 | 41.576 | 206 | 152.6 | 83.8 | 97.8 | 29.1 | 63.9 | 91.6 | 133.5 | 111.2 | 2 | 2.1156 | 29.3026 | 557.7 | 580.6 | 459.51 | 233.426 | -3.3 | -3.2 | -0.1 | 19.8 | 10.16 | 2.13 | 1.4 | 9.79E-07 | 0 | 0 | 0 | 0.0025 | 20.477 | 3.1242 | 0.0003 | 0.0003 | 0.0003 | 0 | 0 | 148.14 | N | N | N | N | N | N | N | N | N | N
141041 | 61.6 | 41.98 | 206 | 152.5 | 83.8 | 97.8 | 29.1 | 64 | 91.7 | 133.6 | 111.2 | 2 | 1.8554 | 29.2924 | 557.2 | 580.1 | 429.741 | 218.326 | -3.3 | -3.2 | -0.1 | 19.1 | 10.06 | 2.18 | 1.3 | 1.05E-06 | 0 | 0 | 0 | 0.0023 | 18.9595 | 2.9903 | 0.0003 | 0.0003 | 0.0003 | 0 | 0 | 139.81 | N | N | N | N | N | N | N | N | N | N
141042 | 62.3 | 42.496 | 206 | 152 | 83.8 | 97.8 | 29.1 | 64 | 91.9 | 133.6 | 110.7 | 1.9 | 1.4309 | 29.2781 | 556.6 | 579.5 | 377.136 | 191.627 | -3.3 | -3.2 | -0.1 | 19.8 | 9.76 | 2.36 | 1.2 | 1.19E-06 | 0 | 0 | 0 | 0.0021 | 16.1503 | 2.839 | 0.0002 | 0.0002 | 0.0002 | 0 | 0 | 132.56 | N | N | N | N | N | N | N | N | N | N
141043 | 62.9 | 42.893 | 206 | 150.6 | 83.8 | 97.8 | 29.1 | 64 | 91.9 | 133.9 | 109.5 | 1.8 | 1.0643 | 29.2656 | 555.8 | 579.2 | 325.01 | 165.197 | -3.3 | -3.3 | -0.1 | 21.7 | 9.2 | 2.78 | 1.1 | 1.39E-06 | 0 | 0 | 0 | 0.002 | 13.1171 | 2.8851 | 0.0002 | 0.0002 | 0.0002 | 0 | 0 | 106.1 | N | N | N | N | N | N | N | N | N | N
141044 | 63.4 | 43.235 | 206.1 | 148.9 | 83.8 | 97.8 | 29.1 | 64 | 91.9 | 134.1 | 107.9 | 1.7 | 0.7813 | 29.2607 | 555.1 | 579 | 278.205 | 141.479 | -3.3 | -3.3 | -0.1 | 23 | 7.85 | 3.84 | 1.1 | 1.62E-06 | 0 | 0 | 0 | 0.0018 | 9.586 | 3.4136 | 0.0001 | 0.0002 | 0.0002 | 0 | 0 | 84.52 | N | N | N | N | N | N | N | N | N | N
141045 | 63.5 | 43.328 | 206.2 | 146.2 | 83.8 | 97.8 | 29.1 | 64 | 91.9 | 134.1 | 105.5 | 1.5 | 0.7666 | 29.2619 | 554 | 578.8 | 275.767 | 140.402 | -3.2 | -3.1 | -0.1 | 23.2 | 5.42 | 5.99 | 1.2 | 1.64E-06 | 0 | 0 | 0 | 0.0018 | 6.5648 | 5.2791 | 0.0002 | 0.0002 | 0.0002 | 0 | 0 | 33.43 | N | N | N | N | N | N | N | N | N | N
141046 | 63.1 | 43.011 | 206.2 | 143.5 | 83.9 | 97.8 | 29.1 | 64 | 91.9 | 134 | 103.2 | 1.3 | 0.8556 | 29.2647 | 552.8 | 578.4 | 289.7 | 147.679 | -2.7 | -2.7 | -0.1 | 22.9 | 2.86 | 9.53 | 1.1 | 3.55E-03 | 0 | 0 | 0 | 0.0019 | 3.6492 | 8.8347 | 0.0002 | 0.0002 | 0.0002 | 0 | 0 | 0 | N | N | N | N | N | N | N | N | N | N
141047 | 62.4 | 42.533 | 206.3 | 142.9 | 83.9 | 97.8 | 29.1 | 64 | 91.9 | 133.5 | 102.6 | 1.2 | 1.6894 | 29.2857 | 551.7 | 578.3 | 403.369 | 205.992 | -2 | -1.9 | 0 | 22.8 | 1.38 | 13.38 | 1 | 1.12E-06 | 0 | 0 | 0 | 0.0026 | 2.447 | 17.3002 | 0.0002 | 0.0002 | 0.0002 | 0 | 0 | 0 | N | N | N | N | N | N | N | N | N | N
141048 | 61.5 | 41.93 | 206.3 | 143.2 | 83.9 | 97.8 | 29.1 | 64 | 91.9 | 133.2 | 102.9 | 1.3 | 2.5938 | 29.3116 | 551.3 | 577.7 | 507.351 | 259.438 | -1.5 | -1.4 | 0 | 22.2 | 0.98 | 15.42 | 0.9 | 8.85E-07 | 0 | 0 | 0 | 0.0032 | 2.1997 | 25.1169 | 0.0002 | 0.0002 | 0.0002 | 0 | 0 | 0 | N | N | N | N | N | N | N | N | N | N
141049 | 60.7 | 41.377 | 206.1 | 146.4 | 83.9 | 97.8 | 29.1 | 64 | 91.9 | 132.9 | 105.8 | 1.5 | 1.9443 | 29.2962 | 551.4 | 577.4 | 431.612 | 220.566 | -1.3 | -1.3 | 0 | 21 | 1.26 | 16.1 | 0.8 | 1.90E-02 | 0 | 0 | 0 | 0.0025 | 2.408 | 22.2908 | 0.0002 | 0.0002 | 0.0002 | 0 | 0 | 0 | N | N | N | N | N | N | N | N | N | N
141050 | 60.4 | 41.216 | 205.7 | 146.6 | 83.9 | 97.8 | 29.1 | 64 | 91.9 | 132.9 | 105.9 | 1.5 | 0.9228 | 29.2671 | 551.2 | 576.8 | 300.991 | 153.7 | -1.5 | -1.5 | 0 | 18.9 | 1.85 | 15.6 | 0.7 | 2.90E-02 | 0 | 0 | 0 | 0.0016 | 2.4576 | 15.0547 | 0.0001 | 0.0001 | 0.0001 | 0 | 0 | 0 | N | N | N | N | N | N | N | N | N | N
141051 | 60.4 | 41.153 | 204.9 | 143.3 | 83.9 | 97.8 | 29.1 | 63.9 | 91.6 | 132.6 | 103 | 1.3 | 0.7167 | 29.2627 | 550.3 | 576.1 | 266.095 | 135.97 | -1.9 | -1.8 | 0 | 16.9 | 2.76 | 14.27 | 0.6 | 6.37E-02 | 0 | 0 | 0 | 0.0013 | 3.2462 | 12.1851 | 0.0001 | 0.0001 | 0.0001 | 0 | 0 | 23.98 | N | N | N | N | N | N | N | N | N | N
141052 | 60.4 | 41.203 | 204.4 | 142.5 | 83.9 | 97.8 | 29.1 | 63.9 | 91.5 | 132.3 | 102.2 | 1.2 | 0.705 | 29.2598 | 549.4 | 575.7 | 263.662 | 134.834 | -2.2 | -2.2 | 0 | 16.3 | 3.22 | 13.29 | 0.6 | 5.16E-02 | 0 | 0 | 0 | 0.0012 | 3.7484 | 11.2518 | 0.0001 | 0.0001 | 0.0001 | 0 | 0 | 36.4 | N | N | N | N | N | N | N | N | N | N
141053 | 60.7 | 41.377 | 203.9 | 142.4 | 83.9 | 97.8 | 29.1 | 63.9 | 91.6 | 132.3 | 102.2 | 1.2 | 0.7244 | 29.2588 | 548.6 | 575.9 | 266.754 | 136.527 | -2.4 | -2.4 | 0 | 16.4 | 2.53 | 13.76 | 0.6 | 3.79E-03 | 0 | 0 | 0 | 0.0012 | 2.9858 | 11.7952 | 0.0001 | 0.0001 | 0.0001 | 0 | 0 | 0 | N | N | N | N | N | N | N | N | N | N
141054 | 59.9 | 40.837 | 203.5 | 142 | 83.9 | 97.8 | 29.1 | 63.9 | 91.5 | 132.2 | 101.8 | 1.2 | 0.9918 | 29.2727 | 548.2 | 575.7 | 312.474 | 160.063 | -2 | -2 | 0 | 17 | 1.42 | 15.31 | 0.7 | 1.43E-06 | 0 | 0 | 0 | 0.0015 | 1.9613 | 15.3841 | 0.0001 | 0.0001 | 0.0001 | 0 | 0 | 0 | N | N | N | N | N | N | N | N | N | N
141055 | 56.8 | 38.699 | 203.1 | 142.5 | 83.9 | 97.8 | 29.1 | 63.9 | 91.5 | 132.3 | 102.3 | 1.2 | 0.9844 | 29.2734 | 548.1 | 575.6 | 311.471 | 159.577 | -1.4 | -1.4 | 0 | 19.3 | 0.69 | 16.94 | 0.9 | 1.02E-02 | 0 | 0 | 0 | 0.0017 | 0.9453 | 16.9751 | 0.0001 | 0.0001 | 0.0001 | 0 | 0 | 0 | N | N | N | N | N | N | N | N | N | N
141056 | 53.4 | 36.381 | 202.7 | 144 | 83.9 | 97.8 | 29.1 | 63.9 | 91.5 | 132.3 | 103.6 | 1.3 | 0.787 | 29.2671 | 547.7 | 575.6 | 278.642 | 142.774 | -1.1 | -1.1 | 0 | 21.9 | 0.35 | 18.12 | 0.8 | 1.73E-02 | 0 | 0 | 0 | 0.0017 | 0.4267 | 16.2388 | 0.0001 | 0.0001 | 0.0001 | 0 | 0 | 0 | N | N | N | N | N | N | N | N | N | N
141057 | 50.1 | 34.157 | 202.4 | 143.4 | 83.9 | 97.8 | 29.1 | 63.9 | 91.5 | 132.4 | 103.1 | 1.3 | 0.793 | 29.2663 | 547.1 | 575.4 | 279.093 | 143.092 | -1 | -1 | 0 | 23.8 | 0.21 | 18.81 | 0.8 | 3.25E-02 | 0 | 0 | 0 | 0.0019 | 0.2573 | 16.894 | 0.0001 | 0.0001 | 0.0001 | 0 | 0 | 0 | N | N | N | N | N | N | N | N | N | N
141058 | 46.9 | 31.982 | 202 | 142.8 | 83.9 | 97.8 | 29.1 | 63.9 | 91.4 | 132.5 | 102.5 | 1.2 | 0.8997 | 29.271 | 546.6 | 575.2 | 298.014 | 152.883 | -1 | -1 | 0 | 24.3 | 0.15 | 19.24 | 0.8 | 2.34E-02 | 0 | 0 | 0 | 0.002 | 0.2038 | 18.4697 | 0.0001 | 0.0001 | 0.0001 | 0 | 0 | 0 | N | N | N | N | N | N | N | N | N | N
141059 | 43.2 | 29.478 | 201.6 | 142.7 | 83.9 | 97.8 | 29.1 | 63.9 | 91.5 | 132.6 | 102.5 | 1.2 | 0.8645 | 29.2719 | 546.6 | 574.8 | 292.228 | 149.932 | -1.1 | -1 | 0 | 23.7 | 0.13 | 19.45 | 0.8 | 1.57E-02 | 0 | 0 | 0 | 0.002 | 0.1718 | 18.3072 | 0.0001 | 0.0001 | 0.0001 | 0 | 0 | 0 | N | N | N | N | N | N | N | N | N | N
141100 | 40.2 | 27.427 | 201.3 | 142.8 | 83.9 | 97.8 | 29.1 | 63.9 | 91.6 | 132.7 | 102.5 | 1.2 | 0.8252 | 29.2686 | 546.4 | 574.8 | 285.382 | 146.431 | -1 | -1 | 0 | 23.2 | 0.12 | 19.55 | 0.9 | 1.28E-02 | 0 | 0 | 0 | 0.0019 | 0.1538 | 17.973 | 0.0001 | 0.0001 | 0.0001 | 0 | 0 | 0 | N | N | N | N | N | N | N | N | N | N
141101 | 37.3 | 25.42 | 201 | 143 | 83.9 | 97.8 | 29.1 | 63.9 | 91.6 | 132.8 | 102.7 | 1.2 | 1.0777 | 29.2743 | 546 | 574.8 | 321.091 | 164.849 | -1 | -0.9 | 0 | 23.9 | 0.15 | 19.54 | 0.8 | 1.52E-02 | 0 | 0 | 0 | 0.0022 | 0.2199 | 20.2244 | 0.0001 | 0.0001 | 0.0001 | 0 | 0 | 0 | N | N | N | N | N | N | N | N | N | N
141102 | 34.8 | 23.712 | 200.6 | 142.6 | 83.9 | 97.8 | 29.1 | 63.9 | 91.6 | 133.1 | 102.4 | 1.2 | 1.1248 | 29.2758 | 546.2 | 574.7 | 332.212 | 170.535 | -1 | -1 | 0 | 23.7 | 0.26 | 19.4 | 0.6 | 1.54E-02 | 0 | 0 | 0 | 0.0022 | 0.3759 | 20.7663 | 0.0001 | 0.0001 | 0.0001 | 0 | 0 | 0 | N | N | N | N | N | N | N | N | N | N
141103 | 33.7 | 23.009 | 200.5 | 144.9 | 83.9 | 97.8 | 29.1 | 63.9 | 91.6 | 133.1 | 104.4 | 1.4 | 1.0005 | 29.2776 | 546.6 | 574.3 | 314.051 | 161.155 | -1 | -1 | 0 | 23.2 | 0.27 | 19.33 | 0.6 | 1.59E-02 | 0 | 0 | 0 | 0.0021 | 0.3698 | 19.5598 | 0.0001 | 0.0001 | 0.0001 | 0 | 0 | 0 | N | N | N | N | N | N | N | N | N | N
141104 | 33.2 | 22.649 | 200.4 | 144.2 | 83.9 | 97.8 | 29.1 | 63.9 | 91.6 | 133.3 | 103.8 | 1.3 | 0.7931 | 29.2711 | 546.7 | 574.5 | 279.126 | 143.181 | -1 | -1 | 0 | 23.9 | 0.19 | 19.4 | 0.7 | 1.86E-02 | 0 | 0 | 0 | 0.0019 | 0.2409 | 17.4363 | 0.0001 | 0.0001 | 0.0001 | 0 | 0 | 0 | N | N | N | N | N | N | N | N | N | N
141105 | 32.7 | 22.27 | 200.2 | 143.2 | 83.9 | 97.8 | 29.1 | 63.9 | 91.4 | 133.3 | 102.8 | 1.2 | 0.6019 | 29.2613 | 546.5 | 574.7 | 242.842 | 124.561 | -0.8 | -0.8 | 0 | 23.7 | 0.13 | 19.5 | 0.9 | 1.48E-02 | 0 | 0 | 0 | 0.0016 | 0.1441 | 15.2504 | 0.0001 | 0.0001 | 0.0001 | 0 | 0 | 0 | N | N | N | N | N | N | N | N | N | N
141106 | 32.3 | 22.009 | 200.2 | 141.8 | 83.9 | 97.8 | 29.1 | 63.9 | 91.4 | 133.1 | 101.6 | 1.1 | 0.6279 | 29.2644 | 546.3 | 574.7 | 247.309 | 126.886 | -0.7 | -0.7 | 0 | 23.2 | 0.18 | 19.37 | 0.9 | 1.42E-02 | 0 | 0 | 0 | 0.0016 | 0.1918 | 15.4288 | 0.0001 | 0.0001 | 0.0001 | 0 | 0 | 0 | N | N | N | N | N | N | N | N | N | N
141107 | 31.8 | 21.711 | 200.3 | 140.3 | 83.9 | 97.8 | 29.1 | 63.9 | 91.4 | 133.1 | 100.3 | 1 | 0.8486 | 29.271 | 546.2 | 574.7 | 288.386 | 148.005 | -0.7 | -0.7 | 0 | 23.7 | 1.14 | 17.56 | 1 | 1.68E-02 | 0 | 0 | 0 | 0.0019 | 1.461 | 16.3171 | 0.0001 | 0.0001 | 0.0001 | 0 | 0 | 0 | N | N | N | N | N | N | N | N | N | N