110707 | 44.3 | 30.174 | 191.7 | 148.3 | 84.9 | 100 | 30 | 69.4 | 107.6 | 120.9 | 107.4 | 1.7 | 1.5293 | 30.0946 | 412.7 | 483.1 | 352.058 | 214.198 | 0 | 0 | 0 | 26.1 | 10.19 | 2.31 | 3.7 | 1.07E-06 | 0 | 0 | 0 | 0.0031 | 18.8493 | 3.1006 | 0.0007 | 0.0008 | 0.0008 | 0 | 0 | 118.79 | N | N | N | N | N | N | N | N | N | N
110708 | 45.9 | 31.311 | 192.2 | 149.7 | 84.9 | 100 | 30 | 69.4 | 107.7 | 120.3 | 108.6 | 1.8 | 1.73 | 30.0944 | 413 | 482.7 | 374.993 | 228.085 | 0 | 0 | 0 | 26 | 10.44 | 2.08 | 3.8 | 1.00E-06 | 0 | 0 | 0 | 0.0033 | 20.5572 | 2.9773 | 0.0008 | 0.0008 | 0.0008 | 0 | 0 | 130.73 | N | N | N | N | N | N | N | N | N | N
110709 | 47.8 | 32.585 | 192.7 | 150.4 | 84.9 | 100 | 30 | 69.4 | 107.8 | 120.2 | 109.3 | 1.8 | 1.9897 | 30.0913 | 413.4 | 482.2 | 403.472 | 245.274 | 0.1 | 0.1 | 0 | 25.4 | 10.81 | 1.81 | 3.8 | 9.31E-07 | 0 | 0 | 0 | 0.0034 | 22.8907 | 2.7804 | 0.0008 | 0.0009 | 0.0009 | 0 | 0 | 139.8 | N | N | N | N | N | N | N | N | N | Y
110710 | 49.4 | 33.678 | 193.3 | 151.7 | 84.9 | 100 | 30 | 69.5 | 107.9 | 120.5 | 110.4 | 1.9 | 2.2164 | 30.0963 | 414.1 | 481.8 | 427.194 | 259.516 | 0.3 | 0.3 | 0 | 23.2 | 11.07 | 1.57 | 3.7 | 8.80E-07 | 0 | 0 | 0 | 0.0033 | 24.7953 | 2.5574 | 0.0009 | 0.0009 | 0.0009 | 0 | 0 | 145.32 | N | N | N | N | N | N | N | Y | N | Y
110711 | 50.8 | 34.654 | 193.8 | 152.9 | 84.9 | 100 | 30 | 69.5 | 107.8 | 121 | 111.5 | 2 | 2.3751 | 30.1126 | 414.6 | 481.2 | 443.02 | 269.111 | 0.5 | 0.5 | 0 | 21.5 | 11.07 | 1.46 | 3.7 | 8.48E-07 | 0 | 0 | 0 | 0.0032 | 25.7241 | 2.4587 | 0.0009 | 0.001 | 0.001 | 0 | 0 | 148.49 | N | N | N | N | N | N | N | Y | N | Y
110712 | 52.1 | 35.518 | 194.2 | 153.6 | 84.9 | 100 | 30 | 69.5 | 107.9 | 121.4 | 112.1 | 2.1 | 2.4683 | 30.114 | 414.5 | 480.5 | 452.057 | 274.655 | 0.6 | 0.6 | 0 | 21.8 | 10.9 | 1.48 | 3.8 | 8.32E-07 | 0 | 0 | 0 | 0.0033 | 25.8443 | 2.5508 | 0.001 | 0.001 | 0.001 | 0 | 0 | 153.02 | N | N | N | N | N | N | N | Y | N | Y
110713 | 53.4 | 36.381 | 194.7 | 154.2 | 85 | 100 | 30 | 69.5 | 108.1 | 121.8 | 112.7 | 2.1 | 2.6018 | 30.1076 | 414.6 | 480 | 464.768 | 282.286 | 0.5 | 0.5 | 0 | 21.8 | 10.67 | 1.59 | 4.1 | 8.09E-07 | 0 | 0 | 0 | 0.0034 | 26.0085 | 2.8202 | 0.001 | 0.0011 | 0.0011 | 0 | 0 | 155.01 | N | N | N | N | N | N | N | Y | N | Y
110714 | 54.6 | 37.195 | 195 | 154.5 | 85 | 100 | 30 | 69.5 | 108.1 | 122.2 | 112.9 | 2.1 | 2.7213 | 30.111 | 414.2 | 479.5 | 475.664 | 289.078 | 0.4 | 0.4 | 0 | 22.9 | 10.48 | 1.73 | 4 | 7.91E-07 | 0 | 0 | 0 | 0.0036 | 26.1676 | 3.1399 | 0.0011 | 0.0011 | 0.0011 | 0 | 0 | 157.9 | N | N | N | N | N | N | N | Y | N | Y
110715 | 55.3 | 37.68 | 195.4 | 154.7 | 85 | 100 | 30 | 69.5 | 108.2 | 122.5 | 113.1 | 2.1 | 2.7231 | 30.1123 | 413.3 | 478.8 | 475.6 | 289.329 | 0.4 | 0.3 | 0 | 31.3 | 10.31 | 1.89 | 4 | 7.90E-07 | 0 | 0 | 0 | 0.005 | 25.7566 | 3.4284 | 0.001 | 0.0011 | 0.0011 | 0 | 0 | 158.06 | N | N | N | N | N | N | N | Y | N | Y
110716 | 56 | 38.196 | 195.6 | 154.9 | 85 | 100 | 30 | 69.5 | 108 | 122.7 | 113.3 | 2.2 | 2.7544 | 30.1194 | 413 | 478.6 | 478.233 | 291.126 | 0.3 | 0.3 | 0 | 18.9 | 10.18 | 2.03 | 4 | 7.85E-07 | 0 | 0 | 0 | 0.003 | 25.5796 | 3.7039 | 0.0011 | 0.0011 | 0.0011 | 0 | 0 | 160.23 | N | N | N | N | N | N | N | Y | N | Y
110717 | 56.7 | 38.668 | 196 | 155.2 | 85 | 100 | 30 | 69.4 | 107.8 | 122.9 | 113.6 | 2.2 | 2.7604 | 30.1141 | 412.7 | 477.8 | 478.737 | 291.453 | 0.3 | 0.2 | 0 | 2.2 | 10.13 | 2.12 | 3.9 | 2.89E-03 | 0 | 0 | 0 | 0.0003 | 25.4843 | 3.8845 | 0.001 | 0.0011 | 0.0011 | 0 | 0 | 162.8 | N | N | N | N | N | N | N | Y | N | Y
110718 | 57.4 | 39.115 | 196.2 | 155.3 | 85 | 100 | 30 | 69.4 | 107.8 | 123.2 | 113.6 | 2.2 | 2.8756 | 30.1069 | 412.5 | 476.9 | 488.923 | 297.666 | 0.2 | 0.2 | 0 | 2.2 | 10.11 | 2.18 | 3.9 | 7.68E-07 | 0 | 0 | 0 | 0.0004 | 25.993 | 4.066 | 0.001 | 0.0011 | 0.0011 | 0 | 0 | 162.74 | N | N | N | N | N | N | N | Y | N | Y
110719 | 58.1 | 39.625 | 196.4 | 155.3 | 85 | 100 | 30 | 69.4 | 107.8 | 123.6 | 113.6 | 2.2 | 2.9576 | 30.1113 | 412.3 | 476.3 | 495.987 | 302.076 | 0.2 | 0.2 | 0 | 1.8 | 10.11 | 2.2 | 3.8 | 7.57E-07 | 0 | 0 | 0 | 0.0003 | 26.3678 | 4.1733 | 0.001 | 0.0011 | 0.0011 | 0 | 0 | 163.31 | N | N | N | N | N | N | N | Y | N | Y
110720 | 58.8 | 40.066 | 196.6 | 155.6 | 85 | 100 | 30 | 69.4 | 107.8 | 123.9 | 113.9 | 2.2 | 2.9948 | 30.1178 | 412 | 475.7 | 499.092 | 304.139 | 0.3 | 0.3 | 0 | 1.9 | 10.08 | 2.23 | 3.8 | 7.52E-07 | 0 | 0 | 0 | 0.0003 | 26.4625 | 4.2511 | 0.001 | 0.0011 | 0.0011 | 0 | 0 | 165.09 | N | N | N | N | N | N | N | Y | N | Y
110721 | 59.6 | 40.669 | 196.6 | 155.6 | 85 | 100 | 30 | 69.4 | 107.8 | 124 | 113.9 | 2.2 | 2.9802 | 30.1156 | 411.4 | 475.1 | 497.685 | 303.469 | 0.4 | 0.4 | 0 | 1.9 | 10.02 | 2.25 | 4 | 7.53E-07 | 0 | 0 | 0 | 0.0003 | 26.2599 | 4.2959 | 0.0011 | 0.0012 | 0.0012 | 0 | 0 | 166.05 | N | N | N | N | N | N | N | Y | N | Y
110722 | 60.5 | 41.265 | 196.6 | 155.8 | 84.9 | 100 | 30 | 69.4 | 107.5 | 124.4 | 114.1 | 2.2 | 2.9703 | 30.1116 | 410.8 | 474 | 496.718 | 303.035 | 0.4 | 0.4 | 0 | 2.1 | 10 | 2.28 | 4.1 | 7.55E-07 | 0 | 0 | 0 | 0.0004 | 26.1723 | 4.3392 | 0.0011 | 0.0012 | 0.0012 | 0 | 0 | 166.4 | N | N | N | N | N | N | N | Y | N | Y
110723 | 61.6 | 41.98 | 196.6 | 155.5 | 84.9 | 100 | 30 | 69.4 | 107.5 | 124.8 | 113.9 | 2.2 | 2.9276 | 30.1038 | 410 | 473.4 | 492.702 | 300.81 | 0.4 | 0.4 | 0 | 4.9 | 10.02 | 2.29 | 4.1 | 7.60E-07 | 0 | 0 | 0 | 0.0008 | 26.0288 | 4.3277 | 0.0011 | 0.0012 | 0.0012 | 0 | 0 | 167.04 | N | N | N | N | N | N | N | Y | N | Y
110724 | 62.5 | 42.62 | 196.6 | 155.5 | 84.9 | 100 | 30 | 69.4 | 107.6 | 125.1 | 113.8 | 2.2 | 2.267 | 30.0885 | 409.1 | 472.8 | 428.918 | 262.009 | 0.5 | 0.5 | 0 | 16.5 | 10.04 | 2.28 | 4 | 8.73E-07 | 0 | 0 | 0 | 0.0024 | 22.7248 | 3.7586 | 0.0009 | 0.001 | 0.001 | 0 | 0 | 168.95 | N | N | N | N | N | N | N | Y | N | Y
110725 | 63.4 | 43.241 | 196.6 | 155.4 | 85 | 100 | 30 | 69.4 | 107.8 | 125.6 | 113.7 | 2.2 | 1.6797 | 30.0761 | 408.5 | 471.7 | 368.569 | 225.199 | 0.6 | 0.6 | 0 | 20.6 | 10.06 | 2.25 | 3.9 | 1.02E-06 | 0 | 0 | 0 | 0.0026 | 19.5706 | 3.188 | 0.0008 | 0.0008 | 0.0008 | 0 | 0 | 171.8 | N | N | N | N | N | N | N | Y | N | Y
110726 | 64.3 | 43.838 | 196.6 | 154.5 | 84.9 | 100 | 30 | 69.4 | 107.5 | 125.9 | 112.9 | 2.1 | 1.7342 | 30.0782 | 408 | 471.3 | 374.678 | 229.068 | 0.7 | 0.7 | 0 | 19.3 | 10.32 | 2.1 | 3.8 | 9.98E-07 | 0 | 0 | 0 | 0.0024 | 20.4046 | 3.018 | 0.0008 | 0.0008 | 0.0008 | 0 | 0 | 150.59 | N | N | N | N | N | N | N | Y | N | Y
110727 | 64.6 | 44.061 | 196.3 | 152.5 | 84.9 | 100 | 30 | 69.5 | 107.9 | 125.8 | 111.2 | 2 | 1.9827 | 30.0898 | 407.4 | 470.7 | 401.5 | 245.733 | 0.7 | 0.7 | 0 | 18.7 | 10.86 | 1.77 | 3.7 | 9.29E-07 | 0 | 0 | 0 | 0.0025 | 23.048 | 2.725 | 0.0008 | 0.0009 | 0.0009 | 0 | 0 | 151.44 | N | N | N | N | N | N | N | Y | N | Y
110728 | 65 | 44.285 | 196.5 | 152.4 | 84.9 | 100 | 30 | 69.5 | 108 | 125.5 | 111 | 2 | 2.2195 | 30.0811 | 406.9 | 469.6 | 426.084 | 260.847 | 1.2 | 1.2 | 0 | 12.4 | 11.33 | 1.43 | 3.6 | 8.75E-07 | 0.0001 | 0.0001 | 0 | 0.0018 | 25.5231 | 2.3403 | 0.0008 | 0.0009 | 0.0009 | 0 | 0 | 155.34 | N | N | N | N | N | N | N | Y | N | Y
110729 | 65.2 | 44.465 | 196.6 | 153.1 | 84.9 | 100 | 30 | 69.5 | 108.1 | 125.3 | 111.7 | 2 | 2.3718 | 30.09 | 406.4 | 469.5 | 441.049 | 270.264 | 0.9 | 0.9 | 0 | 8.9 | 11.44 | 1.23 | 3.6 | 8.44E-07 | 0.0001 | 0.0001 | 0 | 0.0013 | 26.6962 | 2.0855 | 0.0009 | 0.0009 | 0.0009 | 0 | 0 | 158.92 | N | N | N | N | N | N | N | Y | N | Y
110730 | 65.3 | 44.546 | 196.6 | 154.5 | 84.9 | 100 | 30 | 69.6 | 108.3 | 124.7 | 113 | 2.1 | 2.4413 | 30.0903 | 405.8 | 469 | 447.673 | 274.509 | 0.4 | 0.4 | 0 | 8.2 | 11.37 | 1.17 | 3.6 | 8.31E-07 | 0 | 0 | 0 | 0.0012 | 26.9514 | 2.0156 | 0.0009 | 0.0009 | 0.0009 | 0 | 0 | 167.25 | N | N | N | N | N | N | N | Y | N | Y
110731 | 65.5 | 44.689 | 196.8 | 155.4 | 84.9 | 100 | 30 | 69.6 | 108.6 | 124.5 | 113.8 | 2.2 | 2.4903 | 30.0778 | 405.3 | 468.4 | 452.283 | 277.389 | 0.3 | 0.3 | 0 | 8.3 | 11.28 | 1.19 | 3.5 | 8.23E-07 | 0 | 0 | 0 | 0.0013 | 27.0214 | 2.0646 | 0.0009 | 0.0009 | 0.0009 | 0 | 0 | 169.42 | N | N | N | N | N | N | N | Y | N | Y
110732 | 66.1 | 45.037 | 197.1 | 155.7 | 84.9 | 99.9 | 30 | 69.6 | 108.5 | 124.3 | 114 | 2.2 | 2.74 | 30.0933 | 405.1 | 467.8 | 474.992 | 291.542 | 0.2 | 0.2 | 0 | 8.6 | 11.19 | 1.23 | 3.6 | 7.83E-07 | 0 | 0 | 0 | 0.0014 | 28.1764 | 2.2424 | 0.001 | 0.001 | 0.001 | 0 | 0 | 168.71 | N | N | N | N | N | N | N | Y | N | Y
110733 | 66.3 | 45.217 | 197.4 | 155.9 | 84.9 | 99.9 | 30 | 69.6 | 108.6 | 124.2 | 114.1 | 2.2 | 2.896 | 30.1003 | 404.5 | 467.4 | 488.726 | 300.224 | 0.2 | 0.2 | 0 | 9.2 | 11.13 | 1.28 | 3.7 | 7.61E-07 | 0 | 0 | 0 | 0.0015 | 28.8445 | 2.4075 | 0.001 | 0.0011 | 0.0011 | 0 | 0 | 172.37 | N | N | N | N | N | N | N | Y | N | Y
110734 | 66.9 | 45.64 | 197.5 | 156.7 | 84.9 | 99.9 | 30 | 69.7 | 108.8 | 124.2 | 114.9 | 2.3 | 3.0714 | 30.0959 | 404.1 | 466.5 | 503.708 | 309.531 | 0.3 | 0.3 | 0 | 10.6 | 11.07 | 1.33 | 3.6 | 7.38E-07 | 0 | 0 | 0 | 0.0018 | 29.583 | 2.5822 | 0.001 | 0.0011 | 0.0011 | 0 | 0 | 177.31 | N | N | N | N | N | N | N | Y | N | Y
110735 | 67.6 | 46.068 | 197.7 | 157.3 | 84.9 | 99.9 | 30 | 69.6 | 108.6 | 124 | 115.4 | 2.4 | 3.1173 | 30.096 | 403.8 | 466.3 | 507.493 | 311.96 | 0.3 | 0.3 | 0 | 11.1 | 11.01 | 1.37 | 3.6 | 7.32E-07 | 0 | 0 | 0 | 0.0019 | 29.6501 | 2.6877 | 0.001 | 0.0011 | 0.0011 | 0 | 0 | 182.6 | N | N | N | N | N | N | N | Y | N | Y
110736 | 68.3 | 46.534 | 197.7 | 157.8 | 84.8 | 99.9 | 30 | 69.6 | 108.4 | 123.9 | 115.9 | 2.4 | 3.1566 | 30.1043 | 403.8 | 465.6 | 510.717 | 314.049 | 0.2 | 0.2 | 0 | 10.1 | 10.95 | 1.42 | 3.5 | 7.27E-07 | 0 | 0 | 0 | 0.0017 | 29.701 | 2.7936 | 0.001 | 0.0011 | 0.0011 | 0 | 0 | 184.6 | N | N | N | N | N | N | N | Y | N | Y
110737 | 68.9 | 46.963 | 198 | 158.2 | 84.9 | 99.9 | 30 | 69.6 | 108.5 | 124.2 | 116.2 | 2.4 | 3.1909 | 30.1086 | 404 | 465.1 | 513.56 | 315.77 | 0.3 | 0.3 | 0 | 10.1 | 10.91 | 1.45 | 3.6 | 7.23E-07 | 0 | 0 | 0 | 0.0018 | 29.7523 | 2.8813 | 0.001 | 0.0011 | 0.0011 | 0 | 0 | 186.68 | N | N | N | N | N | N | N | Y | N | Y
110738 | 69.5 | 47.392 | 198.2 | 158.4 | 84.9 | 99.9 | 30 | 69.6 | 108.6 | 124.4 | 116.4 | 2.4 | 3.2631 | 30.103 | 404.1 | 464.7 | 519.697 | 319.44 | 0.3 | 0.3 | 0 | 11.1 | 10.88 | 1.48 | 3.6 | 7.15E-07 | 0 | 0 | 0 | 0.002 | 30.0199 | 2.9639 | 0.001 | 0.0011 | 0.0011 | 0 | 0 | 186.78 | N | N | N | N | N | N | N | Y | N | Y
110739 | 70.4 | 48.02 | 198.3 | 158.4 | 84.8 | 99.9 | 30 | 69.6 | 108.5 | 124.7 | 116.4 | 2.4 | 3.228 | 30.0979 | 404 | 464.2 | 516.79 | 317.619 | 0.3 | 0.3 | 0 | 12.6 | 10.84 | 1.52 | 3.5 | 7.19E-07 | 0 | 0 | 0 | 0.0022 | 29.7211 | 3.0259 | 0.001 | 0.0011 | 0.0011 | 0 | 0 | 187.42 | N | N | N | N | N | N | N | Y | N | Y
110740 | 71.3 | 48.641 | 198.5 | 158.4 | 84.8 | 99.9 | 30 | 69.6 | 108.3 | 124.9 | 116.4 | 2.4 | 3.291 | 30.1054 | 404.5 | 464 | 522.046 | 320.774 | 0.3 | 0.3 | 0 | 24.7 | 10.79 | 1.56 | 3.5 | 7.12E-07 | 0 | 0 | 0 | 0.0044 | 29.886 | 3.146 | 0.001 | 0.0011 | 0.0011 | 0 | 0 | 188.9 | N | N | N | N | N | N | N | Y | N | Y
110741 | 72 | 49.101 | 198.5 | 158.2 | 84.8 | 99.9 | 30 | 69.5 | 108.2 | 124.9 | 116.2 | 2.4 | 3.3485 | 30.1155 | 404.8 | 463.4 | 526.693 | 323.621 | 0.3 | 0.3 | 0 | 37 | 10.73 | 1.6 | 3.5 | 7.06E-07 | 0 | 0 | 0 | 0.0066 | 29.9891 | 3.2543 | 0.001 | 0.0011 | 0.0011 | 0 | 0 | 190.15 | N | N | N | N | N | N | N | Y | N | Y
110742 | 72.9 | 49.728 | 198.7 | 158.2 | 84.8 | 99.9 | 30 | 69.6 | 108.4 | 125 | 116.2 | 2.4 | 3.4628 | 30.1141 | 404.8 | 463.1 | 535.884 | 329.23 | 0.3 | 0.3 | 0 | 19.7 | 10.67 | 1.65 | 3.5 | 6.94E-07 | 0 | 0 | 0 | 0.0036 | 30.3353 | 3.4015 | 0.0011 | 0.0011 | 0.0011 | 0 | 0 | 190.9 | N | N | N | N | N | N | N | Y | N | Y
110743 | 74 | 50.437 | 198.8 | 158.2 | 84.8 | 99.9 | 30 | 69.6 | 108.3 | 125.1 | 116.2 | 2.4 | 3.5414 | 30.1132 | 405.2 | 462.7 | 542.316 | 333.041 | 0.3 | 0.3 | 0 | 9.4 | 10.6 | 1.69 | 3.7 | 6.86E-07 | 0 | 0 | 0 | 0.0017 | 30.4892 | 3.5424 | 0.0011 | 0.0012 | 0.0012 | 0 | 0 | 193.36 | N | N | N | N | N | N | N | Y | N | Y
110744 | 74.9 | 51.077 | 199.2 | 158.1 | 84.9 | 99.9 | 30 | 69.6 | 108.5 | 125.4 | 116.1 | 2.4 | 3.6263 | 30.1128 | 405.4 | 462.5 | 549.06 | 337.107 | 0.3 | 0.3 | 0 | 2.9 | 10.51 | 1.76 | 3.8 | 6.78E-07 | 0 | 0 | 0 | 0.0005 | 30.604 | 3.7225 | 0.0011 | 0.0012 | 0.0012 | 0 | 0 | 194.78 | N | N | N | N | N | N | N | Y | N | Y
110745 | 75.8 | 51.679 | 199.3 | 158.1 | 84.8 | 99.9 | 30 | 69.5 | 108.1 | 125.4 | 116.1 | 2.4 | 3.7768 | 30.1184 | 405.5 | 462.3 | 560.583 | 344.192 | 0.2 | 0.2 | 0 | 4.2 | 10.44 | 1.82 | 3.7 | 6.64E-07 | 0 | 0 | 0 | 0.0008 | 31.0414 | 3.9362 | 0.0012 | 0.0012 | 0.0012 | 0 | 0 | 195.23 | N | N | N | N | N | N | N | Y | N | Y
110746 | 76.8 | 52.338 | 199.3 | 158.2 | 84.8 | 99.9 | 30 | 69.5 | 108 | 125.4 | 116.2 | 2.4 | 3.8686 | 30.1197 | 405.5 | 462.2 | 567.57 | 348.486 | 0.2 | 0.2 | 0 | 7.9 | 10.42 | 1.87 | 3.6 | 6.56E-07 | 0 | 0 | 0 | 0.0015 | 31.3517 | 4.0971 | 0.0011 | 0.0012 | 0.0012 | 0 | 0 | 199.7 | N | N | N | N | N | N | N | Y | N | Y
110747 | 77.7 | 52.991 | 199.3 | 158.5 | 84.8 | 99.9 | 30 | 69.4 | 107.9 | 125.6 | 116.4 | 2.4 | 3.8618 | 30.1136 | 406.5 | 462 | 567.44 | 347.953 | 0.2 | 0.2 | 0 | 15.4 | 10.4 | 1.91 | 3.6 | 6.57E-07 | 0 | 0 | 0 | 0.0029 | 31.2372 | 4.1672 | 0.0011 | 0.0012 | 0.0012 | 0 | 0 | 201.75 | N | N | N | N | N | N | N | Y | N | Y
110748 | 78.9 | 53.767 | 199.4 | 158.7 | 84.8 | 99.9 | 30 | 69.4 | 107.9 | 125.8 | 116.6 | 2.5 | 3.9391 | 30.1123 | 407.4 | 462 | 573.525 | 351.288 | 0.3 | 0.3 | 0 | 22.6 | 10.38 | 1.93 | 3.5 | 6.51E-07 | 0 | 0 | 0 | 0.0044 | 31.4783 | 4.2575 | 0.0011 | 0.0012 | 0.0012 | 0 | 0 | 201.29 | N | N | N | N | N | N | N | Y | N | Y
110749 | 79.7 | 54.32 | 199.5 | 158.5 | 84.8 | 99.9 | 30 | 69.4 | 107.7 | 125.9 | 116.5 | 2.4 | 3.966 | 30.108 | 408.5 | 462 | 575.916 | 352.272 | 0.2 | 0.2 | 0 | 20.8 | 10.37 | 1.94 | 3.5 | 6.49E-07 | 0 | 0 | 0 | 0.004 | 31.5498 | 4.294 | 0.0011 | 0.0012 | 0.0012 | 0 | 0 | 201.82 | N | N | N | N | N | N | N | Y | N | Y
110750 | 80.6 | 54.954 | 199.7 | 158.4 | 84.7 | 99.9 | 30 | 69.3 | 107.5 | 126.1 | 116.4 | 2.4 | 4.0352 | 30.1163 | 409.7 | 462.3 | 581.356 | 355.193 | 0.3 | 0.3 | 0 | 18.2 | 10.37 | 1.94 | 3.6 | 6.43E-07 | 0 | 0 | 0 | 0.0036 | 31.8021 | 4.3355 | 0.0011 | 0.0012 | 0.0012 | 0 | 0 | 204.01 | N | N | N | N | N | N | N | Y | N | Y
110751 | 81.5 | 55.557 | 199.8 | 158.1 | 84.7 | 99.9 | 30 | 69.3 | 107.4 | 126.3 | 116.2 | 2.4 | 4.0736 | 30.1219 | 410.3 | 462.8 | 584.352 | 356.827 | 0.4 | 0.4 | 0 | 23.2 | 10.38 | 1.94 | 3.6 | 6.41E-07 | 0 | 0 | 0 | 0.0045 | 31.9698 | 4.3552 | 0.0012 | 0.0012 | 0.0012 | 0 | 0 | 205.06 | N | N | N | N | N | N | N | Y | N | Y
110752 | 82.3 | 56.116 | 199.8 | 158 | 84.7 | 99.9 | 30 | 69.3 | 107.3 | 126.5 | 116.1 | 2.4 | 4.0844 | 30.1108 | 411.3 | 463 | 585.548 | 357.025 | 0.4 | 0.4 | 0 | 17.9 | 10.38 | 1.94 | 3.6 | 6.40E-07 | 0 | 0 | 0 | 0.0035 | 31.9867 | 4.3589 | 0.0012 | 0.0013 | 0.0013 | 0 | 0 | 206.73 | N | N | N | N | N | N | N | Y | N | Y
110753 | 83.2 | 56.756 | 199.8 | 158.1 | 84.7 | 99.9 | 30 | 69.3 | 107.5 | 126.7 | 116.1 | 2.4 | 4.1631 | 30.1125 | 412.8 | 463.3 | 591.731 | 360.186 | 0.5 | 0.5 | 0 | 14.7 | 10.36 | 1.95 | 3.5 | 6.35E-07 | 0 | 0 | 0 | 0.0029 | 32.219 | 4.4138 | 0.0011 | 0.0012 | 0.0012 | 0 | 0 | 206.97 | N | N | N | N | N | N | N | Y | N | Y
110754 | 84.2 | 57.39 | 199.9 | 157.9 | 84.7 | 99.9 | 30 | 69.3 | 107.3 | 126.7 | 116 | 2.4 | 4.1565 | 30.1089 | 414.2 | 463.9 | 591.761 | 359.613 | 0.6 | 0.6 | 0 | 15.1 | 10.33 | 1.97 | 3.4 | 6.36E-07 | 0.0001 | 0.0001 | 0 | 0.003 | 32.0903 | 4.4519 | 0.0011 | 0.0012 | 0.0012 | 0 | 0 | 207.66 | N | N | N | N | N | N | N | Y | N | Y
110755 | 85.1 | 58.048 | 199.9 | 157.8 | 84.7 | 99.9 | 30 | 69.3 | 107.4 | 126.9 | 115.9 | 2.4 | 4.1064 | 30.1125 | 415.3 | 464.5 | 588.394 | 357.144 | 0.7 | 0.7 | 0 | 14.1 | 10.26 | 2.02 | 3.3 | 6.40E-07 | 0.0001 | 0.0001 | 0 | 0.0028 | 31.6544 | 4.528 | 0.0011 | 0.0012 | 0.0012 | 0 | 0 | 204.6 | N | N | N | N | N | N | N | Y | N | Y
110756 | 85.9 | 58.577 | 200 | 157.8 | 84.7 | 99.9 | 30 | 69.3 | 107.4 | 127.3 | 115.9 | 2.4 | 4.0578 | 30.1121 | 416.3 | 465.3 | 585.128 | 354.74 | 0.8 | 0.8 | 0 | 14.3 | 10.17 | 2.08 | 3.3 | 6.44E-07 | 0.0001 | 0.0001 | 0 | 0.0028 | 31.1555 | 4.6323 | 0.0011 | 0.0011 | 0.0011 | 0 | 0 | 199.62 | N | N | N | N | N | N | N | Y | N | Y
110757 | 86.5 | 58.981 | 200.3 | 157.6 | 84.7 | 99.9 | 30 | 69.3 | 107.4 | 127.5 | 115.7 | 2.4 | 4.1478 | 30.1221 | 417.7 | 466.2 | 592.046 | 358.512 | 0.8 | 0.8 | 0 | 18.3 | 10.13 | 2.14 | 3.3 | 6.38E-07 | 0.0001 | 0.0001 | 0 | 0.0036 | 31.3587 | 4.8091 | 0.0011 | 0.0011 | 0.0011 | 0 | 0 | 197.72 | N | N | N | N | N | N | N | Y | N | Y
110758 | 87.4 | 59.565 | 200.3 | 157.5 | 84.6 | 99.9 | 30 | 69.3 | 107.4 | 127.9 | 115.6 | 2.4 | 4.3996 | 30.1188 | 418.7 | 467.5 | 610.489 | 369.215 | 0.8 | 0.8 | 0 | 24.6 | 10.14 | 2.15 | 3.3 | 6.19E-07 | 0.0001 | 0.0001 | 0 | 0.005 | 32.3307 | 4.9949 | 0.0011 | 0.0012 | 0.0012 | 0 | 0 | 200.54 | N | N | N | N | N | N | N | Y | N | Y
110759 | 88.2 | 60.155 | 200.4 | 157.8 | 84.6 | 99.9 | 30 | 69.3 | 107.3 | 128.2 | 115.9 | 2.4 | 4.4525 | 30.1167 | 419.9 | 468.8 | 614.693 | 371.222 | 0.9 | 0.9 | 0 | 23.8 | 10.13 | 2.17 | 3.5 | 6.16E-07 | 0.0001 | 0.0001 | 0 | 0.0049 | 32.4594 | 5.0528 | 0.0012 | 0.0012 | 0.0012 | 0 | 0 | 202.87 | N | N | N | N | N | N | N | Y | N | Y
110800 | 89 | 60.671 | 200.5 | 158.1 | 84.5 | 99.9 | 30 | 69.3 | 107.2 | 128.7 | 116.1 | 2.4 | 4.4762 | 30.1255 | 421.1 | 469.4 | 616.641 | 371.985 | 0.8 | 0.8 | 0 | 15.1 | 10.05 | 2.22 | 3.7 | 6.15E-07 | 0.0001 | 0.0001 | 0 | 0.0031 | 32.294 | 5.1764 | 0.0012 | 0.0013 | 0.0013 | 0 | 0 | 202.72 | N | N | N | N | N | N | N | Y | N | Y
110801 | 89.8 | 61.205 | 200.8 | 158.2 | 84.5 | 99.9 | 30 | 69.3 | 107.2 | 129 | 116.2 | 2.4 | 4.1853 | 30.124 | 422.5 | 471.1 | 595.088 | 358.384 | 0.7 | 0.7 | 0 | 9.4 | 9.92 | 2.34 | 3.8 | 6.38E-07 | 0.0001 | 0.0001 | 0 | 0.0018 | 30.6875 | 5.2744 | 0.0012 | 0.0013 | 0.0013 | 0 | 0 | 202.68 | N | N | N | N | N | N | N | Y | N | Y
110802 | 90.4 | 61.64 | 200.9 | 158.2 | 84.5 | 99.9 | 30 | 69.3 | 107.3 | 129.3 | 116.2 | 2.4 | 2.7524 | 30.117 | 424 | 472.2 | 472.339 | 283.935 | 0.7 | 0.7 | 0 | 8.8 | 9.23 | 2.75 | 3.8 | 8.06E-07 | 0.0001 | 0.0001 | 0 | 0.0014 | 22.6222 | 4.8933 | 0.001 | 0.001 | 0.001 | 0 | 0 | 197.52 | N | N | N | N | N | N | N | Y | N | Y
110803 | 91.2 | 62.15 | 200.9 | 157.6 | 84.5 | 99.9 | 30 | 69.3 | 107.2 | 129.5 | 115.7 | 2.4 | 1.9842 | 30.0764 | 424.5 | 473.9 | 402.466 | 241.446 | 0.8 | 0.8 | 0 | 10.5 | 7.31 | 4.01 | 3.8 | 9.51E-07 | 0 | 0 | 0 | 0.0014 | 15.2457 | 6.0772 | 0.0008 | 0.0009 | 0.0009 | 0 | 0 | 134.02 | N | N | N | N | N | N | N | Y | N | Y
110804 | 90.7 | 61.814 | 201.1 | 147.6 | 84.6 | 99.9 | 30 | 69.3 | 107.4 | 128.6 | 106.8 | 1.6 | 3.0199 | 30.0921 | 425 | 475 | 503.39 | 301.994 | 1.3 | 1.3 | 0 | 12 | 6.92 | 5.07 | 3.9 | 7.60E-07 | 0.0001 | 0.0001 | 0 | 0.002 | 18.0343 | 9.6054 | 0.0011 | 0.0011 | 0.0011 | 0 | 0 | 0.15 | N | N | N | N | N | N | N | Y | N | N
110805 | 90.9 | 61.969 | 201.2 | 150.4 | 84.5 | 99.9 | 30 | 69.2 | 107.1 | 126.5 | 109.3 | 1.8 | 3.6089 | 30.1017 | 426.3 | 476.2 | 553.668 | 331.786 | 2.4 | 2.4 | 0 | 20.1 | 8.71 | 4.4 | 3.9 | 6.89E-07 | 0.0002 | 0.0002 | 0 | 0.0037 | 24.9627 | 9.1753 | 0.0012 | 0.0013 | 0.0013 | 0 | 0 | 184.6 | N | N | N | N | N | N | N | Y | N | Y
110806 | 91.4 | 62.342 | 201.4 | 155.6 | 84.4 | 99.9 | 30 | 69.2 | 107.1 | 126.6 | 113.9 | 2.2 | 3.6196 | 30.1058 | 427.5 | 477.2 | 554.898 | 332.123 | 2.8 | 2.7 | 0.1 | 22.9 | 9.92 | 3.31 | 3.9 | 6.88E-07 | 0.0002 | 0.0002 | 0 | 0.0042 | 28.4414 | 6.9053 | 0.0012 | 0.0012 | 0.0012 | 0 | 0 | 190.34 | N | N | N | N | N | N | N | Y | N | Y
110807 | 91.9 | 62.69 | 201.4 | 157.8 | 84.5 | 99.9 | 30 | 69.2 | 107.1 | 127.1 | 115.8 | 2.4 | 3.3795 | 30.0997 | 429 | 478.1 | 535.902 | 320.124 | 1.1 | 1.1 | 0 | 18.7 | 10.21 | 2.6 | 3.8 | 7.14E-07 | 0.0001 | 0.0001 | 0 | 0.0033 | 28.2193 | 5.2163 | 0.0011 | 0.0012 | 0.0012 | 0 | 0 | 191.31 | N | N | N | N | N | N | N | Y | N | Y
110808 | 92.5 | 63.088 | 201.4 | 158.2 | 84.5 | 99.9 | 30 | 69.3 | 107.2 | 127.6 | 116.2 | 2.4 | 2.7497 | 30.0811 | 430.5 | 480.3 | 481.261 | 286.826 | 0.6 | 0.6 | 0 | 12.1 | 10.11 | 2.36 | 3.8 | 7.97E-07 | 0 | 0 | 0 | 0.0019 | 25.0316 | 4.2441 | 0.001 | 0.001 | 0.001 | 0 | 0 | 188.32 | N | N | N | N | N | N | N | Y | N | Y
110809 | 92.9 | 63.361 | 201.5 | 157.3 | 84.4 | 99.9 | 30 | 69.2 | 106.9 | 127.9 | 115.4 | 2.4 | 2.1657 | 30.0797 | 431.8 | 482.3 | 425.639 | 253.291 | 0.4 | 0.4 | 0 | 11.9 | 9.84 | 2.4 | 3.7 | 9.03E-07 | 0 | 0 | 0 | 0.0017 | 21.5145 | 3.823 | 0.0009 | 0.0009 | 0.0009 | 0 | 0 | 166.61 | N | N | N | N | N | N | N | N | N | Y
110810 | 93.5 | 63.746 | 201.5 | 154.8 | 84.4 | 99.9 | 30 | 69.2 | 106.9 | 128.3 | 113.2 | 2.2 | 2.0077 | 30.0857 | 432.1 | 483.2 | 409.415 | 243.62 | 0.3 | 0.3 | 0 | 11.3 | 9.71 | 2.5 | 3.7 | 9.39E-07 | 0 | 0 | 0 | 0.0015 | 20.4255 | 3.8269 | 0.0008 | 0.0009 | 0.0009 | 0 | 0 | 149.33 | N | N | N | N | N | N | N | N | N | Y
110811 | 93.8 | 63.964 | 201.6 | 153.1 | 84.4 | 99.9 | 30 | 69.2 | 107 | 128.5 | 111.6 | 2 | 1.8614 | 30.0842 | 432.7 | 485.2 | 393.611 | 234.041 | 0.4 | 0.4 | 0 | 10.6 | 9.85 | 2.48 | 3.7 | 9.77E-07 | 0 | 0 | 0 | 0.0014 | 19.9142 | 3.6442 | 0.0008 | 0.0008 | 0.0008 | 0 | 0 | 146.83 | N | N | N | N | N | N | N | N | N | Y
110812 | 94.1 | 64.138 | 201.6 | 151.8 | 84.4 | 99.9 | 30 | 69.2 | 107 | 129 | 110.6 | 1.9 | 1.6187 | 30.069 | 433.6 | 486.7 | 366.573 | 217.637 | 0.6 | 0.6 | 0 | 10.5 | 9.9 | 2.45 | 3.8 | 1.05E-06 | 0 | 0 | 0 | 0.0013 | 18.6051 | 3.3462 | 0.0007 | 0.0008 | 0.0008 | 0 | 0 | 129.77 | N | N | N | N | N | N | N | N | N | Y
110813 | 94.2 | 64.244 | 201.6 | 151 | 84.4 | 99.9 | 30 | 69.2 | 106.9 | 129.4 | 109.8 | 1.9 | 1.4425 | 30.0652 | 434.2 | 488.1 | 346.033 | 205.262 | 0.6 | 0.6 | 0 | 11.4 | 9.78 | 2.49 | 3.9 | 1.11E-06 | 0 | 0 | 0 | 0.0013 | 17.3269 | 3.2058 | 0.0007 | 0.0008 | 0.0008 | 0 | 0 | 120.02 | N | N | N | N | N | N | N | N | N | Y
110814 | 94.4 | 64.362 | 201.6 | 149.8 | 84.4 | 99.9 | 30 | 69.2 | 107.1 | 129.5 | 108.7 | 1.8 | 1.4695 | 30.0736 | 434.4 | 489.5 | 349.232 | 207.176 | 0.6 | 0.6 | 0 | 12.3 | 9.77 | 2.5 | 3.8 | 1.10E-06 | 0 | 0 | 0 | 0.0014 | 17.4781 | 3.2526 | 0.0007 | 0.0008 | 0.0008 | 0 | 0 | 117.24 | N | N | N | N | N | N | N | N | N | Y
110815 | 94.4 | 64.362 | 201.6 | 149.1 | 84.4 | 99.9 | 30 | 69.3 | 107.1 | 129.6 | 108.1 | 1.7 | 1.5714 | 30.0811 | 434.2 | 491.1 | 361.267 | 214.421 | 1 | 0.9 | 0 | 14.3 | 10.02 | 2.39 | 3.8 | 1.07E-06 | 0.0001 | 0.0001 | 0 | 0.0017 | 18.5554 | 3.2128 | 0.0007 | 0.0008 | 0.0008 | 0 | 0 | 122.23 | N | N | N | N | N | N | N | N | N | Y
110816 | 94.4 | 64.331 | 201.6 | 148.8 | 84.4 | 99.9 | 30 | 69.2 | 107 | 129.9 | 107.9 | 1.7 | 1.7012 | 30.0703 | 433.6 | 492.2 | 376.119 | 223.302 | 1.3 | 1.2 | 0 | 15.1 | 10.28 | 2.21 | 3.7 | 1.02E-06 | 0.0001 | 0.0001 | 0 | 0.0018 | 19.8138 | 3.0988 | 0.0008 | 0.0008 | 0.0008 | 0 | 0 | 124.75 | N | N | N | N | N | N | N | N | N | Y
110817 | 94.6 | 64.467 | 201.6 | 149.1 | 84.3 | 99.9 | 30 | 69.2 | 107 | 130.2 | 108.1 | 1.7 | 1.7838 | 30.0718 | 433.6 | 493.4 | 385.325 | 228.792 | 1.2 | 1.2 | 0 | 15.4 | 10.38 | 2.06 | 3.6 | 9.99E-07 | 0.0001 | 0.0001 | 0 | 0.0019 | 20.5002 | 2.9602 | 0.0007 | 0.0008 | 0.0008 | 0 | 0 | 128.35 | N | N | N | N | N | N | N | N | N | Y
110818 | 94.8 | 64.623 | 201.3 | 149.7 | 84.3 | 99.9 | 30 | 69.2 | 106.9 | 130.2 | 108.7 | 1.8 | 1.909 | 30.0783 | 434.2 | 495 | 399.197 | 236.926 | 0.9 | 0.9 | 0 | 16.7 | 10.36 | 2 | 3.4 | 9.65E-07 | 0.0001 | 0.0001 | 0 | 0.0022 | 21.1915 | 2.9743 | 0.0007 | 0.0008 | 0.0008 | 0 | 0 | 128.52 | N | N | N | N | N | N | N | N | N | Y
110819 | 94.9 | 64.71 | 201.2 | 150.1 | 84.3 | 99.9 | 30 | 69.1 | 106.7 | 130.2 | 109 | 1.8 | 1.982 | 30.0798 | 435.8 | 496.8 | 407.501 | 241.42 | 0.6 | 0.6 | 0 | 22.2 | 10.32 | 1.99 | 3.4 | 9.47E-07 | 0 | 0 | 0 | 0.0029 | 21.5063 | 3.0186 | 0.0007 | 0.0008 | 0.0008 | 0 | 0 | 130.75 | N | N | N | N | N | N | N | N | N | Y
110820 | 95.3 | 65.002 | 201.2 | 150.5 | 84.3 | 99.9 | 30 | 69.2 | 106.8 | 130.3 | 109.3 | 1.8 | 2.0351 | 30.0745 | 437.3 | 497.9 | 413.454 | 244.495 | 0.5 | 0.5 | 0 | 24.7 | 10.29 | 2.01 | 3.6 | 9.35E-07 | 0 | 0 | 0 | 0.0033 | 21.7264 | 3.0794 | 0.0008 | 0.0008 | 0.0008 | 0 | 0 | 134.02 | N | N | N | N | N | N | N | N | N | Y
110821 | 95.6 | 65.169 | 201.2 | 151 | 84.3 | 99.9 | 30 | 69.1 | 106.7 | 130.5 | 109.8 | 1.9 | 2.0529 | 30.0809 | 438 | 499.4 | 415.423 | 245.513 | 0.5 | 0.5 | 0 | 23.8 | 10.24 | 2.04 | 3.7 | 9.31E-07 | 0 | 0 | 0 | 0.0032 | 21.7046 | 3.1434 | 0.0008 | 0.0009 | 0.0009 | 0 | 0 | 136.14 | N | N | N | N | N | N | N | N | N | Y
110822 | 96.1 | 65.499 | 201.1 | 151.3 | 84.3 | 99.9 | 30 | 69.1 | 106.7 | 130.4 | 110.1 | 1.9 | 1.9672 | 30.0818 | 439.7 | 501.2 | 406.608 | 239.866 | 0.5 | 0.5 | 0 | 24.1 | 10.15 | 2.09 | 3.7 | 9.53E-07 | 0 | 0 | 0 | 0.0032 | 21.027 | 3.1514 | 0.0008 | 0.0008 | 0.0008 | 0 | 0 | 137.23 | N | N | N | N | N | N | N | N | N | Y
110823 | 96.3 | 65.679 | 201 | 151.2 | 84.2 | 100 | 30 | 69.1 | 106.4 | 130.5 | 110 | 1.9 | 1.8111 | 30.0758 | 441.5 | 502.6 | 389.861 | 229.48 | 0.5 | 0.4 | 0 | 23 | 10.02 | 2.18 | 3.6 | 9.96E-07 | 0 | 0 | 0 | 0.0029 | 19.854 | 3.1442 | 0.0008 | 0.0008 | 0.0008 | 0 | 0 | 133.13 | N | N | N | N | N | N | N | N | N | Y
110824 | 96.7 | 65.965 | 201 | 150.9 | 84.2 | 100 | 30 | 69.1 | 106.5 | 130.6 | 109.8 | 1.9 | 1.6737 | 30.0664 | 442.4 | 504.9 | 374.698 | 220.262 | 0.5 | 0.5 | 0 | 22.5 | 9.93 | 2.28 | 3.7 | 1.04E-06 | 0 | 0 | 0 | 0.0027 | 18.8815 | 3.1494 | 0.0007 | 0.0008 | 0.0008 | 0 | 0 | 127.3 | N | N | N | N | N | N | N | N | N | Y
110825 | 97.2 | 66.257 | 200.9 | 150.4 | 84.2 | 100 | 30 | 69.1 | 106.6 | 130.7 | 109.3 | 1.8 | 1.8476 | 30.0675 | 443.3 | 505.6 | 394.257 | 231.535 | 0.6 | 0.6 | 0 | 24.2 | 10.04 | 2.28 | 3.8 | 9.87E-07 | 0 | 0 | 0 | 0.0031 | 20.0774 | 3.3167 | 0.0008 | 0.0009 | 0.0009 | 0 | 0 | 129.59 | N | N | N | N | N | N | N | N | N | Y
110826 | 97.6 | 66.536 | 200.9 | 149.3 | 84.2 | 100 | 30 | 69.1 | 106.6 | 130.9 | 108.3 | 1.7 | 2.0403 | 30.0758 | 444.4 | 508.2 | 415.41 | 243.745 | 0.9 | 0.9 | 0 | 20.9 | 10.27 | 2.17 | 3.8 | 9.38E-07 | 0.0001 | 0.0001 | 0 | 0.0028 | 21.623 | 3.3204 | 0.0008 | 0.0009 | 0.0009 | 0 | 0 | 132.27 | N | N | N | N | N | N | N | N | N | Y
110827 | 98.1 | 66.915 | 200.8 | 149.3 | 84.2 | 100 | 30 | 69.1 | 106.5 | 131.1 | 108.3 | 1.7 | 2.1413 | 30.0892 | 445.4 | 509.7 | 426.142 | 249.877 | 1.1 | 1 | 0 | 13.3 | 10.36 | 2.06 | 3.8 | 9.15E-07 | 0.0001 | 0.0001 | 0 | 0.0018 | 22.36 | 3.2346 | 0.0009 | 0.0009 | 0.0009 | 0 | 0 | 132.55 | N | N | N | N | N | N | N | N | N | Y
110828 | 98.6 | 67.245 | 200.6 | 150.3 | 84.2 | 100 | 30 | 69.1 | 106.4 | 130.8 | 109.2 | 1.8 | 2.1894 | 30.0883 | 447.2 | 510.5 | 431.548 | 252.518 | 0.9 | 0.9 | 0 | 14.4 | 10.3 | 2.03 | 3.8 | 9.05E-07 | 0.0001 | 0.0001 | 0 | 0.002 | 22.4515 | 3.2225 | 0.0009 | 0.0009 | 0.0009 | 0 | 0 | 134.09 | N | N | N | N | N | N | N | N | N | Y
110829 | 99.1 | 67.587 | 200.6 | 151 | 84.2 | 100 | 30 | 69.1 | 106.5 | 130.6 | 109.8 | 1.9 | 2.3921 | 30.0877 | 448.5 | 512.1 | 452.233 | 264.249 | 0.6 | 0.6 | 0 | 15.5 | 10.19 | 2.07 | 4 | 8.65E-07 | 0 | 0 | 0 | 0.0023 | 23.2498 | 3.4407 | 0.0009 | 0.001 | 0.001 | 0 | 0 | 134.62 | N | N | N | N | N | N | N | N | N | Y
110830 | 99.7 | 67.99 | 200.5 | 151.2 | 84.2 | 100 | 30 | 69.1 | 106.6 | 130.7 | 110 | 1.9 | 2.4137 | 30.0905 | 448.9 | 514.5 | 454.414 | 265.438 | 0.6 | 0.6 | 0 | 16.4 | 10.03 | 2.17 | 4.1 | 8.61E-07 | 0 | 0 | 0 | 0.0024 | 22.9996 | 3.6228 | 0.001 | 0.001 | 0.001 | 0 | 0 | 134.92 | N | N | N | N | N | N | N | N | N | Y
110831 | 100.2 | 68.301 | 200.6 | 152.5 | 84.2 | 100 | 30 | 69.1 | 106.5 | 130.5 | 111.2 | 2 | 1.9222 | 30.0892 | 449.7 | 515.5 | 402.767 | 235.034 | 0.6 | 0.6 | 0 | 16.7 | 9.71 | 2.42 | 4.1 | 9.73E-07 | 0 | 0 | 0 | 0.0022 | 19.71 | 3.5675 | 0.0009 | 0.0009 | 0.0009 | 0 | 0 | 134.28 | N | N | N | N | N | N | N | N | N | Y
110832 | 100.6 | 68.624 | 200.5 | 152.9 | 84.2 | 100 | 30 | 69.1 | 106.5 | 130.7 | 111.5 | 2 | 1.36 | 30.0719 | 450.7 | 517.3 | 338.047 | 196.946 | 0.6 | 0.6 | 0 | 15.2 | 9.15 | 2.8 | 4 | 1.16E-06 | 0 | 0 | 0 | 0.0016 | 15.5604 | 3.4668 | 0.0007 | 0.0008 | 0.0008 | 0 | 0 | 127.54 | N | N | N | N | N | N | N | N | N | Y
110833 | 100.8 | 68.742 | 200.5 | 150.8 | 84.2 | 100 | 30 | 69.1 | 106.4 | 131 | 109.7 | 1.8 | 1.0801 | 30.0671 | 451 | 518.7 | 301.2 | 175.386 | 0.8 | 0.8 | 0 | 14 | 8.63 | 3.31 | 4.1 | 1.31E-06 | 0 | 0 | 0 | 0.0013 | 13.0729 | 3.6502 | 0.0007 | 0.0007 | 0.0007 | 0 | 0 | 90.87 | N | N | N | N | N | N | N | N | N | Y
110834 | 101 | 68.848 | 200.5 | 148.5 | 84.2 | 100 | 30 | 69 | 106.2 | 131 | 107.6 | 1.7 | 1.0458 | 30.0644 | 451.1 | 520.4 | 296.508 | 172.619 | 1.2 | 1.2 | 0 | 11.9 | 8.41 | 3.77 | 4.2 | 1.33E-06 | 0.0001 | 0.0001 | 0 | 0.0011 | 12.5312 | 4.0906 | 0.0007 | 0.0007 | 0.0007 | 0 | 0 | 89.71 | N | N | N | N | N | N | N | N | N | Y
110835 | 100.8 | 68.748 | 200.5 | 146.9 | 84.1 | 100 | 30 | 69 | 106.1 | 131.5 | 106.2 | 1.5 | 1.2691 | 30.0744 | 451.7 | 521.8 | 326.627 | 190.101 | 1.7 | 1.7 | 0 | 11.6 | 8.36 | 3.98 | 4.2 | 1.20E-06 | 0.0001 | 0.0001 | 0 | 0.0012 | 13.7277 | 4.7515 | 0.0007 | 0.0008 | 0.0008 | 0 | 0 | 70.66 | N | N | N | N | N | N | N | N | N | N
110836 | 100.8 | 68.711 | 200.5 | 146.2 | 84.1 | 100 | 30 | 69 | 106.1 | 132.1 | 105.5 | 1.5 | 1.5521 | 30.0941 | 452.3 | 524 | 362.282 | 210.86 | 2.3 | 2.2 | 0 | 13.4 | 8.65 | 3.88 | 4.1 | 1.09E-06 | 0.0001 | 0.0001 | 0 | 0.0016 | 15.7537 | 5.1409 | 0.0008 | 0.0008 | 0.0008 | 0 | 0 | 84.61 | N | N | N | N | N | N | N | N | N | Y
110837 | 100.8 | 68.699 | 200.5 | 146.7 | 84.1 | 100 | 30 | 69 | 106.1 | 132.4 | 106 | 1.5 | 1.5915 | 30.089 | 452.8 | 525.3 | 367.196 | 213.55 | 2.3 | 2.2 | 0 | 7.4 | 9.08 | 3.58 | 4 | 1.07E-06 | 0.0001 | 0.0001 | 0 | 0.0009 | 16.7419 | 4.7935 | 0.0008 | 0.0008 | 0.0008 | 0 | 0 | 106.35 | N | N | N | N | N | N | N | N | N | Y
110838 | 100.6 | 68.593 | 200.5 | 147.8 | 84.1 | 100 | 30 | 69 | 106 | 132.5 | 107 | 1.6 | 1.5463 | 30.0813 | 453.5 | 525.9 | 361.943 | 210.275 | 1.7 | 1.7 | 0 | 1.2 | 9.2 | 3.33 | 4.1 | 1.09E-06 | 0.0001 | 0.0001 | 0 | 0.0001 | 16.7028 | 4.4009 | 0.0008 | 0.0008 | 0.0008 | 0 | 0 | 105.49 | N | N | N | N | N | N | N | N | N | Y
110839 | 100.7 | 68.649 | 200.3 | 148.3 | 84.2 | 100 | 30 | 69 | 106.1 | 132.5 | 107.4 | 1.7 | 1.7033 | 30.0945 | 454.2 | 528 | 380.086 | 220.754 | 1.3 | 1.3 | 0 | 1.3 | 9.19 | 3.22 | 4.2 | 1.04E-06 | 0.0001 | 0.0001 | 0 | 0.0002 | 17.5231 | 4.4586 | 0.0008 | 0.0009 | 0.0009 | 0 | 0 | 105.41 | N | N | N | N | N | N | N | N | N | Y
110840 | 100.5 | 68.537 | 200.1 | 148.4 | 84.2 | 100 | 30 | 69 | 106.3 | 132.6 | 107.5 | 1.7 | 1.9282 | 30.0995 | 454.7 | 529.9 | 405.193 | 235.242 | 1.2 | 1.1 | 0 | 8.3 | 9.39 | 3.04 | 4.2 | 9.72E-07 | 0.0001 | 0.0001 | 0 | 0.0011 | 19.0736 | 4.489 | 0.0009 | 0.001 | 0.001 | 0 | 0 | 114.59 | N | N | N | N | N | N | N | N | N | Y
110841 | 100.6 | 68.624 | 200 | 148.9 | 84.2 | 100 | 30 | 69 | 106.1 | 132.7 | 107.9 | 1.7 | 2.0216 | 30.0915 | 455.3 | 531.1 | 415.513 | 241.002 | 1.2 | 1.2 | 0 | 13.4 | 9.62 | 2.84 | 4.3 | 9.49E-07 | 0.0001 | 0.0001 | 0 | 0.0018 | 20.0271 | 4.2963 | 0.0009 | 0.001 | 0.001 | 0 | 0 | 124.81 | N | N | N | N | N | N | N | N | N | Y
110842 | 100.7 | 68.693 | 199.8 | 149.9 | 84.2 | 100 | 30 | 68.9 | 105.9 | 133 | 108.8 | 1.8 | 1.7814 | 30.0867 | 455.9 | 532.7 | 389.312 | 225.643 | 1.1 | 1.1 | 0 | 12.4 | 9.59 | 2.78 | 4.3 | 1.01E-06 | 0.0001 | 0.0001 | 0 | 0.0015 | 18.686 | 3.9396 | 0.0009 | 0.0009 | 0.0009 | 0 | 0 | 130.61 | N | N | N | N | N | N | N | N | N | Y
110843 | 100.8 | 68.711 | 199.5 | 150.1 | 84.1 | 100 | 30 | 68.8 | 105.5 | 132.9 | 109 | 1.8 | 1.5522 | 30.0835 | 456.4 | 533.9 | 363.206 | 210.374 | 0.9 | 0.9 | 0 | 11.3 | 9.25 | 2.97 | 4.4 | 1.09E-06 | 0.0001 | 0 | 0 | 0.0013 | 16.8074 | 3.9175 | 0.0008 | 0.0009 | 0.0009 | 0 | 0 | 114.91 | N | N | N | N | N | N | N | N | N | Y
110844 | 100.8 | 68.748 | 199.5 | 149.2 | 84.1 | 100 | 30 | 68.8 | 105.5 | 132.6 | 108.2 | 1.7 | 1.5267 | 30.0883 | 457.3 | 536.5 | 360.37 | 208.561 | 0.9 | 0.9 | 0 | 10.1 | 8.91 | 3.23 | 4.4 | 1.10E-06 | 0 | 0 | 0 | 0.0012 | 16.0472 | 4.224 | 0.0008 | 0.0009 | 0.0009 | 0 | 0 | 105.9 | N | N | N | N | N | N | N | N | N | Y
110845 | 100.8 | 68.699 | 199.5 | 148.2 | 84.1 | 100 | 30 | 68.8 | 105.3 | 132.7 | 107.4 | 1.6 | 1.6161 | 30.0764 | 458.7 | 538.1 | 371.27 | 214.448 | 0.9 | 0.9 | 0 | 9.1 | 8.78 | 3.46 | 4.5 | 1.07E-06 | 0.0001 | 0 | 0 | 0.0011 | 16.2583 | 4.6555 | 0.0009 | 0.0009 | 0.0009 | 0 | 0 | 103.51 | N | N | N | N | N | N | N | N | N | Y
110846 | 100.8 | 68.699 | 199.5 | 147.7 | 84.2 | 100 | 30 | 68.8 | 105.4 | 132.6 | 106.9 | 1.6 | 1.7422 | 30.0785 | 459.8 | 540.1 | 385.854 | 222.617 | 0.9 | 0.9 | 0 | 9.5 | 8.71 | 3.6 | 4.5 | 1.03E-06 | 0.0001 | 0.0001 | 0 | 0.0012 | 16.7447 | 5.0369 | 0.0009 | 0.001 | 0.001 | 0 | 0 | 101.19 | N | N | N | N | N | N | N | N | N | Y
110847 | 100.7 | 68.643 | 199.2 | 147.6 | 84.2 | 100 | 30 | 68.9 | 105.7 | 132.6 | 106.8 | 1.6 | 1.9548 | 30.0786 | 460.8 | 541.2 | 409.514 | 236.01 | 0.9 | 0.9 | 0 | 10.1 | 8.56 | 3.79 | 4.4 | 9.70E-07 | 0.0001 | 0.0001 | 0 | 0.0013 | 17.4365 | 5.6177 | 0.0009 | 0.001 | 0.001 | 0 | 0 | 102.01 | N | N | N | N | N | N | N | N | N | Y
110848 | 100.5 | 68.556 | 199.2 | 147.8 | 84.2 | 100 | 30 | 68.8 | 105.5 | 132.3 | 107 | 1.6 | 2.0656 | 30.0855 | 461.6 | 542.9 | 421.577 | 242.804 | 0.8 | 0.8 | 0 | 9.9 | 8.32 | 4.04 | 4.4 | 9.43E-07 | 0 | 0 | 0 | 0.0013 | 17.4477 | 6.1661 | 0.001 | 0.001 | 0.001 | 0 | 0 | 105.5 | N | N | N | N | N | N | N | N | N | Y
110849 | 100.5 | 68.543 | 199 | 148.2 | 84.3 | 100 | 30 | 68.9 | 105.7 | 131.9 | 107.3 | 1.6 | 2.21 | 30.084 | 462.6 | 545 | 436.76 | 251.282 | 0.6 | 0.6 | 0 | 8.7 | 8.02 | 4.37 | 4.6 | 9.12E-07 | 0 | 0 | 0 | 0.0012 | 17.3995 | 6.8897 | 0.001 | 0.0011 | 0.0011 | 0 | 0 | 102.41 | N | N | N | N | N | N | N | N | N | Y
110850 | 100.5 | 68.494 | 198.9 | 148.3 | 84.2 | 100 | 30 | 68.8 | 105.5 | 131.5 | 107.5 | 1.7 | 2.4849 | 30.0852 | 464.4 | 545.7 | 464.97 | 266.997 | 0.7 | 0.6 | 0 | 7.8 | 7.85 | 4.62 | 4.8 | 8.58E-07 | 0 | 0 | 0 | 0.0011 | 18.0956 | 7.7365 | 0.0012 | 0.0012 | 0.0012 | 0 | 0 | 101.96 | N | N | N | N | N | N | N | N | N | Y
110851 | 100.5 | 68.494 | 198.8 | 148.6 | 84.2 | 100 | 30 | 68.9 | 105.6 | 131.1 | 107.7 | 1.7 | 2.6179 | 30.108 | 466.2 | 548.5 | 478.125 | 274.232 | 0.5 | 0.5 | 0 | 13 | 7.89 | 4.7 | 4.9 | 8.35E-07 | 0 | 0 | 0 | 0.002 | 18.6724 | 8.0974 | 0.0012 | 0.0013 | 0.0013 | 0 | 0 | 117.83 | N | N | N | N | N | N | N | N | N | Y
110852 | 100.6 | 68.606 | 198.5 | 149.5 | 84.3 | 100 | 30 | 68.9 | 105.7 | 130.7 | 108.5 | 1.7 | 2.607 | 30.1013 | 467.8 | 550 | 477.57 | 273.358 | 0.3 | 0.3 | 0 | 16 | 7.93 | 4.71 | 4.9 | 8.38E-07 | 0 | 0 | 0 | 0.0024 | 18.7177 | 8.0793 | 0.0012 | 0.0013 | 0.0013 | 0 | 0 | 120.85 | N | N | N | N | N | N | N | N | N | Y
110853 | 100.5 | 68.537 | 198.4 | 150.2 | 84.3 | 100 | 30 | 68.8 | 105.6 | 130.3 | 109.1 | 1.8 | 2.571 | 30.086 | 470.6 | 552.4 | 474.815 | 270.828 | 0.3 | 0.3 | 0 | 13.6 | 7.92 | 4.71 | 5 | 8.46E-07 | 0 | 0 | 0 | 0.002 | 18.5235 | 8.0046 | 0.0012 | 0.0013 | 0.0013 | 0 | 0 | 122.15 | N | N | N | N | N | N | N | N | N | Y
110854 | 100.5 | 68.556 | 198.4 | 150.4 | 84.3 | 100 | 30 | 68.9 | 105.8 | 129.8 | 109.3 | 1.8 | 2.4619 | 30.0935 | 472.6 | 554.1 | 464.444 | 264.42 | 0.3 | 0.3 | 0 | 12.8 | 7.89 | 4.74 | 5 | 8.66E-07 | 0 | 0 | 0 | 0.0019 | 18.0143 | 7.868 | 0.0012 | 0.0013 | 0.0013 | 0 | 0 | 122.9 | N | N | N | N | N | N | N | N | N | Y
110855 | 100.7 | 68.693 | 198.2 | 150.1 | 84.3 | 100 | 30 | 68.9 | 105.8 | 129.6 | 109 | 1.8 | 2.4088 | 30.0881 | 474.7 | 556.4 | 459.739 | 261.11 | 0.3 | 0.3 | 0 | 12.3 | 7.81 | 4.83 | 5.1 | 8.77E-07 | 0 | 0 | 0 | 0.0018 | 17.6007 | 7.92 | 0.0012 | 0.0013 | 0.0013 | 0 | 0 | 120.33 | N | N | N | N | N | N | N | N | N | Y
110856 | 100.7 | 68.643 | 198 | 149.8 | 84.3 | 100 | 30 | 68.9 | 105.8 | 129.2 | 108.8 | 1.8 | 2.2604 | 30.086 | 477.5 | 558.3 | 445.185 | 252.066 | 0.2 | 0.2 | 0 | 12.9 | 7.66 | 4.99 | 5.1 | 9.09E-07 | 0 | 0 | 0 | 0.0018 | 16.6671 | 7.8918 | 0.0012 | 0.0012 | 0.0012 | 0 | 0 | 117.45 | N | N | N | N | N | N | N | N | N | Y
110857 | 100.8 | 68.711 | 197.9 | 149.4 | 84.3 | 100 | 30 | 68.9 | 105.6 | 129 | 108.4 | 1.7 | 2.1892 | 30.0872 | 479.1 | 560.4 | 438.199 | 247.708 | 0.2 | 0.2 | 0 | 13.4 | 7.5 | 5.15 | 5 | 9.25E-07 | 0 | 0 | 0 | 0.0018 | 16.0416 | 8.0037 | 0.0011 | 0.0012 | 0.0012 | 0 | 0 | 104.48 | N | N | N | N | N | N | N | N | N | Y
110858 | 100.7 | 68.68 | 197.9 | 148.9 | 84.4 | 100 | 30 | 69 | 106 | 128.7 | 107.9 | 1.7 | 2.1936 | 30.0804 | 480.4 | 562.5 | 438.996 | 247.742 | 0.3 | 0.3 | 0 | 12 | 7.46 | 5.25 | 5 | 9.25E-07 | 0 | 0 | 0 | 0.0016 | 15.9674 | 8.172 | 0.0011 | 0.0012 | 0.0012 | 0 | 0 | 111.1 | N | N | N | N | N | N | N | N | N | Y
110859 | 100.8 | 68.711 | 197.8 | 148.9 | 84.4 | 100 | 30 | 69 | 106.1 | 128.6 | 107.9 | 1.7 | 2.1423 | 30.094 | 482.4 | 564.5 | 433.915 | 244.466 | 0.2 | 0.2 | 0 | 10.5 | 7.47 | 5.32 | 5.1 | 9.37E-07 | 0 | 0 | 0 | 0.0014 | 15.7583 | 8.1585 | 0.0011 | 0.0012 | 0.0012 | 0 | 0 | 105.73 | N | N | N | N | N | N | N | N | N | Y
110900 | 100.8 | 68.699 | 197.5 | 148.7 | 84.4 | 100 | 30 | 69 | 106.1 | 128.5 | 107.8 | 1.7 | 2.0804 | 30.1053 | 484.1 | 566.4 | 427.716 | 240.623 | 0.2 | 0.2 | 0 | 10.7 | 7.39 | 5.39 | 5.2 | 9.52E-07 | 0 | 0 | 0 | 0.0014 | 15.3632 | 8.1487 | 0.0011 | 0.0012 | 0.0012 | 0 | 0 | 100.66 | N | N | N | N | N | N | N | N | N | Y
110901 | 100.7 | 68.661 | 197.4 | 148.6 | 84.5 | 100 | 30 | 69.1 | 106.4 | 128.3 | 107.6 | 1.7 | 2.0912 | 30.117 | 485.7 | 567.5 | 429.083 | 241.077 | 0.2 | 0.2 | 0 | 11.2 | 7.31 | 5.49 | 5.3 | 9.50E-07 | 0 | 0 | 0 | 0.0015 | 15.2097 | 8.3133 | 0.0011 | 0.0012 | 0.0012 | 0 | 0 | 101.06 | N | N | N | N | N | N | N | N | N | Y
110902 | 100.7 | 68.649 | 197.3 | 148.2 | 84.5 | 100 | 30 | 69.1 | 106.5 | 128.2 | 107.3 | 1.6 | 2.1236 | 30.1015 | 487.5 | 570.2 | 432.928 | 242.672 | 0.4 | 0.4 | 0 | 11.4 | 7.28 | 5.55 | 5.4 | 9.44E-07 | 0 | 0 | 0 | 0.0015 | 15.2639 | 8.4504 | 0.0012 | 0.0013 | 0.0013 | 0 | 0 | 99.41 | N | N | N | N | N | N | N | N | N | Y
110903 | 100.6 | 68.612 | 197.3 | 148.2 | 84.5 | 100 | 30 | 69.2 | 106.7 | 128.1 | 107.3 | 1.6 | 2.1204 | 30.0994 | 488.6 | 571.8 | 432.896 | 242.342 | 0.6 | 0.6 | 0 | 12.9 | 7.32 | 5.54 | 5.4 | 9.45E-07 | 0 | 0 | 0 | 0.0017 | 15.3213 | 8.433 | 0.0012 | 0.0013 | 0.0013 | 0 | 0 | 103.4 | N | N | N | N | N | N | N | N | N | Y
110904 | 100.7 | 68.693 | 197.1 | 148.5 | 84.6 | 100 | 30 | 69.2 | 106.9 | 127.9 | 107.6 | 1.7 | 2.1661 | 30.1005 | 489.6 | 573 | 437.939 | 244.918 | 0.7 | 0.7 | 0 | 13.5 | 7.32 | 5.55 | 5.4 | 9.35E-07 | 0 | 0 | 0 | 0.0018 | 15.4722 | 8.5268 | 0.0012 | 0.0013 | 0.0013 | 0 | 0 | 99.6 | N | N | N | N | N | N | N | N | N | Y
110905 | 100.7 | 68.693 | 196.9 | 148.5 | 84.6 | 100 | 30 | 69.2 | 107.1 | 128.1 | 107.6 | 1.7 | 2.2158 | 30.0965 | 491.2 | 575.7 | 443.481 | 247.577 | 0.7 | 0.7 | 0 | 14.2 | 7.3 | 5.57 | 5.5 | 9.25E-07 | 0 | 0 | 0 | 0.0019 | 15.6047 | 8.6519 | 0.0012 | 0.0013 | 0.0013 | 0 | 0 | 96.38 | N | N | N | N | N | N | N | N | N | Y
110906 | 100.6 | 68.575 | 196.8 | 148.4 | 84.6 | 100 | 30 | 69.3 | 107.2 | 127.9 | 107.5 | 1.7 | 2.2108 | 30.0942 | 492.6 | 577.4 | 443.255 | 247.049 | 0.7 | 0.7 | 0 | 15 | 7.32 | 5.56 | 5.5 | 9.27E-07 | 0 | 0 | 0 | 0.002 | 15.6076 | 8.618 | 0.0012 | 0.0013 | 0.0013 | 0 | 0 | 102.17 | N | N | N | N | N | N | N | N | N | Y
110907 | 100.6 | 68.593 | 196.8 | 148.6 | 84.7 | 100 | 30 | 69.3 | 107.4 | 127.9 | 107.7 | 1.7 | 2.2319 | 30.1047 | 493.9 | 579.6 | 445.614 | 248.13 | 0.7 | 0.7 | 0 | 15.2 | 7.39 | 5.49 | 5.5 | 9.23E-07 | 0 | 0 | 0 | 0.0021 | 15.833 | 8.5511 | 0.0012 | 0.0013 | 0.0013 | 0 | 0 | 105.33 | N | N | N | N | N | N | N | N | N | Y
110908 | 100.6 | 68.593 | 196.7 | 148.8 | 84.7 | 100 | 30 | 69.3 | 107.3 | 127.7 | 107.9 | 1.7 | 2.2828 | 30.1037 | 494.8 | 581 | 451.179 | 250.974 | 0.7 | 0.7 | 0 | 15 | 7.53 | 5.36 | 5.7 | 9.13E-07 | 0 | 0 | 0 | 0.0021 | 16.3254 | 8.4457 | 0.0013 | 0.0014 | 0.0014 | 0 | 0 | 109.47 | N | N | N | N | N | N | N | N | N | Y
110909 | 100.6 | 68.593 | 196.5 | 149 | 84.7 | 100 | 30 | 69.4 | 107.5 | 127.7 | 108.1 | 1.7 | 2.2881 | 30.1027 | 496 | 583.1 | 451.931 | 251.078 | 0.7 | 0.7 | 0 | 14.1 | 7.64 | 5.22 | 5.8 | 9.12E-07 | 0 | 0 | 0 | 0.0019 | 16.5607 | 8.2337 | 0.0013 | 0.0014 | 0.0014 | 0 | 0 | 111.9 | N | N | N | N | N | N | N | N | N | Y
110910 | 100.6 | 68.606 | 196.4 | 149.3 | 84.7 | 100 | 30 | 69.3 | 107.2 | 127.8 | 108.3 | 1.7 | 2.3328 | 30.0942 | 497.7 | 584.3 | 456.962 | 253.336 | 0.7 | 0.7 | 0 | 14.3 | 7.69 | 5.13 | 5.9 | 9.04E-07 | 0 | 0 | 0 | 0.002 | 16.826 | 8.1532 | 0.0014 | 0.0015 | 0.0015 | 0 | 0 | 109.68 | N | N | N | N | N | N | N | N | N | Y
110911 | 100.6 | 68.593 | 196.3 | 149.2 | 84.7 | 100 | 30 | 69.3 | 107.1 | 127.9 | 108.2 | 1.7 | 2.4371 | 30.099 | 499.4 | 586.5 | 467.854 | 258.963 | 0.6 | 0.6 | 0 | 14.9 | 7.72 | 5.06 | 6.1 | 8.84E-07 | 0 | 0 | 0 | 0.0021 | 17.2691 | 8.2276 | 0.0014 | 0.0015 | 0.0015 | 0 | 0 | 113.17 | N | N | N | N | N | N | N | N | N | Y
110912 | 100.6 | 68.593 | 196.3 | 149.2 | 84.8 | 100 | 30 | 69.3 | 107.3 | 127.7 | 108.2 | 1.7 | 2.4966 | 30.0992 | 500.8 | 588.9 | 474.065 | 262.024 | 0.7 | 0.6 | 0 | 14.5 | 7.76 | 5 | 6.2 | 8.74E-07 | 0 | 0 | 0 | 0.0021 | 17.5576 | 8.2212 | 0.0015 | 0.0016 | 0.0016 | 0 | 0 | 115.32 | N | N | N | N | N | N | N | N | N | Y
110913 | 100.6 | 68.612 | 196.3 | 149.5 | 84.8 | 100 | 30 | 69.3 | 107.2 | 127.7 | 108.5 | 1.7 | 2.5741 | 30.0944 | 501.7 | 590.5 | 481.94 | 266.079 | 0.6 | 0.6 | 0 | 13.9 | 7.8 | 4.94 | 6.3 | 8.61E-07 | 0 | 0 | 0 | 0.002 | 17.9119 | 8.2548 | 0.0015 | 0.0016 | 0.0016 | 0 | 0 | 116.17 | N | N | N | N | N | N | N | N | N | Y
110914 | 100.5 | 68.556 | 196.2 | 149.7 | 84.8 | 100 | 30 | 69.2 | 106.9 | 127.7 | 108.6 | 1.8 | 2.6478 | 30.1056 | 502.7 | 591.9 | 489.239 | 269.931 | 0.5 | 0.5 | 0 | 13.4 | 7.89 | 4.85 | 6.4 | 8.48E-07 | 0 | 0 | 0 | 0.002 | 18.3991 | 8.2168 | 0.0016 | 0.0017 | 0.0017 | 0 | 0 | 118.27 | N | N | N | N | N | N | N | N | N | Y
110915 | 100.6 | 68.562 | 196.1 | 149.9 | 84.8 | 100 | 30 | 69.1 | 106.7 | 127.7 | 108.8 | 1.8 | 2.469 | 30.1032 | 504 | 593.8 | 471.852 | 259.969 | 0.5 | 0.5 | 0 | 12.5 | 8.01 | 4.74 | 6.6 | 8.81E-07 | 0 | 0 | 0 | 0.0018 | 17.9857 | 7.7385 | 0.0016 | 0.0017 | 0.0017 | 0 | 0 | 125.77 | N | N | N | N | N | N | N | N | N | Y
110916 | 100.7 | 68.674 | 196.1 | 150.5 | 84.8 | 100 | 30 | 69.1 | 106.5 | 127.5 | 109.3 | 1.8 | 2.244 | 30.1007 | 505.2 | 595.6 | 449.255 | 247.194 | 0.4 | 0.4 | 0 | 12.7 | 7.98 | 4.73 | 6.8 | 9.26E-07 | 0 | 0 | 0 | 0.0017 | 17.0327 | 7.3472 | 0.0015 | 0.0016 | 0.0016 | 0 | 0 | 123.49 | N | N | N | N | N | N | N | N | N | Y
110917 | 100.7 | 68.693 | 196.1 | 149.9 | 84.8 | 100 | 30 | 69 | 106.3 | 127.5 | 108.8 | 1.8 | 2.1193 | 30.1061 | 506.4 | 597 | 436.429 | 239.876 | 0.5 | 0.4 | 0 | 11.5 | 7.77 | 4.88 | 6.9 | 9.55E-07 | 0 | 0 | 0 | 0.0015 | 16.0847 | 7.3562 | 0.0015 | 0.0016 | 0.0016 | 0 | 0 | 113.85 | N | N | N | N | N | N | N | N | N | Y
110918 | 100.8 | 68.748 | 196.1 | 149.1 | 84.8 | 100 | 30 | 69 | 106.3 | 127.4 | 108.1 | 1.7 | 2.0379 | 30.101 | 507.3 | 599.1 | 427.98 | 234.982 | 0.5 | 0.5 | 0 | 11.1 | 7.5 | 5.17 | 7 | 9.75E-07 | 0 | 0 | 0 | 0.0014 | 15.2136 | 7.6242 | 0.0015 | 0.0016 | 0.0016 | 0 | 0 | 101.99 | N | N | N | N | N | N | N | N | N | Y
110919 | 100.9 | 68.798 | 195.9 | 148.3 | 84.9 | 100 | 30 | 69 | 106.1 | 127.3 | 107.4 | 1.7 | 1.8558 | 30.098 | 507.7 | 600.7 | 408.102 | 223.947 | 0.5 | 0.5 | 0 | 11 | 7.17 | 5.56 | 7 | 1.02E-06 | 0 | 0 | 0 | 0.0014 | 13.872 | 7.8188 | 0.0014 | 0.0015 | 0.0015 | 0 | 0 | 92.07 | N | N | N | N | N | N | N | N | N | Y
110920 | 100.8 | 68.73 | 195.9 | 147.7 | 84.8 | 100 | 30 | 68.9 | 105.8 | 127.2 | 106.8 | 1.6 | 1.7284 | 30.0948 | 508.5 | 601.9 | 393.979 | 215.992 | 0.6 | 0.6 | 0 | 11.2 | 6.83 | 6.01 | 7.1 | 1.06E-06 | 0 | 0 | 0 | 0.0013 | 12.7316 | 8.1495 | 0.0014 | 0.0015 | 0.0015 | 0 | 0 | 81.82 | N | N | N | N | N | N | N | N | N | Y
110921 | 100.8 | 68.699 | 195.9 | 146.8 | 84.9 | 100 | 30 | 68.9 | 105.9 | 127 | 106.1 | 1.5 | 1.9026 | 30.0907 | 508.9 | 603.4 | 413.399 | 226.512 | 0.6 | 0.6 | 0 | 12 | 6.65 | 6.32 | 7.2 | 1.01E-06 | 0 | 0 | 0 | 0.0015 | 12.9977 | 8.9894 | 0.0015 | 0.0016 | 0.0016 | 0 | 0 | 77.41 | N | N | N | N | N | N | N | N | N | N
110922 | 100.7 | 68.674 | 195.8 | 146.5 | 84.9 | 100 | 30 | 68.9 | 105.9 | 126.7 | 105.8 | 1.5 | 2.1788 | 30.0915 | 509.9 | 604.6 | 443.513 | 242.772 | 0.6 | 0.5 | 0 | 12.2 | 6.8 | 6.29 | 7.2 | 9.44E-07 | 0 | 0 | 0 | 0.0016 | 14.2628 | 9.5922 | 0.0016 | 0.0017 | 0.0017 | 0 | 0 | 84.89 | N | N | N | N | N | N | N | N | N | Y
110923 | 100.5 | 68.519 | 195.7 | 147.1 | 84.9 | 100 | 30 | 68.9 | 105.9 | 126.7 | 106.4 | 1.6 | 2.3924 | 30.0981 | 511.4 | 605.9 | 465.813 | 254.628 | 0.5 | 0.5 | 0 | 11.9 | 7.14 | 6 | 7.2 | 9.00E-07 | 0 | 0 | 0 | 0.0017 | 15.6999 | 9.5883 | 0.0017 | 0.0018 | 0.0018 | 0 | 0 | 97.36 | N | N | N | N | N | N | N | N | N | Y
110924 | 100.4 | 68.475 | 195.7 | 148.3 | 84.9 | 100 | 30 | 68.9 | 106 | 126.9 | 107.4 | 1.7 | 2.6992 | 30.115 | 512.8 | 607.4 | 496.287 | 271.058 | 0.5 | 0.5 | 0 | 12.6 | 7.49 | 5.59 | 7.5 | 8.45E-07 | 0 | 0 | 0 | 0.0019 | 17.5345 | 9.5108 | 0.0018 | 0.002 | 0.002 | 0 | 0 | 108.85 | N | N | N | N | N | N | N | N | N | Y
110925 | 100.4 | 68.475 | 195.6 | 149.4 | 84.9 | 100 | 30 | 68.9 | 106 | 127 | 108.4 | 1.7 | 2.8987 | 30.1195 | 515.1 | 609.1 | 515.884 | 281.129 | 0.4 | 0.4 | 0 | 14.4 | 7.83 | 5.17 | 7.8 | 8.14E-07 | 0 | 0 | 0 | 0.0022 | 19 | 9.1166 | 0.002 | 0.0021 | 0.0021 | 0 | 0 | 116.62 | N | N | N | N | N | N | N | N | N | Y
110926 | 100.3 | 68.401 | 195.4 | 150.1 | 84.9 | 100 | 30 | 68.9 | 105.8 | 127 | 109.1 | 1.8 | 3.0217 | 30.1245 | 516.7 | 610.1 | 527.496 | 287.057 | 0.4 | 0.4 | 0 | 13.7 | 8.11 | 4.79 | 8 | 7.97E-07 | 0 | 0 | 0 | 0.0022 | 20.0958 | 8.6255 | 0.0021 | 0.0022 | 0.0022 | 0 | 0 | 129.87 | N | N | N | N | N | N | N | N | N | Y
110927 | 100.4 | 68.475 | 195.2 | 150.8 | 84.9 | 100 | 30 | 68.9 | 105.9 | 127.1 | 109.7 | 1.8 | 3.2399 | 30.1182 | 517.8 | 611.8 | 547.499 | 297.526 | 0.3 | 0.3 | 0 | 11.4 | 8.34 | 4.45 | 8.3 | 7.69E-07 | 0 | 0 | 0 | 0.0019 | 21.4181 | 8.3203 | 0.0022 | 0.0024 | 0.0024 | 0 | 0 | 136.19 | N | N | N | N | N | N | N | N | N | Y
110928 | 100.4 | 68.488 | 195.2 | 151.3 | 84.9 | 100 | 30 | 68.9 | 106 | 127.1 | 110.1 | 1.9 | 3.2659 | 30.1111 | 518.7 | 613.4 | 550.098 | 298.613 | 0.2 | 0.2 | 0 | 10.4 | 8.52 | 4.2 | 8.7 | 7.66E-07 | 0 | 0 | 0 | 0.0017 | 21.9649 | 7.8648 | 0.0023 | 0.0025 | 0.0025 | 0 | 0 | 149.18 | N | N | N | N | N | N | N | N | N | Y
110929 | 100.5 | 68.543 | 195.2 | 151.8 | 85 | 100 | 30 | 69 | 106 | 127 | 110.5 | 1.9 | 2.9825 | 30.1091 | 520.1 | 614.8 | 524.637 | 284.346 | 0.1 | 0.1 | 0 | 10.9 | 8.55 | 4.08 | 9.1 | 8.05E-07 | 0 | 0 | 0 | 0.0017 | 20.9873 | 7.2855 | 0.0023 | 0.0025 | 0.0025 | 0 | 0 | 150.31 | N | N | N | N | N | N | N | N | N | Y
110930 | 100.7 | 68.643 | 195.2 | 152 | 85 | 100 | 30 | 68.9 | 105.8 | 127 | 110.8 | 1.9 | 2.6404 | 30.1132 | 521.9 | 616.7 | 492.701 | 266.592 | 0.2 | 0.1 | 0 | 12.6 | 8.34 | 4.19 | 9.4 | 8.59E-07 | 0 | 0 | 0 | 0.0019 | 19.1894 | 7.0179 | 0.0023 | 0.0024 | 0.0024 | 0 | 0 | 140.04 | N | N | N | N | N | N | N | N | N | Y
110931 | 100.8 | 68.748 | 195.2 | 151 | 85 | 100 | 30 | 68.9 | 105.7 | 126.8 | 109.8 | 1.9 | 2.5691 | 30.1119 | 522.3 | 618.4 | 485.858 | 262.764 | 0.2 | 0.2 | 0 | 13.4 | 8.04 | 4.44 | 9.8 | 8.72E-07 | 0 | 0 | 0 | 0.0019 | 18.244 | 7.3258 | 0.0023 | 0.0025 | 0.0025 | 0 | 0 | 120.04 | N | N | N | N | N | N | N | N | N | Y
110932 | 100.7 | 68.68 | 195.2 | 150 | 85 | 100 | 30 | 68.9 | 105.6 | 126.7 | 109 | 1.8 | 2.5401 | 30.1002 | 523.7 | 619.6 | 483.451 | 260.988 | 0.4 | 0.4 | 0 | 14.7 | 7.92 | 4.65 | 10 | 8.78E-07 | 0 | 0 | 0 | 0.0021 | 17.8543 | 7.6113 | 0.0024 | 0.0025 | 0.0025 | 0 | 0 | 120.56 | N | N | N | N | N | N | N | N | N | Y
110933 | 100.7 | 68.68 | 195.2 | 149.8 | 85 | 100 | 30 | 68.8 | 105.6 | 126.6 | 108.8 | 1.8 | 2.5445 | 30.0956 | 525.9 | 620.7 | 484.353 | 260.867 | 0.4 | 0.4 | 0 | 14.2 | 7.84 | 4.79 | 10.2 | 8.78E-07 | 0 | 0 | 0 | 0.002 | 17.6696 | 7.8478 | 0.0024 | 0.0026 | 0.0026 | 0 | 0 | 119.55 | N | N | N | N | N | N | N | N | N | Y
110934 | 100.8 | 68.748 | 195.2 | 149.5 | 85 | 100 | 30 | 68.8 | 105.6 | 126.7 | 108.5 | 1.7 | 2.4996 | 30.1101 | 527.3 | 622.3 | 480.083 | 258.303 | 0.5 | 0.5 | 0 | 12.1 | 7.75 | 4.93 | 10.4 | 8.87E-07 | 0 | 0 | 0 | 0.0017 | 17.2806 | 7.9891 | 0.0024 | 0.0026 | 0.0026 | 0 | 0 | 116.98 | N | N | N | N | N | N | N | N | N | Y
110935 | 100.8 | 68.699 | 195.3 | 149.5 | 85 | 100 | 30 | 68.8 | 105.5 | 126.5 | 108.5 | 1.7 | 2.4662 | 30.0952 | 527.8 | 623.5 | 476.991 | 256.391 | 0.5 | 0.5 | 0 | 10.4 | 7.66 | 5.05 | 10.6 | 8.93E-07 | 0 | 0 | 0 | 0.0015 | 16.962 | 8.1304 | 0.0025 | 0.0026 | 0.0026 | 0 | 0 | 112.13 | N | N | N | N | N | N | N | N | N | Y
110936 | 100.7 | 68.68 | 195.2 | 149.4 | 85 | 100 | 30 | 68.8 | 105.5 | 126.5 | 108.4 | 1.7 | 2.5022 | 30.1029 | 528.2 | 624.5 | 480.567 | 258.263 | 0.5 | 0.5 | 0 | 11 | 7.61 | 5.13 | 10.9 | 8.87E-07 | 0 | 0 | 0 | 0.0016 | 16.9624 | 8.32 | 0.0025 | 0.0027 | 0.0027 | 0 | 0 | 112.02 | N | N | N | N | N | N | N | N | N | Y
110937 | 100.7 | 68.649 | 195.2 | 149.2 | 85 | 100 | 30 | 68.8 | 105.4 | 126.5 | 108.3 | 1.7 | 2.5893 | 30.1127 | 529 | 625.4 | 489.287 | 262.828 | 0.5 | 0.5 | 0 | 12.2 | 7.63 | 5.15 | 11 | 8.72E-07 | 0 | 0 | 0 | 0.0018 | 17.309 | 8.5002 | 0.0026 | 0.0028 | 0.0028 | 0 | 0 | 113.14 | N | N | N | N | N | N | N | N | N | Y
110938 | 100.7 | 68.643 | 195.2 | 149.4 | 85 | 100 | 30 | 68.8 | 105.4 | 126.6 | 108.4 | 1.7 | 2.719 | 30.1131 | 528.9 | 626.8 | 501.943 | 269.661 | 0.5 | 0.5 | 0 | 12 | 7.7 | 5.1 | 11.2 | 8.49E-07 | 0 | 0 | 0 | 0.0018 | 17.9376 | 8.6388 | 0.0027 | 0.0029 | 0.0029 | 0 | 0 | 115.76 | N | N | N | N | N | N | N | N | N | Y
110939 | 100.6 | 68.624 | 195.2 | 149.5 | 85 | 100 | 30 | 68.8 | 105.4 | 126.5 | 108.5 | 1.7 | 2.7303 | 30.1088 | 529 | 627.9 | 503.07 | 270.217 | 0.4 | 0.4 | 0 | 12.1 | 7.86 | 4.95 | 11.4 | 8.47E-07 | 0 | 0 | 0 | 0.0018 | 18.338 | 8.4021 | 0.0028 | 0.003 | 0.003 | 0 | 0 | 117.17 | N | N | N | N | N | N | N | N | N | Y
110940 | 100.6 | 68.587 | 195.2 | 150.1 | 85 | 100 | 30 | 68.8 | 105.4 | 126.5 | 109 | 1.8 | 2.7033 | 30.1273 | 529.2 | 628.6 | 500.368 | 268.854 | 0.3 | 0.3 | 0 | 13.6 | 8.01 | 4.78 | 11.6 | 8.52E-07 | 0 | 0 | 0 | 0.002 | 18.5941 | 8.0726 | 0.0028 | 0.003 | 0.003 | 0 | 0 | 127.15 | N | N | N | N | N | N | N | N | N | Y
110941 | 100.6 | 68.624 | 195.2 | 150.3 | 85 | 100 | 30 | 68.8 | 105.3 | 126.5 | 109.2 | 1.8 | 2.764 | 30.113 | 529.8 | 629.7 | 506.494 | 271.867 | 0.2 | 0.2 | 0 | 14.2 | 8.11 | 4.63 | 12 | 8.42E-07 | 0 | 0 | 0 | 0.0021 | 19.0467 | 7.8971 | 0.0029 | 0.0031 | 0.0031 | 0 | 0 | 123.17 | N | N | N | N | N | N | N | N | N | Y
110942 | 100.6 | 68.587 | 195.2 | 150.1 | 85 | 100 | 30 | 68.7 | 105.2 | 126.7 | 109.1 | 1.8 | 2.8547 | 30.1159 | 530 | 630.8 | 515.011 | 276.41 | 0.3 | 0.3 | 0 | 17.7 | 8.24 | 4.47 | 12.3 | 8.28E-07 | 0 | 0 | 0 | 0.0027 | 19.6699 | 7.7607 | 0.0031 | 0.0033 | 0.0033 | 0 | 0 | 129.26 | N | N | N | N | N | N | N | N | N | Y
110943 | 100.6 | 68.624 | 195.1 | 150.5 | 85 | 100 | 30 | 68.7 | 105.1 | 126.6 | 109.4 | 1.8 | 3.0225 | 30.1272 | 531 | 631.6 | 530.972 | 284.79 | 0.3 | 0.3 | 0 | 24.2 | 8.36 | 4.31 | 12.7 | 8.04E-07 | 0 | 0 | 0 | 0.0038 | 20.5645 | 7.7113 | 0.0033 | 0.0035 | 0.0035 | 0 | 0 | 131.68 | N | N | N | N | N | N | N | N | N | Y
110944 | 100.5 | 68.494 | 195.1 | 150.8 | 85 | 100 | 30 | 68.7 | 105 | 126.6 | 109.6 | 1.8 | 3.0257 | 30.1192 | 532.3 | 632.7 | 531.677 | 284.71 | 0.2 | 0.2 | 0 | 23.5 | 8.49 | 4.16 | 13 | 8.04E-07 | 0 | 0 | 0 | 0.0037 | 20.8595 | 7.4408 | 0.0034 | 0.0036 | 0.0036 | 0 | 0 | 142.24 | N | N | N | N | N | N | N | N | N | Y
110945 | 100.5 | 68.537 | 195.1 | 151.2 | 85 | 100 | 30 | 68.6 | 104.8 | 126.5 | 110 | 1.9 | 2.9381 | 30.1249 | 533.2 | 633.9 | 523.638 | 280.225 | 0.1 | 0.1 | 0 | 21.4 | 8.53 | 4.08 | 13.4 | 8.17E-07 | 0 | 0 | 0 | 0.0033 | 20.6454 | 7.1742 | 0.0034 | 0.0036 | 0.0036 | 0 | 0 | 142.2 | N | N | N | N | N | N | N | N | N | Y
110946 | 100.5 | 68.543 | 195 | 151.3 | 85 | 100 | 30 | 68.5 | 104.5 | 126.4 | 110.1 | 1.9 | 2.838 | 30.1015 | 533.5 | 634.6 | 514.495 | 275.026 | 0.2 | 0.2 | 0 | 20.1 | 8.49 | 4.08 | 13.6 | 8.32E-07 | 0 | 0 | 0 | 0.003 | 20.1736 | 7.0416 | 0.0034 | 0.0036 | 0.0036 | 0 | 0 | 140.46 | N | N | N | N | N | N | N | N | N | Y
110947 | 100.6 | 68.587 | 195.1 | 151 | 85 | 100 | 30 | 68.5 | 104.3 | 126.2 | 109.9 | 1.9 | 2.7147 | 30.1011 | 534.4 | 636 | 502.98 | 268.611 | 0.4 | 0.4 | 0 | 16.9 | 8.41 | 4.14 | 13.9 | 8.52E-07 | 0 | 0 | 0 | 0.0025 | 19.5171 | 6.9824 | 0.0034 | 0.0036 | 0.0036 | 0 | 0 | 135.89 | N | N | N | N | N | N | N | N | N | Y
110948 | 100.7 | 68.693 | 195.1 | 150.6 | 85 | 100 | 30 | 68.5 | 104.2 | 126.2 | 109.5 | 1.8 | 2.587 | 30.1187 | 535 | 637 | 490.288 | 261.836 | 0.5 | 0.5 | 0 | 3.9 | 8.33 | 4.23 | 14 | 8.74E-07 | 0 | 0 | 0 | 0.0006 | 18.8344 | 6.9461 | 0.0033 | 0.0035 | 0.0035 | 0 | 0 | 125.9 | N | N | N | N | N | N | N | N | N | Y
110949 | 100.9 | 68.767 | 195.1 | 150.3 | 85 | 100 | 30 | 68.5 | 104.2 | 126.1 | 109.2 | 1.8 | 2.4796 | 30.0896 | 534.9 | 638.1 | 479.841 | 256.047 | 0.4 | 0.4 | 0 | 0.4 | 8.24 | 4.33 | 14.1 | 8.94E-07 | 0 | 0 | 0 | 0.0001 | 18.2155 | 6.9527 | 0.0033 | 0.0035 | 0.0035 | 0 | 0 | 127.47 | N | N | N | N | N | N | N | N | N | Y
110950 | 100.8 | 68.711 | 195.1 | 150 | 85 | 100 | 30 | 68.5 | 104.2 | 126.2 | 108.9 | 1.8 | 2.6127 | 30.0895 | 535.6 | 638.6 | 493.299 | 263.029 | 0.4 | 0.4 | 0 | 12.8 | 8.16 | 4.41 | 14.2 | 8.71E-07 | 0 | 0 | 0 | 0.0019 | 18.5217 | 7.2842 | 0.0034 | 0.0036 | 0.0036 | 0 | 0 | 119.95 | N | N | N | N | N | N | N | N | N | Y
110951 | 100.7 | 68.693 | 195.1 | 149.5 | 85 | 100 | 30 | 68.5 | 104.2 | 126.2 | 108.5 | 1.7 | 2.8019 | 30.1116 | 536.1 | 639.5 | 511.592 | 272.843 | 0.4 | 0.4 | 0 | 24.3 | 8.2 | 4.41 | 14.3 | 8.39E-07 | 0 | 0 | 0 | 0.0036 | 19.3246 | 7.5515 | 0.0035 | 0.0038 | 0.0038 | 0 | 0 | 122.47 | N | N | N | N | N | N | N | N | N | Y
110952 | 100.6 | 68.587 | 195.1 | 149.9 | 85 | 100 | 30 | 68.4 | 104 | 126.1 | 108.8 | 1.8 | 2.9447 | 30.1078 | 537 | 640.1 | 525.269 | 279.857 | 0.4 | 0.4 | 0 | 23.4 | 8.33 | 4.33 | 14.5 | 8.18E-07 | 0 | 0 | 0 | 0.0036 | 20.1219 | 7.6001 | 0.0037 | 0.0039 | 0.0039 | 0 | 0 | 126.4 | N | N | N | N | N | N | N | N | N | Y
110953 | 100.5 | 68.494 | 195.1 | 150.3 | 84.9 | 100 | 30 | 68.4 | 103.9 | 126.2 | 109.2 | 1.8 | 3.1845 | 30.1061 | 537.8 | 640.8 | 547.487 | 291.432 | 0.4 | 0.4 | 0 | 22.7 | 8.47 | 4.19 | 14.7 | 7.85E-07 | 0 | 0 | 0 | 0.0036 | 21.317 | 7.6605 | 0.0039 | 0.0041 | 0.0041 | 0 | 0 | 134.73 | N | N | N | N | N | N | N | N | N | Y
110954 | 100.4 | 68.469 | 195.1 | 151 | 84.9 | 100 | 30 | 68.4 | 103.9 | 126.2 | 109.8 | 1.9 | 3.2379 | 30.0989 | 538.9 | 641.6 | 552.682 | 293.822 | 0.4 | 0.4 | 0 | 21 | 8.61 | 4.03 | 15.1 | 7.79E-07 | 0 | 0 | 0 | 0.0034 | 21.8569 | 7.4427 | 0.004 | 0.0043 | 0.0043 | 0 | 0 | 145.31 | N | N | N | N | N | N | N | N | N | Y
110955 | 100.6 | 68.562 | 195.1 | 151.6 | 84.9 | 100 | 30 | 68.4 | 104 | 126.1 | 110.3 | 1.9 | 3.1014 | 30.0974 | 539.9 | 642.2 | 540.62 | 287.106 | 0.4 | 0.4 | 0 | 13.2 | 8.62 | 3.97 | 15.5 | 7.97E-07 | 0 | 0 | 0 | 0.0021 | 21.3632 | 7.1591 | 0.004 | 0.0043 | 0.0043 | 0 | 0 | 149.24 | N | N | N | N | N | N | N | N | N | Y
110956 | 100.6 | 68.612 | 195.1 | 151.6 | 84.9 | 100 | 30 | 68.4 | 104 | 126 | 110.3 | 1.9 | 2.8953 | 30.1063 | 540.4 | 643 | 521.428 | 276.85 | 0.4 | 0.4 | 0 | 7.7 | 8.48 | 4.02 | 15.6 | 8.27E-07 | 0 | 0 | 0 | 0.0012 | 20.2764 | 6.9901 | 0.0039 | 0.0041 | 0.0041 | 0 | 0 | 143.1 | N | N | N | N | N | N | N | N | N | Y
110957 | 100.7 | 68.643 | 195.1 | 151.4 | 84.9 | 100 | 30 | 68.4 | 103.9 | 125.9 | 110.1 | 1.9 | 2.5978 | 30.092 | 540.5 | 643.8 | 492.696 | 261.45 | 0.4 | 0.4 | 0 | 6.2 | 8.31 | 4.15 | 15.6 | 8.76E-07 | 0 | 0 | 0 | 0.0009 | 18.7582 | 6.8192 | 0.0037 | 0.0039 | 0.0039 | 0 | 0 | 135.08 | N | N | N | N | N | N | N | N | N | Y
110958 | 100.8 | 68.73 | 195.1 | 150.9 | 84.9 | 100 | 30 | 68.4 | 104 | 125.8 | 109.7 | 1.8 | 2.3765 | 30.0845 | 540.7 | 644.4 | 470.662 | 249.637 | 0.4 | 0.4 | 0 | 5.8 | 8.08 | 4.37 | 15.6 | 9.18E-07 | 0 | 0 | 0 | 0.0008 | 17.4237 | 6.8435 | 0.0035 | 0.0037 | 0.0037 | 0 | 0 | 126.38 | N | N | N | N | N | N | N | N | N | Y
110959 | 100.9 | 68.804 | 195.1 | 150 | 84.9 | 100 | 30 | 68.4 | 104 | 125.9 | 108.9 | 1.8 | 2.2238 | 30.078 | 540.8 | 644.9 | 454.982 | 241.247 | 0.5 | 0.5 | 0 | 5.4 | 7.85 | 4.64 | 15.5 | 9.50E-07 | 0 | 0 | 0 | 0.0007 | 16.3534 | 7.0256 | 0.0034 | 0.0036 | 0.0036 | 0 | 0 | 115.64 | N | N | N | N | N | N | N | N | N | Y
111000 | 100.9 | 68.78 | 195.1 | 149.1 | 84.9 | 100 | 30 | 68.4 | 104.1 | 125.8 | 108.1 | 1.7 | 2.1359 | 30.0693 | 540.9 | 645.5 | 445.875 | 236.314 | 0.5 | 0.5 | 0 | 5.7 | 7.66 | 4.91 | 15.4 | 9.70E-07 | 0 | 0 | 0 | 0.0007 | 15.6378 | 7.2863 | 0.0033 | 0.0035 | 0.0035 | 0 | 0 | 105.1 | N | N | N | N | N | N | N | N | N | Y
111001 | 100.9 | 68.798 | 195 | 148.6 | 84.9 | 100 | 30 | 68.5 | 104.2 | 125.7 | 107.7 | 1.7 | 2.1266 | 30.082 | 540.2 | 646 | 444.577 | 235.891 | 0.5 | 0.5 | 0 | 7 | 7.47 | 5.17 | 15.2 | 9.71E-07 | 0 | 0 | 0 | 0.0009 | 15.2239 | 7.6509 | 0.0032 | 0.0034 | 0.0034 | 0 | 0 | 97.96 | N | N | N | N | N | N | N | N | N | Y
111002 | 100.7 | 68.68 | 195 | 148.2 | 84.9 | 100 | 30 | 68.4 | 104 | 125.7 | 107.3 | 1.6 | 2.1443 | 30.0959 | 540.1 | 646.2 | 446.386 | 236.986 | 0.6 | 0.6 | 0 | 7.8 | 7.36 | 5.37 | 15 | 9.67E-07 | 0 | 0 | 0 | 0.001 | 15.0672 | 7.9948 | 0.0032 | 0.0034 | 0.0034 | 0 | 0 | 96.94 | N | N | N | N | N | N | N | N | N | Y
111003 | 100.6 | 68.624 | 194.9 | 148.1 | 84.9 | 100 | 30 | 68.4 | 104 | 125.7 | 107.2 | 1.6 | 2.2721 | 30.083 | 540 | 646.8 | 459.773 | 244.024 | 0.6 | 0.6 | 0 | 9.3 | 7.35 | 5.48 | 14.7 | 9.39E-07 | 0 | 0 | 0 | 0.0013 | 15.4939 | 8.3964 | 0.0032 | 0.0035 | 0.0035 | 0 | 0 | 99.41 | N | N | N | N | N | N | N | N | N | Y
111004 | 100.6 | 68.593 | 194.9 | 148.1 | 84.9 | 100 | 30 | 68.4 | 104.1 | 125.8 | 107.2 | 1.6 | 2.4212 | 30.0726 | 540.6 | 647 | 475.308 | 252.018 | 0.6 | 0.6 | 0 | 11.5 | 7.44 | 5.46 | 14.5 | 9.09E-07 | 0 | 0 | 0 | 0.0016 | 16.1944 | 8.6378 | 0.0033 | 0.0035 | 0.0035 | 0 | 0 | 101.88 | N | N | N | N | N | N | N | N | N | Y
111005 | 100.6 | 68.624 | 194.8 | 148.6 | 84.9 | 100 | 30 | 68.4 | 104.1 | 125.8 | 107.6 | 1.7 | 2.6355 | 30.0884 | 540.6 | 647.3 | 496.583 | 263.44 | 0.5 | 0.5 | 0 | 19.3 | 7.63 | 5.3 | 14.5 | 8.69E-07 | 0 | 0 | 0 | 0.0028 | 17.3588 | 8.7674 | 0.0034 | 0.0037 | 0.0037 | 0 | 0 | 105.09 | N | N | N | N | N | N | N | N | N | Y
111006 | 100.4 | 68.469 | 194.7 | 149.1 | 84.9 | 100 | 30 | 68.4 | 104.1 | 125.9 | 108.1 | 1.7 | 2.776 | 30.0912 | 540.1 | 647.5 | 510.188 | 270.832 | 0.4 | 0.4 | 0 | 14.9 | 7.9 | 5.03 | 14.6 | 8.45E-07 | 0 | 0 | 0 | 0.0022 | 18.4683 | 8.5535 | 0.0036 | 0.0038 | 0.0038 | 0 | 0 | 117.21 | N | N | N | N | N | N | N | N | N | Y
111007 | 100.6 | 68.587 | 194.6 | 150 | 84.9 | 100 | 30 | 68.4 | 104.1 | 125.9 | 108.9 | 1.8 | 2.7742 | 30.1033 | 540.2 | 647.8 | 509.977 | 270.804 | 0.3 | 0.3 | 0 | 11.3 | 8.11 | 4.75 | 14.7 | 8.45E-07 | 0 | 0 | 0 | 0.0017 | 18.963 | 8.0783 | 0.0036 | 0.0038 | 0.0038 | 0 | 0 | 126.02 | N | N | N | N | N | N | N | N | N | Y
111008 | 100.5 | 68.543 | 194.6 | 150.5 | 84.9 | 100 | 30 | 68.4 | 104 | 126.1 | 109.3 | 1.8 | 2.7238 | 30.0829 | 540.7 | 648 | 505.383 | 268.052 | 0.2 | 0.2 | 0 | 11 | 8.21 | 4.55 | 14.8 | 8.54E-07 | 0 | 0 | 0 | 0.0016 | 19.0099 | 7.6641 | 0.0036 | 0.0038 | 0.0038 | 0 | 0 | 129.74 | N | N | N | N | N | N | N | N | N | Y
111009 | 100.5 | 68.537 | 194.5 | 150.4 | 84.9 | 100 | 30 | 68.4 | 104 | 126.1 | 109.3 | 1.8 | 2.6096 | 30.0793 | 540.7 | 648.5 | 494.222 | 262.087 | 0.2 | 0.2 | 0 | 10.4 | 8.21 | 4.47 | 14.8 | 8.74E-07 | 0 | 0 | 0 | 0.0015 | 18.5784 | 7.3615 | 0.0035 | 0.0037 | 0.0037 | 0 | 0 | 129.27 | N | N | N | N | N | N | N | N | N | Y
111010 | 100.8 | 68.73 | 194.5 | 150.3 | 84.9 | 100 | 30 | 68.4 | 103.9 | 125.9 | 109.2 | 1.8 | 2.5661 | 30.0918 | 540.8 | 648.9 | 489.847 | 259.862 | 0.2 | 0.2 | 0 | 11 | 8.11 | 4.5 | 14.8 | 8.81E-07 | 0 | 0 | 0 | 0.0016 | 18.2012 | 7.3393 | 0.0035 | 0.0037 | 0.0037 | 0 | 0 | 120.46 | N | N | N | N | N | N | N | N | N | Y
111011 | 100.6 | 68.624 | 194.5 | 149.9 | 84.9 | 100 | 30 | 68.4 | 103.8 | 126.1 | 108.9 | 1.8 | 2.555 | 30.0992 | 540.5 | 649.1 | 488.539 | 259.291 | 0.3 | 0.3 | 0 | 10.9 | 7.93 | 4.63 | 14.6 | 8.83E-07 | 0 | 0 | 0 | 0.0016 | 17.7636 | 7.5424 | 0.0034 | 0.0036 | 0.0036 | 0 | 0 | 119.92 | N | N | N | N | N | N | N | N | N | Y
111012 | 100.6 | 68.606 | 194.5 | 149.4 | 84.9 | 100 | 30 | 68.4 | 103.8 | 126 | 108.4 | 1.7 | 2.6902 | 30.0753 | 540.2 | 649.3 | 501.945 | 266.274 | 0.5 | 0.5 | 0 | 10 | 7.8 | 4.78 | 14.5 | 8.60E-07 | 0 | 0 | 0 | 0.0015 | 17.9353 | 7.9975 | 0.0035 | 0.0037 | 0.0037 | 0 | 0 | 113 | N | N | N | N | N | N | N | N | N | Y
111013 | 100.6 | 68.606 | 194.6 | 149.4 | 84.9 | 100 | 30 | 68.3 | 103.8 | 125.9 | 108.4 | 1.7 | 2.8233 | 30.0955 | 539.8 | 649.5 | 514.514 | 273.242 | 0.5 | 0.5 | 0 | 8.9 | 7.84 | 4.83 | 14.4 | 8.38E-07 | 0 | 0 | 0 | 0.0013 | 18.497 | 8.2842 | 0.0036 | 0.0038 | 0.0038 | 0 | 0 | 119.27 | N | N | N | N | N | N | N | N | N | Y
111014 | 100.5 | 68.543 | 194.6 | 149.8 | 84.9 | 100 | 30 | 68.4 | 104 | 125.8 | 108.8 | 1.8 | 2.9914 | 30.1004 | 539.2 | 649.5 | 530.027 | 281.702 | 0.4 | 0.4 | 0 | 7.7 | 8 | 4.74 | 14.4 | 8.13E-07 | 0 | 0 | 0 | 0.0012 | 19.4623 | 8.3818 | 0.0037 | 0.0039 | 0.0039 | 0 | 0 | 123.22 | N | N | N | N | N | N | N | N | N | Y
111015 | 100.5 | 68.556 | 194.7 | 150.4 | 84.9 | 100 | 30 | 68.4 | 104 | 125.9 | 109.3 | 1.8 | 4.1868 | 30.1098 | 539.4 | 649.6 | 626.21 | 332.852 | 0.3 | 0.3 | 0 | 7.9 | 8.28 | 4.5 | 14.4 | 6.88E-07 | 0 | 0 | 0 | 0.0014 | 23.8011 | 9.4088 | 0.0043 | 0.0046 | 0.0046 | 0 | 0 | 128.9 | N | N | N | N | N | N | N | N | N | Y
111016 | 100.6 | 68.575 | 194.7 | 150.7 | 84.9 | 100 | 30 | 68.4 | 104.1 | 125.9 | 109.6 | 1.8 | 6.488 | 30.1542 | 539.9 | 649.6 | 789.202 | 419.9 | 0.3 | 0.3 | 0 | 8.5 | 9.02 | 3.92 | 14.4 | 5.45E-07 | 0 | 0 | 0 | 0.002 | 32.7211 | 10.3218 | 0.0055 | 0.0058 | 0.0058 | 0 | 0 | 131.15 | N | N | N | N | N | N | N | N | N | Y
111017 | 100.8 | 68.761 | 194.7 | 153.9 | 84.9 | 100 | 30 | 68.5 | 104.3 | 125.9 | 112.4 | 2.1 | 7.0689 | 30.1754 | 540.8 | 649.8 | 826.314 | 439.574 | 0.3 | 0.3 | 0 | 9.3 | 9.68 | 3.25 | 14.7 | 5.20E-07 | 0 | 0 | 0 | 0.0022 | 36.7537 | 8.9619 | 0.0058 | 0.0062 | 0.0062 | 0 | 0 | 240.84 | N | N | N | N | N | N | N | N | N | Y
111018 | 101.3 | 69.078 | 194.9 | 159.7 | 84.9 | 100 | 30 | 68.5 | 104.2 | 126.1 | 117.6 | 2.5 | 6.1357 | 30.1688 | 542.3 | 650 | 768.542 | 408.136 | 0.2 | 0.2 | 0 | 9.4 | 9.65 | 2.93 | 15 | 2.05E-04 | 0 | 0 | 0 | 0.0021 | 34.0224 | 7.4998 | 0.0055 | 0.0059 | 0.0059 | 0 | 0 | 246.26 | N | N | N | N | N | N | N | N | N | Y
111019 | 102 | 69.556 | 195.1 | 160.8 | 84.9 | 100 | 30 | 68.5 | 104.3 | 125.9 | 118.5 | 2.6 | 4.7806 | 30.1437 | 543.7 | 650.1 | 676.133 | 358.241 | 0.1 | 0.1 | 0 | 10.6 | 9.27 | 3 | 15.2 | 6.39E-07 | 0 | 0 | 0 | 0.0021 | 28.6886 | 6.7385 | 0.0049 | 0.0052 | 0.0052 | 0 | 0 | 238.84 | N | N | N | N | N | N | N | N | N | Y
111020 | 102.5 | 69.886 | 195.1 | 158.8 | 84.8 | 100 | 30 | 68.5 | 104.3 | 125.6 | 116.7 | 2.5 | 3.4007 | 30.1199 | 544.3 | 650.3 | 566.235 | 299.594 | 0 | 0 | 0 | 12.5 | 8.75 | 3.35 | 15.2 | 7.64E-07 | 0 | 0 | 0 | 0.0021 | 22.6389 | 6.3017 | 0.0041 | 0.0044 | 0.0044 | 0 | 0 | 205.75 | N | N | N | N | N | N | N | N | N | Y
111021 | 102.9 | 70.159 | 195.4 | 155.4 | 84.8 | 100 | 30 | 68.5 | 104.4 | 125.3 | 113.7 | 2.2 | 2.4023 | 30.0913 | 544.2 | 650.2 | 473.181 | 250.151 | 0.1 | 0 | 0 | 14.7 | 8.13 | 3.92 | 15 | 9.16E-07 | 0 | 0 | 0 | 0.002 | 17.5554 | 6.1613 | 0.0034 | 0.0036 | 0.0036 | 0 | 0 | 156.17 | N | N | N | N | N | N | N | N | N | Y
111022 | 103 | 70.202 | 195.6 | 152.2 | 84.9 | 100 | 30 | 68.5 | 104.4 | 125.1 | 110.9 | 2 | 1.9144 | 30.0798 | 543.8 | 650.2 | 421.943 | 223.064 | 0.2 | 0.2 | 0 | 16 | 7.53 | 4.63 | 14.7 | 1.03E-06 | 0 | 0 | 0 | 0.002 | 14.5096 | 6.4793 | 0.003 | 0.0032 | 0.0032 | 0 | 0 | 115.92 | N | N | N | N | N | N | N | N | N | Y
111023 | 102.7 | 70.047 | 195.7 | 149.1 | 84.8 | 100 | 30 | 68.5 | 104.3 | 125 | 108.1 | 1.7 | 1.6538 | 30.0571 | 543.4 | 649.8 | 391.967 | 207.161 | 0.4 | 0.4 | 0 | 17.1 | 7.11 | 5.29 | 14.4 | 1.11E-06 | 0 | 0 | 0 | 0.0019 | 12.7252 | 6.8801 | 0.0027 | 0.0029 | 0.0029 | 0 | 0 | 94.14 | N | N | N | N | N | N | N | N | N | Y
111024 | 102.6 | 69.985 | 196 | 147 | 84.9 | 100 | 30 | 68.5 | 104.4 | 125.1 | 106.2 | 1.5 | 1.6192 | 30.0619 | 542.3 | 649.4 | 387.628 | 205.106 | 0.5 | 0.5 | 0 | 18.4 | 6.92 | 5.77 | 14 | 1.12E-06 | 0 | 0 | 0 | 0.0021 | 12.2604 | 7.4305 | 0.0026 | 0.0028 | 0.0028 | 0 | 0 | 78.58 | N | N | N | N | N | N | N | N | N | Y
111025 | 102.3 | 69.768 | 196.1 | 146 | 84.9 | 100 | 30 | 68.6 | 104.6 | 125.1 | 105.4 | 1.5 | 1.8332 | 30.057 | 541.3 | 648.9 | 412.402 | 218.401 | 0.6 | 0.6 | 0 | 18.4 | 6.91 | 6.01 | 13.5 | 1.05E-06 | 0 | 0 | 0 | 0.0022 | 13.04 | 8.2352 | 0.0027 | 0.0028 | 0.0028 | 0 | 0 | 78.18 | N | N | N | N | N | N | N | N | N | Y
111026 | 102.1 | 69.606 | 196.3 | 145.6 | 84.9 | 100 | 30 | 68.5 | 104.5 | 125.2 | 105 | 1.4 | 2.2018 | 30.0683 | 541 | 648.4 | 452.497 | 239.81 | 0.6 | 0.6 | 0 | 17.5 | 7.06 | 5.99 | 13 | 9.55E-07 | 0 | 0 | 0 | 0.0023 | 14.6214 | 9.0139 | 0.0028 | 0.003 | 0.003 | 0 | 0 | 82.23 | N | N | N | N | N | N | N | N | N | Y
111027 | 102 | 69.519 | 196.4 | 146 | 84.9 | 100 | 30 | 68.5 | 104.5 | 125.2 | 105.4 | 1.5 | 2.6253 | 30.0833 | 540.3 | 647.9 | 495.382 | 262.845 | 0.5 | 0.4 | 0 | 16.2 | 7.34 | 5.75 | 12.8 | 8.71E-07 | 0 | 0 | 0 | 0.0023 | 16.6589 | 9.4935 | 0.003 | 0.0032 | 0.0032 | 0 | 0 | 96.13 | N | N | N | N | N | N | N | N | N | Y
111028 | 101.8 | 69.426 | 196.5 | 147.6 | 84.9 | 100 | 30 | 68.6 | 104.6 | 125.2 | 106.8 | 1.6 | 2.9291 | 30.0997 | 539 | 647.6 | 524.315 | 278.721 | 0.3 | 0.3 | 0 | 16.8 | 7.62 | 5.43 | 12.7 | 8.22E-07 | 0 | 0 | 0 | 0.0026 | 18.338 | 9.495 | 0.0032 | 0.0034 | 0.0034 | 0 | 0 | 109.19 | N | N | N | N | N | N | N | N | N | Y
111029 | 101.8 | 69.401 | 196.4 | 149.2 | 84.9 | 100 | 30 | 68.6 | 104.7 | 125.4 | 108.2 | 1.7 | 2.9458 | 30.0934 | 538 | 647.2 | 525.75 | 279.705 | 0.3 | 0.2 | 0 | 27 | 7.84 | 5.11 | 12.7 | 8.19E-07 | 0 | 0 | 0 | 0.0042 | 18.9355 | 8.97 | 0.0032 | 0.0034 | 0.0034 | 0 | 0 | 122.53 | N | N | N | N | N | N | N | N | N | Y
111030 | 102 | 69.519 | 196.3 | 150.6 | 84.9 | 100 | 30 | 68.7 | 105.1 | 125.5 | 109.4 | 1.8 | 2.8093 | 30.0931 | 537.3 | 646.7 | 512.711 | 272.942 | 0.1 | 0.1 | 0 | 31.7 | 7.99 | 4.86 | 12.8 | 8.39E-07 | 0 | 0 | 0 | 0.0048 | 18.8325 | 8.3299 | 0.0032 | 0.0034 | 0.0034 | 0 | 0 | 127.95 | N | N | N | N | N | N | N | N | N | Y
111031 | 102.1 | 69.594 | 196.3 | 150.9 | 84.9 | 100 | 30 | 68.7 | 105.2 | 125.6 | 109.8 | 1.9 | 2.594 | 30.0955 | 536.2 | 646.6 | 491.439 | 261.933 | 0.1 | 0.1 | 0 | 23.6 | 8.02 | 4.74 | 12.9 | 8.74E-07 | 0 | 0 | 0 | 0.0034 | 18.1391 | 7.7915 | 0.003 | 0.0033 | 0.0033 | 0 | 0 | 127.92 | N | N | N | N | N | N | N | N | N | Y
111032 | 102.2 | 69.674 | 196.2 | 150.5 | 84.9 | 100 | 30 | 68.8 | 105.6 | 125.6 | 109.4 | 1.8 | 2.4733 | 30.0963 | 535.2 | 646.2 | 479.193 | 255.663 | 0.2 | 0.2 | 0 | 19.8 | 7.92 | 4.76 | 12.9 | 8.96E-07 | 0 | 0 | 0 | 0.0028 | 17.4805 | 7.6338 | 0.003 | 0.0032 | 0.0032 | 0 | 0 | 122.8 | N | N | N | N | N | N | N | N | N | Y
111033 | 102.2 | 69.712 | 196.1 | 150 | 84.9 | 100 | 30 | 68.9 | 105.8 | 125.9 | 108.9 | 1.8 | 2.3819 | 30.0896 | 535.1 | 645.9 | 469.99 | 250.721 | 0.3 | 0.3 | 0 | 21.1 | 7.76 | 4.88 | 12.8 | 9.14E-07 | 0 | 0 | 0 | 0.0029 | 16.7925 | 7.6739 | 0.0029 | 0.0031 | 0.0031 | 0 | 0 | 114.51 | N | N | N | N | N | N | N | N | N | Y
111034 | 102.3 | 69.73 | 196.1 | 149.3 | 84.9 | 100 | 30 | 69 | 106.1 | 125.9 | 108.3 | 1.7 | 2.3534 | 30.0899 | 534.7 | 645.6 | 466.958 | 249.203 | 0.3 | 0.3 | 0 | 21.2 | 7.59 | 5.04 | 12.7 | 9.19E-07 | 0 | 0 | 0 | 0.0029 | 16.336 | 7.8842 | 0.0029 | 0.0031 | 0.0031 | 0 | 0 | 106.69 | N | N | N | N | N | N | N | N | N | Y
111035 | 102.2 | 69.662 | 196.1 | 148.9 | 84.9 | 100 | 30 | 69 | 106.2 | 125.9 | 108 | 1.7 | 2.3606 | 30.1025 | 533.3 | 645.2 | 467.247 | 249.833 | 0.3 | 0.3 | 0 | 13.9 | 7.5 | 5.2 | 12.5 | 9.17E-07 | 0 | 0 | 0 | 0.0019 | 16.1728 | 8.1511 | 0.0028 | 0.003 | 0.003 | 0 | 0 | 104.78 | N | N | N | N | N | N | N | N | N | Y
111036 | 102.1 | 69.606 | 195.9 | 148.8 | 84.9 | 100 | 30 | 69.1 | 106.4 | 125.8 | 107.8 | 1.7 | 2.3889 | 30.095 | 532.5 | 644.6 | 470.023 | 251.437 | 0.3 | 0.3 | 0 | 8.6 | 7.49 | 5.28 | 12.3 | 9.11E-07 | 0 | 0 | 0 | 0.0012 | 16.267 | 8.335 | 0.0028 | 0.003 | 0.003 | 0 | 0 | 107.42 | N | N | N | N | N | N | N | N | N | Y
111037 | 102.1 | 69.625 | 195.8 | 148.8 | 84.9 | 100 | 30 | 69.1 | 106.7 | 125.8 | 107.9 | 1.7 | 2.5944 | 30.0955 | 532 | 644.2 | 490.53 | 262.559 | 0.3 | 0.3 | 0 | 7.5 | 7.59 | 5.26 | 12.2 | 8.72E-07 | 0 | 0 | 0 | 0.0011 | 17.2023 | 8.6631 | 0.0029 | 0.0031 | 0.0031 | 0 | 0 | 105 | N | N | N | N | N | N | N | N | N | Y
111038 | 102 | 69.525 | 195.8 | 149.1 | 84.9 | 100 | 30 | 69.2 | 106.8 | 125.8 | 108.1 | 1.7 | 2.7697 | 30.0831 | 530.8 | 643.8 | 507.431 | 271.816 | 0.2 | 0.2 | 0 | 13.5 | 7.75 | 5.12 | 12.2 | 8.42E-07 | 0 | 0 | 0 | 0.002 | 18.1985 | 8.7322 | 0.003 | 0.0032 | 0.0032 | 0 | 0 | 117.33 | N | N | N | N | N | N | N | N | N | Y
111039 | 102 | 69.562 | 195.8 | 149.7 | 84.9 | 100 | 30 | 69.2 | 107 | 125.9 | 108.6 | 1.8 | 2.8962 | 30.0859 | 530.1 | 643.4 | 519.314 | 278.412 | 0.1 | 0.1 | 0 | 17.3 | 7.93 | 4.92 | 12.1 | 8.22E-07 | 0 | 0 | 0 | 0.0027 | 19.0749 | 8.5954 | 0.0031 | 0.0033 | 0.0033 | 0 | 0 | 121.45 | N | N | N | N | N | N | N | N | N | Y
111040 | 101.9 | 69.475 | 195.8 | 150.1 | 84.9 | 100 | 30 | 69.3 | 107.2 | 125.9 | 109 | 1.8 | 2.9118 | 30.0855 | 529.3 | 643 | 520.617 | 279.326 | 0.1 | 0.1 | 0 | 15.6 | 8.05 | 4.73 | 12.1 | 8.20E-07 | 0 | 0 | 0 | 0.0024 | 19.4138 | 8.2999 | 0.003 | 0.0033 | 0.0033 | 0 | 0 | 128.33 | N | N | N | N | N | N | N | N | N | Y
111041 | 102 | 69.525 | 195.8 | 150.6 | 84.9 | 100 | 30 | 69.3 | 107.2 | 126 | 109.4 | 1.8 | 2.8838 | 30.1047 | 528.5 | 642.6 | 517.642 | 278.143 | 0.1 | 0.1 | 0 | 12.7 | 8.08 | 4.62 | 12 | 8.23E-07 | 0 | 0 | 0 | 0.0019 | 19.3991 | 8.064 | 0.003 | 0.0032 | 0.0032 | 0 | 0 | 129.39 | N | N | N | N | N | N | N | N | N | Y
111042 | 102.1 | 69.594 | 195.8 | 150.7 | 84.9 | 100 | 30 | 69.2 | 107 | 126 | 109.6 | 1.8 | 2.9599 | 30.0972 | 528 | 642.4 | 524.682 | 281.983 | 0.1 | 0.1 | 0 | 10.4 | 8.1 | 4.56 | 12.1 | 8.12E-07 | 0 | 0 | 0 | 0.0016 | 19.725 | 8.0644 | 0.0031 | 0.0033 | 0.0033 | 0 | 0 | 127.9 | N | N | N | N | N | N | N | N | N | Y
111043 | 102.1 | 69.606 | 195.7 | 150.6 | 84.9 | 100 | 30 | 69.3 | 107.1 | 125.9 | 109.5 | 1.8 | 2.9826 | 30.1004 | 527.8 | 641.9 | 526.736 | 283.183 | 0.1 | 0.1 | 0 | 10.1 | 8.19 | 4.47 | 12.1 | 8.09E-07 | 0 | 0 | 0 | 0.0016 | 20.0331 | 7.9486 | 0.0031 | 0.0033 | 0.0033 | 0 | 0 | 132.38 | N | N | N | N | N | N | N | N | N | Y
111044 | 102.1 | 69.594 | 195.8 | 150.8 | 84.9 | 100 | 30 | 69.3 | 107.3 | 125.9 | 109.6 | 1.8 | 3.076 | 30.0972 | 526.8 | 641.6 | 535.143 | 287.967 | 0.2 | 0.2 | 0 | 11.8 | 8.29 | 4.37 | 12.1 | 7.95E-07 | 0 | 0 | 0 | 0.0019 | 20.6143 | 7.8997 | 0.0031 | 0.0034 | 0.0034 | 0 | 0 | 135.62 | N | N | N | N | N | N | N | N | N | Y
111045 | 102.1 | 69.594 | 195.8 | 150.8 | 84.9 | 100 | 30 | 69.3 | 107.3 | 125.8 | 109.6 | 1.8 | 3.1309 | 30.104 | 526.8 | 641.2 | 540.034 | 290.664 | 0.2 | 0.2 | 0 | 13.4 | 8.34 | 4.29 | 12 | 7.88E-07 | 0 | 0 | 0 | 0.0021 | 20.9338 | 7.8331 | 0.0032 | 0.0034 | 0.0034 | 0 | 0 | 138.06 | N | N | N | N | N | N | N | N | N | Y
111046 | 102.1 | 69.606 | 195.8 | 151.1 | 84.9 | 100 | 30 | 69.2 | 107.1 | 125.8 | 109.9 | 1.9 | 3.128 | 30.1097 | 527.4 | 640.6 | 539.847 | 290.45 | 0.2 | 0.2 | 0 | 12.7 | 8.35 | 4.24 | 12 | 7.88E-07 | 0 | 0 | 0 | 0.002 | 20.9517 | 7.7279 | 0.0031 | 0.0034 | 0.0034 | 0 | 0 | 139.22 | N | N | N | N | N | N | N | N | N | Y
111047 | 102.1 | 69.594 | 195.9 | 151.3 | 85 | 100 | 30 | 69.3 | 107.2 | 125.7 | 110.1 | 1.9 | 3.0403 | 30.1021 | 526.6 | 640.5 | 531.659 | 286.19 | 0.1 | 0.1 | 0 | 12 | 8.32 | 4.23 | 12 | 8.00E-07 | 0 | 0 | 0 | 0.0019 | 20.549 | 7.6026 | 0.0031 | 0.0033 | 0.0033 | 0 | 0 | 143.24 | N | N | N | N | N | N | N | N | N | Y
111048 | 102.1 | 69.594 | 195.9 | 151.5 | 84.9 | 100 | 30 | 69.2 | 106.9 | 125.7 | 110.3 | 1.9 | 2.8998 | 30.0952 | 526.4 | 640 | 518.761 | 279.229 | 0.1 | 0.1 | 0 | 11.9 | 8.23 | 4.29 | 12 | 8.20E-07 | 0 | 0 | 0 | 0.0018 | 19.8382 | 7.517 | 0.003 | 0.0032 | 0.0032 | 0 | 0 | 139.81 | N | N | N | N | N | N | N | N | N | Y
111049 | 102.2 | 69.681 | 196 | 150.9 | 84.9 | 100 | 30 | 69.2 | 106.9 | 125.5 | 109.8 | 1.9 | 2.8629 | 30.0983 | 527.8 | 639.6 | 515.565 | 277.169 | 0 | 0 | 0 | 11.4 | 8.16 | 4.37 | 12 | 8.26E-07 | 0 | 0 | 0 | 0.0017 | 19.525 | 7.6102 | 0.003 | 0.0032 | 0.0032 | 0 | 0 | 131.88 | N | N | N | N | N | N | N | N | N | Y
111050 | 102.2 | 69.649 | 196 | 150.7 | 84.9 | 100 | 30 | 69.2 | 106.9 | 125.5 | 109.5 | 1.8 | 2.8678 | 30.1044 | 529.1 | 639.2 | 516.224 | 277.189 | 0.1 | 0.1 | 0 | 13 | 8.12 | 4.43 | 12 | 8.26E-07 | 0 | 0 | 0 | 0.002 | 19.4367 | 7.707 | 0.003 | 0.0032 | 0.0032 | 0 | 0 | 128.24 | N | N | N | N | N | N | N | N | N | Y
111051 | 102.2 | 69.662 | 196 | 150.5 | 84.9 | 100 | 30 | 69.2 | 107 | 125.5 | 109.3 | 1.8 | 3.037 | 30.1217 | 529.5 | 638.7 | 531.881 | 285.668 | 0 | 0 | 0 | 15 | 8.17 | 4.42 | 12 | 8.02E-07 | 0 | 0 | 0 | 0.0024 | 20.1639 | 7.9325 | 0.0031 | 0.0033 | 0.0033 | 0 | 0 | 125.32 | N | N | N | N | N | N | N | N | N | Y
111052 | 102 | 69.544 | 196 | 150.5 | 84.9 | 100 | 30 | 69.3 | 107.2 | 125.5 | 109.4 | 1.8 | 3.1165 | 30.1351 | 528.8 | 638.4 | 538.919 | 289.764 | 0 | 0 | 0 | 16.1 | 8.31 | 4.33 | 12 | 7.90E-07 | 0 | 0 | 0 | 0.0026 | 20.8013 | 7.8808 | 0.0031 | 0.0034 | 0.0034 | 0 | 0 | 139.03 | N | N | N | N | N | N | N | N | N | Y
111053 | 102 | 69.562 | 196.1 | 151.1 | 84.9 | 100 | 30 | 69.3 | 107.3 | 125.6 | 109.9 | 1.9 | 3.1995 | 30.1244 | 528.7 | 638 | 546.534 | 293.79 | 0.1 | 0.1 | 0 | 13.9 | 8.39 | 4.23 | 12 | 7.79E-07 | 0 | 0 | 0 | 0.0022 | 21.2921 | 7.7972 | 0.0032 | 0.0034 | 0.0034 | 0 | 0 | 143.1 | N | N | N | N | N | N | N | N | N | Y
111054 | 102.1 | 69.625 | 196.1 | 151.6 | 84.9 | 100 | 30 | 69.3 | 107.4 | 125.5 | 110.3 | 1.9 | 3.1713 | 30.0974 | 529.2 | 637.6 | 544.389 | 292.222 | 0.2 | 0.2 | 0 | 11.5 | 8.4 | 4.17 | 12.1 | 7.83E-07 | 0 | 0 | 0 | 0.0018 | 21.205 | 7.6446 | 0.0032 | 0.0034 | 0.0034 | 0 | 0 | 140.64 | N | N | N | N | N | N | N | N | N | Y
111055 | 102.1 | 69.581 | 196.1 | 151.5 | 84.9 | 100 | 30 | 69.4 | 107.6 | 125.4 | 110.3 | 1.9 | 3.0995 | 30.1004 | 529.6 | 637.3 | 537.909 | 288.664 | 0 | 0 | 0 | 11.8 | 8.38 | 4.15 | 12.1 | 7.93E-07 | 0 | 0 | 0 | 0.0019 | 20.8954 | 7.5136 | 0.0031 | 0.0034 | 0.0034 | 0 | 0 | 144.2 | N | N | N | N | N | N | N | N | N | Y
111056 | 102.1 | 69.631 | 196 | 151.6 | 84.9 | 100 | 30 | 69.3 | 107.5 | 125.4 | 110.3 | 1.9 | 3.004 | 30.101 | 530 | 636.9 | 529.256 | 283.907 | -0.1 | -0.1 | 0 | 20.1 | 8.31 | 4.18 | 12 | 8.07E-07 | 0 | 0 | 0 | 0.0031 | 20.3763 | 7.4592 | 0.0031 | 0.0033 | 0.0033 | 0 | 0 | 139.59 | N | N | N | N | N | N | N | N | N | Y
111057 | 102.1 | 69.631 | 196.1 | 151.4 | 84.9 | 100 | 30 | 69.4 | 107.7 | 125.4 | 110.2 | 1.9 | 3.0045 | 30.0953 | 530.9 | 636.8 | 529.583 | 283.771 | 0 | 0 | 0 | 25.7 | 8.25 | 4.25 | 11.9 | 8.07E-07 | 0 | 0 | 0 | 0.004 | 20.2111 | 7.5764 | 0.0031 | 0.0033 | 0.0033 | 0 | 0 | 134.39 | N | N | N | N | N | N | N | N | N | Y
111058 | 102.2 | 69.649 | 196 | 151.1 | 84.9 | 100 | 30 | 69.5 | 107.9 | 125.4 | 109.9 | 1.9 | 2.9549 | 30.099 | 531.9 | 636.6 | 525.051 | 281.092 | 0 | 0 | 0 | 26.5 | 8.25 | 4.28 | 11.8 | 8.15E-07 | 0 | 0 | 0 | 0.0041 | 20.0301 | 7.5551 | 0.003 | 0.0032 | 0.0032 | 0 | 0 | 131.1 | N | N | N | N | N | N | N | N | N | Y
111059 | 102.1 | 69.594 | 196.1 | 151.1 | 84.9 | 100 | 30 | 69.4 | 107.8 | 125.6 | 109.9 | 1.9 | 2.6461 | 30.0888 | 532.9 | 636.2 | 495.814 | 265.093 | 0 | 0 | 0 | 26 | 8.22 | 4.32 | 11.7 | 8.64E-07 | 0 | 0 | 0 | 0.0038 | 18.8105 | 7.1907 | 0.0028 | 0.003 | 0.003 | 0 | 0 | 143.15 | N | N | N | N | N | N | N | N | N | Y
111100 | 102.4 | 69.786 | 196.1 | 151 | 84.9 | 100 | 30 | 69.4 | 107.8 | 125.6 | 109.8 | 1.9 | 2.4113 | 30.082 | 533.2 | 636.2 | 472.552 | 252.503 | 0.1 | 0.1 | 0 | 24.8 | 8 | 4.48 | 11.7 | 9.07E-07 | 0 | 0 | 0 | 0.0034 | 17.4383 | 7.1047 | 0.0027 | 0.0029 | 0.0029 | 0 | 0 | 126.23 | N | N | N | N | N | N | N | N | N | Y
111101 | 102.3 | 69.761 | 196.1 | 150.1 | 84.9 | 100 | 30 | 69.5 | 107.9 | 125.6 | 109 | 1.8 | 2.2764 | 30.0628 | 533 | 636 | 458.828 | 245.072 | 0.1 | 0.1 | 0 | 23.7 | 7.71 | 4.76 | 11.6 | 9.35E-07 | 0 | 0 | 0 | 0.0032 | 16.3059 | 7.3251 | 0.0026 | 0.0028 | 0.0028 | 0 | 0 | 115.52 | N | N | N | N | N | N | N | N | N | Y
111102 | 102.3 | 69.78 | 196.1 | 149.1 | 84.9 | 100 | 30 | 69.5 | 108 | 125.5 | 108.1 | 1.7 | 2.1529 | 30.0692 | 533.1 | 635.5 | 445.973 | 238.226 | 0.2 | 0.2 | 0 | 28.8 | 7.43 | 5.09 | 11.5 | 9.62E-07 | 0 | 0 | 0 | 0.0038 | 15.2758 | 7.6137 | 0.0025 | 0.0027 | 0.0027 | 0 | 0 | 102.6 | N | N | N | N | N | N | N | N | N | Y
111103 | 102.2 | 69.712 | 196 | 148.5 | 84.9 | 100 | 30 | 69.5 | 107.9 | 125.4 | 107.6 | 1.7 | 2.1693 | 30.0731 | 533.1 | 635.1 | 447.608 | 239.15 | 0.4 | 0.4 | 0 | 18.5 | 7.21 | 5.44 | 11.4 | 9.58E-07 | 0 | 0 | 0 | 0.0024 | 14.8846 | 8.1697 | 0.0025 | 0.0026 | 0.0026 | 0 | 0 | 95.88 | N | N | N | N | N | N | N | N | N | Y
111104 | 102.2 | 69.662 | 196.1 | 147.9 | 84.9 | 100 | 30 | 69.4 | 107.7 | 125.3 | 107.1 | 1.6 | 2.1906 | 30.0754 | 533.2 | 635 | 449.86 | 240.332 | 0.5 | 0.5 | 0 | 23.2 | 7.12 | 5.67 | 11.2 | 9.54E-07 | 0 | 0 | 0 | 0.0031 | 14.7746 | 8.5568 | 0.0024 | 0.0026 | 0.0026 | 0 | 0 | 95.17 | N | N | N | N | N | N | N | N | N | Y
111105 | 102.1 | 69.631 | 196.1 | 147.6 | 84.9 | 100 | 30 | 69.4 | 107.7 | 125.3 | 106.8 | 1.6 | 2.3439 | 30.0862 | 533.1 | 634.8 | 465.645 | 248.895 | 0.4 | 0.4 | 0 | 35.3 | 7.15 | 5.75 | 11.1 | 9.21E-07 | 0 | 0 | 0 | 0.0048 | 15.3757 | 8.9917 | 0.0025 | 0.0027 | 0.0027 | 0 | 0 | 95.66 | N | N | N | N | N | N | N | N | N | Y
111106 | 102 | 69.575 | 196.1 | 147.9 | 84.9 | 100 | 30 | 69.4 | 107.6 | 125.2 | 107 | 1.6 | 2.5184 | 30.0939 | 533 | 634.4 | 483.275 | 258.408 | 0.4 | 0.4 | 0 | 34.8 | 7.36 | 5.63 | 11.1 | 8.86E-07 | 0 | 0 | 0 | 0.0049 | 16.4277 | 9.1367 | 0.0026 | 0.0028 | 0.0028 | 0 | 0 | 106.66 | N | N | N | N | N | N | N | N | N | Y
111107 | 101.9 | 69.457 | 196.1 | 148.6 | 84.9 | 100 | 30 | 69.4 | 107.5 | 125.3 | 107.7 | 1.7 | 2.5938 | 30.0834 | 533 | 634.4 | 490.879 | 262.383 | 0.4 | 0.4 | 0 | 35.2 | 7.59 | 5.4 | 11.1 | 8.73E-07 | 0 | 0 | 0 | 0.0051 | 17.1866 | 8.8966 | 0.0026 | 0.0028 | 0.0028 | 0 | 0 | 117.27 | N | N | N | N | N | N | N | N | N | Y
111108 | 102.1 | 69.594 | 195.9 | 149.6 | 84.9 | 100 | 30 | 69.4 | 107.5 | 125.3 | 108.5 | 1.7 | 2.6503 | 30.0828 | 532.2 | 634.2 | 496.265 | 265.472 | 0.3 | 0.3 | 0 | 32.1 | 7.71 | 5.2 | 11.1 | 8.63E-07 | 0 | 0 | 0 | 0.0047 | 17.6699 | 8.6704 | 0.0027 | 0.0029 | 0.0029 | 0 | 0 | 116.15 | N | N | N | N | N | N | N | N | N | Y
111109 | 102.1 | 69.594 | 195.9 | 149.6 | 84.9 | 100 | 30 | 69.4 | 107.6 | 125.6 | 108.6 | 1.8 | 2.71 | 30.0973 | 531.6 | 634.1 | 501.902 | 268.778 | 0.2 | 0.2 | 0 | 23.4 | 7.77 | 5.06 | 11.2 | 8.52E-07 | 0 | 0 | 0 | 0.0035 | 18.0393 | 8.5351 | 0.0027 | 0.0029 | 0.0029 | 0 | 0 | 119.62 | N | N | N | N | N | N | N | N | N | Y
111110 | 102 | 69.544 | 195.8 | 149.9 | 84.9 | 100 | 30 | 69.4 | 107.8 | 125.6 | 108.8 | 1.8 | 2.7473 | 30.1001 | 531.2 | 633.9 | 505.374 | 270.772 | 0.2 | 0.2 | 0 | 25.7 | 7.83 | 4.95 | 11.2 | 8.46E-07 | 0 | 0 | 0 | 0.0038 | 18.2983 | 8.4177 | 0.0027 | 0.0029 | 0.0029 | 0 | 0 | 123.3 | N | N | N | N | N | N | N | N | N | Y
111111 | 102 | 69.544 | 195.8 | 150.1 | 84.9 | 100 | 30 | 69.4 | 107.8 | 125.8 | 109 | 1.8 | 2.8341 | 30.1035 | 530.8 | 633.9 | 513.506 | 275.274 | 0.1 | 0.1 | 0 | 32.3 | 7.91 | 4.85 | 11.2 | 8.32E-07 | 0 | 0 | 0 | 0.0049 | 18.7947 | 8.3879 | 0.0028 | 0.003 | 0.003 | 0 | 0 | 123.14 | N | N | N | N | N | N | N | N | N | Y
111112 | 102 | 69.525 | 195.7 | 150.2 | 84.9 | 100 | 30 | 69.4 | 107.9 | 125.8 | 109.1 | 1.8 | 2.9054 | 30.0925 | 531 | 633.7 | 520.353 | 278.777 | 0.1 | 0.1 | 0 | 25.6 | 7.98 | 4.74 | 11.2 | 8.21E-07 | 0 | 0 | 0 | 0.0039 | 19.2072 | 8.3041 | 0.0028 | 0.003 | 0.003 | 0 | 0 | 126.64 | N | N | N | N | N | N | N | N | N | Y
111113 | 102.1 | 69.606 | 195.7 | 150.2 | 85 | 100 | 30 | 69.5 | 108 | 125.8 | 109.1 | 1.8 | 3.0647 | 30.0968 | 531.4 | 633.7 | 535.153 | 286.634 | 0 | 0 | 0 | 21.3 | 8.07 | 4.63 | 11.2 | 7.99E-07 | 0 | 0 | 0 | 0.0034 | 19.982 | 8.3341 | 0.0029 | 0.0031 | 0.0031 | 0 | 0 | 124.41 | N | N | N | N | N | N | N | N | N | Y
111114 | 102 | 69.556 | 195.7 | 150.5 | 85 | 100 | 30 | 69.5 | 108 | 125.8 | 109.4 | 1.8 | 3.223 | 30.1044 | 531.7 | 633.5 | 549.52 | 294.306 | 0.1 | 0.1 | 0 | 23 | 8.25 | 4.47 | 11.2 | 7.78E-07 | 0 | 0 | 0 | 0.0037 | 20.9569 | 8.2532 | 0.003 | 0.0032 | 0.0032 | 0 | 0 | 132.97 | N | N | N | N | N | N | N | N | N | Y
111115 | 101.9 | 69.488 | 195.8 | 151.2 | 84.9 | 100 | 30 | 69.5 | 107.9 | 125.7 | 110 | 1.9 | 3.3624 | 30.1024 | 531.9 | 633.7 | 561.957 | 300.885 | 0.1 | 0.1 | 0 | 23 | 8.42 | 4.28 | 11.2 | 7.61E-07 | 0 | 0 | 0 | 0.0038 | 21.8751 | 8.0756 | 0.003 | 0.0033 | 0.0033 | 0 | 0 | 143.91 | N | N | N | N | N | N | N | N | N | Y
111116 | 102 | 69.556 | 195.8 | 151.6 | 84.9 | 100 | 30 | 69.4 | 107.8 | 125.8 | 110.4 | 1.9 | 3.2416 | 30.0997 | 533 | 633.7 | 551.548 | 294.954 | 0 | 0 | 0 | 20 | 8.47 | 4.15 | 11.3 | 7.76E-07 | 0 | 0 | 0 | 0.0032 | 21.5722 | 7.6787 | 0.003 | 0.0032 | 0.0032 | 0 | 0 | 149.14 | N | N | N | N | N | N | N | N | N | Y
111117 | 102.1 | 69.594 | 195.8 | 151.9 | 84.9 | 100 | 30 | 69.4 | 107.7 | 125.8 | 110.6 | 1.9 | 2.9508 | 30.0984 | 534.3 | 633.7 | 525.197 | 280.476 | 0 | 0 | 0 | 12.8 | 8.38 | 4.14 | 11.4 | 8.16E-07 | 0 | 0 | 0 | 0.002 | 20.3024 | 7.2926 | 0.0029 | 0.0031 | 0.0031 | 0 | 0 | 147.92 | N | N | N | N | N | N | N | N | N | Y
111118 | 102.2 | 69.649 | 195.8 | 151.7 | 84.9 | 100 | 30 | 69.4 | 107.6 | 125.7 | 110.5 | 1.9 | 2.6121 | 30.0858 | 535 | 633.9 | 493.042 | 263.027 | 0 | 0 | 0 | 12.9 | 8.18 | 4.28 | 11.4 | 8.71E-07 | 0 | 0 | 0 | 0.0019 | 18.5766 | 7.0617 | 0.0027 | 0.0029 | 0.0029 | 0 | 0 | 138.55 | N | N | N | N | N | N | N | N | N | Y
111119 | 102.3 | 69.73 | 196 | 151.1 | 85 | 100 | 30 | 69.4 | 107.8 | 125.6 | 109.9 | 1.9 | 2.3835 | 30.086 | 535.1 | 633.9 | 470.162 | 250.792 | 0 | 0 | 0 | 12.7 | 7.88 | 4.54 | 11.3 | 9.14E-07 | 0 | 0 | 0 | 0.0018 | 17.0655 | 7.1509 | 0.0025 | 0.0027 | 0.0027 | 0 | 0 | 124.13 | N | N | N | N | N | N | N | N | N | Y
111120 | 102.4 | 69.805 | 196.1 | 149.9 | 85 | 100 | 30 | 69.4 | 107.8 | 125.6 | 108.8 | 1.8 | 2.2484 | 30.0882 | 535.3 | 633.7 | 456.289 | 243.359 | 0.2 | 0.2 | 0 | 10.9 | 7.52 | 4.93 | 11.2 | 9.42E-07 | 0 | 0 | 0 | 0.0015 | 15.7921 | 7.5281 | 0.0025 | 0.0026 | 0.0026 | 0 | 0 | 109.59 | N | N | N | N | N | N | N | N | N | Y
111121 | 102.4 | 69.817 | 196.1 | 148.8 | 85 | 100 | 30 | 69.5 | 107.9 | 125.4 | 107.9 | 1.7 | 2.0762 | 30.071 | 536.1 | 633.7 | 438.409 | 233.499 | 0.3 | 0.3 | 0 | 10.2 | 7.18 | 5.36 | 11.2 | 9.82E-07 | 0 | 0 | 0 | 0.0013 | 14.4845 | 7.8539 | 0.0024 | 0.0025 | 0.0025 | 0 | 0 | 95.8 | N | N | N | N | N | N | N | N | N | Y
111122 | 102.2 | 69.693 | 196.1 | 147.8 | 85 | 100 | 30 | 69.4 | 107.5 | 125.3 | 106.9 | 1.6 | 2.1037 | 30.0749 | 536.6 | 633.7 | 441.469 | 235.037 | 0.4 | 0.4 | 0 | 10.9 | 7.03 | 5.68 | 11.1 | 9.75E-07 | 0 | 0 | 0 | 0.0014 | 14.2773 | 8.386 | 0.0024 | 0.0025 | 0.0025 | 0 | 0 | 93.13 | N | N | N | N | N | N | N | N | N | Y
111123 | 102.2 | 69.662 | 196.2 | 147.3 | 85 | 100 | 30 | 69.4 | 107.6 | 125.2 | 106.5 | 1.6 | 2.1738 | 30.0752 | 536.1 | 633.5 | 448.835 | 239.085 | 0.4 | 0.4 | 0 | 12.6 | 7.07 | 5.82 | 11 | 9.58E-07 | 0 | 0 | 0 | 0.0017 | 14.6029 | 8.7326 | 0.0024 | 0.0025 | 0.0025 | 0 | 0 | 98.56 | N | N | N | N | N | N | N | N | N | Y
111124 | 102.2 | 69.662 | 196.3 | 147.6 | 85 | 100 | 30 | 69.3 | 107.4 | 125.1 | 106.8 | 1.6 | 2.2233 | 30.0739 | 535.3 | 633.3 | 453.81 | 241.912 | 0.4 | 0.4 | 0 | 13.3 | 7.11 | 5.85 | 10.9 | 9.47E-07 | 0 | 0 | 0 | 0.0018 | 14.854 | 8.8777 | 0.0024 | 0.0025 | 0.0025 | 0 | 0 | 95.42 | N | N | N | N | N | N | N | N | N | Y
111125 | 102.2 | 69.662 | 196.3 | 147.8 | 85 | 100 | 30 | 69.3 | 107.3 | 125.2 | 107 | 1.6 | 2.2714 | 30.0769 | 535 | 633.3 | 458.754 | 244.655 | 0.5 | 0.4 | 0 | 13.8 | 7.11 | 5.85 | 10.7 | 9.37E-07 | 0 | 0 | 0 | 0.0019 | 15.0185 | 8.9832 | 0.0024 | 0.0025 | 0.0025 | 0 | 0 | 93.66 | N | N | N | N | N | N | N | N | N | Y
111126 | 102.1 | 69.594 | 196.3 | 148 | 85 | 100 | 30 | 69.3 | 107.4 | 125.3 | 107.1 | 1.6 | 2.3457 | 30.0839 | 535 | 633.2 | 466.301 | 248.748 | 0.4 | 0.4 | 0 | 13.7 | 7.11 | 5.85 | 10.6 | 9.21E-07 | 0 | 0 | 0 | 0.0019 | 15.2821 | 9.1399 | 0.0024 | 0.0026 | 0.0026 | 0 | 0 | 97.46 | N | N | N | N | N | N | N | N | N | Y
111127 | 102.1 | 69.594 | 196.3 | 148.1 | 85 | 100 | 30 | 69.3 | 107.4 | 125.2 | 107.3 | 1.6 | 2.4001 | 30.0821 | 534.9 | 633.2 | 471.913 | 251.733 | 0.4 | 0.4 | 0 | 13.1 | 7.16 | 5.83 | 10.7 | 9.10E-07 | 0 | 0 | 0 | 0.0018 | 15.5566 | 9.2113 | 0.0024 | 0.0026 | 0.0026 | 0 | 0 | 100.01 | N | N | N | N | N | N | N | N | N | Y
111128 | 102 | 69.562 | 196.3 | 148.3 | 85 | 100 | 30 | 69.3 | 107.4 | 125.4 | 107.4 | 1.6 | 2.362 | 30.0716 | 534.3 | 633.2 | 467.943 | 249.69 | 0.3 | 0.3 | 0 | 11.1 | 7.19 | 5.78 | 10.7 | 9.18E-07 | 0 | 0 | 0 | 0.0015 | 15.5044 | 9.0549 | 0.0024 | 0.0026 | 0.0026 | 0 | 0 | 103.25 | N | N | N | N | N | N | N | N | N | Y
111129 | 102.1 | 69.594 | 196.1 | 148.5 | 85 | 100 | 30 | 69.3 | 107.4 | 125.3 | 107.6 | 1.7 | 2.4097 | 30.0771 | 534.7 | 633.1 | 472.818 | 252.227 | 0.3 | 0.3 | 0 | 10.6 | 7.26 | 5.7 | 10.7 | 9.08E-07 | 0 | 0 | 0 | 0.0015 | 15.8164 | 9.0198 | 0.0024 | 0.0026 | 0.0026 | 0 | 0 | 102.7 | N | N | N | N | N | N | N | N | N | Y
111130 | 102.1 | 69.594 | 196.1 | 148.7 | 85 | 100 | 30 | 69.3 | 107.3 | 125.4 | 107.8 | 1.7 | 2.4734 | 30.0807 | 535.4 | 633 | 479.394 | 255.6 | 0.3 | 0.3 | 0 | 9.4 | 7.39 | 5.57 | 10.7 | 8.96E-07 | 0 | 0 | 0 | 0.0013 | 16.3136 | 8.9371 | 0.0025 | 0.0027 | 0.0027 | 0 | 0 | 109.64 | N | N | N | N | N | N | N | N | N | Y
111131 | 102.1 | 69.606 | 196 | 148.9 | 85 | 100 | 30 | 69.3 | 107.2 | 125.5 | 108 | 1.7 | 2.4181 | 30.0803 | 536.4 | 633.1 | 474.003 | 252.459 | 0.2 | 0.2 | 0 | 9.3 | 7.45 | 5.46 | 10.7 | 9.07E-07 | 0 | 0 | 0 | 0.0013 | 16.2483 | 8.6505 | 0.0024 | 0.0026 | 0.0026 | 0 | 0 | 109.21 | N | N | N | N | N | N | N | N | N | Y
111132 | 102.1 | 69.606 | 195.8 | 149.1 | 85 | 100 | 30 | 69.3 | 107.4 | 125.6 | 108.1 | 1.7 | 2.4037 | 30.077 | 536.1 | 633 | 472.509 | 251.707 | 0.2 | 0.2 | 0 | 10.1 | 7.46 | 5.4 | 10.7 | 9.10E-07 | 0 | 0 | 0 | 0.0014 | 16.2187 | 8.5268 | 0.0024 | 0.0026 | 0.0026 | 0 | 0 | 108.7 | N | N | N | N | N | N | N | N | N | Y
111133 | 102.1 | 69.594 | 195.7 | 149 | 85 | 100 | 30 | 69.3 | 107.3 | 125.7 | 108 | 1.7 | 2.4033 | 30.0764 | 535 | 633.1 | 472.306 | 251.871 | 0.2 | 0.2 | 0 | 10.3 | 7.43 | 5.39 | 10.8 | 9.10E-07 | 0 | 0 | 0 | 0.0014 | 16.1677 | 8.5209 | 0.0025 | 0.0026 | 0.0026 | 0 | 0 | 109.84 | N | N | N | N | N | N | N | N | N | Y
111134 | 102.1 | 69.631 | 195.7 | 148.9 | 85 | 100 | 30 | 69.3 | 107.3 | 125.8 | 107.9 | 1.7 | 2.3827 | 30.0902 | 534.6 | 633.2 | 469.995 | 250.875 | 0.3 | 0.3 | 0 | 10.3 | 7.37 | 5.43 | 10.8 | 9.13E-07 | 0 | 0 | 0 | 0.0014 | 15.9738 | 8.5545 | 0.0024 | 0.0026 | 0.0026 | 0 | 0 | 103.49 | N | N | N | N | N | N | N | N | N | Y
111135 | 102.1 | 69.612 | 195.7 | 148.8 | 85 | 100 | 30 | 69.3 | 107.4 | 125.8 | 107.9 | 1.7 | 2.3834 | 30.0824 | 534 | 633.2 | 469.988 | 250.934 | 0.3 | 0.3 | 0 | 10.9 | 7.35 | 5.48 | 10.7 | 9.13E-07 | 0 | 0 | 0 | 0.0015 | 15.925 | 8.629 | 0.0024 | 0.0026 | 0.0026 | 0 | 0 | 102.7 | N | N | N | N | N | N | N | N | N | Y
111136 | 102.1 | 69.581 | 195.7 | 148.6 | 85 | 100 | 30 | 69.4 | 107.5 | 125.8 | 107.7 | 1.7 | 2.4786 | 30.0848 | 533.9 | 633.3 | 479.531 | 256.081 | 0.3 | 0.3 | 0 | 10.4 | 7.47 | 5.43 | 10.7 | 8.95E-07 | 0 | 0 | 0 | 0.0015 | 16.5084 | 8.7233 | 0.0025 | 0.0027 | 0.0027 | 0 | 0 | 108.41 | N | N | N | N | N | N | N | N | N | Y
111137 | 102.1 | 69.581 | 195.7 | 149 | 85 | 100 | 30 | 69.3 | 107.5 | 125.8 | 108 | 1.7 | 2.5269 | 30.0854 | 533.8 | 633.4 | 484.425 | 258.736 | 0.2 | 0.2 | 0 | 11.1 | 7.61 | 5.3 | 10.8 | 8.85E-07 | 0 | 0 | 0 | 0.0016 | 16.9971 | 8.6149 | 0.0025 | 0.0027 | 0.0027 | 0 | 0 | 116.16 | N | N | N | N | N | N | N | N | N | Y
111138 | 102.1 | 69.612 | 195.7 | 149.4 | 85 | 100 | 30 | 69.4 | 107.6 | 125.9 | 108.4 | 1.7 | 2.5354 | 30.0897 | 533.9 | 633.4 | 485.241 | 259.18 | 0.3 | 0.3 | 0 | 13 | 7.66 | 5.19 | 10.8 | 8.84E-07 | 0 | 0 | 0 | 0.0018 | 17.1445 | 8.4463 | 0.0025 | 0.0027 | 0.0027 | 0 | 0 | 114.2 | N | N | N | N | N | N | N | N | N | Y
111139 | 102.1 | 69.594 | 195.7 | 149.5 | 85.1 | 100 | 30 | 69.5 | 107.9 | 125.9 | 108.5 | 1.7 | 2.5735 | 30.0901 | 533.3 | 633.3 | 488.905 | 261.301 | 0.4 | 0.4 | 0 | 14.1 | 7.69 | 5.11 | 10.7 | 8.77E-07 | 0 | 0 | 0 | 0.002 | 17.3439 | 8.3765 | 0.0025 | 0.0027 | 0.0027 | 0 | 0 | 116.82 | N | N | N | N | N | N | N | N | N | Y
111140 | 102.1 | 69.594 | 195.8 | 149.7 | 85.1 | 100 | 30 | 69.4 | 107.6 | 126 | 108.6 | 1.8 | 2.5864 | 30.0843 | 532.2 | 633.6 | 489.987 | 262.127 | 0.4 | 0.4 | 0 | 14.4 | 7.69 | 5.08 | 10.7 | 8.74E-07 | 0 | 0 | 0 | 0.0021 | 17.4045 | 8.3522 | 0.0025 | 0.0027 | 0.0027 | 0 | 0 | 117.48 | N | N | N | N | N | N | N | N | N | Y
111141 | 102.1 | 69.625 | 195.7 | 149.8 | 85.1 | 100 | 30 | 69.4 | 107.7 | 126.1 | 108.8 | 1.8 | 2.5946 | 30.0986 | 531.8 | 633.4 | 490.621 | 262.683 | 0.3 | 0.3 | 0 | 14.7 | 7.67 | 5.07 | 10.8 | 8.72E-07 | 0 | 0 | 0 | 0.0021 | 17.4016 | 8.3602 | 0.0026 | 0.0027 | 0.0027 | 0 | 0 | 116.15 | N | N | N | N | N | N | N | N | N | Y
111142 | 102.1 | 69.594 | 195.7 | 149.6 | 85.2 | 100 | 30 | 69.5 | 107.9 | 126.1 | 108.6 | 1.8 | 2.6233 | 30.0966 | 531.3 | 633.5 | 493.343 | 264.248 | 0.4 | 0.4 | 0 | 13.8 | 7.66 | 5.06 | 10.7 | 8.67E-07 | 0 | 0 | 0 | 0.002 | 17.4761 | 8.4025 | 0.0026 | 0.0028 | 0.0028 | 0 | 0 | 118 | N | N | N | N | N | N | N | N | N | Y
111143 | 102.1 | 69.606 | 195.7 | 149.7 | 85.2 | 100 | 30 | 69.5 | 108 | 126 | 108.7 | 1.8 | 2.6977 | 30.1015 | 530.6 | 633.6 | 500.321 | 268.238 | 0.4 | 0.4 | 0 | 13.4 | 7.66 | 5.07 | 10.6 | 8.54E-07 | 0 | 0 | 0 | 0.002 | 17.7442 | 8.5394 | 0.0026 | 0.0028 | 0.0028 | 0 | 0 | 116.36 | N | N | N | N | N | N | N | N | N | Y
111144 | 102.1 | 69.594 | 195.8 | 149.7 | 85.2 | 100 | 30 | 69.5 | 108 | 126.1 | 108.7 | 1.8 | 2.8847 | 30.0993 | 530.4 | 633.6 | 518.197 | 277.838 | 0.4 | 0.4 | 0 | 13.1 | 7.74 | 5.03 | 10.6 | 8.24E-07 | 0 | 0 | 0 | 0.002 | 18.5767 | 8.7692 | 0.0027 | 0.0029 | 0.0029 | 0 | 0 | 117.67 | N | N | N | N | N | N | N | N | N | Y
111145 | 102 | 69.575 | 195.8 | 150 | 85.2 | 100 | 30 | 69.5 | 108 | 126.2 | 108.9 | 1.8 | 2.9933 | 30.0924 | 530 | 633.9 | 528.33 | 283.32 | 0.4 | 0.4 | 0 | 13.2 | 7.93 | 4.88 | 10.7 | 8.08E-07 | 0 | 0 | 0 | 0.0021 | 19.4042 | 8.6813 | 0.0027 | 0.0029 | 0.0029 | 0 | 0 | 126.62 | N | N | N | N | N | N | N | N | N | Y
111146 | 101.9 | 69.488 | 195.8 | 150.6 | 85.2 | 100 | 30 | 69.5 | 108.1 | 126.1 | 109.5 | 1.8 | 2.9987 | 30.097 | 529.3 | 634.1 | 528.645 | 283.736 | 0.3 | 0.3 | 0 | 12.2 | 8.07 | 4.7 | 10.6 | 8.07E-07 | 0 | 0 | 0 | 0.0019 | 19.7807 | 8.3642 | 0.0027 | 0.0029 | 0.0029 | 0 | 0 | 136.26 | N | N | N | N | N | N | N | N | N | Y
111147 | 102.1 | 69.594 | 195.9 | 151 | 85.2 | 100 | 30 | 69.5 | 107.9 | 126 | 109.8 | 1.9 | 2.8526 | 30.0965 | 529.1 | 634.1 | 514.802 | 276.358 | 0.3 | 0.3 | 0 | 12.1 | 8.1 | 4.57 | 10.6 | 8.29E-07 | 0 | 0 | 0 | 0.0018 | 19.3257 | 7.9308 | 0.0027 | 0.0028 | 0.0028 | 0 | 0 | 131.61 | N | N | N | N | N | N | N | N | N | Y
111148 | 102 | 69.525 | 195.9 | 150.8 | 85.2 | 100 | 30 | 69.5 | 107.9 | 126.1 | 109.7 | 1.8 | 2.6227 | 30.0873 | 528.8 | 634.3 | 492.721 | 264.508 | 0.3 | 0.3 | 0 | 13 | 8.04 | 4.56 | 10.6 | 8.66E-07 | 0 | 0 | 0 | 0.0019 | 18.3664 | 7.567 | 0.0025 | 0.0027 | 0.0027 | 0 | 0 | 133.54 | N | N | N | N | N | N | N | N | N | Y
111149 | 102.2 | 69.674 | 196 | 150.7 | 85.2 | 100 | 30 | 69.4 | 107.8 | 126.1 | 109.6 | 1.8 | 2.6053 | 30.0883 | 528.9 | 634.3 | 491.105 | 263.627 | 0.3 | 0.3 | 0 | 12.9 | 7.9 | 4.66 | 10.6 | 8.69E-07 | 0 | 0 | 0 | 0.0019 | 17.9741 | 7.7047 | 0.0025 | 0.0027 | 0.0027 | 0 | 0 | 121.25 | N | N | N | N | N | N | N | N | N | Y
111150 | 102.2 | 69.674 | 196.1 | 149.9 | 85.2 | 100 | 30 | 69.4 | 107.6 | 125.9 | 108.9 | 1.8 | 2.5923 | 30.0885 | 529.2 | 634.5 | 489.842 | 262.871 | 0.4 | 0.3 | 0 | 11.2 | 7.76 | 4.81 | 10.7 | 8.72E-07 | 0 | 0 | 0 | 0.0016 | 17.6071 | 7.9351 | 0.0025 | 0.0027 | 0.0027 | 0 | 0 | 118.84 | N | N | N | N | N | N | N | N | N | Y
111151 | 102.1 | 69.631 | 196.1 | 149.6 | 85.2 | 100 | 30 | 69.3 | 107.3 | 125.9 | 108.6 | 1.7 | 2.6788 | 30.0727 | 528.9 | 634.6 | 498.382 | 267.389 | 0.3 | 0.2 | 0 | 10.2 | 7.72 | 4.92 | 10.6 | 8.57E-07 | 0 | 0 | 0 | 0.0015 | 17.8335 | 8.2638 | 0.0026 | 0.0028 | 0.0028 | 0 | 0 | 116.15 | N | N | N | N | N | N | N | N | N | Y
111152 | 102.1 | 69.625 | 196.1 | 149.6 | 85.3 | 100 | 30 | 69.3 | 107.5 | 125.9 | 108.5 | 1.7 | 2.6373 | 30.0713 | 529 | 634.6 | 494.341 | 265.183 | 0.3 | 0.3 | 0 | 9.6 | 7.79 | 4.94 | 10.6 | 8.64E-07 | 0 | 0 | 0 | 0.0014 | 17.841 | 8.2178 | 0.0025 | 0.0027 | 0.0027 | 0 | 0 | 121.6 | N | N | N | N | N | N | N | N | N | Y
111153 | 102.1 | 69.606 | 196.2 | 149.9 | 85.3 | 100 | 30 | 69.3 | 107.3 | 126 | 108.9 | 1.8 | 2.5587 | 30.0862 | 529 | 634.8 | 486.54 | 261.128 | 0.3 | 0.3 | 0 | 8.6 | 7.81 | 4.92 | 10.5 | 8.77E-07 | 0 | 0 | 0 | 0.0012 | 17.6141 | 8.0644 | 0.0025 | 0.0027 | 0.0027 | 0 | 0 | 122.75 | N | N | N | N | N | N | N | N | N | Y
111154 | 102.2 | 69.674 | 196.2 | 150 | 85.3 | 100 | 30 | 69.2 | 107 | 125.9 | 109 | 1.8 | 2.4405 | 30.086 | 529.5 | 634.7 | 474.715 | 254.663 | 0.3 | 0.3 | 0 | 9.5 | 7.69 | 4.98 | 10.5 | 9.00E-07 | 0 | 0 | 0 | 0.0013 | 16.904 | 7.9645 | 0.0024 | 0.0026 | 0.0026 | 0 | 0 | 118.86 | N | N | N | N | N | N | N | N | N | Y
111155 | 102.2 | 69.674 | 196.2 | 149.6 | 85.3 | 100 | 30 | 69.2 | 106.8 | 125.9 | 108.6 | 1.8 | 2.3172 | 30.0841 | 529.4 | 634.8 | 462.111 | 247.888 | 0.3 | 0.3 | 0 | 11.4 | 7.47 | 5.16 | 10.5 | 9.24E-07 | 0 | 0 | 0 | 0.0016 | 15.9961 | 8.0293 | 0.0024 | 0.0025 | 0.0025 | 0 | 0 | 108.59 | N | N | N | N | N | N | N | N | N | Y
111156 | 102.2 | 69.712 | 196.2 | 149 | 85.3 | 100 | 30 | 69.2 | 106.7 | 125.8 | 108 | 1.7 | 2.2555 | 30.0886 | 529.4 | 634.8 | 455.733 | 244.508 | 0.3 | 0.3 | 0 | 11.1 | 7.28 | 5.39 | 10.4 | 9.37E-07 | 0 | 0 | 0 | 0.0015 | 15.3778 | 8.279 | 0.0023 | 0.0025 | 0.0025 | 0 | 0 | 104.41 | N | N | N | N | N | N | N | N | N | Y
111157 | 102.2 | 69.681 | 196.2 | 148.6 | 85.3 | 100 | 30 | 69.1 | 106.6 | 125.7 | 107.7 | 1.7 | 2.2781 | 30.0798 | 529.5 | 634.7 | 458.134 | 245.706 | 0.2 | 0.2 | 0 | 10.8 | 7.19 | 5.58 | 10.3 | 9.33E-07 | 0 | 0 | 0 | 0.0015 | 15.2648 | 8.6125 | 0.0023 | 0.0024 | 0.0024 | 0 | 0 | 100.56 | N | N | N | N | N | N | N | N | N | Y
111158 | 102.2 | 69.681 | 196.2 | 148.2 | 85.4 | 100 | 30 | 69.1 | 106.6 | 125.6 | 107.4 | 1.6 | 2.3021 | 30.0803 | 529.1 | 634.6 | 460.578 | 247.117 | 0.3 | 0.3 | 0 | 10.4 | 7.17 | 5.69 | 10.3 | 9.27E-07 | 0 | 0 | 0 | 0.0014 | 15.2946 | 8.828 | 0.0023 | 0.0025 | 0.0025 | 0 | 0 | 99.18 | N | N | N | N | N | N | N | N | N | Y
111159 | 102.1 | 69.594 | 196.1 | 148.2 | 85.4 | 100 | 30 | 69.1 | 106.6 | 125.6 | 107.3 | 1.6 | 2.413 | 30.0768 | 529.2 | 634.6 | 471.95 | 253.177 | 0.2 | 0.2 | 0 | 10.2 | 7.24 | 5.68 | 10.3 | 9.05E-07 | 0 | 0 | 0 | 0.0014 | 15.8241 | 9.0299 | 0.0023 | 0.0025 | 0.0025 | 0 | 0 | 99.3 | N | N | N | N | N | N | N | N | N | Y
111200 | 102.1 | 69.581 | 196.1 | 148.4 | 85.4 | 100 | 30 | 69.1 | 106.4 | 125.6 | 107.5 | 1.7 | 2.4784 | 30.0838 | 528.7 | 634.5 | 478.467 | 256.844 | 0.1 | 0.1 | 0 | 10.2 | 7.4 | 5.56 | 10.2 | 8.92E-07 | 0 | 0 | 0 | 0.0014 | 16.407 | 8.9661 | 0.0024 | 0.0025 | 0.0025 | 0 | 0 | 112.08 | N | N | N | N | N | N | N | N | N | Y
111201 | 102 | 69.556 | 196 | 148.9 | 85.5 | 100 | 30 | 69.1 | 106.7 | 125.6 | 108 | 1.7 | 2.5079 | 30.0782 | 529.2 | 634.5 | 481.58 | 258.356 | 0 | 0 | 0 | 10.2 | 7.51 | 5.41 | 10.1 | 8.87E-07 | 0 | 0 | 0 | 0.0014 | 16.7631 | 8.7808 | 0.0024 | 0.0025 | 0.0025 | 0 | 0 | 112.24 | N | N | N | N | N | N | N | N | N | Y
111202 | 102.1 | 69.581 | 195.9 | 149.3 | 85.4 | 100 | 30 | 69.1 | 106.5 | 125.7 | 108.3 | 1.7 | 2.4893 | 30.0795 | 529.1 | 634.5 | 479.61 | 257.339 | 0.1 | 0.1 | 0 | 9.3 | 7.53 | 5.33 | 10.1 | 8.90E-07 | 0 | 0 | 0 | 0.0013 | 16.743 | 8.6036 | 0.0024 | 0.0025 | 0.0025 | 0 | 0 | 112.04 | N | N | N | N | N | N | N | N | N | Y
111203 | 102.2 | 69.712 | 195.8 | 149.4 | 85.4 | 100 | 30 | 69 | 106.3 | 125.8 | 108.4 | 1.7 | 2.5205 | 30.0686 | 528.9 | 634.5 | 482.776 | 258.983 | 0.2 | 0.1 | 0 | 8 | 7.5 | 5.3 | 10.2 | 8.85E-07 | 0 | 0 | 0 | 0.0011 | 16.782 | 8.6225 | 0.0024 | 0.0025 | 0.0025 | 0 | 0 | 107.72 | N | N | N | N | N | N | N | N | N | Y
111204 | 102.2 | 69.693 | 195.7 | 149.3 | 85.4 | 100 | 30 | 69 | 106.3 | 125.8 | 108.3 | 1.7 | 2.5177 | 30.0782 | 528.9 | 634.4 | 482.505 | 258.93 | 0.2 | 0.2 | 0 | 6.7 | 7.49 | 5.31 | 10.2 | 8.85E-07 | 0 | 0 | 0 | 0.0009 | 16.7448 | 8.6301 | 0.0024 | 0.0025 | 0.0025 | 0 | 0 | 109.38 | N | N | N | N | N | N | N | N | N | Y
111205 | 102 | 69.575 | 195.7 | 149.2 | 85.5 | 100 | 30 | 69.1 | 106.4 | 125.8 | 108.2 | 1.7 | 2.5818 | 30.0929 | 528.6 | 634.5 | 488.638 | 262.425 | 0.2 | 0.2 | 0 | 5.9 | 7.51 | 5.3 | 10.2 | 8.73E-07 | 0 | 0 | 0 | 0.0008 | 17.0133 | 8.7329 | 0.0024 | 0.0026 | 0.0026 | 0 | 0 | 110.47 | N | N | N | N | N | N | N | N | N | Y
111206 | 102.1 | 69.581 | 195.7 | 149.5 | 85.5 | 100 | 30 | 69.1 | 106.5 | 125.8 | 108.4 | 1.7 | 2.6779 | 30.0893 | 527.9 | 634.6 | 497.965 | 267.581 | 0.2 | 0.2 | 0 | 10.8 | 7.58 | 5.25 | 10.1 | 8.56E-07 | 0 | 0 | 0 | 0.0016 | 17.51 | 8.8116 | 0.0024 | 0.0026 | 0.0026 | 0 | 0 | 115.36 | N | N | N | N | N | N | N | N | N | Y
111207 | 102.1 | 69.625 | 195.7 | 149.6 | 85.5 | 100 | 30 | 69 | 106.2 | 125.8 | 108.6 | 1.7 | 2.6562 | 30.0892 | 528.1 | 634.4 | 495.932 | 266.448 | 0.1 | 0.1 | 0 | 16.9 | 7.71 | 5.13 | 10.1 | 8.60E-07 | 0 | 0 | 0 | 0.0025 | 17.7313 | 8.578 | 0.0024 | 0.0026 | 0.0026 | 0 | 0 | 117.07 | N | N | N | N | N | N | N | N | N | Y
111208 | 102.1 | 69.581 | 195.7 | 149.9 | 85.5 | 100 | 30 | 69 | 106.2 | 125.8 | 108.8 | 1.8 | 2.5432 | 30.089 | 527.5 | 634.6 | 484.602 | 260.509 | 0 | 0 | 0 | 15.5 | 7.77 | 5.03 | 10.2 | 8.79E-07 | 0 | 0 | 0 | 0.0022 | 17.475 | 8.225 | 0.0024 | 0.0026 | 0.0026 | 0 | 0 | 124.27 | N | N | N | N | N | N | N | N | N | Y
111209 | 102.1 | 69.643 | 195.6 | 150 | 85.5 | 100 | 30 | 68.9 | 105.9 | 125.8 | 108.9 | 1.8 | 2.477 | 30.0744 | 527.7 | 634.6 | 478.152 | 256.875 | 0 | 0 | 0 | 13.3 | 7.67 | 5.04 | 10.2 | 8.92E-07 | 0 | 0 | 0 | 0.0019 | 17.0218 | 8.135 | 0.0024 | 0.0025 | 0.0025 | 0 | 0 | 119.92 | N | N | N | N | N | N | N | N | N | Y
111210 | 102.2 | 69.674 | 195.5 | 149.6 | 85.5 | 100 | 30 | 68.9 | 105.7 | 125.8 | 108.6 | 1.8 | 2.4419 | 30.0774 | 528.1 | 634.5 | 474.621 | 254.897 | 0 | 0 | 0 | 12.3 | 7.5 | 5.17 | 10.2 | 8.99E-07 | 0 | 0 | 0 | 0.0017 | 16.5159 | 8.2783 | 0.0023 | 0.0025 | 0.0025 | 0 | 0 | 108.84 | N | N | N | N | N | N | N | N | N | Y
111211 | 102.2 | 69.681 | 195.4 | 149.1 | 85.5 | 100 | 30 | 68.9 | 105.7 | 125.8 | 108.2 | 1.7 | 2.3213 | 30.0832 | 528.5 | 634.5 | 462.37 | 248.258 | 0.1 | 0.1 | 0 | 12.5 | 7.3 | 5.39 | 10.2 | 9.23E-07 | 0 | 0 | 0 | 0.0017 | 15.6583 | 8.4015 | 0.0023 | 0.0024 | 0.0024 | 0 | 0 | 106.06 | N | N | N | N | N | N | N | N | N | Y
111212 | 102.2 | 69.662 | 195.3 | 148.7 | 85.5 | 100 | 30 | 68.9 | 105.7 | 125.7 | 107.8 | 1.7 | 2.2402 | 30.0892 | 529.3 | 634.4 | 454.119 | 243.676 | 0.2 | 0.2 | 0 | 12.7 | 7.1 | 5.64 | 10.1 | 9.41E-07 | 0 | 0 | 0 | 0.0017 | 14.9442 | 8.6322 | 0.0022 | 0.0024 | 0.0024 | 0 | 0 | 96.4 | N | N | N | N | N | N | N | N | N | Y
111213 | 102.1 | 69.581 | 195.4 | 148.1 | 85.6 | 100 | 30 | 68.8 | 105.5 | 125.4 | 107.3 | 1.6 | 2.2589 | 30.084 | 530.2 | 634.2 | 456.229 | 244.537 | 0.2 | 0.2 | 0 | 12.2 | 7.06 | 5.8 | 10 | 9.37E-07 | 0 | 0 | 0 | 0.0016 | 14.9144 | 8.8997 | 0.0022 | 0.0023 | 0.0023 | 0 | 0 | 98.52 | N | N | N | N | N | N | N | N | N | Y
111214 | 102.1 | 69.643 | 195.3 | 148 | 85.5 | 100 | 30 | 68.8 | 105.3 | 125.3 | 107.1 | 1.6 | 2.3508 | 30.0869 | 530.7 | 634.3 | 465.864 | 249.607 | 0.2 | 0.2 | 0 | 11.8 | 7.19 | 5.78 | 9.9 | 9.18E-07 | 0 | 0 | 0 | 0.0016 | 15.4911 | 9.0631 | 0.0022 | 0.0024 | 0.0024 | 0 | 0 | 102.05 | N | N | N | N | N | N | N | N | N | Y
111215 | 102.1 | 69.643 | 195.2 | 148.3 | 85.5 | 100 | 30 | 68.7 | 105.2 | 125.3 | 107.4 | 1.7 | 2.431 | 30.0756 | 530.9 | 634 | 474.257 | 253.967 | 0.1 | 0.1 | 0 | 11.5 | 7.33 | 5.67 | 9.8 | 9.02E-07 | 0 | 0 | 0 | 0.0016 | 16.0753 | 9.0364 | 0.0023 | 0.0024 | 0.0024 | 0 | 0 | 105.26 | N | N | N | N | N | N | N | N | N | Y
111216 | 102 | 69.575 | 195.3 | 148.7 | 85.6 | 100 | 30 | 68.8 | 105.3 | 125.4 | 107.7 | 1.7 | 2.5055 | 30.0856 | 530.5 | 634.2 | 481.564 | 258.074 | 0 | 0 | 0 | 11.2 | 7.4 | 5.55 | 9.7 | 8.88E-07 | 0 | 0 | 0 | 0.0016 | 16.4977 | 8.9894 | 0.0023 | 0.0024 | 0.0024 | 0 | 0 | 106.16 | N | N | N | N | N | N | N | N | N | Y
111217 | 102 | 69.562 | 195.2 | 148.9 | 85.6 | 100 | 30 | 68.7 | 105.2 | 125.4 | 108 | 1.7 | 2.5494 | 30.098 | 529.1 | 634.1 | 485.529 | 260.665 | -0.1 | -0.1 | 0 | 9.7 | 7.46 | 5.45 | 9.6 | 8.79E-07 | 0 | 0 | 0 | 0.0014 | 16.7917 | 8.9158 | 0.0023 | 0.0024 | 0.0024 | 0 | 0 | 109.28 | N | N | N | N | N | N | N | N | N | Y
111218 | 102 | 69.562 | 195.2 | 149.3 | 85.5 | 100 | 30 | 68.6 | 104.8 | 125.4 | 108.3 | 1.7 | 2.546 | 30.085 | 528.7 | 634 | 485.228 | 260.504 | -0.1 | -0.1 | 0 | 10 | 7.52 | 5.37 | 9.6 | 8.79E-07 | 0 | 0 | 0 | 0.0014 | 16.9044 | 8.7808 | 0.0023 | 0.0024 | 0.0024 | 0 | 0 | 115.35 | N | N | N | N | N | N | N | N | N | Y
111219 | 102.1 | 69.606 | 195.2 | 149.5 | 85.5 | 100 | 30 | 68.6 | 104.9 | 125.6 | 108.5 | 1.7 | 2.5909 | 30.0917 | 528.6 | 634 | 489.516 | 262.892 | -0.1 | -0.1 | 0 | 11.2 | 7.52 | 5.33 | 9.6 | 8.71E-07 | 0 | 0 | 0 | 0.0016 | 17.061 | 8.7947 | 0.0023 | 0.0024 | 0.0024 | 0 | 0 | 113.68 | N | N | N | N | N | N | N | N | N | Y
111220 | 102.1 | 69.606 | 195.2 | 149.4 | 85.5 | 100 | 30 | 68.6 | 104.8 | 125.6 | 108.4 | 1.7 | 2.7001 | 30.0919 | 528.3 | 633.7 | 500.177 | 268.681 | 0 | 0 | 0 | 12.6 | 7.56 | 5.26 | 9.6 | 8.53E-07 | 0 | 0 | 0 | 0.0019 | 17.5414 | 8.8807 | 0.0023 | 0.0025 | 0.0025 | 0 | 0 | 110.93 | N | N | N | N | N | N | N | N | N | Y
111221 | 102 | 69.575 | 195.1 | 149.6 | 85.5 | 100 | 30 | 68.7 | 104.9 | 125.7 | 108.6 | 1.8 | 2.6722 | 30.09 | 528.7 | 633.7 | 497.543 | 267.16 | 0.1 | 0.1 | 0 | 13 | 7.69 | 5.14 | 9.6 | 8.57E-07 | 0 | 0 | 0 | 0.0019 | 17.7428 | 8.6278 | 0.0023 | 0.0025 | 0.0025 | 0 | 0 | 122.14 | N | N | N | N | N | N | N | N | N | Y
111222 | 102.1 | 69.594 | 195.1 | 150.1 | 85.6 | 100 | 30 | 68.7 | 104.9 | 125.6 | 109 | 1.8 | 2.6177 | 30.0876 | 528.8 | 633.9 | 492.304 | 264.277 | 0.1 | 0.1 | 0 | 13.3 | 7.77 | 5.03 | 9.6 | 8.67E-07 | 0 | 0 | 0 | 0.0019 | 17.7419 | 8.3489 | 0.0023 | 0.0024 | 0.0024 | 0 | 0 | 121.44 | N | N | N | N | N | N | N | N | N | Y
111223 | 102.1 | 69.606 | 195.1 | 150 | 85.6 | 100 | 30 | 68.6 | 104.7 | 125.6 | 108.9 | 1.8 | 2.5563 | 30.096 | 528.6 | 633.6 | 486.119 | 261.086 | 0.1 | 0.1 | 0 | 12 | 7.76 | 4.99 | 9.6 | 8.77E-07 | 0 | 0 | 0 | 0.0017 | 17.4841 | 8.1853 | 0.0023 | 0.0024 | 0.0024 | 0 | 0 | 121.07 | N | N | N | N | N | N | N | N | N | Y
111224 | 102.1 | 69.606 | 195 | 149.8 | 85.6 | 100 | 30 | 68.7 | 104.9 | 125.7 | 108.7 | 1.8 | 2.5129 | 30.0948 | 527.7 | 633.5 | 481.579 | 258.886 | 0 | 0 | 0 | 9.6 | 7.66 | 5.05 | 9.6 | 8.85E-07 | 0 | 0 | 0 | 0.0014 | 17.1193 | 8.203 | 0.0022 | 0.0024 | 0.0024 | 0 | 0 | 117.24 | N | N | N | N | N | N | N | N | N | Y
111225 | 102.2 | 69.649 | 195.1 | 149.5 | 85.6 | 100 | 30 | 68.7 | 104.9 | 125.8 | 108.5 | 1.7 | 2.411 | 30.0888 | 527.4 | 633.4 | 471.281 | 253.375 | 0.1 | 0.1 | 0 | 8.5 | 7.49 | 5.19 | 9.6 | 9.04E-07 | 0 | 0 | 0 | 0.0012 | 16.3931 | 8.2533 | 0.0022 | 0.0023 | 0.0023 | 0 | 0 | 110.81 | N | N | N | N | N | N | N | N | N | Y
111226 | 102.2 | 69.674 | 195.1 | 149.1 | 85.6 | 100 | 30 | 68.6 | 104.8 | 125.7 | 108.1 | 1.7 | 2.2577 | 30.0988 | 527.6 | 633.6 | 455.528 | 244.934 | 0.1 | 0.1 | 0 | 9.7 | 7.3 | 5.39 | 9.6 | 9.36E-07 | 0 | 0 | 0 | 0.0013 | 15.4439 | 8.2922 | 0.0021 | 0.0023 | 0.0023 | 0 | 0 | 104.02 | N | N | N | N | N | N | N | N | N | Y
111227 | 102.2 | 69.699 | 195.1 | 148.7 | 85.6 | 100 | 30 | 68.6 | 104.6 | 125.5 | 107.8 | 1.7 | 2.266 | 30.1085 | 527.8 | 633.7 | 456.365 | 245.402 | 0.1 | 0.1 | 0 | 9.1 | 7.23 | 5.56 | 9.6 | 9.34E-07 | 0 | 0 | 0 | 0.0012 | 15.3193 | 8.5608 | 0.0021 | 0.0023 | 0.0023 | 0 | 0 | 99.9 | N | N | N | N | N | N | N | N | N | Y
111228 | 102.2 | 69.693 | 195 | 148.4 | 85.6 | 100 | 30 | 68.6 | 104.5 | 125.3 | 107.5 | 1.7 | 2.2893 | 30.108 | 528.6 | 633.3 | 458.884 | 246.563 | 0.1 | 0.1 | 0 | 8 | 7.24 | 5.63 | 9.6 | 9.29E-07 | 0 | 0 | 0 | 0.0011 | 15.422 | 8.7145 | 0.0021 | 0.0023 | 0.0023 | 0 | 0 | 102.28 | N | N | N | N | N | N | N | N | N | Y
111229 | 102.2 | 69.693 | 195.1 | 148.4 | 85.6 | 100 | 30 | 68.6 | 104.6 | 125.3 | 107.5 | 1.7 | 2.3394 | 30.0827 | 529.6 | 633.2 | 464.445 | 249.098 | 0.1 | 0.1 | 0 | 8 | 7.26 | 5.64 | 9.4 | 9.20E-07 | 0 | 0 | 0 | 0.0011 | 15.6137 | 8.8268 | 0.0021 | 0.0022 | 0.0022 | 0 | 0 | 100.09 | N | N | N | N | N | N | N | N | N | Y
111230 | 102.2 | 69.662 | 195 | 148.3 | 85.6 | 100 | 30 | 68.6 | 104.6 | 125.3 | 107.4 | 1.6 | 2.4186 | 30.0808 | 529.9 | 633 | 472.661 | 253.416 | 0.1 | 0.1 | 0 | 17 | 7.29 | 5.62 | 9.2 | 9.04E-07 | 0 | 0 | 0 | 0.0024 | 15.9529 | 8.9432 | 0.0021 | 0.0022 | 0.0022 | 0 | 0 | 100.94 | N | N | N | N | N | N | N | N | N | Y
111231 | 102 | 69.544 | 195.1 | 148.5 | 85.6 | 100 | 30 | 68.5 | 104.4 | 125.3 | 107.6 | 1.7 | 2.3947 | 30.0908 | 529.9 | 632.9 | 470.091 | 252.121 | 0.1 | 0.1 | 0 | 14.3 | 7.31 | 5.59 | 9.2 | 9.09E-07 | 0 | 0 | 0 | 0.002 | 15.9222 | 8.8459 | 0.0021 | 0.0022 | 0.0022 | 0 | 0 | 107.48 | N | N | N | N | N | N | N | N | N | Y
111232 | 102.2 | 69.649 | 195.1 | 148.8 | 85.6 | 100 | 30 | 68.5 | 104.5 | 125.3 | 107.9 | 1.7 | 2.7147 | 30.111 | 529.5 | 632.8 | 499.946 | 268.419 | 0.2 | 0.2 | 0 | 9 | 7.29 | 5.59 | 9.2 | 8.54E-07 | 0 | 0 | 0 | 0.0013 | 16.9023 | 9.4133 | 0.0022 | 0.0024 | 0.0024 | 0 | 0 | 103.45 | N | N | N | N | N | N | N | N | N | Y
111233 | 102.2 | 69.699 | 195 | 148.7 | 85.6 | 100 | 30 | 68.5 | 104.3 | 125.4 | 107.8 | 1.7 | 4.3744 | 30.1386 | 529 | 632.6 | 638.967 | 343.533 | 0.1 | 0.1 | 0 | 7.3 | 7.75 | 5.24 | 9.1 | 6.67E-07 | 0 | 0 | 0 | 0.0014 | 22.9891 | 11.3086 | 0.0028 | 0.003 | 0.003 | 0 | 0 | 97.5 | N | N | N | N | N | N | N | N | N | Y
111234 | 102.2 | 69.693 | 195.1 | 149.1 | 85.6 | 100 | 30 | 68.4 | 104.1 | 125.3 | 108.1 | 1.7 | 5.4124 | 30.1601 | 529 | 632.6 | 717.155 | 385.865 | 0.1 | 0.1 | 0 | 7.6 | 8.78 | 4.4 | 9.2 | 5.93E-07 | 0 | 0 | 0 | 0.0016 | 29.2394 | 10.6665 | 0.0032 | 0.0034 | 0.0034 | 0 | 0 | 193.12 | N | N | N | N | N | N | N | N | N | Y
111235 | 102.6 | 69.973 | 195 | 155.1 | 85.6 | 100 | 30 | 68.5 | 104.2 | 125.5 | 113.5 | 2.2 | 5.0692 | 30.1529 | 529.6 | 632.4 | 693.531 | 372.816 | -0.1 | -0.1 | 0 | 9.6 | 9.23 | 3.68 | 9.4 | 6.13E-07 | 0 | 0 | 0 | 0.002 | 29.7205 | 8.6239 | 0.0032 | 0.0034 | 0.0034 | 0 | 0 | 218.78 | N | N | N | N | N | N | N | N | N | Y
111236 | 103.4 | 70.476 | 194.9 | 157.7 | 85.6 | 100 | 30 | 68.5 | 104.2 | 125.7 | 115.8 | 2.4 | 4.2168 | 30.1482 | 531.1 | 632.4 | 629.953 | 338.077 | -0.2 | -0.2 | 0 | 11.9 | 8.96 | 3.51 | 9.7 | 6.77E-07 | 0 | 0 | 0 | 0.0022 | 26.1642 | 7.4493 | 0.003 | 0.0031 | 0.0031 | 0 | 0 | 199.21 | N | N | N | N | N | N | N | N | N | Y
111237 | 103.8 | 70.799 | 194.9 | 156.4 | 85.6 | 100 | 30 | 68.4 | 104.1 | 125.7 | 114.6 | 2.3 | 3.1227 | 30.132 | 532.1 | 632.6 | 539.237 | 288.941 | -0.2 | -0.2 | 0 | 13.5 | 8.36 | 3.81 | 9.9 | 7.93E-07 | 0 | 0 | 0 | 0.0022 | 20.8505 | 6.9132 | 0.0026 | 0.0027 | 0.0027 | 0 | 0 | 175.4 | N | N | N | N | N | N | N | N | N | Y
111238 | 104.1 | 70.961 | 194.9 | 153.8 | 85.6 | 100 | 30 | 68.4 | 104 | 125.5 | 112.3 | 2.1 | 2.479 | 30.1124 | 532.8 | 632.5 | 478.78 | 256.215 | -0.2 | -0.2 | 0 | 15.1 | 7.74 | 4.39 | 9.8 | 8.95E-07 | 0 | 0 | 0 | 0.0021 | 17.1346 | 7.0619 | 0.0023 | 0.0024 | 0.0024 | 0 | 0 | 135.91 | N | N | N | N | N | N | N | N | N | Y
111239 | 104.3 | 71.091 | 195.1 | 151.1 | 85.6 | 100 | 30 | 68.4 | 103.9 | 125.2 | 109.9 | 1.9 | 2.0683 | 30.0997 | 532.9 | 632.4 | 436.495 | 233.448 | 0 | 0 | 0 | 22.5 | 7.19 | 5.09 | 9.8 | 9.82E-07 | 0 | 0 | 0 | 0.0029 | 14.4966 | 7.4538 | 0.0021 | 0.0022 | 0.0022 | 0 | 0 | 105.63 | N | N | N | N | N | N | N | N | N | Y
111240 | 104 | 70.942 | 195.1 | 148.5 | 85.6 | 100 | 30 | 68.3 | 103.8 | 125 | 107.6 | 1.7 | 1.8959 | 30.0998 | 532.8 | 632.1 | 417.784 | 223.475 | 0.2 | 0.2 | 0 | 24.2 | 6.8 | 5.73 | 9.7 | 1.03E-06 | 0 | 0 | 0 | 0.003 | 13.1276 | 8.0405 | 0.0019 | 0.0021 | 0.0021 | 0 | 0 | 86.56 | N | N | N | N | N | N | N | N | N | Y
111241 | 103.9 | 70.818 | 195.3 | 146.8 | 85.6 | 100 | 30 | 68.4 | 103.9 | 124.9 | 106.1 | 1.5 | 1.948 | 30.087 | 532.2 | 632.3 | 423.514 | 226.569 | 0.2 | 0.2 | 0 | 15.5 | 6.7 | 6.13 | 9.5 | 1.01E-06 | 0 | 0 | 0 | 0.0019 | 13.1128 | 8.7235 | 0.0019 | 0.0021 | 0.0021 | 0 | 0 | 82.7 | N | N | N | N | N | N | N | N | N | Y
111242 | 103.6 | 70.631 | 195.5 | 146.1 | 85.6 | 100 | 30 | 68.3 | 103.8 | 124.7 | 105.5 | 1.5 | 2.1494 | 30.0949 | 530.8 | 631.9 | 444.802 | 238.37 | 0.4 | 0.4 | 0 | 14.9 | 6.87 | 6.2 | 9.3 | 9.61E-07 | 0 | 0 | 0 | 0.002 | 14.1321 | 9.2761 | 0.002 | 0.0021 | 0.0021 | 0 | 0 | 88.26 | N | N | N | N | N | N | N | N | N | Y
111243 | 103.5 | 70.594 | 195.5 | 146.4 | 85.7 | 100 | 30 | 68.4 | 103.9 | 124.6 | 105.7 | 1.5 | 2.2906 | 30.1045 | 529.6 | 631.5 | 459.178 | 246.447 | 0.3 | 0.3 | 0 | 23 | 7.06 | 6.06 | 9.1 | 9.30E-07 | 0 | 0 | 0 | 0.0031 | 15.0306 | 9.3781 | 0.002 | 0.0021 | 0.0021 | 0 | 0 | 98.02 | N | N | N | N | N | N | N | N | N | Y
111244 | 103.7 | 70.681 | 195.6 | 147.3 | 85.6 | 100 | 30 | 68.3 | 103.8 | 124.6 | 106.5 | 1.6 | 2.6582 | 30.0987 | 528.7 | 631.4 | 495.769 | 266.269 | 0.2 | 0.2 | 0 | 22.9 | 7.23 | 5.84 | 8.8 | 8.60E-07 | 0 | 0 | 0 | 0.0033 | 16.6128 | 9.7556 | 0.0021 | 0.0023 | 0.0023 | 0 | 0 | 94.88 | N | N | N | N | N | N | N | N | N | Y
111245 | 103.4 | 70.507 | 195.6 | 148 | 85.6 | 100 | 30 | 68.3 | 103.6 | 124.6 | 107.1 | 1.6 | 2.9785 | 30.1001 | 528.6 | 631.1 | 526.506 | 282.823 | 0.1 | 0.1 | 0 | 22.8 | 7.47 | 5.56 | 8.8 | 8.10E-07 | 0 | 0 | 0 | 0.0035 | 18.2521 | 9.8687 | 0.0023 | 0.0024 | 0.0024 | 0 | 0 | 110.2 | N | N | N | N | N | N | N | N | N | Y
111246 | 103.3 | 70.408 | 195.6 | 149.4 | 85.6 | 100 | 30 | 68.3 | 103.5 | 124.8 | 108.4 | 1.7 | 2.9505 | 30.1054 | 528.1 | 630.8 | 523.808 | 281.568 | 0 | 0 | 0 | 23.6 | 7.69 | 5.28 | 8.9 | 8.13E-07 | 0 | 0 | 0 | 0.0037 | 18.7074 | 9.3259 | 0.0023 | 0.0024 | 0.0024 | 0 | 0 | 125.01 | N | N | N | N | N | N | N | N | N | Y
111247 | 103.5 | 70.557 | 195.6 | 150.6 | 85.6 | 100 | 30 | 68.2 | 103.2 | 125 | 109.4 | 1.8 | 2.8699 | 30.1126 | 527.8 | 630.5 | 516.15 | 277.594 | -0.1 | -0.1 | 0 | 22.2 | 7.72 | 5.11 | 8.9 | 8.25E-07 | 0 | 0 | 0 | 0.0034 | 18.5145 | 8.9117 | 0.0022 | 0.0024 | 0.0024 | 0 | 0 | 121.09 | N | N | N | N | N | N | N | N | N | Y
111248 | 103.5 | 70.544 | 195.5 | 150.7 | 85.6 | 100 | 30 | 68.2 | 103.1 | 125.1 | 109.5 | 1.8 | 2.8326 | 30.1111 | 527.6 | 630.5 | 512.596 | 275.738 | 0 | 0 | 0 | 22.3 | 7.71 | 5.05 | 8.9 | 8.31E-07 | 0 | 0 | 0 | 0.0034 | 18.3587 | 8.7502 | 0.0022 | 0.0024 | 0.0024 | 0 | 0 | 125.55 | N | N | N | N | N | N | N | N | N | Y
111249 | 103.6 | 70.625 | 195.6 | 150.4 | 85.5 | 100 | 30 | 68.2 | 103.1 | 125.1 | 109.3 | 1.8 | 2.8763 | 30.0964 | 528.1 | 630.4 | 516.96 | 277.793 | 0 | 0 | 0 | 22.3 | 7.7 | 5.04 | 8.9 | 8.25E-07 | 0 | 0 | 0 | 0.0034 | 18.481 | 8.7939 | 0.0022 | 0.0024 | 0.0024 | 0 | 0 | 121.08 | N | N | N | N | N | N | N | N | N | Y
111250 | 103.5 | 70.582 | 195.4 | 150.2 | 85.5 | 100 | 30 | 68.1 | 103 | 125.2 | 109.1 | 1.8 | 2.922 | 30.0984 | 529.4 | 630.3 | 521.511 | 279.886 | 0.1 | 0.1 | 0 | 19.9 | 7.73 | 5.01 | 8.9 | 8.18E-07 | 0 | 0 | 0 | 0.0031 | 18.6747 | 8.8112 | 0.0022 | 0.0024 | 0.0024 | 0 | 0 | 119.18 | N | N | N | N | N | N | N | N | N | Y
111251 | 103.4 | 70.513 | 195.5 | 150.3 | 85.5 | 100 | 30 | 68.2 | 103.1 | 125.1 | 109.2 | 1.8 | 2.8394 | 30.1118 | 529.6 | 630.1 | 513.64 | 275.749 | 0.3 | 0.3 | 0 | 18.4 | 7.79 | 4.95 | 8.8 | 8.31E-07 | 0 | 0 | 0 | 0.0028 | 18.56 | 8.5686 | 0.0022 | 0.0023 | 0.0023 | 0 | 0 | 127.01 | N | N | N | N | N | N | N | N | N | Y
111252 | 103.5 | 70.563 | 195.4 | 150.4 | 85.5 | 100 | 30 | 68.1 | 103 | 125.2 | 109.2 | 1.8 | 2.703 | 30.1057 | 529 | 629.9 | 500.526 | 268.807 | 0.3 | 0.3 | 0 | 19 | 7.8 | 4.92 | 8.8 | 8.52E-07 | 0 | 0 | 0 | 0.0028 | 18.1133 | 8.2992 | 0.0021 | 0.0023 | 0.0023 | 0 | 0 | 128.18 | N | N | N | N | N | N | N | N | N | Y
111253 | 103.7 | 70.681 | 195.4 | 150.5 | 85.5 | 100 | 30 | 68.2 | 103.1 | 125.4 | 109.3 | 1.8 | 2.5994 | 30.0967 | 528.4 | 629.7 | 490.355 | 263.43 | 0.2 | 0.2 | 0 | 18.7 | 7.71 | 4.97 | 8.9 | 8.70E-07 | 0 | 0 | 0 | 0.0027 | 17.5333 | 8.2192 | 0.0021 | 0.0022 | 0.0022 | 0 | 0 | 120.12 | N | N | N | N | N | N | N | N | N | Y
111254 | 103.6 | 70.613 | 195.4 | 150.1 | 85.5 | 100 | 30 | 68.2 | 103.1 | 125.2 | 109 | 1.8 | 2.6101 | 30.0902 | 528.8 | 629.7 | 491.557 | 263.9 | 0.2 | 0.2 | 0 | 19.2 | 7.56 | 5.1 | 8.9 | 8.68E-07 | 0 | 0 | 0 | 0.0028 | 17.227 | 8.4503 | 0.0021 | 0.0022 | 0.0022 | 0 | 0 | 117.21 | N | N | N | N | N | N | N | N | N | Y
111255 | 103.7 | 70.7 | 195.4 | 149.4 | 85.6 | 100 | 30 | 68.3 | 103.4 | 125.3 | 108.4 | 1.7 | 2.573 | 30.0955 | 529.5 | 629.4 | 487.983 | 261.842 | 0.2 | 0.1 | 0 | 25.2 | 7.44 | 5.26 | 8.8 | 8.75E-07 | 0 | 0 | 0 | 0.0036 | 16.8275 | 8.6446 | 0.0021 | 0.0022 | 0.0022 | 0 | 0 | 107.27 | N | N | N | N | N | N | N | N | N | Y
111256 | 103.7 | 70.731 | 195.5 | 149.3 | 85.6 | 100 | 30 | 68.3 | 103.7 | 125.3 | 108.3 | 1.7 | 2.5014 | 30.0951 | 530.2 | 629.2 | 480.956 | 257.897 | 0.2 | 0.2 | 0 | 25.5 | 7.33 | 5.41 | 8.7 | 8.89E-07 | 0 | 0 | 0 | 0.0036 | 16.3338 | 8.7646 | 0.002 | 0.0022 | 0.0022 | 0 | 0 | 105.81 | N | N | N | N | N | N | N | N | N | Y
111257 | 103.5 | 70.582 | 195.6 | 149.1 | 85.5 | 100 | 30 | 68.3 | 103.5 | 125.2 | 108.2 | 1.7 | 2.5334 | 30.112 | 530.5 | 628.8 | 484.06 | 259.638 | 0.3 | 0.3 | 0 | 17.9 | 7.28 | 5.52 | 8.6 | 8.83E-07 | 0 | 0 | 0 | 0.0026 | 16.3307 | 9.0051 | 0.002 | 0.0022 | 0.0022 | 0 | 0 | 107.47 | N | N | N | N | N | N | N | N | N | Y
111258 | 103.6 | 70.644 | 195.6 | 148.7 | 85.5 | 100 | 30 | 68.4 | 103.9 | 125.3 | 107.8 | 1.7 | 2.6507 | 30.1089 | 530.5 | 628.7 | 495.715 | 265.849 | 0.3 | 0.3 | 0 | 12.1 | 7.38 | 5.5 | 8.5 | 8.62E-07 | 0 | 0 | 0 | 0.0018 | 16.9524 | 9.1806 | 0.0021 | 0.0022 | 0.0022 | 0 | 0 | 107.33 | N | N | N | N | N | N | N | N | N | Y
111259 | 103.5 | 70.594 | 195.6 | 149.2 | 85.6 | 100 | 30 | 68.4 | 104 | 125.2 | 108.2 | 1.7 | 2.6115 | 30.089 | 530.6 | 628.5 | 491.964 | 263.645 | 0.2 | 0.2 | 0 | 13.4 | 7.52 | 5.39 | 8.4 | 8.69E-07 | 0 | 0 | 0 | 0.0019 | 17.1279 | 8.9233 | 0.002 | 0.0021 | 0.0021 | 0 | 0 | 114.83 | N | N | N | N | N | N | N | N | N | Y
111300 | 103.5 | 70.544 | 195.6 | 149.6 | 85.5 | 100 | 30 | 68.4 | 104.1 | 125.3 | 108.5 | 1.7 | 2.5728 | 30.0942 | 529.7 | 628.3 | 487.921 | 261.766 | 0.3 | 0.3 | 0 | 15.2 | 7.6 | 5.27 | 8.5 | 8.75E-07 | 0 | 0 | 0 | 0.0022 | 17.1813 | 8.654 | 0.002 | 0.0021 | 0.0021 | 0 | 0 | 117.26 | N | N | N | N | N | N | N | N | N | Y
111301 | 103.5 | 70.563 | 195.6 | 149.7 | 85.5 | 100 | 30 | 68.4 | 104 | 125.4 | 108.7 | 1.8 | 2.7001 | 30.091 | 529.1 | 627.9 | 500.355 | 268.563 | 0.3 | 0.2 | 0 | 16.3 | 7.69 | 5.15 | 8.5 | 8.53E-07 | 0 | 0 | 0 | 0.0024 | 17.8218 | 8.6847 | 0.0021 | 0.0022 | 0.0022 | 0 | 0 | 117.16 | N | N | N | N | N | N | N | N | N | Y
111302 | 103.6 | 70.606 | 195.6 | 148.8 | 85.5 | 100 | 30 | 68.4 | 104.2 | 125.3 | 107.9 | 1.7 | 2.9025 | 30.1047 | 529.5 | 627.9 | 519.526 | 278.876 | 0.3 | 0.3 | 0 | 15.2 | 7.77 | 5.03 | 8.6 | 8.21E-07 | 0 | 0 | 0 | 0.0023 | 18.7068 | 8.8129 | 0.0022 | 0.0023 | 0.0023 | 0 | 0 | 119.4 | N | N | N | N | N | N | N | N | N | Y
111303 | 103.5 | 70.563 | 195.6 | 149.2 | 85.5 | 100 | 30 | 68.5 | 104.4 | 125.1 | 108.3 | 1.7 | 3.0157 | 30.1079 | 529.1 | 627.6 | 530.015 | 284.628 | 0.3 | 0.3 | 0 | 14.4 | 7.87 | 4.91 | 8.6 | 8.05E-07 | 0 | 0 | 0 | 0.0023 | 19.3344 | 8.7707 | 0.0022 | 0.0024 | 0.0024 | 0 | 0 | 122.99 | N | N | N | N | N | N | N | N | N | Y
111304 | 103.4 | 70.526 | 195.6 | 150 | 85.5 | 100 | 30 | 68.5 | 104.3 | 124.8 | 108.9 | 1.8 | 2.9822 | 30.1023 | 529.1 | 627.6 | 526.948 | 282.938 | 0.2 | 0.2 | 0 | 15.6 | 7.95 | 4.8 | 8.6 | 8.09E-07 | 0 | 0 | 0 | 0.0024 | 19.4112 | 8.5218 | 0.0022 | 0.0023 | 0.0023 | 0 | 0 | 125.7 | N | N | N | N | N | N | N | N | N | Y
111305 | 103.4 | 70.495 | 195.6 | 150.6 | 85.5 | 100 | 30 | 68.5 | 104.3 | 124.6 | 109.5 | 1.8 | 2.9722 | 30.1058 | 528.7 | 627.2 | 525.888 | 282.513 | 0.1 | 0.1 | 0 | 15.9 | 7.94 | 4.75 | 8.4 | 8.11E-07 | 0 | 0 | 0 | 0.0025 | 19.3623 | 8.4322 | 0.0022 | 0.0023 | 0.0023 | 0 | 0 | 131.2 | N | N | N | N | N | N | N | N | N | Y
111306 | 103.6 | 70.669 | 195.6 | 150.6 | 85.5 | 100 | 30 | 68.5 | 104.5 | 124.6 | 109.5 | 1.8 | 2.8516 | 30.0977 | 528.7 | 627 | 514.632 | 276.395 | 0.1 | 0.1 | 0 | 21.7 | 7.74 | 4.87 | 8.4 | 8.29E-07 | 0 | 0 | 0 | 0.0033 | 18.468 | 8.4569 | 0.0021 | 0.0022 | 0.0022 | 0 | 0 | 120.53 | N | N | N | N | N | N | N | N | N | Y
111307 | 103.7 | 70.712 | 195.6 | 151 | 85.5 | 100 | 30 | 68.6 | 104.7 | 124.6 | 109.9 | 1.9 | 2.5666 | 30.1046 | 528.8 | 626.9 | 486.832 | 261.505 | 0.1 | 0.1 | 0 | 22.7 | 7.38 | 5.17 | 8.5 | 8.76E-07 | 0 | 0 | 0 | 0.0033 | 16.6575 | 8.4932 | 0.002 | 0.0021 | 0.0021 | 0 | 0 | 106.83 | N | N | N | N | N | N | N | N | N | Y
111308 | 103.7 | 70.731 | 195.7 | 150.3 | 85.5 | 100 | 30 | 68.6 | 104.6 | 124.6 | 109.2 | 1.8 | 2.2491 | 30.0994 | 529 | 626.7 | 454.817 | 244.217 | 0.2 | 0.2 | 0 | 17.2 | 6.95 | 5.69 | 8.4 | 9.39E-07 | 0 | 0 | 0 | 0.0023 | 14.6504 | 8.7207 | 0.0019 | 0.002 | 0.002 | 0 | 0 | 99.5 | N | N | N | N | N | N | N | N | N | Y
111309 | 103.8 | 70.749 | 195.9 | 148.9 | 85.5 | 100 | 30 | 68.6 | 104.6 | 124.6 | 107.9 | 1.7 | 2.0515 | 30.0925 | 529.2 | 626.3 | 434.145 | 233.014 | 0.3 | 0.3 | 0 | 15.1 | 6.62 | 6.15 | 8.3 | 9.84E-07 | 0 | 0 | 0 | 0.0019 | 13.3102 | 8.9902 | 0.0017 | 0.0019 | 0.0019 | 0 | 0 | 89.3 | N | N | N | N | N | N | N | N | N | Y
111310 | 103.8 | 70.762 | 196 | 147.5 | 85.5 | 100 | 30 | 68.6 | 104.6 | 124.4 | 106.7 | 1.6 | 1.9808 | 30.0927 | 529 | 626 | 426.513 | 228.971 | 0.4 | 0.4 | 0 | 13.3 | 6.49 | 6.52 | 8.2 | 1.00E-06 | 0 | 0 | 0 | 0.0017 | 12.8219 | 9.3778 | 0.0017 | 0.0018 | 0.0018 | 0 | 0 | 82.39 | N | N | N | N | N | N | N | N | N | Y
111311 | 103.6 | 70.631 | 196.1 | 146.5 | 85.4 | 100 | 30 | 68.5 | 104.4 | 124.1 | 105.8 | 1.5 | 2.0478 | 30.0911 | 528.3 | 625.8 | 433.572 | 232.901 | 0.4 | 0.4 | 0 | 11.1 | 6.52 | 6.65 | 8.2 | 9.84E-07 | 0 | 0 | 0 | 0.0014 | 13.1117 | 9.7187 | 0.0017 | 0.0018 | 0.0018 | 0 | 0 | 87.26 | N | N | N | N | N | N | N | N | N | Y
111312 | 103.5 | 70.582 | 196.1 | 146.4 | 85.4 | 100 | 30 | 68.5 | 104.3 | 124 | 105.7 | 1.5 | 2.2628 | 30.0943 | 527.7 | 625.3 | 456.056 | 245.157 | 0.4 | 0.4 | 0 | 11.2 | 6.7 | 6.55 | 8.1 | 9.35E-07 | 0 | 0 | 0 | 0.0015 | 14.1729 | 10.088 | 0.0018 | 0.0019 | 0.0019 | 0 | 0 | 88.94 | N | N | N | N | N | N | N | N | N | Y
111313 | 103.4 | 70.513 | 196.1 | 146.7 | 85.5 | 100 | 30 | 68.6 | 104.5 | 124.1 | 106 | 1.5 | 2.3872 | 30.1026 | 526.9 | 625.1 | 468.616 | 252.191 | 0.3 | 0.3 | 0 | 12 | 6.92 | 6.34 | 8 | 9.08E-07 | 0 | 0 | 0 | 0.0017 | 15.0786 | 10.0453 | 0.0018 | 0.0019 | 0.0019 | 0 | 0 | 97.92 | N | N | N | N | N | N | N | N | N | Y
111314 | 103.5 | 70.557 | 196.1 | 147.7 | 85.5 | 100 | 30 | 68.5 | 104.3 | 124.2 | 106.9 | 1.6 | 2.3501 | 30.0942 | 526.2 | 624.9 | 464.725 | 250.209 | 0.3 | 0.3 | 0 | 12.3 | 7.01 | 6.15 | 7.9 | 9.16E-07 | 0 | 0 | 0 | 0.0017 | 15.1483 | 9.6623 | 0.0018 | 0.0019 | 0.0019 | 0 | 0 | 99.13 | N | N | N | N | N | N | N | N | N | Y
111315 | 103.5 | 70.582 | 196.1 | 148.3 | 85.5 | 100 | 30 | 68.5 | 104.3 | 124.4 | 107.4 | 1.7 | 2.3755 | 30.0937 | 525.7 | 624.5 | 467.279 | 251.687 | 0.2 | 0.2 | 0 | 13.2 | 7.01 | 6.06 | 8 | 9.10E-07 | 0 | 0 | 0 | 0.0018 | 15.2242 | 9.5769 | 0.0018 | 0.0019 | 0.0019 | 0 | 0 | 95.68 | N | N | N | N | N | N | N | N | N | Y
111316 | 103.5 | 70.563 | 196.1 | 148.3 | 85.5 | 100 | 30 | 68.5 | 104.4 | 124.5 | 107.4 | 1.6 | 2.3703 | 30.1009 | 525.8 | 624.2 | 466.706 | 251.423 | 0.2 | 0.2 | 0 | 19.2 | 6.98 | 6.04 | 8 | 9.11E-07 | 0 | 0 | 0 | 0.0026 | 15.157 | 9.5282 | 0.0018 | 0.0019 | 0.0019 | 0 | 0 | 100.34 | N | N | N | N | N | N | N | N | N | Y
111317 | 103.7 | 70.693 | 196.1 | 148.3 | 85.5 | 100 | 30 | 68.5 | 104.3 | 124.6 | 107.4 | 1.6 | 2.4283 | 30.1019 | 526.1 | 624.2 | 472.648 | 254.541 | 0.2 | 0.2 | 0 | 25.2 | 6.98 | 6.03 | 8.1 | 9.00E-07 | 0 | 0 | 0 | 0.0035 | 15.344 | 9.6357 | 0.0019 | 0.002 | 0.002 | 0 | 0 | 95.34 | N | N | N | N | N | N | N | N | N | Y
111318 | 103.4 | 70.495 | 196.1 | 148 | 85.5 | 100 | 30 | 68.5 | 104.4 | 124.6 | 107.2 | 1.6 | 2.479 | 30.1085 | 525.7 | 623.9 | 477.59 | 257.387 | 0.2 | 0.2 | 0 | 29 | 7.07 | 5.97 | 8.1 | 8.90E-07 | 0 | 0 | 0 | 0.0041 | 15.7223 | 9.6424 | 0.0019 | 0.002 | 0.002 | 0 | 0 | 104.3 | N | N | N | N | N | N | N | N | N | Y
111319 | 103.6 | 70.625 | 195.9 | 148.4 | 85.5 | 100 | 30 | 68.5 | 104.4 | 124.7 | 107.5 | 1.7 | 2.52 | 30.1121 | 524.9 | 623.6 | 481.517 | 259.737 | 0.1 | 0.1 | 0 | 23.7 | 7.17 | 5.86 | 8 | 8.82E-07 | 0 | 0 | 0 | 0.0034 | 16.0901 | 9.5573 | 0.0019 | 0.002 | 0.002 | 0 | 0 | 103.18 | N | N | N | N | N | N | N | N | N | Y
111320 | 103.5 | 70.544 | 195.8 | 148.8 | 85.5 | 100 | 30 | 68.5 | 104.4 | 124.8 | 107.9 | 1.7 | 2.5703 | 30.1076 | 524.6 | 623.6 | 486.548 | 262.476 | 0.1 | 0.1 | 0 | 15.2 | 7.28 | 5.72 | 7.9 | 8.73E-07 | 0 | 0 | 0 | 0.0022 | 16.5055 | 9.4234 | 0.0019 | 0.002 | 0.002 | 0 | 0 | 110.64 | N | N | N | N | N | N | N | N | N | Y
111321 | 103.6 | 70.625 | 195.8 | 149.1 | 85.5 | 100 | 30 | 68.5 | 104.3 | 124.7 | 108.1 | 1.7 | 2.5862 | 30.1016 | 524 | 623.4 | 488.024 | 263.4 | 0.1 | 0.1 | 0 | 15.8 | 7.34 | 5.61 | 7.9 | 8.70E-07 | 0 | 0 | 0 | 0.0023 | 16.7039 | 9.2827 | 0.0019 | 0.002 | 0.002 | 0 | 0 | 110.22 | N | N | N | N | N | N | N | N | N | Y
111322 | 103.6 | 70.662 | 195.7 | 149.3 | 85.5 | 100 | 30 | 68.5 | 104.4 | 124.9 | 108.3 | 1.7 | 2.5967 | 30.0953 | 523.4 | 623.3 | 488.899 | 263.981 | 0 | 0 | 0 | 26.3 | 7.35 | 5.55 | 8 | 8.68E-07 | 0 | 0 | 0 | 0.0038 | 16.7476 | 9.2019 | 0.0019 | 0.002 | 0.002 | 0 | 0 | 107.91 | N | N | N | N | N | N | N | N | N | Y
111323 | 103.5 | 70.582 | 195.7 | 149.3 | 85.5 | 100 | 30 | 68.5 | 104.3 | 125 | 108.3 | 1.7 | 2.5528 | 30.1027 | 523.9 | 623.1 | 484.695 | 261.633 | 0 | 0 | 0 | 24.5 | 7.3 | 5.56 | 8 | 8.76E-07 | 0 | 0 | 0 | 0.0035 | 16.4878 | 9.1366 | 0.0019 | 0.002 | 0.002 | 0 | 0 | 112.18 | N | N | N | N | N | N | N | N | N | Y
111324 | 103.6 | 70.65 | 195.8 | 149.2 | 85.5 | 100 | 30 | 68.5 | 104.2 | 125 | 108.2 | 1.7 | 2.4601 | 30.1049 | 524.4 | 622.9 | 475.548 | 256.587 | 0.1 | 0.1 | 0 | 15.2 | 7.21 | 5.64 | 7.8 | 8.93E-07 | 0 | 0 | 0 | 0.0021 | 15.9663 | 9.0898 | 0.0018 | 0.0019 | 0.0019 | 0 | 0 | 107.2 | N | N | N | N | N | N | N | N | N | Y
111325 | 103.7 | 70.7 | 195.7 | 148.9 | 85.5 | 100 | 30 | 68.5 | 104.2 | 125 | 107.9 | 1.7 | 2.4106 | 30.1151 | 523.7 | 622.6 | 470.293 | 254.014 | 0 | 0 | 0 | 14.6 | 7.11 | 5.76 | 7.8 | 9.02E-07 | 0 | 0 | 0 | 0.002 | 15.5861 | 9.179 | 0.0018 | 0.0019 | 0.0019 | 0 | 0 | 100.79 | N | N | N | N | N | N | N | N | N | Y
111326 | 103.5 | 70.594 | 195.8 | 148.5 | 85.5 | 100 | 30 | 68.5 | 104.2 | 124.9 | 107.6 | 1.7 | 2.386 | 30.1013 | 523.7 | 622.4 | 467.784 | 252.553 | 0 | 0 | 0 | 14.8 | 7.07 | 5.84 | 7.8 | 9.07E-07 | 0 | 0 | 0 | 0.0021 | 15.4114 | 9.2649 | 0.0018 | 0.0019 | 0.0019 | 0 | 0 | 106.13 | N | N | N | N | N | N | N | N | N | Y
111327 | 103.6 | 70.631 | 195.8 | 148.3 | 85.5 | 100 | 30 | 68.4 | 104.1 | 124.9 | 107.4 | 1.6 | 2.4897 | 30.1012 | 523.3 | 622.3 | 478.223 | 258.292 | 0.1 | 0.1 | 0 | 13.9 | 7.14 | 5.83 | 7.8 | 8.87E-07 | 0 | 0 | 0 | 0.002 | 15.9189 | 9.456 | 0.0018 | 0.0019 | 0.0019 | 0 | 0 | 97.99 | N | N | N | N | N | N | N | N | N | Y
111328 | 103.4 | 70.495 | 195.7 | 148.6 | 85.5 | 100 | 30 | 68.4 | 104 | 124.8 | 107.7 | 1.7 | 2.4084 | 30.1022 | 523 | 622 | 469.944 | 253.891 | 0.1 | 0.1 | 0 | 12.2 | 7.2 | 5.76 | 7.8 | 9.02E-07 | 0 | 0 | 0 | 0.0017 | 15.7934 | 9.1853 | 0.0018 | 0.0019 | 0.0019 | 0 | 0 | 112.97 | N | N | N | N | N | N | N | N | N | Y
111329 | 103.6 | 70.631 | 195.7 | 148.7 | 85.4 | 100 | 30 | 68.3 | 103.8 | 124.8 | 107.8 | 1.7 | 2.4576 | 30.0921 | 522.5 | 621.8 | 474.89 | 256.607 | 0.1 | 0.1 | 0 | 11.5 | 7.18 | 5.75 | 7.7 | 8.93E-07 | 0 | 0 | 0 | 0.0016 | 15.9117 | 9.2598 | 0.0018 | 0.0019 | 0.0019 | 0 | 0 | 104.01 | N | N | N | N | N | N | N | N | N | Y
111330 | 103.5 | 70.582 | 195.8 | 148.5 | 85.4 | 100 | 30 | 68.3 | 103.6 | 124.9 | 107.6 | 1.7 | 2.4911 | 30.0914 | 522.1 | 621.6 | 478.198 | 258.491 | 0.1 | 0.1 | 0 | 12.7 | 7.18 | 5.75 | 7.7 | 8.86E-07 | 0 | 0 | 0 | 0.0018 | 16.0171 | 9.3365 | 0.0018 | 0.0019 | 0.0019 | 0 | 0 | 103.19 | N | N | N | N | N | N | N | N | N | Y
111331 | 103.6 | 70.613 | 195.9 | 148.7 | 85.5 | 100 | 30 | 68.4 | 103.9 | 124.9 | 107.8 | 1.7 | 2.4538 | 30.104 | 522.4 | 621.5 | 474.448 | 256.512 | 0 | 0 | 0 | 14.2 | 7.15 | 5.77 | 7.7 | 8.93E-07 | 0 | 0 | 0 | 0.002 | 15.8405 | 9.2961 | 0.0018 | 0.0019 | 0.0019 | 0 | 0 | 104.13 | N | N | N | N | N | N | N | N | N | Y
111332 | 103.7 | 70.681 | 195.9 | 148.6 | 85.5 | 100 | 30 | 68.5 | 104.3 | 124.9 | 107.7 | 1.7 | 2.4042 | 30.1021 | 522.3 | 621.3 | 469.341 | 253.755 | 0.1 | 0.1 | 0 | 14.9 | 7.09 | 5.83 | 7.7 | 9.03E-07 | 0 | 0 | 0 | 0.0021 | 15.5388 | 9.2817 | 0.0018 | 0.0019 | 0.0019 | 0 | 0 | 101.31 | N | N | N | N | N | N | N | N | N | Y
111333 | 103.6 | 70.65 | 195.8 | 148.5 | 85.5 | 100 | 30 | 68.4 | 104 | 124.9 | 107.6 | 1.7 | 2.4047 | 30.0882 | 522.4 | 621.1 | 469.578 | 253.745 | 0.2 | 0.2 | 0 | 15 | 7.08 | 5.86 | 7.7 | 9.03E-07 | 0 | 0 | 0 | 0.0021 | 15.5155 | 9.3369 | 0.0018 | 0.0019 | 0.0019 | 0 | 0 | 100.45 | N | N | N | N | N | N | N | N | N | Y
111334 | 103.5 | 70.563 | 195.9 | 148.2 | 85.5 | 100 | 30 | 68.4 | 103.8 | 124.8 | 107.3 | 1.6 | 2.5534 | 30.0931 | 522.7 | 620.9 | 484.601 | 261.805 | 0.2 | 0.2 | 0 | 14.5 | 7.19 | 5.8 | 7.7 | 8.75E-07 | 0 | 0 | 0 | 0.0021 | 16.2429 | 9.5284 | 0.0018 | 0.0019 | 0.0019 | 0 | 0 | 107.31 | N | N | N | N | N | N | N | N | N | Y
111335 | 103.5 | 70.582 | 195.8 | 148.7 | 85.5 | 100 | 30 | 68.3 | 103.8 | 124.9 | 107.8 | 1.7 | 2.5726 | 30.1084 | 523.1 | 620.7 | 486.425 | 262.824 | 0.1 | 0.1 | 0 | 12.5 | 7.31 | 5.67 | 7.6 | 8.72E-07 | 0 | 0 | 0 | 0.0018 | 16.5843 | 9.3536 | 0.0018 | 0.0019 | 0.0019 | 0 | 0 | 111.29 | N | N | N | N | N | N | N | N | N | Y
111336 | 103.6 | 70.625 | 195.8 | 149.2 | 85.5 | 100 | 30 | 68.4 | 103.9 | 125 | 108.2 | 1.7 | 2.5757 | 30.0973 | 523.3 | 620.5 | 486.849 | 262.912 | 0.2 | 0.2 | 0 | 12.1 | 7.34 | 5.59 | 7.6 | 8.71E-07 | 0 | 0 | 0 | 0.0017 | 16.6533 | 9.2206 | 0.0018 | 0.0019 | 0.0019 | 0 | 0 | 109.53 | N | N | N | N | N | N | N | N | N | Y
111337 | 103.6 | 70.662 | 195.8 | 149.3 | 85.5 | 100 | 30 | 68.4 | 104 | 125.1 | 108.3 | 1.7 | 2.419 | 30.092 | 524 | 620.3 | 471.328 | 254.301 | 0.2 | 0.2 | 0 | 13.2 | 7.22 | 5.63 | 7.7 | 9.01E-07 | 0 | 0 | 0 | 0.0018 | 15.8434 | 8.9844 | 0.0018 | 0.0019 | 0.0019 | 0 | 0 | 107.96 | N | N | N | N | N | N | N | N | N | Y
111338 | 103.7 | 70.681 | 195.8 | 149 | 85.5 | 100 | 30 | 68.4 | 104.1 | 125.1 | 108 | 1.7 | 2.3349 | 30.1087 | 524.3 | 620.1 | 462.685 | 249.688 | 0.2 | 0.2 | 0 | 21.4 | 7.04 | 5.78 | 7.6 | 9.18E-07 | 0 | 0 | 0 | 0.0029 | 15.1856 | 9.0542 | 0.0017 | 0.0018 | 0.0018 | 0 | 0 | 99.7 | N | N | N | N | N | N | N | N | N | Y
111339 | 103.6 | 70.662 | 195.8 | 148.3 | 85.5 | 100 | 30 | 68.4 | 104 | 125 | 107.5 | 1.7 | 2.3954 | 30.0976 | 524.3 | 620.1 | 468.949 | 252.99 | 0.3 | 0.3 | 0 | 30.2 | 7 | 5.9 | 7.5 | 9.06E-07 | 0 | 0 | 0 | 0.0042 | 15.2912 | 9.3736 | 0.0017 | 0.0018 | 0.0018 | 0 | 0 | 97.55 | N | N | N | N | N | N | N | N | N | Y
111340 | 103.5 | 70.538 | 195.8 | 148 | 85.5 | 100 | 30 | 68.4 | 104.1 | 124.9 | 107.2 | 1.6 | 2.4047 | 30.1048 | 524.5 | 619.9 | 469.908 | 253.501 | 0.3 | 0.3 | 0 | 25.9 | 7.06 | 5.93 | 7.5 | 9.04E-07 | 0 | 0 | 0 | 0.0036 | 15.448 | 9.4347 | 0.0017 | 0.0018 | 0.0018 | 0 | 0 | 104.29 | N | N | N | N | N | N | N | N | N | Y
111341 | 103.6 | 70.625 | 195.9 | 148.2 | 85.5 | 100 | 30 | 68.5 | 104.5 | 125 | 107.3 | 1.6 | 2.5065 | 30.0954 | 524.9 | 619.7 | 480.324 | 258.933 | 0.3 | 0.3 | 0 | 18.6 | 7.17 | 5.85 | 7.5 | 8.85E-07 | 0 | 0 | 0 | 0.0027 | 16.0239 | 9.5151 | 0.0017 | 0.0019 | 0.0019 | 0 | 0 | 100.99 | N | N | N | N | N | N | N | N | N | Y
111342 | 103.6 | 70.625 | 195.9 | 148.6 | 85.6 | 100 | 30 | 68.6 | 104.6 | 125 | 107.7 | 1.7 | 2.6082 | 30.0877 | 524.6 | 619.5 | 490.362 | 264.376 | 0.3 | 0.3 | 0 | 10.9 | 7.29 | 5.72 | 7.5 | 8.66E-07 | 0 | 0 | 0 | 0.0016 | 16.6481 | 9.4873 | 0.0018 | 0.0019 | 0.0019 | 0 | 0 | 109.94 | N | N | N | N | N | N | N | N | N | Y
111343 | 103.5 | 70.544 | 195.9 | 149.1 | 85.5 | 100 | 30 | 68.6 | 104.6 | 125.1 | 108.1 | 1.7 | 2.6236 | 30.0991 | 524.5 | 619.4 | 491.788 | 265.266 | 0.3 | 0.3 | 0 | 7.5 | 7.36 | 5.59 | 7.6 | 8.64E-07 | 0 | 0 | 0 | 0.0011 | 16.8613 | 9.3133 | 0.0018 | 0.0019 | 0.0019 | 0 | 0 | 111.6 | N | N | N | N | N | N | N | N | N | Y
111344 | 103.6 | 70.625 | 195.8 | 149.3 | 85.6 | 100 | 30 | 68.6 | 104.9 | 125.2 | 108.3 | 1.7 | 2.658 | 30.0951 | 524.6 | 619.3 | 495.176 | 267.035 | 0.3 | 0.3 | 0 | 6.3 | 7.38 | 5.51 | 7.6 | 8.58E-07 | 0 | 0 | 0 | 0.0009 | 17.0243 | 9.2424 | 0.0018 | 0.002 | 0.002 | 0 | 0 | 113.2 | N | N | N | N | N | N | N | N | N | Y
111345 | 103.6 | 70.65 | 195.9 | 149.4 | 85.6 | 100 | 30 | 68.8 | 105.3 | 125.4 | 108.4 | 1.7 | 2.7238 | 30.1025 | 524.5 | 619.1 | 501.524 | 270.557 | 0.3 | 0.3 | 0 | 6.1 | 7.41 | 5.47 | 7.7 | 8.47E-07 | 0 | 0 | 0 | 0.0009 | 17.3024 | 9.2888 | 0.0019 | 0.002 | 0.002 | 0 | 0 | 112.9 | N | N | N | N | N | N | N | N | N | Y
111346 | 103.5 | 70.594 | 195.8 | 149.5 | 85.6 | 100 | 30 | 68.7 | 105.2 | 125.3 | 108.5 | 1.7 | 2.6942 | 30.1035 | 524.5 | 618.9 | 498.677 | 269.022 | 0.2 | 0.2 | 0 | 13.4 | 7.41 | 5.44 | 7.7 | 8.52E-07 | 0 | 0 | 0 | 0.002 | 17.2209 | 9.1877 | 0.0019 | 0.002 | 0.002 | 0 | 0 | 113.78 | N | N | N | N | N | N | N | N | N | Y
111347 | 103.6 | 70.644 | 195.8 | 149.6 | 85.6 | 100 | 30 | 68.8 | 105.4 | 125.4 | 108.6 | 1.8 | 2.6765 | 30.097 | 524.2 | 618.9 | 496.971 | 268.122 | 0.1 | 0.1 | 0 | 21.7 | 7.4 | 5.43 | 7.6 | 8.54E-07 | 0 | 0 | 0 | 0.0032 | 17.1256 | 9.1341 | 0.0018 | 0.002 | 0.002 | 0 | 0 | 112.53 | N | N | N | N | N | N | N | N | N | Y
111348 | 103.5 | 70.563 | 195.9 | 149.6 | 85.6 | 100 | 30 | 68.8 | 105.5 | 125.4 | 108.5 | 1.7 | 2.7992 | 30.1126 | 524 | 618.9 | 508.499 | 274.55 | 0.1 | 0.1 | 0 | 21.8 | 7.46 | 5.37 | 7.4 | 8.34E-07 | 0 | 0 | 0 | 0.0033 | 17.696 | 9.2605 | 0.0018 | 0.002 | 0.002 | 0 | 0 | 113.82 | N | N | N | N | N | N | N | N | N | Y
111349 | 103.5 | 70.563 | 196 | 149.7 | 85.6 | 100 | 30 | 68.9 | 106 | 125.6 | 108.7 | 1.8 | 2.8513 | 30.119 | 524.3 | 618.6 | 513.527 | 277.222 | 0 | 0 | 0 | 20.5 | 7.6 | 5.25 | 7.4 | 8.26E-07 | 0 | 0 | 0 | 0.0031 | 18.1971 | 9.1448 | 0.0019 | 0.002 | 0.002 | 0 | 0 | 123.62 | N | N | N | N | N | N | N | N | N | Y
111350 | 103.6 | 70.662 | 196 | 150.3 | 85.6 | 100 | 30 | 69 | 106.1 | 125.5 | 109.2 | 1.8 | 2.9302 | 30.1177 | 525.1 | 618.3 | 521.07 | 281.078 | -0.1 | -0.1 | 0 | 20.3 | 7.71 | 5.12 | 7.5 | 8.15E-07 | 0 | 0 | 0 | 0.0031 | 18.7004 | 9.032 | 0.0019 | 0.002 | 0.002 | 0 | 0 | 120.35 | N | N | N | N | N | N | N | N | N | Y
111351 | 103.5 | 70.563 | 196 | 150.3 | 85.6 | 100 | 30 | 69 | 106.3 | 125.6 | 109.2 | 1.8 | 2.8863 | 30.1094 | 525.5 | 618.4 | 517.062 | 278.703 | 0 | 0 | 0 | 19.4 | 7.78 | 5.01 | 7.5 | 8.22E-07 | 0 | 0 | 0 | 0.003 | 18.7325 | 8.76 | 0.0019 | 0.002 | 0.002 | 0 | 0 | 124.47 | N | N | N | N | N | N | N | N | N | Y
111352 | 103.6 | 70.625 | 196 | 150.5 | 85.6 | 100 | 30 | 69.1 | 106.5 | 125.7 | 109.4 | 1.8 | 2.7943 | 30.1107 | 525.8 | 618.2 | 508.466 | 274.011 | 0 | 0 | 0 | 17.9 | 7.78 | 4.97 | 7.5 | 8.36E-07 | 0 | 0 | 0 | 0.0027 | 18.3961 | 8.5457 | 0.0019 | 0.002 | 0.002 | 0 | 0 | 124.14 | N | N | N | N | N | N | N | N | N | Y
111353 | 103.6 | 70.631 | 196.1 | 150.4 | 85.7 | 100 | 30 | 69.2 | 106.8 | 125.6 | 109.3 | 1.8 | 2.9019 | 30.1171 | 525.7 | 618.3 | 518.523 | 279.515 | 0 | 0 | 0 | 16.5 | 7.72 | 4.99 | 7.6 | 8.19E-07 | 0 | 0 | 0 | 0.0025 | 18.6382 | 8.7531 | 0.0019 | 0.002 | 0.002 | 0 | 0 | 121.4 | N | N | N | N | N | N | N | N | N | Y
111354 | 103.6 | 70.631 | 196.2 | 150 | 85.7 | 100 | 30 | 69.3 | 107.2 | 125.7 | 109 | 1.8 | 3.0607 | 30.1246 | 525.9 | 618.2 | 533.238 | 287.447 | 0 | 0 | 0 | 15.8 | 7.77 | 4.96 | 7.6 | 7.97E-07 | 0 | 0 | 0 | 0.0025 | 19.2791 | 8.9533 | 0.002 | 0.0021 | 0.0021 | 0 | 0 | 117.1 | N | N | N | N | N | N | N | N | N | Y
111355 | 103.4 | 70.526 | 196.2 | 150.2 | 85.7 | 100 | 30 | 69.3 | 107.2 | 125.7 | 109.1 | 1.8 | 3.1802 | 30.1248 | 525.5 | 618.1 | 543.929 | 293.349 | 0 | 0 | 0 | 15.6 | 7.92 | 4.83 | 7.6 | 7.81E-07 | 0 | 0 | 0 | 0.0025 | 20.0556 | 8.8928 | 0.002 | 0.0022 | 0.0022 | 0 | 0 | 126.65 | N | N | N | N | N | N | N | N | N | Y
111356 | 103.5 | 70.557 | 196.3 | 150.8 | 85.7 | 100 | 30 | 69.3 | 107.3 | 125.7 | 109.7 | 1.8 | 3.2867 | 30.1344 | 525.2 | 618.1 | 553.303 | 298.576 | -0.2 | -0.2 | 0 | 14.8 | 8.06 | 4.66 | 7.6 | 7.67E-07 | 0 | 0 | 0 | 0.0024 | 20.7756 | 8.7268 | 0.002 | 0.0022 | 0.0022 | 0 | 0 | 135.81 | N | N | N | N | N | N | N | N | N | Y
111357 | 103.4 | 70.495 | 196.3 | 151.4 | 85.7 | 100 | 30 | 69.3 | 107.3 | 125.7 | 110.2 | 1.9 | 3.1617 | 30.1306 | 525.4 | 617.9 | 542.246 | 292.532 | -0.3 | -0.3 | 0 | 14.4 | 8.13 | 4.54 | 7.7 | 7.83E-07 | 0 | 0 | 0 | 0.0023 | 20.5385 | 8.3383 | 0.002 | 0.0022 | 0.0022 | 0 | 0 | 144.24 | N | N | N | N | N | N | N | N | N | Y
111358 | 103.6 | 70.606 | 196.3 | 151.7 | 85.7 | 100 | 30 | 69.4 | 107.6 | 125.9 | 110.5 | 1.9 | 3.0438 | 30.1389 | 525.6 | 618 | 531.496 | 286.752 | -0.2 | -0.2 | 0 | 13.2 | 8.09 | 4.51 | 7.6 | 7.99E-07 | 0 | 0 | 0 | 0.0021 | 20.0253 | 8.123 | 0.002 | 0.0021 | 0.0021 | 0 | 0 | 137.47 | N | N | N | N | N | N | N | N | N | Y
111359 | 103.6 | 70.669 | 196.5 | 151.4 | 85.7 | 100 | 30 | 69.5 | 107.9 | 126 | 110.2 | 1.9 | 3.0077 | 30.1312 | 525.3 | 617.9 | 528.204 | 284.985 | -0.2 | -0.2 | 0 | 12.5 | 8.02 | 4.55 | 7.6 | 8.04E-07 | 0 | 0 | 0 | 0.002 | 19.73 | 8.1489 | 0.0019 | 0.0021 | 0.0021 | 0 | 0 | 132.14 | N | N | N | N | N | N | N | N | N | Y
111400 | 103.7 | 70.681 | 196.6 | 151.2 | 85.8 | 100 | 30 | 69.5 | 108.3 | 125.9 | 110 | 1.9 | 2.9334 | 30.1146 | 524.4 | 617.7 | 521.235 | 281.337 | -0.1 | -0.1 | 0 | 16.6 | 7.95 | 4.62 | 7.6 | 8.14E-07 | 0 | 0 | 0 | 0.0026 | 19.3213 | 8.1635 | 0.0019 | 0.0021 | 0.0021 | 0 | 0 | 126.95 | N | N | N | N | N | N | N | N | N | Y
111401 | 103.6 | 70.662 | 196.6 | 150.7 | 85.8 | 100 | 30 | 69.6 | 108.4 | 125.9 | 109.6 | 1.8 | 3.0214 | 30.1096 | 523.2 | 617.7 | 529.17 | 285.898 | -0.1 | -0.1 | 0 | 24.7 | 7.94 | 4.66 | 7.6 | 8.01E-07 | 0 | 0 | 0 | 0.0039 | 19.5939 | 8.3657 | 0.002 | 0.0021 | 0.0021 | 0 | 0 | 128.06 | N | N | N | N | N | N | N | N | N | Y
111402 | 103.6 | 70.631 | 196.6 | 150.7 | 85.8 | 100 | 30 | 69.6 | 108.4 | 126 | 109.6 | 1.8 | 3.1676 | 30.1169 | 522.9 | 617.7 | 542.343 | 293.183 | -0.1 | -0.1 | 0 | 20.3 | 8.01 | 4.63 | 7.6 | 7.81E-07 | 0 | 0 | 0 | 0.0033 | 20.2737 | 8.5283 | 0.002 | 0.0022 | 0.0022 | 0 | 0 | 130.78 | N | N | N | N | N | N | N | N | N | Y
111403 | 103.5 | 70.575 | 196.6 | 151 | 85.8 | 100 | 30 | 69.6 | 108.4 | 125.9 | 109.8 | 1.9 | 3.2186 | 30.1102 | 523.1 | 617.6 | 546.942 | 295.544 | -0.2 | -0.2 | 0 | 13.5 | 8.12 | 4.54 | 7.5 | 7.75E-07 | 0 | 0 | 0 | 0.0022 | 20.7228 | 8.4239 | 0.002 | 0.0022 | 0.0022 | 0 | 0 | 136.99 | N | N | N | N | N | N | N | N | N | Y
111404 | 103.5 | 70.594 | 196.6 | 151.3 | 85.8 | 100 | 30 | 69.6 | 108.6 | 125.9 | 110.1 | 1.9 | 3.1502 | 30.1008 | 523 | 617.5 | 539.83 | 291.649 | -0.2 | -0.2 | 0 | 16 | 8.12 | 4.51 | 7.4 | 7.85E-07 | 0 | 0 | 0 | 0.0026 | 20.4462 | 8.2602 | 0.002 | 0.0021 | 0.0021 | 0 | 0 | 142.64 | N | N | N | N | N | N | N | N | N | Y
111405 | 103.6 | 70.65 | 196.8 | 151.5 | 85.9 | 100 | 30 | 69.7 | 108.8 | 126 | 110.2 | 1.9 | 2.402 | 30.0794 | 523.4 | 617.4 | 465.199 | 251.03 | -0.1 | -0.1 | 0 | 26.5 | 7.47 | 5.04 | 7.4 | 9.13E-07 | 0 | 0 | 0 | 0.0037 | 16.188 | 7.9394 | 0.0017 | 0.0018 | 0.0018 | 0 | 0 | 134.55 | N | N | N | N | N | N | N | N | N | Y
111406 | 103.7 | 70.712 | 196.8 | 151 | 85.8 | 100 | 30 | 69.7 | 108.7 | 125.9 | 109.9 | 1.9 | 1.3088 | 30.0443 | 524.1 | 617.4 | 342.634 | 184.556 | 0.2 | 0.2 | 0 | 25.6 | 5.32 | 6.99 | 7.5 | 1.24E-06 | 0 | 0 | 0 | 0.0026 | 8.4741 | 8.1025 | 0.0012 | 0.0013 | 0.0013 | 0 | 0 | 23.85 | N | N | N | N | N | N | N | N | N | N
111407 | 102.6 | 69.942 | 196.9 | 144.6 | 85.9 | 100 | 30 | 69.7 | 108.9 | 125.1 | 104.1 | 1.4 | 0.9564 | 30.0414 | 524 | 617.1 | 294.145 | 158.44 | 1.2 | 1.2 | 0 | 13.1 | 2.77 | 10.4 | 7.4 | 1.45E-06 | 0 | 0 | 0 | 0.0011 | 3.7836 | 10.3427 | 0.0011 | 0.0011 | 0.0011 | 0 | 0 | 0 | N | N | N | N | N | N | N | N | N | N
111408 | 101 | 68.885 | 197 | 141.1 | 85.9 | 100 | 30 | 69.7 | 108.9 | 123.3 | 101 | 1.1 | 0.9798 | 30.0332 | 522.8 | 617.1 | 297.86 | 160.587 | 1.9 | 1.8 | 0 | 11.1 | 1.24 | 13.89 | 7.1 | 1.43E-06 | 0.0001 | 0.0001 | 0 | 0.001 | 1.723 | 14.0007 | 0.001 | 0.0011 | 0.0011 | 0 | 0 | 0 | N | N | N | N | N | N | N | N | N | N
111409 | 99.7 | 68.009 | 197 | 140 | 86 | 100 | 30 | 69.8 | 109.1 | 122.1 | 100.1 | 1 | 0.9418 | 30.055 | 522 | 616.8 | 291.608 | 157.461 | 2.1 | 2 | 0 | 13 | 0.61 | 16.53 | 6.7 | 1.46E-06 | 0.0001 | 0.0001 | 0 | 0.0011 | 0.8275 | 16.3412 | 0.001 | 0.001 | 0.001 | 0 | 0 | 0 | N | N | N | N | N | N | N | N | N | N
111410 | 99 | 67.475 | 197 | 140.7 | 86 | 100 | 30 | 69.8 | 109.1 | 121.7 | 100.7 | 1.1 | 1.3328 | 30.0655 | 521.1 | 616 | 343.431 | 185.686 | 2.2 | 2.2 | 0 | 13.1 | 0.37 | 18 | 6.4 | 1.23E-06 | 0.0001 | 0.0001 | 0 | 0.0013 | 0.5897 | 20.9811 | 0.0011 | 0.0012 | 0.0012 | 0 | 0 | 0 | N | N | N | N | N | N | N | N | N | N
111411 | 98 | 66.835 | 196.8 | 140.6 | 86 | 100 | 30 | 69.8 | 109.2 | 121.6 | 100.6 | 1 | 2.0001 | 30.0767 | 520 | 615.6 | 426.4 | 230.88 | 2.2 | 2.2 | 0 | 12.4 | 0.37 | 18.71 | 6.2 | 9.91E-07 | 0.0001 | 0.0001 | 0 | 0.0016 | 0.732 | 27.1145 | 0.0013 | 0.0014 | 0.0014 | 0 | 0 | 0 | N | N | N | N | N | N | N | N | N | N
111412 | 97.1 | 66.213 | 196.6 | 141.9 | 86 | 100 | 30 | 69.7 | 108.9 | 121.6 | 101.7 | 1.2 | 1.9536 | 30.0936 | 519.2 | 615.2 | 420.902 | 228.212 | 2.3 | 2.3 | 0 | 7.9 | 0.77 | 18.45 | 6.1 | 1.00E-06 | 0.0001 | 0.0001 | 0 | 0.001 | 1.5238 | 26.43 | 0.0013 | 0.0013 | 0.0013 | 0 | 0 | 0 | N | N | N | N | N | N | N | N | N | N
111413 | 96.6 | 65.853 | 196.3 | 145 | 86 | 100 | 30 | 69.8 | 109.1 | 121.7 | 104.5 | 1.4 | 1.376 | 30.0878 | 518.7 | 614.7 | 350.482 | 190.105 | 2.1 | 2 | 0 | 1.3 | 1.15 | 17.77 | 6.1 | 1.20E-06 | 0.0001 | 0.0001 | 0 | 0.0001 | 1.8924 | 21.2098 | 0.001 | 0.0011 | 0.0011 | 0 | 0 | 5.1 | N | N | N | N | N | N | N | N | N | N
111414 | 96 | 65.43 | 196 | 145.2 | 86 | 100 | 30 | 69.8 | 109.1 | 121.5 | 104.6 | 1.4 | 0.9207 | 30.0666 | 518.2 | 614.4 | 286.775 | 155.512 | 1.8 | 1.8 | 0 | 1.5 | 0.96 | 17.75 | 6.3 | 1.47E-06 | 0.0001 | 0.0001 | 0 | 0.0001 | 1.2868 | 17.3346 | 0.0009 | 0.0009 | 0.0009 | 0 | 0 | 0 | N | N | N | N | N | N | N | N | N | N
111415 | 95.3 | 64.946 | 195.6 | 142.1 | 86 | 100 | 30 | 69.8 | 109.2 | 121.1 | 101.9 | 1.2 | 1.2474 | 30.0719 | 517.4 | 614.3 | 332.781 | 180.645 | 2 | 2 | 0 | 3.2 | 0.6 | 18.31 | 6.3 | 1.27E-06 | 0.0001 | 0.0001 | 0 | 0.0003 | 0.9365 | 20.7656 | 0.001 | 0.0011 | 0.0011 | 0 | 0 | 0 | N | N | N | N | N | N | N | N | N | N
111416 | 94.4 | 64.393 | 195.3 | 139.9 | 86.1 | 100 | 30 | 69.8 | 109.2 | 120.8 | 100 | 1 | 1.3696 | 30.0681 | 516.7 | 614.1 | 351.254 | 190.78 | 2.3 | 2.2 | 0 | 10.6 | 0.63 | 18.32 | 6.1 | 1.20E-06 | 0.0001 | 0.0001 | 0 | 0.0011 | 1.0327 | 21.9371 | 0.001 | 0.0011 | 0.0011 | 0 | 0 | 0 | N | N | N | N | N | N | N | N | N | N
111417 | 93.8 | 63.933 | 194.9 | 142.6 | 86.1 | 100 | 30 | 69.8 | 109.1 | 120.7 | 102.3 | 1.2 | 1.6388 | 30.0862 | 515.9 | 613.8 | 384.47 | 209.124 | 2.2 | 2.1 | 0 | 22 | 1.85 | 16.61 | 5.9 | 1.09E-06 | 0.0001 | 0.0001 | 0 | 0.0025 | 3.3362 | 21.8122 | 0.0011 | 0.0012 | 0.0012 | 0 | 0 | 9.27 | N | N | N | N | N | N | N | N | N | N
111418 | 93.5 | 63.746 | 194.4 | 145.3 | 86.1 | 100 | 30 | 69.8 | 109.2 | 121 | 104.8 | 1.4 | 1.9336 | 30.0798 | 515.1 | 613.7 | 418.368 | 227.684 | 1.4 | 1.4 | 0 | 21.6 | 4.09 | 13.11 | 5.9 | 1.00E-06 | 0.0001 | 0.0001 | 0 | 0.0027 | 8.0372 | 18.7417 | 0.0012 | 0.0013 | 0.0013 | 0 | 0 | 75.33 | N | N | N | N | N | N | N | N | N | N
111419 | 93.4 | 63.709 | 194 | 147.3 | 86.1 | 100 | 30 | 69.8 | 109.2 | 121.7 | 106.5 | 1.6 | 2.0727 | 30.0941 | 514.7 | 613.5 | 433.37 | 236.058 | 0.5 | 0.5 | 0 | 20.2 | 6.05 | 9.65 | 6.1 | 9.68E-07 | 0 | 0 | 0 | 0.0026 | 12.3261 | 14.2948 | 0.0013 | 0.0014 | 0.0014 | 0 | 0 | 94.08 | N | N | N | N | N | N | N | N | N | Y
111420 | 93.5 | 63.722 | 193.7 | 148.7 | 86.1 | 100 | 30 | 69.8 | 109.3 | 122.7 | 107.8 | 1.7 | 2.1285 | 30.0944 | 514.5 | 613.5 | 439.26 | 239.325 | 0.1 | 0.1 | 0 | 19.9 | 7.32 | 7.17 | 6.3 | 9.55E-07 | 0 | 0 | 0 | 0.0026 | 15.1186 | 10.7673 | 0.0014 | 0.0015 | 0.0015 | 0 | 0 | 109.83 | N | N | N | N | N | N | N | N | N | Y
111421 | 93.6 | 63.809 | 193.4 | 149.6 | 86.1 | 100 | 30 | 69.9 | 109.5 | 123.5 | 108.6 | 1.7 | 2.1685 | 30.0898 | 515 | 613.6 | 443.588 | 241.536 | -0.1 | -0.1 | 0 | 19.2 | 8 | 5.58 | 6.5 | 9.47E-07 | 0 | 0 | 0 | 0.0026 | 16.6876 | 8.4621 | 0.0014 | 0.0015 | 0.0015 | 0 | 0 | 113.98 | N | N | N | N | N | N | N | N | N | Y
111422 | 93.8 | 63.97 | 193.2 | 149.6 | 86.1 | 100 | 30 | 69.9 | 109.5 | 124.2 | 108.6 | 1.8 | 2.0532 | 30.0826 | 515.7 | 613.8 | 431.504 | 234.733 | -0.1 | -0.1 | 0 | 18.2 | 8.32 | 4.81 | 6.5 | 9.75E-07 | 0 | 0 | 0 | 0.0023 | 16.8613 | 7.0892 | 0.0014 | 0.0015 | 0.0015 | 0 | 0 | 120.67 | N | N | N | N | N | N | N | N | N | Y
111423 | 94 | 64.07 | 193.2 | 149.8 | 86.1 | 100 | 30 | 69.9 | 109.5 | 124.6 | 108.7 | 1.8 | 1.8324 | 30.0855 | 515.9 | 614 | 407.233 | 221.503 | -0.1 | -0.1 | 0 | 16.2 | 8.35 | 4.45 | 6.5 | 1.03E-06 | 0 | 0 | 0 | 0.002 | 15.9665 | 6.1886 | 0.0013 | 0.0014 | 0.0014 | 0 | 0 | 118.46 | N | N | N | N | N | N | N | N | N | Y
111424 | 94 | 64.119 | 193.1 | 149.3 | 86.1 | 100 | 30 | 69.9 | 109.7 | 124.8 | 108.3 | 1.7 | 1.7537 | 30.0951 | 516.1 | 614.2 | 398.304 | 216.653 | -0.1 | -0.1 | 0 | 15.7 | 8.08 | 4.49 | 6.6 | 1.06E-06 | 0 | 0 | 0 | 0.0019 | 15.1139 | 6.1052 | 0.0013 | 0.0014 | 0.0014 | 0 | 0 | 107.27 | N | N | N | N | N | N | N | N | N | Y
111425 | 94 | 64.082 | 193.2 | 148.2 | 86.1 | 100 | 30 | 69.9 | 109.5 | 125 | 107.3 | 1.6 | 1.8792 | 30.0943 | 515.8 | 614.4 | 412.43 | 224.41 | -0.1 | -0.1 | 0 | 16.7 | 7.79 | 4.71 | 6.7 | 1.02E-06 | 0 | 0 | 0 | 0.0021 | 15.099 | 6.6339 | 0.0014 | 0.0015 | 0.0015 | 0 | 0 | 88.94 | N | N | N | N | N | N | N | N | N | Y
111426 | 94 | 64.107 | 193.4 | 147.7 | 86.1 | 100 | 30 | 69.9 | 109.6 | 124.9 | 106.9 | 1.6 | 2.0493 | 30.1025 | 515.8 | 614.4 | 430.358 | 234.218 | -0.1 | -0.1 | 0 | 17.7 | 7.78 | 4.82 | 6.7 | 9.78E-07 | 0 | 0 | 0 | 0.0023 | 15.7418 | 7.0948 | 0.0014 | 0.0015 | 0.0015 | 0 | 0 | 96.79 | N | N | N | N | N | N | N | N | N | Y
111427 | 94.2 | 64.225 | 193.6 | 148.2 | 86.2 | 100 | 30 | 69.9 | 109.7 | 125.1 | 107.4 | 1.6 | 1.8986 | 30.1011 | 516.1 | 614.3 | 411.737 | 224.018 | -0.2 | -0.2 | 0 | 18.6 | 7.63 | 5.07 | 6.7 | 1.02E-06 | 0 | 0 | 0 | 0.0023 | 14.7531 | 7.1241 | 0.0014 | 0.0015 | 0.0015 | 0 | 0 | 110.01 | N | N | N | N | N | N | N | N | N | Y
111428 | 94.2 | 64.256 | 193.9 | 149 | 86.1 | 100 | 30 | 69.8 | 109.2 | 125.1 | 108 | 1.7 | 1.0525 | 30.0873 | 516.2 | 614.4 | 304.676 | 165.675 | -0.1 | -0.1 | 0 | 17.5 | 5.92 | 6.3 | 6.8 | 1.39E-06 | 0 | 0 | 0 | 0.0016 | 8.4725 | 6.5578 | 0.001 | 0.0011 | 0.0011 | 0 | 0 | 112.15 | N | N | N | N | N | N | N | N | N | Y
111429 | 93.7 | 63.902 | 194.1 | 144.2 | 86.2 | 100 | 30 | 69.9 | 109.7 | 124.7 | 103.7 | 1.3 | 0.7911 | 30.0609 | 515.8 | 614.4 | 265.794 | 144.457 | 0.7 | 0.7 | 0 | 16.3 | 3.35 | 9.21 | 6.8 | 1.59E-06 | 0 | 0 | 0 | 0.0013 | 4.1816 | 8.3525 | 0.0009 | 0.001 | 0.001 | 0 | 0 | 0 | N | N | N | N | N | N | N | N | N | N
111430 | 92.1 | 62.777 | 194.4 | 140.4 | 86.1 | 100 | 30 | 69.9 | 109.7 | 123.2 | 100.4 | 1 | 0.9388 | 30.0583 | 515 | 614.4 | 287.946 | 156.618 | 1.5 | 1.5 | 0 | 14.8 | 1.58 | 12.75 | 6.6 | 1.47E-06 | 0.0001 | 0.0001 | 0 | 0.0013 | 2.1329 | 12.5372 | 0.0009 | 0.001 | 0.001 | 0 | 0 | 0 | N | N | N | N | N | N | N | N | N | N
111431 | 90.2 | 61.485 | 194.5 | 140.4 | 86.1 | 100 | 30 | 69.9 | 109.6 | 122 | 100.4 | 1 | 1.2073 | 30.081 | 513.6 | 614.3 | 328.376 | 179.001 | 1.9 | 1.8 | 0 | 14 | 0.81 | 15.59 | 6.3 | 1.28E-06 | 0.0001 | 0.0001 | 0 | 0.0014 | 1.2488 | 17.5208 | 0.001 | 0.0011 | 0.0011 | 0 | 0 | 0 | N | N | N | N | N | N | N | N | N | N
111432 | 88.5 | 60.372 | 194.7 | 140.7 | 86.1 | 100 | 30 | 69.9 | 109.6 | 121.7 | 100.7 | 1.1 | 1.594 | 30.0694 | 512.6 | 613.9 | 375.589 | 204.864 | 2 | 2 | 0 | 13.3 | 1.31 | 16.22 | 6.1 | 1.12E-06 | 0.0001 | 0.0001 | 0 | 0.0015 | 2.3213 | 20.864 | 0.0011 | 0.0012 | 0.0012 | 0 | 0 | 0 | N | N | N | N | N | N | N | N | N | N
111433 | 88.3 | 60.198 | 194.8 | 144.3 | 86.1 | 100 | 30 | 69.9 | 109.5 | 121.6 | 103.9 | 1.3 | 2.896 | 30.0915 | 512.5 | 613.5 | 511.704 | 279.358 | 1.6 | 1.6 | 0 | 12.8 | 3.87 | 13.14 | 6 | 8.18E-07 | 0.0001 | 0.0001 | 0 | 0.002 | 9.3422 | 23.0398 | 0.0015 | 0.0016 | 0.0016 | 0 | 0 | 58.11 | N | N | N | N | N | N | N | N | N | N
111434 | 88.4 | 60.242 | 194.8 | 147 | 86.1 | 100 | 30 | 69.9 | 109.7 | 121.9 | 106.3 | 1.5 | 3.908 | 30.1281 | 513.2 | 613.2 | 601.7 | 328.65 | 0.6 | 0.6 | 0 | 11.7 | 7.21 | 8.96 | 6.1 | 8.44E-03 | 0 | 0 | 0 | 0.0021 | 20.4673 | 18.492 | 0.0018 | 0.002 | 0.002 | 0 | 0 | 157.12 | N | N | N | N | N | N | N | N | N | Y
111435 | 88.8 | 60.571 | 194.7 | 152.7 | 86.2 | 100 | 30 | 70 | 109.8 | 122.8 | 111.3 | 2 | 4.1913 | 30.1469 | 514.3 | 612.8 | 624.362 | 340.84 | -0.1 | -0.1 | 0 | 11.2 | 9.17 | 5.96 | 6.3 | 6.69E-07 | 0 | 0 | 0 | 0.0021 | 26.9922 | 12.7456 | 0.0019 | 0.0021 | 0.0021 | 0 | 0 | 196.48 | N | N | N | N | N | N | N | N | N | Y
111436 | 89.5 | 61.037 | 194.5 | 156 | 86.2 | 100 | 30 | 70 | 110 | 123.7 | 114.3 | 2.2 | 4.1902 | 30.1292 | 515.6 | 613.2 | 624.9 | 340.493 | -0.3 | -0.3 | 0 | 11.4 | 9.81 | 4.2 | 6.4 | 6.70E-07 | 0 | 0 | 0 | 0.0021 | 28.8541 | 8.9716 | 0.002 | 0.0021 | 0.0021 | 0 | 0 | 198.71 | N | N | N | N | N | N | N | N | N | Y
111437 | 90.4 | 61.634 | 194.3 | 156.6 | 86.2 | 100 | 30 | 69.9 | 109.7 | 124.2 | 114.8 | 2.3 | 4.3681 | 30.1378 | 517.4 | 613.5 | 638.812 | 347.512 | -0.4 | -0.4 | 0 | 11.6 | 9.99 | 3.12 | 6.6 | 6.57E-07 | 0 | 0 | 0 | 0.0022 | 29.9767 | 6.8097 | 0.0021 | 0.0022 | 0.0022 | 0 | 0 | 201.68 | N | N | N | N | N | N | N | N | N | Y
111438 | 91.2 | 62.174 | 194.3 | 156.7 | 86.2 | 100 | 30 | 70 | 109.8 | 124.4 | 114.9 | 2.3 | 4.5624 | 30.1467 | 519.1 | 613.7 | 653.767 | 355.151 | -0.5 | -0.5 | 0 | 12.3 | 10.1 | 2.59 | 6.8 | 6.43E-07 | 0 | 0 | 0 | 0.0024 | 30.9628 | 5.779 | 0.0022 | 0.0023 | 0.0023 | 0 | 0 | 210.23 | N | N | N | N | N | N | N | N | N | Y
111439 | 92 | 62.721 | 194.4 | 156.9 | 86.2 | 100 | 30 | 70 | 109.9 | 124.6 | 115.1 | 2.3 | 4.5987 | 30.1387 | 520.8 | 613.9 | 657.103 | 356.256 | -0.5 | -0.5 | 0 | 13.2 | 10.11 | 2.37 | 6.8 | 6.42E-07 | 0 | 0 | 0 | 0.0026 | 31.1037 | 5.3116 | 0.0022 | 0.0024 | 0.0024 | 0 | 0 | 211.51 | N | N | N | N | N | N | N | N | N | Y
111440 | 92.9 | 63.324 | 194.5 | 156.9 | 86.2 | 100 | 30 | 70 | 109.9 | 124.7 | 115.1 | 2.3 | 4.5922 | 30.147 | 522.5 | 614 | 657.077 | 355.7 | -0.6 | -0.6 | 0 | 12.9 | 10.05 | 2.31 | 6.8 | 6.43E-07 | 0 | 0 | 0 | 0.0025 | 30.873 | 5.1563 | 0.0022 | 0.0024 | 0.0024 | 0 | 0 | 213.03 | N | N | N | N | N | N | N | N | N | Y
111441 | 93.6 | 63.827 | 194.7 | 156.8 | 86.2 | 100 | 30 | 70 | 109.9 | 124.6 | 115 | 2.3 | 4.505 | 30.1455 | 523.6 | 614.3 | 650.959 | 351.997 | -0.6 | -0.6 | 0 | 14 | 10.01 | 2.3 | 6.9 | 6.50E-07 | 0 | 0 | 0 | 0.0027 | 30.4224 | 5.0891 | 0.0022 | 0.0024 | 0.0024 | 0 | 0 | 213.61 | N | N | N | N | N | N | N | N | N | Y
111442 | 94.3 | 64.293 | 195 | 156.7 | 86.2 | 100 | 30 | 70 | 109.9 | 124.5 | 114.9 | 2.3 | 4.5507 | 30.1453 | 524.1 | 614.1 | 654.524 | 353.731 | -0.5 | -0.4 | 0 | 15.4 | 10.01 | 2.31 | 7 | 6.46E-07 | 0 | 0 | 0 | 0.003 | 30.5743 | 5.1214 | 0.0022 | 0.0024 | 0.0024 | 0 | 0 | 214.3 | N | N | N | N | N | N | N | N | N | Y
111443 | 94.9 | 64.691 | 195.2 | 156.6 | 86.3 | 100 | 30 | 70.1 | 110.2 | 124.6 | 114.8 | 2.3 | 4.5386 | 30.1424 | 524.4 | 614.4 | 653.745 | 353.166 | -0.5 | -0.5 | 0 | 20.8 | 10 | 2.32 | 7 | 6.47E-07 | 0 | 0 | 0 | 0.004 | 30.5026 | 5.133 | 0.0022 | 0.0024 | 0.0024 | 0 | 0 | 214.88 | N | N | N | N | N | N | N | N | N | Y
111444 | 95.6 | 65.207 | 195.5 | 156.5 | 86.2 | 100 | 30 | 70 | 110.1 | 124.6 | 114.7 | 2.3 | 4.5186 | 30.1429 | 524.8 | 614.4 | 652.403 | 352.322 | -0.5 | -0.5 | 0 | 24.2 | 9.99 | 2.32 | 7 | 6.49E-07 | 0 | 0 | 0 | 0.0047 | 30.3813 | 5.1415 | 0.0022 | 0.0024 | 0.0024 | 0 | 0 | 213.95 | N | N | N | N | N | N | N | N | N | Y
111445 | 96.5 | 65.797 | 195.9 | 156.4 | 86.2 | 100 | 30 | 70.1 | 110.2 | 124.6 | 114.6 | 2.3 | 4.6197 | 30.1385 | 525 | 614.3 | 659.999 | 356.268 | -0.5 | -0.5 | 0 | 22 | 9.97 | 2.33 | 7 | 3.32E-04 | 0 | 0 | 0 | 0.0043 | 30.6834 | 5.2122 | 0.0023 | 0.0024 | 0.0024 | 0 | 0 | 214.18 | N | N | N | N | N | N | N | N | N | Y
111446 | 97.1 | 66.226 | 196.1 | 156.4 | 86.3 | 100 | 30 | 70.1 | 110.4 | 124.6 | 114.6 | 2.3 | 4.6776 | 30.1415 | 525.2 | 614.3 | 664.224 | 358.533 | -0.6 | -0.6 | 0 | 17.7 | 9.96 | 2.34 | 7.1 | 6.38E-07 | 0 | 0 | 0 | 0.0035 | 30.8487 | 5.2622 | 0.0023 | 0.0025 | 0.0025 | 0 | 0 | 214.75 | N | N | N | N | N | N | N | N | N | Y
111447 | 97.8 | 66.679 | 196.5 | 156.6 | 86.3 | 100 | 30 | 70.1 | 110.4 | 124.6 | 114.8 | 2.3 | 4.667 | 30.1459 | 525.5 | 614.1 | 663.504 | 358.077 | -0.6 | -0.6 | 0 | 10.3 | 9.93 | 2.36 | 7.1 | 6.39E-07 | 0 | 0 | 0 | 0.002 | 30.7129 | 5.2969 | 0.0023 | 0.0025 | 0.0025 | 0 | 0 | 215.93 | N | N | N | N | N | N | N | N | N | Y
111448 | 98.5 | 67.139 | 196.7 | 156.5 | 86.3 | 100 | 30 | 70.1 | 110.4 | 124.7 | 114.7 | 2.3 | 4.6626 | 30.1481 | 525.7 | 613.8 | 663.249 | 357.888 | -0.5 | -0.5 | 0 | 9.8 | 9.89 | 2.39 | 7.1 | 6.39E-07 | 0 | 0 | 0 | 0.0019 | 30.5667 | 5.3615 | 0.0023 | 0.0025 | 0.0025 | 0 | 0 | 215 | N | N | N | N | N | N | N | N | N | Y
111449 | 99.2 | 67.642 | 196.9 | 156.4 | 86.2 | 100 | 30 | 70.1 | 110.4 | 124.8 | 114.7 | 2.3 | 4.5528 | 30.1458 | 525.6 | 613.7 | 655.038 | 353.487 | -0.5 | -0.5 | 0 | 17.3 | 9.82 | 2.44 | 7.1 | 6.47E-07 | 0 | 0 | 0 | 0.0034 | 29.9793 | 5.4221 | 0.0023 | 0.0024 | 0.0024 | 0 | 0 | 214.45 | N | N | N | N | N | N | N | N | N | Y
111450 | 99.8 | 68.021 | 197.2 | 156.4 | 86.3 | 100 | 30 | 70.2 | 110.6 | 124.8 | 114.6 | 2.3 | 4.2747 | 30.1462 | 525 | 613.6 | 633.879 | 342.268 | -0.5 | -0.5 | 0 | 22.4 | 9.67 | 2.54 | 7.1 | 6.68E-07 | 0 | 0 | 0 | 0.0042 | 28.5819 | 5.4584 | 0.0022 | 0.0024 | 0.0024 | 0 | 0 | 211.1 | N | N | N | N | N | N | N | N | N | Y
111451 | 100.4 | 68.469 | 197.2 | 156.2 | 86.3 | 100 | 30 | 70.2 | 110.6 | 124.9 | 114.5 | 2.3 | 4.0917 | 30.1382 | 524.6 | 613.4 | 619.759 | 334.703 | -0.5 | -0.5 | 0 | 21.9 | 9.48 | 2.69 | 7.1 | 6.84E-07 | 0 | 0 | 0 | 0.004 | 27.3966 | 5.6447 | 0.0021 | 0.0023 | 0.0023 | 0 | 0 | 194.99 | N | N | N | N | N | N | N | N | N | Y
111452 | 100.8 | 68.73 | 197.3 | 155.2 | 86.3 | 100 | 30 | 70.2 | 110.7 | 124.9 | 113.5 | 2.2 | 4.0768 | 30.1326 | 523.9 | 613.2 | 618.394 | 334.124 | -0.4 | -0.4 | 0 | 19.9 | 9.36 | 2.83 | 7.1 | 6.85E-07 | 0 | 0 | 0 | 0.0036 | 27.0106 | 5.9452 | 0.0022 | 0.0023 | 0.0023 | 0 | 0 | 187.84 | N | N | N | N | N | N | N | N | N | Y
111453 | 101.1 | 68.916 | 197.4 | 154.9 | 86.3 | 100 | 30 | 70.2 | 110.6 | 125 | 113.3 | 2.2 | 3.69 | 30.1252 | 523.9 | 612.9 | 586.901 | 317.025 | -0.4 | -0.4 | 0 | 17.7 | 9.29 | 2.95 | 7.1 | 7.22E-07 | 0 | 0 | 0 | 0.0031 | 25.4354 | 5.8681 | 0.002 | 0.0022 | 0.0022 | 0 | 0 | 187.91 | N | N | N | N | N | N | N | N | N | Y
111454 | 101.6 | 69.302 | 197.4 | 154.7 | 86.3 | 100 | 30 | 70.2 | 110.6 | 125.1 | 113.1 | 2.1 | 3.2867 | 30.1181 | 523.8 | 612.6 | 553.047 | 298.704 | -0.4 | -0.4 | 0 | 16.7 | 9.19 | 3.06 | 7.1 | 7.66E-07 | 0 | 0 | 0 | 0.0027 | 23.7036 | 5.7383 | 0.0019 | 0.0021 | 0.0021 | 0 | 0 | 178.73 | N | N | N | N | N | N | N | N | N | Y
111455 | 102 | 69.544 | 197.6 | 153.4 | 86.3 | 100 | 30 | 70.1 | 110.5 | 125.2 | 111.9 | 2 | 3.2156 | 30.1175 | 523 | 612.3 | 546.436 | 295.375 | -0.5 | -0.4 | 0 | 16.4 | 9.13 | 3.16 | 7.1 | 7.75E-07 | 0 | 0 | 0 | 0.0027 | 23.2815 | 5.8637 | 0.0019 | 0.002 | 0.002 | 0 | 0 | 166.84 | N | N | N | N | N | N | N | N | N | Y
111456 | 102.3 | 69.749 | 197.7 | 151.8 | 86.3 | 100 | 30 | 70.1 | 110.5 | 125.1 | 110.5 | 1.9 | 2.731 | 30.0973 | 522.6 | 612 | 501.146 | 270.828 | -0.5 | -0.5 | 0 | 16.5 | 8.95 | 3.3 | 7 | 8.45E-07 | 0 | 0 | 0 | 0.0025 | 20.9342 | 5.6155 | 0.0017 | 0.0019 | 0.0019 | 0 | 0 | 159.4 | N | N | N | N | N | N | N | N | N | Y
111457 | 102.6 | 69.973 | 197.7 | 152 | 86.3 | 100 | 30 | 70.2 | 110.7 | 124.8 | 110.7 | 1.9 | 2.521 | 30.0948 | 521.9 | 611.8 | 481.008 | 260.107 | -0.4 | -0.4 | 0 | 16.6 | 8.45 | 3.64 | 7 | 8.81E-07 | 0 | 0 | 0 | 0.0024 | 18.9769 | 5.9378 | 0.0017 | 0.0018 | 0.0018 | 0 | 0 | 139.42 | N | N | N | N | N | N | N | N | N | Y
111458 | 102.6 | 69.923 | 197.7 | 150.3 | 86.3 | 100 | 30 | 70.2 | 110.6 | 124.5 | 109.2 | 1.8 | 2.9279 | 30.1076 | 521.5 | 611.5 | 519.664 | 281.243 | -0.3 | -0.3 | 0 | 15.7 | 8.14 | 4.04 | 7 | 8.15E-07 | 0 | 0 | 0 | 0.0024 | 19.7595 | 7.1272 | 0.0018 | 0.0019 | 0.0019 | 0 | 0 | 111.78 | N | N | N | N | N | N | N | N | N | Y
111459 | 102.6 | 69.96 | 197.7 | 149.6 | 86.3 | 100 | 30 | 70.2 | 110.7 | 124.4 | 108.6 | 1.8 | 3.3008 | 30.1167 | 520.8 | 611.3 | 553.528 | 299.863 | -0.3 | -0.3 | 0 | 13.6 | 8.18 | 4.23 | 6.9 | 7.64E-07 | 0 | 0 | 0 | 0.0022 | 21.1696 | 7.9726 | 0.0019 | 0.002 | 0.002 | 0 | 0 | 121.78 | N | N | N | N | N | N | N | N | N | Y
111500 | 102.7 | 70.029 | 197.7 | 150.8 | 86.3 | 100 | 30 | 70.2 | 110.7 | 124.4 | 109.6 | 1.8 | 3.3769 | 30.1222 | 520.1 | 610.8 | 560.04 | 303.664 | -0.3 | -0.3 | 0 | 13.5 | 8.23 | 4.27 | 6.9 | 7.54E-07 | 0 | 0 | 0 | 0.0022 | 21.5814 | 8.1489 | 0.0019 | 0.002 | 0.002 | 0 | 0 | 132.66 | N | N | N | N | N | N | N | N | N | Y
111501 | 102.6 | 69.973 | 197.7 | 152.4 | 86.3 | 100 | 30 | 70.2 | 110.9 | 124.4 | 111.1 | 2 | 3.4898 | 30.123 | 519.9 | 610.8 | 569.591 | 308.936 | -0.3 | -0.3 | 0 | 13.8 | 8.26 | 4.27 | 6.8 | 7.41E-07 | 0 | 0 | 0 | 0.0023 | 22.0439 | 8.2788 | 0.0019 | 0.0021 | 0.0021 | 0 | 0 | 137.16 | N | N | N | N | N | N | N | N | N | Y
111502 | 102.8 | 70.091 | 197.7 | 152.7 | 86.4 | 100 | 30 | 70.3 | 111 | 124.6 | 111.3 | 2 | 3.7101 | 30.1173 | 519.3 | 610.5 | 587.992 | 319.047 | -0.3 | -0.3 | 0 | 13.9 | 8.35 | 4.2 | 6.7 | 7.18E-07 | 0 | 0 | 0 | 0.0024 | 23.0166 | 8.4228 | 0.0019 | 0.0021 | 0.0021 | 0 | 0 | 147.01 | N | N | N | N | N | N | N | N | N | Y
111503 | 103.1 | 70.265 | 197.7 | 152.8 | 86.3 | 100 | 30 | 70.3 | 111 | 124.9 | 111.4 | 2 | 3.7285 | 30.1188 | 519.1 | 609.9 | 589.46 | 319.901 | -0.2 | -0.2 | 0 | 16 | 8.49 | 4.08 | 6.7 | 7.16E-07 | 0 | 0 | 0 | 0.0028 | 23.4536 | 8.2004 | 0.0019 | 0.0021 | 0.0021 | 0 | 0 | 158.45 | N | N | N | N | N | N | N | N | N | Y
111504 | 103.2 | 70.37 | 197.5 | 153.2 | 86.3 | 100 | 30 | 70.2 | 110.9 | 124.9 | 111.8 | 2 | 3.5504 | 30.1081 | 519.2 | 609.9 | 574.806 | 311.812 | -0.1 | -0.1 | 0 | 24.1 | 8.53 | 4 | 6.7 | 7.34E-07 | 0 | 0 | 0 | 0.0041 | 22.9612 | 7.8226 | 0.0019 | 0.002 | 0.002 | 0 | 0 | 162.54 | N | N | N | N | N | N | N | N | N | Y
111505 | 103.4 | 70.495 | 197.6 | 153.3 | 86.3 | 100 | 30 | 70.2 | 110.8 | 125.1 | 111.9 | 2 | 3.3117 | 30.1151 | 518.7 | 609.6 | 553.782 | 300.647 | -0.2 | -0.2 | 0 | 26 | 8.43 | 4.02 | 6.7 | 7.62E-07 | 0 | 0 | 0 | 0.0043 | 21.8883 | 7.5935 | 0.0018 | 0.002 | 0.002 | 0 | 0 | 147.34 | N | N | N | N | N | N | N | N | N | Y
111506 | 103.6 | 70.631 | 197.6 | 152.8 | 86.2 | 100 | 30 | 70.1 | 110.5 | 125.1 | 111.4 | 2 | 2.8015 | 30.0988 | 518 | 609.2 | 507.146 | 275.356 | -0.2 | -0.2 | 0 | 25.2 | 8.13 | 4.26 | 6.7 | 8.32E-07 | 0 | 0 | 0 | 0.0038 | 19.3191 | 7.3659 | 0.0017 | 0.0018 | 0.0018 | 0 | 0 | 153.67 | N | N | N | N | N | N | N | N | N | Y
111507 | 103.7 | 70.712 | 197.6 | 152.2 | 86.3 | 100 | 30 | 70.2 | 110.7 | 125.1 | 110.9 | 2 | 2.3904 | 30.0927 | 518.1 | 609.2 | 466.564 | 253.247 | -0.1 | -0.1 | 0 | 26 | 6.98 | 5.17 | 6.6 | 9.06E-07 | 0 | 0 | 0 | 0.0036 | 15.2527 | 8.2158 | 0.0015 | 0.0016 | 0.0016 | 0 | 0 | 113.91 | N | N | N | N | N | N | N | N | N | Y
111508 | 103.5 | 70.563 | 197.6 | 148.4 | 86.3 | 100 | 30 | 70.2 | 110.7 | 124.9 | 107.5 | 1.7 | 1.8856 | 30.0895 | 517.6 | 609 | 413.216 | 224.386 | 0.2 | 0.2 | 0 | 28.4 | 5.08 | 7.09 | 6.7 | 1.02E-06 | 0 | 0 | 0 | 0.0035 | 9.8492 | 9.9814 | 0.0014 | 0.0015 | 0.0015 | 0 | 0 | 22.36 | N | N | N | N | N | N | N | N | N | N
111509 | 102.8 | 70.116 | 197.7 | 144.1 | 86.3 | 100 | 30 | 70.2 | 110.7 | 123.7 | 103.7 | 1.3 | 2.2311 | 30.0861 | 517.1 | 608.4 | 449.276 | 244.078 | 0.9 | 0.9 | 0 | 29.7 | 4.25 | 8.85 | 6.7 | 9.41E-07 | 0.0001 | 0.0001 | 0 | 0.004 | 8.9634 | 13.5691 | 0.0015 | 0.0016 | 0.0016 | 0 | 0 | 13.44 | N | N | N | N | N | N | N | N | N | N
111510 | 102.5 | 69.904 | 197.5 | 145 | 86.2 | 100 | 30 | 70.1 | 110.5 | 122.2 | 104.5 | 1.4 | 3.0748 | 30.1053 | 516.5 | 608.1 | 531.762 | 289.237 | 0.8 | 0.8 | 0 | 29.1 | 5.17 | 8.92 | 6.6 | 7.93E-07 | 0.0001 | 0.0001 | 0 | 0.0046 | 12.9242 | 16.2057 | 0.0017 | 0.0018 | 0.0018 | 0 | 0 | 78.51 | N | N | N | N | N | N | N | N | N | Y
111511 | 102.3 | 69.761 | 197.5 | 147.7 | 86.3 | 100 | 30 | 70.2 | 110.6 | 122.1 | 106.9 | 1.6 | 3.5136 | 30.1216 | 516.2 | 607.4 | 570.732 | 310.709 | 0.2 | 0.2 | 0 | 27.4 | 6.63 | 7.6 | 6.5 | 7.37E-07 | 0 | 0 | 0 | 0.0047 | 17.7865 | 14.817 | 0.0018 | 0.002 | 0.002 | 0 | 0 | 120.29 | N | N | N | N | N | N | N | N | N | Y
111512 | 102.4 | 69.848 | 197.5 | 151.4 | 86.2 | 100 | 30 | 70.1 | 110.4 | 122.6 | 110.2 | 1.9 | 3.607 | 30.1179 | 516.1 | 607 | 578.59 | 314.983 | -0.2 | -0.2 | 0 | 27 | 7.58 | 6.19 | 6.4 | 7.26E-07 | 0 | 0 | 0 | 0.0047 | 20.6216 | 12.2427 | 0.0018 | 0.002 | 0.002 | 0 | 0 | 144.29 | N | N | N | N | N | N | N | N | N | Y
111513 | 102.6 | 69.985 | 197.3 | 152.8 | 86.2 | 100 | 30 | 70.1 | 110.3 | 123.3 | 111.5 | 2 | 3.5523 | 30.1213 | 515.9 | 607 | 573.938 | 312.54 | -0.3 | -0.3 | 0 | 25.2 | 8.04 | 5.24 | 6.4 | 7.32E-07 | 0 | 0 | 0 | 0.0043 | 21.7001 | 10.2814 | 0.0018 | 0.002 | 0.002 | 0 | 0 | 149.21 | N | N | N | N | N | N | N | N | N | Y
111514 | 102.8 | 70.109 | 197.2 | 153.1 | 86.2 | 100 | 30 | 70 | 110 | 123.8 | 111.6 | 2 | 3.5402 | 30.1196 | 516 | 606.7 | 573.055 | 312 | -0.2 | -0.2 | 0 | 17.3 | 8.26 | 4.68 | 6.4 | 7.34E-07 | 0 | 0 | 0 | 0.003 | 22.2562 | 9.1717 | 0.0018 | 0.0019 | 0.0019 | 0 | 0 | 154.6 | N | N | N | N | N | N | N | N | N | Y
111515 | 102.9 | 70.165 | 196.9 | 153 | 86.2 | 100 | 30 | 69.9 | 109.8 | 124.2 | 111.6 | 2 | 3.7099 | 30.1229 | 516.7 | 606.5 | 587.195 | 319.501 | -0.2 | -0.2 | 0 | 10.7 | 8.42 | 4.35 | 6.5 | 7.16E-07 | 0 | 0 | 0 | 0.0019 | 23.22 | 8.716 | 0.0019 | 0.002 | 0.002 | 0 | 0 | 154.38 | N | N | N | N | N | N | N | N | N | Y
111516 | 103.1 | 70.296 | 196.8 | 152.9 | 86.3 | 100 | 30 | 70 | 110 | 124.4 | 111.5 | 2 | 3.9195 | 30.1317 | 517.4 | 606.4 | 604.222 | 328.622 | -0.2 | -0.2 | 0 | 9.6 | 8.58 | 4.09 | 6.5 | 6.96E-07 | 0 | 0 | 0 | 0.0017 | 24.3355 | 8.4408 | 0.0019 | 0.0021 | 0.0021 | 0 | 0 | 159.09 | N | N | N | N | N | N | N | N | N | Y
111517 | 103.3 | 70.426 | 196.8 | 153.1 | 86.2 | 100 | 30 | 69.9 | 109.7 | 124.6 | 111.7 | 2 | 3.823 | 30.1356 | 517.1 | 606.4 | 596.11 | 324.351 | -0.2 | -0.2 | 0 | 8.9 | 8.68 | 3.91 | 6.6 | 7.06E-07 | 0 | 0 | 0 | 0.0016 | 24.2975 | 7.9616 | 0.0019 | 0.0021 | 0.0021 | 0 | 0 | 167.28 | N | N | N | N | N | N | N | N | N | Y
111518 | 103.5 | 70.594 | 196.8 | 153.7 | 86.2 | 100 | 30 | 70 | 109.8 | 124.8 | 112.2 | 2.1 | 3.0732 | 30.1253 | 516.6 | 606.1 | 530.965 | 288.954 | -0.2 | -0.2 | 0 | 12.2 | 8.5 | 3.93 | 6.6 | 7.92E-07 | 0 | 0 | 0 | 0.0019 | 21.202 | 7.127 | 0.0017 | 0.0018 | 0.0018 | 0 | 0 | 170.38 | N | N | N | N | N | N | N | N | N | Y
111519 | 103.7 | 70.712 | 196.7 | 153.5 | 86.2 | 100 | 30 | 69.9 | 109.7 | 124.8 | 112.1 | 2.1 | 2.4827 | 30.1006 | 516.5 | 605.7 | 475.866 | 258.791 | -0.2 | -0.2 | 0 | 17.8 | 7.93 | 4.28 | 6.5 | 8.86E-07 | 0 | 0 | 0 | 0.0025 | 17.727 | 6.9588 | 0.0015 | 0.0016 | 0.0016 | 0 | 0 | 146.93 | N | N | N | N | N | N | N | N | N | Y
111520 | 103.7 | 70.712 | 196.8 | 151 | 86.2 | 100 | 30 | 69.9 | 109.7 | 124.8 | 109.8 | 1.9 | 2.6253 | 30.1004 | 516.5 | 605.6 | 490.092 | 266.541 | -0.1 | -0.1 | 0 | 14.3 | 7.57 | 4.75 | 5.9 | 8.60E-07 | 0 | 0 | 0 | 0.0021 | 17.4252 | 7.9485 | 0.0014 | 0.0015 | 0.0015 | 0 | 0 | 103.78 | N | N | N | N | N | N | N | N | N | Y
111521 | 103.6 | 70.631 | 196.8 | 149.4 | 86.1 | 100 | 30 | 69.9 | 109.4 | 124.5 | 108.4 | 1.7 | 2.7909 | 30.0979 | 515.9 | 605.4 | 506.018 | 275.337 | -0.1 | -0.1 | 0 | 10.8 | 7.69 | 4.93 | 2.2 | 8.32E-07 | 0 | 0 | 0 | 0.0016 | 18.2828 | 8.5151 | 0.0005 | 0.0006 | 0.0006 | 0 | 0 | 123.13 | N | N | N | N | N | N | N | N | N | Y
111522 | 103.5 | 70.563 | 196.8 | 149.6 | 86.1 | 100 | 30 | 69.8 | 109.2 | 124.7 | 108.6 | 1.8 | 2.951 | 30.1063 | 515.7 | 605 | 520.842 | 283.541 | -0.1 | -0.1 | 0 | 10.8 | 7.89 | 4.84 | 0 | 8.08E-07 | 0 | 0 | 0 | 0.0017 | 19.3148 | 8.6186 | 0 | 0 | 0 | 0 | 0 | 124.95 | N | N | N | N | N | N | N | N | N | Y
111523 | 103.4 | 70.507 | 196.8 | 150.2 | 86.1 | 100 | 30 | 69.8 | 109.3 | 125 | 109.1 | 1.8 | 3.2961 | 30.112 | 516.1 | 604.7 | 551.853 | 300.347 | -0.2 | -0.2 | 0 | 10.6 | 8.05 | 4.67 | 3.3 | 7.62E-07 | 0 | 0 | 0 | 0.0017 | 20.8693 | 8.8124 | 0.0009 | 0.001 | 0.001 | 0 | 0 | 126.47 | N | N | N | N | N | N | N | N | N | Y
111524 | 103.6 | 70.631 | 196.8 | 150.5 | 86.1 | 100 | 30 | 69.9 | 109.4 | 125 | 109.4 | 1.8 | 3.7942 | 30.1119 | 515.9 | 604.5 | 593.676 | 323.173 | -0.3 | -0.3 | 0 | 12.1 | 8.27 | 4.43 | 5.2 | 7.08E-07 | 0 | 0 | 0 | 0.0021 | 23.0783 | 8.9965 | 0.0015 | 0.0016 | 0.0016 | 0 | 0 | 137.17 | N | N | N | N | N | N | N | N | N | Y
111525 | 103.8 | 70.805 | 196.8 | 151.7 | 86.1 | 100 | 30 | 69.9 | 109.5 | 125.1 | 110.4 | 1.9 | 4.0837 | 30.1193 | 515.4 | 604.3 | 616.622 | 335.945 | -0.3 | -0.3 | 0 | 18.2 | 8.51 | 4.16 | 5.3 | 6.81E-07 | 0 | 0 | 0 | 0.0034 | 24.6725 | 8.7805 | 0.0016 | 0.0017 | 0.0017 | 0 | 0 | 159.51 | N | N | N | N | N | N | N | N | N | Y
111526 | 104.2 | 71.041 | 196.8 | 153.1 | 86.1 | 100 | 30 | 69.8 | 109.3 | 125.2 | 111.7 | 2 | 4.2043 | 30.1237 | 515.6 | 603.9 | 626.012 | 341.023 | -0.3 | -0.3 | 0 | 24.6 | 8.65 | 3.95 | 5.3 | 6.71E-07 | 0 | 0 | 0 | 0.0046 | 25.4613 | 8.4556 | 0.0016 | 0.0018 | 0.0018 | 0 | 0 | 168.71 | N | N | N | N | N | N | N | N | N | Y
111527 | 104.5 | 71.246 | 196.8 | 154 | 86.1 | 100 | 30 | 69.8 | 109.2 | 125.3 | 112.5 | 2.1 | 4.213 | 30.1205 | 516.2 | 603.6 | 626.97 | 341.288 | -0.3 | -0.3 | 0 | 23.2 | 8.69 | 3.83 | 5.3 | 6.71E-07 | 0 | 0 | 0 | 0.0044 | 25.6181 | 8.1973 | 0.0016 | 0.0018 | 0.0018 | 0 | 0 | 173.51 | N | N | N | N | N | N | N | N | N | Y
111528 | 104.8 | 71.439 | 196.8 | 154.3 | 86 | 100 | 30 | 69.8 | 109.1 | 125.4 | 112.8 | 2.1 | 4.1715 | 30.1222 | 516.5 | 603.5 | 623.78 | 339.471 | -0.4 | -0.3 | 0 | 21.2 | 8.67 | 3.79 | 5.3 | 6.74E-07 | 0 | 0 | 0 | 0.0039 | 25.4086 | 8.0764 | 0.0016 | 0.0017 | 0.0017 | 0 | 0 | 173.36 | N | N | N | N | N | N | N | N | N | Y
111529 | 105.2 | 71.719 | 196.8 | 154.3 | 86.1 | 100 | 30 | 69.8 | 109.3 | 125.6 | 112.7 | 2.1 | 4.0688 | 30.1236 | 516.2 | 603.4 | 615.691 | 335.203 | -0.4 | -0.4 | 0 | 13.2 | 8.59 | 3.82 | 5.3 | 6.83E-07 | 0 | 0 | 0 | 0.0024 | 24.8591 | 8.0328 | 0.0016 | 0.0017 | 0.0017 | 0 | 0 | 170.72 | N | N | N | N | N | N | N | N | N | Y
111530 | 105.6 | 71.992 | 196.8 | 154.1 | 86.1 | 100 | 30 | 69.9 | 109.4 | 125.6 | 112.6 | 2.1 | 4.0442 | 30.1223 | 516.2 | 603.1 | 613.806 | 334.14 | -0.4 | -0.4 | 0 | 11.1 | 8.5 | 3.9 | 5.4 | 6.85E-07 | 0 | 0 | 0 | 0.002 | 24.5264 | 8.1773 | 0.0016 | 0.0017 | 0.0017 | 0 | 0 | 165.05 | N | N | N | N | N | N | N | N | N | Y
111531 | 106 | 72.303 | 197 | 153.8 | 86 | 100 | 30 | 69.8 | 109.3 | 125.6 | 112.3 | 2.1 | 3.509 | 30.1115 | 516.4 | 602.7 | 569.602 | 309.916 | -0.4 | -0.4 | 0 | 11.9 | 8.32 | 4.05 | 5.5 | 7.39E-07 | 0 | 0 | 0 | 0.002 | 22.2767 | 7.8861 | 0.0015 | 0.0016 | 0.0016 | 0 | 0 | 164.91 | N | N | N | N | N | N | N | N | N | Y
111532 | 106.3 | 72.477 | 197.2 | 153.7 | 86 | 100 | 30 | 69.7 | 109 | 125.5 | 112.2 | 2.1 | 2.7573 | 30.1009 | 516.5 | 602.4 | 502.348 | 273.212 | -0.3 | -0.3 | 0 | 17.9 | 7.84 | 4.44 | 5.5 | 8.39E-07 | 0 | 0 | 0 | 0.0027 | 18.4919 | 7.6106 | 0.0014 | 0.0015 | 0.0015 | 0 | 0 | 152.92 | N | N | N | N | N | N | N | N | N | Y
111533 | 106.4 | 72.545 | 197.2 | 152 | 86 | 100 | 30 | 69.8 | 109 | 125.5 | 110.7 | 1.9 | 2.3115 | 30.0933 | 516.4 | 602 | 458.615 | 249.389 | -0.1 | -0.1 | 0 | 24.2 | 7.18 | 5.09 | 5.5 | 9.20E-07 | 0 | 0 | 0 | 0.0033 | 15.4592 | 7.9629 | 0.0012 | 0.0013 | 0.0013 | 0 | 0 | 100.33 | N | N | N | N | N | N | N | N | N | Y
111534 | 106.4 | 72.557 | 197.2 | 149.2 | 86 | 100 | 30 | 69.8 | 109.3 | 125.1 | 108.2 | 1.7 | 2.1395 | 30.0985 | 515.9 | 601.8 | 440.637 | 239.768 | 0.1 | 0.1 | 0 | 25.2 | 6.8 | 5.71 | 5.4 | 7.64E-03 | 0 | 0 | 0 | 0.0033 | 14.0854 | 8.6019 | 0.0012 | 0.0013 | 0.0013 | 0 | 0 | 95.74 | N | N | N | N | N | N | N | N | N | Y
111535 | 106.3 | 72.489 | 197.2 | 147.7 | 85.9 | 100 | 30 | 69.8 | 109.1 | 124.8 | 106.8 | 1.6 | 2.1326 | 30.1005 | 515.4 | 601.5 | 439.808 | 239.461 | 0.2 | 0.2 | 0 | 24.6 | 6.76 | 6.06 | 5.3 | 9.57E-07 | 0 | 0 | 0 | 0.0032 | 13.9821 | 9.1148 | 0.0011 | 0.0012 | 0.0012 | 0 | 0 | 95.6 | N | N | N | N | N | N | N | N | N | Y
111536 | 106.2 | 72.408 | 197.3 | 146.9 | 85.9 | 100 | 30 | 69.8 | 109.1 | 124.8 | 106.2 | 1.5 | 2.1157 | 30.099 | 515.1 | 601 | 437.995 | 238.526 | 0.2 | 0.2 | 0 | 25 | 6.82 | 6.17 | 5.3 | 9.61E-07 | 0 | 0 | 0 | 0.0033 | 14.0564 | 9.2437 | 0.0011 | 0.0012 | 0.0012 | 0 | 0 | 92.83 | N | N | N | N | N | N | N | N | N | Y
111537 | 106.1 | 72.315 | 197.4 | 146.7 | 85.9 | 100 | 30 | 69.8 | 109 | 124.7 | 106 | 1.5 | 2.1497 | 30.0908 | 514.6 | 600.5 | 441.488 | 240.478 | 0.1 | 0.1 | 0 | 24.9 | 6.87 | 6.18 | 5.2 | 9.53E-07 | 0 | 0 | 0 | 0.0033 | 14.2677 | 9.329 | 0.0011 | 0.0012 | 0.0012 | 0 | 0 | 91.31 | N | N | N | N | N | N | N | N | N | Y
111538 | 105.9 | 72.178 | 197.3 | 146.5 | 85.9 | 100 | 30 | 69.7 | 109 | 124.4 | 105.8 | 1.5 | 2.3567 | 30.0748 | 513.6 | 600.2 | 462.811 | 252.228 | 0.1 | 0.1 | 0 | 23.5 | 6.95 | 6.12 | 5.2 | 9.08E-07 | 0 | 0 | 0 | 0.0033 | 15.1303 | 9.6921 | 0.0012 | 0.0013 | 0.0013 | 0 | 0 | 93.61 | N | N | N | N | N | N | N | N | N | Y
111539 | 105.7 | 72.042 | 197.3 | 147 | 85.9 | 100 | 30 | 69.8 | 109.1 | 124.5 | 106.2 | 1.5 | 2.4706 | 30.0846 | 513.2 | 599.7 | 474.26 | 258.656 | 0.1 | 0.1 | 0 | 22.6 | 7.04 | 6.02 | 5.2 | 8.86E-07 | 0 | 0 | 0 | 0.0032 | 15.723 | 9.7678 | 0.0012 | 0.0013 | 0.0013 | 0 | 0 | 99.41 | N | N | N | N | N | N | N | N | N | Y
111540 | 105.6 | 71.992 | 197.3 | 147.7 | 85.8 | 100 | 30 | 69.8 | 109.1 | 124.5 | 106.9 | 1.6 | 2.4972 | 30.0853 | 513.2 | 599.5 | 476.865 | 260.091 | 0 | 0 | 0 | 20.7 | 7.05 | 5.95 | 5.1 | 8.81E-07 | 0 | 0 | 0 | 0.003 | 15.8412 | 9.7193 | 0.0012 | 0.0013 | 0.0013 | 0 | 0 | 102.73 | N | N | N | N | N | N | N | N | N | Y
111541 | 105.5 | 71.936 | 197.2 | 148.4 | 85.8 | 100 | 30 | 69.8 | 109.2 | 124.6 | 107.5 | 1.7 | 2.2401 | 30.0865 | 512.4 | 599.3 | 450.399 | 245.853 | -0.1 | -0.1 | 0 | 12.1 | 6.86 | 6.07 | 5.2 | 9.32E-07 | 0 | 0 | 0 | 0.0016 | 14.5579 | 9.3703 | 0.0011 | 0.0012 | 0.0012 | 0 | 0 | 105.89 | N | N | N | N | N | N | N | N | N | Y
111542 | 105.3 | 71.768 | 196.9 | 148 | 85.8 | 100 | 30 | 69.8 | 109.1 | 124.8 | 107.2 | 1.6 | 1.9569 | 30.0861 | 512.3 | 599.1 | 420.209 | 229.408 | 0 | 0 | 0 | 9.7 | 6.27 | 6.57 | 5.3 | 1.00E-06 | 0 | 0 | 0 | 0.0012 | 12.4252 | 9.464 | 0.0011 | 0.0012 | 0.0012 | 0 | 0 | 85.07 | N | N | N | N | N | N | N | N | N | Y
111543 | 105 | 71.601 | 196.8 | 146.6 | 85.8 | 100 | 30 | 69.8 | 109 | 124.4 | 105.9 | 1.5 | 1.7763 | 30.0831 | 511.8 | 598.9 | 400.122 | 218.523 | 0.3 | 0.3 | 0 | 11.9 | 5.33 | 7.61 | 5.4 | 1.05E-06 | 0 | 0 | 0 | 0.0014 | 10.0512 | 10.4435 | 0.0011 | 0.0011 | 0.0011 | 0 | 0 | 45.16 | N | N | N | N | N | N | N | N | N | N
111544 | 104.5 | 71.284 | 196.6 | 144.2 | 85.8 | 100 | 30 | 69.8 | 109.1 | 123.8 | 103.8 | 1.3 | 1.8821 | 30.0866 | 510.5 | 598.7 | 411.748 | 225.195 | 0.5 | 0.5 | 0 | 13.4 | 4.52 | 8.9 | 5.4 | 1.02E-06 | 0 | 0 | 0 | 0.0017 | 8.7926 | 12.5838 | 0.0011 | 0.0012 | 0.0012 | 0 | 0 | 34.38 | N | N | N | N | N | N | N | N | N | N
111545 | 104.2 | 71.029 | 196.4 | 143.6 | 85.7 | 100 | 30 | 69.8 | 109.2 | 123.2 | 103.3 | 1.3 | 2.1035 | 30.0858 | 509.6 | 598.2 | 435.406 | 238.357 | 0.7 | 0.7 | 0 | 13.3 | 4.11 | 9.98 | 5.3 | 9.63E-07 | 0 | 0 | 0 | 0.0017 | 8.4594 | 14.9404 | 0.0011 | 0.0012 | 0.0012 | 0 | 0 | 35.03 | N | N | N | N | N | N | N | N | N | N
111546 | 103.6 | 70.631 | 196.3 | 144.1 | 85.7 | 100 | 30 | 69.9 | 109.5 | 122.5 | 103.7 | 1.3 | 2.3378 | 30.0927 | 508.6 | 598.1 | 459.663 | 251.946 | 0.8 | 0.8 | 0 | 13.8 | 3.83 | 10.81 | 5.2 | 9.10E-07 | 0.0001 | 0.0001 | 0 | 0.0019 | 8.3219 | 17.0924 | 0.0012 | 0.0013 | 0.0013 | 0 | 0 | 35.1 | N | N | N | N | N | N | N | N | N | N
111547 | 103.2 | 70.358 | 196.1 | 144.7 | 85.8 | 100 | 30 | 70 | 109.8 | 122.2 | 104.2 | 1.4 | 2.208 | 30.0883 | 508.1 | 597.7 | 446.22 | 244.673 | 0.9 | 0.9 | 0 | 14.6 | 3.46 | 11.55 | 5.2 | 9.37E-07 | 0.0001 | 0.0001 | 0 | 0.002 | 7.3163 | 17.7386 | 0.0011 | 0.0012 | 0.0012 | 0 | 0 | 25.02 | N | N | N | N | N | N | N | N | N | N
111548 | 102.5 | 69.873 | 195.8 | 144.8 | 85.8 | 100 | 30 | 70 | 110 | 121.6 | 104.3 | 1.4 | 2.0317 | 30.0815 | 508 | 597.5 | 427.319 | 234.292 | 1.1 | 1.1 | 0 | 14.4 | 3.23 | 12.12 | 5.1 | 9.79E-07 | 0.0001 | 0.0001 | 0 | 0.0018 | 6.5372 | 17.8341 | 0.0011 | 0.0012 | 0.0012 | 0 | 0 | 16.55 | N | N | N | N | N | N | N | N | N | N
111549 | 102.3 | 69.736 | 195.6 | 145 | 85.8 | 100 | 30 | 70 | 109.9 | 121.2 | 104.4 | 1.4 | 1.7603 | 30.0796 | 508.1 | 597.3 | 397.398 | 217.837 | 1 | 1 | 0 | 13.4 | 3.46 | 12.1 | 5.1 | 1.05E-06 | 0.0001 | 0.0001 | 0 | 0.0016 | 6.5143 | 16.5473 | 0.001 | 0.0011 | 0.0011 | 0 | 0 | 31.49 | N | N | N | N | N | N | N | N | N | N
111550 | 101.7 | 69.364 | 195.3 | 145.4 | 85.7 | 100 | 30 | 69.9 | 109.7 | 120.9 | 104.8 | 1.4 | 2.0138 | 30.0849 | 508.9 | 597 | 425.465 | 233.076 | 0.8 | 0.8 | 0 | 13.9 | 4.21 | 11.24 | 5.1 | 9.83E-07 | 0 | 0 | 0 | 0.0018 | 8.4803 | 16.4544 | 0.0011 | 0.0012 | 0.0012 | 0 | 0 | 47.32 | N | N | N | N | N | N | N | N | N | N
111551 | 101.3 | 69.053 | 194.9 | 146.2 | 85.7 | 100 | 30 | 69.9 | 109.5 | 121 | 105.5 | 1.5 | 2.3679 | 30.0871 | 509.3 | 597 | 462.831 | 253.467 | 0.5 | 0.5 | 0 | 14.4 | 5.28 | 9.77 | 5.1 | 9.03E-07 | 0 | 0 | 0 | 0.002 | 11.5618 | 15.5545 | 0.0012 | 0.0012 | 0.0012 | 0 | 0 | 74.85 | N | N | N | N | N | N | N | N | N | N
111552 | 101.1 | 68.96 | 194.6 | 147.4 | 85.7 | 100 | 30 | 69.9 | 109.6 | 121.7 | 106.6 | 1.6 | 2.7263 | 30.0884 | 509.8 | 596.8 | 498.293 | 272.753 | 0.2 | 0.2 | 0 | 16.1 | 6.32 | 8.16 | 5.1 | 8.39E-07 | 0 | 0 | 0 | 0.0024 | 14.8811 | 13.9795 | 0.0013 | 0.0013 | 0.0013 | 0 | 0 | 95.85 | N | N | N | N | N | N | N | N | N | Y
111553 | 101.2 | 68.991 | 194.3 | 148.9 | 85.6 | 100 | 30 | 69.8 | 109.2 | 122.2 | 108 | 1.7 | 2.9092 | 30.1 | 510.2 | 597 | 515.79 | 282.312 | 0 | 0 | 0 | 23.5 | 7.13 | 6.79 | 5.2 | 8.11E-07 | 0 | 0 | 0 | 0.0036 | 17.3922 | 12.0367 | 0.0013 | 0.0014 | 0.0014 | 0 | 0 | 114.5 | N | N | N | N | N | N | N | N | N | Y
111554 | 101 | 68.867 | 194.1 | 150.1 | 85.6 | 100 | 30 | 69.8 | 109.1 | 123 | 109 | 1.8 | 2.8164 | 30.1093 | 510.7 | 597.2 | 507.128 | 277.537 | 0 | 0 | 0 | 26.5 | 7.62 | 5.88 | 5.3 | 8.25E-07 | 0 | 0 | 0 | 0.004 | 18.26 | 10.2409 | 0.0013 | 0.0014 | 0.0014 | 0 | 0 | 126.69 | N | N | N | N | N | N | N | N | N | Y
111555 | 101.2 | 69.003 | 193.9 | 150.8 | 85.6 | 100 | 30 | 69.8 | 109.2 | 123.6 | 109.7 | 1.8 | 2.533 | 30.1046 | 511.1 | 597.2 | 479.506 | 262.274 | 0 | 0 | 0 | 25.6 | 7.82 | 5.29 | 5.4 | 8.73E-07 | 0 | 0 | 0 | 0.0037 | 17.6988 | 8.7116 | 0.0013 | 0.0014 | 0.0014 | 0 | 0 | 130.06 | N | N | N | N | N | N | N | N | N | Y
111556 | 101.4 | 69.14 | 193.9 | 150.9 | 85.6 | 100 | 30 | 69.8 | 109.1 | 123.8 | 109.7 | 1.8 | 2.2735 | 30.0934 | 511.6 | 597.5 | 453.526 | 247.834 | -0.2 | -0.2 | 0 | 24.6 | 7.38 | 5.36 | 5.4 | 9.25E-07 | 0 | 0 | 0 | 0.0034 | 15.7969 | 8.3328 | 0.0012 | 0.0013 | 0.0013 | 0 | 0 | 132.27 | N | N | N | N | N | N | N | N | N | Y
111557 | 101.2 | 68.991 | 193.9 | 149.1 | 85.6 | 100 | 30 | 69.8 | 109.1 | 124.1 | 108.1 | 1.7 | 1.9043 | 30.0843 | 512.3 | 597.9 | 414.188 | 226.096 | 0 | 0 | 0 | 23.9 | 5.97 | 6.46 | 5.5 | 1.02E-06 | 0 | 0 | 0 | 0.003 | 11.652 | 9.1741 | 0.0011 | 0.0012 | 0.0012 | 0 | 0 | 68.63 | N | N | N | N | N | N | N | N | N | N
111558 | 100.9 | 68.78 | 194 | 145.1 | 85.6 | 100 | 30 | 69.8 | 109.1 | 123.6 | 104.6 | 1.4 | 1.723 | 30.0797 | 512.2 | 598.2 | 394.112 | 215.138 | 0.4 | 0.4 | 0 | 19.5 | 4.11 | 8.66 | 5.6 | 1.07E-06 | 0 | 0 | 0 | 0.0023 | 7.642 | 11.6998 | 0.0011 | 0.0012 | 0.0012 | 0 | 0 | 12.1 | N | N | N | N | N | N | N | N | N | N
111559 | 100.4 | 68.469 | 194 | 143.1 | 85.5 | 100 | 30 | 69.7 | 108.9 | 122.2 | 102.8 | 1.2 | 1.8579 | 30.0725 | 512.1 | 598.6 | 409.403 | 223.46 | 1.2 | 1.2 | 0 | 11.8 | 2.67 | 11.31 | 5.7 | 1.03E-06 | 0.0001 | 0.0001 | 0 | 0.0014 | 5.1459 | 15.8667 | 0.0011 | 0.0012 | 0.0012 | 0 | 0 | 0 | N | N | N | N | N | N | N | N | N | N
111600 | 99.5 | 67.854 | 194.2 | 142.8 | 85.5 | 100 | 30 | 69.7 | 108.8 | 121.2 | 102.5 | 1.2 | 2.0754 | 30.0794 | 512 | 598.5 | 433.106 | 236.464 | 1.8 | 1.7 | 0 | 9.9 | 2.04 | 13.42 | 5.5 | 9.71E-07 | 0.0001 | 0.0001 | 0 | 0.0013 | 4.1606 | 19.9257 | 0.0012 | 0.0013 | 0.0013 | 0 | 0 | 0 | N | N | N | N | N | N | N | N | N | N
111601 | 98.8 | 67.388 | 194.4 | 143.7 | 85.5 | 100 | 30 | 69.7 | 108.7 | 120.4 | 103.3 | 1.3 | 2.1453 | 30.0903 | 512.5 | 598.6 | 440.57 | 240.512 | 1.7 | 1.7 | 0 | 8.7 | 1.95 | 14.56 | 5.3 | 9.53E-07 | 0.0001 | 0.0001 | 0 | 0.0012 | 4.0396 | 21.9849 | 0.0012 | 0.0012 | 0.0012 | 0 | 0 | 0.88 | N | N | N | N | N | N | N | N | N | N
111602 | 98.4 | 67.089 | 194.5 | 144.5 | 85.5 | 100 | 30 | 69.7 | 108.7 | 119.9 | 104 | 1.4 | 2.094 | 30.0783 | 512.7 | 598.5 | 435.162 | 237.413 | 1.5 | 1.5 | 0 | 8.9 | 2.01 | 14.97 | 5.2 | 9.65E-07 | 0.0001 | 0.0001 | 0 | 0.0012 | 4.1116 | 22.3175 | 0.0011 | 0.0012 | 0.0012 | 0 | 0 | 2.1 | N | N | N | N | N | N | N | N | N | N
111603 | 97.7 | 66.611 | 194.5 | 144.8 | 85.5 | 100 | 30 | 69.7 | 108.7 | 119.5 | 104.3 | 1.4 | 1.7354 | 30.0648 | 513 | 598.8 | 394.957 | 215.303 | 1.4 | 1.4 | 0 | 9.8 | 2.05 | 15.09 | 5.2 | 1.06E-06 | 0.0001 | 0.0001 | 0 | 0.0012 | 3.8186 | 20.3991 | 0.001 | 0.0011 | 0.0011 | 0 | 0 | 8.05 | N | N | N | N | N | N | N | N | N | N
111604 | 97.2 | 66.257 | 194.4 | 144.6 | 85.4 | 100 | 30 | 69.6 | 108.4 | 119.2 | 104.1 | 1.4 | 1.218 | 30.0582 | 513.3 | 598.9 | 329.106 | 179.309 | 1.5 | 1.5 | 0 | 8.9 | 1.82 | 15.42 | 5.2 | 1.28E-06 | 0.0001 | 0.0001 | 0 | 0.0009 | 2.8153 | 17.3644 | 0.0008 | 0.0009 | 0.0009 | 0 | 0 | 5.26 | N | N | N | N | N | N | N | N | N | N
111605 | 96.5 | 65.791 | 194.2 | 144 | 85.4 | 100 | 30 | 69.6 | 108.3 | 118.9 | 103.6 | 1.3 | 0.8805 | 30.0397 | 513 | 599.3 | 280.488 | 152.779 | 1.6 | 1.6 | 0 | 7.8 | 1.21 | 16.24 | 5.2 | 1.50E-06 | 0.0001 | 0.0001 | 0 | 0.0007 | 1.6027 | 15.5808 | 0.0007 | 0.0008 | 0.0008 | 0 | 0 | 0 | N | N | N | N | N | N | N | N | N | N
111606 | 95.7 | 65.263 | 194 | 141.1 | 85.3 | 100 | 30 | 69.6 | 108.3 | 118.6 | 101 | 1.1 | 0.8972 | 30.0398 | 512.5 | 599.5 | 283.348 | 154.424 | 1.8 | 1.7 | 0 | 6.8 | 0.67 | 17.47 | 5.1 | 1.48E-06 | 0.0001 | 0.0001 | 0 | 0.0006 | 0.8896 | 16.9332 | 0.0007 | 0.0008 | 0.0008 | 0 | 0 | 0 | N | N | N | N | N | N | N | N | N | N
111607 | 94.9 | 64.722 | 193.7 | 140.1 | 85.4 | 100 | 30 | 69.6 | 108.4 | 118.4 | 100.1 | 1 | 0.9 | 30.0284 | 511.7 | 599.7 | 283.65 | 154.648 | 2 | 2 | 0 | 5.6 | 0.37 | 18.42 | 4.9 | 1.48E-06 | 0.0001 | 0.0001 | 0 | 0.0005 | 0.4894 | 17.8854 | 0.0007 | 0.0007 | 0.0007 | 0 | 0 | 0 | N | N | N | N | N | N | N | N | N | N
111608 | 94.2 | 64.212 | 193.6 | 140.7 | 85.4 | 100 | 30 | 69.6 | 108.5 | 118.6 | 100.7 | 1.1 | 1.2854 | 30.0469 | 510.9 | 599.7 | 336.222 | 183.58 | 2.2 | 2.1 | 0 | 4.9 | 0.24 | 19.1 | 4.8 | 1.25E-06 | 0.0001 | 0.0001 | 0 | 0.0005 | 0.3792 | 22.0089 | 0.0008 | 0.0009 | 0.0009 | 0 | 0 | 0 | N | N | N | N | N | N | N | N | N | N
111609 | 93.4 | 63.691 | 193.2 | 140.8 | 85.4 | 100 | 30 | 69.7 | 108.8 | 118.9 | 100.7 | 1.1 | 1.6472 | 30.0677 | 509.9 | 599.9 | 384.579 | 210.353 | 2.1 | 2 | 0 | 8.4 | 0.33 | 19.22 | 4.8 | 1.09E-06 | 0.0001 | 0.0001 | 0 | 0.001 | 0.6065 | 25.3843 | 0.0009 | 0.001 | 0.001 | 0 | 0 | 0 | N | N | N | N | N | N | N | N | N | N
111610 | 92.7 | 63.212 | 192.9 | 143 | 85.4 | 100 | 30 | 69.7 | 108.7 | 119.2 | 102.7 | 1.2 | 1.4303 | 30.0782 | 509.2 | 600.2 | 357.852 | 195.925 | 2.1 | 2.1 | 0 | 17.7 | 1.02 | 18.3 | 4.8 | 1.17E-06 | 0.0001 | 0.0001 | 0 | 0.0019 | 1.727 | 22.5073 | 0.0009 | 0.0009 | 0.0009 | 0 | 0 | 0 | N | N | N | N | N | N | N | N | N | N
111611 | 92.3 | 62.926 | 192.6 | 145.1 | 85.2 | 100 | 30 | 69.5 | 108.2 | 119.4 | 104.5 | 1.4 | 1.5495 | 30.0679 | 509.5 | 600 | 372.632 | 203.901 | 1.7 | 1.7 | 0 | 20.2 | 2.45 | 15.97 | 4.9 | 1.12E-06 | 0.0001 | 0.0001 | 0 | 0.0023 | 4.3203 | 20.4493 | 0.0009 | 0.001 | 0.001 | 0 | 0 | 30.05 | N | N | N | N | N | N | N | N | N | N
111612 | 92 | 62.758 | 192.4 | 145.9 | 85.2 | 100 | 30 | 69.5 | 108.1 | 119.5 | 105.3 | 1.5 | 1.7873 | 30.0658 | 509.9 | 600.8 | 401.105 | 219.374 | 1.1 | 1.1 | 0 | 20.3 | 4.28 | 12.83 | 5 | 1.04E-06 | 0.0001 | 0.0001 | 0 | 0.0024 | 8.1033 | 17.6743 | 0.001 | 0.0011 | 0.0011 | 0 | 0 | 64.69 | N | N | N | N | N | N | N | N | N | N
111613 | 91.9 | 62.69 | 192.3 | 146.8 | 85.2 | 100 | 30 | 69.6 | 108.5 | 120.4 | 106.1 | 1.5 | 1.8796 | 30.078 | 510.7 | 601.3 | 411.662 | 225.041 | 0.5 | 0.5 | 0 | 17.4 | 5.8 | 9.93 | 5.1 | 1.02E-06 | 0 | 0 | 0 | 0.0021 | 11.2656 | 14.0238 | 0.001 | 0.0011 | 0.0011 | 0 | 0 | 83.19 | N | N | N | N | N | N | N | N | N | Y
111614 | 92 | 62.721 | 192 | 148.1 | 85.2 | 100 | 30 | 69.7 | 108.7 | 121.1 | 107.2 | 1.6 | 2.0011 | 30.0771 | 511.5 | 601.8 | 425.059 | 232.164 | 0.1 | 0.1 | 0 | 11.5 | 6.81 | 7.81 | 5.2 | 9.85E-07 | 0 | 0 | 0 | 0.0015 | 13.6587 | 11.3883 | 0.0011 | 0.0012 | 0.0012 | 0 | 0 | 94.65 | N | N | N | N | N | N | N | N | N | Y
111615 | 92.2 | 62.845 | 191.9 | 148.5 | 85.2 | 100 | 30 | 69.6 | 108.5 | 121.7 | 107.6 | 1.7 | 2.1792 | 30.0807 | 512 | 602.6 | 444.091 | 242.474 | -0.1 | -0.1 | 0 | 10.6 | 7.58 | 6.32 | 5.4 | 9.43E-07 | 0 | 0 | 0 | 0.0014 | 15.8637 | 9.618 | 0.0012 | 0.0013 | 0.0013 | 0 | 0 | 105.46 | N | N | N | N | N | N | N | N | N | Y
111616 | 92.2 | 62.895 | 191.9 | 149.1 | 85.1 | 100 | 30 | 69.6 | 108.4 | 122.5 | 108.1 | 1.7 | 2.3006 | 30.0778 | 512.7 | 603.5 | 456.916 | 249.264 | -0.2 | -0.2 | 0 | 11.4 | 8.12 | 5.27 | 5.5 | 9.18E-07 | 0 | 0 | 0 | 0.0016 | 17.4724 | 8.2516 | 0.0012 | 0.0013 | 0.0013 | 0 | 0 | 118.32 | N | N | N | N | N | N | N | N | N | Y
111617 | 92.5 | 63.038 | 191.9 | 149.7 | 85.1 | 100 | 30 | 69.6 | 108.5 | 123 | 108.7 | 1.8 | 2.3579 | 30.0805 | 513.6 | 604.2 | 463.011 | 252.394 | -0.2 | -0.2 | 0 | 12.5 | 8.42 | 4.6 | 5.5 | 9.07E-07 | 0 | 0 | 0 | 0.0017 | 18.3524 | 7.2876 | 0.0013 | 0.0014 | 0.0014 | 0 | 0 | 123 | N | N | N | N | N | N | N | N | N | Y
111618 | 92.8 | 63.305 | 192 | 149.9 | 85.2 | 100 | 30 | 69.7 | 108.7 | 123.4 | 108.8 | 1.8 | 2.3779 | 30.0789 | 514.4 | 605 | 465.181 | 253.338 | -0.3 | -0.3 | 0 | 12.1 | 8.58 | 4.2 | 5.6 | 9.03E-07 | 0 | 0 | 0 | 0.0017 | 18.7737 | 6.679 | 0.0013 | 0.0014 | 0.0014 | 0 | 0 | 126.93 | N | N | N | N | N | N | N | N | N | Y
111619 | 92.9 | 63.367 | 192.2 | 150.2 | 85.1 | 100 | 30 | 69.7 | 108.7 | 123.6 | 109.1 | 1.8 | 2.4562 | 30.0808 | 515.8 | 606 | 473.444 | 257.482 | -0.4 | -0.4 | 0 | 12 | 8.71 | 3.94 | 5.7 | 8.89E-07 | 0 | 0 | 0 | 0.0017 | 19.3632 | 6.3624 | 0.0013 | 0.0014 | 0.0014 | 0 | 0 | 130.59 | N | N | N | N | N | N | N | N | N | Y
111620 | 93.3 | 63.604 | 192.5 | 150.1 | 85.1 | 100 | 30 | 69.6 | 108.6 | 123.7 | 109 | 1.8 | 2.5528 | 30.0787 | 518.1 | 606.9 | 483.614 | 262.394 | -0.4 | -0.4 | 0 | 11.9 | 8.82 | 3.74 | 5.9 | 8.72E-07 | 0 | 0 | 0 | 0.0017 | 19.9946 | 6.1624 | 0.0014 | 0.0015 | 0.0015 | 0 | 0 | 133.77 | N | N | N | N | N | N | N | N | N | Y
111621 | 93.7 | 63.858 | 192.9 | 150.4 | 85.1 | 100 | 30 | 69.6 | 108.4 | 124 | 109.2 | 1.8 | 2.5401 | 30.0837 | 519.7 | 607.9 | 482.607 | 261.446 | -0.4 | -0.4 | 0 | 11 | 8.91 | 3.62 | 6 | 8.75E-07 | 0 | 0 | 0 | 0.0016 | 20.1176 | 5.9365 | 0.0014 | 0.0015 | 0.0015 | 0 | 0 | 138.48 | N | N | N | N | N | N | N | N | N | Y
111622 | 93.9 | 64.032 | 193.3 | 150.6 | 85.1 | 100 | 30 | 69.6 | 108.4 | 124 | 109.5 | 1.8 | 2.6201 | 30.0829 | 520.2 | 608.7 | 490.653 | 265.663 | -0.4 | -0.4 | 0 | 10.9 | 8.98 | 3.51 | 6.2 | 8.61E-07 | 0 | 0 | 0 | 0.0016 | 20.5965 | 5.8501 | 0.0015 | 0.0016 | 0.0016 | 0 | 0 | 140.25 | N | N | N | N | N | N | N | N | N | Y
111623 | 94.3 | 64.293 | 193.7 | 150.8 | 85.1 | 100 | 30 | 69.6 | 108.5 | 124 | 109.7 | 1.8 | 2.7491 | 30.0989 | 521.4 | 609.4 | 503.191 | 272.271 | -0.5 | -0.5 | 0 | 10.9 | 9.05 | 3.4 | 6.2 | 8.40E-07 | 0 | 0 | 0 | 0.0016 | 21.2659 | 5.8194 | 0.0015 | 0.0016 | 0.0016 | 0 | 0 | 143.47 | N | N | N | N | N | N | N | N | N | Y
111624 | 94.5 | 64.455 | 194.2 | 150.9 | 85 | 100 | 30 | 69.6 | 108.3 | 124 | 109.8 | 1.9 | 3.0767 | 30.1008 | 522.8 | 610.5 | 533.908 | 288.496 | -0.4 | -0.4 | 0 | 10.5 | 9.16 | 3.28 | 6.3 | 7.93E-07 | 0 | 0 | 0 | 0.0017 | 22.8177 | 5.9399 | 0.0016 | 0.0018 | 0.0018 | 0 | 0 | 144.72 | N | N | N | N | N | N | N | N | N | Y
111625 | 94.8 | 64.61 | 194.6 | 151.3 | 85 | 100 | 30 | 69.6 | 108.4 | 124.1 | 110.1 | 1.9 | 3.4256 | 30.109 | 524.1 | 611.4 | 565.326 | 305.164 | -0.4 | -0.4 | 0 | 11.4 | 9.39 | 3.1 | 6.4 | 7.50E-07 | 0 | 0 | 0 | 0.0019 | 24.7488 | 5.9303 | 0.0018 | 0.0019 | 0.0019 | 0 | 0 | 163.46 | N | N | N | N | N | N | N | N | N | Y
111626 | 95.2 | 64.921 | 194.9 | 152.6 | 85 | 100 | 30 | 69.6 | 108.4 | 124.3 | 111.2 | 2 | 3.5911 | 30.1147 | 525.6 | 612.3 | 579.851 | 312.586 | -0.5 | -0.5 | 0 | 12.4 | 9.55 | 2.91 | 6.5 | 7.32E-07 | 0 | 0 | 0 | 0.0021 | 25.7704 | 5.71 | 0.0018 | 0.002 | 0.002 | 0 | 0 | 171.44 | N | N | N | N | N | N | N | N | N | Y
111627 | 95.6 | 65.188 | 195.3 | 153.3 | 85 | 100 | 30 | 69.6 | 108.3 | 124.3 | 111.9 | 2 | 3.6763 | 30.101 | 525.9 | 613.2 | 587.227 | 316.309 | -0.6 | -0.5 | 0 | 11.8 | 9.59 | 2.8 | 6.6 | 7.23E-07 | 0 | 0 | 0 | 0.0021 | 26.1795 | 5.5681 | 0.0019 | 0.002 | 0.002 | 0 | 0 | 176.95 | N | N | N | N | N | N | N | N | N | Y
111628 | 96 | 65.455 | 195.6 | 153.8 | 85 | 100 | 30 | 69.5 | 108.1 | 124.3 | 112.3 | 2.1 | 3.7976 | 30.1047 | 526.9 | 613.9 | 597.412 | 321.521 | -0.5 | -0.5 | 0 | 10.5 | 9.6 | 2.76 | 6.6 | 7.11E-07 | 0 | 0 | 0 | 0.0019 | 26.6465 | 5.5664 | 0.0019 | 0.0021 | 0.0021 | 0 | 0 | 177.56 | N | N | N | N | N | N | N | N | N | Y
111629 | 96.5 | 65.809 | 195.7 | 153.9 | 85 | 100 | 30 | 69.5 | 108 | 124.3 | 112.4 | 2.1 | 3.9304 | 30.1085 | 528.9 | 614.9 | 608.582 | 326.921 | -0.5 | -0.4 | 0 | 8.7 | 9.64 | 2.71 | 6.6 | 7.00E-07 | 0 | 0 | 0 | 0.0016 | 27.2229 | 5.5697 | 0.0019 | 0.0021 | 0.0021 | 0 | 0 | 179.45 | N | N | N | N | N | N | N | N | N | Y
111630 | 97 | 66.139 | 196 | 154.3 | 85 | 100 | 30 | 69.6 | 108.4 | 124.3 | 112.8 | 2.1 | 4.1059 | 30.1076 | 529.8 | 616 | 622.755 | 334.204 | -0.6 | -0.6 | 0 | 8.9 | 9.71 | 2.66 | 6.5 | 6.84E-07 | 0 | 0 | 0 | 0.0016 | 28.0245 | 5.5709 | 0.002 | 0.0021 | 0.0021 | 0 | 0 | 187.5 | N | N | N | N | N | N | N | N | N | Y
111631 | 97.4 | 66.437 | 196.1 | 154.8 | 85 | 100 | 30 | 69.6 | 108.4 | 124.4 | 113.2 | 2.2 | 4.2109 | 30.1051 | 530.6 | 616.2 | 631.188 | 338.442 | -0.8 | -0.8 | 0 | 8.4 | 9.74 | 2.61 | 6.6 | 6.76E-07 | 0 | 0 | 0 | 0.0016 | 28.4613 | 5.5366 | 0.002 | 0.0022 | 0.0022 | 0 | 0 | 194.81 | N | N | N | N | N | N | N | N | N | Y
111632 | 98 | 66.847 | 196.1 | 155.1 | 85 | 100 | 30 | 69.6 | 108.5 | 124.6 | 113.5 | 2.2 | 4.2907 | 30.1152 | 531.8 | 617.3 | 637.538 | 341.534 | -0.7 | -0.7 | 0 | 7.5 | 9.71 | 2.6 | 6.7 | 6.70E-07 | 0 | 0 | 0 | 0.0014 | 28.6295 | 5.5707 | 0.0021 | 0.0022 | 0.0022 | 0 | 0 | 194.46 | N | N | N | N | N | N | N | N | N | Y
111633 | 98.8 | 67.344 | 196.1 | 155.5 | 85 | 100 | 30 | 69.7 | 108.8 | 124.5 | 113.8 | 2.2 | 4.4486 | 30.1109 | 533.1 | 618.3 | 649.974 | 347.695 | -0.6 | -0.6 | 0 | 10.3 | 9.65 | 2.62 | 6.7 | 6.58E-07 | 0 | 0 | 0 | 0.002 | 28.9593 | 5.7296 | 0.0021 | 0.0023 | 0.0023 | 0 | 0 | 196.14 | N | N | N | N | N | N | N | N | N | Y
111634 | 99.3 | 67.711 | 196.2 | 155.4 | 85 | 100 | 30 | 69.7 | 108.7 | 124.4 | 113.7 | 2.2 | 4.4951 | 30.1128 | 534 | 618.9 | 653.715 | 349.381 | -0.6 | -0.6 | 0 | 16.9 | 9.6 | 2.67 | 6.7 | 6.55E-07 | 0 | 0 | 0 | 0.0032 | 28.9507 | 5.8576 | 0.0021 | 0.0023 | 0.0023 | 0 | 0 | 196.97 | N | N | N | N | N | N | N | N | N | Y
111635 | 99.7 | 67.966 | 196.3 | 155.6 | 85 | 100 | 30 | 69.7 | 108.8 | 124.4 | 113.9 | 2.2 | 4.4561 | 30.1124 | 534.9 | 619.5 | 651.089 | 347.681 | -0.6 | -0.6 | 0 | 17.3 | 9.53 | 2.73 | 6.7 | 7.69E-03 | 0 | 0 | 0 | 0.0033 | 28.6249 | 5.9503 | 0.0021 | 0.0023 | 0.0023 | 0 | 0 | 198.33 | N | N | N | N | N | N | N | N | N | Y
111636 | 100.4 | 68.45 | 196.3 | 155.8 | 84.9 | 100 | 30 | 69.7 | 108.7 | 124.4 | 114.1 | 2.2 | 4.4188 | 30.1103 | 535.1 | 620.4 | 648.389 | 346.138 | -0.6 | -0.6 | 0 | 15.9 | 9.45 | 2.81 | 6.8 | 1.47E-03 | 0 | 0 | 0 | 0.003 | 28.2494 | 6.0979 | 0.0021 | 0.0023 | 0.0023 | 0 | 0 | 197.13 | N | N | N | N | N | N | N | N | N | Y
111637 | 100.8 | 68.711 | 196.3 | 155.3 | 85 | 100 | 30 | 69.8 | 109 | 124.6 | 113.7 | 2.2 | 4.2726 | 30.1095 | 534.9 | 621 | 637.092 | 340.157 | -0.6 | -0.6 | 0 | 13.4 | 9.34 | 2.91 | 6.8 | 6.73E-07 | 0 | 0 | 0 | 0.0025 | 27.4337 | 6.2228 | 0.0021 | 0.0023 | 0.0023 | 0 | 0 | 191.89 | N | N | N | N | N | N | N | N | N | Y
111638 | 101.3 | 69.096 | 196.5 | 155.2 | 84.9 | 100 | 30 | 69.7 | 108.9 | 124.5 | 113.5 | 2.2 | 4.0272 | 30.1027 | 534.8 | 621.4 | 617.957 | 329.897 | -0.5 | -0.4 | 0 | 12.3 | 9.17 | 3.06 | 6.9 | 6.94E-07 | 0 | 0 | 0 | 0.0022 | 26.1267 | 6.3439 | 0.002 | 0.0022 | 0.0022 | 0 | 0 | 188.38 | N | N | N | N | N | N | N | N | N | Y
111639 | 101.8 | 69.407 | 196.6 | 154.8 | 84.9 | 100 | 30 | 69.7 | 108.9 | 124.4 | 113.2 | 2.2 | 3.856 | 30.1025 | 535.3 | 621.9 | 604.445 | 322.546 | -0.5 | -0.5 | 0 | 13.6 | 9.02 | 3.22 | 6.8 | 7.10E-07 | 0 | 0 | 0 | 0.0024 | 25.1335 | 6.5248 | 0.002 | 0.0021 | 0.0021 | 0 | 0 | 176.37 | N | N | N | N | N | N | N | N | N | Y
111640 | 102.1 | 69.581 | 196.6 | 154.1 | 84.9 | 100 | 30 | 69.8 | 109 | 124.4 | 112.5 | 2.1 | 3.6084 | 30.0987 | 536.1 | 622.3 | 584.027 | 311.333 | -0.5 | -0.5 | 0 | 13.5 | 8.92 | 3.37 | 6.7 | 7.35E-07 | 0 | 0 | 0 | 0.0023 | 23.9787 | 6.5854 | 0.0019 | 0.002 | 0.002 | 0 | 0 | 173.49 | N | N | N | N | N | N | N | N | N | Y
111641 | 102.7 | 70.004 | 196.6 | 153.5 | 84.9 | 100 | 30 | 69.8 | 109.1 | 124.4 | 112 | 2.1 | 2.8999 | 30.097 | 536.4 | 622.5 | 520.03 | 277.135 | -0.5 | -0.5 | 0 | 12.9 | 8.67 | 3.6 | 6.7 | 8.26E-07 | 0 | 0 | 0 | 0.002 | 20.7521 | 6.2691 | 0.0017 | 0.0018 | 0.0018 | 0 | 0 | 165.27 | N | N | N | N | N | N | N | N | N | Y
111642 | 102.7 | 70.047 | 196.8 | 152.9 | 84.9 | 100 | 30 | 69.8 | 109.3 | 124.4 | 111.5 | 2 | 2.4543 | 30.0858 | 536.1 | 622.7 | 477.535 | 254.456 | -0.4 | -0.4 | 0 | 12.5 | 8.18 | 4.02 | 6.7 | 9.00E-07 | 0 | 0 | 0 | 0.0017 | 17.9665 | 6.4184 | 0.0015 | 0.0017 | 0.0017 | 0 | 0 | 129.22 | N | N | N | N | N | N | N | N | N | Y
111643 | 102.8 | 70.109 | 196.8 | 150.5 | 84.9 | 100 | 30 | 69.9 | 109.7 | 124.3 | 109.4 | 1.8 | 2.6507 | 30.0892 | 535.6 | 623.1 | 496.92 | 264.96 | -0.3 | -0.3 | 0 | 12 | 7.87 | 4.41 | 6.7 | 8.65E-07 | 0 | 0 | 0 | 0.0017 | 18.0119 | 7.3417 | 0.0016 | 0.0017 | 0.0017 | 0 | 0 | 114.07 | N | N | N | N | N | N | N | N | N | Y
111644 | 102.9 | 70.147 | 196.9 | 149.4 | 84.9 | 100 | 30 | 69.9 | 109.7 | 124.4 | 108.4 | 1.7 | 2.8492 | 30.0818 | 534.9 | 623.1 | 516.041 | 275.272 | -0.2 | -0.2 | 0 | 13.2 | 7.92 | 4.58 | 6.6 | 8.32E-07 | 0 | 0 | 0 | 0.002 | 18.8252 | 7.9088 | 0.0016 | 0.0018 | 0.0018 | 0 | 0 | 121.59 | N | N | N | N | N | N | N | N | N | Y
111645 | 102.8 | 70.091 | 197 | 149.8 | 84.9 | 100 | 30 | 69.9 | 109.7 | 124.6 | 108.7 | 1.8 | 2.8161 | 30.0853 | 533.9 | 623.1 | 512.585 | 273.751 | -0.2 | -0.2 | 0 | 12.8 | 8.01 | 4.58 | 6.5 | 8.37E-07 | 0 | 0 | 0 | 0.0019 | 18.9448 | 7.8635 | 0.0016 | 0.0017 | 0.0017 | 0 | 0 | 124.87 | N | N | N | N | N | N | N | N | N | Y
111646 | 102.9 | 70.147 | 197.1 | 150.3 | 84.9 | 100 | 30 | 69.9 | 109.6 | 124.7 | 109.2 | 1.8 | 2.8488 | 30.0815 | 533.1 | 623.3 | 515.643 | 275.557 | -0.2 | -0.2 | 0 | 11.4 | 8.05 | 4.54 | 6.3 | 8.31E-07 | 0 | 0 | 0 | 0.0017 | 19.1645 | 7.8566 | 0.0016 | 0.0017 | 0.0017 | 0 | 0 | 126.78 | N | N | N | N | N | N | N | N | N | Y
111647 | 103.1 | 70.302 | 197.2 | 150.5 | 84.9 | 100 | 30 | 69.9 | 109.6 | 124.7 | 109.4 | 1.8 | 2.859 | 30.0891 | 532.9 | 623.2 | 516.572 | 276.188 | -0.3 | -0.3 | 0 | 9.7 | 8.08 | 4.51 | 6.3 | 8.29E-07 | 0 | 0 | 0 | 0.0015 | 19.2711 | 7.8233 | 0.0016 | 0.0017 | 0.0017 | 0 | 0 | 126.43 | N | N | N | N | N | N | N | N | N | Y
111648 | 103.2 | 70.352 | 197.1 | 150.5 | 84.9 | 100 | 30 | 69.9 | 109.6 | 124.8 | 109.4 | 1.8 | 2.7172 | 30.0886 | 532.4 | 623.3 | 502.699 | 268.911 | -0.4 | -0.4 | 0 | 8.1 | 8.07 | 4.51 | 6.3 | 8.52E-07 | 0 | 0 | 0 | 0.0012 | 18.742 | 7.6153 | 0.0015 | 0.0016 | 0.0016 | 0 | 0 | 127.06 | N | N | N | N | N | N | N | N | N | Y
111649 | 103.2 | 70.37 | 197 | 150.5 | 84.8 | 100 | 30 | 69.9 | 109.5 | 124.7 | 109.3 | 1.8 | 2.4954 | 30.0969 | 532 | 623.4 | 480.621 | 257.265 | -0.4 | -0.4 | 0 | 8 | 7.89 | 4.65 | 6.4 | 8.90E-07 | 0 | 0 | 0 | 0.0011 | 17.5344 | 7.5096 | 0.0015 | 0.0016 | 0.0016 | 0 | 0 | 127.43 | N | N | N | N | N | N | N | N | N | Y
111650 | 103.3 | 70.426 | 196.9 | 149.9 | 84.8 | 100 | 30 | 69.9 | 109.6 | 124.7 | 108.8 | 1.8 | 2.1561 | 30.0867 | 531.4 | 623.3 | 445.635 | 238.61 | -0.2 | -0.2 | 0 | 7.1 | 7.44 | 5.04 | 6.5 | 9.61E-07 | 0 | 0 | 0 | 0.0009 | 15.3361 | 7.5517 | 0.0014 | 0.0015 | 0.0015 | 0 | 0 | 110.58 | N | N | N | N | N | N | N | N | N | Y
111651 | 103.3 | 70.439 | 197 | 148.7 | 84.8 | 100 | 30 | 69.9 | 109.7 | 124.7 | 107.8 | 1.7 | 1.9754 | 30.0811 | 530.5 | 623.3 | 426.249 | 228.379 | -0.2 | -0.2 | 0 | 10.2 | 6.96 | 5.58 | 6.4 | 1.00E-06 | 0 | 0 | 0 | 0.0013 | 13.7198 | 8.0017 | 0.0013 | 0.0014 | 0.0014 | 0 | 0 | 86.6 | N | N | N | N | N | N | N | N | N | Y
111652 | 103 | 70.234 | 197 | 147.3 | 84.8 | 100 | 30 | 70 | 109.8 | 124.5 | 106.5 | 1.6 | 1.9703 | 30.0647 | 529.7 | 623.3 | 425.692 | 228.145 | 0 | 0 | 0 | 20.9 | 6.74 | 6.02 | 6.2 | 1.00E-06 | 0 | 0 | 0 | 0.0026 | 13.2791 | 8.6179 | 0.0013 | 0.0014 | 0.0014 | 0 | 0 | 86.18 | N | N | N | N | N | N | N | N | N | Y
111653 | 102.9 | 70.147 | 197 | 146.7 | 84.8 | 100 | 30 | 69.9 | 109.7 | 124.2 | 106 | 1.5 | 2.0615 | 30.0764 | 529.8 | 623.1 | 435.525 | 233.49 | 0.1 | 0.1 | 0 | 22.9 | 6.78 | 6.19 | 6.2 | 9.82E-07 | 0 | 0 | 0 | 0.0029 | 13.677 | 9.0675 | 0.0013 | 0.0014 | 0.0014 | 0 | 0 | 88.58 | N | N | N | N | N | N | N | N | N | Y
111654 | 102.8 | 70.078 | 196.9 | 146.7 | 84.7 | 100 | 30 | 69.9 | 109.5 | 124.3 | 106 | 1.5 | 2.1201 | 30.0857 | 528.9 | 622.9 | 441.515 | 236.977 | 0.1 | 0.1 | 0 | 23.2 | 6.88 | 6.17 | 6.2 | 9.67E-07 | 0 | 0 | 0 | 0.003 | 14.0878 | 9.1807 | 0.0013 | 0.0014 | 0.0014 | 0 | 0 | 93.05 | N | N | N | N | N | N | N | N | N | Y
111655 | 102.6 | 69.985 | 196.8 | 147.2 | 84.7 | 100 | 30 | 69.9 | 109.5 | 124.2 | 106.4 | 1.6 | 2.1975 | 30.0882 | 527.8 | 623 | 449.367 | 241.486 | 0.1 | 0.1 | 0 | 22.4 | 6.93 | 6.11 | 6.2 | 9.49E-07 | 0 | 0 | 0 | 0.003 | 14.4428 | 9.27 | 0.0014 | 0.0015 | 0.0015 | 0 | 0 | 92.18 | N | N | N | N | N | N | N | N | N | Y
111656 | 102.5 | 69.917 | 196.8 | 147.5 | 84.7 | 100 | 30 | 69.9 | 109.5 | 124.3 | 106.7 | 1.6 | 2.3944 | 30.0773 | 526.8 | 622.9 | 469.419 | 252.42 | 0 | 0 | 0 | 19.4 | 6.99 | 6.03 | 6.1 | 9.08E-07 | 0 | 0 | 0 | 0.0027 | 15.2375 | 9.5483 | 0.0014 | 0.0015 | 0.0015 | 0 | 0 | 94.16 | N | N | N | N | N | N | N | N | N | Y
111657 | 102.5 | 69.892 | 196.7 | 147.8 | 84.7 | 100 | 30 | 69.8 | 109.4 | 124.4 | 107 | 1.6 | 2.7747 | 30.0917 | 526.5 | 622.6 | 506.574 | 272.633 | -0.2 | -0.2 | 0 | 11.6 | 7.18 | 5.82 | 6 | 8.40E-07 | 0 | 0 | 0 | 0.0017 | 16.9127 | 9.9601 | 0.0015 | 0.0016 | 0.0016 | 0 | 0 | 101.37 | N | N | N | N | N | N | N | N | N | Y
111658 | 102.5 | 69.867 | 196.6 | 148.7 | 84.7 | 100 | 30 | 69.8 | 109.3 | 124.4 | 107.8 | 1.7 | 3.0943 | 30.1004 | 526.5 | 622.5 | 536.574 | 288.858 | -0.2 | -0.2 | 0 | 8.8 | 7.52 | 5.48 | 5.9 | 7.93E-07 | 0 | 0 | 0 | 0.0014 | 18.7549 | 9.941 | 0.0015 | 0.0017 | 0.0017 | 0 | 0 | 112.56 | N | N | N | N | N | N | N | N | N | Y
111659 | 102.6 | 69.954 | 196.5 | 149.8 | 84.7 | 100 | 30 | 69.9 | 109.4 | 124.6 | 108.8 | 1.8 | 3.1388 | 30.1073 | 526.2 | 622.2 | 540.592 | 291.159 | -0.3 | -0.3 | 0 | 7 | 7.83 | 5.1 | 5.9 | 7.86E-07 | 0 | 0 | 0 | 0.0011 | 19.6867 | 9.3277 | 0.0015 | 0.0017 | 0.0017 | 0 | 0 | 131.01 | N | N | N | N | N | N | N | N | N | Y
111700 | 102.8 | 70.116 | 196.3 | 151 | 84.7 | 100 | 30 | 69.8 | 109.3 | 124.7 | 109.8 | 1.9 | 3.377 | 30.1029 | 526 | 622.2 | 561.586 | 302.486 | -0.4 | -0.4 | 0 | 5.7 | 8.02 | 4.78 | 6 | 7.57E-07 | 0 | 0 | 0 | 0.001 | 20.9503 | 9.0836 | 0.0016 | 0.0018 | 0.0018 | 0 | 0 | 135.14 | N | N | N | N | N | N | N | N | N | Y
111701 | 102.8 | 70.078 | 196.3 | 151.2 | 84.6 | 100 | 30 | 69.8 | 109.2 | 124.7 | 110 | 1.9 | 3.8365 | 30.1155 | 526.5 | 621.8 | 600.01 | 323.164 | -0.4 | -0.4 | 0 | 6.4 | 8.26 | 4.48 | 6.1 | 7.08E-07 | 0 | 0 | 0 | 0.0011 | 23.0369 | 9.0976 | 0.0018 | 0.0019 | 0.0019 | 0 | 0 | 139.28 | N | N | N | N | N | N | N | N | N | Y
111702 | 102.9 | 70.184 | 196.3 | 151.6 | 84.6 | 100 | 30 | 69.8 | 109.3 | 124.9 | 110.4 | 1.9 | 4.1281 | 30.1124 | 526.7 | 621.8 | 623.441 | 335.666 | -0.4 | -0.4 | 0 | 7.9 | 8.54 | 4.16 | 6.2 | 6.82E-07 | 0 | 0 | 0 | 0.0014 | 24.754 | 8.7749 | 0.0019 | 0.002 | 0.002 | 0 | 0 | 160.44 | N | N | N | N | N | N | N | N | N | Y
111703 | 103.4 | 70.476 | 196.3 | 153.4 | 84.7 | 100 | 30 | 69.8 | 109.3 | 124.9 | 111.9 | 2 | 4.4222 | 30.1201 | 526.9 | 621.6 | 645.901 | 347.8 | -0.5 | -0.5 | 0 | 9.6 | 8.74 | 3.89 | 6.2 | 6.58E-07 | 0 | 0 | 0 | 0.0018 | 26.2356 | 8.4938 | 0.002 | 0.0021 | 0.0021 | 0 | 0 | 168.89 | N | N | N | N | N | N | N | N | N | Y
111704 | 103.6 | 70.631 | 196.3 | 153.9 | 84.6 | 100 | 30 | 69.7 | 109 | 124.9 | 112.4 | 2.1 | 4.6869 | 30.1163 | 526.8 | 621.3 | 665.713 | 358.456 | -0.4 | -0.4 | 0 | 17.2 | 8.88 | 3.68 | 6.2 | 6.38E-07 | 0 | 0 | 0 | 0.0034 | 27.4866 | 8.2768 | 0.002 | 0.0021 | 0.0021 | 0 | 0 | 174.18 | N | N | N | N | N | N | N | N | N | Y
111705 | 104 | 70.923 | 196.3 | 154.7 | 84.6 | 100 | 30 | 69.7 | 108.9 | 125.1 | 113.1 | 2.1 | 4.6821 | 30.1305 | 527 | 621.1 | 665.132 | 358.25 | -0.3 | -0.3 | 0 | 23.4 | 8.96 | 3.55 | 6.1 | 6.39E-07 | 0 | 0 | 0 | 0.0046 | 27.7032 | 7.9752 | 0.002 | 0.0021 | 0.0021 | 0 | 0 | 190.34 | N | N | N | N | N | N | N | N | N | Y
111706 | 104.5 | 71.284 | 196.3 | 155.5 | 84.5 | 100 | 30 | 69.7 | 108.6 | 125 | 113.8 | 2.2 | 3.8353 | 30.126 | 526.6 | 620.6 | 597.872 | 322.088 | -0.4 | -0.3 | 0 | 17.2 | 8.79 | 3.61 | 6 | 1.07E-04 | 0 | 0 | 0 | 0.003 | 24.4544 | 7.2908 | 0.0017 | 0.0019 | 0.0019 | 0 | 0 | 188.26 | N | N | N | N | N | N | N | N | N | Y
111707 | 104.8 | 71.445 | 196.5 | 155.6 | 84.5 | 100 | 30 | 69.7 | 108.8 | 125.1 | 113.9 | 2.2 | 2.7212 | 30.1042 | 526.5 | 620.3 | 500.874 | 269.673 | -0.4 | -0.4 | 0 | 11.3 | 8.07 | 4.1 | 6 | 8.50E-07 | 0 | 0 | 0 | 0.0017 | 18.7862 | 6.9394 | 0.0015 | 0.0016 | 0.0016 | 0 | 0 | 186.56 | N | N | N | N | N | N | N | N | N | Y
111708 | 105.2 | 71.719 | 196.6 | 152.5 | 84.5 | 100 | 30 | 69.7 | 108.9 | 125 | 111.1 | 2 | 2.4129 | 30.0849 | 526.6 | 619.9 | 471.072 | 253.441 | -0.2 | -0.2 | 0 | 12.6 | 6.88 | 5.21 | 5.9 | 9.05E-07 | 0 | 0 | 0 | 0.0017 | 15.0631 | 8.2977 | 0.0014 | 0.0015 | 0.0015 | 0 | 0 | 92.36 | N | N | N | N | N | N | N | N | N | Y
111709 | 105 | 71.613 | 196.6 | 148.7 | 84.4 | 100 | 30 | 69.7 | 108.8 | 124.3 | 107.8 | 1.7 | 2.085 | 30.0792 | 525.7 | 619.3 | 436.986 | 235.26 | 0.1 | 0.1 | 0 | 15.1 | 5.45 | 6.96 | 5.7 | 9.76E-07 | 0 | 0 | 0 | 0.002 | 11.0634 | 10.2739 | 0.0012 | 0.0013 | 0.0013 | 0 | 0 | 79.25 | N | N | N | N | N | N | N | N | N | Y
111710 | 104.6 | 71.315 | 196.9 | 144.7 | 84.5 | 100 | 30 | 69.8 | 109.2 | 123.6 | 104.2 | 1.4 | 2.1205 | 30.0687 | 524.4 | 618.7 | 440.6 | 237.444 | 0.5 | 0.5 | 0 | 15.8 | 4 | 9.16 | 5.6 | 9.68E-07 | 0 | 0 | 0 | 0.0021 | 8.2 | 13.6515 | 0.0012 | 0.0013 | 0.0013 | 0 | 0 | 9.4 | N | N | N | N | N | N | N | N | N | N
111711 | 104 | 70.936 | 197.1 | 143.2 | 84.4 | 100 | 30 | 69.7 | 109 | 122.3 | 102.9 | 1.2 | 2.3444 | 30.0703 | 523.1 | 618.4 | 463.651 | 250.216 | 1 | 1 | 0 | 13.7 | 3.1 | 11.18 | 5.5 | 9.18E-07 | 0.0001 | 0.0001 | 0 | 0.0019 | 6.7073 | 17.5559 | 0.0013 | 0.0013 | 0.0013 | 0 | 0 | 8.58 | N | N | N | N | N | N | N | N | N | N
111712 | 103.7 | 70.712 | 197.2 | 143.6 | 84.4 | 100 | 30 | 69.7 | 108.8 | 121.1 | 103.3 | 1.3 | 2.3857 | 30.0781 | 522 | 617.2 | 467.608 | 252.694 | 1.2 | 1.2 | 0 | 10.3 | 2.77 | 12.52 | 5.5 | 9.08E-07 | 0.0001 | 0.0001 | 0 | 0.0014 | 6.053 | 19.8586 | 0.0013 | 0.0013 | 0.0013 | 0 | 0 | 13.63 | N | N | N | N | N | N | N | N | N | N
111713 | 103.1 | 70.321 | 197.2 | 144.5 | 84.4 | 100 | 30 | 69.8 | 109.1 | 120.5 | 104.1 | 1.4 | 2.2746 | 30.0795 | 520.9 | 616.6 | 455.881 | 246.644 | 1.2 | 1.2 | 0 | 2.5 | 2.71 | 13.19 | 5.4 | 9.29E-07 | 0.0001 | 0.0001 | 0 | 0.0003 | 5.7629 | 20.4235 | 0.0012 | 0.0013 | 0.0013 | 0 | 0 | 15.06 | N | N | N | N | N | N | N | N | N | N
111714 | 102.6 | 69.942 | 197 | 145.2 | 84.4 | 100 | 30 | 69.8 | 109.2 | 120 | 104.7 | 1.4 | 2.1983 | 30.0765 | 519.7 | 615.7 | 447.75 | 242.503 | 1.2 | 1.1 | 0 | 1.5 | 2.79 | 13.38 | 5.2 | 9.45E-07 | 0.0001 | 0.0001 | 0 | 0.0002 | 5.8353 | 20.3687 | 0.0011 | 0.0012 | 0.0012 | 0 | 0 | 19.49 | N | N | N | N | N | N | N | N | N | N
111715 | 102.1 | 69.625 | 196.8 | 145.1 | 84.3 | 100 | 30 | 69.8 | 109.2 | 119.6 | 104.6 | 1.4 | 2.1553 | 30.0721 | 518.7 | 614.8 | 443.094 | 240.196 | 1.1 | 1.1 | 0 | 3.3 | 2.94 | 13.27 | 5.1 | 9.54E-07 | 0.0001 | 0.0001 | 0 | 0.0004 | 6.0926 | 20.0149 | 0.0011 | 0.0012 | 0.0012 | 0 | 0 | 25.32 | N | N | N | N | N | N | N | N | N | N
111716 | 101.7 | 69.364 | 196.5 | 145.1 | 84.3 | 100 | 30 | 69.8 | 109.2 | 119.5 | 104.6 | 1.4 | 2.0587 | 30.0851 | 518 | 614.1 | 432.59 | 234.771 | 1.1 | 1.1 | 0 | 18.9 | 3.08 | 13.03 | 5.1 | 9.76E-07 | 0.0001 | 0.0001 | 0 | 0.0024 | 6.2537 | 19.2116 | 0.0011 | 0.0012 | 0.0012 | 0 | 0 | 26.08 | N | N | N | N | N | N | N | N | N | N
111717 | 101.3 | 69.053 | 196.2 | 145 | 84.3 | 100 | 30 | 69.9 | 109.5 | 119.4 | 104.5 | 1.4 | 2.0124 | 30.0736 | 516.7 | 613.3 | 427.457 | 232.212 | 0.9 | 0.9 | 0 | 33.3 | 3.25 | 12.76 | 5.1 | 9.87E-07 | 0.0001 | 0.0001 | 0 | 0.0042 | 6.5097 | 18.6079 | 0.0011 | 0.0011 | 0.0011 | 0 | 0 | 29.43 | N | N | N | N | N | N | N | N | N | N
111718 | 100.9 | 68.786 | 195.9 | 145 | 84.3 | 100 | 30 | 69.9 | 109.5 | 119.3 | 104.4 | 1.4 | 1.997 | 30.074 | 515.4 | 612.7 | 425.52 | 231.48 | 0.7 | 0.7 | 0 | 13.3 | 3.32 | 12.59 | 5 | 9.90E-07 | 0 | 0 | 0 | 0.0017 | 6.6335 | 18.2915 | 0.0011 | 0.0011 | 0.0011 | 0 | 0 | 37.07 | N | N | N | N | N | N | N | N | N | N
111719 | 100.5 | 68.525 | 195.4 | 144.8 | 84.3 | 100 | 30 | 70 | 109.8 | 119.2 | 104.3 | 1.4 | 1.9322 | 30.0791 | 514.5 | 611.9 | 418.176 | 227.725 | 0.7 | 0.7 | 0 | 2.7 | 3.26 | 12.55 | 5 | 1.01E-06 | 0 | 0 | 0 | 0.0003 | 6.412 | 17.9433 | 0.001 | 0.0011 | 0.0011 | 0 | 0 | 23.19 | N | N | N | N | N | N | N | N | N | N
111720 | 100.1 | 68.264 | 195 | 144.5 | 84.2 | 100 | 30 | 70 | 110.1 | 119.1 | 104 | 1.4 | 1.7548 | 30.0729 | 513.8 | 611.1 | 397.868 | 216.772 | 0.9 | 0.8 | 0 | 3.8 | 3.36 | 12.37 | 4.9 | 1.06E-06 | 0 | 0 | 0 | 0.0005 | 6.2969 | 16.84 | 0.001 | 0.001 | 0.001 | 0 | 0 | 25.48 | N | N | N | N | N | N | N | N | N | N
111721 | 99.7 | 67.984 | 194.6 | 144.8 | 84.2 | 100 | 30 | 70 | 110 | 119 | 104.3 | 1.4 | 1.6702 | 30.0564 | 513.4 | 610.2 | 388.197 | 211.489 | 0.7 | 0.7 | 0 | 4.3 | 3.84 | 11.71 | 4.8 | 1.08E-06 | 0 | 0 | 0 | 0.0005 | 7.012 | 15.5516 | 0.0009 | 0.001 | 0.001 | 0 | 0 | 42.06 | N | N | N | N | N | N | N | N | N | N
111722 | 99.4 | 67.767 | 194.3 | 145.4 | 84.2 | 100 | 30 | 70.1 | 110.4 | 119.2 | 104.9 | 1.4 | 1.8917 | 30.0537 | 512.4 | 609.6 | 413.234 | 225.332 | 0.6 | 0.6 | 0 | 5.7 | 4.67 | 10.53 | 4.8 | 1.02E-06 | 0 | 0 | 0 | 0.0007 | 9.0854 | 14.8939 | 0.001 | 0.001 | 0.001 | 0 | 0 | 57.35 | N | N | N | N | N | N | N | N | N | N
111723 | 99.2 | 67.655 | 194 | 146.2 | 84.2 | 100 | 30 | 70.2 | 110.5 | 119.6 | 105.5 | 1.5 | 2.0659 | 30.0774 | 511.9 | 608.8 | 432.128 | 235.941 | 0.4 | 0.4 | 0 | 7.3 | 5.61 | 9.1 | 4.7 | 9.70E-07 | 0 | 0 | 0 | 0.001 | 11.42 | 13.473 | 0.001 | 0.0011 | 0.0011 | 0 | 0 | 74.72 | N | N | N | N | N | N | N | N | N | N
111724 | 99.1 | 67.555 | 193.7 | 147.1 | 84.2 | 100 | 30 | 70.1 | 110.4 | 120.4 | 106.4 | 1.6 | 1.9569 | 30.0634 | 512 | 608.1 | 420.464 | 229.444 | 0.2 | 0.2 | 0 | 8.7 | 6.28 | 7.91 | 4.7 | 9.98E-07 | 0 | 0 | 0 | 0.0011 | 12.4342 | 11.3963 | 0.001 | 0.0011 | 0.0011 | 0 | 0 | 88.25 | N | N | N | N | N | N | N | N | N | Y
111725 | 99 | 67.487 | 193.6 | 148 | 84.1 | 100 | 30 | 70.1 | 110.5 | 121.1 | 107.2 | 1.6 | 1.952 | 30.0655 | 511.2 | 607.8 | 419.82 | 229.303 | 0 | 0 | 0 | 10.5 | 6.54 | 7.18 | 4.7 | 9.99E-07 | 0 | 0 | 0 | 0.0013 | 12.9437 | 10.3319 | 0.001 | 0.001 | 0.001 | 0 | 0 | 87.34 | N | N | N | N | N | N | N | N | N | Y
111726 | 98.9 | 67.437 | 193.5 | 147.8 | 84.2 | 100 | 30 | 70.2 | 110.8 | 121.6 | 107 | 1.6 | 2.0827 | 30.0635 | 510 | 606.9 | 433.648 | 237.129 | -0.1 | -0.1 | 0 | 12.1 | 6.74 | 6.69 | 4.6 | 9.66E-07 | 0 | 0 | 0 | 0.0016 | 13.7979 | 9.9536 | 0.001 | 0.0011 | 0.0011 | 0 | 0 | 85.29 | N | N | N | N | N | N | N | N | N | Y
111727 | 98.8 | 67.363 | 193.4 | 147.9 | 84.1 | 100 | 30 | 70.2 | 110.8 | 122 | 107.1 | 1.6 | 2.3259 | 30.075 | 509.4 | 606.2 | 458.696 | 251.064 | 0 | 0 | 0 | 12.8 | 7.1 | 6.19 | 4.7 | 9.12E-07 | 0 | 0 | 0 | 0.0018 | 15.3825 | 9.7497 | 0.0011 | 0.0011 | 0.0011 | 0 | 0 | 96.66 | N | N | N | N | N | N | N | N | N | Y
111728 | 98.8 | 67.381 | 193.4 | 148.5 | 84.1 | 100 | 30 | 70.2 | 110.8 | 122.4 | 107.6 | 1.7 | 2.4683 | 30.075 | 508.7 | 605.6 | 473.148 | 259.162 | -0.2 | -0.1 | 0 | 12.2 | 7.5 | 5.64 | 4.6 | 8.84E-07 | 0 | 0 | 0 | 0.0017 | 16.777 | 9.1805 | 0.0011 | 0.0012 | 0.0012 | 0 | 0 | 110.64 | N | N | N | N | N | N | N | N | N | Y
111729 | 98.8 | 67.369 | 193.5 | 149.3 | 84.1 | 100 | 30 | 70.3 | 111 | 122.9 | 108.3 | 1.7 | 2.4744 | 30.0822 | 507.5 | 605 | 473.428 | 259.695 | -0.3 | -0.3 | 0 | 11.7 | 7.85 | 5.14 | 4.7 | 8.82E-07 | 0 | 0 | 0 | 0.0017 | 17.6122 | 8.3852 | 0.0011 | 0.0012 | 0.0012 | 0 | 0 | 120.79 | N | N | N | N | N | N | N | N | N | Y
111730 | 99 | 67.506 | 193.5 | 150 | 84.1 | 100 | 30 | 70.2 | 110.9 | 123.2 | 108.9 | 1.8 | 2.4002 | 30.0773 | 507 | 604.2 | 465.779 | 255.607 | -0.3 | -0.3 | 0 | 11.4 | 8.05 | 4.79 | 4.7 | 8.96E-07 | 0 | 0 | 0 | 0.0016 | 17.7746 | 7.6823 | 0.0011 | 0.0012 | 0.0012 | 0 | 0 | 123.28 | N | N | N | N | N | N | N | N | N | Y
111731 | 99.2 | 67.655 | 193.8 | 150.1 | 84.1 | 100 | 30 | 70.3 | 111 | 123.6 | 109 | 1.8 | 2.1369 | 30.0733 | 505.9 | 603.8 | 438.314 | 240.765 | -0.3 | -0.3 | 0 | 11.2 | 8.06 | 4.62 | 4.8 | 9.51E-07 | 0 | 0 | 0 | 0.0015 | 16.7559 | 6.9906 | 0.001 | 0.0011 | 0.0011 | 0 | 0 | 123.55 | N | N | N | N | N | N | N | N | N | Y
111732 | 99.3 | 67.68 | 194 | 149.9 | 84.1 | 100 | 30 | 70.3 | 111.1 | 123.8 | 108.8 | 1.8 | 1.9593 | 30.0701 | 505.3 | 603.2 | 419.348 | 230.47 | -0.2 | -0.2 | 0 | 11.8 | 7.85 | 4.7 | 4.9 | 9.94E-07 | 0 | 0 | 0 | 0.0015 | 15.6129 | 6.8072 | 0.001 | 0.0011 | 0.0011 | 0 | 0 | 117.07 | N | N | N | N | N | N | N | N | N | Y
111733 | 99.2 | 67.661 | 194.1 | 149 | 84.1 | 100 | 30 | 70.2 | 110.9 | 123.9 | 108 | 1.7 | 2.0027 | 30.0786 | 505.3 | 602.4 | 423.947 | 233.076 | -0.2 | -0.2 | 0 | 12.8 | 7.62 | 4.92 | 4.9 | 9.83E-07 | 0 | 0 | 0 | 0.0016 | 15.3442 | 7.1963 | 0.001 | 0.0011 | 0.0011 | 0 | 0 | 100.72 | N | N | N | N | N | N | N | N | N | Y
111734 | 99.2 | 67.661 | 194.3 | 148.3 | 84.1 | 100 | 30 | 70.3 | 111 | 124 | 107.4 | 1.7 | 2.1341 | 30.0728 | 505.1 | 601.8 | 437.904 | 240.735 | -0.2 | -0.2 | 0 | 13.9 | 7.6 | 5.03 | 4.8 | 9.52E-07 | 0 | 0 | 0 | 0.0018 | 15.7958 | 7.6078 | 0.0011 | 0.0011 | 0.0011 | 0 | 0 | 100.03 | N | N | N | N | N | N | N | N | N | Y
111735 | 99.1 | 67.555 | 194.6 | 148.4 | 84.1 | 100 | 30 | 70.2 | 110.9 | 124 | 107.5 | 1.7 | 2.2535 | 30.0638 | 505.4 | 601.2 | 450.625 | 247.594 | -0.2 | -0.1 | 0 | 14.8 | 7.73 | 4.99 | 4.8 | 9.25E-07 | 0 | 0 | 0 | 0.002 | 16.5282 | 7.7566 | 0.0011 | 0.0012 | 0.0012 | 0 | 0 | 108.85 | N | N | N | N | N | N | N | N | N | Y
111736 | 99.1 | 67.574 | 194.9 | 148.8 | 84 | 100 | 30 | 70.2 | 110.8 | 124.3 | 107.9 | 1.7 | 2.3397 | 30.0715 | 505.5 | 600.4 | 459.448 | 252.475 | -0.2 | -0.2 | 0 | 15.2 | 7.88 | 4.86 | 4.8 | 9.07E-07 | 0 | 0 | 0 | 0.0021 | 17.1768 | 7.7088 | 0.0011 | 0.0012 | 0.0012 | 0 | 0 | 114.67 | N | N | N | N | N | N | N | N | N | Y
111737 | 99.1 | 67.587 | 195 | 149.3 | 84 | 100 | 30 | 70.2 | 110.8 | 124.4 | 108.3 | 1.7 | 2.379 | 30.0658 | 504.9 | 600 | 463.391 | 254.747 | -0.2 | -0.1 | 0 | 14.6 | 7.98 | 4.73 | 4.8 | 8.99E-07 | 0 | 0 | 0 | 0.002 | 17.5462 | 7.5671 | 0.0011 | 0.0012 | 0.0012 | 0 | 0 | 116.55 | N | N | N | N | N | N | N | N | N | Y
111738 | 99.2 | 67.661 | 195.1 | 149.5 | 84 | 100 | 30 | 70.2 | 110.7 | 124.6 | 108.5 | 1.7 | 2.367 | 30.0668 | 504.5 | 599.3 | 462.058 | 254.128 | -0.1 | -0.1 | 0 | 13.5 | 8.04 | 4.63 | 4.8 | 9.01E-07 | 0 | 0 | 0 | 0.0019 | 17.636 | 7.3797 | 0.0011 | 0.0012 | 0.0012 | 0 | 0 | 118.71 | N | N | N | N | N | N | N | N | N | Y
111739 | 99.2 | 67.63 | 195.3 | 149.8 | 84 | 100 | 30 | 70.2 | 110.7 | 124.6 | 108.7 | 1.8 | 2.2716 | 30.0673 | 504.9 | 598.9 | 452.305 | 248.662 | -0.3 | -0.3 | 0 | 13.8 | 8.04 | 4.58 | 4.9 | 9.21E-07 | 0 | 0 | 0 | 0.0019 | 17.2713 | 7.148 | 0.0011 | 0.0012 | 0.0012 | 0 | 0 | 119.17 | N | N | N | N | N | N | N | N | N | Y
111740 | 99.3 | 67.692 | 195.4 | 149.7 | 84 | 100 | 30 | 70.2 | 110.6 | 124.7 | 108.6 | 1.8 | 2.2553 | 30.0754 | 505.5 | 598.2 | 450.712 | 247.71 | -0.3 | -0.3 | 0 | 14.1 | 8 | 4.58 | 4.9 | 9.25E-07 | 0 | 0 | 0 | 0.0019 | 17.1159 | 7.1244 | 0.0011 | 0.0012 | 0.0012 | 0 | 0 | 117.85 | N | N | N | N | N | N | N | N | N | Y
111741 | 99.3 | 67.698 | 195.4 | 149.5 | 84 | 100 | 30 | 70.2 | 110.6 | 124.7 | 108.5 | 1.7 | 2.3415 | 30.0724 | 505.8 | 597.7 | 459.704 | 252.546 | -0.3 | -0.3 | 0 | 14.7 | 8.01 | 4.58 | 4.8 | 9.07E-07 | 0 | 0 | 0 | 0.002 | 17.4686 | 7.2539 | 0.0011 | 0.0012 | 0.0012 | 0 | 0 | 117.88 | N | N | N | N | N | N | N | N | N | Y
111742 | 99.4 | 67.742 | 195.4 | 149.4 | 83.9 | 100 | 30 | 70.1 | 110.4 | 124.8 | 108.4 | 1.7 | 2.3875 | 30.0762 | 505.4 | 597.2 | 464.295 | 255.202 | -0.4 | -0.4 | 0 | 14.7 | 8.08 | 4.53 | 4.7 | 8.97E-07 | 0 | 0 | 0 | 0.0021 | 17.8042 | 7.2637 | 0.0011 | 0.0012 | 0.0012 | 0 | 0 | 118.54 | N | N | N | N | N | N | N | N | N | Y
111743 | 99.5 | 67.816 | 195.5 | 149.5 | 83.9 | 100 | 30 | 70.1 | 110.4 | 124.8 | 108.5 | 1.7 | 2.4198 | 30.0798 | 505.3 | 596.7 | 467.504 | 257.024 | -0.5 | -0.5 | 0 | 14 | 8.13 | 4.49 | 4.8 | 8.91E-07 | 0 | 0 | 0 | 0.002 | 18.0371 | 7.238 | 0.0011 | 0.0012 | 0.0012 | 0 | 0 | 119.62 | N | N | N | N | N | N | N | N | N | Y
111744 | 99.5 | 67.81 | 195.4 | 149.7 | 84 | 100 | 30 | 70.2 | 110.7 | 124.9 | 108.6 | 1.8 | 2.4312 | 30.0782 | 505.5 | 596.7 | 468.672 | 257.593 | -0.4 | -0.4 | 0 | 12.6 | 8.13 | 4.45 | 4.8 | 8.89E-07 | 0 | 0 | 0 | 0.0018 | 18.091 | 7.1928 | 0.0011 | 0.0012 | 0.0012 | 0 | 0 | 119.76 | N | N | N | N | N | N | N | N | N | Y
111745 | 99.6 | 67.916 | 195.4 | 149.7 | 83.9 | 100 | 30 | 70.2 | 110.7 | 124.9 | 108.7 | 1.8 | 2.3617 | 30.0678 | 505.8 | 596.4 | 461.746 | 253.634 | -0.3 | -0.3 | 0 | 12 | 8.14 | 4.43 | 4.8 | 9.03E-07 | 0 | 0 | 0 | 0.0017 | 17.8223 | 7.06 | 0.0011 | 0.0012 | 0.0012 | 0 | 0 | 120.85 | N | N | N | N | N | N | N | N | N | Y
111746 | 99.6 | 67.897 | 195.4 | 149.7 | 83.9 | 100 | 30 | 70.2 | 110.5 | 124.9 | 108.7 | 1.8 | 2.2317 | 30.0768 | 505.2 | 596.1 | 448.183 | 246.408 | -0.4 | -0.4 | 0 | 12.4 | 8.1 | 4.46 | 4.8 | 9.29E-07 | 0 | 0 | 0 | 0.0017 | 17.2293 | 6.8924 | 0.0011 | 0.0012 | 0.0012 | 0 | 0 | 121.06 | N | N | N | N | N | N | N | N | N | Y
111747 | 99.6 | 67.941 | 195.4 | 149.8 | 83.9 | 100 | 30 | 70.2 | 110.6 | 124.9 | 108.7 | 1.8 | 2.2575 | 30.0764 | 504.5 | 595.8 | 450.772 | 247.997 | -0.4 | -0.4 | 0 | 13.5 | 8.02 | 4.52 | 4.9 | 9.24E-07 | 0 | 0 | 0 | 0.0018 | 17.1789 | 7.03 | 0.0011 | 0.0012 | 0.0012 | 0 | 0 | 116.58 | N | N | N | N | N | N | N | N | N | Y
111748 | 99.6 | 67.934 | 195.3 | 149.3 | 83.9 | 100 | 30 | 70.2 | 110.8 | 124.9 | 108.3 | 1.7 | 2.4255 | 30.0751 | 504.7 | 595.6 | 467.962 | 257.397 | -0.4 | -0.4 | 0 | 13.2 | 8.02 | 4.53 | 5 | 8.90E-07 | 0 | 0 | 0 | 0.0019 | 17.8248 | 7.3254 | 0.0012 | 0.0012 | 0.0012 | 0 | 0 | 117.57 | N | N | N | N | N | N | N | N | N | Y
111749 | 99.6 | 67.897 | 195.3 | 149.4 | 83.9 | 100 | 30 | 70.2 | 110.6 | 125 | 108.4 | 1.7 | 2.5242 | 30.0721 | 505.9 | 595.4 | 478.129 | 262.645 | -0.4 | -0.4 | 0 | 12.6 | 8.12 | 4.47 | 5 | 8.72E-07 | 0 | 0 | 0 | 0.0018 | 18.4126 | 7.3686 | 0.0012 | 0.0013 | 0.0013 | 0 | 0 | 119.62 | N | N | N | N | N | N | N | N | N | Y
111750 | 99.6 | 67.934 | 195.3 | 149.7 | 83.9 | 100 | 30 | 70.1 | 110.5 | 125 | 108.7 | 1.8 | 2.5763 | 30.0774 | 506.3 | 595.2 | 483.261 | 265.389 | -0.4 | -0.4 | 0 | 12.1 | 8.24 | 4.36 | 5 | 8.63E-07 | 0 | 0 | 0 | 0.0018 | 18.8744 | 7.2659 | 0.0012 | 0.0013 | 0.0013 | 0 | 0 | 124 | N | N | N | N | N | N | N | N | N | Y
111751 | 99.7 | 67.984 | 195.2 | 150 | 83.8 | 100 | 30 | 70.1 | 110.2 | 125 | 108.9 | 1.8 | 2.4159 | 30.0702 | 506.1 | 595.1 | 467.22 | 256.569 | -0.4 | -0.4 | 0 | 12.6 | 8.31 | 4.26 | 5 | 8.92E-07 | 0 | 0 | 0 | 0.0018 | 18.4197 | 6.8648 | 0.0012 | 0.0013 | 0.0013 | 0 | 0 | 130.01 | N | N | N | N | N | N | N | N | N | Y
111752 | 99.9 | 68.09 | 195.2 | 150.2 | 83.8 | 100 | 30 | 70 | 110.1 | 125.1 | 109.1 | 1.8 | 2.429 | 30.0714 | 506.4 | 595 | 468.664 | 257.295 | -0.4 | -0.4 | 0 | 13.4 | 8.37 | 4.19 | 5 | 8.90E-07 | 0 | 0 | 0 | 0.0019 | 18.5878 | 6.7638 | 0.0012 | 0.0013 | 0.0013 | 0 | 0 | 129.24 | N | N | N | N | N | N | N | N | N | Y
111753 | 99.9 | 68.121 | 195.2 | 149.6 | 83.8 | 100 | 30 | 70 | 110.1 | 124.9 | 108.5 | 1.7 | 2.3653 | 30.0728 | 506.7 | 595 | 462.231 | 253.7 | -0.4 | -0.4 | 0 | 13.6 | 8.45 | 4.11 | 5 | 9.02E-07 | 0 | 0 | 0 | 0.0019 | 18.5114 | 6.5419 | 0.0012 | 0.0012 | 0.0012 | 0 | 0 | 128.2 | N | N | N | N | N | N | N | N | N | Y
111754 | 100.1 | 68.233 | 195.2 | 149.3 | 83.9 | 100 | 30 | 70 | 110.1 | 124.7 | 108.3 | 1.7 | 2.1097 | 30.0845 | 507 | 594.9 | 435.72 | 239.153 | -0.4 | -0.4 | 0 | 13.7 | 8.38 | 4.12 | 5.1 | 9.57E-07 | 0 | 0 | 0 | 0.0018 | 17.3057 | 6.1906 | 0.0011 | 0.0012 | 0.0012 | 0 | 0 | 130.69 | N | N | N | N | N | N | N | N | N | Y
111755 | 100.1 | 68.245 | 195.2 | 149.5 | 83.8 | 100 | 30 | 70.1 | 110.2 | 124.3 | 108.5 | 1.7 | 2.0199 | 30.0873 | 507.5 | 595 | 426.239 | 233.863 | -0.4 | -0.4 | 0 | 14.6 | 7.98 | 4.4 | 5.1 | 9.80E-07 | 0 | 0 | 0 | 0.0019 | 16.1084 | 6.4632 | 0.0011 | 0.0012 | 0.0012 | 0 | 0 | 106.98 | N | N | N | N | N | N | N | N | N | Y
111756 | 100 | 68.158 | 195.3 | 148.4 | 83.8 | 100 | 30 | 70 | 110.1 | 124.2 | 107.5 | 1.7 | 2.1417 | 30.082 | 507.7 | 595.2 | 439.26 | 240.912 | -0.3 | -0.3 | 0 | 15.1 | 7.51 | 4.86 | 5 | 9.51E-07 | 0 | 0 | 0 | 0.002 | 15.63 | 7.3443 | 0.0011 | 0.0012 | 0.0012 | 0 | 0 | 81.99 | N | N | N | N | N | N | N | N | N | Y
111757 | 99.9 | 68.14 | 195.4 | 147.7 | 83.7 | 100 | 30 | 70 | 109.9 | 123.8 | 106.9 | 1.6 | 2.4725 | 30.0817 | 508.3 | 595.2 | 472.958 | 259.218 | -0.2 | -0.2 | 0 | 15.6 | 7.43 | 5.14 | 5 | 8.84E-07 | 0 | 0 | 0 | 0.0022 | 16.6302 | 8.3593 | 0.0012 | 0.0013 | 0.0013 | 0 | 0 | 93.73 | N | N | N | N | N | N | N | N | N | Y
111758 | 99.9 | 68.096 | 195.4 | 148.4 | 83.8 | 100 | 30 | 70.1 | 110.2 | 123.7 | 107.5 | 1.7 | 2.9399 | 30.099 | 508.2 | 595.4 | 518.01 | 284.115 | -0.2 | -0.2 | 0 | 16.6 | 7.69 | 5.07 | 5 | 8.06E-07 | 0 | 0 | 0 | 0.0026 | 18.8764 | 9.0453 | 0.0013 | 0.0014 | 0.0014 | 0 | 0 | 106.7 | N | N | N | N | N | N | N | N | N | Y
111759 | 99.8 | 68.077 | 195.5 | 149.3 | 83.8 | 100 | 30 | 70 | 110.1 | 123.7 | 108.3 | 1.7 | 3.0947 | 30.1033 | 507.6 | 595.4 | 532.107 | 292.075 | -0.3 | -0.3 | 0 | 16.4 | 7.99 | 4.81 | 5.1 | 7.84E-07 | 0 | 0 | 0 | 0.0026 | 20.1514 | 8.8279 | 0.0013 | 0.0014 | 0.0014 | 0 | 0 | 123.63 | N | N | N | N | N | N | N | N | N | Y
111800 | 100.1 | 68.245 | 195.5 | 151.4 | 83.7 | 100 | 30 | 70 | 110.1 | 123.7 | 110.2 | 1.9 | 3.0702 | 30.1057 | 508 | 595.7 | 529.999 | 290.802 | -0.5 | -0.5 | 0 | 15.7 | 8.15 | 4.58 | 5.2 | 7.87E-07 | 0 | 0 | 0 | 0.0025 | 20.467 | 8.3653 | 0.0014 | 0.0015 | 0.0015 | 0 | 0 | 136.22 | N | N | N | N | N | N | N | N | N | Y
111801 | 100.3 | 68.401 | 195.5 | 151.9 | 83.7 | 100 | 30 | 70 | 109.9 | 123.8 | 110.6 | 1.9 | 2.9714 | 30.1044 | 508.4 | 596.1 | 521.029 | 285.767 | -0.5 | -0.5 | 0 | 16.4 | 8.19 | 4.45 | 5.3 | 8.01E-07 | 0 | 0 | 0 | 0.0026 | 20.2186 | 7.9793 | 0.0014 | 0.0015 | 0.0015 | 0 | 0 | 136.65 | N | N | N | N | N | N | N | N | N | Y
111802 | 100.4 | 68.438 | 195.4 | 151.8 | 83.8 | 100 | 30 | 70.2 | 110.6 | 124 | 110.5 | 1.9 | 2.9421 | 30.0962 | 508.5 | 596.6 | 518.461 | 284.261 | -0.3 | -0.3 | 0 | 17.4 | 8.24 | 4.35 | 5.3 | 8.06E-07 | 0 | 0 | 0 | 0.0027 | 20.2308 | 7.7641 | 0.0014 | 0.0015 | 0.0015 | 0 | 0 | 137.82 | N | N | N | N | N | N | N | N | N | Y
111803 | 100.6 | 68.606 | 195.4 | 151.5 | 83.8 | 100 | 30 | 70.2 | 110.6 | 124 | 110.3 | 1.9 | 2.8674 | 30.0994 | 509.3 | 596.7 | 511.653 | 280.324 | -0.4 | -0.4 | 0 | 16.7 | 8.33 | 4.24 | 5.4 | 8.17E-07 | 0 | 0 | 0 | 0.0026 | 20.1644 | 7.4616 | 0.0014 | 0.0015 | 0.0015 | 0 | 0 | 141.26 | N | N | N | N | N | N | N | N | N | Y
111804 | 100.7 | 68.63 | 195.5 | 151.3 | 83.7 | 100 | 30 | 70.1 | 110.5 | 124.2 | 110 | 1.9 | 2.5909 | 30.1003 | 509.9 | 597 | 485.094 | 265.61 | -0.5 | -0.5 | 0 | 15.7 | 8.37 | 4.18 | 5.4 | 8.62E-07 | 0 | 0 | 0 | 0.0023 | 19.2035 | 6.9651 | 0.0013 | 0.0014 | 0.0014 | 0 | 0 | 142.1 | N | N | N | N | N | N | N | N | N | Y
111805 | 100.8 | 68.711 | 195.5 | 151.3 | 83.6 | 100 | 30 | 70 | 110 | 124.2 | 110.1 | 1.9 | 2.2422 | 30.079 | 510.7 | 597.8 | 450.38 | 246.22 | -0.5 | -0.5 | 0 | 16.2 | 8.21 | 4.27 | 5.3 | 9.30E-07 | 0 | 0 | 0 | 0.0022 | 17.4593 | 6.6031 | 0.0012 | 0.0013 | 0.0013 | 0 | 0 | 135.53 | N | N | N | N | N | N | N | N | N | Y
111806 | 101 | 68.848 | 195.5 | 150.3 | 83.6 | 100 | 30 | 70.1 | 110.2 | 124.2 | 109.2 | 1.8 | 1.9988 | 30.0784 | 511.4 | 598.5 | 424.663 | 231.991 | -0.4 | -0.4 | 0 | 17.1 | 7.86 | 4.58 | 5.2 | 9.88E-07 | 0 | 0 | 0 | 0.0022 | 15.7389 | 6.6659 | 0.0011 | 0.0012 | 0.0012 | 0 | 0 | 114.48 | N | N | N | N | N | N | N | N | N | Y
111807 | 101 | 68.854 | 195.6 | 149.1 | 83.7 | 100 | 30 | 70.1 | 110.4 | 124.2 | 108.1 | 1.7 | 1.8458 | 30.0689 | 511.7 | 599 | 408.118 | 222.818 | -0.3 | -0.3 | 0 | 16.7 | 7.36 | 5.07 | 5.2 | 1.03E-06 | 0 | 0 | 0 | 0.002 | 14.1548 | 7.0893 | 0.0011 | 0.0011 | 0.0011 | 0 | 0 | 98.77 | N | N | N | N | N | N | N | N | N | Y
111808 | 100.8 | 68.699 | 195.6 | 147.5 | 83.7 | 100 | 30 | 70.2 | 110.6 | 124.1 | 106.7 | 1.6 | 1.8818 | 30.0722 | 512 | 599.2 | 412.207 | 225 | -0.2 | -0.2 | 0 | 16 | 7.02 | 5.56 | 5.1 | 1.02E-06 | 0 | 0 | 0 | 0.002 | 13.6297 | 7.8549 | 0.001 | 0.0011 | 0.0011 | 0 | 0 | 82.9 | N | N | N | N | N | N | N | N | N | Y
111809 | 100.7 | 68.661 | 195.6 | 147 | 83.6 | 100 | 30 | 70.1 | 110.3 | 124.1 | 106.2 | 1.5 | 1.7821 | 30.0719 | 512.3 | 599.5 | 400.95 | 218.782 | -0.2 | -0.2 | 0 | 15.8 | 6.9 | 5.9 | 5.1 | 1.05E-06 | 0 | 0 | 0 | 0.0019 | 13.0412 | 8.1025 | 0.001 | 0.0011 | 0.0011 | 0 | 0 | 89.8 | N | N | N | N | N | N | N | N | N | Y
111810 | 100.3 | 68.419 | 195.7 | 147.1 | 83.6 | 100 | 30 | 70.1 | 110.3 | 123.9 | 106.4 | 1.6 | 1.704 | 30.075 | 512.3 | 599.9 | 391.939 | 213.882 | -0.2 | -0.2 | 0 | 15.7 | 6.65 | 6.24 | 5 | 1.07E-06 | 0 | 0 | 0 | 0.0018 | 12.2841 | 8.384 | 0.001 | 0.001 | 0.001 | 0 | 0 | 80.32 | N | N | N | N | N | N | N | N | N | Y
111811 | 100 | 68.214 | 195.8 | 146.5 | 83.6 | 100 | 30 | 70.1 | 110.3 | 123.9 | 105.8 | 1.5 | 1.7731 | 30.0707 | 512.2 | 600.4 | 399.745 | 218.135 | -0.2 | -0.2 | 0 | 16.1 | 6.35 | 6.66 | 5 | 1.05E-06 | 0 | 0 | 0 | 0.0019 | 11.9669 | 9.1241 | 0.001 | 0.0011 | 0.0011 | 0 | 0 | 68.41 | N | N | N | N | N | N | N | N | N | N
111812 | 99.8 | 68.059 | 195.7 | 146.1 | 83.5 | 100 | 30 | 69.9 | 109.7 | 123.7 | 105.4 | 1.5 | 1.7783 | 30.0677 | 511.9 | 600.8 | 400.355 | 218.512 | -0.1 | -0.1 | 0 | 17.1 | 6.04 | 7.15 | 5.1 | 1.05E-06 | 0 | 0 | 0 | 0.0021 | 11.3912 | 9.8155 | 0.001 | 0.0011 | 0.0011 | 0 | 0 | 70.71 | N | N | N | N | N | N | N | N | N | N
111813 | 99.5 | 67.816 | 195.7 | 145.7 | 83.5 | 100 | 30 | 69.9 | 109.7 | 123.7 | 105.1 | 1.4 | 1.6751 | 30.0589 | 511.7 | 601.3 | 388.469 | 212.021 | 0.1 | 0.1 | 0 | 17.7 | 5.38 | 8 | 5.2 | 1.08E-06 | 0 | 0 | 0 | 0.0021 | 9.8488 | 10.6489 | 0.001 | 0.0011 | 0.0011 | 0 | 0 | 43.9 | N | N | N | N | N | N | N | N | N | N
111814 | 98.9 | 67.437 | 195.7 | 144.4 | 83.5 | 100 | 30 | 70 | 109.8 | 123.3 | 104 | 1.3 | 1.6954 | 30.0498 | 511.5 | 601.5 | 390.947 | 213.353 | 0.4 | 0.4 | 0 | 17.5 | 4.24 | 9.51 | 5.2 | 1.08E-06 | 0 | 0 | 0 | 0.002 | 7.8136 | 12.735 | 0.001 | 0.0011 | 0.0011 | 0 | 0 | 37.6 | N | N | N | N | N | N | N | N | N | N
111815 | 98.3 | 67.034 | 195.5 | 143.2 | 83.6 | 100 | 30 | 70 | 110 | 122.5 | 102.9 | 1.3 | 1.7221 | 30.0557 | 511.3 | 601.9 | 393.995 | 215.09 | 0.8 | 0.8 | 0 | 16.4 | 2.81 | 11.71 | 5.1 | 1.07E-06 | 0 | 0 | 0 | 0.0019 | 5.214 | 15.8131 | 0.001 | 0.0011 | 0.0011 | 0 | 0 | 0 | N | N | N | N | N | N | N | N | N | N
111816 | 97.6 | 66.536 | 195.4 | 142.9 | 83.5 | 100 | 30 | 69.9 | 109.5 | 121.5 | 102.7 | 1.2 | 1.7632 | 30.0713 | 510.9 | 602.2 | 398.563 | 217.8 | 1.8 | 1.7 | 0 | 14.4 | 1.81 | 13.94 | 5.1 | 1.05E-06 | 0.0001 | 0.0001 | 0 | 0.0017 | 3.3964 | 19.0654 | 0.001 | 0.0011 | 0.0011 | 0 | 0 | 0 | N | N | N | N | N | N | N | N | N | N
111817 | 96.7 | 65.952 | 195.2 | 143.5 | 83.5 | 100 | 30 | 69.9 | 109.5 | 120.7 | 103.2 | 1.3 | 1.8612 | 30.0624 | 510.7 | 602.2 | 409.574 | 223.789 | 2 | 2 | 0 | 5.8 | 1.36 | 15.56 | 5.1 | 1.02E-06 | 0.0001 | 0.0001 | 0 | 0.0007 | 2.6239 | 21.8554 | 0.001 | 0.0011 | 0.0011 | 0 | 0 | 0 | N | N | N | N | N | N | N | N | N | N
111818 | 96.1 | 65.524 | 195 | 143.7 | 83.6 | 100 | 30 | 70 | 109.9 | 120.1 | 103.3 | 1.3 | 1.8661 | 30.0534 | 510.7 | 602.6 | 410.259 | 224.092 | 2 | 1.9 | 0 | 2 | 1.29 | 16.32 | 5 | 1.02E-06 | 0.0001 | 0.0001 | 0 | 0.0002 | 2.4875 | 22.9664 | 0.001 | 0.0011 | 0.0011 | 0 | 0 | 0 | N | N | N | N | N | N | N | N | N | N
111819 | 95.2 | 64.896 | 194.7 | 143.9 | 83.6 | 100 | 30 | 70 | 110.1 | 119.6 | 103.5 | 1.3 | 1.6823 | 30.0617 | 510.1 | 602.7 | 388.503 | 212.395 | 1.8 | 1.8 | 0 | 2.2 | 1.74 | 15.97 | 4.9 | 1.08E-06 | 0.0001 | 0.0001 | 0 | 0.0003 | 3.1988 | 21.3009 | 0.0009 | 0.001 | 0.001 | 0 | 0 | 0 | N | N | N | N | N | N | N | N | N | N
111820 | 94.6 | 64.523 | 194.3 | 144.8 | 83.6 | 100 | 30 | 70.1 | 110.3 | 119.2 | 104.3 | 1.4 | 1.3677 | 30.042 | 510.5 | 602.8 | 350.33 | 191.335 | 1.3 | 1.2 | 0 | 2.7 | 2.7 | 14.56 | 4.8 | 1.20E-06 | 0.0001 | 0.0001 | 0 | 0.0003 | 4.4685 | 17.4874 | 0.0008 | 0.0009 | 0.0009 | 0 | 0 | 34.15 | N | N | N | N | N | N | N | N | N | N
111821 | 94.2 | 64.244 | 194 | 145.4 | 83.5 | 100 | 30 | 70 | 109.8 | 119.2 | 104.8 | 1.4 | 1.4568 | 30.0413 | 510.7 | 603.1 | 361.724 | 197.508 | 0.7 | 0.6 | 0 | 3 | 3.87 | 12.57 | 4.8 | 1.16E-06 | 0 | 0 | 0 | 0.0003 | 6.6059 | 15.5878 | 0.0009 | 0.0009 | 0.0009 | 0 | 0 | 46.61 | N | N | N | N | N | N | N | N | N | N
111822 | 93.7 | 63.877 | 193.7 | 145.7 | 83.5 | 100 | 30 | 70 | 110.1 | 119.4 | 105.1 | 1.4 | 1.6931 | 30.0428 | 510.6 | 603.3 | 390.348 | 213.173 | 0.4 | 0.4 | 0 | 4.9 | 5.06 | 10.48 | 4.8 | 1.07E-06 | 0 | 0 | 0 | 0.0006 | 9.3147 | 14.0206 | 0.0009 | 0.001 | 0.001 | 0 | 0 | 60.17 | N | N | N | N | N | N | N | N | N | N
111823 | 93.5 | 63.746 | 193.3 | 146.2 | 83.5 | 100 | 30 | 70.1 | 110.2 | 120.3 | 105.5 | 1.5 | 1.8922 | 30.049 | 510.3 | 603.8 | 413.117 | 225.712 | 0.1 | 0.1 | 0 | 13.2 | 6.15 | 8.57 | 4.8 | 1.01E-06 | 0 | 0 | 0 | 0.0016 | 11.9802 | 12.1417 | 0.001 | 0.001 | 0.001 | 0 | 0 | 78.35 | N | N | N | N | N | N | N | N | N | Y
111824 | 93.4 | 63.691 | 192.9 | 147.4 | 83.5 | 100 | 30 | 70.1 | 110.2 | 120.9 | 106.6 | 1.6 | 2.0335 | 30.0667 | 510.3 | 603.9 | 428.386 | 234.193 | -0.1 | -0.1 | 0 | 17.4 | 7.01 | 7.03 | 4.8 | 9.77E-07 | 0 | 0 | 0 | 0.0022 | 14.1697 | 10.3359 | 0.001 | 0.0011 | 0.0011 | 0 | 0 | 97.87 | N | N | N | N | N | N | N | N | N | Y
111825 | 93.4 | 63.659 | 192.6 | 148.3 | 83.5 | 100 | 30 | 70 | 110 | 121.5 | 107.5 | 1.7 | 2.0881 | 30.0638 | 510.6 | 604.4 | 434.363 | 237.374 | -0.3 | -0.2 | 0 | 17.2 | 7.6 | 5.9 | 4.9 | 9.64E-07 | 0 | 0 | 0 | 0.0022 | 15.5862 | 8.7934 | 0.0011 | 0.0011 | 0.0011 | 0 | 0 | 107.08 | N | N | N | N | N | N | N | N | N | Y
111826 | 93.4 | 63.659 | 192.4 | 149.1 | 83.6 | 100 | 30 | 70.1 | 110.3 | 121.9 | 108.2 | 1.7 | 2.0121 | 30.0537 | 511.2 | 604.9 | 426.413 | 232.801 | -0.3 | -0.3 | 0 | 15.9 | 8.01 | 5.12 | 5 | 9.83E-07 | 0 | 0 | 0 | 0.002 | 16.1086 | 7.4875 | 0.001 | 0.0011 | 0.0011 | 0 | 0 | 115.23 | N | N | N | N | N | N | N | N | N | Y
111827 | 93.4 | 63.709 | 192.3 | 149.4 | 83.6 | 100 | 30 | 70.2 | 110.6 | 122.3 | 108.4 | 1.7 | 2.0535 | 30.055 | 511.8 | 605.3 | 431.023 | 235.186 | -0.4 | -0.3 | 0 | 15.5 | 8.25 | 4.63 | 4.9 | 9.73E-07 | 0 | 0 | 0 | 0.002 | 16.7451 | 6.8325 | 0.001 | 0.0011 | 0.0011 | 0 | 0 | 114.86 | N | N | N | N | N | N | N | N | N | Y
111828 | 93.6 | 63.79 | 192.4 | 149.2 | 83.5 | 100 | 30 | 70.1 | 110.5 | 122.7 | 108.3 | 1.7 | 2.1055 | 30.0578 | 512.4 | 605.7 | 436.666 | 238.132 | -0.4 | -0.4 | 0 | 15.6 | 8.42 | 4.31 | 4.9 | 9.61E-07 | 0 | 0 | 0 | 0.002 | 17.3046 | 6.4422 | 0.0011 | 0.0011 | 0.0011 | 0 | 0 | 115.84 | N | N | N | N | N | N | N | N | N | Y
111829 | 93.6 | 63.815 | 192.5 | 149.1 | 83.5 | 100 | 30 | 70.2 | 110.7 | 122.9 | 108.1 | 1.7 | 2.0944 | 30.0593 | 513.2 | 606.2 | 435.603 | 237.368 | -0.5 | -0.4 | 0 | 15.4 | 8.53 | 4.1 | 4.9 | 9.64E-07 | 0 | 0 | 0 | 0.002 | 17.4832 | 6.1121 | 0.0011 | 0.0011 | 0.0011 | 0 | 0 | 118.49 | N | N | N | N | N | N | N | N | N | Y
111830 | 93.7 | 63.896 | 192.6 | 149.3 | 83.5 | 100 | 30 | 70.2 | 110.7 | 123.1 | 108.3 | 1.7 | 2.0909 | 30.0685 | 513.4 | 606.4 | 435.189 | 237.182 | -0.5 | -0.5 | 0 | 14.6 | 8.6 | 3.97 | 4.9 | 9.65E-07 | 0 | 0 | 0 | 0.0019 | 17.6044 | 5.9056 | 0.0011 | 0.0011 | 0.0011 | 0 | 0 | 120.17 | N | N | N | N | N | N | N | N | N | Y
111831 | 93.8 | 63.952 | 192.9 | 149.3 | 83.6 | 100 | 30 | 70.2 | 110.8 | 123.3 | 108.3 | 1.7 | 2.0967 | 30.074 | 513.4 | 606.7 | 435.861 | 237.58 | -0.5 | -0.5 | 0 | 14.2 | 8.63 | 3.88 | 5 | 9.63E-07 | 0 | 0 | 0 | 0.0018 | 17.7102 | 5.7899 | 0.0011 | 0.0012 | 0.0012 | 0 | 0 | 120.49 | N | N | N | N | N | N | N | N | N | Y
111832 | 93.9 | 64.014 | 193.3 | 149.2 | 83.6 | 100 | 30 | 70.2 | 110.8 | 123.4 | 108.2 | 1.7 | 2.1159 | 30.0726 | 513.1 | 607.1 | 437.777 | 238.681 | -0.5 | -0.4 | 0 | 13.9 | 8.65 | 3.82 | 5 | 9.59E-07 | 0 | 0 | 0 | 0.0018 | 17.8319 | 5.7304 | 0.0011 | 0.0012 | 0.0012 | 0 | 0 | 120.94 | N | N | N | N | N | N | N | N | N | Y
111833 | 93.9 | 64.032 | 193.5 | 149.2 | 83.6 | 100 | 30 | 70.3 | 111 | 123.5 | 108.2 | 1.7 | 2.0832 | 30.0769 | 512.4 | 607.1 | 434.098 | 236.893 | -0.5 | -0.5 | 0 | 14.7 | 8.68 | 3.77 | 4.9 | 9.66E-07 | 0 | 0 | 0 | 0.0019 | 17.7577 | 5.6124 | 0.0011 | 0.0011 | 0.0011 | 0 | 0 | 121.89 | N | N | N | N | N | N | N | N | N | Y
111834 | 93.9 | 64.038 | 193.8 | 149.4 | 83.5 | 100 | 30 | 70.3 | 111.1 | 123.7 | 108.4 | 1.7 | 2.0772 | 30.0755 | 512.3 | 607.3 | 433.426 | 236.534 | -0.4 | -0.4 | 0 | 15.4 | 8.7 | 3.74 | 4.9 | 9.68E-07 | 0 | 0 | 0 | 0.002 | 17.776 | 5.5556 | 0.0011 | 0.0011 | 0.0011 | 0 | 0 | 122.57 | N | N | N | N | N | N | N | N | N | Y
111835 | 94 | 64.057 | 194.1 | 149.4 | 83.5 | 100 | 30 | 70.3 | 111.2 | 123.6 | 108.4 | 1.7 | 2.087 | 30.0773 | 512.2 | 607.8 | 434.485 | 237.143 | -0.5 | -0.5 | 0 | 15.8 | 8.72 | 3.72 | 4.9 | 9.65E-07 | 0 | 0 | 0 | 0.0021 | 17.8591 | 5.536 | 0.0011 | 0.0011 | 0.0011 | 0 | 0 | 122.78 | N | N | N | N | N | N | N | N | N | Y
111836 | 94.2 | 64.237 | 194.4 | 149.3 | 83.6 | 100 | 30 | 70.4 | 111.4 | 123.8 | 108.3 | 1.7 | 2.1325 | 30.0776 | 511.8 | 607.8 | 439.238 | 239.851 | -0.5 | -0.5 | 0 | 16.6 | 8.73 | 3.7 | 4.9 | 9.54E-07 | 0 | 0 | 0 | 0.0022 | 18.0871 | 5.5663 | 0.0011 | 0.0012 | 0.0012 | 0 | 0 | 122.72 | N | N | N | N | N | N | N | N | N | Y
111837 | 94.2 | 64.237 | 194.8 | 149.3 | 83.6 | 100 | 30 | 70.4 | 111.4 | 123.8 | 108.3 | 1.7 | 2.2091 | 30.0683 | 512.1 | 608 | 447.349 | 244.117 | -0.5 | -0.5 | 0 | 17.2 | 8.73 | 3.69 | 5 | 9.38E-07 | 0 | 0 | 0 | 0.0023 | 18.402 | 5.6546 | 0.0011 | 0.0012 | 0.0012 | 0 | 0 | 123 | N | N | N | N | N | N | N | N | N | Y
111838 | 94.4 | 64.343 | 195 | 149.4 | 83.5 | 100 | 30 | 70.3 | 111.1 | 123.9 | 108.4 | 1.7 | 2.3 | 30.0792 | 512.6 | 607.8 | 456.789 | 249.245 | -0.5 | -0.5 | 0 | 17.1 | 8.73 | 3.69 | 5 | 9.18E-07 | 0 | 0 | 0 | 0.0023 | 18.7816 | 5.7688 | 0.0011 | 0.0012 | 0.0012 | 0 | 0 | 123.7 | N | N | N | N | N | N | N | N | N | Y
111839 | 94.5 | 64.399 | 195.1 | 149.4 | 83.6 | 100 | 30 | 70.3 | 111.2 | 123.8 | 108.4 | 1.7 | 2.276 | 30.0924 | 512.4 | 608 | 454.161 | 247.968 | -0.5 | -0.5 | 0 | 17.2 | 8.75 | 3.67 | 5 | 9.23E-07 | 0 | 0 | 0 | 0.0024 | 18.7423 | 5.7147 | 0.0011 | 0.0012 | 0.0012 | 0 | 0 | 127.32 | N | N | N | N | N | N | N | N | N | Y
111840 | 94.5 | 64.418 | 195.2 | 149.8 | 83.5 | 100 | 30 | 70.2 | 110.8 | 123.9 | 108.7 | 1.8 | 2.2697 | 30.0865 | 511.4 | 607.9 | 453.334 | 247.716 | -0.6 | -0.6 | 0 | 17.8 | 8.8 | 3.63 | 5 | 9.24E-07 | 0 | 0 | 0 | 0.0024 | 18.8161 | 5.6518 | 0.0011 | 0.0012 | 0.0012 | 0 | 0 | 131.41 | N | N | N | N | N | N | N | N | N | Y
111841 | 94.6 | 64.517 | 195.4 | 150 | 83.5 | 100 | 30 | 70.1 | 110.5 | 123.9 | 108.9 | 1.8 | 2.3621 | 30.0814 | 510.7 | 607.8 | 462.798 | 253.037 | -0.5 | -0.5 | 0 | 18.1 | 8.88 | 3.57 | 5.1 | 9.04E-07 | 0 | 0 | 0 | 0.0025 | 19.3983 | 5.669 | 0.0012 | 0.0013 | 0.0013 | 0 | 0 | 132.45 | N | N | N | N | N | N | N | N | N | Y
111842 | 94.9 | 64.691 | 195.5 | 150 | 83.4 | 100 | 30 | 70.1 | 110.4 | 123.9 | 108.9 | 1.8 | 2.4287 | 30.0664 | 509.7 | 607.6 | 469.497 | 256.82 | -0.5 | -0.5 | 0 | 17.2 | 8.96 | 3.49 | 5.2 | 8.91E-07 | 0 | 0 | 0 | 0.0024 | 19.8629 | 5.6277 | 0.0012 | 0.0013 | 0.0013 | 0 | 0 | 134.59 | N | N | N | N | N | N | N | N | N | Y
111843 | 94.9 | 64.703 | 195.5 | 150.2 | 83.4 | 100 | 30 | 70.1 | 110.4 | 123.9 | 109.1 | 1.8 | 2.4628 | 30.0701 | 508.6 | 607.6 | 472.615 | 258.861 | -0.5 | -0.5 | 0 | 15.5 | 8.99 | 3.44 | 5.1 | 8.84E-07 | 0 | 0 | 0 | 0.0022 | 20.089 | 5.584 | 0.0012 | 0.0013 | 0.0013 | 0 | 0 | 137.29 | N | N | N | N | N | N | N | N | N | Y
111844 | 95.2 | 64.921 | 195.5 | 150.4 | 83.5 | 100 | 30 | 70.1 | 110.5 | 123.8 | 109.3 | 1.8 | 2.4938 | 30.0645 | 508.7 | 607.2 | 475.744 | 260.491 | -0.5 | -0.4 | 0 | 14.7 | 8.98 | 3.41 | 5.1 | 8.79E-07 | 0 | 0 | 0 | 0.0021 | 20.2044 | 5.5814 | 0.0012 | 0.0013 | 0.0013 | 0 | 0 | 137.91 | N | N | N | N | N | N | N | N | N | Y
111845 | 95.3 | 65.002 | 195.5 | 150.4 | 83.5 | 100 | 30 | 70.1 | 110.5 | 123.8 | 109.3 | 1.8 | 2.5146 | 30.0724 | 508.9 | 607.1 | 477.843 | 261.661 | -0.4 | -0.4 | 0 | 15.4 | 8.98 | 3.41 | 5.1 | 8.75E-07 | 0 | 0 | 0 | 0.0022 | 20.2808 | 5.5953 | 0.0012 | 0.0013 | 0.0013 | 0 | 0 | 138.76 | N | N | N | N | N | N | N | N | N | Y
111846 | 95.5 | 65.126 | 195.4 | 150.4 | 83.4 | 100 | 30 | 70.1 | 110.2 | 123.9 | 109.3 | 1.8 | 2.5886 | 30.0695 | 508.5 | 606.8 | 485.112 | 265.728 | -0.4 | -0.4 | 0 | 15.3 | 8.97 | 3.41 | 5 | 8.61E-07 | 0 | 0 | 0 | 0.0022 | 20.5751 | 5.6872 | 0.0012 | 0.0013 | 0.0013 | 0 | 0 | 138.84 | N | N | N | N | N | N | N | N | N | Y
111847 | 95.8 | 65.343 | 195.4 | 150.6 | 83.4 | 100 | 30 | 70.1 | 110.2 | 123.8 | 109.5 | 1.8 | 2.5571 | 30.0742 | 508.2 | 606.5 | 481.817 | 264.046 | -0.4 | -0.4 | 0 | 15.5 | 8.96 | 3.41 | 5 | 8.67E-07 | 0 | 0 | 0 | 0.0022 | 20.4392 | 5.6611 | 0.0012 | 0.0013 | 0.0013 | 0 | 0 | 139.86 | N | N | N | N | N | N | N | N | N | Y
111848 | 95.9 | 65.412 | 195.3 | 150.6 | 83.4 | 100 | 30 | 70.1 | 110.2 | 123.9 | 109.5 | 1.8 | 2.595 | 30.0755 | 507.3 | 606.3 | 485.392 | 266.276 | -0.4 | -0.4 | 0 | 16.5 | 8.98 | 3.41 | 5 | 8.60E-07 | 0 | 0 | 0 | 0.0024 | 20.6393 | 5.6992 | 0.0012 | 0.0013 | 0.0013 | 0 | 0 | 141.58 | N | N | N | N | N | N | N | N | N | Y
111849 | 96.2 | 65.573 | 195.2 | 150.7 | 83.4 | 100 | 30 | 70.1 | 110.2 | 123.6 | 109.5 | 1.8 | 2.6798 | 30.0714 | 506.7 | 606.2 | 493.514 | 270.858 | -0.4 | -0.4 | 0 | 19.3 | 9.02 | 3.38 | 5 | 8.45E-07 | 0 | 0 | 0 | 0.0029 | 21.0967 | 5.7504 | 0.0012 | 0.0013 | 0.0013 | 0 | 0 | 143.46 | N | N | N | N | N | N | N | N | N | Y
111850 | 96.2 | 65.573 | 195.3 | 150.8 | 83.4 | 100 | 30 | 70.1 | 110.2 | 123.8 | 109.6 | 1.8 | 2.7188 | 30.0798 | 506.6 | 605.6 | 497.192 | 272.981 | -0.5 | -0.5 | 0 | 25.3 | 9.07 | 3.33 | 5 | 8.38E-07 | 0 | 0 | 0 | 0.0038 | 21.3815 | 5.711 | 0.0012 | 0.0013 | 0.0013 | 0 | 0 | 145.59 | N | N | N | N | N | N | N | N | N | Y
111851 | 96.4 | 65.729 | 195.4 | 151.1 | 83.3 | 100 | 30 | 70 | 109.9 | 123.6 | 109.9 | 1.9 | 2.6383 | 30.0938 | 505 | 605 | 488.8 | 268.945 | -0.6 | -0.6 | 0 | 18.8 | 9.1 | 3.29 | 4.9 | 8.51E-07 | 0 | 0 | 0 | 0.0028 | 21.1324 | 5.5524 | 0.0012 | 0.0013 | 0.0013 | 0 | 0 | 148.41 | N | N | N | N | N | N | N | N | N | Y
111852 | 96.5 | 65.816 | 195.4 | 151.3 | 83.3 | 100 | 30 | 70 | 109.9 | 123.8 | 110.1 | 1.9 | 2.2691 | 30.0967 | 504.5 | 604.7 | 451.009 | 248.301 | -0.4 | -0.4 | 0 | 11.6 | 9.04 | 3.33 | 4.9 | 9.22E-07 | 0 | 0 | 0 | 0.0016 | 19.3827 | 5.1928 | 0.0011 | 0.0012 | 0.0012 | 0 | 0 | 149.06 | N | N | N | N | N | N | N | N | N | Y
111853 | 96.7 | 65.934 | 195.5 | 151.3 | 83.3 | 100 | 30 | 70 | 109.9 | 123.6 | 110.1 | 1.9 | 1.7052 | 30.0743 | 504.1 | 604.3 | 390.015 | 214.653 | -0.4 | -0.4 | 0 | 11 | 8.58 | 3.64 | 5 | 1.07E-06 | 0 | 0 | 0 | 0.0013 | 15.9078 | 4.9051 | 0.001 | 0.001 | 0.001 | 0 | 0 | 144.31 | N | N | N | N | N | N | N | N | N | Y
111854 | 96.7 | 65.921 | 195.6 | 149.5 | 83.3 | 100 | 30 | 70 | 109.9 | 123.6 | 108.5 | 1.7 | 1.6653 | 30.0618 | 503.7 | 603.8 | 385.778 | 212.324 | -0.2 | -0.2 | 0 | 11.5 | 7.88 | 4.23 | 4.9 | 1.08E-06 | 0 | 0 | 0 | 0.0013 | 14.4479 | 5.6428 | 0.0009 | 0.001 | 0.001 | 0 | 0 | 82.36 | N | N | N | N | N | N | N | N | N | Y
111855 | 96.5 | 65.809 | 195.6 | 147.7 | 83.3 | 100 | 30 | 70 | 109.9 | 123.4 | 106.9 | 1.6 | 1.969 | 30.0655 | 502.9 | 603.4 | 419.428 | 231.053 | -0.1 | -0.1 | 0 | 11.4 | 7.62 | 4.69 | 4.8 | 9.92E-07 | 0 | 0 | 0 | 0.0014 | 15.1999 | 6.8096 | 0.001 | 0.0011 | 0.0011 | 0 | 0 | 91.23 | N | N | N | N | N | N | N | N | N | Y
111856 | 96.3 | 65.679 | 195.6 | 147.3 | 83.3 | 100 | 30 | 70 | 109.9 | 123.5 | 106.5 | 1.6 | 2.4486 | 30.0635 | 502.1 | 602.7 | 469.545 | 258.85 | -0.2 | -0.2 | 0 | 9.8 | 7.86 | 4.73 | 4.8 | 8.85E-07 | 0 | 0 | 0 | 0.0014 | 17.5725 | 7.6896 | 0.0011 | 0.0012 | 0.0012 | 0 | 0 | 98.92 | N | N | N | N | N | N | N | N | N | Y
111857 | 96.2 | 65.592 | 195.6 | 148.3 | 83.3 | 100 | 30 | 70 | 109.8 | 123.6 | 107.4 | 1.7 | 2.6723 | 30.0829 | 501.7 | 602.2 | 491.549 | 271.281 | -0.4 | -0.4 | 0 | 9.3 | 8.36 | 4.41 | 4.8 | 8.44E-07 | 0 | 0 | 0 | 0.0014 | 19.5715 | 7.5171 | 0.0012 | 0.0013 | 0.0013 | 0 | 0 | 125.69 | N | N | N | N | N | N | N | N | N | Y
111858 | 96.3 | 65.66 | 195.7 | 150 | 83.3 | 100 | 30 | 70 | 109.9 | 123.8 | 108.9 | 1.8 | 2.7246 | 30.0873 | 501.1 | 601.7 | 496.386 | 274.149 | -0.6 | -0.6 | 0 | 12.1 | 8.67 | 4.05 | 4.8 | 8.35E-07 | 0 | 0 | 0 | 0.0018 | 20.5194 | 6.9687 | 0.0012 | 0.0013 | 0.0013 | 0 | 0 | 136.93 | N | N | N | N | N | N | N | N | N | Y
111859 | 96.5 | 65.816 | 195.8 | 150.9 | 83.3 | 100 | 30 | 70 | 110.1 | 123.7 | 109.7 | 1.9 | 2.7989 | 30.1027 | 501.1 | 601.3 | 503.34 | 278.138 | -0.5 | -0.5 | 0 | 21.9 | 8.82 | 3.78 | 4.7 | 8.23E-07 | 0 | 0 | 0 | 0.0033 | 21.181 | 6.6011 | 0.0012 | 0.0013 | 0.0013 | 0 | 0 | 143.88 | N | N | N | N | N | N | N | N | N | Y
111900 | 96.8 | 66.033 | 195.7 | 151.1 | 83.3 | 100 | 30 | 70 | 109.9 | 123.6 | 109.9 | 1.9 | 2.8476 | 30.0927 | 500.7 | 600.6 | 507.866 | 280.671 | -0.4 | -0.4 | 0 | 23.6 | 8.95 | 3.59 | 4.6 | 8.15E-07 | 0 | 0 | 0 | 0.0036 | 21.6974 | 6.3174 | 0.0012 | 0.0013 | 0.0013 | 0 | 0 | 149.97 | N | N | N | N | N | N | N | N | N | Y
111901 | 96.9 | 66.089 | 195.7 | 151.3 | 83.2 | 100 | 30 | 70 | 109.9 | 123.6 | 110.1 | 1.9 | 2.8606 | 30.1077 | 499.7 | 600.2 | 508.696 | 281.569 | -0.5 | -0.5 | 0 | 22.8 | 9.05 | 3.44 | 4.5 | 8.13E-07 | 0 | 0 | 0 | 0.0035 | 22.0128 | 6.0791 | 0.0011 | 0.0012 | 0.0012 | 0 | 0 | 151.64 | N | N | N | N | N | N | N | N | N | Y
111902 | 97.1 | 66.226 | 195.7 | 151.6 | 83.3 | 100 | 30 | 70 | 110 | 123.7 | 110.4 | 1.9 | 2.8596 | 30.1116 | 499.6 | 599.9 | 508.545 | 281.558 | -0.4 | -0.4 | 0 | 22.2 | 9.1 | 3.34 | 4.5 | 8.13E-07 | 0 | 0 | 0 | 0.0034 | 22.125 | 5.8991 | 0.0011 | 0.0012 | 0.0012 | 0 | 0 | 153.34 | N | N | N | N | N | N | N | N | N | Y
111903 | 97.2 | 66.282 | 195.7 | 151.6 | 83.3 | 100 | 30 | 70 | 110.1 | 123.6 | 110.4 | 1.9 | 2.9001 | 30.1125 | 499.1 | 599.5 | 512.213 | 283.74 | -0.4 | -0.4 | 0 | 20.3 | 9.14 | 3.27 | 4.6 | 8.06E-07 | 0 | 0 | 0 | 0.0032 | 22.3844 | 5.8203 | 0.0012 | 0.0013 | 0.0013 | 0 | 0 | 153.56 | N | N | N | N | N | N | N | N | N | Y
111904 | 97.4 | 66.381 | 195.8 | 151.6 | 83.2 | 100 | 30 | 70 | 109.9 | 123.5 | 110.4 | 1.9 | 2.9548 | 30.1044 | 499.1 | 598.7 | 517.353 | 286.498 | -0.4 | -0.4 | 0 | 18.1 | 9.18 | 3.22 | 4.7 | 7.99E-07 | 0 | 0 | 0 | 0.0028 | 22.7176 | 5.7844 | 0.0012 | 0.0013 | 0.0013 | 0 | 0 | 154.97 | N | N | N | N | N | N | N | N | N | Y
111905 | 97.5 | 66.487 | 195.9 | 151.8 | 83.2 | 100 | 30 | 70 | 109.9 | 123.6 | 110.5 | 1.9 | 3.03 | 30.107 | 499.5 | 598.4 | 524.288 | 290.257 | -0.5 | -0.5 | 0 | 17.8 | 9.21 | 3.18 | 4.7 | 7.88E-07 | 0 | 0 | 0 | 0.0028 | 23.0893 | 5.7958 | 0.0012 | 0.0013 | 0.0013 | 0 | 0 | 157.33 | N | N | N | N | N | N | N | N | N | Y
111906 | 97.7 | 66.642 | 196 | 151.9 | 83.2 | 100 | 30 | 70 | 109.9 | 123.6 | 110.6 | 1.9 | 3.0417 | 30.1201 | 498.9 | 597.7 | 525.053 | 290.966 | -0.6 | -0.6 | 0 | 18.3 | 9.2 | 3.16 | 4.7 | 7.86E-07 | 0 | 0 | 0 | 0.0029 | 23.1229 | 5.7799 | 0.0012 | 0.0013 | 0.0013 | 0 | 0 | 157.45 | N | N | N | N | N | N | N | N | N | Y
111907 | 98.1 | 66.866 | 196.1 | 152 | 83.2 | 100 | 30 | 70 | 110.1 | 123.4 | 110.7 | 1.9 | 3.1019 | 30.1118 | 498.1 | 597.3 | 530.314 | 294.046 | -0.6 | -0.6 | 0 | 19.7 | 9.19 | 3.17 | 4.7 | 7.78E-07 | 0 | 0 | 0 | 0.0032 | 23.3237 | 5.8513 | 0.0013 | 0.0013 | 0.0013 | 0 | 0 | 157.58 | N | N | N | N | N | N | N | N | N | Y
111908 | 98.2 | 66.922 | 196.1 | 152 | 83.2 | 100 | 30 | 70.1 | 110.2 | 123.4 | 110.7 | 1.9 | 3.1813 | 30.1205 | 497.5 | 597 | 537.228 | 298.17 | -0.6 | -0.6 | 0 | 25.4 | 9.19 | 3.16 | 4.6 | 7.67E-07 | 0 | 0 | 0 | 0.0042 | 23.6555 | 5.9184 | 0.0012 | 0.0013 | 0.0013 | 0 | 0 | 158.7 | N | N | N | N | N | N | N | N | N | Y
111909 | 98.3 | 67.021 | 196.2 | 152.2 | 83.2 | 100 | 30 | 70.1 | 110.2 | 123.4 | 110.9 | 2 | 3.282 | 30.1271 | 496.8 | 596.6 | 545.826 | 303.212 | -0.6 | -0.5 | 0 | 25.2 | 9.25 | 3.13 | 4.4 | 7.55E-07 | 0 | 0 | 0 | 0.0042 | 24.2156 | 5.9534 | 0.0012 | 0.0013 | 0.0013 | 0 | 0 | 163.07 | N | N | N | N | N | N | N | N | N | Y
111910 | 98.5 | 67.127 | 196.3 | 152.5 | 83.2 | 100 | 30 | 70 | 110.1 | 123.3 | 111.1 | 2 | 3.3352 | 30.1107 | 497.1 | 596.3 | 550.733 | 305.7 | -0.6 | -0.6 | 0 | 24.4 | 9.3 | 3.08 | 4.4 | 7.48E-07 | 0 | 0 | 0 | 0.0041 | 24.5366 | 5.9137 | 0.0012 | 0.0013 | 0.0013 | 0 | 0 | 167.88 | N | N | N | N | N | N | N | N | N | Y
111911 | 98.5 | 67.176 | 196.3 | 152.9 | 83.2 | 100 | 30 | 70.1 | 110.2 | 123.2 | 111.5 | 2 | 3.3687 | 30.1154 | 497.1 | 595.9 | 553.576 | 307.309 | -0.6 | -0.6 | 0 | 22.9 | 9.3 | 3.05 | 4.5 | 7.45E-07 | 0 | 0 | 0 | 0.0039 | 24.6839 | 5.8787 | 0.0013 | 0.0014 | 0.0014 | 0 | 0 | 169.22 | N | N | N | N | N | N | N | N | N | Y
111912 | 98.7 | 67.319 | 196.5 | 153 | 83.1 | 100 | 30 | 70.1 | 110.4 | 123.3 | 111.6 | 2 | 3.4094 | 30.1237 | 496.9 | 595.3 | 556.83 | 309.264 | -0.6 | -0.6 | 0 | 19.4 | 9.29 | 3.04 | 4.6 | 7.40E-07 | 0 | 0 | 0 | 0.0033 | 24.8176 | 5.9014 | 0.0013 | 0.0014 | 0.0014 | 0 | 0 | 168.59 | N | N | N | N | N | N | N | N | N | Y
111913 | 98.8 | 67.363 | 196.6 | 153 | 83.2 | 100 | 30 | 70.2 | 110.7 | 123.2 | 111.6 | 2 | 3.4766 | 30.121 | 496.2 | 595 | 562.223 | 312.472 | -0.6 | -0.6 | 0 | 12.1 | 9.28 | 3.04 | 4.6 | 7.32E-07 | 0 | 0 | 0 | 0.0021 | 25.0433 | 5.968 | 0.0013 | 0.0014 | 0.0014 | 0 | 0 | 170.28 | N | N | N | N | N | N | N | N | N | Y
111914 | 99 | 67.5 | 196.6 | 153 | 83.1 | 100 | 30 | 70.2 | 110.7 | 123.1 | 111.6 | 2 | 3.5857 | 30.1247 | 496 | 594.7 | 571.278 | 317.606 | -0.6 | -0.6 | 0 | 11.2 | 9.28 | 3.05 | 4.6 | 7.20E-07 | 0 | 0 | 0 | 0.002 | 25.4496 | 6.0777 | 0.0013 | 0.0014 | 0.0014 | 0 | 0 | 171.06 | N | N | N | N | N | N | N | N | N | Y
111915 | 99.1 | 67.587 | 196.6 | 153.1 | 83.2 | 100 | 30 | 70.2 | 110.9 | 123.2 | 111.7 | 2 | 3.6179 | 30.1485 | 496 | 594.4 | 573.676 | 319.182 | -0.6 | -0.6 | 0 | 12.3 | 9.29 | 3.05 | 4.7 | 7.17E-07 | 0 | 0 | 0 | 0.0022 | 25.6047 | 6.102 | 0.0014 | 0.0015 | 0.0015 | 0 | 0 | 172.11 | N | N | N | N | N | N | N | N | N | Y
111916 | 99.1 | 67.593 | 196.6 | 153.5 | 83.2 | 100 | 30 | 70.2 | 110.9 | 123.1 | 112 | 2.1 | 3.4584 | 30.133 | 495.5 | 594.2 | 560.342 | 311.781 | -0.5 | -0.5 | 0 | 15 | 9.26 | 3.07 | 4.8 | 7.34E-07 | 0 | 0 | 0 | 0.0026 | 24.9263 | 6.0016 | 0.0013 | 0.0015 | 0.0015 | 0 | 0 | 177.87 | N | N | N | N | N | N | N | N | N | Y
111917 | 99.3 | 67.674 | 196.6 | 153.6 | 83.1 | 100 | 30 | 70.2 | 110.8 | 123.2 | 112.1 | 2.1 | 3.0972 | 30.1248 | 495.1 | 594 | 528.965 | 294.368 | -0.6 | -0.6 | 0 | 23.3 | 9.1 | 3.18 | 4.8 | 7.77E-07 | 0 | 0 | 0 | 0.0038 | 23.1319 | 5.8743 | 0.0013 | 0.0014 | 0.0014 | 0 | 0 | 167.9 | N | N | N | N | N | N | N | N | N | Y
111918 | 99.5 | 67.81 | 196.6 | 153.2 | 83.1 | 100 | 30 | 70.2 | 110.7 | 123 | 111.8 | 2 | 2.8885 | 30.1076 | 494.9 | 594 | 510.225 | 283.837 | -0.6 | -0.6 | 0 | 24.5 | 8.91 | 3.35 | 4.8 | 8.07E-07 | 0 | 0 | 0 | 0.0038 | 21.8287 | 5.9633 | 0.0012 | 0.0013 | 0.0013 | 0 | 0 | 158 | N | N | N | N | N | N | N | N | N | Y
111919 | 99.4 | 67.742 | 196.8 | 152.2 | 83.1 | 100 | 30 | 70.1 | 110.6 | 123 | 110.8 | 1.9 | 2.9724 | 30.1025 | 495.2 | 593.6 | 517.984 | 288.01 | -0.7 | -0.7 | 0 | 21.9 | 8.88 | 3.44 | 4.7 | 7.95E-07 | 0 | 0 | 0 | 0.0035 | 22.0834 | 6.2255 | 0.0012 | 0.0013 | 0.0013 | 0 | 0 | 148.76 | N | N | N | N | N | N | N | N | N | Y
111920 | 99.2 | 67.655 | 196.8 | 151.5 | 83.1 | 100 | 30 | 70.2 | 110.7 | 123 | 110.2 | 1.9 | 3.3513 | 30.1071 | 495.1 | 593.4 | 551.193 | 306.548 | -0.8 | -0.8 | 0 | 16.4 | 9.06 | 3.38 | 4.7 | 7.46E-07 | 0 | 0 | 0 | 0.0028 | 23.9947 | 6.507 | 0.0013 | 0.0014 | 0.0014 | 0 | 0 | 153.93 | N | N | N | N | N | N | N | N | N | Y
111921 | 99.1 | 67.543 | 196.8 | 151.9 | 83 | 100 | 30 | 70.1 | 110.5 | 123 | 110.6 | 1.9 | 4.0236 | 30.1069 | 495.3 | 593.4 | 605.649 | 336.762 | -0.7 | -0.7 | 0 | 11.1 | 9.38 | 3.14 | 4.7 | 6.79E-07 | 0 | 0 | 0 | 0.0021 | 27.2736 | 6.6358 | 0.0014 | 0.0015 | 0.0015 | 0 | 0 | 166.32 | N | N | N | N | N | N | N | N | N | Y
111922 | 98.8 | 67.369 | 196.8 | 153.1 | 83.1 | 100 | 30 | 70.2 | 110.6 | 123.1 | 111.7 | 2 | 4.9316 | 30.1265 | 495.5 | 593.2 | 672.292 | 373.976 | -0.8 | -0.8 | 0 | 11.5 | 9.71 | 2.83 | 4.7 | 1.58E-03 | 0 | 0 | 0 | 0.0024 | 31.351 | 6.6402 | 0.0016 | 0.0017 | 0.0017 | 0 | 0 | 191.36 | N | N | N | N | N | N | N | N | N | Y
111923 | 98.7 | 67.313 | 196.8 | 154.9 | 83.1 | 100 | 30 | 70.3 | 111 | 123.1 | 113.3 | 2.2 | 5.7331 | 30.1606 | 495.5 | 593.1 | 726.497 | 404.577 | -0.8 | -0.8 | 0 | 11.3 | 9.93 | 2.57 | 4.7 | 3.26E-03 | 0 | 0 | 0 | 0.0025 | 34.6775 | 6.5329 | 0.0017 | 0.0019 | 0.0019 | 0 | 0 | 209.14 | N | N | N | N | N | N | N | N | N | Y
111924 | 98.8 | 67.363 | 196.8 | 157.1 | 83.1 | 99.9 | 30 | 70.2 | 110.9 | 123.2 | 115.2 | 2.3 | 5.8674 | 30.1742 | 496 | 592.9 | 735.324 | 409.461 | -0.8 | -0.7 | 0 | 10.1 | 9.94 | 2.46 | 4.7 | 7.94E-03 | 0 | 0 | 0 | 0.0023 | 35.1399 | 6.3118 | 0.0017 | 0.0019 | 0.0019 | 0 | 0 | 232.59 | N | N | N | N | N | N | N | N | N | Y
111925 | 98.7 | 67.282 | 196.9 | 158.9 | 83 | 99.9 | 30 | 70.2 | 110.9 | 122.9 | 116.9 | 2.5 | 5.749 | 30.1495 | 496.8 | 593 | 728.297 | 404.888 | -0.6 | -0.6 | 0 | 10.2 | 9.81 | 2.47 | 4.6 | 9.14E-03 | 0 | 0 | 0 | 0.0023 | 34.3002 | 6.2763 | 0.0017 | 0.0018 | 0.0018 | 0 | 0 | 235.15 | N | N | N | N | N | N | N | N | N | Y
111926 | 98.7 | 67.313 | 196.9 | 159.1 | 83 | 99.9 | 30 | 70.2 | 110.8 | 122.5 | 117 | 2.5 | 5.6491 | 30.1517 | 498 | 593.1 | 722.214 | 401.042 | -0.7 | -0.7 | 0 | 10.9 | 9.73 | 2.52 | 4.5 | 6.63E-03 | 0 | 0 | 0 | 0.0024 | 33.6989 | 6.3457 | 0.0016 | 0.0018 | 0.0018 | 0 | 0 | 236.11 | N | N | N | N | N | N | N | N | N | Y
111927 | 98.7 | 67.319 | 197.1 | 158.8 | 83 | 99.9 | 30 | 70.2 | 110.8 | 122.2 | 116.8 | 2.5 | 5.6494 | 30.1547 | 499.2 | 592.8 | 722.669 | 400.813 | -0.8 | -0.8 | 0 | 11.1 | 9.73 | 2.55 | 4.4 | 7.87E-03 | 0 | 0 | 0 | 0.0025 | 33.683 | 6.428 | 0.0016 | 0.0017 | 0.0017 | 0 | 0 | 236.09 | N | N | N | N | N | N | N | N | N | Y
111928 | 98.8 | 67.369 | 197.2 | 158.7 | 83 | 99.9 | 30 | 70.2 | 110.7 | 122.1 | 116.7 | 2.5 | 5.595 | 30.1484 | 500.1 | 592.7 | 719.489 | 398.602 | -0.8 | -0.7 | 0 | 10.4 | 9.76 | 2.56 | 4.2 | 2.59E-03 | 0 | 0 | 0 | 0.0023 | 33.603 | 6.4026 | 0.0015 | 0.0016 | 0.0016 | 0 | 0 | 236.79 | N | N | N | N | N | N | N | N | N | Y
111929 | 99.1 | 67.555 | 197.2 | 158.7 | 83.1 | 99.9 | 30 | 70.2 | 110.9 | 122 | 116.7 | 2.5 | 5.363 | 30.1326 | 500.4 | 592.8 | 704.181 | 389.816 | -0.7 | -0.7 | 0 | 8.8 | 9.76 | 2.56 | 4 | 9.99E-03 | 0 | 0 | 0 | 0.0019 | 32.8551 | 6.2553 | 0.0014 | 0.0015 | 0.0015 | 0 | 0 | 235.18 | N | N | N | N | N | N | N | N | N | Y
111930 | 99.3 | 67.711 | 197.3 | 158.7 | 83 | 99.9 | 30 | 70.2 | 110.8 | 122 | 116.7 | 2.5 | 4.7262 | 30.127 | 500.2 | 592.9 | 659.697 | 365.168 | -0.8 | -0.8 | 0 | 7.9 | 9.68 | 2.6 | 4.2 | 8.36E-03 | 0 | 0 | 0 | 0.0016 | 30.5235 | 5.9503 | 0.0014 | 0.0015 | 0.0015 | 0 | 0 | 236.02 | N | N | N | N | N | N | N | N | N | Y
111931 | 99.5 | 67.81 | 197.6 | 158 | 83 | 99.9 | 30 | 70.1 | 110.5 | 121.8 | 116 | 2.4 | 4.0222 | 30.0952 | 500.4 | 592.8 | 607.178 | 335.702 | -0.9 | -0.9 | 0 | 8.4 | 9.5 | 2.72 | 4.2 | 6.82E-07 | 0 | 0 | 0 | 0.0016 | 27.5234 | 5.7327 | 0.0013 | 0.0014 | 0.0014 | 0 | 0 | 218.09 | N | N | N | N | N | N | N | N | N | Y
111932 | 99.5 | 67.872 | 197.7 | 156.3 | 83.1 | 99.9 | 30 | 70.2 | 110.7 | 121.8 | 114.5 | 2.3 | 3.3067 | 30.0913 | 500.4 | 592.7 | 548.553 | 303.234 | -0.9 | -0.9 | 0 | 9.4 | 9.26 | 2.92 | 4.1 | 7.55E-07 | 0 | 0 | 0 | 0.0016 | 24.2378 | 5.5529 | 0.0011 | 0.0012 | 0.0012 | 0 | 0 | 197.78 | N | N | N | N | N | N | N | N | N | Y
111933 | 99.7 | 67.972 | 197.8 | 154.7 | 83.1 | 99.9 | 30 | 70.2 | 110.8 | 121.7 | 113.1 | 2.1 | 2.7051 | 30.0884 | 501.3 | 592.5 | 494.146 | 272.889 | -0.9 | -0.9 | 0 | 8.7 | 9.02 | 3.16 | 4 | 8.39E-07 | 0 | 0 | 0 | 0.0013 | 21.2559 | 5.4151 | 0.001 | 0.0011 | 0.0011 | 0 | 0 | 172.84 | N | N | N | N | N | N | N | N | N | Y
111934 | 99.6 | 67.934 | 197.9 | 152.7 | 83 | 99.9 | 30 | 70.1 | 110.5 | 121.7 | 111.4 | 2 | 2.2493 | 30.0763 | 501.8 | 592.5 | 449.121 | 247.793 | -0.7 | -0.7 | 0 | 9.6 | 8.82 | 3.39 | 4.1 | 9.24E-07 | 0 | 0 | 0 | 0.0013 | 18.8704 | 5.276 | 0.0009 | 0.001 | 0.001 | 0 | 0 | 152.99 | N | N | N | N | N | N | N | N | N | Y
111935 | 99.6 | 67.916 | 198.1 | 151.1 | 83 | 99.9 | 30 | 70.1 | 110.5 | 121.8 | 109.9 | 1.9 | 2.1097 | 30.0673 | 500.8 | 592.2 | 434.543 | 239.909 | -0.7 | -0.7 | 0 | 6.3 | 8.76 | 3.54 | 3.9 | 9.54E-07 | 0 | 0 | 0 | 0.0008 | 18.1386 | 5.3311 | 0.0009 | 0.0009 | 0.0009 | 0 | 0 | 136.69 | N | N | N | N | N | N | N | N | N | Y
111936 | 99.5 | 67.816 | 198.2 | 149.9 | 83 | 99.9 | 30 | 70.1 | 110.6 | 122.2 | 108.8 | 1.8 | 2.2156 | 30.0695 | 499.6 | 592.1 | 445.341 | 246.196 | -0.7 | -0.7 | 0 | 1.3 | 8.79 | 3.59 | 3.9 | 9.30E-07 | 0 | 0 | 0 | 0.0002 | 18.6756 | 5.5443 | 0.0009 | 0.0009 | 0.0009 | 0 | 0 | 129.12 | N | N | N | N | N | N | N | N | N | Y
111937 | 99.4 | 67.761 | 198.1 | 149.1 | 83 | 99.9 | 30 | 70.1 | 110.5 | 122.6 | 108.1 | 1.7 | 2.4229 | 30.0677 | 498.5 | 591.9 | 466.305 | 258.087 | -0.7 | -0.7 | 0 | 1.2 | 8.85 | 3.56 | 3.9 | 8.87E-07 | 0 | 0 | 0 | 0.0002 | 19.7294 | 5.7752 | 0.0009 | 0.001 | 0.001 | 0 | 0 | 123.56 | N | N | N | N | N | N | N | N | N | Y
111938 | 99.4 | 67.748 | 198.2 | 149.3 | 83 | 99.9 | 30 | 70.1 | 110.6 | 123 | 108.3 | 1.7 | 2.6577 | 30.0722 | 497.2 | 591.7 | 489.023 | 271.07 | -0.7 | -0.7 | 0 | 2.1 | 8.89 | 3.53 | 4 | 8.44E-07 | 0 | 0 | 0 | 0.0003 | 20.8002 | 6.0073 | 0.001 | 0.001 | 0.001 | 0 | 0 | 126.5 | N | N | N | N | N | N | N | N | N | Y
111939 | 99.1 | 67.593 | 198 | 149.8 | 83 | 99.9 | 30 | 70.1 | 110.5 | 122.9 | 108.8 | 1.8 | 2.9799 | 30.072 | 495.4 | 591.6 | 518.902 | 288.173 | -0.7 | -0.7 | 0 | 4.8 | 8.92 | 3.49 | 4 | 7.94E-07 | 0 | 0 | 0 | 0.0008 | 22.1933 | 6.3075 | 0.001 | 0.0011 | 0.0011 | 0 | 0 | 136.05 | N | N | N | N | N | N | N | N | N | Y
111940 | 99 | 67.5 | 197.9 | 150.7 | 83 | 99.9 | 30 | 70.1 | 110.5 | 122.9 | 109.6 | 1.8 | 3.1192 | 30.0691 | 494.4 | 591.4 | 531.394 | 295.369 | -0.8 | -0.8 | 0 | 6.6 | 9.02 | 3.41 | 4.1 | 7.75E-07 | 0 | 0 | 0 | 0.0011 | 23.0113 | 6.3154 | 0.0011 | 0.0012 | 0.0012 | 0 | 0 | 150.87 | N | N | N | N | N | N | N | N | N | Y
111941 | 99 | 67.506 | 197.9 | 151.7 | 82.9 | 99.9 | 30 | 70 | 110.2 | 123 | 110.5 | 1.9 | 3.1637 | 30.0757 | 493.8 | 591.2 | 535.155 | 297.722 | -0.8 | -0.8 | 0 | 5.8 | 9.09 | 3.33 | 4.1 | 7.69E-07 | 0 | 0 | 0 | 0.001 | 23.3648 | 6.2195 | 0.0011 | 0.0012 | 0.0012 | 0 | 0 | 159.03 | N | N | N | N | N | N | N | N | N | Y
111942 | 99.1 | 67.587 | 197.9 | 152.3 | 83 | 99.9 | 30 | 70.1 | 110.6 | 122.8 | 111 | 2 | 3.1359 | 30.0858 | 493.4 | 591.2 | 532.585 | 296.512 | -0.8 | -0.8 | 0 | 9.4 | 9.07 | 3.3 | 4.1 | 7.72E-07 | 0 | 0 | 0 | 0.0015 | 23.214 | 6.1493 | 0.0011 | 0.0012 | 0.0012 | 0 | 0 | 160.32 | N | N | N | N | N | N | N | N | N | Y
111943 | 99.2 | 67.642 | 197.8 | 152.3 | 82.9 | 99.9 | 30 | 70.2 | 110.9 | 122.7 | 111 | 2 | 3.0378 | 30.0721 | 493.6 | 591 | 523.892 | 291.478 | -0.7 | -0.7 | 0 | 15.3 | 9 | 3.34 | 4 | 7.85E-07 | 0 | 0 | 0 | 0.0024 | 22.6467 | 6.1044 | 0.0011 | 0.0011 | 0.0011 | 0 | 0 | 157.11 | N | N | N | N | N | N | N | N | N | Y
111944 | 99.2 | 67.611 | 197.6 | 152.2 | 82.9 | 99.9 | 30 | 70.2 | 110.9 | 122.8 | 110.8 | 1.9 | 2.9195 | 30.065 | 494.1 | 591 | 513.233 | 285.348 | -0.6 | -0.6 | 0 | 14.1 | 8.92 | 3.4 | 4 | 8.02E-07 | 0 | 0 | 0 | 0.0022 | 21.9827 | 6.0821 | 0.001 | 0.0011 | 0.0011 | 0 | 0 | 158.94 | N | N | N | N | N | N | N | N | N | Y
111945 | 99.2 | 67.655 | 197.5 | 151.9 | 82.9 | 99.9 | 30 | 70.2 | 111 | 122.7 | 110.6 | 1.9 | 2.7514 | 30.0679 | 494.4 | 590.8 | 497.552 | 276.55 | -0.7 | -0.7 | 0 | 12.6 | 8.81 | 3.49 | 3.8 | 8.28E-07 | 0 | 0 | 0 | 0.0019 | 21.0388 | 6.0622 | 0.001 | 0.001 | 0.001 | 0 | 0 | 151.09 | N | N | N | N | N | N | N | N | N | Y
111946 | 99.3 | 67.717 | 197.4 | 151.4 | 82.9 | 99.9 | 30 | 70.3 | 111.1 | 122.6 | 110.2 | 1.9 | 2.7019 | 30.0724 | 494.5 | 590.7 | 492.842 | 273.961 | -0.7 | -0.7 | 0 | 11.4 | 8.72 | 3.6 | 3.8 | 8.36E-07 | 0 | 0 | 0 | 0.0017 | 20.6225 | 6.1839 | 0.0009 | 0.001 | 0.001 | 0 | 0 | 142.88 | N | N | N | N | N | N | N | N | N | Y
111947 | 99.4 | 67.742 | 197.4 | 150.8 | 82.9 | 99.9 | 30 | 70.3 | 111.1 | 122.6 | 109.7 | 1.8 | 2.7676 | 30.0632 | 494.2 | 590.8 | 499.078 | 277.424 | -0.7 | -0.7 | 0 | 11.4 | 8.76 | 3.63 | 3.9 | 8.25E-07 | 0 | 0 | 0 | 0.0017 | 20.983 | 6.3192 | 0.001 | 0.0011 | 0.0011 | 0 | 0 | 142.06 | N | N | N | N | N | N | N | N | N | Y
111948 | 99.2 | 67.605 | 197.3 | 150.9 | 82.9 | 99.9 | 30 | 70.3 | 111.2 | 122.6 | 109.7 | 1.8 | 2.7472 | 30.0615 | 494.1 | 590.7 | 497.166 | 276.382 | -0.7 | -0.7 | 0 | 12.1 | 8.83 | 3.6 | 3.9 | 8.28E-07 | 0 | 0 | 0 | 0.0018 | 21.0644 | 6.2446 | 0.001 | 0.0011 | 0.0011 | 0 | 0 | 149.54 | N | N | N | N | N | N | N | N | N | Y
111949 | 99.3 | 67.698 | 197.3 | 151 | 82.9 | 99.9 | 30 | 70.3 | 111.2 | 122.7 | 109.8 | 1.9 | 2.624 | 30.0724 | 493.9 | 590.5 | 485.162 | 269.845 | -0.7 | -0.7 | 0 | 13.3 | 8.8 | 3.6 | 4 | 8.48E-07 | 0 | 0 | 0 | 0.002 | 20.4939 | 6.1056 | 0.001 | 0.0011 | 0.0011 | 0 | 0 | 143.05 | N | N | N | N | N | N | N | N | N | Y
111950 | 99.2 | 67.661 | 197.3 | 150.8 | 82.8 | 99.9 | 30 | 70.3 | 111.2 | 122.7 | 109.7 | 1.8 | 2.3357 | 30.0639 | 493.6 | 590.5 | 456.294 | 253.792 | -0.6 | -0.6 | 0 | 13.8 | 8.67 | 3.68 | 4 | 9.02E-07 | 0 | 0 | 0 | 0.0019 | 19.0082 | 5.8612 | 0.0009 | 0.001 | 0.001 | 0 | 0 | 141.43 | N | N | N | N | N | N | N | N | N | Y
111951 | 99.3 | 67.68 | 197.3 | 150.6 | 82.8 | 99.9 | 30 | 70.3 | 111.2 | 122.7 | 109.5 | 1.8 | 2.1815 | 30.0576 | 493.4 | 590.3 | 440.567 | 245.064 | -0.5 | -0.5 | 0 | 15.1 | 8.57 | 3.77 | 4 | 9.34E-07 | 0 | 0 | 0 | 0.002 | 18.134 | 5.8052 | 0.0009 | 0.001 | 0.001 | 0 | 0 | 133.59 | N | N | N | N | N | N | N | N | N | Y
111952 | 99.3 | 67.68 | 197.3 | 149.4 | 82.8 | 99.9 | 30 | 70.3 | 111.2 | 122.6 | 108.4 | 1.7 | 2.3094 | 30.0651 | 492.3 | 590.4 | 453.526 | 252.628 | -0.5 | -0.5 | 0 | 16 | 8.64 | 3.79 | 4 | 9.06E-07 | 0 | 0 | 0 | 0.0022 | 18.8461 | 6.0056 | 0.0009 | 0.001 | 0.001 | 0 | 0 | 126.7 | N | N | N | N | N | N | N | N | N | Y
111953 | 99.3 | 67.692 | 197.3 | 148.7 | 82.8 | 99.9 | 30 | 70.3 | 111.1 | 122.6 | 107.8 | 1.7 | 2.423 | 30.0792 | 492.1 | 590.4 | 464.935 | 259.16 | -0.6 | -0.6 | 0 | 16.4 | 8.73 | 3.73 | 4 | 8.83E-07 | 0 | 0 | 0 | 0.0023 | 19.5416 | 6.0678 | 0.0009 | 0.001 | 0.001 | 0 | 0 | 128.73 | N | N | N | N | N | N | N | N | N | Y
111954 | 99.3 | 67.729 | 197.3 | 149.1 | 82.8 | 99.9 | 30 | 70.2 | 110.9 | 122.5 | 108.2 | 1.7 | 2.4204 | 30.0748 | 491.4 | 590.3 | 464.57 | 259.104 | -0.6 | -0.5 | 0 | 16.2 | 8.67 | 3.74 | 3.9 | 8.84E-07 | 0 | 0 | 0 | 0.0023 | 19.3907 | 6.0799 | 0.0009 | 0.001 | 0.001 | 0 | 0 | 124.99 | N | N | N | N | N | N | N | N | N | Y
111955 | 99.2 | 67.655 | 197.2 | 149.5 | 82.7 | 99.9 | 30 | 70.1 | 110.6 | 122.2 | 108.5 | 1.7 | 2.3994 | 30.066 | 490.7 | 590.5 | 462.413 | 257.997 | -0.5 | -0.5 | 0 | 16.3 | 8.53 | 3.83 | 3.8 | 8.88E-07 | 0 | 0 | 0 | 0.0023 | 18.9979 | 6.2045 | 0.0009 | 0.001 | 0.001 | 0 | 0 | 121.83 | N | N | N | N | N | N | N | N | N | Y
111956 | 99.1 | 67.562 | 197.2 | 149.7 | 82.8 | 99.9 | 30 | 70.2 | 110.9 | 122 | 108.7 | 1.8 | 2.3298 | 30.0626 | 490.5 | 590.6 | 455.288 | 254.054 | -0.5 | -0.5 | 0 | 14.2 | 8.42 | 3.96 | 4.5 | 9.01E-07 | 0 | 0 | 0 | 0.002 | 18.4817 | 6.3215 | 0.001 | 0.0011 | 0.0011 | 0 | 0 | 124.09 | N | N | N | N | N | N | N | N | N | Y
111957 | 99.4 | 67.748 | 197.1 | 149.7 | 82.7 | 99.9 | 30 | 70.2 | 110.8 | 121.9 | 108.6 | 1.8 | 2.1421 | 30.0591 | 490.2 | 590.6 | 435.746 | 243.211 | -0.6 | -0.6 | 0 | 13.3 | 8.19 | 4.2 | 5.1 | 9.42E-07 | 0 | 0 | 0 | 0.0018 | 17.1975 | 6.4127 | 0.0011 | 0.0012 | 0.0012 | 0 | 0 | 121 | N | N | N | N | N | N | N | N | N | Y
111958 | 99.5 | 67.81 | 197 | 150.1 | 82.7 | 99.9 | 30 | 70.2 | 110.7 | 121.9 | 109 | 1.8 | 2.0355 | 30.0553 | 490.3 | 590.5 | 424.517 | 236.888 | -0.5 | -0.5 | 0 | 14.8 | 7.82 | 4.56 | 5.4 | 9.67E-07 | 0 | 0 | 0 | 0.0019 | 15.9915 | 6.782 | 0.0012 | 0.0013 | 0.0013 | 0 | 0 | 104.65 | N | N | N | N | N | N | N | N | N | Y
111959 | 99.3 | 67.717 | 196.9 | 149.2 | 82.7 | 99.9 | 30 | 70.1 | 110.4 | 122 | 108.3 | 1.7 | 2.0044 | 30.0495 | 490.5 | 590.7 | 421.233 | 234.941 | -0.4 | -0.4 | 0 | 17 | 7.56 | 4.91 | 5.5 | 9.75E-07 | 0 | 0 | 0 | 0.0022 | 15.3417 | 7.2473 | 0.0012 | 0.0013 | 0.0013 | 0 | 0 | 101.43 | N | N | N | N | N | N | N | N | N | Y
112000 | 99.3 | 67.729 | 196.9 | 148.9 | 82.7 | 99.9 | 30 | 70 | 110.2 | 122.1 | 107.9 | 1.7 | 1.8296 | 30.055 | 490.8 | 590.9 | 402.02 | 224.207 | -0.4 | -0.4 | 0 | 23.4 | 7.37 | 5.24 | 5.6 | 1.02E-06 | 0 | 0 | 0 | 0.0029 | 14.2587 | 7.372 | 0.0011 | 0.0012 | 0.0012 | 0 | 0 | 101.89 | N | N | N | N | N | N | N | N | N | Y
112001 | 99.3 | 67.717 | 196.8 | 148.1 | 82.7 | 99.9 | 30 | 70 | 110.2 | 122.1 | 107.3 | 1.6 | 1.6762 | 30.0571 | 491 | 590.8 | 384.63 | 214.468 | -0.4 | -0.4 | 0 | 26.2 | 6.99 | 5.68 | 5.6 | 1.07E-06 | 0 | 0 | 0 | 0.0031 | 12.9359 | 7.6438 | 0.0011 | 0.0012 | 0.0012 | 0 | 0 | 85.2 | N | N | N | N | N | N | N | N | N | Y
112002 | 99.5 | 67.847 | 196.8 | 147.1 | 82.7 | 99.9 | 30 | 70 | 110.2 | 122.1 | 106.4 | 1.6 | 1.5578 | 30.0595 | 491.2 | 591 | 370.582 | 206.619 | -0.3 | -0.3 | 0 | 22 | 6.54 | 6.23 | 5.6 | 1.11E-06 | 0 | 0 | 0 | 0.0025 | 11.6748 | 8.0848 | 0.001 | 0.0011 | 0.0011 | 0 | 0 | 72.73 | N | N | N | N | N | N | N | N | N | N
112003 | 99.3 | 67.729 | 196.6 | 146.3 | 82.6 | 99.9 | 30 | 70 | 110 | 122.1 | 105.7 | 1.5 | 1.4947 | 30.0581 | 491.2 | 591 | 363.01 | 202.383 | -0.2 | -0.2 | 0 | 14 | 6.18 | 6.78 | 5.8 | 1.13E-06 | 0 | 0 | 0 | 0.0016 | 10.8075 | 8.6203 | 0.0011 | 0.0011 | 0.0011 | 0 | 0 | 64.08 | N | N | N | N | N | N | N | N | N | N
112004 | 99.2 | 67.661 | 196.4 | 145.5 | 82.6 | 99.9 | 30 | 69.9 | 109.8 | 121.8 | 104.9 | 1.4 | 1.5324 | 30.0403 | 490.5 | 591.4 | 367.626 | 204.98 | 0 | 0 | 0 | 13.3 | 6.03 | 7.18 | 5.8 | 1.12E-06 | 0 | 0 | 0 | 0.0015 | 10.6683 | 9.2377 | 0.0011 | 0.0012 | 0.0012 | 0 | 0 | 64.82 | N | N | N | N | N | N | N | N | N | N
112005 | 99.3 | 67.674 | 196.3 | 145.4 | 82.6 | 99.9 | 30 | 69.9 | 109.6 | 121.8 | 104.8 | 1.4 | 1.488 | 30.0539 | 490 | 591.4 | 361.953 | 202.027 | 0 | 0 | 0 | 13 | 6 | 7.38 | 5.7 | 1.13E-06 | 0 | 0 | 0 | 0.0014 | 10.4646 | 9.3589 | 0.001 | 0.0011 | 0.0011 | 0 | 0 | 68.52 | N | N | N | N | N | N | N | N | N | N
112006 | 99.2 | 67.655 | 196.1 | 145.4 | 82.6 | 99.9 | 30 | 69.9 | 109.6 | 121.8 | 104.9 | 1.4 | 1.579 | 30.0525 | 489.3 | 591.6 | 372.642 | 208.126 | 0 | 0 | 0 | 11.7 | 5.87 | 7.58 | 5.6 | 1.10E-06 | 0 | 0 | 0 | 0.0013 | 10.5569 | 9.8984 | 0.001 | 0.0011 | 0.0011 | 0 | 0 | 59.33 | N | N | N | N | N | N | N | N | N | N
112007 | 99.4 | 67.742 | 195.8 | 145.3 | 82.7 | 99.9 | 30 | 70 | 109.9 | 121.9 | 104.7 | 1.4 | 1.7149 | 30.0495 | 488.9 | 591.6 | 388.788 | 217.213 | 0 | 0 | 0 | 12.2 | 5.66 | 7.88 | 5.5 | 1.06E-06 | 0 | 0 | 0 | 0.0015 | 10.6206 | 10.7417 | 0.0011 | 0.0012 | 0.0012 | 0 | 0 | 56.55 | N | N | N | N | N | N | N | N | N | N
112008 | 99.4 | 67.798 | 195.6 | 145 | 82.6 | 99.9 | 30 | 69.9 | 109.7 | 121.7 | 104.5 | 1.4 | 1.669 | 30.0333 | 488.8 | 592.1 | 383.605 | 214.223 | 0 | 0 | 0 | 13 | 5.28 | 8.38 | 5.5 | 1.07E-06 | 0 | 0 | 0 | 0.0015 | 9.7595 | 11.2759 | 0.0011 | 0.0012 | 0.0012 | 0 | 0 | 47.29 | N | N | N | N | N | N | N | N | N | N
112009 | 99.4 | 67.748 | 195.3 | 144.3 | 82.6 | 99.9 | 30 | 70 | 109.9 | 121.5 | 103.8 | 1.3 | 1.7096 | 30.0297 | 488.4 | 592.3 | 388.14 | 216.821 | 0.2 | 0.2 | 0 | 13 | 4.75 | 9.12 | 5.5 | 1.06E-06 | 0 | 0 | 0 | 0.0015 | 8.8897 | 12.4209 | 0.0011 | 0.0012 | 0.0012 | 0 | 0 | 42.43 | N | N | N | N | N | N | N | N | N | N
112010 | 99.4 | 67.798 | 195 | 144 | 82.6 | 99.9 | 30 | 70 | 110.2 | 120.9 | 103.6 | 1.3 | 1.7895 | 30.0378 | 488.5 | 592.5 | 397.284 | 221.974 | 0.3 | 0.3 | 0 | 12.9 | 4.32 | 9.89 | 5.6 | 1.03E-06 | 0 | 0 | 0 | 0.0016 | 8.2832 | 13.776 | 0.0011 | 0.0012 | 0.0012 | 0 | 0 | 32.93 | N | N | N | N | N | N | N | N | N | N
112011 | 99.3 | 67.698 | 194.8 | 143.9 | 82.6 | 99.9 | 30 | 70.1 | 110.3 | 120.3 | 103.5 | 1.3 | 1.5993 | 30.046 | 488.6 | 592.8 | 374.996 | 209.547 | 0.3 | 0.3 | 0 | 13.8 | 4.2 | 10.33 | 5.6 | 1.09E-06 | 0 | 0 | 0 | 0.0016 | 7.6073 | 13.5928 | 0.0011 | 0.0011 | 0.0011 | 0 | 0 | 37.43 | N | N | N | N | N | N | N | N | N | N
112012 | 99.1 | 67.587 | 194.6 | 144.5 | 82.5 | 99.9 | 30 | 70.2 | 110.6 | 119.9 | 104 | 1.4 | 1.6702 | 30.0548 | 488.3 | 593.1 | 382.992 | 214.158 | 0.3 | 0.3 | 0 | 13.3 | 4.5 | 10.19 | 5.6 | 1.07E-06 | 0 | 0 | 0 | 0.0016 | 8.3155 | 13.7032 | 0.0011 | 0.0012 | 0.0012 | 0 | 0 | 43.71 | N | N | N | N | N | N | N | N | N | N
112013 | 99 | 67.487 | 194.2 | 145.4 | 82.5 | 99.9 | 30 | 70.2 | 110.7 | 119.6 | 104.9 | 1.4 | 1.9578 | 30.0678 | 488.4 | 593.4 | 415.613 | 232.477 | 0.1 | 0.1 | 0 | 12.1 | 5.23 | 9.38 | 5.6 | 9.85E-07 | 0 | 0 | 0 | 0.0015 | 10.5085 | 13.6868 | 0.0012 | 0.0013 | 0.0013 | 0 | 0 | 66.95 | N | N | N | N | N | N | N | N | N | N
112014 | 98.9 | 67.456 | 194 | 146.7 | 82.4 | 99.9 | 30 | 70.2 | 110.6 | 119.8 | 106 | 1.5 | 2.1326 | 30.0639 | 488.8 | 593.8 | 434.431 | 242.871 | -0.1 | -0.1 | 0 | 12 | 6.06 | 8.24 | 5.6 | 9.43E-07 | 0 | 0 | 0 | 0.0016 | 12.7171 | 12.5599 | 0.0012 | 0.0013 | 0.0013 | 0 | 0 | 87 | N | N | N | N | N | N | N | N | N | Y
112015 | 99 | 67.518 | 193.7 | 147.9 | 82.4 | 99.9 | 30 | 70.2 | 110.6 | 120.3 | 107 | 1.6 | 2.3216 | 30.0835 | 489.4 | 594.3 | 453.986 | 253.8 | -0.4 | -0.4 | 0 | 14.2 | 6.73 | 7.15 | 5.7 | 9.02E-07 | 0 | 0 | 0 | 0.002 | 14.7415 | 11.3997 | 0.0013 | 0.0014 | 0.0014 | 0 | 0 | 95.09 | N | N | N | N | N | N | N | N | N | Y
112016 | 98.9 | 67.4 | 193.7 | 148.8 | 82.4 | 100 | 30 | 70.1 | 110.5 | 120.7 | 107.9 | 1.7 | 2.6291 | 30.0845 | 490.3 | 594.8 | 484.547 | 270.628 | -0.5 | -0.5 | 0 | 14.2 | 7.29 | 6.23 | 5.7 | 8.46E-07 | 0 | 0 | 0 | 0.0021 | 17.0434 | 10.5875 | 0.0014 | 0.0015 | 0.0015 | 0 | 0 | 112.39 | N | N | N | N | N | N | N | N | N | Y
112017 | 99 | 67.5 | 193.4 | 149.5 | 82.4 | 100 | 30 | 70.2 | 110.6 | 121.1 | 108.5 | 1.7 | 2.9619 | 30.0988 | 491.3 | 595.5 | 515.996 | 288.03 | -0.6 | -0.6 | 0 | 12.4 | 7.85 | 5.42 | 5.8 | 7.95E-07 | 0 | 0 | 0 | 0.002 | 19.5186 | 9.7959 | 0.0015 | 0.0016 | 0.0016 | 0 | 0 | 119.1 | N | N | N | N | N | N | N | N | N | Y
112018 | 98.7 | 67.301 | 193.4 | 150.5 | 82.5 | 100 | 30 | 70.2 | 110.8 | 121.4 | 109.3 | 1.8 | 3.1534 | 30.1069 | 492.6 | 596 | 533.693 | 297.583 | -0.7 | -0.7 | 0 | 11.3 | 8.33 | 4.71 | 5.8 | 7.69E-07 | 0 | 0 | 0 | 0.0019 | 21.4072 | 8.8035 | 0.0016 | 0.0017 | 0.0017 | 0 | 0 | 146.32 | N | N | N | N | N | N | N | N | N | Y
112019 | 98.8 | 67.388 | 193.3 | 151.6 | 82.4 | 100 | 30 | 70.2 | 110.9 | 121.5 | 110.3 | 1.9 | 3.1673 | 30.0985 | 494 | 596.9 | 535.336 | 297.988 | -0.9 | -0.9 | 0 | 10.1 | 8.6 | 4.21 | 5.9 | 7.68E-07 | 0 | 0 | 0 | 0.0017 | 22.1384 | 7.8807 | 0.0016 | 0.0017 | 0.0017 | 0 | 0 | 155.9 | N | N | N | N | N | N | N | N | N | Y
112020 | 99 | 67.506 | 193.4 | 152 | 82.4 | 100 | 30 | 70.3 | 111.1 | 121.5 | 110.7 | 1.9 | 3.1211 | 30.0947 | 495.6 | 597.4 | 531.66 | 295.42 | -0.9 | -0.9 | 0 | 9.6 | 8.72 | 3.92 | 6 | 7.75E-07 | 0 | 0 | 0 | 0.0016 | 22.2515 | 7.276 | 0.0016 | 0.0017 | 0.0017 | 0 | 0 | 156.82 | N | N | N | N | N | N | N | N | N | Y
112021 | 99.1 | 67.562 | 193.5 | 152 | 82.4 | 100 | 30 | 70.3 | 111.3 | 121.5 | 110.7 | 1.9 | 3.0453 | 30.0933 | 497.1 | 597.9 | 525.188 | 291.35 | -1 | -0.9 | 0 | 10.9 | 8.75 | 3.78 | 6.2 | 7.86E-07 | 0 | 0 | 0 | 0.0017 | 22.0249 | 6.9121 | 0.0016 | 0.0018 | 0.0018 | 0 | 0 | 157.59 | N | N | N | N | N | N | N | N | N | Y
112022 | 99.2 | 67.661 | 193.6 | 152 | 82.4 | 100 | 30 | 70.3 | 111.3 | 121.5 | 110.7 | 1.9 | 2.8814 | 30.0933 | 497.7 | 599.1 | 510.293 | 282.887 | -0.9 | -0.9 | 0 | 11.2 | 8.71 | 3.75 | 6.2 | 8.09E-07 | 0 | 0 | 0 | 0.0017 | 21.2758 | 6.6596 | 0.0016 | 0.0017 | 0.0017 | 0 | 0 | 152.25 | N | N | N | N | N | N | N | N | N | Y
112023 | 99.4 | 67.761 | 193.8 | 151.8 | 82.4 | 100 | 30 | 70.4 | 111.7 | 121.5 | 110.5 | 1.9 | 2.7113 | 30.0967 | 499 | 600 | 494.462 | 273.77 | -1 | -1 | 0 | 10.2 | 8.61 | 3.8 | 6.3 | 8.36E-07 | 0 | 0 | 0 | 0.0015 | 20.3575 | 6.5275 | 0.0016 | 0.0017 | 0.0017 | 0 | 0 | 147.28 | N | N | N | N | N | N | N | N | N | Y
112024 | 99.5 | 67.81 | 194 | 151.2 | 82.4 | 100 | 30 | 70.5 | 111.7 | 121.5 | 110 | 1.9 | 2.6969 | 30.0912 | 500 | 600.9 | 493.451 | 272.899 | -1 | -0.9 | 0 | 10.7 | 8.56 | 3.85 | 6.5 | 8.39E-07 | 0 | 0 | 0 | 0.0016 | 20.1607 | 6.5993 | 0.0016 | 0.0017 | 0.0017 | 0 | 0 | 136.69 | N | N | N | N | N | N | N | N | N | Y
112025 | 99.3 | 67.674 | 194.3 | 150.8 | 82.3 | 100 | 30 | 70.4 | 111.6 | 121.4 | 109.6 | 1.8 | 2.6317 | 30.0904 | 500.2 | 601.8 | 487.283 | 269.403 | -1 | -0.9 | 0 | 11 | 8.61 | 3.85 | 6.5 | 8.50E-07 | 0 | 0 | 0 | 0.0016 | 20.0174 | 6.5118 | 0.0016 | 0.0017 | 0.0017 | 0 | 0 | 141.34 | N | N | N | N | N | N | N | N | N | Y
112026 | 99.4 | 67.761 | 194.5 | 150.6 | 82.3 | 100 | 30 | 70.4 | 111.7 | 121.5 | 109.5 | 1.8 | 2.6111 | 30.0983 | 500.9 | 602.7 | 485.385 | 268.253 | -1 | -1 | 0 | 10.5 | 8.62 | 3.84 | 6.5 | 8.53E-07 | 0 | 0 | 0 | 0.0016 | 19.9571 | 6.459 | 0.0016 | 0.0017 | 0.0017 | 0 | 0 | 136.48 | N | N | N | N | N | N | N | N | N | Y
112027 | 99.3 | 67.68 | 194.8 | 150.4 | 82.4 | 100 | 30 | 70.5 | 111.8 | 121.5 | 109.3 | 1.8 | 2.6443 | 30.0881 | 501.4 | 603.8 | 488.742 | 269.85 | -1 | -0.9 | 0 | 9.6 | 8.59 | 3.85 | 6.4 | 8.48E-07 | 0 | 0 | 0 | 0.0014 | 20.0122 | 6.5171 | 0.0016 | 0.0017 | 0.0017 | 0 | 0 | 138.14 | N | N | N | N | N | N | N | N | N | Y
112028 | 99.3 | 67.692 | 195.1 | 150.3 | 82.3 | 100 | 30 | 70.5 | 111.7 | 121.5 | 109.2 | 1.8 | 2.7076 | 30.0853 | 501.5 | 604.2 | 494.843 | 273.166 | -0.9 | -0.9 | 0 | 8.7 | 8.58 | 3.86 | 6.4 | 8.38E-07 | 0 | 0 | 0 | 0.0013 | 20.2459 | 6.6186 | 0.0016 | 0.0017 | 0.0017 | 0 | 0 | 135.27 | N | N | N | N | N | N | N | N | N | Y
112029 | 99.2 | 67.624 | 195.1 | 150.4 | 82.3 | 100 | 30 | 70.5 | 111.9 | 121.5 | 109.2 | 1.8 | 2.7836 | 30.0907 | 502.2 | 605.3 | 502.137 | 277.047 | -1 | -1 | 0 | 8.9 | 8.61 | 3.84 | 6.4 | 8.26E-07 | 0 | 0 | 0 | 0.0013 | 20.6058 | 6.6862 | 0.0016 | 0.0017 | 0.0017 | 0 | 0 | 135.78 | N | N | N | N | N | N | N | N | N | Y
112030 | 99.1 | 67.593 | 195.2 | 150.7 | 82.3 | 100 | 30 | 70.6 | 112.2 | 121.6 | 109.5 | 1.8 | 2.8592 | 30.1026 | 503.8 | 605.9 | 509.586 | 280.819 | -1 | -1 | 0 | 9.4 | 8.68 | 3.79 | 6.5 | 8.15E-07 | 0 | 0 | 0 | 0.0015 | 21.0553 | 6.679 | 0.0016 | 0.0018 | 0.0018 | 0 | 0 | 140.15 | N | N | N | N | N | N | N | N | N | Y
112031 | 99.2 | 67.624 | 195.4 | 150.9 | 82.3 | 100 | 30 | 70.6 | 112.1 | 121.6 | 109.8 | 1.9 | 2.8303 | 30.1034 | 505.2 | 607.1 | 507.214 | 279.107 | -1 | -1 | 0 | 14 | 8.75 | 3.72 | 6.6 | 8.20E-07 | 0 | 0 | 0 | 0.0021 | 21.0775 | 6.5227 | 0.0017 | 0.0018 | 0.0018 | 0 | 0 | 146.28 | N | N | N | N | N | N | N | N | N | Y
112032 | 99.1 | 67.593 | 195.5 | 151 | 82.2 | 100 | 30 | 70.5 | 111.8 | 121.5 | 109.8 | 1.9 | 2.7846 | 30.0993 | 505.8 | 608 | 503.015 | 276.587 | -0.9 | -0.9 | 0 | 23.8 | 8.74 | 3.69 | 6.7 | 8.28E-07 | 0 | 0 | 0 | 0.0036 | 20.8841 | 6.4079 | 0.0017 | 0.0018 | 0.0018 | 0 | 0 | 148.47 | N | N | N | N | N | N | N | N | N | Y
112033 | 99.3 | 67.674 | 195.6 | 151.1 | 82.2 | 100 | 30 | 70.4 | 111.6 | 121.5 | 109.9 | 1.9 | 2.7334 | 30.0918 | 506.2 | 608.9 | 498.34 | 273.832 | -0.8 | -0.8 | 0 | 24.4 | 8.71 | 3.7 | 6.8 | 8.36E-07 | 0 | 0 | 0 | 0.0037 | 20.6004 | 6.358 | 0.0017 | 0.0018 | 0.0018 | 0 | 0 | 144.52 | N | N | N | N | N | N | N | N | N | Y
112034 | 99.3 | 67.698 | 195.4 | 151 | 82.2 | 100 | 30 | 70.4 | 111.7 | 121.5 | 109.8 | 1.9 | 2.6645 | 30.0937 | 506.9 | 610 | 491.882 | 270.109 | -0.8 | -0.8 | 0 | 20.2 | 8.67 | 3.73 | 6.8 | 8.48E-07 | 0 | 0 | 0 | 0.003 | 20.2302 | 6.3288 | 0.0017 | 0.0018 | 0.0018 | 0 | 0 | 142.71 | N | N | N | N | N | N | N | N | N | Y
112035 | 99.3 | 67.729 | 195.5 | 150.7 | 82.2 | 100 | 30 | 70.4 | 111.6 | 121.5 | 109.6 | 1.8 | 2.6153 | 30.1011 | 507.7 | 610.7 | 487.25 | 267.415 | -0.8 | -0.8 | 0 | 12.7 | 8.63 | 3.78 | 6.8 | 8.56E-07 | 0 | 0 | 0 | 0.0019 | 19.9285 | 6.3537 | 0.0016 | 0.0018 | 0.0018 | 0 | 0 | 138.72 | N | N | N | N | N | N | N | N | N | Y
112036 | 99.3 | 67.68 | 195.5 | 150.5 | 82.2 | 100 | 30 | 70.4 | 111.7 | 121.5 | 109.3 | 1.8 | 2.5883 | 30.0902 | 508.7 | 612 | 484.968 | 265.78 | -0.8 | -0.7 | 0 | 12.9 | 8.56 | 3.85 | 6.9 | 8.61E-07 | 0 | 0 | 0 | 0.0019 | 19.6554 | 6.4207 | 0.0016 | 0.0018 | 0.0018 | 0 | 0 | 135.72 | N | N | N | N | N | N | N | N | N | Y
112037 | 99.3 | 67.674 | 195.3 | 150.2 | 82.2 | 100 | 30 | 70.4 | 111.3 | 121.4 | 109.2 | 1.8 | 2.6184 | 30.0741 | 509.5 | 612.6 | 488.139 | 267.157 | -0.7 | -0.7 | 0 | 13.5 | 8.53 | 3.9 | 6.9 | 8.57E-07 | 0 | 0 | 0 | 0.002 | 19.6661 | 6.5358 | 0.0017 | 0.0018 | 0.0018 | 0 | 0 | 131.24 | N | N | N | N | N | N | N | N | N | Y
112038 | 99.2 | 67.611 | 195.4 | 150 | 82.2 | 100 | 30 | 70.4 | 111.4 | 121.4 | 109 | 1.8 | 2.6944 | 30.0786 | 510.3 | 613.5 | 495.61 | 271.059 | -0.8 | -0.8 | 0 | 13.2 | 8.56 | 3.9 | 7 | 8.45E-07 | 0 | 0 | 0 | 0.002 | 20.0319 | 6.6427 | 0.0017 | 0.0019 | 0.0019 | 0 | 0 | 134.9 | N | N | N | N | N | N | N | N | N | Y
112039 | 99.2 | 67.611 | 195.3 | 150.2 | 82.2 | 100 | 30 | 70.3 | 111.2 | 121.5 | 109.1 | 1.8 | 2.7157 | 30.0757 | 511.3 | 614.3 | 497.948 | 272.044 | -0.9 | -0.8 | 0 | 13 | 8.62 | 3.86 | 7 | 8.41E-07 | 0 | 0 | 0 | 0.002 | 20.26 | 6.5992 | 0.0017 | 0.0019 | 0.0019 | 0 | 0 | 140.01 | N | N | N | N | N | N | N | N | N | Y
112040 | 99.2 | 67.642 | 195.3 | 150.5 | 82.1 | 100 | 30 | 70.3 | 111.2 | 121.5 | 109.4 | 1.8 | 2.8212 | 30.0775 | 512.1 | 615.3 | 508.213 | 277.434 | -0.9 | -0.8 | 0 | 11.5 | 8.68 | 3.81 | 7 | 8.25E-07 | 0 | 0 | 0 | 0.0018 | 20.782 | 6.6369 | 0.0018 | 0.0019 | 0.0019 | 0 | 0 | 136.83 | N | N | N | N | N | N | N | N | N | Y
112041 | 99.1 | 67.543 | 195.2 | 150.5 | 82.1 | 100 | 30 | 70.3 | 111.2 | 121.4 | 109.4 | 1.8 | 2.8625 | 30.0985 | 512.6 | 615.9 | 511.964 | 279.521 | -0.8 | -0.8 | 0 | 9.7 | 8.73 | 3.75 | 7.1 | 8.19E-07 | 0 | 0 | 0 | 0.0015 | 21.0794 | 6.5769 | 0.0018 | 0.0019 | 0.0019 | 0 | 0 | 144.88 | N | N | N | N | N | N | N | N | N | Y
112042 | 99.1 | 67.587 | 195.2 | 150.9 | 82.2 | 100 | 30 | 70.3 | 111.3 | 121.4 | 109.8 | 1.9 | 2.9446 | 30.0888 | 513.5 | 617 | 519.859 | 283.479 | -0.7 | -0.7 | 0 | 8.1 | 8.77 | 3.7 | 7.1 | 8.07E-07 | 0 | 0 | 0 | 0.0013 | 21.4649 | 6.579 | 0.0018 | 0.002 | 0.002 | 0 | 0 | 146.73 | N | N | N | N | N | N | N | N | N | Y
112043 | 99.1 | 67.593 | 195.2 | 151 | 82.1 | 100 | 30 | 70.4 | 111.6 | 121.4 | 109.8 | 1.9 | 2.9843 | 30.0935 | 514.5 | 618 | 523.782 | 285.366 | -0.7 | -0.7 | 0 | 8 | 8.77 | 3.66 | 7.2 | 8.02E-07 | 0 | 0 | 0 | 0.0013 | 21.6083 | 6.566 | 0.0019 | 0.002 | 0.002 | 0 | 0 | 145.99 | N | N | N | N | N | N | N | N | N | Y
112044 | 99.1 | 67.593 | 195.2 | 151.3 | 82.1 | 100 | 30 | 70.5 | 112 | 121.3 | 110.1 | 1.9 | 3.0262 | 30.0988 | 515 | 618.8 | 527.669 | 287.392 | -0.8 | -0.8 | 0 | 9.7 | 8.78 | 3.64 | 7.3 | 7.96E-07 | 0 | 0 | 0 | 0.0015 | 21.7981 | 6.5716 | 0.0019 | 0.002 | 0.002 | 0 | 0 | 148.39 | N | N | N | N | N | N | N | N | N | Y
112045 | 99.1 | 67.593 | 195.2 | 151.3 | 82.1 | 100 | 30 | 70.5 | 111.8 | 121.4 | 110.1 | 1.9 | 3.0963 | 30.0894 | 515.2 | 619.8 | 534.279 | 290.847 | -0.8 | -0.8 | 0 | 16.9 | 8.8 | 3.61 | 7.3 | 7.87E-07 | 0 | 0 | 0 | 0.0027 | 22.0998 | 6.6001 | 0.0019 | 0.0021 | 0.0021 | 0 | 0 | 150.98 | N | N | N | N | N | N | N | N | N | Y
112046 | 99.1 | 67.593 | 195.2 | 151.6 | 82.1 | 100 | 30 | 70.5 | 112 | 121.3 | 110.3 | 1.9 | 3.1188 | 30.0974 | 515.7 | 620.3 | 536.35 | 291.909 | -0.9 | -0.9 | 0 | 18.6 | 8.83 | 3.59 | 7.5 | 7.84E-07 | 0 | 0 | 0 | 0.003 | 22.2548 | 6.5714 | 0.002 | 0.0021 | 0.0021 | 0 | 0 | 154.48 | N | N | N | N | N | N | N | N | N | Y
112047 | 99.1 | 67.574 | 195.2 | 151.6 | 82.1 | 100 | 30 | 70.5 | 111.9 | 121.3 | 110.4 | 1.9 | 3.0526 | 30.098 | 516.7 | 621.5 | 530.573 | 288.475 | -0.9 | -0.9 | 0 | 16.6 | 8.85 | 3.56 | 7.6 | 7.93E-07 | 0 | 0 | 0 | 0.0026 | 22.0374 | 6.4538 | 0.002 | 0.0021 | 0.0021 | 0 | 0 | 155.03 | N | N | N | N | N | N | N | N | N | Y
112048 | 99.2 | 67.624 | 195.3 | 151.8 | 82.1 | 99.9 | 30 | 70.6 | 112.1 | 121.3 | 110.5 | 1.9 | 2.9 | 30.102 | 517.4 | 622.6 | 516.657 | 280.72 | -0.9 | -0.9 | 0 | 15.5 | 8.82 | 3.57 | 7.7 | 8.15E-07 | 0 | 0 | 0 | 0.0024 | 21.3754 | 6.2953 | 0.0019 | 0.0021 | 0.0021 | 0 | 0 | 154.99 | N | N | N | N | N | N | N | N | N | Y
112049 | 99.3 | 67.68 | 195.2 | 151.7 | 82 | 99.9 | 30 | 70.5 | 111.9 | 121.2 | 110.4 | 1.9 | 2.7994 | 30.0986 | 517.4 | 623.6 | 507.216 | 275.56 | -1 | -1 | 0 | 15.6 | 8.75 | 3.62 | 7.8 | 8.31E-07 | 0 | 0 | 0 | 0.0024 | 20.8195 | 6.2695 | 0.0019 | 0.0021 | 0.0021 | 0 | 0 | 149.79 | N | N | N | N | N | N | N | N | N | Y
112050 | 99.3 | 67.729 | 195.3 | 151.3 | 82.1 | 100 | 30 | 70.6 | 112.1 | 121.2 | 110.1 | 1.9 | 2.6979 | 30.0886 | 518 | 624.5 | 497.665 | 270.118 | -1 | -0.9 | 0 | 15.5 | 8.69 | 3.69 | 7.8 | 8.48E-07 | 0 | 0 | 0 | 0.0023 | 20.2715 | 6.2521 | 0.0019 | 0.0021 | 0.0021 | 0 | 0 | 143.7 | N | N | N | N | N | N | N | N | N | Y
112051 | 99.2 | 67.642 | 195.4 | 150.9 | 82.1 | 100 | 30 | 70.6 | 112.2 | 121.2 | 109.7 | 1.8 | 2.6562 | 30.0868 | 518.5 | 625.2 | 493.812 | 267.886 | -0.9 | -0.9 | 0 | 14.1 | 8.66 | 3.74 | 8 | 8.55E-07 | 0 | 0 | 0 | 0.0021 | 20.0268 | 6.2907 | 0.0019 | 0.0021 | 0.0021 | 0 | 0 | 141.05 | N | N | N | N | N | N | N | N | N | Y
112052 | 99.2 | 67.63 | 195.5 | 150.5 | 82 | 100 | 30 | 70.6 | 112.1 | 121.1 | 109.4 | 1.8 | 2.6382 | 30.0822 | 519.1 | 625.8 | 492.286 | 266.854 | -0.8 | -0.8 | 0 | 11.7 | 8.6 | 3.79 | 8 | 8.58E-07 | 0 | 0 | 0 | 0.0017 | 19.8259 | 6.3579 | 0.0019 | 0.0021 | 0.0021 | 0 | 0 | 138.55 | N | N | N | N | N | N | N | N | N | Y
112053 | 99.3 | 67.711 | 195.6 | 150.2 | 82 | 100 | 30 | 70.6 | 112.1 | 121.2 | 109.1 | 1.8 | 2.6604 | 30.088 | 520.2 | 626.5 | 494.572 | 267.835 | -0.8 | -0.8 | 0 | 10.3 | 8.58 | 3.84 | 8 | 8.55E-07 | 0 | 0 | 0 | 0.0015 | 19.8539 | 6.4549 | 0.0019 | 0.0021 | 0.0021 | 0 | 0 | 131.01 | N | N | N | N | N | N | N | N | N | Y
112054 | 99.3 | 67.68 | 195.6 | 150.2 | 82 | 99.9 | 30 | 70.7 | 112.5 | 121.2 | 109.1 | 1.8 | 2.6541 | 30.0971 | 521 | 627.2 | 494.006 | 267.383 | -0.8 | -0.8 | 0 | 9.8 | 8.63 | 3.83 | 8 | 8.56E-07 | 0 | 0 | 0 | 0.0014 | 19.9274 | 6.4351 | 0.0019 | 0.0021 | 0.0021 | 0 | 0 | 137.27 | N | N | N | N | N | N | N | N | N | Y
112055 | 99.2 | 67.611 | 195.6 | 150.3 | 82 | 99.9 | 30 | 70.7 | 112.7 | 121.2 | 109.2 | 1.8 | 2.5878 | 30.0911 | 521 | 628.1 | 487.626 | 263.898 | -0.8 | -0.8 | 0 | 9.1 | 8.63 | 3.83 | 8.2 | 8.67E-07 | 0 | 0 | 0 | 0.0013 | 19.6752 | 6.341 | 0.0019 | 0.0021 | 0.0021 | 0 | 0 | 139.11 | N | N | N | N | N | N | N | N | N | Y
112056 | 99.4 | 67.798 | 195.6 | 150.3 | 81.9 | 99.9 | 30 | 70.7 | 112.5 | 121.2 | 109.2 | 1.8 | 2.647 | 30.0873 | 521.3 | 628.8 | 493.503 | 266.963 | -0.8 | -0.8 | 0 | 8.5 | 8.6 | 3.84 | 8.2 | 8.58E-07 | 0 | 0 | 0 | 0.0012 | 19.8232 | 6.4357 | 0.002 | 0.0021 | 0.0021 | 0 | 0 | 126.53 | N | N | N | N | N | N | N | N | N | Y
112057 | 99.1 | 67.593 | 195.6 | 150.2 | 81.9 | 99.9 | 30 | 70.7 | 112.9 | 121.1 | 109.1 | 1.8 | 2.7701 | 30.0942 | 522.3 | 629.6 | 505.479 | 273.225 | -0.8 | -0.8 | 0 | 8.3 | 8.62 | 3.83 | 8.2 | 8.38E-07 | 0 | 0 | 0 | 0.0012 | 20.3448 | 6.5662 | 0.002 | 0.0022 | 0.0022 | 0 | 0 | 137.47 | N | N | N | N | N | N | N | N | N | Y
112058 | 99.2 | 67.605 | 195.6 | 150.2 | 81.9 | 99.9 | 30 | 70.8 | 112.9 | 121.2 | 109.1 | 1.8 | 2.8239 | 30.0921 | 522.9 | 630.3 | 510.83 | 275.912 | -0.8 | -0.7 | 0 | 8.5 | 8.67 | 3.79 | 8.2 | 8.30E-07 | 0 | 0 | 0 | 0.0013 | 20.6494 | 6.5717 | 0.0021 | 0.0022 | 0.0022 | 0 | 0 | 137.13 | N | N | N | N | N | N | N | N | N | Y
112059 | 99.1 | 67.587 | 195.7 | 150.4 | 81.9 | 99.9 | 30 | 70.8 | 113 | 121.2 | 109.3 | 1.8 | 2.8427 | 30.0894 | 523 | 630.8 | 512.622 | 276.845 | -0.8 | -0.8 | 0 | 7.8 | 8.69 | 3.77 | 8.2 | 8.27E-07 | 0 | 0 | 0 | 0.0012 | 20.7701 | 6.5536 | 0.0021 | 0.0022 | 0.0022 | 0 | 0 | 143.01 | N | N | N | N | N | N | N | N | N | Y
112100 | 99.1 | 67.574 | 195.8 | 150.6 | 81.8 | 99.9 | 30 | 70.8 | 113.1 | 121 | 109.5 | 1.8 | 2.9021 | 30.0832 | 523.2 | 631.7 | 518.371 | 279.833 | -0.8 | -0.8 | 0 | 7.9 | 8.69 | 3.76 | 8.3 | 8.18E-07 | 0 | 0 | 0 | 0.0012 | 20.9877 | 6.6019 | 0.0021 | 0.0023 | 0.0023 | 0 | 0 | 140.77 | N | N | N | N | N | N | N | N | N | Y
112101 | 99.1 | 67.587 | 195.9 | 150.8 | 81.8 | 99.9 | 30 | 70.9 | 113.4 | 121.1 | 109.6 | 1.8 | 2.9888 | 30.0986 | 524 | 632.3 | 526.487 | 284.134 | -0.9 | -0.9 | 0 | 9.4 | 8.73 | 3.72 | 8.3 | 8.06E-07 | 0 | 0 | 0 | 0.0015 | 21.428 | 6.6367 | 0.0021 | 0.0023 | 0.0023 | 0 | 0 | 144.04 | N | N | N | N | N | N | N | N | N | Y
112102 | 99.2 | 67.611 | 195.9 | 151.1 | 81.8 | 99.9 | 30 | 71 | 113.7 | 121.1 | 109.9 | 1.9 | 2.9787 | 30.0937 | 524.6 | 633.2 | 525.721 | 283.485 | -0.8 | -0.8 | 0 | 11 | 8.81 | 3.65 | 8.4 | 8.07E-07 | 0 | 0 | 0 | 0.0017 | 21.5736 | 6.4995 | 0.0022 | 0.0023 | 0.0023 | 0 | 0 | 150.81 | N | N | N | N | N | N | N | N | N | Y
112103 | 99.2 | 67.655 | 196 | 151.3 | 81.8 | 99.9 | 30 | 71.1 | 114.1 | 121 | 110.1 | 1.9 | 2.9248 | 30.0915 | 524.6 | 633.7 | 520.669 | 280.75 | -0.8 | -0.8 | 0 | 11.4 | 8.84 | 3.61 | 8.4 | 8.15E-07 | 0 | 0 | 0 | 0.0018 | 21.4291 | 6.3619 | 0.0021 | 0.0023 | 0.0023 | 0 | 0 | 150.9 | N | N | N | N | N | N | N | N | N | Y
112104 | 99.3 | 67.729 | 196.1 | 151.5 | 81.7 | 99.9 | 30 | 71.1 | 114.2 | 120.9 | 110.2 | 1.9 | 2.8323 | 30.0982 | 524.5 | 634.5 | 511.922 | 276.113 | -0.7 | -0.7 | 0 | 10.7 | 8.8 | 3.61 | 8.4 | 8.29E-07 | 0 | 0 | 0 | 0.0016 | 20.992 | 6.26 | 0.0021 | 0.0023 | 0.0023 | 0 | 0 | 146.2 | N | N | N | N | N | N | N | N | N | Y
112105 | 99.2 | 67.655 | 196.1 | 151.2 | 81.7 | 99.9 | 30 | 71.2 | 114.5 | 120.8 | 110 | 1.9 | 2.8048 | 30.095 | 524.5 | 635.2 | 509.303 | 274.691 | -0.7 | -0.7 | 0 | 9.4 | 8.76 | 3.64 | 8.4 | 8.33E-07 | 0 | 0 | 0 | 0.0014 | 20.7766 | 6.2802 | 0.0021 | 0.0023 | 0.0023 | 0 | 0 | 146.25 | N | N | N | N | N | N | N | N | N | Y
112106 | 99.2 | 67.63 | 196.1 | 151 | 81.7 | 99.9 | 30 | 71.3 | 115.1 | 120.8 | 109.8 | 1.9 | 2.7499 | 30.0833 | 524.5 | 635.8 | 504.149 | 271.802 | -0.7 | -0.7 | 0 | 9.8 | 8.72 | 3.69 | 8.5 | 8.42E-07 | 0 | 0 | 0 | 0.0015 | 20.4627 | 6.2934 | 0.0021 | 0.0023 | 0.0023 | 0 | 0 | 145.3 | N | N | N | N | N | N | N | N | N | Y
112107 | 99.3 | 67.717 | 196.1 | 150.9 | 81.7 | 99.9 | 30 | 71.3 | 115.2 | 120.8 | 109.7 | 1.9 | 2.6987 | 30.0819 | 524.7 | 636.2 | 499.276 | 269.091 | -0.8 | -0.8 | 0 | 12.3 | 8.64 | 3.75 | 8.4 | 8.51E-07 | 0 | 0 | 0 | 0.0018 | 20.084 | 6.3419 | 0.002 | 0.0022 | 0.0022 | 0 | 0 | 139.41 | N | N | N | N | N | N | N | N | N | Y
112108 | 99.3 | 67.711 | 196.1 | 150.6 | 81.6 | 99.9 | 30 | 71.5 | 115.7 | 120.7 | 109.5 | 1.8 | 2.7857 | 30.0876 | 524.5 | 636.6 | 507.539 | 273.654 | -0.8 | -0.8 | 0 | 14 | 8.62 | 3.8 | 8.4 | 8.37E-07 | 0 | 0 | 0 | 0.0021 | 20.3713 | 6.521 | 0.0021 | 0.0023 | 0.0023 | 0 | 0 | 134.62 | N | N | N | N | N | N | N | N | N | Y
112109 | 99.2 | 67.642 | 196.1 | 150.3 | 81.6 | 99.9 | 30 | 71.5 | 115.8 | 120.6 | 109.2 | 1.8 | 2.7272 | 30.0901 | 524.8 | 637.3 | 502.026 | 270.638 | -0.8 | -0.8 | 0 | 15 | 8.66 | 3.78 | 8.4 | 8.46E-07 | 0 | 0 | 0 | 0.0022 | 20.2431 | 6.4261 | 0.0021 | 0.0022 | 0.0022 | 0 | 0 | 145.44 | N | N | N | N | N | N | N | N | N | Y
112110 | 99.3 | 67.717 | 196.1 | 150.6 | 81.6 | 99.9 | 30 | 71.6 | 116.4 | 120.7 | 109.5 | 1.8 | 2.685 | 30.096 | 526 | 637.7 | 498.228 | 268.303 | -0.8 | -0.8 | 0 | 14 | 8.67 | 3.77 | 8.5 | 8.53E-07 | 0 | 0 | 0 | 0.0021 | 20.0892 | 6.344 | 0.0021 | 0.0023 | 0.0023 | 0 | 0 | 138.11 | N | N | N | N | N | N | N | N | N | Y
112111 | 99.3 | 67.711 | 196.1 | 150.6 | 81.6 | 99.9 | 30 | 71.6 | 116.5 | 120.7 | 109.4 | 1.8 | 2.6012 | 30.0854 | 526.4 | 638.3 | 490.1 | 263.74 | -0.8 | -0.8 | 0 | 11.6 | 8.66 | 3.78 | 8.6 | 8.68E-07 | 0 | 0 | 0 | 0.0017 | 19.7145 | 6.2542 | 0.002 | 0.0022 | 0.0022 | 0 | 0 | 137.95 | N | N | N | N | N | N | N | N | N | Y
112112 | 99.3 | 67.692 | 196.1 | 150.4 | 81.6 | 99.9 | 30 | 71.8 | 116.9 | 120.7 | 109.3 | 1.8 | 2.6019 | 30.0715 | 526.6 | 638.6 | 490.381 | 263.712 | -0.6 | -0.6 | 0 | 10.1 | 8.63 | 3.8 | 8.7 | 8.68E-07 | 0 | 0 | 0 | 0.0015 | 19.6479 | 6.2943 | 0.0021 | 0.0023 | 0.0023 | 0 | 0 | 138.75 | N | N | N | N | N | N | N | N | N | Y
112113 | 99.2 | 67.611 | 196.1 | 150.3 | 81.5 | 99.9 | 30 | 71.9 | 117.3 | 120.7 | 109.2 | 1.8 | 2.6523 | 30.0691 | 527.1 | 638.9 | 495.475 | 266.284 | -0.5 | -0.5 | 0 | 10.9 | 8.6 | 3.84 | 8.6 | 3.83E-03 | 0 | 0 | 0 | 0.0016 | 19.7704 | 6.4128 | 0.0021 | 0.0023 | 0.0023 | 0 | 0 | 135.88 | N | N | N | N | N | N | N | N | N | Y
112114 | 99.2 | 67.661 | 196.1 | 150.1 | 81.5 | 99.9 | 30 | 71.9 | 117.5 | 120.7 | 109.1 | 1.8 | 2.7733 | 30.0853 | 527.1 | 639.5 | 506.956 | 272.602 | -0.6 | -0.6 | 0 | 13.9 | 8.6 | 3.84 | 8.5 | 8.40E-07 | 0 | 0 | 0 | 0.0021 | 20.2408 | 6.5742 | 0.0021 | 0.0023 | 0.0023 | 0 | 0 | 132.45 | N | N | N | N | N | N | N | N | N | Y
112115 | 99.1 | 67.543 | 196.1 | 150.2 | 81.5 | 99.9 | 30 | 72 | 117.7 | 120.7 | 109.1 | 1.8 | 2.8701 | 30.0946 | 526.8 | 639.8 | 516.005 | 277.633 | -0.7 | -0.7 | 0 | 22.6 | 8.7 | 3.78 | 8.5 | 8.24E-07 | 0 | 0 | 0 | 0.0035 | 20.8602 | 6.5871 | 0.0021 | 0.0023 | 0.0023 | 0 | 0 | 138.38 | N | N | N | N | N | N | N | N | N | Y
112116 | 99.1 | 67.587 | 196.1 | 150.8 | 81.4 | 99.9 | 30 | 72 | 117.8 | 120.7 | 109.6 | 1.8 | 2.9269 | 30.0869 | 526.2 | 640 | 521.311 | 280.595 | -0.8 | -0.7 | 0 | 24.8 | 8.78 | 3.7 | 8.5 | 8.16E-07 | 0 | 0 | 0 | 0.0038 | 21.2735 | 6.5136 | 0.0022 | 0.0024 | 0.0024 | 0 | 0 | 147.36 | N | N | N | N | N | N | N | N | N | Y
112117 | 99.3 | 67.698 | 196.1 | 151 | 81.3 | 99.9 | 30 | 72 | 118 | 120.7 | 109.8 | 1.9 | 2.973 | 30.0776 | 525.9 | 640.5 | 525.631 | 282.904 | -0.8 | -0.8 | 0 | 24 | 8.82 | 3.64 | 8.5 | 8.09E-07 | 0 | 0 | 0 | 0.0037 | 21.5356 | 6.4692 | 0.0022 | 0.0024 | 0.0024 | 0 | 0 | 142.62 | N | N | N | N | N | N | N | N | N | Y
112118 | 99.2 | 67.63 | 196.1 | 151.1 | 81.3 | 99.9 | 30 | 72.1 | 118.2 | 120.5 | 109.9 | 1.9 | 2.8428 | 30.0781 | 526.1 | 640.7 | 513.382 | 276.265 | -0.7 | -0.7 | 0 | 17.8 | 8.84 | 3.6 | 8.5 | 8.28E-07 | 0 | 0 | 0 | 0.0027 | 21.0989 | 6.2403 | 0.0021 | 0.0023 | 0.0023 | 0 | 0 | 148.86 | N | N | N | N | N | N | N | N | N | Y
112119 | 99.1 | 67.593 | 196.1 | 151.4 | 81.3 | 99.9 | 30 | 72.2 | 118.7 | 120.4 | 110.1 | 1.9 | 2.7205 | 30.0702 | 526.4 | 640.9 | 501.857 | 269.925 | -0.7 | -0.7 | 0 | 11 | 8.89 | 3.54 | 8.5 | 8.48E-07 | 0 | 0 | 0 | 0.0016 | 20.7296 | 6.0068 | 0.0021 | 0.0023 | 0.0023 | 0 | 0 | 151.42 | N | N | N | N | N | N | N | N | N | Y
112120 | 99.2 | 67.642 | 196.1 | 150.7 | 81.3 | 99.9 | 30 | 72.2 | 118.7 | 120.4 | 109.5 | 1.8 | 2.8598 | 30.0785 | 527 | 641.1 | 515.302 | 277.063 | -0.7 | -0.7 | 0 | 10 | 9.01 | 3.45 | 8.5 | 8.26E-07 | 0 | 0 | 0 | 0.0015 | 21.5659 | 6.0029 | 0.0021 | 0.0023 | 0.0023 | 0 | 0 | 151.39 | N | N | N | N | N | N | N | N | N | Y
112121 | 99.2 | 67.605 | 196.1 | 150.3 | 81.2 | 99.9 | 30 | 72.3 | 118.9 | 120.3 | 109.2 | 1.8 | 2.8818 | 30.0905 | 527.2 | 641.1 | 517.318 | 278.181 | -0.7 | -0.7 | 0 | 10.1 | 9.08 | 3.37 | 8.4 | 8.23E-07 | 0 | 0 | 0 | 0.0015 | 21.8104 | 5.8786 | 0.0021 | 0.0023 | 0.0023 | 0 | 0 | 149.32 | N | N | N | N | N | N | N | N | N | Y
112122 | 99.2 | 67.611 | 196.1 | 150.7 | 81.2 | 99.9 | 30 | 72.4 | 119.4 | 120.1 | 109.5 | 1.8 | 2.9154 | 30.0835 | 527.3 | 641.1 | 520.517 | 279.832 | -0.7 | -0.7 | 0 | 11.3 | 9 | 3.37 | 8.4 | 8.18E-07 | 0 | 0 | 0 | 0.0017 | 21.751 | 5.9149 | 0.0021 | 0.0023 | 0.0023 | 0 | 0 | 147.69 | N | N | N | N | N | N | N | N | N | Y
112123 | 99.3 | 67.717 | 196.1 | 150.9 | 81.1 | 99.9 | 30 | 72.3 | 119.3 | 119.8 | 109.7 | 1.9 | 3.1153 | 30.0779 | 528 | 641.3 | 539.013 | 289.508 | -0.7 | -0.6 | 0 | 13.1 | 8.9 | 3.44 | 8.3 | 5.13E-03 | 0 | 0 | 0 | 0.0021 | 22.238 | 6.2459 | 0.0022 | 0.0024 | 0.0024 | 0 | 0 | 138.91 | N | N | N | N | N | N | N | N | N | Y
112124 | 99.3 | 67.717 | 196.1 | 150.9 | 81.1 | 99.9 | 30 | 72.5 | 119.9 | 119.7 | 109.8 | 1.9 | 3.1418 | 30.0887 | 527.4 | 641.1 | 541.298 | 291.005 | -0.7 | -0.7 | 0 | 12.4 | 8.78 | 3.54 | 8.3 | 7.87E-07 | 0 | 0 | 0 | 0.002 | 22.0697 | 6.471 | 0.0022 | 0.0024 | 0.0024 | 0 | 0 | 141 | N | N | N | N | N | N | N | N | N | Y
112125 | 99.2 | 67.661 | 196.1 | 151.7 | 81 | 99.9 | 30 | 72.5 | 119.9 | 119.6 | 110.5 | 1.9 | 2.9122 | 30.088 | 526.9 | 641.3 | 519.923 | 279.649 | -0.7 | -0.7 | 0 | 12.1 | 8.59 | 3.71 | 8.4 | 8.19E-07 | 0 | 0 | 0 | 0.0019 | 20.7531 | 6.5136 | 0.0021 | 0.0023 | 0.0023 | 0 | 0 | 140.06 | N | N | N | N | N | N | N | N | N | Y
112126 | 99.3 | 67.68 | 196.1 | 152.3 | 81 | 99.9 | 30 | 72.6 | 120.3 | 119.6 | 110.9 | 2 | 2.5795 | 30.0732 | 526.5 | 641.3 | 487.991 | 262.463 | -0.6 | -0.6 | 0 | 12.8 | 8.39 | 3.92 | 8.4 | 8.73E-07 | 0 | 0 | 0 | 0.0019 | 19.0235 | 6.4644 | 0.002 | 0.0022 | 0.0022 | 0 | 0 | 140.06 | N | N | N | N | N | N | N | N | N | Y
112127 | 99.3 | 67.729 | 196.2 | 151.5 | 81 | 99.9 | 30 | 72.6 | 120.4 | 119.6 | 110.2 | 1.9 | 2.3902 | 30.088 | 526.6 | 641.1 | 468.963 | 252.322 | -0.6 | -0.6 | 0 | 18.1 | 8.27 | 4.1 | 8.4 | 9.08E-07 | 0 | 0 | 0 | 0.0025 | 18.0191 | 6.5007 | 0.0019 | 0.0021 | 0.0021 | 0 | 0 | 128.58 | N | N | N | N | N | N | N | N | N | Y
112128 | 99.3 | 67.711 | 196.3 | 150.4 | 80.9 | 99.9 | 30 | 72.6 | 120.4 | 119.7 | 109.3 | 1.8 | 2.286 | 30.0922 | 525.6 | 641.1 | 458.052 | 246.74 | -0.6 | -0.6 | 0 | 24.3 | 8.25 | 4.2 | 8.4 | 9.28E-07 | 0 | 0 | 0 | 0.0033 | 17.5817 | 6.5121 | 0.0019 | 0.0021 | 0.0021 | 0 | 0 | 124.83 | N | N | N | N | N | N | N | N | N | Y
112129 | 99.3 | 67.692 | 196.3 | 149.8 | 80.9 | 99.9 | 30 | 72.6 | 120.3 | 119.8 | 108.7 | 1.8 | 2.2739 | 30.0818 | 524 | 641.1 | 456.509 | 246.228 | -0.7 | -0.7 | 0 | 23 | 8.28 | 4.23 | 8.2 | 9.30E-07 | 0 | 0 | 0 | 0.0031 | 17.5962 | 6.5371 | 0.0018 | 0.002 | 0.002 | 0 | 0 | 121.99 | N | N | N | N | N | N | N | N | N | Y
112130 | 99.2 | 67.655 | 196.3 | 149.4 | 80.8 | 99.9 | 30 | 72.6 | 120.6 | 120 | 108.4 | 1.7 | 2.384 | 30.0761 | 523.8 | 640.7 | 467.68 | 252.248 | -0.7 | -0.7 | 0 | 21.5 | 8.27 | 4.24 | 8.2 | 9.08E-07 | 0 | 0 | 0 | 0.003 | 18.0206 | 6.7127 | 0.0019 | 0.0021 | 0.0021 | 0 | 0 | 123.3 | N | N | N | N | N | N | N | N | N | Y
112131 | 99.2 | 67.605 | 196.3 | 149.1 | 80.8 | 99.9 | 30 | 72.7 | 120.6 | 120 | 108.2 | 1.7 | 2.742 | 30.0808 | 524.1 | 640.4 | 503.033 | 271.29 | -0.7 | -0.7 | 0 | 19.5 | 8.3 | 4.21 | 8.2 | 8.44E-07 | 0 | 0 | 0 | 0.0029 | 19.4475 | 7.1697 | 0.002 | 0.0022 | 0.0022 | 0 | 0 | 120.98 | N | N | N | N | N | N | N | N | N | Y
112132 | 99.1 | 67.543 | 196.3 | 149.4 | 80.8 | 99.9 | 30 | 72.8 | 121.2 | 120.1 | 108.4 | 1.7 | 3.1235 | 30.0791 | 524.3 | 640.1 | 538.74 | 290.462 | -0.7 | -0.7 | 0 | 19 | 8.53 | 4.04 | 8.2 | 7.88E-07 | 0 | 0 | 0 | 0.003 | 21.3963 | 7.3736 | 0.0021 | 0.0024 | 0.0024 | 0 | 0 | 130.82 | N | N | N | N | N | N | N | N | N | Y
112133 | 98.9 | 67.45 | 196.3 | 150.4 | 80.8 | 99.9 | 30 | 72.9 | 121.7 | 120.1 | 109.3 | 1.8 | 3.604 | 30.096 | 524.2 | 639.8 | 580.339 | 313.103 | -0.7 | -0.7 | 0 | 18.5 | 8.87 | 3.75 | 8.2 | 7.31E-07 | 0 | 0 | 0 | 0.0032 | 23.9919 | 7.364 | 0.0023 | 0.0025 | 0.0025 | 0 | 0 | 150.92 | N | N | N | N | N | N | N | N | N | Y
112134 | 98.8 | 67.381 | 196.3 | 151.7 | 80.7 | 99.9 | 30 | 72.9 | 121.7 | 120.1 | 110.4 | 1.9 | 4.3055 | 30.1083 | 524.2 | 639.6 | 635.591 | 343.041 | -0.8 | -0.8 | 0 | 18.1 | 9.22 | 3.39 | 8.1 | 2.58E-03 | 0 | 0 | 0 | 0.0034 | 27.296 | 7.301 | 0.0025 | 0.0028 | 0.0028 | 0 | 0 | 169.63 | N | N | N | N | N | N | N | N | N | Y
112135 | 98.7 | 67.319 | 196.3 | 153.2 | 80.6 | 99.9 | 30 | 72.9 | 121.6 | 120.2 | 111.8 | 2 | 5.3978 | 30.1266 | 524.3 | 639.3 | 714.246 | 385.702 | -0.9 | -0.8 | 0 | 18 | 9.58 | 3.02 | 8 | 1.28E-02 | 0 | 0 | 0 | 0.0038 | 31.9046 | 7.3086 | 0.0028 | 0.0031 | 0.0031 | 0 | 0 | 187.18 | N | N | N | N | N | N | N | N | N | Y
112136 | 98.6 | 67.251 | 196.3 | 155.1 | 80.7 | 99.9 | 30 | 72.9 | 121.8 | 120.2 | 113.5 | 2.2 | 6.0192 | 30.1525 | 524.6 | 639.2 | 755.662 | 408.269 | -0.8 | -0.8 | 0 | 17.1 | 9.85 | 2.71 | 8 | 2.36E-02 | 0 | 0 | 0 | 0.0038 | 34.7141 | 6.934 | 0.0029 | 0.0032 | 0.0032 | 0 | 0 | 220.32 | N | N | N | N | N | N | N | N | N | Y
112137 | 98.7 | 67.294 | 196.2 | 157.6 | 80.6 | 99.9 | 30 | 73 | 122 | 120.2 | 115.7 | 2.4 | 6.0267 | 30.1509 | 525.7 | 638.8 | 756.573 | 408.316 | -0.9 | -0.9 | 0 | 19.6 | 9.84 | 2.56 | 8.1 | 2.42E-02 | 0 | 0 | 0 | 0.0044 | 34.7064 | 6.5556 | 0.003 | 0.0033 | 0.0033 | 0 | 0 | 235.24 | N | N | N | N | N | N | N | N | N | Y
112138 | 98.7 | 67.263 | 196.2 | 159.1 | 80.6 | 99.9 | 30 | 73 | 122 | 119.7 | 117 | 2.5 | 5.8744 | 30.1388 | 526.8 | 638.6 | 747.325 | 402.689 | -1 | -1 | 0 | 25.9 | 9.72 | 2.56 | 8.3 | 2.61E-02 | 0 | 0 | 0 | 0.0057 | 33.8048 | 6.4668 | 0.003 | 0.0033 | 0.0033 | 0 | 0 | 236.5 | N | N | N | N | N | N | N | N | N | Y
112139 | 98.6 | 67.232 | 196.2 | 158.9 | 80.6 | 99.9 | 30 | 73 | 122.1 | 119.3 | 116.8 | 2.5 | 5.7765 | 30.1318 | 527.8 | 638.2 | 741.406 | 399.007 | -1 | -1 | 0 | 24.2 | 9.67 | 2.6 | 8.3 | 2.45E-02 | 0 | 0 | 0 | 0.0053 | 33.3138 | 6.5179 | 0.003 | 0.0033 | 0.0033 | 0 | 0 | 235.78 | N | N | N | N | N | N | N | N | N | Y
112140 | 98.8 | 67.332 | 196.2 | 158.6 | 80.6 | 99.9 | 30 | 73 | 122.3 | 119.1 | 116.5 | 2.4 | 5.6361 | 30.1404 | 528.2 | 638 | 732.241 | 394.009 | -1 | -1 | 0 | 22.3 | 9.68 | 2.62 | 8.3 | 2.76E-02 | 0 | 0 | 0 | 0.0048 | 32.9236 | 6.4703 | 0.003 | 0.0033 | 0.0033 | 0 | 0 | 236.73 | N | N | N | N | N | N | N | N | N | Y
112141 | 98.7 | 67.301 | 196.4 | 158.5 | 80.5 | 99.9 | 30 | 73 | 122.3 | 119 | 116.5 | 2.4 | 5.6187 | 30.1411 | 529 | 637.7 | 731.325 | 393.224 | -1.1 | -1.1 | 0 | 20.1 | 9.72 | 2.59 | 8.3 | 2.69E-02 | 0 | 0 | 0 | 0.0043 | 33.0055 | 6.4001 | 0.003 | 0.0033 | 0.0033 | 0 | 0 | 234.45 | N | N | N | N | N | N | N | N | N | Y
112142 | 98.9 | 67.419 | 196.6 | 158.3 | 80.4 | 99.9 | 30 | 73 | 122.2 | 118.9 | 116.3 | 2.4 | 5.6901 | 30.1324 | 529.4 | 637.5 | 736.292 | 395.629 | -1.1 | -1.1 | 0 | 12.6 | 9.77 | 2.56 | 8.3 | 2.58E-02 | 0 | 0 | 0 | 0.0027 | 33.3709 | 6.3543 | 0.003 | 0.0033 | 0.0033 | 0 | 0 | 234.15 | N | N | N | N | N | N | N | N | N | Y
112143 | 99 | 67.487 | 196.7 | 158.3 | 80.4 | 99.9 | 30 | 72.9 | 121.8 | 118.8 | 116.3 | 2.4 | 5.6498 | 30.141 | 529.9 | 637 | 733.716 | 394.146 | -1.1 | -1.1 | 0 | 10.8 | 9.8 | 2.52 | 8.4 | 3.05E-02 | 0 | 0 | 0 | 0.0023 | 33.3615 | 6.2428 | 0.003 | 0.0033 | 0.0033 | 0 | 0 | 235.38 | N | N | N | N | N | N | N | N | N | Y
112144 | 99.1 | 67.543 | 196.9 | 158.3 | 80.3 | 99.9 | 30 | 72.9 | 121.7 | 118.8 | 116.3 | 2.4 | 5.3589 | 30.1425 | 530 | 636.7 | 713.929 | 383.484 | -1 | -1 | 0 | 11.8 | 9.77 | 2.52 | 8.1 | 3.08E-02 | 0 | 0 | 0 | 0.0025 | 32.3576 | 6.0626 | 0.0028 | 0.0031 | 0.0031 | 0 | 0 | 236.62 | N | N | N | N | N | N | N | N | N | Y
112145 | 99.4 | 67.761 | 197.1 | 158.4 | 80.3 | 99.9 | 30 | 72.9 | 121.9 | 118.7 | 116.4 | 2.4 | 4.6876 | 30.1439 | 530.3 | 636.2 | 665.977 | 357.667 | -1 | -1 | 0 | 12.1 | 9.64 | 2.59 | 8.6 | 1.97E-02 | 0 | 0 | 0 | 0.0024 | 29.7868 | 5.82 | 0.0028 | 0.0031 | 0.0031 | 0 | 0 | 229.12 | N | N | N | N | N | N | N | N | N | Y
112146 | 99.5 | 67.81 | 197.2 | 157.5 | 80.3 | 99.9 | 30 | 73 | 122 | 118.7 | 115.6 | 2.4 | 3.9044 | 30.129 | 529.8 | 636 | 605.94 | 325.403 | -1.1 | -1 | 0 | 13.2 | 9.43 | 2.75 | 8.6 | 1.28E-02 | 0 | 0 | 0 | 0.0024 | 26.5091 | 5.6232 | 0.0025 | 0.0028 | 0.0028 | 0 | 0 | 215.07 | N | N | N | N | N | N | N | N | N | Y
112147 | 99.6 | 67.934 | 197.4 | 155.7 | 80.2 | 99.9 | 30 | 72.9 | 121.6 | 118.6 | 114 | 2.2 | 3.1325 | 30.0933 | 530 | 635.8 | 540.121 | 289.676 | -1 | -1 | 0 | 13.7 | 9.17 | 2.99 | 6.4 | 9.73E-03 | 0 | 0 | 0 | 0.0022 | 22.9253 | 5.4391 | 0.0017 | 0.0018 | 0.0018 | 0 | 0 | 191.72 | N | N | N | N | N | N | N | N | N | Y
112148 | 99.8 | 68.028 | 197.5 | 154.1 | 80.1 | 99.9 | 30 | 72.8 | 121.3 | 118.6 | 112.5 | 2.1 | 2.406 | 30.0639 | 530.1 | 635.5 | 470.883 | 252.249 | -1 | -1 | 0 | 13.1 | 8.86 | 3.29 | 6.7 | 6.84E-03 | 0 | 0 | 0 | 0.0018 | 19.2912 | 5.2042 | 0.0015 | 0.0017 | 0.0017 | 0 | 0 | 164.95 | N | N | N | N | N | N | N | N | N | Y
112149 | 99.8 | 68.028 | 197.7 | 152 | 80.1 | 99.9 | 30 | 72.8 | 121.2 | 118.7 | 110.7 | 1.9 | 1.9123 | 30.0385 | 529.6 | 635.3 | 418.999 | 224.39 | -0.9 | -0.8 | 0 | 14 | 8.58 | 3.6 | 7.1 | 1.02E-06 | 0 | 0 | 0 | 0.0017 | 16.6237 | 5.0761 | 0.0014 | 0.0016 | 0.0016 | 0 | 0 | 140.03 | N | N | N | N | N | N | N | N | N | Y
112150 | 99.8 | 68.059 | 197.7 | 150.2 | 80.1 | 99.9 | 30 | 72.8 | 121.2 | 118.8 | 109.1 | 1.8 | 1.7102 | 30.048 | 529.1 | 635 | 396.103 | 212.292 | -0.8 | -0.8 | 0 | 15.3 | 8.34 | 3.93 | 7.3 | 1.08E-06 | 0 | 0 | 0 | 0.0018 | 15.2843 | 5.236 | 0.0014 | 0.0015 | 0.0015 | 0 | 0 | 118.19 | N | N | N | N | N | N | N | N | N | Y
112151 | 99.6 | 67.885 | 197.7 | 148.4 | 80 | 99.9 | 30 | 72.7 | 121 | 119.2 | 107.5 | 1.7 | 1.7473 | 30.0634 | 529 | 634.7 | 400.276 | 214.677 | -0.7 | -0.6 | 0 | 14.8 | 8.13 | 4.23 | 7.5 | 3.94E-03 | 0 | 0 | 0 | 0.0017 | 15.0756 | 5.6952 | 0.0014 | 0.0016 | 0.0016 | 0 | 0 | 106.7 | N | N | N | N | N | N | N | N | N | Y
112152 | 99.5 | 67.81 | 197.7 | 147.3 | 80 | 99.9 | 30 | 72.7 | 121 | 119.7 | 106.5 | 1.6 | 1.8343 | 30.0892 | 528.4 | 634.4 | 410.005 | 220.217 | -0.5 | -0.5 | 0 | 13.9 | 7.96 | 4.48 | 7.5 | 2.77E-03 | 0 | 0 | 0 | 0.0017 | 15.1419 | 6.1887 | 0.0015 | 0.0016 | 0.0016 | 0 | 0 | 98.42 | N | N | N | N | N | N | N | N | N | Y
112153 | 99.2 | 67.661 | 197.5 | 146.9 | 80 | 99.9 | 30 | 72.7 | 121 | 119.7 | 106.1 | 1.5 | 1.9658 | 30.0879 | 526.9 | 634.2 | 424.326 | 228.24 | -0.5 | -0.5 | 0 | 12.9 | 7.81 | 4.68 | 7.5 | 1.00E-06 | 0 | 0 | 0 | 0.0016 | 15.4018 | 6.7117 | 0.0015 | 0.0017 | 0.0017 | 0 | 0 | 95.24 | N | N | N | N | N | N | N | N | N | Y
112154 | 99.1 | 67.593 | 197.4 | 147 | 80 | 99.9 | 30 | 72.8 | 121.1 | 119.8 | 106.2 | 1.5 | 2.0237 | 30.0809 | 526.6 | 633.9 | 430.676 | 231.673 | -0.4 | -0.4 | 0 | 11.6 | 7.76 | 4.83 | 7.6 | 9.89E-07 | 0 | 0 | 0 | 0.0015 | 15.5243 | 7.0216 | 0.0016 | 0.0017 | 0.0017 | 0 | 0 | 102.85 | N | N | N | N | N | N | N | N | N | Y
112155 | 99.3 | 67.68 | 197.3 | 147.8 | 79.9 | 99.9 | 30 | 72.7 | 120.9 | 119.9 | 107 | 1.6 | 1.9591 | 30.0645 | 525.5 | 633.5 | 423.512 | 227.935 | -0.4 | -0.4 | 0 | 9.8 | 7.68 | 4.97 | 7.6 | 1.01E-06 | 0 | 0 | 0 | 0.0012 | 15.114 | 7.1077 | 0.0016 | 0.0017 | 0.0017 | 0 | 0 | 102.81 | N | N | N | N | N | N | N | N | N | Y
112156 | 99.3 | 67.717 | 197.1 | 148.1 | 79.9 | 99.9 | 30 | 72.7 | 120.7 | 119.9 | 107.2 | 1.6 | 1.8635 | 30.0734 | 524.6 | 633.3 | 412.657 | 222.373 | -0.5 | -0.5 | 0 | 10 | 7.37 | 5.24 | 7.6 | 1.03E-06 | 0 | 0 | 0 | 0.0012 | 14.16 | 7.3108 | 0.0015 | 0.0017 | 0.0017 | 0 | 0 | 95.16 | N | N | N | N | N | N | N | N | N | Y
112157 | 99.4 | 67.785 | 196.9 | 147.7 | 79.9 | 99.9 | 30 | 72.6 | 120.5 | 119.8 | 106.8 | 1.6 | 1.8958 | 30.0737 | 523.9 | 633.3 | 416.135 | 224.417 | -0.6 | -0.6 | 0 | 19.3 | 6.81 | 5.85 | 7.5 | 1.02E-06 | 0 | 0 | 0 | 0.0024 | 13.1979 | 8.2424 | 0.0015 | 0.0017 | 0.0017 | 0 | 0 | 80.42 | N | N | N | N | N | N | N | N | N | Y
112158 | 99.6 | 67.922 | 196.8 | 146.7 | 79.9 | 99.9 | 30 | 72.6 | 120.5 | 119.7 | 106 | 1.5 | 1.8971 | 30.0796 | 523.1 | 633 | 416.055 | 224.599 | -0.5 | -0.5 | 0 | 22.8 | 5.91 | 6.92 | 7.6 | 1.02E-06 | 0 | 0 | 0 | 0.0028 | 11.4707 | 9.7518 | 0.0015 | 0.0017 | 0.0017 | 0 | 0 | 56.83 | N | N | N | N | N | N | N | N | N | N
112159 | 99.6 | 67.897 | 196.8 | 144.7 | 79.9 | 99.9 | 30 | 72.6 | 120.7 | 119.3 | 104.2 | 1.4 | 1.8961 | 30.0743 | 522.1 | 632.9 | 415.752 | 224.607 | -0.2 | -0.2 | 0 | 15 | 4.75 | 8.49 | 7.6 | 1.02E-06 | 0 | 0 | 0 | 0.0018 | 9.2189 | 11.9683 | 0.0015 | 0.0017 | 0.0017 | 0 | 0 | 33.21 | N | N | N | N | N | N | N | N | N | N
112200 | 99.6 | 67.916 | 196.4 | 142.9 | 79.8 | 99.9 | 30 | 72.6 | 120.4 | 118.5 | 102.6 | 1.2 | 2.0192 | 30.0836 | 521.3 | 633 | 428.975 | 232.027 | 0.2 | 0.2 | 0 | 11 | 3.77 | 10.23 | 7.5 | 9.90E-07 | 0 | 0 | 0 | 0.0014 | 7.5499 | 14.8975 | 0.0016 | 0.0017 | 0.0017 | 0 | 0 | 18.52 | N | N | N | N | N | N | N | N | N | N
112201 | 99.4 | 67.779 | 196.1 | 143.1 | 79.7 | 99.9 | 30 | 72.5 | 120.1 | 117.4 | 102.8 | 1.2 | 2.1756 | 30.0935 | 520.3 | 632.7 | 445.38 | 241.216 | 0.5 | 0.5 | 0 | 10.9 | 3.19 | 11.69 | 7.4 | 9.51E-07 | 0 | 0 | 0 | 0.0014 | 6.6356 | 17.7062 | 0.0016 | 0.0018 | 0.0018 | 0 | 0 | 18.24 | N | N | N | N | N | N | N | N | N | N
112202 | 99.4 | 67.767 | 195.8 | 143.8 | 79.7 | 99.9 | 30 | 72.5 | 119.8 | 116.6 | 103.5 | 1.3 | 2.2403 | 30.1074 | 520 | 632.6 | 451.952 | 244.969 | 0.6 | 0.6 | 0 | 12.3 | 2.84 | 12.77 | 7.3 | 9.36E-07 | 0 | 0 | 0 | 0.0017 | 6.0051 | 19.6421 | 0.0016 | 0.0018 | 0.0018 | 0 | 0 | 15.39 | N | N | N | N | N | N | N | N | N | N
112203 | 99.4 | 67.779 | 195.4 | 144.4 | 79.7 | 99.9 | 30 | 72.4 | 119.6 | 115.8 | 103.9 | 1.3 | 2.2614 | 30.0972 | 519.8 | 632.4 | 454.178 | 246.145 | 0.7 | 0.6 | 0 | 12.1 | 2.6 | 13.54 | 7.2 | 9.31E-07 | 0 | 0 | 0 | 0.0016 | 5.5283 | 20.9183 | 0.0016 | 0.0018 | 0.0018 | 0 | 0 | 9.41 | N | N | N | N | N | N | N | N | N | N
112204 | 99.2 | 67.63 | 195.1 | 144.5 | 79.7 | 99.9 | 30 | 72.4 | 119.7 | 115.3 | 104 | 1.4 | 2.1365 | 30.0908 | 519.4 | 632.4 | 440.654 | 238.864 | 0.7 | 0.7 | 0 | 10.7 | 2.51 | 13.97 | 7.1 | 9.59E-07 | 0 | 0 | 0 | 0.0014 | 5.1759 | 20.9508 | 0.0015 | 0.0017 | 0.0017 | 0 | 0 | 10.74 | N | N | N | N | N | N | N | N | N | N
112205 | 99 | 67.487 | 194.6 | 144.5 | 79.6 | 99.9 | 30 | 72.4 | 119.5 | 114.7 | 104.1 | 1.4 | 1.739 | 30.0882 | 519.2 | 632.3 | 396.801 | 215.11 | 0.7 | 0.7 | 0 | 8.6 | 2.65 | 13.94 | 7.1 | 1.06E-06 | 0 | 0 | 0 | 0.001 | 4.9297 | 18.8224 | 0.0014 | 0.0015 | 0.0015 | 0 | 0 | 19.83 | N | N | N | N | N | N | N | N | N | N
112206 | 98.8 | 67.381 | 194.3 | 144.8 | 79.6 | 99.9 | 30 | 72.4 | 119.5 | 114.2 | 104.3 | 1.4 | 1.9101 | 30.0868 | 519 | 632.1 | 416.295 | 225.719 | 0.5 | 0.5 | 0 | 6.3 | 3.35 | 13.04 | 7 | 1.01E-06 | 0 | 0 | 0 | 0.0008 | 6.5215 | 18.4807 | 0.0014 | 0.0016 | 0.0016 | 0 | 0 | 20.62 | N | N | N | N | N | N | N | N | N | N
112207 | 98.7 | 67.263 | 193.8 | 145.7 | 79.6 | 99.9 | 30 | 72.3 | 119.2 | 114.1 | 105.1 | 1.4 | 2.2615 | 30.0938 | 519.2 | 631.9 | 453.856 | 246.08 | 0.1 | 0.1 | 0 | 6.5 | 4.72 | 11.28 | 6.8 | 9.30E-07 | 0 | 0 | 0 | 0.0009 | 10.0212 | 17.434 | 0.0015 | 0.0017 | 0.0017 | 0 | 0 | 76.7 | N | N | N | N | N | N | N | N | N | N
112208 | 98.7 | 67.313 | 193.5 | 147.3 | 79.5 | 99.9 | 30 | 72.3 | 119 | 114.7 | 106.6 | 1.6 | 2.6243 | 30.1032 | 519.9 | 632 | 490.643 | 265.94 | -0.5 | -0.5 | 0 | 7.9 | 6.08 | 9.02 | 6.8 | 8.60E-07 | 0 | 0 | 0 | 0.0012 | 13.9722 | 15.062 | 0.0016 | 0.0018 | 0.0018 | 0 | 0 | 96.76 | N | N | N | N | N | N | N | N | N | Y
112209 | 98.7 | 67.294 | 193.2 | 149 | 79.5 | 99.9 | 30 | 72.3 | 119.1 | 115.6 | 108 | 1.7 | 2.9256 | 30.1021 | 520.2 | 632.3 | 519.53 | 281.481 | -0.7 | -0.7 | 0 | 8.1 | 7.1 | 7.13 | 6.9 | 8.13E-07 | 0 | 0 | 0 | 0.0013 | 17.2653 | 12.6052 | 0.0017 | 0.0019 | 0.0019 | 0 | 0 | 115.42 | N | N | N | N | N | N | N | N | N | Y
112210 | 98.8 | 67.35 | 192.9 | 150.1 | 79.5 | 99.9 | 30 | 72.3 | 119.2 | 116.5 | 109 | 1.8 | 3.1404 | 30.1075 | 521.1 | 632.3 | 539.447 | 292.056 | -0.8 | -0.8 | 0 | 7.5 | 7.86 | 5.78 | 7 | 1.66E-04 | 0 | 0 | 0 | 0.0012 | 19.8187 | 10.6056 | 0.0019 | 0.002 | 0.002 | 0 | 0 | 129.91 | N | N | N | N | N | N | N | N | N | Y
112211 | 98.8 | 67.369 | 192.8 | 151.1 | 79.5 | 99.9 | 30 | 72.3 | 119 | 117.2 | 109.9 | 1.9 | 3.1392 | 30.118 | 522.2 | 632.9 | 539.515 | 291.886 | -1 | -1 | 0 | 7.4 | 8.37 | 4.9 | 7.3 | 1.32E-03 | 0 | 0 | 0 | 0.0012 | 21.0864 | 8.9742 | 0.0019 | 0.0021 | 0.0021 | 0 | 0 | 149.45 | N | N | N | N | N | N | N | N | N | Y
112212 | 99.1 | 67.543 | 192.8 | 151.7 | 79.4 | 99.9 | 30 | 72.2 | 118.8 | 117.6 | 110.5 | 1.9 | 3.0044 | 30.1182 | 523.2 | 633.2 | 527.5 | 285.096 | -1 | -1 | 0 | 8.9 | 8.56 | 4.36 | 7.5 | 6.78E-04 | 0 | 0 | 0 | 0.0014 | 21.0722 | 7.8078 | 0.0019 | 0.0021 | 0.0021 | 0 | 0 | 153.5 | N | N | N | N | N | N | N | N | N | Y
112213 | 99.1 | 67.593 | 192.8 | 151.7 | 79.4 | 99.9 | 30 | 72.2 | 118.7 | 117.8 | 110.4 | 1.9 | 2.84 | 30.1255 | 523.1 | 633.4 | 512.065 | 276.835 | -1.1 | -1 | 0 | 10.6 | 8.58 | 4.1 | 7.6 | 8.27E-07 | 0 | 0 | 0 | 0.0016 | 20.4995 | 7.1185 | 0.0019 | 0.0021 | 0.0021 | 0 | 0 | 148.92 | N | N | N | N | N | N | N | N | N | Y
112214 | 99.2 | 67.661 | 193 | 151.3 | 79.4 | 99.9 | 30 | 72.2 | 118.7 | 117.9 | 110.1 | 1.9 | 2.6858 | 30.1206 | 523.7 | 634 | 497.471 | 268.731 | -1 | -1 | 0 | 13.2 | 8.52 | 4.02 | 7.7 | 2.44E-04 | 0 | 0 | 0 | 0.002 | 19.7711 | 6.7847 | 0.0019 | 0.002 | 0.002 | 0 | 0 | 144.59 | N | N | N | N | N | N | N | N | N | Y
112215 | 99.2 | 67.661 | 193.3 | 150.8 | 79.4 | 99.9 | 30 | 72.2 | 118.9 | 118 | 109.6 | 1.8 | 2.4704 | 30.1051 | 524.5 | 634.4 | 476.48 | 257.073 | -1 | -1 | 0 | 20.2 | 8.44 | 4.05 | 7.8 | 8.91E-07 | 0 | 0 | 0 | 0.0029 | 18.7451 | 6.5365 | 0.0018 | 0.002 | 0.002 | 0 | 0 | 138.85 | N | N | N | N | N | N | N | N | N | Y
112216 | 99.3 | 67.729 | 193.5 | 150.4 | 79.4 | 99.9 | 30 | 72.2 | 118.7 | 118.1 | 109.3 | 1.8 | 2.4102 | 30.1001 | 525 | 634.8 | 470.584 | 253.698 | -1 | -1 | 0 | 22 | 8.35 | 4.13 | 7.8 | 9.03E-07 | 0 | 0 | 0 | 0.0031 | 18.281 | 6.5844 | 0.0018 | 0.002 | 0.002 | 0 | 0 | 132.47 | N | N | N | N | N | N | N | N | N | Y
112217 | 99.3 | 67.692 | 193.9 | 149.7 | 79.4 | 99.9 | 30 | 72.2 | 118.8 | 118.3 | 108.7 | 1.8 | 2.4899 | 30.1094 | 525.3 | 635 | 478.673 | 258.063 | -0.9 | -0.9 | 0 | 13 | 8.29 | 4.21 | 7.9 | 8.87E-07 | 0 | 0 | 0 | 0.0018 | 18.4662 | 6.8196 | 0.0018 | 0.002 | 0.002 | 0 | 0 | 124.5 | N | N | N | N | N | N | N | N | N | Y
112218 | 99.2 | 67.611 | 194.2 | 149.4 | 79.4 | 99.9 | 30 | 72.2 | 118.8 | 118.4 | 108.4 | 1.7 | 2.5953 | 30.1198 | 525.2 | 635.2 | 489.014 | 263.766 | -1 | -0.9 | 0 | 11 | 8.36 | 4.2 | 7.9 | 6.64E-04 | 0 | 0 | 0 | 0.0016 | 19.0397 | 6.9561 | 0.0019 | 0.0021 | 0.0021 | 0 | 0 | 127.02 | N | N | N | N | N | N | N | N | N | Y
112219 | 99.2 | 67.605 | 194.6 | 149.6 | 79.3 | 99.9 | 30 | 72.2 | 118.8 | 118.7 | 108.6 | 1.8 | 2.6759 | 30.128 | 524.6 | 635.7 | 496.647 | 268.117 | -1 | -1 | 0 | 10.9 | 8.48 | 4.12 | 8 | 1.54E-03 | 0 | 0 | 0 | 0.0016 | 19.6286 | 6.9343 | 0.0019 | 0.0021 | 0.0021 | 0 | 0 | 136.14 | N | N | N | N | N | N | N | N | N | Y
112220 | 99.1 | 67.587 | 194.9 | 150 | 79.3 | 99.9 | 30 | 72.2 | 118.8 | 118.8 | 108.9 | 1.8 | 2.7576 | 30.1166 | 524.7 | 636 | 504.698 | 272.321 | -1 | -1 | 0 | 10.8 | 8.54 | 4.04 | 8 | 1.25E-03 | 0 | 0 | 0 | 0.0016 | 20.0772 | 6.9003 | 0.002 | 0.0022 | 0.0022 | 0 | 0 | 136 | N | N | N | N | N | N | N | N | N | Y
112221 | 99.1 | 67.593 | 195.1 | 150.1 | 79.3 | 99.9 | 30 | 72.2 | 118.8 | 118.9 | 109 | 1.8 | 2.8416 | 30.1096 | 525.7 | 636.4 | 513 | 276.462 | -1.1 | -1.1 | 0 | 10.2 | 8.57 | 3.96 | 8.1 | 1.08E-03 | 0 | 0 | 0 | 0.0016 | 20.4632 | 6.8747 | 0.002 | 0.0022 | 0.0022 | 0 | 0 | 137.03 | N | N | N | N | N | N | N | N | N | Y
112222 | 99.1 | 67.543 | 195.2 | 150.4 | 79.3 | 99.9 | 30 | 72.2 | 118.8 | 118.9 | 109.3 | 1.8 | 2.8663 | 30.1223 | 526.2 | 636.8 | 515.317 | 277.686 | -1.1 | -1.1 | 0 | 9.5 | 8.61 | 3.9 | 8.2 | 1.23E-03 | 0 | 0 | 0 | 0.0015 | 20.6381 | 6.801 | 0.0021 | 0.0023 | 0.0023 | 0 | 0 | 141.75 | N | N | N | N | N | N | N | N | N | Y
112223 | 99.1 | 67.593 | 195.3 | 150.8 | 79.3 | 99.9 | 30 | 72.2 | 118.7 | 119 | 109.6 | 1.8 | 2.7917 | 30.1134 | 526.5 | 637.2 | 508.388 | 273.788 | -1.2 | -1.2 | 0 | 8.4 | 8.6 | 3.88 | 8.3 | 3.03E-03 | 0 | 0 | 0 | 0.0013 | 20.3382 | 6.6657 | 0.002 | 0.0022 | 0.0022 | 0 | 0 | 142.1 | N | N | N | N | N | N | N | N | N | Y
112224 | 99.2 | 67.63 | 195.5 | 150.7 | 79.3 | 99.9 | 30 | 72.2 | 118.9 | 119 | 109.6 | 1.8 | 2.8523 | 30.1119 | 526.1 | 637.8 | 514.038 | 276.924 | -1.1 | -1.1 | 0 | 9.8 | 8.59 | 3.88 | 8.3 | 1.16E-03 | 0 | 0 | 0 | 0.0015 | 20.5431 | 6.7425 | 0.0021 | 0.0023 | 0.0023 | 0 | 0 | 138.38 | N | N | N | N | N | N | N | N | N | Y
112225 | 99.1 | 67.593 | 195.5 | 150.6 | 79.3 | 99.9 | 30 | 72.2 | 118.8 | 119 | 109.5 | 1.8 | 2.7445 | 30.1078 | 526.7 | 638.3 | 503.951 | 271.304 | -1 | -1 | 0 | 11.6 | 8.63 | 3.86 | 8.2 | 2.67E-03 | 0 | 0 | 0 | 0.0017 | 20.2125 | 6.5786 | 0.002 | 0.0022 | 0.0022 | 0 | 0 | 146.3 | N | N | N | N | N | N | N | N | N | Y
112226 | 99.3 | 67.674 | 195.5 | 150.8 | 79.3 | 99.9 | 30 | 72.2 | 118.6 | 119 | 109.7 | 1.8 | 2.7521 | 30.103 | 526.5 | 638.6 | 504.671 | 271.691 | -1 | -1 | 0 | 10.9 | 8.62 | 3.86 | 8.2 | 1.23E-03 | 0 | 0 | 0 | 0.0016 | 20.2281 | 6.5795 | 0.002 | 0.0022 | 0.0022 | 0 | 0 | 140.75 | N | N | N | N | N | N | N | N | N | Y
112227 | 99.2 | 67.63 | 195.5 | 150.5 | 79.2 | 99.9 | 30 | 72.1 | 118.4 | 119 | 109.4 | 1.8 | 2.7419 | 30.0999 | 526.8 | 639.2 | 503.788 | 271.127 | -1 | -1 | 0 | 9.2 | 8.61 | 3.86 | 8.3 | 2.47E-03 | 0 | 0 | 0 | 0.0014 | 20.1582 | 6.5764 | 0.002 | 0.0022 | 0.0022 | 0 | 0 | 139.65 | N | N | N | N | N | N | N | N | N | Y
112228 | 99.2 | 67.642 | 195.4 | 150.5 | 79.3 | 99.9 | 30 | 72.2 | 118.6 | 119.1 | 109.3 | 1.8 | 2.6451 | 30.0902 | 526.6 | 639.5 | 494.42 | 266.029 | -1.1 | -1.1 | 0 | 8.5 | 8.62 | 3.87 | 8.3 | 8.60E-07 | 0 | 0 | 0 | 0.0012 | 19.8114 | 6.4564 | 0.002 | 0.0022 | 0.0022 | 0 | 0 | 139.79 | N | N | N | N | N | N | N | N | N | Y
112229 | 99.3 | 67.692 | 195.3 | 150.4 | 79.3 | 99.9 | 30 | 72.2 | 118.6 | 119.1 | 109.3 | 1.8 | 2.5036 | 30.0969 | 526.2 | 639.8 | 480.222 | 258.559 | -1.1 | -1.1 | 0 | 9.8 | 8.61 | 3.87 | 8.3 | 1.39E-03 | 0 | 0 | 0 | 0.0014 | 19.2243 | 6.2898 | 0.0019 | 0.0021 | 0.0021 | 0 | 0 | 138.33 | N | N | N | N | N | N | N | N | N | Y
112230 | 99.2 | 67.642 | 195.2 | 150.2 | 79.3 | 99.9 | 30 | 72.2 | 118.7 | 119 | 109.1 | 1.8 | 2.5493 | 30.0979 | 526.1 | 640.4 | 484.715 | 261.021 | -0.9 | -0.9 | 0 | 11.4 | 8.64 | 3.85 | 8.4 | 6.67E-05 | 0 | 0 | 0 | 0.0016 | 19.4681 | 6.3163 | 0.002 | 0.0022 | 0.0022 | 0 | 0 | 135.14 | N | N | N | N | N | N | N | N | N | Y
112231 | 99.1 | 67.593 | 195.2 | 149.4 | 79.2 | 99.9 | 30 | 72.1 | 118.3 | 119.1 | 108.4 | 1.7 | 2.8119 | 30.0907 | 526.5 | 640.7 | 510.392 | 274.655 | -0.8 | -0.8 | 0 | 10.2 | 8.8 | 3.75 | 8.4 | 4.99E-03 | 0 | 0 | 0 | 0.0015 | 20.867 | 6.4737 | 0.0021 | 0.0023 | 0.0023 | 0 | 0 | 140.55 | N | N | N | N | N | N | N | N | N | Y
112232 | 99.1 | 67.555 | 195.2 | 149.5 | 79.2 | 99.9 | 30 | 72.1 | 118.2 | 119 | 108.4 | 1.7 | 3.0337 | 30.107 | 527.1 | 641.2 | 531.166 | 285.814 | -0.8 | -0.8 | 0 | 8.3 | 8.96 | 3.61 | 8.5 | 5.92E-03 | 0 | 0 | 0 | 0.0013 | 22.1022 | 6.4705 | 0.0022 | 0.0024 | 0.0024 | 0 | 0 | 145.25 | N | N | N | N | N | N | N | N | N | Y
112233 | 99.1 | 67.593 | 195.2 | 150.2 | 79.2 | 99.9 | 30 | 72 | 118 | 118.9 | 109.1 | 1.8 | 3.1331 | 30.1128 | 528.3 | 641.7 | 540.564 | 290.58 | -0.8 | -0.8 | 0 | 7.4 | 8.98 | 3.51 | 8.6 | 7.99E-04 | 0 | 0 | 0 | 0.0012 | 22.5425 | 6.3986 | 0.0023 | 0.0025 | 0.0025 | 0 | 0 | 146.42 | N | N | N | N | N | N | N | N | N | Y
112234 | 99.2 | 67.605 | 195.2 | 151.1 | 79.2 | 99.9 | 30 | 72 | 118.1 | 118.7 | 109.9 | 1.9 | 3.4195 | 30.1215 | 528.8 | 642 | 565.667 | 304.001 | -0.8 | -0.7 | 0 | 6.7 | 8.97 | 3.46 | 8.7 | 2.70E-03 | 0 | 0 | 0 | 0.0011 | 23.5354 | 6.6126 | 0.0024 | 0.0026 | 0.0026 | 0 | 0 | 147.42 | N | N | N | N | N | N | N | N | N | Y
112235 | 99.1 | 67.587 | 195.2 | 151.6 | 79.2 | 99.9 | 30 | 72 | 117.9 | 118.6 | 110.4 | 1.9 | 3.7808 | 30.1407 | 528.9 | 642.6 | 596.171 | 320.582 | -0.8 | -0.8 | 0 | 5.3 | 8.99 | 3.44 | 8.7 | 7.14E-07 | 0 | 0 | 0 | 0.0009 | 24.8801 | 6.9267 | 0.0025 | 0.0028 | 0.0028 | 0 | 0 | 150.56 | N | N | N | N | N | N | N | N | N | Y
112236 | 99 | 67.524 | 195.2 | 152.8 | 79.2 | 99.9 | 30 | 72 | 118.1 | 118.5 | 111.4 | 2 | 3.9748 | 30.1392 | 529.3 | 643.2 | 611.86 | 328.885 | -0.8 | -0.8 | 0 | 10.6 | 9.03 | 3.4 | 8.8 | 1.24E-03 | 0 | 0 | 0 | 0.0019 | 25.6361 | 7.0239 | 0.0026 | 0.0029 | 0.0029 | 0 | 0 | 159.69 | N | N | N | N | N | N | N | N | N | Y
112237 | 99 | 67.468 | 195.2 | 154.1 | 79.3 | 99.9 | 30 | 72.1 | 118.5 | 118.6 | 112.6 | 2.1 | 4.4294 | 30.1313 | 530.3 | 643.5 | 647.206 | 347.423 | -0.9 | -0.9 | 0 | 21.4 | 9.16 | 3.3 | 8.8 | 9.72E-03 | 0 | 0 | 0 | 0.0041 | 27.4801 | 7.197 | 0.0028 | 0.003 | 0.003 | 0 | 0 | 172.17 | N | N | N | N | N | N | N | N | N | Y
112238 | 98.9 | 67.406 | 195.2 | 154.7 | 79.2 | 99.9 | 30 | 72.1 | 118.3 | 118.8 | 113.1 | 2.1 | 4.9064 | 30.1462 | 531.2 | 644 | 682.645 | 366.294 | -1 | -1 | 0 | 24.8 | 9.41 | 3.11 | 8.9 | 1.82E-02 | 0 | 0 | 0 | 0.005 | 29.7605 | 7.1428 | 0.0029 | 0.0032 | 0.0032 | 0 | 0 | 191.12 | N | N | N | N | N | N | N | N | N | Y
112239 | 98.9 | 67.4 | 195.2 | 155.8 | 79.2 | 99.9 | 30 | 72 | 117.9 | 118.9 | 114.1 | 2.2 | 5.1936 | 30.1574 | 532.8 | 644.3 | 703.457 | 376.989 | -1 | -1 | 0 | 24.2 | 9.63 | 2.89 | 8.9 | 2.33E-02 | 0 | 0 | 0 | 0.005 | 31.3543 | 6.8371 | 0.003 | 0.0033 | 0.0033 | 0 | 0 | 212.01 | N | N | N | N | N | N | N | N | N | Y
112240 | 99.1 | 67.562 | 195.2 | 156.7 | 79.2 | 99.9 | 30 | 72 | 117.8 | 119 | 114.9 | 2.3 | 5.5305 | 30.1644 | 534.4 | 645 | 726.974 | 389.049 | -1 | -1 | 0 | 24.3 | 9.74 | 2.72 | 9.1 | 2.24E-02 | 0 | 0 | 0 | 0.0052 | 32.731 | 6.6514 | 0.0032 | 0.0035 | 0.0035 | 0 | 0 | 214.31 | N | N | N | N | N | N | N | N | N | Y
112241 | 98.9 | 67.456 | 195.3 | 157.1 | 79.2 | 99.9 | 30 | 72 | 117.8 | 118.8 | 115.3 | 2.3 | 5.8831 | 30.1658 | 536.1 | 645.6 | 750.913 | 401.209 | -1 | -1 | 0 | 23.8 | 9.8 | 2.61 | 9.3 | 2.63E-02 | 0 | 0 | 0 | 0.0053 | 33.9522 | 6.5778 | 0.0034 | 0.0037 | 0.0037 | 0 | 0 | 229.9 | N | N | N | N | N | N | N | N | N | Y
112242 | 98.8 | 67.388 | 195.5 | 157.9 | 79.2 | 99.9 | 30 | 71.9 | 117.7 | 118.8 | 116 | 2.4 | 5.9924 | 30.1618 | 537.7 | 646.1 | 758.703 | 404.658 | -1 | -1 | 0 | 22.1 | 9.83 | 2.55 | 9.4 | 3.12E-02 | 0 | 0 | 0 | 0.0049 | 34.3491 | 6.4746 | 0.0034 | 0.0038 | 0.0038 | 0 | 0 | 235.44 | N | N | N | N | N | N | N | N | N | Y
112243 | 99 | 67.524 | 195.6 | 158.6 | 79.2 | 99.9 | 30 | 71.9 | 117.6 | 118.5 | 116.5 | 2.4 | 5.7961 | 30.1523 | 538.9 | 646.6 | 746.38 | 397.496 | -1 | -0.9 | 0 | 15.1 | 9.79 | 2.54 | 9.7 | 3.64E-02 | 0 | 0 | 0 | 0.0033 | 33.5897 | 6.3361 | 0.0035 | 0.0038 | 0.0038 | 0 | 0 | 237.14 | N | N | N | N | N | N | N | N | N | Y
112244 | 98.9 | 67.406 | 195.8 | 158.7 | 79.3 | 99.9 | 30 | 71.9 | 117.6 | 118.4 | 116.7 | 2.5 | 5.7384 | 30.1452 | 539.2 | 647.2 | 742.79 | 395.363 | -1 | -1 | 0 | 8.8 | 9.75 | 2.56 | 9.8 | 3.76E-02 | 0 | 0 | 0 | 0.0019 | 33.2694 | 6.3587 | 0.0035 | 0.0038 | 0.0038 | 0 | 0 | 235.32 | N | N | N | N | N | N | N | N | N | Y
112245 | 98.9 | 67.456 | 196 | 158.5 | 79.2 | 99.9 | 30 | 71.9 | 117.5 | 118.3 | 116.5 | 2.4 | 5.7553 | 30.1461 | 540.2 | 647.6 | 744.353 | 395.798 | -1 | -1 | 0 | 7.4 | 9.75 | 2.57 | 9.9 | 2.63E-02 | 0 | 0 | 0 | 0.0016 | 33.3267 | 6.3896 | 0.0035 | 0.0039 | 0.0039 | 0 | 0 | 235.02 | N | N | N | N | N | N | N | N | N | Y
112246 | 99 | 67.518 | 196.3 | 158.2 | 79.3 | 99.9 | 30 | 71.9 | 117.5 | 118.1 | 116.3 | 2.4 | 5.8223 | 30.155 | 541.5 | 648.3 | 749.051 | 397.926 | -1.1 | -1.1 | 0 | 6.5 | 9.79 | 2.56 | 10 | 3.43E-02 | 0 | 0 | 0 | 0.0014 | 33.6283 | 6.3831 | 0.0036 | 0.0039 | 0.0039 | 0 | 0 | 234.87 | N | N | N | N | N | N | N | N | N | Y
112247 | 99.1 | 67.555 | 196.5 | 158.2 | 79.2 | 99.9 | 30 | 71.8 | 117.1 | 118.1 | 116.2 | 2.4 | 5.7138 | 30.1619 | 542.1 | 648.9 | 741.943 | 393.969 | -1.1 | -1.1 | 0 | 5.7 | 9.81 | 2.54 | 10 | 3.71E-02 | 0 | 0 | 0 | 0.0012 | 33.3708 | 6.2793 | 0.0036 | 0.0039 | 0.0039 | 0 | 0 | 235.77 | N | N | N | N | N | N | N | N | N | Y
112248 | 99.3 | 67.68 | 196.6 | 158.3 | 79.2 | 99.9 | 30 | 71.8 | 117 | 118.2 | 116.4 | 2.4 | 5.192 | 30.1496 | 543.3 | 649 | 706.461 | 374.559 | -1.1 | -1 | 0 | 5.1 | 9.78 | 2.55 | 10.1 | 2.90E-02 | 0 | 0 | 0 | 0.001 | 31.623 | 5.997 | 0.0034 | 0.0037 | 0.0037 | 0 | 0 | 236.45 | N | N | N | N | N | N | N | N | N | Y
112249 | 99.4 | 67.761 | 196.6 | 158 | 79.2 | 99.9 | 30 | 71.7 | 116.5 | 118.1 | 116.1 | 2.4 | 4.3958 | 30.133 | 543.9 | 649.5 | 648.398 | 343.351 | -1.1 | -1.1 | 0 | 5.9 | 9.6 | 2.65 | 10.2 | 1.73E-02 | 0 | 0 | 0 | 0.0011 | 28.4688 | 5.7041 | 0.0031 | 0.0034 | 0.0034 | 0 | 0 | 226.6 | N | N | N | N | N | N | N | N | N | Y
112250 | 99.5 | 67.872 | 196.9 | 156.8 | 79.2 | 99.9 | 30 | 71.7 | 116.7 | 117.9 | 115 | 2.3 | 3.6721 | 30.1126 | 544.4 | 650.3 | 591.177 | 312.694 | -1.1 | -1.1 | 0 | 7.8 | 9.37 | 2.82 | 10.3 | 8.71E-03 | 0 | 0 | 0 | 0.0013 | 25.2918 | 5.5416 | 0.0029 | 0.0032 | 0.0032 | 0 | 0 | 207.3 | N | N | N | N | N | N | N | N | N | Y
112251 | 99.5 | 67.866 | 197.1 | 155 | 79.2 | 99.9 | 30 | 71.6 | 116.4 | 118 | 113.4 | 2.2 | 3.0921 | 30.1067 | 544.3 | 650.6 | 540.177 | 285.699 | -1.1 | -1.1 | 0 | 9.3 | 9.19 | 3.02 | 10.4 | 5.92E-03 | 0 | 0 | 0 | 0.0015 | 22.6663 | 5.4143 | 0.0027 | 0.0029 | 0.0029 | 0 | 0 | 187.71 | N | N | N | N | N | N | N | N | N | Y
112252 | 99.7 | 68.009 | 197.1 | 153.6 | 79.2 | 99.9 | 30 | 71.6 | 116.2 | 118 | 112.1 | 2.1 | 2.4443 | 30.0722 | 544.6 | 651.1 | 477.895 | 252.39 | -1.1 | -1 | 0 | 10 | 9.01 | 3.23 | 10.6 | 5.42E-03 | 0 | 0 | 0 | 0.0014 | 19.6252 | 5.1108 | 0.0024 | 0.0026 | 0.0026 | 0 | 0 | 164.43 | N | N | N | N | N | N | N | N | N | Y
112253 | 99.6 | 67.941 | 197.2 | 152 | 79.2 | 99.9 | 30 | 71.6 | 116.3 | 118.2 | 110.7 | 1.9 | 1.9576 | 30.0536 | 543.9 | 651.5 | 427.015 | 225.534 | -1.1 | -1 | 0 | 11 | 8.75 | 3.47 | 10.6 | 2.99E-03 | 0 | 0 | 0 | 0.0014 | 17.043 | 4.9191 | 0.0022 | 0.0024 | 0.0024 | 0 | 0 | 146.31 | N | N | N | N | N | N | N | N | N | Y
112254 | 99.7 | 67.966 | 197.2 | 150.1 | 79.2 | 99.9 | 30 | 71.6 | 116.2 | 118.4 | 109 | 1.8 | 1.829 | 30.0599 | 542.8 | 651.6 | 412.468 | 218.138 | -1 | -1 | 0 | 13.2 | 8.53 | 3.74 | 10.3 | 5.64E-03 | 0 | 0 | 0 | 0.0016 | 16.0598 | 5.1247 | 0.002 | 0.0022 | 0.0022 | 0 | 0 | 117.39 | N | N | N | N | N | N | N | N | N | Y
112255 | 99.6 | 67.885 | 197.1 | 148.7 | 79.2 | 99.9 | 30 | 71.6 | 116.4 | 118.8 | 107.8 | 1.7 | 1.9135 | 30.0681 | 541.7 | 651.9 | 421.701 | 223.316 | -1 | -0.9 | 0 | 15.1 | 8.45 | 3.93 | 10 | 1.21E-02 | 0 | 0 | 0 | 0.0018 | 16.2855 | 5.5105 | 0.002 | 0.0022 | 0.0022 | 0 | 0 | 110.9 | N | N | N | N | N | N | N | N | N | Y
112256 | 99.3 | 67.729 | 197.2 | 147.9 | 79.2 | 99.9 | 30 | 71.7 | 116.6 | 119.2 | 107 | 1.6 | 2.1231 | 30.0602 | 540.9 | 651.7 | 444.353 | 235.447 | -0.8 | -0.8 | 0 | 14.1 | 8.44 | 4.03 | 9.7 | 1.24E-02 | 0 | 0 | 0 | 0.0018 | 17.1554 | 5.9599 | 0.0021 | 0.0023 | 0.0023 | 0 | 0 | 110.07 | N | N | N | N | N | N | N | N | N | Y
112257 | 99.1 | 67.593 | 197.1 | 147.7 | 79.3 | 99.9 | 30 | 71.7 | 116.8 | 119.6 | 106.9 | 1.6 | 2.239 | 30.0521 | 539.6 | 652 | 456.478 | 242.123 | -0.7 | -0.7 | 0 | 12 | 8.45 | 4.08 | 9.8 | 8.39E-03 | 0 | 0 | 0 | 0.0016 | 17.6566 | 6.205 | 0.0021 | 0.0023 | 0.0023 | 0 | 0 | 117.73 | N | N | N | N | N | N | N | N | N | Y
112258 | 99.1 | 67.574 | 196.9 | 148.5 | 79.2 | 99.9 | 30 | 71.6 | 116.2 | 119.6 | 107.6 | 1.7 | 2.2233 | 30.0554 | 537.7 | 651.9 | 454.43 | 241.51 | -0.8 | -0.7 | 0 | 10.4 | 8.37 | 4.14 | 9.8 | 9.48E-07 | 0 | 0 | 0 | 0.0014 | 17.4626 | 6.2847 | 0.0021 | 0.0023 | 0.0023 | 0 | 0 | 120.5 | N | N | N | N | N | N | N | N | N | Y
112259 | 99.2 | 67.624 | 196.8 | 149 | 79.2 | 99.9 | 30 | 71.6 | 116.2 | 119.6 | 108 | 1.7 | 2.1451 | 30.0553 | 536.8 | 652.1 | 445.963 | 237.242 | -0.9 | -0.9 | 0 | 10.8 | 8.23 | 4.28 | 9.7 | 9.65E-07 | 0 | 0 | 0 | 0.0014 | 16.8594 | 6.3692 | 0.0021 | 0.0023 | 0.0023 | 0 | 0 | 118.99 | N | N | N | N | N | N | N | N | N | Y
112300 | 99.3 | 67.698 | 196.8 | 149.1 | 79.2 | 99.9 | 30 | 71.5 | 115.8 | 119.6 | 108.1 | 1.7 | 1.9571 | 30.05 | 536.5 | 652.2 | 425.569 | 226.414 | -0.8 | -0.8 | 0 | 11.2 | 7.93 | 4.55 | 9.6 | 1.01E-06 | 0 | 0 | 0 | 0.0014 | 15.5023 | 6.464 | 0.002 | 0.0021 | 0.0021 | 0 | 0 | 112.25 | N | N | N | N | N | N | N | N | N | Y
112301 | 99.6 | 67.885 | 196.8 | 148.3 | 79.2 | 99.9 | 30 | 71.4 | 115.6 | 119.6 | 107.4 | 1.7 | 1.7561 | 30.0402 | 536.3 | 652.6 | 402.875 | 214.306 | -0.8 | -0.8 | 0 | 11.7 | 7.43 | 5.03 | 9.6 | 1.07E-06 | 0 | 0 | 0 | 0.0014 | 13.7546 | 6.7743 | 0.0019 | 0.002 | 0.002 | 0 | 0 | 88.87 | N | N | N | N | N | N | N | N | N | Y
112302 | 99.6 | 67.916 | 196.6 | 147.4 | 79.2 | 99.9 | 30 | 71.4 | 115.7 | 119.5 | 106.6 | 1.6 | 1.7398 | 30.0383 | 535.5 | 652.6 | 400.823 | 213.382 | -0.7 | -0.7 | 0 | 12.8 | 6.83 | 5.74 | 9.5 | 1.07E-06 | 0 | 0 | 0 | 0.0015 | 12.5858 | 7.6943 | 0.0018 | 0.002 | 0.002 | 0 | 0 | 73.36 | N | N | N | N | N | N | N | N | N | N
112303 | 99.5 | 67.866 | 196.4 | 146.3 | 79.2 | 99.9 | 30 | 71.4 | 115.7 | 119.3 | 105.6 | 1.5 | 1.6261 | 30.0491 | 534.1 | 652.8 | 386.857 | 206.302 | -0.5 | -0.5 | 0 | 12.7 | 6.08 | 6.71 | 9.4 | 1.11E-06 | 0 | 0 | 0 | 0.0014 | 10.8257 | 8.6891 | 0.0017 | 0.0019 | 0.0019 | 0 | 0 | 57.91 | N | N | N | N | N | N | N | N | N | N
112304 | 99.5 | 67.872 | 196.3 | 144.6 | 79.3 | 99.9 | 30 | 71.5 | 115.9 | 119.1 | 104.1 | 1.4 | 1.7296 | 30.0436 | 533.1 | 652.8 | 398.95 | 212.923 | -0.2 | -0.2 | 0 | 12.1 | 5.17 | 7.98 | 9.2 | 1.08E-06 | 0 | 0 | 0 | 0.0014 | 9.4971 | 10.6612 | 0.0018 | 0.0019 | 0.0019 | 0 | 0 | 34.24 | N | N | N | N | N | N | N | N | N | N
112305 | 99.5 | 67.816 | 196.2 | 143.1 | 79.3 | 99.9 | 30 | 71.5 | 115.8 | 118.2 | 102.8 | 1.2 | 1.852 | 30.0569 | 532.8 | 653 | 412.994 | 220.603 | 0 | 0 | 0 | 10.4 | 4.33 | 9.4 | 8.9 | 1.04E-06 | 0 | 0 | 0 | 0.0013 | 8.2486 | 13.0209 | 0.0018 | 0.0019 | 0.0019 | 0 | 0 | 32.16 | N | N | N | N | N | N | N | N | N | N
112306 | 99.3 | 67.717 | 195.9 | 143 | 79.2 | 99.9 | 30 | 71.4 | 115.5 | 117.5 | 102.7 | 1.2 | 2.0602 | 30.0565 | 531.8 | 653.1 | 435.831 | 233.013 | 0.2 | 0.2 | 0 | 9.1 | 3.75 | 10.69 | 8.7 | 9.85E-07 | 0 | 0 | 0 | 0.0012 | 7.5481 | 15.6448 | 0.0018 | 0.002 | 0.002 | 0 | 0 | 27.22 | N | N | N | N | N | N | N | N | N | N
112307 | 99.3 | 67.729 | 195.7 | 143.8 | 79.2 | 99.9 | 30 | 71.4 | 115.3 | 116.7 | 103.4 | 1.3 | 2.1698 | 30.0626 | 531.2 | 653 | 447.387 | 239.395 | 0.3 | 0.3 | 0 | 8.1 | 3.42 | 11.69 | 8.6 | 9.58E-07 | 0 | 0 | 0 | 0.0011 | 7.0621 | 17.5661 | 0.0019 | 0.002 | 0.002 | 0 | 0 | 23.48 | N | N | N | N | N | N | N | N | N | N
112308 | 99.3 | 67.692 | 195.4 | 144.4 | 79.2 | 99.9 | 30 | 71.4 | 115.3 | 116.1 | 104 | 1.3 | 2.1565 | 30.0615 | 530.8 | 653 | 445.936 | 238.714 | 0.3 | 0.3 | 0 | 8.3 | 3.21 | 12.37 | 8.4 | 9.60E-07 | 0 | 0 | 0 | 0.0011 | 6.6159 | 18.5421 | 0.0018 | 0.002 | 0.002 | 0 | 0 | 20.93 | N | N | N | N | N | N | N | N | N | N
112309 | 99.1 | 67.574 | 195.1 | 144.8 | 79.2 | 99.9 | 30 | 71.3 | 115.1 | 115.6 | 104.3 | 1.4 | 2.0012 | 30.064 | 530.7 | 652.8 | 429.063 | 229.711 | 0.3 | 0.3 | 0 | 9 | 3.15 | 12.75 | 8.2 | 9.98E-07 | 0 | 0 | 0 | 0.0011 | 6.2465 | 18.3808 | 0.0017 | 0.0019 | 0.0019 | 0 | 0 | 24.35 | N | N | N | N | N | N | N | N | N | N
112310 | 99 | 67.475 | 194.7 | 144.8 | 79.2 | 99.9 | 30 | 71.3 | 115.1 | 115.1 | 104.3 | 1.4 | 1.6984 | 30.0767 | 530.9 | 653 | 394.647 | 211.337 | 0.3 | 0.3 | 0 | 9.6 | 3.34 | 12.69 | 8 | 1.08E-06 | 0 | 0 | 0 | 0.0011 | 6.1033 | 16.8352 | 0.0015 | 0.0017 | 0.0017 | 0 | 0 | 28.69 | N | N | N | N | N | N | N | N | N | N
112311 | 98.9 | 67.437 | 194.4 | 145 | 79.3 | 99.9 | 30 | 71.3 | 115.1 | 114.7 | 104.5 | 1.4 | 1.7485 | 30.064 | 530.5 | 653.1 | 400.513 | 214.469 | 0.1 | 0.1 | 0 | 10.5 | 3.94 | 11.98 | 7.8 | 1.07E-06 | 0 | 0 | 0 | 0.0012 | 7.2987 | 16.1271 | 0.0015 | 0.0016 | 0.0016 | 0 | 0 | 43.6 | N | N | N | N | N | N | N | N | N | N
112312 | 98.9 | 67.431 | 194.1 | 145.5 | 79.3 | 99.9 | 30 | 71.3 | 115.2 | 114.7 | 104.9 | 1.4 | 2.0267 | 30.0748 | 530.5 | 653.1 | 431.793 | 231.3 | -0.1 | -0.1 | 0 | 20.2 | 4.98 | 10.56 | 7.7 | 9.89E-07 | 0 | 0 | 0 | 0.0026 | 9.9387 | 15.3397 | 0.0016 | 0.0017 | 0.0017 | 0 | 0 | 67.71 | N | N | N | N | N | N | N | N | N | N
112313 | 99 | 67.468 | 193.8 | 146.6 | 79.3 | 99.9 | 30 | 71.4 | 115.4 | 115.4 | 105.9 | 1.5 | 2.2013 | 30.0831 | 530 | 653.1 | 450.192 | 241.342 | -0.4 | -0.4 | 0 | 24 | 6.08 | 8.85 | 7.6 | 9.48E-07 | 0 | 0 | 0 | 0.0032 | 12.6648 | 13.4126 | 0.0016 | 0.0018 | 0.0018 | 0 | 0 | 91.26 | N | N | N | N | N | N | N | N | N | Y
112314 | 98.9 | 67.431 | 193.4 | 148 | 79.4 | 99.9 | 30 | 71.4 | 115.6 | 116.2 | 107.1 | 1.6 | 2.5936 | 30.0885 | 529.9 | 653.3 | 489.846 | 262.693 | -0.6 | -0.6 | 0 | 23.5 | 6.89 | 7.32 | 7.6 | 8.71E-07 | 0 | 0 | 0 | 0.0034 | 15.637 | 12.073 | 0.0018 | 0.002 | 0.002 | 0 | 0 | 101.83 | N | N | N | N | N | N | N | N | N | Y
112315 | 99 | 67.468 | 193.2 | 148.9 | 79.3 | 100 | 30 | 71.4 | 115.4 | 116.9 | 107.9 | 1.7 | 2.8982 | 30.0945 | 529.8 | 653.4 | 519.449 | 278.64 | -0.8 | -0.7 | 0 | 23.6 | 7.54 | 6.07 | 7.8 | 1.41E-03 | 0 | 0 | 0 | 0.0036 | 18.1421 | 10.6217 | 0.002 | 0.0021 | 0.0021 | 0 | 0 | 110.2 | N | N | N | N | N | N | N | N | N | Y
112316 | 98.9 | 67.45 | 193.1 | 150.1 | 79.3 | 100 | 30 | 71.4 | 115.3 | 117.5 | 109.1 | 1.8 | 3.0721 | 30.1018 | 530.6 | 653.5 | 535.628 | 287.165 | -0.9 | -0.9 | 0 | 24.2 | 8.08 | 5.26 | 8 | 7.90E-04 | 0 | 0 | 0 | 0.0038 | 20.0339 | 9.4781 | 0.0021 | 0.0023 | 0.0023 | 0 | 0 | 133.64 | N | N | N | N | N | N | N | N | N | Y
112317 | 98.8 | 67.381 | 193.1 | 151 | 79.4 | 100 | 30 | 71.4 | 115.5 | 117.8 | 109.8 | 1.9 | 3.1372 | 30.1006 | 531.3 | 653.7 | 541.773 | 290.224 | -1 | -1 | 0 | 24.7 | 8.47 | 4.53 | 8.2 | 1.43E-03 | 0 | 0 | 0 | 0.0039 | 21.2164 | 8.2608 | 0.0022 | 0.0023 | 0.0023 | 0 | 0 | 149.78 | N | N | N | N | N | N | N | N | N | Y
112318 | 99.1 | 67.574 | 193.1 | 151.5 | 79.4 | 100 | 30 | 71.4 | 115.4 | 118 | 110.3 | 1.9 | 3.118 | 30.1131 | 531.9 | 653.7 | 540.04 | 289.26 | -1 | -1 | 0 | 19.3 | 8.67 | 4.13 | 8.4 | 3.69E-03 | 0 | 0 | 0 | 0.0031 | 21.663 | 7.4969 | 0.0022 | 0.0024 | 0.0024 | 0 | 0 | 149.42 | N | N | N | N | N | N | N | N | N | Y
112319 | 99.1 | 67.543 | 193.3 | 151.6 | 79.4 | 100 | 30 | 71.3 | 115.2 | 118.2 | 110.3 | 1.9 | 3.085 | 30.1159 | 532.5 | 653.7 | 537.174 | 287.574 | -1.1 | -1.1 | 0 | 13.4 | 8.74 | 3.93 | 8.5 | 2.64E-03 | 0 | 0 | 0 | 0.0021 | 21.7105 | 7.0876 | 0.0022 | 0.0024 | 0.0024 | 0 | 0 | 153.59 | N | N | N | N | N | N | N | N | N | Y
112320 | 99.2 | 67.605 | 193.5 | 151.6 | 79.4 | 100 | 30 | 71.3 | 115.1 | 118.2 | 110.3 | 1.9 | 2.8857 | 30.1086 | 533.2 | 653.9 | 518.783 | 277.463 | -1.3 | -1.2 | 0 | 12.8 | 8.74 | 3.83 | 8.5 | 2.84E-03 | 0 | 0 | 0 | 0.002 | 20.931 | 6.6736 | 0.0021 | 0.0023 | 0.0023 | 0 | 0 | 152.32 | N | N | N | N | N | N | N | N | N | Y
112321 | 99.2 | 67.642 | 193.8 | 151.4 | 79.4 | 100 | 30 | 71.3 | 115.2 | 118.3 | 110.1 | 1.9 | 2.5994 | 30.0982 | 533.8 | 653.9 | 491.338 | 262.529 | -1.3 | -1.2 | 0 | 11 | 8.62 | 3.88 | 8.5 | 1.11E-03 | 0 | 0 | 0 | 0.0016 | 19.551 | 6.3927 | 0.002 | 0.0022 | 0.0022 | 0 | 0 | 143.95 | N | N | N | N | N | N | N | N | N | Y
112322 | 99.4 | 67.767 | 194 | 150.9 | 79.4 | 100 | 30 | 71.3 | 115.2 | 118.3 | 109.7 | 1.9 | 2.3702 | 30.0916 | 534.2 | 653.9 | 468.543 | 250.208 | -1.1 | -1.1 | 0 | 9.8 | 8.43 | 4.02 | 8.5 | 9.15E-07 | 0 | 0 | 0 | 0.0013 | 18.2083 | 6.3168 | 0.0019 | 0.0021 | 0.0021 | 0 | 0 | 133.03 | N | N | N | N | N | N | N | N | N | Y
112323 | 99.4 | 67.748 | 194.3 | 150 | 79.4 | 100 | 30 | 71.3 | 115.2 | 118.3 | 109 | 1.8 | 2.3045 | 30.0932 | 534.4 | 653.8 | 461.879 | 246.6 | -1.1 | -1.1 | 0 | 11 | 8.31 | 4.16 | 8.4 | 4.61E-03 | 0 | 0 | 0 | 0.0015 | 17.7035 | 6.4353 | 0.0019 | 0.002 | 0.002 | 0 | 0 | 126.55 | N | N | N | N | N | N | N | N | N | Y
112324 | 99.3 | 67.729 | 194.6 | 149.5 | 79.4 | 100 | 30 | 71.4 | 115.4 | 118.5 | 108.5 | 1.7 | 2.2437 | 30.0862 | 534.4 | 653.9 | 455.65 | 243.213 | -1.1 | -1 | 0 | 11.1 | 8.33 | 4.21 | 8.4 | 4.31E-03 | 0 | 0 | 0 | 0.0015 | 17.4888 | 6.4275 | 0.0018 | 0.002 | 0.002 | 0 | 0 | 123.78 | N | N | N | N | N | N | N | N | N | Y
112325 | 99.3 | 67.711 | 195 | 149.2 | 79.5 | 100 | 30 | 71.4 | 115.5 | 118.7 | 108.2 | 1.7 | 2.1878 | 30.0811 | 534.3 | 653.7 | 449.813 | 240.083 | -1.1 | -1.1 | 0 | 12 | 8.32 | 4.25 | 8.4 | 4.90E-03 | 0 | 0 | 0 | 0.0016 | 17.2479 | 6.4044 | 0.0018 | 0.002 | 0.002 | 0 | 0 | 121.58 | N | N | N | N | N | N | N | N | N | Y
112326 | 99.3 | 67.68 | 195.3 | 149 | 79.5 | 100 | 30 | 71.4 | 115.5 | 118.9 | 108.1 | 1.7 | 2.2589 | 30.0856 | 534.9 | 653.4 | 457.346 | 244.004 | -1 | -1 | 0 | 21.4 | 8.21 | 4.34 | 8.4 | 6.02E-04 | 0 | 0 | 0 | 0.0029 | 17.3029 | 6.65 | 0.0018 | 0.002 | 0.002 | 0 | 0 | 118 | N | N | N | N | N | N | N | N | N | Y
112327 | 99.2 | 67.624 | 195.5 | 148.7 | 79.4 | 100 | 30 | 71.4 | 115.3 | 119 | 107.8 | 1.7 | 2.4833 | 30.084 | 535.2 | 653.3 | 480.301 | 256.168 | -0.9 | -0.9 | 0 | 24.4 | 8.13 | 4.42 | 8.3 | 2.28E-04 | 0 | 0 | 0 | 0.0034 | 17.9918 | 7.103 | 0.0019 | 0.0021 | 0.0021 | 0 | 0 | 118.54 | N | N | N | N | N | N | N | N | N | Y
112328 | 99.1 | 67.587 | 195.6 | 148.7 | 79.5 | 100 | 30 | 71.4 | 115.5 | 119 | 107.8 | 1.7 | 2.566 | 30.0932 | 534.9 | 652.9 | 488.428 | 260.637 | -0.9 | -0.9 | 0 | 15.2 | 8.19 | 4.41 | 8.2 | 2.42E-03 | 0 | 0 | 0 | 0.0022 | 18.4398 | 7.2131 | 0.0019 | 0.0021 | 0.0021 | 0 | 0 | 120.79 | N | N | N | N | N | N | N | N | N | Y
112329 | 99.1 | 67.562 | 195.6 | 149.4 | 79.5 | 99.9 | 30 | 71.4 | 115.5 | 119.2 | 108.4 | 1.7 | 2.6372 | 30.0899 | 534.8 | 652.6 | 495.481 | 264.401 | -1 | -1 | 0 | 10.8 | 8.29 | 4.33 | 8.2 | 1.68E-03 | 0 | 0 | 0 | 0.0016 | 18.9221 | 7.1826 | 0.0019 | 0.0021 | 0.0021 | 0 | 0 | 123.78 | N | N | N | N | N | N | N | N | N | Y
112330 | 99.1 | 67.593 | 195.8 | 149.9 | 79.5 | 99.9 | 30 | 71.4 | 115.6 | 119.2 | 108.8 | 1.8 | 2.6273 | 30.0903 | 534 | 652.4 | 494.373 | 264.022 | -1 | -1 | 0 | 12.1 | 8.4 | 4.22 | 8.1 | 5.77E-04 | 0 | 0 | 0 | 0.0018 | 19.1567 | 6.9923 | 0.0019 | 0.0021 | 0.0021 | 0 | 0 | 132.32 | N | N | N | N | N | N | N | N | N | Y
112331 | 99.1 | 67.593 | 195.8 | 150.1 | 79.6 | 99.9 | 30 | 71.5 | 116 | 119.2 | 109 | 1.8 | 2.4723 | 30.0864 | 533.8 | 652.2 | 478.865 | 255.771 | -1 | -1 | 0 | 15.5 | 8.46 | 4.14 | 8.1 | 1.40E-03 | 0 | 0 | 0 | 0.0022 | 18.6835 | 6.6522 | 0.0019 | 0.002 | 0.002 | 0 | 0 | 135.1 | N | N | N | N | N | N | N | N | N | Y
112332 | 99.3 | 67.68 | 195.7 | 150.2 | 79.6 | 99.9 | 30 | 71.6 | 116.1 | 119.2 | 109.1 | 1.8 | 2.2579 | 30.0818 | 534.1 | 652 | 456.954 | 243.967 | -1 | -1 | 0 | 23.8 | 8.39 | 4.16 | 8.1 | 1.66E-04 | 0 | 0 | 0 | 0.0032 | 17.679 | 6.3718 | 0.0018 | 0.002 | 0.002 | 0 | 0 | 130.62 | N | N | N | N | N | N | N | N | N | Y
112333 | 99.4 | 67.748 | 195.7 | 149.8 | 79.6 | 99.9 | 30 | 71.5 | 115.7 | 119.3 | 108.7 | 1.8 | 2.1738 | 30.065 | 534.6 | 651.9 | 448.55 | 239.223 | -1 | -1 | 0 | 26.9 | 8.25 | 4.27 | 8.2 | 8.70E-04 | 0 | 0 | 0 | 0.0035 | 17.0474 | 6.4107 | 0.0018 | 0.0019 | 0.0019 | 0 | 0 | 121.2 | N | N | N | N | N | N | N | N | N | Y
112334 | 99.3 | 67.692 | 195.8 | 149.2 | 79.6 | 99.9 | 30 | 71.5 | 115.7 | 119.3 | 108.2 | 1.7 | 2.2915 | 30.0724 | 533.9 | 651.6 | 460.518 | 245.839 | -0.9 | -0.9 | 0 | 26.5 | 8.18 | 4.36 | 8.2 | 3.26E-03 | 0 | 0 | 0 | 0.0036 | 17.3597 | 6.7357 | 0.0018 | 0.002 | 0.002 | 0 | 0 | 119.83 | N | N | N | N | N | N | N | N | N | Y
112335 | 99.2 | 67.661 | 195.7 | 148.9 | 79.6 | 99.9 | 30 | 71.5 | 116 | 119.5 | 107.9 | 1.7 | 2.507 | 30.0792 | 532.9 | 651.1 | 482.142 | 257.692 | -0.9 | -0.9 | 0 | 20.3 | 8.2 | 4.38 | 8.1 | 5.36E-03 | 0 | 0 | 0 | 0.0029 | 18.2454 | 7.0898 | 0.0019 | 0.0021 | 0.0021 | 0 | 0 | 119.14 | N | N | N | N | N | N | N | N | N | Y
112336 | 99.1 | 67.574 | 195.7 | 149.1 | 79.6 | 99.9 | 30 | 71.5 | 116 | 119.6 | 108.1 | 1.7 | 2.6774 | 30.082 | 533.3 | 650.8 | 499.209 | 266.722 | -0.9 | -0.9 | 0 | 12.7 | 8.3 | 4.32 | 8.1 | 5.10E-03 | 0 | 0 | 0 | 0.0019 | 19.1168 | 7.2262 | 0.0019 | 0.0021 | 0.0021 | 0 | 0 | 122.72 | N | N | N | N | N | N | N | N | N | Y
112337 | 99.1 | 67.593 | 195.6 | 149.5 | 79.7 | 99.9 | 30 | 71.5 | 116.1 | 119.7 | 108.5 | 1.7 | 2.7236 | 30.0734 | 533.6 | 650.6 | 503.847 | 269.049 | -0.9 | -0.9 | 0 | 12.3 | 8.44 | 4.2 | 8.1 | 1.89E-03 | 0 | 0 | 0 | 0.0018 | 19.5967 | 7.0946 | 0.002 | 0.0021 | 0.0021 | 0 | 0 | 130.69 | N | N | N | N | N | N | N | N | N | Y
112338 | 99.1 | 67.593 | 195.5 | 150.3 | 79.7 | 99.9 | 30 | 71.5 | 116.1 | 119.6 | 109.2 | 1.8 | 2.811 | 30.0779 | 533.6 | 650.4 | 512.177 | 273.532 | -1 | -1 | 0 | 17.7 | 8.54 | 4.08 | 8.1 | 2.04E-03 | 0 | 0 | 0 | 0.0027 | 20.1795 | 7.0006 | 0.002 | 0.0022 | 0.0022 | 0 | 0 | 135.2 | N | N | N | N | N | N | N | N | N | Y
112339 | 99.1 | 67.593 | 195.3 | 150.5 | 79.7 | 99.9 | 30 | 71.6 | 116.3 | 119.6 | 109.4 | 1.8 | 2.8904 | 30.084 | 532.8 | 650 | 519.452 | 277.704 | -1 | -1 | 0 | 26.1 | 8.63 | 3.95 | 8.1 | 3.85E-03 | 0 | 0 | 0 | 0.004 | 20.705 | 6.8928 | 0.002 | 0.0022 | 0.0022 | 0 | 0 | 138.51 | N | N | N | N | N | N | N | N | N | Y
112340 | 99.1 | 67.537 | 195.2 | 150.7 | 79.8 | 99.9 | 30 | 71.6 | 116.3 | 119.6 | 109.5 | 1.8 | 2.9258 | 30.0873 | 531.8 | 649.8 | 522.508 | 279.639 | -1.1 | -1.1 | 0 | 27.1 | 8.71 | 3.84 | 8.2 | 4.38E-03 | 0 | 0 | 0 | 0.0042 | 21.0396 | 6.7496 | 0.0021 | 0.0023 | 0.0023 | 0 | 0 | 146.87 | N | N | N | N | N | N | N | N | N | Y
112341 | 99.2 | 67.611 | 195.2 | 150.9 | 79.8 | 99.9 | 30 | 71.6 | 116.4 | 119.6 | 109.8 | 1.9 | 2.8301 | 30.0919 | 531.5 | 649.5 | 513.3 | 274.85 | -1 | -1 | 0 | 27.1 | 8.71 | 3.8 | 8.2 | 3.92E-03 | 0 | 0 | 0 | 0.0041 | 20.6709 | 6.5518 | 0.002 | 0.0022 | 0.0022 | 0 | 0 | 145.22 | N | N | N | N | N | N | N | N | N | Y
112342 | 99.3 | 67.674 | 195.3 | 150.9 | 79.8 | 99.9 | 30 | 71.6 | 116.4 | 119.6 | 109.8 | 1.9 | 2.7542 | 30.0897 | 531.6 | 649.3 | 506.062 | 270.935 | -1 | -0.9 | 0 | 27.1 | 8.64 | 3.82 | 8.2 | 1.19E-03 | 0 | 0 | 0 | 0.004 | 20.2199 | 6.4959 | 0.002 | 0.0022 | 0.0022 | 0 | 0 | 144.13 | N | N | N | N | N | N | N | N | N | Y
112343 | 99.3 | 67.698 | 195.3 | 150.8 | 79.8 | 99.9 | 30 | 71.6 | 116.2 | 119.6 | 109.7 | 1.8 | 2.7928 | 30.0762 | 531.9 | 649.2 | 510.057 | 272.868 | -1 | -1 | 0 | 26.8 | 8.61 | 3.85 | 8.3 | 8.39E-07 | 0 | 0 | 0 | 0.004 | 20.2935 | 6.5925 | 0.002 | 0.0022 | 0.0022 | 0 | 0 | 138.27 | N | N | N | N | N | N | N | N | N | Y
112344 | 99.3 | 67.692 | 195.4 | 150.4 | 79.9 | 99.9 | 30 | 71.6 | 116.4 | 119.5 | 109.3 | 1.8 | 2.7249 | 30.0825 | 532 | 648.9 | 503.451 | 269.369 | -0.9 | -0.9 | 0 | 27.3 | 8.66 | 3.83 | 8.5 | 4.05E-03 | 0 | 0 | 0 | 0.004 | 20.1475 | 6.4849 | 0.0021 | 0.0022 | 0.0022 | 0 | 0 | 143.66 | N | N | N | N | N | N | N | N | N | Y
112345 | 99.3 | 67.711 | 195.6 | 150.6 | 79.9 | 99.9 | 30 | 71.7 | 116.5 | 119.5 | 109.5 | 1.8 | 2.6141 | 30.0781 | 531.8 | 648.8 | 492.718 | 263.622 | -0.9 | -0.9 | 0 | 24.8 | 8.67 | 3.84 | 8.4 | 2.31E-03 | 0 | 0 | 0 | 0.0036 | 19.7308 | 6.3486 | 0.002 | 0.0022 | 0.0022 | 0 | 0 | 141.38 | N | N | N | N | N | N | N | N | N | Y
112346 | 99.3 | 67.68 | 195.6 | 150.4 | 79.9 | 99.9 | 30 | 71.6 | 116.5 | 119.5 | 109.3 | 1.8 | 2.5668 | 30.0658 | 532.2 | 648.6 | 488.164 | 260.971 | -0.9 | -0.8 | 0 | 18.1 | 8.63 | 3.87 | 8.3 | 1.90E-03 | 0 | 0 | 0 | 0.0026 | 19.4497 | 6.338 | 0.002 | 0.0021 | 0.0021 | 0 | 0 | 136.74 | N | N | N | N | N | N | N | N | N | Y
112347 | 99.3 | 67.674 | 195.6 | 150.2 | 79.9 | 99.9 | 30 | 71.6 | 116.2 | 119.5 | 109.1 | 1.8 | 2.7109 | 30.0626 | 532.3 | 648.3 | 502.275 | 268.478 | -0.9 | -0.9 | 0 | 16 | 8.6 | 3.88 | 8.4 | 2.08E-03 | 0 | 0 | 0 | 0.0024 | 19.9454 | 6.5473 | 0.002 | 0.0022 | 0.0022 | 0 | 0 | 132.81 | N | N | N | N | N | N | N | N | N | Y
112348 | 99.1 | 67.593 | 195.7 | 150 | 80 | 99.9 | 30 | 71.6 | 116.2 | 119.5 | 108.9 | 1.8 | 2.8529 | 30.0695 | 531.6 | 647.9 | 515.669 | 275.876 | -0.9 | -0.9 | 0 | 15.1 | 8.66 | 3.85 | 8.5 | 4.00E-03 | 0 | 0 | 0 | 0.0023 | 20.6249 | 6.6713 | 0.0021 | 0.0023 | 0.0023 | 0 | 0 | 136.15 | N | N | N | N | N | N | N | N | N | Y
112349 | 99.1 | 67.562 | 195.8 | 150.3 | 80 | 99.9 | 30 | 71.6 | 116.4 | 119.7 | 109.2 | 1.8 | 3.0078 | 30.0676 | 530.8 | 647.6 | 530.015 | 283.757 | -0.9 | -0.8 | 0 | 12.6 | 8.74 | 3.78 | 8.6 | 2.11E-03 | 0 | 0 | 0 | 0.002 | 21.4246 | 6.7405 | 0.0022 | 0.0024 | 0.0024 | 0 | 0 | 143.9 | N | N | N | N | N | N | N | N | N | Y
112350 | 99 | 67.506 | 195.9 | 150.7 | 80 | 99.9 | 30 | 71.5 | 116 | 119.6 | 109.5 | 1.8 | 3.1722 | 30.0823 | 530.8 | 647.6 | 544.933 | 291.903 | -0.8 | -0.8 | 0 | 11 | 8.85 | 3.68 | 8.6 | 4.04E-03 | 0 | 0 | 0 | 0.0018 | 22.3006 | 6.7365 | 0.0023 | 0.0025 | 0.0025 | 0 | 0 | 148.35 | N | N | N | N | N | N | N | N | N | Y
112351 | 99 | 67.524 | 196 | 151.4 | 80 | 99.9 | 30 | 71.6 | 116.1 | 119.6 | 110.2 | 1.9 | 3.3133 | 30.0918 | 531 | 647.8 | 557.563 | 298.694 | -0.9 | -0.8 | 0 | 9.8 | 8.97 | 3.55 | 8.6 | 5.32E-03 | 0 | 0 | 0 | 0.0016 | 23.1474 | 6.6514 | 0.0023 | 0.0025 | 0.0025 | 0 | 0 | 154.93 | N | N | N | N | N | N | N | N | N | Y
112352 | 99.1 | 67.574 | 196.1 | 151.7 | 80.1 | 99.9 | 30 | 71.6 | 116.3 | 119.7 | 110.5 | 1.9 | 3.3249 | 30.0908 | 531.2 | 647.7 | 558.585 | 299.186 | -0.9 | -0.9 | 0 | 7.9 | 9.07 | 3.43 | 8.5 | 4.68E-03 | 0 | 0 | 0 | 0.0013 | 23.4283 | 6.4355 | 0.0023 | 0.0025 | 0.0025 | 0 | 0 | 160.01 | N | N | N | N | N | N | N | N | N | Y
112353 | 99.1 | 67.574 | 196.1 | 152.2 | 80.2 | 99.9 | 30 | 71.6 | 116.4 | 119.7 | 110.9 | 2 | 3.3513 | 30.0857 | 531.4 | 647.4 | 560.828 | 300.274 | -0.9 | -0.9 | 0 | 6.2 | 9.19 | 3.29 | 8.5 | 6.12E-03 | 0 | 0 | 0 | 0.001 | 23.8167 | 6.1972 | 0.0023 | 0.0025 | 0.0025 | 0 | 0 | 163.53 | N | N | N | N | N | N | N | N | N | Y
112354 | 99.1 | 67.562 | 196.1 | 152.3 | 80.1 | 99.9 | 30 | 71.5 | 115.9 | 119.6 | 111 | 2 | 3.953 | 30.0873 | 531.8 | 647.4 | 610.872 | 326.938 | -1 | -1 | 0 | 4.5 | 9.48 | 3.04 | 8.6 | 2.14E-02 | 0 | 0 | 0 | 0.0008 | 26.7634 | 6.2447 | 0.0025 | 0.0028 | 0.0028 | 0 | 0 | 171.29 | N | N | N | N | N | N | N | N | N | Y
112355 | 98.9 | 67.456 | 196.2 | 152.1 | 80.2 | 99.9 | 30 | 71.6 | 116.1 | 119.5 | 110.8 | 1.9 | 4.5634 | 30.0889 | 532.3 | 647.4 | 658.478 | 352.257 | -1.1 | -1.1 | 0 | 4.2 | 9.87 | 2.71 | 8.8 | 5.52E-02 | 0 | 0 | 0 | 0.0008 | 30.0357 | 5.991 | 0.0028 | 0.0031 | 0.0031 | 0 | 0 | 192.29 | N | N | N | N | N | N | N | N | N | Y
112356 | 98.8 | 67.381 | 196.3 | 153.7 | 80.3 | 99.9 | 30 | 71.5 | 116 | 119.3 | 112.2 | 2.1 | 5.2557 | 30.107 | 533.3 | 647.6 | 707.682 | 378.451 | -1.1 | -1.1 | 0 | 14.3 | 10.1 | 2.45 | 9 | 5.13E-02 | 0 | 0 | 0 | 0.003 | 33.004 | 5.81 | 0.0031 | 0.0033 | 0.0033 | 0 | 0 | 204.01 | N | N | N | N | N | N | N | N | N | Y
112357 | 99 | 67.475 | 196.4 | 155.6 | 80.4 | 99.9 | 30 | 71.6 | 116.3 | 119.3 | 114 | 2.2 | 6.3007 | 30.1281 | 535.2 | 647.7 | 777.575 | 415.289 | -1.1 | -1.1 | 0 | 23.2 | 10.08 | 2.33 | 9.1 | 3.40E-02 | 0 | 0 | 0 | 0.0053 | 36.1629 | 6.0778 | 0.0034 | 0.0037 | 0.0037 | 0 | 0 | 213.87 | N | N | N | N | N | N | N | N | N | Y
112358 | 98.9 | 67.4 | 196.5 | 157.3 | 80.4 | 99.9 | 30 | 71.5 | 115.9 | 118.9 | 115.4 | 2.4 | 6.5839 | 30.1412 | 538.6 | 647.6 | 796.625 | 424.231 | -1.1 | -1.1 | 0 | 15.4 | 9.93 | 2.37 | 9.2 | 3.85E-02 | 0 | 0 | 0 | 0.0036 | 36.3808 | 6.3077 | 0.0035 | 0.0038 | 0.0038 | 0 | 0 | 223.45 | N | N | N | N | N | N | N | N | N | Y
112359 | 98.8 | 67.388 | 196.6 | 160.1 | 80.4 | 99.9 | 30 | 71.5 | 115.7 | 118.9 | 117.9 | 2.6 | 6.338 | 30.1282 | 541.1 | 648.1 | 782.276 | 415.368 | -1.1 | -1.1 | 0 | 11.1 | 9.75 | 2.5 | 9.2 | 4.19E-02 | 0 | 0 | 0 | 0.0025 | 34.9561 | 6.515 | 0.0034 | 0.0037 | 0.0037 | 0 | 0 | 236.22 | N | N | N | N | N | N | N | N | N | Y
112400 | 99 | 67.475 | 196.7 | 160.2 | 80.5 | 99.9 | 30 | 71.5 | 115.9 | 119 | 118 | 2.6 | 6.0731 | 30.1265 | 543.7 | 648.1 | 766.575 | 405.923 | -1.1 | -1.1 | 0 | 9.3 | 9.6 | 2.64 | 9.2 | 3.70E-02 | 0 | 0 | 0 | 0.0021 | 33.6644 | 6.7238 | 0.0034 | 0.0037 | 0.0037 | 0 | 0 | 237.24 | N | N | N | N | N | N | N | N | N | Y
112401 | 99 | 67.475 | 196.8 | 159.6 | 80.5 | 99.9 | 30 | 71.5 | 115.8 | 119 | 117.5 | 2.5 | 5.9055 | 30.1317 | 545.9 | 648.6 | 756.372 | 399.731 | -1.1 | -1 | 0 | 8.8 | 9.58 | 2.71 | 9.3 | 3.31E-02 | 0 | 0 | 0 | 0.0019 | 33.0508 | 6.8121 | 0.0033 | 0.0036 | 0.0036 | 0 | 0 | 235.88 | N | N | N | N | N | N | N | N | N | Y
112402 | 99 | 67.524 | 197 | 158.9 | 80.6 | 99.9 | 30 | 71.5 | 115.8 | 118.7 | 116.8 | 2.5 | 5.5869 | 30.1249 | 547.2 | 649.2 | 735.535 | 388.136 | -1 | -1 | 0 | 10.2 | 9.61 | 2.73 | 9.3 | 3.58E-02 | 0 | 0 | 0 | 0.0022 | 32.2067 | 6.6431 | 0.0033 | 0.0036 | 0.0036 | 0 | 0 | 235.56 | N | N | N | N | N | N | N | N | N | Y
112403 | 99.3 | 67.692 | 197.2 | 158.6 | 80.6 | 99.9 | 30 | 71.5 | 115.9 | 118.6 | 116.6 | 2.5 | 5.006 | 30.1227 | 547.8 | 649.4 | 695.1 | 366.545 | -1.1 | -1.1 | 0 | 11 | 9.61 | 2.74 | 9.5 | 2.96E-02 | 0 | 0 | 0 | 0.0022 | 30.4287 | 6.3059 | 0.0032 | 0.0034 | 0.0034 | 0 | 0 | 234.1 | N | N | N | N | N | N | N | N | N | Y
112404 | 99.4 | 67.798 | 197.2 | 157.8 | 80.6 | 99.9 | 30 | 71.4 | 115.7 | 118.6 | 115.9 | 2.4 | 4.3198 | 30.0997 | 548.1 | 650.1 | 644.401 | 339.448 | -1.2 | -1.1 | 0 | 11 | 9.51 | 2.81 | 9.7 | 2.03E-02 | 0 | 0 | 0 | 0.0021 | 27.8646 | 5.9871 | 0.003 | 0.0032 | 0.0032 | 0 | 0 | 218.36 | N | N | N | N | N | N | N | N | N | Y
112405 | 99.5 | 67.829 | 197.3 | 156.4 | 80.7 | 99.9 | 30 | 71.4 | 115.6 | 118.6 | 114.6 | 2.3 | 3.6595 | 30.0906 | 547.9 | 650.3 | 591.236 | 311.406 | -1.1 | -1.1 | 0 | 10.9 | 9.34 | 2.94 | 9.9 | 1.86E-02 | 0 | 0 | 0 | 0.0019 | 25.1222 | 5.7459 | 0.0028 | 0.003 | 0.003 | 0 | 0 | 202.82 | N | N | N | N | N | N | N | N | N | Y
112406 | 99.6 | 67.941 | 197.5 | 154.9 | 80.7 | 99.9 | 30 | 71.4 | 115.6 | 118.6 | 113.3 | 2.2 | 3.0826 | 30.0849 | 547.6 | 650.8 | 540.548 | 284.753 | -1.1 | -1 | 0 | 11.7 | 9.17 | 3.11 | 10.1 | 7.76E-03 | 0 | 0 | 0 | 0.0018 | 22.5377 | 5.5527 | 0.0026 | 0.0028 | 0.0028 | 0 | 0 | 180.32 | N | N | N | N | N | N | N | N | N | Y
112407 | 99.7 | 67.972 | 197.7 | 153.3 | 80.7 | 99.9 | 30 | 71.3 | 115.2 | 118.6 | 111.9 | 2 | 2.6885 | 30.0703 | 547.8 | 651.2 | 503.527 | 265.071 | -1.1 | -1.1 | 0 | 12.5 | 9.04 | 3.27 | 9.9 | 5.18E-03 | 0 | 0 | 0 | 0.0018 | 20.6802 | 5.4347 | 0.0024 | 0.0026 | 0.0026 | 0 | 0 | 159.91 | N | N | N | N | N | N | N | N | N | Y
112408 | 99.6 | 67.897 | 197.7 | 152 | 80.7 | 99.9 | 30 | 71.3 | 115.4 | 118.8 | 110.7 | 1.9 | 2.5278 | 30.0481 | 547.9 | 651.6 | 487.891 | 256.619 | -1 | -1 | 0 | 12.8 | 8.99 | 3.37 | 9.4 | 1.49E-02 | 0 | 0 | 0 | 0.0018 | 19.9129 | 5.4301 | 0.0022 | 0.0024 | 0.0024 | 0 | 0 | 148.38 | N | N | N | N | N | N | N | N | N | Y
112409 | 99.5 | 67.829 | 197.7 | 150.7 | 80.8 | 99.9 | 30 | 71.3 | 115.3 | 119 | 109.6 | 1.8 | 2.4168 | 30.0529 | 547.5 | 651.5 | 476.57 | 250.811 | -1.1 | -1.1 | 0 | 14.7 | 9.02 | 3.39 | 9.2 | 1.82E-02 | 0 | 0 | 0 | 0.002 | 19.5397 | 5.3429 | 0.0021 | 0.0023 | 0.0023 | 0 | 0 | 141.1 | N | N | N | N | N | N | N | N | N | Y
112410 | 99.5 | 67.835 | 197.7 | 150.2 | 80.9 | 99.9 | 30 | 71.3 | 115.2 | 119.3 | 109.1 | 1.8 | 2.3695 | 30.0503 | 547.4 | 651.9 | 471.69 | 248.245 | -1.1 | -1.1 | 0 | 14 | 9.03 | 3.41 | 9.2 | 2.12E-02 | 0 | 0 | 0 | 0.0019 | 19.3571 | 5.3172 | 0.0021 | 0.0023 | 0.0023 | 0 | 0 | 136.24 | N | N | N | N | N | N | N | N | N | Y
112411 | 99.2 | 67.661 | 197.7 | 149.7 | 80.9 | 99.9 | 30 | 71.2 | 114.8 | 119.6 | 108.6 | 1.8 | 2.2131 | 30.0469 | 547.2 | 652.2 | 455.467 | 239.714 | -1.1 | -1.1 | 0 | 12.2 | 8.94 | 3.49 | 9.3 | 1.33E-02 | 0 | 0 | 0 | 0.0016 | 18.4987 | 5.2523 | 0.002 | 0.0022 | 0.0022 | 0 | 0 | 135.57 | N | N | N | N | N | N | N | N | N | Y
112412 | 99.3 | 67.717 | 197.7 | 149.5 | 80.9 | 99.9 | 30 | 71.2 | 114.8 | 119.7 | 108.5 | 1.7 | 2.0446 | 30.052 | 547.1 | 652.3 | 437.443 | 230.296 | -1 | -0.9 | 0 | 13.2 | 8.68 | 3.71 | 9.3 | 3.74E-03 | 0 | 0 | 0 | 0.0017 | 17.2618 | 5.359 | 0.0019 | 0.0021 | 0.0021 | 0 | 0 | 127.35 | N | N | N | N | N | N | N | N | N | Y
112413 | 99.6 | 67.897 | 197.7 | 148.9 | 81 | 99.9 | 30 | 71.2 | 114.7 | 119.7 | 108 | 1.7 | 1.9775 | 30.0376 | 546.8 | 652.6 | 430.195 | 226.436 | -0.9 | -0.9 | 0 | 14.3 | 8.26 | 4.09 | 9.3 | 3.54E-04 | 0 | 0 | 0 | 0.0018 | 16.1527 | 5.8143 | 0.0019 | 0.0021 | 0.0021 | 0 | 0 | 106.82 | N | N | N | N | N | N | N | N | N | Y
112414 | 99.5 | 67.816 | 197.7 | 148.2 | 81 | 99.9 | 30 | 71.1 | 114.5 | 119.7 | 107.3 | 1.6 | 1.8886 | 30.042 | 546.5 | 652.8 | 420.156 | 221.261 | -0.9 | -0.9 | 0 | 13 | 7.83 | 4.58 | 9.3 | 4.76E-03 | 0 | 0 | 0 | 0.0016 | 14.9679 | 6.3675 | 0.0018 | 0.002 | 0.002 | 0 | 0 | 98.83 | N | N | N | N | N | N | N | N | N | Y
112415 | 99.5 | 67.816 | 197.7 | 147.7 | 81.1 | 99.9 | 30 | 71.1 | 114.5 | 119.8 | 106.8 | 1.6 | 1.7765 | 30.0533 | 545.8 | 653 | 407.03 | 214.572 | -0.8 | -0.7 | 0 | 13.7 | 7.43 | 5.1 | 9 | 2.26E-03 | 0 | 0 | 0 | 0.0016 | 13.7736 | 6.8723 | 0.0017 | 0.0019 | 0.0019 | 0 | 0 | 87.38 | N | N | N | N | N | N | N | N | N | Y
112416 | 99.4 | 67.742 | 197.7 | 147.1 | 81.1 | 99.9 | 30 | 71.1 | 114.5 | 119.6 | 106.4 | 1.6 | 1.7384 | 30.0561 | 544.5 | 653 | 402.299 | 212.367 | -0.7 | -0.7 | 0 | 14.6 | 7.14 | 5.56 | 8.8 | 5.16E-03 | 0 | 0 | 0 | 0.0017 | 13.0964 | 7.4196 | 0.0017 | 0.0018 | 0.0018 | 0 | 0 | 85.59 | N | N | N | N | N | N | N | N | N | Y
112417 | 99.4 | 67.761 | 197.4 | 146.8 | 81.2 | 99.9 | 30 | 71.1 | 114.5 | 119.5 | 106.1 | 1.5 | 1.64 | 30.0434 | 543 | 653 | 390.372 | 206.295 | -0.7 | -0.7 | 0 | 21 | 6.91 | 5.98 | 8.6 | 4.00E-03 | 0 | 0 | 0 | 0.0024 | 12.3158 | 7.744 | 0.0016 | 0.0017 | 0.0017 | 0 | 0 | 79.22 | N | N | N | N | N | N | N | N | N | Y
112418 | 99.5 | 67.81 | 197.3 | 146.5 | 81.2 | 99.9 | 30 | 71.1 | 114.2 | 119.4 | 105.8 | 1.5 | 1.6215 | 30.0427 | 542.4 | 653 | 388.089 | 205.218 | -0.6 | -0.6 | 0 | 21.4 | 6.61 | 6.42 | 8.4 | 2.93E-03 | 0 | 0 | 0 | 0.0024 | 11.7117 | 8.2738 | 0.0016 | 0.0017 | 0.0017 | 0 | 0 | 67.57 | N | N | N | N | N | N | N | N | N | N
112419 | 99.4 | 67.742 | 197.3 | 145.8 | 81.2 | 99.9 | 30 | 71 | 113.9 | 119.5 | 105.2 | 1.5 | 1.7198 | 30.0354 | 541.8 | 653.1 | 399.813 | 211.482 | -0.5 | -0.5 | 0 | 13.8 | 6.38 | 6.79 | 8.2 | 1.98E-03 | 0 | 0 | 0 | 0.0016 | 11.6501 | 9.0207 | 0.0016 | 0.0017 | 0.0017 | 0 | 0 | 62.8 | N | N | N | N | N | N | N | N | N | N
112420 | 99.1 | 67.574 | 197 | 145.6 | 81.3 | 99.9 | 30 | 71 | 114 | 119.4 | 105 | 1.4 | 1.8743 | 30.0474 | 540.6 | 653.2 | 417.18 | 221.03 | -0.5 | -0.4 | 0 | 16.6 | 6.38 | 6.94 | 7.9 | 4.37E-03 | 0 | 0 | 0 | 0.002 | 12.1825 | 9.6357 | 0.0016 | 0.0017 | 0.0017 | 0 | 0 | 72.2 | N | N | N | N | N | N | N | N | N | N
112421 | 99 | 67.506 | 196.8 | 145.8 | 81.4 | 99.9 | 30 | 71 | 114.1 | 119.4 | 105.2 | 1.5 | 2.1193 | 30.0614 | 539.9 | 653.1 | 443.762 | 235.388 | -0.5 | -0.5 | 0 | 21.4 | 6.57 | 6.82 | 7.9 | 2.66E-03 | 0 | 0 | 0 | 0.0028 | 13.3579 | 10.0752 | 0.0017 | 0.0018 | 0.0018 | 0 | 0 | 77.56 | N | N | N | N | N | N | N | N | N | N
112422 | 99 | 67.506 | 196.7 | 146.6 | 81.5 | 99.9 | 30 | 71 | 113.9 | 119.5 | 105.9 | 1.5 | 2.3914 | 30.0744 | 539.3 | 653.3 | 471.902 | 250.567 | -0.5 | -0.5 | 0 | 13.6 | 6.96 | 6.41 | 7.9 | 8.82E-04 | 0 | 0 | 0 | 0.0019 | 15.0557 | 10.0836 | 0.0018 | 0.002 | 0.002 | 0 | 0 | 91.41 | N | N | N | N | N | N | N | N | N | Y
112423 | 98.9 | 67.45 | 196.4 | 147.9 | 81.5 | 99.9 | 30 | 70.9 | 113.4 | 119.4 | 107.1 | 1.6 | 2.5019 | 30.0631 | 537.8 | 653 | 482.916 | 256.707 | -0.7 | -0.7 | 0 | 12.5 | 7.41 | 5.88 | 8 | 2.00E-03 | 0 | 0 | 0 | 0.0018 | 16.4169 | 9.4736 | 0.0018 | 0.002 | 0.002 | 0 | 0 | 113.72 | N | N | N | N | N | N | N | N | N | Y
112424 | 98.9 | 67.431 | 196.3 | 149.3 | 81.5 | 99.9 | 30 | 70.9 | 113.4 | 119.7 | 108.3 | 1.7 | 2.3666 | 30.0523 | 537.1 | 653.1 | 469.024 | 249.395 | -0.7 | -0.7 | 0 | 15.5 | 7.64 | 5.49 | 7.9 | 2.37E-03 | 0 | 0 | 0 | 0.0021 | 16.4564 | 8.5952 | 0.0018 | 0.0019 | 0.0019 | 0 | 0 | 117.43 | N | N | N | N | N | N | N | N | N | Y
112425 | 99.3 | 67.68 | 195.9 | 149.7 | 81.6 | 99.9 | 30 | 70.8 | 113.1 | 119.8 | 108.6 | 1.8 | 2.1795 | 30.0647 | 537 | 653.3 | 449.551 | 239.158 | -0.7 | -0.7 | 0 | 23.8 | 7.56 | 5.39 | 8 | 1.80E-04 | 0 | 0 | 0 | 0.0031 | 15.6163 | 8.095 | 0.0017 | 0.0019 | 0.0019 | 0 | 0 | 112.37 | N | N | N | N | N | N | N | N | N | Y
112426 | 99.3 | 67.674 | 195.8 | 149 | 81.7 | 99.9 | 30 | 70.8 | 113.2 | 119.8 | 108 | 1.7 | 2.0498 | 30.0732 | 536.9 | 653.1 | 435.706 | 231.902 | -0.6 | -0.6 | 0 | 23.8 | 7.32 | 5.54 | 8 | 1.70E-03 | 0 | 0 | 0 | 0.003 | 14.6523 | 8.0605 | 0.0017 | 0.0018 | 0.0018 | 0 | 0 | 99.52 | N | N | N | N | N | N | N | N | N | Y
112427 | 99.3 | 67.711 | 195.7 | 148.3 | 81.7 | 99.9 | 30 | 70.7 | 112.9 | 119.8 | 107.4 | 1.6 | 1.9218 | 30.0598 | 536.2 | 653.1 | 421.63 | 224.458 | -0.6 | -0.6 | 0 | 21.8 | 7.11 | 5.77 | 8 | 2.03E-03 | 0 | 0 | 0 | 0.0027 | 13.777 | 8.1334 | 0.0016 | 0.0018 | 0.0018 | 0 | 0 | 94.77 | N | N | N | N | N | N | N | N | N | Y
112428 | 99.3 | 67.717 | 195.5 | 147.5 | 81.7 | 99.9 | 30 | 70.7 | 112.6 | 119.8 | 106.7 | 1.6 | 1.9464 | 30.0549 | 535.6 | 653 | 424.217 | 225.927 | -0.5 | -0.5 | 0 | 28.1 | 7.03 | 5.94 | 8 | 2.33E-03 | 0 | 0 | 0 | 0.0035 | 13.7107 | 8.4252 | 0.0016 | 0.0018 | 0.0018 | 0 | 0 | 90.17 | N | N | N | N | N | N | N | N | N | Y
112429 | 99.2 | 67.655 | 195.4 | 147.3 | 81.8 | 99.9 | 30 | 70.7 | 112.7 | 119.7 | 106.5 | 1.6 | 1.9079 | 30.0533 | 534.9 | 653 | 419.875 | 223.767 | -0.7 | -0.6 | 0 | 42.3 | 7.07 | 6 | 7.9 | 7.58E-04 | 0 | 0 | 0 | 0.0052 | 13.652 | 8.4252 | 0.0016 | 0.0017 | 0.0017 | 0 | 0 | 96.52 | N | N | N | N | N | N | N | N | N | Y
112430 | 99.5 | 67.835 | 195.2 | 147.4 | 81.8 | 99.9 | 30 | 70.7 | 112.8 | 119.8 | 106.6 | 1.6 | 1.893 | 30.043 | 534.5 | 653 | 418.197 | 222.897 | -0.6 | -0.6 | 0 | 31.8 | 7.01 | 6.07 | 7.8 | 8.13E-04 | 0 | 0 | 0 | 0.0039 | 13.4828 | 8.4919 | 0.0016 | 0.0017 | 0.0017 | 0 | 0 | 77.95 | N | N | N | N | N | N | N | N | N | N
112431 | 99.2 | 67.642 | 195.2 | 147.2 | 81.9 | 99.9 | 30 | 70.7 | 112.9 | 119.7 | 106.4 | 1.6 | 1.9208 | 30.0674 | 534.6 | 652.8 | 421.143 | 224.627 | -0.5 | -0.5 | 0 | 29.6 | 6.92 | 6.15 | 7.6 | 3.35E-03 | 0 | 0 | 0 | 0.0037 | 13.4218 | 8.6801 | 0.0015 | 0.0017 | 0.0017 | 0 | 0 | 83.38 | N | N | N | N | N | N | N | N | N | Y
112432 | 99.3 | 67.698 | 195.2 | 147.2 | 81.9 | 99.9 | 30 | 70.6 | 112.5 | 119.6 | 106.5 | 1.6 | 2.027 | 30.058 | 534.4 | 652.8 | 432.798 | 230.807 | -0.6 | -0.6 | 0 | 29.6 | 6.96 | 6.14 | 7.5 | 2.79E-03 | 0 | 0 | 0 | 0.0038 | 13.8733 | 8.9033 | 0.0016 | 0.0017 | 0.0017 | 0 | 0 | 86.98 | N | N | N | N | N | N | N | N | N | Y
112433 | 99.1 | 67.593 | 195.2 | 147.4 | 81.9 | 99.9 | 30 | 70.6 | 112.5 | 119.7 | 106.7 | 1.6 | 2.1502 | 30.0677 | 533.4 | 652.6 | 445.728 | 238.015 | -0.7 | -0.7 | 0 | 28.5 | 7.17 | 5.96 | 7.5 | 1.83E-03 | 0 | 0 | 0 | 0.0037 | 14.7341 | 8.9117 | 0.0016 | 0.0017 | 0.0017 | 0 | 0 | 94.96 | N | N | N | N | N | N | N | N | N | Y
112434 | 99.1 | 67.562 | 195.2 | 148.1 | 82 | 99.9 | 30 | 70.6 | 112.3 | 119.9 | 107.2 | 1.6 | 2.3829 | 30.0796 | 532.9 | 652.4 | 469.597 | 250.995 | -0.7 | -0.7 | 0 | 27.7 | 7.46 | 5.66 | 7.5 | 3.16E-03 | 0 | 0 | 0 | 0.0038 | 16.1731 | 8.9257 | 0.0017 | 0.0018 | 0.0018 | 0 | 0 | 105.1 | N | N | N | N | N | N | N | N | N | Y
112435 | 99.1 | 67.562 | 195 | 148.6 | 82 | 99.9 | 30 | 70.6 | 112.2 | 120 | 107.7 | 1.7 | 2.5741 | 30.087 | 532.4 | 652.2 | 488.788 | 261.451 | -0.7 | -0.7 | 0 | 22.8 | 7.77 | 5.28 | 7.5 | 5.45E-03 | 0 | 0 | 0 | 0.0033 | 17.5319 | 8.6741 | 0.0018 | 0.0019 | 0.0019 | 0 | 0 | 112.02 | N | N | N | N | N | N | N | N | N | Y
112436 | 99.1 | 67.543 | 194.9 | 149.3 | 82.1 | 99.9 | 30 | 70.6 | 112.5 | 120.2 | 108.3 | 1.7 | 2.6256 | 30.0892 | 532.2 | 652.1 | 493.879 | 264.234 | -0.8 | -0.8 | 0 | 18.1 | 8.05 | 4.91 | 7.5 | 5.48E-03 | 0 | 0 | 0 | 0.0026 | 18.3632 | 8.1499 | 0.0018 | 0.0019 | 0.0019 | 0 | 0 | 120.67 | N | N | N | N | N | N | N | N | N | Y
112437 | 99 | 67.524 | 194.7 | 149.9 | 82.2 | 99.9 | 30 | 70.6 | 112.5 | 120.3 | 108.9 | 1.8 | 2.6571 | 30.0881 | 532.8 | 651.7 | 497.114 | 265.791 | -0.8 | -0.8 | 0 | 18.3 | 8.26 | 4.61 | 7.5 | 5.80E-03 | 0 | 0 | 0 | 0.0027 | 18.9575 | 7.6965 | 0.0018 | 0.0019 | 0.0019 | 0 | 0 | 127.64 | N | N | N | N | N | N | N | N | N | Y
112438 | 99.1 | 67.587 | 194.7 | 150.2 | 82.2 | 99.9 | 30 | 70.6 | 112.4 | 120.3 | 109.1 | 1.8 | 2.6387 | 30.0881 | 533.6 | 651.6 | 495.401 | 264.673 | -0.9 | -0.9 | 0 | 17.5 | 8.4 | 4.38 | 7.6 | 6.07E-03 | 0 | 0 | 0 | 0.0026 | 19.1974 | 7.2831 | 0.0018 | 0.002 | 0.002 | 0 | 0 | 132.1 | N | N | N | N | N | N | N | N | N | Y
112439 | 99.1 | 67.587 | 194.7 | 150.3 | 82.3 | 99.9 | 30 | 70.6 | 112.5 | 120.4 | 109.2 | 1.8 | 2.6673 | 30.0912 | 533.4 | 651.5 | 498.128 | 266.209 | -1 | -1 | 0 | 16 | 8.48 | 4.21 | 7.6 | 6.44E-03 | 0 | 0 | 0 | 0.0023 | 19.4979 | 7.0428 | 0.0018 | 0.002 | 0.002 | 0 | 0 | 134.23 | N | N | N | N | N | N | N | N | N | Y
112440 | 99.2 | 67.611 | 194.8 | 150.2 | 82.3 | 99.9 | 30 | 70.7 | 112.5 | 120.4 | 109.1 | 1.8 | 2.702 | 30.088 | 533.1 | 651.3 | 501.56 | 268.103 | -1 | -1 | 0 | 15.4 | 8.54 | 4.1 | 7.6 | 5.82E-03 | 0 | 0 | 0 | 0.0023 | 19.761 | 6.8966 | 0.0018 | 0.002 | 0.002 | 0 | 0 | 133.08 | N | N | N | N | N | N | N | N | N | Y
112441 | 99.1 | 67.593 | 194.7 | 150.2 | 82.4 | 99.9 | 30 | 70.6 | 112.5 | 120.4 | 109.1 | 1.8 | 2.7188 | 30.0822 | 533.2 | 651 | 503.202 | 268.885 | -1.1 | -1.1 | 0 | 15 | 8.58 | 4.02 | 7.6 | 4.60E-03 | 0 | 0 | 0 | 0.0022 | 19.9124 | 6.7814 | 0.0018 | 0.002 | 0.002 | 0 | 0 | 136.91 | N | N | N | N | N | N | N | N | N | Y
112442 | 99.1 | 67.587 | 194.7 | 150.4 | 82.5 | 99.9 | 30 | 70.7 | 112.7 | 120.4 | 109.2 | 1.8 | 2.7433 | 30.0809 | 532.9 | 650.9 | 505.48 | 270.192 | -1.1 | -1.1 | 0 | 14 | 8.6 | 3.97 | 7.5 | 5.53E-03 | 0 | 0 | 0 | 0.0021 | 20.0543 | 6.7315 | 0.0018 | 0.002 | 0.002 | 0 | 0 | 137.58 | N | N | N | N | N | N | N | N | N | Y
112443 | 99.1 | 67.593 | 194.9 | 150.4 | 82.6 | 99.9 | 30 | 70.7 | 112.9 | 120.3 | 109.3 | 1.8 | 2.7243 | 30.0863 | 533 | 650.3 | 503.625 | 269.224 | -1 | -1 | 0 | 14.2 | 8.59 | 3.95 | 7.5 | 6.49E-03 | 0 | 0 | 0 | 0.0021 | 19.9624 | 6.6799 | 0.0018 | 0.002 | 0.002 | 0 | 0 | 138.34 | N | N | N | N | N | N | N | N | N | Y
112444 | 99.1 | 67.593 | 194.9 | 150.4 | 82.6 | 99.9 | 30 | 70.7 | 112.8 | 120.3 | 109.3 | 1.8 | 2.7917 | 30.0842 | 532.6 | 649.9 | 509.988 | 272.699 | -1 | -1 | 0 | 14.4 | 8.61 | 3.94 | 7.5 | 5.91E-03 | 0 | 0 | 0 | 0.0022 | 20.2623 | 6.7429 | 0.0018 | 0.002 | 0.002 | 0 | 0 | 138.7 | N | N | N | N | N | N | N | N | N | Y
112445 | 99.2 | 67.605 | 195 | 150.4 | 82.7 | 99.9 | 30 | 70.7 | 112.9 | 120.3 | 109.3 | 1.8 | 2.672 | 30.0857 | 532.8 | 649.7 | 498.404 | 266.468 | -1 | -0.9 | 0 | 15.3 | 8.69 | 3.88 | 7.6 | 5.50E-03 | 0 | 0 | 0 | 0.0022 | 19.9909 | 6.4967 | 0.0018 | 0.002 | 0.002 | 0 | 0 | 140.74 | N | N | N | N | N | N | N | N | N | Y
112446 | 99.2 | 67.63 | 195 | 150.7 | 82.7 | 99.9 | 30 | 70.7 | 112.6 | 120.3 | 109.6 | 1.8 | 2.6266 | 30.0902 | 533.3 | 649.5 | 494.13 | 264.1 | -0.9 | -0.9 | 0 | 22.4 | 8.8 | 3.79 | 7.8 | 8.04E-03 | 0 | 0 | 0 | 0.0033 | 20.0736 | 6.2767 | 0.0019 | 0.002 | 0.002 | 0 | 0 | 142.14 | N | N | N | N | N | N | N | N | N | Y
112447 | 99.2 | 67.605 | 195.1 | 149.8 | 82.8 | 99.9 | 30 | 70.6 | 112.4 | 120.3 | 108.8 | 1.8 | 2.6855 | 30.0982 | 534 | 649.2 | 499.965 | 267.093 | -1 | -1 | 0 | 25 | 8.93 | 3.65 | 7.8 | 1.59E-02 | 0 | 0 | 0 | 0.0037 | 20.6054 | 6.1235 | 0.0019 | 0.002 | 0.002 | 0 | 0 | 143.25 | N | N | N | N | N | N | N | N | N | Y
112448 | 99.3 | 67.692 | 195.1 | 149.7 | 82.8 | 99.9 | 30 | 70.6 | 112.3 | 120.2 | 108.6 | 1.8 | 2.7817 | 30.0927 | 534.5 | 648.7 | 509.512 | 272.009 | -1.1 | -1.1 | 0 | 23.2 | 8.98 | 3.55 | 7.9 | 1.85E-02 | 0 | 0 | 0 | 0.0035 | 21.0909 | 6.0665 | 0.0019 | 0.0021 | 0.0021 | 0 | 0 | 141.4 | N | N | N | N | N | N | N | N | N | Y
112449 | 99.3 | 67.68 | 195.1 | 150.2 | 82.9 | 99.9 | 30 | 70.7 | 112.6 | 120 | 109.1 | 1.8 | 2.7772 | 30.091 | 534.8 | 648.6 | 509.096 | 271.689 | -1.2 | -1.2 | 0 | 25.9 | 8.91 | 3.55 | 8 | 1.02E-02 | 0 | 0 | 0 | 0.0039 | 20.9053 | 6.0481 | 0.002 | 0.0021 | 0.0021 | 0 | 0 | 139.25 | N | N | N | N | N | N | N | N | N | Y
112450 | 99.3 | 67.692 | 195.1 | 150.4 | 83 | 99.9 | 30 | 70.6 | 112.4 | 119.8 | 109.3 | 1.8 | 2.7676 | 30.0965 | 535.2 | 648.5 | 508.233 | 271.156 | -1.1 | -1.1 | 0 | 31.8 | 8.76 | 3.64 | 8 | 6.38E-03 | 0 | 0 | 0 | 0.0047 | 20.5078 | 6.1931 | 0.002 | 0.0021 | 0.0021 | 0 | 0 | 135.08 | N | N | N | N | N | N | N | N | N | Y
112451 | 99.2 | 67.661 | 195.2 | 150.4 | 83 | 99.9 | 30 | 70.7 | 112.6 | 119.7 | 109.3 | 1.8 | 2.68 | 30.0962 | 535.8 | 648.1 | 499.822 | 266.521 | -1 | -0.9 | 0 | 21.6 | 8.54 | 3.81 | 7.7 | 4.66E-03 | 0 | 0 | 0 | 0.0032 | 19.6542 | 6.3809 | 0.0019 | 0.002 | 0.002 | 0 | 0 | 132.42 | N | N | N | N | N | N | N | N | N | Y
112452 | 99.3 | 67.698 | 195.4 | 150.8 | 83.1 | 99.9 | 30 | 70.7 | 112.6 | 119.6 | 109.6 | 1.8 | 2.5664 | 30.0877 | 535.3 | 647.9 | 488.585 | 260.571 | -0.8 | -0.8 | 0 | 11.6 | 8.34 | 4.04 | 7.5 | 8.79E-07 | 0 | 0 | 0 | 0.0017 | 18.7649 | 6.6173 | 0.0018 | 0.0019 | 0.0019 | 0 | 0 | 120.05 | N | N | N | N | N | N | N | N | N | Y
112453 | 99.2 | 67.611 | 195.4 | 150.7 | 83.1 | 99.9 | 30 | 70.6 | 112.3 | 119.7 | 109.5 | 1.8 | 2.48 | 30.0708 | 534.6 | 647.7 | 479.899 | 255.979 | -0.9 | -0.9 | 0 | 11.5 | 8.25 | 4.22 | 7.4 | 1.25E-03 | 0 | 0 | 0 | 0.0016 | 18.2446 | 6.7859 | 0.0017 | 0.0018 | 0.0018 | 0 | 0 | 128.36 | N | N | N | N | N | N | N | N | N | Y
112454 | 99.3 | 67.711 | 195.4 | 150.4 | 83.2 | 99.9 | 30 | 70.5 | 112 | 119.8 | 109.2 | 1.8 | 2.5032 | 30.0696 | 534.2 | 647.4 | 482.173 | 257.301 | -0.9 | -0.9 | 0 | 12.1 | 8.26 | 4.29 | 7.4 | 7.15E-03 | 0 | 0 | 0 | 0.0017 | 18.3609 | 6.9379 | 0.0017 | 0.0019 | 0.0019 | 0 | 0 | 121.72 | N | N | N | N | N | N | N | N | N | Y
112455 | 99.2 | 67.624 | 195.5 | 150 | 83.2 | 99.9 | 30 | 70.5 | 112.1 | 119.8 | 109 | 1.8 | 2.4813 | 30.0856 | 534 | 647.2 | 479.863 | 256.235 | -1.1 | -1 | 0 | 15.4 | 8.34 | 4.27 | 7.5 | 1.55E-02 | 0 | 0 | 0 | 0.0022 | 18.4558 | 6.868 | 0.0017 | 0.0019 | 0.0019 | 0 | 0 | 125.24 | N | N | N | N | N | N | N | N | N | Y
112456 | 99.1 | 67.593 | 195.6 | 149.7 | 83.3 | 99.9 | 30 | 70.5 | 111.9 | 120 | 108.6 | 1.8 | 2.4312 | 30.0978 | 534.3 | 646.9 | 474.753 | 253.544 | -1.1 | -1.1 | 0 | 22.6 | 8.4 | 4.21 | 7.4 | 5.42E-03 | 0 | 0 | 0 | 0.0032 | 18.3922 | 6.7053 | 0.0017 | 0.0018 | 0.0018 | 0 | 0 | 130.01 | N | N | N | N | N | N | N | N | N | Y
112457 | 99.2 | 67.661 | 195.6 | 149.6 | 83.2 | 99.9 | 30 | 70.4 | 111.6 | 120.1 | 108.6 | 1.8 | 2.5993 | 30.0792 | 533.8 | 646.9 | 491.582 | 262.487 | -1.1 | -1.1 | 0 | 21.4 | 8.44 | 4.16 | 7.5 | 6.98E-03 | 0 | 0 | 0 | 0.0031 | 19.1369 | 6.8603 | 0.0018 | 0.0019 | 0.0019 | 0 | 0 | 124.67 | N | N | N | N | N | N | N | N | N | Y
112458 | 99.2 | 67.605 | 195.6 | 149.5 | 83.2 | 99.9 | 30 | 70.4 | 111.6 | 120.1 | 108.5 | 1.7 | 2.8582 | 30.0749 | 534 | 646.7 | 516.649 | 275.802 | -1.1 | -1.1 | 0 | 14.5 | 8.54 | 4.07 | 7.5 | 8.05E-03 | 0 | 0 | 0 | 0.0022 | 20.3437 | 7.0537 | 0.0019 | 0.002 | 0.002 | 0 | 0 | 127.3 | N | N | N | N | N | N | N | N | N | Y
112459 | 98.9 | 67.456 | 195.6 | 149.8 | 83.3 | 99.9 | 30 | 70.4 | 111.7 | 120.1 | 108.7 | 1.8 | 3.1288 | 30.0926 | 534.4 | 646.5 | 541.696 | 289.209 | -1.1 | -1 | 0 | 10.5 | 8.7 | 3.93 | 7.4 | 9.64E-03 | 0 | 0 | 0 | 0.0017 | 21.726 | 7.1354 | 0.0019 | 0.0021 | 0.0021 | 0 | 0 | 138.79 | N | N | N | N | N | N | N | N | N | Y
112500 | 98.9 | 67.45 | 195.6 | 150.5 | 83.4 | 99.9 | 30 | 70.6 | 112.3 | 120.2 | 109.4 | 1.8 | 3.4088 | 30.0955 | 534.5 | 646.3 | 566.654 | 302.548 | -1 | -1 | 0 | 11.5 | 8.88 | 3.73 | 7.7 | 9.49E-03 | 0 | 0 | 0 | 0.0019 | 23.2001 | 7.091 | 0.0021 | 0.0023 | 0.0023 | 0 | 0 | 149.37 | N | N | N | N | N | N | N | N | N | Y
112501 | 98.9 | 67.456 | 195.6 | 151.4 | 83.5 | 99.9 | 30 | 70.6 | 112.4 | 120.1 | 110.2 | 1.9 | 3.7033 | 30.1098 | 534.2 | 646.3 | 591.459 | 316.023 | -1 | -1 | 0 | 12.9 | 9.12 | 3.5 | 7.9 | 1.25E-02 | 0 | 0 | 0 | 0.0022 | 24.8985 | 6.9431 | 0.0022 | 0.0024 | 0.0024 | 0 | 0 | 159.8 | N | N | N | N | N | N | N | N | N | Y
112502 | 98.9 | 67.456 | 195.6 | 152.5 | 83.5 | 99.9 | 30 | 70.6 | 112.5 | 120.1 | 111.2 | 2 | 3.2334 | 30.1188 | 534.8 | 646.3 | 549.186 | 293.354 | -1 | -1 | 0 | 13.1 | 9.23 | 3.34 | 7.9 | 2.31E-02 | 0 | 0 | 0 | 0.0021 | 23.3764 | 6.1585 | 0.0021 | 0.0023 | 0.0023 | 0 | 0 | 175.9 | N | N | N | N | N | N | N | N | N | Y
112503 | 98.9 | 67.45 | 195.6 | 153.7 | 83.5 | 99.9 | 30 | 70.7 | 112.7 | 120.1 | 112.2 | 2.1 | 2.251 | 30.106 | 534.6 | 646.2 | 454.238 | 242.576 | -1.1 | -1 | 0 | 12.1 | 8.38 | 3.77 | 8 | 1.95E-02 | 0 | 0 | 0 | 0.0016 | 17.5523 | 5.7386 | 0.0018 | 0.0019 | 0.0019 | 0 | 0 | 187.59 | N | N | N | N | N | N | N | N | N | Y
112504 | 98.7 | 67.276 | 195.7 | 151.7 | 83.5 | 99.9 | 30 | 70.6 | 112.5 | 120 | 110.4 | 1.9 | 1.2992 | 30.0756 | 534.6 | 646.3 | 342.181 | 182.56 | -0.9 | -0.9 | 0 | 12.2 | 6.08 | 5.53 | 8.2 | 4.27E-03 | 0 | 0 | 0 | 0.0012 | 9.5903 | 6.3368 | 0.0014 | 0.0015 | 0.0015 | 0 | 0 | 73.08 | N | N | N | N | N | N | N | N | N | N
112505 | 97.7 | 66.611 | 195.7 | 145.4 | 83.6 | 99.9 | 30 | 70.7 | 112.9 | 119.3 | 104.8 | 1.4 | 0.8751 | 30.0526 | 533.5 | 646.3 | 282.124 | 150.563 | -0.1 | -0.1 | 0 | 15.5 | 3.4 | 8.81 | 8 | 1.53E-06 | 0 | 0 | 0 | 0.0013 | 4.4165 | 8.3284 | 0.0011 | 0.0012 | 0.0012 | 0 | 0 | 0 | N | N | N | N | N | N | N | N | N | N
112506 | 96.7 | 65.915 | 195.8 | 141.6 | 83.6 | 99.9 | 30 | 70.8 | 113 | 118 | 101.5 | 1.1 | 0.8875 | 30.0528 | 532.2 | 645.9 | 284.348 | 151.955 | 0.8 | 0.8 | 0 | 25.7 | 1.58 | 12.73 | 7.4 | 1.51E-06 | 0 | 0 | 0 | 0.0022 | 2.0772 | 12.1486 | 0.001 | 0.0011 | 0.0011 | 0 | 0 | 0 | N | N | N | N | N | N | N | N | N | N
112507 | 95.7 | 65.225 | 195.7 | 139.9 | 83.7 | 99.9 | 30 | 70.8 | 112.9 | 116.9 | 99.9 | 1 | 0.8738 | 30.0578 | 531.1 | 645.6 | 281.898 | 150.829 | 1.4 | 1.3 | 0 | 28 | 0.76 | 15.92 | 6.9 | 1.52E-06 | 0.0001 | 0.0001 | 0 | 0.0023 | 0.9852 | 15.0773 | 0.0009 | 0.001 | 0.001 | 0 | 0 | 0 | N | N | N | N | N | N | N | N | N | N
112508 | 94.5 | 64.399 | 195.7 | 140.6 | 83.7 | 99.9 | 30 | 70.7 | 112.9 | 116.3 | 100.6 | 1 | 0.8385 | 30.057 | 530 | 645.2 | 275.694 | 147.668 | 1.5 | 1.5 | 0 | 28.2 | 0.42 | 17.97 | 6.4 | 1.55E-06 | 0.0001 | 0.0001 | 0 | 0.0023 | 0.5305 | 16.6572 | 0.0009 | 0.0009 | 0.0009 | 0 | 0 | 0 | N | N | N | N | N | N | N | N | N | N
112509 | 93.1 | 63.467 | 195.7 | 140.6 | 83.8 | 99.9 | 30 | 70.8 | 113.1 | 116.1 | 100.6 | 1.1 | 1.2597 | 30.0566 | 528.9 | 645 | 334.862 | 179.573 | 1.5 | 1.5 | 0 | 27.3 | 0.28 | 19.1 | 6.1 | 1.27E-06 | 0.0001 | 0.0001 | 0 | 0.0027 | 0.4379 | 21.5377 | 0.001 | 0.0011 | 0.0011 | 0 | 0 | 0 | N | N | N | N | N | N | N | N | N | N
112510 | 91.8 | 62.616 | 195.5 | 140.6 | 83.8 | 99.9 | 30 | 70.7 | 112.9 | 115.9 | 100.6 | 1.1 | 1.5272 | 30.0709 | 527.7 | 644.5 | 373.293 | 200.501 | 1.5 | 1.5 | 0 | 25.2 | 0.41 | 19.39 | 5.9 | 1.14E-06 | 0.0001 | 0.0001 | 0 | 0.0028 | 0.7032 | 24.4098 | 0.0011 | 0.0012 | 0.0012 | 0 | 0 | 0 | N | N | N | N | N | N | N | N | N | N
112511 | 90.8 | 61.932 | 195.2 | 142.8 | 83.8 | 99.9 | 30 | 70.7 | 112.9 | 115.9 | 102.5 | 1.2 | 1.5201 | 30.0647 | 526.6 | 644.1 | 372.121 | 200.063 | 1.5 | 1.4 | 0 | 20.2 | 1.33 | 18.16 | 5.7 | 1.14E-06 | 0.0001 | 0.0001 | 0 | 0.0022 | 2.2981 | 22.8103 | 0.001 | 0.0011 | 0.0011 | 0 | 0 | 0 | N | N | N | N | N | N | N | N | N | N
112512 | 90.2 | 61.485 | 194.8 | 145.5 | 83.9 | 99.9 | 30 | 70.8 | 113 | 116.1 | 104.9 | 1.4 | 2.0061 | 30.0625 | 526.3 | 643.9 | 427.917 | 230.104 | 1 | 1 | 0 | 11.8 | 3.36 | 14.97 | 5.7 | 9.92E-07 | 0.0001 | 0.0001 | 0 | 0.0015 | 6.6716 | 21.6214 | 0.0012 | 0.0013 | 0.0013 | 0 | 0 | 40.52 | N | N | N | N | N | N | N | N | N | N
112513 | 90 | 61.36 | 194.4 | 146.7 | 83.9 | 99.9 | 30 | 70.7 | 112.9 | 116.4 | 106 | 1.5 | 2.4461 | 30.0828 | 527.2 | 643.7 | 474.736 | 255.231 | 0.2 | 0.2 | 0 | 10 | 5.85 | 10.83 | 5.7 | 1.40E-03 | 0 | 0 | 0 | 0.0014 | 12.8876 | 17.3521 | 0.0013 | 0.0014 | 0.0014 | 0 | 0 | 97.07 | N | N | N | N | N | N | N | N | N | Y
112514 | 90.2 | 61.516 | 194 | 149.1 | 83.9 | 99.9 | 30 | 70.7 | 112.8 | 117.3 | 108.1 | 1.7 | 2.5395 | 30.078 | 528 | 643.7 | 483.604 | 259.74 | -0.5 | -0.5 | 0 | 10.3 | 7.51 | 7.64 | 6.2 | 7.42E-03 | 0 | 0 | 0 | 0.0015 | 16.8344 | 12.4543 | 0.0014 | 0.0016 | 0.0016 | 0 | 0 | 129.62 | N | N | N | N | N | N | N | N | N | Y
112515 | 90.6 | 61.739 | 193.8 | 150.7 | 83.9 | 99.9 | 30 | 70.7 | 112.8 | 118.1 | 109.6 | 1.8 | 1.8522 | 30.0754 | 529.3 | 643.9 | 408.233 | 218.951 | -0.9 | -0.8 | 0 | 14.2 | 7.36 | 6.46 | 6.5 | 5.75E-03 | 0 | 0 | 0 | 0.0017 | 13.9056 | 8.8815 | 0.0013 | 0.0014 | 0.0014 | 0 | 0 | 134.7 | N | N | N | N | N | N | N | N | N | Y
112516 | 90.8 | 61.895 | 193.4 | 149.9 | 84 | 99.9 | 30 | 70.7 | 112.8 | 118.7 | 108.8 | 1.8 | 1.0271 | 30.0628 | 530.3 | 644.3 | 303.764 | 162.696 | -0.6 | -0.6 | 0 | 22.9 | 5.04 | 7.85 | 6.6 | 1.41E-06 | 0 | 0 | 0 | 0.002 | 7.0859 | 8.0182 | 0.001 | 0.0011 | 0.0011 | 0 | 0 | 0 | N | N | N | N | N | N | N | N | N | N
112517 | 90.2 | 61.503 | 193.2 | 144.1 | 83.9 | 99.9 | 30 | 70.7 | 112.7 | 117.9 | 103.7 | 1.3 | 0.7383 | 30.0493 | 530.6 | 644.7 | 258.115 | 138.137 | 0.4 | 0.4 | 0 | 24.1 | 2.57 | 11.08 | 6.5 | 1.67E-06 | 0 | 0 | 0 | 0.0018 | 3.0648 | 9.6081 | 0.0008 | 0.0009 | 0.0009 | 0 | 0 | 0 | N | N | N | N | N | N | N | N | N | N
112518 | 88.7 | 60.447 | 193.1 | 140.8 | 84 | 99.9 | 30 | 70.7 | 112.8 | 116.7 | 100.8 | 1.1 | 0.7312 | 30.0387 | 530.1 | 644.8 | 256.975 | 137.552 | 1.1 | 1.1 | 0 | 18.5 | 1.16 | 14.52 | 6.2 | 1.67E-06 | 0 | 0 | 0 | 0.0014 | 1.3828 | 12.5424 | 0.0008 | 0.0008 | 0.0008 | 0 | 0 | 0 | N | N | N | N | N | N | N | N | N | N
112519 | 87.5 | 59.67 | 193.1 | 140 | 84 | 99.9 | 30 | 70.8 | 112.9 | 116.1 | 100 | 1 | 0.6994 | 30.0538 | 529.4 | 644.7 | 250.857 | 134.432 | 1.3 | 1.2 | 0 | 12.5 | 0.55 | 17.13 | 5.9 | 1.71E-06 | 0 | 0 | 0 | 0.0009 | 0.6331 | 14.4561 | 0.0007 | 0.0008 | 0.0008 | 0 | 0 | 0 | N | N | N | N | N | N | N | N | N | N
112520 | 86.1 | 58.738 | 193 | 140.4 | 84 | 99.9 | 30 | 70.7 | 112.9 | 115.7 | 100.4 | 1 | 0.6915 | 30.0473 | 528 | 644.4 | 249.295 | 133.757 | 1.3 | 1.2 | 0 | 11.8 | 0.3 | 18.73 | 5.7 | 1.71E-06 | 0 | 0 | 0 | 0.0009 | 0.3493 | 15.7244 | 0.0007 | 0.0007 | 0.0007 | 0 | 0 | 0 | N | N | N | N | N | N | N | N | N | N
112521 | 85.8 | 58.496 | 193 | 140.2 | 84 | 99.9 | 30 | 70.7 | 112.8 | 115.5 | 100.2 | 1 | 0.6593 | 30.0442 | 527.2 | 644.1 | 243.111 | 130.529 | 1.4 | 1.4 | 0 | 10.8 | 0.21 | 19.59 | 5.5 | 1.75E-06 | 0 | 0 | 0 | 0.0008 | 0.2323 | 16.055 | 0.0006 | 0.0007 | 0.0007 | 0 | 0 | 0 | N | N | N | N | N | N | N | N | N | N
112522 | 85.2 | 58.067 | 192.9 | 140.4 | 84.1 | 99.9 | 30 | 70.8 | 112.9 | 115.6 | 100.4 | 1 | 0.6237 | 30.0526 | 526.6 | 644 | 236.187 | 126.928 | 1.5 | 1.5 | 0 | 10.7 | 0.16 | 20.04 | 5.3 | 1.80E-06 | 0 | 0 | 0 | 0.0007 | 0.1757 | 15.9706 | 0.0006 | 0.0007 | 0.0007 | 0 | 0 | 0 | N | N | N | N | N | N | N | N | N | N
112523 | 84.2 | 57.44 | 192.8 | 140.4 | 84.1 | 99.9 | 30 | 70.8 | 112.9 | 115.6 | 100.4 | 1 | 0.6102 | 30.0525 | 525.6 | 643.8 | 233.445 | 125.585 | 1.5 | 1.4 | 0 | 11.4 | 0.14 | 20.28 | 5.2 | 1.82E-06 | 0 | 0 | 0 | 0.0008 | 0.1508 | 15.9873 | 0.0006 | 0.0006 | 0.0006 | 0 | 0 | 0 | N | N | N | N | N | N | N | N | N | N
112524 | 81.6 | 55.662 | 192.8 | 140.5 | 84.1 | 99.9 | 30 | 70.7 | 112.9 | 115.7 | 100.5 | 1 | 0.5853 | 30.054 | 524.9 | 643.6 | 228.409 | 122.968 | 1.4 | 1.4 | 0 | 13.7 | 0.13 | 20.4 | 5 | 1.86E-06 | 0 | 0 | 0 | 0.0009 | 0.1338 | 15.7522 | 0.0006 | 0.0006 | 0.0006 | 0 | 0 | 0 | N | N | N | N | N | N | N | N | N | N
112525 | 79.5 | 54.184 | 192.5 | 140.6 | 84.2 | 99.9 | 30 | 70.8 | 112.9 | 115.9 | 100.5 | 1 | 0.5399 | 30.0545 | 523.6 | 643.4 | 219.221 | 118.177 | 1.4 | 1.3 | 0 | 14.2 | 0.12 | 20.47 | 4.7 | 1.93E-06 | 0 | 0 | 0 | 0.0009 | 0.1201 | 15.1898 | 0.0005 | 0.0005 | 0.0005 | 0 | 0 | 0 | N | N | N | N | N | N | N | N | N | N
112526 | 77.7 | 52.953 | 192.4 | 140.6 | 84.2 | 99.9 | 30 | 70.8 | 112.9 | 116.1 | 100.5 | 1 | 0.5131 | 30.0563 | 521.9 | 643.2 | 213.61 | 115.36 | 1.4 | 1.4 | 0 | 11.7 | 0.11 | 20.51 | 4.7 | 1.98E-06 | 0 | 0 | 0 | 0.0007 | 0.1094 | 14.858 | 0.0005 | 0.0005 | 0.0005 | 0 | 0 | 0 | N | N | N | N | N | N | N | N | N | N
112527 | 76.1 | 51.897 | 192.2 | 140.6 | 84.3 | 99.9 | 30 | 70.8 | 113.2 | 116.2 | 100.5 | 1 | 0.4891 | 30.0666 | 520.7 | 643.2 | 208.401 | 112.728 | 1.4 | 1.4 | 0 | 9.8 | 0.1 | 20.55 | 4.7 | 2.03E-06 | 0 | 0 | 0 | 0.0006 | 0.0985 | 14.5404 | 0.0005 | 0.0005 | 0.0005 | 0 | 0 | 0 | N | N | N | N | N | N | N | N | N | N
112528 | 73.8 | 50.312 | 192.1 | 140.5 | 84.3 | 99.9 | 30 | 70.8 | 113.1 | 116.3 | 100.5 | 1 | 0.4602 | 30.0606 | 519.7 | 643 | 202.116 | 109.415 | 1.4 | 1.4 | 0 | 8.4 | 0.1 | 20.42 | 4.7 | 2.09E-06 | 0 | 0 | 0 | 0.0005 | 0.0911 | 14.0261 | 0.0005 | 0.0005 | 0.0005 | 0 | 0 | 0 | N | N | N | N | N | N | N | N | N | N
112529 | 72.4 | 49.331 | 191.9 | 140.6 | 84.3 | 99.9 | 30 | 70.8 | 113.2 | 116.5 | 100.6 | 1.1 | 0.4212 | 30.0543 | 518.7 | 643 | 193.359 | 104.759 | 1.3 | 1.2 | 0 | 6.9 | 0.09 | 20.42 | 4.8 | 2.18E-06 | 0 | 0 | 0 | 0.0004 | 0.081 | 13.4335 | 0.0005 | 0.0005 | 0.0005 | 0 | 0 | 0 | N | N | N | N | N | N | N | N | N | N
112530 | 69.7 | 47.498 | 191.8 | 140.8 | 84.3 | 99.9 | 30 | 70.8 | 113.1 | 116.6 | 100.7 | 1.1 | 0.3911 | 30.0656 | 517.9 | 642.9 | 185.167 | 100.446 | 1.2 | 1.2 | 0 | 6.2 | 0.09 | 20.44 | 4.6 | 2.27E-06 | 0 | 0 | 0 | 0.0003 | 0.0756 | 12.8905 | 0.0004 | 0.0005 | 0.0005 | 0 | 0 | 0 | N | N | N | N | N | N | N | N | N | N
112531 | 66.6 | 45.41 | 191.6 | 140.7 | 84.4 | 99.9 | 30 | 70.8 | 113.3 | 116.7 | 100.7 | 1.1 | 0.5373 | 30.0486 | 516.7 | 642.8 | 215.126 | 116.772 | 1.2 | 1.2 | 0 | 6.4 | 0.12 | 20.53 | 4.6 | 1.96E-06 | 0 | 0 | 0 | 0.0004 | 0.1163 | 15.0524 | 0.0005 | 0.0005 | 0.0005 | 0 | 0 | 0 | N | N | N | N | N | N | N | N | N | N
112532 | 63.9 | 43.577 | 191.5 | 140.7 | 84.3 | 99.9 | 30 | 70.8 | 113.2 | 116.8 | 100.6 | 1.1 | 0.5872 | 30.0624 | 516.3 | 642.7 | 227.693 | 123.691 | 1.2 | 1.2 | 0 | 5.9 | 0.4 | 20.09 | 4.5 | 1.85E-06 | 0 | 0 | 0 | 0.0004 | 0.4318 | 15.6042 | 0.0005 | 0.0006 | 0.0006 | 0 | 0 | 0 | N | N | N | N | N | N | N | N | N | N
112533 | 61.5 | 41.905 | 191.4 | 141.7 | 84.3 | 99.9 | 30 | 70.8 | 113.2 | 117 | 101.5 | 1.1 | 0.4392 | 30.0608 | 515.9 | 642.5 | 196.245 | 106.646 | 1.1 | 1.1 | 0 | 5.3 | 0.82 | 19.29 | 4.4 | 2.14E-06 | 0 | 0 | 0 | 0.0003 | 0.7588 | 12.915 | 0.0004 | 0.0005 | 0.0005 | 0 | 0 | 0 | N | N | N | N | N | N | N | N | N | N
112534 | 58.6 | 39.923 | 191.4 | 142.1 | 84.4 | 99.9 | 30 | 70.9 | 113.6 | 117.2 | 101.9 | 1.2 | 0.4168 | 30.0518 | 515.1 | 642.5 | 191.551 | 104.153 | 0.9 | 0.9 | 0 | 6.9 | 0.76 | 19 | 4.5 | 2.19E-06 | 0 | 0 | 0 | 0.0004 | 0.687 | 12.4216 | 0.0004 | 0.0005 | 0.0005 | 0 | 0 | 0 | N | N | N | N | N | N | N | N | N | N
112535 | 55.9 | 38.109 | 191.4 | 141.5 | 84.4 | 99.9 | 30 | 70.9 | 113.5 | 117 | 101.4 | 1.1 | 0.5776 | 30.044 | 514.7 | 642.5 | 225.483 | 122.62 | 1.1 | 1.1 | 0 | 8.9 | 0.48 | 19.29 | 4.5 | 1.86E-06 | 0 | 0 | 0 | 0.0006 | 0.5087 | 14.8514 | 0.0005 | 0.0005 | 0.0005 | 0 | 0 | 0 | N | N | N | N | N | N | N | N | N | N
112536 | 52.9 | 36.077 | 191.2 | 140.6 | 84.4 | 99.9 | 30 | 70.9 | 113.5 | 116.8 | 100.6 | 1.1 | 0.5863 | 30.05 | 515.2 | 642.5 | 227.505 | 123.684 | 1.4 | 1.3 | 0 | 9.8 | 0.27 | 19.76 | 4.5 | 1.85E-06 | 0 | 0 | 0 | 0.0007 | 0.2912 | 15.3405 | 0.0005 | 0.0005 | 0.0005 | 0 | 0 | 0 | N | N | N | N | N | N | N | N | N | N
112537 | 50.5 | 34.418 | 191.1 | 140.9 | 84.5 | 99.9 | 30 | 70.9 | 113.6 | 116.8 | 100.8 | 1.1 | 0.5246 | 30.0428 | 515.3 | 642.6 | 215.129 | 116.916 | 1.4 | 1.4 | 0 | 8.8 | 0.18 | 20.11 | 4.5 | 1.95E-06 | 0 | 0 | 0 | 0.0006 | 0.1803 | 14.7636 | 0.0005 | 0.0005 | 0.0005 | 0 | 0 | 0 | N | N | N | N | N | N | N | N | N | N
112538 | 48.4 | 32.97 | 191 | 141 | 84.5 | 99.9 | 30 | 70.9 | 113.5 | 116.7 | 101 | 1.1 | 0.4586 | 30.0562 | 515.3 | 642.6 | 201.056 | 109.321 | 1.4 | 1.4 | 0 | 7.5 | 0.13 | 20.34 | 4.5 | 2.09E-06 | 0 | 0 | 0 | 0.0005 | 0.1214 | 13.9622 | 0.0004 | 0.0005 | 0.0005 | 0 | 0 | 0 | N | N | N | N | N | N | N | N | N | N
112539 | 46.4 | 31.622 | 191 | 140.8 | 84.5 | 99.9 | 30 | 70.9 | 113.6 | 116.6 | 100.8 | 1.1 | 0.4049 | 30.0607 | 515 | 642.6 | 188.487 | 102.528 | 1.4 | 1.4 | 0 | 11.7 | 0.11 | 20.48 | 4.4 | 2.23E-06 | 0 | 0 | 0 | 0.0007 | 0.0934 | 13.1832 | 0.0004 | 0.0004 | 0.0004 | 0 | 0 | 0 | N | N | N | N | N | N | N | N | N | N
112540 | 44.2 | 30.136 | 190.9 | 140.7 | 84.5 | 99.9 | 30 | 70.9 | 113.7 | 116.6 | 100.7 | 1.1 | 0.6479 | 30.0566 | 514.4 | 642.7 | 237.463 | 129.233 | 1.4 | 1.3 | 0 | 17.6 | 0.09 | 20.41 | 4.3 | 1.77E-06 | 0 | 0 | 0 | 0.0012 | 0.1016 | 16.5629 | 0.0005 | 0.0005 | 0.0005 | 0 | 0 | 0 | N | N | N | N | N | N | N | N | N | N
112541 | 42.2 | 28.757 | 190.8 | 141.5 | 84.6 | 99.9 | 30 | 70.9 | 113.5 | 116.5 | 101.3 | 1.1 | 0.8858 | 30.0608 | 514.6 | 642.8 | 281.278 | 153.062 | 1.3 | 1.3 | 0 | 17.4 | 0.08 | 20.45 | 4.3 | 1.49E-06 | 0.0001 | 0 | 0 | 0.0015 | 0.1113 | 19.6536 | 0.0006 | 0.0006 | 0.0006 | 0 | 0 | 0 | N | N | N | N | N | N | N | N | N | N
112542 | 39.7 | 27.079 | 190.7 | 141.6 | 84.5 | 99.9 | 30 | 70.9 | 113.3 | 116.5 | 101.5 | 1.1 | 0.838 | 30.0501 | 516.3 | 642.6 | 273.708 | 148.628 | 1.3 | 1.3 | 0 | 22.2 | 0.08 | 20.47 | 4.3 | 1.54E-06 | 0 | 0 | 0 | 0.0018 | 0.101 | 19.1042 | 0.0006 | 0.0006 | 0.0006 | 0 | 0 | 0 | N | N | N | N | N | N | N | N | N | N
112543 | 38 | 25.942 | 190.6 | 140.9 | 84.6 | 99.9 | 30 | 70.9 | 113.4 | 116.4 | 100.8 | 1.1 | 1.1783 | 30.0516 | 518.4 | 642.7 | 323.512 | 175.32 | 1.4 | 1.4 | 0 | 25.8 | 0.09 | 20.46 | 4.4 | 1.30E-06 | 0.0001 | 0.0001 | 0 | 0.0025 | 0.1345 | 22.5193 | 0.0007 | 0.0008 | 0.0008 | 0 | 0 | 0 | N | N | N | N | N | N | N | N | N | N
112544 | 37 | 25.253 | 190.5 | 140.7 | 84.7 | 99.9 | 30 | 70.9 | 113.5 | 116.1 | 100.6 | 1.1 | 1.0713 | 30.0692 | 520.8 | 643 | 308.713 | 166.981 | 1.4 | 1.4 | 0 | 16.5 | 0.32 | 20.18 | 4.5 | 1.37E-06 | 0.0001 | 0.0001 | 0 | 0.0015 | 0.4608 | 21.1575 | 0.0007 | 0.0007 | 0.0007 | 0 | 0 | 0 | N | N | N | N | N | N | N | N | N | N
112545 | 36 | 24.532 | 190.5 | 142.6 | 84.7 | 99.9 | 30 | 70.8 | 113.2 | 116 | 102.4 | 1.2 | 0.7892 | 30.061 | 522.7 | 643.2 | 266.27 | 143.705 | 1.4 | 1.4 | 0 | 14.6 | 1.31 | 18.48 | 4.5 | 1.59E-06 | 0.0001 | 0.0001 | 0 | 0.0012 | 1.6214 | 16.6769 | 0.0006 | 0.0006 | 0.0006 | 0 | 0 | 0 | N | N | N | N | N | N | N | N | N | N
112546 | 35.7 | 24.37 | 190.5 | 144.6 | 84.7 | 99.9 | 30 | 70.8 | 112.9 | 115.9 | 104.1 | 1.4 | 0.8637 | 30.055 | 523.8 | 643.5 | 279.169 | 150.475 | 1 | 1 | 0 | 14.1 | 3.15 | 15.29 | 4.5 | 1.52E-06 | 0 | 0 | 0 | 0.0012 | 4.0909 | 14.4454 | 0.0006 | 0.0007 | 0.0007 | 0 | 0 | 29.08 | N | N | N | N | N | N | N | N | N | N
112547 | 36.3 | 24.768 | 190.4 | 144.9 | 84.7 | 99.9 | 30 | 70.8 | 113 | 115.9 | 104.4 | 1.4 | 1.0149 | 30.0462 | 525.8 | 644 | 303.259 | 163.078 | 0 | 0 | 0 | 15.7 | 5.28 | 11.54 | 4.6 | 1.40E-06 | 0 | 0 | 0 | 0.0014 | 7.4285 | 11.8117 | 0.0007 | 0.0007 | 0.0007 | 0 | 0 | 67.21 | N | N | N | N | N | N | N | N | N | N
112548 | 37 | 25.215 | 190.4 | 145.1 | 84.8 | 99.9 | 30 | 70.8 | 113 | 115.6 | 104.6 | 1.4 | 1.2861 | 30.0565 | 527.5 | 644.3 | 341.847 | 183.572 | -0.8 | -0.7 | 0 | 17.8 | 7.1 | 8.24 | 4.8 | 1.24E-06 | 0 | 0 | 0 | 0.0018 | 11.2603 | 9.4956 | 0.0008 | 0.0009 | 0.0009 | 0 | 0 | 73.13 | N | N | N | N | N | N | N | N | N | N
112549 | 38 | 25.893 | 190.4 | 145.9 | 84.8 | 99.9 | 30 | 70.8 | 113.1 | 115.2 | 105.3 | 1.5 | 1.5027 | 30.0695 | 528.8 | 644.6 | 370.646 | 198.852 | -1.1 | -1.1 | 0 | 18.5 | 8.6 | 5.74 | 5.2 | 1.15E-06 | 0 | 0 | 0 | 0.002 | 14.7649 | 7.1612 | 0.0009 | 0.001 | 0.001 | 0 | 0 | 97.9 | N | N | N | N | N | N | N | N | N | N
112550 | 39.5 | 26.924 | 190.4 | 147.4 | 84.8 | 99.9 | 30 | 70.8 | 113 | 115.1 | 106.6 | 1.6 | 1.6264 | 30.0814 | 530.3 | 645.2 | 385.976 | 206.845 | -1.3 | -1.2 | 0 | 18.3 | 9.73 | 3.95 | 5.6 | 1.10E-06 | 0 | 0 | 0 | 0.0021 | 17.3791 | 5.1322 | 0.0011 | 0.0011 | 0.0011 | 0 | 0 | 116.01 | N | N | N | N | N | N | N | N | N | N
112551 | 41 | 27.949 | 190.7 | 149.2 | 84.8 | 99.9 | 30 | 70.7 | 112.9 | 114.8 | 108.2 | 1.7 | 1.9004 | 30.0717 | 531.9 | 646 | 417.746 | 223.439 | -1.3 | -1.3 | 0 | 17.9 | 10.56 | 2.75 | 6 | 1.96E-02 | 0 | 0 | 0 | 0.0022 | 20.3657 | 3.8553 | 0.0012 | 0.0013 | 0.0013 | 0 | 0 | 132.11 | N | N | N | N | N | N | N | N | N | N
112552 | 42.6 | 29.062 | 190.8 | 149.9 | 84.8 | 99.9 | 30 | 70.6 | 112.4 | 114.9 | 108.8 | 1.8 | 2.3792 | 30.0777 | 533.7 | 646.7 | 469.174 | 250.557 | -1.2 | -1.2 | 0 | 15.7 | 11.25 | 1.93 | 6.4 | 1.62E-01 | 0 | 0 | 0 | 0.0022 | 24.3321 | 3.0345 | 0.0014 | 0.0016 | 0.0016 | 0 | 0 | 140.36 | N | N | N | N | N | N | N | N | N | N
112553 | 44.5 | 30.323 | 191.2 | 151.1 | 84.8 | 99.9 | 30 | 70.6 | 112.4 | 115.3 | 109.9 | 1.9 | 2.7493 | 30.0915 | 536.2 | 647.3 | 506.453 | 269.893 | -1 | -1 | 0 | 15.1 | 11.65 | 1.39 | 6.6 | 4.36E-01 | 0 | 0 | 0 | 0.0022 | 27.1609 | 2.3532 | 0.0016 | 0.0017 | 0.0017 | 0.0001 | 0.0001 | 158.42 | N | N | N | N | N | N | N | N | N | N
112554 | 46.2 | 31.504 | 191.5 | 153 | 84.9 | 99.9 | 30 | 70.6 | 112.5 | 115.8 | 111.6 | 2 | 3.2145 | 30.1004 | 539.1 | 648 | 550.353 | 292.532 | -0.8 | -0.8 | 0 | 16 | 11.66 | 1.13 | 7 | 2.57E-01 | 0 | 0 | 0 | 0.0026 | 29.4619 | 2.0679 | 0.0018 | 0.002 | 0.002 | 0 | 0.0001 | 171.61 | N | N | N | N | N | N | N | N | N | Y
112555 | 48.1 | 32.808 | 191.8 | 154.2 | 84.9 | 99.9 | 30 | 70.6 | 112.3 | 116.2 | 112.7 | 2.1 | 3.5531 | 30.1068 | 542.2 | 649 | 581.086 | 307.961 | -0.8 | -0.8 | 0 | 15.9 | 11.44 | 1.09 | 7.2 | 1.30E-01 | 0 | 0 | 0 | 0.0027 | 30.417 | 2.1009 | 0.002 | 0.0022 | 0.0022 | 0 | 0 | 176.88 | N | N | N | N | N | N | N | N | N | Y
112556 | 49.8 | 33.983 | 192.3 | 155.1 | 84.9 | 99.9 | 30 | 70.6 | 112.2 | 116.6 | 113.5 | 2.2 | 3.6674 | 30.1073 | 543.9 | 649.9 | 591.234 | 312.832 | -0.9 | -0.9 | 0 | 17.4 | 11.16 | 1.19 | 7.3 | 8.67E-02 | 0 | 0 | 0 | 0.003 | 30.1324 | 2.3282 | 0.0021 | 0.0022 | 0.0022 | 0 | 0 | 186.07 | N | N | N | N | N | N | N | N | N | Y
112557 | 51.6 | 35.163 | 192.8 | 155.9 | 84.9 | 99.9 | 30 | 70.6 | 112.2 | 116.8 | 114.2 | 2.2 | 3.701 | 30.1062 | 546.2 | 650.6 | 594.711 | 313.951 | -0.9 | -0.8 | 0 | 17.2 | 10.91 | 1.34 | 7.3 | 6.63E-02 | 0 | 0 | 0 | 0.003 | 29.5722 | 2.6433 | 0.0021 | 0.0022 | 0.0022 | 0 | 0 | 190.78 | N | N | N | N | N | N | N | N | N | Y
112558 | 53.3 | 36.369 | 193.4 | 155.8 | 84.9 | 99.9 | 30 | 70.6 | 112.3 | 116.9 | 114.1 | 2.2 | 3.7999 | 30.1076 | 548 | 651.1 | 603.517 | 318.022 | -0.9 | -0.9 | 0 | 15.9 | 10.77 | 1.49 | 7.3 | 6.17E-02 | 0 | 0 | 0 | 0.0028 | 29.5679 | 2.968 | 0.0021 | 0.0023 | 0.0023 | 0 | 0 | 194.56 | N | N | N | N | N | N | N | N | N | Y
112559 | 55 | 37.525 | 193.9 | 155.8 | 84.9 | 99.9 | 30 | 70.6 | 112.4 | 117.3 | 114 | 2.2 | 4.0091 | 30.1081 | 549.9 | 652.1 | 620.794 | 326.525 | -1 | -0.9 | 0 | 13.7 | 10.69 | 1.6 | 7.3 | 4.95E-02 | 0 | 0 | 0 | 0.0025 | 30.1449 | 3.2765 | 0.0021 | 0.0023 | 0.0023 | 0 | 0 | 196.79 | N | N | N | N | N | N | N | N | N | Y
112600 | 56.6 | 38.581 | 194.5 | 155.5 | 84.9 | 99.9 | 30 | 70.5 | 112.1 | 117.6 | 113.9 | 2.2 | 4.4544 | 30.107 | 551 | 652.6 | 655.76 | 344.526 | -1 | -0.9 | 0 | 12.7 | 10.64 | 1.68 | 7.3 | 4.23E-02 | 0 | 0 | 0 | 0.0024 | 31.6432 | 3.6301 | 0.0023 | 0.0024 | 0.0024 | 0 | 0 | 198.92 | N | N | N | N | N | N | N | N | N | Y
112601 | 58 | 39.538 | 195 | 155.7 | 84.9 | 99.9 | 30 | 70.5 | 112.1 | 117.9 | 114 | 2.2 | 4.8375 | 30.1266 | 552.4 | 653.2 | 684.684 | 359.47 | -1 | -1 | 0 | 12.5 | 10.57 | 1.75 | 7.3 | 4.61E-02 | 0 | 0 | 0 | 0.0025 | 32.8072 | 3.949 | 0.0024 | 0.0025 | 0.0025 | 0 | 0 | 206.72 | N | N | N | N | N | N | N | N | N | Y
112602 | 59.6 | 40.669 | 195.5 | 156.3 | 85 | 99.9 | 30 | 70.6 | 112.2 | 118.3 | 114.6 | 2.3 | 5.1375 | 30.1448 | 553.8 | 653.6 | 706.48 | 370.602 | -0.9 | -0.9 | 0 | 12.9 | 10.42 | 1.85 | 7.3 | 3.39E-02 | 0 | 0 | 0 | 0.0026 | 33.3337 | 4.3079 | 0.0024 | 0.0026 | 0.0026 | 0 | 0 | 214.74 | N | N | N | N | N | N | N | N | N | Y
112603 | 61.2 | 41.731 | 195.9 | 156.9 | 84.9 | 99.9 | 30 | 70.5 | 112 | 118.4 | 115 | 2.3 | 5.4125 | 30.1376 | 554.8 | 654 | 726.193 | 380.48 | -0.9 | -0.9 | 0 | 13 | 10.22 | 1.99 | 7.4 | 2.41E-02 | 0 | 0 | 0 | 0.0027 | 33.5645 | 4.7627 | 0.0025 | 0.0028 | 0.0028 | 0 | 0 | 219.68 | N | N | N | N | N | N | N | N | N | Y
112604 | 62.7 | 42.732 | 196.1 | 157.3 | 84.9 | 99.9 | 30 | 70.5 | 112 | 118.7 | 115.4 | 2.3 | 5.6852 | 30.1551 | 555.9 | 654.5 | 744.902 | 390.09 | -0.8 | -0.8 | 0 | 17 | 10.04 | 2.16 | 7.3 | 1.90E-02 | 0 | 0 | 0 | 0.0036 | 33.8066 | 5.28 | 0.0026 | 0.0028 | 0.0028 | 0 | 0 | 222.04 | N | N | N | N | N | N | N | N | N | Y
112605 | 64.3 | 43.825 | 196.4 | 157.3 | 84.9 | 99.9 | 30 | 70.5 | 112 | 118.8 | 115.5 | 2.4 | 6.0424 | 30.1518 | 556.9 | 654.7 | 768.922 | 402.226 | -0.8 | -0.8 | 0 | 23.6 | 9.89 | 2.31 | 7.3 | 2.13E-02 | 0 | 0 | 0 | 0.0052 | 34.3652 | 5.8361 | 0.0026 | 0.0029 | 0.0029 | 0 | 0 | 224.42 | N | N | N | N | N | N | N | N | N | Y
112606 | 65.7 | 44.788 | 196.5 | 157.7 | 84.9 | 99.9 | 30 | 70.6 | 112.2 | 118.9 | 115.8 | 2.4 | 6.3975 | 30.1632 | 558.2 | 654.8 | 791.991 | 413.927 | -0.7 | -0.7 | 0 | 22.8 | 9.76 | 2.46 | 7.3 | 2.73E-02 | 0 | 0 | 0 | 0.0052 | 34.8887 | 6.3917 | 0.0027 | 0.0029 | 0.0029 | 0 | 0 | 226.06 | N | N | N | N | N | N | N | N | N | Y
112607 | 67.1 | 45.77 | 196.6 | 158.1 | 84.9 | 99.9 | 30 | 70.5 | 112 | 119.1 | 116.1 | 2.4 | 6.7927 | 30.1715 | 559.3 | 655.1 | 816.856 | 426.593 | -0.9 | -0.8 | 0 | 22.3 | 9.61 | 2.61 | 7.2 | 2.91E-02 | 0 | 0 | 0 | 0.0052 | 35.4138 | 6.9935 | 0.0028 | 0.003 | 0.003 | 0 | 0 | 228.38 | N | N | N | N | N | N | N | N | N | Y
112608 | 68.5 | 46.721 | 196.4 | 158.6 | 84.9 | 99.9 | 30 | 70.6 | 112.2 | 119.3 | 116.6 | 2.5 | 6.898 | 30.1766 | 559.9 | 655.2 | 823.553 | 429.913 | -0.8 | -0.8 | 0 | 22.5 | 9.44 | 2.77 | 7.2 | 3.08E-02 | 0 | 0 | 0 | 0.0053 | 35.0607 | 7.4821 | 0.0028 | 0.003 | 0.003 | 0 | 0 | 230.21 | N | N | N | N | N | N | N | N | N | Y
112609 | 69.7 | 47.516 | 196.3 | 158.7 | 85 | 99.9 | 30 | 70.6 | 112.3 | 119.6 | 116.6 | 2.5 | 7.0107 | 30.183 | 560.2 | 655.1 | 830.258 | 433.373 | -0.8 | -0.8 | 0 | 17.8 | 9.3 | 2.93 | 7.1 | 2.84E-02 | 0 | 0 | 0 | 0.0043 | 34.8154 | 7.9786 | 0.0028 | 0.003 | 0.003 | 0 | 0 | 231.25 | N | N | N | N | N | N | N | N | N | Y
112610 | 71.1 | 48.455 | 196.3 | 158.5 | 85 | 99.9 | 30 | 70.6 | 112.4 | 119.8 | 116.5 | 2.4 | 5.8308 | 30.1662 | 560.3 | 655.1 | 753.252 | 392.928 | -0.8 | -0.7 | 0 | 12 | 9.18 | 3.08 | 7 | 2.96E-02 | 0 | 0 | 0 | 0.0026 | 31.1441 | 7.6078 | 0.0025 | 0.0027 | 0.0027 | 0 | 0 | 232.95 | N | N | N | N | N | N | N | N | N | Y
112611 | 72.3 | 49.3 | 196.2 | 158.6 | 85 | 99.9 | 30 | 70.6 | 112.5 | 120 | 116.6 | 2.5 | 4.5312 | 30.1401 | 559.7 | 654.9 | 663.628 | 346.055 | -0.8 | -0.7 | 0 | 16.7 | 9.11 | 3.19 | 7 | 2.53E-02 | 0 | 0 | 0 | 0.0032 | 27.2349 | 6.9363 | 0.0022 | 0.0024 | 0.0024 | 0 | 0 | 234.88 | N | N | N | N | N | N | N | N | N | Y
112612 | 73.3 | 50.008 | 196.1 | 157.8 | 85 | 99.9 | 30 | 70.6 | 112.5 | 120.1 | 115.9 | 2.4 | 4.1779 | 30.1255 | 559.5 | 654.6 | 636.694 | 331.934 | -0.7 | -0.7 | 0 | 24.3 | 9.37 | 3.13 | 7 | 5.03E-03 | 0 | 0 | 0 | 0.0044 | 26.8447 | 6.5197 | 0.0021 | 0.0023 | 0.0023 | 0 | 0 | 212.81 | N | N | N | N | N | N | N | N | N | Y
112613 | 74.5 | 50.816 | 196 | 156.5 | 84.9 | 99.9 | 30 | 70.6 | 112.2 | 119.6 | 114.7 | 2.3 | 4.3375 | 30.1317 | 558.2 | 654.2 | 648.531 | 338.595 | -0.9 | -0.9 | 0 | 25.1 | 9.87 | 2.84 | 6.9 | 1.56E-02 | 0 | 0 | 0 | 0.0047 | 28.8634 | 6.0344 | 0.0021 | 0.0023 | 0.0023 | 0 | 0 | 213.52 | N | N | N | N | N | N | N | N | N | Y
112614 | 75.7 | 51.624 | 196.1 | 156 | 84.9 | 99.9 | 30 | 70.6 | 112.4 | 119.3 | 114.2 | 2.2 | 4.6593 | 30.1432 | 556.3 | 653.8 | 672.406 | 351.851 | -1 | -1 | 0 | 24.4 | 10.3 | 2.46 | 6.9 | 3.24E-02 | 0 | 0 | 0 | 0.0047 | 31.2882 | 5.4369 | 0.0022 | 0.0024 | 0.0024 | 0 | 0 | 215.73 | N | N | N | N | N | N | N | N | N | Y
112615 | 76.6 | 52.226 | 196.1 | 156.1 | 85 | 99.9 | 30 | 70.7 | 112.6 | 119.3 | 114.4 | 2.3 | 4.9574 | 30.1527 | 555.4 | 653.5 | 693.963 | 363.578 | -1 | -1 | 0 | 19.4 | 10.46 | 2.17 | 7 | 3.12E-02 | 0 | 0 | 0 | 0.0039 | 32.8337 | 4.9595 | 0.0023 | 0.0025 | 0.0025 | 0 | 0 | 218.1 | N | N | N | N | N | N | N | N | N | Y
112616 | 77.7 | 52.972 | 196.4 | 156.7 | 85 | 99.9 | 30 | 70.7 | 112.7 | 119.4 | 114.8 | 2.3 | 5.0886 | 30.1448 | 554.3 | 652.9 | 703.125 | 368.675 | -1 | -1 | 0 | 13.7 | 10.4 | 2.04 | 7.1 | 1.94E-02 | 0 | 0 | 0 | 0.0028 | 33.1055 | 4.723 | 0.0024 | 0.0026 | 0.0026 | 0 | 0 | 221.48 | N | N | N | N | N | N | N | N | N | Y
112617 | 78.8 | 53.711 | 196.6 | 157.1 | 84.9 | 99.9 | 30 | 70.6 | 112.4 | 119.5 | 115.3 | 2.3 | 5.1384 | 30.1462 | 552.9 | 652.5 | 706.176 | 370.801 | -0.9 | -0.9 | 0 | 20.1 | 10.25 | 2.05 | 7 | 1.11E-02 | 0 | 0 | 0 | 0.0041 | 32.8315 | 4.7664 | 0.0024 | 0.0025 | 0.0025 | 0 | 0 | 223.82 | N | N | N | N | N | N | N | N | N | Y
112618 | 79.8 | 54.401 | 196.9 | 157.1 | 84.9 | 99.9 | 30 | 70.6 | 112.3 | 119.5 | 115.3 | 2.3 | 5.1437 | 30.1464 | 551.7 | 651.9 | 706.174 | 371.242 | -0.9 | -0.9 | 0 | 14.7 | 10.14 | 2.12 | 7 | 9.87E-03 | 0 | 0 | 0 | 0.003 | 32.492 | 4.9336 | 0.0023 | 0.0025 | 0.0025 | 0 | 0 | 225.61 | N | N | N | N | N | N | N | N | N | Y
112619 | 80.6 | 54.96 | 197.1 | 157.4 | 84.9 | 99.9 | 30 | 70.6 | 112.4 | 119.5 | 115.5 | 2.4 | 5.1991 | 30.145 | 550.9 | 651.5 | 709.867 | 373.461 | -1 | -0.9 | 0 | 10.3 | 10.06 | 2.2 | 6.9 | 1.40E-02 | 0 | 0 | 0 | 0.0021 | 32.452 | 5.1505 | 0.0023 | 0.0025 | 0.0025 | 0 | 0 | 227.01 | N | N | N | N | N | N | N | N | N | Y
112620 | 81.5 | 55.582 | 197.4 | 157.3 | 84.9 | 99.9 | 30 | 70.6 | 112.5 | 119.5 | 115.4 | 2.3 | 5.2044 | 30.1508 | 550.4 | 650.9 | 710.021 | 373.806 | -1 | -1 | 0 | 9.5 | 10 | 2.27 | 7 | 1.16E-02 | 0 | 0 | 0 | 0.0019 | 32.2805 | 5.3341 | 0.0024 | 0.0026 | 0.0026 | 0 | 0 | 225.94 | N | N | N | N | N | N | N | N | N | Y
112621 | 82.4 | 56.215 | 197.7 | 157.2 | 84.9 | 99.9 | 30 | 70.7 | 112.6 | 119.7 | 115.4 | 2.3 | 5.0975 | 30.1396 | 549.5 | 650.4 | 702.282 | 369.909 | -1 | -1 | 0 | 9.6 | 9.9 | 2.36 | 7 | 1.29E-02 | 0 | 0 | 0 | 0.0019 | 31.6274 | 5.4782 | 0.0023 | 0.0025 | 0.0025 | 0 | 0 | 224.15 | N | N | N | N | N | N | N | N | N | Y
112622 | 83.3 | 56.787 | 197.9 | 157.1 | 84.9 | 99.9 | 30 | 70.6 | 112.5 | 119.7 | 115.2 | 2.3 | 5.0202 | 30.1379 | 548.1 | 649.7 | 696.337 | 367.258 | -1.1 | -1.1 | 0 | 7.8 | 9.78 | 2.46 | 6.9 | 1.07E-02 | 0 | 0 | 0 | 0.0016 | 31.0067 | 5.6715 | 0.0023 | 0.0025 | 0.0025 | 0 | 0 | 218.05 | N | N | N | N | N | N | N | N | N | Y
112623 | 84.1 | 57.353 | 197.9 | 156.8 | 84.9 | 99.9 | 30 | 70.6 | 112.5 | 119.8 | 115 | 2.3 | 4.8927 | 30.1387 | 547.3 | 649 | 686.884 | 362.587 | -1 | -1 | 0 | 6.3 | 9.68 | 2.57 | 6.9 | 8.01E-03 | 0 | 0 | 0 | 0.0012 | 30.298 | 5.843 | 0.0023 | 0.0025 | 0.0025 | 0 | 0 | 215.74 | N | N | N | N | N | N | N | N | N | Y
112624 | 85 | 57.924 | 198.2 | 156.6 | 85 | 99.9 | 30 | 70.7 | 112.7 | 119.9 | 114.8 | 2.3 | 4.504 | 30.1354 | 546.6 | 648.4 | 657.81 | 347.443 | -1 | -0.9 | 0 | 7.5 | 9.5 | 2.71 | 6.9 | 7.20E-03 | 0 | 0 | 0 | 0.0014 | 28.5107 | 5.9141 | 0.0022 | 0.0023 | 0.0023 | 0 | 0 | 213.54 | N | N | N | N | N | N | N | N | N | Y
112625 | 85.4 | 58.254 | 198.2 | 156 | 85 | 99.9 | 30 | 70.7 | 112.7 | 120 | 114.3 | 2.3 | 4.1765 | 30.1357 | 546.1 | 647.9 | 632.704 | 334.339 | -1 | -0.9 | 0 | 14.5 | 9.26 | 2.92 | 6.8 | 6.85E-07 | 0 | 0 | 0 | 0.0027 | 26.7404 | 6.1191 | 0.0021 | 0.0022 | 0.0022 | 0 | 0 | 189.27 | N | N | N | N | N | N | N | N | N | Y
112626 | 86 | 58.664 | 198.2 | 154.8 | 84.9 | 99.9 | 30 | 70.6 | 112.4 | 120 | 113.2 | 2.2 | 4.2585 | 30.1363 | 545.7 | 647 | 638.927 | 337.78 | -0.9 | -0.9 | 0 | 17.3 | 9.16 | 3.09 | 6.7 | 6.78E-07 | 0 | 0 | 0 | 0.0032 | 26.7098 | 6.5584 | 0.002 | 0.0022 | 0.0022 | 0 | 0 | 184.3 | N | N | N | N | N | N | N | N | N | Y
112627 | 86.4 | 58.925 | 198.5 | 154.2 | 84.9 | 99.9 | 30 | 70.6 | 112.4 | 119.8 | 112.7 | 2.1 | 4.3245 | 30.1322 | 544.5 | 646.5 | 643.704 | 340.657 | -1 | -1 | 0 | 16.5 | 9.16 | 3.19 | 6.5 | 3.71E-03 | 0 | 0 | 0 | 0.0031 | 26.9406 | 6.8186 | 0.002 | 0.0022 | 0.0022 | 0 | 0 | 184.07 | N | N | N | N | N | N | N | N | N | Y
112628 | 86.8 | 59.173 | 198.7 | 154.3 | 84.9 | 99.9 | 30 | 70.6 | 112.4 | 120.1 | 112.7 | 2.1 | 4.3523 | 30.1303 | 543.4 | 645.7 | 645.571 | 341.995 | -1 | -1 | 0 | 18 | 9.12 | 3.25 | 6.6 | 1.88E-03 | 0 | 0 | 0 | 0.0034 | 26.9176 | 6.9786 | 0.002 | 0.0022 | 0.0022 | 0 | 0 | 184.52 | N | N | N | N | N | N | N | N | N | Y
112629 | 87.3 | 59.509 | 198.8 | 154.5 | 84.9 | 99.9 | 30 | 70.7 | 112.6 | 120.1 | 112.9 | 2.1 | 4.3824 | 30.1213 | 542.6 | 644.9 | 647.653 | 343.299 | -1 | -1 | 0 | 18.9 | 9.03 | 3.32 | 6.6 | 1.43E-03 | 0 | 0 | 0 | 0.0036 | 26.7588 | 7.1544 | 0.002 | 0.0022 | 0.0022 | 0 | 0 | 181.53 | N | N | N | N | N | N | N | N | N | Y
112630 | 87.6 | 59.757 | 198.7 | 154.5 | 85 | 99.9 | 30 | 70.7 | 112.7 | 120.3 | 112.9 | 2.1 | 4.5398 | 30.1285 | 541.5 | 644.1 | 659.092 | 349.825 | -0.9 | -0.9 | 0 | 18 | 8.96 | 3.4 | 6.4 | 8.92E-04 | 0 | 0 | 0 | 0.0035 | 27.0757 | 7.464 | 0.002 | 0.0022 | 0.0022 | 0 | 0 | 181.5 | N | N | N | N | N | N | N | N | N | Y
112631 | 88 | 60.012 | 198.6 | 154.6 | 84.9 | 99.9 | 30 | 70.6 | 112.3 | 120.2 | 113 | 2.1 | 4.6573 | 30.1303 | 540.5 | 643.6 | 667.587 | 354.705 | -0.8 | -0.8 | 0 | 18 | 8.9 | 3.47 | 6.4 | 3.27E-03 | 0 | 0 | 0 | 0.0035 | 27.2681 | 7.7206 | 0.002 | 0.0022 | 0.0022 | 0 | 0 | 182.34 | N | N | N | N | N | N | N | N | N | Y
112632 | 88.5 | 60.36 | 198.7 | 154.9 | 84.9 | 99.9 | 30 | 70.6 | 112.2 | 120.3 | 113.3 | 2.2 | 4.7154 | 30.1317 | 540.1 | 642.9 | 671.761 | 357.091 | -0.7 | -0.7 | 0 | 18.8 | 8.85 | 3.53 | 6.4 | 2.07E-03 | 0 | 0 | 0 | 0.0037 | 27.2885 | 7.9165 | 0.0021 | 0.0022 | 0.0022 | 0 | 0 | 183.22 | N | N | N | N | N | N | N | N | N | Y
112633 | 89 | 60.683 | 198.7 | 155 | 84.9 | 99.9 | 30 | 70.5 | 112.1 | 120.4 | 113.3 | 2.2 | 4.8689 | 30.1328 | 539.6 | 642 | 682.758 | 363.132 | -0.7 | -0.7 | 0 | 18.6 | 8.84 | 3.58 | 6.3 | 6.30E-07 | 0 | 0 | 0 | 0.0037 | 27.7102 | 8.1674 | 0.0021 | 0.0022 | 0.0022 | 0 | 0 | 185.7 | N | N | N | N | N | N | N | N | N | Y
112634 | 89.4 | 60.925 | 198.7 | 155.1 | 84.9 | 99.9 | 30 | 70.5 | 112.1 | 120.4 | 113.4 | 2.2 | 5.057 | 30.1362 | 539.1 | 641.1 | 696.074 | 370.43 | -0.7 | -0.7 | 0 | 19 | 8.83 | 3.61 | 6.2 | 6.18E-07 | 0 | 0 | 0 | 0.0039 | 28.2496 | 8.3991 | 0.0021 | 0.0023 | 0.0023 | 0 | 0 | 187.65 | N | N | N | N | N | N | N | N | N | Y
112635 | 90 | 61.342 | 198.6 | 155.6 | 84.8 | 99.9 | 30 | 70.5 | 112.1 | 120.5 | 113.9 | 2.2 | 5.2449 | 30.1457 | 538.1 | 640.2 | 708.869 | 377.735 | -0.7 | -0.7 | 0 | 19.3 | 8.82 | 3.63 | 6.2 | 8.82E-03 | 0 | 0 | 0 | 0.004 | 28.78 | 8.6155 | 0.0021 | 0.0023 | 0.0023 | 0 | 0 | 190.45 | N | N | N | N | N | N | N | N | N | Y
112636 | 90.5 | 61.683 | 198.6 | 155.7 | 84.9 | 99.9 | 30 | 70.6 | 112.2 | 120.6 | 114 | 2.2 | 5.3888 | 30.1444 | 537.7 | 639.3 | 718.796 | 383.166 | -0.8 | -0.8 | 0 | 19.5 | 8.78 | 3.66 | 6 | 4.28E-03 | 0 | 0 | 0 | 0.0041 | 29.0576 | 8.8153 | 0.0021 | 0.0023 | 0.0023 | 0 | 0 | 193.45 | N | N | N | N | N | N | N | N | N | Y
112637 | 91.1 | 62.137 | 198.7 | 156.1 | 84.9 | 99.9 | 30 | 70.6 | 112.2 | 120.7 | 114.4 | 2.3 | 5.4155 | 30.1539 | 537.6 | 638.7 | 720.543 | 384.229 | -0.7 | -0.7 | 0 | 21.4 | 8.72 | 3.71 | 5.9 | 5.93E-03 | 0 | 0 | 0 | 0.0045 | 28.9305 | 8.9593 | 0.002 | 0.0022 | 0.0022 | 0 | 0 | 193.95 | N | N | N | N | N | N | N | N | N | Y
112638 | 91.8 | 62.591 | 198.8 | 156.4 | 84.8 | 99.9 | 30 | 70.5 | 111.9 | 120.9 | 114.6 | 2.3 | 5.4303 | 30.1608 | 537.7 | 637.7 | 721.419 | 384.763 | -0.8 | -0.8 | 0 | 22.2 | 8.66 | 3.78 | 5.8 | 7.23E-03 | 0 | 0 | 0 | 0.0047 | 28.7647 | 9.1285 | 0.002 | 0.0022 | 0.0022 | 0 | 0 | 194.15 | N | N | N | N | N | N | N | N | N | Y
112639 | 92.4 | 62.995 | 198.8 | 156.5 | 84.8 | 99.9 | 30 | 70.5 | 111.9 | 121 | 114.7 | 2.3 | 5.0944 | 30.1614 | 537.1 | 636.4 | 695.611 | 371.222 | -1 | -0.9 | 0 | 20.4 | 8.53 | 3.89 | 5.8 | 7.45E-03 | 0 | 0 | 0 | 0.0042 | 27.3482 | 9.0738 | 0.0019 | 0.0021 | 0.0021 | 0 | 0 | 193.67 | N | N | N | N | N | N | N | N | N | Y
112640 | 92.9 | 63.349 | 198.8 | 156.4 | 84.8 | 99.9 | 30 | 70.5 | 111.8 | 121.2 | 114.7 | 2.3 | 3.1287 | 30.1316 | 536.4 | 635.5 | 535.016 | 285.45 | -1 | -1 | 0 | 19.1 | 7.65 | 4.41 | 5.8 | 8.42E-03 | 0 | 0 | 0 | 0.003 | 18.8482 | 7.9051 | 0.0015 | 0.0016 | 0.0016 | 0 | 0 | 193.47 | N | N | N | N | N | N | N | N | N | Y
112641 | 93.3 | 63.604 | 198.8 | 156.2 | 84.8 | 99.9 | 30 | 70.5 | 111.9 | 121.3 | 114.4 | 2.3 | 2.6701 | 30.0958 | 535.8 | 634.6 | 497.105 | 265.06 | -0.6 | -0.6 | 0 | 21.9 | 6.24 | 5.65 | 5.7 | 2.84E-03 | 0 | 0 | 0 | 0.0032 | 14.2706 | 9.4089 | 0.0014 | 0.0015 | 0.0015 | 0 | 0 | 0 | N | N | N | N | N | N | N | N | N | N
112642 | 93 | 63.436 | 198.8 | 146.8 | 84.8 | 99.9 | 30 | 70.5 | 111.9 | 120.4 | 106.1 | 1.5 | 3.3778 | 30.098 | 534.7 | 633.5 | 563.859 | 301.014 | 0.1 | 0.1 | 0 | 30.3 | 6.89 | 6.19 | 5.5 | 2.91E-02 | 0 | 0 | 0 | 0.005 | 17.904 | 11.6909 | 0.0015 | 0.0016 | 0.0016 | 0 | 0 | 78.94 | N | N | N | N | N | N | N | N | N | Y
112643 | 93.2 | 63.572 | 199 | 151 | 84.8 | 99.9 | 30 | 70.5 | 111.8 | 119.2 | 109.9 | 1.9 | 3.3045 | 30.1033 | 533.2 | 632.4 | 557.017 | 297.853 | -0.4 | -0.4 | 0 | 24.2 | 8.28 | 5.34 | 5.5 | 3.11E-02 | 0 | 0 | 0 | 0.004 | 21.3014 | 9.9802 | 0.0015 | 0.0016 | 0.0016 | 0 | 0 | 179.12 | N | N | N | N | N | N | N | N | N | Y
112644 | 93.6 | 63.809 | 199 | 153.8 | 84.8 | 99.9 | 30 | 70.5 | 111.8 | 119.5 | 112.3 | 2.1 | 2.8991 | 30.1053 | 532.6 | 631.4 | 519.489 | 277.99 | -0.9 | -0.8 | 0 | 13.4 | 8.87 | 4.39 | 5.6 | 8.22E-07 | 0 | 0 | 0 | 0.0021 | 21.2885 | 7.6665 | 0.0014 | 0.0015 | 0.0015 | 0 | 0 | 166.82 | N | N | N | N | N | N | N | N | N | Y
112645 | 94.2 | 64.212 | 199.2 | 153.6 | 84.8 | 99.9 | 30 | 70.5 | 111.9 | 119.8 | 112.1 | 2.1 | 2.3037 | 30.0955 | 532.1 | 630.3 | 460.842 | 246.631 | -0.9 | -0.9 | 0 | 12.1 | 8.78 | 3.95 | 5.7 | 9.28E-07 | 0 | 0 | 0 | 0.0016 | 18.7045 | 6.1118 | 0.0013 | 0.0014 | 0.0014 | 0 | 0 | 157.05 | N | N | N | N | N | N | N | N | N | Y
112646 | 94.4 | 64.331 | 199.2 | 152.1 | 84.8 | 99.9 | 30 | 70.5 | 112.1 | 120.1 | 110.8 | 1.9 | 2.0456 | 30.0875 | 531.4 | 629.7 | 434.05 | 232.394 | -1 | -0.9 | 0 | 12.6 | 8.59 | 3.9 | 5.8 | 9.85E-07 | 0 | 0 | 0 | 0.0016 | 17.2414 | 5.6841 | 0.0012 | 0.0013 | 0.0013 | 0 | 0 | 121.18 | N | N | N | N | N | N | N | N | N | Y
112647 | 94.5 | 64.411 | 199.2 | 150.2 | 84.8 | 99.9 | 30 | 70.5 | 112.1 | 120.3 | 109.1 | 1.8 | 2.0567 | 30.087 | 530.7 | 628.7 | 435.071 | 233.11 | -1 | -1 | 0 | 11.4 | 8.64 | 3.89 | 5.8 | 6.76E-04 | 0 | 0 | 0 | 0.0015 | 17.3968 | 5.7 | 0.0012 | 0.0013 | 0.0013 | 0 | 0 | 123.18 | N | N | N | N | N | N | N | N | N | Y
112648 | 94.6 | 64.498 | 199.3 | 149.3 | 84.8 | 99.9 | 30 | 70.5 | 112 | 120.5 | 108.3 | 1.7 | 2.1367 | 30.0828 | 529.4 | 627.9 | 443.335 | 237.824 | -0.9 | -0.9 | 0 | 10.8 | 8.83 | 3.78 | 5.6 | 3.08E-03 | 0 | 0 | 0 | 0.0014 | 18.1411 | 5.6422 | 0.0012 | 0.0013 | 0.0013 | 0 | 0 | 123.66 | N | N | N | N | N | N | N | N | N | Y
112649 | 94.7 | 64.585 | 199.3 | 149.1 | 84.8 | 99.9 | 30 | 70.5 | 111.9 | 120.8 | 108.1 | 1.7 | 2.16 | 30.0862 | 527.7 | 627 | 445.397 | 239.359 | -0.9 | -0.9 | 0 | 14.9 | 8.94 | 3.64 | 5.4 | 9.56E-07 | 0 | 0 | 0 | 0.002 | 18.4873 | 5.4647 | 0.0012 | 0.0013 | 0.0013 | 0 | 0 | 124.14 | N | N | N | N | N | N | N | N | N | Y
112650 | 94.9 | 64.679 | 199.3 | 149.2 | 84.8 | 99.9 | 30 | 70.5 | 111.9 | 121 | 108.2 | 1.7 | 2.2104 | 30.0882 | 526.3 | 626.5 | 450.343 | 242.39 | -1 | -0.9 | 0 | 24 | 8.95 | 3.56 | 5.2 | 3.22E-03 | 0 | 0 | 0 | 0.0032 | 18.7277 | 5.4112 | 0.0011 | 0.0012 | 0.0012 | 0 | 0 | 126.32 | N | N | N | N | N | N | N | N | N | Y
112651 | 94.9 | 64.703 | 199.2 | 149.3 | 84.8 | 99.9 | 30 | 70.5 | 111.8 | 121 | 108.3 | 1.7 | 2.2359 | 30.0834 | 525.5 | 625.4 | 452.866 | 243.899 | -1.1 | -1.1 | 0 | 23.9 | 8.92 | 3.53 | 5.3 | 7.65E-04 | 0 | 0 | 0 | 0.0032 | 18.7844 | 5.406 | 0.0012 | 0.0013 | 0.0013 | 0 | 0 | 126.49 | N | N | N | N | N | N | N | N | N | Y
112652 | 95.1 | 64.846 | 199.2 | 149.4 | 84.8 | 99.9 | 30 | 70.5 | 111.9 | 121 | 108.4 | 1.7 | 2.2235 | 30.0909 | 524.6 | 624.7 | 451.352 | 243.364 | -1 | -1 | 0 | 16 | 8.9 | 3.54 | 5.5 | 3.56E-03 | 0 | 0 | 0 | 0.0021 | 18.6925 | 5.4059 | 0.0012 | 0.0013 | 0.0013 | 0 | 0 | 126.67 | N | N | N | N | N | N | N | N | N | Y
112653 | 95.2 | 64.921 | 199.1 | 149.4 | 84.8 | 99.9 | 30 | 70.5 | 112 | 121 | 108.4 | 1.7 | 2.2606 | 30.0896 | 523.4 | 624 | 454.95 | 245.585 | -1 | -0.9 | 0 | 10 | 8.88 | 3.55 | 5.5 | 4.71E-04 | 0 | 0 | 0 | 0.0014 | 18.8371 | 5.4772 | 0.0012 | 0.0013 | 0.0013 | 0 | 0 | 128 | N | N | N | N | N | N | N | N | N | Y
112654 | 95.1 | 64.846 | 199.1 | 149.4 | 84.9 | 99.9 | 30 | 70.6 | 112.3 | 121.1 | 108.4 | 1.7 | 2.3754 | 30.1067 | 522.4 | 623.3 | 466.393 | 252.175 | -1 | -0.9 | 0 | 9 | 8.91 | 3.55 | 5.4 | 9.08E-07 | 0 | 0 | 0 | 0.0013 | 19.4091 | 5.6143 | 0.0012 | 0.0013 | 0.0013 | 0 | 0 | 129.42 | N | N | N | N | N | N | N | N | N | Y
112655 | 95.2 | 64.884 | 199 | 149.6 | 84.9 | 99.9 | 30 | 70.6 | 112.3 | 121.2 | 108.6 | 1.8 | 2.3172 | 30.0918 | 521.6 | 622.5 | 460.408 | 249.026 | -0.9 | -0.9 | 0 | 10.7 | 8.97 | 3.51 | 5.5 | 9.19E-07 | 0 | 0 | 0 | 0.0015 | 19.2888 | 5.4927 | 0.0012 | 0.0013 | 0.0013 | 0 | 0 | 140.16 | N | N | N | N | N | N | N | N | N | Y
112656 | 95.2 | 64.915 | 198.9 | 150 | 84.9 | 99.9 | 30 | 70.6 | 112.4 | 121.2 | 108.9 | 1.8 | 2.2424 | 30.088 | 521.3 | 622 | 452.695 | 244.888 | -0.9 | -0.9 | 0 | 13.7 | 8.95 | 3.49 | 5.6 | 9.35E-07 | 0 | 0 | 0 | 0.0018 | 18.9202 | 5.3724 | 0.0012 | 0.0013 | 0.0013 | 0 | 0 | 134.63 | N | N | N | N | N | N | N | N | N | Y
112657 | 95.4 | 65.039 | 198.7 | 150 | 84.9 | 99.9 | 30 | 70.6 | 112.5 | 121.3 | 108.9 | 1.8 | 2.2697 | 30.0891 | 520.5 | 621.3 | 455.294 | 246.498 | -1 | -1 | 0 | 14.1 | 8.92 | 3.51 | 5.7 | 9.28E-07 | 0 | 0 | 0 | 0.0019 | 18.9804 | 5.427 | 0.0013 | 0.0014 | 0.0014 | 0 | 0 | 130.48 | N | N | N | N | N | N | N | N | N | Y
112658 | 95.4 | 65.07 | 198.4 | 149.6 | 84.9 | 99.9 | 30 | 70.6 | 112.4 | 121.3 | 108.6 | 1.8 | 2.304 | 30.0953 | 519.5 | 620.7 | 458.579 | 248.583 | -1 | -1 | 0 | 12.4 | 8.94 | 3.51 | 5.7 | 9.21E-07 | 0 | 0 | 0 | 0.0017 | 19.1873 | 5.4822 | 0.0013 | 0.0014 | 0.0014 | 0 | 0 | 131.77 | N | N | N | N | N | N | N | N | N | Y
112659 | 95.4 | 65.058 | 198.4 | 149.7 | 84.9 | 99.9 | 30 | 70.6 | 112.4 | 121.4 | 108.6 | 1.8 | 2.3093 | 30.0825 | 519.2 | 620.4 | 459.125 | 248.851 | -1.1 | -1 | 0 | 12.2 | 8.95 | 3.51 | 5.7 | 9.20E-07 | 0 | 0 | 0 | 0.0017 | 19.2286 | 5.4765 | 0.0013 | 0.0014 | 0.0014 | 0 | 0 | 132.48 | N | N | N | N | N | N | N | N | N | Y
112700 | 95.5 | 65.145 | 198.4 | 149.7 | 84.9 | 99.9 | 30 | 70.6 | 112.4 | 121.4 | 108.7 | 1.8 | 2.3355 | 30.0775 | 518.9 | 619.5 | 461.82 | 250.356 | -1 | -1 | 0 | 19.4 | 8.96 | 3.5 | 5.7 | 9.14E-07 | 0 | 0 | 0 | 0.0027 | 19.372 | 5.4944 | 0.0013 | 0.0014 | 0.0014 | 0 | 0 | 132.53 | N | N | N | N | N | N | N | N | N | Y
112701 | 95.5 | 65.145 | 198.4 | 149.9 | 85 | 99.9 | 30 | 70.7 | 112.6 | 121.4 | 108.8 | 1.8 | 2.3597 | 30.0859 | 518.6 | 619.1 | 464.231 | 251.814 | -1 | -0.9 | 0 | 16.6 | 8.96 | 3.49 | 5.6 | 9.09E-07 | 0 | 0 | 0 | 0.0023 | 19.4888 | 5.5144 | 0.0013 | 0.0014 | 0.0014 | 0 | 0 | 133.42 | N | N | N | N | N | N | N | N | N | Y
112702 | 95.4 | 65.076 | 198.4 | 149.7 | 85 | 99.9 | 30 | 70.7 | 112.7 | 121.4 | 108.7 | 1.8 | 2.3322 | 30.0835 | 517.8 | 618.6 | 461.222 | 250.351 | -0.9 | -0.9 | 0 | 5.7 | 8.95 | 3.49 | 5.6 | 9.14E-07 | 0 | 0 | 0 | 0.0008 | 19.3504 | 5.4842 | 0.0013 | 0.0014 | 0.0014 | 0 | 0 | 133.6 | N | N | N | N | N | N | N | N | N | Y
112703 | 95.6 | 65.157 | 198.4 | 150 | 85 | 99.9 | 30 | 70.7 | 112.8 | 121.5 | 108.9 | 1.8 | 2.3242 | 30.0731 | 517.5 | 618.2 | 460.42 | 249.922 | -1 | -0.9 | 0 | 2.9 | 8.94 | 3.49 | 5.6 | 9.16E-07 | 0 | 0 | 0 | 0.0004 | 19.2994 | 5.4826 | 0.0013 | 0.0014 | 0.0014 | 0 | 0 | 133.39 | N | N | N | N | N | N | N | N | N | Y
112704 | 95.7 | 65.275 | 198.4 | 149.8 | 85 | 99.9 | 30 | 70.7 | 112.7 | 121.4 | 108.8 | 1.8 | 2.4109 | 30.0786 | 517.3 | 617.7 | 469.262 | 254.802 | -0.9 | -0.9 | 0 | 4.2 | 8.98 | 3.48 | 5.5 | 8.98E-07 | 0 | 0 | 0 | 0.0006 | 19.757 | 5.5625 | 0.0013 | 0.0014 | 0.0014 | 0 | 0 | 134.91 | N | N | N | N | N | N | N | N | N | Y
112705 | 95.7 | 65.244 | 198.2 | 149.9 | 85 | 99.9 | 30 | 70.7 | 112.7 | 121.5 | 108.8 | 1.8 | 2.4843 | 30.075 | 517.4 | 617.3 | 476.701 | 258.792 | -0.9 | -0.9 | 0 | 6.8 | 9.06 | 3.42 | 5.6 | 8.84E-07 | 0 | 0 | 0 | 0.001 | 20.2347 | 5.5616 | 0.0013 | 0.0014 | 0.0014 | 0 | 0 | 138.27 | N | N | N | N | N | N | N | N | N | Y
112706 | 95.8 | 65.294 | 198.1 | 150.1 | 85 | 99.9 | 30 | 70.7 | 112.6 | 121.5 | 109 | 1.8 | 2.5555 | 30.0823 | 517.5 | 617.1 | 483.708 | 262.634 | -0.9 | -0.9 | 0 | 12.8 | 9.11 | 3.36 | 5.7 | 8.71E-07 | 0 | 0 | 0 | 0.0018 | 20.6673 | 5.5427 | 0.0014 | 0.0015 | 0.0015 | 0 | 0 | 139.84 | N | N | N | N | N | N | N | N | N | Y
112707 | 95.9 | 65.381 | 198 | 150.3 | 85.1 | 99.9 | 30 | 70.7 | 112.7 | 121.5 | 109.2 | 1.8 | 2.6368 | 30.0906 | 517.9 | 617 | 491.745 | 266.968 | -0.9 | -0.9 | 0 | 16.1 | 9.14 | 3.31 | 5.8 | 8.57E-07 | 0 | 0 | 0 | 0.0024 | 21.073 | 5.5552 | 0.0014 | 0.0015 | 0.0015 | 0 | 0 | 142.9 | N | N | N | N | N | N | N | N | N | Y
112708 | 96.1 | 65.517 | 198 | 150.6 | 85.1 | 99.9 | 30 | 70.7 | 112.7 | 121.6 | 109.4 | 1.8 | 2.6491 | 30.0963 | 518.1 | 616.8 | 492.861 | 267.574 | -0.9 | -0.9 | 0 | 16.5 | 9.15 | 3.29 | 5.9 | 8.55E-07 | 0 | 0 | 0 | 0.0024 | 21.1363 | 5.5187 | 0.0014 | 0.0015 | 0.0015 | 0 | 0 | 144.63 | N | N | N | N | N | N | N | N | N | Y
112709 | 96 | 65.437 | 197.9 | 150.7 | 85.1 | 99.9 | 30 | 70.7 | 112.7 | 121.6 | 109.6 | 1.8 | 2.6226 | 30.0905 | 517.9 | 616.6 | 490.296 | 266.185 | -0.8 | -0.8 | 0 | 16.6 | 9.11 | 3.29 | 6 | 8.60E-07 | 0 | 0 | 0 | 0.0024 | 20.9438 | 5.5019 | 0.0014 | 0.0016 | 0.0016 | 0 | 0 | 145.93 | N | N | N | N | N | N | N | N | N | Y
112710 | 96.2 | 65.586 | 197.9 | 150.9 | 85.1 | 99.9 | 30 | 70.7 | 112.6 | 121.6 | 109.7 | 1.9 | 2.5793 | 30.0939 | 518.3 | 616.6 | 486.097 | 263.814 | -0.7 | -0.7 | 0 | 17.2 | 9.07 | 3.31 | 6 | 8.67E-07 | 0 | 0 | 0 | 0.0025 | 20.6603 | 5.4898 | 0.0014 | 0.0016 | 0.0016 | 0 | 0 | 145.8 | N | N | N | N | N | N | N | N | N | Y
112711 | 96.3 | 65.673 | 197.9 | 150.7 | 85.2 | 99.9 | 30 | 70.7 | 112.5 | 121.6 | 109.6 | 1.8 | 2.5214 | 30.0882 | 518.8 | 616.4 | 480.525 | 260.605 | -0.8 | -0.8 | 0 | 16.6 | 9.05 | 3.35 | 6.1 | 8.78E-07 | 0 | 0 | 0 | 0.0024 | 20.3652 | 5.4749 | 0.0014 | 0.0016 | 0.0016 | 0 | 0 | 144.36 | N | N | N | N | N | N | N | N | N | Y
112712 | 96.3 | 65.66 | 197.9 | 150.8 | 85.2 | 99.9 | 30 | 70.6 | 112.5 | 121.6 | 109.6 | 1.8 | 2.5449 | 30.0908 | 519.1 | 616.6 | 482.92 | 261.844 | -0.7 | -0.7 | 0 | 15.4 | 9.05 | 3.36 | 6.1 | 8.74E-07 | 0 | 0 | 0 | 0.0022 | 20.4569 | 5.5316 | 0.0014 | 0.0016 | 0.0016 | 0 | 0 | 142.71 | N | N | N | N | N | N | N | N | N | Y
112713 | 96.5 | 65.791 | 197.8 | 150.5 | 85.3 | 99.9 | 30 | 70.7 | 112.7 | 121.5 | 109.3 | 1.8 | 2.4397 | 30.0856 | 519.7 | 616.8 | 472.512 | 256.002 | -0.6 | -0.6 | 0 | 14.8 | 9.03 | 3.39 | 6.1 | 8.94E-07 | 0 | 0 | 0 | 0.0021 | 19.9554 | 5.4451 | 0.0014 | 0.0015 | 0.0015 | 0 | 0 | 141 | N | N | N | N | N | N | N | N | N | Y
112714 | 96.6 | 65.853 | 197.7 | 150.5 | 85.3 | 99.9 | 30 | 70.7 | 112.7 | 121.6 | 109.4 | 1.8 | 2.3299 | 30.0916 | 520.9 | 617 | 461.534 | 249.803 | -0.5 | -0.5 | 0 | 13.1 | 8.93 | 3.46 | 6.1 | 9.16E-07 | 0 | 0 | 0 | 0.0018 | 19.2686 | 5.4193 | 0.0014 | 0.0015 | 0.0015 | 0 | 0 | 139.96 | N | N | N | N | N | N | N | N | N | Y
112715 | 96.7 | 65.934 | 197.6 | 150.1 | 85.2 | 99.9 | 30 | 70.5 | 112.1 | 121.5 | 109 | 1.8 | 2.3526 | 30.0898 | 520.8 | 617.1 | 463.87 | 251.087 | -0.5 | -0.5 | 0 | 14.2 | 8.85 | 3.52 | 6.3 | 9.12E-07 | 0 | 0 | 0 | 0.002 | 19.1948 | 5.5552 | 0.0014 | 0.0015 | 0.0015 | 0 | 0 | 132.25 | N | N | N | N | N | N | N | N | N | Y
112716 | 96.8 | 66.002 | 197.7 | 149.8 | 85.2 | 99.9 | 30 | 70.6 | 112.2 | 121.6 | 108.7 | 1.8 | 2.3844 | 30.0861 | 521.4 | 617.3 | 467.305 | 252.76 | -0.5 | -0.5 | 0 | 23.1 | 8.83 | 3.58 | 6.4 | 9.06E-07 | 0 | 0 | 0 | 0.0032 | 19.2742 | 5.6785 | 0.0015 | 0.0016 | 0.0016 | 0 | 0 | 131.98 | N | N | N | N | N | N | N | N | N | Y
112717 | 96.8 | 66.033 | 197.6 | 149.8 | 85.3 | 99.9 | 30 | 70.6 | 112.2 | 121.6 | 108.7 | 1.8 | 2.5031 | 30.0859 | 521.5 | 617.7 | 479.326 | 259.224 | -0.6 | -0.6 | 0 | 26.3 | 8.86 | 3.58 | 6.4 | 8.83E-07 | 0 | 0 | 0 | 0.0037 | 19.8269 | 5.8302 | 0.0015 | 0.0016 | 0.0016 | 0 | 0 | 131.49 | N | N | N | N | N | N | N | N | N | Y
112718 | 96.8 | 66.033 | 197.4 | 149.8 | 85.3 | 99.9 | 30 | 70.6 | 112.2 | 121.7 | 108.7 | 1.8 | 2.6597 | 30.0861 | 522.2 | 618 | 494.861 | 267.43 | -0.7 | -0.6 | 0 | 25.3 | 8.95 | 3.53 | 6.5 | 8.56E-07 | 0 | 0 | 0 | 0.0037 | 20.6754 | 5.9222 | 0.0016 | 0.0017 | 0.0017 | 0 | 0 | 134.39 | N | N | N | N | N | N | N | N | N | Y
112719 | 97 | 66.108 | 197.5 | 150.2 | 85.4 | 99.9 | 30 | 70.6 | 112.2 | 121.8 | 109.1 | 1.8 | 2.7826 | 30.0879 | 523.1 | 618.4 | 506.991 | 273.757 | -0.7 | -0.7 | 0 | 24.6 | 9.08 | 3.42 | 6.5 | 8.36E-07 | 0 | 0 | 0 | 0.0037 | 21.4654 | 5.8836 | 0.0016 | 0.0017 | 0.0017 | 0 | 0 | 143.44 | N | N | N | N | N | N | N | N | N | Y
112720 | 97.1 | 66.176 | 197.3 | 150.7 | 85.4 | 99.9 | 30 | 70.5 | 112.1 | 121.7 | 109.5 | 1.8 | 2.8408 | 30.1025 | 523.8 | 619.3 | 512.571 | 276.699 | -0.8 | -0.7 | 0 | 23.9 | 9.14 | 3.34 | 6.4 | 8.27E-07 | 0 | 0 | 0 | 0.0036 | 21.8462 | 5.7985 | 0.0016 | 0.0017 | 0.0017 | 0 | 0 | 149 | N | N | N | N | N | N | N | N | N | Y
112721 | 97.1 | 66.232 | 197.3 | 151.1 | 85.4 | 99.9 | 30 | 70.5 | 112.1 | 121.8 | 109.9 | 1.9 | 2.8477 | 30.1107 | 524.7 | 619.7 | 513.346 | 276.942 | -0.8 | -0.8 | 0 | 23.2 | 9.13 | 3.3 | 6.3 | 8.26E-07 | 0 | 0 | 0 | 0.0035 | 21.8335 | 5.7454 | 0.0016 | 0.0017 | 0.0017 | 0 | 0 | 149.27 | N | N | N | N | N | N | N | N | N | Y
112722 | 97.2 | 66.263 | 197.3 | 151.2 | 85.4 | 99.9 | 30 | 70.5 | 111.8 | 121.8 | 110 | 1.9 | 2.8538 | 30.09 | 525 | 620.2 | 514.186 | 277.112 | -0.7 | -0.6 | 0 | 21.6 | 9.09 | 3.31 | 6.3 | 8.26E-07 | 0 | 0 | 0 | 0.0033 | 21.75 | 5.7587 | 0.0016 | 0.0017 | 0.0017 | 0 | 0 | 149.97 | N | N | N | N | N | N | N | N | N | Y
112723 | 97.4 | 66.381 | 197.3 | 151.3 | 85.4 | 99.9 | 30 | 70.4 | 111.6 | 121.7 | 110.1 | 1.9 | 2.9377 | 30.0985 | 526.2 | 621.2 | 522.171 | 281.169 | -0.7 | -0.7 | 0 | 19 | 9.08 | 3.31 | 6.4 | 8.14E-07 | 0 | 0 | 0 | 0.0029 | 22.0365 | 5.8512 | 0.0016 | 0.0017 | 0.0017 | 0 | 0 | 151 | N | N | N | N | N | N | N | N | N | Y
112724 | 97.4 | 66.437 | 197.3 | 151.3 | 85.5 | 99.9 | 30 | 70.4 | 111.6 | 121.7 | 110.1 | 1.9 | 3.0272 | 30.0941 | 527.1 | 621.6 | 530.729 | 285.458 | -0.7 | -0.7 | 0 | 12 | 9.14 | 3.29 | 6.4 | 4.12E-03 | 0 | 0 | 0 | 0.0019 | 22.52 | 5.8937 | 0.0016 | 0.0018 | 0.0018 | 0 | 0 | 151.18 | N | N | N | N | N | N | N | N | N | Y
112725 | 97.6 | 66.524 | 197.3 | 151.4 | 85.5 | 99.9 | 30 | 70.4 | 111.7 | 121.8 | 110.2 | 1.9 | 3.1455 | 30.1033 | 527.9 | 622.5 | 541.546 | 291.146 | -0.8 | -0.7 | 0 | 12.5 | 9.23 | 3.23 | 6.5 | 1.89E-04 | 0 | 0 | 0 | 0.002 | 23.203 | 5.8976 | 0.0017 | 0.0018 | 0.0018 | 0 | 0 | 159.14 | N | N | N | N | N | N | N | N | N | Y
112726 | 97.6 | 66.567 | 197.3 | 151.8 | 85.5 | 99.9 | 30 | 70.4 | 111.6 | 121.8 | 110.6 | 1.9 | 3.2485 | 30.1039 | 528.9 | 623.3 | 551.163 | 296.003 | -0.8 | -0.8 | 0 | 13.9 | 9.27 | 3.18 | 6.5 | 1.86E-03 | 0 | 0 | 0 | 0.0023 | 23.6833 | 5.9009 | 0.0017 | 0.0019 | 0.0019 | 0 | 0 | 160.58 | N | N | N | N | N | N | N | N | N | Y
112727 | 97.9 | 66.729 | 197.2 | 152 | 85.6 | 99.9 | 30 | 70.4 | 111.6 | 121.7 | 110.7 | 1.9 | 3.0351 | 30.1072 | 529.6 | 624.2 | 531.812 | 285.45 | -0.7 | -0.7 | 0 | 13.1 | 9.15 | 3.21 | 6.7 | 8.02E-07 | 0 | 0 | 0 | 0.002 | 22.5574 | 5.7494 | 0.0017 | 0.0019 | 0.0019 | 0 | 0 | 162.13 | N | N | N | N | N | N | N | N | N | Y
112728 | 98 | 66.835 | 197.2 | 152.1 | 85.6 | 99.9 | 30 | 70.4 | 111.4 | 121.7 | 110.8 | 1.9 | 2.7876 | 30.1008 | 529.9 | 625.2 | 508.875 | 273.014 | -0.7 | -0.7 | 0 | 13.9 | 8.91 | 3.37 | 6.8 | 8.38E-07 | 0 | 0 | 0 | 0.0021 | 20.9999 | 5.7763 | 0.0017 | 0.0018 | 0.0018 | 0 | 0 | 151.74 | N | N | N | N | N | N | N | N | N | Y
112729 | 98.1 | 66.878 | 197.2 | 151.4 | 85.5 | 99.9 | 30 | 70.3 | 111 | 121.7 | 110.2 | 1.9 | 2.6968 | 30.0887 | 530.9 | 626.3 | 500.549 | 268.162 | -0.8 | -0.8 | 0 | 15.2 | 8.71 | 3.58 | 6.7 | 8.54E-07 | 0 | 0 | 0 | 0.0022 | 20.1717 | 6.0303 | 0.0016 | 0.0018 | 0.0018 | 0 | 0 | 141.57 | N | N | N | N | N | N | N | N | N | Y
112730 | 98.2 | 66.984 | 197.2 | 150.9 | 85.6 | 99.9 | 30 | 70.3 | 111.3 | 121.7 | 109.7 | 1.8 | 2.6394 | 30.0939 | 531.9 | 627.2 | 495.084 | 265.014 | -0.7 | -0.7 | 0 | 15.5 | 8.64 | 3.73 | 6.8 | 8.64E-07 | 0 | 0 | 0 | 0.0023 | 19.767 | 6.2063 | 0.0016 | 0.0017 | 0.0017 | 0 | 0 | 139.47 | N | N | N | N | N | N | N | N | N | Y
112731 | 98.3 | 67.04 | 197.2 | 150.4 | 85.6 | 99.9 | 30 | 70.3 | 111.3 | 121.7 | 109.3 | 1.8 | 2.538 | 30.0963 | 532.5 | 628.1 | 485.065 | 259.509 | -0.8 | -0.8 | 0 | 15.8 | 8.6 | 3.83 | 6.8 | 8.82E-07 | 0 | 0 | 0 | 0.0023 | 19.2753 | 6.2393 | 0.0016 | 0.0017 | 0.0017 | 0 | 0 | 137.68 | N | N | N | N | N | N | N | N | N | Y
112732 | 98.5 | 67.164 | 197.2 | 150.3 | 85.6 | 99.9 | 30 | 70.3 | 111.2 | 121.7 | 109.2 | 1.8 | 2.4834 | 30.0905 | 532.9 | 629 | 479.839 | 256.558 | -0.8 | -0.8 | 0 | 17.5 | 8.53 | 3.92 | 6.9 | 8.92E-07 | 0 | 0 | 0 | 0.0025 | 18.9061 | 6.3176 | 0.0016 | 0.0017 | 0.0017 | 0 | 0 | 130.44 | N | N | N | N | N | N | N | N | N | Y
112733 | 98.6 | 67.251 | 197.2 | 150 | 85.6 | 99.9 | 30 | 70.3 | 111 | 121.8 | 108.9 | 1.8 | 2.5194 | 30.0827 | 533.5 | 630.2 | 483.753 | 258.421 | -0.7 | -0.7 | 0 | 19.5 | 8.48 | 4 | 6.9 | 8.86E-07 | 0 | 0 | 0 | 0.0028 | 18.9178 | 6.4951 | 0.0016 | 0.0017 | 0.0017 | 0 | 0 | 127.09 | N | N | N | N | N | N | N | N | N | Y
112734 | 98.8 | 67.369 | 197.2 | 149.8 | 85.7 | 99.9 | 30 | 70.3 | 111.1 | 121.9 | 108.8 | 1.8 | 2.5213 | 30.0876 | 534.3 | 631 | 483.984 | 258.392 | -0.7 | -0.7 | 0 | 27.1 | 8.45 | 4.06 | 6.9 | 8.86E-07 | 0 | 0 | 0 | 0.0038 | 18.8607 | 6.5822 | 0.0016 | 0.0017 | 0.0017 | 0 | 0 | 126.66 | N | N | N | N | N | N | N | N | N | Y
112735 | 98.8 | 67.388 | 197.2 | 149.7 | 85.7 | 99.9 | 30 | 70.3 | 111.3 | 122 | 108.7 | 1.8 | 2.4764 | 30.0822 | 534.3 | 632 | 479.465 | 255.916 | -0.7 | -0.7 | 0 | 41.5 | 8.44 | 4.08 | 6.9 | 8.95E-07 | 0 | 0 | 0 | 0.0058 | 18.6526 | 6.5609 | 0.0016 | 0.0017 | 0.0017 | 0 | 0 | 127.69 | N | N | N | N | N | N | N | N | N | Y
112736 | 98.9 | 67.431 | 197.2 | 150 | 85.7 | 99.9 | 30 | 70.3 | 111.2 | 122.1 | 108.9 | 1.8 | 2.5263 | 30.0847 | 534.2 | 633.2 | 484.42 | 258.61 | -0.7 | -0.7 | 0 | 43.7 | 8.45 | 4.08 | 6.9 | 8.85E-07 | 0 | 0 | 0 | 0.0062 | 18.8772 | 6.6259 | 0.0016 | 0.0017 | 0.0017 | 0 | 0 | 127.87 | N | N | N | N | N | N | N | N | N | Y
112737 | 99 | 67.524 | 197.1 | 149.9 | 85.7 | 99.9 | 30 | 70.3 | 111.4 | 122.1 | 108.9 | 1.8 | 2.5716 | 30.0885 | 533.8 | 634 | 488.849 | 261.112 | -0.7 | -0.7 | 0 | 31.2 | 8.52 | 4.05 | 6.9 | 8.77E-07 | 0 | 0 | 0 | 0.0045 | 19.1994 | 6.6397 | 0.0016 | 0.0018 | 0.0018 | 0 | 0 | 129.36 | N | N | N | N | N | N | N | N | N | Y
112738 | 99 | 67.518 | 197 | 149.8 | 85.7 | 99.9 | 30 | 70.3 | 111.4 | 122.2 | 108.8 | 1.8 | 2.6073 | 30.0866 | 534.7 | 635.1 | 492.579 | 262.867 | -0.8 | -0.8 | 0 | 12.7 | 8.56 | 4 | 7 | 8.71E-07 | 0 | 0 | 0 | 0.0018 | 19.4189 | 6.6091 | 0.0017 | 0.0018 | 0.0018 | 0 | 0 | 130.22 | N | N | N | N | N | N | N | N | N | Y
112739 | 99.1 | 67.587 | 196.9 | 150.1 | 85.7 | 99.9 | 30 | 70.4 | 111.5 | 122.3 | 109 | 1.8 | 2.5892 | 30.0842 | 535.4 | 635.7 | 490.924 | 261.781 | -0.8 | -0.8 | 0 | 12.4 | 8.57 | 3.96 | 7 | 8.74E-07 | 0 | 0 | 0 | 0.0018 | 19.376 | 6.5134 | 0.0017 | 0.0018 | 0.0018 | 0 | 0 | 132.83 | N | N | N | N | N | N | N | N | N | Y
112740 | 99.1 | 67.593 | 197 | 150.1 | 85.8 | 99.9 | 30 | 70.4 | 111.6 | 122.4 | 109.1 | 1.8 | 2.577 | 30.0876 | 535.7 | 636.8 | 489.768 | 261.096 | -0.8 | -0.8 | 0 | 12.9 | 8.58 | 3.94 | 7 | 8.77E-07 | 0 | 0 | 0 | 0.0019 | 19.3531 | 6.4603 | 0.0016 | 0.0018 | 0.0018 | 0 | 0 | 132.85 | N | N | N | N | N | N | N | N | N | Y
112741 | 99 | 67.518 | 196.9 | 150.1 | 85.8 | 99.9 | 30 | 70.5 | 111.8 | 122.3 | 109 | 1.8 | 2.6077 | 30.0824 | 535.9 | 638 | 492.979 | 262.711 | -0.8 | -0.8 | 0 | 12.9 | 8.61 | 3.92 | 7 | 8.71E-07 | 0 | 0 | 0 | 0.0019 | 19.5286 | 6.4708 | 0.0017 | 0.0018 | 0.0018 | 0 | 0 | 133.28 | N | N | N | N | N | N | N | N | N | Y
112742 | 99.2 | 67.605 | 196.8 | 150.2 | 85.8 | 99.9 | 30 | 70.4 | 111.6 | 122.5 | 109.1 | 1.8 | 2.6241 | 30.0806 | 536.5 | 638.9 | 494.685 | 263.466 | -0.7 | -0.7 | 0 | 13.2 | 8.61 | 3.92 | 7.1 | 8.69E-07 | 0 | 0 | 0 | 0.0019 | 19.5802 | 6.4786 | 0.0017 | 0.0018 | 0.0018 | 0 | 0 | 132.88 | N | N | N | N | N | N | N | N | N | Y
112743 | 99.1 | 67.587 | 196.8 | 150.2 | 85.8 | 99.9 | 30 | 70.4 | 111.5 | 122.4 | 109.1 | 1.8 | 2.6571 | 30.0935 | 537.3 | 639.9 | 497.978 | 265.12 | -0.7 | -0.7 | 0 | 13.2 | 8.58 | 3.93 | 7.2 | 8.63E-07 | 0 | 0 | 0 | 0.0019 | 19.6319 | 6.5392 | 0.0017 | 0.0019 | 0.0019 | 0 | 0 | 132.71 | N | N | N | N | N | N | N | N | N | Y
112744 | 99.1 | 67.593 | 196.8 | 150.1 | 85.9 | 99.9 | 30 | 70.4 | 111.7 | 122.4 | 109 | 1.8 | 2.6203 | 30.0975 | 537.5 | 640.8 | 494.4 | 263.176 | -0.6 | -0.6 | 0 | 14.2 | 8.54 | 3.95 | 7.2 | 8.70E-07 | 0 | 0 | 0 | 0.0021 | 19.4029 | 6.533 | 0.0017 | 0.0019 | 0.0019 | 0 | 0 | 132.94 | N | N | N | N | N | N | N | N | N | Y
112745 | 99.1 | 67.593 | 196.8 | 150.2 | 85.8 | 99.9 | 30 | 70.4 | 111.6 | 122.4 | 109.1 | 1.8 | 2.6096 | 30.0858 | 537.6 | 641.4 | 493.497 | 262.566 | -0.6 | -0.6 | 0 | 14.8 | 8.53 | 3.97 | 7.2 | 8.72E-07 | 0 | 0 | 0 | 0.0021 | 19.3401 | 6.5448 | 0.0017 | 0.0018 | 0.0018 | 0 | 0 | 132.67 | N | N | N | N | N | N | N | N | N | Y
112746 | 99.3 | 67.692 | 196.8 | 150.3 | 85.9 | 99.9 | 30 | 70.4 | 111.7 | 122.3 | 109.2 | 1.8 | 2.5834 | 30.1011 | 537.7 | 642.5 | 490.696 | 261.204 | -0.7 | -0.7 | 0 | 14 | 8.56 | 3.97 | 7.2 | 8.76E-07 | 0 | 0 | 0 | 0.002 | 19.2953 | 6.5067 | 0.0017 | 0.0018 | 0.0018 | 0 | 0 | 133.28 | N | N | N | N | N | N | N | N | N | Y
112747 | 99.2 | 67.624 | 196.8 | 150.2 | 85.9 | 99.9 | 30 | 70.4 | 111.7 | 122.3 | 109.1 | 1.8 | 2.5887 | 30.098 | 538.3 | 643.4 | 491.411 | 261.396 | -0.9 | -0.8 | 0 | 13.7 | 8.58 | 3.95 | 7.1 | 8.76E-07 | 0 | 0 | 0 | 0.002 | 19.3636 | 6.483 | 0.0017 | 0.0018 | 0.0018 | 0 | 0 | 132.48 | N | N | N | N | N | N | N | N | N | Y
112748 | 99.1 | 67.593 | 196.8 | 150.2 | 85.9 | 99.9 | 30 | 70.5 | 111.8 | 122.5 | 109.1 | 1.8 | 2.6223 | 30.1011 | 538.9 | 644.3 | 494.892 | 263.099 | -0.8 | -0.8 | 0 | 13.2 | 8.6 | 3.93 | 7.1 | 8.70E-07 | 0 | 0 | 0 | 0.0019 | 19.5427 | 6.4904 | 0.0017 | 0.0018 | 0.0018 | 0 | 0 | 133.46 | N | N | N | N | N | N | N | N | N | Y
112749 | 99.2 | 67.655 | 196.8 | 150.2 | 85.9 | 99.9 | 30 | 70.5 | 112 | 122.5 | 109.1 | 1.8 | 2.6405 | 30.0872 | 539.5 | 645.1 | 496.889 | 263.889 | -0.8 | -0.8 | 0 | 10.9 | 8.62 | 3.91 | 7.2 | 8.67E-07 | 0 | 0 | 0 | 0.0016 | 19.6321 | 6.4734 | 0.0017 | 0.0019 | 0.0019 | 0 | 0 | 133.57 | N | N | N | N | N | N | N | N | N | Y
112750 | 99.1 | 67.562 | 196.6 | 150.2 | 86 | 99.9 | 30 | 70.5 | 112.1 | 122.4 | 109.1 | 1.8 | 2.6042 | 30.0899 | 539.4 | 645.8 | 493.244 | 261.993 | -0.8 | -0.8 | 0 | 9.7 | 8.61 | 3.91 | 7.2 | 8.74E-07 | 0 | 0 | 0 | 0.0014 | 19.4733 | 6.425 | 0.0017 | 0.0018 | 0.0018 | 0 | 0 | 134.48 | N | N | N | N | N | N | N | N | N | Y
112751 | 99.1 | 67.593 | 196.6 | 150.2 | 86 | 99.9 | 30 | 70.5 | 112.2 | 122.5 | 109.1 | 1.8 | 2.452 | 30.1 | 539.3 | 646.8 | 477.934 | 253.98 | -0.8 | -0.8 | 0 | 9.5 | 8.6 | 3.91 | 7.3 | 9.01E-07 | 0 | 0 | 0 | 0.0013 | 18.8566 | 6.2284 | 0.0017 | 0.0018 | 0.0018 | 0 | 0 | 133.77 | N | N | N | N | N | N | N | N | N | Y
112752 | 99.1 | 67.555 | 196.6 | 150.3 | 86 | 99.9 | 30 | 70.6 | 112.3 | 122.5 | 109.2 | 1.8 | 2.5276 | 30.0918 | 538.9 | 647.6 | 485.461 | 258.008 | -0.6 | -0.6 | 0 | 8.4 | 8.67 | 3.86 | 7.3 | 8.87E-07 | 0 | 0 | 0 | 0.0012 | 19.3136 | 6.2541 | 0.0017 | 0.0018 | 0.0018 | 0 | 0 | 134.4 | N | N | N | N | N | N | N | N | N | Y
112753 | 99 | 67.468 | 196.6 | 149.2 | 86 | 99.9 | 30 | 70.6 | 112.2 | 122.6 | 108.2 | 1.7 | 2.6749 | 30.1029 | 539.1 | 648.3 | 500.04 | 265.802 | -0.6 | -0.5 | 0 | 8.2 | 8.76 | 3.78 | 7.4 | 1.44E-03 | 0 | 0 | 0 | 0.0012 | 20.113 | 6.3056 | 0.0018 | 0.0019 | 0.0019 | 0 | 0 | 133.96 | N | N | N | N | N | N | N | N | N | Y
112754 | 98.9 | 67.456 | 196.5 | 149.6 | 86 | 99.9 | 30 | 70.5 | 112 | 122.3 | 108.5 | 1.7 | 2.6455 | 30.0978 | 539.5 | 648.8 | 497.398 | 264.249 | -0.5 | -0.5 | 0 | 8.9 | 8.79 | 3.73 | 7.3 | 7.64E-04 | 0 | 0 | 0 | 0.0013 | 20.0459 | 6.184 | 0.0017 | 0.0019 | 0.0019 | 0 | 0 | 133.99 | N | N | N | N | N | N | N | N | N | Y
112755 | 98.8 | 67.363 | 196.6 | 150.1 | 86 | 99.9 | 30 | 70.5 | 112.1 | 122 | 109.1 | 1.8 | 2.6414 | 30.1016 | 540.6 | 649.7 | 497.104 | 263.836 | -0.6 | -0.6 | 0 | 11.4 | 8.76 | 3.72 | 7.3 | 8.68E-07 | 0 | 0 | 0 | 0.0017 | 19.9662 | 6.1576 | 0.0017 | 0.0019 | 0.0019 | 0 | 0 | 133.62 | N | N | N | N | N | N | N | N | N | Y
112756 | 98.8 | 67.344 | 196.6 | 150.2 | 86 | 99.9 | 30 | 70.5 | 112.1 | 121.9 | 109.1 | 1.8 | 2.8478 | 30.1136 | 541.1 | 650.2 | 516.878 | 274.295 | -0.8 | -0.7 | 0 | 14.1 | 8.74 | 3.73 | 7.4 | 8.34E-07 | 0 | 0 | 0 | 0.0021 | 20.7056 | 6.4271 | 0.0018 | 0.002 | 0.002 | 0 | 0 | 133.43 | N | N | N | N | N | N | N | N | N | Y
112757 | 98.7 | 67.319 | 196.6 | 150.3 | 86.1 | 99.9 | 30 | 70.6 | 112.3 | 121.8 | 109.2 | 1.8 | 2.9225 | 30.1143 | 540.2 | 650.8 | 523.888 | 278.282 | -0.8 | -0.8 | 0 | 15 | 8.67 | 3.79 | 7.4 | 8.23E-07 | 0 | 0 | 0 | 0.0023 | 20.8232 | 6.6229 | 0.0019 | 0.002 | 0.002 | 0 | 0 | 133.78 | N | N | N | N | N | N | N | N | N | Y
112758 | 98.6 | 67.226 | 196.4 | 151.4 | 86.1 | 99.9 | 30 | 70.6 | 112.3 | 121.7 | 110.2 | 1.9 | 2.7333 | 30.1116 | 539.7 | 651.6 | 505.793 | 268.785 | -0.7 | -0.7 | 0 | 15 | 8.53 | 3.91 | 7.4 | 8.52E-07 | 0 | 0 | 0 | 0.0022 | 19.7869 | 6.5945 | 0.0018 | 0.002 | 0.002 | 0 | 0 | 134.29 | N | N | N | N | N | N | N | N | N | Y
112759 | 98.6 | 67.226 | 196.4 | 151.4 | 86.1 | 99.9 | 30 | 70.7 | 112.6 | 121.8 | 110.2 | 1.9 | 2.6103 | 30.1087 | 540 | 652.1 | 493.839 | 262.336 | -0.7 | -0.7 | 0 | 14.7 | 8.44 | 4.01 | 7.5 | 8.73E-07 | 0 | 0 | 0 | 0.0021 | 19.1123 | 6.6105 | 0.0018 | 0.0019 | 0.0019 | 0 | 0 | 133.83 | N | N | N | N | N | N | N | N | N | Y
112800 | 98.5 | 67.158 | 196.5 | 150.9 | 86.2 | 99.9 | 30 | 70.7 | 112.8 | 121.8 | 109.7 | 1.9 | 2.5615 | 30.0934 | 540 | 652.6 | 489.147 | 259.707 | -0.7 | -0.7 | 0 | 13.9 | 8.48 | 4.03 | 7.5 | 8.82E-07 | 0 | 0 | 0 | 0.002 | 19.0171 | 6.5773 | 0.0018 | 0.0019 | 0.0019 | 0 | 0 | 134.62 | N | N | N | N | N | N | N | N | N | Y
112801 | 98.5 | 67.145 | 196.4 | 150.4 | 86.2 | 99.9 | 30 | 70.7 | 112.6 | 121.9 | 109.3 | 1.8 | 2.5687 | 30.0961 | 540.9 | 653.1 | 490.058 | 259.981 | -0.7 | -0.7 | 0 | 14 | 8.57 | 3.98 | 7.5 | 8.80E-07 | 0 | 0 | 0 | 0.002 | 19.2431 | 6.4974 | 0.0018 | 0.0019 | 0.0019 | 0 | 0 | 134.6 | N | N | N | N | N | N | N | N | N | Y
112802 | 98.4 | 67.12 | 196.4 | 150.2 | 86.1 | 99.9 | 30 | 70.6 | 112.2 | 121.9 | 109.1 | 1.8 | 2.5481 | 30.1025 | 541.6 | 653.5 | 488.145 | 258.847 | -0.7 | -0.7 | 0 | 13.5 | 8.65 | 3.91 | 7.5 | 8.84E-07 | 0 | 0 | 0 | 0.0019 | 19.3278 | 6.348 | 0.0017 | 0.0019 | 0.0019 | 0 | 0 | 134.47 | N | N | N | N | N | N | N | N | N | Y
112803 | 98.4 | 67.071 | 196.4 | 150.1 | 86.1 | 99.9 | 30 | 70.5 | 112 | 121.9 | 109 | 1.8 | 2.5792 | 30.098 | 542 | 653.9 | 491.348 | 260.396 | -0.8 | -0.8 | 0 | 13 | 8.7 | 3.84 | 7.5 | 8.79E-07 | 0 | 0 | 0 | 0.0019 | 19.5512 | 6.2716 | 0.0018 | 0.0019 | 0.0019 | 0 | 0 | 135.77 | N | N | N | N | N | N | N | N | N | Y
112804 | 98.2 | 66.984 | 196.3 | 150.1 | 86.1 | 99.9 | 30 | 70.5 | 112.1 | 121.9 | 109 | 1.8 | 2.6007 | 30.0998 | 541.7 | 654.3 | 493.394 | 261.579 | -0.7 | -0.7 | 0 | 13.8 | 8.72 | 3.79 | 7.5 | 8.75E-07 | 0 | 0 | 0 | 0.002 | 19.6944 | 6.2267 | 0.0018 | 0.0019 | 0.0019 | 0 | 0 | 135.29 | N | N | N | N | N | N | N | N | N | Y
112805 | 98.3 | 67.04 | 196.3 | 150.1 | 86.1 | 99.9 | 30 | 70.6 | 112.2 | 122 | 109 | 1.8 | 2.6144 | 30.0883 | 541.5 | 654.8 | 494.833 | 262.275 | -0.6 | -0.6 | 0 | 15 | 8.72 | 3.77 | 7.5 | 8.73E-07 | 0 | 0 | 0 | 0.0022 | 19.7519 | 6.2105 | 0.0018 | 0.0019 | 0.0019 | 0 | 0 | 135.76 | N | N | N | N | N | N | N | N | N | Y
112806 | 98.3 | 67.034 | 196.3 | 150.2 | 86.1 | 99.9 | 30 | 70.6 | 112.3 | 122 | 109.1 | 1.8 | 2.7922 | 30.0857 | 541.8 | 655.1 | 512.126 | 271.349 | -0.7 | -0.6 | 0 | 20.1 | 8.73 | 3.76 | 7.5 | 8.44E-07 | 0 | 0 | 0 | 0.003 | 20.4446 | 6.3988 | 0.0018 | 0.002 | 0.002 | 0 | 0 | 135.43 | N | N | N | N | N | N | N | N | N | Y
112807 | 98.3 | 67.021 | 196.2 | 150.1 | 86.1 | 99.9 | 30 | 70.6 | 112.5 | 122.1 | 109.1 | 1.8 | 2.9428 | 30.1017 | 541.9 | 655.3 | 526.378 | 279.003 | -0.7 | -0.7 | 0 | 25.8 | 8.78 | 3.72 | 7.6 | 8.20E-07 | 0 | 0 | 0 | 0.004 | 21.1402 | 6.5137 | 0.0019 | 0.0021 | 0.0021 | 0 | 0 | 137.37 | N | N | N | N | N | N | N | N | N | Y
112808 | 98.3 | 67.002 | 196.2 | 150.4 | 86.1 | 99.9 | 30 | 70.7 | 112.6 | 122 | 109.3 | 1.8 | 3.0148 | 30.1095 | 541.7 | 655.7 | 532.968 | 282.651 | -0.7 | -0.7 | 0 | 20.5 | 8.81 | 3.68 | 7.7 | 1.38E-03 | 0 | 0 | 0 | 0.0032 | 21.5056 | 6.529 | 0.002 | 0.0021 | 0.0021 | 0 | 0 | 145.5 | N | N | N | N | N | N | N | N | N | Y
112809 | 98.4 | 67.12 | 196.2 | 151.2 | 86.1 | 99.9 | 30 | 70.7 | 112.6 | 122.1 | 110 | 1.9 | 3.0585 | 30.1153 | 541.8 | 656.1 | 536.94 | 284.783 | -0.8 | -0.7 | 0 | 18.4 | 8.8 | 3.67 | 7.8 | 8.04E-07 | 0 | 0 | 0 | 0.0029 | 21.6359 | 6.5616 | 0.002 | 0.0022 | 0.0022 | 0 | 0 | 147.9 | N | N | N | N | N | N | N | N | N | Y
112810 | 98.3 | 67.021 | 196.2 | 151.3 | 86.1 | 99.9 | 30 | 70.7 | 112.6 | 122 | 110.1 | 1.9 | 3.0578 | 30.1076 | 541.6 | 656.4 | 536.838 | 284.699 | -0.9 | -0.9 | 0 | 24.1 | 8.78 | 3.68 | 7.8 | 2.90E-04 | 0 | 0 | 0 | 0.0038 | 21.5719 | 6.574 | 0.002 | 0.0022 | 0.0022 | 0 | 0 | 148.65 | N | N | N | N | N | N | N | N | N | Y
112811 | 98.3 | 67.021 | 196.2 | 151.4 | 86.2 | 99.9 | 30 | 70.7 | 112.8 | 122 | 110.2 | 1.9 | 3.1334 | 30.1019 | 541.5 | 656.6 | 543.836 | 288.399 | -1 | -1 | 0 | 25.3 | 8.78 | 3.68 | 7.8 | 7.94E-07 | 0 | 0 | 0 | 0.004 | 21.8577 | 6.6603 | 0.002 | 0.0022 | 0.0022 | 0 | 0 | 148.89 | N | N | N | N | N | N | N | N | N | Y
112812 | 98.2 | 66.953 | 196.2 | 151.5 | 86.2 | 99.9 | 30 | 70.7 | 112.7 | 122.1 | 110.2 | 1.9 | 3.211 | 30.1093 | 542 | 656.8 | 550.896 | 292.069 | -1 | -1 | 0 | 24.8 | 8.84 | 3.64 | 7.8 | 1.93E-04 | 0 | 0 | 0 | 0.004 | 22.3053 | 6.6703 | 0.002 | 0.0022 | 0.0022 | 0 | 0 | 152.17 | N | N | N | N | N | N | N | N | N | Y
112813 | 98.3 | 67.021 | 196.1 | 151.7 | 86.2 | 99.9 | 30 | 70.7 | 112.8 | 122 | 110.4 | 1.9 | 3.2655 | 30.1092 | 542.1 | 656.9 | 555.791 | 294.633 | -1 | -0.9 | 0 | 25.5 | 8.91 | 3.57 | 7.8 | 5.03E-03 | 0 | 0 | 0 | 0.0041 | 22.6726 | 6.6054 | 0.0021 | 0.0022 | 0.0022 | 0 | 0 | 156.02 | N | N | N | N | N | N | N | N | N | Y
112814 | 98.3 | 67.034 | 196.1 | 152 | 86.2 | 99.9 | 30 | 70.7 | 112.7 | 122 | 110.7 | 1.9 | 3.2356 | 30.1229 | 542 | 657.3 | 553.032 | 293.318 | -1 | -1 | 0 | 25.2 | 8.94 | 3.52 | 7.8 | 9.48E-03 | 0 | 0 | 0 | 0.0041 | 22.6503 | 6.4899 | 0.0021 | 0.0022 | 0.0022 | 0 | 0 | 157.41 | N | N | N | N | N | N | N | N | N | Y
112815 | 98.3 | 67.009 | 196 | 152.2 | 86.2 | 99.9 | 30 | 70.7 | 112.8 | 122 | 110.8 | 1.9 | 3.2239 | 30.1194 | 542.3 | 657.6 | 551.977 | 292.64 | -1 | -1 | 0 | 24.6 | 8.95 | 3.5 | 7.9 | 7.57E-03 | 0 | 0 | 0 | 0.004 | 22.6056 | 6.4238 | 0.0021 | 0.0022 | 0.0022 | 0 | 0 | 157.18 | N | N | N | N | N | N | N | N | N | Y
112816 | 98.2 | 66.953 | 196.1 | 152.1 | 86.2 | 99.9 | 30 | 70.7 | 112.8 | 122 | 110.8 | 1.9 | 3.2292 | 30.1235 | 543.4 | 657.7 | 552.782 | 292.774 | -0.9 | -0.9 | 0 | 24.4 | 8.98 | 3.47 | 8 | 1.74E-03 | 0 | 0 | 0 | 0.0039 | 22.7103 | 6.3727 | 0.0021 | 0.0023 | 0.0023 | 0 | 0 | 156.31 | N | N | N | N | N | N | N | N | N | Y
112817 | 98.2 | 66.984 | 196.1 | 152.1 | 86.2 | 99.9 | 30 | 70.7 | 112.8 | 122 | 110.8 | 1.9 | 3.1114 | 30.1089 | 544.3 | 657.8 | 542.436 | 286.897 | -0.8 | -0.8 | 0 | 23.3 | 9.04 | 3.41 | 8 | 6.54E-03 | 0 | 0 | 0 | 0.0037 | 22.4053 | 6.1502 | 0.0021 | 0.0022 | 0.0022 | 0 | 0 | 159.63 | N | N | N | N | N | N | N | N | N | Y
112818 | 98.3 | 67.04 | 196.1 | 152.2 | 86.2 | 99.9 | 30 | 70.7 | 112.7 | 121.9 | 110.9 | 2 | 2.9586 | 30.108 | 545.3 | 658.1 | 528.545 | 279.271 | -0.9 | -0.9 | 0 | 21.9 | 9.02 | 3.41 | 8 | 5.80E-03 | 0 | 0 | 0 | 0.0034 | 21.7628 | 5.9715 | 0.002 | 0.0022 | 0.0022 | 0 | 0 | 161.07 | N | N | N | N | N | N | N | N | N | Y
112819 | 98.4 | 67.071 | 196.1 | 151.9 | 86.2 | 99.9 | 30 | 70.7 | 112.8 | 121.9 | 110.6 | 1.9 | 2.79 | 30.106 | 546.7 | 658.2 | 512.938 | 270.623 | -0.9 | -0.9 | 0 | 21.3 | 8.92 | 3.46 | 7.9 | 6.66E-04 | 0 | 0 | 0 | 0.0032 | 20.8453 | 5.8842 | 0.0019 | 0.0021 | 0.0021 | 0 | 0 | 150.62 | N | N | N | N | N | N | N | N | N | Y
112820 | 98.4 | 67.096 | 196.2 | 151.4 | 86.3 | 99.9 | 30 | 70.7 | 112.8 | 122 | 110.2 | 1.9 | 2.6178 | 30.1032 | 547.4 | 658.3 | 496.277 | 261.642 | -0.9 | -0.9 | 0 | 22.3 | 8.84 | 3.55 | 7.9 | 8.97E-04 | 0 | 0 | 0 | 0.0032 | 19.9629 | 5.8287 | 0.0019 | 0.002 | 0.002 | 0 | 0 | 140.45 | N | N | N | N | N | N | N | N | N | Y
112821 | 98.4 | 67.058 | 196.3 | 150.8 | 86.2 | 99.9 | 30 | 70.7 | 112.8 | 121.9 | 109.6 | 1.8 | 2.4325 | 30.0809 | 546.2 | 658.4 | 477.569 | 251.876 | -0.8 | -0.8 | 0 | 24 | 8.79 | 3.62 | 7.8 | 3.25E-03 | 0 | 0 | 0 | 0.0033 | 19.1223 | 5.7257 | 0.0018 | 0.0019 | 0.0019 | 0 | 0 | 144.63 | N | N | N | N | N | N | N | N | N | Y
112822 | 98.4 | 67.071 | 196.3 | 150.4 | 86.2 | 99.9 | 30 | 70.7 | 112.8 | 121.9 | 109.3 | 1.8 | 2.1861 | 30.0734 | 545.8 | 658.5 | 452.017 | 238.436 | -0.9 | -0.8 | 0 | 20.4 | 8.7 | 3.72 | 7.8 | 3.24E-04 | 0 | 0 | 0 | 0.0027 | 17.907 | 5.567 | 0.0017 | 0.0018 | 0.0018 | 0 | 0 | 132.45 | N | N | N | N | N | N | N | N | N | Y
112823 | 98.4 | 67.108 | 196.3 | 149.9 | 86.3 | 99.9 | 30 | 70.7 | 112.9 | 122 | 108.8 | 1.8 | 2.0774 | 30.0807 | 545.5 | 658.7 | 440.473 | 232.473 | -0.8 | -0.8 | 0 | 13 | 8.52 | 3.88 | 7.6 | 9.85E-07 | 0 | 0 | 0 | 0.0017 | 17.0937 | 5.6571 | 0.0016 | 0.0017 | 0.0017 | 0 | 0 | 127.24 | N | N | N | N | N | N | N | N | N | Y
112824 | 98.4 | 67.077 | 196.3 | 149.2 | 86.2 | 99.9 | 30 | 70.7 | 112.6 | 122 | 108.2 | 1.7 | 2.1295 | 30.0819 | 545.8 | 658.7 | 446.025 | 235.361 | -0.7 | -0.7 | 0 | 12.8 | 8.38 | 4.04 | 7.5 | 9.28E-04 | 0 | 0 | 0 | 0.0017 | 17.0329 | 5.9638 | 0.0016 | 0.0017 | 0.0017 | 0 | 0 | 118.75 | N | N | N | N | N | N | N | N | N | Y
112825 | 98.4 | 67.071 | 196.5 | 148.6 | 86.2 | 99.9 | 30 | 70.7 | 112.8 | 122.2 | 107.7 | 1.7 | 2.2885 | 30.0864 | 545.5 | 658.5 | 462.626 | 244.218 | -0.6 | -0.6 | 0 | 13 | 8.33 | 4.14 | 7.5 | 3.69E-03 | 0 | 0 | 0 | 0.0017 | 17.564 | 6.3462 | 0.0016 | 0.0018 | 0.0018 | 0 | 0 | 115.42 | N | N | N | N | N | N | N | N | N | Y
112826 | 98.3 | 67.009 | 196.5 | 148.6 | 86.3 | 99.9 | 30 | 70.7 | 112.8 | 122.5 | 107.7 | 1.7 | 2.4884 | 30.0825 | 544.6 | 658.7 | 482.89 | 255.115 | -0.6 | -0.6 | 0 | 14.2 | 8.39 | 4.15 | 7.5 | 1.89E-03 | 0 | 0 | 0 | 0.002 | 18.4747 | 6.6509 | 0.0017 | 0.0019 | 0.0019 | 0 | 0 | 115.46 | N | N | N | N | N | N | N | N | N | Y
112827 | 98.1 | 66.903 | 196.6 | 149.1 | 86.3 | 99.9 | 30 | 70.7 | 112.6 | 122.5 | 108.2 | 1.7 | 2.5473 | 30.089 | 544.2 | 658.7 | 488.694 | 258.35 | -0.7 | -0.7 | 0 | 18.1 | 8.5 | 4.08 | 7.6 | 8.86E-07 | 0 | 0 | 0 | 0.0026 | 18.9647 | 6.6104 | 0.0018 | 0.0019 | 0.0019 | 0 | 0 | 128.56 | N | N | N | N | N | N | N | N | N | Y
112828 | 98.2 | 66.922 | 196.6 | 149.9 | 86.3 | 99.9 | 30 | 70.6 | 112.3 | 122.4 | 108.9 | 1.8 | 2.6527 | 30.0945 | 544.1 | 658.5 | 499.021 | 263.87 | -0.8 | -0.7 | 0 | 26.3 | 8.58 | 3.98 | 7.6 | 8.67E-07 | 0 | 0 | 0 | 0.0038 | 19.5574 | 6.598 | 0.0018 | 0.002 | 0.002 | 0 | 0 | 130.31 | N | N | N | N | N | N | N | N | N | Y
112829 | 98.2 | 66.922 | 196.6 | 150 | 86.3 | 99.9 | 30 | 70.5 | 112.1 | 122.4 | 109 | 1.8 | 2.785 | 30.0969 | 543.3 | 658.9 | 511.685 | 270.809 | -0.9 | -0.8 | 0 | 24.1 | 8.66 | 3.89 | 7.7 | 8.45E-07 | 0 | 0 | 0 | 0.0036 | 20.2434 | 6.6178 | 0.0019 | 0.002 | 0.002 | 0 | 0 | 133.25 | N | N | N | N | N | N | N | N | N | Y
112830 | 98.1 | 66.903 | 196.5 | 150.2 | 86.3 | 99.9 | 30 | 70.6 | 112.3 | 122.5 | 109.1 | 1.8 | 2.8262 | 30.0911 | 542.7 | 658.7 | 515.544 | 272.958 | -0.9 | -0.9 | 0 | 16.2 | 8.76 | 3.79 | 7.6 | 5.97E-04 | 0 | 0 | 0 | 0.0024 | 20.6491 | 6.4937 | 0.0019 | 0.002 | 0.002 | 0 | 0 | 138.78 | N | N | N | N | N | N | N | N | N | Y
112831 | 98.1 | 66.884 | 196.6 | 150.6 | 86.3 | 99.9 | 30 | 70.5 | 112.1 | 122.5 | 109.5 | 1.8 | 2.9483 | 30.1008 | 542.1 | 658.9 | 526.859 | 279.218 | -0.9 | -0.9 | 0 | 15.7 | 8.87 | 3.68 | 7.7 | 1.62E-03 | 0 | 0 | 0 | 0.0024 | 21.3759 | 6.453 | 0.0019 | 0.0021 | 0.0021 | 0 | 0 | 145.75 | N | N | N | N | N | N | N | N | N | Y
112832 | 98.2 | 66.922 | 196.6 | 151 | 86.3 | 99.9 | 30 | 70.5 | 111.9 | 122.3 | 109.8 | 1.9 | 3.006 | 30.0995 | 541.8 | 658.9 | 532.213 | 282.124 | -0.9 | -0.8 | 0 | 15 | 8.97 | 3.56 | 7.8 | 1.55E-03 | 0 | 0 | 0 | 0.0023 | 21.8549 | 6.3122 | 0.002 | 0.0021 | 0.0021 | 0 | 0 | 148.59 | N | N | N | N | N | N | N | N | N | Y
112833 | 98.2 | 66.922 | 196.6 | 151.2 | 86.3 | 99.9 | 30 | 70.4 | 111.7 | 122.3 | 110 | 1.9 | 2.9313 | 30.0917 | 542.3 | 658.9 | 525.377 | 278.295 | -0.9 | -0.9 | 0 | 13 | 9.01 | 3.48 | 7.8 | 3.96E-03 | 0 | 0 | 0 | 0.002 | 21.6622 | 6.0718 | 0.002 | 0.0021 | 0.0021 | 0 | 0 | 154.46 | N | N | N | N | N | N | N | N | N | Y
112834 | 98.2 | 66.94 | 196.5 | 151.5 | 86.3 | 99.9 | 30 | 70.4 | 111.4 | 122.3 | 110.3 | 1.9 | 2.8426 | 30.0968 | 542.4 | 659.3 | 516.922 | 273.812 | -0.9 | -0.9 | 0 | 12.7 | 8.95 | 3.47 | 7.8 | 3.66E-03 | 0 | 0 | 0 | 0.0019 | 21.1562 | 5.958 | 0.0019 | 0.0021 | 0.0021 | 0 | 0 | 153.17 | N | N | N | N | N | N | N | N | N | Y
112835 | 98.3 | 67.034 | 196.6 | 151.3 | 86.3 | 99.9 | 30 | 70.3 | 111.2 | 122.2 | 110.1 | 1.9 | 2.7229 | 30.0931 | 542.5 | 659.4 | 505.506 | 267.719 | -1 | -1 | 0 | 12.9 | 8.86 | 3.52 | 7.8 | 1.67E-03 | 0 | 0 | 0 | 0.0019 | 20.4819 | 5.9232 | 0.0019 | 0.002 | 0.002 | 0 | 0 | 145.25 | N | N | N | N | N | N | N | N | N | Y
112836 | 98.3 | 67.04 | 196.6 | 151 | 86.3 | 99.9 | 30 | 70.3 | 111.1 | 122 | 109.8 | 1.9 | 2.5961 | 30.0924 | 542.5 | 659.4 | 493.086 | 261.13 | -0.9 | -0.9 | 0 | 13.7 | 8.81 | 3.59 | 7.8 | 1.01E-03 | 0 | 0 | 0 | 0.002 | 19.8626 | 5.8883 | 0.0018 | 0.002 | 0.002 | 0 | 0 | 144.01 | N | N | N | N | N | N | N | N | N | Y
112837 | 98.2 | 66.971 | 196.6 | 150.7 | 86.2 | 99.9 | 30 | 70.2 | 110.9 | 122.1 | 109.6 | 1.8 | 2.4986 | 30.0922 | 543.2 | 659.6 | 483.588 | 255.91 | -0.8 | -0.8 | 0 | 14.1 | 8.76 | 3.66 | 7.8 | 3.45E-03 | 0 | 0 | 0 | 0.002 | 19.3504 | 5.8871 | 0.0018 | 0.0019 | 0.0019 | 0 | 0 | 142.74 | N | N | N | N | N | N | N | N | N | Y
112838 | 98.3 | 67.021 | 196.6 | 150.3 | 86.2 | 99.9 | 30 | 70.2 | 110.7 | 122 | 109.2 | 1.8 | 2.5451 | 30.0959 | 543.1 | 659.6 | 488.185 | 258.41 | -0.9 | -0.9 | 0 | 17 | 8.72 | 3.72 | 7.8 | 2.77E-03 | 0 | 0 | 0 | 0.0024 | 19.449 | 6.0422 | 0.0018 | 0.002 | 0.002 | 0 | 0 | 134.82 | N | N | N | N | N | N | N | N | N | Y
112839 | 98.4 | 67.077 | 196.6 | 150 | 86.2 | 99.9 | 30 | 70.1 | 110.6 | 122 | 108.9 | 1.8 | 2.608 | 30.0948 | 542.8 | 659.8 | 494.31 | 261.713 | -0.8 | -0.8 | 0 | 15.5 | 8.73 | 3.75 | 7.8 | 3.82E-03 | 0 | 0 | 0 | 0.0022 | 19.7308 | 6.1565 | 0.0019 | 0.002 | 0.002 | 0 | 0 | 130.91 | N | N | N | N | N | N | N | N | N | Y
112840 | 98.2 | 66.984 | 196.6 | 150 | 86.2 | 99.9 | 30 | 70.1 | 110.5 | 122 | 108.9 | 1.8 | 2.8153 | 30.1086 | 542.4 | 659.8 | 514.203 | 272.494 | -0.9 | -0.9 | 0 | 12 | 8.79 | 3.71 | 7.9 | 3.79E-03 | 0 | 0 | 0 | 0.0018 | 20.6903 | 6.3544 | 0.0019 | 0.0021 | 0.0021 | 0 | 0 | 135.01 | N | N | N | N | N | N | N | N | N | Y
112841 | 98.1 | 66.866 | 196.6 | 150.2 | 86.1 | 99.9 | 30 | 70 | 110.1 | 122 | 109.1 | 1.8 | 2.9893 | 30.0995 | 542.7 | 660 | 530.879 | 281.165 | -1 | -0.9 | 0 | 13.5 | 8.93 | 3.61 | 7.9 | 3.82E-03 | 0 | 0 | 0 | 0.0021 | 21.6792 | 6.3684 | 0.002 | 0.0022 | 0.0022 | 0 | 0 | 145.39 | N | N | N | N | N | N | N | N | N | Y
112842 | 98.1 | 66.878 | 196.6 | 150.9 | 86.1 | 99.9 | 30 | 70 | 110.1 | 122 | 109.7 | 1.8 | 2.9344 | 30.0903 | 542.7 | 659.8 | 525.788 | 278.37 | -1 | -0.9 | 0 | 12.9 | 9.01 | 3.5 | 8.1 | 3.01E-03 | 0 | 0 | 0 | 0.002 | 21.6568 | 6.1247 | 0.002 | 0.0022 | 0.0022 | 0 | 0 | 152.79 | N | N | N | N | N | N | N | N | N | Y
112843 | 98.3 | 66.99 | 196.6 | 151.3 | 86.1 | 99.9 | 30 | 70 | 109.8 | 122 | 110.1 | 1.9 | 2.9046 | 30.0977 | 542.6 | 660.1 | 522.885 | 276.927 | -0.9 | -0.8 | 0 | 12.1 | 8.98 | 3.47 | 8.2 | 4.41E-03 | 0 | 0 | 0 | 0.0018 | 21.4665 | 6.0388 | 0.0021 | 0.0022 | 0.0022 | 0 | 0 | 151.13 | N | N | N | N | N | N | N | N | N | Y
112844 | 98.2 | 66.971 | 196.6 | 151.3 | 86.1 | 99.9 | 30 | 70 | 109.9 | 121.9 | 110.1 | 1.9 | 2.9516 | 30.1085 | 542.6 | 660.1 | 527.229 | 279.334 | -0.8 | -0.8 | 0 | 16.4 | 8.95 | 3.47 | 8.2 | 3.48E-03 | 0 | 0 | 0 | 0.0025 | 21.5844 | 6.0899 | 0.0021 | 0.0022 | 0.0022 | 0 | 0 | 148.55 | N | N | N | N | N | N | N | N | N | Y
112845 | 98.3 | 66.99 | 196.6 | 151.3 | 86.1 | 99.9 | 30 | 69.9 | 109.8 | 121.8 | 110 | 1.9 | 2.9313 | 30.0895 | 542.3 | 660.3 | 525.421 | 278.287 | -0.7 | -0.7 | 0 | 24.2 | 8.93 | 3.49 | 8.2 | 3.36E-03 | 0 | 0 | 0 | 0.0037 | 21.4627 | 6.0912 | 0.0021 | 0.0022 | 0.0022 | 0 | 0 | 150.75 | N | N | N | N | N | N | N | N | N | Y
112846 | 98.3 | 67.052 | 196.6 | 151.3 | 86.1 | 99.9 | 30 | 69.9 | 109.8 | 121.9 | 110.1 | 1.9 | 2.9123 | 30.0928 | 543.2 | 660.7 | 523.871 | 277.233 | -0.7 | -0.7 | 0 | 22.6 | 8.9 | 3.51 | 8.2 | 8.26E-07 | 0 | 0 | 0 | 0.0034 | 21.2995 | 6.1109 | 0.0021 | 0.0022 | 0.0022 | 0 | 0 | 146.33 | N | N | N | N | N | N | N | N | N | Y
112847 | 98.3 | 67.034 | 196.6 | 151.1 | 86.1 | 99.9 | 30 | 70 | 110.1 | 121.9 | 109.9 | 1.9 | 2.959 | 30.1037 | 543.8 | 660.7 | 528.287 | 279.53 | -0.8 | -0.8 | 0 | 13.7 | 8.95 | 3.49 | 8.1 | 3.58E-03 | 0 | 0 | 0 | 0.0021 | 21.5958 | 6.1245 | 0.0021 | 0.0022 | 0.0022 | 0 | 0 | 141.16 | N | N | N | N | N | N | N | N | N | Y
112848 | 98.3 | 67.021 | 196.6 | 151.3 | 86.1 | 99.9 | 30 | 70 | 110.2 | 121.9 | 110.1 | 1.9 | 2.9481 | 30.0999 | 543.7 | 660.7 | 527.258 | 278.961 | -1 | -0.9 | 0 | 11.3 | 9.01 | 3.44 | 8.1 | 5.33E-03 | 0 | 0 | 0 | 0.0017 | 21.6991 | 6.0282 | 0.0021 | 0.0022 | 0.0022 | 0 | 0 | 153.79 | N | N | N | N | N | N | N | N | N | Y
112849 | 98.3 | 67.009 | 196.6 | 151.3 | 86 | 99.9 | 30 | 70 | 109.9 | 121.8 | 110.1 | 1.9 | 2.8992 | 30.1017 | 544 | 660.7 | 522.647 | 276.461 | -1 | -1 | 0 | 9.8 | 9.01 | 3.42 | 8.2 | 1.25E-03 | 0 | 0 | 0 | 0.0015 | 21.5026 | 5.9427 | 0.0021 | 0.0022 | 0.0022 | 0 | 0 | 152.13 | N | N | N | N | N | N | N | N | N | Y
112850 | 98.4 | 67.058 | 196.6 | 151.3 | 86 | 99.9 | 30 | 69.9 | 109.7 | 121.8 | 110.1 | 1.9 | 2.6993 | 30.1067 | 544.2 | 661 | 503.491 | 266.326 | -0.9 | -0.9 | 0 | 9.4 | 8.93 | 3.47 | 8.2 | 2.12E-03 | 0 | 0 | 0 | 0.0014 | 20.537 | 5.7989 | 0.002 | 0.0021 | 0.0021 | 0 | 0 | 149.02 | N | N | N | N | N | N | N | N | N | Y
112851 | 98.3 | 67.021 | 196.6 | 151.1 | 85.9 | 99.9 | 30 | 69.9 | 109.5 | 121.7 | 109.9 | 1.9 | 2.6643 | 30.0943 | 544.7 | 661 | 500.36 | 264.432 | -0.9 | -0.9 | 0 | 14 | 8.81 | 3.56 | 8.2 | 5.96E-04 | 0 | 0 | 0 | 0.002 | 20.1064 | 5.9154 | 0.002 | 0.0021 | 0.0021 | 0 | 0 | 141.87 | N | N | N | N | N | N | N | N | N | Y
112852 | 98.3 | 67.021 | 196.6 | 150.5 | 85.9 | 99.9 | 30 | 69.9 | 109.6 | 121.8 | 109.4 | 1.8 | 2.6284 | 30.0901 | 545 | 661 | 496.963 | 262.514 | -0.9 | -0.9 | 0 | 16.5 | 8.76 | 3.64 | 8.2 | 1.85E-03 | 0 | 0 | 0 | 0.0024 | 19.8469 | 6.0008 | 0.0019 | 0.0021 | 0.0021 | 0 | 0 | 135.46 | N | N | N | N | N | N | N | N | N | Y
112853 | 98.3 | 67.052 | 196.6 | 150.3 | 86 | 99.9 | 30 | 70 | 109.9 | 121.8 | 109.2 | 1.8 | 2.6449 | 30.0868 | 544.9 | 661.4 | 498.573 | 263.356 | -0.8 | -0.8 | 0 | 16.9 | 8.76 | 3.68 | 8.2 | 6.19E-03 | 0 | 0 | 0 | 0.0024 | 19.91 | 6.0772 | 0.0019 | 0.0021 | 0.0021 | 0 | 0 | 138.43 | N | N | N | N | N | N | N | N | N | Y
112854 | 98.3 | 67.002 | 196.6 | 150.2 | 86 | 99.9 | 30 | 70 | 110 | 121.8 | 109.1 | 1.8 | 2.762 | 30.1032 | 544.7 | 661.4 | 509.749 | 269.469 | -0.6 | -0.6 | 0 | 18 | 8.8 | 3.67 | 8.2 | 4.35E-03 | 0 | 0 | 0 | 0.0027 | 20.4749 | 6.2018 | 0.002 | 0.0022 | 0.0022 | 0 | 0 | 134.49 | N | N | N | N | N | N | N | N | N | Y
112855 | 98.2 | 66.922 | 196.6 | 150.3 | 85.9 | 99.9 | 30 | 70 | 109.9 | 121.9 | 109.2 | 1.8 | 2.8043 | 30.1047 | 544 | 661.4 | 513.68 | 271.741 | -0.6 | -0.6 | 0 | 17.3 | 8.88 | 3.61 | 8.2 | 5.45E-03 | 0 | 0 | 0 | 0.0026 | 20.8432 | 6.1572 | 0.002 | 0.0022 | 0.0022 | 0 | 0 | 146.31 | N | N | N | N | N | N | N | N | N | Y
112856 | 98.2 | 66.965 | 196.6 | 150.6 | 85.9 | 99.9 | 30 | 70 | 109.8 | 121.9 | 109.4 | 1.8 | 2.7307 | 30.0862 | 543.4 | 661.6 | 506.651 | 268.021 | -0.7 | -0.7 | 0 | 15.1 | 8.91 | 3.57 | 8.2 | 8.54E-07 | 0 | 0 | 0 | 0.0022 | 20.6159 | 6.0052 | 0.002 | 0.0021 | 0.0021 | 0 | 0 | 145.16 | N | N | N | N | N | N | N | N | N | Y
112857 | 98.3 | 66.99 | 196.6 | 150.7 | 85.9 | 99.9 | 30 | 70 | 110 | 121.9 | 109.6 | 1.8 | 2.6913 | 30.0809 | 543.6 | 661.8 | 502.928 | 265.939 | -0.7 | -0.7 | 0 | 13.9 | 8.87 | 3.57 | 8 | 8.61E-07 | 0 | 0 | 0 | 0.002 | 20.3623 | 5.9642 | 0.0019 | 0.0021 | 0.0021 | 0 | 0 | 142.04 | N | N | N | N | N | N | N | N | N | Y
112858 | 98.3 | 67.009 | 196.6 | 150.6 | 85.8 | 99.9 | 30 | 69.9 | 109.8 | 121.8 | 109.5 | 1.8 | 2.6347 | 30.0866 | 543.9 | 661.9 | 497.335 | 262.956 | -0.7 | -0.7 | 0 | 19.9 | 8.81 | 3.61 | 7.9 | 3.25E-03 | 0 | 0 | 0 | 0.0029 | 19.9945 | 5.9634 | 0.0019 | 0.002 | 0.002 | 0 | 0 | 137.97 | N | N | N | N | N | N | N | N | N | Y
112859 | 98.3 | 67.04 | 196.6 | 150.5 | 85.9 | 99.9 | 30 | 70 | 110 | 121.9 | 109.4 | 1.8 | 2.6355 | 30.0977 | 544.2 | 661.9 | 497.417 | 263.018 | -0.6 | -0.5 | 0 | 23.8 | 8.75 | 3.67 | 7.9 | 3.99E-03 | 0 | 0 | 0 | 0.0034 | 19.8628 | 6.0609 | 0.0019 | 0.002 | 0.002 | 0 | 0 | 138.07 | N | N | N | N | N | N | N | N | N | Y
112900 | 98.2 | 66.934 | 196.6 | 150.1 | 85.9 | 99.9 | 30 | 70 | 110 | 121.8 | 109 | 1.8 | 2.7004 | 30.0998 | 544.2 | 662.1 | 503.746 | 266.387 | -0.3 | -0.3 | 0 | 26.6 | 8.75 | 3.7 | 8 | 2.66E-03 | 0 | 0 | 0 | 0.0039 | 20.1175 | 6.1819 | 0.0019 | 0.0021 | 0.0021 | 0 | 0 | 137.27 | N | N | N | N | N | N | N | N | N | Y
112901 | 98.2 | 66.922 | 196.6 | 150.2 | 85.9 | 99.9 | 30 | 70 | 110.1 | 121.9 | 109.1 | 1.8 | 2.7874 | 30.0871 | 544 | 661.9 | 512.223 | 270.815 | -0.3 | -0.3 | 0 | 39.4 | 8.82 | 3.66 | 8.1 | 3.71E-03 | 0 | 0 | 0 | 0.0059 | 20.6138 | 6.2255 | 0.002 | 0.0021 | 0.0021 | 0 | 0 | 139.06 | N | N | N | N | N | N | N | N | N | Y
112902 | 98.2 | 66.984 | 196.6 | 150.5 | 85.9 | 99.9 | 30 | 70 | 109.9 | 121.9 | 109.3 | 1.8 | 2.8034 | 30.0951 | 544.1 | 662.1 | 513.692 | 271.637 | -0.3 | -0.3 | 0 | 42.3 | 8.87 | 3.61 | 8.1 | 5.84E-03 | 0 | 0 | 0 | 0.0063 | 20.8061 | 6.1567 | 0.002 | 0.0021 | 0.0021 | 0 | 0 | 143.25 | N | N | N | N | N | N | N | N | N | Y
112903 | 98.3 | 67.009 | 196.6 | 150.7 | 85.9 | 99.9 | 30 | 70 | 109.9 | 121.9 | 109.5 | 1.8 | 2.813 | 30.0945 | 544.2 | 662.3 | 514.656 | 272.11 | -0.3 | -0.3 | 0 | 38.7 | 8.88 | 3.57 | 8 | 7.10E-03 | 0 | 0 | 0 | 0.0058 | 20.8717 | 6.1067 | 0.002 | 0.0021 | 0.0021 | 0 | 0 | 143.11 | N | N | N | N | N | N | N | N | N | Y
112904 | 98.2 | 66.971 | 196.6 | 150.7 | 85.9 | 99.9 | 30 | 70 | 110.1 | 121.9 | 109.6 | 1.8 | 2.8543 | 30.0864 | 544.4 | 662.1 | 518.73 | 274.14 | -0.3 | -0.3 | 0 | 31.3 | 8.87 | 3.56 | 8.1 | 4.00E-03 | 0 | 0 | 0 | 0.0047 | 21.0075 | 6.1207 | 0.002 | 0.0022 | 0.0022 | 0 | 0 | 146.16 | N | N | N | N | N | N | N | N | N | Y
112905 | 98.2 | 66.984 | 196.6 | 150.8 | 85.8 | 99.9 | 30 | 70 | 110 | 121.9 | 109.6 | 1.8 | 2.9122 | 30.0796 | 544.4 | 662.3 | 524.312 | 277.021 | -0.3 | -0.3 | 0 | 22.7 | 8.88 | 3.55 | 8.1 | 4.48E-03 | 0 | 0 | 0 | 0.0035 | 21.2356 | 6.1701 | 0.002 | 0.0022 | 0.0022 | 0 | 0 | 143.47 | N | N | N | N | N | N | N | N | N | Y
112906 | 98.1 | 66.884 | 196.6 | 150.7 | 85.9 | 99.9 | 30 | 70 | 110.1 | 121.8 | 109.6 | 1.8 | 2.8425 | 30.0819 | 545.2 | 662.3 | 517.865 | 273.43 | -0.3 | -0.3 | 0 | 11.5 | 8.88 | 3.55 | 8.1 | 4.05E-03 | 0 | 0 | 0 | 0.0017 | 20.9557 | 6.1 | 0.002 | 0.0022 | 0.0022 | 0 | 0 | 148.34 | N | N | N | N | N | N | N | N | N | Y
112907 | 98.2 | 66.984 | 196.6 | 150.9 | 85.9 | 99.9 | 30 | 70 | 109.9 | 121.9 | 109.7 | 1.9 | 2.7988 | 30.0845 | 546.4 | 662.5 | 513.896 | 271.026 | -0.3 | -0.3 | 0 | 11.4 | 8.83 | 3.59 | 8.1 | 8.03E-04 | 0 | 0 | 0 | 0.0017 | 20.6554 | 6.1024 | 0.002 | 0.0021 | 0.0021 | 0 | 0 | 143.87 | N | N | N | N | N | N | N | N | N | Y
112908 | 98.2 | 66.94 | 196.6 | 150.8 | 85.9 | 99.9 | 30 | 70 | 109.9 | 121.8 | 109.6 | 1.8 | 2.8815 | 30.0776 | 547.3 | 662.7 | 522.054 | 275.011 | -0.3 | -0.3 | 0 | 14.2 | 8.84 | 3.6 | 8.1 | 1.49E-03 | 0 | 0 | 0 | 0.0021 | 20.9833 | 6.2197 | 0.002 | 0.0022 | 0.0022 | 0 | 0 | 139.98 | N | N | N | N | N | N | N | N | N | Y
112909 | 98.3 | 67.009 | 196.6 | 150.7 | 85.9 | 99.9 | 30 | 70 | 110 | 121.9 | 109.6 | 1.8 | 2.7256 | 30.0701 | 548 | 662.7 | 507.182 | 266.94 | -0.3 | -0.3 | 0 | 16.1 | 8.88 | 3.58 | 8.1 | 7.88E-03 | 0 | 0 | 0 | 0.0024 | 20.4645 | 6.0081 | 0.002 | 0.0021 | 0.0021 | 0 | 0 | 148.91 | N | N | N | N | N | N | N | N | N | Y
112910 | 98.4 | 67.058 | 196.6 | 150.9 | 85.8 | 99.9 | 30 | 70 | 109.9 | 121.9 | 109.7 | 1.8 | 2.5048 | 30.071 | 548.9 | 662.7 | 485.637 | 255.364 | -0.3 | -0.3 | 0 | 18.9 | 8.79 | 3.63 | 8 | 6.70E-03 | 0 | 0 | 0 | 0.0026 | 19.3864 | 5.82 | 0.0018 | 0.002 | 0.002 | 0 | 0 | 142.01 | N | N | N | N | N | N | N | N | N | Y
112911 | 98.5 | 67.139 | 196.6 | 150.5 | 85.9 | 99.9 | 30 | 70 | 110.2 | 121.9 | 109.4 | 1.8 | 2.4463 | 30.0734 | 549.4 | 662.7 | 479.757 | 252.177 | -0.2 | -0.2 | 0 | 25.9 | 8.65 | 3.73 | 8 | 4.63E-03 | 0 | 0 | 0 | 0.0036 | 18.8443 | 5.9036 | 0.0018 | 0.002 | 0.002 | 0 | 0 | 132.26 | N | N | N | N | N | N | N | N | N | Y
112912 | 98.3 | 67.002 | 196.6 | 150 | 85.9 | 99.9 | 30 | 70 | 110.2 | 121.9 | 109 | 1.8 | 2.2897 | 30.0727 | 549.9 | 662.7 | 463.771 | 243.653 | -0.2 | -0.2 | 0 | 27.2 | 8.63 | 3.79 | 8.1 | 9.46E-03 | 0 | 0 | 0 | 0.0036 | 18.1642 | 5.7908 | 0.0018 | 0.0019 | 0.0019 | 0 | 0 | 131.88 | N | N | N | N | N | N | N | N | N | Y
112913 | 98.4 | 67.071 | 196.6 | 149.8 | 85.9 | 99.9 | 30 | 70.1 | 110.4 | 122 | 108.7 | 1.8 | 2.306 | 30.079 | 550 | 662.7 | 465.435 | 244.549 | -0.3 | -0.3 | 0 | 18.8 | 8.72 | 3.77 | 8 | 9.28E-03 | 0 | 0 | 0 | 0.0025 | 18.4186 | 5.784 | 0.0018 | 0.0019 | 0.0019 | 0 | 0 | 129.57 | N | N | N | N | N | N | N | N | N | Y
112914 | 98.3 | 67.009 | 196.6 | 148.9 | 85.9 | 99.9 | 30 | 70.1 | 110.5 | 122.1 | 107.9 | 1.7 | 2.567 | 30.0802 | 550 | 662.8 | 491.925 | 258.488 | -0.3 | -0.3 | 0 | 10.9 | 8.87 | 3.66 | 8 | 1.34E-02 | 0 | 0 | 0 | 0.0015 | 19.7944 | 5.9411 | 0.0019 | 0.002 | 0.002 | 0 | 0 | 129.41 | N | N | N | N | N | N | N | N | N | Y
112915 | 98.2 | 66.984 | 196.6 | 148.8 | 85.9 | 99.9 | 30 | 70.1 | 110.5 | 122 | 107.9 | 1.7 | 2.6601 | 30.0803 | 549.8 | 662.7 | 501.197 | 263.414 | -0.3 | -0.3 | 0 | 10 | 8.96 | 3.55 | 8 | 1.65E-02 | 0 | 0 | 0 | 0.0015 | 20.3721 | 5.8707 | 0.0019 | 0.0021 | 0.0021 | 0 | 0 | 136.04 | N | N | N | N | N | N | N | N | N | Y
112916 | 98.2 | 66.965 | 196.6 | 149.5 | 86 | 99.9 | 30 | 70.2 | 110.6 | 122 | 108.5 | 1.7 | 2.592 | 30.0818 | 548.7 | 662.7 | 494.227 | 260.033 | -0.4 | -0.3 | 0 | 9.4 | 8.93 | 3.52 | 8 | 8.78E-03 | 0 | 0 | 0 | 0.0013 | 20.0548 | 5.7497 | 0.0019 | 0.002 | 0.002 | 0 | 0 | 134.1 | N | N | N | N | N | N | N | N | N | Y
112917 | 98.3 | 67.009 | 196.6 | 150.2 | 86 | 99.9 | 30 | 70.2 | 111 | 121.8 | 109.1 | 1.8 | 2.4988 | 30.0796 | 548.3 | 662.8 | 484.825 | 255.174 | -0.3 | -0.3 | 0 | 7 | 8.81 | 3.59 | 8 | 4.88E-03 | 0 | 0 | 0 | 0.001 | 19.405 | 5.7482 | 0.0018 | 0.002 | 0.002 | 0 | 0 | 139 | N | N | N | N | N | N | N | N | N | Y
112918 | 98.4 | 67.058 | 196.7 | 150.1 | 86 | 99.9 | 30 | 70.2 | 110.9 | 121.7 | 109 | 1.8 | 2.4057 | 30.0858 | 548.8 | 662.7 | 475.334 | 250.112 | -0.4 | -0.4 | 0 | 4.4 | 8.6 | 3.74 | 7.9 | 5.05E-03 | 0 | 0 | 0 | 0.0006 | 18.569 | 5.8736 | 0.0018 | 0.0019 | 0.0019 | 0 | 0 | 125.76 | N | N | N | N | N | N | N | N | N | Y
112919 | 98.5 | 67.127 | 196.7 | 150.2 | 86.1 | 99.9 | 30 | 70.2 | 111 | 121.6 | 109.1 | 1.8 | 2.248 | 30.0787 | 548.8 | 662.7 | 459.265 | 241.592 | -0.4 | -0.4 | 0 | 3.4 | 8.32 | 4 | 7.9 | 2.36E-03 | 0 | 0 | 0 | 0.0005 | 17.353 | 6.0741 | 0.0017 | 0.0019 | 0.0019 | 0 | 0 | 117.49 | N | N | N | N | N | N | N | N | N | Y
112920 | 98.4 | 67.077 | 196.7 | 150.1 | 86.1 | 99.9 | 30 | 70.3 | 111.2 | 121.5 | 109 | 1.8 | 2.1571 | 30.0767 | 548.9 | 662.5 | 449.778 | 236.569 | -0.4 | -0.4 | 0 | 5.4 | 8.06 | 4.31 | 7.8 | 3.80E-03 | 0 | 0 | 0 | 0.0007 | 16.4692 | 6.4001 | 0.0017 | 0.0018 | 0.0018 | 0 | 0 | 112.62 | N | N | N | N | N | N | N | N | N | Y
112921 | 98.3 | 67.009 | 196.8 | 149.4 | 86.1 | 99.9 | 30 | 70.3 | 111.2 | 121.8 | 108.4 | 1.7 | 2.1347 | 30.0807 | 548.2 | 662.5 | 447.182 | 235.385 | -0.5 | -0.5 | 0 | 13.7 | 7.95 | 4.53 | 7.7 | 6.70E-03 | 0 | 0 | 0 | 0.0018 | 16.1566 | 6.6949 | 0.0016 | 0.0018 | 0.0018 | 0 | 0 | 111.15 | N | N | N | N | N | N | N | N | N | Y
112922 | 98.3 | 67.009 | 196.8 | 149 | 86.1 | 99.9 | 30 | 70.3 | 111.4 | 122 | 108 | 1.7 | 2.2142 | 30.0725 | 547.4 | 662.5 | 455.392 | 239.849 | -0.4 | -0.4 | 0 | 15.9 | 8 | 4.6 | 7.7 | 3.48E-03 | 0 | 0 | 0 | 0.0021 | 16.5686 | 6.9256 | 0.0017 | 0.0018 | 0.0018 | 0 | 0 | 111.4 | N | N | N | N | N | N | N | N | N | Y
112923 | 98.2 | 66.934 | 196.8 | 149.1 | 86.1 | 99.9 | 30 | 70.4 | 111.4 | 122 | 108.1 | 1.7 | 2.337 | 30.0686 | 546.7 | 662.3 | 468.032 | 246.636 | -0.4 | -0.4 | 0 | 15.2 | 8.16 | 4.52 | 7.6 | 8.33E-03 | 0 | 0 | 0 | 0.0021 | 17.369 | 7.0059 | 0.0017 | 0.0018 | 0.0018 | 0 | 0 | 118.07 | N | N | N | N | N | N | N | N | N | Y
112924 | 98.2 | 66.934 | 196.8 | 149.1 | 86.1 | 99.9 | 30 | 70.4 | 111.4 | 122.3 | 108.1 | 1.7 | 2.3628 | 30.0759 | 545.8 | 662.3 | 470.46 | 248.192 | -0.3 | -0.3 | 0 | 14.7 | 8.3 | 4.39 | 7.6 | 7.66E-03 | 0 | 0 | 0 | 0.002 | 17.7838 | 6.84 | 0.0017 | 0.0019 | 0.0019 | 0 | 0 | 119.19 | N | N | N | N | N | N | N | N | N | Y
112925 | 98.2 | 66.934 | 196.8 | 149.5 | 86.2 | 99.9 | 30 | 70.4 | 111.6 | 122.5 | 108.5 | 1.7 | 2.3567 | 30.0713 | 545 | 662.3 | 469.716 | 247.953 | -0.5 | -0.5 | 0 | 13.3 | 8.38 | 4.27 | 7.7 | 3.45E-03 | 0 | 0 | 0 | 0.0018 | 17.9362 | 6.6485 | 0.0017 | 0.0019 | 0.0019 | 0 | 0 | 123.18 | N | N | N | N | N | N | N | N | N | Y
112926 | 98.2 | 66.94 | 196.8 | 149.5 | 86.2 | 99.9 | 30 | 70.4 | 111.8 | 122.6 | 108.5 | 1.7 | 2.4191 | 30.0733 | 544.7 | 662.5 | 475.958 | 251.343 | -0.6 | -0.6 | 0 | 11.7 | 8.42 | 4.18 | 7.7 | 9.11E-07 | 0 | 0 | 0 | 0.0016 | 18.2804 | 6.599 | 0.0017 | 0.0019 | 0.0019 | 0 | 0 | 123.15 | N | N | N | N | N | N | N | N | N | Y
112927 | 98.2 | 66.922 | 196.8 | 149.5 | 86.2 | 99.9 | 30 | 70.5 | 111.8 | 122.6 | 108.5 | 1.7 | 2.5025 | 30.0743 | 544.7 | 661.9 | 484.385 | 255.818 | -0.7 | -0.6 | 0 | 11.2 | 8.49 | 4.1 | 7.7 | 6.61E-03 | 0 | 0 | 0 | 0.0016 | 18.7456 | 6.5841 | 0.0018 | 0.0019 | 0.0019 | 0 | 0 | 127.29 | N | N | N | N | N | N | N | N | N | Y
112928 | 98.1 | 66.903 | 196.8 | 149.5 | 86.2 | 99.9 | 30 | 70.4 | 111.6 | 122.7 | 108.5 | 1.7 | 2.6421 | 30.0672 | 544.6 | 662.1 | 498.356 | 263.143 | -0.6 | -0.6 | 0 | 11.7 | 8.58 | 4 | 7.7 | 5.61E-03 | 0 | 0 | 0 | 0.0017 | 19.4915 | 6.6039 | 0.0018 | 0.002 | 0.002 | 0 | 0 | 130.71 | N | N | N | N | N | N | N | N | N | Y
112929 | 98.2 | 66.94 | 196.8 | 149.9 | 86.2 | 99.9 | 30 | 70.4 | 111.6 | 122.8 | 108.9 | 1.8 | 2.7552 | 30.0718 | 544.3 | 662.3 | 509.31 | 269.058 | -0.6 | -0.6 | 0 | 11.7 | 8.71 | 3.86 | 7.8 | 9.46E-03 | 0 | 0 | 0 | 0.0017 | 20.2388 | 6.5252 | 0.0019 | 0.002 | 0.002 | 0 | 0 | 131.88 | N | N | N | N | N | N | N | N | N | Y
112930 | 98.2 | 66.922 | 196.7 | 150.4 | 86.3 | 99.9 | 30 | 70.4 | 111.6 | 122.7 | 109.2 | 1.8 | 2.732 | 30.0706 | 543.9 | 662.5 | 507.005 | 267.934 | -0.7 | -0.7 | 0 | 10.7 | 8.81 | 3.74 | 7.8 | 1.26E-02 | 0 | 0 | 0 | 0.0016 | 20.38 | 6.2933 | 0.0019 | 0.002 | 0.002 | 0 | 0 | 141.09 | N | N | N | N | N | N | N | N | N | Y
112931 | 98.2 | 66.94 | 196.6 | 150.5 | 86.3 | 99.9 | 30 | 70.4 | 111.6 | 122.7 | 109.4 | 1.8 | 2.6397 | 30.0717 | 544.4 | 662.3 | 498.053 | 263.071 | -0.9 | -0.9 | 0 | 11.1 | 8.81 | 3.68 | 7.8 | 1.12E-02 | 0 | 0 | 0 | 0.0016 | 20.009 | 6.0749 | 0.0018 | 0.002 | 0.002 | 0 | 0 | 142.4 | N | N | N | N | N | N | N | N | N | Y
112932 | 98.3 | 67.009 | 196.5 | 150.6 | 86.3 | 99.9 | 30 | 70.4 | 111.5 | 122.6 | 109.5 | 1.8 | 2.5739 | 30.0738 | 545.4 | 662.3 | 491.817 | 259.536 | -0.8 | -0.8 | 0 | 11.2 | 8.74 | 3.69 | 7.8 | 8.50E-03 | 0 | 0 | 0 | 0.0016 | 19.586 | 6.0196 | 0.0018 | 0.002 | 0.002 | 0 | 0 | 141.01 | N | N | N | N | N | N | N | N | N | Y
112933 | 98.2 | 66.953 | 196.5 | 150.3 | 86.3 | 99.9 | 30 | 70.4 | 111.4 | 122.5 | 109.2 | 1.8 | 2.5962 | 30.0665 | 546 | 662.3 | 494.163 | 260.563 | -0.7 | -0.7 | 0 | 11.1 | 8.68 | 3.73 | 7.7 | 4.45E-03 | 0 | 0 | 0 | 0.0016 | 19.5392 | 6.1086 | 0.0018 | 0.002 | 0.002 | 0 | 0 | 135.82 | N | N | N | N | N | N | N | N | N | Y
112934 | 98.2 | 66.953 | 196.4 | 150.1 | 86.4 | 99.9 | 30 | 70.3 | 111.3 | 122.5 | 109 | 1.8 | 2.6372 | 30.0772 | 546.1 | 662.4 | 498.137 | 262.731 | -0.7 | -0.7 | 0 | 10 | 8.69 | 3.75 | 7.7 | 1.87E-03 | 0 | 0 | 0 | 0.0014 | 19.7249 | 6.1856 | 0.0018 | 0.002 | 0.002 | 0 | 0 | 134.46 | N | N | N | N | N | N | N | N | N | Y
112935 | 98.3 | 67.002 | 196.4 | 150.2 | 86.4 | 99.9 | 30 | 70.3 | 111.2 | 122.6 | 109.1 | 1.8 | 2.675 | 30.0784 | 545.9 | 662.5 | 501.783 | 264.708 | -0.7 | -0.7 | 0 | 9.8 | 8.72 | 3.74 | 7.7 | 1.02E-02 | 0 | 0 | 0 | 0.0014 | 19.9289 | 6.2191 | 0.0018 | 0.002 | 0.002 | 0 | 0 | 136.33 | N | N | N | N | N | N | N | N | N | Y
112936 | 98.3 | 67.04 | 196.5 | 150.2 | 86.4 | 99.9 | 30 | 70.3 | 111.1 | 122.4 | 109.1 | 1.8 | 2.6955 | 30.0797 | 545.3 | 662.5 | 503.672 | 265.877 | -0.7 | -0.7 | 0 | 10.2 | 8.75 | 3.72 | 7.6 | 1.22E-02 | 0 | 0 | 0 | 0.0015 | 20.0825 | 6.2174 | 0.0018 | 0.002 | 0.002 | 0 | 0 | 133.57 | N | N | N | N | N | N | N | N | N | Y
112937 | 98.2 | 66.984 | 196.4 | 150.5 | 86.4 | 99.9 | 30 | 70.3 | 111 | 122.6 | 109.3 | 1.8 | 2.6165 | 30.0847 | 545.6 | 662.5 | 495.902 | 261.758 | -0.8 | -0.8 | 0 | 12.2 | 8.76 | 3.71 | 7.7 | 1.17E-02 | 0 | 0 | 0 | 0.0018 | 19.8018 | 6.0956 | 0.0018 | 0.002 | 0.002 | 0 | 0 | 141.34 | N | N | N | N | N | N | N | N | N | Y
112938 | 98.3 | 67.009 | 196.3 | 150.4 | 86.5 | 99.9 | 30 | 70.2 | 110.9 | 122.4 | 109.3 | 1.8 | 2.5856 | 30.0786 | 545.8 | 662.3 | 492.918 | 260.079 | -0.9 | -0.9 | 0 | 13.4 | 8.74 | 3.71 | 7.8 | 7.77E-03 | 0 | 0 | 0 | 0.0019 | 19.6263 | 6.0534 | 0.0018 | 0.002 | 0.002 | 0 | 0 | 134.4 | N | N | N | N | N | N | N | N | N | Y
112939 | 98.3 | 67.009 | 196.3 | 150.2 | 86.4 | 99.9 | 30 | 70.1 | 110.6 | 122.4 | 109.1 | 1.8 | 2.609 | 30.0858 | 546.3 | 662.5 | 495.336 | 261.27 | -0.9 | -0.8 | 0 | 13.8 | 8.74 | 3.71 | 7.7 | 7.22E-03 | 0 | 0 | 0 | 0.002 | 19.7215 | 6.0812 | 0.0018 | 0.002 | 0.002 | 0 | 0 | 137.04 | N | N | N | N | N | N | N | N | N | Y
112940 | 98.3 | 67.009 | 196.3 | 150 | 86.4 | 99.9 | 30 | 70.1 | 110.4 | 122.4 | 109 | 1.8 | 2.5723 | 30.0879 | 546.8 | 662.5 | 491.752 | 259.269 | -0.9 | -0.8 | 0 | 15.4 | 8.76 | 3.71 | 7.7 | 9.75E-03 | 0 | 0 | 0 | 0.0022 | 19.6097 | 6.0355 | 0.0018 | 0.0019 | 0.0019 | 0 | 0 | 135.28 | N | N | N | N | N | N | N | N | N | Y
112941 | 98.2 | 66.953 | 196.3 | 150.2 | 86.4 | 99.9 | 30 | 70 | 110.2 | 122.5 | 109.1 | 1.8 | 2.5671 | 30.0919 | 546.4 | 662.6 | 491.119 | 259.071 | -0.9 | -0.9 | 0 | 16.1 | 8.74 | 3.72 | 7.7 | 9.27E-03 | 0 | 0 | 0 | 0.0023 | 19.5513 | 6.0489 | 0.0018 | 0.002 | 0.002 | 0 | 0 | 137.53 | N | N | N | N | N | N | N | N | N | Y
112942 | 98.2 | 66.984 | 196.3 | 150.1 | 86.5 | 99.9 | 30 | 70.1 | 110.4 | 122.4 | 109.1 | 1.8 | 2.6721 | 30.0877 | 546.5 | 662.5 | 501.503 | 264.486 | -0.8 | -0.8 | 0 | 16.5 | 8.71 | 3.74 | 7.8 | 8.34E-03 | 0 | 0 | 0 | 0.0024 | 19.9013 | 6.2031 | 0.0019 | 0.002 | 0.002 | 0 | 0 | 133.9 | N | N | N | N | N | N | N | N | N | Y
112943 | 98.2 | 66.94 | 196.3 | 149.9 | 86.5 | 99.9 | 30 | 70 | 110 | 122.3 | 108.9 | 1.8 | 2.8204 | 30.0832 | 547.1 | 662.7 | 516.063 | 271.977 | -0.7 | -0.7 | 0 | 16.9 | 8.8 | 3.7 | 7.8 | 7.67E-03 | 0 | 0 | 0 | 0.0025 | 20.6605 | 6.318 | 0.0019 | 0.0021 | 0.0021 | 0 | 0 | 136.82 | N | N | N | N | N | N | N | N | N | Y
112944 | 98.2 | 66.922 | 196.3 | 150.4 | 86.5 | 99.9 | 30 | 70 | 110 | 122.4 | 109.3 | 1.8 | 2.8363 | 30.098 | 547 | 662.7 | 517.42 | 272.849 | -0.7 | -0.6 | 0 | 14.3 | 8.89 | 3.63 | 7.9 | 1.16E-02 | 0 | 0 | 0 | 0.0021 | 20.95 | 6.2098 | 0.0019 | 0.0021 | 0.0021 | 0 | 0 | 145 | N | N | N | N | N | N | N | N | N | Y
112945 | 98.2 | 66.934 | 196.3 | 150.7 | 86.4 | 99.9 | 30 | 69.8 | 109.4 | 122.4 | 109.6 | 1.8 | 2.8852 | 30.1011 | 546.8 | 662.7 | 522.074 | 275.381 | -0.7 | -0.7 | 0 | 13.3 | 8.91 | 3.57 | 7.8 | 7.56E-03 | 0 | 0 | 0 | 0.002 | 21.1775 | 6.1709 | 0.0019 | 0.0021 | 0.0021 | 0 | 0 | 145.31 | N | N | N | N | N | N | N | N | N | Y
112946 | 98.2 | 66.971 | 196.3 | 150.9 | 86.4 | 99.9 | 30 | 69.8 | 109.2 | 122.3 | 109.7 | 1.8 | 2.8849 | 30.0891 | 546 | 662.7 | 521.939 | 275.43 | -0.7 | -0.7 | 0 | 12.2 | 8.92 | 3.54 | 7.8 | 1.44E-02 | 0 | 0 | 0 | 0.0019 | 21.2065 | 6.1188 | 0.0019 | 0.0021 | 0.0021 | 0 | 0 | 144.8 | N | N | N | N | N | N | N | N | N | Y
112947 | 98.2 | 66.965 | 196.3 | 151 | 86.5 | 99.9 | 30 | 69.8 | 109.3 | 122.2 | 109.9 | 1.9 | 2.849 | 30.0807 | 545.5 | 662.8 | 518.487 | 273.659 | -0.8 | -0.8 | 0 | 10.8 | 8.91 | 3.53 | 7.9 | 1.55E-02 | 0 | 0 | 0 | 0.0016 | 21.0579 | 6.0586 | 0.0019 | 0.0021 | 0.0021 | 0 | 0 | 148.99 | N | N | N | N | N | N | N | N | N | Y
112948 | 98.2 | 66.971 | 196.3 | 151 | 86.5 | 99.9 | 30 | 69.8 | 109.2 | 122.2 | 109.8 | 1.9 | 2.6922 | 30.0839 | 545.8 | 662.8 | 503.332 | 265.62 | -0.8 | -0.8 | 0 | 9.8 | 8.83 | 3.57 | 7.9 | 1.26E-02 | 0 | 0 | 0 | 0.0014 | 20.2526 | 5.9465 | 0.0019 | 0.002 | 0.002 | 0 | 0 | 144.32 | N | N | N | N | N | N | N | N | N | Y
112949 | 98.3 | 67.052 | 196.3 | 150.9 | 86.5 | 99.9 | 30 | 69.8 | 109.1 | 122.1 | 109.8 | 1.9 | 2.4999 | 30.0815 | 545.7 | 663 | 484.286 | 255.563 | -0.9 | -0.9 | 0 | 9.5 | 8.71 | 3.66 | 8 | 9.52E-03 | 0 | 0 | 0 | 0.0013 | 19.2196 | 5.8766 | 0.0019 | 0.002 | 0.002 | 0 | 0 | 142.59 | N | N | N | N | N | N | N | N | N | Y
112950 | 98.3 | 67.04 | 196.3 | 150.4 | 86.5 | 99.9 | 30 | 69.7 | 108.9 | 121.9 | 109.2 | 1.8 | 2.4109 | 30.0777 | 545.4 | 662.9 | 475.221 | 250.816 | -0.9 | -0.9 | 0 | 9.9 | 8.6 | 3.78 | 8 | 7.45E-03 | 0 | 0 | 0 | 0.0014 | 18.6173 | 5.9521 | 0.0018 | 0.002 | 0.002 | 0 | 0 | 132.45 | N | N | N | N | N | N | N | N | N | Y
112951 | 98.3 | 67.034 | 196.3 | 149.9 | 86.5 | 99.9 | 30 | 69.7 | 108.8 | 122 | 108.9 | 1.8 | 2.3704 | 30.0638 | 545.4 | 663.1 | 471.246 | 248.598 | -0.9 | -0.8 | 0 | 9.3 | 8.54 | 3.87 | 7.8 | 8.86E-03 | 0 | 0 | 0 | 0.0013 | 18.3351 | 6.0452 | 0.0017 | 0.0019 | 0.0019 | 0 | 0 | 130.3 | N | N | N | N | N | N | N | N | N | Y
112952 | 98.2 | 66.971 | 196.3 | 149.6 | 86.5 | 99.9 | 30 | 69.7 | 108.7 | 122.1 | 108.6 | 1.8 | 2.3826 | 30.0662 | 545.9 | 663 | 472.599 | 249.207 | -0.8 | -0.8 | 0 | 8.1 | 8.54 | 3.92 | 7.6 | 1.05E-02 | 0 | 0 | 0 | 0.0011 | 18.3833 | 6.1336 | 0.0017 | 0.0018 | 0.0018 | 0 | 0 | 125.67 | N | N | N | N | N | N | N | N | N | Y
112953 | 98.4 | 67.12 | 196.3 | 149.6 | 86.5 | 99.9 | 30 | 69.7 | 108.7 | 122.2 | 108.6 | 1.8 | 2.3222 | 30.068 | 547 | 663.1 | 466.664 | 245.836 | -0.8 | -0.8 | 0 | 6.6 | 8.57 | 3.93 | 7.6 | 1.16E-02 | 0 | 0 | 0 | 0.0009 | 18.1828 | 6.0623 | 0.0017 | 0.0018 | 0.0018 | 0 | 0 | 125.83 | N | N | N | N | N | N | N | N | N | Y
112954 | 98.2 | 66.984 | 196.3 | 149.6 | 86.5 | 99.9 | 30 | 69.6 | 108.5 | 122.4 | 108.5 | 1.7 | 2.2175 | 30.0706 | 547.9 | 663.3 | 455.911 | 239.968 | -0.8 | -0.7 | 0 | 6.4 | 8.54 | 3.94 | 7.6 | 1.00E-02 | 0 | 0 | 0 | 0.0008 | 17.6975 | 5.9425 | 0.0016 | 0.0018 | 0.0018 | 0 | 0 | 126.84 | N | N | N | N | N | N | N | N | N | Y
112955 | 98.4 | 67.077 | 196.3 | 149.4 | 86.5 | 99.9 | 30 | 69.6 | 108.4 | 122.4 | 108.4 | 1.7 | 2.2128 | 30.0654 | 548.3 | 663.2 | 455.525 | 239.64 | -0.7 | -0.7 | 0 | 11 | 8.46 | 4 | 7.6 | 6.14E-03 | 0 | 0 | 0 | 0.0014 | 17.4982 | 6.0255 | 0.0016 | 0.0018 | 0.0018 | 0 | 0 | 119.27 | N | N | N | N | N | N | N | N | N | Y
112956 | 98.3 | 67.009 | 196.2 | 149.1 | 86.5 | 99.9 | 30 | 69.6 | 108.4 | 122.6 | 108.1 | 1.7 | 2.2125 | 30.0717 | 548.9 | 663.1 | 455.635 | 239.608 | -0.7 | -0.7 | 0 | 16.5 | 8.39 | 4.08 | 7.5 | 6.27E-03 | 0 | 0 | 0 | 0.0022 | 17.3532 | 6.134 | 0.0016 | 0.0017 | 0.0017 | 0 | 0 | 118.54 | N | N | N | N | N | N | N | N | N | Y
112957 | 98.4 | 67.058 | 196.1 | 149.1 | 86.5 | 99.9 | 30 | 69.5 | 108.3 | 122.6 | 108.1 | 1.7 | 2.293 | 30.069 | 548.7 | 663.2 | 463.97 | 244.02 | -0.7 | -0.7 | 0 | 14.6 | 8.36 | 4.13 | 7.4 | 7.69E-03 | 0 | 0 | 0 | 0.002 | 17.6134 | 6.3341 | 0.0016 | 0.0018 | 0.0018 | 0 | 0 | 117.75 | N | N | N | N | N | N | N | N | N | Y
112958 | 98.2 | 66.934 | 196.1 | 149.1 | 86.5 | 99.9 | 30 | 69.6 | 108.3 | 122.7 | 108.1 | 1.7 | 2.4121 | 30.0669 | 548.6 | 663.2 | 476.183 | 250.445 | -0.8 | -0.7 | 0 | 14.4 | 8.35 | 4.17 | 7.5 | 9.08E-03 | 0 | 0 | 0 | 0.002 | 18.0488 | 6.5582 | 0.0017 | 0.0018 | 0.0018 | 0 | 0 | 120.97 | N | N | N | N | N | N | N | N | N | Y
112959 | 98.3 | 67.009 | 196 | 149.3 | 86.5 | 99.9 | 30 | 69.6 | 108.4 | 122.8 | 108.3 | 1.7 | 2.5071 | 30.0785 | 548.9 | 663.4 | 485.724 | 255.488 | -0.8 | -0.7 | 0 | 14.2 | 8.38 | 4.17 | 7.5 | 9.12E-03 | 0 | 0 | 0 | 0.002 | 18.4866 | 6.6876 | 0.0017 | 0.0019 | 0.0019 | 0 | 0 | 118.9 | N | N | N | N | N | N | N | N | N | Y
113000 | 98.2 | 66.922 | 196.1 | 149.5 | 86.6 | 99.9 | 30 | 69.6 | 108.6 | 122.9 | 108.4 | 1.7 | 2.6666 | 30.0696 | 548.7 | 663.2 | 501.605 | 263.804 | -0.7 | -0.7 | 0 | 12.4 | 8.52 | 4.08 | 7.5 | 1.11E-02 | 0 | 0 | 0 | 0.0018 | 19.4032 | 6.7615 | 0.0018 | 0.0019 | 0.0019 | 0 | 0 | 126.68 | N | N | N | N | N | N | N | N | N | Y
113001 | 98.2 | 66.922 | 196 | 149.9 | 86.6 | 99.9 | 30 | 69.6 | 108.6 | 122.9 | 108.9 | 1.8 | 2.7988 | 30.0642 | 548.5 | 663.3 | 514.564 | 270.63 | -0.8 | -0.8 | 0 | 12.1 | 8.66 | 3.95 | 7.5 | 1.20E-02 | 0 | 0 | 0 | 0.0018 | 20.2475 | 6.7041 | 0.0018 | 0.002 | 0.002 | 0 | 0 | 132.36 | N | N | N | N | N | N | N | N | N | Y
113002 | 98.1 | 66.853 | 195.8 | 150.1 | 86.5 | 99.9 | 30 | 69.6 | 108.5 | 122.8 | 109 | 1.8 | 2.8452 | 30.0689 | 549.1 | 663.4 | 519.039 | 272.86 | -0.7 | -0.7 | 0 | 12.6 | 8.76 | 3.81 | 7.7 | 1.07E-02 | 0 | 0 | 0 | 0.0019 | 20.6399 | 6.5252 | 0.0019 | 0.002 | 0.002 | 0 | 0 | 138.04 | N | N | N | N | N | N | N | N | N | Y
113003 | 98.2 | 66.94 | 195.7 | 150.6 | 86.6 | 99.9 | 30 | 69.6 | 108.5 | 122.8 | 109.4 | 1.8 | 2.9216 | 30.0841 | 549 | 663.3 | 526.048 | 276.728 | -0.8 | -0.8 | 0 | 12.4 | 8.8 | 3.71 | 7.8 | 1.20E-02 | 0 | 0 | 0 | 0.0019 | 21.0341 | 6.4538 | 0.002 | 0.0021 | 0.0021 | 0 | 0 | 142.41 | N | N | N | N | N | N | N | N | N | Y
113004 | 98.2 | 66.94 | 195.8 | 150.8 | 86.6 | 99.9 | 30 | 69.6 | 108.6 | 122.7 | 109.7 | 1.8 | 3.0574 | 30.0742 | 548.9 | 663.6 | 538.796 | 283.361 | -0.8 | -0.8 | 0 | 12.8 | 8.86 | 3.64 | 7.9 | 1.36E-02 | 0 | 0 | 0 | 0.002 | 21.6662 | 6.4834 | 0.002 | 0.0022 | 0.0022 | 0 | 0 | 144.31 | N | N | N | N | N | N | N | N | N | Y
113005 | 98.1 | 66.915 | 195.9 | 150.9 | 86.6 | 99.9 | 30 | 69.6 | 108.5 | 122.6 | 109.7 | 1.9 | 3.1814 | 30.072 | 548.8 | 663.6 | 550.203 | 289.354 | -0.8 | -0.8 | 0 | 12.1 | 8.96 | 3.54 | 7.8 | 1.86E-02 | 0 | 0 | 0 | 0.0019 | 22.3984 | 6.4397 | 0.002 | 0.0022 | 0.0022 | 0 | 0 | 150.87 | N | N | N | N | N | N | N | N | N | Y
113006 | 98 | 66.847 | 195.9 | 151.6 | 86.6 | 99.9 | 30 | 69.6 | 108.7 | 122.7 | 110.3 | 1.9 | 3.0446 | 30.0834 | 548.8 | 663.8 | 537.551 | 282.818 | -0.9 | -0.9 | 0 | 11.4 | 9.05 | 3.43 | 7.8 | 1.98E-02 | 0 | 0 | 0 | 0.0018 | 22.0914 | 6.0927 | 0.002 | 0.0021 | 0.0021 | 0 | 0 | 160.57 | N | N | N | N | N | N | N | N | N | Y
113007 | 98.3 | 67.04 | 196 | 151.9 | 86.6 | 99.9 | 30 | 69.6 | 108.6 | 122.5 | 110.7 | 1.9 | 2.927 | 30.0671 | 549.1 | 664 | 526.815 | 276.937 | -0.9 | -0.9 | 0 | 9.6 | 8.99 | 3.41 | 7.8 | 1.39E-02 | 0 | 0 | 0 | 0.0015 | 21.4902 | 5.9298 | 0.002 | 0.0021 | 0.0021 | 0 | 0 | 152.73 | N | N | N | N | N | N | N | N | N | Y
113008 | 98.2 | 66.953 | 196 | 151.5 | 86.6 | 99.9 | 30 | 69.6 | 108.4 | 122.4 | 110.3 | 1.9 | 2.8177 | 30.0606 | 550 | 663.9 | 516.642 | 271.296 | -0.8 | -0.8 | 0 | 7.8 | 8.9 | 3.46 | 7.9 | 8.44E-03 | 0 | 0 | 0 | 0.0012 | 20.8567 | 5.8854 | 0.0019 | 0.0021 | 0.0021 | 0 | 0 | 150.62 | N | N | N | N | N | N | N | N | N | Y
113009 | 98.4 | 67.12 | 196.1 | 151.3 | 86.6 | 99.9 | 30 | 69.6 | 108.4 | 122.4 | 110.1 | 1.9 | 2.533 | 30.0583 | 551.6 | 663.9 | 489.004 | 256.34 | -0.8 | -0.8 | 0 | 10.9 | 8.79 | 3.56 | 7.9 | 1.04E-02 | 0 | 0 | 0 | 0.0015 | 19.4592 | 5.7248 | 0.0018 | 0.002 | 0.002 | 0 | 0 | 143.82 | N | N | N | N | N | N | N | N | N | Y
113010 | 98.4 | 67.077 | 196.1 | 150.7 | 86.6 | 99.9 | 30 | 69.6 | 108.6 | 122.4 | 109.6 | 1.8 | 2.2022 | 30.0664 | 552.4 | 664.3 | 455.211 | 238.519 | -0.7 | -0.7 | 0 | 14.2 | 8.61 | 3.7 | 7.9 | 1.22E-02 | 0 | 0 | 0 | 0.0019 | 17.7279 | 5.5463 | 0.0017 | 0.0018 | 0.0018 | 0 | 0 | 137.62 | N | N | N | N | N | N | N | N | N | Y
113011 | 98.5 | 67.164 | 196.1 | 149.9 | 86.6 | 99.9 | 30 | 69.6 | 108.6 | 122.3 | 108.9 | 1.8 | 2.0397 | 30.0559 | 552.4 | 664.3 | 438.061 | 229.433 | -0.9 | -0.9 | 0 | 9.1 | 8.37 | 3.96 | 7.9 | 7.76E-03 | 0 | 0 | 0 | 0.0011 | 16.5816 | 5.7012 | 0.0016 | 0.0018 | 0.0018 | 0 | 0 | 120.38 | N | N | N | N | N | N | N | N | N | Y
113012 | 98.5 | 67.145 | 196.1 | 149 | 86.6 | 99.9 | 30 | 69.5 | 108.2 | 122.4 | 108 | 1.7 | 1.9884 | 30.05 | 552.1 | 664.3 | 432.418 | 226.503 | -0.8 | -0.7 | 0 | 9.7 | 8.16 | 4.21 | 7.8 | 1.16E-02 | 0 | 0 | 0 | 0.0012 | 15.9525 | 5.9799 | 0.0016 | 0.0017 | 0.0017 | 0 | 0 | 113.27 | N | N | N | N | N | N | N | N | N | Y
113013 | 98.4 | 67.077 | 196.2 | 148.3 | 86.6 | 99.9 | 30 | 69.5 | 108.3 | 122.5 | 107.4 | 1.6 | 1.9902 | 30.0516 | 550.6 | 664.3 | 432.269 | 226.788 | -0.7 | -0.6 | 0 | 10.9 | 7.94 | 4.5 | 7.7 | 1.62E-02 | 0 | 0 | 0 | 0.0014 | 15.5553 | 6.4035 | 0.0016 | 0.0017 | 0.0017 | 0 | 0 | 103.64 | N | N | N | N | N | N | N | N | N | Y
113014 | 98.3 | 66.99 | 196.3 | 147.8 | 86.7 | 99.9 | 30 | 69.6 | 108.6 | 122.5 | 107 | 1.6 | 2.1382 | 30.0572 | 549.6 | 664.3 | 447.905 | 235.27 | -0.6 | -0.6 | 0 | 11.9 | 7.88 | 4.67 | 7.5 | 1.07E-02 | 0 | 0 | 0 | 0.0015 | 16.0091 | 6.8955 | 0.0016 | 0.0017 | 0.0017 | 0 | 0 | 102.7 | N | N | N | N | N | N | N | N | N | Y
113015 | 98.2 | 66.971 | 196.3 | 148.2 | 86.7 | 99.9 | 30 | 69.6 | 108.6 | 122.6 | 107.3 | 1.6 | 2.348 | 30.0718 | 549.1 | 664.3 | 469.691 | 246.953 | -0.6 | -0.6 | 0 | 12.2 | 8.02 | 4.64 | 7.5 | 9.83E-03 | 0 | 0 | 0 | 0.0017 | 17.1004 | 7.1897 | 0.0017 | 0.0018 | 0.0018 | 0 | 0 | 109.89 | N | N | N | N | N | N | N | N | N | Y
113016 | 98.1 | 66.915 | 196.3 | 148.7 | 86.7 | 99.9 | 30 | 69.7 | 108.8 | 122.8 | 107.8 | 1.7 | 2.5614 | 30.0768 | 548.1 | 664.3 | 490.946 | 258.413 | -0.7 | -0.7 | 0 | 12.6 | 8.25 | 4.46 | 7.5 | 1.04E-02 | 0 | 0 | 0 | 0.0018 | 18.4049 | 7.2356 | 0.0018 | 0.0019 | 0.0019 | 0 | 0 | 118.8 | N | N | N | N | N | N | N | N | N | Y
113017 | 98.2 | 66.922 | 196.3 | 149.5 | 86.6 | 99.9 | 30 | 69.6 | 108.5 | 122.9 | 108.5 | 1.7 | 2.7645 | 30.0878 | 547.4 | 664.3 | 510.818 | 269.165 | -0.8 | -0.8 | 0 | 14.9 | 8.45 | 4.24 | 7.6 | 9.47E-03 | 0 | 0 | 0 | 0.0022 | 19.6313 | 7.1727 | 0.0018 | 0.002 | 0.002 | 0 | 0 | 121.54 | N | N | N | N | N | N | N | N | N | Y
113018 | 98 | 66.816 | 196.3 | 150 | 86.7 | 99.9 | 30 | 69.6 | 108.6 | 122.9 | 109 | 1.8 | 2.7938 | 30.0922 | 547.1 | 664.3 | 513.498 | 270.709 | -0.9 | -0.9 | 0 | 15.9 | 8.59 | 4.04 | 7.6 | 9.60E-03 | 0 | 0 | 0 | 0.0024 | 20.0805 | 6.8739 | 0.0019 | 0.002 | 0.002 | 0 | 0 | 135.47 | N | N | N | N | N | N | N | N | N | Y
113019 | 98.2 | 66.922 | 196.2 | 150.6 | 86.7 | 99.9 | 30 | 69.7 | 108.7 | 122.9 | 109.5 | 1.8 | 2.8744 | 30.0843 | 546.9 | 664.3 | 521.177 | 274.738 | -0.9 | -0.9 | 0 | 14.3 | 8.72 | 3.88 | 7.7 | 1.03E-02 | 0 | 0 | 0 | 0.0022 | 20.6875 | 6.6841 | 0.0019 | 0.0021 | 0.0021 | 0 | 0 | 141.91 | N | N | N | N | N | N | N | N | N | Y
113020 | 98.2 | 66.922 | 196.2 | 150.8 | 86.7 | 99.9 | 30 | 69.7 | 108.8 | 122.9 | 109.7 | 1.8 | 2.9769 | 30.0938 | 546.3 | 664.3 | 530.606 | 279.956 | -0.9 | -0.9 | 0 | 12.9 | 8.85 | 3.72 | 7.8 | 1.40E-02 | 0 | 0 | 0 | 0.002 | 21.3929 | 6.5307 | 0.002 | 0.0021 | 0.0021 | 0 | 0 | 145.63 | N | N | N | N | N | N | N | N | N | Y
113021 | 98.2 | 66.922 | 196.1 | 151.1 | 86.7 | 99.9 | 30 | 69.7 | 108.8 | 122.8 | 109.9 | 1.9 | 3.0275 | 30.095 | 545.4 | 664.5 | 535.055 | 282.579 | -0.9 | -0.9 | 0 | 11.1 | 8.96 | 3.57 | 7.8 | 1.92E-02 | 0 | 0 | 0 | 0.0017 | 21.8719 | 6.3401 | 0.002 | 0.0022 | 0.0022 | 0 | 0 | 148.98 | N | N | N | N | N | N | N | N | N | Y
113022 | 98.3 | 67.034 | 196.1 | 151.3 | 86.7 | 99.9 | 30 | 69.7 | 108.8 | 122.7 | 110 | 1.9 | 3.0103 | 30.0895 | 545.1 | 664.5 | 533.502 | 281.765 | -1 | -1 | 0 | 14 | 9.01 | 3.48 | 8 | 1.72E-02 | 0 | 0 | 0 | 0.0022 | 21.9199 | 6.1506 | 0.002 | 0.0022 | 0.0022 | 0 | 0 | 150.9 | N | N | N | N | N | N | N | N | N | Y
113023 | 98.3 | 67.009 | 196.1 | 151.6 | 86.7 | 99.9 | 30 | 69.6 | 108.6 | 122.7 | 110.4 | 1.9 | 2.9567 | 30.0966 | 545.3 | 664.6 | 528.476 | 279.143 | -1 | -0.9 | 0 | 19 | 8.98 | 3.44 | 8 | 1.31E-02 | 0 | 0 | 0 | 0.0029 | 21.6357 | 6.0343 | 0.002 | 0.0022 | 0.0022 | 0 | 0 | 149.32 | N | N | N | N | N | N | N | N | N | Y
113024 | 98.3 | 67.04 | 196.1 | 151.4 | 86.7 | 99.9 | 30 | 69.6 | 108.5 | 122.5 | 110.2 | 1.9 | 2.9417 | 30.0953 | 545.3 | 664.8 | 527.042 | 278.365 | -0.9 | -0.9 | 0 | 12 | 8.91 | 3.47 | 7.9 | 1.83E-02 | 0 | 0 | 0 | 0.0018 | 21.4268 | 6.063 | 0.002 | 0.0021 | 0.0021 | 0 | 0 | 149.33 | N | N | N | N | N | N | N | N | N | Y
113025 | 98.3 | 67.034 | 196.1 | 151.3 | 86.7 | 99.9 | 30 | 69.6 | 108.6 | 122.5 | 110.1 | 1.9 | 2.8494 | 30.0882 | 545.4 | 664.8 | 518.403 | 273.706 | -0.8 | -0.8 | 0 | 9.9 | 8.85 | 3.52 | 7.8 | 2.21E-02 | 0 | 0 | 0 | 0.0015 | 20.9139 | 6.0426 | 0.0019 | 0.0021 | 0.0021 | 0 | 0 | 147.96 | N | N | N | N | N | N | N | N | N | Y
113026 | 98.2 | 66.971 | 196.1 | 151 | 86.7 | 99.9 | 30 | 69.6 | 108.7 | 122.4 | 109.8 | 1.9 | 2.8077 | 30.0941 | 545.2 | 665.2 | 514.314 | 271.668 | -0.8 | -0.8 | 0 | 8.2 | 8.82 | 3.57 | 7.9 | 1.49E-02 | 0 | 0 | 0 | 0.0012 | 20.6881 | 6.0808 | 0.0019 | 0.0021 | 0.0021 | 0 | 0 | 146.07 | N | N | N | N | N | N | N | N | N | Y
113027 | 98.2 | 66.971 | 196 | 150.9 | 86.7 | 99.9 | 30 | 69.6 | 108.5 | 122.3 | 109.7 | 1.9 | 2.8155 | 30.0827 | 545.7 | 665 | 515.361 | 271.968 | -0.8 | -0.7 | 0 | 6.5 | 8.84 | 3.57 | 7.9 | 1.54E-02 | 0 | 0 | 0 | 0.001 | 20.7712 | 6.1035 | 0.0019 | 0.0021 | 0.0021 | 0 | 0 | 147.45 | N | N | N | N | N | N | N | N | N | Y
113028 | 98.3 | 67.002 | 196.1 | 150.8 | 86.7 | 99.9 | 30 | 69.6 | 108.4 | 122.2 | 109.7 | 1.8 | 2.7777 | 30.0738 | 545.6 | 665.2 | 511.713 | 269.99 | -0.8 | -0.8 | 0 | 7 | 8.86 | 3.56 | 8 | 1.86E-02 | 0 | 0 | 0 | 0.001 | 20.6606 | 6.0395 | 0.0019 | 0.0021 | 0.0021 | 0 | 0 | 145.75 | N | N | N | N | N | N | N | N | N | Y
113029 | 98.4 | 67.077 | 196.1 | 150.8 | 86.7 | 99.9 | 30 | 69.6 | 108.4 | 122.2 | 109.6 | 1.8 | 2.7217 | 30.0774 | 546.3 | 665.2 | 506.48 | 267.075 | -0.8 | -0.8 | 0 | 13.7 | 8.83 | 3.57 | 8 | 1.43E-02 | 0 | 0 | 0 | 0.002 | 20.3659 | 5.9908 | 0.0019 | 0.0021 | 0.0021 | 0 | 0 | 139.03 | N | N | N | N | N | N | N | N | N | Y
113030 | 98.4 | 67.058 | 196.1 | 150.6 | 86.7 | 99.9 | 30 | 69.6 | 108.5 | 122.2 | 109.5 | 1.8 | 2.7902 | 30.0906 | 546.4 | 665.4 | 513.046 | 270.635 | -0.8 | -0.8 | 0 | 16.2 | 8.84 | 3.57 | 8 | 1.35E-02 | 0 | 0 | 0 | 0.0024 | 20.6573 | 6.0724 | 0.002 | 0.0021 | 0.0021 | 0 | 0 | 138.98 | N | N | N | N | N | N | N | N | N | Y
113031 | 98.2 | 66.934 | 196.1 | 150.4 | 86.7 | 99.9 | 30 | 69.6 | 108.4 | 122.1 | 109.3 | 1.8 | 2.8229 | 30.09 | 545.9 | 665.4 | 516.007 | 272.336 | -0.9 | -0.9 | 0 | 14.2 | 8.88 | 3.55 | 8 | 1.92E-02 | 0 | 0 | 0 | 0.0021 | 20.8934 | 6.0722 | 0.002 | 0.0021 | 0.0021 | 0 | 0 | 144.42 | N | N | N | N | N | N | N | N | N | Y
113032 | 98.2 | 66.971 | 196.1 | 150.7 | 86.7 | 99.9 | 30 | 69.6 | 108.4 | 122 | 109.6 | 1.8 | 2.8495 | 30.0856 | 545.8 | 665.4 | 518.571 | 273.669 | -0.8 | -0.8 | 0 | 13.4 | 8.91 | 3.53 | 7.9 | 1.56E-02 | 0 | 0 | 0 | 0.002 | 21.0498 | 6.0614 | 0.002 | 0.0021 | 0.0021 | 0 | 0 | 146.34 | N | N | N | N | N | N | N | N | N | Y
113033 | 98.2 | 66.934 | 196.1 | 150.8 | 86.8 | 99.9 | 30 | 69.6 | 108.5 | 122 | 109.6 | 1.8 | 2.9319 | 30.0887 | 545.6 | 665.5 | 526.328 | 277.857 | -0.9 | -0.9 | 0 | 12.6 | 8.96 | 3.49 | 7.9 | 1.69E-02 | 0 | 0 | 0 | 0.0019 | 21.4859 | 6.0815 | 0.002 | 0.0021 | 0.0021 | 0 | 0 | 142.74 | N | N | N | N | N | N | N | N | N | Y
113034 | 98.2 | 66.922 | 196.1 | 151 | 86.7 | 99.9 | 30 | 69.5 | 108 | 122.1 | 109.8 | 1.9 | 2.9226 | 30.0849 | 545.7 | 665.4 | 525.5 | 277.35 | -0.8 | -0.8 | 0 | 12.1 | 9.01 | 3.44 | 7.9 | 2.70E-02 | 0 | 0 | 0 | 0.0018 | 21.5705 | 5.9937 | 0.002 | 0.0021 | 0.0021 | 0 | 0 | 153.68 | N | N | N | N | N | N | N | N | N | Y
113035 | 98.3 | 67.034 | 196.1 | 151.2 | 86.6 | 99.9 | 30 | 69.4 | 107.8 | 122 | 110 | 1.9 | 2.8849 | 30.085 | 546.4 | 665.5 | 522.08 | 275.36 | -0.8 | -0.8 | 0 | 13 | 8.99 | 3.43 | 7.9 | 1.94E-02 | 0 | 0 | 0 | 0.002 | 21.3737 | 5.9298 | 0.002 | 0.0021 | 0.0021 | 0 | 0 | 147.51 | N | N | N | N | N | N | N | N | N | Y
113036 | 98.3 | 66.99 | 196.1 | 151.2 | 86.6 | 99.9 | 30 | 69.4 | 107.8 | 121.9 | 110 | 1.9 | 2.7978 | 30.0794 | 546.4 | 665.7 | 513.796 | 270.933 | -0.8 | -0.8 | 0 | 13.7 | 8.93 | 3.46 | 7.9 | 1.81E-02 | 0 | 0 | 0 | 0.002 | 20.8852 | 5.8869 | 0.0019 | 0.0021 | 0.0021 | 0 | 0 | 148.72 | N | N | N | N | N | N | N | N | N | Y
113037 | 98.3 | 67.002 | 196.1 | 150.9 | 86.7 | 99.9 | 30 | 69.4 | 107.9 | 122.1 | 109.7 | 1.8 | 2.7068 | 30.0859 | 546.5 | 665.5 | 505.009 | 266.327 | -0.8 | -0.8 | 0 | 20.7 | 8.87 | 3.51 | 7.9 | 1.23E-02 | 0 | 0 | 0 | 0.003 | 20.4011 | 5.8755 | 0.0019 | 0.002 | 0.002 | 0 | 0 | 142.56 | N | N | N | N | N | N | N | N | N | Y
113038 | 98.3 | 67.04 | 196.1 | 150.8 | 86.6 | 99.9 | 30 | 69.4 | 107.6 | 121.9 | 109.6 | 1.8 | 2.648 | 30.0943 | 546.9 | 665.7 | 499.278 | 263.279 | -0.9 | -0.8 | 0 | 24.1 | 8.82 | 3.57 | 7.8 | 1.54E-02 | 0 | 0 | 0 | 0.0035 | 20.0451 | 5.9011 | 0.0019 | 0.002 | 0.002 | 0 | 0 | 144.77 | N | N | N | N | N | N | N | N | N | Y
113039 | 98.3 | 67.002 | 196 | 150.4 | 86.6 | 99.9 | 30 | 69.3 | 107.5 | 121.9 | 109.3 | 1.8 | 2.6365 | 30.0873 | 546.5 | 665.9 | 498.075 | 262.682 | -0.8 | -0.8 | 0 | 22 | 8.78 | 3.62 | 7.8 | 1.56E-02 | 0 | 0 | 0 | 0.0032 | 19.9086 | 5.9652 | 0.0019 | 0.002 | 0.002 | 0 | 0 | 137.37 | N | N | N | N | N | N | N | N | N | Y
113040 | 98.3 | 67.002 | 196.1 | 150.3 | 86.6 | 99.9 | 30 | 69.3 | 107.5 | 122 | 109.2 | 1.8 | 2.6662 | 30.0899 | 546.2 | 665.7 | 500.908 | 264.274 | -0.9 | -0.8 | 0 | 28.2 | 8.77 | 3.64 | 7.8 | 1.61E-02 | 0 | 0 | 0 | 0.0041 | 20.0054 | 6.0364 | 0.0019 | 0.002 | 0.002 | 0 | 0 | 138.76 | N | N | N | N | N | N | N | N | N | Y
113041 | 98.2 | 66.934 | 196.1 | 150.3 | 86.7 | 99.9 | 30 | 69.4 | 107.7 | 121.9 | 109.2 | 1.8 | 2.7687 | 30.076 | 546.4 | 665.9 | 511.119 | 269.48 | -0.9 | -0.8 | 0 | 33.1 | 8.81 | 3.62 | 7.8 | 1.64E-02 | 0 | 0 | 0 | 0.0049 | 20.4986 | 6.1276 | 0.0019 | 0.002 | 0.002 | 0 | 0 | 136.4 | N | N | N | N | N | N | N | N | N | Y
113042 | 98.2 | 66.965 | 196 | 150.4 | 86.7 | 99.9 | 30 | 69.3 | 107.6 | 122 | 109.3 | 1.8 | 2.7741 | 30.078 | 546.9 | 665.9 | 511.737 | 269.684 | -0.8 | -0.8 | 0 | 23.7 | 8.9 | 3.57 | 7.7 | 2.02E-02 | 0 | 0 | 0 | 0.0035 | 20.7287 | 6.0376 | 0.0019 | 0.002 | 0.002 | 0 | 0 | 146.83 | N | N | N | N | N | N | N | N | N | Y
113043 | 98.2 | 66.953 | 196.1 | 150.6 | 86.6 | 99.9 | 30 | 69.3 | 107.3 | 121.9 | 109.5 | 1.8 | 2.7897 | 30.0896 | 547.1 | 665.7 | 513.166 | 270.507 | -0.9 | -0.9 | 0 | 11.8 | 8.92 | 3.52 | 7.7 | 1.66E-02 | 0 | 0 | 0 | 0.0018 | 20.8406 | 5.9777 | 0.0019 | 0.002 | 0.002 | 0 | 0 | 145.49 | N | N | N | N | N | N | N | N | N | Y
113044 | 98.2 | 66.965 | 196 | 150.9 | 86.6 | 99.9 | 30 | 69.3 | 107.3 | 121.9 | 109.7 | 1.8 | 2.8107 | 30.0845 | 547.1 | 665.7 | 515.205 | 271.535 | -1 | -1 | 0 | 9.7 | 8.9 | 3.51 | 7.7 | 1.55E-02 | 0 | 0 | 0 | 0.0014 | 20.872 | 5.9862 | 0.0019 | 0.002 | 0.002 | 0 | 0 | 146.02 | N | N | N | N | N | N | N | N | N | Y
113045 | 98.3 | 67.002 | 195.9 | 150.7 | 86.7 | 99.9 | 30 | 69.3 | 107.6 | 122 | 109.5 | 1.8 | 2.8051 | 30.0881 | 546.9 | 665.7 | 514.653 | 271.314 | -1 | -1 | 0 | 9.8 | 8.88 | 3.52 | 7.6 | 1.68E-02 | 0 | 0 | 0 | 0.0015 | 20.8006 | 6.0005 | 0.0019 | 0.002 | 0.002 | 0 | 0 | 142.07 | N | N | N | N | N | N | N | N | N | Y
113046 | 98.2 | 66.965 | 195.9 | 150.8 | 86.6 | 99.9 | 30 | 69.3 | 107.3 | 122 | 109.6 | 1.8 | 2.7274 | 30.0855 | 547.8 | 665.9 | 507.37 | 267.215 | -0.9 | -0.9 | 0 | 10.9 | 8.82 | 3.56 | 7.6 | 1.65E-02 | 0 | 0 | 0 | 0.0016 | 20.3594 | 5.9798 | 0.0018 | 0.002 | 0.002 | 0 | 0 | 142.59 | N | N | N | N | N | N | N | N | N | Y
113047 | 98.3 | 67.04 | 195.9 | 150.6 | 86.7 | 99.9 | 30 | 69.3 | 107.4 | 122 | 109.4 | 1.8 | 2.6531 | 30.0763 | 548.9 | 665.7 | 500.429 | 263.188 | -1 | -1 | 0 | 10.6 | 8.77 | 3.62 | 7.6 | 1.65E-02 | 0 | 0 | 0 | 0.0015 | 19.9209 | 5.9887 | 0.0018 | 0.0019 | 0.0019 | 0 | 0 | 137.61 | N | N | N | N | N | N | N | N | N | Y
113048 | 98.2 | 66.971 | 195.9 | 150.4 | 86.6 | 99.9 | 30 | 69.3 | 107.4 | 121.9 | 109.2 | 1.8 | 2.6414 | 30.0822 | 549.5 | 665.7 | 499.363 | 262.52 | -1 | -1 | 0 | 10.2 | 8.76 | 3.66 | 7.6 | 1.72E-02 | 0 | 0 | 0 | 0.0015 | 19.8533 | 6.0402 | 0.0018 | 0.0019 | 0.0019 | 0 | 0 | 137.71 | N | N | N | N | N | N | N | N | N | Y
113049 | 98.2 | 66.965 | 195.9 | 150.2 | 86.7 | 99.9 | 30 | 69.4 | 107.7 | 122 | 109.1 | 1.8 | 2.6761 | 30.0778 | 549.9 | 665.7 | 502.854 | 264.217 | -1 | -1 | 0 | 10.8 | 8.77 | 3.68 | 7.5 | 2.07E-02 | 0 | 0 | 0 | 0.0016 | 20.0015 | 6.099 | 0.0018 | 0.0019 | 0.0019 | 0 | 0 | 138.1 | N | N | N | N | N | N | N | N | N | Y
113050 | 98.3 | 67.009 | 196 | 150.2 | 86.7 | 99.9 | 30 | 69.4 | 107.9 | 122 | 109.1 | 1.8 | 2.7982 | 30.0783 | 550.6 | 665.7 | 514.862 | 270.353 | -1 | -1 | 0 | 11.2 | 8.8 | 3.66 | 7.3 | 1.68E-02 | 0 | 0 | 0 | 0.0017 | 20.5405 | 6.2059 | 0.0018 | 0.0019 | 0.0019 | 0 | 0 | 133.49 | N | N | N | N | N | N | N | N | N | Y
113051 | 98.3 | 67.021 | 195.9 | 150.2 | 86.7 | 99.9 | 30 | 69.4 | 107.7 | 122.1 | 109.1 | 1.8 | 2.8868 | 30.0827 | 551.1 | 665.5 | 523.4 | 274.728 | -1 | -1 | 0 | 18.6 | 8.92 | 3.57 | 7.4 | 2.23E-02 | 0 | 0 | 0 | 0.0028 | 21.16 | 6.1632 | 0.0018 | 0.002 | 0.002 | 0 | 0 | 140.47 | N | N | N | N | N | N | N | N | N | Y
113052 | 98.2 | 66.922 | 195.8 | 150.6 | 86.7 | 99.9 | 30 | 69.4 | 107.7 | 122.1 | 109.5 | 1.8 | 2.8285 | 30.0917 | 551.7 | 665.7 | 517.812 | 271.738 | -0.9 | -0.9 | 0 | 17.2 | 9.06 | 3.45 | 7.5 | 2.40E-02 | 0 | 0 | 0 | 0.0026 | 21.2534 | 5.8859 | 0.0018 | 0.002 | 0.002 | 0 | 0 | 148.03 | N | N | N | N | N | N | N | N | N | Y
113053 | 98.2 | 66.922 | 195.9 | 151 | 86.7 | 99.9 | 30 | 69.4 | 107.8 | 122.1 | 109.8 | 1.9 | 3.0354 | 30.0963 | 551.5 | 665.5 | 536.996 | 281.886 | -0.9 | -0.9 | 0 | 12.4 | 9.25 | 3.27 | 7.6 | 3.00E-02 | 0 | 0 | 0 | 0.0019 | 22.5208 | 5.788 | 0.0019 | 0.0021 | 0.0021 | 0 | 0 | 153.65 | N | N | N | N | N | N | N | N | N | Y
113054 | 98.1 | 66.897 | 195.7 | 150.4 | 86.7 | 99.9 | 30 | 69.4 | 107.7 | 122.1 | 109.3 | 1.8 | 3.4656 | 30.0917 | 550.4 | 665.5 | 575.481 | 302.363 | -1 | -1 | 0 | 13.5 | 9.58 | 2.99 | 7.6 | 6.25E-02 | 0 | 0 | 0 | 0.0022 | 25.0044 | 5.6829 | 0.0021 | 0.0022 | 0.0022 | 0 | 0 | 161.06 | N | N | N | N | N | N | N | N | N | Y
113055 | 98 | 66.835 | 195.7 | 151.3 | 86.7 | 99.9 | 30 | 69.4 | 107.6 | 121.9 | 110.1 | 1.9 | 3.992 | 30.0906 | 550 | 665.4 | 619.102 | 325.417 | -1 | -1 | 0 | 17.1 | 9.87 | 2.7 | 7.7 | 8.96E-02 | 0 | 0 | 0 | 0.0031 | 27.7315 | 5.5205 | 0.0023 | 0.0024 | 0.0024 | 0 | 0 | 172.87 | N | N | N | N | N | N | N | N | N | Y
113056 | 97.9 | 66.741 | 195.9 | 153 | 86.7 | 99.9 | 30 | 69.4 | 107.9 | 121.8 | 111.6 | 2 | 4.8242 | 30.1123 | 550.4 | 665.5 | 682.783 | 359.009 | -1.1 | -1.1 | 0 | 24 | 10.03 | 2.48 | 7.8 | 1.07E-01 | 0 | 0 | 0 | 0.0047 | 31.0773 | 5.599 | 0.0025 | 0.0027 | 0.0027 | 0 | 0 | 188.51 | N | N | N | N | N | N | N | N | N | Y
113057 | 98 | 66.835 | 196 | 154.3 | 86.7 | 99.9 | 30 | 69.4 | 107.9 | 121.7 | 112.8 | 2.1 | 5.087 | 30.1202 | 552.3 | 665.4 | 702.714 | 368.879 | -1.1 | -1.1 | 0 | 17.6 | 10.01 | 2.39 | 8 | 1.19E-01 | 0 | 0 | 0 | 0.0036 | 31.8802 | 5.5403 | 0.0027 | 0.0029 | 0.0029 | 0 | 0 | 197.86 | N | N | N | N | N | N | N | N | N | Y
113058 | 97.9 | 66.748 | 196.1 | 157.3 | 86.7 | 99.9 | 30 | 69.4 | 107.8 | 121.8 | 115.4 | 2.3 | 4.828 | 30.1095 | 553.3 | 665.5 | 684.403 | 358.795 | -1.1 | -1.1 | 0 | 11.9 | 9.8 | 2.46 | 8.1 | 7.26E-02 | 0 | 0 | 0 | 0.0023 | 30.3576 | 5.5381 | 0.0026 | 0.0028 | 0.0028 | 0 | 0 | 212.6 | N | N | N | N | N | N | N | N | N | Y
113059 | 98.2 | 66.94 | 196.1 | 157.6 | 86.7 | 99.9 | 30 | 69.4 | 107.6 | 121.8 | 115.7 | 2.4 | 4.5532 | 30.118 | 553.8 | 665.5 | 664.016 | 348.026 | -1.1 | -1.1 | 0 | 13.2 | 9.57 | 2.62 | 8.1 | 4.85E-02 | 0 | 0 | 0 | 0.0025 | 28.75 | 5.7222 | 0.0025 | 0.0027 | 0.0027 | 0 | 0 | 204.4 | N | N | N | N | N | N | N | N | N | Y
113100 | 98.3 | 67.021 | 196.1 | 156.8 | 86.7 | 99.9 | 30 | 69.4 | 107.7 | 121.8 | 114.9 | 2.3 | 4.1051 | 30.1124 | 554.3 | 665.5 | 629.482 | 329.695 | -1.1 | -1 | 0 | 15.1 | 9.42 | 2.79 | 8 | 4.88E-02 | 0 | 0 | 0 | 0.0027 | 26.8197 | 5.7794 | 0.0024 | 0.0026 | 0.0026 | 0 | 0 | 202.72 | N | N | N | N | N | N | N | N | N | Y
113101 | 98.4 | 67.12 | 196.3 | 155.8 | 86.7 | 99.9 | 30 | 69.4 | 107.8 | 121.7 | 114 | 2.2 | 3.539 | 30.1077 | 554.6 | 665.4 | 582.642 | 305.029 | -1.1 | -1.1 | 0 | 15.9 | 9.22 | 3 | 8 | 3.83E-02 | 0 | 0 | 0 | 0.0027 | 24.2867 | 5.7361 | 0.0022 | 0.0024 | 0.0024 | 0 | 0 | 189.66 | N | N | N | N | N | N | N | N | N | Y
113102 | 98.5 | 67.189 | 196.5 | 154.3 | 86.7 | 99.9 | 30 | 69.4 | 107.7 | 121.7 | 112.7 | 2.1 | 2.8629 | 30.0947 | 555.5 | 665.5 | 521.226 | 272.512 | -0.9 | -0.9 | 0 | 16.4 | 8.95 | 3.25 | 8 | 2.25E-02 | 0 | 0 | 0 | 0.0025 | 21.0566 | 5.5575 | 0.002 | 0.0021 | 0.0021 | 0 | 0 | 171.35 | N | N | N | N | N | N | N | N | N | Y
113103 | 98.7 | 67.276 | 196.6 | 152.8 | 86.7 | 99.9 | 30 | 69.3 | 107.5 | 121.4 | 111.4 | 2 | 2.176 | 30.0726 | 555 | 665.5 | 452.342 | 236.454 | -0.8 | -0.8 | 0 | 16.4 | 8.64 | 3.57 | 8 | 1.71E-02 | 0 | 0 | 0 | 0.0021 | 17.6398 | 5.2928 | 0.0017 | 0.0018 | 0.0018 | 0 | 0 | 148.8 | N | N | N | N | N | N | N | N | N | Y
113104 | 98.7 | 67.319 | 196.8 | 151 | 86.7 | 99.9 | 30 | 69.3 | 107.3 | 121.3 | 109.8 | 1.9 | 1.7589 | 30.0556 | 554 | 665.4 | 406.398 | 212.521 | -0.7 | -0.7 | 0 | 15.4 | 8.34 | 3.91 | 7.9 | 1.69E-02 | 0 | 0 | 0 | 0.0018 | 15.3076 | 5.2127 | 0.0015 | 0.0016 | 0.0016 | 0 | 0 | 123.98 | N | N | N | N | N | N | N | N | N | Y
113105 | 98.8 | 67.369 | 197 | 149.3 | 86.7 | 99.9 | 30 | 69.3 | 107.4 | 121.4 | 108.3 | 1.7 | 1.6716 | 30.0511 | 553.3 | 665.2 | 396.093 | 207.248 | -0.7 | -0.7 | 0 | 14.6 | 8.07 | 4.25 | 7.7 | 1.70E-02 | 0 | 0 | 0 | 0.0017 | 14.4465 | 5.536 | 0.0014 | 0.0016 | 0.0016 | 0 | 0 | 105.74 | N | N | N | N | N | N | N | N | N | Y
113106 | 98.7 | 67.294 | 197.2 | 147.8 | 86.7 | 99.9 | 30 | 69.3 | 107.4 | 121.5 | 107 | 1.6 | 1.7104 | 30.0517 | 552.1 | 665.1 | 400.495 | 209.792 | -0.7 | -0.7 | 0 | 15.7 | 7.84 | 4.59 | 7.6 | 3.01E-02 | 0 | 0 | 0 | 0.0018 | 14.1967 | 6.0442 | 0.0014 | 0.0015 | 0.0015 | 0 | 0 | 92.19 | N | N | N | N | N | N | N | N | N | Y
113107 | 98.6 | 67.226 | 197.2 | 147 | 86.7 | 99.9 | 30 | 69.3 | 107.5 | 121.8 | 106.2 | 1.5 | 1.6981 | 30.0555 | 551 | 664.8 | 398.831 | 209.183 | -0.5 | -0.5 | 0 | 17 | 7.55 | 4.95 | 7.4 | 2.86E-02 | 0 | 0 | 0 | 0.002 | 13.6459 | 6.5071 | 0.0014 | 0.0015 | 0.0015 | 0 | 0 | 82.93 | N | N | N | N | N | N | N | N | N | Y
113108 | 98.4 | 67.108 | 197.2 | 146.6 | 86.7 | 99.9 | 30 | 69.3 | 107.4 | 121.9 | 105.9 | 1.5 | 1.6282 | 30.0555 | 549.8 | 664.8 | 390.226 | 204.904 | -0.5 | -0.4 | 0 | 17.1 | 7.2 | 5.39 | 7.2 | 2.00E-02 | 0 | 0 | 0 | 0.0019 | 12.7443 | 6.9291 | 0.0013 | 0.0014 | 0.0014 | 0 | 0 | 79.31 | N | N | N | N | N | N | N | N | N | Y
113109 | 98.3 | 67.009 | 197.3 | 146.5 | 86.7 | 99.9 | 30 | 69.3 | 107.3 | 121.7 | 105.8 | 1.5 | 1.6282 | 30.0616 | 548.4 | 664.6 | 389.885 | 205.053 | -0.4 | -0.4 | 0 | 15.3 | 6.83 | 5.87 | 7 | 1.71E-02 | 0 | 0 | 0 | 0.0017 | 12.1003 | 7.5558 | 0.0013 | 0.0014 | 0.0014 | 0 | 0 | 74.1 | N | N | N | N | N | N | N | N | N | N
113110 | 98.4 | 67.071 | 197.3 | 146.2 | 86.7 | 99.9 | 30 | 69.3 | 107.5 | 121.6 | 105.5 | 1.5 | 1.7767 | 30.0583 | 547.3 | 664.3 | 407.109 | 214.338 | -0.2 | -0.2 | 0 | 14.7 | 6.58 | 6.29 | 6.8 | 1.78E-02 | 0 | 0 | 0 | 0.0017 | 12.1742 | 8.4671 | 0.0013 | 0.0014 | 0.0014 | 0 | 0 | 65.61 | N | N | N | N | N | N | N | N | N | N
113111 | 98 | 66.828 | 197.3 | 145.9 | 86.7 | 99.9 | 30 | 69.3 | 107.4 | 121.6 | 105.3 | 1.5 | 2.2677 | 30.0604 | 546.4 | 664.3 | 460.071 | 242.439 | -0.3 | -0.3 | 0 | 18.4 | 6.74 | 6.36 | 6.8 | 2.07E-02 | 0 | 0 | 0 | 0.0024 | 14.1047 | 9.6774 | 0.0015 | 0.0016 | 0.0016 | 0 | 0 | 74.08 | N | N | N | N | N | N | N | N | N | N
113112 | 97.9 | 66.779 | 197.3 | 146.5 | 86.7 | 99.9 | 30 | 69.3 | 107.3 | 121.7 | 105.8 | 1.5 | 2.8537 | 30.0886 | 545.9 | 664.1 | 518.681 | 273.718 | -0.3 | -0.3 | 0 | 26.9 | 7.36 | 5.9 | 6.9 | 1.76E-02 | 0 | 0 | 0 | 0.004 | 17.3881 | 10.133 | 0.0017 | 0.0018 | 0.0018 | 0 | 0 | 100.23 | N | N | N | N | N | N | N | N | N | Y
113113 | 97.8 | 66.692 | 197.2 | 148.5 | 86.7 | 99.9 | 30 | 69.3 | 107.2 | 121.8 | 107.6 | 1.7 | 3.1983 | 30.0959 | 545.7 | 663.9 | 550.724 | 290.774 | -0.4 | -0.4 | 0 | 16.5 | 8.02 | 5.18 | 7 | 2.01E-02 | 0 | 0 | 0 | 0.0026 | 20.1402 | 9.4578 | 0.0018 | 0.002 | 0.002 | 0 | 0 | 126.14 | N | N | N | N | N | N | N | N | N | Y
113114 | 97.9 | 66.766 | 196.9 | 150.5 | 86.6 | 99.9 | 30 | 69.2 | 107.1 | 121.8 | 109.4 | 1.8 | 3.3263 | 30.0923 | 545.6 | 663.9 | 562.279 | 296.861 | -0.5 | -0.5 | 0 | 10.1 | 8.46 | 4.55 | 7.2 | 1.33E-02 | 0 | 0 | 0 | 0.0016 | 21.681 | 8.4768 | 0.0019 | 0.0021 | 0.0021 | 0 | 0 | 146.04 | N | N | N | N | N | N | N | N | N | Y
113115 | 97.9 | 66.741 | 196.8 | 151.8 | 86.6 | 99.9 | 30 | 69.2 | 107.1 | 121.9 | 110.5 | 1.9 | 3.4185 | 30.0949 | 545.8 | 664 | 570.46 | 301.142 | -0.6 | -0.5 | 0 | 9.3 | 8.71 | 4.1 | 7.3 | 1.49E-02 | 0 | 0 | 0 | 0.0015 | 22.6444 | 7.7523 | 0.002 | 0.0021 | 0.0021 | 0 | 0 | 154.49 | N | N | N | N | N | N | N | N | N | Y
113116 | 98.1 | 66.878 | 196.7 | 152.3 | 86.7 | 99.9 | 30 | 69.3 | 107.3 | 122 | 111 | 2 | 3.4065 | 30.1009 | 546 | 663.9 | 569.367 | 300.567 | -0.7 | -0.7 | 0 | 9.9 | 8.87 | 3.79 | 7.4 | 2.65E-02 | 0 | 0 | 0 | 0.0016 | 23.0226 | 7.1587 | 0.002 | 0.0021 | 0.0021 | 0 | 0 | 157.86 | N | N | N | N | N | N | N | N | N | Y
113117 | 98.1 | 66.903 | 196.5 | 152.4 | 86.6 | 99.9 | 30 | 69.2 | 107.1 | 122 | 111.1 | 2 | 3.3864 | 30.1047 | 546.4 | 664 | 567.632 | 299.568 | -0.7 | -0.6 | 0 | 11.1 | 8.97 | 3.6 | 7.5 | 3.22E-02 | 0 | 0 | 0 | 0.0018 | 23.1959 | 6.7737 | 0.002 | 0.0022 | 0.0022 | 0 | 0 | 164.55 | N | N | N | N | N | N | N | N | N | Y
113118 | 98.2 | 66.922 | 196.4 | 152.5 | 86.6 | 99.9 | 30 | 69.2 | 106.9 | 122 | 111.1 | 2 | 3.2026 | 30.1043 | 547.2 | 663.9 | 551.345 | 290.746 | -0.7 | -0.7 | 0 | 11.8 | 8.97 | 3.51 | 7.6 | 2.77E-02 | 0 | 0 | 0 | 0.0019 | 22.5146 | 6.4062 | 0.002 | 0.0021 | 0.0021 | 0 | 0 | 163.56 | N | N | N | N | N | N | N | N | N | Y
113119 | 98.4 | 67.096 | 196.3 | 152.5 | 86.6 | 99.9 | 30 | 69.2 | 107 | 122 | 111.1 | 2 | 2.9474 | 30.0954 | 547.4 | 664.3 | 527.978 | 278.291 | -0.6 | -0.6 | 0 | 11.9 | 8.91 | 3.51 | 7.5 | 2.14E-02 | 0 | 0 | 0 | 0.0018 | 21.3998 | 6.1388 | 0.0019 | 0.002 | 0.002 | 0 | 0 | 156.7 | N | N | N | N | N | N | N | N | N | Y
113120 | 98.5 | 67.127 | 196.3 | 152 | 86.5 | 99.9 | 30 | 69.2 | 107 | 121.8 | 110.7 | 1.9 | 2.8028 | 30.1049 | 547.2 | 664.1 | 514.318 | 271.209 | -0.6 | -0.6 | 0 | 12 | 8.81 | 3.58 | 7.5 | 2.00E-02 | 0 | 0 | 0 | 0.0018 | 20.6273 | 6.0906 | 0.0018 | 0.002 | 0.002 | 0 | 0 | 154.02 | N | N | N | N | N | N | N | N | N | Y
113121 | 98.5 | 67.127 | 196.4 | 151.4 | 86.5 | 99.9 | 30 | 69.2 | 107 | 121.8 | 110.1 | 1.9 | 2.7227 | 30.0918 | 546.5 | 664.3 | 506.416 | 267.129 | -0.7 | -0.6 | 0 | 12.1 | 8.76 | 3.64 | 7.5 | 1.97E-02 | 0 | 0 | 0 | 0.0018 | 20.2108 | 6.0963 | 0.0018 | 0.0019 | 0.0019 | 0 | 0 | 146.43 | N | N | N | N | N | N | N | N | N | Y
113122 | 98.5 | 67.127 | 196.5 | 150.7 | 86.5 | 99.9 | 30 | 69.2 | 107 | 121.7 | 109.6 | 1.8 | 2.6412 | 30.0799 | 546.4 | 664.3 | 498.561 | 262.891 | -0.7 | -0.6 | 0 | 11.9 | 8.76 | 3.67 | 7.5 | 2.45E-02 | 0 | 0 | 0 | 0.0017 | 19.8767 | 6.0497 | 0.0018 | 0.0019 | 0.0019 | 0 | 0 | 139.19 | N | N | N | N | N | N | N | N | N | Y
113123 | 98.4 | 67.071 | 196.5 | 150.4 | 86.5 | 99.9 | 30 | 69.2 | 107.1 | 121.8 | 109.3 | 1.8 | 2.6531 | 30.0832 | 547.1 | 664.1 | 499.887 | 263.44 | -0.7 | -0.7 | 0 | 16.7 | 8.77 | 3.66 | 7.5 | 2.34E-02 | 0 | 0 | 0 | 0.0024 | 19.9587 | 6.0562 | 0.0018 | 0.0019 | 0.0019 | 0 | 0 | 137.08 | N | N | N | N | N | N | N | N | N | Y
113124 | 98.2 | 66.965 | 196.6 | 150.3 | 86.5 | 99.9 | 30 | 69.3 | 107.3 | 121.7 | 109.2 | 1.8 | 2.663 | 30.0776 | 547.5 | 664.3 | 500.93 | 263.852 | -0.6 | -0.6 | 0 | 22.5 | 8.81 | 3.64 | 7.5 | 2.31E-02 | 0 | 0 | 0 | 0.0033 | 20.0709 | 6.0242 | 0.0018 | 0.0019 | 0.0019 | 0 | 0 | 141.19 | N | N | N | N | N | N | N | N | N | Y
113125 | 98.3 | 67.021 | 196.6 | 150.3 | 86.4 | 99.9 | 30 | 69.3 | 107.3 | 121.7 | 109.2 | 1.8 | 2.652 | 30.0819 | 547.1 | 664.1 | 499.709 | 263.332 | -0.6 | -0.6 | 0 | 21.2 | 8.84 | 3.61 | 7.5 | 2.16E-02 | 0 | 0 | 0 | 0.0031 | 20.0903 | 5.9693 | 0.0018 | 0.0019 | 0.0019 | 0 | 0 | 140.85 | N | N | N | N | N | N | N | N | N | Y
113126 | 98.2 | 66.94 | 196.6 | 150.3 | 86.4 | 99.9 | 30 | 69.3 | 107.5 | 121.7 | 109.2 | 1.8 | 2.6705 | 30.0829 | 546.9 | 663.9 | 501.506 | 264.351 | -0.6 | -0.6 | 0 | 20.1 | 8.84 | 3.61 | 7.5 | 2.00E-02 | 0 | 0 | 0 | 0.0029 | 20.1686 | 5.9836 | 0.0018 | 0.0019 | 0.0019 | 0 | 0 | 142.33 | N | N | N | N | N | N | N | N | N | Y
113127 | 98.2 | 66.934 | 196.7 | 150.3 | 86.3 | 99.9 | 30 | 69.3 | 107.5 | 121.7 | 109.2 | 1.8 | 2.6668 | 30.0883 | 546.5 | 664.1 | 500.985 | 264.225 | -0.7 | -0.7 | 0 | 20.6 | 8.82 | 3.61 | 7.4 | 2.20E-02 | 0 | 0 | 0 | 0.003 | 20.1149 | 5.994 | 0.0018 | 0.0019 | 0.0019 | 0 | 0 | 140.87 | N | N | N | N | N | N | N | N | N | Y
113128 | 98.2 | 66.953 | 196.8 | 150.2 | 86.3 | 99.9 | 30 | 69.4 | 107.8 | 121.7 | 109.1 | 1.8 | 2.758 | 30.0961 | 546.2 | 663.9 | 509.734 | 268.977 | -0.7 | -0.7 | 0 | 23 | 8.81 | 3.62 | 7.4 | 2.16E-02 | 0 | 0 | 0 | 0.0034 | 20.4699 | 6.1087 | 0.0018 | 0.0019 | 0.0019 | 0 | 0 | 137.8 | N | N | N | N | N | N | N | N | N | Y
113129 | 98.2 | 66.934 | 196.8 | 150.3 | 86.3 | 99.9 | 30 | 69.4 | 107.7 | 121.8 | 109.2 | 1.8 | 2.8054 | 30.0889 | 545.9 | 664.1 | 514.348 | 271.438 | -0.7 | -0.7 | 0 | 31.2 | 8.86 | 3.58 | 7.3 | 2.60E-02 | 0 | 0 | 0 | 0.0046 | 20.7606 | 6.1068 | 0.0018 | 0.0019 | 0.0019 | 0 | 0 | 140.77 | N | N | N | N | N | N | N | N | N | Y
113130 | 98.2 | 66.922 | 196.9 | 150.7 | 86.3 | 99.9 | 30 | 69.4 | 107.9 | 121.8 | 109.5 | 1.8 | 2.7812 | 30.0786 | 545.5 | 663.9 | 512.077 | 270.255 | -0.8 | -0.8 | 0 | 30.7 | 8.88 | 3.55 | 7.3 | 2.70E-02 | 0 | 0 | 0 | 0.0046 | 20.7135 | 6.0298 | 0.0018 | 0.0019 | 0.0019 | 0 | 0 | 149.14 | N | N | N | N | N | N | N | N | N | Y
113131 | 98.3 | 67.009 | 196.9 | 150.7 | 86.3 | 99.9 | 30 | 69.5 | 108.1 | 121.8 | 109.5 | 1.8 | 2.8838 | 30.0756 | 545.5 | 663.9 | 521.823 | 275.361 | -1 | -1 | 0 | 22.5 | 8.86 | 3.54 | 7.4 | 1.85E-02 | 0 | 0 | 0 | 0.0034 | 21.0744 | 6.1239 | 0.0018 | 0.002 | 0.002 | 0 | 0 | 142.39 | N | N | N | N | N | N | N | N | N | Y
113132 | 98.3 | 67.009 | 196.9 | 150.7 | 86.3 | 99.9 | 30 | 69.5 | 108.3 | 121.8 | 109.6 | 1.8 | 3.1504 | 30.0767 | 545.8 | 664.1 | 546.56 | 288.338 | -0.9 | -0.9 | 0 | 20.3 | 8.97 | 3.48 | 7.4 | 2.58E-02 | 0 | 0 | 0 | 0.0032 | 22.3205 | 6.2988 | 0.0019 | 0.0021 | 0.0021 | 0 | 0 | 145.7 | N | N | N | N | N | N | N | N | N | Y
113133 | 98 | 66.816 | 196.9 | 150.9 | 86.3 | 99.9 | 30 | 69.6 | 108.4 | 121.9 | 109.8 | 1.9 | 3.363 | 30.0752 | 545.9 | 663.9 | 565.761 | 298.43 | -0.8 | -0.8 | 0 | 20.1 | 9.14 | 3.34 | 7.4 | 3.84E-02 | 0 | 0 | 0 | 0.0033 | 23.5645 | 6.2623 | 0.002 | 0.0021 | 0.0021 | 0 | 0 | 159.46 | N | N | N | N | N | N | N | N | N | Y
113134 | 98.1 | 66.884 | 196.9 | 151.8 | 86.2 | 99.9 | 30 | 69.5 | 108.3 | 122 | 110.5 | 1.9 | 3.3185 | 30.0769 | 546.5 | 664.1 | 561.958 | 296.259 | -0.7 | -0.7 | 0 | 20.6 | 9.22 | 3.24 | 7.5 | 3.99E-02 | 0 | 0 | 0 | 0.0034 | 23.5913 | 6.0175 | 0.002 | 0.0021 | 0.0021 | 0 | 0 | 165.9 | N | N | N | N | N | N | N | N | N | Y
113135 | 98.1 | 66.915 | 196.8 | 152.2 | 86.2 | 99.9 | 30 | 69.6 | 108.4 | 121.9 | 110.9 | 2 | 3.1588 | 30.0757 | 547.3 | 664.3 | 547.747 | 288.535 | -0.8 | -0.8 | 0 | 21 | 9.18 | 3.21 | 7.4 | 3.39E-02 | 0 | 0 | 0 | 0.0033 | 22.8627 | 5.8153 | 0.0019 | 0.0021 | 0.0021 | 0 | 0 | 162.97 | N | N | N | N | N | N | N | N | N | Y
113136 | 98.4 | 67.058 | 196.8 | 152.5 | 86.2 | 99.9 | 30 | 69.6 | 108.3 | 121.8 | 111.1 | 2 | 2.8373 | 30.0721 | 548.6 | 664.3 | 517.965 | 272.468 | -0.8 | -0.7 | 0 | 21 | 9.04 | 3.28 | 7.4 | 2.86E-02 | 0 | 0 | 0 | 0.0031 | 21.2764 | 5.619 | 0.0018 | 0.002 | 0.002 | 0 | 0 | 160.25 | N | N | N | N | N | N | N | N | N | Y
113137 | 98.4 | 67.12 | 196.9 | 151.8 | 86.2 | 99.9 | 30 | 69.6 | 108.4 | 121.8 | 110.5 | 1.9 | 2.4467 | 30.0635 | 550.2 | 664.1 | 479.919 | 251.99 | -0.7 | -0.7 | 0 | 20.1 | 8.81 | 3.46 | 7.5 | 2.02E-02 | 0 | 0 | 0 | 0.0028 | 19.1792 | 5.4714 | 0.0017 | 0.0018 | 0.0018 | 0 | 0 | 148.74 | N | N | N | N | N | N | N | N | N | Y
113138 | 98.5 | 67.145 | 196.9 | 151 | 86.2 | 99.9 | 30 | 69.6 | 108.5 | 121.8 | 109.8 | 1.9 | 2.1313 | 30.0553 | 552.3 | 664.3 | 447.826 | 234.566 | -0.6 | -0.6 | 0 | 15.5 | 8.59 | 3.68 | 7.5 | 1.91E-02 | 0 | 0 | 0 | 0.002 | 17.3889 | 5.4252 | 0.0016 | 0.0017 | 0.0017 | 0 | 0 | 135.45 | N | N | N | N | N | N | N | N | N | Y
113139 | 98.5 | 67.189 | 197 | 149.9 | 86.2 | 99.9 | 30 | 69.7 | 108.7 | 121.7 | 108.9 | 1.8 | 2.048 | 30.0617 | 553.9 | 664.1 | 439.186 | 229.727 | -0.6 | -0.6 | 0 | 10.7 | 8.44 | 3.89 | 7.4 | 2.24E-02 | 0 | 0 | 0 | 0.0013 | 16.7338 | 5.6085 | 0.0015 | 0.0016 | 0.0016 | 0 | 0 | 120.66 | N | N | N | N | N | N | N | N | N | Y
113140 | 98.4 | 67.096 | 197 | 149 | 86.2 | 99.9 | 30 | 69.7 | 108.8 | 121.8 | 108.1 | 1.7 | 2.2239 | 30.0744 | 553.8 | 664.3 | 457.796 | 239.59 | -0.6 | -0.6 | 0 | 10.6 | 8.42 | 4 | 7.2 | 3.30E-02 | 0 | 0 | 0 | 0.0014 | 17.4172 | 6.0189 | 0.0016 | 0.0017 | 0.0017 | 0 | 0 | 115.28 | N | N | N | N | N | N | N | N | N | Y
113141 | 98.2 | 66.953 | 197.1 | 148.5 | 86.2 | 99.9 | 30 | 69.7 | 108.7 | 122 | 107.6 | 1.7 | 2.3746 | 30.0765 | 553.5 | 664.5 | 473.369 | 247.837 | -0.7 | -0.7 | 0 | 11.9 | 8.5 | 4 | 7.1 | 3.81E-02 | 0 | 0 | 0 | 0.0016 | 18.1925 | 6.23 | 0.0016 | 0.0017 | 0.0017 | 0 | 0 | 120.59 | N | N | N | N | N | N | N | N | N | Y
113142 | 98.2 | 66.971 | 197.2 | 149 | 86.2 | 99.9 | 30 | 69.7 | 108.7 | 122.1 | 108 | 1.7 | 2.4213 | 30.0704 | 553.6 | 663.9 | 478.168 | 250.262 | -0.7 | -0.6 | 0 | 12.8 | 8.55 | 3.97 | 7.1 | 2.89E-02 | 0 | 0 | 0 | 0.0018 | 18.4715 | 6.2369 | 0.0016 | 0.0017 | 0.0017 | 0 | 0 | 124.09 | N | N | N | N | N | N | N | N | N | Y
113143 | 98.2 | 66.94 | 197.1 | 149.5 | 86.1 | 99.9 | 30 | 69.6 | 108.6 | 122.3 | 108.4 | 1.7 | 2.5435 | 30.0708 | 553.7 | 664.1 | 490.584 | 256.748 | -0.7 | -0.6 | 0 | 13.5 | 8.56 | 3.94 | 7.1 | 2.26E-02 | 0 | 0 | 0 | 0.0019 | 18.9717 | 6.3461 | 0.0017 | 0.0018 | 0.0018 | 0 | 0 | 124.43 | N | N | N | N | N | N | N | N | N | Y
113144 | 98.2 | 66.922 | 197.2 | 149.7 | 86.2 | 99.9 | 30 | 69.6 | 108.6 | 122.3 | 108.7 | 1.8 | 2.6165 | 30.0707 | 553.7 | 664.1 | 497.871 | 260.567 | -0.6 | -0.6 | 0 | 14.9 | 8.61 | 3.88 | 7.2 | 2.16E-02 | 0 | 0 | 0 | 0.0021 | 19.3781 | 6.3455 | 0.0017 | 0.0018 | 0.0018 | 0 | 0 | 128.89 | N | N | N | N | N | N | N | N | N | Y
113145 | 98.2 | 66.922 | 197.1 | 150 | 86.2 | 99.9 | 30 | 69.7 | 108.7 | 122.3 | 109 | 1.8 | 2.6474 | 30.0742 | 554 | 664.3 | 500.945 | 262.139 | -0.7 | -0.6 | 0 | 14.4 | 8.7 | 3.81 | 7.3 | 1.91E-02 | 0 | 0 | 0 | 0.0021 | 19.6829 | 6.2739 | 0.0017 | 0.0019 | 0.0019 | 0 | 0 | 134.88 | N | N | N | N | N | N | N | N | N | Y
113146 | 98.2 | 66.984 | 197.1 | 150.2 | 86.1 | 99.9 | 30 | 69.6 | 108.5 | 122.4 | 109.1 | 1.8 | 2.6146 | 30.0709 | 553.6 | 664.1 | 497.674 | 260.491 | -0.7 | -0.7 | 0 | 13.9 | 8.73 | 3.77 | 7.4 | 1.73E-02 | 0 | 0 | 0 | 0.002 | 19.6322 | 6.1685 | 0.0017 | 0.0019 | 0.0019 | 0 | 0 | 133.68 | N | N | N | N | N | N | N | N | N | Y
113147 | 98.2 | 66.922 | 197.1 | 150.3 | 86.1 | 99.9 | 30 | 69.6 | 108.5 | 122.2 | 109.2 | 1.8 | 2.4918 | 30.0701 | 553.7 | 664.1 | 485.413 | 254.03 | -0.8 | -0.8 | 0 | 13.9 | 8.7 | 3.77 | 7.4 | 2.07E-02 | 0 | 0 | 0 | 0.0019 | 19.0741 | 6.0132 | 0.0017 | 0.0018 | 0.0018 | 0 | 0 | 139.48 | N | N | N | N | N | N | N | N | N | Y
113148 | 98.3 | 67.021 | 197 | 150.1 | 86.1 | 99.9 | 30 | 69.5 | 108 | 122.3 | 109 | 1.8 | 2.3839 | 30.0621 | 554.1 | 664.3 | 474.572 | 248.198 | -0.8 | -0.8 | 0 | 13.5 | 8.61 | 3.82 | 7.3 | 2.05E-02 | 0 | 0 | 0 | 0.0018 | 18.4437 | 5.9512 | 0.0016 | 0.0018 | 0.0018 | 0 | 0 | 131.93 | N | N | N | N | N | N | N | N | N | Y
113149 | 98.4 | 67.089 | 197 | 149.8 | 86 | 99.9 | 30 | 69.4 | 107.9 | 122.1 | 108.8 | 1.8 | 2.3364 | 30.0594 | 554.2 | 664.3 | 469.791 | 245.651 | -0.8 | -0.8 | 0 | 12.8 | 8.54 | 3.89 | 7.3 | 2.33E-02 | 0 | 0 | 0 | 0.0017 | 18.1139 | 5.9991 | 0.0016 | 0.0017 | 0.0017 | 0 | 0 | 127.26 | N | N | N | N | N | N | N | N | N | Y
113150 | 98.4 | 67.071 | 196.9 | 149.5 | 86.1 | 99.9 | 30 | 69.5 | 108 | 122.3 | 108.5 | 1.7 | 2.4011 | 30.0664 | 554.2 | 664.3 | 476.334 | 249.135 | -0.8 | -0.7 | 0 | 12.1 | 8.5 | 3.95 | 7.3 | 2.59E-02 | 0 | 0 | 0 | 0.0017 | 18.2947 | 6.1724 | 0.0016 | 0.0018 | 0.0018 | 0 | 0 | 123.55 | N | N | N | N | N | N | N | N | N | Y
113151 | 98.3 | 66.99 | 197 | 149.4 | 86.1 | 99.9 | 30 | 69.5 | 108 | 122.3 | 108.4 | 1.7 | 2.4869 | 30.0623 | 554.3 | 664.3 | 485.072 | 253.641 | -0.7 | -0.7 | 0 | 12 | 8.52 | 3.96 | 7.3 | 2.34E-02 | 0 | 0 | 0 | 0.0017 | 18.6705 | 6.3077 | 0.0017 | 0.0018 | 0.0018 | 0 | 0 | 123.39 | N | N | N | N | N | N | N | N | N | Y
113152 | 98.3 | 67.002 | 197 | 149.5 | 86.1 | 99.9 | 30 | 69.5 | 108.2 | 122.4 | 108.5 | 1.7 | 2.3567 | 30.0625 | 554.7 | 664.5 | 471.873 | 246.635 | -0.7 | -0.7 | 0 | 12 | 8.55 | 3.95 | 7.3 | 2.46E-02 | 0 | 0 | 0 | 0.0016 | 18.2181 | 6.1087 | 0.0016 | 0.0017 | 0.0017 | 0 | 0 | 129.47 | N | N | N | N | N | N | N | N | N | Y
113153 | 98.3 | 67.034 | 196.9 | 149.8 | 86.1 | 99.9 | 30 | 69.5 | 108.3 | 122.5 | 108.7 | 1.8 | 2.2545 | 30.058 | 554.9 | 664.5 | 461.343 | 241.058 | -0.7 | -0.7 | 0 | 11.5 | 8.51 | 3.96 | 7.3 | 2.02E-02 | 0 | 0 | 0 | 0.0015 | 17.7083 | 5.9998 | 0.0016 | 0.0017 | 0.0017 | 0 | 0 | 124.06 | N | N | N | N | N | N | N | N | N | Y
113154 | 98.4 | 67.071 | 196.9 | 149.5 | 86.1 | 99.9 | 30 | 69.5 | 108.2 | 122.5 | 108.5 | 1.7 | 2.2227 | 30.0581 | 554.6 | 664.6 | 458.077 | 239.415 | -0.6 | -0.6 | 0 | 11.6 | 8.46 | 4.01 | 7.4 | 2.36E-02 | 0 | 0 | 0 | 0.0015 | 17.4962 | 6.0248 | 0.0016 | 0.0017 | 0.0017 | 0 | 0 | 120.52 | N | N | N | N | N | N | N | N | N | Y
113155 | 98.3 | 67.034 | 196.9 | 149.3 | 86.1 | 99.9 | 30 | 69.5 | 108.1 | 122.5 | 108.3 | 1.7 | 2.2408 | 30.0591 | 554.3 | 664.6 | 459.904 | 240.453 | -0.6 | -0.6 | 0 | 12.9 | 8.42 | 4.06 | 7.4 | 2.43E-02 | 0 | 0 | 0 | 0.0017 | 17.489 | 6.1233 | 0.0016 | 0.0017 | 0.0017 | 0 | 0 | 120.6 | N | N | N | N | N | N | N | N | N | Y
113156 | 98.3 | 67.009 | 196.9 | 149.2 | 86.1 | 99.9 | 30 | 69.5 | 108.1 | 122.7 | 108.2 | 1.7 | 2.3257 | 30.0647 | 553.6 | 664.6 | 468.434 | 245.127 | -0.7 | -0.7 | 0 | 21.7 | 8.38 | 4.1 | 7.3 | 2.68E-02 | 0 | 0 | 0 | 0.0029 | 17.7467 | 6.3106 | 0.0016 | 0.0017 | 0.0017 | 0 | 0 | 119.69 | N | N | N | N | N | N | N | N | N | Y
113157 | 98.3 | 67.009 | 196.9 | 149.1 | 86.1 | 99.9 | 30 | 69.5 | 108.1 | 122.7 | 108.1 | 1.7 | 2.3924 | 30.0697 | 552.9 | 664.6 | 475.089 | 248.818 | -0.7 | -0.7 | 0 | 25.5 | 8.4 | 4.11 | 7.2 | 2.57E-02 | 0 | 0 | 0 | 0.0035 | 18.0494 | 6.4232 | 0.0016 | 0.0017 | 0.0017 | 0 | 0 | 119.38 | N | N | N | N | N | N | N | N | N | Y
113158 | 98.2 | 66.922 | 196.8 | 149.4 | 86.2 | 99.9 | 30 | 69.5 | 108.2 | 122.8 | 108.4 | 1.7 | 2.3801 | 30.0688 | 552.7 | 664.6 | 473.754 | 248.183 | -0.8 | -0.8 | 0 | 23.8 | 8.45 | 4.08 | 7.2 | 2.56E-02 | 0 | 0 | 0 | 0.0032 | 18.1058 | 6.3531 | 0.0016 | 0.0017 | 0.0017 | 0 | 0 | 122.58 | N | N | N | N | N | N | N | N | N | Y
113159 | 98.3 | 67.009 | 196.9 | 149.6 | 86.2 | 99.9 | 30 | 69.5 | 108.3 | 122.9 | 108.6 | 1.7 | 2.3335 | 30.0668 | 552.5 | 664.7 | 469.008 | 245.71 | -0.8 | -0.8 | 0 | 22.8 | 8.48 | 4.04 | 7.2 | 2.25E-02 | 0 | 0 | 0 | 0.0031 | 17.9961 | 6.2399 | 0.0016 | 0.0017 | 0.0017 | 0 | 0 | 126.22 | N | N | N | N | N | N | N | N | N | Y
113200 | 98.3 | 67.009 | 196.8 | 149.6 | 86.1 | 99.9 | 30 | 69.5 | 108.1 | 122.9 | 108.6 | 1.8 | 2.2303 | 30.0568 | 552.9 | 665 | 458.497 | 240.025 | -0.7 | -0.7 | 0 | 22.8 | 8.47 | 4.03 | 7.2 | 2.32E-02 | 0 | 0 | 0 | 0.003 | 17.5582 | 6.0722 | 0.0016 | 0.0017 | 0.0017 | 0 | 0 | 124.04 | N | N | N | N | N | N | N | N | N | Y
113201 | 98.3 | 67.002 | 196.8 | 149.5 | 86.2 | 99.9 | 30 | 69.5 | 108.3 | 123 | 108.5 | 1.7 | 2.2721 | 30.0615 | 552.7 | 665 | 462.739 | 242.348 | -0.7 | -0.6 | 0 | 23.1 | 8.42 | 4.05 | 7.2 | 2.10E-02 | 0 | 0 | 0 | 0.0031 | 17.6226 | 6.161 | 0.0016 | 0.0017 | 0.0017 | 0 | 0 | 121.3 | N | N | N | N | N | N | N | N | N | Y
113202 | 98.3 | 67.021 | 196.8 | 149.2 | 86.2 | 99.9 | 30 | 69.5 | 108.1 | 123 | 108.2 | 1.7 | 2.3959 | 30.0603 | 553.1 | 665.2 | 475.569 | 248.957 | -0.6 | -0.6 | 0 | 23.7 | 8.42 | 4.07 | 7.2 | 2.33E-02 | 0 | 0 | 0 | 0.0032 | 18.0968 | 6.3631 | 0.0016 | 0.0017 | 0.0017 | 0 | 0 | 117.67 | N | N | N | N | N | N | N | N | N | Y
113203 | 98.3 | 66.99 | 196.8 | 149.2 | 86.2 | 99.9 | 30 | 69.5 | 108 | 123.1 | 108.2 | 1.7 | 2.3593 | 30.068 | 553.4 | 665.2 | 471.82 | 246.976 | -0.5 | -0.5 | 0 | 23.1 | 8.46 | 4.05 | 7.2 | 2.50E-02 | 0 | 0 | 0 | 0.0031 | 18.0384 | 6.281 | 0.0016 | 0.0017 | 0.0017 | 0 | 0 | 120.48 | N | N | N | N | N | N | N | N | N | Y
113204 | 98.2 | 66.953 | 196.8 | 149.5 | 86.2 | 99.9 | 30 | 69.5 | 108 | 123.2 | 108.4 | 1.7 | 2.3257 | 30.0808 | 553.5 | 665.4 | 468.255 | 245.201 | -0.5 | -0.5 | 0 | 21.7 | 8.44 | 4.05 | 7.2 | 2.71E-02 | 0 | 0 | 0 | 0.0029 | 17.8717 | 6.2412 | 0.0016 | 0.0017 | 0.0017 | 0 | 0 | 125.57 | N | N | N | N | N | N | N | N | N | Y
113205 | 98.3 | 67.002 | 196.8 | 149.5 | 86.2 | 99.9 | 30 | 69.5 | 108.1 | 123.2 | 108.5 | 1.7 | 2.4207 | 30.0723 | 553.5 | 665.2 | 478.104 | 250.273 | -0.5 | -0.5 | 0 | 19.9 | 8.39 | 4.09 | 7.2 | 2.37E-02 | 0 | 0 | 0 | 0.0027 | 18.1418 | 6.4211 | 0.0016 | 0.0018 | 0.0018 | 0 | 0 | 119.39 | N | N | N | N | N | N | N | N | N | Y
113206 | 98.3 | 67.002 | 196.8 | 149.4 | 86.2 | 99.9 | 30 | 69.5 | 108.3 | 123 | 108.4 | 1.7 | 2.5177 | 30.0704 | 554.2 | 665.4 | 488.115 | 255.323 | -0.5 | -0.5 | 0 | 12.4 | 8.46 | 4.06 | 7.1 | 2.81E-02 | 0 | 0 | 0 | 0.0017 | 18.6421 | 6.5106 | 0.0016 | 0.0018 | 0.0018 | 0 | 0 | 122.65 | N | N | N | N | N | N | N | N | N | Y
113207 | 98.1 | 66.903 | 196.8 | 149.7 | 86.3 | 99.9 | 30 | 69.6 | 108.4 | 123.2 | 108.7 | 1.8 | 2.4736 | 30.083 | 554.9 | 665.5 | 483.628 | 252.909 | -0.6 | -0.6 | 0 | 8.4 | 8.55 | 3.99 | 7 | 2.88E-02 | 0 | 0 | 0 | 0.0012 | 18.6812 | 6.3379 | 0.0016 | 0.0017 | 0.0017 | 0 | 0 | 131.31 | N | N | N | N | N | N | N | N | N | Y
113208 | 98.2 | 66.965 | 196.8 | 149.8 | 86.3 | 99.9 | 30 | 69.6 | 108.4 | 123.2 | 108.8 | 1.8 | 2.5456 | 30.0771 | 554.4 | 665.7 | 490.826 | 256.75 | -0.6 | -0.6 | 0 | 9.2 | 8.62 | 3.92 | 7.1 | 2.66E-02 | 0 | 0 | 0 | 0.0013 | 19.108 | 6.3125 | 0.0017 | 0.0018 | 0.0018 | 0 | 0 | 130.7 | N | N | N | N | N | N | N | N | N | Y
113209 | 98.3 | 67.002 | 196.8 | 149.9 | 86.3 | 99.9 | 30 | 69.6 | 108.3 | 123.1 | 108.8 | 1.8 | 2.6157 | 30.0733 | 553.7 | 665.7 | 497.716 | 260.494 | -0.7 | -0.7 | 0 | 10.5 | 8.67 | 3.85 | 7.3 | 2.56E-02 | 0 | 0 | 0 | 0.0015 | 19.4989 | 6.2956 | 0.0017 | 0.0018 | 0.0018 | 0 | 0 | 130.49 | N | N | N | N | N | N | N | N | N | Y
113210 | 98.3 | 66.99 | 196.8 | 149.8 | 86.3 | 99.9 | 30 | 69.6 | 108.4 | 123.1 | 108.8 | 1.8 | 2.6199 | 30.0687 | 554 | 665.9 | 498.229 | 260.666 | -0.7 | -0.7 | 0 | 11 | 8.69 | 3.8 | 7.4 | 2.84E-02 | 0 | 0 | 0 | 0.0016 | 19.5668 | 6.2221 | 0.0017 | 0.0019 | 0.0019 | 0 | 0 | 135.1 | N | N | N | N | N | N | N | N | N | Y
113211 | 98.2 | 66.971 | 196.8 | 150.1 | 86.3 | 99.9 | 30 | 69.5 | 108.1 | 123.1 | 109.1 | 1.8 | 2.5323 | 30.0712 | 554.5 | 666.1 | 489.588 | 256.025 | -0.6 | -0.6 | 0 | 11.8 | 8.67 | 3.79 | 7.4 | 2.63E-02 | 0 | 0 | 0 | 0.0017 | 19.1759 | 6.0909 | 0.0017 | 0.0018 | 0.0018 | 0 | 0 | 134.4 | N | N | N | N | N | N | N | N | N | Y
113212 | 98.2 | 66.953 | 196.8 | 150.2 | 86.3 | 99.9 | 30 | 69.5 | 108.1 | 123.1 | 109.1 | 1.8 | 2.6728 | 30.0795 | 554.3 | 666.4 | 503.371 | 263.367 | -0.5 | -0.5 | 0 | 13.5 | 8.64 | 3.8 | 7.4 | 2.28E-02 | 0 | 0 | 0 | 0.002 | 19.6449 | 6.2864 | 0.0018 | 0.0019 | 0.0019 | 0 | 0 | 127.49 | N | N | N | N | N | N | N | N | N | Y
113213 | 98.2 | 66.934 | 196.8 | 149.9 | 86.3 | 99.9 | 30 | 69.5 | 108.1 | 123 | 108.9 | 1.8 | 2.8104 | 30.0792 | 553.2 | 666.6 | 516.545 | 270.54 | -0.5 | -0.5 | 0 | 13.4 | 8.72 | 3.75 | 7.5 | 2.73E-02 | 0 | 0 | 0 | 0.002 | 20.3672 | 6.3695 | 0.0018 | 0.002 | 0.002 | 0 | 0 | 132.22 | N | N | N | N | N | N | N | N | N | Y
113214 | 98.2 | 66.922 | 196.8 | 150.4 | 86.4 | 99.9 | 30 | 69.5 | 108.1 | 123 | 109.3 | 1.8 | 2.8559 | 30.0835 | 553 | 666.4 | 520.885 | 272.913 | -0.5 | -0.5 | 0 | 13.5 | 8.84 | 3.65 | 7.6 | 3.01E-02 | 0 | 0 | 0 | 0.002 | 20.8399 | 6.2524 | 0.0019 | 0.002 | 0.002 | 0 | 0 | 144.84 | N | N | N | N | N | N | N | N | N | Y
113215 | 98.2 | 66.922 | 196.8 | 150.7 | 86.3 | 99.9 | 30 | 69.4 | 107.7 | 122.9 | 109.5 | 1.8 | 2.8693 | 30.0895 | 552.9 | 666.6 | 522.064 | 273.625 | -0.6 | -0.6 | 0 | 14.3 | 8.89 | 3.58 | 7.6 | 2.72E-02 | 0 | 0 | 0 | 0.0022 | 21.0026 | 6.1462 | 0.0019 | 0.002 | 0.002 | 0 | 0 | 146.26 | N | N | N | N | N | N | N | N | N | Y
113216 | 98.2 | 66.965 | 196.8 | 151 | 86.3 | 99.9 | 30 | 69.4 | 107.7 | 122.8 | 109.8 | 1.9 | 2.8039 | 30.0794 | 552.8 | 666.8 | 515.868 | 270.313 | -0.6 | -0.6 | 0 | 13.7 | 8.87 | 3.56 | 7.4 | 2.87E-02 | 0 | 0 | 0 | 0.002 | 20.7012 | 6.0355 | 0.0018 | 0.0019 | 0.0019 | 0 | 0 | 146.38 | N | N | N | N | N | N | N | N | N | Y
113217 | 98.2 | 66.971 | 196.8 | 151 | 86.4 | 99.9 | 30 | 69.4 | 107.8 | 122.7 | 109.8 | 1.9 | 2.608 | 30.0696 | 552.3 | 667.2 | 496.599 | 260.238 | -0.6 | -0.6 | 0 | 13.7 | 8.79 | 3.6 | 7.4 | 2.40E-02 | 0 | 0 | 0 | 0.002 | 19.7432 | 5.879 | 0.0017 | 0.0019 | 0.0019 | 0 | 0 | 145.01 | N | N | N | N | N | N | N | N | N | Y
113218 | 98.4 | 67.058 | 196.8 | 150.9 | 86.4 | 99.9 | 30 | 69.4 | 107.9 | 122.6 | 109.7 | 1.8 | 2.4223 | 30.0666 | 552.3 | 667.5 | 478.003 | 250.482 | -0.7 | -0.7 | 0 | 14.3 | 8.65 | 3.7 | 7.4 | 1.63E-02 | 0 | 0 | 0 | 0.002 | 18.7094 | 5.8245 | 0.0017 | 0.0018 | 0.0018 | 0 | 0 | 138.74 | N | N | N | N | N | N | N | N | N | Y
113219 | 98.4 | 67.089 | 196.8 | 150.2 | 86.4 | 99.9 | 30 | 69.4 | 107.6 | 122.4 | 109.1 | 1.8 | 2.4301 | 30.0744 | 552.3 | 667.5 | 478.739 | 250.919 | -0.8 | -0.8 | 0 | 13.7 | 8.59 | 3.79 | 7.3 | 2.15E-02 | 0 | 0 | 0 | 0.0019 | 18.6176 | 5.9679 | 0.0017 | 0.0018 | 0.0018 | 0 | 0 | 126.2 | N | N | N | N | N | N | N | N | N | Y
113220 | 98.2 | 66.971 | 196.8 | 149.8 | 86.3 | 99.9 | 30 | 69.3 | 107.3 | 122.4 | 108.8 | 1.8 | 2.4478 | 30.0736 | 552.4 | 667.5 | 480.586 | 251.86 | -0.8 | -0.7 | 0 | 16.3 | 8.65 | 3.8 | 7.4 | 3.17E-02 | 0 | 0 | 0 | 0.0023 | 18.814 | 6.002 | 0.0017 | 0.0018 | 0.0018 | 0 | 0 | 133.59 | N | N | N | N | N | N | N | N | N | Y
113221 | 98.3 | 67.04 | 196.8 | 149.7 | 86.3 | 99.9 | 30 | 69.3 | 107.3 | 122.5 | 108.7 | 1.8 | 2.3874 | 30.0708 | 552.4 | 667.7 | 474.494 | 248.658 | -0.8 | -0.7 | 0 | 23.3 | 8.69 | 3.78 | 7.5 | 3.18E-02 | 0 | 0 | 0 | 0.0032 | 18.6553 | 5.8989 | 0.0017 | 0.0018 | 0.0018 | 0 | 0 | 129.24 | N | N | N | N | N | N | N | N | N | Y
113222 | 98.3 | 67.04 | 196.8 | 149.7 | 86.3 | 99.9 | 30 | 69.3 | 107.3 | 122.5 | 108.7 | 1.8 | 2.3766 | 30.0767 | 552.6 | 667.9 | 473.359 | 248.064 | -0.7 | -0.7 | 0 | 24.2 | 8.68 | 3.77 | 7.5 | 2.82E-02 | 0 | 0 | 0 | 0.0033 | 18.5923 | 5.872 | 0.0017 | 0.0018 | 0.0018 | 0 | 0 | 126.06 | N | N | N | N | N | N | N | N | N | Y
113223 | 98.2 | 66.971 | 196.8 | 149.5 | 86.3 | 99.9 | 30 | 69.3 | 107.3 | 122.5 | 108.5 | 1.7 | 2.4097 | 30.0682 | 552.8 | 667.9 | 476.881 | 249.77 | -0.7 | -0.6 | 0 | 21.5 | 8.65 | 3.78 | 7.5 | 2.94E-02 | 0 | 0 | 0 | 0.003 | 18.6556 | 5.9325 | 0.0017 | 0.0018 | 0.0018 | 0 | 0 | 127.33 | N | N | N | N | N | N | N | N | N | Y
113224 | 98.2 | 66.965 | 196.8 | 149.6 | 86.3 | 99.9 | 30 | 69.2 | 107.1 | 122.6 | 108.6 | 1.7 | 2.4835 | 30.0668 | 553.5 | 668.1 | 484.49 | 253.586 | -0.6 | -0.6 | 0 | 13.6 | 8.65 | 3.79 | 7.5 | 2.97E-02 | 0 | 0 | 0 | 0.0019 | 18.9298 | 6.0387 | 0.0017 | 0.0019 | 0.0019 | 0 | 0 | 125.88 | N | N | N | N | N | N | N | N | N | Y
113225 | 98.2 | 66.934 | 196.8 | 149.6 | 86.3 | 99.9 | 30 | 69.3 | 107.3 | 122.7 | 108.6 | 1.7 | 2.5416 | 30.0659 | 554.2 | 668 | 490.525 | 256.561 | -0.7 | -0.6 | 0 | 12.1 | 8.67 | 3.79 | 7.6 | 3.00E-02 | 0 | 0 | 0 | 0.0017 | 19.1975 | 6.101 | 0.0018 | 0.0019 | 0.0019 | 0 | 0 | 129.81 | N | N | N | N | N | N | N | N | N | Y
113226 | 98.2 | 66.953 | 196.8 | 149.8 | 86.3 | 99.9 | 30 | 69.2 | 107.2 | 122.6 | 108.7 | 1.8 | 2.6164 | 30.0701 | 554.6 | 668.4 | 498 | 260.405 | -0.7 | -0.7 | 0 | 12.8 | 8.67 | 3.78 | 7.4 | 2.88E-02 | 0 | 0 | 0 | 0.0018 | 19.5037 | 6.1858 | 0.0017 | 0.0019 | 0.0019 | 0 | 0 | 130.42 | N | N | N | N | N | N | N | N | N | Y
113227 | 98.3 | 66.99 | 196.7 | 149.9 | 86.3 | 99.9 | 30 | 69.3 | 107.3 | 122.7 | 108.8 | 1.8 | 2.7267 | 30.0687 | 555 | 668.2 | 508.991 | 266.034 | -0.7 | -0.7 | 0 | 13.8 | 8.69 | 3.76 | 7.3 | 2.46E-02 | 0 | 0 | 0 | 0.002 | 19.9572 | 6.286 | 0.0018 | 0.0019 | 0.0019 | 0 | 0 | 130.34 | N | N | N | N | N | N | N | N | N | Y
113228 | 98.2 | 66.965 | 196.6 | 150 | 86.2 | 99.9 | 30 | 69.2 | 107.1 | 122.6 | 109 | 1.8 | 2.7636 | 30.0721 | 554.5 | 668.4 | 512.387 | 267.963 | -0.7 | -0.7 | 0 | 14.7 | 8.78 | 3.7 | 7.3 | 2.90E-02 | 0 | 0 | 0 | 0.0022 | 20.31 | 6.2264 | 0.0018 | 0.0019 | 0.0019 | 0 | 0 | 138.46 | N | N | N | N | N | N | N | N | N | Y
113229 | 98.1 | 66.915 | 196.6 | 150.4 | 86.2 | 99.9 | 30 | 69.2 | 107.1 | 122.6 | 109.3 | 1.8 | 2.6559 | 30.0779 | 553.7 | 668.6 | 501.686 | 262.611 | -0.8 | -0.8 | 0 | 15.2 | 8.82 | 3.66 | 7.3 | 3.03E-02 | 0 | 0 | 0 | 0.0022 | 20.0031 | 6.0264 | 0.0017 | 0.0019 | 0.0019 | 0 | 0 | 144.8 | N | N | N | N | N | N | N | N | N | Y
113230 | 98.2 | 66.953 | 196.5 | 150.8 | 86.2 | 99.9 | 30 | 69.2 | 107.1 | 122.6 | 109.6 | 1.8 | 2.5417 | 30.0713 | 553.8 | 669.1 | 490.413 | 256.631 | -0.7 | -0.7 | 0 | 14.7 | 8.75 | 3.68 | 7.4 | 2.71E-02 | 0 | 0 | 0 | 0.0021 | 19.3925 | 5.9284 | 0.0017 | 0.0018 | 0.0018 | 0 | 0 | 141.68 | N | N | N | N | N | N | N | N | N | Y
113231 | 98.3 | 67.034 | 196.4 | 150.4 | 86.2 | 99.9 | 30 | 69.3 | 107.3 | 122.5 | 109.3 | 1.8 | 2.4441 | 30.0745 | 554.2 | 669.1 | 480.624 | 251.44 | -0.8 | -0.8 | 0 | 15.6 | 8.66 | 3.74 | 7.4 | 2.90E-02 | 0 | 0 | 0 | 0.0022 | 18.8051 | 5.9047 | 0.0017 | 0.0018 | 0.0018 | 0 | 0 | 135.37 | N | N | N | N | N | N | N | N | N | Y
113232 | 98.3 | 67.021 | 196.4 | 150.1 | 86.2 | 99.9 | 30 | 69.3 | 107.3 | 122.4 | 109 | 1.8 | 2.4193 | 30.0715 | 554.1 | 669.3 | 478.059 | 250.102 | -0.9 | -0.8 | 0 | 15.8 | 8.62 | 3.8 | 7.3 | 3.23E-02 | 0 | 0 | 0 | 0.0022 | 18.6058 | 5.963 | 0.0017 | 0.0018 | 0.0018 | 0 | 0 | 130.45 | N | N | N | N | N | N | N | N | N | Y
113233 | 98.3 | 67.04 | 196.3 | 149.7 | 86.2 | 99.9 | 30 | 69.2 | 107.1 | 122.5 | 108.7 | 1.8 | 2.4313 | 30.0613 | 554.7 | 669.3 | 479.493 | 250.621 | -0.8 | -0.7 | 0 | 13.9 | 8.59 | 3.84 | 7.3 | 3.48E-02 | 0 | 0 | 0 | 0.0019 | 18.5968 | 6.0383 | 0.0017 | 0.0018 | 0.0018 | 0 | 0 | 131.11 | N | N | N | N | N | N | N | N | N | Y
113234 | 98.3 | 67.009 | 196.3 | 149.6 | 86.1 | 99.9 | 30 | 69.2 | 106.9 | 122.5 | 108.6 | 1.8 | 2.468 | 30.0647 | 554.5 | 669.3 | 483.135 | 252.607 | -0.7 | -0.7 | 0 | 13.8 | 8.58 | 3.86 | 7.3 | 3.25E-02 | 0 | 0 | 0 | 0.0019 | 18.7168 | 6.1171 | 0.0017 | 0.0018 | 0.0018 | 0 | 0 | 125.45 | N | N | N | N | N | N | N | N | N | Y
113235 | 98.2 | 66.984 | 196.3 | 149.6 | 86.1 | 99.9 | 30 | 69.2 | 106.9 | 122.5 | 108.5 | 1.7 | 2.5511 | 30.0746 | 554.6 | 669.3 | 491.437 | 257.014 | -0.7 | -0.7 | 0 | 15.2 | 8.63 | 3.84 | 7.3 | 2.96E-02 | 0 | 0 | 0 | 0.0021 | 19.1426 | 6.2013 | 0.0017 | 0.0018 | 0.0018 | 0 | 0 | 126.7 | N | N | N | N | N | N | N | N | N | Y
113236 | 98.3 | 66.99 | 196.3 | 149.7 | 86.1 | 99.9 | 30 | 69.1 | 106.7 | 122.5 | 108.7 | 1.8 | 2.5118 | 30.0589 | 554.1 | 669.3 | 487.55 | 254.949 | -0.7 | -0.7 | 0 | 21.8 | 8.67 | 3.81 | 7.2 | 2.95E-02 | 0 | 0 | 0 | 0.0031 | 19.0842 | 6.1003 | 0.0017 | 0.0018 | 0.0018 | 0 | 0 | 132.32 | N | N | N | N | N | N | N | N | N | Y
113237 | 98.4 | 67.058 | 196.3 | 150 | 86.1 | 99.9 | 30 | 69.2 | 106.9 | 122.6 | 108.9 | 1.8 | 2.4429 | 30.0695 | 554.6 | 669.3 | 480.582 | 251.288 | -0.8 | -0.8 | 0 | 26.9 | 8.65 | 3.8 | 7.3 | 2.26E-02 | 0 | 0 | 0 | 0.0037 | 18.7785 | 5.9937 | 0.0017 | 0.0018 | 0.0018 | 0 | 0 | 133.96 | N | N | N | N | N | N | N | N | N | Y
113238 | 98.3 | 66.99 | 196.3 | 149.9 | 86.1 | 99.9 | 30 | 69.2 | 107 | 122.6 | 108.8 | 1.8 | 2.2855 | 30.0663 | 554.5 | 669.3 | 464.395 | 242.825 | -0.8 | -0.8 | 0 | 27.3 | 8.62 | 3.82 | 7.4 | 1.54E-02 | 0 | 0 | 0 | 0.0036 | 18.0796 | 5.8214 | 0.0016 | 0.0017 | 0.0017 | 0 | 0 | 128.21 | N | N | N | N | N | N | N | N | N | Y
113239 | 98.2 | 66.953 | 196.3 | 149.8 | 86.1 | 99.9 | 30 | 69.2 | 107 | 122.5 | 108.8 | 1.8 | 2.19 | 30.0565 | 554.6 | 669.3 | 454.611 | 237.61 | -0.8 | -0.8 | 0 | 26.7 | 8.52 | 3.9 | 7.4 | 1.06E-02 | 0 | 0 | 0 | 0.0035 | 17.4808 | 5.8126 | 0.0016 | 0.0017 | 0.0017 | 0 | 0 | 127.23 | N | N | N | N | N | N | N | N | N | Y
113240 | 98.4 | 67.071 | 196.3 | 149.5 | 86 | 99.9 | 30 | 69.2 | 106.8 | 122.5 | 108.5 | 1.7 | 2.218 | 30.0617 | 555.7 | 669.3 | 457.731 | 239.011 | -0.8 | -0.8 | 0 | 26.6 | 8.38 | 4.02 | 7.5 | 1.07E-02 | 0 | 0 | 0 | 0.0035 | 17.2969 | 6.0378 | 0.0016 | 0.0017 | 0.0017 | 0 | 0 | 116.09 | N | N | N | N | N | N | N | N | N | Y
113241 | 98.2 | 66.984 | 196.2 | 148.9 | 86 | 99.9 | 30 | 69.1 | 106.7 | 122.6 | 108 | 1.7 | 2.2991 | 30.0715 | 555.9 | 669.3 | 466.147 | 243.44 | -0.8 | -0.8 | 0 | 25.8 | 8.34 | 4.12 | 7.5 | 1.20E-02 | 0 | 0 | 0 | 0.0034 | 17.5304 | 6.2899 | 0.0017 | 0.0018 | 0.0018 | 0 | 0 | 119.79 | N | N | N | N | N | N | N | N | N | Y
113242 | 98.3 | 67.021 | 196.1 | 149 | 86 | 99.9 | 30 | 69.1 | 106.7 | 122.8 | 108 | 1.7 | 2.4039 | 30.063 | 554.9 | 669.3 | 476.746 | 249.15 | -0.7 | -0.7 | 0 | 23.9 | 8.35 | 4.15 | 7.4 | 1.11E-02 | 0 | 0 | 0 | 0.0033 | 17.9662 | 6.4891 | 0.0017 | 0.0018 | 0.0018 | 0 | 0 | 120.91 | N | N | N | N | N | N | N | N | N | Y
113243 | 98.3 | 67.034 | 196.1 | 149.3 | 86 | 99.9 | 30 | 69.1 | 106.8 | 122.8 | 108.3 | 1.7 | 2.5379 | 30.0602 | 554.1 | 669.2 | 490.14 | 256.33 | -0.7 | -0.7 | 0 | 22.9 | 8.42 | 4.12 | 7.2 | 5.89E-03 | 0 | 0 | 0 | 0.0032 | 18.6334 | 6.6249 | 0.0017 | 0.0018 | 0.0018 | 0 | 0 | 121.55 | N | N | N | N | N | N | N | N | N | Y
113244 | 98.2 | 66.934 | 196.1 | 149.7 | 86 | 99.9 | 30 | 69.2 | 106.9 | 122.8 | 108.6 | 1.8 | 2.6284 | 30.0573 | 554.1 | 669.1 | 499.226 | 261.054 | -0.7 | -0.6 | 0 | 22.4 | 8.54 | 4.03 | 7.1 | 1.26E-02 | 0 | 0 | 0 | 0.0032 | 19.2453 | 6.5969 | 0.0017 | 0.0018 | 0.0018 | 0 | 0 | 129.36 | N | N | N | N | N | N | N | N | N | Y
113245 | 98.2 | 66.934 | 196.1 | 150 | 86 | 99.9 | 30 | 69.2 | 106.8 | 122.8 | 108.9 | 1.8 | 2.5251 | 30.0635 | 555 | 669.1 | 488.975 | 255.524 | -0.8 | -0.7 | 0 | 22.1 | 8.61 | 3.94 | 7.1 | 8.25E-03 | 0 | 0 | 0 | 0.0031 | 19.0016 | 6.3151 | 0.0016 | 0.0018 | 0.0018 | 0 | 0 | 133.73 | N | N | N | N | N | N | N | N | N | Y
113246 | 98.2 | 66.984 | 196 | 150.2 | 86 | 99.9 | 30 | 69.1 | 106.7 | 122.8 | 109.1 | 1.8 | 2.404 | 30.0727 | 555 | 669.3 | 476.711 | 249.183 | -0.7 | -0.7 | 0 | 22.1 | 8.56 | 3.92 | 7.2 | 9.19E-07 | 0 | 0 | 0 | 0.003 | 18.4228 | 6.1319 | 0.0016 | 0.0017 | 0.0017 | 0 | 0 | 131.67 | N | N | N | N | N | N | N | N | N | Y
113247 | 98.3 | 67.002 | 195.9 | 149.9 | 86 | 99.9 | 30 | 69.2 | 106.8 | 122.7 | 108.9 | 1.8 | 2.3147 | 30.0679 | 554.8 | 669.3 | 467.519 | 244.391 | -0.8 | -0.8 | 0 | 22.5 | 8.48 | 3.94 | 7.2 | 1.50E-03 | 0 | 0 | 0 | 0.003 | 17.8982 | 6.0523 | 0.0016 | 0.0017 | 0.0017 | 0 | 0 | 125.93 | N | N | N | N | N | N | N | N | N | Y
113248 | 98.3 | 67.009 | 195.8 | 149.6 | 86 | 99.9 | 30 | 69.2 | 106.8 | 122.7 | 108.5 | 1.7 | 2.1489 | 30.0525 | 554.9 | 669.1 | 450.292 | 235.236 | [19 empty] | 124.19 | N | N | N | Y | N | N | N | N | N | N
113249 | 98.4 | 67.071 | 195.8 | 149.3 | 86 | 99.9 | 30 | 69.1 | 106.7 | 122.8 | 108.3 | 1.7 | 2.0439 | 30.0551 | 555.2 | 669 | 439.036 | 229.307 | [19 empty] | 114.74 | N | N | N | Y | N | N | N | N | N | N
113250 | 98.3 | 67.034 | 195.7 | 148.9 | 86.1 | 99.9 | 30 | 69.2 | 107.1 | 122.8 | 108 | 1.7 | 1.9612 | 30.0555 | 555.4 | 669 | 429.879 | 224.492 | [19 empty] | 112.76 | N | N | N | Y | N | N | N | N | N | N
113251 | 98.5 | 67.127 | 195.8 | 148.3 | 86 | 99.9 | 30 | 69 | 106.4 | 122.9 | 107.4 | 1.7 | 2.207 | 30.0654 | 555.2 | 668.8 | 456.218 | 238.358 | [19 empty] | 101.41 | N | N | N | Y | N | N | N | N | N | N
113252 | 98.2 | 66.934 | 195.7 | 147.7 | 86 | 99.9 | 30 | 69 | 106.3 | 122.9 | 106.9 | 1.6 | 2.454 | 30.0595 | 554.6 | 668.7 | 481.765 | 251.819 | [19 empty] | 114.77 | N | N | N | Y | N | N | N | N | N | N
113253 | 98.1 | 66.866 | 195.7 | 148.4 | 86 | 99.9 | 30 | 69 | 106.3 | 122.8 | 107.5 | 1.7 | 2.4828 | 30.0584 | 554.4 | 668.4 | 484.715 | 253.41 | [19 empty] | 126.55 | N | N | N | Y | N | N | N | N | N | N
113254 | 98.2 | 66.971 | 195.7 | 149.4 | 86 | 99.9 | 30 | 69 | 106.4 | 122.5 | 108.4 | 1.7 | 2.3678 | 30.0634 | 555.3 | 668.5 | 473.194 | 247.198 | [19 empty] | 126.21 | N | N | N | Y | N | N | N | N | N | N
113255 | 98.3 | 67.034 | 195.7 | 149.6 | 86.1 | 99.9 | 30 | 69.1 | 106.5 | 122.4 | 108.6 | 1.8 | 2.405 | 30.059 | 555.6 | 668.6 | 477.059 | 249.1 | [19 empty] | 119.13 | N | N | N | Y | N | N | N | N | N | N
113256 | 98.4 | 67.058 | 195.7 | 149.4 | 86 | 99.9 | 30 | 69 | 106.3 | 122.1 | 108.4 | 1.7 | 2.3037 | 30.0534 | 555.5 | 668.4 | 455.714 | 237.948 | [19 empty] | 116.35 | N | N | N | Y | N | N | N | N | N | N
113257 | 98.3 | 67.034 | 195.7 | 149.9 | 86 | 99.9 | 30 | 69 | 106.4 | 122.1 | 108.8 | 1.8 | 1.6862 | 30.056 | 555.6 | 668.4 | 333.547 | 174.157 | [19 empty] | 112.47 | N | N | N | Y | N | N | N | N | N | N
113258 | 98.3 | 67.052 | 195.7 | 150 | 86.1 | 99.9 | 30 | 69.1 | 106.6 | 122.1 | 108.9 | 1.8 | 1.3753 | 30.0504 | 555.6 | 668.1 | 272.491 | 142.247 | [19 empty] | 118.03 | N | N | N | Y | N | N | N | N | N | N
113259 | 98.3 | 67.034 | 195.7 | 149.8 | 86.1 | 99.9 | 30 | 69.1 | 106.7 | 122.4 | 108.8 | 1.8 | 0.327 | 30.0066 | 555.8 | 668.2 | 66.246 | 34.524 | [19 empty] | 116.15 | N | N | N | Y | N | N | N | N | N | N
113300 | 98.3 | 67.002 | 195.7 | 149.6 | 86.1 | 99.9 | 30 | 69.2 | 106.8 | 122.6 | 108.5 | 1.7 | 0.0009 | 29.9788 | 556 | 668.1 | 1.777 | 0.925 | [19 empty] | 118.02 | N | N | N | Y | N | N | N | N | N | N
113301 | 98.2 | 66.971 | 195.7 | 149.5 | 86.2 | 99.9 | 30 | 69.2 | 107 | 122.9 | 108.5 | 1.7 | 0.0009 | 29.98 | 556 | 667.9 | 1.695 | 0.882 | [19 empty] | 119.93 | N | N | N | Y | N | N | N | N | N | N
113302 | 98.2 | 66.965 | 195.7 | 149.8 | 86.2 | 99.9 | 30 | 69.2 | 107 | 122.9 | 108.7 | 1.8 | 0.0008 | 29.9884 | 555.9 | 667.9 | 1.574 | 0.82 | [19 empty] | 123.14 | N | N | N | Y | N | N | N | N | N | N
113303 | 98.2 | 66.922 | 195.7 | 149.8 | 86.2 | 99.9 | 30 | 69.2 | 106.8 | 123 | 108.8 | 1.8 | 0.0007 | 29.9873 | 555.5 | 667.9 | 1.471 | 0.766 | [19 empty] | 134.09 | N | N | N | Y | N | N | N | N | N | N
113304 | 98 | 66.847 | 195.7 | 150.3 | 86.2 | 99.9 | 30 | 69.2 | 106.9 | 123 | 109.2 | 1.8 | 0.0007 | 29.9857 | 555.9 | 667.9 | 1.463 | 0.762 | [19 empty] | 136.24 | N | N | N | Y | N | N | N | N | N | N
113305 | 98.3 | 67.034 | 195.7 | 150.3 | 86.2 | 99.9 | 30 | 69.1 | 106.8 | 123 | 109.2 | 1.8 | 0.0006 | 29.9894 | 556.2 | 667.8 | 1.281 | 0.667 | [19 empty] | 134.33 | N | N | N | Y | N | N | N | N | N | N
113306 | 98.2 | 66.971 | 195.7 | 150.3 | 86.2 | 99.9 | 30 | 69.1 | 106.7 | 123 | 109.2 | 1.8 | 0.0007 | 29.9856 | 556 | 667.7 | 1.363 | 0.71 | [19 empty] | 137.5 | N | N | N | Y | N | N | N | N | N | N
113307 | 98.2 | 66.965 | 195.7 | 150.3 | 86.3 | 99.9 | 30 | 69.1 | 106.8 | 122.9 | 109.2 | 1.8 | 0.0008 | 29.9865 | 556.1 | 667.5 | 1.641 | 0.855 | [19 empty] | 138.96 | N | N | N | Y | N | N | N | N | N | N
113308 | 98.2 | 66.934 | 195.8 | 150.4 | 86.3 | 99.9 | 30 | 69.1 | 106.8 | 122.9 | 109.3 | 1.8 | 0.0008 | 29.9858 | 556.3 | 667.7 | 1.703 | 0.887 | [19 empty] | 138.83 | N | N | N | Y | N | N | N | N | N | N
113309 | 98.2 | 66.965 | 195.9 | 150.4 | 86.3 | 99.9 | 30 | 69.1 | 106.8 | 122.9 | 109.3 | 1.8 | 0.2661 | 29.992 | 556.8 | 667.5 | 54.063 | 28.134 | [19 empty] | 140.1 | N | N | N | Y | N | N | N | N | N | N
113310 | 98.2 | 66.984 | 195.9 | 150.4 | 86.4 | 99.9 | 30 | 69.2 | 107 | 122.8 | 109.3 | 1.8 | 2.1567 | 30.0297 | 557.7 | 667.5 | 406.195 | 211.462 | [19 empty] | 142.54 | N | N | N | Y | N | N | N | N | N | N
113311 | 98.3 | 66.99 | 196 | 150.7 | 86.4 | 99.9 | 30 | 69.1 | 106.5 | 122.8 | 109.6 | 1.8 | 2.6117 | 30.0743 | 557.9 | 667.5 | 498.161 | 259.669 | [19 empty] | 143.05 | N | N | N | Y | N | N | N | N | N | N
113312 | 98.3 | 67.052 | 196.1 | 150.5 | 86.4 | 99.9 | 30 | 69 | 106.4 | 122.8 | 109.3 | 1.8 | 2.265 | 30.0755 | 557.9 | 667.4 | 462.89 | 241.292 | [19 empty] | 130.73 | N | N | N | Y | N | N | N | N | N | N
113313 | 98.5 | 67.145 | 196.1 | 149.7 | 86.5 | 99.9 | 30 | 69.1 | 106.5 | 122.7 | 108.7 | 1.8 | 2.1072 | 30.084 | 557.2 | 667.4 | 446.156 | 232.787 | [19 empty] | 120.53 | N | N | N | Y | N | N | N | N | N | N
113314 | 98.3 | 67.04 | 196.1 | 149 | 86.5 | 99.9 | 30 | 69 | 106.4 | 122.8 | 108.1 | 1.7 | 2.1678 | 30.0867 | 556.4 | 667.3 | 452.336 | 236.232 | [19 empty] | 118.85 | N | N | N | Y | N | N | N | N | N | N
113315 | 98.3 | 66.99 | 196.1 | 148.9 | 86.5 | 99.9 | 30 | 68.9 | 106.1 | 123.1 | 107.9 | 1.7 | 2.2941 | 30.0745 | 555.1 | 667.2 | 465.388 | 243.27 | [19 empty] | 121.12 | N | N | N | Y | N | N | N | N | N | N
113316 | 98.2 | 66.984 | 196.1 | 149.1 | 86.5 | 99.9 | 30 | 68.9 | 105.9 | 123.1 | 108.1 | 1.7 | 2.4039 | 30.0756 | 553.7 | 667.1 | 476.398 | 249.36 | [19 empty] | 122.89 | N | N | N | Y | N | N | N | N | N | N
113317 | 98.3 | 67.009 | 196.1 | 149.4 | 86.5 | 99.9 | 30 | 68.9 | 105.8 | 123.3 | 108.4 | 1.7 | 2.4572 | 30.0834 | 553.5 | 667 | 481.698 | 252.25 | [19 empty] | 123.15 | N | N | N | Y | N | N | N | N | N | N
113318 | 98.4 | 67.089 | 196.1 | 149.6 | 86.5 | 99.9 | 30 | 68.8 | 105.7 | 123.3 | 108.6 | 1.8 | 2.5239 | 30.0949 | 552.7 | 666.8 | 488.148 | 255.932 | [19 empty] | 123.98 | N | N | N | Y | N | N | N | N | N | N
113319 | 98.2 | 66.922 | 196.1 | 149.8 | 86.6 | 99.9 | 30 | 68.9 | 105.8 | 123.2 | 108.8 | 1.8 | 2.5062 | 30.099 | 552.6 | 666.7 | 486.352 | 255.047 | [19 empty] | 132.79 | N | N | N | Y | N | N | N | N | N | N
113320 | 98.2 | 66.965 | 196.2 | 150 | 86.6 | 99.9 | 30 | 68.8 | 105.4 | 123.2 | 108.9 | 1.8 | 2.3902 | 30.1002 | 552.7 | 666.7 | 474.56 | 248.863 | [19 empty] | 129.34 | N | N | N | Y | N | N | N | N | N | N
113321 | 98.4 | 67.058 | 196.2 | 149.8 | 86.6 | 99.9 | 30 | 68.8 | 105.4 | 123.2 | 108.7 | 1.8 | 2.3104 | 30.0877 | 552.7 | 666.5 | 466.532 | 244.546 | [19 empty] | 124.13 | N | N | N | Y | N | N | N | N | N | N
113322 | 98.3 | 67.021 | 196.2 | 149.5 | 86.6 | 99.9 | 30 | 68.7 | 105.3 | 123.2 | 108.5 | 1.7 | 2.2695 | 30.0912 | 552.2 | 666.4 | 462.177 | 242.404 | [19 empty] | 121.94 | N | N | N | Y | N | N | N | N | N | N
113323 | 98.4 | 67.077 | 196.2 | 149.4 | 86.6 | 99.9 | 30 | 68.7 | 105.2 | 123.2 | 108.4 | 1.7 | 2.3121 | 30.1012 | 551.8 | 666.4 | 466.345 | 244.782 | [19 empty] | 119.44 | N | N | N | Y | N | N | N | N | N | N
113324 | 98.2 | 66.984 | 196.2 | 149.3 | 86.7 | 99.9 | 30 | 68.7 | 105.3 | 123.2 | 108.3 | 1.7 | 2.505 | 30.0954 | 550.6 | 666.3 | 485.722 | 255.205 | [19 empty] | 120.75 | N | N | N | Y | N | N | N | N | N | N
113325 | 98 | 66.847 | 196.2 | 149.6 | 86.6 | 99.9 | 30 | 68.7 | 105.2 | 123.4 | 108.6 | 1.8 | 2.6704 | 30.0868 | 550.1 | 666.1 | 502.148 | 263.883 | [19 empty] | 129.61 | N | N | N | Y | N | N | N | N | N | N
113326 | 98.1 | 66.884 | 196.2 | 150.1 | 86.7 | 99.9 | 30 | 68.7 | 105.3 | 123.3 | 109 | 1.8 | 2.6869 | 30.0843 | 550 | 666.1 | 503.85 | 264.775 | [19 empty] | 138.38 | N | N | N | Y | N | N | N | N | N | N
113327 | 98.1 | 66.915 | 196.1 | 150.4 | 86.7 | 99.9 | 30 | 68.7 | 105.2 | 123.2 | 109.3 | 1.8 | 2.6186 | 30.0916 | 550.3 | 666 | 497.107 | 261.222 | [19 empty] | 137.12 | N | N | N | Y | N | N | N | N | N | N
113328 | 98.2 | 66.922 | 196 | 150.4 | 86.8 | 99.9 | 30 | 68.8 | 105.4 | 123.2 | 109.3 | 1.8 | 2.6364 | 30.0961 | 551.1 | 665.8 | 499.04 | 262.07 | [19 empty] | 138.99 | N | N | N | Y | N | N | N | N | N | N
113329 | 98.3 | 67.002 | 196.1 | 150.3 | 86.8 | 99.9 | 30 | 68.7 | 105 | 123.2 | 109.2 | 1.8 | 2.7163 | 30.1002 | 551.2 | 665.8 | 506.867 | 266.181 | [19 empty] | 137.28 | N | N | N | Y | N | N | N | N | N | N
113330 | 98.2 | 66.922 | 196 | 150.4 | 86.8 | 99.9 | 30 | 68.7 | 105 | 123.2 | 109.3 | 1.8 | 2.7888 | 30.1168 | 551 | 665.9 | 513.699 | 269.982 | [19 empty] | 146.05 | N | N | N | Y | N | N | N | N | N | N
113331 | 98.3 | 67.002 | 195.9 | 150.7 | 86.9 | 99.9 | 30 | 68.7 | 105.2 | 123.2 | 109.6 | 1.8 | 2.7941 | 30.1076 | 550.9 | 665.8 | 514.274 | 270.238 | [19 empty] | 141.32 | N | N | N | Y | N | N | N | N | N | N
113332 | 98.2 | 66.953 | 196 | 150.9 | 86.9 | 99.9 | 30 | 68.7 | 105.3 | 123.1 | 109.7 | 1.9 | 2.8165 | 30.0989 | 550.4 | 665.6 | 516.305 | 271.348 | [19 empty] | 142.91 | N | N | N | Y | N | N | N | N | N | N
113333 | 98.2 | 66.922 | 196 | 150.8 | 87 | 99.9 | 30 | 68.8 | 105.4 | 123.2 | 109.7 | 1.8 | 2.942 | 30.1033 | 550.3 | 665.5 | 528.211 | 277.68 | [19 empty] | 149.74 | N | N | N | Y | N | N | N | N | N | N
113334 | 98.3 | 67.034 | 195.9 | 151.2 | 86.9 | 99.9 | 30 | 68.7 | 105.3 | 123.1 | 110 | 1.9 | 2.8972 | 30.0985 | 551.4 | 665.4 | 524.283 | 275.263 | [19 empty] | 147.76 | N | N | N | Y | N | N | N | N | N | N
113335 | 98.2 | 66.984 | 196 | 151 | 87 | 99.9 | 30 | 68.8 | 105.6 | 123 | 109.8 | 1.9 | 2.723 | 30.0942 | 550.8 | 665.4 | 507.393 | 266.507 | [19 empty] | 144.85 | N | N | N | Y | N | N | N | N | N | N
113336 | 98.4 | 67.058 | 196 | 150.7 | 87 | 99.9 | 30 | 68.8 | 105.6 | 123 | 109.6 | 1.8 | 2.5781 | 30.0927 | 549.8 | 665.3 | 492.926 | 259.171 | [19 empty] | 137.49 | N | N | N | Y | N | N | N | N | N | N
113337 | 98.3 | 67.052 | 196.1 | 150.3 | 87.1 | 99.9 | 30 | 68.9 | 105.9 | 123 | 109.2 | 1.8 | 2.4909 | 30.0969 | 549.4 | 665.1 | 484.1 | 254.656 | [19 empty] | 136.53 | N | N | N | Y | N | N | N | N | N | N
113338 | 98.3 | 67.021 | 196.1 | 150 | 87.1 | 99.9 | 30 | 68.9 | 106 | 123 | 109 | 1.8 | 2.6145 | 30.0846 | 548.9 | 665.2 | 496.377 | 261.136 | [19 empty] | 133.08 | N | N | N | Y | N | N | N | N | N | N
113339 | 98.1 | 66.915 | 196.1 | 150 | 87.1 | 99.9 | 30 | 68.9 | 106 | 123.1 | 109 | 1.8 | 2.8762 | 30.0988 | 548.7 | 665 | 521.629 | 274.608 | [19 empty] | 141.35 | N | N | N | Y | N | N | N | N | N | N
113340 | 98.2 | 66.934 | 196.1 | 150.7 | 87.2 | 99.9 | 30 | 68.9 | 105.9 | 123.1 | 109.6 | 1.8 | 3.1654 | 30.1063 | 548.5 | 664.8 | 548.249 | 288.739 | [19 empty] | 150.3 | N | N | N | Y | N | N | N | N | N | N
113341 | 98 | 66.81 | 196 | 151.5 | 87.2 | 99.9 | 30 | 69 | 106.1 | 123 | 110.3 | 1.9 | 3.3961 | 30.1059 | 547.9 | 664.8 | 568.879 | 299.781 | [19 empty] | 166.01 | N | N | N | Y | N | N | N | N | N | N
113342 | 98.1 | 66.915 | 196.1 | 152.5 | 87.2 | 99.9 | 30 | 68.9 | 106 | 123.1 | 111.1 | 2 | 3.4526 | 30.1176 | 547.6 | 664.8 | 573.71 | 302.533 | [19 empty] | 167.11 | N | N | N | Y | N | N | N | N | N | N
113343 | 98.1 | 66.897 | 196.1 | 152.8 | 87.2 | 99.9 | 30 | 68.9 | 105.8 | 123.1 | 111.5 | 2 | 3.4093 | 30.1278 | 548.1 | 664.6 | 569.858 | 300.46 | [19 empty] | 169.21 | N | N | N | Y | N | N | N | N | N | N
113344 | 98.3 | 66.99 | 196.1 | 152.9 | 87.3 | 99.9 | 30 | 68.9 | 105.9 | 123 | 111.5 | 2 | 3.2924 | 30.1226 | 548.5 | 664.6 | 559.626 | 294.916 | [19 empty] | 165.94 | N | N | N | Y | N | N | N | N | N | N
113345 | 98.4 | 67.058 | 196.1 | 152.5 | 87.3 | 99.9 | 30 | 68.9 | 105.7 | 122.9 | 111.1 | 2 | 3.1445 | 30.1103 | 548.7 | 664.6 | 546.488 | 287.8 | [19 empty] | 160.09 | N | N | N | Y | N | N | N | N | N | N
113346 | 98.4 | 67.071 | 196.2 | 152 | 87.2 | 99.9 | 30 | 68.8 | 105.5 | 123 | 110.7 | 1.9 | 2.9514 | 30.1036 | 549.4 | 664.3 | 528.892 | 278.273 | [19 empty] | 152.44 | N | N | N | Y | N | N | N | N | N | N
113347 | 98.2 | 66.971 | 196.3 | 151.4 | 87.2 | 99.9 | 30 | 68.7 | 105.3 | 122.8 | 110.2 | 1.9 | 2.871 | 30.1076 | 549.2 | 664.2 | 521.267 | 274.374 | [19 empty] | 150.14 | N | N | N | Y | N | N | N | N | N | N
113348 | 98.3 | 67.034 | 196.4 | 151.1 | 87.3 | 99.9 | 30 | 68.8 | 105.4 | 122.6 | 109.9 | 1.9 | 2.9048 | 30.105 | 549.1 | 664.2 | 524.452 | 276.046 | [19 empty] | 145.13 | N | N | N | Y | N | N | N | N | N | N
113349 | 98.2 | 66.965 | 196.6 | 151.1 | 87.2 | 99.9 | 30 | 68.8 | 105.4 | 122.7 | 110 | 1.9 | 2.9178 | 30.1118 | 548.8 | 664 | 525.525 | 276.742 | [19 empty] | 152.27 | N | N | N | Y | N | N | N | N | N | N
113350 | 98.2 | 66.984 | 196.6 | 151.3 | 87.2 | 99.9 | 30 | 68.8 | 105.4 | 122.8 | 110.1 | 1.9 | 2.9102 | 30.1123 | 548.4 | 663.7 | 524.71 | 276.425 | [19 empty] | 149.63 | N | N | N | Y | N | N | N | N | N | N
113351 | 98.2 | 66.953 | 196.6 | 151.1 | 87.3 | 99.9 | 30 | 68.8 | 105.6 | 122.7 | 109.9 | 1.9 | 2.9508 | 30.1149 | 547.8 | 663.7 | 528.356 | 278.55 | [19 empty] | 150.44 | N | N | N | Y | N | N | N | N | N | N
113352 | 98.2 | 66.953 | 196.6 | 151.2 | 87.3 | 99.9 | 30 | 68.8 | 105.6 | 122.7 | 110 | 1.9 | 3.0319 | 30.109 | 547.1 | 663.7 | 535.793 | 282.602 | [19 empty] | 154.13 | N | N | N | Y | N | N | N | N | N | N
113353 | 98.3 | 67.002 | 196.7 | 151.6 | 87.3 | 99.9 | 30 | 68.8 | 105.6 | 122.6 | 110.3 | 1.9 | 3.1017 | 30.1114 | 546.5 | 663.5 | 542.004 | 286.087 | [19 empty] | 151.88 | N | N | N | Y | N | N | N | N | N | N
113354 | 98.1 | 66.866 | 196.8 | 151.5 | 87.3 | 99.9 | 30 | 68.8 | 105.7 | 122.7 | 110.3 | 1.9 | 3.2442 | 30.1104 | 546.2 | 663.4 | 554.922 | 292.982 | [19 empty] | 156.76 | N | N | N | Y | N | N | N | N | N | N
113355 | 98.2 | 66.922 | 196.8 | 152.2 | 87.3 | 99.9 | 30 | 68.9 | 105.8 | 122.8 | 110.8 | 1.9 | 3.358 | 30.1157 | 546 | 663.2 | 564.909 | 298.351 | [19 empty] | 167.91 | N | N | N | Y | N | N | N | N | N | N
113356 | 98.3 | 67.002 | 196.8 | 152.6 | 87.3 | 99.9 | 30 | 68.9 | 105.9 | 122.7 | 111.2 | 2 | 3.3398 | 30.126 | 545.7 | 663.2 | 563.124 | 297.62 | [19 empty] | 167.58 | N | N | N | Y | N | N | N | N | N | N
113357 | 98.2 | 66.984 | 197 | 152.7 | 87.3 | 99.9 | 30 | 68.9 | 106 | 122.6 | 111.3 | 2 | 3.2095 | 30.116 | 545.6 | 663.2 | 551.547 | 291.423 | [19 empty] | 161.67 | N | N | N | Y | N | N | N | N | N | N
113358 | 98.4 | 67.077 | 197.2 | 152.3 | 87.3 | 99.9 | 30 | 69 | 106.2 | 122.5 | 111 | 2 | 3.1621 | 30.1136 | 545.4 | 663.2 | 547.258 | 289.177 | [19 empty] | 159.13 | N | N | N | Y | N | N | N | N | N | N
113359 | 98.2 | 66.965 | 197.2 | 152 | 87.3 | 99.9 | 30 | 69 | 106.2 | 122.4 | 110.7 | 1.9 | 3.0914 | 30.1248 | 545.8 | 663 | 540.746 | 285.748 | [19 empty] | 160.55 | N | N | N | Y | N | N | N | N | N | N
113400 | 98.3 | 67.034 | 197.2 | 151.9 | 87.3 | 99.9 | 30 | 69 | 106.1 | 122.5 | 110.6 | 1.9 | 2.9773 | 30.1118 | 546.1 | 663 | 530.469 | 280.098 | [19 empty] | 154.04 | N | N | N | Y | N | N | N | N | N | N
113401 | 98.2 | 66.965 | 197.2 | 151.5 | 87.2 | 99.9 | 30 | 68.9 | 106 | 122.4 | 110.3 | 1.9 | 2.9164 | 30.1013 | 545.3 | 662.8 | 524.629 | 277.143 | [19 empty] | 151.8 | N | N | N | Y | N | N | N | N | N | N
113402 | 98.3 | 67.052 | 197.2 | 151.4 | 87.2 | 99.9 | 30 | 69 | 106.1 | 122.3 | 110.1 | 1.9 | 2.9617 | 30.1041 | 544.4 | 662.7 | 528.637 | 279.54 | [19 empty] | 149.8 | N | N | N | Y | N | N | N | N | N | N
113403 | 98.2 | 66.971 | 197.3 | 151.3 | 87.2 | 99.9 | 30 | 69 | 106.2 | 122.3 | 110.1 | 1.9 | 2.934 | 30.1014 | 544.3 | 662.7 | 526.056 | 278.181 | [19 empty] | 155.02 | N | N | N | Y | N | N | N | N | N | N
113404 | 98.3 | 67.052 | 197.3 | 151.5 | 87.2 | 99.9 | 30 | 69 | 106.2 | 122.3 | 110.2 | 1.9 | 2.9886 | 30.1126 | 544.4 | 662.5 | 531.119 | 280.932 | [19 empty] | 150.32 | N | N | N | Y | N | N | N | N | N | N
113405 | 98.3 | 67.052 | 197.4 | 151.3 | 87.2 | 99.9 | 30 | 68.9 | 106.1 | 122.3 | 110.1 | 1.9 | 3.0441 | 30.101 | 544.4 | 662.5 | 536.37 | 283.607 | [19 empty] | 152.07 | N | N | N | Y | N | N | N | N | N | N
113406 | 98.2 | 66.953 | 197.4 | 151.5 | 87.2 | 99.9 | 30 | 69 | 106.3 | 122.2 | 110.3 | 1.9 | 2.9708 | 30.1093 | 544 | 662.3 | 529.264 | 280.031 | [19 empty] | 154.95 | N | N | N | Y | N | N | N | N | N | N
113407 | 98.2 | 66.953 | 197.4 | 151.5 | 87.2 | 99.9 | 30 | 69 | 106.4 | 122.2 | 110.3 | 1.9 | 2.6996 | 30.1102 | 543.9 | 662.1 | 503.418 | 266.389 | [19 empty] | 152.33 | N | N | N | Y | N | N | N | N | N | N
113408 | 98.2 | 66.94 | 197.4 | 151.3 | 87.2 | 99.9 | 30 | 69 | 106.3 | 122.2 | 110.1 | 1.9 | 2.8299 | 30.1045 | 543.5 | 662.1 | 515.854 | 273.032 | [19 empty] | 151 | N | N | N | Y | N | N | N | N | N | N
113409 | 98.2 | 66.922 | 197.5 | 150.3 | 87.2 | 99.9 | 30 | 69 | 106.3 | 122.1 | 109.2 | 1.8 | 3.0445 | 30.1023 | 542.7 | 662.1 | 535.95 | 283.872 | [19 empty] | 160 | N | N | N | Y | N | N | N | N | N | N
113410 | 98.2 | 66.922 | 197.6 | 151 | 87.2 | 99.9 | 30 | 69 | 106.4 | 122 | 109.8 | 1.9 | 3.0132 | 30.0975 | 541.8 | 661.9 | 532.943 | 282.47 | [19 empty] | 160.56 | N | N | N | Y | N | N | N | N | N | N
113411 | 98.3 | 67.002 | 197.6 | 151.6 | 87.1 | 99.9 | 30 | 69.1 | 106.5 | 121.8 | 110.3 | 1.9 | 3.1016 | 30.1016 | 541.8 | 661.9 | 540.999 | 286.794 | [19 empty] | 156.54 | N | N | N | Y | N | N | N | N | N | N
113412 | 98.2 | 66.984 | 197.5 | 151.6 | 87.1 | 99.9 | 30 | 69.1 | 106.5 | 121.6 | 110.3 | 1.9 | 3.2081 | 30.1091 | 541.4 | 661.8 | 550.454 | 291.997 | [19 empty] | 151.52 | N | N | N | Y | N | N | N | N | N | N
113413 | 98.3 | 67.034 | 197.7 | 152.2 | 87.1 | 99.9 | 30 | 69.1 | 106.7 | 121.6 | 110.8 | 1.9 | 3.0463 | 30.1013 | 541.4 | 661.9 | 535.724 | 284.116 | [19 empty] | 147.31 | N | N | N | Y | N | N | N | N | N | N
113414 | 98.3 | 67.034 | 197.6 | 152.5 | 87.1 | 99.9 | 30 | 69.1 | 106.5 | 121.5 | 111.1 | 2 | 2.8168 | 30.0918 | 542.2 | 661.4 | 514.554 | 272.576 | [19 empty] | 140.86 | N | N | N | Y | N | N | N | N | N | N
113415 | 98.3 | 67.04 | 197.7 | 151.7 | 87 | 99.9 | 30 | 69.1 | 106.6 | 121.6 | 110.4 | 1.9 | 2.6829 | 30.0918 | 543.7 | 661.6 | 501.958 | 265.511 | [19 empty] | 137.75 | N | N | N | Y | N | N | N | N | N | N
113416 | 98.3 | 67.002 | 197.7 | 151 | 87 | 99.9 | 30 | 69.1 | 106.5 | 121.7 | 109.8 | 1.9 | 2.62 | 30.0837 | 544.6 | 661.6 | 496.066 | 262.078 | [19 empty] | 140.33 | N | N | N | Y | N | N | N | N | N | N
113417 | 98.4 | 67.077 | 197.7 | 150.5 | 87 | 99.9 | 30 | 69.1 | 106.6 | 121.7 | 109.4 | 1.8 | 2.532 | 30.0896 | 544.6 | 661 | 487.275 | 257.483 | [19 empty] | 138.41 | N | N | N | Y | N | N | N | N | N | N
113418 | 98.4 | 67.096 | 197.7 | 150.1 | 86.8 | 99.9 | 30 | 69 | 106.2 | 121.8 | 109 | 1.8 | 2.5101 | 30.0989 | 545 | 661 | 485.057 | 256.298 | [19 empty] | 133.91 | N | N | N | Y | N | N | N | N | N | N
113419 | 98.2 | 66.971 | 197.7 | 150 | 86.8 | 99.9 | 30 | 69 | 106.2 | 121.7 | 109 | 1.8 | 2.5663 | 30.0777 | 544.8 | 661 | 490.789 | 259.19 | [19 empty] | 135.14 | N | N | N | Y | N | N | N | N | N | N
113420 | 98.3 | 67.009 | 197.7 | 150 | 86.7 | 99.9 | 30 | 68.9 | 105.8 | 121.8 | 108.9 | 1.8 | 2.6415 | 30.0804 | 544.3 | 660.9 | 498.104 | 263.215 | [19 empty] | 137.58 | N | N | N | Y | N | N | N | N | N | N
113421 | 98.2 | 66.934 | 197.7 | 150.1 | 86.7 | 99.9 | 30 | 68.9 | 105.9 | 121.9 | 109 | 1.8 | 2.6691 | 30.0858 | 544 | 660.6 | 500.732 | 264.714 | [19 empty] | 138.89 | N | N | N | Y | N | N | N | N | N | N
113422 | 98.2 | 66.953 | 197.7 | 150.3 | 86.7 | 99.9 | 30 | 68.9 | 106 | 121.8 | 109.2 | 1.8 | 2.6944 | 30.0974 | 544.2 | 660.5 | 503.168 | 266.074 | [19 empty] | 136.6 | N | N | N | Y | N | N | N | N | N | N
113423 | 98.2 | 66.94 | 197.7 | 150.5 | 86.6 | 99.9 | 30 | 68.8 | 105.7 | 122 | 109.3 | 1.8 | 2.6776 | 30.1033 | 544.3 | 660.5 | 501.53 | 265.216 | [19 empty] | 139.2 | N | N | N | Y | N | N | N | N | N | N
113424 | 98.2 | 66.94 | 197.6 | 150.5 | 86.6 | 99.9 | 30 | 68.9 | 106 | 122 | 109.4 | 1.8 | 2.6486 | 30.0995 | 544.7 | 660.4 | 498.762 | 263.634 | [19 empty] | 143.54 | N | N | N | Y | N | N | N | N | N | N
113425 | 98.2 | 66.984 | 197.7 | 150.4 | 86.6 | 99.9 | 30 | 69 | 106.1 | 122 | 109.3 | 1.8 | 2.63 | 30.0986 | 544.6 | 660.3 | 496.946 | 262.69 | [19 empty] | 138.98 | N | N | N | Y | N | N | N | N | N | N
113426 | 98.2 | 66.94 | 197.6 | 150.3 | 86.6 | 99.9 | 30 | 69 | 106.1 | 122 | 109.2 | 1.8 | 2.5963 | 30.0917 | 544.8 | 660.1 | 493.691 | 260.843 | [19 empty] | 140.75 | N | N | N | Y | N | N | N | N | N | N
113427 | 98.2 | 66.971 | 197.6 | 150.4 | 86.6 | 99.9 | 30 | 69 | 106.3 | 122.1 | 109.3 | 1.8 | 2.4708 | 30.0933 | 544.9 | 660 | 481.083 | 254.183 | [19 empty] | 142.01 | N | N | N | Y | N | N | N | N | N | N
113428 | 98.4 | 67.077 | 197.7 | 150.1 | 86.6 | 99.9 | 30 | 69 | 106.3 | 122 | 109 | 1.8 | 2.5645 | 30.0966 | 544.8 | 660 | 490.487 | 259.185 | [19 empty] | 128.94 | N | N | N | Y | N | N | N | N | N | N
113429 | 98.2 | 66.953 | 197.7 | 149.9 | 86.5 | 99.9 | 30 | 69 | 106.3 | 122.1 | 108.9 | 1.8 | 2.6466 | 30.0864 | 544.5 | 659.8 | 498.649 | 263.505 | [19 empty] | 138.22 | N | N | N | Y | N | N | N | N | N | N
113430 | 98.2 | 66.984 | 197.7 | 150.1 | 86.5 | 99.9 | 30 | 69 | 106.1 | 122.2 | 109 | 1.8 | 2.7635 | 30.0916 | 544.5 | 659.5 | 509.882 | 269.486 | [19 empty] | 133.61 | N | N | N | Y | N | N | N | N | N | N
113431 | 98.2 | 66.922 | 197.6 | 150.4 | 86.5 | 99.9 | 30 | 69 | 106.4 | 122.2 | 109.3 | 1.8 | 2.787 | 30.0925 | 544.6 | 659.8 | 512.274 | 270.73 | [19 empty] | 146.15 | N | N | N | Y | N | N | N | N | N | N
113432 | 98.3 | 67.034 | 197.6 | 150.8 | 86.5 | 99.9 | 30 | 69.1 | 106.6 | 122.2 | 109.7 | 1.8 | 2.6975 | 30.0715 | 544.6 | 659.6 | 503.772 | 266.053 | [19 empty] | 141.46 | N | N | N | Y | N | N | N | N | N | N
113433 | 98.3 | 67.052 | 197.6 | 150.6 | 86.5 | 99.9 | 30 | 69.2 | 106.9 | 122.2 | 109.4 | 1.8 | 2.5168 | 30.0741 | 544.5 | 659.6 | 485.812 | 256.613 | [19 empty] | 140.75 | N | N | N | Y | N | N | N | N | N | N
113434 | 98.4 | 67.077 | 197.7 | 150.4 | 86.5 | 99.9 | 30 | 69.2 | 106.9 | 122.1 | 109.3 | 1.8 | 2.4318 | 30.0679 | 544.5 | 659.4 | 477.335 | 252.077 | [19 empty] | 135.09 | N | N | N | Y | N | N | N | N | N | N
113435 | 98.4 | 67.096 | 197.7 | 150 | 86.5 | 99.9 | 30 | 69.2 | 106.9 | 122.1 | 108.9 | 1.8 | 2.5015 | 30.0593 | 544.5 | 659.4 | 484.386 | 255.739 | [19 empty] | 129.2 | N | N | N | Y | N | N | N | N | N | N
113436 | 98.3 | 66.99 | 197.6 | 149.8 | 86.5 | 99.9 | 30 | 69.1 | 106.8 | 122.2 | 108.7 | 1.8 | 2.6128 | 30.0703 | 544.4 | 659.4 | 495.349 | 261.654 | [19 empty] | 133.63 | N | N | N | Y | N | N | N | N | N | N
113437 | 98.3 | 66.99 | 197.6 | 150 | 86.5 | 99.9 | 30 | 69.1 | 106.8 | 122.4 | 108.9 | 1.8 | 2.745 | 30.0806 | 544.7 | 659.1 | 508.298 | 268.488 | [19 empty] | 134.8 | N | N | N | Y | N | N | N | N | N | N
113438 | 98.2 | 66.953 | 197.7 | 150.2 | 86.5 | 99.9 | 30 | 69.1 | 106.7 | 122.3 | 109.1 | 1.8 | 2.7843 | 30.0694 | 544.8 | 659.1 | 512.298 | 270.48 | [19 empty] | 142.62 | N | N | N | Y | N | N | N | N | N | N
113439 | 98.2 | 66.94 | 197.5 | 150.7 | 86.5 | 99.9 | 30 | 69.1 | 106.7 | 122.5 | 109.6 | 1.8 | 2.6484 | 30.0743 | 545.1 | 658.9 | 498.993 | 263.427 | [19 empty] | 144.24 | N | N | N | Y | N | N | N | N | N | N
113440 | 98.4 | 67.058 | 197.7 | 150.7 | 86.5 | 99.9 | 30 | 69.2 | 106.9 | 122.4 | 109.6 | 1.8 | 2.4744 | 30.0654 | 545.6 | 659.1 | 481.872 | 254.184 | [19 empty] | 138 | N | N | N | Y | N | N | N | N | N | N
113441 | 98.3 | 67.04 | 197.5 | 150.2 | 86.5 | 99.9 | 30 | 69.2 | 106.9 | 122.2 | 109.1 | 1.8 | 2.39 | 30.0658 | 545.9 | 658.9 | 473.358 | 249.612 | [19 empty] | 129.96 | N | N | N | Y | N | N | N | N | N | N
113442 | 98.3 | 67.052 | 197.4 | 149.8 | 86.5 | 99.9 | 30 | 69.1 | 106.7 | 122.3 | 108.8 | 1.8 | 2.3025 | 30.0719 | 546.2 | 659.1 | 464.356 | 244.852 | [19 empty] | 129.48 | N | N | N | Y | N | N | N | N | N | N
113443 | 98.2 | 66.984 | 197.5 | 149.6 | 86.5 | 99.9 | 30 | 69.1 | 106.6 | 122.4 | 108.6 | 1.8 | 2.2524 | 30.0684 | 546.3 | 658.9 | 459.287 | 242.13 | [19 empty] | 126.19 | N | N | N | Y | N | N | N | N | N | N
113444 | 98.4 | 67.071 | 197.5 | 149.4 | 86.5 | 99.9 | 30 | 69.1 | 106.6 | 122.4 | 108.4 | 1.7 | 2.2773 | 30.0717 | 546.2 | 658.7 | 461.828 | 243.52 | [19 empty] | 119.14 | N | N | N | Y | N | N | N | N | N | N
113445 | 98.2 | 66.965 | 197.4 | 149.1 | 86.5 | 99.9 | 30 | 69 | 106.3 | 122.6 | 108.1 | 1.7 | 2.3657 | 30.057 | 546.1 | 659.1 | 471.022 | 248.259 | [19 empty] | 121.57 | N | N | N | Y | N | N | N | N | N | N
113446 | 98.2 | 66.934 | 197.4 | 149.2 | 86.5 | 99.9 | 30 | 69 | 106.3 | 122.7 | 108.2 | 1.7 | 2.4851 | 30.0703 | 545.7 | 658.9 | 482.981 | 254.773 | [19 empty] | 128.08 | N | N | N | Y | N | N | N | N | N | N
113447 | 98.2 | 66.971 | 197.3 | 149.6 | 86.5 | 99.9 | 30 | 68.9 | 106 | 122.7 | 108.6 | 1.7 | 2.5373 | 30.0722 | 545.5 | 658.9 | 488.097 | 257.553 | [19 empty] | 128.89 | N | N | N | Y | N | N | N | N | N | N
113448 | 98.2 | 66.965 | 197.3 | 149.9 | 86.5 | 99.9 | 30 | 68.9 | 106 | 122.8 | 108.9 | 1.8 | 2.4155 | 30.0737 | 545.6 | 658.7 | 475.774 | 251.038 | [19 empty] | 130.53 | N | N | N | Y | N | N | N | N | N | N
113449 | 98.2 | 66.984 | 197.3 | 149.9 | 86.5 | 99.9 | 30 | 68.9 | 106 | 122.8 | 108.8 | 1.8 | 2.3995 | 30.067 | 545.6 | 658.9 | 474.238 | 250.159 | [19 empty] | 123.71 | N | N | N | Y | N | N | N | N | N | N
113450 | 98.3 | 67.002 | 197.3 | 149.7 | 86.5 | 99.9 | 30 | 68.9 | 105.9 | 122.8 | 108.6 | 1.8 | 2.5158 | 30.0789 | 545.4 | 658.9 | 485.836 | 256.433 | [19 empty] | 124.84 | N | N | N | Y | N | N | N | N | N | N
113451 | 98.1 | 66.915 | 197.3 | 149.8 | 86.5 | 99.9 | 30 | 68.9 | 105.8 | 122.9 | 108.7 | 1.8 | 2.592 | 30.0731 | 545.1 | 658.9 | 493.552 | 260.535 | [19 empty] | 130.92 | N | N | N | Y | N | N | N | N | N | N
113452 | 98.4 | 67.058 | 197.3 | 150 | 86.5 | 99.9 | 30 | 68.9 | 105.8 | 123 | 108.9 | 1.8 | 2.5341 | 30.0866 | 545.5 | 659.1 | 487.708 | 257.472 | [19 empty] | 133.79 | N | N | N | Y | N | N | N | N | N | N
113453 | 98.3 | 67.002 | 197.3 | 150.1 | 86.5 | 99.9 | 30 | 68.9 | 105.8 | 122.9 | 109 | 1.8 | 2.5322 | 30.0975 | 545.8 | 659.2 | 487.47 | 257.347 | [19 empty] | 132.25 | N | N | N | Y | N | N | N | N | N | N
113454 | 98.2 | 66.984 | 197.2 | 150 | 86.5 | 99.9 | 30 | 68.8 | 105.7 | 122.8 | 108.9 | 1.8 | 2.5189 | 30.0894 | 546.1 | 659.2 | 486.309 | 256.592 | [19 empty] | 132.87 | N | N | N | Y | N | N | N | N | N | N
113455 | 98.3 | 67.052 | 197.2 | 150 | 86.5 | 99.9 | 30 | 68.9 | 105.7 | 122.7 | 109 | 1.8 | 2.5995 | 30.0826 | 545.9 | 659.2 | 494.342 | 260.836 | [19 empty] | 131.32 | N | N | N | Y | N | N | N | N | N | N
113456 | 98.2 | 66.934 | 197.2 | 149.8 | 86.5 | 99.9 | 30 | 68.9 | 105.8 | 122.8 | 108.8 | 1.8 | 2.7027 | 30.0885 | 545.4 | 659.2 | 504.318 | 266.286 | [19 empty] | 132.61 | N | N | N | Y | N | N | N | N | N | N
113457 | 98.2 | 66.922 | 197.1 | 150.2 | 86.5 | 99.9 | 30 | 68.9 | 105.8 | 122.8 | 109.1 | 1.8 | 2.723 | 30.0906 | 545.3 | 659.2 | 506.188 | 267.309 | [19 empty] | 137.35 | N | N | N | Y | N | N | N | N | N | N
113458 | 98.3 | 67.021 | 197 | 150.4 | 86.5 | 99.9 | 30 | 68.9 | 105.8 | 122.8 | 109.3 | 1.8 | 2.7513 | 30.1037 | 544.7 | 659.6 | 508.676 | 268.893 | [19 empty] | 138.39 | N | N | N | Y | N | N | N | N | N | N
113459 | 98.2 | 66.922 | 197 | 150.5 | 86.5 | 99.9 | 30 | 68.9 | 105.7 | 122.7 | 109.3 | 1.8 | 2.7236 | 30.1007 | 544.4 | 659.8 | 505.981 | 267.533 | [19 empty] | 144.13 | N | N | N | Y | N | N | N | N | N | N
113500 | 98.2 | 66.94 | 197 | 150.6 | 86.5 | 99.9 | 30 | 68.9 | 105.7 | 122.7 | 109.4 | 1.8 | 2.7077 | 30.1006 | 545.1 | 659.8 | 504.608 | 266.609 | [19 empty] | 141.76 | N | N | N | Y | N | N | N | N | N | N
113501 | 98.2 | 66.934 | 197 | 150.4 | 86.5 | 99.9 | 30 | 68.8 | 105.7 | 122.6 | 109.3 | 1.8 | 2.8298 | 30.1007 | 545.5 | 660 | 516.333 | 272.714 | [19 empty] | 140.85 | N | N | N | Y | N | N | N | N | N | N
113502 | 98.3 | 66.99 | 197 | 150.5 | 86.5 | 99.9 | 30 | 68.8 | 105.6 | 122.6 | 109.4 | 1.8 | 3.1278 | 30.1028 | 545.9 | 660.1 | 544.133 | 287.304 | [19 empty] | 143.22 | N | N | N | Y | N | N | N | N | N | N
113503 | 98.1 | 66.897 | 196.9 | 150.7 | 83.9 | 99.9 | 28.5 | 64.9 | 97 | 122.6 | 109.6 | 1.8 | 2.3031 | 21.1517 | 393.1 | 660.3 | 472.716 | 206.788 | [19 empty] | 150.73 | N | N | N | Y | N | N | N | N | N | N
113504
113505
113506
113507
113508
113509
113510
113511
113512
113513
113514
113515
113516
113517
113518
113519
113520
113521
113522 | 98.5 | 67.127 | 198.4 | 147.6 | 74.1 | 99.9 | 23.1 | 49.8 | 69 | 122.4 | 106.8 | 1.6 | 1.7992 | 29.3078 | 542.1 | 665.2 | 411.213 | 212.188 | 0 | 0 | 0 | 0 | 0 | 0 | 0 | 4.59E-02 | 0 | 0 | 0 | 0 | 0 | 0 | 0 | 0 | 0 | 0 | 0 | 98.14 | N | N | N | N | N | N | N | N | N | N
113523 | 98.5 | 67.139 | 198.4 | 147.5 | 86.7 | 99.9 | 30 | 68.6 | 104.9 | 122.2 | 106.7 | 1.6 | 1.819 | 30.0501 | 554.3 | 665.4 | 413.628 | 216.203 | 0 | 0 | 0 | 0 | 0 | 0 | 0 | 2.97E-02 | 0 | 0 | 0 | 0 | 0 | 0 | 0 | 0 | 0 | 0 | 0 | 91.71 | N | N | N | N | N | N | N | N | N | N
113524 | 98.5 | 67.145 | 198.2 | 147.4 | 86.7 | 99.9 | 30 | 68.6 | 104.8 | 122.1 | 106.6 | 1.6 | 1.765 | 30.0555 | 553.4 | 665.4 | 407.139 | 213.03 | 0 | 0 | 0 | 26.3 | 7.14 | 5.27 | 6.2 | 3.11E-02 | 0 | 0 | 0 | 0.0031 | 13.1266 | 7.0526 | 0.0012 | 0.0013 | 0.0013 | 0 | 0 | 81.03 | N | N | N | N | N | N | N | N | N | Y
113525 | 98.3 | 67.052 | 198 | 147.2 | 86.7 | 99.9 | 30 | 68.6 | 104.7 | 122.1 | 106.4 | 1.6 | 1.6362 | 30.0659 | 552.8 | 665.2 | 391.585 | 205.079 | 0.1 | 0.1 | 0 | 26 | 6.81 | 5.75 | 6.1 | 3.39E-02 | 0 | 0 | 0 | 0.0029 | 12.0517 | 7.4036 | 0.0011 | 0.0012 | 0.0012 | 0 | 0 | 78.08 | N | N | N | N | N | N | N | N | N | Y
113526 | 98.5 | 67.145 | 198 | 146.7 | 86.8 | 99.9 | 30 | 68.6 | 104.9 | 122 | 106 | 1.5 | 1.6129 | 30.0574 | 551.9 | 665.4 | 388.594 | 203.651 | 0.1 | 0.1 | 0 | 18 | 6.35 | 6.37 | 6 | 3.36E-02 | 0 | 0 | 0 | 0.002 | 11.1748 | 8.1476 | 0.0011 | 0.0012 | 0.0012 | 0 | 0 | 64.58 | N | N | N | N | N | N | N | N | N | N
113527 | 98.4 | 67.108 | 197.8 | 145.8 | 86.7 | 99.9 | 30 | 68.5 | 104.5 | 121.9 | 105.2 | 1.5 | 1.7128 | 30.0482 | 551 | 665.4 | 400.546 | 210.039 | 0.2 | 0.2 | 0 | 14.7 | 5.78 | 7.03 | 5.8 | 3.18E-02 | 0 | 0 | 0 | 0.0017 | 10.4804 | 9.2654 | 0.0011 | 0.0012 | 0.0012 | 0 | 0 | 58.66 | N | N | N | N | N | N | N | N | N | N
113528 | 98.4 | 67.077 | 197.6 | 145 | 86.7 | 99.9 | 30 | 68.5 | 104.5 | 121.9 | 104.4 | 1.4 | 1.6325 | 30.0585 | 549.5 | 665.5 | 390.616 | 205.207 | 0.4 | 0.4 | 0 | 23.1 | 5.09 | 7.93 | 5.8 | 3.41E-02 | 0 | 0 | 0 | 0.0026 | 9.0156 | 10.2188 | 0.0011 | 0.0011 | 0.0011 | 0 | 0 | 41.23 | N | N | N | N | N | N | N | N | N | N
113529 | 98.4 | 67.108 | 197.3 | 143.9 | 86.7 | 99.9 | 30 | 68.5 | 104.5 | 121.4 | 103.5 | 1.3 | 1.6816 | 30.0689 | 548.2 | 665.5 | 396.248 | 208.49 | 0.5 | 0.5 | 0 | 27.8 | 4.56 | 8.92 | 5.9 | 2.72E-02 | 0 | 0 | 0 | 0.0032 | 8.2008 | 11.6819 | 0.0011 | 0.0012 | 0.0012 | 0 | 0 | 41.1 | N | N | N | N | N | N | N | N | N | N
113530 | 98.3 | 67.009 | 197.2 | 143.5 | 86.7 | 99.9 | 30 | 68.5 | 104.4 | 120.8 | 103.1 | 1.3 | 1.7992 | 30.0637 | 548.3 | 665.5 | 410.172 | 215.772 | 0.6 | 0.6 | 0 | 27.1 | 4.28 | 9.76 | 5.8 | 2.57E-02 | 0 | 0 | 0 | 0.0032 | 7.9711 | 13.2218 | 0.0011 | 0.0012 | 0.0012 | 0 | 0 | 36.15 | N | N | N | N | N | N | N | N | N | N
113531 | 98.2 | 66.965 | 196.9 | 143.8 | 86.9 | 99.9 | 30 | 68.6 | 104.9 | 120.2 | 103.4 | 1.3 | 1.8396 | 30.0666 | 547.7 | 665.4 | 414.555 | 218.218 | 0.7 | 0.7 | 0 | 17.6 | 4.21 | 10.29 | 5.8 | 2.33E-02 | 0 | 0 | 0 | 0.0021 | 7.9339 | 14.0948 | 0.0011 | 0.0012 | 0.0012 | 0 | 0 | 35.72 | N | N | N | N | N | N | N | N | N | N
113532 | 98.2 | 66.922 | 196.5 | 144.4 | 86.7 | 99.9 | 30 | 68.4 | 104.2 | 119.9 | 104 | 1.3 | 1.6141 | 30.0765 | 546.3 | 665.5 | 387.353 | 204.261 | 0.7 | 0.6 | 0 | 11.8 | 4.39 | 10.37 | 5.8 | 2.24E-02 | 0 | 0 | 0 | 0.0013 | 7.7394 | 13.2927 | 0.0011 | 0.0011 | 0.0011 | 0 | 0 | 42.86 | N | N | N | N | N | N | N | N | N | N
113533 | 98.2 | 66.922 | 196.2 | 145.2 | 86.7 | 99.9 | 30 | 68.4 | 104 | 119.6 | 104.7 | 1.4 | 1.5785 | 30.0753 | 545.7 | 665.4 | 383.198 | 202.179 | 0.5 | 0.5 | 0 | 11.7 | 4.85 | 9.93 | 5.6 | 2.24E-02 | 0 | 0 | 0 | 0.0013 | 8.4584 | 12.6031 | 0.001 | 0.0011 | 0.0011 | 0 | 0 | 50.49 | N | N | N | N | N | N | N | N | N | N
113534 | 98.2 | 66.922 | 195.9 | 145.8 | 86.7 | 99.9 | 30 | 68.4 | 104 | 119.6 | 105.2 | 1.5 | 1.7504 | 30.0758 | 546.2 | 665.5 | 403.82 | 212.952 | 0.4 | 0.4 | 0 | 12.3 | 5.45 | 9.24 | 5.7 | 2.62E-02 | 0 | 0 | 0 | 0.0014 | 10.0157 | 12.3481 | 0.0011 | 0.0012 | 0.0012 | 0 | 0 | 61.63 | N | N | N | N | N | N | N | N | N | N
113535 | 98.1 | 66.853 | 195.4 | 146.1 | 86.7 | 99.9 | 30 | 68.4 | 104.1 | 120.2 | 105.5 | 1.5 | 2.0981 | 30.0659 | 546 | 665.9 | 442.438 | 233.295 | 0.2 | 0.2 | 0 | 13.8 | 6.22 | 8.12 | 5.8 | 3.10E-02 | 0 | 0 | 0 | 0.0018 | 12.5257 | 11.8997 | 0.0012 | 0.0013 | 0.0013 | 0 | 0 | 69 | N | N | N | N | N | N | N | N | N | N
113536 | 97.8 | 66.673 | 195.1 | 147.2 | 86.8 | 99.9 | 30 | 68.4 | 104.1 | 120.7 | 106.5 | 1.6 | 2.5915 | 30.0766 | 545.7 | 665.7 | 493.19 | 260.216 | -0.1 | -0.1 | 0 | 13.4 | 7.13 | 7.02 | 5.7 | 3.46E-02 | 0 | 0 | 0 | 0.0019 | 16.0247 | 11.4631 | 0.0013 | 0.0014 | 0.0014 | 0 | 0 | 103.05 | N | N | N | N | N | N | N | N | N | Y
113537 | 97.8 | 66.673 | 194.8 | 149.1 | 86.8 | 99.9 | 30 | 68.4 | 104 | 121.1 | 108.1 | 1.7 | 2.861 | 30.0885 | 546 | 666.1 | 519.677 | 274.23 | -0.3 | -0.3 | 0 | 14 | 7.84 | 5.91 | 5.7 | 3.50E-02 | 0 | 0 | 0 | 0.0021 | 18.569 | 10.1686 | 0.0014 | 0.0015 | 0.0015 | 0 | 0 | 123.77 | N | N | N | N | N | N | N | N | N | Y
113538 | 98 | 66.81 | 194.6 | 150.5 | 86.8 | 99.9 | 30 | 68.4 | 103.9 | 121.4 | 109.4 | 1.8 | 2.828 | 30.0929 | 546.8 | 666.3 | 516.679 | 272.47 | -0.4 | -0.4 | 0 | 14.4 | 8.23 | 4.99 | 5.9 | 2.95E-02 | 0 | 0 | 0 | 0.0021 | 19.3581 | 8.5333 | 0.0014 | 0.0015 | 0.0015 | 0 | 0 | 135.71 | N | N | N | N | N | N | N | N | N | Y
113539 | 98 | 66.835 | 194.3 | 150.9 | 86.8 | 99.9 | 30 | 68.3 | 103.7 | 121.6 | 109.7 | 1.9 | 2.8645 | 30.0845 | 547.4 | 666.4 | 520.444 | 274.217 | -0.5 | -0.5 | 0 | 20.9 | 8.5 | 4.42 | 6.2 | 3.21E-02 | 0 | 0 | 0 | 0.0031 | 20.1216 | 7.604 | 0.0015 | 0.0016 | 0.0016 | 0 | 0 | 140.48 | N | N | N | N | N | N | N | N | N | Y
113540 | 98 | 66.835 | 194.3 | 151 | 86.8 | 99.9 | 30 | 68.3 | 103.6 | 121.7 | 109.8 | 1.9 | 2.9063 | 30.0896 | 548.3 | 666.9 | 524.573 | 276.193 | -0.6 | -0.6 | 0 | 17.6 | 8.67 | 4.07 | 6.3 | 4.59E-02 | 0 | 0 | 0 | 0.0027 | 20.667 | 7.0546 | 0.0016 | 0.0017 | 0.0017 | 0 | 0 | 143.94 | N | N | N | N | N | N | N | N | N | Y
113541 | 98.2 | 66.965 | 194.2 | 151 | 86.8 | 99.9 | 30 | 68.3 | 103.6 | 121.9 | 109.8 | 1.9 | 2.7077 | 30.0922 | 549 | 667.2 | 505.511 | 265.976 | -0.6 | -0.6 | 0 | 11.6 | 8.66 | 3.9 | 6.4 | 4.43E-02 | 0 | 0 | 0 | 0.0017 | 19.8981 | 6.5072 | 0.0015 | 0.0016 | 0.0016 | 0 | 0 | 144.03 | N | N | N | N | N | N | N | N | N | Y
113542 | 98.3 | 67.021 | 194.3 | 150.9 | 86.8 | 99.9 | 30 | 68.3 | 103.6 | 121.9 | 109.8 | 1.9 | 2.4713 | 30.0816 | 549.5 | 667.3 | 482.272 | 253.54 | -0.5 | -0.5 | 0 | 10.9 | 8.56 | 3.88 | 6.5 | 3.38E-02 | 0 | 0 | 0 | 0.0015 | 18.7443 | 6.1829 | 0.0015 | 0.0016 | 0.0016 | 0 | 0 | 138.92 | N | N | N | N | N | N | N | N | N | Y
113543 | 98.4 | 67.108 | 194.6 | 150.2 | 86.8 | 99.9 | 30 | 68.3 | 103.8 | 121.8 | 109.1 | 1.8 | 2.3449 | 30.0756 | 550.3 | 667.9 | 469.601 | 246.633 | -0.4 | -0.4 | 0 | 10.4 | 8.51 | 3.93 | 6.4 | 3.53E-02 | 0 | 0 | 0 | 0.0014 | 18.1156 | 6.088 | 0.0014 | 0.0015 | 0.0015 | 0 | 0 | 127.58 | N | N | N | N | N | N | N | N | N | Y
113544 | 98.3 | 67.009 | 194.6 | 149.6 | 86.8 | 99.9 | 30 | 68.3 | 103.8 | 122 | 108.6 | 1.8 | 2.3116 | 30.0756 | 551.5 | 667.7 | 466.415 | 244.675 | -0.3 | -0.3 | 0 | 10.7 | 8.49 | 3.97 | 6.4 | 4.65E-02 | 0 | 0 | 0 | 0.0014 | 17.9428 | 6.0975 | 0.0014 | 0.0015 | 0.0015 | 0 | 0 | 127.06 | N | N | N | N | N | N | N | N | N | Y
113545 | 98.3 | 67.034 | 194.9 | 149.2 | 86.8 | 99.9 | 30 | 68.3 | 103.7 | 121.9 | 108.2 | 1.7 | 2.3691 | 30.0935 | 552.3 | 668.1 | 472.345 | 247.745 | -0.3 | -0.3 | 0 | 10.6 | 8.51 | 3.97 | 6.4 | 6.27E-02 | 0 | 0 | 0 | 0.0014 | 18.2084 | 6.1724 | 0.0014 | 0.0015 | 0.0015 | 0 | 0 | 121.62 | N | N | N | N | N | N | N | N | N | Y
113546 | 98.2 | 66.94 | 195.1 | 149.3 | 86.8 | 99.9 | 30 | 68.3 | 103.6 | 122.1 | 108.3 | 1.7 | 2.4782 | 30.0901 | 551.3 | 668.1 | 483.233 | 253.679 | -0.3 | -0.3 | 0 | 10.9 | 8.55 | 3.94 | 6.4 | 5.81E-02 | 0 | 0 | 0 | 0.0015 | 18.7256 | 6.2767 | 0.0015 | 0.0016 | 0.0016 | 0 | 0 | 125.75 | N | N | N | N | N | N | N | N | N | Y
113547 | 98.2 | 66.953 | 195.4 | 149.3 | 86.8 | 99.9 | 30 | 68.4 | 103.9 | 122.3 | 108.4 | 1.7 | 2.6413 | 30.0807 | 550.5 | 668.2 | 499.489 | 262.336 | -0.4 | -0.4 | 0 | 10.5 | 8.62 | 3.89 | 6.5 | 4.49E-02 | 0 | 0 | 0 | 0.0015 | 19.5298 | 6.3988 | 0.0015 | 0.0016 | 0.0016 | 0 | 0 | 126.67 | N | N | N | N | N | N | N | N | N | Y
113548 | 98.1 | 66.915 | 195.6 | 149.7 | 86.8 | 99.9 | 30 | 68.4 | 104.1 | 122.3 | 108.7 | 1.8 | 2.7752 | 30.0987 | 550.1 | 668.4 | 512.383 | 269.36 | -0.4 | -0.4 | 0 | 12.2 | 8.74 | 3.79 | 6.6 | 4.41E-02 | 0 | 0 | 0 | 0.0018 | 20.3348 | 6.4096 | 0.0016 | 0.0017 | 0.0017 | 0 | 0 | 136.17 | N | N | N | N | N | N | N | N | N | Y
113549 | 98.2 | 66.922 | 195.6 | 150.3 | 86.8 | 99.9 | 30 | 68.4 | 104 | 122.4 | 109.2 | 1.8 | 2.8245 | 30.0834 | 550.3 | 668.6 | 517.22 | 271.721 | -0.6 | -0.6 | 0 | 13.3 | 8.8 | 3.7 | 6.5 | 4.10E-02 | 0 | 0 | 0 | 0.002 | 20.6426 | 6.3124 | 0.0016 | 0.0017 | 0.0017 | 0 | 0 | 141.89 | N | N | N | N | N | N | N | N | N | Y
113550 | 98.1 | 66.915 | 195.6 | 150.6 | 86.9 | 99.9 | 30 | 68.4 | 104.1 | 122.3 | 109.5 | 1.8 | 2.7516 | 30.0918 | 551.1 | 668.6 | 510.314 | 267.944 | -0.6 | -0.6 | 0 | 15.4 | 8.76 | 3.67 | 6.4 | 3.88E-02 | 0 | 0 | 0 | 0.0023 | 20.2693 | 6.1751 | 0.0015 | 0.0016 | 0.0016 | 0 | 0 | 145.44 | N | N | N | N | N | N | N | N | N | Y
113551 | 98.3 | 67.009 | 195.8 | 150.6 | 86.9 | 99.9 | 30 | 68.4 | 104.2 | 122.1 | 109.5 | 1.8 | 2.6921 | 30.0835 | 552.1 | 669 | 504.837 | 264.73 | -0.5 | -0.5 | 0 | 19.8 | 8.72 | 3.69 | 6.5 | 3.65E-02 | 0 | 0 | 0 | 0.0029 | 19.9231 | 6.1312 | 0.0015 | 0.0016 | 0.0016 | 0 | 0 | 135.89 | N | N | N | N | N | N | N | N | N | Y
113552 | 98.2 | 66.934 | 196 | 150.3 | 86.8 | 99.9 | 30 | 68.4 | 103.9 | 122.2 | 109.2 | 1.8 | 2.5872 | 30.0765 | 552.2 | 669.1 | 494.467 | 259.218 | -0.5 | -0.5 | 0 | 12.3 | 8.71 | 3.71 | 6.5 | 3.97E-02 | 0 | 0 | 0 | 0.0018 | 19.4867 | 6.0377 | 0.0015 | 0.0016 | 0.0016 | 0 | 0 | 140.62 | N | N | N | N | N | N | N | N | N | Y
113553 | 98.3 | 67.052 | 196.1 | 150.4 | 86.9 | 99.9 | 30 | 68.4 | 104.1 | 122.3 | 109.2 | 1.8 | 2.4095 | 30.0688 | 551.9 | 669.3 | 476.617 | 249.864 | -0.6 | -0.6 | 0 | 12.1 | 8.7 | 3.72 | 6.5 | 3.95E-02 | 0 | 0 | 0 | 0.0017 | 18.7794 | 5.8376 | 0.0015 | 0.0016 | 0.0016 | 0 | 0 | 134.17 | N | N | N | N | N | N | N | N | N | Y
113554 | 98.2 | 66.971 | 196.1 | 149.7 | 86.9 | 99.9 | 30 | 68.5 | 104.3 | 122.3 | 108.6 | 1.8 | 2.4559 | 30.0769 | 552 | 669.3 | 481.298 | 252.367 | -0.5 | -0.5 | 0 | 13.2 | 8.8 | 3.67 | 6.5 | 5.00E-02 | 0 | 0 | 0 | 0.0018 | 19.1803 | 5.8176 | 0.0015 | 0.0016 | 0.0016 | 0 | 0 | 134 | N | N | N | N | N | N | N | N | N | Y
113555 | 98.3 | 67.002 | 196.1 | 149 | 87 | 99.9 | 30 | 68.5 | 104.4 | 122.2 | 108 | 1.7 | 2.5889 | 30.0691 | 552.1 | 669.3 | 494.728 | 259.319 | -0.5 | -0.5 | 0 | 7.2 | 8.86 | 3.61 | 6.5 | 7.31E-02 | 0 | 0 | 0 | 0.001 | 19.8367 | 5.8784 | 0.0015 | 0.0016 | 0.0016 | 0 | 0 | 134 | N | N | N | N | N | N | N | N | N | Y
113556 | 98.3 | 67.002 | 196.1 | 149.5 | 86.9 | 99.9 | 30 | 68.5 | 104.3 | 122 | 108.5 | 1.7 | 2.6684 | 30.0759 | 551.9 | 669.5 | 502.457 | 263.489 | -0.5 | -0.5 | 0 | 2.6 | 8.81 | 3.6 | 6.6 | 5.95E-02 | 0 | 0 | 0 | 0.0004 | 20.0472 | 5.9547 | 0.0016 | 0.0017 | 0.0017 | 0 | 0 | 133.14 | N | N | N | N | N | N | N | N | N | Y
113557 | 98.3 | 67.009 | 196.1 | 149.8 | 86.9 | 99.9 | 30 | 68.5 | 104.3 | 121.7 | 108.8 | 1.8 | 2.7845 | 30.0827 | 551.6 | 669.7 | 513.65 | 269.483 | -0.5 | -0.5 | 0 | 4.9 | 8.79 | 3.62 | 6.6 | 4.70E-02 | 0 | 0 | 0 | 0.0007 | 20.4495 | 6.1183 | 0.0016 | 0.0017 | 0.0017 | 0 | 0 | 133 | N | N | N | N | N | N | N | N | N | Y
113558 | 98.3 | 67.002 | 196.1 | 150.3 | 87.1 | 99.9 | 30 | 68.6 | 104.7 | 121.7 | 109.2 | 1.8 | 2.9806 | 30.0829 | 552.2 | 669.9 | 532.337 | 279.131 | -0.6 | -0.6 | 0 | 14.1 | 8.74 | 3.65 | 6.6 | 4.64E-02 | 0 | 0 | 0 | 0.0022 | 21.0724 | 6.4025 | 0.0017 | 0.0018 | 0.0018 | 0 | 0 | 136.68 | N | N | N | N | N | N | N | N | N | Y
113559 | 98.3 | 66.99 | 196.1 | 150.8 | 87 | 99.9 | 30 | 68.5 | 104.6 | 121.5 | 109.7 | 1.8 | 3.0338 | 30.0825 | 552.6 | 670 | 537.491 | 281.719 | -0.6 | -0.6 | 0 | 22.4 | 8.64 | 3.72 | 6.7 | 4.01E-02 | 0 | 0 | 0 | 0.0035 | 21.0127 | 6.5848 | 0.0017 | 0.0018 | 0.0018 | 0 | 0 | 135.85 | N | N | N | N | N | N | N | N | N | Y
113600 | 98.2 | 66.922 | 196.1 | 151.7 | 87 | 99.9 | 30 | 68.5 | 104.4 | 121.6 | 110.5 | 1.9 | 2.878 | 30.089 | 552.8 | 670 | 522.737 | 273.99 | -0.6 | -0.5 | 0 | 26.4 | 8.57 | 3.8 | 6.7 | 3.36E-02 | 0 | 0 | 0 | 0.004 | 20.2841 | 6.5284 | 0.0016 | 0.0018 | 0.0018 | 0 | 0 | 138.4 | N | N | N | N | N | N | N | N | N | Y
113601 | 98.4 | 67.058 | 196.1 | 151.6 | 87 | 99.9 | 30 | 68.4 | 104 | 121.6 | 110.4 | 1.9 | 2.7358 | 30.0902 | 552.9 | 670.2 | 509.186 | 266.865 | -0.5 | -0.5 | 0 | 34.6 | 8.59 | 3.83 | 6.6 | 3.32E-02 | 0 | 0 | 0 | 0.0051 | 19.7844 | 6.4164 | 0.0016 | 0.0017 | 0.0017 | 0 | 0 | 141.02 | N | N | N | N | N | N | N | N | N | Y
113602 | 98.3 | 67.034 | 196.2 | 151.2 | 87 | 99.9 | 30 | 68.4 | 104 | 121.8 | 110 | 1.9 | 2.6809 | 30.0732 | 552.7 | 670.2 | 503.977 | 264.054 | -0.5 | -0.5 | 0 | 36 | 8.63 | 3.82 | 6.5 | 3.71E-02 | 0 | 0 | 0 | 0.0052 | 19.6878 | 6.3376 | 0.0015 | 0.0016 | 0.0016 | 0 | 0 | 141.25 | N | N | N | N | N | N | N | N | N | Y
113603 | 98.2 | 66.984 | 196.2 | 150.8 | 87.1 | 99.9 | 30 | 68.4 | 104.1 | 121.7 | 109.6 | 1.8 | 2.7247 | 30.0752 | 553.2 | 670.2 | 508.32 | 266.215 | -0.5 | -0.5 | 0 | 36.4 | 8.7 | 3.77 | 6.5 | 3.68E-02 | 0 | 0 | 0 | 0.0053 | 20.0064 | 6.3075 | 0.0016 | 0.0017 | 0.0017 | 0 | 0 | 138.29 | N | N | N | N | N | N | N | N | N | Y
113604 | 98.3 | 66.99 | 196.2 | 150.4 | 87.1 | 99.9 | 30 | 68.5 | 104.3 | 121.9 | 109.3 | 1.8 | 2.7568 | 30.0676 | 553.1 | 670.6 | 511.494 | 267.837 | -0.4 | -0.4 | 0 | 36 | 8.77 | 3.7 | 6.5 | 4.14E-02 | 0 | 0 | 0 | 0.0053 | 20.2873 | 6.2258 | 0.0016 | 0.0017 | 0.0017 | 0 | 0 | 139.32 | N | N | N | N | N | N | N | N | N | Y
113605 | 98.2 | 66.94 | 196.2 | 150.5 | 87.1 | 99.9 | 30 | 68.5 | 104.6 | 121.8 | 109.4 | 1.8 | 2.7322 | 30.0753 | 552.7 | 670.8 | 508.961 | 266.672 | -0.5 | -0.5 | 0 | 34.3 | 8.81 | 3.64 | 6.6 | 4.75E-02 | 0 | 0 | 0 | 0.005 | 20.2939 | 6.0912 | 0.0016 | 0.0017 | 0.0017 | 0 | 0 | 144.59 | N | N | N | N | N | N | N | N | N | Y
113606 | 98.2 | 66.934 | 196.3 | 150.5 | 87.1 | 99.9 | 30 | 68.6 | 104.7 | 121.8 | 109.4 | 1.8 | 2.7223 | 30.0857 | 552.5 | 670.8 | 507.829 | 266.229 | -0.5 | -0.5 | 0 | 31.6 | 8.8 | 3.61 | 6.6 | 5.13E-02 | 0 | 0 | 0 | 0.0046 | 20.2387 | 6.0378 | 0.0016 | 0.0017 | 0.0017 | 0 | 0 | 143.83 | N | N | N | N | N | N | N | N | N | Y
113607 | 98.2 | 66.94 | 196.3 | 150.5 | 87.2 | 99.9 | 30 | 68.6 | 104.8 | 121.9 | 109.4 | 1.8 | 2.8091 | 30.0869 | 552.4 | 670.9 | 516.198 | 270.639 | -0.5 | -0.5 | 0 | 24.6 | 8.78 | 3.61 | 6.7 | 4.05E-02 | 0 | 0 | 0 | 0.0037 | 20.5149 | 6.1419 | 0.0016 | 0.0017 | 0.0017 | 0 | 0 | 141.42 | N | N | N | N | N | N | N | N | N | Y
113608 | 98.2 | 66.953 | 196.3 | 150.5 | 87.2 | 99.9 | 30 | 68.6 | 104.7 | 121.8 | 109.4 | 1.8 | 2.9583 | 30.0941 | 552.8 | 671.1 | 530.374 | 278.034 | -0.5 | -0.5 | 0 | 18.8 | 8.82 | 3.6 | 6.7 | 4.22E-02 | 0 | 0 | 0 | 0.0029 | 21.1644 | 6.2864 | 0.0017 | 0.0018 | 0.0018 | 0 | 0 | 142.36 | N | N | N | N | N | N | N | N | N | Y
113609 | 98.2 | 66.94 | 196.4 | 150.6 | 87.2 | 99.9 | 30 | 68.5 | 104.5 | 121.8 | 109.5 | 1.8 | 3.0672 | 30.1057 | 553.6 | 671.1 | 540.631 | 283.309 | -0.5 | -0.5 | 0 | 17.5 | 8.94 | 3.52 | 6.7 | 4.44E-02 | 0 | 0 | 0 | 0.0027 | 21.8789 | 6.2661 | 0.0017 | 0.0018 | 0.0018 | 0 | 0 | 145.55 | N | N | N | N | N | N | N | N | N | Y
113610 | 98.1 | 66.853 | 196.5 | 151.2 | 87.2 | 99.9 | 30 | 68.4 | 104 | 121.9 | 110 | 1.9 | 3.1593 | 30.1078 | 554 | 671.3 | 549.17 | 287.688 | -0.6 | -0.6 | 0 | 17.8 | 9.05 | 3.42 | 6.7 | 4.82E-02 | 0 | 0 | 0 | 0.0028 | 22.4747 | 6.1824 | 0.0017 | 0.0019 | 0.0019 | 0 | 0 | 156.65 | N | N | N | N | N | N | N | N | N | Y
113611 | 98.1 | 66.915 | 196.5 | 151.7 | 87.2 | 99.9 | 30 | 68.4 | 104 | 121.9 | 110.4 | 1.9 | 3.1746 | 30.1043 | 553.3 | 671.5 | 550.404 | 288.492 | -0.6 | -0.6 | 0 | 17.7 | 9.09 | 3.35 | 6.6 | 5.18E-02 | 0 | 0 | 0 | 0.0028 | 22.6329 | 6.0619 | 0.0017 | 0.0018 | 0.0018 | 0 | 0 | 157.57 | N | N | N | N | N | N | N | N | N | Y
113612 | 98.2 | 66.934 | 196.6 | 151.8 | 87.2 | 99.9 | 30 | 68.3 | 103.6 | 121.9 | 110.5 | 1.9 | 3.1041 | 30.0915 | 553.2 | 671.3 | 543.994 | 285.041 | -0.6 | -0.6 | 0 | 16.9 | 9.07 | 3.32 | 6.7 | 4.96E-02 | 0 | 0 | 0 | 0.0026 | 22.3154 | 5.9446 | 0.0017 | 0.0018 | 0.0018 | 0 | 0 | 159.94 | N | N | N | N | N | N | N | N | N | Y
113613 | 98.2 | 66.934 | 196.6 | 151.8 | 87.2 | 99.9 | 30 | 68.2 | 103.5 | 121.8 | 110.6 | 1.9 | 2.9902 | 30.086 | 553.1 | 671.5 | 533.544 | 279.529 | -0.6 | -0.6 | 0 | 16.1 | 8.99 | 3.35 | 6.7 | 4.16E-02 | 0 | 0 | 0 | 0.0025 | 21.6908 | 5.8854 | 0.0017 | 0.0018 | 0.0018 | 0 | 0 | 158.71 | N | N | N | N | N | N | N | N | N | Y
113614 | 98.3 | 67.002 | 196.6 | 151.7 | 87.2 | 99.9 | 30 | 68.1 | 103 | 121.8 | 110.4 | 1.9 | 2.8495 | 30.0709 | 553.2 | 671.5 | 520.428 | 272.499 | -0.6 | -0.6 | 0 | 14.2 | 8.88 | 3.44 | 6.7 | 4.15E-02 | 0 | 0 | 0 | 0.0021 | 20.8936 | 5.8802 | 0.0017 | 0.0018 | 0.0018 | 0 | 0 | 153.58 | N | N | N | N | N | N | N | N | N | Y
113615 | 98.4 | 67.058 | 196.6 | 151.4 | 87.2 | 99.9 | 30 | 68.1 | 102.8 | 121.8 | 110.2 | 1.9 | 2.7213 | 30.0744 | 552.9 | 671.7 | 507.914 | 266.067 | -0.5 | -0.5 | 0 | 13.4 | 8.79 | 3.53 | 6.8 | 3.92E-02 | 0 | 0 | 0 | 0.002 | 20.199 | 5.9025 | 0.0016 | 0.0017 | 0.0017 | 0 | 0 | 146.39 | N | N | N | N | N | N | N | N | N | Y
113616 | 98.3 | 66.99 | 196.6 | 151 | 87.2 | 99.9 | 30 | 68 | 102.6 | 121.7 | 109.8 | 1.9 | 2.5578 | 30.0747 | 552.2 | 671.7 | 491.601 | 257.696 | -0.6 | -0.6 | 0 | 16.1 | 8.69 | 3.64 | 6.8 | 3.89E-02 | 0 | 0 | 0 | 0.0023 | 19.3321 | 5.8933 | 0.0016 | 0.0017 | 0.0017 | 0 | 0 | 145.59 | N | N | N | N | N | N | N | N | N | Y
113617 | 98.4 | 67.089 | 196.6 | 150.2 | 87.1 | 99.9 | 30 | 67.9 | 102.2 | 121.7 | 109.1 | 1.8 | 2.5746 | 30.078 | 551.6 | 671.8 | 493.13 | 258.668 | -0.6 | -0.6 | 0 | 24.8 | 8.63 | 3.74 | 6.7 | 3.57E-02 | 0 | 0 | 0 | 0.0035 | 19.2644 | 6.0735 | 0.0016 | 0.0017 | 0.0017 | 0 | 0 | 133.72 | N | N | N | N | N | N | N | N | N | Y
113618 | 98.4 | 67.096 | 196.6 | 150 | 87.1 | 99.9 | 30 | 67.9 | 102.2 | 121.7 | 109 | 1.8 | 2.6889 | 30.0634 | 551.6 | 671.5 | 504.513 | 264.532 | -0.4 | -0.4 | 0 | 27.7 | 8.68 | 3.75 | 6.6 | 4.26E-02 | 0 | 0 | 0 | 0.004 | 19.8333 | 6.2349 | 0.0016 | 0.0017 | 0.0017 | 0 | 0 | 132.32 | N | N | N | N | N | N | N | N | N | Y
113619 | 98.2 | 66.94 | 196.6 | 150.1 | 87.1 | 99.9 | 30 | 67.8 | 102.1 | 121.7 | 109 | 1.8 | 2.838 | 30.0713 | 551.8 | 671.8 | 518.973 | 272.12 | -0.5 | -0.5 | 0 | 27.1 | 8.78 | 3.69 | 6.6 | 4.94E-02 | 0 | 0 | 0 | 0.0041 | 20.633 | 6.3064 | 0.0016 | 0.0017 | 0.0017 | 0 | 0 | 140.49 | N | N | N | N | N | N | N | N | N | Y
113620 | 98.2 | 66.94 | 196.6 | 150.4 | 87.1 | 99.9 | 30 | 67.8 | 102.1 | 121.7 | 109.3 | 1.8 | 2.9817 | 30.0936 | 552.9 | 671.8 | 532.658 | 279.191 | -0.6 | -0.6 | 0 | 25.3 | 8.88 | 3.59 | 6.6 | 4.34E-02 | 0 | 0 | 0 | 0.0039 | 21.4139 | 6.2976 | 0.0017 | 0.0018 | 0.0018 | 0 | 0 | 142.39 | N | N | N | N | N | N | N | N | N | Y
113621 | 98.1 | 66.903 | 196.6 | 150.7 | 87.2 | 99.9 | 30 | 67.8 | 102.1 | 121.7 | 109.5 | 1.8 | 3.0185 | 30.0869 | 552.9 | 671.8 | 536.135 | 280.951 | -0.6 | -0.6 | 0 | 23.4 | 8.97 | 3.49 | 6.6 | 5.67E-02 | 0 | 0 | 0 | 0.0036 | 21.7548 | 6.1647 | 0.0017 | 0.0018 | 0.0018 | 0 | 0 | 151.62 | N | N | N | N | N | N | N | N | N | Y
113622 | 98.2 | 66.922 | 196.6 | 151.1 | 87.2 | 99.9 | 30 | 67.9 | 102.1 | 121.8 | 109.9 | 1.9 | 2.99 | 30.0885 | 553.6 | 671.8 | 533.625 | 279.465 | -0.7 | -0.7 | 0 | 22.4 | 8.95 | 3.46 | 6.7 | 5.40E-02 | 0 | 0 | 0 | 0.0034 | 21.5917 | 6.0681 | 0.0017 | 0.0018 | 0.0018 | 0 | 0 | 154.64 | N | N | N | N | N | N | N | N | N | Y
113623 | 98.2 | 66.965 | 196.6 | 151.4 | 87.1 | 99.9 | 30 | 67.8 | 101.8 | 121.8 | 110.2 | 1.9 | 2.8494 | 30.0826 | 554.1 | 671.8 | 520.516 | 272.415 | -0.7 | -0.6 | 0 | 21 | 8.84 | 3.5 | 6.8 | 4.51E-02 | 0 | 0 | 0 | 0.0031 | 20.796 | 5.988 | 0.0017 | 0.0018 | 0.0018 | 0 | 0 | 150.83 | N | N | N | N | N | N | N | N | N | Y
113624 | 98.3 | 67.034 | 196.6 | 151 | 87.1 | 99.9 | 30 | 67.7 | 101.7 | 121.7 | 109.9 | 1.9 | 2.7996 | 30.0654 | 554.1 | 671.8 | 515.916 | 269.851 | -0.6 | -0.6 | 0 | 19.7 | 8.79 | 3.57 | 6.9 | 3.71E-02 | 0 | 0 | 0 | 0.0029 | 20.4733 | 6.0523 | 0.0017 | 0.0018 | 0.0018 | 0 | 0 | 141.48 | N | N | N | N | N | N | N | N | N | Y
113625 | 98.3 | 67.009 | 196.6 | 150.9 | 87.1 | 99.9 | 30 | 67.7 | 101.7 | 121.6 | 109.7 | 1.9 | 2.821 | 30.0679 | 554.1 | 672 | 517.949 | 270.926 | -0.6 | -0.5 | 0 | 18.9 | 8.83 | 3.58 | 6.8 | 4.11E-02 | 0 | 0 | 0 | 0.0028 | 20.6474 | 6.0968 | 0.0017 | 0.0018 | 0.0018 | 0 | 0 | 147.4 | N | N | N | N | N | N | N | N | N | Y
113626 | 98.3 | 67.009 | 196.6 | 150.8 | 87.1 | 99.9 | 30 | 67.7 | 101.6 | 121.7 | 109.6 | 1.8 | 2.9122 | 30.0773 | 553.5 | 671.8 | 526.366 | 275.595 | -0.5 | -0.5 | 0 | 17.4 | 8.91 | 3.53 | 6.8 | 4.81E-02 | 0 | 0 | 0 | 0.0026 | 21.2146 | 6.1114 | 0.0017 | 0.0018 | 0.0018 | 0 | 0 | 147.6 | N | N | N | N | N | N | N | N | N | Y
113627 | 98.2 | 66.922 | 196.6 | 150.8 | 87.1 | 99.9 | 30 | 67.7 | 101.5 | 121.7 | 109.7 | 1.8 | 2.8852 | 30.0698 | 553.3 | 671.8 | 523.841 | 274.244 | -0.6 | -0.5 | 0 | 16.5 | 8.96 | 3.48 | 6.8 | 4.96E-02 | 0 | 0 | 0 | 0.0025 | 21.2106 | 5.9915 | 0.0017 | 0.0018 | 0.0018 | 0 | 0 | 151.83 | N | N | N | N | N | N | N | N | N | Y
113628 | 98.2 | 66.922 | 196.6 | 151.1 | 87.1 | 99.9 | 30 | 67.7 | 101.5 | 121.8 | 109.9 | 1.9 | 2.7846 | 30.0739 | 553.6 | 672 | 514.223 | 269.174 | -0.6 | -0.6 | 0 | 17.2 | 8.89 | 3.49 | 6.8 | 4.63E-02 | 0 | 0 | 0 | 0.0025 | 20.6532 | 5.8987 | 0.0017 | 0.0018 | 0.0018 | 0 | 0 | 151.8 | N | N | N | N | N | N | N | N | N | Y
113629 | 98.3 | 67.009 | 196.7 | 151 | 87 | 99.9 | 30 | 67.7 | 101.5 | 121.7 | 109.8 | 1.9 | 2.6413 | 30.0766 | 553.8 | 672.2 | 500.235 | 261.814 | -0.7 | -0.6 | 0 | 18.7 | 8.76 | 3.57 | 6.8 | 3.67E-02 | 0 | 0 | 0 | 0.0027 | 19.8125 | 5.8643 | 0.0016 | 0.0017 | 0.0017 | 0 | 0 | 142.3 | N | N | N | N | N | N | N | N | N | Y
113630 | 98.3 | 67.021 | 196.7 | 150.7 | 87 | 99.9 | 30 | 67.6 | 101.3 | 121.7 | 109.5 | 1.8 | 2.6064 | 30.0631 | 553 | 672 | 496.702 | 260.067 | -0.6 | -0.6 | 0 | 20.4 | 8.72 | 3.64 | 6.7 | 3.18E-02 | 0 | 0 | 0 | 0.0029 | 19.5777 | 5.9409 | 0.0016 | 0.0017 | 0.0017 | 0 | 0 | 137.36 | N | N | N | N | N | N | N | N | N | Y
113631 | 98.3 | 67.034 | 196.8 | 150.2 | 86.9 | 99.9 | 30 | 67.5 | 100.8 | 121.8 | 109.1 | 1.8 | 2.6527 | 30.0627 | 553.4 | 672.2 | 501.444 | 262.443 | -0.7 | -0.7 | 0 | 21.3 | 8.71 | 3.69 | 6.7 | 3.68E-02 | 0 | 0 | 0 | 0.0031 | 19.7452 | 6.0746 | 0.0016 | 0.0017 | 0.0017 | 0 | 0 | 139.17 | N | N | N | N | N | N | N | N | N | Y
113632 | 98.2 | 66.934 | 196.8 | 150.2 | 86.9 | 99.9 | 30 | 67.5 | 100.8 | 121.7 | 109.1 | 1.8 | 2.7115 | 30.0742 | 554.4 | 672.2 | 507.377 | 265.398 | -0.6 | -0.6 | 0 | 20.4 | 8.72 | 3.71 | 6.5 | 4.35E-02 | 0 | 0 | 0 | 0.003 | 19.9762 | 6.1759 | 0.0016 | 0.0017 | 0.0017 | 0 | 0 | 134.94 | N | N | N | N | N | N | N | N | N | Y
113633 | 98.3 | 67.009 | 196.9 | 150 | 87 | 99.9 | 30 | 67.5 | 100.9 | 121.8 | 108.9 | 1.8 | 2.7966 | 30.0822 | 555.1 | 672.2 | 515.685 | 269.63 | -0.6 | -0.5 | 0 | 18.5 | 8.78 | 3.68 | 6.5 | 5.37E-02 | 0 | 0 | 0 | 0.0027 | 20.4493 | 6.2247 | 0.0016 | 0.0017 | 0.0017 | 0 | 0 | 134.87 | N | N | N | N | N | N | N | N | N | Y
113634 | 98.1 | 66.915 | 196.8 | 150.4 | 87 | 99.9 | 30 | 67.6 | 101 | 121.7 | 109.3 | 1.8 | 2.8012 | 30.0748 | 555 | 672.4 | 516.155 | 269.831 | -0.6 | -0.6 | 0 | 18.8 | 8.84 | 3.62 | 6.6 | 6.23E-02 | 0 | 0 | 0 | 0.0028 | 20.608 | 6.1338 | 0.0016 | 0.0017 | 0.0017 | 0 | 0 | 146.35 | N | N | N | N | N | N | N | N | N | Y
113635 | 98.3 | 67.021 | 196.8 | 150.8 | 86.9 | 99.9 | 30 | 67.6 | 101 | 121.9 | 109.6 | 1.8 | 2.7671 | 30.0746 | 554.4 | 672.4 | 512.719 | 268.177 | -0.7 | -0.7 | 0 | 19.6 | 8.83 | 3.59 | 6.8 | 4.69E-02 | 0 | 0 | 0 | 0.0029 | 20.4544 | 6.0512 | 0.0016 | 0.0017 | 0.0017 | 0 | 0 | 140.68 | N | N | N | N | N | N | N | N | N | Y
113636 | 98.3 | 66.99 | 197 | 150.6 | 86.9 | 99.9 | 30 | 67.6 | 101 | 121.8 | 109.5 | 1.8 | 2.7507 | 30.0697 | 554.7 | 672.4 | 511.275 | 267.305 | -0.7 | -0.7 | 0 | 20.7 | 8.84 | 3.59 | 6.8 | 3.62E-02 | 0 | 0 | 0 | 0.003 | 20.3924 | 6.0244 | 0.0016 | 0.0017 | 0.0017 | 0 | 0 | 140.77 | N | N | N | N | N | N | N | N | N | Y
113637 | 98.3 | 67.009 | 197.1 | 150.7 | 86.9 | 99.9 | 30 | 67.6 | 101.1 | 121.8 | 109.5 | 1.8 | 2.6843 | 30.0779 | 555.3 | 672.7 | 504.774 | 263.817 | -0.7 | -0.7 | 0 | 15.9 | 8.81 | 3.6 | 6.8 | 4.36E-02 | 0 | 0 | 0 | 0.0023 | 20.0743 | 5.955 | 0.0016 | 0.0017 | 0.0017 | 0 | 0 | 142.73 | N | N | N | N | N | N | N | N | N | Y
113638 | 98.3 | 67.034 | 197.1 | 150.4 | 87 | 99.9 | 30 | 67.6 | 101.2 | 121.8 | 109.3 | 1.8 | 2.5369 | 30.0868 | 555.7 | 672.7 | 490.194 | 256.176 | -0.7 | -0.7 | 0 | 10.5 | 8.74 | 3.64 | 6.9 | 4.31E-02 | 0 | 0 | 0 | 0.0015 | 19.3406 | 5.859 | 0.0016 | 0.0017 | 0.0017 | 0 | 0 | 139.57 | N | N | N | N | N | N | N | N | N | Y
113639 | 98.4 | 67.096 | 197.1 | 150.4 | 86.9 | 99.9 | 30 | 67.6 | 101 | 121.8 | 109.3 | 1.8 | 2.4728 | 30.0719 | 555.8 | 672.7 | 483.86 | 252.724 | -0.7 | -0.7 | 0 | 11.3 | 8.66 | 3.72 | 6.9 | 4.19E-02 | 0 | 0 | 0 | 0.0016 | 18.8888 | 5.9047 | 0.0016 | 0.0017 | 0.0017 | 0 | 0 | 133.7 | N | N | N | N | N | N | N | N | N | Y
113640 | 98.4 | 67.077 | 197.2 | 150 | 86.9 | 99.9 | 30 | 67.6 | 101.1 | 121.8 | 108.9 | 1.8 | 2.4374 | 30.0615 | 555.9 | 672.8 | 480.384 | 250.778 | -0.7 | -0.6 | 0 | 10.1 | 8.62 | 3.79 | 6.7 | 3.83E-02 | 0 | 0 | 0 | 0.0014 | 18.6572 | 5.9619 | 0.0015 | 0.0016 | 0.0016 | 0 | 0 | 131.09 | N | N | N | N | N | N | N | N | N | Y
113641 | 98.3 | 66.99 | 197.2 | 149.7 | 86.9 | 99.9 | 30 | 67.5 | 100.9 | 121.9 | 108.7 | 1.8 | 2.4749 | 30.0774 | 555.5 | 672.8 | 483.924 | 252.876 | -0.6 | -0.6 | 0 | 10.7 | 8.65 | 3.8 | 6.6 | 4.15E-02 | 0 | 0 | 0 | 0.0015 | 18.8818 | 6.038 | 0.0015 | 0.0016 | 0.0016 | 0 | 0 | 126.69 | N | N | N | N | N | N | N | N | N | Y
113642 | 98.3 | 67.034 | 197.2 | 149.7 | 86.9 | 99.9 | 30 | 67.5 | 100.7 | 121.9 | 108.7 | 1.8 | 2.5455 | 30.0732 | 554.7 | 672.7 | 490.856 | 256.664 | -0.5 | -0.5 | 0 | 20.7 | 8.7 | 3.78 | 6.6 | 4.58E-02 | 0 | 0 | 0 | 0.0029 | 19.2717 | 6.083 | 0.0015 | 0.0016 | 0.0016 | 0 | 0 | 131.53 | N | N | N | N | N | N | N | N | N | Y
113643 | 98.2 | 66.984 | 197.2 | 149.9 | 86.9 | 99.9 | 30 | 67.5 | 100.8 | 121.9 | 108.8 | 1.8 | 2.6746 | 30.0695 | 554.6 | 672.9 | 503.757 | 263.39 | -0.6 | -0.6 | 0 | 25 | 8.73 | 3.74 | 6.6 | 4.73E-02 | 0 | 0 | 0 | 0.0036 | 19.8644 | 6.1818 | 0.0016 | 0.0017 | 0.0017 | 0 | 0 | 133.55 | N | N | N | N | N | N | N | N | N | Y
113644 | 98.2 | 66.922 | 197.2 | 149.9 | 86.9 | 99.9 | 30 | 67.6 | 101.1 | 122.1 | 108.9 | 1.8 | 2.6158 | 30.0617 | 554.4 | 672.9 | 497.98 | 260.368 | -0.7 | -0.6 | 0 | 22.5 | 8.72 | 3.72 | 6.6 | 3.62E-02 | 0 | 0 | 0 | 0.0032 | 19.5982 | 6.0837 | 0.0016 | 0.0016 | 0.0016 | 0 | 0 | 138.54 | N | N | N | N | N | N | N | N | N | Y
113645 | 98.4 | 67.058 | 197.1 | 150.3 | 86.9 | 99.9 | 30 | 67.5 | 100.9 | 122.1 | 109.2 | 1.8 | 2.561 | 30.0756 | 554 | 672.9 | 492.291 | 257.602 | -0.7 | -0.7 | 0 | 13.8 | 8.64 | 3.76 | 6.7 | 2.45E-02 | 0 | 0 | 0 | 0.002 | 19.2226 | 6.0748 | 0.0016 | 0.0016 | 0.0016 | 0 | 0 | 132.77 | N | N | N | N | N | N | N | N | N | Y
113646 | 98.3 | 67.002 | 197.1 | 150 | 86.8 | 99.9 | 30 | 67.4 | 100.5 | 121.9 | 109 | 1.8 | 2.6009 | 30.0784 | 554.4 | 672.9 | 496.381 | 259.666 | -0.6 | -0.6 | 0 | 12.8 | 8.6 | 3.8 | 6.8 | 3.25E-02 | 0 | 0 | 0 | 0.0018 | 19.2729 | 6.1943 | 0.0016 | 0.0017 | 0.0017 | 0 | 0 | 133.47 | N | N | N | N | N | N | N | N | N | Y
113647 | 98.2 | 66.953 | 197.1 | 149.8 | 86.8 | 99.9 | 30 | 67.4 | 100.5 | 122 | 108.8 | 1.8 | 2.6737 | 30.0813 | 554.5 | 672.9 | 503.565 | 263.44 | -0.6 | -0.6 | 0 | 30.9 | 8.65 | 3.8 | 6.8 | 4.83E-02 | 0 | 0 | 0 | 0.0045 | 19.6786 | 6.278 | 0.0016 | 0.0017 | 0.0017 | 0 | 0 | 131.62 | N | N | N | N | N | N | N | N | N | Y
113648 | 98.2 | 66.922 | 197.2 | 150 | 86.7 | 99.9 | 30 | 67.4 | 100.4 | 122.1 | 108.9 | 1.8 | 2.7544 | 30.0767 | 554.2 | 672.9 | 511.447 | 267.585 | -0.7 | -0.7 | 0 | 39 | 8.76 | 3.74 | 6.7 | 4.66E-02 | 0 | 0 | 0 | 0.0057 | 20.2476 | 6.2849 | 0.0016 | 0.0017 | 0.0017 | 0 | 0 | 136.47 | N | N | N | N | N | N | N | N | N | Y
113649 | 98.2 | 66.953 | 197.2 | 150.3 | 86.7 | 99.9 | 30 | 67.4 | 100.4 | 122.1 | 109.2 | 1.8 | 2.7868 | 30.0701 | 554 | 672.7 | 514.576 | 269.227 | -0.8 | -0.8 | 0 | 30.9 | 8.82 | 3.67 | 6.6 | 4.17E-02 | 0 | 0 | 0 | 0.0046 | 20.5018 | 6.2115 | 0.0016 | 0.0017 | 0.0017 | 0 | 0 | 140.65 | N | N | N | N | N | N | N | N | N | Y
113650 | 98.2 | 66.94 | 197.2 | 150.6 | 86.7 | 99.9 | 30 | 67.3 | 100.2 | 122.2 | 109.5 | 1.8 | 2.6763 | 30.0753 | 553.6 | 672.7 | 503.684 | 263.659 | -0.8 | -0.8 | 0 | 30.4 | 8.79 | 3.65 | 6.6 | 3.54E-02 | 0 | 0 | 0 | 0.0044 | 20.0034 | 6.0363 | 0.0016 | 0.0016 | 0.0016 | 0 | 0 | 142.17 | N | N | N | N | N | N | N | N | N | Y
113651 | 98.2 | 66.965 | 197.1 | 150.6 | 86.6 | 99.9 | 30 | 67.3 | 100.1 | 122.1 | 109.4 | 1.8 | 2.512 | 30.0822 | 553.3 | 672.7 | 487.196 | 255.169 | -0.8 | -0.8 | 0 | 31 | 8.7 | 3.69 | 6.6 | 3.17E-02 | 0 | 0 | 0 | 0.0043 | 19.1778 | 5.9123 | 0.0015 | 0.0016 | 0.0016 | 0 | 0 | 138.3 | N | N | N | N | N | N | N | N | N | Y
113652 | 98.3 | 66.99 | 197.1 | 150.3 | 86.6 | 99.9 | 30 | 67.4 | 100.3 | 122 | 109.2 | 1.8 | 2.3363 | 30.0853 | 553.1 | 672.6 | 469.279 | 245.853 | -0.7 | -0.7 | 0 | 30.5 | 8.6 | 3.77 | 6.6 | 3.58E-02 | 0 | 0 | 0 | 0.0041 | 18.2486 | 5.8222 | 0.0015 | 0.0015 | 0.0015 | 0 | 0 | 134.23 | N | N | N | N | N | N | N | N | N | Y
113653 | 98.5 | 67.139 | 197.2 | 150 | 86.6 | 99.9 | 30 | 67.4 | 100.5 | 121.9 | 108.9 | 1.8 | 2.3382 | 30.0718 | 552.7 | 672.4 | 469.525 | 245.978 | -0.7 | -0.7 | 0 | 29.3 | 8.51 | 3.86 | 6.4 | 3.92E-02 | 0 | 0 | 0 | 0.004 | 18.0792 | 5.9598 | 0.0014 | 0.0015 | 0.0015 | 0 | 0 | 125.59 | N | N | N | N | N | N | N | N | N | Y
113654 | 98.3 | 67.052 | 197.2 | 149.4 | 86.7 | 99.9 | 30 | 67.5 | 100.7 | 122.1 | 108.4 | 1.7 | 2.5144 | 30.0586 | 551.8 | 672.4 | 487.257 | 255.381 | -0.7 | -0.7 | 0 | 18.7 | 8.55 | 3.89 | 6.3 | 5.32E-02 | 0 | 0 | 0 | 0.0026 | 18.8649 | 6.2295 | 0.0015 | 0.0015 | 0.0015 | 0 | 0 | 125.17 | N | N | N | N | N | N | N | N | N | Y
113655 | 98.3 | 66.99 | 197.2 | 149.4 | 86.6 | 99.9 | 30 | 67.5 | 100.7 | 122.2 | 108.4 | 1.7 | 2.726 | 30.0645 | 551.9 | 672 | 508.264 | 266.414 | -0.8 | -0.8 | 0 | 10.8 | 8.68 | 3.83 | 6.2 | 5.90E-02 | 0 | 0 | 0 | 0.0016 | 19.9596 | 6.406 | 0.0015 | 0.0016 | 0.0016 | 0 | 0 | 128.96 | N | N | N | N | N | N | N | N | N | Y
113656 | 98.2 | 66.922 | 197.2 | 149.8 | 86.7 | 99.9 | 30 | 67.6 | 101.1 | 122.3 | 108.8 | 1.8 | 2.8675 | 30.0735 | 553.1 | 671.8 | 522.11 | 273.433 | -0.7 | -0.7 | 0 | 10.9 | 8.81 | 3.72 | 6.2 | 4.37E-02 | 0 | 0 | 0 | 0.0016 | 20.8033 | 6.3817 | 0.0015 | 0.0016 | 0.0016 | 0 | 0 | 136.63 | N | N | N | N | N | N | N | N | N | Y
113657 | 98.2 | 66.922 | 197.2 | 150.4 | 86.6 | 99.9 | 30 | 67.5 | 100.9 | 122.2 | 109.3 | 1.8 | 2.9494 | 30.0841 | 552.8 | 671.7 | 529.682 | 277.588 | -0.7 | -0.7 | 0 | 11 | 8.92 | 3.6 | 6.2 | 5.09E-02 | 0 | 0 | 0 | 0.0017 | 21.3725 | 6.2694 | 0.0015 | 0.0016 | 0.0016 | 0 | 0 | 143.43 | N | N | N | N | N | N | N | N | N | Y
113658 | 98.2 | 66.971 | 197.2 | 151 | 86.6 | 99.9 | 30 | 67.6 | 101 | 122.2 | 109.8 | 1.9 | 3.0703 | 30.0899 | 552.3 | 671.5 | 540.698 | 283.548 | -0.7 | -0.7 | 0 | 10.6 | 8.97 | 3.5 | 6.3 | 6.09E-02 | 0 | 0 | 0 | 0.0016 | 21.9587 | 6.2349 | 0.0016 | 0.0017 | 0.0017 | 0 | 0 | 148.04 | N | N | N | N | N | N | N | N | N | Y
113659 | 98.2 | 66.922 | 197.2 | 151.2 | 86.6 | 99.9 | 30 | 67.6 | 101.3 | 122.2 | 110 | 1.9 | 3.3384 | 30.0884 | 552.4 | 671.3 | 564.997 | 296.236 | -0.8 | -0.8 | 0 | 10 | 9.09 | 3.39 | 6.4 | 5.67E-02 | 0 | 0 | 0 | 0.0016 | 23.2496 | 6.3039 | 0.0017 | 0.0018 | 0.0018 | 0 | 0 | 151.26 | N | N | N | N | N | N | N | N | N | Y
113700 | 98.1 | 66.903 | 197.2 | 151.5 | 86.6 | 99.9 | 30 | 67.6 | 101.1 | 122.2 | 110.3 | 1.9 | 3.6569 | 30.0986 | 552.8 | 670.9 | 592.621 | 310.727 | -0.8 | -0.8 | 0 | 10 | 9.29 | 3.23 | 6.5 | 7.97E-02 | 0 | 0 | 0 | 0.0017 | 24.929 | 6.2949 | 0.0018 | 0.0019 | 0.0019 | 0 | 0 | 161.04 | N | N | N | N | N | N | N | N | N | Y
113701 | 97.9 | 66.779 | 197.2 | 152.4 | 86.5 | 99.9 | 30 | 67.6 | 101.1 | 122.3 | 111.1 | 2 | 3.9293 | 30.0978 | 552.5 | 670.8 | 615.291 | 322.691 | -0.9 | -0.9 | 0 | 10 | 9.5 | 3.02 | 6.5 | 1.06E-01 | 0 | 0 | 0 | 0.0018 | 26.4573 | 6.1271 | 0.0019 | 0.002 | 0.002 | 0 | 0 | 175.02 | N | N | N | N | N | N | N | N | N | Y
113702 | 97.9 | 66.779 | 197.2 | 153.4 | 86.5 | 99.9 | 30 | 67.6 | 101.2 | 122.2 | 111.9 | 2 | 4.137 | 30.1055 | 552 | 670.6 | 631.657 | 331.53 | -0.8 | -0.8 | 0 | 10.7 | 9.64 | 2.85 | 6.4 | 1.22E-01 | 0 | 0 | 0 | 0.002 | 27.5837 | 5.9232 | 0.0019 | 0.002 | 0.002 | 0 | 0 | 186.64 | N | N | N | N | N | N | N | N | N | Y
113703 | 98.1 | 66.915 | 197.2 | 154.3 | 86.5 | 99.9 | 30 | 67.6 | 101.3 | 122.2 | 112.8 | 2.1 | 4.174 | 30.1103 | 552.2 | 670.2 | 634.598 | 333.042 | -0.8 | -0.8 | 0 | 11.8 | 9.66 | 2.74 | 6.5 | 1.32E-01 | 0 | 0 | 0 | 0.0022 | 27.7847 | 5.7366 | 0.0019 | 0.0021 | 0.0021 | 0 | 0 | 188.76 | N | N | N | N | N | N | N | N | N | Y
113704 | 98.2 | 66.922 | 197.4 | 154.7 | 86.5 | 99.9 | 30 | 67.6 | 101.2 | 122.1 | 113.1 | 2.2 | 4.0995 | 30.1066 | 552.5 | 670 | 628.748 | 329.842 | -0.8 | -0.8 | 0 | 16.1 | 9.59 | 2.73 | 6.5 | 1.02E-01 | 0 | 0 | 0 | 0.0029 | 27.3266 | 5.6602 | 0.0019 | 0.0021 | 0.0021 | 0 | 0 | 191.84 | N | N | N | N | N | N | N | N | N | Y
113705 | 98.2 | 66.953 | 197.5 | 154.8 | 86.5 | 99.9 | 30 | 67.6 | 101.2 | 122.2 | 113.2 | 2.2 | 3.7872 | 30.1061 | 553.2 | 669.9 | 603.389 | 316.306 | -0.9 | -0.9 | 0 | 19.8 | 9.42 | 2.83 | 6.5 | 8.33E-02 | 0 | 0 | 0 | 0.0034 | 25.7294 | 5.6147 | 0.0019 | 0.002 | 0.002 | 0 | 0 | 189.64 | N | N | N | N | N | N | N | N | N | Y
113706 | 98.3 | 67.04 | 197.6 | 154.5 | 86.5 | 99.9 | 30 | 67.6 | 101.2 | 122 | 112.9 | 2.1 | 3.2237 | 30.0903 | 554.1 | 669.5 | 554.851 | 290.459 | -0.9 | -0.9 | 0 | 12.6 | 9.07 | 3.05 | 6.4 | 6.46E-02 | 0 | 0 | 0 | 0.002 | 22.7536 | 5.5664 | 0.0017 | 0.0018 | 0.0018 | 0 | 0 | 179.29 | N | N | N | N | N | N | N | N | N | Y
113707 | 98.6 | 67.226 | 197.6 | 153.4 | 86.5 | 99.9 | 30 | 67.6 | 101 | 121.8 | 111.9 | 2 | 2.729 | 30.0792 | 554.1 | 669.3 | 508.65 | 266.181 | -0.9 | -0.9 | 0 | 12.6 | 8.74 | 3.37 | 6.4 | 3.83E-02 | 0 | 0 | 0 | 0.0018 | 20.0809 | 5.6246 | 0.0015 | 0.0016 | 0.0016 | 0 | 0 | 153.99 | N | N | N | N | N | N | N | N | N | Y
113708 | 98.6 | 67.195 | 197.7 | 151.8 | 86.5 | 99.9 | 30 | 67.5 | 100.9 | 121.5 | 110.6 | 1.9 | 2.3378 | 30.0704 | 553.5 | 669 | 469.542 | 245.782 | -0.8 | -0.8 | 0 | 13.5 | 8.59 | 3.63 | 6.4 | 3.56E-02 | 0 | 0 | 0 | 0.0018 | 18.2219 | 5.6026 | 0.0014 | 0.0015 | 0.0015 | 0 | 0 | 143.44 | N | N | N | N | N | N | N | N | N | Y
113709 | 98.5 | 67.158 | 197.7 | 150.7 | 86.5 | 99.9 | 30 | 67.5 | 100.9 | 121.5 | 109.5 | 1.8 | 2.0716 | 30.0623 | 553 | 668.6 | 441.482 | 231.155 | -0.8 | -0.8 | 0 | 15.5 | 8.5 | 3.82 | 6.4 | 4.89E-02 | 0 | 0 | 0 | 0.002 | 16.9592 | 5.5474 | 0.0013 | 0.0014 | 0.0014 | 0 | 0 | 133.86 | N | N | N | N | N | N | N | N | N | Y
113710 | 98.4 | 67.108 | 197.9 | 149.6 | 86.5 | 99.9 | 30 | 67.5 | 100.7 | 121.6 | 108.6 | 1.8 | 1.9072 | 30.0611 | 553.3 | 667.9 | 423.524 | 221.666 | -0.8 | -0.8 | 0 | 17.7 | 8.29 | 4.04 | 6.4 | 5.06E-02 | 0 | 0 | 0 | 0.0022 | 15.8674 | 5.6228 | 0.0013 | 0.0014 | 0.0014 | 0 | 0 | 121.92 | N | N | N | N | N | N | N | N | N | Y
113711 | 98.7 | 67.276 | 197.9 | 148.6 | 86.5 | 99.9 | 30 | 67.5 | 100.7 | 121.7 | 107.7 | 1.7 | 1.8362 | 30.0614 | 553.1 | 667.9 | 415.403 | 217.455 | -0.6 | -0.6 | 0 | 16.9 | 7.97 | 4.35 | 6.3 | 4.97E-02 | 0 | 0 | 0 | 0.002 | 14.9733 | 5.9404 | 0.0012 | 0.0013 | 0.0013 | 0 | 0 | 103.91 | N | N | N | N | N | N | N | N | N | Y
113712 | 98.6 | 67.226 | 197.9 | 147.8 | 86.5 | 99.9 | 30 | 67.5 | 100.7 | 121.8 | 107 | 1.6 | 1.8545 | 30.0544 | 552.4 | 667.2 | 417.409 | 218.613 | -0.5 | -0.5 | 0 | 14.5 | 7.64 | 4.73 | 6.1 | 4.28E-02 | 0 | 0 | 0 | 0.0017 | 14.4252 | 6.4884 | 0.0012 | 0.0013 | 0.0013 | 0 | 0 | 94.19 | N | N | N | N | N | N | N | N | N | Y
113713 | 98.5 | 67.139 | 197.9 | 147.3 | 86.5 | 99.9 | 30 | 67.4 | 100.6 | 121.9 | 106.6 | 1.6 | 1.8201 | 30.0525 | 551.1 | 667 | 413.179 | 216.662 | -0.6 | -0.5 | 0 | 14.1 | 7.35 | 5.12 | 6 | 3.94E-02 | 0 | 0 | 0 | 0.0017 | 13.7504 | 6.9602 | 0.0012 | 0.0012 | 0.0012 | 0 | 0 | 89.41 | N | N | N | N | N | N | N | N | N | Y
113714 | 98.3 | 67.04 | 197.9 | 147.3 | 86.6 | 99.9 | 30 | 67.4 | 100.6 | 121.8 | 106.5 | 1.6 | 1.6671 | 30.0666 | 550 | 666.3 | 394.813 | 207.358 | -0.4 | -0.4 | 0 | 17.8 | 7.03 | 5.53 | 5.9 | 3.89E-02 | 0 | 0 | 0 | 0.002 | 12.5885 | 7.1997 | 0.0011 | 0.0012 | 0.0012 | 0 | 0 | 84.56 | N | N | N | N | N | N | N | N | N | Y
113715 | 98.3 | 67.052 | 197.9 | 147 | 86.5 | 99.9 | 30 | 67.4 | 100.6 | 121.9 | 106.2 | 1.5 | 1.6072 | 30.0656 | 548.6 | 665.9 | 387.309 | 203.689 | -0.4 | -0.3 | 0 | 25.4 | 6.74 | 5.95 | 5.8 | 4.01E-02 | 0 | 0 | 0 | 0.0028 | 11.8543 | 7.606 | 0.0011 | 0.0011 | 0.0011 | 0 | 0 | 72.07 | N | N | N | N | N | N | N | N | N | N
113716 | 98.4 | 67.12 | 197.8 | 146.6 | 86.5 | 99.9 | 30 | 67.4 | 100.5 | 121.8 | 105.9 | 1.5 | 1.7289 | 30.0627 | 547.8 | 665.5 | 401.759 | 211.43 | -0.3 | -0.3 | 0 | 25.3 | 6.63 | 6.25 | 5.7 | 4.22E-02 | 0 | 0 | 0 | 0.0029 | 12.1112 | 8.2987 | 0.0011 | 0.0011 | 0.0011 | 0 | 0 | 70.37 | N | N | N | N | N | N | N | N | N | N
113717 | 98.2 | 66.953 | 197.6 | 146.3 | 86.5 | 99.9 | 30 | 67.4 | 100.3 | 121.8 | 105.7 | 1.5 | 1.8703 | 30.0615 | 547.1 | 665.4 | 418.034 | 220.141 | -0.2 | -0.2 | 0 | 25.4 | 6.75 | 6.33 | 5.5 | 4.36E-02 | 0 | 0 | 0 | 0.0031 | 12.8365 | 8.7433 | 0.0011 | 0.0012 | 0.0012 | 0 | 0 | 77.04 | N | N | N | N | N | N | N | N | N | N
113718 | 98.2 | 66.971 | 197.4 | 146.8 | 86.5 | 99.9 | 30 | 67.4 | 100.4 | 122 | 106.1 | 1.5 | 1.9797 | 30.0617 | 546.7 | 665 | 430.215 | 226.653 | -0.3 | -0.3 | 0 | 23.5 | 6.93 | 6.22 | 5.5 | 4.08E-02 | 0 | 0 | 0 | 0.0029 | 13.5663 | 8.8507 | 0.0011 | 0.0012 | 0.0012 | 0 | 0 | 83.92 | N | N | N | N | N | N | N | N | N | Y
113719 | 98.1 | 66.915 | 197.3 | 147.4 | 86.5 | 99.9 | 30 | 67.4 | 100.5 | 122.1 | 106.6 | 1.6 | 2.1284 | 30.0644 | 546.8 | 664.6 | 446.241 | 235.103 | -0.4 | -0.4 | 0 | 15.2 | 7.15 | 5.99 | 5.4 | 3.35E-02 | 0 | 0 | 0 | 0.002 | 14.5135 | 8.8476 | 0.0012 | 0.0012 | 0.0012 | 0 | 0 | 88.3 | N | N | N | N | N | N | N | N | N | Y
113720 | 98 | 66.828 | 197.1 | 147.8 | 86.5 | 99.9 | 30 | 67.4 | 100.5 | 122.3 | 107 | 1.6 | 2.4054 | 30.0712 | 547.2 | 664.3 | 475.065 | 250.24 | -0.5 | -0.4 | 0 | 11.6 | 7.49 | 5.64 | 5.4 | 3.31E-02 | 0 | 0 | 0 | 0.0016 | 16.1804 | 8.8665 | 0.0012 | 0.0013 | 0.0013 | 0 | 0 | 103.73 | N | N | N | N | N | N | N | N | N | Y
113721 | 98 | 66.816 | 197 | 148.7 | 86.5 | 99.9 | 30 | 67.4 | 100.6 | 122.4 | 107.8 | 1.7 | 2.6591 | 30.0804 | 547 | 664.1 | 500.43 | 263.742 | -0.6 | -0.5 | 0 | 12.7 | 7.9 | 5.18 | 5.5 | 3.87E-02 | 0 | 0 | 0 | 0.0018 | 17.9878 | 8.5797 | 0.0013 | 0.0014 | 0.0014 | 0 | 0 | 113.62 | N | N | N | N | N | N | N | N | N | Y
113722 | 98 | 66.81 | 196.8 | 149.4 | 86.5 | 99.9 | 30 | 67.4 | 100.4 | 122.6 | 108.4 | 1.7 | 2.7695 | 30.0805 | 546.9 | 663.9 | 511.267 | 269.46 | -0.6 | -0.6 | 0 | 11.6 | 8.27 | 4.71 | 5.6 | 4.20E-02 | 0 | 0 | 0 | 0.0017 | 19.2465 | 7.9678 | 0.0014 | 0.0014 | 0.0014 | 0 | 0 | 124.32 | N | N | N | N | N | N | N | N | N | Y
113723 | 98.1 | 66.866 | 196.8 | 150.4 | 86.5 | 99.9 | 30 | 67.4 | 100.5 | 122.7 | 109.3 | 1.8 | 2.7151 | 30.0895 | 547 | 663.6 | 505.928 | 266.71 | -0.5 | -0.5 | 0 | 9.9 | 8.47 | 4.34 | 5.8 | 4.82E-02 | 0 | 0 | 0 | 0.0015 | 19.507 | 7.2647 | 0.0014 | 0.0015 | 0.0015 | 0 | 0 | 137.31 | N | N | N | N | N | N | N | N | N | Y
113724 | 98.1 | 66.884 | 196.5 | 150.6 | 86.5 | 99.9 | 30 | 67.4 | 100.4 | 122.8 | 109.4 | 1.8 | 2.6483 | 30.0901 | 546.8 | 663.6 | 499.291 | 263.266 | -0.5 | -0.5 | 0 | 8.8 | 8.55 | 4.1 | 5.9 | 4.65E-02 | 0 | 0 | 0 | 0.0013 | 19.4422 | 6.7847 | 0.0014 | 0.0015 | 0.0015 | 0 | 0 | 139.12 | N | N | N | N | N | N | N | N | N | Y
113725 | 98.2 | 66.934 | 196.3 | 150.5 | 86.5 | 99.9 | 30 | 67.4 | 100.5 | 122.6 | 109.4 | 1.8 | 2.5842 | 30.0861 | 546.6 | 663.4 | 492.933 | 259.93 | -0.5 | -0.5 | 0 | 9.7 | 8.6 | 3.96 | 6 | 4.44E-02 | 0 | 0 | 0 | 0.0014 | 19.3116 | 6.4689 | 0.0014 | 0.0015 | 0.0015 | 0 | 0 | 137.46 | N | N | N | N | N | N | N | N | N | Y
113726 | 98.2 | 66.965 | 196.3 | 150.3 | 86.5 | 99.9 | 30 | 67.4 | 100.5 | 122.7 | 109.2 | 1.8 | 2.4815 | 30.0928 | 546.9 | 663.2 | 482.553 | 254.44 | -0.6 | -0.6 | 0 | 11 | 8.6 | 3.9 | 6 | 4.44E-02 | 0 | 0 | 0 | 0.0015 | 18.9015 | 6.2356 | 0.0014 | 0.0015 | 0.0015 | 0 | 0 | 136.75 | N | N | N | N | N | N | N | N | N | Y
113727 | 98.3 | 67.034 | 196.3 | 150.2 | 86.5 | 99.9 | 30 | 67.4 | 100.6 | 122.7 | 109.1 | 1.8 | 2.4824 | 30.095 | 546.8 | 663.2 | 482.693 | 254.566 | -0.7 | -0.7 | 0 | 11.8 | 8.58 | 3.89 | 6 | 4.02E-02 | 0 | 0 | 0 | 0.0016 | 18.8605 | 6.221 | 0.0014 | 0.0015 | 0.0015 | 0 | 0 | 128.52 | N | N | N | N | N | N | N | N | N | Y
113728 | 98.2 | 66.953 | 196.3 | 149.9 | 86.5 | 99.9 | 30 | 67.5 | 100.7 | 122.5 | 108.9 | 1.8 | 2.4955 | 30.0865 | 546.1 | 662.8 | 483.847 | 255.268 | -0.6 | -0.6 | 0 | 10.9 | 8.58 | 3.88 | 5.9 | 4.86E-02 | 0 | 0 | 0 | 0.0015 | 18.9171 | 6.2166 | 0.0014 | 0.0014 | 0.0014 | 0 | 0 | 133.44 | N | N | N | N | N | N | N | N | N | Y
113729 | 98.2 | 66.953 | 196.3 | 149.8 | 86.6 | 99.9 | 30 | 67.5 | 100.7 | 122.5 | 108.7 | 1.8 | 2.5915 | 30.0754 | 545.3 | 662.8 | 493.389 | 260.428 | -0.6 | -0.6 | 0 | 9.3 | 8.59 | 3.86 | 5.9 | 4.88E-02 | 0 | 0 | 0 | 0.0013 | 19.3218 | 6.3192 | 0.0014 | 0.0015 | 0.0015 | 0 | 0 | 131.33 | N | N | N | N | N | N | N | N | N | Y
113730 | 98.2 | 66.94 | 196.3 | 149.8 | 86.6 | 99.9 | 30 | 67.6 | 101 | 122.6 | 108.8 | 1.8 | 2.7087 | 30.0744 | 545.6 | 662.8 | 504.954 | 266.421 | -0.6 | -0.6 | 0 | 9.2 | 8.64 | 3.83 | 6.1 | 4.50E-02 | 0 | 0 | 0 | 0.0014 | 19.8873 | 6.4034 | 0.0015 | 0.0015 | 0.0015 | 0 | 0 | 131.39 | N | N | N | N | N | N | N | N | N | Y
113731 | 98.2 | 66.94 | 196.3 | 150 | 86.5 | 99.9 | 30 | 67.6 | 101 | 122.6 | 108.9 | 1.8 | 2.7559 | 30.08 | 546.1 | 662.8 | 509.665 | 268.849 | -0.6 | -0.6 | 0 | 8.1 | 8.74 | 3.76 | 6.1 | 4.74E-02 | 0 | 0 | 0 | 0.0012 | 20.2788 | 6.3403 | 0.0015 | 0.0016 | 0.0016 | 0 | 0 | 136.89 | N | N | N | N | N | N | N | N | N | Y
113732 | 98.2 | 66.922 | 196.3 | 150.4 | 86.6 | 99.9 | 30 | 67.6 | 101.1 | 122.4 | 109.3 | 1.8 | 2.6207 | 30.0722 | 545.7 | 662.7 | 496.432 | 261.884 | -0.6 | -0.6 | 0 | 6.7 | 8.73 | 3.72 | 6 | 5.11E-02 | 0 | 0 | 0 | 0.001 | 19.7393 | 6.1101 | 0.0014 | 0.0015 | 0.0015 | 0 | 0 | 144.95 | N | N | N | N | N | N | N | N | N | Y
113733 | 98.3 | 67.002 | 196.2 | 150.5 | 86.6 | 99.9 | 30 | 67.6 | 101.1 | 122.5 | 109.4 | 1.8 | 2.5583 | 30.0728 | 545.2 | 662.5 | 490.125 | 258.691 | -0.6 | -0.6 | 0 | 6.9 | 8.66 | 3.74 | 5.9 | 3.82E-02 | 0 | 0 | 0 | 0.001 | 19.3359 | 6.0807 | 0.0014 | 0.0015 | 0.0015 | 0 | 0 | 137.03 | N | N | N | N | N | N | N | N | N | Y
113734 | 98.4 | 67.071 | 196.3 | 150.2 | 86.6 | 99.9 | 30 | 67.7 | 101.5 | 122.4 | 109.1 | 1.8 | 2.5943 | 30.0774 | 545.3 | 662.5 | 493.662 | 260.588 | -0.6 | -0.6 | 0 | 8.1 | 8.65 | 3.76 | 5.9 | 3.70E-02 | 0 | 0 | 0 | 0.0012 | 19.4662 | 6.1581 | 0.0014 | 0.0015 | 0.0015 | 0 | 0 | 130.3 | N | N | N | N | N | N | N | N | N | Y
113735 | 98.2 | 66.984 | 196.3 | 150 | 86.6 | 99.9 | 30 | 67.7 | 101.4 | 122.3 | 108.9 | 1.8 | 2.7232 | 30.0707 | 546 | 662.7 | 506.598 | 267.158 | -0.6 | -0.6 | 0 | 9.9 | 8.72 | 3.73 | 5.8 | 4.92E-02 | 0 | 0 | 0 | 0.0014 | 20.1096 | 6.2645 | 0.0014 | 0.0015 | 0.0015 | 0 | 0 | 134.78 | N | N | N | N | N | N | N | N | N | Y
113736 | 98.2 | 66.922 | 196.3 | 150.1 | 86.6 | 99.9 | 30 | 67.7 | 101.4 | 122.5 | 109 | 1.8 | 2.833 | 30.0816 | 546.2 | 662.7 | 517.105 | 272.741 | -0.7 | -0.7 | 0 | 11.1 | 8.77 | 3.68 | 5.9 | 6.21E-02 | 0 | 0 | 0 | 0.0017 | 20.6648 | 6.2968 | 0.0014 | 0.0015 | 0.0015 | 0 | 0 | 140.55 | N | N | N | N | N | N | N | N | N | Y
113737 | 98.2 | 66.922 | 196.3 | 150.4 | 86.6 | 99.9 | 30 | 67.7 | 101.5 | 122.5 | 109.3 | 1.8 | 2.9492 | 30.0878 | 545.3 | 662.5 | 527.841 | 278.706 | -0.7 | -0.6 | 0 | 12.5 | 8.82 | 3.62 | 6 | 5.62E-02 | 0 | 0 | 0 | 0.0019 | 21.2317 | 6.3328 | 0.0015 | 0.0016 | 0.0016 | 0 | 0 | 141.28 | N | N | N | N | N | N | N | N | N | Y
113738 | 98.2 | 66.922 | 196.3 | 150.8 | 86.6 | 99.9 | 30 | 67.7 | 101.6 | 122.6 | 109.6 | 1.8 | 3.0817 | 30.0899 | 545.4 | 662.7 | 540.099 | 285.189 | -0.7 | -0.6 | 0 | 13.1 | 8.91 | 3.55 | 6.1 | 4.86E-02 | 0 | 0 | 0 | 0.0021 | 21.9426 | 6.3559 | 0.0016 | 0.0017 | 0.0017 | 0 | 0 | 147 | N | N | N | N | N | N | N | N | N | Y
113739 | 98.1 | 66.915 | 196.3 | 151.3 | 86.6 | 99.9 | 30 | 67.8 | 101.8 | 122.4 | 110.1 | 1.9 | 3.1917 | 30.0962 | 545.8 | 662.7 | 550.159 | 290.425 | -0.8 | -0.8 | 0 | 13.1 | 9.02 | 3.46 | 6.1 | 5.23E-02 | 0 | 0 | 0 | 0.0021 | 22.6177 | 6.3004 | 0.0016 | 0.0017 | 0.0017 | 0 | 0 | 154.73 | N | N | N | N | N | N | N | N | N | Y
113740 | 98.1 | 66.915 | 196.3 | 151.7 | 86.6 | 99.9 | 30 | 67.8 | 102 | 122.3 | 110.4 | 1.9 | 3.0363 | 30.0941 | 545.9 | 662.7 | 535.948 | 282.876 | -0.8 | -0.8 | 0 | 16.1 | 9.02 | 3.4 | 6.1 | 6.72E-02 | 0 | 0 | 0 | 0.0025 | 22.0259 | 6.0325 | 0.0016 | 0.0016 | 0.0016 | 0 | 0 | 160.47 | N | N | N | N | N | N | N | N | N | Y
113741 | 98.3 | 67.021 | 196.3 | 151.9 | 86.6 | 99.9 | 30 | 67.9 | 102.2 | 122.4 | 110.6 | 1.9 | 2.784 | 30.0912 | 546.5 | 662.7 | 512.305 | 270.209 | -0.8 | -0.8 | 0 | 30.3 | 8.87 | 3.45 | 6.1 | 5.49E-02 | 0 | 0 | 0 | 0.0045 | 20.6996 | 5.851 | 0.0015 | 0.0016 | 0.0016 | 0 | 0 | 153.34 | N | N | N | N | N | N | N | N | N | Y
113742 | 98.4 | 67.089 | 196.2 | 151.5 | 86.7 | 99.9 | 30 | 68 | 102.5 | 122.2 | 110.3 | 1.9 | 2.5797 | 30.0843 | 547.2 | 663 | 492.652 | 259.618 | -0.7 | -0.7 | 0 | 34.3 | 8.68 | 3.59 | 6.2 | 3.89E-02 | 0 | 0 | 0 | 0.0049 | 19.4658 | 5.8481 | 0.0015 | 0.0015 | 0.0015 | 0 | 0 | 145 | N | N | N | N | N | N | N | N | N | Y
113743 | 98.4 | 67.058 | 196.2 | 150.7 | 86.7 | 99.9 | 30 | 68 | 102.5 | 122.1 | 109.6 | 1.8 | 2.567 | 30.077 | 547.6 | 663 | 491.564 | 258.874 | -0.7 | -0.7 | 0 | 32.6 | 8.61 | 3.71 | 6.3 | 4.15E-02 | 0 | 0 | 0 | 0.0046 | 19.2553 | 6.0305 | 0.0015 | 0.0016 | 0.0016 | 0 | 0 | 135.72 | N | N | N | N | N | N | N | N | N | Y
113744 | 98.4 | 67.071 | 196.2 | 150.2 | 86.7 | 99.9 | 30 | 68 | 102.7 | 122.1 | 109.1 | 1.8 | 2.6403 | 30.0777 | 547.3 | 663 | 498.655 | 262.706 | -0.7 | -0.7 | 0 | 30.2 | 8.66 | 3.75 | 6.3 | 5.70E-02 | 0 | 0 | 0 | 0.0044 | 19.6365 | 6.1854 | 0.0015 | 0.0016 | 0.0016 | 0 | 0 | 133.88 | N | N | N | N | N | N | N | N | N | Y
113745 | 98.1 | 66.903 | 196.2 | 150 | 86.7 | 99.9 | 30 | 68 | 102.5 | 122.2 | 108.9 | 1.8 | 2.7174 | 30.0912 | 546.5 | 663.2 | 505.996 | 266.888 | -0.6 | -0.6 | 0 | 27.8 | 8.76 | 3.71 | 6.2 | 6.09E-02 | 0 | 0 | 0 | 0.0041 | 20.1901 | 6.2174 | 0.0015 | 0.0016 | 0.0016 | 0 | 0 | 138.85 | N | N | N | N | N | N | N | N | N | Y
113746 | 98.3 | 67.04 | 196.2 | 150.3 | 86.7 | 99.9 | 30 | 68 | 102.5 | 122.1 | 109.2 | 1.8 | 2.6593 | 30.0836 | 546.6 | 663.2 | 500.308 | 263.804 | -0.7 | -0.7 | 0 | 26.1 | 8.79 | 3.67 | 6.2 | 5.49E-02 | 0 | 0 | 0 | 0.0038 | 20.0174 | 6.0733 | 0.0015 | 0.0016 | 0.0016 | 0 | 0 | 139.59 | N | N | N | N | N | N | N | N | N | Y
113747 | 98.3 | 67.04 | 196.2 | 150.4 | 86.6 | 99.9 | 30 | 68 | 102.4 | 122.1 | 109.3 | 1.8 | 2.5297 | 30.064 | 547.4 | 663.4 | 487.771 | 256.813 | -0.7 | -0.7 | 0 | 25.9 | 8.73 | 3.67 | 6.2 | 4.43E-02 | 0 | 0 | 0 | 0.0037 | 19.3665 | 5.9238 | 0.0014 | 0.0015 | 0.0015 | 0 | 0 | 138.17 | N | N | N | N | N | N | N | N | N | Y
113748 | 98.4 | 67.089 | 196.2 | 150.2 | 86.6 | 99.9 | 30 | 68 | 102.5 | 122 | 109.1 | 1.8 | 2.4816 | 30.0706 | 548 | 663.4 | 483.059 | 254.229 | -0.7 | -0.6 | 0 | 25.3 | 8.67 | 3.72 | 6.1 | 3.88E-02 | 0 | 0 | 0 | 0.0035 | 19.0366 | 5.9412 | 0.0014 | 0.0015 | 0.0015 | 0 | 0 | 132.39 | N | N | N | N | N | N | N | N | N | Y
113749 | 98.2 | 66.953 | 196.2 | 150 | 86.7 | 99.9 | 30 | 68 | 102.6 | 122 | 108.9 | 1.8 | 2.378 | 30.084 | 547.9 | 663.6 | 472.483 | 248.799 | -0.6 | -0.6 | 0 | 23.1 | 8.6 | 3.79 | 6.1 | 4.78E-02 | 0 | 0 | 0 | 0.0032 | 18.4827 | 5.9183 | 0.0014 | 0.0015 | 0.0015 | 0 | 0 | 135.07 | N | N | N | N | N | N | N | N | N | Y
113750 | 98.5 | 67.139 | 196.2 | 149.8 | 86.6 | 99.9 | 30 | 68 | 102.6 | 122.1 | 108.7 | 1.8 | 2.4133 | 30.0811 | 547.7 | 663.7 | 476.04 | 250.703 | -0.7 | -0.7 | 0 | 13.3 | 8.56 | 3.85 | 6.1 | 4.81E-02 | 0 | 0 | 0 | 0.0018 | 18.5221 | 6.0559 | 0.0014 | 0.0015 | 0.0015 | 0 | 0 | 121.2 | N | N | N | N | N | N | N | N | N | Y
113751 | 98.2 | 66.971 | 196.1 | 149.6 | 86.6 | 99.9 | 30 | 68 | 102.5 | 122.1 | 108.6 | 1.7 | 2.5428 | 30.071 | 548.2 | 663.7 | 489.226 | 257.434 | -0.7 | -0.6 | 0 | 9.9 | 8.59 | 3.86 | 6 | 5.49E-02 | 0 | 0 | 0 | 0.0014 | 19.0848 | 6.2406 | 0.0014 | 0.0015 | 0.0015 | 0 | 0 | 127.59 | N | N | N | N | N | N | N | N | N | Y
113752 | 98.2 | 66.922 | 196.1 | 149.5 | 86.6 | 99.9 | 30 | 68 | 102.5 | 122.1 | 108.5 | 1.7 | 2.6636 | 30.084 | 547.8 | 663.9 | 501.013 | 263.854 | -0.7 | -0.7 | 0 | 9 | 8.67 | 3.82 | 6 | 6.27E-02 | 0 | 0 | 0 | 0.0013 | 19.7422 | 6.3305 | 0.0014 | 0.0015 | 0.0015 | 0 | 0 | 132.73 | N | N | N | N | N | N | N | N | N | Y
113753 | 98.1 | 66.903 | 196.1 | 149.9 | 86.6 | 99.9 | 30 | 68 | 102.7 | 122.3 | 108.9 | 1.8 | 2.5463 | 30.0804 | 548.3 | 664.1 | 489.488 | 257.643 | -0.7 | -0.7 | 0 | 8.2 | 8.69 | 3.78 | 6 | 5.88E-02 | 0 | 0 | 0 | 0.0012 | 19.336 | 6.1066 | 0.0014 | 0.0015 | 0.0015 | 0 | 0 | 140.36 | N | N | N | N | N | N | N | N | N | Y
113754 | 98.3 | 67.052 | 196.1 | 150.3 | 86.7 | 99.9 | 30 | 68.1 | 102.9 | 122.3 | 109.2 | 1.8 | 2.4223 | 30.0672 | 548.2 | 664.1 | 477.065 | 251.013 | -0.6 | -0.6 | 0 | 8.8 | 8.62 | 3.79 | 6 | 4.25E-02 | 0 | 0 | 0 | 0.0012 | 18.6893 | 5.9776 | 0.0014 | 0.0014 | 0.0014 | 0 | 0 | 133.43 | N | N | N | N | N | N | N | N | N | Y
113755 | 98.5 | 67.139 | 196 | 150 | 86.7 | 99.9 | 30 | 68.1 | 102.9 | 122.2 | 109 | 1.8 | 2.4152 | 30.0743 | 548.4 | 664.3 | 476.412 | 250.668 | -0.6 | -0.6 | 0 | 10 | 8.59 | 3.83 | 5.9 | 3.64E-02 | 0 | 0 | 0 | 0.0014 | 18.5841 | 6.0326 | 0.0013 | 0.0014 | 0.0014 | 0 | 0 | 125.48 | N | N | N | N | N | N | N | N | N | Y
113756 | 98.2 | 66.984 | 195.9 | 149.6 | 86.6 | 99.9 | 30 | 68 | 102.6 | 122.2 | 108.6 | 1.8 | 2.3914 | 30.0791 | 548.3 | 664.5 | 473.939 | 249.443 | -0.7 | -0.7 | 0 | 11.2 | 8.6 | 3.84 | 6 | 5.06E-02 | 0 | 0 | 0 | 0.0015 | 18.53 | 6.0194 | 0.0013 | 0.0014 | 0.0014 | 0 | 0 | 128.9 | N | N | N | N | N | N | N | N | N | Y
113757 | 98.3 | 67.04 | 195.9 | 149.7 | 86.6 | 99.9 | 30 | 68 | 102.6 | 122.3 | 108.7 | 1.8 | 2.2874 | 30.076 | 548.4 | 664.5 | 463.26 | 243.761 | -0.7 | -0.7 | 0 | 10.7 | 8.64 | 3.82 | 6 | 5.54E-02 | 0 | 0 | 0 | 0.0014 | 18.1833 | 5.8453 | 0.0013 | 0.0014 | 0.0014 | 0 | 0 | 127.36 | N | N | N | N | N | N | N | N | N | Y
113758 | 98.3 | 67.009 | 195.8 | 149.7 | 86.6 | 99.9 | 30 | 68 | 102.6 | 122.5 | 108.6 | 1.8 | 2.4781 | 30.075 | 549.1 | 664.6 | 482.799 | 253.861 | -0.8 | -0.8 | 0 | 9.8 | 8.74 | 3.75 | 6 | 5.57E-02 | 0 | 0 | 0 | 0.0014 | 19.1626 | 5.9826 | 0.0014 | 0.0015 | 0.0015 | 0 | 0 | 130.06 | N | N | N | N | N | N | N | N | N | Y
113759 | 98.2 | 66.971 | 195.8 | 148.7 | 86.7 | 99.9 | 30 | 68.1 | 102.8 | 122.5 | 107.8 | 1.7 | 2.7374 | 30.0684 | 549.9 | 664.6 | 508.766 | 267.243 | -0.7 | -0.7 | 0 | 9.7 | 8.9 | 3.63 | 6.1 | 7.45E-02 | 0 | 0 | 0 | 0.0014 | 20.5297 | 6.0908 | 0.0015 | 0.0016 | 0.0016 | 0 | 0 | 129.65 | N | N | N | N | N | N | N | N | N | Y
113800 | 98.1 | 66.915 | 195.8 | 149.2 | 86.8 | 99.9 | 30 | 68.1 | 103.1 | 122.1 | 108.2 | 1.7 | 2.8884 | 30.0747 | 550 | 664.8 | 523.303 | 274.923 | -0.7 | -0.7 | 0 | 10 | 8.94 | 3.52 | 6.1 | 7.23E-02 | 0 | 0 | 0 | 0.0015 | 21.231 | 6.0781 | 0.0015 | 0.0016 | 0.0016 | 0 | 0 | 138.41 | N | N | N | N | N | N | N | N | N | Y
113801 | 98.1 | 66.915 | 195.8 | 150.1 | 86.8 | 99.9 | 30 | 68.1 | 103 | 121.8 | 109 | 1.8 | 3.0575 | 30.0945 | 550.4 | 665 | 538.941 | 283.192 | -0.7 | -0.7 | 0 | 15.7 | 8.91 | 3.48 | 6.1 | 5.79E-02 | 0 | 0 | 0 | 0.0024 | 21.7987 | 6.1886 | 0.0016 | 0.0017 | 0.0017 | 0 | 0 | 142.07 | N | N | N | N | N | N | N | N | N | Y
113802 | 98.1 | 66.915 | 195.8 | 150.6 | 86.7 | 99.9 | 30 | 68 | 102.7 | 121.6 | 109.4 | 1.8 | 3.3451 | 30.1027 | 551.2 | 665 | 565.21 | 296.845 | -0.7 | -0.7 | 0 | 19.5 | 8.92 | 3.47 | 6.1 | 4.91E-02 | 0 | 0 | 0 | 0.0032 | 22.8563 | 6.4702 | 0.0016 | 0.0017 | 0.0017 | 0 | 0 | 143.38 | N | N | N | N | N | N | N | N | N | Y
113803 | 98.1 | 66.915 | 195.8 | 151 | 86.7 | 99.9 | 30 | 68.1 | 102.8 | 121.4 | 109.9 | 1.9 | 3.251 | 30.0948 | 551.6 | 665.4 | 556.834 | 292.257 | -0.6 | -0.6 | 0 | 18.8 | 8.82 | 3.51 | 6.2 | 5.85E-02 | 0 | 0 | 0 | 0.003 | 22.2647 | 6.4452 | 0.0016 | 0.0017 | 0.0017 | 0 | 0 | 152.54 | N | N | N | N | N | N | N | N | N | Y
113804 | 98.2 | 66.953 | 195.7 | 152.7 | 86.7 | 99.9 | 30 | 68.1 | 102.8 | 121.3 | 111.3 | 2 | 2.7825 | 30.0944 | 551.2 | 665.4 | 512.942 | 269.319 | -0.6 | -0.6 | 0 | 11.5 | 8.55 | 3.68 | 6.3 | 4.49E-02 | 0 | 0 | 0 | 0.0017 | 19.8801 | 6.2174 | 0.0015 | 0.0016 | 0.0016 | 0 | 0 | 149.01 | N | N | N | N | N | N | N | N | N | Y
113805 | 98.4 | 67.089 | 195.7 | 152.2 | 86.8 | 99.9 | 30 | 68.1 | 102.9 | 121.4 | 110.9 | 2 | 2.433 | 30.0865 | 551.1 | 665.4 | 478.656 | 251.289 | -0.6 | -0.6 | 0 | 10.1 | 8.3 | 3.93 | 6.2 | 3.30E-02 | 0 | 0 | 0 | 0.0014 | 18.0045 | 6.2032 | 0.0014 | 0.0015 | 0.0015 | 0 | 0 | 135.35 | N | N | N | N | N | N | N | N | N | Y
113806 | 98.4 | 67.077 | 195.8 | 151 | 86.7 | 99.9 | 30 | 68 | 102.8 | 121.4 | 109.8 | 1.9 | 2.4393 | 30.0878 | 551.6 | 665.7 | 479.422 | 251.562 | -0.6 | -0.6 | 0 | 10.6 | 8.29 | 4.11 | 6.2 | 3.20E-02 | 0 | 0 | 0 | 0.0015 | 18.0041 | 6.4841 | 0.0014 | 0.0015 | 0.0015 | 0 | 0 | 126.5 | N | N | N | N | N | N | N | N | N | Y
113807 | 98.3 | 67.034 | 195.8 | 149.9 | 86.7 | 99.9 | 30 | 68 | 102.6 | 121.4 | 108.8 | 1.8 | 2.6134 | 30.0944 | 551.8 | 665.9 | 496.867 | 260.733 | -0.6 | -0.6 | 0 | 11.2 | 8.53 | 4.06 | 6.2 | 6.14E-02 | 0 | 0 | 0 | 0.0016 | 19.1969 | 6.65 | 0.0015 | 0.0015 | 0.0015 | 0 | 0 | 127.3 | N | N | N | N | N | N | N | N | N | Y
113808 | 98.2 | 66.984 | 195.8 | 149.8 | 86.7 | 99.9 | 30 | 68 | 102.5 | 121.6 | 108.7 | 1.8 | 2.5866 | 30.0897 | 551.3 | 665.9 | 494.164 | 259.398 | -0.6 | -0.6 | 0 | 11.8 | 8.7 | 3.9 | 6.2 | 8.37E-02 | 0 | 0 | 0 | 0.0017 | 19.488 | 6.3544 | 0.0015 | 0.0015 | 0.0015 | 0 | 0 | 134.67 | N | N | N | N | N | N | N | N | N | Y
113809 | 98.2 | 66.971 | 196 | 150.1 | 86.6 | 99.9 | 30 | 67.9 | 102.4 | 121.7 | 109.1 | 1.8 | 2.5719 | 30.0851 | 550.6 | 665.7 | 492.619 | 258.722 | -0.7 | -0.7 | 0 | 14.1 | 8.69 | 3.8 | 6.2 | 6.03E-02 | 0 | 0 | 0 | 0.002 | 19.4152 | 6.1801 | 0.0014 | 0.0015 | 0.0015 | 0 | 0 | 137.7 | N | N | N | N | N | N | N | N | N | Y
113810 | 98.2 | 66.984 | 195.8 | 150.1 | 86.6 | 99.9 | 30 | 67.9 | 102.3 | 121.6 | 109 | 1.8 | 2.6308 | 30.0824 | 550.6 | 666.1 | 498.459 | 261.785 | -0.8 | -0.7 | 0 | 27.2 | 8.68 | 3.77 | 6.1 | 4.30E-02 | 0 | 0 | 0 | 0.0039 | 19.6201 | 6.1913 | 0.0014 | 0.0015 | 0.0015 | 0 | 0 | 131.35 | N | N | N | N | N | N | N | N | N | Y
113811 | 98.2 | 66.971 | 195.9 | 150 | 86.6 | 99.9 | 30 | 67.9 | 102.3 | 121.7 | 109 | 1.8 | 2.7097 | 30.0847 | 550.7 | 666.1 | 506.185 | 265.836 | -0.8 | -0.8 | 0 | 36 | 8.71 | 3.74 | 6.2 | 5.67E-02 | 0 | 0 | 0 | 0.0053 | 19.9914 | 6.2391 | 0.0015 | 0.0016 | 0.0016 | 0 | 0 | 136.46 | N | N | N | N | N | N | N | N | N | Y
113812 | 98.2 | 66.971 | 196 | 150.2 | 86.7 | 99.9 | 30 | 68 | 102.6 | 121.7 | 109.1 | 1.8 | 2.7729 | 30.0891 | 550.4 | 666.1 | 512.229 | 269.124 | -0.6 | -0.6 | 0 | 29.7 | 8.74 | 3.71 | 6.2 | 5.17E-02 | 0 | 0 | 0 | 0.0044 | 20.3154 | 6.2657 | 0.0015 | 0.0016 | 0.0016 | 0 | 0 | 135.78 | N | N | N | N | N | N | N | N | N | Y
113813 | 98.2 | 66.922 | 196 | 150.3 | 86.6 | 99.9 | 30 | 68 | 102.7 | 121.7 | 109.2 | 1.8 | 2.8546 | 30.0904 | 549.8 | 666.3 | 519.818 | 273.286 | -0.6 | -0.6 | 0 | 22.6 | 8.8 | 3.66 | 6.2 | 4.85E-02 | 0 | 0 | 0 | 0.0034 | 20.7574 | 6.2864 | 0.0015 | 0.0016 | 0.0016 | 0 | 0 | 141.15 | N | N | N | N | N | N | N | N | N | Y
113814 | 98.2 | 66.94 | 195.9 | 150.5 | 86.7 | 99.9 | 30 | 68.1 | 102.9 | 121.7 | 109.4 | 1.8 | 2.9275 | 30.0855 | 548.8 | 666.4 | 526.68 | 277.119 | -0.6 | -0.6 | 0 | 21.5 | 8.88 | 3.59 | 6.2 | 5.24E-02 | 0 | 0 | 0 | 0.0033 | 21.2416 | 6.2455 | 0.0015 | 0.0016 | 0.0016 | 0 | 0 | 143.79 | N | N | N | N | N | N | N | N | N | Y
113815 | 98.2 | 66.94 | 195.9 | 151 | 86.7 | 99.9 | 30 | 68.1 | 103 | 121.8 | 109.8 | 1.9 | 2.9285 | 30.0832 | 548.8 | 666.3 | 526.735 | 277.135 | -0.6 | -0.6 | 0 | 13 | 8.93 | 3.52 | 6.1 | 5.76E-02 | 0 | 0 | 0 | 0.002 | 21.3659 | 6.1227 | 0.0015 | 0.0016 | 0.0016 | 0 | 0 | 150.77 | N | N | N | N | N | N | N | N | N | Y
113816 | 98.2 | 66.971 | 195.9 | 151.1 | 86.7 | 99.9 | 30 | 68.1 | 102.8 | 121.7 | 109.9 | 1.9 | 2.9178 | 30.0851 | 548.9 | 666.6 | 525.794 | 276.606 | -0.5 | -0.5 | 0 | 11 | 8.95 | 3.47 | 6 | 5.96E-02 | 0 | 0 | 0 | 0.0017 | 21.3653 | 6.0249 | 0.0015 | 0.0016 | 0.0016 | 0 | 0 | 148.67 | N | N | N | N | N | N | N | N | N | Y
113817 | 98.2 | 66.934 | 195.9 | 151.2 | 86.7 | 99.9 | 30 | 68.1 | 103.1 | 121.7 | 110 | 1.9 | 2.8571 | 30.0844 | 548.8 | 666.4 | 519.987 | 273.593 | -0.6 | -0.6 | 0 | 12.5 | 8.92 | 3.45 | 6.2 | 5.92E-02 | 0 | 0 | 0 | 0.0019 | 21.0812 | 5.9338 | 0.0015 | 0.0016 | 0.0016 | 0 | 0 | 152.41 | N | N | N | N | N | N | N | N | N | Y
113818 | 98.3 | 67.034 | 195.8 | 151.2 | 86.6 | 99.9 | 30 | 68.1 | 103 | 121.7 | 110 | 1.9 | 2.6718 | 30.0711 | 549 | 666.6 | 502.243 | 264.072 | -0.7 | -0.6 | 0 | 21.4 | 8.82 | 3.51 | 6.2 | 5.65E-02 | 0 | 0 | 0 | 0.0031 | 20.1076 | 5.8194 | 0.0015 | 0.0016 | 0.0016 | 0 | 0 | 147.07 | N | N | N | N | N | N | N | N | N | Y
113819 | 98.3 | 67.034 | 196 | 150.9 | 86.7 | 99.9 | 30 | 68.1 | 103 | 121.7 | 109.7 | 1.8 | 2.6065 | 30.0796 | 549.6 | 666.8 | 495.855 | 260.634 | -0.7 | -0.7 | 0 | 25.6 | 8.68 | 3.62 | 6.1 | 4.45E-02 | 0 | 0 | 0 | 0.0037 | 19.5363 | 5.9221 | 0.0014 | 0.0015 | 0.0015 | 0 | 0 | 141.27 | N | N | N | N | N | N | N | N | N | Y
113820 | 98.3 | 67.04 | 196 | 150.4 | 86.7 | 99.9 | 30 | 68.1 | 102.9 | 121.5 | 109.3 | 1.8 | 2.6208 | 30.0871 | 549.3 | 666.8 | 497.167 | 261.473 | -0.6 | -0.6 | 0 | 26.1 | 8.65 | 3.71 | 6.1 | 5.09E-02 | 0 | 0 | 0 | 0.0037 | 19.5269 | 6.0888 | 0.0014 | 0.0015 | 0.0015 | 0 | 0 | 133.04 | N | N | N | N | N | N | N | N | N | Y
113821 | 98.3 | 67.002 | 196 | 150 | 86.7 | 99.9 | 30 | 68.1 | 103 | 121.6 | 109 | 1.8 | 2.7318 | 30.0776 | 549.1 | 666.8 | 508.116 | 267.189 | -0.6 | -0.6 | 0 | 24.5 | 8.71 | 3.72 | 6.2 | 6.47E-02 | 0 | 0 | 0 | 0.0036 | 20.1026 | 6.2417 | 0.0015 | 0.0016 | 0.0016 | 0 | 0 | 136.37 | N | N | N | N | N | N | N | N | N | Y
113822 | 98.2 | 66.934 | 196 | 150.1 | 86.8 | 99.9 | 30 | 68.1 | 103 | 121.6 | 109 | 1.8 | 2.8298 | 30.0738 | 549.4 | 666.8 | 517.618 | 272.09 | -0.7 | -0.6 | 0 | 22.2 | 8.82 | 3.66 | 6.2 | 6.66E-02 | 0 | 0 | 0 | 0.0033 | 20.7316 | 6.2555 | 0.0015 | 0.0016 | 0.0016 | 0 | 0 | 134.97 | N | N | N | N | N | N | N | N | N | Y
113823 | 98.2 | 66.953 | 196 | 150.4 | 86.7 | 99.9 | 30 | 68.1 | 102.8 | 121.7 | 109.3 | 1.8 | 2.8438 | 30.0639 | 549.1 | 666.8 | 518.948 | 272.781 | -0.7 | -0.7 | 0 | 21.4 | 8.88 | 3.59 | 6.3 | 6.65E-02 | 0 | 0 | 0 | 0.0032 | 20.911 | 6.145 | 0.0015 | 0.0016 | 0.0016 | 0 | 0 | 145.61 | N | N | N | N | N | N | N | N | N | Y
113824 | 98.2 | 66.934 | 196 | 150.7 | 86.7 | 99.9 | 30 | 68 | 102.7 | 121.7 | 109.6 | 1.8 | 2.8459 | 30.0705 | 549.5 | 666.8 | 519.238 | 272.879 | -0.7 | -0.7 | 0 | 22.3 | 8.89 | 3.54 | 6.4 | 4.89E-02 | 0 | 0 | 0 | 0.0033 | 20.9487 | 6.0563 | 0.0016 | 0.0017 | 0.0017 | 0 | 0 | 146.61 | N | N | N | N | N | N | N | N | N | Y
113825 | 98.3 | 67.009 | 196 | 150.9 | 86.7 | 99.9 | 30 | 68 | 102.7 | 121.7 | 109.7 | 1.8 | 2.9075 | 30.0853 | 549.4 | 667.2 | 524.942 | 276.038 | -0.7 | -0.7 | 0 | 23.5 | 8.92 | 3.51 | 6.3 | 5.29E-02 | 0 | 0 | 0 | 0.0036 | 21.2559 | 6.0814 | 0.0016 | 0.0017 | 0.0017 | 0 | 0 | 144.25 | N | N | N | N | N | N | N | N | N | Y
113826 | 98.2 | 66.934 | 196 | 150.9 | 86.7 | 99.9 | 30 | 68 | 102.7 | 121.7 | 109.8 | 1.9 | 2.7453 | 30.0884 | 549.4 | 667.2 | 509.225 | 267.798 | -0.7 | -0.7 | 0 | 24.2 | 8.86 | 3.52 | 6.3 | 6.23E-02 | 0 | 0 | 0 | 0.0036 | 20.4945 | 5.915 | 0.0015 | 0.0016 | 0.0016 | 0 | 0 | 148.56 | N | N | N | N | N | N | N | N | N | Y
113827 | 98.3 | 67.052 | 195.9 | 151.1 | 86.7 | 99.9 | 30 | 68 | 102.6 | 121.7 | 109.9 | 1.9 | 2.5246 | 30.0845 | 550.2 | 667.3 | 487.758 | 256.271 | -0.7 | -0.7 | 0 | 24.4 | 8.69 | 3.61 | 6.2 | 5.11E-02 | 0 | 0 | 0 | 0.0034 | 19.229 | 5.8113 | 0.0014 | 0.0015 | 0.0015 | 0 | 0 | 142.91 | N | N | N | N | N | N | N | N | N | Y
113828 | 98.3 | 67.052 | 195.9 | 150.6 | 86.7 | 99.9 | 30 | 68 | 102.6 | 121.8 | 109.5 | 1.8 | 2.5323 | 30.0791 | 550.7 | 667.2 | 488.701 | 256.587 | -0.7 | -0.7 | 0 | 24.4 | 8.59 | 3.73 | 6.2 | 4.10E-02 | 0 | 0 | 0 | 0.0034 | 19.0314 | 6.007 | 0.0014 | 0.0015 | 0.0015 | 0 | 0 | 128.84 | N | N | N | N | N | N | N | N | N | Y
113829 | 98.3 | 67.034 | 195.8 | 150 | 86.7 | 99.9 | 30 | 67.9 | 102.4 | 121.7 | 108.9 | 1.8 | 2.5274 | 30.0758 | 550.4 | 667.2 | 488.139 | 256.351 | -0.7 | -0.7 | 0 | 23.6 | 8.65 | 3.76 | 6.1 | 6.05E-02 | 0 | 0 | 0 | 0.0033 | 19.147 | 6.0525 | 0.0014 | 0.0015 | 0.0015 | 0 | 0 | 132.94 | N | N | N | N | N | N | N | N | N | Y
113830 | 98.4 | 67.108 | 195.9 | 150 | 86.8 | 99.9 | 30 | 68 | 102.5 | 121.8 | 108.9 | 1.8 | 2.4805 | 30.0695 | 550.6 | 667.2 | 483.558 | 253.834 | -0.7 | -0.7 | 0 | 18 | 8.69 | 3.75 | 6.1 | 6.79E-02 | 0 | 0 | 0 | 0.0025 | 19.0501 | 5.9703 | 0.0014 | 0.0015 | 0.0015 | 0 | 0 | 134.8 | N | N | N | N | N | N | N | N | N | Y
113831 | 98.4 | 67.12 | 195.9 | 149.9 | 86.8 | 99.9 | 30 | 68 | 102.5 | 121.8 | 108.8 | 1.8 | 2.4828 | 30.0683 | 551 | 667.2 | 483.857 | 253.884 | -0.8 | -0.8 | 0 | 12.4 | 8.69 | 3.73 | 6.1 | 5.14E-02 | 0 | 0 | 0 | 0.0017 | 19.0503 | 5.9527 | 0.0014 | 0.0015 | 0.0015 | 0 | 0 | 130.95 | N | N | N | N | N | N | N | N | N | Y
113832 | 98.2 | 66.965 | 195.9 | 149.7 | 86.8 | 99.9 | 30 | 68 | 102.5 | 121.9 | 108.7 | 1.8 | 2.5545 | 30.0678 | 551.3 | 667.2 | 491.134 | 257.612 | -0.7 | -0.7 | 0 | 12.9 | 8.7 | 3.72 | 6 | 5.35E-02 | 0 | 0 | 0 | 0.0018 | 19.3493 | 6.024 | 0.0014 | 0.0015 | 0.0015 | 0 | 0 | 133.15 | N | N | N | N | N | N | N | N | N | Y
113833 | 98.2 | 66.984 | 195.9 | 149.8 | 86.8 | 99.9 | 30 | 67.9 | 102.1 | 121.9 | 108.8 | 1.8 | 2.6303 | 30.0673 | 551.3 | 667.2 | 498.71 | 261.589 | -0.7 | -0.7 | 0 | 13.5 | 8.73 | 3.71 | 6 | 5.21E-02 | 0 | 0 | 0 | 0.0019 | 19.7238 | 6.0915 | 0.0014 | 0.0015 | 0.0015 | 0 | 0 | 132 | N | N | N | N | N | N | N | N | N | Y
113834 | 98.2 | 66.953 | 195.8 | 150 | 86.8 | 99.9 | 30 | 67.9 | 102.2 | 122 | 108.9 | 1.8 | 2.5923 | 30.0712 | 551.3 | 667.2 | 494.927 | 259.633 | -0.6 | -0.6 | 0 | 13.8 | 8.7 | 3.71 | 6.1 | 5.95E-02 | 0 | 0 | 0 | 0.002 | 19.4973 | 6.0547 | 0.0014 | 0.0015 | 0.0015 | 0 | 0 | 137.48 | N | N | N | N | N | N | N | N | N | Y
113835 | 98.2 | 66.94 | 195.8 | 150.1 | 86.9 | 99.9 | 30 | 67.9 | 102.3 | 122.1 | 109.1 | 1.8 | 2.5364 | 30.0659 | 552.1 | 667.2 | 489.591 | 256.605 | -0.6 | -0.6 | 0 | 14.1 | 8.62 | 3.76 | 6 | 4.56E-02 | 0 | 0 | 0 | 0.002 | 19.1005 | 6.0636 | 0.0014 | 0.0015 | 0.0015 | 0 | 0 | 131.83 | N | N | N | N | N | N | N | N | N | Y
113836 | 98.3 | 67.021 | 195.8 | 150 | 86.9 | 99.9 | 30 | 67.8 | 102 | 122 | 108.9 | 1.8 | 2.5089 | 30.0783 | 552.3 | 667 | 486.697 | 255.14 | -0.6 | -0.6 | 0 | 14.5 | 8.61 | 3.8 | 6 | 4.50E-02 | 0 | 0 | 0 | 0.002 | 18.9593 | 6.0892 | 0.0014 | 0.0015 | 0.0015 | 0 | 0 | 130.66 | N | N | N | N | N | N | N | N | N | Y
113837 | 98.3 | 67.052 | 195.8 | 150 | 86.9 | 99.9 | 30 | 67.7 | 101.7 | 122 | 108.9 | 1.8 | 2.4836 | 30.0826 | 552.4 | 667 | 484.109 | 253.791 | -0.6 | -0.6 | 0 | 15.8 | 8.62 | 3.81 | 5.9 | 5.26E-02 | 0 | 0 | 0 | 0.0022 | 18.8874 | 6.0686 | 0.0013 | 0.0014 | 0.0014 | 0 | 0 | 134.75 | N | N | N | N | N | N | N | N | N | Y
113838 | 98.2 | 66.971 | 195.8 | 150 | 86.9 | 99.9 | 30 | 67.7 | 101.4 | 122 | 108.9 | 1.8 | 2.4818 | 30.0643 | 552.2 | 667 | 484.146 | 253.71 | -0.7 | -0.7 | 0 | 17.2 | 8.63 | 3.8 | 5.9 | 5.18E-02 | 0 | 0 | 0 | 0.0024 | 18.9162 | 6.0556 | 0.0013 | 0.0014 | 0.0014 | 0 | 0 | 131.84 | N | N | N | N | N | N | N | N | N | Y
113839 | 98.3 | 67.052 | 195.8 | 150 | 86.9 | 99.9 | 30 | 67.6 | 101.1 | 122 | 108.9 | 1.8 | 2.5561 | 30.065 | 552.3 | 666.8 | 491.669 | 257.634 | -0.7 | -0.7 | 0 | 18.9 | 8.66 | 3.79 | 5.9 | 5.45E-02 | 0 | 0 | 0 | 0.0027 | 19.2699 | 6.1319 | 0.0014 | 0.0015 | 0.0015 | 0 | 0 | 129.09 | N | N | N | N | N | N | N | N | N | Y
113840 | 98.2 | 66.922 | 195.8 | 149.9 | 86.9 | 99.9 | 30 | 67.5 | 100.6 | 122 | 108.8 | 1.8 | 2.586 | 30.0684 | 552.3 | 666.8 | 494.551 | 259.152 | -0.6 | -0.6 | 0 | 21.7 | 8.67 | 3.78 | 6 | 5.41E-02 | 0 | 0 | 0 | 0.0031 | 19.4089 | 6.1446 | 0.0014 | 0.0015 | 0.0015 | 0 | 0 | 136.57 | N | N | N | N | N | N | N | N | N | Y
113841 | 98.2 | 66.922 | 195.8 | 149.9 | 86.9 | 99.9 | 30 | 67.5 | 100.8 | 122 | 108.9 | 1.8 | 2.5812 | 30.067 | 551.7 | 666.6 | 493.913 | 258.961 | -0.5 | -0.5 | 0 | 23.4 | 8.66 | 3.78 | 6 | 5.36E-02 | 0 | 0 | 0 | 0.0033 | 19.3623 | 6.1418 | 0.0014 | 0.0015 | 0.0015 | 0 | 0 | 136.81 | N | N | N | N | N | N | N | N | N | Y
113842 | 98.1 | 66.915 | 195.8 | 149.9 | 87 | 99.9 | 30 | 67.5 | 100.8 | 122.1 | 108.9 | 1.8 | 2.669 | 30.0718 | 551 | 666.6 | 502.405 | 263.649 | -0.5 | -0.5 | 0 | 23.5 | 8.66 | 3.78 | 6 | 5.08E-02 | 0 | 0 | 0 | 0.0034 | 19.7054 | 6.2508 | 0.0014 | 0.0015 | 0.0015 | 0 | 0 | 131.63 | N | N | N | N | N | N | N | N | N | Y
113843 | 98.1 | 66.897 | 195.8 | 149.9 | 87 | 99.9 | 30 | 67.5 | 100.7 | 122.1 | 108.9 | 1.8 | 2.8019 | 30.0738 | 549.9 | 666.6 | 515.02 | 270.59 | -0.5 | -0.5 | 0 | 21.9 | 8.75 | 3.71 | 5.9 | 5.88E-02 | 0 | 0 | 0 | 0.0033 | 20.4492 | 6.3096 | 0.0014 | 0.0015 | 0.0015 | 0 | 0 | 136.95 | N | N | N | N | N | N | N | N | N | Y
113844 | 98.2 | 66.94 | 195.8 | 150.5 | 86.9 | 99.9 | 30 | 67.3 | 100.3 | 122.3 | 109.4 | 1.8 | 2.9204 | 30.0847 | 549.7 | 666.4 | 526.195 | 276.598 | -0.6 | -0.6 | 0 | 13.7 | 8.86 | 3.63 | 5.9 | 6.32E-02 | 0 | 0 | 0 | 0.0021 | 21.1656 | 6.2999 | 0.0015 | 0.0016 | 0.0016 | 0 | 0 | 144.58 | N | N | N | N | N | N | N | N | N | Y
113845 | 98.1 | 66.878 | 195.7 | 150.9 | 87 | 99.9 | 30 | 67.4 | 100.3 | 122.2 | 109.7 | 1.8 | 2.8797 | 30.0849 | 550.6 | 666.4 | 522.51 | 274.417 | -0.6 | -0.6 | 0 | 10.4 | 8.89 | 3.56 | 6 | 6.03E-02 | 0 | 0 | 0 | 0.0016 | 21.0673 | 6.1274 | 0.0015 | 0.0016 | 0.0016 | 0 | 0 | 151.31 | N | N | N | N | N | N | N | N | N | Y
113846 | 98.3 | 67.052 | 195.7 | 151.2 | 87 | 99.9 | 30 | 67.3 | 100 | 122.2 | 110 | 1.9 | 2.7243 | 30.0927 | 551.6 | 666.4 | 507.745 | 266.478 | -0.6 | -0.6 | 0 | 11.2 | 8.79 | 3.57 | 5.9 | 5.87E-02 | 0 | 0 | 0 | 0.0016 | 20.2289 | 5.9678 | 0.0014 | 0.0015 | 0.0015 | 0 | 0 | 145.78 | N | N | N | N | N | N | N | N | N | Y
113847 | 98.4 | 67.12 | 195.8 | 150.9 | 87 | 99.9 | 30 | 67.3 | 100.1 | 122.1 | 109.7 | 1.9 | 2.656 | 30.0908 | 551.3 | 666.4 | 501.065 | 263.03 | -0.6 | -0.6 | 0 | 20.9 | 8.71 | 3.64 | 5.8 | 4.97E-02 | 0 | 0 | 0 | 0.003 | 19.7901 | 6.0065 | 0.0014 | 0.0015 | 0.0015 | 0 | 0 | 137.99 | N | N | N | N | N | N | N | N | N | Y
113848 | 98.3 | 67.052 | 195.7 | 150.4 | 87 | 99.9 | 30 | 67.3 | 100 | 121.9 | 109.3 | 1.8 | 2.6337 | 30.0891 | 551.6 | 666.1 | 498.896 | 261.809 | -0.6 | -0.6 | 0 | 24.3 | 8.71 | 3.69 | 5.8 | 5.72E-02 | 0 | 0 | 0 | 0.0035 | 19.6911 | 6.0692 | 0.0014 | 0.0014 | 0.0014 | 0 | 0 | 137.47 | N | N | N | N | N | N | N | N | N | Y
113849 | 98.3 | 67.04 | 195.8 | 150.1 | 87.1 | 99.9 | 30 | 67.3 | 100.1 | 122 | 109 | 1.8 | 2.7471 | 30.0771 | 552.2 | 666.1 | 510.197 | 267.465 | -0.6 | -0.6 | 0 | 18.8 | 8.73 | 3.71 | 5.7 | 5.96E-02 | 0 | 0 | 0 | 0.0028 | 20.1598 | 6.2251 | 0.0014 | 0.0015 | 0.0015 | 0 | 0 | 135.51 | N | N | N | N | N | N | N | N | N | Y
113850 | 98.1 | 66.884 | 195.9 | 150.2 | 87.1 | 99.9 | 30 | 67.3 | 100.2 | 121.9 | 109.1 | 1.8 | 2.9303 | 30.0799 | 552.1 | 665.9 | 527.682 | 276.683 | -0.7 | -0.7 | 0 | 10.6 | 8.85 | 3.65 | 5.7 | 6.10E-02 | 0 | 0 | 0 | 0.0016 | 21.1409 | 6.3402 | 0.0014 | 0.0015 | 0.0015 | 0 | 0 | 140.53 | N | N | N | N | N | N | N | N | N | Y
113851 | 98.2 | 66.922 | 195.9 | 150.5 | 87.1 | 99.9 | 30 | 67.2 | 99.8 | 122 | 109.3 | 1.8 | 2.9801 | 30.0781 | 551.5 | 665.7 | 532.247 | 279.228 | -0.8 | -0.8 | 0 | 9.2 | 8.98 | 3.53 | 5.8 | 7.19E-02 | 0 | 0 | 0 | 0.0014 | 21.6415 | 6.1897 | 0.0015 | 0.0015 | 0.0015 | 0 | 0 | 149.86 | N | N | N | N | N | N | N | N | N | Y
113852 | 98.2 | 66.922 | 195.8 | 151.1 | 87.1 | 99.9 | 30 | 67.2 | 99.7 | 122 | 109.9 | 1.9 | 3.0129 | 30.0772 | 551.2 | 665.5 | 535.3 | 280.912 | -0.8 | -0.8 | 0 | 9.1 | 9.02 | 3.45 | 5.9 | 6.34E-02 | 0 | 0 | 0 | 0.0014 | 21.8684 | 6.0759 | 0.0015 | 0.0016 | 0.0016 | 0 | 0 | 152.4 | N | N | N | N | N | N | N | N | N | Y
113853 | 98.2 | 66.953 | 195.7 | 151.4 | 87.1 | 99.9 | 30 | 67.1 | 99.5 | 121.9 | 110.1 | 1.9 | 3.0375 | 30.0872 | 550.9 | 665.4 | 537.393 | 282.191 | -0.8 | -0.8 | 0 | 8.5 | 9 | 3.4 | 6 | 5.86E-02 | 0 | 0 | 0 | 0.0013 | 21.9264 | 6.0297 | 0.0015 | 0.0016 | 0.0016 | 0 | 0 | 153.15 | N | N | N | N | N | N | N | N | N | Y
113854 | 98.2 | 66.94 | 196 | 151.5 | 87.1 | 99.9 | 30 | 67.1 | 99.5 | 121.9 | 110.3 | 1.9 | 3.0369 | 30.0833 | 550.4 | 665.5 | 537.31 | 282.235 | -0.8 | -0.8 | 0 | 10.4 | 8.97 | 3.4 | 6.2 | 6.70E-02 | 0 | 0 | 0 | 0.0016 | 21.8514 | 6.0262 | 0.0016 | 0.0017 | 0.0017 | 0 | 0 | 156.38 | N | N | N | N | N | N | N | N | N | Y
113855 | 98.2 | 66.934 | 195.9 | 151.6 | 87.1 | 99.9 | 30 | 67.1 | 99.4 | 121.9 | 110.3 | 1.9 | 3.0108 | 30.0788 | 550.7 | 665.4 | 535.002 | 280.893 | -0.8 | -0.8 | 0 | 19.5 | 8.94 | 3.42 | 6.2 | 6.01E-02 | 0 | 0 | 0 | 0.003 | 21.6898 | 6.0267 | 0.0016 | 0.0017 | 0.0017 | 0 | 0 | 153.81 | N | N | N | N | N | N | N | N | N | Y
113856 | 98.3 | 67.009 | 196 | 151.5 | 87 | 99.9 | 30 | 67 | 98.9 | 121.9 | 110.2 | 1.9 | 2.988 | 30.0767 | 551.1 | 665.4 | 532.924 | 279.695 | -0.8 | -0.8 | 0 | 23.5 | 8.94 | 3.44 | 6 | 6.63E-02 | 0 | 0 | 0 | 0.0036 | 21.5882 | 6.0338 | 0.0015 | 0.0016 | 0.0016 | 0 | 0 | 150.29 | N | N | N | N | N | N | N | N | N | Y
113857 | 98.2 | 66.934 | 196.1 | 151.3 | 87 | 99.9 | 30 | 66.9 | 98.7 | 121.8 | 110.1 | 1.9 | 2.8825 | 30.072 | 550.7 | 665.2 | 522.905 | 274.501 | -0.9 | -0.9 | 0 | 22.4 | 8.92 | 3.46 | 6 | 5.94E-02 | 0 | 0 | 0 | 0.0034 | 21.1387 | 5.958 | 0.0015 | 0.0016 | 0.0016 | 0 | 0 | 155.25 | N | N | N | N | N | N | N | N | N | Y
113858 | 98.4 | 67.071 | 196.1 | 151.3 | 87 | 99.9 | 30 | 66.9 | 98.8 | 121.8 | 110.1 | 1.9 | 2.7947 | 30.0735 | 550.6 | 665.2 | 514.512 | 270.134 | -0.8 | -0.8 | 0 | 22.6 | 8.85 | 3.5 | 6.1 | 5.52E-02 | 0 | 0 | 0 | 0.0034 | 20.6466 | 5.9431 | 0.0015 | 0.0016 | 0.0016 | 0 | 0 | 145.18 | N | N | N | N | N | N | N | N | N | Y
113859 | 98.4 | 67.089 | 196.1 | 151.1 | 87.1 | 99.9 | 30 | 67 | 99 | 121.7 | 109.9 | 1.9 | 2.5851 | 30.0705 | 550.8 | 665 | 493.911 | 259.228 | -0.9 | -0.8 | 0 | 22.4 | 8.77 | 3.58 | 6.2 | 5.58E-02 | 0 | 0 | 0 | 0.0032 | 19.6212 | 5.8185 | 0.0014 | 0.0015 | 0.0015 | 0 | 0 | 146.18 | N | N | N | N | N | N | N | N | N | Y
113900 | 98.3 | 66.99 | 196.1 | 150.8 | 87.1 | 99.9 | 30 | 67 | 98.9 | 121.7 | 109.6 | 1.8 | 2.2636 | 30.0711 | 551 | 664.8 | 461.226 | 242.042 | -0.7 | -0.7 | 0 | 21.2 | 8.6 | 3.73 | 6.2 | 4.92E-02 | 0 | 0 | 0 | 0.0028 | 17.9654 | 5.6675 | 0.0013 | 0.0014 | 0.0014 | 0 | 0 | 142.29 | N | N | N | N | N | N | N | N | N | Y
113901 | 98.5 | 67.145 | 196.1 | 150.1 | 87.1 | 99.9 | 30 | 67 | 99 | 121.7 | 109.1 | 1.8 | 2.0516 | 30.0579 | 551.2 | 664.6 | 439.054 | 230.244 | -0.7 | -0.7 | 0 | 21.7 | 8.39 | 3.91 | 6.1 | 4.18E-02 | 0 | 0 | 0 | 0.0028 | 16.6876 | 5.6526 | 0.0013 | 0.0013 | 0.0013 | 0 | 0 | 125.2 | N | N | N | N | N | N | N | N | N | Y
113902 | 98.4 | 67.12 | 196.1 | 149.2 | 87.1 | 99.9 | 30 | 66.9 | 98.6 | 121.8 | 108.3 | 1.7 | 2.0045 | 30.0532 | 551.3 | 664.6 | 433.956 | 227.528 | -0.6 | -0.6 | 0 | 22.3 | 8.25 | 4.1 | 6.1 | 4.85E-02 | 0 | 0 | 0 | 0.0028 | 16.218 | 5.8637 | 0.0013 | 0.0013 | 0.0013 | 0 | 0 | 117.52 | N | N | N | N | N | N | N | N | N | Y
113903 | 98.4 | 67.089 | 196.2 | 148.7 | 87 | 99.9 | 30 | 66.8 | 98.4 | 121.7 | 107.8 | 1.7 | 2.0225 | 30.0545 | 550.7 | 664.3 | 435.67 | 228.558 | -0.6 | -0.6 | 0 | 21.7 | 8.17 | 4.26 | 6 | 6.46E-02 | 0 | 0 | 0 | 0.0027 | 16.1158 | 6.1104 | 0.0012 | 0.0013 | 0.0013 | 0 | 0 | 112.6 | N | N | N | N | N | N | N | N | N | Y
113904 | 98.4 | 67.058 | 196.2 | 148.3 | 87.1 | 99.9 | 30 | 66.8 | 98.3 | 122 | 107.4 | 1.7 | 2.0833 | 30.065 | 549.9 | 664.1 | 442.061 | 232.19 | -0.5 | -0.5 | 0 | 22 | 8.09 | 4.36 | 5.9 | 7.01E-02 | 0 | 0 | 0 | 0.0028 | 16.226 | 6.3612 | 0.0012 | 0.0013 | 0.0013 | 0 | 0 | 110.47 | N | N | N | N | N | N | N | N | N | Y
113905 | 98.3 | 67.04 | 196.2 | 148.5 | 87.1 | 99.9 | 30 | 66.8 | 98.4 | 122.2 | 107.6 | 1.7 | 2.2077 | 30.0666 | 549.1 | 663.9 | 455.177 | 239.279 | -0.6 | -0.6 | 0 | 21.6 | 8.09 | 4.44 | 5.8 | 5.62E-02 | 0 | 0 | 0 | 0.0028 | 16.7085 | 6.6671 | 0.0013 | 0.0013 | 0.0013 | 0 | 0 | 109.97 | N | N | N | N | N | N | N | N | N | Y
113906 | 98.2 | 66.965 | 196.2 | 148.6 | 87.2 | 99.9 | 30 | 66.9 | 98.7 | 122.3 | 107.7 | 1.7 | 2.3934 | 30.0619 | 548.2 | 663.9 | 474.141 | 249.437 | -0.6 | -0.6 | 0 | 21.5 | 8.15 | 4.43 | 5.8 | 5.35E-02 | 0 | 0 | 0 | 0.0029 | 17.5439 | 6.943 | 0.0013 | 0.0014 | 0.0014 | 0 | 0 | 115.17 | N | N | N | N | N | N | N | N | N | Y
113907 | 98.2 | 66.984 | 196.2 | 149.1 | 87.1 | 99.9 | 30 | 66.8 | 98.4 | 122.3 | 108.1 | 1.7 | 2.6005 | 30.0698 | 547.1 | 663.6 | 494.801 | 260.644 | -0.6 | -0.6 | 0 | 21.5 | 8.3 | 4.34 | 5.9 | 5.31E-02 | 0 | 0 | 0 | 0.0031 | 18.6793 | 7.1035 | 0.0014 | 0.0015 | 0.0015 | 0 | 0 | 117.96 | N | N | N | N | N | N | N | N | N | Y
113908 | 98.1 | 66.903 | 196.2 | 149.6 | 87.1 | 99.9 | 30 | 66.8 | 98.5 | 122.6 | 108.6 | 1.8 | 2.6729 | 30.0736 | 547.2 | 663.6 | 501.948 | 264.425 | -0.6 | -0.6 | 0 | 23.1 | 8.47 | 4.16 | 5.9 | 5.77E-02 | 0 | 0 | 0 | 0.0034 | 19.3357 | 6.9126 | 0.0014 | 0.0015 | 0.0015 | 0 | 0 | 132.61 | N | N | N | N | N | N | N | N | N | Y
113909 | 98.2 | 66.922 | 196.1 | 150.2 | 87.1 | 99.9 | 30 | 66.9 | 98.7 | 122.5 | 109.1 | 1.8 | 2.7199 | 30.0814 | 547.8 | 663.4 | 506.676 | 266.825 | -0.8 | -0.8 | 0 | 25.3 | 8.58 | 4 | 6 | 5.14E-02 | 0 | 0 | 0 | 0.0037 | 19.7769 | 6.7074 | 0.0014 | 0.0015 | 0.0015 | 0 | 0 | 133.33 | N | N | N | N | N | N | N | N | N | Y
113910 | 98.2 | 66.922 | 196.1 | 150.4 | 87.2 | 99.9 | 30 | 66.9 | 98.8 | 122.4 | 109.3 | 1.8 | 2.7091 | 30.0875 | 547.7 | 663.4 | 505.5 | 266.278 | -0.8 | -0.8 | 0 | 34.1 | 8.64 | 3.89 | 5.9 | 5.25E-02 | 0 | 0 | 0 | 0.005 | 19.8723 | 6.5065 | 0.0014 | 0.0015 | 0.0015 | 0 | 0 | 135.61 | N | N | N | N | N | N | N | N | N | Y
113911 | 98.2 | 66.953 | 196.1 | 150.4 | 87.1 | 99.9 | 30 | 66.9 | 98.8 | 122.5 | 109.3 | 1.8 | 2.6257 | 30.0995 | 547.1 | 663.4 | 496.993 | 262.058 | -0.7 | -0.7 | 0 | 38 | 8.65 | 3.83 | 5.8 | 6.17E-02 | 0 | 0 | 0 | 0.0055 | 19.5702 | 6.3054 | 0.0014 | 0.0014 | 0.0014 | 0 | 0 | 140.67 | N | N | N | N | N | N | N | N | N | Y
113912 | 98.2 | 66.965 | 196 | 150.4 | 87.1 | 99.9 | 30 | 66.9 | 98.6 | 122.3 | 109.3 | 1.8 | 2.5825 | 30.0935 | 546.7 | 663.4 | 492.74 | 259.872 | -0.7 | -0.7 | 0 | 35.9 | 8.61 | 3.83 | 5.8 | 6.35E-02 | 0 | 0 | 0 | 0.0051 | 19.3305 | 6.241 | 0.0013 | 0.0014 | 0.0014 | 0 | 0 | 135.63 | N | N | N | N | N | N | N | N | N | Y
113913 | 98.2 | 66.94 | 195.9 | 150.2 | 87 | 99.9 | 30 | 66.8 | 98.3 | 122.3 | 109.1 | 1.8 | 2.6811 | 30.0932 | 546.4 | 663.2 | 502.406 | 265.032 | -0.7 | -0.7 | 0 | 30 | 8.64 | 3.81 | 5.9 | 6.49E-02 | 0 | 0 | 0 | 0.0044 | 19.7774 | 6.3331 | 0.0014 | 0.0015 | 0.0015 | 0 | 0 | 133.28 | N | N | N | N | N | N | N | N | N | Y
113914 | 98.3 | 67.021 | 196 | 150.2 | 87.1 | 99.9 | 30 | 66.8 | 98.4 | 122.3 | 109.1 | 1.8 | 2.7009 | 30.1014 | 546.8 | 663.2 | 504.273 | 265.995 | -0.7 | -0.7 | 0 | 20.6 | 8.72 | 3.76 | 5.9 | 6.96E-02 | 0 | 0 | 0 | 0.003 | 20.0226 | 6.2723 | 0.0014 | 0.0015 | 0.0015 | 0 | 0 | 140.67 | N | N | N | N | N | N | N | N | N | Y
113915 | 98.2 | 66.965 | 196 | 150.4 | 87.1 | 99.9 | 30 | 66.9 | 98.7 | 122.2 | 109.3 | 1.8 | 2.6886 | 30.1104 | 546.7 | 663.2 | 502.958 | 265.395 | -0.8 | -0.7 | 0 | 12.7 | 8.75 | 3.7 | 5.9 | 6.71E-02 | 0 | 0 | 0 | 0.0019 | 20.0495 | 6.1691 | 0.0014 | 0.0015 | 0.0015 | 0 | 0 | 139.82 | N | N | N | N | N | N | N | N | N | Y
113916 | 98.2 | 66.934 | 196 | 150.5 | 87.1 | 99.9 | 30 | 66.9 | 98.7 | 122.2 | 109.4 | 1.8 | 2.6131 | 30.0917 | 546.9 | 663 | 495.777 | 261.411 | -0.7 | -0.7 | 0 | 8.9 | 8.73 | 3.69 | 5.9 | 5.92E-02 | 0 | 0 | 0 | 0.0013 | 19.6989 | 6.0552 | 0.0014 | 0.0015 | 0.0015 | 0 | 0 | 143.62 | N | N | N | N | N | N | N | N | N | Y
113917 | 98.3 | 66.99 | 196.1 | 150.3 | 87.1 | 99.9 | 30 | 67 | 98.9 | 122.3 | 109.2 | 1.8 | 2.5414 | 30.0819 | 547.2 | 663.2 | 488.774 | 257.555 | -0.7 | -0.7 | 0 | 14.1 | 8.67 | 3.72 | 5.9 | 5.63E-02 | 0 | 0 | 0 | 0.002 | 19.2745 | 6.0221 | 0.0014 | 0.0015 | 0.0015 | 0 | 0 | 139.87 | N | N | N | N | N | N | N | N | N | Y
113918 | 98.3 | 66.99 | 196.1 | 150.2 | 87.1 | 99.9 | 30 | 67 | 99.1 | 122.2 | 109.1 | 1.8 | 2.4919 | 30.0756 | 547.7 | 663 | 483.98 | 254.852 | -0.7 | -0.6 | 0 | 16.7 | 8.63 | 3.77 | 5.8 | 5.04E-02 | 0 | 0 | 0 | 0.0023 | 18.989 | 6.0309 | 0.0013 | 0.0014 | 0.0014 | 0 | 0 | 134.2 | N | N | N | N | N | N | N | N | N | Y
113919 | 98.3 | 67.021 | 196.1 | 150 | 87.1 | 99.9 | 30 | 67 | 99 | 122.2 | 108.9 | 1.8 | 2.5797 | 30.0797 | 547.3 | 663.2 | 492.636 | 259.548 | -0.7 | -0.7 | 0 | 17.4 | 8.65 | 3.78 | 5.7 | 5.35E-02 | 0 | 0 | 0 | 0.0025 | 19.3809 | 6.1587 | 0.0013 | 0.0014 | 0.0014 | 0 | 0 | 131.14 | N | N | N | N | N | N | N | N | N | Y
113920 | 98.2 | 66.934 | 196.1 | 149.8 | 87.1 | 99.9 | 30 | 67 | 98.9 | 122.2 | 108.7 | 1.8 | 2.6818 | 30.0867 | 546.9 | 663.2 | 502.599 | 264.967 | -0.7 | -0.7 | 0 | 18.7 | 8.71 | 3.74 | 5.7 | 6.70E-02 | 0 | 0 | 0 | 0.0027 | 19.9334 | 6.229 | 0.0014 | 0.0014 | 0.0014 | 0 | 0 | 135.55 | N | N | N | N | N | N | N | N | N | Y
113921 | 98.2 | 66.934 | 196.2 | 150.1 | 87.1 | 99.9 | 30 | 67 | 99.1 | 122.2 | 109 | 1.8 | 2.6973 | 30.0876 | 546.3 | 663.2 | 504.002 | 265.85 | -0.7 | -0.7 | 0 | 20.3 | 8.77 | 3.7 | 5.8 | 6.19E-02 | 0 | 0 | 0 | 0.003 | 20.1425 | 6.1713 | 0.0014 | 0.0015 | 0.0015 | 0 | 0 | 140.26 | N | N | N | N | N | N | N | N | N | Y
113922 | 98.2 | 66.965 | 196.2 | 150.5 | 87.1 | 99.9 | 30 | 67 | 99.2 | 122.3 | 109.3 | 1.8 | 2.6647 | 30.0879 | 545.7 | 663.2 | 500.734 | 264.288 | -0.7 | -0.7 | 0 | 22.1 | 8.76 | 3.67 | 5.8 | 5.47E-02 | 0 | 0 | 0 | 0.0032 | 19.997 | 6.0911 | 0.0014 | 0.0015 | 0.0015 | 0 | 0 | 140.79 | N | N | N | N | N | N | N | N | N | Y
113923 | 98.2 | 66.953 | 196.3 | 150.4 | 87.1 | 99.9 | 30 | 67 | 99.1 | 122.2 | 109.3 | 1.8 | 2.7739 | 30.0961 | 545.3 | 663.2 | 511.089 | 269.934 | -0.7 | -0.7 | 0 | 23.8 | 8.76 | 3.64 | 5.7 | 5.53E-02 | 0 | 0 | 0 | 0.0035 | 20.4249 | 6.1763 | 0.0014 | 0.0015 | 0.0015 | 0 | 0 | 139.81 | N | N | N | N | N | N | N | N | N | Y
113924 | 98.2 | 66.922 | 196.3 | 150.4 | 87.1 | 99.9 | 30 | 67 | 98.9 | 122.1 | 109.3 | 1.8 | 2.9352 | 30.0861 | 545.5 | 663 | 526.556 | 277.953 | -0.7 | -0.7 | 0 | 16.4 | 8.86 | 3.59 | 5.8 | 6.73E-02 | 0 | 0 | 0 | 0.0025 | 21.2526 | 6.2578 | 0.0014 | 0.0015 | 0.0015 | 0 | 0 | 143.14 | N | N | N | N | N | N | N | N | N | Y
113925 | 98.2 | 66.934 | 196.3 | 150.7 | 87.1 | 99.9 | 30 | 66.9 | 98.8 | 122.1 | 109.6 | 1.8 | 3.084 | 30.079 | 546.6 | 663 | 540.756 | 285.08 | -0.8 | -0.8 | 0 | 5 | 8.95 | 3.5 | 5.8 | 7.56E-02 | 0 | 0 | 0 | 0.0008 | 22.0378 | 6.2652 | 0.0015 | 0.0016 | 0.0016 | 0 | 0 | 148.64 | N | N | N | N | N | N | N | N | N | Y
113926 | 98.1 | 66.853 | 196.3 | 151.1 | 87.1 | 99.9 | 30 | 66.9 | 98.7 | 122 | 109.9 | 1.9 | 3.1337 | 30.092 | 547.5 | 663.2 | 545.417 | 287.396 | -0.8 | -0.8 | 0 | 1.1 | 9 | 3.44 | 5.9 | 7.09E-02 | 0 | 0 | 0 | 0.0002 | 22.3303 | 6.199 | 0.0015 | 0.0016 | 0.0016 | 0 | 0 | 153.45 | N | N | N | N | N | N | N | N | N | Y
113927 | 98.2 | 66.922 | 196.4 | 151.6 | 87.2 | 99.9 | 30 | 66.8 | 98.5 | 122.1 | 110.4 | 1.9 | 3.0579 | 30.0969 | 547.7 | 663.2 | 538.455 | 283.731 | -0.8 | -0.8 | 0 | 2.8 | 8.98 | 3.42 | 5.9 | 7.17E-02 | 0 | 0 | 0 | 0.0004 | 21.9914 | 6.0867 | 0.0015 | 0.0016 | 0.0016 | 0 | 0 | 156.34 | N | N | N | N | N | N | N | N | N | Y
113928 | 98.2 | 66.984 | 196.5 | 151.6 | 87.2 | 99.9 | 30 | 66.9 | 98.6 | 122.1 | 110.4 | 1.9 | 2.8951 | 30.0854 | 547.4 | 663.4 | 523.204 | 275.671 | -0.8 | -0.7 | 0 | 6.7 | 8.92 | 3.45 | 5.9 | 6.25E-02 | 0 | 0 | 0 | 0.001 | 21.229 | 5.9719 | 0.0015 | 0.0015 | 0.0015 | 0 | 0 | 153.88 | N | N | N | N | N | N | N | N | N | Y
113929 | 98.3 | 67.034 | 196.6 | 151.6 | 87.2 | 99.9 | 30 | 66.8 | 98.4 | 122 | 110.3 | 1.9 | 2.7524 | 30.0741 | 547.2 | 663.2 | 509.703 | 268.511 | -0.8 | -0.8 | 0 | 15.5 | 8.83 | 3.52 | 5.8 | 5.92E-02 | 0 | 0 | 0 | 0.0023 | 20.468 | 5.9404 | 0.0014 | 0.0015 | 0.0015 | 0 | 0 | 149.42 | N | N | N | N | N | N | N | N | N | Y
113930 | 98.3 | 67.052 | 196.6 | 150.9 | 87.2 | 99.9 | 30 | 66.8 | 98.3 | 121.9 | 109.7 | 1.8 | 2.6974 | 30.0848 | 547.4 | 663.4 | 504.267 | 265.685 | -0.9 | -0.9 | 0 | 17.4 | 8.78 | 3.58 | 5.8 | 5.43E-02 | 0 | 0 | 0 | 0.0025 | 20.1329 | 5.9719 | 0.0014 | 0.0015 | 0.0015 | 0 | 0 | 141.32 | N | N | N | N | N | N | N | N | N | Y
113931 | 98.3 | 67.04 | 196.6 | 150.6 | 87.2 | 99.9 | 30 | 66.7 | 98.1 | 121.9 | 109.5 | 1.8 | 2.7075 | 30.0803 | 547.2 | 663.4 | 505.266 | 266.24 | -0.9 | -0.9 | 0 | 17.9 | 8.79 | 3.6 | 5.8 | 6.35E-02 | 0 | 0 | 0 | 0.0026 | 20.2173 | 6.0098 | 0.0014 | 0.0015 | 0.0015 | 0 | 0 | 144.45 | N | N | N | N | N | N | N | N | N | Y
113932 | 98.2 | 66.984 | 196.6 | 150.5 | 87.2 | 99.9 | 30 | 66.7 | 97.9 | 121.8 | 109.4 | 1.8 | 2.5913 | 30.0769 | 547 | 663.6 | 493.79 | 260.197 | -0.7 | -0.7 | 0 | 17.6 | 8.75 | 3.63 | 5.7 | 6.70E-02 | 0 | 0 | 0 | 0.0025 | 19.6695 | 5.9324 | 0.0013 | 0.0014 | 0.0014 | 0 | 0 | 142.88 | N | N | N | N | N | N | N | N | N | Y
113933 | 98.3 | 67.04 | 196.6 | 150.5 | 87.2 | 99.9 | 30 | 66.6 | 97.8 | 121.9 | 109.3 | 1.8 | 2.5107 | 30.0749 | 547.7 | 663.4 | 485.93 | 255.855 | -0.7 | -0.6 | 0 | 17.1 | 8.66 | 3.71 | 5.8 | 5.77E-02 | 0 | 0 | 0 | 0.0024 | 19.1423 | 5.9605 | 0.0013 | 0.0014 | 0.0014 | 0 | 0 | 136.33 | N | N | N | N | N | N | N | N | N | Y
113934 | 98.3 | 67.034 | 196.6 | 150.1 | 87.2 | 99.9 | 30 | 66.6 | 97.6 | 121.9 | 109 | 1.8 | 2.564 | 30.0869 | 548.6 | 663.4 | 491.354 | 258.583 | -0.6 | -0.6 | 0 | 17.2 | 8.66 | 3.76 | 5.8 | 5.46E-02 | 0 | 0 | 0 | 0.0025 | 19.3258 | 6.1079 | 0.0014 | 0.0014 | 0.0014 | 0 | 0 | 132.55 | N | N | N | N | N | N | N | N | N | Y
113935 | 98.2 | 66.965 | 196.7 | 150 | 87.2 | 99.9 | 30 | 66.6 | 97.7 | 121.9 | 108.9 | 1.8 | 2.6049 | 30.0874 | 548.6 | 663.6 | 495.431 | 260.732 | -0.7 | -0.7 | 0 | 17.5 | 8.67 | 3.77 | 5.9 | 6.64E-02 | 0 | 0 | 0 | 0.0025 | 19.513 | 6.1733 | 0.0014 | 0.0015 | 0.0015 | 0 | 0 | 134.99 | N | N | N | N | N | N | N | N | N | Y
113936 | 98.4 | 67.077 | 196.9 | 150 | 87.2 | 99.9 | 30 | 66.7 | 97.9 | 122 | 108.9 | 1.8 | 2.7499 | 30.0836 | 548.5 | 663.4 | 509.614 | 268.198 | -0.8 | -0.8 | 0 | 18 | 8.7 | 3.75 | 6 | 7.26E-02 | 0 | 0 | 0 | 0.0027 | 20.1462 | 6.3105 | 0.0014 | 0.0015 | 0.0015 | 0 | 0 | 131.12 | N | N | N | N | N | N | N | N | N | Y
113937 | 98.2 | 66.922 | 196.9 | 150 | 87.3 | 99.9 | 30 | 66.7 | 98.1 | 122 | 108.9 | 1.8 | 2.7448 | 30.0876 | 548.8 | 663.6 | 509.022 | 267.849 | -0.9 | -0.9 | 0 | 18 | 8.82 | 3.67 | 5.9 | 6.61E-02 | 0 | 0 | 0 | 0.0027 | 20.4045 | 6.1781 | 0.0014 | 0.0015 | 0.0015 | 0 | 0 | 143.48 | N | N | N | N | N | N | N | N | N | Y
113938 | 98.2 | 66.94 | 196.8 | 150.6 | 87.2 | 99.9 | 30 | 66.7 | 98 | 122.1 | 109.4 | 1.8 | 2.6708 | 30.0855 | 548.7 | 663.7 | 501.883 | 264.101 | -0.9 | -0.9 | 0 | 18.3 | 8.95 | 3.55 | 5.9 | 7.04E-02 | 0 | 0 | 0 | 0.0026 | 20.406 | 5.8855 | 0.0014 | 0.0015 | 0.0015 | 0 | 0 | 145.09 | N | N | N | N | N | N | N | N | N | Y
113939 | 98.2 | 66.94 | 196.8 | 150.4 | 87.2 | 99.9 | 30 | 66.7 | 98 | 122.1 | 109.3 | 1.8 | 2.9435 | 30.0888 | 547.5 | 663.6 | 527.763 | 278.073 | -0.9 | -0.9 | 0 | 18.6 | 9.17 | 3.36 | 5.8 | 8.72E-02 | 0 | 0 | 0 | 0.0028 | 22.0188 | 5.8599 | 0.0015 | 0.0015 | 0.0015 | 0 | 0 | 146.94 | N | N | N | N | N | N | N | N | N | Y
113940 | 98.2 | 66.922 | 196.8 | 150 | 87.2 | 99.9 | 30 | 66.7 | 98 | 122 | 108.9 | 1.8 | 3.1126 | 30.0895 | 547.1 | 663.7 | 543.389 | 286.416 | -0.9 | -0.9 | 0 | 19.1 | 9.32 | 3.17 | 5.8 | 1.40E-01 | 0 | 0 | 0 | 0.003 | 23.0514 | 5.7078 | 0.0015 | 0.0016 | 0.0016 | 0 | 0 | 155.75 | N | N | N | N | N | N | N | N | N | Y
113941 | 98.2 | 66.934 | 196.8 | 150.9 | 87.2 | 99.9 | 30 | 66.7 | 98 | 121.9 | 109.8 | 1.9 | 3.1221 | 30.0922 | 547.2 | 663.6 | 544.287 | 286.89 | -1 | -0.9 | 0 | 14 | 9.3 | 3.1 | 5.8 | 1.25E-01 | 0 | 0 | 0 | 0.0022 | 23.0393 | 5.5785 | 0.0015 | 0.0016 | 0.0016 | 0 | 0 | 155.23 | N | N | N | N | N | N | N | N | N | Y
113942 | 98.2 | 66.971 | 196.8 | 151.6 | 87.2 | 99.9 | 30 | 66.7 | 98.1 | 121.7 | 110.3 | 1.9 | 3.2716 | 30.0899 | 547.8 | 663.7 | 557.884 | 293.878 | -0.9 | -0.9 | 0 | 9 | 9.18 | 3.13 | 5.9 | 9.14E-02 | 0 | 0 | 0 | 0.0015 | 23.2942 | 5.7724 | 0.0016 | 0.0016 | 0.0016 | 0 | 0 | 155.11 | N | N | N | N | N | N | N | N | N | Y
113943 | 98.2 | 66.965 | 197 | 151.8 | 87.2 | 99.9 | 30 | 66.7 | 98.1 | 121.5 | 110.5 | 1.9 | 3.2897 | 30.0862 | 548.2 | 663.9 | 559.681 | 294.65 | -0.8 | -0.8 | 0 | 9 | 8.97 | 3.27 | 6.1 | 8.35E-02 | 0 | 0 | 0 | 0.0015 | 22.8235 | 6.0464 | 0.0016 | 0.0017 | 0.0017 | 0 | 0 | 152.98 | N | N | N | N | N | N | N | N | N | Y
113944 | 98.2 | 66.984 | 196.8 | 152.5 | 87.2 | 99.9 | 30 | 66.8 | 98.4 | 121.4 | 111.2 | 2 | 3.0099 | 30.079 | 548.3 | 663.9 | 534.043 | 281.068 | -0.7 | -0.7 | 0 | 9.6 | 8.74 | 3.5 | 6.1 | 6.68E-02 | 0 | 0 | 0 | 0.0015 | 21.1997 | 6.1696 | 0.0015 | 0.0016 | 0.0016 | 0 | 0 | 146.36 | N | N | N | N | N | N | N | N | N | Y
113945 | 98.4 | 67.077 | 197 | 152.6 | 87.2 | 99.9 | 30 | 66.8 | 98.4 | 121.4 | 111.2 | 2 | 2.6079 | 30.066 | 547.8 | 663.9 | 495.53 | 260.815 | -0.7 | -0.7 | 0 | 12.1 | 8.52 | 3.73 | 6.2 | 5.39E-02 | 0 | 0 | 0 | 0.0017 | 19.1829 | 6.1062 | 0.0015 | 0.0015 | 0.0015 | 0 | 0 | 146.27 | N | N | N | N | N | N | N | N | N | Y
113946 | 98.4 | 67.071 | 197.1 | 151.6 | 87.2 | 99.9 | 30 | 66.8 | 98.5 | 121.4 | 110.4 | 1.9 | 2.4025 | 30.0525 | 547.7 | 664.1 | 475.135 | 249.989 | -0.8 | -0.8 | 0 | 14.3 | 8.41 | 3.91 | 6.3 | 3.54E-02 | 0 | 0 | 0 | 0.002 | 18.1629 | 6.1365 | 0.0014 | 0.0015 | 0.0015 | 0 | 0 | 135.04 | N | N | N | N | N | N | N | N | N | Y
113947 | 98.4 | 67.077 | 197.1 | 150.5 | 87.2 | 99.9 | 30 | 66.8 | 98.3 | 121.4 | 109.3 | 1.8 | 2.3727 | 30.0683 | 548.2 | 664.1 | 472.081 | 248.384 | -0.8 | -0.8 | 0 | 13.9 | 8.48 | 3.96 | 6 | 5.05E-02 | 0 | 0 | 0 | 0.0019 | 18.1844 | 6.1717 | 0.0013 | 0.0014 | 0.0014 | 0 | 0 | 130.26 | N | N | N | N | N | N | N | N | N | Y
113948 | 98.3 | 67.052 | 197.2 | 149.9 | 87.2 | 99.9 | 30 | 66.8 | 98.4 | 121.5 | 108.8 | 1.8 | 2.4504 | 30.0684 | 549.1 | 664.1 | 480.198 | 252.434 | -0.8 | -0.8 | 0 | 13.4 | 8.59 | 3.9 | 5.9 | 7.67E-02 | 0 | 0 | 0 | 0.0019 | 18.7304 | 6.1858 | 0.0013 | 0.0014 | 0.0014 | 0 | 0 | 128.58 | N | N | N | N | N | N | N | N | N | Y
113949 | 98.3 | 67.002 | 197.2 | 149.6 | 87.2 | 99.9 | 30 | 66.8 | 98.5 | 121.6 | 108.6 | 1.7 | 2.5321 | 30.0775 | 550 | 664.1 | 488.566 | 256.687 | -0.9 | -0.9 | 0 | 13.5 | 8.67 | 3.82 | 5.9 | 7.80E-02 | 0 | 0 | 0 | 0.0019 | 19.218 | 6.1582 | 0.0014 | 0.0014 | 0.0014 | 0 | 0 | 132.12 | N | N | N | N | N | N | N | N | N | Y
113950 | 98.3 | 67.002 | 197.2 | 149.7 | 87.2 | 99.9 | 30 | 66.9 | 98.6 | 121.7 | 108.7 | 1.8 | 2.6363 | 30.0725 | 549.4 | 664.3 | 498.824 | 262.202 | -0.9 | -0.9 | 0 | 15.5 | 8.71 | 3.76 | 5.9 | 7.34E-02 | 0 | 0 | 0 | 0.0022 | 19.7089 | 6.1844 | 0.0014 | 0.0015 | 0.0015 | 0 | 0 | 130.56 | N | N | N | N | N | N | N | N | N | Y
113951 | 98.2 | 66.965 | 197.2 | 150 | 87.2 | 99.9 | 30 | 66.9 | 98.8 | 121.8 | 108.9 | 1.8 | 2.7678 | 30.0826 | 548.8 | 664.3 | 511.404 | 269.043 | -0.8 | -0.8 | 0 | 17.6 | 8.74 | 3.7 | 5.9 | 6.25E-02 | 0 | 0 | 0 | 0.0026 | 20.3055 | 6.2579 | 0.0014 | 0.0015 | 0.0015 | 0 | 0 | 136.8 | N | N | N | N | N | N | N | N | N | Y
113952 | 98.1 | 66.915 | 197.2 | 150.2 | 87.2 | 99.9 | 30 | 66.9 | 98.8 | 121.8 | 109.1 | 1.8 | 2.8701 | 30.077 | 548.4 | 664.5 | 521.144 | 274.229 | -0.8 | -0.8 | 0 | 25.6 | 8.84 | 3.63 | 5.8 | 6.89E-02 | 0 | 0 | 0 | 0.0039 | 20.9231 | 6.25 | 0.0014 | 0.0015 | 0.0015 | 0 | 0 | 144.81 | N | N | N | N | N | N | N | N | N | Y
113953 | 98.2 | 66.953 | 197.2 | 150.7 | 87.2 | 99.9 | 30 | 67 | 98.9 | 121.8 | 109.6 | 1.8 | 2.8915 | 30.0827 | 547.7 | 664.3 | 523.024 | 275.461 | -0.8 | -0.8 | 0 | 27.5 | 8.88 | 3.56 | 5.8 | 7.79E-02 | 0 | 0 | 0 | 0.0042 | 21.1222 | 6.1639 | 0.0015 | 0.0015 | 0.0015 | 0 | 0 | 149.05 | N | N | N | N | N | N | N | N | N | Y
113954 | 98.2 | 66.922 | 197.2 | 151.1 | 87.2 | 99.9 | 30 | 66.9 | 98.6 | 121.8 | 109.9 | 1.9 | 2.7523 | 30.0703 | 547.8 | 664.5 | 509.825 | 268.391 | -0.7 | -0.7 | 0 | 27.2 | 8.8 | 3.58 | 6 | 7.59E-02 | 0 | 0 | 0 | 0.004 | 20.3953 | 6.0274 | 0.0014 | 0.0015 | 0.0015 | 0 | 0 | 151.72 | N | N | N | N | N | N | N | N | N | Y
113955 | 98.2 | 66.984 | 197.2 | 150.9 | 87.2 | 99.9 | 30 | 66.9 | 98.6 | 121.8 | 109.8 | 1.9 | 2.644 | 30.0595 | 548.8 | 664.6 | 499.576 | 262.637 | -0.7 | -0.7 | 0 | 28.1 | 8.7 | 3.65 | 6 | 5.21E-02 | 0 | 0 | 0 | 0.0041 | 19.728 | 6.0163 | 0.0014 | 0.0015 | 0.0015 | 0 | 0 | 141.48 | N | N | N | N | N | N | N | N | N | Y
113956 | 98.2 | 66.984 | 197.2 | 150.6 | 87.2 | 99.9 | 30 | 66.9 | 98.7 | 121.8 | 109.5 | 1.8 | 2.5846 | 30.0574 | 549.9 | 664.6 | 493.965 | 259.375 | -0.7 | -0.7 | 0 | 26.9 | 8.67 | 3.71 | 6 | 4.74E-02 | 0 | 0 | 0 | 0.0038 | 19.41 | 6.0421 | 0.0014 | 0.0015 | 0.0015 | 0 | 0 | 139.96 | N | N | N | N | N | N | N | N | N | Y
113957 | 98.2 | 66.953 | 197.2 | 150.3 | 87.2 | 99.9 | 30 | 66.9 | 98.7 | 121.7 | 109.2 | 1.8 | 2.5416 | 30.0652 | 550 | 664.8 | 489.638 | 257.139 | -0.7 | -0.7 | 0 | 25.3 | 8.67 | 3.74 | 6 | 6.60E-02 | 0 | 0 | 0 | 0.0036 | 19.2508 | 6.0333 | 0.0014 | 0.0015 | 0.0015 | 0 | 0 | 134.89 | N | N | N | N | N | N | N | N | N | Y
113958 | 98.4 | 67.058 | 197.2 | 150.1 | 87.1 | 99.9 | 30 | 66.9 | 98.7 | 121.9 | 109 | 1.8 | 2.5061 | 30.0642 | 550.1 | 664.6 | 486.093 | 255.256 | -0.7 | -0.7 | 0 | 23.8 | 8.68 | 3.74 | 6 | 6.46E-02 | 0 | 0 | 0 | 0.0033 | 19.1289 | 5.9898 | 0.0014 | 0.0015 | 0.0015 | 0 | 0 | 137.48 | N | N | N | N | N | N | N | N | N | Y
113959 | 98.3 | 67.021 | 197.2 | 150 | 87.2 | 99.9 | 30 | 67 | 99 | 121.9 | 108.9 | 1.8 | 2.4922 | 30.0772 | 550.2 | 664.8 | 484.584 | 254.532 | -0.8 | -0.7 | 0 | 20.7 | 8.68 | 3.74 | 5.9 | 6.34E-02 | 0 | 0 | 0 | 0.0029 | 19.076 | 5.9703 | 0.0014 | 0.0014 | 0.0014 | 0 | 0 | 135.23 | N | N | N | N | N | N | N | N | N | Y
114000 | 98.3 | 67.052 | 197.2 | 149.8 | 87.2 | 99.9 | 30 | 67 | 99.2 | 121.9 | 108.7 | 1.8 | 2.382 | 30.088 | 550.5 | 664.8 | 473.36 | 248.665 | -0.8 | -0.7 | 0 | 12.8 | 8.65 | 3.76 | 5.9 | 6.74E-02 | 0 | 0 | 0 | 0.0017 | 18.5641 | 5.8665 | 0.0013 | 0.0014 | 0.0014 | 0 | 0 | 136.13 | N | N | N | N | N | N | N | N | N | Y
114001 | 98.3 | 67.04 | 197.2 | 149.8 | 87.2 | 99.9 | 30 | 67 | 99.2 | 121.9 | 108.8 | 1.8 | 2.3782 | 30.0759 | 550.1 | 664.8 | 472.975 | 248.464 | -0.9 | -0.8 | 0 | 18.6 | 8.6 | 3.8 | 6 | 5.99E-02 | 0 | 0 | 0 | 0.0025 | 18.44 | 5.9254 | 0.0013 | 0.0014 | 0.0014 | 0 | 0 | 127.22 | N | N | N | N | N | N | N | N | N | Y
114002 | 98.3 | 67.034 | 197.2 | 149.6 | 87.2 | 99.9 | 30 | 67.1 | 99.3 | 122.1 | 108.6 | 1.8 | 2.3877 | 30.0663 | 549.4 | 664.8 | 473.872 | 249.024 | -0.9 | -0.8 | 0 | 25.7 | 8.58 | 3.82 | 6.1 | 6.50E-02 | 0 | 0 | 0 | 0.0035 | 18.4438 | 5.9799 | 0.0014 | 0.0014 | 0.0014 | 0 | 0 | 125.73 | N | N | N | N | N | N | N | N | N | Y
114003 | 98.2 | 66.953 | 197.2 | 149.6 | 87.2 | 99.9 | 30 | 67.1 | 99.3 | 122.2 | 108.6 | 1.7 | 2.4176 | 30.0625 | 550.1 | 664.8 | 477.129 | 250.538 | -0.8 | -0.8 | 0 | 23.4 | 8.57 | 3.84 | 6.1 | 8.00E-02 | 0 | 0 | 0 | 0.0032 | 18.5465 | 6.0475 | 0.0014 | 0.0014 | 0.0014 | 0 | 0 | 129.29 | N | N | N | N | N | N | N | N | N | Y
114004 | 98.2 | 66.971 | 197.2 | 149.6 | 87.2 | 99.9 | 30 | 67.2 | 99.6 | 122.3 | 108.6 | 1.8 | 2.5129 | 30.0679 | 551.3 | 664.8 | 486.975 | 255.452 | -0.8 | -0.8 | 0 | 14.5 | 8.56 | 3.86 | 6 | 7.70E-02 | 0 | 0 | 0 | 0.002 | 18.8717 | 6.1942 | 0.0014 | 0.0015 | 0.0015 | 0 | 0 | 124.3 | N | N | N | N | N | N | N | N | N | Y
114005 | 98.3 | 66.99 | 197.3 | 149.7 | 87.3 | 99.9 | 30 | 67.2 | 99.9 | 122.4 | 108.7 | 1.8 | 2.5882 | 30.0739 | 552.3 | 665.2 | 494.62 | 259.261 | -0.7 | -0.6 | 0 | 12.9 | 8.58 | 3.85 | 5.9 | 7.40E-02 | 0 | 0 | 0 | 0.0018 | 19.2041 | 6.2739 | 0.0014 | 0.0015 | 0.0015 | 0 | 0 | 125.21 | N | N | N | N | N | N | N | N | N | Y
114006 | 98.2 | 66.934 | 197.3 | 149.8 | 87.2 | 99.9 | 30 | 67.2 | 99.6 | 122.4 | 108.8 | 1.8 | 2.5392 | 30.0785 | 551.8 | 664.8 | 489.663 | 256.805 | -0.7 | -0.6 | 0 | 14.7 | 8.63 | 3.82 | 5.9 | 7.26E-02 | 0 | 0 | 0 | 0.0021 | 19.14 | 6.165 | 0.0014 | 0.0014 | 0.0014 | 0 | 0 | 132.64 | N | N | N | N | N | N | N | N | N | Y
114007 | 98.2 | 66.965 | 197.2 | 150.1 | 87.2 | 99.9 | 30 | 67.2 | 99.9 | 122.4 | 109 | 1.8 | 2.4088 | 30.0702 | 551.4 | 665 | 476.432 | 249.901 | -0.8 | -0.7 | 0 | 16 | 8.61 | 3.82 | 5.9 | 7.19E-02 | 0 | 0 | 0 | 0.0022 | 18.5767 | 5.9931 | 0.0013 | 0.0014 | 0.0014 | 0 | 0 | 135.11 | N | N | N | N | N | N | N | N | N | Y
114008 | 98.3 | 66.99 | 197.2 | 149.9 | 87.2 | 99.9 | 30 | 67.3 | 100 | 122.4 | 108.8 | 1.8 | 2.2817 | 30.065 | 550.8 | 665 | 463.289 | 243.106 | -0.8 | -0.8 | 0 | 18.3 | 8.53 | 3.87 | 5.8 | 6.15E-02 | 0 | 0 | 0 | 0.0024 | 17.898 | 5.8999 | 0.0013 | 0.0014 | 0.0014 | 0 | 0 | 130.75 | N | N | N | N | N | N | N | N | N | Y
114009 | 98.4 | 67.071 | 197.2 | 149.8 | 87.3 | 99.9 | 30 | 67.3 | 100 | 122.5 | 108.7 | 1.8 | 2.2661 | 30.0706 | 550.1 | 665.2 | 461.496 | 242.383 | -0.8 | -0.7 | 0 | 24.9 | 8.47 | 3.93 | 5.9 | 6.63E-02 | 0 | 0 | 0 | 0.0033 | 17.7248 | 5.9763 | 0.0013 | 0.0014 | 0.0014 | 0 | 0 | 121.69 | N | N | N | N | N | N | N | N | N | Y
114010 | 98.4 | 67.071 | 197.2 | 149.3 | 87.3 | 99.9 | 30 | 67.3 | 100 | 122.4 | 108.3 | 1.7 | 2.3594 | 30.0762 | 550 | 665.2 | 471.045 | 247.465 | -0.7 | -0.7 | 0 | 25.5 | 8.47 | 3.96 | 5.9 | 7.43E-02 | 0 | 0 | 0 | 0.0035 | 18.1088 | 6.1486 | 0.0013 | 0.0014 | 0.0014 | 0 | 0 | 120.58 | N | N | N | N | N | N | N | N | N | Y
114011 | 98.3 | 67.04 | 197.3 | 149.2 | 87.3 | 99.9 | 30 | 67.3 | 100.1 | 122.6 | 108.2 | 1.7 | 2.4057 | 30.0706 | 549.9 | 665 | 475.753 | 249.936 | -0.8 | -0.8 | 0 | 21.5 | 8.5 | 3.96 | 5.9 | 7.53E-02 | 0 | 0 | 0 | 0.003 | 18.3455 | 6.2079 | 0.0013 | 0.0014 | 0.0014 | 0 | 0 | 124.58 | N | N | N | N | N | N | N | N | N | Y
114012 | 98.3 | 67.009 | 197.3 | 149.4 | 87.2 | 99.9 | 30 | 67.3 | 100 | 122.7 | 108.4 | 1.7 | 2.4608 | 30.0667 | 549.5 | 665.2 | 481.344 | 252.941 | -0.7 | -0.7 | 0 | 13.3 | 8.5 | 3.95 | 5.9 | 7.23E-02 | 0 | 0 | 0 | 0.0018 | 18.5575 | 6.2747 | 0.0013 | 0.0014 | 0.0014 | 0 | 0 | 125.86 | N | N | N | N | N | N | N | N | N | Y
114013 | 98.2 | 66.94 | 197.2 | 149.7 | 87.3 | 99.9 | 30 | 67.3 | 100.2 | 122.7 | 108.7 | 1.8 | 2.4814 | 30.0638 | 549.5 | 665.2 | 483.451 | 254.007 | -0.6 | -0.6 | 0 | 12.3 | 8.54 | 3.92 | 5.8 | 6.95E-02 | 0 | 0 | 0 | 0.0017 | 18.7347 | 6.2572 | 0.0013 | 0.0014 | 0.0014 | 0 | 0 | 127.41 | N | N | N | N | N | N | N | N | N | Y
114014 | 98.3 | 67.009 | 197.2 | 149.8 | 87.2 | 99.9 | 30 | 67.3 | 100.2 | 122.8 | 108.8 | 1.8 | 2.4298 | 30.0803 | 550.3 | 665.2 | 478.196 | 251.199 | -0.5 | -0.5 | 0 | 13.8 | 8.56 | 3.89 | 5.8 | 7.22E-02 | 0 | 0 | 0 | 0.0019 | 18.5614 | 6.1408 | 0.0013 | 0.0014 | 0.0014 | 0 | 0 | 130.68 | N | N | N | N | N | N | N | N | N | Y
114015 | 98.2 | 66.953 | 197.2 | 149.9 | 87.3 | 99.9 | 30 | 67.3 | 100.3 | 122.7 | 108.8 | 1.8 | 2.3407 | 30.0753 | 550.6 | 665.2 | 469.25 | 246.378 | -0.5 | -0.5 | 0 | 16.8 | 8.55 | 3.88 | 5.8 | 6.56E-02 | 0 | 0 | 0 | 0.0023 | 18.1956 | 5.9969 | 0.0013 | 0.0014 | 0.0014 | 0 | 0 | 131.24 | N | N | N | N | N | N | N | N | N | Y
114016 | 98.3 | 67.034 | 197.1 | 149.6 | 87.3 | 99.9 | 30 | 67.4 | 100.5 | 122.7 | 108.6 | 1.8 | 2.25 | 30.0678 | 550 | 665.2 | 459.893 | 241.546 | -0.5 | -0.5 | 0 | 24.8 | 8.52 | 3.9 | 5.7 | 6.89E-02 | 0 | 0 | 0 | 0.0033 | 17.7645 | 5.9197 | 0.0012 | 0.0013 | 0.0013 | 0 | 0 | 129.31 | N | N | N | N | N | N | N | N | N | Y
114017 | 98.3 | 66.99 | 197.2 | 149.5 | 87.2 | 99.9 | 30 | 67.4 | 100.5 | 122.8 | 108.5 | 1.7 | 2.2782 | 30.0761 | 549.8 | 665.4 | 462.595 | 243.08 | -0.5 | -0.5 | 0 | 26.3 | 8.43 | 3.97 | 5.8 | 6.73E-02 | 0 | 0 | 0 | 0.0035 | 17.7008 | 6.056 | 0.0013 | 0.0013 | 0.0013 | 0 | 0 | 122.46 | N | N | N | N | N | N | N | N | N | Y
114018 | 98.4 | 67.077 | 197.1 | 149.3 | 87.2 | 99.9 | 30 | 67.4 | 100.4 | 122.8 | 108.3 | 1.7 | 2.3845 | 30.0774 | 550.4 | 665.4 | 473.671 | 248.758 | -0.5 | -0.5 | 0 | 23.6 | 8.37 | 4.03 | 5.8 | 7.31E-02 | 0 | 0 | 0 | 0.0032 | 17.9885 | 6.2989 | 0.0013 | 0.0014 | 0.0014 | 0 | 0 | 117.91 | N | N | N | N | N | N | N | N | N | Y
114019 | 98.1 | 66.897 | 197.1 | 149.2 | 87.2 | 99.9 | 30 | 67.4 | 100.4 | 122.8 | 108.2 | 1.7 | 2.5511 | 30.0707 | 551.1 | 665.4 | 490.699 | 257.475 | -0.6 | -0.6 | 0 | 21.1 | 8.42 | 4.03 | 5.7 | 8.18E-02 | 0 | 0 | 0 | 0.003 | 18.7279 | 6.5115 | 0.0013 | 0.0014 | 0.0014 | 0 | 0 | 121.48 | N | N | N | N | N | N | N | N | N | Y
114020 | 98.1 | 66.866 | 197 | 149.4 | 87.2 | 99.9 | 30 | 67.4 | 100.4 | 122.9 | 108.4 | 1.7 | 2.6696 | 30.0747 | 551.2 | 665.4 | 502.544 | 263.7 | -0.5 | -0.5 | 0 | 20.6 | 8.55 | 3.95 | 5.7 | 8.38E-02 | 0 | 0 | 0 | 0.003 | 19.4702 | 6.5427 | 0.0013 | 0.0014 | 0.0014 | 0 | 0 | 126.62 | N | N | N | N | N | N | N | N | N | Y
114021 | 98.1 | 66.915 | 197 | 150 | 87.3 | 99.9 | 30 | 67.4 | 100.4 | 123 | 108.9 | 1.8 | 2.7114 | 30.0761 | 550.6 | 665.2 | 506.408 | 265.891 | -0.5 | -0.5 | 0 | 21.7 | 8.65 | 3.85 | 5.8 | 7.83E-02 | 0 | 0 | 0 | 0.0032 | 19.8532 | 6.4319 | 0.0014 | 0.0015 | 0.0015 | 0 | 0 | 133.95 | N | N | N | N | N | N | N | N | N | Y
114022 | 98.2 | 66.922 | 197 | 150.3 | 87.3 | 99.9 | 30 | 67.4 | 100.4 | 122.8 | 109.2 | 1.8 | 2.6162 | 30.0747 | 550.8 | 665.4 | 497.122 | 260.943 | -0.6 | -0.6 | 0 | 20.9 | 8.64 | 3.8 | 5.9 | 6.85E-02 | 0 | 0 | 0 | 0.003 | 19.4766 | 6.2238 | 0.0014 | 0.0015 | 0.0015 | 0 | 0 | 139.7 | N | N | N | N | N | N | N | N | N | Y
114023 | 98.2 | 66.971 | 197 | 150.5 | 87.2 | 99.9 | 30 | 67.4 | 100.4 | 122.7 | 109.4 | 1.8 | 2.6051 | 30.0722 | 550.7 | 665.4 | 496.012 | 260.372 | -0.7 | -0.7 | 0 | 20.2 | 8.6 | 3.8 | 5.9 | 6.54E-02 | 0 | 0 | 0 | 0.0029 | 19.3238 | 6.2067 | 0.0014 | 0.0015 | 0.0015 | 0 | 0 | 134.31 | N | N | N | N | N | N | N | N | N | Y
114024 | 98.2 | 66.984 | 197 | 150.2 | 87.2 | 99.9 | 30 | 67.4 | 100.4 | 122.7 | 109.1 | 1.8 | 2.6403 | 30.0728 | 550.8 | 665.4 | 499.536 | 262.198 | -0.7 | -0.7 | 0 | 19.9 | 8.59 | 3.81 | 5.9 | 7.05E-02 | 0 | 0 | 0 | 0.0029 | 19.4463 | 6.2763 | 0.0014 | 0.0015 | 0.0015 | 0 | 0 | 131.65 | N | N | N | N | N | N | N | N | N | Y
114025 | 98.2 | 66.953 | 196.8 | 150.1 | 87.3 | 99.9 | 30 | 67.4 | 100.6 | 122.8 | 109 | 1.8 | 2.6388 | 30.0709 | 551.1 | 665.4 | 499.468 | 262.074 | -0.6 | -0.6 | 0 | 18.2 | 8.62 | 3.8 | 5.9 | 8.05E-02 | 0 | 0 | 0 | 0.0026 | 19.5171 | 6.2596 | 0.0014 | 0.0015 | 0.0015 | 0 | 0 | 135.56 | N | N | N | N | N | N | N | N | N | Y
114026 | 98.2 | 66.984 | 196.9 | 150.2 | 87.3 | 99.9 | 30 | 67.4 | 100.6 | 122.8 | 109.1 | 1.8 | 2.6575 | 30.079 | 550.9 | 665.4 | 501.176 | 263.105 | -0.6 | -0.6 | 0 | 18 | 8.68 | 3.76 | 5.8 | 7.59E-02 | 0 | 0 | 0 | 0.0026 | 19.7155 | 6.2162 | 0.0014 | 0.0014 | 0.0014 | 0 | 0 | 132.38 | N | N | N | N | N | N | N | N | N | Y
114027 | 98.2 | 66.94 | 196.9 | 150.1 | 87.3 | 99.9 | 30 | 67.4 | 100.6 | 122.8 | 109 | 1.8 | 2.5379 | 30.0793 | 551 | 665.4 | 489.333 | 256.859 | -0.7 | -0.7 | 0 | 18.9 | 8.68 | 3.74 | 5.9 | 7.64E-02 | 0 | 0 | 0 | 0.0027 | 19.2573 | 6.0287 | 0.0014 | 0.0014 | 0.0014 | 0 | 0 | 142.6 | N | N | N | N | N | N | N | N | N | Y
114028 | 98.4 | 67.071 | 197 | 150.3 | 87.3 | 99.9 | 30 | 67.4 | 100.5 | 122.9 | 109.2 | 1.8 | 2.5172 | 30.0816 | 550.5 | 665.4 | 487.149 | 255.845 | -0.7 | -0.7 | 0 | 12.3 | 8.65 | 3.75 | 5.9 | 6.48E-02 | 0 | 0 | 0 | 0.0017 | 19.1009 | 6.0314 | 0.0014 | 0.0014 | 0.0014 | 0 | 0 | 131.48 | N | N | N | N | N | N | N | N | N | Y
114029 | 98.2 | 66.984 | 196.8 | 150 | 87.3 | 99.9 | 30 | 67.5 | 100.7 | 122.7 | 108.9 | 1.8 | 2.4763 | 30.069 | 549.8 | 665.4 | 483.002 | 253.746 | -0.8 | -0.8 | 0 | 9.3 | 8.63 | 3.77 | 6 | 6.99E-02 | 0 | 0 | 0 | 0.0013 | 18.9052 | 6.0055 | 0.0014 | 0.0014 | 0.0014 | 0 | 0 | 130.49 | N | N | N | N | N | N | N | N | N | Y
114030 | 98.2 | 66.94 | 196.9 | 149.8 | 87.3 | 99.9 | 30 | 67.5 | 100.9 | 122.7 | 108.8 | 1.8 | 2.4833 | 30.0582 | 549.6 | 665.5 | 483.742 | 254.082 | -0.9 | -0.9 | 0 | 10.5 | 8.61 | 3.79 | 5.9 | 8.14E-02 | 0 | 0 | 0 | 0.0015 | 18.8895 | 6.0384 | 0.0014 | 0.0014 | 0.0014 | 0 | 0 | 134.28 | N | N | N | N | N | N | N | N | N | Y
114031 | 98.3 | 67.009 | 196.8 | 149.8 | 87.3 | 99.9 | 30 | 67.5 | 100.8 | 122.7 | 108.8 | 1.8 | 2.4679 | 30.075 | 550.5 | 665.5 | 482.18 | 253.194 | -0.9 | -0.8 | 0 | 12.8 | 8.58 | 3.81 | 5.9 | 7.06E-02 | 0 | 0 | 0 | 0.0018 | 18.7605 | 6.0493 | 0.0014 | 0.0014 | 0.0014 | 0 | 0 | 127.55 | N | N | N | N | N | N | N | N | N | Y
114032 | 98.3 | 67.04 | 196.8 | 149.8 | 87.3 | 99.9 | 30 | 67.4 | 100.6 | 122.8 | 108.7 | 1.8 | 2.4494 | 30.077 | 551.2 | 665.5 | 480.404 | 252.105 | -0.8 | -0.8 | 0 | 15.5 | 8.56 | 3.84 | 5.9 | 7.25E-02 | 0 | 0 | 0 | 0.0021 | 18.6245 | 6.0714 | 0.0013 | 0.0014 | 0.0014 | 0 | 0 | 126.59 | N | N | N | N | N | N | N | N | N | Y
114033 | 98.2 | 66.971 | 196.8 | 149.7 | 87.3 | 99.9 | 30 | 67.5 | 100.7 | 122.7 | 108.7 | 1.8 | 2.4401 | 30.0642 | 551 | 665.6 | 479.592 | 251.614 | -0.8 | -0.7 | 0 | 23.7 | 8.55 | 3.85 | 5.8 | 7.33E-02 | 0 | 0 | 0 | 0.0033 | 18.5716 | 6.0894 | 0.0013 | 0.0014 | 0.0014 | 0 | 0 | 128.67 | N | N | N | N | N | N | N | N | N | Y
114034 | 98.3 | 67.04 | 196.8 | 149.8 | 87.3 | 99.9 | 30 | 67.4 | 100.6 | 122.8 | 108.7 | 1.8 | 2.5006 | 30.0737 | 550.7 | 665.5 | 485.561 | 254.91 | -0.7 | -0.7 | 0 | 21.1 | 8.59 | 3.84 | 5.8 | 7.34E-02 | 0 | 0 | 0 | 0.003 | 18.9 | 6.1519 | 0.0013 | 0.0014 | 0.0014 | 0 | 0 | 128.75 | N | N | N | N | N | N | N | N | N | Y
114035 | 98.3 | 66.99 | 196.8 | 149.7 | 87.3 | 99.9 | 30 | 67.4 | 100.6 | 122.8 | 108.7 | 1.8 | 2.6043 | 30.0777 | 550.6 | 665.5 | 495.871 | 260.377 | -0.7 | -0.7 | 0 | 11.9 | 8.65 | 3.8 | 5.7 | 7.67E-02 | 0 | 0 | 0 | 0.0017 | 19.4587 | 6.2081 | 0.0013 | 0.0014 | 0.0014 | 0 | 0 | 131.69 | N | N | N | N | N | N | N | N | N | Y
114036 | 98.2 | 66.934 | 196.8 | 149.9 | 87.4 | 99.9 | 30 | 67.5 | 101 | 122.9 | 108.8 | 1.8 | 2.6913 | 30.0839 | 550.5 | 665.5 | 504.35 | 264.904 | -0.8 | -0.8 | 0 | 9.5 | 8.71 | 3.73 | 5.6 | 7.62E-02 | 0 | 0 | 0 | 0.0014 | 19.9218 | 6.2046 | 0.0014 | 0.0014 | 0.0014 | 0 | 0 | 136.15 | N | N | N | N | N | N | N | N | N | Y
114037 | 98.2 | 66.934 | 196.8 | 150.1 | 87.4 | 99.9 | 30 | 67.5 | 100.9 | 122.9 | 109 | 1.8 | 2.8275 | 30.0805 | 550.5 | 665.5 | 517.518 | 271.803 | -0.8 | -0.8 | 0 | 10 | 8.76 | 3.68 | 5.7 | 7.04E-02 | 0 | 0 | 0 | 0.0015 | 20.5567 | 6.2761 | 0.0014 | 0.0015 | 0.0015 | 0 | 0 | 137.58 | N | N | N | N | N | N | N | N | N | Y
114038 | 98.2 | 66.922 | 196.8 | 150.4 | 87.4 | 99.9 | 30 | 67.5 | 100.7 | 122.8 | 109.2 | 1.8 | 3.0586 | 30.0732 | 550.2 | 665.5 | 539.35 | 283.288 | -0.8 | -0.8 | 0 | 11.2 | 8.83 | 3.61 | 5.8 | 6.79E-02 | 0 | 0 | 0 | 0.0017 | 21.5903 | 6.429 | 0.0015 | 0.0016 | 0.0016 | 0 | 0 | 143.22 | N | N | N | N | N | N | N | N | N | Y
114039 | 98.2 | 66.922 | 196.8 | 150.8 | 87.4 | 99.9 | 30 | 67.5 | 100.8 | 122.7 | 109.6 | 1.8 | 3.2067 | 30.0883 | 550.5 | 665.5 | 552.827 | 290.405 | -0.9 | -0.9 | 0 | 12.6 | 8.92 | 3.53 | 5.9 | 8.10E-02 | 0 | 0 | 0 | 0.002 | 22.373 | 6.4272 | 0.0015 | 0.0016 | 0.0016 | 0 | 0 | 147.7 | N | N | N | N | N | N | N | N | N | Y
114040 | 98.1 | 66.897 | 196.8 | 151.4 | 87.4 | 99.9 | 30 | 67.5 | 100.7 | 122.7 | 110.1 | 1.9 | 3.3871 | 30.0895 | 550.4 | 665.5 | 568.862 | 298.875 | -0.9 | -0.9 | 0 | 13.1 | 9.06 | 3.4 | 5.9 | 9.11E-02 | 0 | 0 | 0 | 0.0021 | 23.3793 | 6.3881 | 0.0016 | 0.0017 | 0.0017 | 0 | 0 | 152.49 | N | N | N | N | N | N | N | N | N | Y
114041 | 98.1 | 66.853 | 196.8 | 152.1 | 87.4 | 99.9 | 30 | 67.5 | 100.7 | 122.7 | 110.8 | 1.9 | 3.5771 | 30.0881 | 550.8 | 665.4 | 585.509 | 307.491 | -1 | -0.9 | 0 | 13.2 | 9.21 | 3.25 | 5.9 | 1.07E-01 | 0 | 0 | 0 | 0.0022 | 24.458 | 6.283 | 0.0016 | 0.0017 | 0.0017 | 0 | 0 | 165.27 | N | N | N | N | N | N | N | N | N | Y
114042 | 98.1 | 66.853 | 196.8 | 152.6 | 87.4 | 99.9 | 30 | 67.4 | 100.5 | 122.6 | 111.3 | 2 | 3.6968 | 30.0981 | 550.5 | 665.7 | 595.607 | 312.977 | -0.9 | -0.9 | 0 | 15.1 | 9.33 | 3.11 | 6 | 1.24E-01 | 0 | 0 | 0 | 0.0026 | 25.2073 | 6.1085 | 0.0017 | 0.0018 | 0.0018 | 0 | 0 | 173.57 | N | N | N | N | N | N | N | N | N | Y
114043 | 98.2 | 66.922 | 196.7 | 153.1 | 87.4 | 99.9 | 30 | 67.4 | 100.4 | 122.6 | 111.7 | 2 | 3.7712 | 30.0961 | 551.3 | 665.7 | 601.964 | 316.057 | -0.9 | -0.8 | 0 | 17.6 | 9.37 | 3 | 6.1 | 1.32E-01 | 0 | 0 | 0 | 0.0031 | 25.5627 | 5.9564 | 0.0017 | 0.0018 | 0.0018 | 0 | 0 | 177.74 | N | N | N | N | N | N | N | N | N | Y
114044 | 98.1 | 66.853 | 196.7 | 153.6 | 87.4 | 99.9 | 30 | 67.4 | 100.5 | 122.7 | 112.1 | 2.1 | 3.725 | 30.0803 | 552.9 | 665.7 | 598.645 | 313.654 | -0.9 | -0.9 | 0 | 25.2 | 9.34 | 2.96 | 5.7 | 1.23E-01 | 0 | 0 | 0 | 0.0043 | 25.2955 | 5.8375 | 0.0016 | 0.0017 | 0.0017 | 0 | 0 | 178.79 | N | N | N | N | N | N | N | N | N | Y
114045 | 98.2 | 66.934 | 196.7 | 153.8 | 87.4 | 99.9 | 30 | 67.4 | 100.3 | 122.5 | 112.3 | 2.1 | 3.6298 | 30.078 | 554.1 | 665.6 | 590.963 | 309.23 | -0.9 | -0.9 | 0 | 27.3 | 9.29 | 2.98 | 5.7 | 1.08E-01 | 0 | 0 | 0 | 0.0046 | 24.811 | 5.7894 | 0.0016 | 0.0017 | 0.0017 | 0 | 0 | 177.94 | N | N | N | N | N | N | N | N | N | Y
114046 | 98.3 | 67.04 | 196.7 | 153.7 | 87.4 | 99.9 | 30 | 67.3 | 100.2 | 122.3 | 112.2 | 2.1 | 3.2508 | 30.0661 | 554.6 | 665.8 | 557.657 | 291.559 | -0.9 | -0.8 | 0 | 21.3 | 9.16 | 3.08 | 5.8 | 1.15E-01 | 0 | 0 | 0 | 0.0034 | 23.0533 | 5.6296 | 0.0015 | 0.0016 | 0.0016 | 0 | 0 | 175.01 | N | N | N | N | N | N | N | N | N | Y
114047 | 98.5 | 67.176 | 196.8 | 153.4 | 87.4 | 99.9 | 30 | 67.4 | 100.3 | 122.2 | 111.9 | 2 | 2.7757 | 30.0659 | 555.6 | 666.3 | 513.56 | 268.233 | -1 | -0.9 | 0 | 19.8 | 8.87 | 3.29 | 5.9 | 8.77E-02 | 0 | 0 | 0 | 0.0029 | 20.5408 | 5.5386 | 0.0014 | 0.0015 | 0.0015 | 0 | 0 | 160.89 | N | N | N | N | N | N | N | N | N | Y
114048 | 98.4 | 67.108 | 196.8 | 152 | 87.4 | 99.9 | 30 | 67.4 | 100.4 | 122 | 110.7 | 1.9 | 2.2396 | 30.0544 | 556.3 | 666.3 | 459.728 | 239.864 | -0.8 | -0.8 | 0 | 20.1 | 8.58 | 3.54 | 5.9 | 5.39E-02 | 0 | 0 | 0 | 0.0027 | 17.7674 | 5.336 | 0.0013 | 0.0014 | 0.0014 | 0 | 0 | 146.53 | N | N | N | N | N | N | N | N | N | Y
114049 | 98.6 | 67.214 | 197 | 150.8 | 87.4 | 99.9 | 30 | 67.3 | 100.2 | 121.7 | 109.6 | 1.8 | 1.8884 | 30.0549 | 556.7 | 666.3 | 421.864 | 220.015 | -0.7 | -0.7 | 0 | 19.7 | 8.35 | 3.85 | 5.8 | 5.50E-02 | 0 | 0 | 0 | 0.0024 | 15.8587 | 5.3136 | 0.0012 | 0.0012 | 0.0012 | 0 | 0 | 130.34 | N | N | N | N | N | N | N | N | N | Y
114050 | 98.7 | 67.294 | 197.1 | 149.3 | 87.4 | 99.9 | 30 | 67.3 | 100 | 121.8 | 108.3 | 1.7 | 1.8216 | 30.0588 | 556.3 | 665.9 | 414.257 | 216.153 | -0.7 | -0.7 | 0 | 20.3 | 8.09 | 4.16 | 5.8 | 7.32E-02 | 0 | 0 | 0 | 0.0024 | 15.1085 | 5.6481 | 0.0011 | 0.0012 | 0.0012 | 0 | 0 | 111.43 | N | N | N | N | N | N | N | N | N | Y
114051 | 98.5 | 67.176 | 197.2 | 148.1 | 87.3 | 99.9 | 30 | 67.3 | 100 | 121.9 | 107.3 | 1.6 | 1.8028 | 30.0538 | 555.8 | 665.8 | 412.057 | 215.089 | -0.7 | -0.7 | 0 | 21.3 | 7.8 | 4.51 | 5.6 | 8.93E-02 | 0 | 0 | 0 | 0.0025 | 14.4896 | 6.089 | 0.0011 | 0.0012 | 0.0012 | 0 | 0 | 98.23 | N | N | N | N | N | N | N | N | N | Y
114052 | 98.6 | 67.195 | 197.2 | 147.3 | 87.3 | 99.9 | 30 | 67.3 | 100 | 122.1 | 106.6 | 1.6 | 1.6605 | 30.0455 | 554.8 | 665.7 | 394.995 | 206.316 | -0.6 | -0.6 | 0 | 28.3 | 7.34 | 4.99 | 5.4 | 7.91E-02 | 0 | 0 | 0 | 0.0032 | 13.0806 | 6.4618 | 0.001 | 0.0011 | 0.0011 | 0 | 0 | 87.52 | N | N | N | N | N | N | N | N | N | Y
114053 | 98.6 | 67.251 | 197.2 | 146.9 | 87.4 | 99.9 | 30 | 67.3 | 100.2 | 122 | 106.1 | 1.5 | 1.7008 | 30.0447 | 553.8 | 665.5 | 399.692 | 208.979 | -0.5 | -0.5 | 0 | 25.4 | 6.75 | 5.65 | 5.3 | 6.44E-02 | 0 | 0 | 0 | 0.0029 | 12.1768 | 7.4182 | 0.001 | 0.001 | 0.001 | 0 | 0 | 68.07 | N | N | N | N | N | N | N | N | N | N
114054 | 98.5 | 67.176 | 197.2 | 146 | 87.3 | 99.9 | 30 | 67.4 | 100.3 | 121.9 | 105.3 | 1.5 | 1.648 | 30.0514 | 552.7 | 665.4 | 392.733 | 205.619 | -0.3 | -0.3 | 0 | 17.1 | 6.09 | 6.51 | 5.2 | 6.42E-02 | 0 | 0 | 0 | 0.0019 | 10.8091 | 8.402 | 0.001 | 0.001 | 0.001 | 0 | 0 | 57.81 | N | N | N | N | N | N | N | N | N | N
114055 | 98.4 | 67.089 | 197.2 | 144.9 | 87.3 | 99.9 | 30 | 67.4 | 100.3 | 121.7 | 104.4 | 1.4 | 1.449 | 30.0613 | 551.1 | 665.4 | 367.789 | 192.912 | -0.2 | -0.2 | 0 | 9.3 | 5.58 | 7.35 | 5.2 | 7.78E-02 | 0 | 0 | 0 | 0.001 | 9.2924 | 8.9076 | 0.0009 | 0.0009 | 0.0009 | 0 | 0 | 43.51 | N | N | N | N | N | N | N | N | N | N
114056 | 98.2 | 66.953 | 197.1 | 144.1 | 87.3 | 99.9 | 30 | 67.3 | 100.2 | 121.2 | 103.7 | 1.3 | 1.7835 | 30.0539 | 550 | 665.2 | 407.765 | 214.068 | 0 | 0 | 0 | 7.2 | 5.74 | 7.64 | 5.1 | 6.47E-02 | 0 | 0 | 0 | 0.0009 | 10.6135 | 10.262 | 0.001 | 0.001 | 0.001 | 0 | 0 | 54.53 | N | N | N | N | N | N | N | N | N | N
114057 | 98 | 66.81 | 196.9 | 144.7 | 87.3 | 99.9 | 30 | 67.3 | 100.2 | 120.9 | 104.2 | 1.4 | 2.3427 | 30.055 | 549.1 | 665.2 | 468.94 | 246.406 | 0 | 0 | 0 | 7 | 6.53 | 7.12 | 5.1 | 6.77E-02 | 0 | 0 | 0 | 0.0009 | 13.9007 | 11.0186 | 0.0011 | 0.0012 | 0.0012 | 0 | 0 | 79.44 | N | N | N | N | N | N | N | N | N | Y
114058 | 97.9 | 66.723 | 196.8 | 146.7 | 87.3 | 99.9 | 30 | 67.3 | 100.2 | 121.1 | 106 | 1.5 | 2.6535 | 30.0777 | 548.6 | 664.9 | 500.328 | 263.227 | -0.4 | -0.3 | 0 | 12.8 | 7.28 | 6.27 | 5.1 | 8.29E-02 | 0 | 0 | 0 | 0.0019 | 16.536 | 10.3674 | 0.0012 | 0.0013 | 0.0013 | 0 | 0 | 106.34 | N | N | N | N | N | N | N | N | N | Y
114059 | 97.9 | 66.741 | 196.5 | 149.1 | 87.3 | 99.9 | 30 | 67.3 | 100.2 | 121.6 | 108.2 | 1.7 | 2.7367 | 30.0807 | 549.3 | 665 | 508.635 | 267.436 | -0.6 | -0.6 | 0 | 21.8 | 7.68 | 5.56 | 5.1 | 6.98E-02 | 0 | 0 | 0 | 0.0032 | 17.7329 | 9.3303 | 0.0012 | 0.0013 | 0.0013 | 0 | 0 | 113.97 | N | N | N | N | N | N | N | N | N | Y
114100 | 98 | 66.828 | 196.3 | 150.2 | 87.3 | 99.9 | 30 | 67.3 | 100.2 | 121.9 | 109.1 | 1.8 | 2.7776 | 30.0677 | 549.4 | 664.9 | 512.656 | 269.42 | -0.7 | -0.7 | 0 | 21.6 | 7.94 | 5.05 | 5.2 | 5.61E-02 | 0 | 0 | 0 | 0.0032 | 18.4641 | 8.5435 | 0.0013 | 0.0013 | 0.0013 | 0 | 0 | 121.49 | N | N | N | N | N | N | N | N | N | Y
114101 | 98.1 | 66.915 | 196 | 150.5 | 87.3 | 99.9 | 30 | 67.3 | 100 | 122.2 | 109.4 | 1.8 | 2.7552 | 30.071 | 549.2 | 664.9 | 510.425 | 268.335 | -0.7 | -0.7 | 0 | 20.3 | 8.17 | 4.67 | 5.3 | 6.69E-02 | 0 | 0 | 0 | 0.003 | 18.9342 | 7.8651 | 0.0013 | 0.0014 | 0.0014 | 0 | 0 | 128.7 | N | N | N | N | N | N | N | N | N | Y
114102 | 98.1 | 66.903 | 195.8 | 150.4 | 87.3 | 99.9 | 30 | 67.2 | 99.8 | 122.3 | 109.3 | 1.8 | 2.7703 | 30.0701 | 548.7 | 665 | 511.803 | 269.173 | -0.7 | -0.7 | 0 | 17.8 | 8.35 | 4.38 | 5.4 | 7.42E-02 | 0 | 0 | 0 | 0.0026 | 19.3983 | 7.4069 | 0.0013 | 0.0014 | 0.0014 | 0 | 0 | 135.02 | N | N | N | N | N | N | N | N | N | Y
114103 | 98.2 | 66.965 | 195.6 | 150.5 | 87.3 | 99.9 | 30 | 67.2 | 99.7 | 122.4 | 109.3 | 1.8 | 2.7586 | 30.0753 | 549.2 | 665.1 | 510.782 | 268.548 | -0.7 | -0.7 | 0 | 12 | 8.49 | 4.25 | 5.5 | 7.11E-02 | 0 | 0 | 0 | 0.0018 | 19.6984 | 7.1575 | 0.0013 | 0.0014 | 0.0014 | 0 | 0 | 137.41 | N | N | N | N | N | N | N | N | N | Y
114104 | 98.3 | 67.034 | 195.4 | 150.5 | 87.3 | 99.9 | 30 | 67.2 | 99.8 | 122.5 | 109.4 | 1.8 | 2.6427 | 30.0641 | 550.3 | 665.4 | 499.831 | 262.401 | -0.7 | -0.7 | 0 | 3.7 | 8.58 | 4.02 | 5.6 | 7.68E-02 | 0 | 0 | 0 | 0.0005 | 19.435 | 6.6201 | 0.0013 | 0.0014 | 0.0014 | 0 | 0 | 139.53 | N | N | N | N | N | N | N | N | N | Y
114105 | 98.3 | 67.052 | 195.3 | 150.6 | 87.3 | 99.9 | 30 | 67.1 | 99.6 | 122.4 | 109.4 | 1.8 | 2.5568 | 30.0657 | 551 | 665.3 | 491.33 | 257.791 | -0.6 | -0.6 | 0 | 3.5 | 8.58 | 3.91 | 5.6 | 7.18E-02 | 0 | 0 | 0 | 0.0005 | 19.1092 | 6.3224 | 0.0013 | 0.0014 | 0.0014 | 0 | 0 | 137.69 | N | N | N | N | N | N | N | N | N | Y
114106 | 98.3 | 67.052 | 195.2 | 150.2 | 87.3 | 99.9 | 30 | 67.1 | 99.5 | 122.4 | 109.1 | 1.8 | 2.4207 | 30.0642 | 551.8 | 665.3 | 477.777 | 250.47 | -0.6 | -0.6 | 0 | 5.9 | 8.54 | 3.88 | 5.8 | 7.34E-02 | 0 | 0 | 0 | 0.0008 | 18.4646 | 6.1089 | 0.0013 | 0.0014 | 0.0014 | 0 | 0 | 135.96 | N | N | N | N | N | N | N | N | N | Y
114107 | 98.4 | 67.058 | 195.3 | 150 | 87.3 | 99.9 | 30 | 67.1 | 99.5 | 122.3 | 108.9 | 1.8 | 2.3775 | 30.0791 | 551.8 | 665.4 | 473.279 | 248.228 | -0.7 | -0.7 | 0 | 16.8 | 8.49 | 3.9 | 5.8 | 7.23E-02 | 0 | 0 | 0 | 0.0023 | 18.2068 | 6.0824 | 0.0013 | 0.0014 | 0.0014 | 0 | 0 | 125.8 | N | N | N | N | N | N | N | N | N | Y
114108 | 98.4 | 67.058 | 195.3 | 149.5 | 87.2 | 99.9 | 30 | 67.1 | 99.3 | 122.4 | 108.5 | 1.7 | 2.4341 | 30.0668 | 551 | 665.3 | 478.936 | 251.3 | -0.7 | -0.7 | 0 | 22 | 8.54 | 3.9 | 5.8 | 8.25E-02 | 0 | 0 | 0 | 0.003 | 18.5383 | 6.151 | 0.0013 | 0.0014 | 0.0014 | 0 | 0 | 126.4 | N | N | N | N | N | N | N | N | N | Y
114109 | 98.2 | 66.965 | 195.4 | 149.4 | 87.2 | 99.9 | 30 | 67.1 | 99.5 | 122.4 | 108.4 | 1.7 | 2.6123 | 30.0631 | 550.7 | 665.5 | 496.749 | 260.69 | -0.7 | -0.7 | 0 | 22.1 | 8.64 | 3.85 | 5.8 | 9.83E-02 | 0 | 0 | 0 | 0.0032 | 19.4447 | 6.2935 | 0.0014 | 0.0014 | 0.0014 | 0 | 0 | 129.2 | N | N | N | N | N | N | N | N | N | Y
114110 | 98.2 | 66.922 | 195.5 | 149.6 | 87.2 | 99.9 | 30 | 67.2 | 99.8 | 122.5 | 108.6 | 1.8 | 2.7506 | 30.0823 | 550.3 | 665.4 | 510.085 | 267.971 | -0.9 | -0.8 | 0 | 22.5 | 8.71 | 3.76 | 5.8 | 9.55E-02 | 0 | 0 | 0 | 0.0033 | 20.1637 | 6.3326 | 0.0014 | 0.0015 | 0.0015 | 0 | 0 | 133.01 | N | N | N | N | N | N | N | N | N | Y
114111 | 98.2 | 66.922 | 195.6 | 150 | 87.3 | 99.9 | 30 | 67.3 | 100.1 | 122.5 | 108.9 | 1.8 | 2.9597 | 30.0768 | 549.9 | 665.5 | 529.96 | 278.453 | -0.7 | -0.7 | 0 | 16.5 | 8.78 | 3.68 | 5.8 | 9.28E-02 | 0 | 0 | 0 | 0.0025 | 21.1035 | 6.4334 | 0.0015 | 0.0015 | 0.0015 | 0 | 0 | 138.2 | N | N | N | N | N | N | N | N | N | Y
114112 | 98 | 66.828 | 195.6 | 150.5 | 87.2 | 99.9 | 30 | 67.3 | 100.1 | 122.5 | 109.4 | 1.8 | 3.0572 | 30.0846 | 550 | 665.4 | 539.055 | 283.272 | -0.5 | -0.5 | 0 | 23.3 | 8.84 | 3.6 | 5.8 | 8.48E-02 | 0 | 0 | 0 | 0.0036 | 21.6332 | 6.4027 | 0.0015 | 0.0016 | 0.0016 | 0 | 0 | 146.88 | N | N | N | N | N | N | N | N | N | Y
114113 | 98.1 | 66.853 | 195.6 | 151.2 | 87.3 | 99.9 | 30 | 67.3 | 100.2 | 122.4 | 110 | 1.9 | 3.0107 | 30.0899 | 550.5 | 665.5 | 534.643 | 280.874 | -0.4 | -0.4 | 0 | 33.8 | 8.93 | 3.51 | 5.7 | 8.63E-02 | 0 | 0 | 0 | 0.0052 | 21.6568 | 6.1885 | 0.0015 | 0.0015 | 0.0015 | 0 | 0 | 149.71 | N | N | N | N | N | N | N | N | N | Y
114114 | 98.2 | 66.922 | 195.6 | 151.5 | 87.2 | 99.9 | 30 | 67.4 | 100.5 | 122.4 | 110.3 | 1.9 | 2.7277 | 30.0814 | 550.3 | 665.6 | 507.729 | 266.722 | -0.5 | -0.5 | 0 | 34.7 | 9 | 3.42 | 5.8 | 1.00E-01 | 0 | 0 | 0 | 0.0051 | 20.7206 | 5.7316 | 0.0014 | 0.0015 | 0.0015 | 0 | 0 | 157.58 | N | N | N | N | N | N | N | N | N | Y
114115 | 98.2 | 66.965 | 195.6 | 151.7 | 87.3 | 99.9 | 30 | 67.4 | 100.5 | 122.4 | 110.5 | 1.9 | 2.7752 | 30.0764 | 549.7 | 665.9 | 512.368 | 269.275 | -0.5 | -0.5 | 0 | 35.4 | 9.08 | 3.34 | 5.8 | 9.69E-02 | 0 | 0 | 0 | 0.0052 | 21.1169 | 5.6382 | 0.0014 | 0.0015 | 0.0015 | 0 | 0 | 152.16 | N | N | N | N | N | N | N | N | N | Y
114116 | 98.3 | 67.021 | 195.7 | 150.2 | 87.3 | 99.9 | 30 | 67.5 | 100.9 | 122.3 | 109.1 | 1.8 | 2.865 | 30.0742 | 550 | 665.6 | 521.156 | 273.779 | -0.5 | -0.5 | 0 | 34.1 | 9.18 | 3.24 | 5.8 | 1.48E-01 | 0 | 0 | 0 | 0.0051 | 21.6982 | 5.5691 | 0.0014 | 0.0015 | 0.0015 | 0 | 0 | 150.43 | N | N | N | N | N | N | N | N | N | Y
114117 | 98.3 | 67.002 | 195.8 | 150.3 | 87.3 | 99.9 | 30 | 67.6 | 101 | 122.1 | 109.2 | 1.8 | 2.8707 | 30.0847 | 551.2 | 665.8 | 521.908 | 273.954 | -0.6 | -0.6 | 0 | 33.2 | 9.18 | 3.19 | 5.8 | 1.40E-01 | 0 | 0 | 0 | 0.005 | 21.707 | 5.4829 | 0.0014 | 0.0015 | 0.0015 | 0 | 0 | 147.03 | N | N | N | N | N | N | N | N | N | Y
114118 | 98.3 | 66.99 | 195.8 | 150.8 | 87.3 | 99.9 | 30 | 67.6 | 101.2 | 121.8 | 109.7 | 1.8 | 2.9433 | 30.0824 | 551.2 | 665.8 | 528.677 | 277.481 | -0.6 | -0.6 | 0 | 30.6 | 9.05 | 3.22 | 5.7 | 1.09E-01 | 0 | 0 | 0 | 0.0047 | 21.6877 | 5.6085 | 0.0014 | 0.0015 | 0.0015 | 0 | 0 | 150.87 | N | N | N | N | N | N | N | N | N | Y
114119 | 98.4 | 67.12 | 195.9 | 150.9 | 87.3 | 99.9 | 30 | 67.6 | 101.3 | 121.7 | 109.7 | 1.9 | 2.9583 | 30.0704 | 550.5 | 666 | 530.113 | 278.313 | -0.5 | -0.5 | 0 | 21.8 | 8.82 | 3.35 | 5.8 | 9.85E-02 | 0 | 0 | 0 | 0.0033 | 21.2053 | 5.8605 | 0.0014 | 0.0015 | 0.0015 | 0 | 0 | 137.42 | N | N | N | N | N | N | N | N | N | Y
114120 | 98.4 | 67.089 | 196 | 151.4 | 87.2 | 99.9 | 30 | 67.6 | 101.2 | 121.5 | 110.1 | 1.9 | 2.8613 | 30.0726 | 550 | 666.2 | 520.796 | 273.585 | -0.5 | -0.5 | 0 | 19.4 | 8.61 | 3.55 | 5.8 | 7.47E-02 | 0 | 0 | 0 | 0.0029 | 20.3503 | 6.0986 | 0.0014 | 0.0015 | 0.0015 | 0 | 0 | 134.93 | N | N | N | N | N | N | N | N | N | Y
114121 | 98.3 | 66.99 | 196 | 151.7 | 87.2 | 99.9 | 30 | 67.7 | 101.6 | 121.6 | 110.4 | 1.9 | 2.7221 | 30.0886 | 549.6 | 666.1 | 507.122 | 266.646 | -0.7 | -0.7 | 0 | 13.8 | 8.51 | 3.73 | 5.8 | 6.37E-02 | 0 | 0 | 0 | 0.002 | 19.6014 | 6.2444 | 0.0014 | 0.0015 | 0.0015 | 0 | 0 | 137.76 | N | N | N | N | N | N | N | N | N | Y
114122 | 98.3 | 67.021 | 196.1 | 151.1 | 87.2 | 99.9 | 30 | 67.7 | 101.5 | 121.6 | 109.9 | 1.9 | 2.6922 | 30.0774 | 549.7 | 666.1 | 504.336 | 265.047 | -0.6 | -0.6 | 0 | 11.8 | 8.54 | 3.82 | 5.6 | 6.57E-02 | 0 | 0 | 0 | 0.0017 | 19.5517 | 6.3545 | 0.0013 | 0.0014 | 0.0014 | 0 | 0 | 135.38 | N | N | N | N | N | N | N | N | N | Y
114123 | 98.2 | 66.971 | 196.1 | 150.6 | 87.2 | 99.9 | 30 | 67.7 | 101.5 | 121.6 | 109.5 | 1.8 | 2.7666 | 30.0805 | 549 | 666.1 | 511.353 | 268.962 | -0.5 | -0.5 | 0 | 13.4 | 8.68 | 3.78 | 5.6 | 7.49E-02 | 0 | 0 | 0 | 0.002 | 20.1562 | 6.389 | 0.0013 | 0.0014 | 0.0014 | 0 | 0 | 137.04 | N | N | N | N | N | N | N | N | N | Y
114124 | 98.1 | 66.884 | 196.1 | 150.5 | 87.2 | 99.9 | 30 | 67.7 | 101.5 | 121.7 | 109.4 | 1.8 | 2.7684 | 30.0823 | 548.7 | 666.3 | 511.441 | 269.106 | -0.5 | -0.5 | 0 | 18 | 8.76 | 3.7 | 5.5 | 8.70E-02 | 0 | 0 | 0 | 0.0027 | 20.3643 | 6.2437 | 0.0013 | 0.0014 | 0.0014 | 0 | 0 | 143.89 | N | N | N | N | N | N | N | N | N | Y
114125 | 98.2 | 66.922 | 196.1 | 150.6 | 87.2 | 99.9 | 30 | 67.7 | 101.6 | 121.7 | 109.4 | 1.8 | 2.6782 | 30.092 | 548.6 | 666.3 | 502.608 | 264.57 | -0.5 | -0.5 | 0 | 28.5 | 8.74 | 3.65 | 5.6 | 8.47E-02 | 0 | 0 | 0 | 0.0041 | 19.9762 | 6.0594 | 0.0013 | 0.0014 | 0.0014 | 0 | 0 | 142.45 | N | N | N | N | N | N | N | N | N | Y
114126 | 98.3 | 67.002 | 196.1 | 150.5 | 87.2 | 99.9 | 30 | 67.7 | 101.5 | 121.8 | 109.3 | 1.8 | 2.6393 | 30.0914 | 548.9 | 666.1 | 498.847 | 262.5 | -0.6 | -0.6 | 0 | 29.7 | 8.7 | 3.65 | 5.7 | 7.25E-02 | 0 | 0 | 0 | 0.0043 | 19.7109 | 6.0169 | 0.0013 | 0.0014 | 0.0014 | 0 | 0 | 136.49 | N | N | N | N | N | N | N | N | N | Y
114127 | 98.3 | 67.04 | 196.1 | 150.4 | 87.2 | 99.9 | 30 | 67.8 | 102 | 121.7 | 109.3 | 1.8 | 2.6133 | 30.0896 | 549.7 | 666.2 | 496.467 | 261.021 | -0.8 | -0.8 | 0 | 29.3 | 8.71 | 3.66 | 5.8 | 7.74E-02 | 0 | 0 | 0 | 0.0042 | 19.6255 | 6.0035 | 0.0014 | 0.0014 | 0.0014 | 0 | 0 | 136.67 | N | N | N | N | N | N | N | N | N | Y
114128 | 98.4 | 67.058 | 196.1 | 150.2 | 87.2 | 99.9 | 30 | 67.8 | 102 | 121.8 | 109.1 | 1.8 | 2.5695 | 30.0905 | 550 | 666.2 | 492.166 | 258.698 | -0.8 | -0.8 | 0 | 29.3 | 8.73 | 3.66 | 5.8 | 8.04E-02 | 0 | 0 | 0 | 0.0042 | 19.5006 | 5.9413 | 0.0014 | 0.0014 | 0.0014 | 0 | 0 | 139.53 | N | N | N | N | N | N | N | N | N | Y
114129 | 98.3 | 67.002 | 196.1 | 150.3 | 87.2 | 99.9 | 30 | 67.9 | 102.1 | 121.8 | 109.2 | 1.8 | 2.5524 | 30.0762 | 550.3 | 666.2 | 490.674 | 257.707 | -0.8 | -0.8 | 0 | 29.1 | 8.73 | 3.65 | 5.8 | 7.37E-02 | 0 | 0 | 0 | 0.0041 | 19.4368 | 5.9052 | 0.0014 | 0.0014 | 0.0014 | 0 | 0 | 134.24 | N | N | N | N | N | N | N | N | N | Y
114130 | 98.3 | 67.002 | 196.1 | 150 | 87.2 | 99.9 | 30 | 67.9 | 102.3 | 121.8 | 108.9 | 1.8 | 2.5845 | 30.0747 | 550.3 | 666.2 | 493.888 | 259.374 | -0.7 | -0.7 | 0 | 27.7 | 8.73 | 3.65 | 5.8 | 7.22E-02 | 0 | 0 | 0 | 0.0039 | 19.5495 | 5.9411 | 0.0013 | 0.0014 | 0.0014 | 0 | 0 | 138.25 | N | N | N | N | N | N | N | N | N | Y
114131 | 98.2 | 66.953 | 196.1 | 150 | 87.2 | 99.9 | 30 | 68 | 102.5 | 121.9 | 109 | 1.8 | 2.6371 | 30.0853 | 550.4 | 666.2 | 499.048 | 262.149 | -0.7 | -0.7 | 0 | 25.9 | 8.73 | 3.65 | 5.7 | 7.89E-02 | 0 | 0 | 0 | 0.0037 | 19.7666 | 6.0004 | 0.0013 | 0.0014 | 0.0014 | 0 | 0 | 135.4 | N | N | N | N | N | N | N | N | N | Y
114132 | 98.2 | 66.94 | 196.1 | 150 | 87.2 | 99.9 | 30 | 68 | 102.6 | 121.9 | 108.9 | 1.8 | 2.6755 | 30.1011 | 550.2 | 666.3 | 502.612 | 264.224 | -0.7 | -0.7 | 0 | 24.3 | 8.74 | 3.63 | 5.7 | 7.70E-02 | 0 | 0 | 0 | 0.0035 | 19.941 | 6.0259 | 0.0014 | 0.0014 | 0.0014 | 0 | 0 | 137.52 | N | N | N | N | N | N | N | N | N | Y
114133 | 98.2 | 66.971 | 196.1 | 150.3 | 87.3 | 99.9 | 30 | 68.1 | 102.8 | 122 | 109.2 | 1.8 | 2.7358 | 30.1066 | 549.2 | 666.1 | 508.244 | 267.495 | -0.6 | -0.6 | 0 | 20.8 | 8.73 | 3.63 | 5.7 | 7.24E-02 | 0 | 0 | 0 | 0.0031 | 20.1743 | 6.0898 | 0.0014 | 0.0015 | 0.0015 | 0 | 0 | 134.82 | N | N | N | N | N | N | N | N | N | Y
114134 | 98.3 | 66.99 | 196.1 | 150.3 | 87.3 | 99.9 | 30 | 68 | 102.7 | 122 | 109.2 | 1.8 | 2.7921 | 30.0911 | 549 | 666.1 | 513.806 | 270.332 | -0.7 | -0.7 | 0 | 13.3 | 8.77 | 3.6 | 5.7 | 8.54E-02 | 0 | 0 | 0 | 0.002 | 20.4801 | 6.1092 | 0.0014 | 0.0015 | 0.0015 | 0 | 0 | 139.1 | N | N | N | N | N | N | N | N | N | Y
114135 | 98.2 | 66.94 | 196.1 | 150.5 | 87.2 | 99.9 | 30 | 68 | 102.6 | 122.1 | 109.4 | 1.8 | 2.8248 | 30.0975 | 549.5 | 666.1 | 516.923 | 271.905 | -0.7 | -0.7 | 0 | 13.7 | 8.83 | 3.55 | 5.7 | 8.85E-02 | 0 | 0 | 0 | 0.002 | 20.7285 | 6.0662 | 0.0014 | 0.0015 | 0.0015 | 0 | 0 | 143.22 | N | N | N | N | N | N | N | N | N | Y
114136 | 98.2 | 66.953 | 196.1 | 150.7 | 87.2 | 99.9 | 30 | 67.9 | 102.4 | 122.1 | 109.5 | 1.8 | 2.8483 | 30.0945 | 549.1 | 666.3 | 519.089 | 273.126 | -0.6 | -0.6 | 0 | 15.4 | 8.86 | 3.5 | 5.7 | 8.62E-02 | 0 | 0 | 0 | 0.0023 | 20.8975 | 6.0099 | 0.0014 | 0.0015 | 0.0015 | 0 | 0 | 146.36 | N | N | N | N | N | N | N | N | N | Y
114137 | 98.2 | 66.971 | 196.1 | 150.9 | 87.2 | 99.9 | 30 | 67.9 | 102.4 | 122 | 109.7 | 1.8 | 2.8166 | 30.0962 | 549.6 | 666.1 | 516.298 | 271.538 | -0.7 | -0.6 | 0 | 18.3 | 8.85 | 3.49 | 5.7 | 8.70E-02 | 0 | 0 | 0 | 0.0027 | 20.7511 | 5.9528 | 0.0014 | 0.0015 | 0.0015 | 0 | 0 | 146.08 | N | N | N | N | N | N | N | N | N | Y
114138 | 98.2 | 66.971 | 196.1 | 150.9 | 87.2 | 99.9 | 30 | 68 | 102.5 | 122 | 109.7 | 1.9 | 2.7063 | 30.0908 | 549.9 | 665.9 | 505.632 | 265.802 | -0.8 | -0.8 | 0 | 25 | 8.81 | 3.51 | 5.6 | 8.23E-02 | 0 | 0 | 0 | 0.0037 | 20.2297 | 5.8599 | 0.0013 | 0.0014 | 0.0014 | 0 | 0 | 143.62 | N | N | N | N | N | N | N | N | N | Y
114139 | 98.3 | 67.021 | 196.1 | 150.8 | 87.2 | 99.9 | 30 | 68 | 102.5 | 122 | 109.7 | 1.8 | 2.585 | 30.0948 | 549.1 | 666.1 | 493.511 | 259.661 | -0.9 | -0.9 | 0 | 25.8 | 8.74 | 3.57 | 5.6 | 7.44E-02 | 0 | 0 | 0 | 0.0037 | 19.5931 | 5.8128 | 0.0013 | 0.0014 | 0.0014 | 0 | 0 | 141.63 | N | N | N | N | N | N | N | N | N | Y
114140 | 98.3 | 67.002 | 196.1 | 150.5 | 87.2 | 99.9 | 30 | 68 | 102.5 | 122 | 109.4 | 1.8 | 2.5861 | 30.1033 | 549.2 | 666.1 | 493.627 | 259.786 | -0.8 | -0.8 | 0 | 26.3 | 8.67 | 3.63 | 5.6 | 6.90E-02 | 0 | 0 | 0 | 0.0037 | 19.4596 | 5.9285 | 0.0013 | 0.0014 | 0.0014 | 0 | 0 | 135.98 | N | N | N | N | N | N | N | N | N | Y
114141 | 98.3 | 67.052 | 196.1 | 150.1 | 87.2 | 99.9 | 30 | 67.9 | 102.4 | 122 | 109 | 1.8 | 2.5654 | 30.1031 | 549.3 | 665.9 | 491.511 | 258.632 | -0.8 | -0.8 | 0 | 25.9 | 8.65 | 3.68 | 5.6 | 7.78E-02 | 0 | 0 | 0 | 0.0037 | 19.3239 | 5.978 | 0.0013 | 0.0014 | 0.0014 | 0 | 0 | 135.52 | N | N | N | N | N | N | N | N | N | Y
114142 | 98.3 | 67.052 | 196.1 | 150 | 87.2 | 99.9 | 30 | 67.9 | 102.3 | 122 | 108.9 | 1.8 | 2.6887 | 30.0997 | 549.5 | 665.9 | 503.726 | 264.972 | -0.7 | -0.7 | 0 | 26 | 8.68 | 3.69 | 5.6 | 8.44E-02 | 0 | 0 | 0 | 0.0038 | 19.853 | 6.1314 | 0.0013 | 0.0014 | 0.0014 | 0 | 0 | 132.51 | N | N | N | N | N | N | N | N | N | Y
114143 | 98.2 | 66.922 | 196.1 | 150 | 87.2 | 99.9 | 30 | 67.9 | 102.4 | 122 | 108.9 | 1.8 | 2.8453 | 30.0977 | 549.4 | 665.9 | 518.844 | 272.934 | -0.8 | -0.7 | 0 | 25.1 | 8.78 | 3.62 | 5.6 | 9.20E-02 | 0 | 0 | 0 | 0.0038 | 20.703 | 6.2067 | 0.0014 | 0.0015 | 0.0015 | 0 | 0 | 136.57 | N | N | N | N | N | N | N | N | N | Y
114144 | 98.2 | 66.922 | 196.1 | 150.5 | 87.2 | 99.9 | 30 | 68 | 102.5 | 122.1 | 109.3 | 1.8 | 2.7785 | 30.1023 | 548.5 | 665.7 | 512.24 | 269.741 | -0.8 | -0.8 | 0 | 25.1 | 8.86 | 3.55 | 5.6 | 9.72E-02 | 0 | 0 | 0 | 0.0037 | 20.6265 | 6.0168 | 0.0014 | 0.0015 | 0.0015 | 0 | 0 | 147.19 | N | N | N | N | N | N | N | N | N | Y
114145 | 98.3 | 66.99 | 196.1 | 150.8 | 87.2 | 99.9 | 30 | 68 | 102.5 | 122.2 | 109.6 | 1.8 | 2.7697 | 30.0892 | 548.7 | 665.7 | 511.555 | 269.22 | -0.8 | -0.7 | 0 | 25.7 | 8.83 | 3.53 | 5.6 | 7.68E-02 | 0 | 0 | 0 | 0.0038 | 20.5307 | 5.9677 | 0.0014 | 0.0015 | 0.0015 | 0 | 0 | 142.93 | N | N | N | N | N | N | N | N | N | Y
114146 | 98.2 | 66.934 | 196.1 | 150.7 | 87.2 | 99.9 | 30 | 68 | 102.5 | 122.1 | 109.6 | 1.8 | 2.7047 | 30.0907 | 549.2 | 665.5 | 505.322 | 265.826 | -0.8 | -0.7 | 0 | 25.2 | 8.78 | 3.55 | 5.7 | 7.48E-02 | 0 | 0 | 0 | 0.0037 | 20.1584 | 5.9234 | 0.0014 | 0.0014 | 0.0014 | 0 | 0 | 144.82 | N | N | N | N | N | N | N | N | N | Y
114147 | 98.4 | 67.058 | 196.1 | 150.7 | 87.2 | 99.9 | 30 | 68 | 102.5 | 122 | 109.6 | 1.8 | 2.5948 | 30.0801 | 549.4 | 665.7 | 494.602 | 260.042 | -0.8 | -0.8 | 0 | 14.8 | 8.71 | 3.6 | 5.7 | 7.48E-02 | 0 | 0 | 0 | 0.0021 | 19.5475 | 5.879 | 0.0013 | 0.0014 | 0.0014 | 0 | 0 | 141.07 | N | N | N | N | N | N | N | N | N | Y
114148 | 98.3 | 67.002 | 196.1 | 150.5 | 87.2 | 99.9 | 30 | 68 | 102.6 | 122.1 | 109.3 | 1.8 | 2.6087 | 30.0959 | 549.5 | 665.5 | 495.871 | 260.819 | -0.8 | -0.8 | 0 | 8.8 | 8.67 | 3.65 | 5.7 | 7.07E-02 | 0 | 0 | 0 | 0.0013 | 19.5196 | 5.9818 | 0.0013 | 0.0014 | 0.0014 | 0 | 0 | 140.69 | N | N | N | N | N | N | N | N | N | Y
114149 | 98.2 | 66.934 | 196.1 | 150.2 | 87.2 | 99.9 | 30 | 67.9 | 102.3 | 122.1 | 109.1 | 1.8 | 2.7442 | 30.0778 | 549.4 | 665.5 | 509.315 | 267.764 | -0.8 | -0.7 | 0 | 8.3 | 8.69 | 3.67 | 5.6 | 7.90E-02 | 0 | 0 | 0 | 0.0012 | 20.0901 | 6.1657 | 0.0014 | 0.0014 | 0.0014 | 0 | 0 | 137.94 | N | N | N | N | N | N | N | N | N | Y
114150 | 98.3 | 66.99 | 196.1 | 150.1 | 87.2 | 99.9 | 30 | 67.9 | 102.2 | 122.2 | 109 | 1.8 | 2.8539 | 30.0851 | 549.2 | 665.5 | 519.714 | 273.347 | -0.6 | -0.6 | 0 | 10.4 | 8.78 | 3.62 | 5.5 | 8.94E-02 | 0 | 0 | 0 | 0.0016 | 20.7221 | 6.2074 | 0.0014 | 0.0015 | 0.0015 | 0 | 0 | 138.42 | N | N | N | N | N | N | N | N | N | Y
114151 | 98.2 | 66.965 | 196.1 | 150.5 | 87.2 | 99.9 | 30 | 67.9 | 102.1 | 122.2 | 109.4 | 1.8 | 2.9171 | 30.0839 | 549.2 | 665.5 | 525.776 | 276.529 | -0.7 | -0.7 | 0 | 12.6 | 8.87 | 3.53 | 5.6 | 1.01E-01 | 0 | 0 | 0 | 0.0019 | 21.1898 | 6.131 | 0.0014 | 0.0015 | 0.0015 | 0 | 0 | 145.99 | N | N | N | N | N | N | N | N | N | Y
114152 | 98.3 | 67.002 | 196.1 | 150.9 | 87.2 | 99.9 | 30 | 67.8 | 102 | 122.2 | 109.7 | 1.8 | 2.9571 | 30.0778 | 549.1 | 665.7 | 529.581 | 278.486 | -0.7 | -0.7 | 0 | 13.9 | 8.91 | 3.46 | 5.6 | 9.40E-02 | 0 | 0 | 0 | 0.0021 | 21.4374 | 6.0557 | 0.0014 | 0.0015 | 0.0015 | 0 | 0 | 148.55 | N | N | N | N | N | N | N | N | N | Y
114153 | 98.2 | 66.922 | 196.1 | 151 | 87.2 | 99.9 | 30 | 67.8 | 102 | 122.2 | 109.8 | 1.9 | 2.9523 | 30.0907 | 549.1 | 665.5 | 529.011 | 278.297 | -0.7 | -0.7 | 0 | 16.1 | 8.92 | 3.42 | 5.7 | 8.38E-02 | 0 | 0 | 0 | 0.0025 | 21.4457 | 5.9755 | 0.0014 | 0.0015 | 0.0015 | 0 | 0 | 151.71 | N | N | N | N | N | N | N | N | N | Y
114154 | 98.3 | 67.021 | 196.2 | 151.2 | 87.2 | 99.9 | 30 | 67.7 | 101.7 | 122.3 | 110 | 1.9 | 2.8807 | 30.0818 | 549.1 | 665.5 | 522.3 | 274.686 | -0.7 | -0.7 | 0 | 23.3 | 8.9 | 3.42 | 5.7 | 8.94E-02 | 0 | 0 | 0 | 0.0035 | 21.1143 | 5.8941 | 0.0014 | 0.0015 | 0.0015 | 0 | 0 | 149.51 | N | N | N | N | N | N | N | N | N | Y
114155 | 98.2 | 66.965 | 196.2 | 151.1 | 87.2 | 99.9 | 30 | 67.7 | 101.4 | 122.1 | 109.9 | 1.9 | 2.8784 | 30.08 | 549.8 | 665.4 | 522.225 | 274.448 | -0.7 | -0.7 | 0 | 24.5 | 8.85 | 3.45 | 5.7 | 8.34E-02 | 0 | 0 | 0 | 0.0037 | 20.9759 | 5.9467 | 0.0014 | 0.0015 | 0.0015 | 0 | 0 | 146.67 | N | N | N | N | N | N | N | N | N | Y
114156 | 98.2 | 66.965 | 196.2 | 150.9 | 87.2 | 99.9 | 30 | 67.6 | 101.2 | 122.1 | 109.8 | 1.9 | 2.7711 | 30.0865 | 551.1 | 665.5 | 512.227 | 268.918 | -0.7 | -0.7 | 0 | 24.4 | 8.8 | 3.5 | 5.7 | 8.40E-02 | 0 | 0 | 0 | 0.0036 | 20.4253 | 5.9094 | 0.0014 | 0.0015 | 0.0015 | 0 | 0 | 144.3 | N | N | N | N | N | N | N | N | N | Y
114157 | 98.3 | 67.04 | 196.3 | 151 | 87.2 | 99.9 | 30 | 67.6 | 101 | 122.1 | 109.8 | 1.9 | 2.6798 | 30.0644 | 551.2 | 665.4 | 503.579 | 264.141 | -0.7 | -0.7 | 0 | 24.3 | 8.75 | 3.56 | 5.7 | 7.23E-02 | 0 | 0 | 0 | 0.0035 | 19.9498 | 5.9051 | 0.0014 | 0.0014 | 0.0014 | 0 | 0 | 141.29 | N | N | N | N | N | N | N | N | N | Y
114158 | 98.3 | 67.04 | 196.3 | 150.5 | 87.2 | 99.9 | 30 | 67.5 | 101 | 122 | 109.4 | 1.8 | 2.5996 | 30.0638 | 551.3 | 665.4 | 495.638 | 259.957 | -0.7 | -0.7 | 0 | 25.7 | 8.72 | 3.61 | 5.7 | 6.56E-02 | 0 | 0 | 0 | 0.0037 | 19.5832 | 5.8891 | 0.0013 | 0.0014 | 0.0014 | 0 | 0 | 143.46 | N | N | N | N | N | N | N | N | N | Y
114159 | 98.3 | 67.002 | 196.4 | 150.4 | 87.2 | 99.9 | 30 | 67.5 | 100.7 | 121.9 | 109.3 | 1.8 | 2.5126 | 30.06 | 550.9 | 665 | 486.884 | 255.427 | -0.8 | -0.8 | 0 | 26.1 | 8.7 | 3.64 | 5.8 | 6.71E-02 | 0 | 0 | 0 | 0.0037 | 19.1982 | 5.8354 | 0.0013 | 0.0014 | 0.0014 | 0 | 0 | 139.87 | N | N | N | N | N | N | N | N | N | Y
114200 | 98.4 | 67.071 | 196.4 | 150.1 | 87.2 | 99.9 | 30 | 67.4 | 100.5 | 121.9 | 109 | 1.8 | 2.5558 | 30.0688 | 550.5 | 665 | 491.106 | 257.824 | -0.8 | -0.8 | 0 | 25.4 | 8.68 | 3.66 | 5.8 | 6.87E-02 | 0 | 0 | 0 | 0.0036 | 19.3342 | 5.9163 | 0.0013 | 0.0014 | 0.0014 | 0 | 0 | 134.33 | N | N | N | N | N | N | N | N | N | Y
114201 | 98.2 | 66.984 | 196.6 | 149.9 | 87.2 | 99.9 | 30 | 67.2 | 99.9 | 121.9 | 108.9 | 1.8 | 2.5829 | 30.0698 | 550.6 | 665.2 | 493.824 | 259.227 | -0.8 | -0.8 | 0 | 24.4 | 8.73 | 3.64 | 5.6 | 8.34E-02 | 0 | 0 | 0 | 0.0035 | 19.5404 | 5.9282 | 0.0013 | 0.0014 | 0.0014 | 0 | 0 | 134.79 | N | N | N | N | N | N | N | N | N | Y
114202 | 98.2 | 66.922 | 196.6 | 150 | 87.2 | 99.9 | 30 | 67.2 | 99.8 | 122 | 108.9 | 1.8 | 2.5847 | 30.0694 | 550.7 | 665 | 494.004 | 259.293 | -0.8 | -0.8 | 0 | 24.5 | 8.74 | 3.64 | 5.7 | 8.18E-02 | 0 | 0 | 0 | 0.0035 | 19.5669 | 5.9191 | 0.0013 | 0.0014 | 0.0014 | 0 | 0 | 139.85 | N | N | N | N | N | N | N | N | N | Y
114203 | 98.2 | 66.94 | 196.6 | 150.1 | 87.2 | 99.9 | 30 | 67.2 | 99.7 | 121.9 | 109 | 1.8 | 2.6537 | 30.0672 | 550.6 | 665 | 500.861 | 262.912 | -0.8 | -0.8 | 0 | 24.3 | 8.7 | 3.66 | 5.7 | 6.66E-02 | 0 | 0 | 0 | 0.0035 | 19.7559 | 6.0355 | 0.0013 | 0.0014 | 0.0014 | 0 | 0 | 133.82 | N | N | N | N | N | N | N | N | N | Y
114204 | 98.2 | 66.953 | 196.6 | 149.9 | 87.2 | 99.9 | 30 | 67.1 | 99.5 | 122 | 108.8 | 1.8 | 2.7055 | 30.0729 | 549.7 | 664.8 | 505.731 | 265.745 | -0.7 | -0.7 | 0 | 23.5 | 8.69 | 3.66 | 5.7 | 7.01E-02 | 0 | 0 | 0 | 0.0034 | 19.9469 | 6.1142 | 0.0014 | 0.0014 | 0.0014 | 0 | 0 | 133.65 | N | N | N | N | N | N | N | N | N | Y
114205 | 98.2 | 66.971 | 196.6 | 150.2 | 87.2 | 99.9 | 30 | 67.1 | 99.4 | 122.1 | 109.1 | 1.8 | 2.8123 | 30.0795 | 549.2 | 664.8 | 515.84 | 271.255 | -0.7 | -0.7 | 0 | 21.8 | 8.73 | 3.64 | 5.7 | 7.03E-02 | 0 | 0 | 0 | 0.0033 | 20.4455 | 6.193 | 0.0014 | 0.0015 | 0.0015 | 0 | 0 | 136.08 | N | N | N | N | N | N | N | N | N | Y
114206 | 98.2 | 66.934 | 196.6 | 150.4 | 87.2 | 99.9 | 30 | 67 | 99.2 | 122.2 | 109.3 | 1.8 | 2.8794 | 30.0848 | 548.7 | 664.8 | 522.095 | 274.716 | -0.7 | -0.7 | 0 | 13.2 | 8.82 | 3.57 | 5.7 | 6.94E-02 | 0 | 0 | 0 | 0.002 | 20.9257 | 6.1551 | 0.0014 | 0.0015 | 0.0015 | 0 | 0 | 144.56 | N | N | N | N | N | N | N | N | N | Y
114207 | 98.2 | 66.971 | 196.8 | 150.9 | 87.2 | 99.9 | 30 | 67 | 99 | 122 | 109.7 | 1.9 | 2.8715 | 30.0771 | 548.1 | 664.8 | 521.268 | 274.392 | -0.7 | -0.7 | 0 | 10.1 | 8.88 | 3.51 | 5.7 | 7.94E-02 | 0 | 0 | 0 | 0.0015 | 21.0456 | 6.0405 | 0.0014 | 0.0015 | 0.0015 | 0 | 0 | 147.76 | N | N | N | N | N | N | N | N | N | Y
114208 | 98.3 | 67.034 | 196.8 | 150.9 | 87.2 | 99.9 | 30 | 66.9 | 98.7 | 122 | 109.8 | 1.9 | 2.8156 | 30.0735 | 547.9 | 664.5 | 515.902 | 271.571 | -0.8 | -0.8 | 0 | 10.8 | 8.87 | 3.49 | 5.7 | 7.36E-02 | 0 | 0 | 0 | 0.0016 | 20.7978 | 5.9466 | 0.0014 | 0.0015 | 0.0015 | 0 | 0 | 150.02 | N | N | N | N | N | N | N | N | N | Y
114209 | 98.2 | 66.984 | 196.8 | 151.1 | 87.2 | 99.9 | 30 | 66.9 | 98.7 | 122.1 | 109.9 | 1.9 | 2.6866 | 30.0615 | 548.9 | 664.6 | 503.734 | 264.793 | -0.9 | -0.8 | 0 | 11.2 | 8.79 | 3.52 | 5.7 | 6.83E-02 | 0 | 0 | 0 | 0.0016 | 20.0998 | 5.8564 | 0.0014 | 0.0014 | 0.0014 | 0 | 0 | 144.57 | N | N | N | N | N | N | N | N | N | Y
114210 | 98.4 | 67.089 | 196.8 | 150.8 | 87.2 | 99.9 | 30 | 66.9 | 98.6 | 122 | 109.7 | 1.8 | 2.5955 | 30.0574 | 550 | 664.6 | 495.031 | 259.919 | -0.8 | -0.8 | 0 | 10.7 | 8.71 | 3.59 | 5.7 | 6.26E-02 | 0 | 0 | 0 | 0.0015 | 19.5384 | 5.8635 | 0.0013 | 0.0014 | 0.0014 | 0 | 0 | 137.9 | N | N | N | N | N | N | N | N | N | Y
114211 | 98.3 | 67.009 | 196.8 | 150.5 | 87.3 | 99.9 | 30 | 66.9 | 98.7 | 122 | 109.4 | 1.8 | 2.5035 | 30.0534 | 549.5 | 664.6 | 485.675 | 255.091 | -0.8 | -0.8 | 0 | 11.4 | 8.65 | 3.67 | 5.7 | 6.52E-02 | 0 | 0 | 0 | 0.0016 | 19.062 | 5.8733 | 0.0013 | 0.0014 | 0.0014 | 0 | 0 | 137.28 | N | N | N | N | N | N | N | N | N | Y
114212 | 98.3 | 66.99 | 196.8 | 150.2 | 87.3 | 99.9 | 30 | 66.9 | 98.7 | 122 | 109.1 | 1.8 | 2.4495 | 30.0606 | 548.8 | 664.5 | 480.055 | 252.371 | -0.7 | -0.7 | 0 | 14.3 | 8.62 | 3.73 | 5.7 | 6.92E-02 | 0 | 0 | 0 | 0.002 | 18.7804 | 5.9101 | 0.0013 | 0.0014 | 0.0014 | 0 | 0 | 132.76 | N | N | N | N | N | N | N | N | N | Y
114213 | 98.3 | 66.99 | 196.9 | 149.7 | 87.2 | 99.9 | 30 | 66.9 | 98.7 | 122.1 | 108.7 | 1.8 | 2.4898 | 30.0629 | 549 | 664.4 | 484.208 | 254.522 | -0.6 | -0.6 | 0 | 22.5 | 8.62 | 3.76 | 5.7 | 6.95E-02 | 0 | 0 | 0 | 0.0031 | 18.9447 | 6.005 | 0.0013 | 0.0014 | 0.0014 | 0 | 0 | 130.66 | N | N | N | N | N | N | N | N | N | Y
114214 | 98.3 | 67.009 | 196.9 | 149.6 | 87.2 | 99.9 | 30 | 66.9 | 98.6 | 122.2 | 108.6 | 1.8 | 2.4862 | 30.0559 | 549 | 664.5 | 483.843 | 254.281 | -0.6 | -0.6 | 0 | 24 | 8.63 | 3.75 | 5.5 | 7.37E-02 | 0 | 0 | 0 | 0.0034 | 18.9582 | 5.9854 | 0.0013 | 0.0013 | 0.0013 | 0 | 0 | 133.48 | N | N | N | N | N | N | N | N | N | Y
114215 | 98.2 | 66.984 | 196.9 | 149.8 | 87.2 | 99.9 | 30 | 66.8 | 98.3 | 122.3 | 108.8 | 1.8 | 2.5397 | 30.0522 | 548.4 | 664.3 | 489.162 | 257.187 | -0.6 | -0.6 | 0 | 22.1 | 8.63 | 3.74 | 5.4 | 7.31E-02 | 0 | 0 | 0 | 0.0031 | 19.1561 | 6.0457 | 0.0013 | 0.0013 | 0.0013 | 0 | 0 | 131.83 | N | N | N | N | N | N | N | N | N | Y
114216 | 98.3 | 67.009 | 197.1 | 149.8 | 87.2 | 99.9 | 30 | 66.9 | 98.6 | 122.3 | 108.7 | 1.8 | 2.5547 | 30.0511 | 547.9 | 664.1 | 490.567 | 258.061 | -0.6 | -0.6 | 0 | 19.9 | 8.65 | 3.73 | 5.4 | 6.88E-02 | 0 | 0 | 0 | 0.0028 | 19.2714 | 6.0418 | 0.0013 | 0.0013 | 0.0013 | 0 | 0 | 128.93 | N | N | N | N | N | N | N | N | N | Y
114217 | 98.3 | 67.04 | 197 | 149.8 | 87.2 | 99.9 | 30 | 66.9 | 98.8 | 122.4 | 108.8 | 1.8 | 2.589 | 30.0611 | 548 | 664.3 | 493.915 | 259.883 | -0.7 | -0.6 | 0 | 17.2 | 8.65 | 3.72 | 5.4 | 6.52E-02 | 0 | 0 | 0 | 0.0025 | 19.4175 | 6.0722 | 0.0013 | 0.0013 | 0.0013 | 0 | 0 | 132.41 | N | N | N | N | N | N | N | N | N | Y
114218 | 98.2 | 66.934 | 197.1 | 150 | 87.2 | 99.9 | 30 | 66.9 | 98.6 | 122.4 | 108.9 | 1.8 | 2.57 | 30.059 | 548.2 | 664.1 | 492.165 | 258.878 | -0.7 | -0.7 | 0 | 14.9 | 8.62 | 3.74 | 5.4 | 6.80E-02 | 0 | 0 | 0 | 0.0021 | 19.2723 | 6.0732 | 0.0013 | 0.0013 | 0.0013 | 0 | 0 | 133.92 | N | N | N | N | N | N | N | N | N | Y
114219 | 98.3 | 67.034 | 197.1 | 150 | 87.2 | 99.9 | 30 | 66.8 | 98.5 | 122.3 | 108.9 | 1.8 | 2.6226 | 30.0561 | 548.2 | 664 | 497.394 | 261.595 | -0.8 | -0.8 | 0 | 15.8 | 8.62 | 3.75 | 5.5 | 6.34E-02 | 0 | 0 | 0 | 0.0023 | 19.4647 | 6.1559 | 0.0013 | 0.0014 | 0.0014 | 0 | 0 | 130.64 | N | N | N | N | N | N | N | N | N | Y
114220 | 98.3 | 66.99 | 197.1 | 150 | 87.2 | 99.9 | 30 | 66.8 | 98.5 | 122.4 | 108.9 | 1.8 | 2.6347 | 30.0764 | 548.5 | 663.7 | 498.493 | 262.271 | -0.9 | -0.9 | 0 | 20.8 | 8.68 | 3.72 | 5.5 | 7.30E-02 | 0 | 0 | 0 | 0.003 | 19.6485 | 6.1247 | 0.0013 | 0.0014 | 0.0014 | 0 | 0 | 136.21 | N | N | N | N | N | N | N | N | N | Y
114221 | 98.3 | 67.04 | 197.1 | 150.3 | 87.2 | 99.9 | 30 | 66.8 | 98.3 | 122.3 | 109.2 | 1.8 | 2.5853 | 30.0773 | 548.9 | 663.6 | 493.686 | 259.667 | -0.9 | -0.9 | 0 | 27.1 | 8.68 | 3.7 | 5.5 | 7.26E-02 | 0 | 0 | 0 | 0.0039 | 19.4667 | 6.0238 | 0.0013 | 0.0014 | 0.0014 | 0 | 0 | 135.95 | N | N | N | N | N | N | N | N | N | Y
114222 | 98.3 | 67.034 | 197.1 | 150.3 | 87.2 | 99.9 | 30 | 66.8 | 98.4 | 122.3 | 109.2 | 1.8 | 2.4524 | 30.0702 | 549.5 | 663.6 | 480.455 | 252.48 | -0.9 | -0.8 | 0 | 28.5 | 8.65 | 3.71 | 5.5 | 6.80E-02 | 0 | 0 | 0 | 0.004 | 18.8543 | 5.8747 | 0.0013 | 0.0013 | 0.0013 | 0 | 0 | 137.08 | N | N | N | N | N | N | N | N | N | Y
114223 | 98.2 | 66.984 | 197.1 | 150 | 87.2 | 99.9 | 30 | 66.8 | 98.5 | 122.3 | 108.9 | 1.8 | 2.3306 | 30.0738 | 549 | 663.6 | 467.836 | 246.003 | -0.8 | -0.8 | 0 | 30.6 | 8.57 | 3.76 | 5.4 | 6.84E-02 | 0 | 0 | 0 | 0.0041 | 18.2073 | 5.8137 | 0.0012 | 0.0013 | 0.0013 | 0 | 0 | 132.94 | N | N | N | N | N | N | N | N | N | Y
114224 | 98.4 | 67.071 | 197.1 | 149.8 | 87.2 | 99.9 | 30 | 66.9 | 98.6 | 122.3 | 108.8 | 1.8 | 2.378 | 30.0603 | 548.1 | 663.4 | 472.605 | 248.624 | -0.7 | -0.7 | 0 | 27.7 | 8.53 | 3.82 | 5.3 | 6.94E-02 | 0 | 0 | 0 | 0.0038 | 18.3045 | 5.9682 | 0.0012 | 0.0013 | 0.0013 | 0 | 0 | 124.08 | N | N | N | N | N | N | N | N | N | Y
114225 | 98.2 | 66.984 | 197.1 | 149.6 | 87.3 | 99.9 | 30 | 66.9 | 98.7 | 122.5 | 108.5 | 1.7 | 2.4931 | 30.0566 | 548.4 | 663.2 | 484.363 | 254.702 | -0.7 | -0.7 | 0 | 21.5 | 8.56 | 3.83 | 5.4 | 7.61E-02 | 0 | 0 | 0 | 0.003 | 18.8196 | 6.1285 | 0.0012 | 0.0013 | 0.0013 | 0 | 0 | 127.07 | N | N | N | N | N | N | N | N | N | Y
114226 | 98.2 | 66.94 | 197.1 | 149.4 | 87.1 | 99.9 | 30 | 66.8 | 98.2 | 122.4 | 108.4 | 1.7 | 2.7553 | 30.0594 | 548 | 663.2 | 510.067 | 268.367 | -0.6 | -0.6 | 0 | 20.4 | 8.65 | 3.77 | 5.4 | 7.49E-02 | 0 | 0 | 0 | 0.003 | 20.0431 | 6.3593 | 0.0013 | 0.0014 | 0.0014 | 0 | 0 | 128.52 | N | N | N | N | N | N | N | N | N | Y
114227 | 98.1 | 66.903 | 197.1 | 149.7 | 87.2 | 99.9 | 30 | 66.8 | 98.5 | 122.6 | 108.6 | 1.8 | 3.1046 | 30.0863 | 547.9 | 663.2 | 542.572 | 285.739 | -0.7 | -0.7 | 0 | 13.1 | 8.85 | 3.63 | 5.5 | 8.83E-02 | 0 | 0 | 0 | 0.0021 | 21.8335 | 6.5093 | 0.0014 | 0.0015 | 0.0015 | 0 | 0 | 137.34 | N | N | N | N | N | N | N | N | N | Y
114228 | 98 | 66.816 | 197.2 | 150.5 | 87.2 | 99.9 | 30 | 66.9 | 98.7 | 122.6 | 109.4 | 1.8 | 3.453 | 30.0898 | 547.9 | 662.8 | 573.911 | 302.279 | -0.9 | -0.8 | 0 | 10 | 9.11 | 3.39 | 5.5 | 1.17E-01 | 0 | 0 | 0 | 0.0017 | 23.7869 | 6.4333 | 0.0015 | 0.0016 | 0.0016 | 0 | 0 | 153.68 | N | N | N | N | N | N | N | N | N | Y
114229 | 97.9 | 66.766 | 197.2 | 151.9 | 87.2 | 99.9 | 30 | 66.9 | 98.7 | 122.6 | 110.6 | 1.9 | 3.7466 | 30.0919 | 548 | 662.9 | 598.977 | 315.469 | -1 | -1 | 0 | 14.6 | 9.36 | 3.14 | 5.7 | 1.48E-01 | 0 | 0 | 0 | 0.0025 | 25.4961 | 6.2181 | 0.0016 | 0.0017 | 0.0017 | 0 | 0 | 167.54 | N | N | N | N | N | N | N | N | N | Y
114230 | 98 | 66.81 | 197.2 | 152.9 | 87.2 | 99.9 | 30 | 66.9 | 98.8 | 122.5 | 111.5 | 2 | 4.0924 | 30.1189 | 548.2 | 662.8 | 626.757 | 330.328 | -0.9 | -0.9 | 0 | 36.1 | 9.54 | 2.92 | 5.8 | 1.63E-01 | 0 | 0 | 0 | 0.0066 | 27.2056 | 6.0615 | 0.0017 | 0.0018 | 0.0018 | 0 | 0 | 177.58 | N | N | N | N | N | N | N | N | N | Y
114231 | 98 | 66.847 | 197.2 | 153.7 | 87.2 | 99.9 | 30 | 66.9 | 98.9 | 122.7 | 112.2 | 2.1 | 4.4762 | 30.1279 | 548.4 | 662.8 | 656.387 | 345.991 | -1 | -1 | 0 | 33.9 | 9.67 | 2.74 | 5.7 | 2.23E-01 | 0 | 0 | 0 | 0.0064 | 28.8878 | 5.9626 | 0.0018 | 0.0019 | 0.0019 | 0 | 0.0001 | 187.62 | N | N | N | N | N | N | N | N | N | Y
114232 | 98.1 | 66.866 | 197.2 | 154.7 | 87.2 | 99.9 | 30 | 67 | 99.1 | 122.7 | 113.1 | 2.1 | 4.6981 | 30.1117 | 549.1 | 662.7 | 673.5 | 354.555 | -0.9 | -0.9 | 0 | 28 | 9.77 | 2.61 | 5.7 | 2.41E-01 | 0 | 0 | 0 | 0.0055 | 29.8994 | 5.8154 | 0.0018 | 0.0019 | 0.0019 | 0 | 0.0001 | 196.98 | N | N | N | N | N | N | N | N | N | Y
114233 | 98 | 66.81 | 197.2 | 155.5 | 87.2 | 99.9 | 30 | 67 | 99.1 | 122.6 | 113.9 | 2.2 | 4.456 | 30.1132 | 549.8 | 662.7 | 655.438 | 344.827 | -0.9 | -0.9 | 0 | 17.1 | 9.72 | 2.58 | 5.7 | 2.26E-01 | 0 | 0 | 0 | 0.0032 | 28.9513 | 5.5779 | 0.0018 | 0.0019 | 0.0019 | 0 | 0.0001 | 211.22 | N | N | N | N | N | N | N | N | N | Y
114234 | 98.3 | 67.009 | 197.2 | 156.1 | 87.2 | 99.9 | 30 | 67 | 99.2 | 122.6 | 114.4 | 2.3 | 4.0729 | 30.1117 | 549.7 | 662.7 | 625.586 | 329.147 | -1 | -1 | 0 | 13 | 9.54 | 2.66 | 5.9 | 1.76E-01 | 0 | 0 | 0 | 0.0023 | 27.1017 | 5.5045 | 0.0018 | 0.0019 | 0.0019 | 0 | 0.0001 | 201.91 | N | N | N | N | N | N | N | N | N | Y
114235 | 98.3 | 67.04 | 197.3 | 155.3 | 87.2 | 99.9 | 30 | 67 | 98.9 | 122.3 | 113.7 | 2.2 | 3.5197 | 30.0856 | 549.5 | 662.7 | 579.799 | 304.866 | -0.9 | -0.8 | 0 | 13.3 | 9.26 | 2.86 | 6 | 1.26E-01 | 0 | 0 | 0 | 0.0022 | 24.3815 | 5.4654 | 0.0016 | 0.0017 | 0.0017 | 0 | 0 | 192.11 | N | N | N | N | N | N | N | N | N | Y
114236 | 98.6 | 67.245 | 197.6 | 154.4 | 87.2 | 99.9 | 30 | 67 | 98.9 | 122.2 | 112.8 | 2.1 | 2.872 | 30.0711 | 549.9 | 662.7 | 521.001 | 273.701 | -0.9 | -0.9 | 0 | 12.8 | 8.95 | 3.12 | 6 | 8.66E-02 | 0 | 0 | 0 | 0.0019 | 21.1565 | 5.3686 | 0.0015 | 0.0016 | 0.0016 | 0 | 0 | 169.51 | N | N | N | N | N | N | N | N | N | Y
114237 | 98.6 | 67.245 | 197.7 | 152.9 | 87.2 | 99.9 | 30 | 66.9 | 98.8 | 121.8 | 111.5 | 2 | 2.2017 | 30.0601 | 549.7 | 662.7 | 454.136 | 238.535 | -0.9 | -0.9 | 0 | 13.2 | 8.63 | 3.45 | 5.9 | 6.83E-02 | 0 | 0 | 0 | 0.0017 | 17.7739 | 5.1642 | 0.0013 | 0.0013 | 0.0013 | 0 | 0 | 154.02 | N | N | N | N | N | N | N | N | N | Y
114238 | 98.7 | 67.301 | 197.8 | 151.2 | 87.2 | 99.9 | 30 | 66.9 | 98.8 | 121.6 | 110 | 1.9 | 1.8222 | 30.0433 | 549.6 | 662.5 | 413.033 | 216.842 | -0.9 | -0.9 | 0 | 20.1 | 8.34 | 3.79 | 5.9 | 6.72E-02 | 0 | 0 | 0 | 0.0024 | 15.619 | 5.1561 | 0.0012 | 0.0012 | 0.0012 | 0 | 0 | 128.74 | N | N | N | N | N | N | N | N | N | Y
114239 | 98.8 | 67.369 | 197.9 | 149.6 | 87.2 | 99.9 | 30 | 66.9 | 98.6 | 121.5 | 108.6 | 1.8 | 1.7153 | 30.0232 | 549.1 | 662.5 | 400.71 | 210.335 | -0.9 | -0.8 | 0 | 29.1 | 8.1 | 4.11 | 5.8 | 9.58E-02 | 0 | 0 | 0 | 0.0034 | 14.7033 | 5.4336 | 0.0011 | 0.0012 | 0.0012 | 0 | 0 | 112.41 | N | N | N | N | N | N | N | N | N | Y
114240 | 98.6 | 67.251 | 198.1 | 148.1 | 87.2 | 99.9 | 30 | 66.8 | 98.5 | 121.7 | 107.2 | 1.6 | 1.6807 | 30.0132 | 548 | 662.1 | 396.396 | 208.225 | -0.7 | -0.7 | 0 | 29.6 | 7.84 | 4.44 | 5.6 | 1.11E-01 | 0 | 0 | 0 | 0.0034 | 14.1005 | 5.8003 | 0.001 | 0.0011 | 0.0011 | 0 | 0 | 97.58 | N | N | N | N | N | N | N | N | N | Y
114241 | 98.6 | 67.207 | 198.1 | 147.2 | 87.2 | 99.9 | 30 | 66.8 | 98.5 | 121.9 | 106.4 | 1.6 | 1.8131 | 30.0264 | 546.4 | 661.9 | 411.528 | 216.614 | -0.6 | -0.6 | 0 | 29.9 | 7.65 | 4.72 | 5.4 | 9.67E-02 | 0 | 0 | 0 | 0.0036 | 14.2997 | 6.4166 | 0.0011 | 0.0011 | 0.0011 | 0 | 0 | 87.18 | N | N | N | N | N | N | N | N | N | Y
114242 | 98.2 | 66.94 | 198.2 | 146.2 | 87.2 | 99.9 | 30 | 66.8 | 98.6 | 122 | 105.6 | 1.5 | 2.059 | 30.0355 | 545.2 | 661.6 | 438.631 | 231.233 | -0.6 | -0.6 | 0 | 29 | 7.67 | 4.84 | 5.3 | 8.99E-02 | 0 | 0 | 0 | 0.0037 | 15.3216 | 7.0271 | 0.0011 | 0.0012 | 0.0012 | 0 | 0 | 94.27 | N | N | N | N | N | N | N | N | N | Y
114243 | 98.2 | 66.934 | 198.1 | 146.8 | 87.2 | 99.9 | 30 | 66.8 | 98.5 | 121.7 | 106.1 | 1.5 | 2.2604 | 30.0466 | 544.7 | 661.6 | 459.908 | 242.65 | -0.6 | -0.6 | 0 | 19.2 | 7.84 | 4.77 | 5.3 | 7.89E-02 | 0 | 0 | 0 | 0.0026 | 16.4343 | 7.2665 | 0.0012 | 0.0012 | 0.0012 | 0 | 0 | 105.54 | N | N | N | N | N | N | N | N | N | Y
114244 | 98.2 | 66.922 | 198 | 147.9 | 87.2 | 99.9 | 30 | 66.8 | 98.5 | 121.6 | 107.1 | 1.6 | 2.3427 | 30.0564 | 544.6 | 661.2 | 468.307 | 247.205 | -0.7 | -0.7 | 0 | 13.9 | 8.05 | 4.59 | 5.4 | 7.08E-02 | 0 | 0 | 0 | 0.0019 | 17.1797 | 7.1243 | 0.0012 | 0.0013 | 0.0013 | 0 | 0 | 111.01 | N | N | N | N | N | N | N | N | N | Y
114245 | 98.1 | 66.897 | 197.9 | 148.9 | 87.2 | 99.9 | 30 | 66.9 | 98.6 | 121.6 | 108 | 1.7 | 2.4184 | 30.0659 | 544.7 | 661.2 | 475.961 | 251.292 | -0.7 | -0.7 | 0 | 12.6 | 8.21 | 4.4 | 5.4 | 7.08E-02 | 0 | 0 | 0 | 0.0017 | 17.8194 | 6.9387 | 0.0012 | 0.0013 | 0.0013 | 0 | 0 | 119.35 | N | N | N | N | N | N | N | N | N | Y
114246 | 98.1 | 66.884 | 197.8 | 149.4 | 87.2 | 99.9 | 30 | 67 | 99 | 121.7 | 108.4 | 1.7 | 2.5518 | 30.0577 | 543.5 | 661.2 | 489.267 | 258.553 | -0.8 | -0.7 | 0 | 10.3 | 8.28 | 4.27 | 5.4 | 8.26E-02 | 0 | 0 | 0 | 0.0015 | 18.4774 | 6.9275 | 0.0013 | 0.0013 | 0.0013 | 0 | 0 | 120.91 | N | N | N | N | N | N | N | N | N | Y
114247 | 98.2 | 66.922 | 197.6 | 149.7 | 87.2 | 99.9 | 30 | 67 | 99.1 | 121.8 | 108.6 | 1.8 | 2.4526 | 30.0541 | 542.7 | 661.2 | 479.05 | 253.323 | -0.8 | -0.8 | 0 | 9.5 | 8.23 | 4.24 | 5.4 | 7.27E-02 | 0 | 0 | 0 | 0.0013 | 18.0127 | 6.7355 | 0.0012 | 0.0013 | 0.0013 | 0 | 0 | 119.89 | N | N | N | N | N | N | N | N | N | Y
114248 | 98.2 | 66.934 | 197.4 | 150.5 | 87.2 | 99.9 | 30 | 67.1 | 99.3 | 121.8 | 109.4 | 1.8 | 2.257 | 30.056 | 542.3 | 661.2 | 458.953 | 242.814 | -0.8 | -0.8 | 0 | 10.3 | 8.15 | 4.28 | 5.3 | 5.92E-02 | 0 | 0 | 0 | 0.0014 | 17.0819 | 6.5249 | 0.0012 | 0.0012 | 0.0012 | 0 | 0 | 122.69 | N | N | N | N | N | N | N | N | N | Y
114249 | 98.4 | 67.096 | 197.3 | 150.2 | 87.2 | 99.9 | 30 | 67.1 | 99.3 | 122 | 109.1 | 1.8 | 2.3345 | 30.0556 | 541.9 | 661.4 | 466.832 | 247.079 | -0.8 | -0.8 | 0 | 11.4 | 8.12 | 4.32 | 5.3 | 5.84E-02 | 0 | 0 | 0 | 0.0015 | 17.315 | 6.7027 | 0.0012 | 0.0012 | 0.0012 | 0 | 0 | 112.51 | N | N | N | N | N | N | N | N | N | Y
114250 | 98.2 | 66.934 | 197.3 | 149.4 | 87.2 | 99.9 | 30 | 67.1 | 99.4 | 122.1 | 108.4 | 1.7 | 2.5525 | 30.0644 | 542 | 661.2 | 488.884 | 258.794 | -0.9 | -0.8 | 0 | 13.2 | 8.27 | 4.25 | 5.3 | 8.18E-02 | 0 | 0 | 0 | 0.0019 | 18.4773 | 6.8998 | 0.0012 | 0.0013 | 0.0013 | 0 | 0 | 122.24 | N | N | N | N | N | N | N | N | N | Y
114251 | 98.2 | 66.922 | 197.2 | 149.5 | 87.2 | 99.9 | 30 | 67.1 | 99.4 | 122.3 | 108.5 | 1.7 | 2.785 | 30.0664 | 542 | 661 | 511.67 | 270.866 | -0.9 | -0.9 | 0 | 14.4 | 8.49 | 4.06 | 5.3 | 9.53E-02 | 0 | 0 | 0 | 0.0022 | 19.8521 | 6.9098 | 0.0013 | 0.0014 | 0.0014 | 0 | 0 | 124.3 | N | N | N | N | N | N | N | N | N | Y
114252 | 98 | 66.828 | 197.1 | 150 | 87.2 | 99.9 | 30 | 67.1 | 99.4 | 122.5 | 108.9 | 1.8 | 2.887 | 30.0631 | 542.3 | 661 | 521.531 | 275.992 | -0.9 | -0.8 | 0 | 14.3 | 8.66 | 3.86 | 5.3 | 8.43E-02 | 0 | 0 | 0 | 0.0022 | 20.6404 | 6.6959 | 0.0013 | 0.0014 | 0.0014 | 0 | 0 | 138.23 | N | N | N | N | N | N | N | N | N | Y
114253 | 98.1 | 66.853 | 197.1 | 150.6 | 87.2 | 99.9 | 30 | 67.1 | 99.3 | 122.5 | 109.5 | 1.8 | 2.9629 | 30.0693 | 542.1 | 661 | 528.557 | 279.817 | -0.8 | -0.8 | 0 | 13.3 | 8.81 | 3.68 | 5.4 | 8.66E-02 | 0 | 0 | 0 | 0.002 | 21.2811 | 6.4617 | 0.0014 | 0.0014 | 0.0014 | 0 | 0 | 142.43 | N | N | N | N | N | N | N | N | N | Y
114254 | 98.1 | 66.903 | 197 | 150.9 | 87.1 | 99.9 | 30 | 67 | 99.2 | 122.4 | 109.7 | 1.9 | 2.9748 | 30.0716 | 541.8 | 661.2 | 529.53 | 280.441 | -0.9 | -0.8 | 0 | 11.7 | 8.92 | 3.53 | 5.5 | 9.93E-02 | 0 | 0 | 0 | 0.0018 | 21.6026 | 6.2151 | 0.0014 | 0.0015 | 0.0015 | 0 | 0 | 153.31 | N | N | N | N | N | N | N | N | N | Y
114255 | 98.2 | 66.922 | 196.8 | 151.4 | 87.2 | 99.9 | 30 | 67.1 | 99.3 | 122.3 | 110.2 | 1.9 | 2.8805 | 30.0728 | 541.4 | 661.2 | 520.673 | 275.854 | -0.9 | -0.9 | 0 | 12 | 8.94 | 3.46 | 5.6 | 9.68E-02 | 0 | 0 | 0 | 0.0018 | 21.291 | 5.9861 | 0.0014 | 0.0015 | 0.0015 | 0 | 0 | 152.51 | N | N | N | N | N | N | N | N | N | Y
114256 | 98.3 | 67.009 | 196.8 | 151.5 | 87.2 | 99.9 | 30 | 67.1 | 99.4 | 122.3 | 110.2 | 1.9 | 2.677 | 30.0618 | 541.9 | 661.4 | 501.182 | 265.304 | -0.9 | -0.9 | 0 | 12 | 8.85 | 3.48 | 5.7 | 9.25E-02 | 0 | 0 | 0 | 0.0017 | 20.2652 | 5.7931 | 0.0014 | 0.0014 | 0.0014 | 0 | 0 | 148.39 | N | N | N | N | N | N | N | N | N | Y
114257 | 98.4 | 67.077 | 196.8 | 151 | 87.2 | 99.9 | 30 | 67.1 | 99.4 | 122.2 | 109.8 | 1.9 | 2.495 | 30.0685 | 543.5 | 661.4 | 483.401 | 255.548 | -0.9 | -0.9 | 0 | 11.7 | 8.7 | 3.57 | 5.6 | 8.57E-02 | 0 | 0 | 0 | 0.0016 | 19.2077 | 5.7204 | 0.0013 | 0.0014 | 0.0014 | 0 | 0 | 139.64 | N | N | N | N | N | N | N | N | N | Y
114258 | 98.3 | 67.002 | 196.8 | 150.4 | 87.2 | 99.9 | 30 | 67.1 | 99.4 | 122.2 | 109.3 | 1.8 | 2.4301 | 30.0677 | 544.5 | 661.6 | 477.083 | 251.949 | -0.8 | -0.8 | 0 | 11 | 8.61 | 3.66 | 5.5 | 7.42E-02 | 0 | 0 | 0 | 0.0015 | 18.7408 | 5.7904 | 0.0013 | 0.0013 | 0.0013 | 0 | 0 | 135.56 | N | N | N | N | N | N | N | N | N | Y
114259 | 98.4 | 67.12 | 196.9 | 149.9 | 87.2 | 99.9 | 30 | 67.1 | 99.5 | 122 | 108.8 | 1.8 | 2.4592 | 30.0609 | 545.5 | 661.6 | 480.284 | 253.316 | -0.8 | -0.8 | 0 | 9.6 | 8.62 | 3.7 | 5.5 | 8.49E-02 | 0 | 0 | 0 | 0.0013 | 18.8598 | 5.8896 | 0.0013 | 0.0013 | 0.0013 | 0 | 0 | 129.01 | N | N | N | N | N | N | N | N | N | Y
114300 | 98.3 | 67.052 | 196.8 | 149.8 | 87.2 | 99.9 | 30 | 67.1 | 99.6 | 122.2 | 108.7 | 1.8 | 2.5556 | 30.0478 | 546.4 | 661.6 | 490.33 | 258.294 | -0.8 | -0.8 | 0 | 8.5 | 8.66 | 3.71 | 5.5 | 9.23E-02 | 0 | 0 | 0 | 0.0012 | 19.3127 | 6.0091 | 0.0013 | 0.0014 | 0.0014 | 0 | 0 | 129.34 | N | N | N | N | N | N | N | N | N | Y
114301 | 98.2 | 66.953 | 196.8 | 149.7 | 87.1 | 99.9 | 30 | 67.2 | 99.7 | 122.2 | 108.7 | 1.8 | 2.5649 | 30.0542 | 546.4 | 661.8 | 491.237 | 258.822 | -0.8 | -0.8 | 0 | 11.2 | 8.67 | 3.69 | 5.5 | 9.64E-02 | 0 | 0 | 0 | 0.0016 | 19.3783 | 6.0014 | 0.0013 | 0.0014 | 0.0014 | 0 | 0 | 131.62 | N | N | N | N | N | N | N | N | N | Y
114302 | 98.2 | 66.965 | 196.8 | 150 | 87.1 | 99.9 | 30 | 67.2 | 99.7 | 122.2 | 108.9 | 1.8 | 2.6218 | 30.0506 | 546.3 | 661.8 | 496.892 | 261.8 | -0.9 | -0.9 | 0 | 17.7 | 8.65 | 3.7 | 5.5 | 9.01E-02 | 0 | 0 | 0 | 0.0025 | 19.5583 | 6.0733 | 0.0013 | 0.0014 | 0.0014 | 0 | 0 | 130.94 | N | N | N | N | N | N | N | N | N | Y
114303 | 98.2 | 66.984 | 196.8 | 150 | 87.2 | 99.9 | 30 | 67.3 | 100.1 | 122.2 | 108.9 | 1.8 | 2.6134 | 30.0617 | 546.6 | 661.8 | 496.024 | 261.344 | -1 | -1 | 0 | 17.6 | 8.69 | 3.68 | 5.5 | 8.53E-02 | 0 | 0 | 0 | 0.0025 | 19.6057 | 6.0375 | 0.0013 | 0.0014 | 0.0014 | 0 | 0 | 135.66 | N | N | N | N | N | N | N | N | N | Y
114304 | 98.3 | 67.002 | 196.8 | 150.1 | 87.1 | 99.9 | 30 | 67.3 | 100 | 122.3 | 109.1 | 1.8 | 2.5395 | 30.0576 | 547.6 | 661.8 | 488.959 | 257.333 | -1 | -1 | 0 | 17.4 | 8.69 | 3.67 | 5.5 | 8.92E-02 | 0 | 0 | 0 | 0.0025 | 19.3086 | 5.9265 | 0.0013 | 0.0014 | 0.0014 | 0 | 0 | 136.26 | N | N | N | N | N | N | N | N | N | Y
114305 | 98.2 | 66.984 | 196.8 | 150.2 | 87.1 | 99.9 | 30 | 67.3 | 100 | 122.3 | 109.1 | 1.8 | 2.4268 | 30.0601 | 548.5 | 661.9 | 477.741 | 251.224 | -0.9 | -0.9 | 0 | 18.5 | 8.64 | 3.7 | 5.5 | 8.03E-02 | 0 | 0 | 0 | 0.0025 | 18.7404 | 5.8378 | 0.0013 | 0.0013 | 0.0013 | 0 | 0 | 133.3 | N | N | N | N | N | N | N | N | N | Y
114306 | 98.4 | 67.071 | 196.8 | 149.9 | 87.2 | 99.9 | 30 | 67.4 | 100.4 | 122.3 | 108.8 | 1.8 | 2.27 | 30.0493 | 548.2 | 661.9 | 461.577 | 242.722 | -0.8 | -0.8 | 0 | 20.5 | 8.56 | 3.77 | 5.5 | 7.96E-02 | 0 | 0 | 0 | 0.0027 | 17.9493 | 5.7421 | 0.0012 | 0.0013 | 0.0013 | 0 | 0 | 127.89 | N | N | N | N | N | N | N | N | N | Y
114307 | 98.4 | 67.058 | 196.8 | 149.8 | 87.2 | 99.9 | 30 | 67.4 | 100.4 | 122.5 | 108.7 | 1.8 | 2.1251 | 30.0463 | 548.5 | 662.1 | 446.541 | 234.709 | -0.9 | -0.9 | 0 | 21.5 | 8.45 | 3.87 | 5.5 | 7.98E-02 | 0 | 0 | 0 | 0.0028 | 17.1249 | 5.7094 | 0.0012 | 0.0012 | 0.0012 | 0 | 0 | 124 | N | N | N | N | N | N | N | N | N | Y
114308 | 98.3 | 67.04 | 196.6 | 149.3 | 87.1 | 99.9 | 30 | 67.4 | 100.3 | 122.5 | 108.3 | 1.7 | 2.0729 | 30.0499 | 549.3 | 662.3 | 441.049 | 231.668 | -0.8 | -0.8 | 0 | 22.8 | 8.28 | 4.03 | 5.4 | 8.36E-02 | 0 | 0 | 0 | 0.0029 | 16.5603 | 5.8602 | 0.0011 | 0.0012 | 0.0012 | 0 | 0 | 119.36 | N | N | N | N | N | N | N | N | N | Y
114309 | 98.4 | 67.089 | 196.6 | 148.9 | 87.1 | 99.9 | 30 | 67.4 | 100.5 | 122.5 | 107.9 | 1.7 | 2.1277 | 30.0425 | 549.7 | 662.3 | 447.084 | 234.684 | -0.8 | -0.8 | 0 | 16.7 | 8.14 | 4.19 | 5.4 | 8.60E-02 | 0 | 0 | 0 | 0.0022 | 16.4872 | 6.1697 | 0.0011 | 0.0012 | 0.0012 | 0 | 0 | 111.74 | N | N | N | N | N | N | N | N | N | Y
114310 | 98.2 | 66.984 | 196.5 | 148.6 | 87.1 | 99.9 | 30 | 67.4 | 100.6 | 122.6 | 107.7 | 1.7 | 2.2055 | 30.0431 | 550 | 662.3 | 455.338 | 238.959 | -0.8 | -0.8 | 0 | 12.8 | 8.06 | 4.31 | 5.4 | 8.26E-02 | 0 | 0 | 0 | 0.0017 | 16.638 | 6.4703 | 0.0012 | 0.0012 | 0.0012 | 0 | 0 | 113.24 | N | N | N | N | N | N | N | N | N | Y
114311 | 98.2 | 66.984 | 196.4 | 148.8 | 87.1 | 99.9 | 30 | 67.5 | 100.8 | 122.7 | 107.9 | 1.7 | 2.2943 | 30.0459 | 549.9 | 662.3 | 464.504 | 243.81 | -0.7 | -0.7 | 0 | 15.9 | 8.04 | 4.39 | 5.4 | 7.92E-02 | 0 | 0 | 0 | 0.0021 | 16.9254 | 6.7227 | 0.0012 | 0.0013 | 0.0013 | 0 | 0 | 113.39 | N | N | N | N | N | N | N | N | N | Y
114312 | 98.2 | 66.984 | 196.3 | 149 | 87.1 | 99.9 | 30 | 67.5 | 100.9 | 122.8 | 108 | 1.7 | 2.4284 | 30.0418 | 549.6 | 662.3 | 478.236 | 251.071 | -0.7 | -0.7 | 0 | 23.9 | 8.1 | 4.38 | 5.4 | 6.93E-02 | 0 | 0 | 0 | 0.0033 | 17.565 | 6.9092 | 0.0012 | 0.0013 | 0.0013 | 0 | 0 | 116.23 | N | N | N | N | N | N | N | N | N | Y
114313 | 98.2 | 66.971 | 196.4 | 149.2 | 87 | 99.9 | 30 | 67.5 | 100.8 | 123 | 108.2 | 1.7 | 2.3962 | 30.0505 | 550.1 | 662.5 | 475.037 | 249.341 | -0.8 | -0.8 | 0 | 25.5 | 8.22 | 4.3 | 5.5 | 7.24E-02 | 0 | 0 | 0 | 0.0035 | 17.7049 | 6.7253 | 0.0012 | 0.0013 | 0.0013 | 0 | 0 | 123.7 | N | N | N | N | N | N | N | N | N | Y
114314 | 98.2 | 66.965 | 196.3 | 149.6 | 87.1 | 99.9 | 30 | 67.6 | 101 | 122.9 | 108.6 | 1.8 | 2.2395 | 30.0546 | 550.2 | 662.5 | 458.786 | 240.81 | -0.8 | -0.8 | 0 | 26.3 | 8.26 | 4.24 | 5.4 | 7.23E-02 | 0 | 0 | 0 | 0.0035 | 17.1691 | 6.4033 | 0.0012 | 0.0012 | 0.0012 | 0 | 0 | 123.1 | N | N | N | N | N | N | N | N | N | Y
114315 | 98.3 | 67.021 | 196.3 | 149.6 | 87.1 | 99.9 | 30 | 67.7 | 101.4 | 123 | 108.6 | 1.8 | 2.1769 | 30.0399 | 550 | 662.5 | 452.351 | 237.369 | -0.9 | -0.9 | 0 | 25.7 | 8.18 | 4.26 | 5.3 | 6.98E-02 | 0 | 0 | 0 | 0.0033 | 16.7652 | 6.3434 | 0.0011 | 0.0012 | 0.0012 | 0 | 0 | 122.16 | N | N | N | N | N | N | N | N | N | Y
114316 | 98.3 | 67.052 | 196.3 | 149.3 | 87 | 99.9 | 30 | 67.6 | 101.3 | 123.1 | 108.3 | 1.7 | 2.1683 | 30.041 | 550.3 | 662.7 | 451.546 | 236.869 | -0.8 | -0.7 | 0 | 24.4 | 8.11 | 4.33 | 5.3 | 7.23E-02 | 0 | 0 | 0 | 0.0032 | 16.5838 | 6.4318 | 0.0011 | 0.0012 | 0.0012 | 0 | 0 | 114.96 | N | N | N | N | N | N | N | N | N | Y
114317 | 98.3 | 67.002 | 196.3 | 148.9 | 87.1 | 99.9 | 30 | 67.7 | 101.6 | 123.2 | 108 | 1.7 | 2.2118 | 30.0368 | 550.6 | 662.7 | 456.2 | 239.212 | -0.7 | -0.7 | 0 | 23.5 | 8.06 | 4.39 | 5.4 | 7.95E-02 | 0 | 0 | 0 | 0.0031 | 16.6466 | 6.5861 | 0.0012 | 0.0012 | 0.0012 | 0 | 0 | 114.97 | N | N | N | N | N | N | N | N | N | Y
114318 | 98.3 | 67.04 | 196.3 | 148.9 | 87.1 | 99.9 | 30 | 67.7 | 101.7 | 123.2 | 107.9 | 1.7 | 2.3033 | 30.042 | 551 | 663 | 465.755 | 244.166 | -0.7 | -0.7 | 0 | 23.5 | 8.1 | 4.38 | 5.3 | 7.48E-02 | 0 | 0 | 0 | 0.0032 | 17.0688 | 6.7206 | 0.0012 | 0.0012 | 0.0012 | 0 | 0 | 110.18 | N | N | N | N | N | N | N | N | N | Y
114319 | 98.2 | 66.94 | 196.3 | 149 | 87.1 | 99.9 | 30 | 67.8 | 101.9 | 123.3 | 108 | 1.7 | 2.3704 | 30.0522 | 550.9 | 663 | 472.511 | 247.812 | -0.8 | -0.8 | 0 | 24.5 | 8.21 | 4.31 | 5.4 | 8.65E-02 | 0 | 0 | 0 | 0.0033 | 17.5763 | 6.7008 | 0.0012 | 0.0013 | 0.0013 | 0 | 0 | 122.53 | N | N | N | N | N | N | N | N | N | Y
114320 | 98.2 | 66.94 | 196.3 | 149.4 | 87.1 | 99.9 | 30 | 67.8 | 101.9 | 123.3 | 108.4 | 1.7 | 2.3884 | 30.0511 | 550.7 | 663 | 474.348 | 248.832 | -0.7 | -0.7 | 0 | 22.7 | 8.3 | 4.21 | 5.4 | 9.06E-02 | 0 | 0 | 0 | 0.0031 | 17.8401 | 6.5737 | 0.0012 | 0.0013 | 0.0013 | 0 | 0 | 122.09 | N | N | N | N | N | N | N | N | N | Y
114321 | 98.2 | 66.953 | 196.3 | 149.5 | 87.1 | 99.9 | 30 | 67.9 | 102.2 | 123.3 | 108.5 | 1.7 | 2.4021 | 30.0523 | 550.7 | 663.2 | 475.72 | 249.548 | -0.8 | -0.8 | 0 | 14.6 | 8.34 | 4.13 | 5.4 | 8.80E-02 | 0 | 0 | 0 | 0.002 | 17.9741 | 6.4746 | 0.0012 | 0.0013 | 0.0013 | 0 | 0 | 121.59 | N | N | N | N | N | N | N | N | N | Y
114322 | 98.2 | 66.94 | 196.1 | 149.6 | 87.1 | 99.9 | 30 | 67.9 | 102.1 | 123.3 | 108.6 | 1.7 | 2.4241 | 30.0505 | 550.3 | 663.2 | 477.834 | 250.76 | -0.8 | -0.8 | 0 | 9.7 | 8.38 | 4.08 | 5.4 | 8.52E-02 | 0 | 0 | 0 | 0.0013 | 18.1367 | 6.4301 | 0.0012 | 0.0013 | 0.0013 | 0 | 0 | 124.66 | N | N | N | N | N | N | N | N | N | Y
114323 | 98.2 | 66.953 | 196.1 | 149.6 | 87.1 | 99.9 | 30 | 67.9 | 102.2 | 123.5 | 108.6 | 1.8 | 2.4546 | 30.0412 | 550.1 | 663.4 | 481.039 | 252.408 | -0.8 | -0.8 | 0 | 10.9 | 8.43 | 4.02 | 5.5 | 7.77E-02 | 0 | 0 | 0 | 0.0015 | 18.3679 | 6.3704 | 0.0012 | 0.0013 | 0.0013 | 0 | 0 | 122.76 | N | N | N | N | N | N | N | N | N | Y
114324 | 98.2 | 66.922 | 196.1 | 149.6 | 87.1 | 99.9 | 30 | 67.9 | 102.3 | 123.4 | 108.6 | 1.8 | 2.4452 | 30.0506 | 550.3 | 663.6 | 480.025 | 251.892 | -0.8 | -0.8 | 0 | 12.3 | 8.51 | 3.94 | 5.5 | 8.04E-02 | 0 | 0 | 0 | 0.0017 | 18.5128 | 6.2348 | 0.0012 | 0.0013 | 0.0013 | 0 | 0 | 133.11 | N | N | N | N | N | N | N | N | N | Y
114325 | 98.3 | 67.04 | 196.1 | 149.9 | 87.1 | 99.9 | 30 | 68 | 102.5 | 123.5 | 108.8 | 1.8 | 2.2408 | 30.0572 | 550.5 | 663.7 | 458.895 | 240.829 | -0.8 | -0.8 | 0 | 12.1 | 8.51 | 3.91 | 5.5 | 8.66E-02 | 0 | 0 | 0 | 0.0016 | 17.6978 | 5.9124 | 0.0012 | 0.0013 | 0.0013 | 0 | 0 | 129.89 | N | N | N | N | N | N | N | N | N | Y
114326 | 98.4 | 67.089 | 196.1 | 149.9 | 87.1 | 99.9 | 30 | 68 | 102.4 | 123.4 | 108.8 | 1.8 | 2.1445 | 30.0506 | 550.7 | 663.9 | 448.963 | 235.514 | -0.8 | -0.8 | 0 | 11.8 | 8.39 | 3.97 | 5.6 | 7.58E-02 | 0 | 0 | 0 | 0.0015 | 17.0598 | 5.8659 | 0.0012 | 0.0013 | 0.0013 | 0 | 0 | 123.39 | N | N | N | N | N | N | N | N | N | Y
114327 | 98.3 | 67.021 | 196.1 | 149.4 | 87.1 | 99.9 | 30 | 68 | 102.4 | 123.4 | 108.4 | 1.7 | 2.138 | 30.0588 | 551.1 | 663.9 | 448.33 | 235.149 | -0.8 | -0.8 | 0 | 12.3 | 8.28 | 4.06 | 5.6 | 7.65E-02 | 0 | 0 | 0 | 0.0016 | 16.8191 | 5.9991 | 0.0012 | 0.0013 | 0.0013 | 0 | 0 | 117.35 | N | N | N | N | N | N | N | N | N | Y
114328 | 98.3 | 67.021 | 196.1 | 148.9 | 87.1 | 99.9 | 30 | 68 | 102.6 | 123.5 | 108 | 1.7 | 2.1998 | 30.0616 | 550.5 | 664.1 | 454.633 | 238.613 | -0.8 | -0.8 | 0 | 13 | 8.24 | 4.14 | 5.6 | 9.57E-02 | 0 | 0 | 0 | 0.0017 | 16.9708 | 6.1996 | 0.0012 | 0.0013 | 0.0013 | 0 | 0 | 117.74 | N | N | N | N | N | N | N | N | N | Y
114329 | 98.3 | 66.99 | 196.1 | 148.9 | 87.1 | 99.9 | 30 | 68 | 102.7 | 123.6 | 107.9 | 1.7 | 2.2747 | 30.0629 | 549.9 | 664.3 | 462.363 | 242.823 | -0.8 | -0.8 | 0 | 14.3 | 8.24 | 4.17 | 5.6 | 9.75E-02 | 0 | 0 | 0 | 0.0019 | 17.2806 | 6.3573 | 0.0012 | 0.0013 | 0.0013 | 0 | 0 | 116.53 | N | N | N | N | N | N | N | N | N | Y
114330 | 98.2 | 66.94 | 196.1 | 149.1 | 87.1 | 99.9 | 30 | 68.1 | 102.9 | 123.6 | 108.1 | 1.7 | 2.3761 | 30.0567 | 549.8 | 664.1 | 472.835 | 248.303 | -0.8 | -0.8 | 0 | 20.6 | 8.26 | 4.17 | 5.5 | 8.77E-02 | 0 | 0 | 0 | 0.0028 | 17.702 | 6.4998 | 0.0012 | 0.0013 | 0.0013 | 0 | 0 | 120.24 | N | N | N | N | N | N | N | N | N | Y
114331 | 98.2 | 66.922 | 196.1 | 149.2 | 87.1 | 99.9 | 30 | 68.1 | 103.1 | 123.7 | 108.2 | 1.7 | 2.5088 | 30.0508 | 550.1 | 664.3 | 486.518 | 255.363 | -0.8 | -0.8 | 0 | 24.8 | 8.32 | 4.13 | 5.4 | 8.83E-02 | 0 | 0 | 0 | 0.0035 | 18.3402 | 6.6176 | 0.0012 | 0.0013 | 0.0013 | 0 | 0 | 122.05 | N | N | N | N | N | N | N | N | N | Y
114332 | 98.2 | 66.922 | 196.1 | 149.6 | 87.1 | 99.9 | 30 | 68.1 | 103.1 | 123.8 | 108.5 | 1.7 | 2.4846 | 30.0609 | 550.6 | 664.3 | 484.023 | 254.008 | -0.8 | -0.7 | 0 | 17.8 | 8.42 | 4.04 | 5.4 | 9.08E-02 | 0 | 0 | 0 | 0.0025 | 18.4731 | 6.4402 | 0.0012 | 0.0013 | 0.0013 | 0 | 0 | 127.54 | N | N | N | N | N | N | N | N | N | Y
114333 | 98.2 | 66.965 | 196.1 | 149.9 | 87.2 | 99.9 | 30 | 68.2 | 103.5 | 123.7 | 108.9 | 1.8 | 2.4672 | 30.0535 | 551.2 | 664.5 | 482.517 | 252.998 | -0.8 | -0.8 | 0 | 11.6 | 8.48 | 3.97 | 5.4 | 8.35E-02 | 0 | 0 | 0 | 0.0016 | 18.5187 | 6.3084 | 0.0012 | 0.0013 | 0.0013 | 0 | 0 | 130.09 | N | N | N | N | N | N | N | N | N | Y
114334 | 98.3 | 66.99 | 196.1 | 149.8 | 87.2 | 99.9 | 30 | 68.2 | 103.5 | 123.7 | 108.8 | 1.8 | 2.4602 | 30.0513 | 552.2 | 664.8 | 481.98 | 252.459 | -0.7 | -0.7 | 0 | 10.9 | 8.54 | 3.91 | 5.4 | 9.10E-02 | 0 | 0 | 0 | 0.0015 | 18.6072 | 6.1933 | 0.0012 | 0.0013 | 0.0013 | 0 | 0 | 123.68 | N | N | N | N | N | N | N | N | N | Y
114335 | 98.3 | 67.034 | 196.1 | 149.8 | 87.2 | 99.9 | 30 | 68.2 | 103.3 | 123.6 | 108.7 | 1.8 | 2.5568 | 30.0649 | 552.2 | 664.6 | 491.475 | 257.55 | -0.7 | -0.7 | 0 | 11.3 | 8.58 | 3.85 | 5.4 | 1.01E-01 | 0 | 0 | 0 | 0.0016 | 19.0906 | 6.2199 | 0.0012 | 0.0013 | 0.0013 | 0 | 0 | 128.21 | N | N | N | N | N | N | N | N | N | Y
114336 | 98.3 | 67.002 | 196.1 | 149.7 | 87.1 | 99.9 | 30 | 68.1 | 103.1 | 123.7 | 108.6 | 1.8 | 2.6772 | 30.0569 | 552.1 | 664.8 | 503.542 | 263.84 | -0.8 | -0.8 | 0 | 12.3 | 8.63 | 3.78 | 5.4 | 1.01E-01 | 0 | 0 | 0 | 0.0018 | 19.6618 | 6.262 | 0.0013 | 0.0014 | 0.0014 | 0 | 0 | 129.78 | N | N | N | N | N | N | N | N | N | Y
114337 | 98.1 | 66.915 | 196.1 | 150 | 87.2 | 99.9 | 30 | 68.2 | 103.2 | 123.7 | 108.9 | 1.8 | 2.6478 | 30.0568 | 552.5 | 665 | 500.81 | 262.282 | -0.9 | -0.9 | 0 | 15.1 | 8.64 | 3.75 | 5.5 | 1.04E-01 | 0 | 0 | 0 | 0.0022 | 19.5579 | 6.1702 | 0.0013 | 0.0014 | 0.0014 | 0 | 0 | 135.86 | N | N | N | N | N | N | N | N | N | Y
114338 | 98.3 | 66.99 | 196.1 | 150.3 | 87.2 | 99.9 | 30 | 68.2 | 103.3 | 123.6 | 109.2 | 1.8 | 2.5835 | 30.07 | 552.6 | 665 | 494.275 | 258.958 | -0.9 | -0.9 | 0 | 21.5 | 8.63 | 3.74 | 5.5 | 9.08E-02 | 0 | 0 | 0 | 0.0031 | 19.3041 | 6.0739 | 0.0013 | 0.0014 | 0.0014 | 0 | 0 | 133.45 | N | N | N | N | N | N | N | N | N | Y
114339 | 98.2 | 66.984 | 196.1 | 150.2 | 87.2 | 99.9 | 30 | 68.2 | 103.3 | 123.5 | 109.1 | 1.8 | 2.4508 | 30.0647 | 551.7 | 665 | 480.815 | 252.092 | -0.8 | -0.8 | 0 | 25.2 | 8.61 | 3.74 | 5.5 | 9.61E-02 | 0 | 0 | 0 | 0.0035 | 18.7496 | 5.9227 | 0.0013 | 0.0013 | 0.0013 | 0 | 0 | 136.45 | N | N | N | N | N | N | N | N | N | Y
114340 | 98.4 | 67.12 | 196.1 | 150.2 | 87.2 | 99.9 | 30 | 68.2 | 103.3 | 123.4 | 109.1 | 1.8 | 2.2657 | 30.0558 | 551 | 665 | 461.651 | 242.134 | -0.5 | -0.5 | 0 | 24.3 | 8.54 | 3.79 | 5.5 | 9.20E-02 | 0 | 0 | 0 | 0.0032 | 17.8618 | 5.7625 | 0.0012 | 0.0013 | 0.0013 | 0 | 0 | 128.46 | N | N | N | N | N | N | N | N | N | Y
114341 | 98.3 | 67.002 | 196 | 149.9 | 87.2 | 99.9 | 30 | 68.1 | 103 | 123.5 | 108.8 | 1.8 | 2.2581 | 30.0638 | 551.1 | 665.2 | 460.879 | 241.77 | -0.4 | -0.4 | 0 | 22.7 | 8.5 | 3.84 | 5.5 | 8.57E-02 | 0 | 0 | 0 | 0.003 | 17.754 | 5.8349 | 0.0012 | 0.0013 | 0.0013 | 0 | 0 | 125.29 | N | N | N | N | N | N | N | N | N | Y
114342 | 98.2 | 66.953 | 196.1 | 149.4 | 87.2 | 99.9 | 30 | 68.1 | 103 | 123.4 | 108.4 | 1.7 | 2.2842 | 30.0759 | 551.2 | 665.2 | 463.603 | 243.267 | -0.4 | -0.4 | 0 | 20.7 | 8.5 | 3.87 | 5.5 | 1.01E-01 | 0 | 0 | 0 | 0.0028 | 17.8503 | 5.9174 | 0.0012 | 0.0013 | 0.0013 | 0 | 0 | 126.73 | N | N | N | N | N | N | N | N | N | Y
114343 | 98.3 | 67.034 | 196.1 | 149.2 | 87.2 | 99.9 | 30 | 68.1 | 103 | 123.5 | 108.2 | 1.7 | 2.3552 | 30.0835 | 551.3 | 665.4 | 470.917 | 247.148 | -0.4 | -0.4 | 0 | 15.4 | 8.5 | 3.89 | 5.5 | 9.88E-02 | 0 | 0 | 0 | 0.0021 | 18.1328 | 6.0309 | 0.0012 | 0.0013 | 0.0013 | 0 | 0 | 122.12 | N | N | N | N | N | N | N | N | N | Y
114344 | 98.3 | 67.021 | 196.1 | 149.4 | 87.2 | 99.9 | 30 | 68.1 | 103 | 123.6 | 108.4 | 1.7 | 2.4283 | 30.0651 | 551.5 | 665.4 | 478.528 | 250.936 | -0.4 | -0.4 | 0 | 10.4 | 8.49 | 3.9 | 5.5 | 1.14E-01 | 0 | 0 | 0 | 0.0014 | 18.3899 | 6.1367 | 0.0012 | 0.0013 | 0.0013 | 0 | 0 | 122.42 | N | N | N | N | N | N | N | N | N | Y
114345 | 98.1 | 66.897 | 196 | 149.3 | 87.2 | 99.9 | 30 | 68.1 | 102.9 | 123.6 | 108.3 | 1.7 | 2.4108 | 30.0717 | 550.6 | 665.4 | 476.423 | 250.119 | -0.4 | -0.4 | 0 | 17.6 | 8.48 | 3.9 | 5.5 | 1.08E-01 | 0 | 0 | 0 | 0.0024 | 18.3242 | 6.1194 | 0.0012 | 0.0013 | 0.0013 | 0 | 0 | 127.94 | N | N | N | N | N | N | N | N | N | Y
114346 | 98.2 | 66.953 | 196 | 149.6 | 87.2 | 99.9 | 30 | 68.1 | 103.1 | 123.5 | 108.6 | 1.7 | 2.4046 | 30.0589 | 549.8 | 665.4 | 475.703 | 249.822 | -0.4 | -0.3 | 0 | 38.5 | 8.47 | 3.9 | 5.5 | 8.43E-02 | 0 | 0 | 0 | 0.0053 | 18.2691 | 6.1148 | 0.0012 | 0.0013 | 0.0013 | 0 | 0 | 124.32 | N | N | N | N | N | N | N | N | N | Y
114347 | 98.3 | 67.034 | 196.1 | 149.8 | 87.3 | 99.9 | 30 | 68.2 | 103.3 | 123.6 | 108.7 | 1.8 | 2.3065 | 30.0531 | 550 | 665.4 | 465.726 | 244.501 | -0.4 | -0.4 | 0 | 25.2 | 8.47 | 3.91 | 5.5 | 8.92E-02 | 0 | 0 | 0 | 0.0034 | 17.8737 | 5.9998 | 0.0012 | 0.0013 | 0.0013 | 0 | 0 | 128.49 | N | N | N | N | N | N | N | N | N | Y
114348 | 98.3 | 67.034 | 196.1 | 149.6 | 87.3 | 99.9 | 30 | 68.2 | 103.2 | 123.6 | 108.6 | 1.7 | 2.3045 | 30.0495 | 550.1 | 665.5 | 465.652 | 244.399 | -0.3 | -0.2 | 0 | 15.1 | 8.45 | 3.93 | 5.6 | 8.29E-02 | 0 | 0 | 0 | 0.002 | 17.8424 | 6.0303 | 0.0012 | 0.0013 | 0.0013 | 0 | 0 | 122.87 | N | N | N | N | N | N | N | N | N | Y
114349 | 98.3 | 67.021 | 196 | 149.4 | 87.2 | 99.9 | 30 | 68.1 | 103.1 | 123.6 | 108.4 | 1.7 | 2.337 | 30.0514 | 550.2 | 665.5 | 469.029 | 246.172 | -0.3 | -0.3 | 0 | 15.1 | 8.45 | 3.93 | 5.6 | 9.36E-02 | 0 | 0 | 0 | 0.002 | 17.9665 | 6.0799 | 0.0013 | 0.0013 | 0.0013 | 0 | 0 | 123.75 | N | N | N | N | N | N | N | N | N | Y
114350 | 98.2 | 66.984 | 196.1 | 149.3 | 87.3 | 99.9 | 30 | 68.2 | 103.2 | 123.6 | 108.3 | 1.7 | 2.3206 | 30.0665 | 550.2 | 665.5 | 467.217 | 245.333 | -0.3 | -0.3 | 0 | 15.6 | 8.46 | 3.93 | 5.6 | 9.51E-02 | 0 | 0 | 0 | 0.0021 | 17.9144 | 6.0507 | 0.0012 | 0.0013 | 0.0013 | 0 | 0 | 123.03 | N | N | N | N | N | N | N | N | N | Y
114351 | 98.2 | 66.934 | 196.1 | 149.4 | 87.3 | 99.9 | 30 | 68.2 | 103.3 | 123.6 | 108.4 | 1.7 | 2.3212 | 30.0768 | 550.2 | 665.5 | 467.137 | 245.376 | -0.3 | -0.3 | 0 | 15.4 | 8.44 | 3.94 | 5.7 | 9.51E-02 | 0 | 0 | 0 | 0.0021 | 17.8832 | 6.0658 | 0.0013 | 0.0013 | 0.0013 | 0 | 0 | 128.01 | N | N | N | N | N | N | N | N | N | Y
114352 | 98.2 | 66.965 | 195.9 | 149.5 | 87.3 | 99.9 | 30 | 68.2 | 103.4 | 123.7 | 108.5 | 1.7 | 2.3359 | 30.0645 | 551 | 665.5 | 468.933 | 246.015 | -0.2 | -0.2 | 0 | 14.6 | 8.41 | 3.97 | 5.7 | 8.95E-02 | 0 | 0 | 0 | 0.002 | 17.861 | 6.125 | 0.0013 | 0.0013 | 0.0013 | 0 | 0 | 121.91 | N | N | N | N | N | N | N | N | N | Y
114353 | 98.2 | 66.94 | 196 | 149.4 | 87.3 | 99.9 | 30 | 68.2 | 103.5 | 123.7 | 108.4 | 1.7 | 2.3822 | 30.0715 | 551.4 | 665.5 | 473.644 | 248.461 | -0.2 | -0.2 | 0 | 20.2 | 8.36 | 4 | 5.6 | 9.93E-02 | 0 | 0 | 0 | 0.0028 | 17.943 | 6.2448 | 0.0013 | 0.0013 | 0.0013 | 0 | 0 | 122.42 | N | N | N | N | N | N | N | N | N | Y
114354 | 98.3 | 67.009 | 195.9 | 149.4 | 87.3 | 99.9 | 30 | 68.3 | 103.5 | 123.7 | 108.4 | 1.7 | 2.5632 | 30.0693 | 550.9 | 665.5 | 491.925 | 258.154 | -0.2 | -0.2 | 0 | 26.3 | 8.4 | 3.99 | 5.6 | 8.59E-02 | 0 | 0 | 0 | 0.0037 | 18.7136 | 6.4698 | 0.0013 | 0.0014 | 0.0014 | 0 | 0 | 118.48 | N | N | N | N | N | N | N | N | N | Y
114355 | 98.2 | 66.922 | 195.8 | 149.6 | 87.3 | 99.9 | 30 | 68.3 | 103.6 | 123.7 | 108.6 | 1.7 | 2.6017 | 30.0622 | 551 | 665.5 | 495.917 | 260.163 | -0.2 | -0.2 | 0 | 25.7 | 8.52 | 3.91 | 5.6 | 9.93E-02 | 0 | 0 | 0 | 0.0037 | 19.1289 | 6.3863 | 0.0013 | 0.0014 | 0.0014 | 0 | 0 | 131.2 | N | N | N | N | N | N | N | N | N | Y
114356 | 98.1 | 66.915 | 195.8 | 150 | 87.3 | 99.9 | 30 | 68.2 | 103.5 | 123.7 | 108.9 | 1.8 | 2.5824 | 30.0739 | 550.7 | 665.7 | 493.75 | 259.195 | -0.3 | -0.3 | 0 | 25.3 | 8.58 | 3.83 | 5.6 | 9.38E-02 | 0 | 0 | 0 | 0.0036 | 19.196 | 6.2379 | 0.0013 | 0.0014 | 0.0014 | 0 | 0 | 136.31 | N | N | N | N | N | N | N | N | N | Y
114357 | 98.2 | 66.922 | 195.7 | 150.3 | 87.3 | 99.9 | 30 | 68.3 | 103.6 | 123.8 | 109.2 | 1.8 | 2.5513 | 30.0658 | 550.8 | 665.7 | 490.768 | 257.546 | -0.3 | -0.3 | 0 | 24.7 | 8.55 | 3.82 | 5.5 | 8.02E-02 | 0 | 0 | 0 | 0.0035 | 19.0201 | 6.1808 | 0.0013 | 0.0014 | 0.0014 | 0 | 0 | 134.21 | N | N | N | N | N | N | N | N | N | Y
114358 | 98.2 | 66.971 | 195.8 | 150.1 | 87.3 | 99.9 | 30 | 68.3 | 103.6 | 123.7 | 109 | 1.8 | 2.5225 | 30.0627 | 551.1 | 665.7 | 487.976 | 255.972 | -0.4 | -0.4 | 0 | 23.3 | 8.55 | 3.83 | 5.4 | 8.01E-02 | 0 | 0 | 0 | 0.0033 | 18.893 | 6.1622 | 0.0013 | 0.0013 | 0.0013 | 0 | 0 | 132.24 | N | N | N | N | N | N | N | N | N | Y
114359 | 98.2 | 66.965 | 195.9 | 150 | 87.3 | 99.9 | 30 | 68.3 | 103.6 | 123.8 | 108.9 | 1.8 | 2.6084 | 30.0609 | 550.4 | 665.7 | 496.334 | 260.53 | -0.6 | -0.6 | 0 | 21.9 | 8.56 | 3.82 | 5.5 | 8.98E-02 | 0 | 0 | 0 | 0.0031 | 19.2583 | 6.2521 | 0.0013 | 0.0014 | 0.0014 | 0 | 0 | 127.93 | N | N | N | N | N | N | N | N | N | Y
114400 | 98.2 | 66.953 | 195.7 | 149.9 | 87.3 | 99.9 | 30 | 68.2 | 103.4 | 123.6 | 108.9 | 1.8 | 2.6591 | 30.0691 | 550.1 | 665.7 | 501.297 | 263.284 | -0.6 | -0.6 | 0 | 22.7 | 8.63 | 3.77 | 5.5 | 1.02E-01 | 0 | 0 | 0 | 0.0033 | 19.6136 | 6.2248 | 0.0013 | 0.0014 | 0.0014 | 0 | 0 | 130.3 | N | N | N | N | N | N | N | N | N | Y
114401 | 98.3 | 67.04 | 195.7 | 150.3 | 87.2 | 99.9 | 30 | 68.2 | 103.2 | 123.6 | 109.2 | 1.8 | 2.604 | 30.0742 | 550.5 | 665.9 | 495.874 | 260.371 | -0.6 | -0.6 | 0 | 23.7 | 8.67 | 3.71 | 5.5 | 9.99E-02 | 0 | 0 | 0 | 0.0034 | 19.495 | 6.0664 | 0.0013 | 0.0014 | 0.0014 | 0 | 0 | 136.36 | N | N | N | N | N | N | N | N | N | Y
114402 | 98.3 | 67.002 | 195.8 | 150.3 | 87.3 | 99.9 | 30 | 68.2 | 103.3 | 123.5 | 109.2 | 1.8 | 2.5357 | 30.0893 | 549.3 | 665.9 | 488.642 | 256.997 | -0.6 | -0.5 | 0 | 25 | 8.66 | 3.69 | 5.5 | 8.42E-02 | 0 | 0 | 0 | 0.0035 | 19.2209 | 5.946 | 0.0013 | 0.0013 | 0.0013 | 0 | 0 | 138.87 | N | N | N | N | N | N | N | N | N | Y
114403 | 98.3 | 67.002 | 195.8 | 150.3 | 87.3 | 99.9 | 30 | 68.2 | 103.3 | 123.5 | 109.2 | 1.8 | 2.4557 | 30.0786 | 548.9 | 666.1 | 480.546 | 252.757 | -0.6 | -0.6 | 0 | 24.4 | 8.63 | 3.7 | 5.4 | 8.79E-02 | 0 | 0 | 0 | 0.0034 | 18.8365 | 5.8705 | 0.0012 | 0.0013 | 0.0013 | 0 | 0 | 134.68 | N | N | N | N | N | N | N | N | N | Y
114404 | 98.2 | 66.984 | 195.8 | 150 | 87.3 | 99.9 | 30 | 68.2 | 103.3 | 123.4 | 109 | 1.8 | 2.356 | 30.0691 | 549.4 | 666.3 | 470.572 | 247.306 | -0.7 | -0.7 | 0 | 22.7 | 8.58 | 3.74 | 5.3 | 8.94E-02 | 0 | 0 | 0 | 0.0031 | 18.3231 | 5.8028 | 0.0012 | 0.0013 | 0.0013 | 0 | 0 | 132.02 | N | N | N | N | N | N | N | N | N | Y
114405 | 98.4 | 67.077 | 195.9 | 149.8 | 87.3 | 99.9 | 30 | 68.2 | 103.4 | 123.4 | 108.8 | 1.8 | 2.3324 | 30.0695 | 548.8 | 666.1 | 468.058 | 246.139 | -0.7 | -0.7 | 0 | 16.3 | 8.55 | 3.78 | 5.4 | 8.88E-02 | 0 | 0 | 0 | 0.0022 | 18.1664 | 5.8487 | 0.0012 | 0.0013 | 0.0013 | 0 | 0 | 123.95 | N | N | N | N | N | N | N | N | N | Y
114406 | 98.2 | 66.94 | 195.9 | 149.7 | 87.4 | 99.9 | 30 | 68.2 | 103.3 | 123.4 | 108.6 | 1.8 | 2.4289 | 30.0683 | 548.3 | 666.1 | 477.837 | 251.388 | -0.7 | -0.7 | 0 | 9.8 | 8.57 | 3.8 | 5.5 | 9.67E-02 | 0 | 0 | 0 | 0.0014 | 18.5979 | 5.9953 | 0.0012 | 0.0013 | 0.0013 | 0 | 0 | 130.83 | N | N | N | N | N | N | N | N | N | Y
114407 | 98.3 | 67.034 | 196 | 149.7 | 87.3 | 99.9 | 30 | 68.2 | 103.2 | 123.4 | 108.6 | 1.8 | 2.4761 | 30.0676 | 549.1 | 666.3 | 482.843 | 253.817 | -0.6 | -0.6 | 0 | 9.2 | 8.59 | 3.79 | 5.5 | 9.99E-02 | 0 | 0 | 0 | 0.0013 | 18.8327 | 6.0402 | 0.0013 | 0.0013 | 0.0013 | 0 | 0 | 123.69 | N | N | N | N | N | N | N | N | N | Y
114408 | 98.2 | 66.965 | 195.9 | 149.6 | 87.3 | 99.9 | 30 | 68.1 | 103.1 | 123.6 | 108.6 | 1.8 | 2.4226 | 30.076 | 550 | 666.1 | 477.477 | 250.852 | -0.6 | -0.6 | 0 | 9.1 | 8.6 | 3.78 | 5.4 | 9.47E-02 | 0 | 0 | 0 | 0.0013 | 18.6321 | 5.9482 | 0.0012 | 0.0013 | 0.0013 | 0 | 0 | 131.03 | N | N | N | N | N | N | N | N | N | Y
114409 | 98.3 | 67.021 | 195.9 | 149.9 | 87.3 | 99.9 | 30 | 68.1 | 103 | 123.4 | 108.8 | 1.8 | 2.4301 | 30.078 | 550 | 666.1 | 478.179 | 251.24 | -0.8 | -0.8 | 0 | 10.6 | 8.57 | 3.78 | 5.4 | 9.20E-02 | 0 | 0 | 0 | 0.0015 | 18.5957 | 5.9665 | 0.0012 | 0.0013 | 0.0013 | 0 | 0 | 128.02 | N | N | N | N | N | N | N | N | N | Y
114410 | 98.2 | 66.984 | 196 | 149.8 | 87.3 | 99.9 | 30 | 68.1 | 103.1 | 123.5 | 108.7 | 1.8 | 2.4814 | 30.0753 | 549.5 | 666.1 | 483.314 | 254.047 | -0.8 | -0.8 | 0 | 20.5 | 8.58 | 3.79 | 5.4 | 9.53E-02 | 0 | 0 | 0 | 0.0029 | 18.8216 | 6.0378 | 0.0012 | 0.0013 | 0.0013 | 0 | 0 | 126.99 | N | N | N | N | N | N | N | N | N | Y
114411 | 98.2 | 66.971 | 195.9 | 149.8 | 87.4 | 99.9 | 30 | 68.1 | 103.1 | 123.4 | 108.7 | 1.8 | 2.6395 | 30.0729 | 549.2 | 666.1 | 499.08 | 262.381 | -0.8 | -0.8 | 0 | 18.1 | 8.64 | 3.75 | 5.4 | 9.55E-02 | 0 | 0 | 0 | 0.0026 | 19.5795 | 6.1762 | 0.0013 | 0.0014 | 0.0014 | 0 | 0 | 127.45 | N | N | N | N | N | N | N | N | N | Y
114412 | 98.2 | 66.922 | 195.9 | 149.9 | 87.4 | 99.9 | 30 | 68.1 | 103.1 | 123.6 | 108.8 | 1.8 | 2.6973 | 30.0817 | 549.5 | 666.1 | 504.807 | 265.386 | -0.7 | -0.7 | 0 | 18.1 | 8.71 | 3.68 | 5.4 | 9.88E-02 | 0 | 0 | 0 | 0.0026 | 19.9677 | 6.1361 | 0.0013 | 0.0014 | 0.0014 | 0 | 0 | 133.62 | N | N | N | N | N | N | N | N | N | Y
114413 | 98.2 | 66.922 | 196 | 150.1 | 87.4 | 99.9 | 30 | 68.1 | 102.9 | 123.5 | 109.1 | 1.8 | 2.604 | 30.0783 | 549.6 | 665.9 | 495.595 | 260.495 | -0.7 | -0.7 | 0 | 24.4 | 8.73 | 3.64 | 5.4 | 9.10E-02 | 0 | 0 | 0 | 0.0035 | 19.6448 | 5.9527 | 0.0013 | 0.0014 | 0.0014 | 0 | 0 | 137.99 | N | N | N | N | N | N | N | N | N | Y
114414 | 98.3 | 67.009 | 195.9 | 150.5 | 87.3 | 99.9 | 30 | 68.1 | 102.9 | 123.5 | 109.4 | 1.8 | 2.4001 | 30.0732 | 549.1 | 666.1 | 474.937 | 249.72 | -0.8 | -0.8 | 0 | 23.9 | 8.67 | 3.66 | 5.4 | 7.86E-02 | 0 | 0 | 0 | 0.0033 | 18.6843 | 5.7403 | 0.0012 | 0.0013 | 0.0013 | 0 | 0 | 140.37 | N | N | N | N | N | N | N | N | N | Y
114415 | 98.4 | 67.058 | 195.9 | 150.3 | 87.4 | 99.9 | 30 | 68.1 | 103 | 123.4 | 109.2 | 1.8 | 2.1784 | 30.0579 | 549.3 | 665.9 | 452.207 | 237.6 | -0.7 | -0.7 | 0 | 20 | 8.52 | 3.76 | 5.5 | 7.57E-02 | 0 | 0 | 0 | 0.0026 | 17.4759 | 5.6137 | 0.0012 | 0.0012 | 0.0012 | 0 | 0 | 130.72 | N | N | N | N | N | N | N | N | N | Y
114416 | 98.3 | 66.99 | 196 | 149.7 | 87.3 | 99.9 | 30 | 68.1 | 103 | 123.4 | 108.7 | 1.8 | 2.1087 | 30.0571 | 549.8 | 665.9 | 444.893 | 233.623 | -0.6 | -0.6 | 0 | 14.4 | 8.41 | 3.88 | 5.4 | 9.30E-02 | 0 | 0 | 0 | 0.0019 | 16.9584 | 5.6945 | 0.0011 | 0.0012 | 0.0012 | 0 | 0 | 125.56 | N | N | N | N | N | N | N | N | N | Y
114417 | 98.3 | 67.052 | 196 | 149.1 | 87.3 | 99.9 | 30 | 68.1 | 102.9 | 123.5 | 108.1 | 1.7 | 2.2041 | 30.0609 | 549.2 | 666.1 | 454.809 | 239.019 | -0.6 | -0.6 | 0 | 14.7 | 8.36 | 3.97 | 5.4 | 1.07E-01 | 0 | 0 | 0 | 0.0019 | 17.2634 | 5.9597 | 0.0012 | 0.0012 | 0.0012 | 0 | 0 | 115.02 | N | N | N | N | N | N | N | N | N | Y
114418 | 98.3 | 66.99 | 195.9 | 148.7 | 87.3 | 99.9 | 30 | 68.1 | 102.8 | 123.6 | 107.8 | 1.7 | 2.2913 | 30.0649 | 548.5 | 665.9 | 463.734 | 243.914 | -0.7 | -0.7 | 0 | 13.2 | 8.39 | 4 | 5.4 | 1.11E-01 | 0 | 0 | 0 | 0.0018 | 17.6731 | 6.1188 | 0.0012 | 0.0013 | 0.0013 | 0 | 0 | 119.15 | N | N | N | N | N | N | N | N | N | Y
114419 | 98.2 | 66.984 | 195.9 | 149.1 | 87.3 | 99.9 | 30 | 68.1 | 102.8 | 123.6 | 108.1 | 1.7 | 2.3858 | 30.0647 | 548.6 | 665.7 | 473.552 | 249.033 | -0.7 | -0.7 | 0 | 12 | 8.44 | 3.97 | 5.4 | 1.04E-01 | 0 | 0 | 0 | 0.0016 | 18.1389 | 6.2133 | 0.0012 | 0.0013 | 0.0013 | 0 | 0 | 119.19 | N | N | N | N | N | N | N | N | N | Y
114420 | 98.2 | 66.934 | 195.9 | 149.4 | 87.3 | 99.9 | 30 | 68.1 | 102.9 | 123.7 | 108.4 | 1.7 | 2.396 | 30.0636 | 548.9 | 665.5 | 474.655 | 249.525 | -0.7 | -0.7 | 0 | 12.6 | 8.46 | 3.95 | 5.4 | 1.06E-01 | 0 | 0 | 0 | 0.0017 | 18.2174 | 6.1846 | 0.0012 | 0.0013 | 0.0013 | 0 | 0 | 124.38 | N | N | N | N | N | N | N | N | N | Y
114421 | 98.2 | 66.971 | 195.8 | 149.7 | 87.3 | 99.9 | 30 | 68 | 102.7 | 123.8 | 108.7 | 1.8 | 2.4627 | 30.0593 | 548.7 | 665.7 | 481.46 | 253.131 | -0.7 | -0.7 | 0 | 12.7 | 8.45 | 3.93 | 5.4 | 9.60E-02 | 0 | 0 | 0 | 0.0018 | 18.4787 | 6.2471 | 0.0012 | 0.0013 | 0.0013 | 0 | 0 | 122.89 | N | N | N | N | N | N | N | N | N | Y
114422 | 98.2 | 66.94 | 195.7 | 149.7 | 87.3 | 99.9 | 30 | 68 | 102.5 | 123.9 | 108.6 | 1.8 | 2.4937 | 30.0618 | 549.2 | 665.7 | 484.649 | 254.71 | -0.7 | -0.7 | 0 | 11.5 | 8.53 | 3.89 | 5.4 | 9.74E-02 | 0 | 0 | 0 | 0.0016 | 18.7576 | 6.2171 | 0.0013 | 0.0013 | 0.0013 | 0 | 0 | 127.83 | N | N | N | N | N | N | N | N | N | Y
114423 | 98.2 | 66.953 | 195.7 | 149.9 | 87.3 | 99.9 | 30 | 68 | 102.5 | 123.9 | 108.8 | 1.8 | 2.5171 | 30.0687 | 549.9 | 665.7 | 487.143 | 255.879 | -0.8 | -0.8 | 0 | 11.2 | 8.6 | 3.82 | 5.5 | 9.61E-02 | 0 | 0 | 0 | 0.0016 | 19.0111 | 6.1376 | 0.0013 | 0.0013 | 0.0013 | 0 | 0 | 131.36 | N | N | N | N | N | N | N | N | N | Y
114424 | 98.2 | 66.965 | 195.8 | 150 | 87.3 | 99.9 | 30 | 68 | 102.7 | 123.8 | 108.9 | 1.8 | 2.4282 | 30.0695 | 550.9 | 665.4 | 478.277 | 251.005 | -0.7 | -0.7 | 0 | 11 | 8.62 | 3.77 | 5.5 | 1.05E-01 | 0 | 0 | 0 | 0.0015 | 18.6877 | 5.9457 | 0.0012 | 0.0013 | 0.0013 | 0 | 0 | 134.01 | N | N | N | N | N | N | N | N | N | Y
114425 | 98.3 | 67.021 | 195.7 | 150 | 87.3 | 99.9 | 30 | 68 | 102.7 | 123.8 | 109 | 1.8 | 2.2397 | 30.07 | 551.1 | 665.4 | 458.976 | 240.811 | -0.8 | -0.8 | 0 | 11.2 | 8.57 | 3.79 | 5.4 | 9.97E-02 | 0 | 0 | 0 | 0.0015 | 17.8168 | 5.7293 | 0.0012 | 0.0012 | 0.0012 | 0 | 0 | 128.14 | N | N | N | N | N | N | N | N | N | Y
114426 | 98.4 | 67.058 | 195.7 | 149.9 | 87.4 | 99.9 | 30 | 68 | 102.8 | 123.7 | 108.9 | 1.8 | 2.2286 | 30.0647 | 551.4 | 665.2 | 457.928 | 240.151 | -0.8 | -0.8 | 0 | 12 | 8.46 | 3.86 | 5.3 | 8.06E-02 | 0 | 0 | 0 | 0.0016 | 17.5532 | 5.8133 | 0.0012 | 0.0012 | 0.0012 | 0 | 0 | 122.29 | N | N | N | N | N | N | N | N | N | Y
114427 | 98.3 | 67.009 | 195.7 | 149.3 | 87.3 | 99.9 | 30 | 68 | 102.7 | 123.8 | 108.3 | 1.7 | 2.2452 | 30.0753 | 552.1 | 665.4 | 459.704 | 240.999 | -0.8 | -0.7 | 0 | 12.2 | 8.43 | 3.91 | 5.3 | 9.60E-02 | 0 | 0 | 0 | 0.0016 | 17.5435 | 5.9102 | 0.0011 | 0.0012 | 0.0012 | 0 | 0 | 119.1 | N | N | N | N | N | N | N | N | N | Y
114428 | 98.3 | 67.034 | 195.7 | 149.1 | 87.4 | 99.9 | 30 | 68.1 | 102.9 | 123.8 | 108.1 | 1.7 | 2.2787 | 30.0652 | 552.4 | 665 | 463.276 | 242.719 | -0.7 | -0.7 | 0 | 12.8 | 8.51 | 3.89 | 5.3 | 1.17E-01 | 0 | 0 | 0 | 0.0017 | 17.8343 | 5.9204 | 0.0012 | 0.0012 | 0.0012 | 0 | 0 | 122.54 | N | N | N | N | N | N | N | N | N | Y
114429 | 98.2 | 66.971 | 195.8 | 149 | 87.4 | 99.9 | 30 | 68.1 | 102.9 | 124 | 108.1 | 1.7 | 2.5069 | 30.0607 | 552.3 | 665 | 486.526 | 254.902 | -0.8 | -0.7 | 0 | 18.1 | 8.67 | 3.78 | 5.3 | 1.24E-01 | 0 | 0 | 0 | 0.0025 | 19.0791 | 6.0538 | 0.0012 | 0.0013 | 0.0013 | 0 | 0 | 124.59 | N | N | N | N | N | N | N | N | N | Y
114430 | 98.2 | 66.922 | 195.7 | 148.6 | 87.4 | 99.9 | 30 | 68.1 | 102.8 | 123.8 | 107.7 | 1.7 | 2.6182 | 30.0583 | 551.4 | 664.8 | 497.581 | 260.889 | -0.8 | -0.8 | 0 | 23 | 8.77 | 3.67 | 5.3 | 1.41E-01 | 0 | 0 | 0 | 0.0033 | 19.7507 | 6.0119 | 0.0012 | 0.0013 | 0.0013 | 0 | 0 | 127.44 | N | N | N | N | N | N | N | N | N | Y
114431 | 98.2 | 66.922 | 195.7 | 149.3 | 87.4 | 99.9 | 30 | 68.1 | 102.9 | 123.6 | 108.3 | 1.7 | 2.6204 | 30.068 | 551.1 | 664.6 | 497.665 | 261.102 | -0.9 | -0.9 | 0 | 14.6 | 8.74 | 3.62 | 5.3 | 1.02E-01 | 0 | 0 | 0 | 0.0021 | 19.7127 | 5.9303 | 0.0012 | 0.0013 | 0.0013 | 0 | 0 | 130.64 | N | N | N | N | N | N | N | N | N | Y
114432 | 98.3 | 66.99 | 195.8 | 149.9 | 87.4 | 99.9 | 30 | 68.1 | 102.9 | 123.3 | 108.8 | 1.8 | 2.736 | 30.0582 | 551.7 | 664.6 | 509.165 | 266.897 | -0.9 | -0.8 | 0 | 11.6 | 8.74 | 3.61 | 5.3 | 9.31E-02 | 0 | 0 | 0 | 0.0017 | 20.1307 | 6.0424 | 0.0013 | 0.0013 | 0.0013 | 0 | 0 | 129.73 | N | N | N | N | N | N | N | N | N | Y
114433 | 98.2 | 66.984 | 195.8 | 150.1 | 87.4 | 99.9 | 30 | 68.1 | 103.1 | 123.2 | 109 | 1.8 | 2.9008 | 30.075 | 552 | 664.5 | 525.025 | 275.279 | -0.8 | -0.8 | 0 | 11.4 | 8.72 | 3.63 | 5.3 | 1.15E-01 | 0 | 0 | 0 | 0.0017 | 20.7198 | 6.2705 | 0.0013 | 0.0014 | 0.0014 | 0 | 0 | 132.02 | N | N | N | N | N | N | N | N | N | Y
114434 | 98.2 | 66.94 | 195.8 | 150.5 | 87.4 | 99.9 | 30 | 68.2 | 103.2 | 122.9 | 109.4 | 1.8 | 2.7065 | 30.0797 | 551.2 | 664.3 | 505.915 | 265.517 | -0.8 | -0.8 | 0 | 10.2 | 8.57 | 3.72 | 5.4 | 9.97E-02 | 0 | 0 | 0 | 0.0015 | 19.6431 | 6.1964 | 0.0013 | 0.0014 | 0.0014 | 0 | 0 | 134.56 | N | N | N | N | N | N | N | N | N | Y
114435 | 98.2 | 66.971 | 195.8 | 151.5 | 87.4 | 99.9 | 30 | 68.2 | 103.3 | 122.8 | 110.3 | 1.9 | 2.4474 | 30.0642 | 550.8 | 664.1 | 480.298 | 252.03 | -0.8 | -0.8 | 0 | 11.6 | 8.37 | 3.88 | 5.3 | 7.22E-02 | 0 | 0 | 0 | 0.0016 | 18.2087 | 6.139 | 0.0012 | 0.0013 | 0.0013 | 0 | 0 | 131.35 | N | N | N | N | N | N | N | N | N | Y
114436 | 98.4 | 67.058 | 195.7 | 150.8 | 87.4 | 99.9 | 30 | 68.2 | 103.3 | 123.2 | 109.6 | 1.8 | 2.3784 | 30.049 | 550.6 | 663.9 | 473.363 | 248.323 | -0.6 | -0.6 | 0 | 21.3 | 8.29 | 4.01 | 5.3 | 7.72E-02 | 0 | 0 | 0 | 0.0029 | 17.7714 | 6.256 | 0.0012 | 0.0013 | 0.0013 | 0 | 0 | 125.57 | N | N | N | N | N | N | N | N | N | Y
114437 | 98.2 | 66.965 | 195.8 | 150.2 | 87.4 | 99.9 | 30 | 68.2 | 103.3 | 123.2 | 109.1 | 1.8 | 2.3426 | 30.0661 | 550.2 | 664.1 | 469.428 | 246.481 | -0.6 | -0.5 | 0 | 20.2 | 8.34 | 4.05 | 5.2 | 1.02E-01 | 0 | 0 | 0 | 0.0027 | 17.7568 | 6.2597 | 0.0012 | 0.0012 | 0.0012 | 0 | 0 | 122.82 | N | N | N | N | N | N | N | N | N | Y
114438 | 98.4 | 67.089 | 195.9 | 149.9 | 87.4 | 99.9 | 30 | 68.1 | 103.1 | 123.3 | 108.8 | 1.8 | 2.3589 | 30.0649 | 550.2 | 663.7 | 471.069 | 247.338 | -0.7 | -0.7 | 0 | 11.5 | 8.44 | 3.99 | 5.2 | 1.16E-01 | 0 | 0 | 0 | 0.0016 | 18.0156 | 6.1983 | 0.0012 | 0.0012 | 0.0012 | 0 | 0 | 126.05 | N | N | N | N | N | N | N | N | N | Y
114439 | 98.3 | 67.052 | 196 | 149.7 | 87.5 | 99.9 | 30 | 68.1 | 103.1 | 123.5 | 108.6 | 1.8 | 2.3873 | 30.0634 | 550.5 | 663.4 | 474.097 | 248.845 | -0.7 | -0.7 | 0 | 11 | 8.52 | 3.91 | 5.2 | 1.10E-01 | 0 | 0 | 0 | 0.0015 | 18.3036 | 6.1095 | 0.0012 | 0.0012 | 0.0012 | 0 | 0 | 124.12 | N | N | N | N | N | N | N | N | N | Y
114440 | 98.2 | 66.971 | 196.1 | 149.5 | 87.4 | 99.9 | 30 | 68.1 | 103.1 | 123.3 | 108.5 | 1.7 | 2.4629 | 30.0754 | 551.1 | 663.4 | 481.699 | 252.791 | -0.8 | -0.8 | 0 | 11.9 | 8.57 | 3.84 | 5.2 | 1.10E-01 | 0 | 0 | 0 | 0.0017 | 18.7131 | 6.0976 | 0.0012 | 0.0013 | 0.0013 | 0 | 0 | 125.96 | N | N | N | N | N | N | N | N | N | Y
114441 | 98.2 | 66.934 | 196.1 | 149.5 | 87.5 | 99.9 | 30 | 68.1 | 103.1 | 123.5 | 108.5 | 1.7 | 2.5353 | 30.0696 | 550.4 | 663.2 | 489.013 | 256.765 | -0.9 | -0.9 | 0 | 14.1 | 8.62 | 3.79 | 5.2 | 1.07E-01 | 0 | 0 | 0 | 0.002 | 19.1136 | 6.1043 | 0.0012 | 0.0013 | 0.0013 | 0 | 0 | 127.77 | N | N | N | N | N | N | N | N | N | Y
114442 | 98.2 | 66.934 | 196.2 | 149.7 | 87.4 | 99.9 | 30 | 68.1 | 103 | 123.5 | 108.6 | 1.8 | 2.5706 | 30.0736 | 549.7 | 662.8 | 492.415 | 258.746 | -0.8 | -0.8 | 0 | 14.4 | 8.63 | 3.76 | 5.1 | 1.03E-01 | 0 | 0 | 0 | 0.002 | 19.2864 | 6.1003 | 0.0012 | 0.0013 | 0.0013 | 0 | 0 | 131.81 | N | N | N | N | N | N | N | N | N | Y
114443 | 98.3 | 66.99 | 196.2 | 150 | 87.4 | 99.9 | 30 | 68.1 | 102.9 | 123.6 | 108.9 | 1.8 | 2.6448 | 30.0824 | 549.5 | 662.7 | 499.61 | 262.671 | -0.7 | -0.7 | 0 | 14 | 8.64 | 3.73 | 5.2 | 9.66E-02 | 0 | 0 | 0 | 0.002 | 19.602 | 6.1538 | 0.0012 | 0.0013 | 0.0013 | 0 | 0 | 130.3 | N | N | N | N | N | N | N | N | N | Y
114444 | 98.2 | 66.94 | 196.2 | 150 | 87.5 | 99.9 | 30 | 68.1 | 103.1 | 123.5 | 109 | 1.8 | 2.6234 | 30.0801 | 548.4 | 662.5 | 497.287 | 261.697 | -0.6 | -0.6 | 0 | 15 | 8.69 | 3.69 | 5.3 | 9.88E-02 | 0 | 0 | 0 | 0.0022 | 19.6476 | 6.0633 | 0.0013 | 0.0013 | 0.0013 | 0 | 0 | 137.7 | N | N | N | N | N | N | N | N | N | Y
114445 | 98.3 | 67.009 | 196.3 | 150.4 | 87.5 | 99.9 | 30 | 68.1 | 103.1 | 123.7 | 109.3 | 1.8 | 2.4923 | 30.0692 | 547.8 | 662.5 | 484.115 | 254.834 | -0.7 | -0.7 | 0 | 14.3 | 8.72 | 3.66 | 5.3 | 9.93E-02 | 0 | 0 | 0 | 0.002 | 19.1798 | 5.863 | 0.0012 | 0.0013 | 0.0013 | 0 | 0 | 136.7 | N | N | N | N | N | N | N | N | N | Y
114446 | 98.3 | 66.99 | 196.3 | 150.3 | 87.5 | 99.9 | 30 | 68.2 | 103.3 | 123.6 | 109.2 | 1.8 | 2.3534 | 30.076 | 547.8 | 662.1 | 469.922 | 247.421 | -0.7 | -0.7 | 0 | 17.2 | 8.66 | 3.68 | 5.3 | 9.42E-02 | 0 | 0 | 0 | 0.0023 | 18.4956 | 5.7162 | 0.0012 | 0.0013 | 0.0013 | 0 | 0 | 136.55 | N | N | N | N | N | N | N | N | N | Y
114447 | 98.4 | 67.071 | 196.4 | 150 | 87.5 | 99.9 | 30 | 68.2 | 103.3 | 123.5 | 109 | 1.8 | 2.2685 | 30.065 | 547.9 | 661.9 | 461.336 | 242.787 | -0.7 | -0.7 | 0 | 24.6 | 8.6 | 3.73 | 5.3 | 8.68E-02 | 0 | 0 | 0 | 0.0033 | 18.03 | 5.6811 | 0.0012 | 0.0012 | 0.0012 | 0 | 0 | 125.39 | N | N | N | N | N | N | N | N | N | Y
114448 | 98.3 | 67.034 | 196.6 | 149.7 | 87.4 | 99.9 | 30 | 68.2 | 103.2 | 123.6 | 108.7 | 1.8 | 2.2655 | 30.0663 | 547.9 | 661.9 | 461.001 | 242.633 | -0.7 | -0.7 | 0 | 23.6 | 8.57 | 3.77 | 5.2 | 9.72E-02 | 0 | 0 | 0 | 0.0031 | 17.9594 | 5.7501 | 0.0011 | 0.0012 | 0.0012 | 0 | 0 | 126.33 | N | N | N | N | N | N | N | N | N | Y
114449 | 98.3 | 67.034 | 196.6 | 149.5 | 87.5 | 99.9 | 30 | 68.2 | 103.4 | 123.7 | 108.4 | 1.7 | 2.293 | 30.0673 | 547.8 | 661.6 | 463.767 | 244.105 | -0.7 | -0.7 | 0 | 22.8 | 8.54 | 3.81 | 5.2 | 1.05E-01 | 0 | 0 | 0 | 0.0031 | 18.0053 | 5.8353 | 0.0011 | 0.0012 | 0.0012 | 0 | 0 | 123.89 | N | N | N | N | N | N | N | N | N | Y
114450 | 98.2 | 66.984 | 196.6 | 149.4 | 87.5 | 99.9 | 30 | 68.2 | 103.4 | 123.7 | 108.4 | 1.7 | 2.3299 | 30.0707 | 547.3 | 661.4 | 467.468 | 246.204 | -0.7 | -0.7 | 0 | 22.6 | 8.51 | 3.84 | 5.2 | 1.09E-01 | 0 | 0 | 0 | 0.0031 | 18.1009 | 5.9287 | 0.0012 | 0.0012 | 0.0012 | 0 | 0 | 123.7 | N | N | N | N | N | N | N | N | N | Y
114451 | 98.2 | 66.953 | 196.6 | 149.3 | 87.5 | 99.9 | 30 | 68.2 | 103.4 | 123.9 | 108.3 | 1.7 | 2.4294 | 30.0664 | 546.7 | 661.2 | 477.505 | 251.614 | -0.7 | -0.7 | 0 | 29.9 | 8.51 | 3.85 | 5.1 | 9.76E-02 | 0 | 0 | 0 | 0.0041 | 18.4953 | 6.0853 | 0.0012 | 0.0012 | 0.0012 | 0 | 0 | 125.23 | N | N | N | N | N | N | N | N | N | Y
114452 | 98.2 | 66.953 | 196.6 | 149.6 | 87.5 | 99.9 | 30 | 68.2 | 103.5 | 123.8 | 108.6 | 1.8 | 2.49 | 30.0826 | 546.4 | 661 | 483.455 | 254.951 | -0.7 | -0.7 | 0 | 29.2 | 8.56 | 3.83 | 5.1 | 9.19E-02 | 0 | 0 | 0 | 0.0041 | 18.8542 | 6.1336 | 0.0012 | 0.0012 | 0.0012 | 0 | 0 | 126.16 | N | N | N | N | N | N | N | N | N | Y
114453 | 98.2 | 66.965 | 196.6 | 149.7 | 87.5 | 99.9 | 30 | 68.2 | 103.3 | 123.9 | 108.7 | 1.8 | 2.5302 | 30.0803 | 546 | 660.7 | 487.463 | 257.14 | -0.7 | -0.7 | 0 | 14.3 | 8.61 | 3.8 | 5.1 | 9.43E-02 | 0 | 0 | 0 | 0.002 | 19.1232 | 6.1286 | 0.0012 | 0.0013 | 0.0013 | 0 | 0 | 130.15 | N | N | N | N | N | N | N | N | N | Y
114454 | 98.2 | 66.94 | 196.6 | 150.1 | 87.5 | 99.9 | 30 | 68.1 | 103.1 | 123.9 | 109 | 1.8 | 2.4924 | 30.0646 | 546.8 | 660.7 | 484.04 | 254.998 | -0.8 | -0.8 | 0 | 10.2 | 8.62 | 3.77 | 5.1 | 9.97E-02 | 0 | 0 | 0 | 0.0014 | 18.9854 | 6.0347 | 0.0012 | 0.0012 | 0.0012 | 0 | 0 | 133.13 | N | N | N | N | N | N | N | N | N | Y
114455 | 98.3 | 67.009 | 196.7 | 150.1 | 87.5 | 99.9 | 30 | 68.2 | 103.2 | 123.8 | 109 | 1.8 | 2.3443 | 30.0651 | 547.7 | 660.3 | 469.031 | 246.889 | -0.8 | -0.8 | 0 | 11.5 | 8.56 | 3.78 | 5 | 1.03E-01 | 0 | 0 | 0 | 0.0016 | 18.2504 | 5.8587 | 0.0011 | 0.0012 | 0.0012 | 0 | 0 | 129.93 | N | N | N | N | N | N | N | N | N | Y
114456 | 98.3 | 67.034 | 196.8 | 150 | 87.4 | 99.9 | 30 | 68.1 | 102.9 | 123.9 | 108.9 | 1.8 | 2.233 | 30.0747 | 548.1 | 660.3 | 457.572 | 240.829 | -0.8 | -0.8 | 0 | 12.8 | 8.44 | 3.86 | 5 | 8.62E-02 | 0 | 0 | 0 | 0.0017 | 17.5569 | 5.8342 | 0.0011 | 0.0012 | 0.0012 | 0 | 0 | 126.45 | N | N | N | N | N | N | N | N | N | Y
114457 | 98.4 | 67.089 | 196.9 | 149.6 | 87.5 | 99.9 | 30 | 68.1 | 103 | 123.9 | 108.6 | 1.8 | 2.2368 | 30.0755 | 547.9 | 660.1 | 457.867 | 241.048 | -0.8 | -0.8 | 0 | 15 | 8.35 | 3.96 | 5.1 | 8.83E-02 | 0 | 0 | 0 | 0.002 | 17.3891 | 5.993 | 0.0011 | 0.0012 | 0.0012 | 0 | 0 | 121.68 | N | N | N | N | N | N | N | N | N | Y
114458 | 98.4 | 67.12 | 196.8 | 149.3 | 87.5 | 99.9 | 30 | 68.1 | 102.9 | 124 | 108.3 | 1.7 | 2.2433 | 30.0635 | 547.4 | 659.8 | 458.554 | 241.428 | -0.8 | -0.8 | 0 | 16.8 | 8.31 | 4.05 | 5.1 | 9.58E-02 | 0 | 0 | 0 | 0.0022 | 17.3173 | 6.1351 | 0.0011 | 0.0012 | 0.0012 | 0 | 0 | 115.11 | N | N | N | N | N | N | N | N | N | Y
114459 | 98.3 | 67.034 | 197 | 149 | 87.5 | 99.9 | 30 | 68.1 | 102.9 | 124.1 | 108.1 | 1.7 | 2.3302 | 30.0648 | 547.5 | 659.6 | 467.554 | 246.16 | -0.8 | -0.8 | 0 | 17.3 | 8.27 | 4.11 | 5 | 9.86E-02 | 0 | 0 | 0 | 0.0023 | 17.5849 | 6.3554 | 0.0011 | 0.0012 | 0.0012 | 0 | 0 | 116.4 | N | N | N | N | N | N | N | N | N | Y
114500 | 98.3 | 67.002 | 197 | 149.2 | 87.5 | 99.9 | 30 | 68.1 | 103.1 | 124.1 | 108.2 | 1.7 | 2.4375 | 30.0698 | 547.3 | 659.6 | 478.413 | 251.974 | -0.7 | -0.7 | 0 | 17.5 | 8.29 | 4.12 | 5.1 | 9.30E-02 | 0 | 0 | 0 | 0.0024 | 18.0384 | 6.5188 | 0.0012 | 0.0012 | 0.0012 | 0 | 0 | 117.43 | N | N | N | N | N | N | N | N | N | Y
114501 | 98.2 | 66.934 | 197 | 149.4 | 87.5 | 99.9 | 30 | 68.1 | 102.9 | 124.1 | 108.4 | 1.7 | 2.3783 | 30.0582 | 546.4 | 659.2 | 472.258 | 248.858 | -0.8 | -0.8 | 0 | 18.7 | 8.37 | 4.07 | 5.1 | 9.99E-02 | 0 | 0 | 0 | 0.0026 | 17.9825 | 6.3585 | 0.0012 | 0.0012 | 0.0012 | 0 | 0 | 126.11 | N | N | N | N | N | N | N | N | N | Y
114502 | 98.3 | 67.04 | 197 | 149.8 | 87.5 | 99.9 | 30 | 68.1 | 102.8 | 124.1 | 108.8 | 1.8 | 2.2812 | 30.0576 | 546 | 659.1 | 462.188 | 243.632 | -0.7 | -0.7 | 0 | 20.8 | 8.4 | 4.03 | 5.1 | 1.04E-01 | 0 | 0 | 0 | 0.0028 | 17.6612 | 6.1623 | 0.0011 | 0.0012 | 0.0012 | 0 | 0 | 123.8 | N | N | N | N | N | N | N | N | N | Y
114503 | 98.3 | 67.034 | 197 | 149.7 | 87.5 | 99.9 | 30 | 68.1 | 102.8 | 124.2 | 108.7 | 1.8 | 2.2618 | 30.0585 | 546.3 | 658.9 | 460.288 | 242.562 | -0.7 | -0.7 | 0 | 19.8 | 8.38 | 4.02 | 5 | 9.70E-02 | 0 | 0 | 0 | 0.0026 | 17.5553 | 6.1247 | 0.0011 | 0.0012 | 0.0012 | 0 | 0 | 121.39 | N | N | N | N | N | N | N | N | N | Y
114504 | 98.3 | 67.002 | 197 | 149.5 | 87.5 | 99.9 | 30 | 68.1 | 103 | 124.2 | 108.5 | 1.7 | 2.2623 | 30.057 | 546.3 | 658.7 | 460.355 | 242.601 | -0.7 | -0.7 | 0 | 12.5 | 8.37 | 4.03 | 5 | 9.72E-02 | 0 | 0 | 0 | 0.0017 | 17.5301 | 6.1385 | 0.0011 | 0.0012 | 0.0012 | 0 | 0 | 121.02 | N | N | N | N | N | N | N | N | N | Y
114505 | 98.2 | 66.971 | 197.1 | 149.3 | 87.5 | 99.9 | 30 | 68.1 | 102.9 | 124.3 | 108.3 | 1.7 | 2.259 | 30.0636 | 546.1 | 658.5 | 459.979 | 242.484 | -0.8 | -0.8 | 0 | 13.4 | 8.35 | 4.05 | 5 | 9.47E-02 | 0 | 0 | 0 | 0.0018 | 17.4771 | 6.1655 | 0.0011 | 0.0012 | 0.0012 | 0 | 0 | 122.97 | N | N | N | N | N | N | N | N | N | Y
114506 | 98.2 | 66.971 | 196.9 | 149.3 | 87.5 | 99.9 | 30 | 68.1 | 102.9 | 124.3 | 108.3 | 1.7 | 2.4098 | 30.0768 | 545.5 | 658.3 | 475.185 | 250.776 | -0.8 | -0.8 | 0 | 20.3 | 8.33 | 4.08 | 5.1 | 9.76E-02 | 0 | 0 | 0 | 0.0028 | 18.0275 | 6.4283 | 0.0011 | 0.0012 | 0.0012 | 0 | 0 | 118.53 | N | N | N | N | N | N | N | N | N | Y
114507 | 98.2 | 66.934 | 197 | 149.3 | 87.5 | 99.9 | 30 | 68.1 | 102.8 | 124.4 | 108.3 | 1.7 | 2.5748 | 30.0733 | 544.2 | 658.3 | 491.495 | 259.696 | -0.7 | -0.7 | 0 | 15.1 | 8.44 | 4.05 | 5.1 | 9.97E-02 | 0 | 0 | 0 | 0.0022 | 18.9356 | 6.5972 | 0.0012 | 0.0013 | 0.0013 | 0 | 0 | 122.73 | N | N | N | N | N | N | N | N | N | Y
114508 | 98.2 | 66.922 | 197.1 | 149.7 | 87.4 | 99.9 | 30 | 68 | 102.7 | 124.3 | 108.7 | 1.8 | 2.627 | 30.0811 | 543.4 | 658 | 496.515 | 262.61 | -0.8 | -0.8 | 0 | 12.4 | 8.57 | 3.94 | 5 | 1.12E-01 | 0 | 0 | 0 | 0.0018 | 19.435 | 6.4952 | 0.0012 | 0.0013 | 0.0013 | 0 | 0 | 133.03 | N | N | N | N | N | N | N | N | N | Y
114509 | 98.2 | 66.922 | 197.1 | 150.1 | 87.4 | 99.9 | 30 | 68 | 102.6 | 124.3 | 109 | 1.8 | 2.6172 | 30.081 | 543.1 | 658 | 495.518 | 262.161 | -0.9 | -0.9 | 0 | 14.4 | 8.62 | 3.84 | 5.1 | 1.01E-01 | 0 | 0 | 0 | 0.0021 | 19.515 | 6.3127 | 0.0012 | 0.0013 | 0.0013 | 0 | 0 | 135.39 | N | N | N | N | N | N | N | N | N | Y
114510 | 98.2 | 66.934 | 197 | 150.3 | 87.5 | 99.9 | 30 | 68 | 102.8 | 124.2 | 109.2 | 1.8 | 2.618 | 30.0836 | 543 | 657.6 | 495.518 | 262.201 | -1 | -1 | 0 | 13.8 | 8.65 | 3.76 | 5.3 | 9.21E-02 | 0 | 0 | 0 | 0.002 | 19.5806 | 6.196 | 0.0012 | 0.0013 | 0.0013 | 0 | 0 | 136.78 | N | N | N | N | N | N | N | N | N | Y
114511 | 98.2 | 66.922 | 197.1 | 150.4 | 87.5 | 99.9 | 30 | 68.1 | 102.8 | 124.3 | 109.3 | 1.8 | 2.664 | 30.0784 | 542.5 | 657.6 | 500.026 | 264.686 | -1 | -1 | 0 | 12.9 | 8.67 | 3.72 | 5.3 | 9.51E-02 | 0 | 0 | 0 | 0.0019 | 19.8066 | 6.1846 | 0.0013 | 0.0013 | 0.0013 | 0 | 0 | 137.35 | N | N | N | N | N | N | N | N | N | Y
114512 | 98.2 | 66.934 | 197.2 | 150.3 | 87.5 | 99.9 | 30 | 68 | 102.7 | 124.2 | 109.2 | 1.8 | 2.6297 | 30.075 | 542.1 | 657.4 | 496.518 | 262.891 | -1 | -0.9 | 0 | 12.2 | 8.66 | 3.7 | 5.3 | 9.40E-02 | 0 | 0 | 0 | 0.0018 | 19.6624 | 6.1098 | 0.0012 | 0.0013 | 0.0013 | 0 | 0 | 136.58 | N | N | N | N | N | N | N | N | N | Y
114513 | 98.2 | 66.922 | 197.2 | 150.3 | 87.5 | 99.9 | 30 | 68 | 102.8 | 124.2 | 109.2 | 1.8 | 2.4442 | 30.073 | 542.4 | 657.4 | 478.016 | 253.013 | -1 | -0.9 | 0 | 11.6 | 8.63 | 3.71 | 5.3 | 8.92E-02 | 0 | 0 | 0 | 0.0016 | 18.8437 | 5.8923 | 0.0012 | 0.0013 | 0.0013 | 0 | 0 | 137.44 | N | N | N | N | N | N | N | N | N | Y
114514 | 98.3 | 67.04 | 197.2 | 150.4 | 87.5 | 99.9 | 30 | 68 | 102.5 | 124 | 109.3 | 1.8 | 2.2694 | 30.0702 | 542.2 | 657.3 | 460.03 | 243.516 | -1 | -1 | 0 | 12.1 | 8.54 | 3.75 | 5.3 | 7.72E-02 | 0 | 0 | 0 | 0.0016 | 17.9565 | 5.7388 | 0.0012 | 0.0012 | 0.0012 | 0 | 0 | 133.78 | N | N | N | N | N | N | N | N | N | Y
114515 | 98.4 | 67.077 | 197.1 | 149.9 | 87.5 | 99.9 | 30 | 68 | 102.5 | 124 | 108.9 | 1.8 | 2.1573 | 30.0598 | 542.4 | 657.1 | 448.462 | 237.267 | -0.9 | -0.9 | 0 | 12.3 | 8.46 | 3.83 | 5.1 | 8.69E-02 | 0 | 0 | 0 | 0.0016 | 17.3274 | 5.7069 | 0.0011 | 0.0012 | 0.0012 | 0 | 0 | 125.41 | N | N | N | N | N | N | N | N | N | Y
114516 | 98.4 | 67.077 | 197.2 | 149.4 | 87.5 | 99.9 | 30 | 68 | 102.5 | 124 | 108.4 | 1.7 | 2.0739 | 30.0723 | 543.1 | 656.7 | 439.65 | 232.535 | -0.9 | -0.9 | 0 | 12.9 | 8.38 | 3.92 | 5 | 9.27E-02 | 0 | 0 | 0 | 0.0016 | 16.8229 | 5.721 | 0.001 | 0.0011 | 0.0011 | 0 | 0 | 121 | N | N | N | N | N | N | N | N | N | Y
114517 | 98.5 | 67.127 | 197.2 | 149.2 | 87.5 | 99.9 | 30 | 68 | 102.6 | 124.1 | 108.2 | 1.7 | 2.1658 | 30.0671 | 542.7 | 656.7 | 449.402 | 237.743 | -0.9 | -0.9 | 0 | 13.1 | 8.29 | 4.02 | 4.9 | 9.68E-02 | 0 | 0 | 0 | 0.0017 | 17.0143 | 5.9979 | 0.0011 | 0.0011 | 0.0011 | 0 | 0 | 113.92 | N | N | N | N | N | N | N | N | N | Y
114518 | 98.3 | 67.021 | 197.2 | 148.8 | 87.5 | 99.9 | 30 | 68 | 102.7 | 124.2 | 107.9 | 1.7 | 2.2672 | 30.0657 | 542.8 | 656.7 | 460.01 | 243.332 | -0.8 | -0.8 | 0 | 14 | 8.27 | 4.1 | 5 | 1.03E-01 | 0 | 0 | 0 | 0.0019 | 17.3806 | 6.2638 | 0.0011 | 0.0012 | 0.0012 | 0 | 0 | 114.82 | N | N | N | N | N | N | N | N | N | Y
114519 | 98.2 | 66.984 | 197.2 | 148.9 | 87.5 | 99.9 | 30 | 68.1 | 102.9 | 124.3 | 108 | 1.7 | 2.36 | 30.068 | 543.1 | 656.4 | 469.566 | 248.33 | -0.8 | -0.8 | 0 | 13.1 | 8.29 | 4.12 | 5.1 | 1.11E-01 | 0 | 0 | 0 | 0.0018 | 17.7728 | 6.4279 | 0.0011 | 0.0012 | 0.0012 | 0 | 0 | 117.51 | N | N | N | N | N | N | N | N | N | Y
114520 | 98.2 | 66.94 | 197.2 | 149.3 | 87.5 | 99.9 | 30 | 68.1 | 103.1 | 124.3 | 108.3 | 1.7 | 2.4424 | 30.0653 | 542.8 | 656.4 | 478.019 | 252.854 | -0.8 | -0.8 | 0 | 13.5 | 8.35 | 4.1 | 5.2 | 9.49E-02 | 0 | 0 | 0 | 0.0019 | 18.225 | 6.5164 | 0.0012 | 0.0013 | 0.0013 | 0 | 0 | 117.93 | N | N | N | N | N | N | N | N | N | Y
114521 | 98.3 | 66.99 | 197.3 | 149.6 | 87.5 | 99.9 | 30 | 68.1 | 103.1 | 124.4 | 108.6 | 1.7 | 2.3479 | 30.0663 | 542.5 | 656.2 | 468.281 | 247.77 | -0.9 | -0.9 | 0 | 15.9 | 8.39 | 4.06 | 5.2 | 9.26E-02 | 0 | 0 | 0 | 0.0022 | 17.9482 | 6.3145 | 0.0012 | 0.0012 | 0.0012 | 0 | 0 | 124.44 | N | N | N | N | N | N | N | N | N | Y
114522 | 98.2 | 66.94 | 197.3 | 149.9 | 87.5 | 99.9 | 30 | 68.1 | 102.9 | 124.4 | 108.8 | 1.8 | 2.2061 | 30.0699 | 542.7 | 656 | 453.6 | 239.999 | -0.9 | -0.9 | 0 | 18.2 | 8.36 | 4.04 | 5.2 | 8.96E-02 | 0 | 0 | 0 | 0.0024 | 17.3302 | 6.0826 | 0.0011 | 0.0012 | 0.0012 | 0 | 0 | 125.37 | N | N | N | N | N | N | N | N | N | Y
114523 | 98.3 | 67.034 | 197.3 | 149.6 | 87.4 | 99.9 | 30 | 68 | 102.8 | 124.4 | 108.6 | 1.8 | 2.156 | 30.0789 | 542.2 | 656 | 448.242 | 237.353 | -0.8 | -0.8 | 0 | 19.8 | 8.33 | 4.05 | 5.2 | 9.05E-02 | 0 | 0 | 0 | 0.0026 | 17.0738 | 6.0363 | 0.0011 | 0.0012 | 0.0012 | 0 | 0 | 119 | N | N | N | N | N | N | N | N | N | Y
114524 | 98.3 | 67.034 | 197.3 | 149.4 | 87.5 | 99.9 | 30 | 68.1 | 102.9 | 124.4 | 108.4 | 1.7 | 2.1003 | 30.0653 | 542.7 | 655.8 | 442.448 | 234.066 | -0.8 | -0.7 | 0 | 20.5 | 8.27 | 4.1 | 5.1 | 9.64E-02 | 0 | 0 | 0 | 0.0026 | 16.7075 | 6.0199 | 0.0011 | 0.0011 | 0.0011 | 0 | 0 | 119.5 | N | N | N | N | N | N | N | N | N | Y
114525 | 98.3 | 67.021 | 197.3 | 149.1 | 87.4 | 99.9 | 30 | 68 | 102.7 | 124.5 | 108.2 | 1.7 | 2.1337 | 30.0539 | 543.1 | 655.8 | 446.202 | 235.856 | -0.8 | -0.8 | 0 | 21.1 | 8.19 | 4.17 | 5.1 | 8.84E-02 | 0 | 0 | 0 | 0.0027 | 16.6766 | 6.1797 | 0.0011 | 0.0011 | 0.0011 | 0 | 0 | 116.53 | N | N | N | N | N | N | N | N | N | Y
114526 | 98.3 | 67.034 | 197.3 | 148.9 | 87.4 | 99.9 | 30 | 68 | 102.7 | 124.5 | 108 | 1.7 | 2.2242 | 30.0624 | 543.8 | 655.8 | 455.771 | 240.826 | -0.8 | -0.8 | 0 | 20.9 | 8.15 | 4.24 | 5 | 9.02E-02 | 0 | 0 | 0 | 0.0028 | 16.9451 | 6.4152 | 0.0011 | 0.0012 | 0.0012 | 0 | 0 | 113.76 | N | N | N | N | N | N | N | N | N | Y
114527 | 98.2 | 66.953 | 197.3 | 148.9 | 87.4 | 99.9 | 30 | 68 | 102.4 | 124.5 | 108 | 1.7 | 2.1784 | 30.0537 | 544 | 655.7 | 451.043 | 238.21 | -0.8 | -0.8 | 0 | 21.6 | 8.11 | 4.3 | 4.9 | 9.53E-02 | 0 | 0 | 0 | 0.0028 | 16.6766 | 6.4356 | 0.0011 | 0.0011 | 0.0011 | 0 | 0 | 115.29 | N | N | N | N | N | N | N | N | N | Y
114528 | 98.3 | 67.002 | 197.2 | 149.1 | 87.4 | 99.9 | 30 | 68 | 102.6 | 124.6 | 108.1 | 1.7 | 2.1602 | 30.0612 | 544.1 | 655.7 | 449.116 | 237.219 | -0.8 | -0.8 | 0 | 29.6 | 8.06 | 4.36 | 4.8 | 8.68E-02 | 0 | 0 | 0 | 0.0039 | 16.5022 | 6.4997 | 0.001 | 0.0011 | 0.0011 | 0 | 0 | 113.95 | N | N | N | N | N | N | N | N | N | Y
114529 | 98.3 | 67.009 | 197.2 | 149.1 | 87.4 | 99.9 | 30 | 68 | 102.7 | 124.6 | 108.1 | 1.7 | 2.1718 | 30.0674 | 543.7 | 655.5 | 450.229 | 237.961 | -0.5 | -0.5 | 0 | 28.9 | 8.07 | 4.39 | 4.8 | 8.04E-02 | 0 | 0 | 0 | 0.0038 | 16.5871 | 6.5573 | 0.001 | 0.0011 | 0.0011 | 0 | 0 | 117.06 | N | N | N | N | N | N | N | N | N | Y
114530 | 98.3 | 66.99 | 197.2 | 149.1 | 87.4 | 99.9 | 30 | 68.1 | 102.8 | 124.7 | 108.1 | 1.7 | 2.2442 | 30.0675 | 543.4 | 655.3 | 457.765 | 242.003 | -0.6 | -0.6 | 0 | 20.7 | 8.11 | 4.37 | 4.8 | 9.18E-02 | 0 | 0 | 0 | 0.0027 | 16.9536 | 6.6468 | 0.0011 | 0.0011 | 0.0011 | 0 | 0 | 118.39 | N | N | N | N | N | N | N | N | N | Y
114531 | 98.2 | 66.934 | 197.1 | 149.1 | 87.4 | 99.9 | 30 | 68.1 | 102.8 | 124.8 | 108.2 | 1.7 | 2.2992 | 30.0781 | 542.9 | 655.3 | 463.284 | 245.134 | -0.8 | -0.8 | 0 | 19.6 | 8.15 | 4.33 | 4.9 | 1.00E-01 | 0 | 0 | 0 | 0.0026 | 17.2558 | 6.6687 | 0.0011 | 0.0011 | 0.0011 | 0 | 0 | 119.06 | N | N | N | N | N | N | N | N | N | Y
114532 | 98.2 | 66.953 | 197.1 | 149.3 | 87.4 | 99.9 | 30 | 68.1 | 102.8 | 124.8 | 108.3 | 1.7 | 2.4336 | 30.0769 | 542.4 | 655.1 | 476.89 | 252.461 | -0.8 | -0.8 | 0 | 19.4 | 8.2 | 4.28 | 4.9 | 9.88E-02 | 0 | 0 | 0 | 0.0027 | 17.8761 | 6.7874 | 0.0011 | 0.0012 | 0.0012 | 0 | 0 | 118.82 | N | N | N | N | N | N | N | N | N | Y
114533 | 98.2 | 66.953 | 197.1 | 149.2 | 87.4 | 99.9 | 30 | 68.1 | 102.9 | 124.8 | 108.2 | 1.7 | 2.5585 | 30.0765 | 542.6 | 655.3 | 489.612 | 259.13 | -0.8 | -0.8 | 0 | 18.7 | 8.31 | 4.2 | 5 | 1.01E-01 | 0 | 0 | 0 | 0.0027 | 18.5837 | 6.8405 | 0.0012 | 0.0012 | 0.0012 | 0 | 0 | 119.68 | N | N | N | N | N | N | N | N | N | Y
114534 | 98.2 | 66.922 | 197.1 | 149.7 | 87.4 | 99.9 | 30 | 68.1 | 102.8 | 124.9 | 108.7 | 1.8 | 2.6457 | 30.0963 | 542.2 | 655.1 | 497.966 | 263.83 | -0.7 | -0.7 | 0 | 19.6 | 8.46 | 4.07 | 5 | 1.08E-01 | 0 | 0 | 0 | 0.0028 | 19.276 | 6.747 | 0.0012 | 0.0013 | 0.0013 | 0 | 0 | 125.06 | N | N | N | N | N | N | N | N | N | Y
114535 | 98.1 | 66.878 | 197.2 | 150.1 | 87.4 | 99.9 | 30 | 68.1 | 102.8 | 124.8 | 109 | 1.8 | 2.6374 | 30.0929 | 541.8 | 655.1 | 497.116 | 263.463 | -0.8 | -0.8 | 0 | 18.2 | 8.58 | 3.93 | 5.1 | 1.08E-01 | 0 | 0 | 0 | 0.0026 | 19.5296 | 6.4948 | 0.0012 | 0.0013 | 0.0013 | 0 | 0 | 137.73 | N | N | N | N | N | N | N | N | N | Y
114536 | 98.1 | 66.878 | 197.1 | 150.4 | 87.4 | 99.9 | 30 | 68.1 | 103 | 124.7 | 109.3 | 1.8 | 2.4792 | 30.0793 | 541.4 | 654.9 | 481.247 | 255.02 | -0.8 | -0.8 | 0 | 15.7 | 8.62 | 3.82 | 5.1 | 9.89E-02 | 0 | 0 | 0 | 0.0022 | 18.9815 | 6.1211 | 0.0012 | 0.0012 | 0.0012 | 0 | 0 | 138.73 | N | N | N | N | N | N | N | N | N | Y
114537 | 98.2 | 66.934 | 197.1 | 150.5 | 87.4 | 99.9 | 30 | 68.1 | 103.1 | 124.6 | 109.3 | 1.8 | 2.1739 | 30.0667 | 541.2 | 654.9 | 449.763 | 238.287 | -0.8 | -0.8 | 0 | 14.7 | 8.5 | 3.82 | 5.1 | 1.04E-01 | 0 | 0 | 0 | 0.0019 | 17.4847 | 5.7212 | 0.0011 | 0.0012 | 0.0012 | 0 | 0 | 138.32 | N | N | N | N | N | N | N | N | N | Y
114538 | 98.4 | 67.071 | 197.1 | 150.1 | 87.4 | 99.9 | 30 | 68.2 | 103.4 | 124.5 | 109 | 1.8 | 2.0205 | 30.0471 | 541 | 655.1 | 433.648 | 229.644 | -0.8 | -0.8 | 0 | 18.9 | 8.28 | 3.95 | 5.1 | 1.01E-01 | 0 | 0 | 0 | 0.0024 | 16.4267 | 5.6985 | 0.0011 | 0.0011 | 0.0011 | 0 | 0 | 121.93 | N | N | N | N | N | N | N | N | N | Y
114539 | 98.5 | 67.189 | 197.1 | 149.2 | 87.4 | 99.9 | 30 | 68.2 | 103.2 | 124.5 | 108.3 | 1.7 | 2.0371 | 30.0597 | 541.2 | 654.9 | 435.368 | 230.616 | -0.8 | -0.8 | 0 | 26.9 | 8.14 | 4.13 | 5 | 9.49E-02 | 0 | 0 | 0 | 0.0034 | 16.2155 | 5.9796 | 0.001 | 0.0011 | 0.0011 | 0 | 0 | 112.07 | N | N | N | N | N | N | N | N | N | Y
114540 | 98.3 | 67.034 | 197 | 148.5 | 87.4 | 99.9 | 30 | 68.2 | 103.4 | 124.5 | 107.6 | 1.7 | 2.1352 | 30.0719 | 541.2 | 654.9 | 445.735 | 236.213 | -0.7 | -0.7 | 0 | 28.3 | 8.07 | 4.27 | 4.9 | 1.04E-01 | 0 | 0 | 0 | 0.0037 | 16.4616 | 6.3339 | 0.0011 | 0.0011 | 0.0011 | 0 | 0 | 114.84 | N | N | N | N | N | N | N | N | N | Y
114541 | 98.2 | 66.984 | 197.2 | 148.4 | 87.4 | 99.9 | 30 | 68.2 | 103.5 | 124.7 | 107.5 | 1.7 | 2.2214 | 30.0707 | 541 | 654.8 | 454.873 | 241.072 | -0.6 | -0.6 | 0 | 21.9 | 8.04 | 4.36 | 4.9 | 9.93E-02 | 0 | 0 | 0 | 0.0029 | 16.7461 | 6.599 | 0.0011 | 0.0011 | 0.0011 | 0 | 0 | 109.95 | N | N | N | N | N | N | N | N | N | Y
114542 | 98.2 | 66.984 | 197.2 | 148.7 | 87.4 | 99.9 | 30 | 68.3 | 103.7 | 124.7 | 107.8 | 1.7 | 2.339 | 30.0702 | 541.1 | 654.9 | 467.048 | 247.495 | -0.6 | -0.6 | 0 | 19.5 | 8.1 | 4.38 | 4.9 | 1.02E-01 | 0 | 0 | 0 | 0.0027 | 17.3159 | 6.8095 | 0.0011 | 0.0012 | 0.0012 | 0 | 0 | 116.62 | N | N | N | N | N | N | N | N | N | Y
114543 | 98.2 | 66.971 | 197.1 | 149.2 | 87.4 | 99.9 | 30 | 68.3 | 103.6 | 124.7 | 108.2 | 1.7 | 2.4004 | 30.0637 | 541.4 | 654.8 | 473.469 | 250.784 | -0.7 | -0.6 | 0 | 19.6 | 8.24 | 4.32 | 4.9 | 1.03E-01 | 0 | 0 | 0 | 0.0027 | 17.8442 | 6.8015 | 0.0011 | 0.0012 | 0.0012 | 0 | 0 | 117.8 | N | N | N | N | N | N | N | N | N | Y
114544 | 98.3 | 66.99 | 197.2 | 149.5 | 87.4 | 99.9 | 30 | 68.3 | 103.7 | 124.8 | 108.5 | 1.7 | 2.3715 | 30.0716 | 541.7 | 654.6 | 470.547 | 249.215 | -0.7 | -0.7 | 0 | 20.1 | 8.32 | 4.22 | 4.9 | 9.90E-02 | 0 | 0 | 0 | 0.0028 | 17.9017 | 6.5974 | 0.0011 | 0.0012 | 0.0012 | 0 | 0 | 124.41 | N | N | N | N | N | N | N | N | N | Y
114545 | 98.3 | 67.034 | 197 | 149.7 | 87.4 | 99.9 | 30 | 68.4 | 104 | 124.8 | 108.7 | 1.8 | 2.3914 | 30.0665 | 542 | 654.9 | 472.644 | 250.208 | -0.8 | -0.7 | 0 | 19.3 | 8.37 | 4.13 | 4.9 | 9.56E-02 | 0 | 0 | 0 | 0.0027 | 18.0737 | 6.4845 | 0.0011 | 0.0012 | 0.0012 | 0 | 0 | 120.13 | N | N | N | N | N | N | N | N | N | Y
114546 | 98.1 | 66.915 | 197 | 149.7 | 87.5 | 99.9 | 30 | 68.4 | 104.2 | 124.8 | 108.6 | 1.8 | 2.3812 | 30.0621 | 542.1 | 654.4 | 471.655 | 249.618 | -0.8 | -0.8 | 0 | 12.8 | 8.38 | 4.07 | 4.9 | 1.03E-01 | 0 | 0 | 0 | 0.0018 | 18.0665 | 6.3851 | 0.0011 | 0.0012 | 0.0012 | 0 | 0 | 125.54 | N | N | N | N | N | N | N | N | N | Y
114547 | 98.2 | 66.965 | 197 | 149.6 | 87.5 | 99.9 | 30 | 68.4 | 104.1 | 124.9 | 108.6 | 1.8 | 2.4631 | 30.0654 | 542.3 | 654.6 | 480.029 | 254.034 | -0.8 | -0.8 | 0 | 8.6 | 8.4 | 4.04 | 5 | 9.28E-02 | 0 | 0 | 0 | 0.0012 | 18.4236 | 6.4415 | 0.0011 | 0.0012 | 0.0012 | 0 | 0 | 121.96 | N | N | N | N | N | N | N | N | N | Y
114548 | 98.2 | 66.934 | 197 | 149.5 | 87.5 | 99.9 | 30 | 68.4 | 104.1 | 124.9 | 108.5 | 1.7 | 2.5148 | 30.0675 | 542.9 | 654.8 | 485.32 | 256.703 | -0.9 | -0.9 | 0 | 8.5 | 8.5 | 3.98 | 5 | 1.04E-01 | 0 | 0 | 0 | 0.0012 | 18.8414 | 6.4079 | 0.0012 | 0.0012 | 0.0012 | 0 | 0 | 123.15 | N | N | N | N | N | N | N | N | N | Y
114549 | 98.2 | 66.934 | 196.9 | 149.8 | 87.5 | 99.9 | 30 | 68.4 | 104.1 | 124.9 | 108.7 | 1.8 | 2.4253 | 30.0796 | 543.5 | 654.6 | 476.27 | 251.869 | -0.9 | -0.9 | 0 | 14.4 | 8.56 | 3.89 | 5.1 | 1.12E-01 | 0 | 0 | 0 | 0.002 | 18.6118 | 6.1564 | 0.0012 | 0.0012 | 0.0012 | 0 | 0 | 131.25 | N | N | N | N | N | N | N | N | N | Y
114550 | 98.2 | 66.965 | 196.8 | 150 | 87.4 | 99.9 | 30 | 68.4 | 104.1 | 124.8 | 108.9 | 1.8 | 2.3721 | 30.0846 | 543 | 654.4 | 470.755 | 249.109 | -0.9 | -0.9 | 0 | 18.3 | 8.54 | 3.85 | 5.1 | 1.05E-01 | 0 | 0 | 0 | 0.0025 | 18.3728 | 6.0268 | 0.0011 | 0.0012 | 0.0012 | 0 | 0 | 128.53 | N | N | N | N | N | N | N | N | N | Y
114551 | 98.3 | 67.04 | 196.8 | 149.9 | 87.4 | 99.9 | 30 | 68.4 | 104.1 | 124.9 | 108.8 | 1.8 | 2.3564 | 30.0669 | 542.1 | 654.8 | 469.064 | 248.294 | -0.9 | -0.8 | 0 | 17.3 | 8.53 | 3.84 | 4.9 | 9.50E-02 | 0 | 0 | 0 | 0.0024 | 18.2932 | 5.988 | 0.0011 | 0.0012 | 0.0012 | 0 | 0 | 123.4 | N | N | N | N | N | N | N | N | N | Y
114552 | 98.2 | 66.94 | 196.9 | 149.5 | 87.5 | 99.9 | 30 | 68.4 | 104.2 | 124.8 | 108.5 | 1.7 | 2.3714 | 30.0592 | 541.8 | 654.6 | 470.582 | 249.103 | -0.8 | -0.8 | 0 | 19.7 | 8.51 | 3.84 | 5 | 1.05E-01 | 0 | 0 | 0 | 0.0027 | 18.3151 | 6.009 | 0.0011 | 0.0012 | 0.0012 | 0 | 0 | 127.08 | N | N | N | N | N | N | N | N | N | Y
114553 | 98.3 | 67.009 | 196.9 | 149.7 | 87.5 | 99.9 | 30 | 68.5 | 104.3 | 124.7 | 108.6 | 1.8 | 2.3319 | 30.0695 | 542 | 654.6 | 466.506 | 246.996 | -0.9 | -0.9 | 0 | 32 | 8.48 | 3.87 | 5 | 1.02E-01 | 0 | 0 | 0 | 0.0044 | 18.0802 | 5.9947 | 0.0011 | 0.0012 | 0.0012 | 0 | 0 | 120.74 | N | N | N | N | N | N | N | N | N | Y
114554 | 98.2 | 66.922 | 196.8 | 149.5 | 87.5 | 99.9 | 30 | 68.4 | 104.2 | 124.8 | 108.5 | 1.7 | 2.3082 | 30.0579 | 541.6 | 654.6 | 464.103 | 245.72 | -1 | -1 | 0 | 35.1 | 8.45 | 3.9 | 4.9 | 1.12E-01 | 0 | 0 | 0 | 0.0047 | 17.9251 | 6.018 | 0.0011 | 0.0012 | 0.0012 | 0 | 0 | 127.72 | N | N | N | N | N | N | N | N | N | Y
114555 | 98.3 | 67.052 | 196.8 | 149.6 | 87.5 | 99.9 | 30 | 68.4 | 104.2 | 124.7 | 108.5 | 1.7 | 2.2529 | 30.0477 | 541.7 | 654.4 | 458.42 | 242.606 | -0.9 | -0.9 | 0 | 19.5 | 8.44 | 3.93 | 4.9 | 9.91E-02 | 0 | 0 | 0 | 0.0026 | 17.6717 | 5.9855 | 0.0011 | 0.0012 | 0.0012 | 0 | 0 | 123.97 | N | N | N | N | N | N | N | N | N | Y
114556 | 98.3 | 67.002 | 196.8 | 149.4 | 87.4 | 99.9 | 30 | 68.4 | 104.2 | 124.8 | 108.4 | 1.7 | 2.2154 | 30.0559 | 542 | 654.4 | 454.564 | 240.55 | -0.8 | -0.7 | 0 | 2.5 | 8.43 | 3.94 | 5 | 1.08E-01 | 0 | 0 | 0 | 0.0003 | 17.5062 | 5.9555 | 0.0011 | 0.0012 | 0.0012 | 0 | 0 | 123.01 | N | N | N | N | N | N | N | N | N | Y
114557 | 98.3 | 67.021 | 196.8 | 149.3 | 87.5 | 99.9 | 30 | 68.5 | 104.3 | 124.8 | 108.3 | 1.7 | 2.3195 | 30.0536 | 541.8 | 654.4 | 465.338 | 246.287 | -0.8 | -0.8 | 0 | 16.6 | 8.44 | 3.95 | 4.9 | 1.01E-01 | 0 | 0 | 0 | 0.0022 | 17.9578 | 6.1055 | 0.0011 | 0.0012 | 0.0012 | 0 | 0 | 119.25 | N | N | N | N | N | N | N | N | N | Y
114558 | 98.4 | 67.058 | 196.8 | 149.4 | 87.5 | 99.9 | 30 | 68.5 | 104.3 | 124.9 | 108.4 | 1.7 | 2.3591 | 30.0505 | 541.6 | 654.4 | 469.372 | 248.462 | -0.8 | -0.8 | 0 | 35 | 8.47 | 3.93 | 4.9 | 1.04E-01 | 0 | 0 | 0 | 0.0048 | 18.1805 | 6.1286 | 0.0011 | 0.0012 | 0.0012 | 0 | 0 | 120.67 | N | N | N | N | N | N | N | N | N | Y
114559 | 98.2 | 66.971 | 196.8 | 149.5 | 87.4 | 99.9 | 30 | 68.4 | 104.1 | 124.9 | 108.5 | 1.7 | 2.2823 | 30.0622 | 541.6 | 654.4 | 461.32 | 244.288 | -0.9 | -0.8 | 0 | 35.7 | 8.46 | 3.91 | 4.9 | 1.02E-01 | 0 | 0 | 0 | 0.0048 | 17.8398 | 6.0039 | 0.0011 | 0.0012 | 0.0012 | 0 | 0 | 124.66 | N | N | N | N | N | N | N | N | N | Y
114600 | 98.3 | 67.021 | 196.8 | 149.8 | 87.4 | 99.9 | 30 | 68.4 | 103.9 | 124.8 | 108.7 | 1.8 | 2.313 | 30.0592 | 542.1 | 654.2 | 464.633 | 245.892 | -0.8 | -0.8 | 0 | 33.3 | 8.38 | 3.95 | 4.9 | 9.85E-02 | 0 | 0 | 0 | 0.0045 | 17.7964 | 6.0958 | 0.0011 | 0.0011 | 0.0011 | 0 | 0 | 121.18 | N | N | N | N | N | N | N | N | N | Y
114601 | 98.2 | 66.984 | 196.8 | 149.4 | 87.4 | 99.9 | 30 | 68.3 | 103.8 | 124.9 | 108.4 | 1.7 | 2.4845 | 30.0533 | 541.8 | 654.2 | 481.961 | 255.092 | -0.8 | -0.8 | 0 | 31.7 | 8.38 | 3.98 | 4.8 | 9.74E-02 | 0 | 0 | 0 | 0.0044 | 18.4555 | 6.3778 | 0.0011 | 0.0012 | 0.0012 | 0 | 0 | 121.11 | N | N | N | N | N | N | N | N | N | Y
114602 | 98.3 | 67.009 | 196.8 | 149.3 | 87.5 | 99.9 | 30 | 68.4 | 104 | 124.9 | 108.3 | 1.7 | 2.722 | 30.0639 | 541.1 | 654.4 | 504.119 | 267.092 | -0.8 | -0.8 | 0 | 24.6 | 8.39 | 4 | 4.8 | 1.04E-01 | 0 | 0 | 0 | 0.0036 | 19.3611 | 6.7036 | 0.0012 | 0.0012 | 0.0012 | 0 | 0 | 122.74 | N | N | N | N | N | N | N | N | N | Y
114603 | 98.1 | 66.853 | 196.7 | 149.8 | 87.5 | 99.9 | 30 | 68.4 | 103.9 | 124.8 | 108.7 | 1.8 | 1.9726 | 30.0578 | 541.8 | 654.2 | 424.711 | 224.829 | -0.7 | -0.7 | 0 | 18.6 | 7.3 | 4.43 | 4.9 | 1.22E-01 | 0 | 0 | 0 | 0.0023 | 14.1637 | 6.2485 | 0.001 | 0.0011 | 0.0011 | 0 | 0 | 137.92 | N | N | N | N | N | N | N | N | N | Y
114604 | 97.9 | 66.729 | 196.7 | 150 | 87.5 | 99.9 | 30 | 68.4 | 104.1 | 124.9 | 108.9 | 1.8 | 1.1789 | 30.0212 | 542.2 | 654.2 | 328.127 | 173.406 | -0.3 | -0.3 | 0 | 12.5 | 4.56 | 6.34 | 4.8 | 8.10E-02 | 0 | 0 | 0 | 0.0012 | 6.8315 | 6.9016 | 0.0008 | 0.0008 | 0.0008 | 0 | 0 | 0 | N | N | N | N | N | N | N | N | N | N
114605 | 95.4 | 65.039 | 196.7 | 143.9 | 87.5 | 99.9 | 30 | 68.3 | 103.9 | 123.6 | 103.5 | 1.3 | 0.7456 | 30.0017 | 541.2 | 654.2 | 260.069 | 137.494 | 0.8 | 0.8 | 0 | 11.2 | 2.18 | 9.73 | 4.6 | 2.55E-03 | 0 | 0 | 0 | 0.0008 | 2.5833 | 8.3988 | 0.0006 | 0.0006 | 0.0006 | 0 | 0 | 0 | N | N | N | N | N | N | N | N | N | N
114606 | 92.6 | 63.169 | 196.6 | 141.3 | 87.5 | 99.9 | 30 | 68.4 | 103.9 | 121.8 | 101.2 | 1.1 | 0.6889 | 30.0128 | 539.8 | 654 | 250.249 | 132.54 | 1.3 | 1.3 | 0 | 11.6 | 0.99 | 13.27 | 4.3 | 1.74E-06 | 0 | 0 | 0 | 0.0008 | 1.1308 | 11.0452 | 0.0005 | 0.0005 | 0.0005 | 0 | 0 | 0 | N | N | N | N | N | N | N | N | N | N
114607 | 88.2 | 60.155 | 196.6 | 139.9 | 87.5 | 99.9 | 30 | 68.4 | 103.9 | 120.9 | 100 | 1 | 0.7848 | 30.012 | 538.1 | 653.5 | 265.663 | 140.931 | 1.5 | 1.4 | 0 | 12.1 | 0.53 | 15.9 | 4.2 | 1.63E-06 | 0.0001 | 0.0001 | 0 | 0.0009 | 0.6389 | 14.0706 | 0.0005 | 0.0006 | 0.0006 | 0 | 0 | 0 | N | N | N | N | N | N | N | N | N | N
114608 | 84.9 | 57.868 | 196.4 | 140.4 | 87.5 | 99.9 | 30 | 68.3 | 103.8 | 120.6 | 100.4 | 1 | 0.9306 | 30.0227 | 536.6 | 653 | 291.16 | 154.745 | 1.4 | 1.4 | 0 | 11.9 | 0.45 | 17.38 | 3.9 | 1.48E-06 | 0.0001 | 0.0001 | 0 | 0.001 | 0.5968 | 16.8848 | 0.0006 | 0.0006 | 0.0006 | 0 | 0 | 0 | N | N | N | N | N | N | N | N | N | N
114609 | 83.5 | 56.936 | 196.3 | 140.5 | 87.5 | 99.9 | 30 | 68.3 | 103.9 | 120.3 | 100.5 | 1 | 1.062 | 30.0363 | 535.2 | 652.6 | 311.337 | 165.786 | 1.3 | 1.3 | 0 | 11.4 | 1.32 | 17.1 | 3.8 | 2.28E-03 | 0.0001 | 0.0001 | 0 | 0.001 | 1.8924 | 17.7981 | 0.0006 | 0.0006 | 0.0006 | 0 | 0 | 0 | N | N | N | N | N | N | N | N | N | N
114610 | 82.6 | 56.333 | 196 | 143.8 | 87.4 | 99.9 | 30 | 68.3 | 103.9 | 120.3 | 103.4 | 1.3 | 1.4403 | 30.0295 | 533.9 | 652.1 | 363.064 | 193.534 | 0.9 | 0.9 | 0 | 13.3 | 3.61 | 14.31 | 3.7 | 5.25E-02 | 0 | 0 | 0 | 0.0014 | 6.0276 | 17.3927 | 0.0007 | 0.0007 | 0.0007 | 0 | 0 | 49.17 | N | N | N | N | N | N | N | N | N | N
114611 | 81.7 | 55.737 | 195.8 | 145 | 87.5 | 99.9 | 30 | 68.4 | 104.2 | 120.6 | 104.5 | 1.4 | 1.9359 | 30.0337 | 533.5 | 651.7 | 422.157 | 225.162 | -0.1 | -0.1 | 0 | 20.7 | 6.34 | 10.25 | 3.8 | 6.99E-02 | 0 | 0 | 0 | 0.0026 | 12.3203 | 14.4827 | 0.0008 | 0.0008 | 0.0008 | 0 | 0 | 74.38 | N | N | N | N | N | N | N | N | N | N
114612 | 81.4 | 55.495 | 195.5 | 146.7 | 87.5 | 99.9 | 30 | 68.4 | 103.9 | 121.1 | 106 | 1.5 | 2.6265 | 30.0491 | 534 | 651.5 | 493.429 | 263.165 | -0.7 | -0.7 | 0 | 26.1 | 8.63 | 6.57 | 4 | 3.07E-01 | 0 | 0 | 0 | 0.0038 | 19.6191 | 10.8579 | 0.001 | 0.001 | 0.001 | 0 | 0.0001 | 129.48 | N | N | N | N | N | N | N | N | N | Y
114613 | 81.5 | 55.557 | 195.2 | 149.2 | 87.5 | 99.9 | 30 | 68.4 | 104.1 | 121.5 | 108.3 | 1.7 | 3.3932 | 30.0679 | 535.1 | 651.7 | 565.21 | 301.301 | -0.9 | -0.9 | 0 | 25.3 | 10.07 | 4.08 | 4.3 | 8.49E-01 | 0 | 0 | 0 | 0.0042 | 26.1904 | 7.7265 | 0.0012 | 0.0012 | 0.0012 | 0.0001 | 0.0002 | 152.45 | N | N | N | N | N | N | N | N | N | Y
114614 | 81.7 | 55.693 | 194.8 | 151.6 | 87.5 | 99.9 | 30 | 68.4 | 104.1 | 121.8 | 110.4 | 1.9 | 3.8844 | 30.0745 | 536.7 | 651.9 | 607.344 | 323.306 | -0.9 | -0.9 | 0 | 25.9 | 10.64 | 2.7 | 4.6 | 1.54E+00 | 0 | 0 | 0 | 0.0046 | 29.7046 | 5.4808 | 0.0013 | 0.0014 | 0.0014 | 0.0002 | 0.0004 | 175.34 | N | N | N | N | N | N | N | N | N | Y
114615 | 82.1 | 55.979 | 194.7 | 154.6 | 87.5 | 99.9 | 30 | 68.4 | 104 | 121.8 | 113 | 2.1 | 3.8934 | 30.0845 | 538.2 | 652.2 | 608.517 | 323.552 | -1.1 | -1.1 | 0 | 24.9 | 10.66 | 2.08 | 5 | 8.34E-01 | 0 | 0 | 0 | 0.0044 | 29.7794 | 4.2199 | 0.0015 | 0.0015 | 0.0015 | 0.0001 | 0.0002 | 191.27 | N | N | N | N | N | N | N | N | N | Y
114616 | 82.7 | 56.408 | 194.7 | 156.7 | 87.5 | 99.9 | 30 | 68.4 | 104 | 121.9 | 114.9 | 2.3 | 3.8013 | 30.075 | 539.5 | 652.4 | 601.583 | 319.376 | -1.1 | -1.1 | 0 | 21 | 10.53 | 1.87 | 5.1 | 4.57E-01 | 0 | 0 | 0 | 0.0037 | 29.0451 | 3.7561 | 0.0015 | 0.0016 | 0.0016 | 0.0001 | 0.0001 | 195.14 | N | N | N | N | N | N | N | N | N | Y
114617 | 83.3 | 56.824 | 194.6 | 156.6 | 87.5 | 99.9 | 30 | 68.4 | 104 | 121.9 | 114.8 | 2.3 | 3.7526 | 30.0649 | 540.8 | 652.8 | 597.992 | 316.944 | -1.2 | -1.1 | 0 | 12.2 | 10.47 | 1.84 | 5.2 | 4.10E-01 | 0 | 0 | 0 | 0.0021 | 28.6668 | 3.6566 | 0.0015 | 0.0016 | 0.0016 | 0.0001 | 0.0001 | 196.54 | N | N | N | N | N | N | N | N | N | Y
114618 | 83.7 | 57.067 | 194.7 | 155.9 | 87.5 | 99.9 | 30 | 68.3 | 103.7 | 121.7 | 114.2 | 2.2 | 3.8269 | 30.0672 | 541.4 | 652.9 | 604.24 | 320.091 | -1.1 | -1.1 | 0 | 9.5 | 10.51 | 1.83 | 5.4 | 4.43E-01 | 0 | 0 | 0 | 0.0017 | 29.0514 | 3.6797 | 0.0016 | 0.0017 | 0.0017 | 0.0001 | 0.0001 | 197.42 | N | N | N | N | N | N | N | N | N | Y
114619 | 84.5 | 57.62 | 194.8 | 155.6 | 87.5 | 99.9 | 30 | 68.2 | 103.5 | 121.5 | 113.9 | 2.2 | 3.9219 | 30.0972 | 542.2 | 653.1 | 611.865 | 324.182 | -1.1 | -1.1 | 0 | 9.2 | 10.58 | 1.8 | 5.4 | 4.84E-01 | 0 | 0 | 0 | 0.0016 | 29.608 | 3.6553 | 0.0016 | 0.0017 | 0.0017 | 0.0001 | 0.0001 | 199.72 | N | N | N | N | N | N | N | N | N | Y
114620 | 85 | 57.955 | 195 | 155.4 | 87.5 | 99.9 | 30 | 68.2 | 103.3 | 121.4 | 113.8 | 2.2 | 3.9796 | 30.1036 | 543.8 | 653.3 | 616.866 | 326.384 | -1 | -1 | 0 | 16 | 10.6 | 1.76 | 5.4 | 5.39E-01 | 0 | 0 | 0 | 0.0029 | 29.8793 | 3.6031 | 0.0016 | 0.0017 | 0.0017 | 0.0001 | 0.0002 | 205.01 | N | N | N | N | N | N | N | N | N | Y
114621 | 85.8 | 58.508 | 195.2 | 155.4 | 87.5 | 99.9 | 30 | 68.1 | 103.1 | 121.2 | 113.8 | 2.2 | 3.9899 | 30.1008 | 546.3 | 653.1 | 618.443 | 326.386 | -1 | -1 | 0 | 23.6 | 10.61 | 1.73 | 5.5 | 4.43E-01 | 0 | 0 | 0 | 0.0042 | 29.8918 | 3.5469 | 0.0016 | 0.0017 | 0.0017 | 0.0001 | 0.0001 | 206.13 | N | N | N | N | N | N | N | N | N | Y
114622 | 86.8 | 59.148 | 195.5 | 155.6 | 87.5 | 99.9 | 30 | 68 | 102.7 | 120.9 | 113.9 | 2.2 | 4.0493 | 30.104 | 547 | 653.3 | 623.216 | 328.696 | -1.1 | -1.1 | 0 | 23.7 | 10.61 | 1.72 | 5.5 | 4.13E-01 | 0 | 0 | 0 | 0.0043 | 30.1245 | 3.5468 | 0.0016 | 0.0017 | 0.0017 | 0.0001 | 0.0001 | 206.97 | N | N | N | N | N | N | N | N | N | Y
114623 | 87.4 | 59.614 | 195.6 | 155.7 | 87.5 | 99.9 | 30 | 67.9 | 102.4 | 120.7 | 114 | 2.2 | 4.1311 | 30.1011 | 546.9 | 653.6 | 629.695 | 332.132 | -1 | -1 | 0 | 22.2 | 10.62 | 1.72 | 5.5 | 4.49E-01 | 0 | 0 | 0 | 0.004 | 30.4514 | 3.5796 | 0.0016 | 0.0018 | 0.0018 | 0.0001 | 0.0001 | 209.17 | N | N | N | N | N | N | N | N | N | Y
114624 | 88.5 | 60.323 | 196 | 155.8 | 87.5 | 99.9 | 30 | 68 | 102.5 | 120.7 | 114.1 | 2.2 | 4.2455 | 30.093 | 546.4 | 653.5 | 638.615 | 336.896 | -1 | -0.9 | 0 | 20.5 | 10.58 | 1.72 | 5.5 | 4.14E-01 | 0 | 0 | 0 | 0.0038 | 30.7821 | 3.6372 | 0.0017 | 0.0018 | 0.0018 | 0.0001 | 0.0001 | 212.69 | N | N | N | N | N | N | N | N | N | Y
114625 | 89.1 | 60.77 | 196.3 | 156 | 87.5 | 99.9 | 30 | 67.9 | 102.3 | 120.7 | 114.3 | 2.3 | 4.406 | 30.0925 | 546.5 | 653.5 | 650.966 | 343.388 | -1 | -1 | 0 | 20.7 | 10.54 | 1.74 | 5.6 | 3.71E-01 | 0 | 0 | 0 | 0.0039 | 31.2404 | 3.754 | 0.0017 | 0.0018 | 0.0018 | 0.0001 | 0.0001 | 213.48 | N | N | N | N | N | N | N | N | N | Y
114626 | 90.3 | 61.572 | 196.5 | 156.1 | 87.5 | 99.9 | 30 | 67.9 | 102.1 | 120.6 | 114.3 | 2.3 | 4.5982 | 30.0998 | 546.4 | 653.7 | 665.268 | 351.042 | -1 | -1 | 0 | 18.8 | 10.48 | 1.77 | 5.7 | 3.67E-01 | 0 | 0 | 0 | 0.0036 | 31.7732 | 3.903 | 0.0018 | 0.0019 | 0.0019 | 0.0001 | 0.0001 | 216.07 | N | N | N | N | N | N | N | N | N | Y
114627 | 91.2 | 62.174 | 196.8 | 156.4 | 87.5 | 99.9 | 30 | 67.9 | 102.2 | 120.7 | 114.6 | 2.3 | 4.851 | 30.1059 | 547 | 654 | 684.142 | 360.838 | -1.1 | -1.1 | 0 | 11 | 10.41 | 1.81 | 5.6 | 3.57E-01 | 0 | 0 | 0 | 0.0022 | 32.4268 | 4.1096 | 0.0018 | 0.0019 | 0.0019 | 0.0001 | 0.0001 | 219.1 | N | N | N | N | N | N | N | N | N | Y
114628 | 92.3 | 62.964 | 197 | 156.7 | 87.5 | 99.9 | 30 | 67.9 | 102.1 | 120.6 | 114.9 | 2.3 | 4.9693 | 30.1103 | 548.2 | 653.9 | 693.076 | 365.185 | -1.1 | -1.1 | 0 | 10.3 | 10.34 | 1.87 | 5.5 | 3.33E-01 | 0 | 0 | 0 | 0.0021 | 32.5931 | 4.285 | 0.0018 | 0.0019 | 0.0019 | 0.0001 | 0.0001 | 221.16 | N | N | N | N | N | N | N | N | N | Y
114629 | 93.5 | 63.746 | 197.2 | 157.1 | 87.5 | 99.9 | 30 | 67.9 | 102.3 | 120.6 | 115.2 | 2.3 | 4.8862 | 30.1044 | 549 | 653.9 | 687.198 | 361.73 | -1.1 | -1.1 | 0 | 11.4 | 10.21 | 1.94 | 5.4 | 3.26E-01 | 0 | 0 | 0 | 0.0023 | 31.9028 | 4.4141 | 0.0018 | 0.0019 | 0.0019 | 0.0001 | 0.0001 | 224.74 | N | N | N | N | N | N | N | N | N | Y
114630 | 94.5 | 64.399 | 197.4 | 157.4 | 87.5 | 99.9 | 30 | 67.9 | 102.3 | 120.8 | 115.5 | 2.4 | 4.3821 | 30.105 | 549.4 | 653.9 | 649.692 | 341.87 | -1.1 | -1 | 0 | 12 | 9.98 | 2.07 | 5.4 | 2.91E-01 | 0 | 0 | 0 | 0.0023 | 29.475 | 4.4367 | 0.0017 | 0.0018 | 0.0018 | 0 | 0.0001 | 225.97 | N | N | N | N | N | N | N | N | N | Y
114631 | 95.4 | 65.039 | 197.5 | 157 | 87.6 | 99.9 | 30 | 68 | 102.6 | 120.8 | 115.1 | 2.3 | 4.0704 | 30.1013 | 549.4 | 653.9 | 625.711 | 329.198 | -1.1 | -1.1 | 0 | 12.5 | 9.84 | 2.23 | 5.3 | 1.69E-01 | 0 | 0 | 0 | 0.0023 | 27.9739 | 4.6102 | 0.0016 | 0.0017 | 0.0017 | 0 | 0 | 202.55 | N | N | N | N | N | N | N | N | N | Y
114632 | 96.4 | 65.76 | 197.7 | 155.7 | 87.5 | 99.9 | 30 | 68 | 102.7 | 120.9 | 114 | 2.2 | 4.1344 | 30.1042 | 549.7 | 653.7 | 630.764 | 331.807 | -1.2 | -1.1 | 0 | 11.8 | 9.89 | 2.32 | 5.3 | 1.74E-01 | 0 | 0 | 0 | 0.0022 | 28.3374 | 4.8415 | 0.0016 | 0.0017 | 0.0017 | 0 | 0.0001 | 203.57 | N | N | N | N | N | N | N | N | N | Y
114633 | 97.2 | 66.263 | 197.7 | 155.1 | 87.5 | 99.9 | 30 | 68 | 102.7 | 120.9 | 113.5 | 2.2 | 4.2866 | 30.1014 | 549.3 | 653.5 | 642.506 | 338.082 | -1.1 | -1 | 0 | 11.2 | 9.99 | 2.32 | 5.2 | 2.73E-01 | 0 | 0 | 0 | 0.0021 | 29.1572 | 4.9207 | 0.0016 | 0.0017 | 0.0017 | 0 | 0.0001 | 204.98 | N | N | N | N | N | N | N | N | N | Y
114634 | 98 | 66.785 | 198 | 155.1 | 87.5 | 99.9 | 30 | 68.2 | 103.2 | 121.2 | 113.4 | 2.2 | 4.4654 | 30.0969 | 549 | 653.7 | 656.165 | 345.315 | -1.1 | -1.1 | 0 | 12 | 9.99 | 2.29 | 5.2 | 2.78E-01 | 0 | 0 | 0 | 0.0023 | 29.776 | 4.9584 | 0.0016 | 0.0017 | 0.0017 | 0 | 0.0001 | 205.31 | N | N | N | N | N | N | N | N | N | Y
114635 | 98.6 | 67.214 | 198.1 | 155.3 | 87.5 | 99.9 | 30 | 68.2 | 103.3 | 121.4 | 113.6 | 2.2 | 4.6429 | 30.098 | 549 | 653.5 | 669.515 | 352.338 | -1.2 | -1.1 | 0 | 12.5 | 9.93 | 2.29 | 5.2 | 2.26E-01 | 0 | 0 | 0 | 0.0024 | 30.1982 | 5.0548 | 0.0017 | 0.0018 | 0.0018 | 0 | 0.0001 | 206.02 | N | N | N | N | N | N | N | N | N | Y
114636 | 99.1 | 67.574 | 198.1 | 155.6 | 87.5 | 99.9 | 30 | 68.3 | 103.7 | 121.5 | 113.9 | 2.2 | 4.6053 | 30.0954 | 549.2 | 653.3 | 666.68 | 350.746 | -1.1 | -1.1 | 0 | 13.6 | 9.82 | 2.34 | 5.2 | 2.13E-01 | 0 | 0 | 0 | 0.0026 | 29.7398 | 5.1497 | 0.0017 | 0.0018 | 0.0018 | 0 | 0.0001 | 208.27 | N | N | N | N | N | N | N | N | N | Y
114637 | 99.5 | 67.854 | 198.1 | 155.8 | 87.5 | 99.9 | 30 | 68.3 | 103.8 | 121.6 | 114 | 2.2 | 3.9108 | 30.0892 | 549.7 | 653.4 | 612.05 | 321.773 | -1.1 | -1.1 | 0 | 15.7 | 9.47 | 2.51 | 5.3 | 1.96E-01 | 0 | 0 | 0 | 0.0028 | 26.3027 | 5.0609 | 0.0015 | 0.0016 | 0.0016 | 0 | 0.0001 | 208.55 | N | N | N | N | N | N | N | N | N | Y
114638 | 100 | 68.183 | 198.1 | 155.7 | 87.5 | 99.9 | 30 | 68.4 | 103.9 | 121.7 | 114 | 2.2 | 3.2435 | 30.0747 | 549.5 | 653.3 | 555.771 | 292.106 | -1 | -1 | 0 | 16.7 | 8.98 | 2.85 | 5.3 | 1.18E-01 | 0 | 0 | 0 | 0.0027 | 22.6579 | 5.221 | 0.0014 | 0.0015 | 0.0015 | 0 | 0 | 170.88 | N | N | N | N | N | N | N | N | N | Y
114639 | 100.1 | 68.264 | 198.2 | 153.4 | 87.4 | 99.9 | 30 | 68.4 | 103.9 | 121.5 | 111.9 | 2 | 3.1701 | 30.0711 | 548.8 | 653.1 | 549.149 | 288.794 | -0.9 | -0.9 | 0 | 16.4 | 8.89 | 3.15 | 5.3 | 6.27E-02 | 0 | 0 | 0 | 0.0026 | 22.1588 | 5.7166 | 0.0014 | 0.0015 | 0.0015 | 0 | 0 | 157.07 | N | N | N | N | N | N | N | N | N | Y
114640 | 100.3 | 68.388 | 198.2 | 152.2 | 87.5 | 99.9 | 30 | 68.4 | 104.1 | 121.4 | 110.9 | 2 | 3.377 | 30.0719 | 548.3 | 653 | 567.6 | 298.65 | -1 | -1 | 0 | 17.3 | 9.08 | 3.23 | 5.2 | 1.38E-01 | 0 | 0 | 0 | 0.0028 | 23.4036 | 6.051 | 0.0014 | 0.0015 | 0.0015 | 0 | 0 | 162.13 | N | N | N | N | N | N | N | N | N | Y
114641 | 100.3 | 68.407 | 198.2 | 151.9 | 87.5 | 99.9 | 30 | 68.4 | 104.2 | 121.6 | 110.6 | 1.9 | 3.475 | 30.0778 | 548.8 | 652.8 | 576.31 | 303.149 | -1.1 | -1.1 | 0 | 17.9 | 9.19 | 3.16 | 5.1 | 1.81E-01 | 0 | 0 | 0 | 0.003 | 24.044 | 6.0185 | 0.0014 | 0.0015 | 0.0015 | 0 | 0 | 164.39 | N | N | N | N | N | N | N | N | N | Y
114642 | 100.6 | 68.575 | 198.2 | 152.3 | 87.5 | 99.9 | 30 | 68.4 | 104.2 | 121.9 | 111 | 2 | 3.5255 | 30.0857 | 548.5 | 652.6 | 580.418 | 305.494 | -1 | -1 | 0 | 16.8 | 9.2 | 3.1 | 5.1 | 1.32E-01 | 0 | 0 | 0 | 0.0028 | 24.2578 | 5.9522 | 0.0014 | 0.0015 | 0.0015 | 0 | 0 | 165.13 | N | N | N | N | N | N | N | N | N | Y
114643 | 100.5 | 68.537 | 198.2 | 152.7 | 87.5 | 99.9 | 30 | 68.4 | 104 | 122 | 111.3 | 2 | 3.6014 | 30.0872 | 547.4 | 652.4 | 586.696 | 309.145 | -0.9 | -0.9 | 0 | 16.3 | 9.17 | 3.09 | 5.1 | 1.01E-01 | 0 | 0 | 0 | 0.0028 | 24.4874 | 6.0025 | 0.0014 | 0.0015 | 0.0015 | 0 | 0 | 165.66 | N | N | N | N | N | N | N | N | N | Y
114644 | 100.6 | 68.612 | 198.2 | 152.7 | 87.5 | 99.9 | 30 | 68.4 | 104 | 122 | 111.3 | 2 | 3.7223 | 30.0884 | 546.7 | 652.4 | 596.804 | 314.692 | -0.9 | -0.9 | 0 | 15.2 | 9.16 | 3.1 | 5.2 | 1.02E-01 | 0 | 0 | 0 | 0.0026 | 24.8949 | 6.1264 | 0.0015 | 0.0016 | 0.0016 | 0 | 0 | 167.48 | N | N | N | N | N | N | N | N | N | Y
114645 | 100.8 | 68.717 | 198.2 | 153.1 | 87.5 | 99.9 | 30 | 68.4 | 104 | 122.2 | 111.7 | 2 | 3.7716 | 30.0915 | 546.2 | 652.1 | 600.697 | 316.948 | -0.8 | -0.8 | 0 | 13.9 | 9.15 | 3.12 | 5.2 | 1.13E-01 | 0 | 0 | 0 | 0.0024 | 25.0309 | 6.202 | 0.0015 | 0.0016 | 0.0016 | 0 | 0 | 169.92 | N | N | N | N | N | N | N | N | N | Y
114646 | 100.8 | 68.748 | 198.2 | 153.2 | 87.5 | 99.9 | 30 | 68.4 | 104 | 122.2 | 111.8 | 2 | 3.7695 | 30.1058 | 545.9 | 652.1 | 600.3 | 316.977 | -0.8 | -0.8 | 0 | 13.1 | 9.13 | 3.13 | 5.3 | 1.13E-01 | 0 | 0 | 0 | 0.0023 | 24.9935 | 6.2259 | 0.0015 | 0.0016 | 0.0016 | 0 | 0 | 172.01 | N | N | N | N | N | N | N | N | N | Y
114647 | 101 | 68.873 | 198.2 | 153.4 | 87.4 | 99.9 | 30 | 68.3 | 103.8 | 122.3 | 112 | 2 | 3.7605 | 30.0962 | 545.3 | 651.9 | 599.469 | 316.634 | -0.9 | -0.9 | 0 | 12.8 | 9.13 | 3.14 | 5.3 | 1.09E-01 | 0 | 0 | 0 | 0.0022 | 24.9657 | 6.2375 | 0.0015 | 0.0016 | 0.0016 | 0 | 0 | 173.39 | N | N | N | N | N | N | N | N | N | Y
114648 | 101.1 | 68.935 | 198.2 | 153.6 | 87.4 | 99.9 | 30 | 68.3 | 103.7 | 122.2 | 112.1 | 2.1 | 3.8024 | 30.0907 | 544.7 | 651.9 | 602.773 | 318.497 | -0.9 | -0.9 | 0 | 13.8 | 9.13 | 3.15 | 5.3 | 1.07E-01 | 0 | 0 | 0 | 0.0024 | 25.1225 | 6.2907 | 0.0015 | 0.0016 | 0.0016 | 0 | 0 | 173.26 | N | N | N | N | N | N | N | N | N | Y
114649 | 101.3 | 69.09 | 198.3 | 153.6 | 87.4 | 99.9 | 30 | 68.3 | 103.7 | 122.3 | 112.1 | 2.1 | 3.809 | 30.0963 | 544.4 | 651.8 | 603.175 | 318.866 | -1 | -1 | 0 | 12.8 | 9.12 | 3.15 | 5.3 | 1.07E-01 | 0 | 0 | 0 | 0.0022 | 25.1157 | 6.3046 | 0.0015 | 0.0016 | 0.0016 | 0 | 0 | 173.28 | N | N | N | N | N | N | N | N | N | Y
114650 | 101.4 | 69.14 | 198.4 | 153.5 | 87.4 | 99.9 | 30 | 68.3 | 103.7 | 122.3 | 112.1 | 2.1 | 3.8712 | 30.0992 | 543.9 | 651.7 | 608.113 | 321.661 | -1.1 | -1 | 0 | 12 | 9.1 | 3.16 | 5.2 | 1.04E-01 | 0 | 0 | 0 | 0.0021 | 25.2849 | 6.3785 | 0.0015 | 0.0016 | 0.0016 | 0 | 0 | 173.62 | N | N | N | N | N | N | N | N | N | Y
114651 | 101.5 | 69.227 | 198.5 | 153.7 | 87.5 | 99.9 | 30 | 68.3 | 103.8 | 122.5 | 112.2 | 2.1 | 3.9288 | 30.0984 | 543.8 | 651.3 | 612.83 | 324.206 | -1.1 | -1.1 | 0 | 13.1 | 9.09 | 3.18 | 5.2 | 1.09E-01 | 0 | 0 | 0 | 0.0023 | 25.4572 | 6.4753 | 0.0015 | 0.0016 | 0.0016 | 0 | 0 | 173.77 | N | N | N | N | N | N | N | N | N | Y
114652 | 101.5 | 69.233 | 198.4 | 153.7 | 87.4 | 99.9 | 30 | 68.3 | 103.6 | 122.5 | 112.2 | 2.1 | 3.904 | 30.0887 | 543.4 | 651.2 | 610.79 | 323.135 | -1 | -0.9 | 0 | 14.5 | 9.07 | 3.2 | 5.2 | 1.10E-01 | 0 | 0 | 0 | 0.0026 | 25.3167 | 6.4967 | 0.0015 | 0.0016 | 0.0016 | 0 | 0 | 174.08 | N | N | N | N | N | N | N | N | N | Y
114653 | 101.7 | 69.339 | 198.4 | 153.6 | 87.4 | 99.9 | 30 | 68.3 | 103.6 | 122.4 | 112.1 | 2.1 | 3.8939 | 30.083 | 543.1 | 651.2 | 609.957 | 322.732 | -0.9 | -0.9 | 0 | 15.2 | 9.06 | 3.22 | 5.1 | 1.09E-01 | 0 | 0 | 0 | 0.0027 | 25.2394 | 6.5252 | 0.0015 | 0.0016 | 0.0016 | 0 | 0 | 174.79 | N | N | N | N | N | N | N | N | N | Y
114654 | 101.9 | 69.469 | 198.4 | 153.7 | 87.5 | 99.9 | 30 | 68.3 | 103.5 | 122.6 | 112.2 | 2.1 | 3.9558 | 30.0924 | 543.3 | 651 | 614.923 | 325.381 | -1 | -0.9 | 0 | 15 | 9.08 | 3.23 | 5.1 | 1.03E-01 | 0 | 0 | 0 | 0.0027 | 25.4974 | 6.5957 | 0.0015 | 0.0016 | 0.0016 | 0 | 0 | 174.31 | N | N | N | N | N | N | N | N | N | Y
114655 | 102.1 | 69.594 | 198.4 | 153.8 | 87.5 | 99.9 | 30 | 68.3 | 103.5 | 122.6 | 112.3 | 2.1 | 4.021 | 30.0997 | 543.9 | 651 | 620.234 | 328.092 | -1 | -1 | 0 | 14.5 | 9.1 | 3.22 | 5.1 | 1.17E-01 | 0 | 0 | 0 | 0.0026 | 25.7828 | 6.6239 | 0.0015 | 0.0016 | 0.0016 | 0 | 0 | 176.14 | N | N | N | N | N | N | N | N | N | Y
114656 | 102.2 | 69.712 | 198.4 | 153.8 | 87.5 | 99.9 | 30 | 68.2 | 103.4 | 122.6 | 112.3 | 2.1 | 4.0131 | 30.1116 | 544.6 | 650.8 | 619.648 | 327.674 | -0.9 | -0.9 | 0 | 13.7 | 9.11 | 3.2 | 5.1 | 1.28E-01 | 0 | 0 | 0 | 0.0025 | 25.7632 | 6.581 | 0.0015 | 0.0016 | 0.0016 | 0 | 0 | 177.9 | N | N | N | N | N | N | N | N | N | Y
114657 | 102.4 | 69.83 | 198.4 | 154 | 87.4 | 99.9 | 30 | 68.2 | 103.2 | 122.6 | 112.5 | 2.1 | 4.0927 | 30.1155 | 544.2 | 650.9 | 625.744 | 331.071 | -0.9 | -0.9 | 0 | 13.9 | 9.09 | 3.2 | 5.2 | 1.11E-01 | 0 | 0 | 0 | 0.0025 | 25.9748 | 6.6438 | 0.0016 | 0.0016 | 0.0016 | 0 | 0 | 177.41 | N | N | N | N | N | N | N | N | N | Y
114658 | 102.5 | 69.904 | 198.5 | 154 | 87.4 | 99.9 | 30 | 68.2 | 103.2 | 122.6 | 112.5 | 2.1 | 4.1163 | 30.111 | 544.1 | 650.7 | 627.655 | 332.074 | -0.9 | -0.9 | 0 | 14.8 | 9.07 | 3.2 | 5.2 | 1.15E-01 | 0 | 0 | 0 | 0.0027 | 26.0164 | 6.6812 | 0.0016 | 0.0016 | 0.0016 | 0 | 0 | 178.57 | N | N | N | N | N | N | N | N | N | Y
114659 | 102.8 | 70.078 | 198.6 | 154.2 | 87.4 | 99.9 | 30 | 68.1 | 103.1 | 122.8 | 112.7 | 2.1 | 4.2014 | 30.1058 | 544.6 | 650.5 | 634.484 | 335.447 | -1 | -0.9 | 0 | 14.1 | 9.06 | 3.22 | 5.2 | 1.09E-01 | 0 | 0 | 0 | 0.0026 | 26.2348 | 6.7843 | 0.0016 | 0.0017 | 0.0017 | 0 | 0 | 178.73 | N | N | N | N | N | N | N | N | N | Y
114700 | 102.9 | 70.147 | 198.6 | 154.2 | 87.4 | 99.9 | 30 | 68.1 | 102.9 | 122.9 | 112.7 | 2.1 | 4.2615 | 30.1065 | 544.9 | 650.4 | 639.332 | 337.92 | -1 | -1 | 0 | 14.2 | 9.03 | 3.24 | 5.1 | 1.15E-01 | 0 | 0 | 0 | 0.0026 | 26.3392 | 6.8774 | 0.0016 | 0.0017 | 0.0017 | 0 | 0 | 179.13 | N | N | N | N | N | N | N | N | N | Y
114701 | 103.2 | 70.339 | 198.6 | 154.3 | 87.4 | 99.9 | 30 | 68.1 | 102.9 | 122.8 | 112.8 | 2.1 | 4.2694 | 30.0974 | 545.2 | 650.4 | 640.131 | 338.143 | -1.1 | -1 | 0 | 14.3 | 9 | 3.27 | 5 | 1.05E-01 | 0 | 0 | 0 | 0.0027 | 26.2721 | 6.9379 | 0.0015 | 0.0016 | 0.0016 | 0 | 0 | 181.1 | N | N | N | N | N | N | N | N | N | Y
114702 | 103.2 | 70.339 | 198.6 | 154.6 | 87.4 | 99.9 | 30 | 68.1 | 102.8 | 122.9 | 113 | 2.1 | 4.2591 | 30.0894 | 545.4 | 650.6 | 639.372 | 337.605 | -1 | -0.9 | 0 | 13.2 | 8.98 | 3.29 | 5 | 9.92E-02 | 0 | 0 | 0 | 0.0024 | 26.1717 | 6.9833 | 0.0015 | 0.0016 | 0.0016 | 0 | 0 | 180.85 | N | N | N | N | N | N | N | N | N | Y
114703 | 103.5 | 70.575 | 198.6 | 154.4 | 87.4 | 99.9 | 30 | 68 | 102.7 | 122.9 | 112.9 | 2.1 | 4.2461 | 30.1012 | 545.8 | 650.4 | 638.433 | 337.101 | -0.9 | -0.9 | 0 | 13.1 | 8.98 | 3.31 | 5 | 9.77E-02 | 0 | 0 | 0 | 0.0024 | 26.1287 | 7.003 | 0.0015 | 0.0016 | 0.0016 | 0 | 0 | 180.75 | N | N | N | N | N | N | N | N | N | Y
114704 | 103.6 | 70.669 | 198.6 | 154.3 | 87.4 | 99.9 | 30 | 68 | 102.6 | 123 | 112.7 | 2.1 | 4.2559 | 30.0966 | 546.3 | 650.3 | 639.397 | 337.372 | -0.9 | -0.9 | 0 | 14.2 | 8.95 | 3.33 | 5 | 9.72E-02 | 0 | 0 | 0 | 0.0026 | 26.0747 | 7.0466 | 0.0015 | 0.0016 | 0.0016 | 0 | 0 | 180.64 | N | N | N | N | N | N | N | N | N | Y
114705 | 103.9 | 70.849 | 198.7 | 154.5 | 87.4 | 99.9 | 30 | 68 | 102.4 | 122.9 | 112.9 | 2.1 | 4.1421 | 30.0839 | 546.6 | 650.4 | 630.688 | 332.559 | -0.9 | -0.9 | 0 | 13 | 8.89 | 3.36 | 5 | 1.05E-01 | 0 | 0 | 0 | 0.0024 | 25.5346 | 7.0162 | 0.0015 | 0.0016 | 0.0016 | 0 | 0 | 179.75 | N | N | N | N | N | N | N | N | N | Y
114706 | 104.2 | 71.041 | 198.7 | 154.5 | 87.4 | 99.9 | 30 | 67.9 | 102.3 | 123 | 113 | 2.1 | 3.9085 | 30.0829 | 546.3 | 650.3 | 612.001 | 322.788 | -0.8 | -0.8 | 0 | 11.2 | 8.71 | 3.46 | 5.1 | 9.70E-02 | 0 | 0 | 0 | 0.002 | 24.288 | 7.0104 | 0.0015 | 0.0016 | 0.0016 | 0 | 0 | 177.93 | N | N | N | N | N | N | N | N | N | Y
114707 | 104.3 | 71.147 | 198.7 | 153.9 | 87.4 | 99.9 | 30 | 68 | 102.5 | 123 | 112.4 | 2.1 | 3.6187 | 30.0813 | 546.4 | 650.4 | 587.893 | 310.018 | -0.9 | -0.8 | 0 | 10.3 | 8.48 | 3.64 | 5.2 | 6.83E-02 | 0 | 0 | 0 | 0.0017 | 22.7069 | 7.0882 | 0.0014 | 0.0015 | 0.0015 | 0 | 0 | 166.09 | N | N | N | N | N | N | N | N | N | Y
114708 | 104.4 | 71.184 | 198.8 | 153.3 | 87.4 | 99.9 | 30 | 67.9 | 102.2 | 122.9 | 111.9 | 2 | 3.4309 | 30.0749 | 546.7 | 650.4 | 571.892 | 301.428 | -0.8 | -0.8 | 0 | 11.5 | 8.33 | 3.85 | 5.2 | 5.75E-02 | 0 | 0 | 0 | 0.0019 | 21.6731 | 7.2825 | 0.0014 | 0.0015 | 0.0015 | 0 | 0 | 152.15 | N | N | N | N | N | N | N | N | N | Y
114709 | 104.4 | 71.178 | 198.8 | 152.5 | 87.4 | 99.9 | 30 | 67.9 | 102.3 | 122.8 | 111.1 | 2 | 3.4368 | 30.0741 | 547.4 | 650.1 | 572.599 | 301.576 | -0.9 | -0.9 | 0 | 12.5 | 8.3 | 3.99 | 5.2 | 6.24E-02 | 0 | 0 | 0 | 0.0021 | 21.6211 | 7.5528 | 0.0014 | 0.0015 | 0.0015 | 0 | 0 | 148.86 | N | N | N | N | N | N | N | N | N | Y
114710 | 104.5 | 71.253 | 198.8 | 152.1 | 87.4 | 99.9 | 30 | 67.9 | 102.3 | 122.9 | 110.8 | 1.9 | 3.409 | 30.0933 | 547.7 | 650.2 | 570.06 | 300.333 | -0.9 | -0.9 | 0 | 13.5 | 8.31 | 4.06 | 5.1 | 7.27E-02 | 0 | 0 | 0 | 0.0022 | 21.5539 | 7.6518 | 0.0014 | 0.0015 | 0.0015 | 0 | 0 | 148.92 | N | N | N | N | N | N | N | N | N | Y
114711 | 104.4 | 71.178 | 198.8 | 152.1 | 87.4 | 99.9 | 30 | 68 | 102.5 | 123 | 110.8 | 1.9 | 3.3509 | 30.095 | 546.9 | 650.1 | 564.717 | 297.772 | -0.9 | -0.9 | 0 | 13.4 | 8.27 | 4.11 | 5.1 | 7.64E-02 | 0 | 0 | 0 | 0.0022 | 21.2727 | 7.6851 | 0.0014 | 0.0014 | 0.0014 | 0 | 0 | 149.45 | N | N | N | N | N | N | N | N | N | Y
114712 | 104.4 | 71.197 | 198.8 | 152.1 | 87.4 | 99.9 | 30 | 68 | 102.6 | 123 | 110.8 | 1.9 | 3.2208 | 30.0695 | 546.5 | 650.1 | 553.165 | 291.572 | -0.8 | -0.8 | 0 | 12.9 | 8.22 | 4.16 | 5.1 | 7.19E-02 | 0 | 0 | 0 | 0.0021 | 20.6867 | 7.6143 | 0.0014 | 0.0014 | 0.0014 | 0 | 0 | 145.1 | N | N | N | N | N | N | N | N | N | Y
114713 | 104.2 | 71.079 | 198.8 | 151.9 | 87.4 | 99.9 | 30 | 68 | 102.6 | 123.1 | 110.6 | 1.9 | 2.9977 | 30.0799 | 546 | 650.1 | 532.534 | 280.921 | -0.7 | -0.7 | 0 | 12.9 | 8.11 | 4.27 | 5.1 | 6.11E-02 | 0 | 0 | 0 | 0.002 | 19.6608 | 7.5245 | 0.0013 | 0.0014 | 0.0014 | 0 | 0 | 143.11 | N | N | N | N | N | N | N | N | N | Y
114714 | 104.1 | 70.961 | 198.6 | 151.5 | 87.4 | 99.9 | 30 | 68 | 102.7 | 123.2 | 110.2 | 1.9 | 2.768 | 30.0748 | 544.9 | 650.1 | 510.499 | 269.557 | -0.6 | -0.6 | 0 | 13.8 | 7.97 | 4.4 | 5.1 | 5.70E-02 | 0 | 0 | 0 | 0.002 | 18.5482 | 7.4522 | 0.0012 | 0.0013 | 0.0013 | 0 | 0 | 131.84 | N | N | N | N | N | N | N | N | N | Y
114715 | 103.9 | 70.874 | 198.6 | 150.8 | 87.3 | 99.9 | 30 | 68 | 102.7 | 123.2 | 109.6 | 1.8 | 2.6002 | 30.0608 | 544.4 | 650.2 | 494.255 | 260.974 | -0.6 | -0.6 | 0 | 19.1 | 7.81 | 4.57 | 5 | 6.30E-02 | 0 | 0 | 0 | 0.0027 | 17.5928 | 7.4922 | 0.0012 | 0.0013 | 0.0013 | 0 | 0 | 127.47 | N | N | N | N | N | N | N | N | N | Y
114716 | 103.8 | 70.762 | 198.6 | 150 | 87.3 | 99.9 | 30 | 68 | 102.7 | 123.1 | 109 | 1.8 | 2.5852 | 30.0609 | 543.7 | 650.1 | 492.631 | 260.302 | -0.7 | -0.7 | 0 | 24.5 | 7.71 | 4.72 | 5 | 6.45E-02 | 0 | 0 | 0 | 0.0035 | 17.3232 | 7.7122 | 0.0012 | 0.0012 | 0.0012 | 0 | 0 | 117.4 | N | N | N | N | N | N | N | N | N | Y
114717 | 103.6 | 70.662 | 198.6 | 149.6 | 87.4 | 99.9 | 30 | 68.1 | 102.8 | 123.1 | 108.6 | 1.7 | 2.5052 | 30.0526 | 543.5 | 650.4 | 484.613 | 256.045 | -0.8 | -0.7 | 0 | 23.3 | 7.63 | 4.87 | 5.1 | 7.02E-02 | 0 | 0 | 0 | 0.0033 | 16.8724 | 7.8212 | 0.0012 | 0.0012 | 0.0012 | 0 | 0 | 118.04 | N | N | N | N | N | N | N | N | N | Y
114718 | 103.4 | 70.507 | 198.4 | 149.5 | 87.3 | 99.9 | 30 | 68 | 102.7 | 123.2 | 108.5 | 1.7 | 2.2966 | 30.0662 | 542.8 | 650.2 | 462.911 | 244.861 | -0.8 | -0.8 | 0 | 22.6 | 7.41 | 5.09 | 5.2 | 6.43E-02 | 0 | 0 | 0 | 0.003 | 15.6654 | 7.8186 | 0.0011 | 0.0012 | 0.0012 | 0 | 0 | 114.05 | N | N | N | N | N | N | N | N | N | Y
114719 | 103.2 | 70.358 | 198.4 | 149.1 | 87.3 | 99.9 | 30 | 68 | 102.6 | 123.2 | 108.1 | 1.7 | 1.94 | 30.0629 | 542.2 | 650.3 | 424.507 | 224.668 | -0.8 | -0.8 | 0 | 23.8 | 6.99 | 5.49 | 5.1 | 5.45E-02 | 0 | 0 | 0 | 0.0029 | 13.5629 | 7.7388 | 0.001 | 0.0011 | 0.0011 | 0 | 0 | 103.6 | N | N | N | N | N | N | N | N | N | Y
114720 | 102.9 | 70.128 | 198.4 | 148.1 | 87.4 | 99.9 | 30 | 68 | 102.7 | 123 | 107.2 | 1.6 | 1.734 | 30.0487 | 541 | 650.4 | 401.146 | 212.455 | -0.6 | -0.6 | 0 | 23.7 | 6.62 | 5.97 | 4.9 | 4.98E-02 | 0 | 0 | 0 | 0.0028 | 12.1507 | 7.9597 | 0.0009 | 0.001 | 0.001 | 0 | 0 | 81.44 | N | N | N | N | N | N | N | N | N | Y
114721 | 102.4 | 69.83 | 198.4 | 146.6 | 87.3 | 99.9 | 30 | 68 | 102.7 | 122.8 | 105.9 | 1.5 | 1.7771 | 30.0449 | 540.2 | 650.4 | 406.046 | 215.196 | -0.6 | -0.6 | 0 | 22.3 | 6.35 | 6.43 | 4.9 | 5.83E-02 | 0 | 0 | 0 | 0.0026 | 11.799 | 8.6896 | 0.0009 | 0.001 | 0.001 | 0 | 0 | 81.97 | N | N | N | N | N | N | N | N | N | Y
114722 | 101.8 | 69.382 | 198.3 | 146.1 | 87.3 | 99.9 | 30 | 68.1 | 102.8 | 122.7 | 105.5 | 1.5 | 1.6837 | 30.0387 | 539.2 | 650.3 | 394.966 | 209.495 | -0.5 | -0.5 | 0 | 22.6 | 5.76 | 7.12 | 4.8 | 7.11E-02 | 0 | 0 | 0 | 0.0026 | 10.4262 | 9.3593 | 0.0009 | 0.001 | 0.001 | 0 | 0 | 69.54 | N | N | N | N | N | N | N | N | N | N
114723 | 101.3 | 69.072 | 198.1 | 144.7 | 87.3 | 99.9 | 30 | 68.1 | 102.9 | 122.4 | 104.2 | 1.4 | 1.6681 | 30.0385 | 538.6 | 650.4 | 392.936 | 208.541 | -0.3 | -0.3 | 0 | 23.5 | 5.14 | 7.97 | 4.8 | 6.98E-02 | 0 | 0 | 0 | 0.0027 | 9.2542 | 10.44 | 0.0009 | 0.001 | 0.001 | 0 | 0 | 39.8 | N | N | N | N | N | N | N | N | N | N
114724 | 100.8 | 68.699 | 198 | 143.8 | 87.3 | 99.9 | 30 | 68.1 | 103 | 121.8 | 103.4 | 1.3 | 1.7553 | 30.0386 | 537.9 | 650.3 | 403.096 | 214.083 | -0.2 | -0.2 | 0 | 22.4 | 4.94 | 8.6 | 4.7 | 6.91E-02 | 0 | 0 | 0 | 0.0026 | 9.1262 | 11.5611 | 0.0009 | 0.001 | 0.001 | 0 | 0 | 45.9 | N | N | N | N | N | N | N | N | N | N
114725 | 100.1 | 68.245 | 197.9 | 144 | 87.3 | 99.9 | 30 | 68.1 | 102.9 | 121.4 | 103.6 | 1.3 | 1.8083 | 30.0471 | 537 | 650.4 | 409.115 | 217.528 | -0.2 | -0.2 | 0 | 21.4 | 4.85 | 8.98 | 4.7 | 6.94E-02 | 0 | 0 | 0 | 0.0026 | 9.1071 | 12.2651 | 0.0009 | 0.001 | 0.001 | 0 | 0 | 50.65 | N | N | N | N | N | N | N | N | N | N
114726 | 99.6 | 67.903 | 197.6 | 144.4 | 87.3 | 99.9 | 30 | 68.1 | 102.9 | 121 | 104 | 1.3 | 1.8083 | 30.0646 | 536.4 | 650.4 | 408.787 | 217.619 | -0.3 | -0.3 | 0 | 20.8 | 4.66 | 9.32 | 4.6 | 6.45E-02 | 0 | 0 | 0 | 0.0025 | 8.7482 | 12.7339 | 0.0009 | 0.001 | 0.001 | 0 | 0 | 43.75 | N | N | N | N | N | N | N | N | N | N
114727 | 99 | 67.506 | 197.4 | 144.6 | 87.3 | 99.9 | 30 | 68.1 | 102.9 | 120.8 | 104.1 | 1.4 | 1.7538 | 30.0529 | 536.1 | 650.6 | 402.472 | 214.238 | -0.3 | -0.3 | 0 | 20.9 | 4.58 | 9.56 | 4.6 | 6.13E-02 | 0 | 0 | 0 | 0.0025 | 8.4753 | 12.8556 | 0.0009 | 0.0009 | 0.0009 | 0 | 0 | 41.24 | N | N | N | N | N | N | N | N | N | N
114728 | 98.6 | 67.245 | 197.1 | 144.9 | 87.3 | 99.9 | 30 | 68.1 | 102.9 | 120.6 | 104.4 | 1.4 | 1.7485 | 30.0425 | 536 | 650.6 | 401.992 | 213.921 | -0.2 | -0.2 | 0 | 22.4 | 4.67 | 9.6 | 4.6 | 6.00E-02 | 0 | 0 | 0 | 0.0026 | 8.6333 | 12.8937 | 0.0009 | 0.0009 | 0.0009 | 0 | 0 | 46.73 | N | N | N | N | N | N | N | N | N | N
114729 | 98.2 | 66.922 | 196.8 | 145 | 87.3 | 99.9 | 30 | 68.1 | 103 | 120.5 | 104.5 | 1.4 | 1.7228 | 30.0438 | 536.1 | 650.6 | 398.904 | 212.276 | -0.3 | -0.3 | 0 | 22.8 | 4.72 | 9.56 | 4.6 | 6.40E-02 | 0 | 0 | 0 | 0.0027 | 8.6604 | 12.743 | 0.0009 | 0.0009 | 0.0009 | 0 | 0 | 47.3 | N | N | N | N | N | N | N | N | N | N
114730 | 97.6 | 66.574 | 196.4 | 144.9 | 87.3 | 99.9 | 30 | 68.1 | 103 | 120.4 | 104.4 | 1.4 | 1.5996 | 30.0422 | 535.9 | 650.8 | 383.816 | 204.279 | -0.3 | -0.3 | 0 | 23.3 | 4.61 | 9.65 | 4.6 | 6.34E-02 | 0 | 0 | 0 | 0.0026 | 8.1312 | 12.3824 | 0.0008 | 0.0009 | 0.0009 | 0 | 0 | 44.15 | N | N | N | N | N | N | N | N | N | N
114731 | 97.4 | 66.381 | 196.2 | 144.6 | 87.3 | 99.9 | 30 | 68.1 | 103 | 120.4 | 104.1 | 1.4 | 1.2459 | 30.0459 | 536.9 | 651.1 | 337.074 | 179.242 | -0.3 | -0.3 | 0 | 23.9 | 3.83 | 10.42 | 4.6 | 5.95E-02 | 0 | 0 | 0 | 0.0024 | 5.9342 | 11.7205 | 0.0008 | 0.0008 | 0.0008 | 0 | 0 | 43.51 | N | N | N | N | N | N | N | N | N | N
114732 | 96.7 | 65.934 | 195.8 | 143.7 | 87.3 | 99.9 | 30 | 68.1 | 103 | 120.2 | 103.3 | 1.3 | 0.8852 | 30.0254 | 537 | 651.2 | 284.256 | 151.03 | 0.2 | 0.2 | 0 | 25.3 | 2.31 | 12.32 | 4.5 | 3.02E-02 | 0 | 0 | 0 | 0.0021 | 3.0114 | 11.6826 | 0.0006 | 0.0007 | 0.0007 | 0 | 0 | 0 | N | N | N | N | N | N | N | N | N | N
114733 | 95.7 | 65.275 | 195.6 | 141.5 | 87.3 | 99.9 | 30 | 68.1 | 102.9 | 119.6 | 101.3 | 1.1 | 0.8752 | 30.0238 | 536.5 | 651.5 | 283.043 | 150.453 | 0.8 | 0.8 | 0 | 24.9 | 1.14 | 14.68 | 4.3 | 1.53E-06 | 0 | 0 | 0 | 0.0021 | 1.4845 | 13.8666 | 0.0006 | 0.0006 | 0.0006 | 0 | 0 | 0 | N | N | N | N | N | N | N | N | N | N
114734 | 94.8 | 64.66 | 195.3 | 140 | 87.3 | 99.9 | 30 | 68.1 | 103.1 | 119.1 | 100 | 1 | 0.8629 | 30.0313 | 535.9 | 651.5 | 280.833 | 149.404 | 1.2 | 1.2 | 0 | 16.6 | 0.56 | 16.66 | 4 | 1.54E-06 | 0 | 0 | 0 | 0.0014 | 0.7193 | 15.6244 | 0.0005 | 0.0006 | 0.0006 | 0 | 0 | 0 | N | N | N | N | N | N | N | N | N | N
114735 | 93.9 | 64.001 | 195 | 140.7 | 87.3 | 99.9 | 30 | 68.1 | 103.1 | 118.9 | 100.6 | 1.1 | 0.8142 | 30.033 | 535 | 651.5 | 272.394 | 145.055 | 1.2 | 1.2 | 0 | 11.7 | 0.31 | 17.96 | 3.8 | 1.58E-06 | 0 | 0 | 0 | 0.0009 | 0.3916 | 16.3545 | 0.0005 | 0.0005 | 0.0005 | 0 | 0 | 0 | N | N | N | N | N | N | N | N | N | N
114736 | 92.9 | 63.367 | 194.7 | 140.8 | 87.3 | 99.9 | 30 | 68.1 | 103.1 | 119 | 100.7 | 1.1 | 0.8104 | 30.0213 | 533.3 | 651.2 | 271.549 | 144.804 | 1.3 | 1.3 | 0 | 10.1 | 0.21 | 18.7 | 3.6 | 1.58E-06 | 0 | 0 | 0 | 0.0008 | 0.2605 | 17.0015 | 0.0005 | 0.0005 | 0.0005 | 0 | 0 | 0 | N | N | N | N | N | N | N | N | N | N
114737 | 92 | 62.746 | 194.5 | 140.7 | 87.3 | 99.9 | 30 | 68.2 | 103.2 | 119 | 100.6 | 1.1 | 0.8001 | 30.0103 | 531.9 | 651.3 | 269.627 | 143.919 | 1.4 | 1.3 | 0 | 7.8 | 0.16 | 19.1 | 3.5 | 1.59E-06 | 0 | 0 | 0 | 0.0006 | 0.2025 | 17.2572 | 0.0005 | 0.0005 | 0.0005 | 0 | 0 | 0 | N | N | N | N | N | N | N | N | N | N
114738 | 91.2 | 62.174 | 194.2 | 140.7 | 87.3 | 99.9 | 30 | 68.2 | 103.2 | 119.2 | 100.7 | 1.1 | 0.7735 | 30.0098 | 530.9 | 651.2 | 264.745 | 141.452 | 1.2 | 1.2 | 0 | 6 | 0.14 | 19.31 | 3.6 | 1.62E-06 | 0 | 0 | 0 | 0.0005 | 0.1745 | 17.1505 | 0.0005 | 0.0005 | 0.0005 | 0 | 0 | 0 | N | N | N | N | N | N | N | N | N | N
114739 | 90.3 | 61.597 | 193.9 | 140.9 | 87.3 | 99.9 | 30 | 68.2 | 103.4 | 119.2 | 100.9 | 1.1 | 0.7526 | 30.021 | 530.2 | 651.3 | 260.89 | 139.553 | 1.2 | 1.2 | 0 | 6 | 0.13 | 19.42 | 3.6 | 1.64E-06 | 0 | 0 | 0 | 0.0005 | 0.1594 | 17.0152 | 0.0004 | 0.0005 | 0.0005 | 0 | 0 | 0 | N | N | N | N | N | N | N | N | N | N
114740 | 89.5 | 61.012 | 193.7 | 140.8 | 87.2 | 99.9 | 30 | 68.2 | 103.4 | 119.2 | 100.8 | 1.1 | 0.747 | 30.0302 | 529 | 651.2 | 259.72 | 139.132 | 1.3 | 1.3 | 0 | 6 | 0.12 | 19.48 | 3.4 | 1.64E-06 | 0 | 0 | 0 | 0.0005 | 0.1488 | 17.0154 | 0.0004 | 0.0005 | 0.0005 | 0 | 0 | 0 | N | N | N | N | N | N | N | N | N | N
114741 | 88.5 | 60.329 | 193.5 | 140.9 | 87.2 | 99.9 | 30 | 68.3 | 103.5 | 119.3 | 100.8 | 1.1 | 0.6912 | 30.015 | 528.2 | 651.2 | 249.331 | 133.612 | 1.2 | 1.2 | 0 | 5.4 | 0.11 | 19.53 | 3.4 | 1.71E-06 | 0 | 0 | 0 | 0.0004 | 0.1325 | 16.379 | 0.0004 | 0.0004 | 0.0004 | 0 | 0 | 0 | N | N | N | N | N | N | N | N | N | N
114742 | 87 | 59.329 | 193.3 | 140.9 | 87.2 | 99.9 | 30 | 68.3 | 103.6 | 119.3 | 100.8 | 1.1 | 0.6446 | 30.0176 | 527.9 | 651.2 | 240.542 | 128.953 | 1.2 | 1.2 | 0 | 5.6 | 0.11 | 19.55 | 3.5 | 1.77E-06 | 0 | 0 | 0 | 0.0004 | 0.1214 | 15.8282 | 0.0004 | 0.0004 | 0.0004 | 0 | 0 | 0 | N | N | N | N | N | N | N | N | N | N
114743 | 85.2 | 58.08 | 193.1 | 140.6 | 87.2 | 99.9 | 30 | 68.3 | 103.8 | 119.4 | 100.5 | 1 | 0.623 | 30.0116 | 527 | 651.2 | 236.24 | 126.738 | 1.3 | 1.2 | 0 | 5 | 0.1 | 19.56 | 3.5 | 1.80E-06 | 0 | 0 | 0 | 0.0004 | 0.1143 | 15.5675 | 0.0004 | 0.0004 | 0.0004 | 0 | 0 | 0 | N | N | N | N | N | N | N | N | N | N
114744 | 83.2 | 56.756 | 192.9 | 140.6 | 87.2 | 99.9 | 30 | 68.3 | 103.9 | 119.4 | 100.6 | 1.1 | 0.5896 | 29.9999 | 525.5 | 651.4 | 229.508 | 123.267 | 1.4 | 1.4 | 0 | 4.3 | 0.1 | 19.45 | 3.6 | 1.86E-06 | 0 | 0 | 0 | 0.0003 | 0.1046 | 15.0494 | 0.0004 | 0.0004 | 0.0004 | 0 | 0 | 0 | N | N | N | N | N | N | N | N | N | N
114745 | 81.4 | 55.526 | 192.8 | 140.8 | 87.2 | 99.9 | 30 | 68.4 | 104 | 119.5 | 100.7 | 1.1 | 0.5603 | 29.9893 | 523.7 | 651.3 | 223.488 | 120.206 | 1.4 | 1.3 | 0 | 5.4 | 0.09 | 19.46 | 3.6 | 1.90E-06 | 0 | 0 | 0 | 0.0004 | 0.0965 | 14.685 | 0.0004 | 0.0004 | 0.0004 | 0 | 0 | 0 | N | N | N | N | N | N | N | N | N | N
114746 | 79.6 | 54.302 | 192.6 | 140.6 | 87.3 | 99.9 | 30 | 68.5 | 104.3 | 119.6 | 100.6 | 1.1 | 0.5398 | 30.0007 | 522.5 | 651.5 | 219.292 | 118.138 | 1.3 | 1.3 | 0 | 8.5 | 0.09 | 19.47 | 3.6 | 1.94E-06 | 0 | 0 | 0 | 0.0006 | 0.0892 | 14.4397 | 0.0004 | 0.0004 | 0.0004 | 0 | 0 | 0 | N | N | N | N | N | N | N | N | N | N
114747 | 77.8 | 53.022 | 192.5 | 140.6 | 87.3 | 99.9 | 30 | 68.5 | 104.4 | 119.5 | 100.6 | 1.1 | 0.5278 | 30.0061 | 521.6 | 651.5 | 216.687 | 116.863 | 1.3 | 1.3 | 0 | 16.8 | 0.09 | 19.48 | 3.6 | 1.96E-06 | 0 | 0 | 0 | 0.0011 | 0.0878 | 14.2907 | 0.0004 | 0.0004 | 0.0004 | 0 | 0 | 0 | N | N | N | N | N | N | N | N | N | N
114748 | 76.1 | 51.916 | 192.3 | 140.7 | 87.3 | 99.9 | 30 | 68.5 | 104.4 | 119.7 | 100.7 | 1.1 | 0.5025 | 29.9944 | 520.8 | 651.5 | 211.365 | 114.042 | 1.3 | 1.2 | 0 | 18.8 | 0.09 | 19.48 | 3.5 | 2.01E-06 | 0 | 0 | 0 | 0.0012 | 0.0857 | 13.9479 | 0.0004 | 0.0004 | 0.0004 | 0 | 0 | 0 | N | N | N | N | N | N | N | N | N | N
114749 | 74.3 | 50.673 | 192.3 | 140.8 | 87.3 | 99.9 | 30 | 68.5 | 104.4 | 119.7 | 100.7 | 1.1 | 0.4931 | 30.0082 | 519.7 | 651.8 | 209.272 | 113.094 | 1.2 | 1.2 | 0 | 17.1 | 0.09 | 19.49 | 3.4 | 2.02E-06 | 0 | 0 | 0 | 0.0011 | 0.085 | 13.8369 | 0.0003 | 0.0004 | 0.0004 | 0 | 0 | 0 | N | N | N | N | N | N | N | N | N | N
114750 | 72.6 | 49.467 | 192.3 | 140.8 | 87.3 | 99.9 | 30 | 68.4 | 104.3 | 119.8 | 100.7 | 1.1 | 0.4707 | 30.002 | 519.6 | 651.8 | 204.522 | 110.507 | 1.2 | 1.2 | 0 | 14 | 0.09 | 19.49 | 3.4 | 2.07E-06 | 0 | 0 | 0 | 0.0009 | 0.0815 | 13.5219 | 0.0003 | 0.0004 | 0.0004 | 0 | 0 | 0 | N | N | N | N | N | N | N | N | N | N
114751 | 70.9 | 48.361 | 192.2 | 140.8 | 87.2 | 99.9 | 30 | 68.4 | 104.1 | 119.8 | 100.7 | 1.1 | 0.422 | 29.996 | 519.6 | 651.9 | 193.834 | 104.713 | 1.3 | 1.3 | 0 | 11.9 | 0.08 | 19.49 | 3.4 | 2.18E-06 | 0 | 0 | 0 | 0.0007 | 0.0752 | 12.8133 | 0.0003 | 0.0003 | 0.0003 | 0 | 0 | 0 | N | N | N | N | N | N | N | N | N | N
114752 | 69.3 | 47.237 | 192 | 140.9 | 87.3 | 99.9 | 30 | 68.4 | 104.2 | 119.8 | 100.9 | 1.1 | 0.3942 | 29.9904 | 518.6 | 652.1 | 187.161 | 101.199 | 1.3 | 1.3 | 0 | 10.7 | 0.08 | 19.5 | 3.2 | 2.26E-06 | 0 | 0 | 0 | 0.0006 | 0.0697 | 12.3871 | 0.0003 | 0.0003 | 0.0003 | 0 | 0 | 0 | N | N | N | N | N | N | N | N | N | N
114753 | 66.8 | 45.528 | 192 | 140.7 | 87.2 | 99.9 | 30 | 68.4 | 104.1 | 119.9 | 100.7 | 1.1 | 0.4699 | 30.0009 | 517.9 | 652.1 | 200.782 | 108.679 | 1.3 | 1.2 | 0 | 10.2 | 0.1 | 19.48 | 3.2 | 2.10E-06 | 0 | 0 | 0 | 0.0006 | 0.091 | 13.2898 | 0.0003 | 0.0003 | 0.0003 | 0 | 0 | 0 | N | N | N | N | N | N | N | N | N | N
114754 | 64.2 | 43.794 | 191.9 | 140.8 | 87.2 | 99.9 | 30 | 68.4 | 104.1 | 119.9 | 100.7 | 1.1 | 0.601 | 30.0034 | 517.6 | 652.4 | 230.589 | 124.858 | 1.3 | 1.3 | 0 | 11.5 | 0.33 | 19.32 | 3.2 | 1.83E-06 | 0 | 0 | 0 | 0.0008 | 0.3544 | 15.1449 | 0.0004 | 0.0004 | 0.0004 | 0 | 0 | 0 | N | N | N | N | N | N | N | N | N | N
114755 | 61.7 | 42.067 | 191.9 | 141.7 | 87.2 | 99.9 | 30 | 68.4 | 104.1 | 120.2 | 101.5 | 1.1 | 0.4985 | 29.989 | 518.1 | 652.1 | 210.111 | 113.658 | 1.2 | 1.2 | 0 | 9.2 | 0.73 | 18.63 | 3.1 | 2.01E-06 | 0 | 0 | 0 | 0.0006 | 0.7194 | 13.2912 | 0.0003 | 0.0003 | 0.0003 | 0 | 0 | 5.1 | N | N | N | N | N | N | N | N | N | N
114756 | 58.6 | 39.973 | 191.9 | 142.6 | 87.3 | 99.9 | 30 | 68.4 | 104.3 | 120.1 | 102.3 | 1.2 | 0.4888 | 29.9958 | 518.5 | 652.4 | 208.114 | 112.56 | 1 | 1 | 0 | 2.1 | 0.73 | 18.24 | 3.3 | 6.54E-03 | 0 | 0 | 0 | 0.0001 | 0.714 | 12.8885 | 0.0003 | 0.0004 | 0.0004 | 0 | 0 | 0 | N | N | N | N | N | N | N | N | N | N
114757 | 55.5 | 37.848 | 191.7 | 141.9 | 87.3 | 99.9 | 30 | 68.5 | 104.6 | 120.2 | 101.7 | 1.1 | 0.5155 | 29.9891 | 518.8 | 652.7 | 213.766 | 115.546 | 1.1 | 1.1 | 0 | 1.7 | 0.46 | 18.42 | 3.5 | 1.98E-06 | 0 | 0 | 0 | 0.0001 | 0.457 | 13.3599 | 0.0004 | 0.0004 | 0.0004 | 0 | 0 | 0 | N | N | N | N | N | N | N | N | N | N
114758 | 51.5 | 35.089 | 191.7 | 140.4 | 87.3 | 99.9 | 30 | 68.5 | 104.4 | 120 | 100.4 | 1 | 0.4392 | 29.9888 | 519 | 652.9 | 197.449 | 106.704 | 1.3 | 1.3 | 0 | 2.5 | 0.26 | 18.82 | 3.5 | 2.14E-06 | 0 | 0 | 0 | 0.0001 | 0.235 | 12.6099 | 0.0003 | 0.0004 | 0.0004 | 0 | 0 | 0 | N | N | N | N | N | N | N | N | N | N
114759 | 47.3 | 32.224 | 191.5 | 141 | 87.3 | 99.9 | 30 | 68.4 | 104.2 | 120 | 100.9 | 1.1 | 0.6171 | 29.9874 | 519.2 | 653.1 | 233.066 | 125.931 | 1.4 | 1.4 | 0 | 11 | 0.16 | 19.17 | 3.4 | 1.82E-06 | 0 | 0 | 0 | 0.0008 | 0.1744 | 15.1576 | 0.0004 | 0.0004 | 0.0004 | 0 | 0 | 0 | N | N | N | N | N | N | N | N | N | N
114800 | 43 | 29.322 | 191.5 | 140.9 | 87.2 | 99.9 | 30 | 68.4 | 104 | 120.1 | 100.8 | 1.1 | 0.8224 | 29.9966 | 520.6 | 653.3 | 272.112 | 146.856 | 1.5 | 1.5 | 0 | 16.4 | 0.12 | 19.4 | 3.5 | 1.56E-06 | 0.0001 | 0.0001 | 0 | 0.0013 | 0.1467 | 17.8879 | 0.0005 | 0.0005 | 0.0005 | 0 | 0 | 0 | N | N | N | N | N | N | N | N | N | N
114801 | 38.7 | 26.359 | 191.4 | 140.6 | 87.3 | 99.9 | 30 | 68.3 | 103.8 | 120.1 | 100.6 | 1.1 | 0.769 | 29.9974 | 522.3 | 653.5 | 262.571 | 141.471 | 1.4 | 1.4 | 0 | 15 | 0.09 | 19.4 | 3.6 | 1.62E-06 | 0.0001 | 0.0001 | 0 | 0.0012 | 0.1105 | 17.23 | 0.0005 | 0.0005 | 0.0005 | 0 | 0 | 0 | N | N | N | N | N | N | N | N | N | N
114802 | 36.3 | 24.749 | 191.4 | 141.3 | 87.2 | 99.9 | 30 | 68.2 | 103.4 | 120.1 | 101.2 | 1.1 | 1.0897 | 29.9919 | 523.8 | 653.8 | 311.028 | 167.289 | 1.4 | 1.3 | 0 | 13 | 0.11 | 19.56 | 3.6 | 1.37E-06 | 0.0001 | 0.0001 | 0 | 0.0012 | 0.1612 | 20.5436 | 0.0005 | 0.0006 | 0.0006 | 0 | 0 | 0 | N | N | N | N | N | N | N | N | N | N
114803 | 35.2 | 24.022 | 191.2 | 140.5 | 87.3 | 99.9 | 30 | 68.2 | 103.4 | 120 | 100.5 | 1 | 0.9135 | 30.0082 | 526.3 | 654.3 | 285.017 | 152.993 | 1.3 | 1.3 | 0 | 12.5 | 0.46 | 19.08 | 3.5 | 1.49E-06 | 0.0001 | 0 | 0 | 0.0011 | 0.6049 | 18.3299 | 0.0005 | 0.0005 | 0.0005 | 0 | 0 | 0 | N | N | N | N | N | N | N | N | N | N
114804 | 35.2 | 24.028 | 191 | 143 | 87.3 | 99.9 | 30 | 68.2 | 103.3 | 120 | 102.7 | 1.2 | 0.632 | 30.0021 | 528.1 | 654.5 | 236.391 | 126.639 | 1.3 | 1.3 | 0 | 10.7 | 1.49 | 17.48 | 3.5 | 1.96E-02 | 0 | 0 | 0 | 0.0007 | 1.6295 | 13.8983 | 0.0004 | 0.0004 | 0.0004 | 0 | 0 | 6.34 | N | N | N | N | N | N | N | N | N | N
114805 | 36 | 24.575 | 191 | 144.7 | 87.3 | 99.9 | 30 | 68.1 | 103.1 | 120 | 104.2 | 1.4 | 0.5361 | 29.9969 | 528.9 | 655 | 218.517 | 116.939 | 0.8 | 0.7 | 0 | 9.8 | 3.01 | 14.87 | 3.7 | 3.89E-02 | 0 | 0 | 0 | 0.0006 | 3.0443 | 10.9147 | 0.0004 | 0.0004 | 0.0004 | 0 | 0 | 44.83 | N | N | N | N | N | N | N | N | N | N
114806 | 37.1 | 25.302 | 190.9 | 144.7 | 87.3 | 99.9 | 30 | 68.1 | 103 | 119.7 | 104.2 | 1.4 | 0.4371 | 30.0013 | 529.3 | 655.5 | 197.608 | 105.724 | -0.1 | -0.1 | 0 | 9.3 | 3.5 | 13.07 | 3.9 | 6.39E-03 | 0 | 0 | 0 | 0.0005 | 3.1989 | 8.6761 | 0.0004 | 0.0004 | 0.0004 | 0 | 0 | 28.1 | N | N | N | N | N | N | N | N | N | N
114807 | 37.9 | 25.874 | 190.7 | 143.1 | 87.4 | 99.9 | 30 | 68.1 | 102.9 | 119.5 | 102.8 | 1.2 | 0.3374 | 30.0061 | 529.8 | 655.9 | 174.253 | 93.202 | 0 | 0 | 0 | 11.5 | 2.41 | 13.38 | 4 | 2.46E-06 | 0 | 0 | 0 | 0.0006 | 1.9357 | 7.8288 | 0.0003 | 0.0004 | 0.0004 | 0 | 0 | 0 | N | N | N | N | N | N | N | N | N | N
114808 | 37.7 | 25.687 | 190.7 | 142.1 | 87.3 | 99.9 | 30 | 68 | 102.5 | 119.4 | 101.9 | 1.2 | 0.4044 | 30.0023 | 530.1 | 656.4 | 190.283 | 101.725 | 0.7 | 0.7 | 0 | 22.9 | 1.18 | 15.06 | 3.9 | 2.26E-06 | 0 | 0 | 0 | 0.0013 | 1.0402 | 9.6175 | 0.0004 | 0.0004 | 0.0004 | 0 | 0 | 0 | N | N | N | N | N | N | N | N | N | N
114809 | 36.3 | 24.737 | 190.8 | 140.8 | 87.3 | 99.9 | 30 | 67.9 | 102.4 | 119.2 | 100.8 | 1.1 | 0.5495 | 30.0054 | 530.5 | 656.8 | 221.675 | 118.471 | 1 | 1 | 0 | 25.6 | 0.55 | 16.82 | 3.7 | 1.94E-06 | 0 | 0 | 0 | 0.0017 | 0.5669 | 12.5087 | 0.0004 | 0.0004 | 0.0004 | 0 | 0 | 0 | N | N | N | N | N | N | N | N | N | N
114810 | 34.3 | 23.37 | 190.8 | 141.8 | 87.3 | 99.9 | 30 | 68 | 102.5 | 119.3 | 101.7 | 1.1 | 0.4517 | 30.0193 | 531.9 | 657 | 200.548 | 107.082 | 1.2 | 1.2 | 0 | 22.1 | 0.29 | 18.07 | 3.7 | 2.14E-06 | 0 | 0 | 0 | 0.0013 | 0.2682 | 12.1467 | 0.0004 | 0.0004 | 0.0004 | 0 | 0 | 0 | N | N | N | N | N | N | N | N | N | N
114811 | 31.2 | 21.294 | 190.8 | 141.7 | 87.4 | 99.9 | 30 | 68 | 102.5 | 119.2 | 101.6 | 1.1 | 0.3901 | 30.014 | 532.6 | 657 | 187.576 | 100.065 | 1.3 | 1.3 | 0 | 10.7 | 0.17 | 18.82 | 3.6 | 2.29E-06 | 0 | 0 | 0 | 0.0006 | 0.15 | 11.8238 | 0.0003 | 0.0003 | 0.0003 | 0 | 0 | 0 | N | N | N | N | N | N | N | N | N | N
114812 | 26.8 | 18.299 | 190.8 | 141.7 | 87.4 | 100 | 30 | 67.9 | 102.3 | 119.1 | 101.5 | 1.1 | 0.4319 | 30.0236 | 532.9 | 657.3 | 197.269 | 105.237 | 1.3 | 1.3 | 0 | 1 | 0.13 | 19.22 | 3.4 | 2.17E-06 | 0 | 0 | 0 | 0.0001 | 0.122 | 12.701 | 0.0003 | 0.0003 | 0.0003 | 0 | 0 | 0 | N | N | N | N | N | N | N | N | N | N
114813 | 21.1 | 14.397 | 190.8 | 141.7 | 87.3 | 100 | 30 | 67.9 | 102 | 119.1 | 101.5 | 1.1 | 0.3817 | 30.0133 | 532.7 | 657.4 | 184.775 | 98.559 | 1.2 | 1.2 | 0 | -1 | 0.12 | 19.41 | 3.3 | 2.32E-06 | 0 | 0 | 0 | 0 | 0.1039 | 12.0121 | 0.0003 | 0.0003 | 0.0003 | 0 | 0 | 0 | N | N | N | N | N | N | N | N | N | N
114814 | 16.3 | 11.098 | 190.8 | 141.6 | 87.3 | 100 | 30 | 67.9 | 102.1 | 119 | 101.5 | 1.1 | 0.232 | 30.0073 | 532.6 | 657.7 | 144.145 | 76.882 | 1.2 | 1.2 | 0 | -0.6 | 0.11 | 19.5 | 3.4 | 2.97E-06 | 0 | 0 | 0 | 0 | 0.0754 | 9.4116 | 0.0002 | 0.0003 | 0.0003 | 0 | 0 | 0 | N | N | N | N | N | N | N | N | N | N
114815 | 13.8 | 9.426 | 190.8 | 141.6 | 87.3 | 100 | 30 | 67.9 | 102.2 | 118.8 | 101.5 | 1.1 | 0.1615 | 30.0035 | 531.8 | 657.9 | 120.412 | 64.266 | 1.3 | 1.2 | 0 | 1.1 | 0.23 | 19.39 | 3.3 | 3.56E-06 | 0 | 0 | 0 | 0 | 0.1284 | 7.8244 | 0.0002 | 0.0002 | 0.0002 | 0 | 0 | 0 | N | N | N | N | N | N | N | N | N | N
114816 | 13.5 | 9.234 | 190.9 | 141.7 | 87.3 | 100 | 30 | 67.9 | 102.1 | 118.8 | 101.6 | 1.1 | 0.1252 | 30.0048 | 530.6 | 658.1 | 105.663 | 56.464 | 1.2 | 1.2 | 0 | 2.8 | 0.95 | 18.4 | 3.2 | 4.05E-06 | 0 | 0 | 0 | 0.0001 | 0.4614 | 6.5214 | 0.0002 | 0.0002 | 0.0002 | 0 | 0 | 8.88 | N | N | N | N | N | N | N | N | N | N
114817 | 13.9 | 9.495 | 190.9 | 141.5 | 87.3 | 100 | 30 | 67.9 | 102.1 | 119.3 | 101.4 | 1.1 | 0.1192 | 29.9976 | 529.2 | 658.2 | 102.303 | 54.736 | 0.7 | 0.7 | 0 | 4.6 | 2.23 | 16.28 | 3.2 | 1.62E-02 | 0 | 0 | 0 | 0.0001 | 1.0547 | 5.5956 | 0.0002 | 0.0002 | 0.0002 | 0 | 0 | 8.85 | N | N | N | N | N | N | N | N | N | N
114818 | 13.5 | 9.221 | 190.9 | 141.2 | 87.4 | 100 | 30 | 67.9 | 102.2 | 120.1 | 101.1 | 1.1 | 0.1849 | 29.9974 | 528.2 | 658.2 | 127.659 | 68.37 | 0.2 | 0.1 | 0 | 4.5 | 3.4 | 13.94 | 3.4 | 4.49E-02 | 0 | 0 | 0 | 0.0002 | 2.009 | 5.9824 | 0.0002 | 0.0002 | 0.0002 | 0 | 0 | 10.82 | N | N | N | N | N | N | N | N | N | N
114819 | 12.7 | 8.681 | 190.9 | 141 | 87.4 | 100 | 30 | 67.9 | 102.3 | 121.2 | 100.9 | 1.1 | 0.2826 | 30.0036 | 527.8 | 658 | 158.574 | 84.979 | -0.1 | -0.1 | 0 | 3.7 | 4.04 | 12.17 | 3.4 | 5.58E-02 | 0 | 0 | 0 | 0.0002 | 2.9657 | 6.4926 | 0.0003 | 0.0003 | 0.0003 | 0 | 0 | 0 | N | N | N | N | N | N | N | N | N | N
114820 | 11.8 | 8.022 | 191 | 140.9 | 87.3 | 99.9 | 30 | 67.9 | 102.2 | 121.8 | 100.8 | 1.1 | 0.328 | 30.0117 | 528.4 | 658 | 171.502 | 91.869 | 0 | 0 | 0 | 6.7 | 3.65 | 11.68 | 3.4 | 4.45E-02 | 0 | 0 | 0 | 0.0003 | 2.8952 | 6.7344 | 0.0003 | 0.0003 | 0.0003 | 0 | 0 | 0 | N | N | N | N | N | N | N | N | N | N
114821 | 10.5 | 7.127 | 191 | 141 | 87.4 | 99.9 | 30 | 67.9 | 102.2 | 121.6 | 100.9 | 1.1 | 0.2223 | 30.0166 | 529.8 | 658.3 | 140.954 | 75.416 | 0.2 | 0.2 | 0 | 16.6 | 2.39 | 12.74 | 3.5 | 9.68E-03 | 0 | 0 | 0 | 0.0007 | 1.5575 | 6.0309 | 0.0002 | 0.0003 | 0.0003 | 0 | 0 | 0 | N | N | N | N | N | N | N | N | N | N
114822 | 8.4 | 5.71 | 191 | 141.2 | 87.4 | 99.9 | 30 | 67.9 | 102.1 | 121.2 | 101.1 | 1.1 | 0.1524 | 30.008 | 530.1 | 658.3 | 116.837 | 62.473 | 0.7 | 0.7 | 0 | 19 | 1.32 | 14.59 | 3.5 | 3.67E-06 | 0 | 0 | 0 | 0.0007 | 0.7121 | 5.7233 | 0.0002 | 0.0002 | 0.0002 | 0 | 0 | 0 | N | N | N | N | N | N | N | N | N | N
114823 | 7.3 | 5.008 | 191.1 | 141.5 | 87.4 | 99.9 | 30 | 67.8 | 102 | 120.8 | 101.3 | 1.1 | 0.1382 | 30.008 | 529.5 | 658.7 | 111.079 | 59.431 | 1.4 | 1.3 | 0 | 16.9 | 0.92 | 16.15 | 3.4 | 3.86E-06 | 0 | 0 | 0 | 0.0006 | 0.4741 | 6.0253 | 0.0002 | 0.0002 | 0.0002 | 0 | 0 | 0 | N | N | N | N | N | N | N | N | N | N
114824 | 6.9 | 4.673 | 191.2 | 141.3 | 87.4 | 99.9 | 30 | 67.8 | 102 | 120.7 | 101.2 | 1.1 | 0.1084 | 30.0107 | 529.1 | 658.7 | 98.352 | 52.65 | 1.5 | 1.5 | 0 | 15.2 | 1.08 | 16.76 | 3.4 | 4.35E-06 | 0 | 0 | 0 | 0.0004 | 0.4924 | 5.5395 | 0.0002 | 0.0002 | 0.0002 | 0 | 0 | 0 | N | N | N | N | N | N | N | N | N | N
114825 | 6.8 | 4.66 | 191.2 | 141.1 | 87.4 | 99.9 | 30 | 67.8 | 101.8 | 121 | 101 | 1.1 | 0.0837 | 30.0036 | 528.4 | 659.1 | 86.793 | 46.485 | 1 | 1 | 0 | 14.1 | 1.47 | 16.5 | 3.4 | 1.82E-03 | 0 | 0 | 0 | 0.0004 | 0.591 | 4.8161 | 0.0001 | 0.0002 | 0.0002 | 0 | 0 | 0 | N | N | N | N | N | N | N | N | N | N
114826 | 6.6 | 4.493 | 191.2 | 141.1 | 87.4 | 99.9 | 30 | 67.7 | 101.6 | 121.2 | 101 | 1.1 | 0.075 | 29.9994 | 527.5 | 658.9 | 82.221 | 44.07 | 0.6 | 0.6 | 0 | 12.2 | 1.82 | 15.91 | 3.5 | 7.63E-03 | 0 | 0 | 0 | 0.0003 | 0.6933 | 4.4029 | 0.0001 | 0.0001 | 0.0001 | 0 | 0 | 0 | N | N | N | N | N | N | N | N | N | N
114827 | 6.8 | 4.66 | 191.2 | 140.9 | 87.4 | 99.9 | 30 | 67.7 | 101.6 | 121.6 | 100.8 | 1.1 | 0.0735 | 29.9879 | 526.6 | 659 | 81.326 | 43.61 | 0.5 | 0.5 | 0 | 11.3 | 2.08 | 15.33 | 3.6 | 5.17E-03 | 0 | 0 | 0 | 0.0003 | 0.7832 | 4.1963 | 0.0001 | 0.0002 | 0.0002 | 0 | 0 | 0 | N | N | N | N | N | N | N | N | N | N
114828 | 6.8 | 4.648 | 191.3 | 140.7 | 87.4 | 99.9 | 30 | 67.7 | 101.4 | 122.1 | 100.6 | 1.1 | 0.0696 | 29.9952 | 526.2 | 659 | 79.126 | 42.461 | 0.3 | 0.3 | 0 | 12.2 | 2.39 | 14.69 | 3.6 | 5.39E-06 | 0 | 0 | 0 | 0.0003 | 0.8774 | 3.9162 | 0.0001 | 0.0001 | 0.0001 | 0 | 0 | 0 | N | N | N | N | N | N | N | N | N | N
114829 | 6.8 | 4.66 | 191.3 | 140.6 | 87.4 | 99.9 | 30 | 67.6 | 101.2 | 122.8 | 100.6 | 1.1 | 0.07 | 30.0028 | 525.6 | 659 | 79.429 | 42.659 | 0.2 | 0.2 | 0 | 12.6 | 2.81 | 13.92 | 3.7 | 2.10E-03 | 0 | 0 | 0 | 0.0003 | 1.0363 | 3.7286 | 0.0001 | 0.0001 | 0.0001 | 0 | 0 | 0 | N | N | N | N | N | N | N | N | N | N
114830 | 6.8 | 4.66 | 191.3 | 140.5 | 87.5 | 99.9 | 30 | 67.6 | 101.2 | 123.5 | 100.5 | 1 | 0.0632 | 30.0166 | 524.9 | 658.8 | 75.292 | 40.482 | 0.1 | 0.1 | 0 | 12.5 | 3.23 | 13.1 | 3.6 | 6.63E-03 | 0 | 0 | 0 | 0.0003 | 1.1295 | 3.3289 | 0.0001 | 0.0001 | 0.0001 | 0 | 0 | 0 | N | N | N | N | N | N | N | N | N | N
114831 | 6.5 | 4.437 | 191.3 | 140.4 | 87.4 | 99.9 | 30 | 67.5 | 100.9 | 124.1 | 100.4 | 1 | 0.0572 | 30.0187 | 524.2 | 658.7 | 71.459 | 38.454 | 0.1 | 0.1 | 0 | 12.6 | 3.55 | 12.37 | 3.5 | 8.54E-03 | 0 | 0 | 0 | 0.0003 | 1.1798 | 2.9857 | 0.0001 | 0.0001 | 0.0001 | 0 | 0 | 0 | N | N | N | N | N | N | N | N | N | N
114832 | 6.4 | 4.362 | 191.3 | 140.4 | 87.5 | 99.9 | 30 | 67.5 | 100.9 | 124.6 | 100.4 | 1 | 0.0567 | 30.0075 | 523.1 | 658.7 | 71.123 | 38.301 | 0.1 | 0.1 | 0 | 11.9 | 3.69 | 11.88 | 3.4 | 6.28E-03 | 0 | 0 | 0 | 0.0002 | 1.2212 | 2.857 | 0.0001 | 0.0001 | 0.0001 | 0 | 0 | 0 | N | N | N | N | N | N | N | N | N | N
114833 | 6.2 | 4.225 | 191.3 | 140.4 | 87.5 | 99.9 | 30 | 67.6 | 101 | 124.8 | 100.4 | 1 | 0.0542 | 29.9951 | 522.2 | 658.6 | 69.404 | 37.395 | 0.2 | 0.2 | 0 | 10 | 3.66 | 11.69 | 3.5 | 5.62E-03 | 0 | 0 | 0 | 0.0002 | 1.1831 | 2.7438 | 0.0001 | 0.0001 | 0.0001 | 0 | 0 | 1.82 | N | N | N | N | N | N | N | N | N | N
114834 | 6.2 | 4.225 | 191.3 | 140.3 | 87.6 | 99.9 | 30 | 67.6 | 101.2 | 125.2 | 100.3 | 1 | 0.0569 | 29.9946 | 521.4 | 658.6 | 71.218 | 38.403 | 0.3 | 0.3 | 0 | 8.7 | 3.65 | 11.62 | 3.5 | 5.05E-03 | 0 | 0 | 0 | 0.0002 | 1.2109 | 2.8006 | 0.0001 | 0.0001 | 0.0001 | 0 | 0 | 2.13 | N | N | N | N | N | N | N | N | N | N
114835 | 5.9 | 4.008 | 191.3 | 140.4 | 87.5 | 99.9 | 30 | 67.6 | 101 | 125.6 | 100.4 | 1 | 0.0676 | 29.9959 | 520.8 | 658.5 | 77.726 | 41.937 | 0.2 | 0.2 | 0 | 10.1 | 3.75 | 11.5 | 3.4 | 7.87E-03 | 0 | 0 | 0 | 0.0002 | 1.3563 | 3.0285 | 0.0001 | 0.0001 | 0.0001 | 0 | 0 | 2.92 | N | N | N | N | N | N | N | N | N | N
114836 | 6.1 | 4.163 | 191.4 | 140.4 | 87.5 | 99.9 | 30 | 67.5 | 100.9 | 125.9 | 100.4 | 1 | 0.0737 | 30.0056 | 520.7 | 658.2 | 81.206 | 43.834 | 0.1 | 0.1 | 0 | 17.4 | 3.8 | 11.39 | 3.5 | 7.23E-03 | 0 | 0 | 0 | 0.0004 | 1.4378 | 3.1351 | 0.0001 | 0.0001 | 0.0001 | 0 | 0 | 2.53 | N | N | N | N | N | N | N | N | N | N
114837 | 6.2 | 4.213 | 191.4 | 140.3 | 87.5 | 99.9 | 30 | 67.6 | 101 | 126.2 | 100.3 | 1 | 0.0723 | 30.007 | 521.1 | 658.2 | 80.465 | 43.42 | 0.2 | 0.2 | 0 | 19.5 | 3.8 | 11.33 | 3.5 | 3.63E-03 | 0 | 0 | 0 | 0.0005 | 1.426 | 3.0877 | 0.0001 | 0.0001 | 0.0001 | 0 | 0 | 0.36 | N | N | N | N | N | N | N | N | N | N
114838 | 6.1 | 4.157 | 191.5 | 140.3 | 87.5 | 99.9 | 30 | 67.6 | 101.1 | 126.2 | 100.3 | 1 | 0.0655 | 30.0082 | 520.9 | 658.2 | 76.371 | 41.221 | 0.2 | 0.2 | 0 | 17.6 | 3.76 | 11.35 | 3.5 | 2.73E-03 | 0 | 0 | 0 | 0.0004 | 1.3375 | 2.9361 | 0.0001 | 0.0001 | 0.0001 | 0 | 0 | 0 | N | N | N | N | N | N | N | N | N | N
114839 | 5.9 | 4.051 | 191.5 | 140.4 | 87.6 | 99.9 | 30 | 67.7 | 101.6 | 126.4 | 100.4 | 1 | 0.0566 | 30.0131 | 520.8 | 658.2 | 70.928 | 38.292 | 0.1 | 0.1 | 0 | 16.5 | 3.57 | 11.54 | 3.5 | 3.55E-04 | 0 | 0 | 0 | 0.0003 | 1.1802 | 2.7745 | 0.0001 | 0.0001 | 0.0001 | 0 | 0 | 0.57 | N | N | N | N | N | N | N | N | N | N
114840 | 6.1 | 4.157 | 191.6 | 140.4 | 87.5 | 99.9 | 30 | 67.7 | 101.4 | 126.4 | 100.4 | 1 | 0.0549 | 30.0208 | 520.6 | 658.1 | 69.823 | 37.712 | 0.1 | 0.1 | 0 | 15.7 | 3.32 | 11.89 | 3.5 | 4.34E-03 | 0 | 0 | 0 | 0.0003 | 1.0823 | 2.8156 | 0.0001 | 0.0001 | 0.0001 | 0 | 0 | 0.98 | N | N | N | N | N | N | N | N | N | N
114841 | 5.9 | 4.002 | 191.6 | 140.4 | 87.6 | 99.9 | 30 | 67.7 | 101.5 | 126.5 | 100.4 | 1 | 0.0505 | 30.0112 | 520.2 | 658.3 | 66.882 | 36.128 | 0.2 | 0.2 | 0 | 14.7 | 3.15 | 12.26 | 3.5 | 1.90E-03 | 0 | 0 | 0 | 0.0003 | 0.9823 | 2.7798 | 0.0001 | 0.0001 | 0.0001 | 0 | 0 | 2.24 | N | N | N | N | N | N | N | N | N | N
114842 | 5.9 | 4.002 | 191.6 | 140.4 | 87.6 | 99.9 | 30 | 67.7 | 101.5 | 126.7 | 100.4 | 1 | 0.053 | 30.001 | 519.7 | 658.2 | 68.525 | 37.02 | 0.3 | 0.3 | 0 | 16.2 | 3.1 | 12.49 | 3.5 | 2.59E-03 | 0 | 0 | 0 | 0.0003 | 0.9895 | 2.904 | 0.0001 | 0.0001 | 0.0001 | 0 | 0 | 2.12 | N | N | N | N | N | N | N | N | N | N
114843 | 5.9 | 4.002 | 191.6 | 140.4 | 87.6 | 99.9 | 30 | 67.8 | 101.7 | 127 | 100.4 | 1 | 0.051 | 30.0023 | 519 | 658.2 | 67.198 | 36.334 | 0.3 | 0.3 | 0 | 15.8 | 3.19 | 12.51 | 3.5 | 1.34E-03 | 0 | 0 | 0 | 0.0003 | 1.001 | 2.8544 | 0.0001 | 0.0001 | 0.0001 | 0 | 0 | 3.67 | N | N | N | N | N | N | N | N | N | N
114844 | 5.9 | 4.002 | 191.6 | 140.3 | 87.6 | 99.9 | 30 | 67.7 | 101.6 | 127.1 | 100.3 | 1 | 0.048 | 29.9938 | 518.5 | 658 | 65.113 | 35.215 | 0.2 | 0.2 | 0 | 15.2 | 3.36 | 12.35 | 3.6 | 3.74E-03 | 0 | 0 | 0 | 0.0003 | 1.0202 | 2.7296 | 0.0001 | 0.0001 | 0.0001 | 0 | 0 | 3 | N | N | N | N | N | N | N | N | N | N
114845 | 5.9 | 4.002 | 191.6 | 140.4 | 87.6 | 99.9 | 30 | 67.8 | 101.8 | 127.6 | 100.4 | 1 | 0.0501 | 30.0085 | 517.9 | 657.8 | 66.635 | 36.075 | 0.1 | 0.1 | 0 | 13.9 | 3.56 | 12.06 | 3.6 | 2.68E-03 | 0 | 0 | 0 | 0.0003 | 1.1083 | 2.7307 | 0.0001 | 0.0001 | 0.0001 | 0 | 0 | 2.85 | N | N | N | N | N | N | N | N | N | N
114846 | 5.9 | 4.002 | 191.6 | 140.2 | 87.6 | 99.9 | 30 | 67.8 | 101.8 | 127.7 | 100.3 | 1 | 0.0503 | 30.0153 | 517.6 | 657.8 | 66.73 | 36.147 | 0.2 | 0.2 | 0 | 14.6 | 3.77 | 11.7 | 3.6 | 2.95E-03 | 0 | 0 | 0 | 0.0003 | 1.1763 | 2.6558 | 0.0001 | 0.0001 | 0.0001 | 0 | 0 | 3.37 | N | N | N | N | N | N | N | N | N | N
114847 | 5.9 | 4.002 | 191.6 | 140.4 | 87.7 | 99.9 | 30 | 67.8 | 102 | 128 | 100.4 | 1 | 0.0524 | 30.0128 | 516.8 | 657.8 | 68.118 | 36.926 | 0.1 | 0.1 | 0 | 16.3 | 3.85 | 11.43 | 3.6 | 3.33E-03 | 0 | 0 | 0 | 0.0003 | 1.2288 | 2.6496 | 0.0001 | 0.0001 | 0.0001 | 0 | 0 | 5.33 | N | N | N | N | N | N | N | N | N | N
114848 | 5.9 | 4.002 | 191.6 | 140.2 | 87.7 | 99.9 | 30 | 67.9 | 102.3 | 128.1 | 100.2 | 1 | 0.0554 | 30.0176 | 516.3 | 657.7 | 70.039 | 37.992 | 0.1 | 0.1 | 0 | 16.5 | 3.91 | 11.23 | 3.7 | 1.02E-04 | 0 | 0 | 0 | 0.0003 | 1.2823 | 2.6785 | 0.0001 | 0.0001 | 0.0001 | 0 | 0 | 5.96 | N | N | N | N | N | N | N | N | N | N
114849 | 6.1 | 4.182 | 191.7 | 140.3 | 87.7 | 99.9 | 30 | 67.9 | 102.3 | 128.3 | 100.3 | 1 | 0.0575 | 30.0027 | 515.8 | 657.7 | 71.446 | 38.757 | 0.1 | 0.1 | 0 | 16.4 | 4.14 | 10.92 | 3.7 | 6.04E-03 | 0 | 0 | 0 | 0.0004 | 1.3843 | 2.6565 | 0.0001 | 0.0001 | 0.0001 | 0 | 0 | 5.32 | N | N | N | N | N | N | N | N | N | N
114850 | 6.2 | 4.225 | 191.7 | 140.3 | 87.8 | 99.9 | 30 | 68 | 102.5 | 128.7 | 100.3 | 1 | 0.0577 | 29.9965 | 515.4 | 657.7 | 71.516 | 38.801 | 0.1 | 0.1 | 0 | 16.8 | 4.53 | 10.4 | 3.7 | 1.79E-02 | 0 | 0 | 0 | 0.0004 | 1.5166 | 2.5328 | 0.0001 | 0.0001 | 0.0001 | 0 | 0 | 4.74 | N | N | N | N | N | N | N | N | N | N
114851 | 6.2 | 4.225 | 191.5 | 140.2 | 87.8 | 99.9 | 30 | 68 | 102.6 | 129 | 100.2 | 1 | 0.0607 | 29.9956 | 515.3 | 657.8 | 73.432 | 39.843 | 0.2 | 0.2 | 0 | 17.4 | 4.88 | 9.8 | 3.6 | 2.58E-02 | 0 | 0 | 0 | 0.0004 | 1.6781 | 2.4525 | 0.0001 | 0.0001 | 0.0001 | 0 | 0 | 4.74 | N | N | N | N | N | N | N | N | N | N
114852 | 6.2 | 4.225 | 191.6 | 140.2 | 87.7 | 99.9 | 30 | 68 | 102.5 | 129.1 | 100.3 | 1 | 0.0632 | 30.0014 | 515 | 657.8 | 74.981 | 40.705 | 0.3 | 0.3 | 0 | 18.4 | 5.02 | 9.38 | 3.5 | 3.06E-02 | 0 | 0 | 0 | 0.0004 | 1.7627 | 2.398 | 0.0001 | 0.0001 | 0.0001 | 0 | 0 | 4.99 | N | N | N | N | N | N | N | N | N | N
114853 | 6.4 | 4.381 | 191.6 | 140.3 | 87.8 | 99.9 | 30 | 68.1 | 102.8 | 129.2 | 100.3 | 1 | 0.0649 | 29.9887 | 515.1 | 657.6 | 76.048 | 41.262 | 0.4 | 0.4 | 0 | 19 | 4.98 | 9.22 | 3.5 | 2.50E-02 | 0 | 0 | 0 | 0.0004 | 1.7759 | 2.3875 | 0.0001 | 0.0001 | 0.0001 | 0 | 0 | 4.84 | N | N | N | N | N | N | N | N | N | N
114854 | 6.5 | 4.437 | 191.5 | 140.4 | 87.8 | 99.9 | 30 | 68 | 102.7 | 129.4 | 100.4 | 1 | 0.0638 | 29.9869 | 515.2 | 657.7 | 75.393 | 40.904 | 0.4 | 0.4 | 0 | 19.4 | 4.89 | 9.23 | 3.5 | 2.06E-02 | 0 | 0 | 0 | 0.0004 | 1.7279 | 2.3705 | 0.0001 | 0.0001 | 0.0001 | 0 | 0 | 4.62 | N | N | N | N | N | N | N | N | N | N
114855 | 6.5 | 4.437 | 191.6 | 140.4 | 87.9 | 99.9 | 30 | 68.1 | 103 | 129.5 | 100.4 | 1 | 0.0661 | 30.0011 | 515.2 | 657.8 | 76.661 | 41.611 | 0.4 | 0.4 | 0 | 19.7 | 4.81 | 9.32 | 3.5 | 2.51E-02 | 0 | 0 | 0 | 0.0004 | 1.7265 | 2.4356 | 0.0001 | 0.0001 | 0.0001 | 0 | 0 | 4.46 | N | N | N | N | N | N | N | N | N | N
114856 | 6.5 | 4.437 | 191.6 | 140.3 | 87.8 | 99.9 | 30 | 68 | 102.7 | 129.7 | 100.3 | 1 | 0.0734 | 29.9955 | 515.1 | 658 | 80.851 | 43.878 | 0.4 | 0.4 | 0 | 22.7 | 4.71 | 9.46 | 3.5 | 2.32E-02 | 0 | 0 | 0 | 0.0005 | 1.7848 | 2.6056 | 0.0001 | 0.0001 | 0.0001 | 0 | 0 | 4.23 | N | N | N | N | N | N | N | N | N | N
114857 | 6.5 | 4.437 | 191.5 | 140.5 | 87.9 | 99.9 | 30 | 68.1 | 102.9 | 129.6 | 100.5 | 1 | 0.0734 | 30.0109 | 515.3 | 658 | 80.856 | 43.895 | 0.5 | 0.5 | 0 | 29.2 | 4.59 | 9.64 | 3.5 | 2.48E-02 | 0 | 0 | 0 | 0.0007 | 1.7385 | 2.6571 | 0.0001 | 0.0001 | 0.0001 | 0 | 0 | 4.03 | N | N | N | N | N | N | N | N | N | N
114858 | 6.7 | 4.561 | 191.4 | 140.4 | 87.9 | 99.9 | 30 | 68.1 | 102.8 | 129.7 | 100.4 | 1 | 0.0719 | 30.0166 | 515.4 | 658.2 | 79.944 | 43.404 | 0.6 | 0.6 | 0 | 29.4 | 4.43 | 9.87 | 3.4 | 1.83E-02 | 0 | 0 | 0 | 0.0007 | 1.6604 | 2.6909 | 0.0001 | 0.0001 | 0.0001 | 0 | 0 | 3.92 | N | N | N | N | N | N | N | N | N | N
114859 | 6.8 | 4.66 | 191.4 | 140.5 | 87.9 | 99.9 | 30 | 68.1 | 102.9 | 129.8 | 100.5 | 1 | 0.0689 | 30.0048 | 515.5 | 658.3 | 78.384 | 42.535 | 0.5 | 0.5 | 0 | 28.1 | 4.29 | 10.12 | 3.4 | 1.80E-02 | 0 | 0 | 0 | 0.0007 | 1.5749 | 2.7028 | 0.0001 | 0.0001 | 0.0001 | 0 | 0 | 3.93 | N | N | N | N | N | N | N | N | N | N
114900 | 6.8 | 4.66 | 191.4 | 140.3 | 87.9 | 99.9 | 30 | 68.1 | 102.8 | 129.9 | 100.3 | 1 | 0.0642 | 30.0069 | 515.8 | 658.3 | 75.609 | 41.019 | 0.4 | 0.4 | 0 | 27.1 | 4.17 | 10.36 | 3.3 | 1.67E-02 | 0 | 0 | 0 | 0.0006 | 1.4753 | 2.6679 | 0.0001 | 0.0001 | 0.0001 | 0 | 0 | 3.62 | N | N | N | N | N | N | N | N | N | N
114901 | 6.8 | 4.66 | 191.4 | 140.5 | 87.9 | 99.9 | 30 | 68.1 | 102.9 | 130.2 | 100.5 | 1 | 0.0605 | 30.0147 | 515.8 | 658.5 | 73.292 | 39.773 | 0.4 | 0.4 | 0 | 24.9 | 4.03 | 10.6 | 3.3 | 1.60E-02 | 0 | 0 | 0 | 0.0005 | 1.383 | 2.6476 | 0.0001 | 0.0001 | 0.0001 | 0 | 0 | 3.84 | N | N | N | N | N | N | N | N | N | N
114902 | 6.8 | 4.66 | 191.4 | 140.5 | 87.9 | 99.9 | 30 | 68 | 102.6 | 130.1 | 100.5 | 1 | 0.0584 | 30.0235 | 515.9 | 658.5 | 71.966 | 39.063 | 0.5 | 0.4 | 0 | 14.9 | 3.93 | 10.82 | 3.5 | 1.33E-02 | 0 | 0 | 0 | 0.0003 | 1.3254 | 2.6542 | 0.0001 | 0.0001 | 0.0001 | 0 | 0 | 4.16 | N | N | N | N | N | N | N | N | N | N
114903 | 6.5 | 4.437 | 191.3 | 140.4 | 88 | 99.9 | 30 | 68 | 102.6 | 130.2 | 100.4 | 1 | 0.055 | 30.021 | 516.2 | 658.9 | 69.855 | 37.903 | 0.4 | 0.4 | 0 | 11.8 | 3.89 | 10.98 | 3.5 | 1.07E-02 | 0 | 0 | 0 | 0.0002 | 1.2743 | 2.612 | 0.0001 | 0.0001 | 0.0001 | 0 | 0 | 4.52 | N | N | N | N | N | N | N | N | N | N
114904 | 6.5 | 4.437 | 191.2 | 140.3 | 88 | 99.9 | 30 | 68 | 102.6 | 130.3 | 100.3 | 1 | 0.0561 | 30.0169 | 516.2 | 658.7 | 70.522 | 38.259 | 0.5 | 0.4 | 0 | 11.8 | 3.92 | 11.02 | 3.5 | 1.19E-02 | 0 | 0 | 0 | 0.0002 | 1.2966 | 2.6474 | 0.0001 | 0.0001 | 0.0001 | 0 | 0 | 2.6 | N | N | N | N | N | N | N | N | N | N
114905 | 6.2 | 4.225 | 191.2 | 140.3 | 88 | 99.9 | 30 | 68 | 102.6 | 130.5 | 100.3 | 1 | 0.0558 | 30.0106 | 516.2 | 658.7 | 70.238 | 38.098 | 0.4 | 0.4 | 0 | 11.3 | 4.01 | 10.96 | 3.5 | 1.92E-02 | 0 | 0 | 0 | 0.0002 | 1.3181 | 2.6222 | 0.0001 | 0.0001 | 0.0001 | 0 | 0 | 3.24 | N | N | N | N | N | N | N | N | N | N
114906 | 6 | 4.107 | 191.1 | 140.2 | 88.1 | 99.9 | 30 | 68 | 102.6 | 130.6 | 100.2 | 1 | 0.0535 | 30.0035 | 515.9 | 658.9 | 68.762 | 37.296 | 0.4 | 0.4 | 0 | 10 | 4.04 | 10.89 | 3.4 | 1.43E-02 | 0 | 0 | 0 | 0.0002 | 1.3023 | 2.5495 | 0.0001 | 0.0001 | 0.0001 | 0 | 0 | 5.15 | N | N | N | N | N | N | N | N | N | N
114907 | 6 | 4.12 | 191 | 140.3 | 88 | 99.9 | 30 | 68 | 102.5 | 130.7 | 100.3 | 1 | 0.052 | 30.0042 | 516 | 658.7 | 67.781 | 36.764 | 0.4 | 0.4 | 0 | 9.7 | 4.1 | 10.8 | 3.4 | 6.29E-03 | 0 | 0 | 0 | 0.0002 | 1.3009 | 2.4938 | 0.0001 | 0.0001 | 0.0001 | 0 | 0 | 5.32 | N | N | N | N | N | N | N | N | N | N
114908 | 5.9 | 4.002 | 191 | 140.4 | 88.1 | 99.9 | 30 | 68 | 102.6 | 130.8 | 100.4 | 1 | 0.0522 | 30.0029 | 515.8 | 658.7 | 68.018 | 36.898 | 0.4 | 0.4 | 0 | 10.3 | 4.32 | 10.56 | 3.5 | 1.58E-02 | 0 | 0 | 0 | 0.0002 | 1.375 | 2.4467 | 0.0001 | 0.0001 | 0.0001 | 0 | 0 | 5.49 | N | N | N | N | N | N | N | N | N | N
114909 | 6.2 | 4.207 | 191 | 140.4 | 88.1 | 99.9 | 30 | 68 | 102.4 | 131 | 100.4 | 1 | 0.0538 | 30.0173 | 516 | 658.7 | 69.028 | 37.454 | 0.3 | 0.3 | 0 | 10.6 | 4.6 | 10.17 | 3.5 | 2.38E-02 | 0 | 0 | 0 | 0.0002 | 1.4861 | 2.3906 | 0.0001 | 0.0001 | 0.0001 | 0 | 0 | 5.11 | N | N | N | N | N | N | N | N | N | N
114910 | 5.9 | 4.002 | 191 | 140.3 | 88.2 | 99.9 | 30 | 68 | 102.8 | 131.2 | 100.3 | 1 | 0.0535 | 30.0248 | 516.3 | 658.7 | 68.796 | 37.328 | 0.4 | 0.4 | 0 | 16.8 | 4.8 | 9.75 | 3.5 | 2.26E-02 | 0 | 0 | 0 | 0.0003 | 1.5484 | 2.2859 | 0.0001 | 0.0001 | 0.0001 | 0 | 0 | 5.75 | N | N | N | N | N | N | N | N | N | N
114911 | 6 | 4.089 | 191 | 140.4 | 88.2 | 99.9 | 30 | 68 | 102.7 | 131.3 | 100.4 | 1 | 0.0522 | 30.004 | 516.3 | 658.7 | 67.979 | 36.857 | 0.4 | 0.4 | 0 | 19.7 | 4.94 | 9.44 | 3.4 | 2.52E-02 | 0 | 0 | 0 | 0.0004 | 1.5711 | 2.1836 | 0.0001 | 0.0001 | 0.0001 | 0 | 0 | 5.11 | N | N | N | N | N | N | N | N | N | N
114912 | 5.9 | 4.002 | 191 | 140.2 | 88.1 | 99.9 | 30 | 68 | 102.6 | 131.2 | 100.2 | 1 | 0.0519 | 30.0095 | 516.2 | 658.9 | 67.706 | 36.722 | 0.5 | 0.5 | 0 | 20.6 | 5.04 | 9.19 | 3.4 | 2.75E-02 | 0 | 0 | 0 | 0.0004 | 1.5995 | 2.1187 | 0.0001 | 0.0001 | 0.0001 | 0 | 0 | 5.3 | N | N | N | N | N | N | N | N | N | N
114913 | 5.9 | 4.002 | 191 | 140.4 | 88.1 | 99.9 | 30 | 68 | 102.5 | 131.4 | 100.4 | 1 | 0.0524 | 30.0147 | 516.4 | 658.9 | 68.05 | 36.906 | 0.5 | 0.5 | 0 | 20.5 | 5.11 | 9.02 | 3.6 | 2.76E-02 | 0 | 0 | 0 | 0.0004 | 1.6283 | 2.0896 | 0.0001 | 0.0001 | 0.0001 | 0 | 0 | 5.12 | N | N | N | N | N | N | N | N | N | N
114914 | 5.9 | 4.002 | 191 | 140.3 | 88.1 | 99.9 | 30 | 68 | 102.5 | 131.5 | 100.3 | 1 | 0.0527 | 30.0157 | 516.7 | 658.9 | 68.342 | 37.053 | 0.5 | 0.5 | 0 | 17.7 | 5.12 | 8.93 | 3.6 | 2.16E-02 | 0 | 0 | 0 | 0.0004 | 1.6386 | 2.0778 | 0.0001 | 0.0001 | 0.0001 | 0 | 0 | 5.7 | N | N | N | N | N | N | N | N | N | N
114915 | 5.9 | 4.002 | 191 | 140.3 | 88.2 | 99.9 | 30 | 68 | 102.5 | 131.5 | 100.3 | 1 | 0.0516 | 29.9988 | 516.9 | 659.1 | 67.664 | 36.659 | 0.5 | 0.5 | 0 | 11.1 | 5.1 | 8.92 | 3.5 | 2.16E-02 | 0 | 0 | 0 | 0.0002 | 1.6129 | 2.0536 | 0.0001 | 0.0001 | 0.0001 | 0 | 0 | 5.96 | N | N | N | N | N | N | N | N | N | N
114916 | 6.2 | 4.207 | 191 | 140.3 | 88.1 | 99.9 | 30 | 67.9 | 102.3 | 131.6 | 100.3 | 1 | 0.053 | 29.9981 | 516.8 | 659.1 | 68.478 | 37.101 | 0.6 | 0.6 | 0 | 10.3 | 5.06 | 8.95 | 3.4 | 2.01E-02 | 0 | 0 | 0 | 0.0002 | 1.6221 | 2.0854 | 0.0001 | 0.0001 | 0.0001 | 0 | 0 | 4.39 | N | N | N | N | N | N | N | N | N | N
114917 | 5.9 | 4.002 | 191 | 140.2 | 88.2 | 99.9 | 30 | 68 | 102.4 | 131.7 | 100.2 | 1 | 0.0562 | 29.9992 | 516.9 | 659.1 | 70.619 | 38.259 | 0.6 | 0.6 | 0 | 12.5 | 5.07 | 8.95 | 3.4 | 1.93E-02 | 0 | 0 | 0 | 0.0003 | 1.6765 | 2.1498 | 0.0001 | 0.0001 | 0.0001 | 0 | 0 | 5.68 | N | N | N | N | N | N | N | N | N | N
114918 | 6.1 | 4.145 | 190.9 | 140.4 | 88.2 | 99.9 | 30 | 68 | 102.6 | 131.8 | 100.4 | 1 | 0.0535 | 30.0001 | 517.4 | 659.1 | 68.922 | 37.323 | 0.5 | 0.5 | 0 | 18.1 | 5.09 | 8.94 | 3.3 | 2.48E-02 | 0 | 0 | 0 | 0.0004 | 1.6398 | 2.0941 | 0.0001 | 0.0001 | 0.0001 | 0 | 0 | 4.28 | N | N | N | N | N | N | N | N | N | N
114919 | 6.2 | 4.225 | 190.9 | 140.3 | 88.2 | 99.9 | 30 | 68.1 | 102.8 | 131.7 | 100.3 | 1 | 0.053 | 30.0062 | 517.6 | 659.1 | 68.596 | 37.146 | 0.6 | 0.6 | 0 | 16.3 | 5.07 | 8.94 | 3.2 | 2.49E-02 | 0 | 0 | 0 | 0.0003 | 1.6269 | 2.0857 | 0.0001 | 0.0001 | 0.0001 | 0 | 0 | 4.01 | N | N | N | N | N | N | N | N | N | N
114920 | 6.2 | 4.225 | 190.8 | 140.3 | 88.2 | 99.9 | 30 | 68.1 | 102.9 | 131.8 | 100.3 | 1 | 0.0548 | 30.0001 | 517.4 | 659.1 | 69.695 | 37.74 | 0.5 | 0.5 | 0 | 13.6 | 5.03 | 8.98 | 3.3 | 2.46E-02 | 0 | 0 | 0 | 0.0003 | 1.6396 | 2.1273 | 0.0001 | 0.0001 | 0.0001 | 0 | 0 | 3.86 | N | N | N | N | N | N | N | N | N | N
114921 | 6.2 | 4.194 | 190.8 | 140.3 | 88.2 | 99.9 | 30 | 68.1 | 103.1 | 131.9 | 100.3 | 1 | 0.0524 | 30.0091 | 517.9 | 659.2 | 68.153 | 36.897 | 0.5 | 0.5 | 0 | 12.1 | 4.87 | 9.14 | 3.4 | 1.87E-02 | 0 | 0 | 0 | 0.0002 | 1.5506 | 2.1163 | 0.0001 | 0.0001 | 0.0001 | 0 | 0 | 4.44 | N | N | N | N | N | N | N | N | N | N
114922 | 6 | 4.095 | 190.8 | 140.4 | 88.2 | 99.9 | 30 | 68.2 | 103.4 | 131.9 | 100.4 | 1 | 0.0508 | 29.9994 | 518.1 | 659.2 | 67.084 | 36.299 | 0.6 | 0.6 | 0 | 11 | 4.67 | 9.39 | 3.5 | 2.41E-02 | 0 | 0 | 0 | 0.0002 | 1.4649 | 2.1409 | 0.0001 | 0.0001 | 0.0001 | 0 | 0 | 3.64 | N | N | N | N | N | N | N | N | N | N
114923 | 6.2 | 4.194 | 190.7 | 140.2 | 88.2 | 99.9 | 30 | 68.2 | 103.5 | 132 | 100.3 | 1 | 0.0507 | 30.0004 | 517.9 | 659.2 | 66.928 | 36.224 | 0.7 | 0.7 | 0 | 9.7 | 4.61 | 9.6 | 3.6 | 1.66E-02 | 0 | 0 | 0 | 0.0002 | 1.441 | 2.1837 | 0.0001 | 0.0001 | 0.0001 | 0 | 0 | 4.72 | N | N | N | N | N | N | N | N | N | N
114924 | 5.9 | 4.039 | 190.7 | 140.3 | 88.3 | 99.9 | 30 | 68.4 | 103.9 | 132.1 | 100.3 | 1 | 0.0523 | 29.9969 | 517.7 | 659.2 | 68.038 | 36.83 | 0.7 | 0.6 | 0 | 9.4 | 4.61 | 9.7 | 3.6 | 1.72E-02 | 0 | 0 | 0 | 0.0002 | 1.4667 | 2.2431 | 0.0001 | 0.0001 | 0.0001 | 0 | 0 | 4.73 | N | N | N | N | N | N | N | N | N | N
114925 | 5.9 | 4.002 | 190.6 | 140.3 | 88.3 | 99.9 | 30 | 68.4 | 104.1 | 132.1 | 100.3 | 1 | 0.0508 | 30.0056 | 517.4 | 659.2 | 66.96 | 36.269 | 0.6 | 0.6 | 0 | 9.4 | 4.61 | 9.74 | 3.5 | 1.58E-02 | 0 | 0 | 0 | 0.0002 | 1.4446 | 2.2175 | 0.0001 | 0.0001 | 0.0001 | 0 | 0 | 4.89 | N | N | N | N | N | N | N | N | N | N
114926 | 5.9 | 4.002 | 190.7 | 140.2 | 88.3 | 99.9 | 30 | 68.5 | 104.4 | 132.3 | 100.2 | 1 | 0.0526 | 29.9971 | 517.4 | 659.2 | 68.293 | 36.978 | 0.6 | 0.6 | 0 | 9.4 | 4.64 | 9.73 | 3.6 | 1.41E-02 | 0 | 0 | 0 | 0.0002 | 1.4804 | 2.2595 | 0.0001 | 0.0001 | 0.0001 | 0 | 0 | 4.41 | N | N | N | N | N | N | N | N | N | N
114927 | 5.9 | 4.002 | 190.6 | 140.3 | 88.4 | 99.9 | 30 | 68.5 | 104.5 | 132.3 | 100.3 | 1 | 0.0506 | 29.9997 | 517.5 | 659.4 | 66.946 | 36.248 | 0.5 | 0.5 | 0 | 10.3 | 4.72 | 9.64 | 3.6 | 1.74E-02 | 0 | 0 | 0 | 0.0002 | 1.4783 | 2.1949 | 0.0001 | 0.0001 | 0.0001 | 0 | 0 | 5.16 | N | N | N | N | N | N | N | N | N | N
114928 | 5.9 | 4.002 | 190.6 | 140.2 | 88.4 | 99.9 | 30 | 68.6 | 104.7 | 132.4 | 100.2 | 1 | 0.0515 | 30.0196 | 517.4 | 659.2 | 67.545 | 36.6 | 0.5 | 0.5 | 0 | 9.7 | 4.82 | 9.51 | 3.6 | 1.91E-02 | 0 | 0 | 0 | 0.0002 | 1.522 | 2.1864 | 0.0001 | 0.0001 | 0.0001 | 0 | 0 | 4.9 | N | N | N | N | N | N | N | N | N | N
114929 | 5.9 | 4.002 | 190.5 | 140.3 | 88.4 | 100 | 30 | 68.6 | 104.6 | 132.4 | 100.3 | 1 | 0.0511 | 30.0157 | 517.2 | 659.4 | 67.309 | 36.478 | 0.5 | 0.5 | 0 | 9.3 | 4.91 | 9.37 | 3.5 | 1.72E-02 | 0 | 0 | 0 | 0.0002 | 1.5461 | 2.1455 | 0.0001 | 0.0001 | 0.0001 | 0 | 0 | 5.59 | N | N | N | N | N | N | N | N | N | N
114930 | 5.9 | 4.002 | 190.6 | 140.2 | 88.5 | 100 | 30 | 68.6 | 104.8 | 132.5 | 100.3 | 1 | 0.0494 | 30.017 | 516.9 | 659.6 | 66.05 | 35.806 | 0.5 | 0.5 | 0 | 10.5 | 4.97 | 9.23 | 3.6 | 2.05E-02 | 0 | 0 | 0 | 0.0002 | 1.5379 | 2.0755 | 0.0001 | 0.0001 | 0.0001 | 0 | 0 | 5.74 | N | N | N | N | N | N | N | N | N | N
114931 | 5.4 | 3.66 | 190.6 | 140.3 | 88.4 | 99.9 | 30 | 68.5 | 104.4 | 132.7 | 100.3 | 1 | 0.0521 | 30.0083 | 516.7 | 659.4 | 67.876 | 36.791 | 0.6 | 0.6 | 0 | 12.5 | 5.03 | 9.12 | 3.5 | 2.36E-02 | 0 | 0 | 0 | 0.0003 | 1.5976 | 2.1058 | 0.0001 | 0.0001 | 0.0001 | 0 | 0 | 6.05 | N | N | N | N | N | N | N | N | N | N
114932 | 4.6 | 3.144 | 190.6 | 140.3 | 88.4 | 99.9 | 30 | 68.5 | 104.4 | 132.7 | 100.3 | 1 | 0.051 | 30.0025 | 516.2 | 659.6 | 67.175 | 36.425 | 0.7 | 0.7 | 0 | 18.4 | 5.1 | 9 | 3.4 | 2.11E-02 | 0 | 0 | 0 | 0.0004 | 1.6054 | 2.0588 | 0.0001 | 0.0001 | 0.0001 | 0 | 0 | 6.6 | N | N | N | N | N | N | N | N | N | N
114933 | 3.1 | 2.106 | 190.5 | 140.2 | 88.5 | 99.9 | 30 | 68.5 | 104.5 | 132.8 | 100.2 | 1 | 0.0513 | 30.008 | 515.8 | 659.6 | 67.267 | 36.495 | 0.8 | 0.8 | 0 | 32.4 | 5.19 | 8.87 | 3.4 | 2.62E-02 | 0 | 0 | 0 | 0.0006 | 1.6356 | 2.0314 | 0.0001 | 0.0001 | 0.0001 | 0 | 0 | 7.31 | N | N | N | N | N | N | N | N | N | N
114934 | 1.2 | 0.833 | 190.5 | 140.2 | 88.5 | 99.9 | 30 | 68.5 | 104.5 | 132.8 | 100.3 | 1 | 0.0531 | 30.0134 | 515.5 | 659.4 | 68.437 | 37.148 | 0.8 | 0.7 | 0 | 34 | 5.33 | 8.67 | 3.4 | 3.05E-02 | 0 | 0 | 0 | 0.0007 | 1.7084 | 2.0224 | 0.0001 | 0.0001 | 0.0001 | 0 | 0 | 4.49 | N | N | N | N | N | N | N | N | N | N
114935 | 0.3 | 0.224 | 190.5 | 140.2 | 88.6 | 99.9 | 30 | 68.6 | 104.7 | 132.9 | 100.2 | 1 | 0.0517 | 30.0095 | 515.7 | 659.7 | 67.563 | 36.662 | 0.7 | 0.7 | 0 | 31 | 5.46 | 8.46 | 3.5 | 3.60E-02 | 0 | 0 | 0 | 0.0006 | 1.729 | 1.9477 | 0.0001 | 0.0001 | 0.0001 | 0 | 0 | 4.29 | N | N | N | N | N | N | N | N | N | N
114936 | 0 | 0 | 190.5 | 140.3 | 88.6 | 99.9 | 30 | 68.6 | 104.6 | 132.8 | 100.3 | 1 | 0.0523 | 30.0069 | 515.7 | 659.7 | 67.972 | 36.882 | 0.7 | 0.7 | 0 | 25.8 | 5.4 | 8.42 | 3.5 | 2.47E-02 | 0 | 0 | 0 | 0.0005 | 1.7183 | 1.9493 | 0.0001 | 0.0001 | 0.0001 | 0 | 0 | 4.14 | N | N | N | N | N | N | N | N | N | N
114937 | 0 | 0 | 190.5 | 140.2 | 88.6 | 99.9 | 30 | 68.6 | 104.6 | 132.8 | 100.2 | 1 | 0.0523 | 30.0138 | 515.7 | 659.9 | 67.941 | 36.873 | 0.7 | 0.7 | 0 | 14.6 | 5.16 | 8.6 | 3.4 | 1.81E-02 | 0 | 0 | 0 | 0.0003 | 1.6426 | 1.9919 | 0.0001 | 0.0001 | 0.0001 | 0 | 0 | 3.99 | N | N | N | N | N | N | N | N | N | N
114938 | 0 | 0 | 190.5 | 140.2 | 88.7 | 99.9 | 30 | 68.6 | 104.6 | 132.8 | 100.2 | 1 | 0.0525 | 30.0181 | 515.6 | 659.8 | 68.131 | 36.984 | 0.7 | 0.7 | 0 | 10.8 | 4.96 | 8.89 | 3.5 | 1.61E-02 | 0 | 0 | 0 | 0.0002 | 1.5852 | 2.0633 | 0.0001 | 0.0001 | 0.0001 | 0 | 0 | 4.15 | N | N | N | N | N | N | N | N | N | N
114939 | 0 | 0 | 190.5 | 140.2 | 88.6 | 99.9 | 30 | 68.5 | 104.5 | 132.8 | 100.2 | 1 | 0.0519 | 30.0106 | 515.6 | 659.6 | 67.712 | 36.748 | 0.6 | 0.6 | 0 | 9.6 | 4.82 | 9.16 | 3.5 | 1.45E-02 | 0 | 0 | 0 | 0.0002 | 1.5282 | 2.1138 | 0.0001 | 0.0001 | 0.0001 | 0 | 0 | 3.64 | N | N | N | N | N | N | N | N | N | N
114940 | 0 | 0 | 190.5 | 140.2 | 88.6 | 100 | 30 | 68.4 | 104.1 | 132.8 | 100.2 | 1 | 0.0513 | 30.0166 | 515.8 | 660 | 67.307 | 36.527 | 0.6 | 0.6 | 0 | 10.2 | 4.69 | 9.41 | 3.5 | 1.64E-02 | 0 | 0 | 0 | 0.0002 | 1.4784 | 2.1572 | 0.0001 | 0.0001 | 0.0001 | 0 | 0 | 3.85 | N | N | N | N | N | N | N | N | N | N
114941 | 0 | 0 | 190.5 | 140.3 | 88.7 | 100 | 30 | 68.5 | 104.3 | 132.8 | 100.3 | 1 | 0.0507 | 30.0169 | 515.9 | 659.8 | 66.992 | 36.354 | 0.7 | 0.7 | 0 | 11.2 | 4.58 | 9.62 | 3.6 | 1.56E-02 | 0 | 0 | 0 | 0.0002 | 1.437 | 2.1963 | 0.0001 | 0.0001 | 0.0001 | 0 | 0 | 3.94 | N | N | N | N | N | N | N | N | N | N
114942 | 0 | 0 | 190.5 | 140.2 | 88.7 | 100 | 30 | 68.4 | 103.9 | 133 | 100.2 | 1 | 0.0503 | 30.0165 | 515.7 | 659.8 | 66.647 | 36.174 | 0.7 | 0.7 | 0 | 10.9 | 4.52 | 9.79 | 3.6 | 1.48E-02 | 0 | 0 | 0 | 0.0002 | 1.4111 | 2.2227 | 0.0001 | 0.0001 | 0.0001 | 0 | 0 | 4.11 | N | N | N | N | N | N | N | N | N | N
114943 | 0 | 0 | 190.5 | 140.2 | 88.7 | 100 | 30 | 68.3 | 103.8 | 133.1 | 100.2 | 1 | 0.0509 | 30.0191 | 515.9 | 660 | 67.066 | 36.396 | 0.7 | 0.7 | 0 | 11.4 | 4.49 | 9.89 | 3.6 | 1.32E-02 | 0 | 0 | 0 | 0.0002 | 1.4117 | 2.2601 | 0.0001 | 0.0001 | 0.0001 | 0 | 0 | 3.91 | N | N | N | N | N | N | N | N | N | N
114944 | 0 | 0 | 190.5 | 140.2 | 88.7 | 100 | 30 | 68.2 | 103.5 | 133.1 | 100.2 | 1 | 0.0519 | 30.009 | 516.1 | 660 | 67.753 | 36.749 | 0.7 | 0.7 | 0 | 17.3 | 4.49 | 9.94 | 3.7 | 1.19E-02 | 0 | 0 | 0 | 0.0003 | 1.4244 | 2.2938 | 0.0001 | 0.0001 | 0.0001 | 0 | 0 | 4.27 | N | N | N | N | N | N | N | N | N | N
114945 | 0 | 0 | 190.5 | 140.2 | 88.7 | 99.9 | 30 | 68.2 | 103.4 | 133.1 | 100.3 | 1 | 0.0515 | 30.0079 | 516.2 | 660 | 67.381 | 36.542 | 0.7 | 0.7 | 0 | 17.5 | 4.51 | 9.95 | 3.6 | 1.30E-02 | 0 | 0 | 0 | 0.0004 | 1.4229 | 2.2826 | 0.0001 | 0.0001 | 0.0001 | 0 | 0 | 4.01 | N | N | N | N | N | N | N | N | N | N
114946 | 0 | 0 | 190.5 | 140.2 | 88.8 | 99.9 | 30 | 68.2 | 103.5 | 133.2 | 100.2 | 1 | 0.0512 | 30.0134 | 515.8 | 660.1 | 67.168 | 36.448 | 0.6 | 0.6 | 0 | 17.6 | 4.54 | 9.93 | 3.6 | 1.56E-02 | 0 | 0 | 0 | 0.0004 | 1.4287 | 2.2713 | 0.0001 | 0.0001 | 0.0001 | 0 | 0 | 4.1 | N | N | N | N | N | N | N | N | N | N
114947 | 0 | 0 | 190.5 | 140.3 | 88.9 | 99.9 | 30 | 68.3 | 103.5 | 133.2 | 100.3 | 1 | 0.0524 | 30.0098 | 515.8 | 660 | 68.053 | 36.925 | 0.6 | 0.6 | 0 | 19 | 4.56 | 9.9 | 3.6 | 1.78E-02 | 0 | 0 | 0 | 0.0004 | 1.454 | 2.294 | 0.0001 | 0.0001 | 0.0001 | 0 | 0 | 3.7 | N | N | N | N | N | N | N | N | N | N
114948 | 0 | 0 | 190.5 | 140.2 | 88.9 | 100 | 30 | 68.2 | 103.4 | 133.3 | 100.2 | 1 | 0.0509 | 30.0051 | 516 | 660 | 67.024 | 36.355 | 0.6 | 0.6 | 0 | 18.8 | 4.57 | 9.88 | 3.6 | 1.41E-02 | 0 | 0 | 0 | 0.0004 | 1.4335 | 2.2551 | 0.0001 | 0.0001 | 0.0001 | 0 | 0 | 4.21 | N | N | N | N | N | N | N | N | N | N
114949 | 0 | 0 | 190.4 | 140.2 | 88.9 | 100 | 30 | 68.1 | 103.1 | 133.5 | 100.2 | 1 | 0.0506 | 30.004 | 515.7 | 660.1 | 66.891 | 36.291 | 0.5 | 0.5 | 0 | 18.4 | 4.55 | 9.87 | 3.6 | 1.53E-02 | 0 | 0 | 0 | 0.0004 | 1.4263 | 2.2495 | 0.0001 | 0.0001 | 0.0001 | 0 | 0 | 3.99 | N | N | N | N | N | N | N | N | N | N
114950 | 0 | 0 | 190.4 | 140.2 | 88.9 | 100 | 30 | 68.1 | 102.9 | 133.6 | 100.2 | 1 | 0.0506 | 29.9996 | 515.9 | 660.1 | 66.813 | 36.238 | 0.6 | 0.6 | 0 | 18.9 | 4.54 | 9.88 | 3.5 | 1.51E-02 | 0 | 0 | 0 | 0.0004 | 1.4214 | 2.2474 | 0.0001 | 0.0001 | 0.0001 | 0 | 0 | 4.41 | N | N | N | N | N | N | N | N | N | N
114951 | 0 | 0 | 190.4 | 140.3 | 88.9 | 100 | 30 | 68 | 102.7 | 133.5 | 100.3 | 1 | 0.0501 | 30.0016 | 515.7 | 660.1 | 66.503 | 36.077 | 0.5 | 0.5 | 0 | 16.9 | 4.53 | 9.89 | 3.6 | 1.57E-02 | 0 | 0 | 0 | 0.0003 | 1.4119 | 2.2398 | 0.0001 | 0.0001 | 0.0001 | 0 | 0 | 3.96 | N | N | N | N | N | N | N | N | N | N
114952 | 0 | 0 | 190.3 | 140.2 | 89 | 100 | 30 | 68 | 102.8 | 133.7 | 100.2 | 1 | 0.0511 | 30.0095 | 515.6 | 660.2 | 67.25 | 36.495 | 0.7 | 0.7 | 0 | 14.8 | 4.52 | 9.89 | 3.6 | 1.39E-02 | 0 | 0 | 0 | 0.0003 | 1.4257 | 2.2664 | 0.0001 | 0.0001 | 0.0001 | 0 | 0 | 4.05 | N | N | N | N | N | N | N | N | N | N
114953 | 0 | 0 | 190.4 | 140.2 | 89 | 100 | 30 | 68.1 | 102.8 | 133.8 | 100.3 | 1 | 0.0505 | 30.0156 | 515.8 | 660.1 | 66.798 | 36.25 | 0.7 | 0.7 | 0 | 13.1 | 4.54 | 9.88 | 3.5 | 1.16E-02 | 0 | 0 | 0 | 0.0003 | 1.4206 | 2.2494 | 0.0001 | 0.0001 | 0.0001 | 0 | 0 | 3.97 | N | N | N | N | N | N | N | N | N | N
114954 | 0 | 0 | 190.4 | 140.2 | 89.1 | 100 | 30 | 68.1 | 102.8 | 133.8 | 100.2 | 1 | 0.05 | 30.0128 | 515.5 | 660.1 | 66.383 | 36.032 | 0.7 | 0.6 | 0 | 15.4 | 4.56 | 9.87 | 3.5 | 8.91E-03 | 0 | 0 | 0 | 0.0003 | 1.4198 | 2.233 | 0.0001 | 0.0001 | 0.0001 | 0 | 0 | 4.23 | N | N | N | N | N | N | N | N | N | N
114955 | 0 | 0 | 190.4 | 140.2 | 89.1 | 100 | 30 | 68 | 102.5 | 133.8 | 100.3 | 1 | 0.051 | 30.018 | 515.7 | 660.1 | 67.133 | 36.438 | 0.7 | 0.7 | 0 | 23.1 | 4.57 | 9.86 | 3.4 | 1.30E-02 | 0 | 0 | 0 | 0.0005 | 1.4376 | 2.256 | 0.0001 | 0.0001 | 0.0001 | 0 | 0 | 3.95 | N | N | N | N | N | N | N | N | N | N
114956 | 0 | 0 | 190.3 | 140.2 | 89.1 | 100 | 30 | 67.9 | 102.2 | 133.9 | 100.2 | 1 | 0.0506 | 30.0119 | 515.8 | 660.3 | 66.833 | 36.266 | 0.6 | 0.6 | 0 | 23.1 | 4.56 | 9.86 | 3.4 | 6.97E-03 | 0 | 0 | 0 | 0.0005 | 1.428 | 2.245 | 0.0001 | 0.0001 | 0.0001 | 0 | 0 | 4.44 | N | N | N | N | N | N | N | N | N | N
114957 | 0 | 0 | 190.3 | 140.2 | 89.1 | 100 | 30 | 67.9 | 102.2 | 133.9 | 100.2 | 1 | 0.0497 | 30.0091 | 516 | 660.1 | 66.209 | 35.915 | 0.6 | 0.6 | 0 | 22.4 | 4.56 | 9.86 | 3.5 | 1.21E-02 | 0 | 0 | 0 | 0.0004 | 1.4142 | 2.2234 | 0.0001 | 0.0001 | 0.0001 | 0 | 0 | 3.93 | N | N | N | N | N | N | N | N | N | N
114958 | 0 | 0 | 190.2 | 140.2 | 89.1 | 99.9 | 30 | 67.8 | 102 | 134.1 | 100.2 | 1 | 0.0492 | 30.0102 | 515.9 | 660.3 | 65.905 | 35.757 | 0.7 | 0.6 | 0 | 19.6 | 4.57 | 9.87 | 3.5 | 9.86E-03 | 0 | 0 | 0 | 0.0004 | 1.4101 | 2.2147 | 0.0001 | 0.0001 | 0.0001 | 0 | 0 | 4.39 | N | N | N | N | N | N | N | N | N | N
114959 | 0 | 0 | 190.3 | 140.3 | 89.2 | 99.9 | 30 | 67.9 | 102.2 | 134.1 | 100.3 | 1 | 0.0498 | 30.0074 | 515.6 | 660.1 | 66.355 | 36.006 | 0.7 | 0.7 | 0 | 12.4 | 4.57 | 9.86 | 3.5 | 1.47E-02 | 0 | 0 | 0 | 0.0002 | 1.4202 | 2.2294 | 0.0001 | 0.0001 | 0.0001 | 0 | 0 | 3.99 | N | N | N | N | N | N | N | N | N | N
115000 | 0 | 0 | 190.2 | 140.2 | 89.2 | 99.9 | 30 | 67.8 | 102.1 | 134.2 | 100.2 | 1 | 0.0506 | 30.0048 | 515.6 | 660.3 | 66.761 | 36.224 | 0.7 | 0.7 | 0 | 12.4 | 4.57 | 9.86 | 3.5 | 1.45E-02 | 0 | 0 | 0 | 0.0002 | 1.4294 | 2.2421 | 0.0001 | 0.0001 | 0.0001 | 0 | 0 | 4.32 | N | N | N | N | N | N | N | N | N | N
115001 | 0 | 0 | 190.2 | 140.2 | 89.3 | 100 | 30 | 67.9 | 102.2 | 134.2 | 100.2 | 1 | 0.056 | 30.0042 | 515 | 660.3 | 70.433 | 38.239 | 0.6 | 0.6 | 0 | 13.4 | 4.58 | 9.85 | 3.6 | 1.16E-02 | 0 | 0 | 0 | 0.0003 | 1.5109 | 2.3649 | 0.0001 | 0.0001 | 0.0001 | 0 | 0 | 4.13 | N | N | N | N | N | N | N | N | N | N
115002 | 0 | 0 | 190.1 | 140.2 | 89.3 | 100 | 30 | 67.9 | 102.1 | 134.3 | 100.2 | 1 | 0.0541 | 30.0062 | 515.3 | 660.3 | 69.155 | 37.539 | 0.7 | 0.7 | 0 | 13 | 4.57 | 9.84 | 3.6 | 1.21E-02 | 0 | 0 | 0 | 0.0003 | 1.4823 | 2.3179 | 0.0001 | 0.0001 | 0.0001 | 0 | 0 | 4.24 | N | N | N | N | N | N | N | N | N | N
115003 | 0 | 0 | 190.1 | 140.2 | 89.3 | 100 | 30 | 67.8 | 102 | 134.4 | 100.2 | 1 | 0.0528 | 29.9931 | 515.4 | 660.1 | 68.37 | 37.093 | 0.8 | 0.8 | 0 | 12.5 | 4.58 | 9.82 | 3.5 | 1.54E-02 | 0 | 0 | 0 | 0.0003 | 1.4663 | 2.2875 | 0.0001 | 0.0001 | 0.0001 | 0 | 0 | 2.3 | N | N | N | N | N | N | N | N | N | N
115004 | 0 | 0 | 190.1 | 140.3 | 89.3 | 100 | 30 | 67.9 | 102.1 | 134.2 | 100.3 | 1 | 0.0538 | 29.9906 | 515.6 | 660.3 | 69.019 | 37.432 | 0.8 | 0.8 | 0 | 12.7 | 4.57 | 9.83 | 3.5 | 1.42E-02 | 0 | 0 | 0 | 0.0003 | 1.4761 | 2.3093 | 0.0001 | 0.0001 | 0.0001 | 0 | 0 | 2.82 | N | N | N | N | N | N | N | N | N | N
115005 | 0 | 0 | 190.1 | 140.2 | 89.4 | 100 | 30 | 67.9 | 102.3 | 134.3 | 100.2 | 1 | 0.0538 | 29.9974 | 515.9 | 660.3 | 68.985 | 37.412 | 0.8 | 0.8 | 0 | 11.5 | 4.47 | 9.92 | 3.6 | 1.59E-02 | 0 | 0 | 0 | 0.0002 | 1.4438 | 2.3301 | 0.0001 | 0.0001 | 0.0001 | 0 | 0 | 2.44 | N | N | N | N | N | N | N | N | N | N
115006 | 0 | 0 | 190.1 | 140.3 | 89.4 | 100 | 30 | 68 | 102.4 | 134.3 | 100.3 | 1 | 0.0536 | 30.0117 | 515.7 | 660.3 | 68.917 | 37.401 | 0.8 | 0.8 | 0 | 11 | 4.27 | 10.17 | 3.5 | 1.15E-02 | 0 | 0 | 0 | 0.0002 | 1.3779 | 2.3869 | 0.0001 | 0.0001 | 0.0001 | 0 | 0 | 2.69 | N | N | N | N | N | N | N | N | N | N
115007 | 0 | 0 | 190.1 | 140.2 | 89.4 | 100 | 30 | 68 | 102.5 | 134.4 | 100.2 | 1 | 0.0533 | 30.0069 | 516.1 | 660.3 | 68.696 | 37.26 | 0.8 | 0.8 | 0 | 12 | 4.07 | 10.47 | 3.6 | 8.80E-03 | 0 | 0 | 0 | 0.0002 | 1.3102 | 2.4501 | 0.0001 | 0.0001 | 0.0001 | 0 | 0 | 2.88 | N | N | N | N | N | N | N | N | N | N
115008 | 0 | 0 | 190.1 | 140.3 | 89.4 | 99.9 | 30 | 68 | 102.6 | 134.5 | 100.3 | 1 | 0.054 | 29.9982 | 516.3 | 660.5 | 69.137 | 37.478 | 0.8 | 0.7 | 0 | 13.4 | 3.98 | 10.73 | 3.6 | 6.18E-03 | 0 | 0 | 0 | 0.0003 | 1.2889 | 2.5247 | 0.0001 | 0.0001 | 0.0001 | 0 | 0 | 2.93 | N | N | N | N | N | N | N | N | N | N
115009 | 0 | 0 | 190.1 | 140.2 | 89.5 | 99.9 | 30 | 68.1 | 102.9 | 134.5 | 100.3 | 1 | 0.0522 | 30.0084 | 516.5 | 660.3 | 67.941 | 36.834 | 0.7 | 0.7 | 0 | 12.7 | 3.94 | 10.9 | 3.5 | 1.08E-02 | 0 | 0 | 0 | 0.0003 | 1.2521 | 2.5199 | 0.0001 | 0.0001 | 0.0001 | 0 | 0 | 2.84 | N | N | N | N | N | N | N | N | N | N
115010 | 0 | 0 | 190.1 | 140.4 | 89.5 | 99.9 | 30 | 68.1 | 103.1 | 134.6 | 100.4 | 1 | 0.0519 | 29.9925 | 516.8 | 660.3 | 67.809 | 36.735 | 0.8 | 0.8 | 0 | 11.6 | 3.92 | 10.99 | 3.6 | 7.28E-03 | 0 | 0 | 0 | 0.0002 | 1.2424 | 2.535 | 0.0001 | 0.0001 | 0.0001 | 0 | 0 | 2.92 | N | N | N | N | N | N | N | N | N | N
115011 | 0 | 0 | 190 | 140.2 | 89.5 | 99.9 | 30 | 68.3 | 103.5 | 134.6 | 100.2 | 1 | 0.0518 | 29.9952 | 516.6 | 660.5 | 67.683 | 36.676 | 0.8 | 0.7 | 0 | 11.5 | 3.91 | 11.04 | 3.7 | 5.56E-03 | 0 | 0 | 0 | 0.0002 | 1.2375 | 2.5424 | 0.0001 | 0.0001 | 0.0001 | 0 | 0 | 2.85 | N | N | N | N | N | N | N | N | N | N
115012 | 0 | 0 | 190 | 140.3 | 89.6 | 99.9 | 30 | 68.3 | 103.6 | 134.7 | 100.3 | 1 | 0.0529 | 30.005 | 516.5 | 660.3 | 68.378 | 37.069 | 0.7 | 0.7 | 0 | 11.2 | 3.91 | 11.07 | 3.6 | 1.00E-02 | 0 | 0 | 0 | 0.0002 | 1.2523 | 2.5752 | 0.0001 | 0.0001 | 0.0001 | 0 | 0 | 3 | N | N | N | N | N | N | N | N | N | N
115013 | 0 | 0 | 190 | 140.2 | 89.6 | 100 | 30 | 68.3 | 103.7 | 134.7 | 100.2 | 1 | 0.0519 | 29.9937 | 516.5 | 660.3 | 67.719 | 36.699 | 0.7 | 0.7 | 0 | 9.4 | 3.91 | 11.08 | 3.5 | 7.81E-03 | 0 | 0 | 0 | 0.0002 | 1.2382 | 2.5525 | 0.0001 | 0.0001 | 0.0001 | 0 | 0 | 2.95 | N | N | N | N | N | N | N | N | N | N
115014 | 0 | 0 | 190 | 140.3 | 89.6 | 100 | 30 | 68.3 | 103.8 | 134.8 | 100.3 | 1 | 0.0524 | 29.9864 | 516.5 | 660.5 | 68.074 | 36.882 | 0.7 | 0.7 | 0 | 9 | 3.9 | 11.09 | 3.5 | 8.92E-03 | 0 | 0 | 0 | 0.0002 | 1.2436 | 2.5673 | 0.0001 | 0.0001 | 0.0001 | 0 | 0 | 2.59 | N | N | N | N | N | N | N | N | N | N
115015 | 0 | 0 | 190.1 | 140.2 | 89.7 | 100 | 30 | 68.4 | 104 | 134.8 | 100.2 | 1 | 0.0525 | 29.9949 | 516.3 | 660.5 | 68.229 | 36.981 | 0.8 | 0.7 | 0 | 9.9 | 3.91 | 11.08 | 3.5 | 9.07E-03 | 0 | 0 | 0 | 0.0002 | 1.2495 | 2.573 | 0.0001 | 0.0001 | 0.0001 | 0 | 0 | 2.86 | N | N | N | N | N | N | N | N | N | N
115016 | 0 | 0 | 190 | 140.3 | 89.7 | 100 | 30 | 68.4 | 103.9 | 134.9 | 100.3 | 1 | 0.0507 | 30.0023 | 516.5 | 660.5 | 66.889 | 36.257 | 0.8 | 0.8 | 0 | 16.9 | 3.92 | 11.07 | 3.5 | 8.96E-03 | 0 | 0 | 0 | 0.0003 | 1.2267 | 2.5204 | 0.0001 | 0.0001 | 0.0001 | 0 | 0 | 2.88 | N | N | N | N | N | N | N | N | N | N
115017 | 0 | 0 | 190 | 140.2 | 89.7 | 99.9 | 30 | 68.3 | 103.7 | 135 | 100.2 | 1 | 0.0535 | 29.9979 | 516.5 | 660.5 | 68.869 | 37.325 | 0.8 | 0.8 | 0 | 23.1 | 3.92 | 11.07 | 3.6 | 9.47E-03 | 0 | 0 | 0 | 0.0005 | 1.2629 | 2.5942 | 0.0001 | 0.0001 | 0.0001 | 0 | 0 | 2.59 | N | N | N | N | N | N | N | N | N | N
115018 | 0 | 0 | 190 | 140.3 | 89.7 | 99.9 | 30 | 68.2 | 103.4 | 135 | 100.3 | 1 | 0.0531 | 30.0075 | 516.3 | 660.5 | 68.583 | 37.191 | 0.7 | 0.7 | 0 | 22 | 3.91 | 11.08 | 3.6 | 6.45E-03 | 0 | 0 | 0 | 0.0004 | 1.2553 | 2.5882 | 0.0001 | 0.0001 | 0.0001 | 0 | 0 | 2.97 | N | N | N | N | N | N | N | N | N | N
115019 | 0 | 0 | 189.9 | 140.2 | 89.7 | 99.9 | 30 | 68.2 | 103.3 | 135.1 | 100.2 | 1 | 0.0512 | 30.0055 | 516.4 | 660.5 | 67.336 | 36.509 | 0.7 | 0.7 | 0 | 20.8 | 3.89 | 11.09 | 3.6 | 7.04E-03 | 0 | 0 | 0 | 0.0004 | 1.2278 | 2.5426 | 0.0001 | 0.0001 | 0.0001 | 0 | 0 | 2.72 | N | N | N | N | N | N | N | N | N | N
115020 | 0 | 0 | 189.9 | 140.3 | 89.8 | 99.9 | 30 | 68.1 | 103.1 | 135.2 | 100.3 | 1 | 0.0525 | 29.9984 | 516.4 | 660.5 | 68.204 | 36.969 | 0.7 | 0.6 | 0 | 20.2 | 3.9 | 11.1 | 3.6 | 5.53E-03 | 0 | 0 | 0 | 0.0004 | 1.244 | 2.5759 | 0.0001 | 0.0001 | 0.0001 | 0 | 0 | 2.75 | N | N | N | N | N | N | N | N | N | N
115021 | 0 | 0 | 189.9 | 140.2 | 89.7 | 99.9 | 30 | 68.1 | 103 | 135.1 | 100.2 | 1 | 0.0521 | 29.991 | 516.7 | 660.3 | 67.952 | 36.813 | 0.6 | 0.6 | 0 | 19.8 | 3.91 | 11.09 | 3.6 | 8.13E-03 | 0 | 0 | 0 | 0.0004 | 1.2419 | 2.5641 | 0.0001 | 0.0001 | 0.0001 | 0 | 0 | 2.9 | N | N | N | N | N | N | N | N | N | N
115022 | 0 | 0 | 189.9 | 140.3 | 89.8 | 99.9 | 30 | 68.1 | 102.8 | 135.3 | 100.3 | 1 | 0.0513 | 29.996 | 516.7 | 660.3 | 67.393 | 36.515 | 0.7 | 0.7 | 0 | 19.8 | 3.9 | 11.1 | 3.6 | 8.43E-03 | 0 | 0 | 0 | 0.0004 | 1.2297 | 2.5443 | 0.0001 | 0.0001 | 0.0001 | 0 | 0 | 3.04 | N | N | N | N | N | N | N | N | N | N
115023 | 0 | 0 | 189.9 | 140.2 | 89.8 | 99.9 | 30 | 68.1 | 102.8 | 135.3 | 100.2 | 1 | 0.0503 | 30.0026 | 516.5 | 660.5 | 66.759 | 36.186 | 0.7 | 0.7 | 0 | 18.1 | 3.9 | 11.1 | 3.6 | 9.13E-03 | 0 | 0 | 0 | 0.0004 | 1.2183 | 2.522 | 0.0001 | 0.0001 | 0.0001 | 0 | 0 | 2.9 | N | N | N | N | N | N | N | N | N | N
115024 | 0 | 0 | 189.9 | 140.3 | 89.8 | 99.9 | 30 | 68 | 102.6 | 135.3 | 100.3 | 1 | 0.0517 | 29.9985 | 516.1 | 660.3 | 67.661 | 36.687 | 0.7 | 0.7 | 0 | 15.7 | 3.91 | 11.09 | 3.5 | 9.15E-03 | 0 | 0 | 0 | 0.0003 | 1.2394 | 2.5551 | 0.0001 | 0.0001 | 0.0001 | 0 | 0 | 2.7 | N | N | N | N | N | N | N | N | N | N
115025 | 0 | 0 | 189.9 | 140.2 | 89.8 | 99.9 | 30 | 67.9 | 102.2 | 135.4 | 100.2 | 1 | 0.0529 | 29.9965 | 515.9 | 660.3 | 68.47 | 37.129 | 0.7 | 0.7 | 0 | 14.4 | 3.91 | 11.09 | 3.5 | 7.58E-03 | 0 | 0 | 0 | 0.0003 | 1.2543 | 2.5854 | 0.0001 | 0.0001 | 0.0001 | 0 | 0 | 3.17 | N | N | N | N | N | N | N | N | N | N
115026 | 0 | 0 | 189.9 | 140.3 | 89.8 | 99.9 | 30 | 67.9 | 102.3 | 135.7 | 100.3 | 1 | 0.0519 | 29.9952 | 516.1 | 660.1 | 67.674 | 36.691 | 0.7 | 0.7 | 0 | 14.7 | 3.9 | 11.1 | 3.5 | 1.21E-02 | 0 | 0 | 0 | 0.0003 | 1.2357 | 2.5567 | 0.0001 | 0.0001 | 0.0001 | 0 | 0 | 2.91 | N | N | N | N | N | N | N | N | N | N
115027 | 0 | 0 | 189.9 | 140.3 | 89.8 | 99.9 | 30 | 68 | 102.5 | 135.5 | 100.3 | 1 | 0.0522 | 29.9989 | 515.9 | 660.1 | 67.907 | 36.83 | 0.7 | 0.7 | 0 | 15.1 | 3.89 | 11.1 | 3.6 | 1.26E-02 | 0 | 0 | 0 | 0.0003 | 1.2379 | 2.5674 | 0.0001 | 0.0001 | 0.0001 | 0 | 0 | 3.05 | N | N | N | N | N | N | N | N | N | N
115028 | 0 | 0 | 189.9 | 140.3 | 89.9 | 99.9 | 30 | 68 | 102.6 | 135.7 | 100.3 | 1 | 0.0514 | 29.9986 | 515.8 | 660.3 | 67.319 | 36.512 | 0.7 | 0.7 | 0 | 15.9 | 3.89 | 11.11 | 3.6 | 1.12E-02 | 0 | 0 | 0 | 0.0003 | 1.2279 | 2.5467 | 0.0001 | 0.0001 | 0.0001 | 0 | 0 | 2.81 | N | N | N | N | N | N | N | N | N | N
115029 | 0 | 0 | 189.9 | 140.2 | 89.9 | 99.9 | 30 | 67.9 | 102.2 | 135.6 | 100.2 | 1 | 0.0521 | 29.9937 | 515.4 | 660.3 | 67.86 | 36.814 | 0.7 | 0.7 | 0 | 17.1 | 3.89 | 11.12 | 3.6 | 1.07E-02 | 0 | 0 | 0 | 0.0003 | 1.2377 | 2.5701 | 0.0001 | 0.0001 | 0.0001 | 0 | 0 | 3.24 | N | N | N | N | N | N | N | N | N | N
115030 | 0 | 0 | 189.8 | 140.2 | 89.9 | 99.9 | 30 | 67.9 | 102.2 | 135.6 | 100.2 | 1 | 0.053 | 30.0014 | 515.3 | 660.3 | 68.445 | 37.148 | 0.7 | 0.7 | 0 | 16.1 | 3.89 | 11.13 | 3.5 | 1.10E-02 | 0 | 0 | 0 | 0.0003 | 1.2465 | 2.5957 | 0.0001 | 0.0001 | 0.0001 | 0 | 0 | 3 | N | N | N | N | N | N | N | N | N | N
115031 | 0 | 0 | 189.8 | 140.2 | 89.9 | 99.9 | 30 | 67.9 | 102.1 | 135.7 | 100.2 | 1 | 0.0523 | 30.0013 | 515.1 | 660.3 | 67.939 | 36.878 | 0.7 | 0.6 | 0 | 14.7 | 3.89 | 11.13 | 3.5 | 9.23E-03 | 0 | 0 | 0 | 0.0003 | 1.2386 | 2.5775 | 0.0001 | 0.0001 | 0.0001 | 0 | 0 | 2.88 | N | N | N | N | N | N | N | N | N | N
115032 | 0 | 0 | 189.9 | 140.3 | 90 | 99.9 | 30 | 67.9 | 102.1 | 135.7 | 100.3 | 1 | 0.0507 | 30.0053 | 515 | 660.5 | 66.834 | 36.289 | 0.8 | 0.8 | 0 | 15.8 | 3.9 | 11.13 | 3.5 | 8.45E-03 | 0 | 0 | 0 | 0.0003 | 1.2212 | 2.536 | 0.0001 | 0.0001 | 0.0001 | 0 | 0 | 2.93 | N | N | N | N | N | N | N | N | N | N
115033 | 0 | 0 | 189.9 | 140.2 | 90 | 100 | 30 | 67.8 | 101.9 | 135.7 | 100.2 | 1 | 0.0518 | 29.9915 | 514.4 | 660.3 | 67.61 | 36.714 | 0.8 | 0.8 | 0 | 16.5 | 3.89 | 11.13 | 3.6 | 8.99E-03 | 0 | 0 | 0 | 0.0003 | 1.2347 | 2.5644 | 0.0001 | 0.0001 | 0.0001 | 0 | 0 | 2.87 | N | N | N | N | N | N | N | N | N | N
115034 | 0 | 0 | 189.9 | 140.4 | 89.9 | 100 | 30 | 67.7 | 101.5 | 135.8 | 100.4 | 1 | 0.0527 | 29.9866 | 514.1 | 660.5 | 68.291 | 37.088 | 0.8 | 0.8 | 0 | 16.5 | 3.89 | 11.13 | 3.7 | 5.18E-03 | 0 | 0 | 0 | 0.0003 | 1.2447 | 2.5918 | 0.0001 | 0.0001 | 0.0001 | 0 | 0 | 2.88 | N | N | N | N | N | N | N | N | N | N
115035 | 0 | 0 | 189.8 | 140.2 | 90 | 100 | 30 | 67.8 | 101.9 | 135.9 | 100.2 | 1 | 0.0523 | 29.9908 | 514.1 | 660.3 | 67.978 | 36.924 | 0.7 | 0.6 | 0 | 21.9 | 3.88 | 11.14 | 3.6 | 6.54E-04 | 0 | 0 | 0 | 0.0004 | 1.2356 | 2.5828 | 0.0001 | 0.0001 | 0.0001 | 0 | 0 | 3.1 | N | N | N | N | N | N | N | N | N | N
115036 | 0 | 0 | 189.8 | 140.3 | 90 | 100 | 30 | 67.9 | 102.1 | 135.8 | 100.3 | 1 | 0.0518 | 30.0005 | 514 | 660.5 | 67.62 | 36.748 | 0.6 | 0.6 | 0 | 28.2 | 3.87 | 11.15 | 3.5 | 9.90E-03 | 0 | 0 | 0 | 0.0006 | 1.2273 | 2.5726 | 0.0001 | 0.0001 | 0.0001 | 0 | 0 | 3.12 | N | N | N | N | N | N | N | N | N | N
115037 | 0 | 0 | 189.8 | 140.2 | 90 | 100 | 30 | 67.8 | 102 | 135.9 | 100.2 | 1 | 0.0517 | 30.0106 | 513.8 | 660.5 | 67.634 | 36.775 | 0.6 | 0.6 | 0 | 21.9 | 3.87 | 11.15 | 3.5 | 8.17E-03 | 0 | 0 | 0 | 0.0004 | 1.2301 | 2.5734 | 0.0001 | 0.0001 | 0.0001 | 0 | 0 | 3.32 | N | N | N | N | N | N | N | N | N | N
115038 | 0 | 0 | 189.8 | 140.3 | 90 | 100 | 30 | 67.7 | 101.6 | 135.9 | 100.3 | 1 | 0.0517 | 30.0037 | 513.8 | 660.5 | 67.607 | 36.75 | 0.7 | 0.6 | 0 | 11.9 | 3.88 | 11.13 | 3.5 | 8.98E-03 | 0 | 0 | 0 | 0.0002 | 1.2325 | 2.568 | 0.0001 | 0.0001 | 0.0001 | 0 | 0 | 2.78 | N | N | N | N | N | N | N | N | N | N
115039 | 0 | 0 | 189.8 | 140.3 | 90 | 100 | 30 | 67.7 | 101.5 | 136 | 100.3 | 1 | 0.0519 | 29.9967 | 513.6 | 660.3 | 67.625 | 36.761 | 0.7 | 0.7 | 0 | 3.4 | 3.89 | 11.13 | 3.5 | 9.15E-03 | 0 | 0 | 0 | 0.0001 | 1.235 | 2.5686 | 0.0001 | 0.0001 | 0.0001 | 0 | 0 | 3.14 | N | N | N | N | N | N | N | N | N | N
115040 | 0 | 0 | 189.8 | 140.2 | 90.1 | 100 | 30 | 67.7 | 101.5 | 136.1 | 100.2 | 1 | 0.0515 | 30.0033 | 513.1 | 660.3 | 67.336 | 36.631 | 0.7 | 0.7 | 0 | 2.3 | 3.89 | 11.13 | 3.5 | 9.83E-03 | 0 | 0 | 0 | 0 | 1.2315 | 2.5585 | 0.0001 | 0.0001 | 0.0001 | 0 | 0 | 2.85 | N | N | N | N | N | N | N | N | N | N
115041 | 0 | 0 | 189.8 | 140.3 | 90.1 | 99.9 | 30 | 67.7 | 101.6 | 136 | 100.3 | 1 | 0.0511 | 30.0075 | 512.8 | 660.3 | 67.052 | 36.491 | 0.7 | 0.7 | 0 | 3.7 | 3.9 | 11.11 | 3.4 | 6.03E-03 | 0 | 0 | 0 | 0.0001 | 1.2302 | 2.5462 | 0.0001 | 0.0001 | 0.0001 | 0 | 0 | 3.09 | N | N | N | N | N | N | N | N | N | N
115042 | 0 | 0 | 189.7 | 140.3 | 90.1 | 99.9 | 30 | 67.7 | 101.6 | 136.1 | 100.3 | 1 | 0.0514 | 30.0074 | 512.8 | 660.1 | 67.293 | 36.622 | 0.6 | 0.6 | 0 | 4.4 | 3.91 | 11.1 | 3.5 | 6.31E-03 | 0 | 0 | 0 | 0.0001 | 1.2351 | 2.5531 | 0.0001 | 0.0001 | 0.0001 | 0 | 0 | 3.04 | N | N | N | N | N | N | N | N | N | N
115043 | 0 | 0 | 189.8 | 140.2 | 90.1 | 99.9 | 30 | 67.7 | 101.5 | 136.1 | 100.2 | 1 | 0.0527 | 30.0081 | 512.7 | 660.3 | 68.212 | 37.126 | 0.6 | 0.6 | 0 | 5.1 | 3.91 | 11.09 | 3.5 | 6.36E-03 | 0 | 0 | 0 | 0.0001 | 1.253 | 2.5859 | 0.0001 | 0.0001 | 0.0001 | 0 | 0 | 3.19 | N | N | N | N | N | N | N | N | N | N
115044 | 0 | 0 | 189.8 | 140.3 | 90.1 | 99.9 | 30 | 67.7 | 101.5 | 136.2 | 100.3 | 1 | 0.0528 | 30.0113 | 512.8 | 660.3 | 68.294 | 37.173 | 0.6 | 0.6 | 0 | 7.4 | 3.91 | 11.08 | 3.5 | 7.63E-03 | 0 | 0 | 0 | 0.0002 | 1.2547 | 2.587 | 0.0001 | 0.0001 | 0.0001 | 0 | 0 | 3.04 | N | N | N | N | N | N | N | N | N | N
115045 | 0 | 0 | 189.8 | 140.2 | 90.2 | 99.9 | 30 | 67.7 | 101.4 | 136.3 | 100.2 | 1 | 0.0521 | 30.0003 | 512.6 | 660.1 | 67.79 | 36.893 | 0.7 | 0.7 | 0 | 15.4 | 3.92 | 11.08 | 3.5 | 5.93E-03 | 0 | 0 | 0 | 0.0003 | 1.2476 | 2.5666 | 0.0001 | 0.0001 | 0.0001 | 0 | 0 | 3.01 | N | N | N | N | N | N | N | N | N | N
115046 | 0 | 0 | 189.8 | 140.3 | 90.2 | 99.9 | 30 | 67.7 | 101.7 | 136.5 | 100.3 | 1 | 0.0534 | 29.9996 | 512.7 | 660.3 | 68.662 | 37.361 | 0.7 | 0.7 | 0 | 17.3 | 3.93 | 11.07 | 3.5 | 6.57E-03 | 0 | 0 | 0 | 0.0004 | 1.2669 | 2.5972 | 0.0001 | 0.0001 | 0.0001 | 0 | 0 | 3.08 | N | N | N | N | N | N | N | N | N | N
115047 | 0 | 0 | 189.8 | 140.3 | 90.2 | 99.9 | 30 | 67.8 | 101.8 | 136.3 | 100.3 | 1 | 0.0526 | 30.0174 | 512.7 | 660.3 | 68.066 | 37.059 | 0.8 | 0.8 | 0 | 14.8 | 3.94 | 11.07 | 3.5 | 7.36E-03 | 0 | 0 | 0 | 0.0003 | 1.2594 | 2.5755 | 0.0001 | 0.0001 | 0.0001 | 0 | 0 | 3.4 | N | N | N | N | N | N | N | N | N | N
115048 | 0 | 0 | 189.8 | 140.3 | 90.3 | 99.9 | 30 | 67.8 | 102 | 136.5 | 100.3 | 1 | 0.0518 | 30.0186 | 512.7 | 660.1 | 67.566 | 36.787 | 0.8 | 0.8 | 0 | 13.8 | 3.92 | 11.08 | 3.6 | 8.18E-03 | 0 | 0 | 0 | 0.0003 | 1.2458 | 2.5585 | 0.0001 | 0.0001 | 0.0001 | 0 | 0 | 3.21 | N | N | N | N | N | N | N | N | N | N
115049 | 0 | 0 | 189.8 | 140.2 | 90.3 | 99.9 | 30 | 67.9 | 102.2 | 136.4 | 100.2 | 1 | 0.052 | 30.0181 | 512.8 | 660.1 | 67.734 | 36.874 | 0.8 | 0.8 | 0 | 15 | 3.91 | 11.09 | 3.5 | 8.47E-03 | 0 | 0 | 0 | 0.0003 | 1.245 | 2.5669 | 0.0001 | 0.0001 | 0.0001 | 0 | 0 | 3.11 | N | N | N | N | N | N | N | N | N | N
115050 | 0 | 0 | 189.9 | 140.2 | 90.3 | 99.9 | 30 | 67.9 | 102.3 | 136.3 | 100.2 | 1 | 0.0528 | 30.0097 | 512.8 | 660.1 | 68.241 | 37.14 | 0.8 | 0.8 | 0 | 14.3 | 3.91 | 11.09 | 3.5 | 8.46E-03 | 0 | 0 | 0 | 0.0003 | 1.2531 | 2.5862 | 0.0001 | 0.0001 | 0.0001 | 0 | 0 | 3.31 | N | N | N | N | N | N | N | N | N | N
115051 | 0 | 0 | 189.7 | 140.3 | 90.3 | 99.9 | 30 | 68.1 | 102.9 | 136.5 | 100.3 | 1 | 0.0527 | 30.0134 | 513.3 | 660.1 | 68.197 | 37.102 | 0.8 | 0.7 | 0 | 13.5 | 3.9 | 11.09 | 3.5 | 6.69E-03 | 0 | 0 | 0 | 0.0003 | 1.2492 | 2.584 | 0.0001 | 0.0001 | 0.0001 | 0 | 0 | 3.1 | N | N | N | N | N | N | N | N | N | N
115052 | 0 | 0 | 189.8 | 140.2 | 90.3 | 99.9 | 30 | 68 | 102.6 | 136.5 | 100.2 | 1 | 0.052 | 30.0155 | 513.7 | 660.3 | 67.68 | 36.808 | 0.8 | 0.8 | 0 | 11.7 | 3.89 | 11.11 | 3.6 | 6.84E-03 | 0 | 0 | 0 | 0.0002 | 1.2362 | 2.5667 | 0.0001 | 0.0001 | 0.0001 | 0 | 0 | 3.37 | N | N | N | N | N | N | N | N | N | N
115053 | 0 | 0 | 189.8 | 140.2 | 90.3 | 99.9 | 30 | 68 | 102.7 | 136.5 | 100.2 | 1 | 0.0526 | 30.0178 | 513.7 | 660.1 | 68.099 | 37.04 | 0.8 | 0.8 | 0 | 9.7 | 3.89 | 11.11 | 3.6 | 8.97E-03 | 0 | 0 | 0 | 0.0002 | 1.2435 | 2.5842 | 0.0001 | 0.0001 | 0.0001 | 0 | 0 | 3.26 | N | N | N | N | N | N | N | N | N | N
115054 | 0 | 0 | 189.9 | 140.2 | 90.4 | 99.9 | 30 | 68.1 | 102.9 | 136.5 | 100.2 | 1 | 0.0519 | 30.0153 | 513.5 | 660.1 | 67.636 | 36.793 | 0.9 | 0.9 | 0 | 8.3 | 3.9 | 11.11 | 3.6 | 1.04E-02 | 0 | 0 | 0 | 0.0002 | 1.2379 | 2.5668 | 0.0001 | 0.0001 | 0.0001 | 0 | 0 | 3.28 | N | N | N | N | N | N | N | N | N | N
115055 | 0 | 0 | 189.8 | 140.3 | 90.4 | 99.9 | 30 | 68.1 | 103 | 136.5 | 100.3 | 1 | 0.052 | 30.0098 | 513.3 | 660 | 67.739 | 36.851 | 0.9 | 0.9 | 0 | 8.8 | 3.9 | 11.11 | 3.6 | 9.37E-03 | 0 | 0 | 0 | 0.0002 | 1.2402 | 2.5707 | 0.0001 | 0.0001 | 0.0001 | 0 | 0 | 3.09 | N | N | N | N | N | N | N | N | N | N
115056 | 0 | 0 | 189.8 | 140.2 | 90.4 | 99.9 | 30 | 68 | 102.5 | 136.5 | 100.2 | 1 | 0.0526 | 30.0149 | 513.2 | 660.1 | 68.167 | 37.093 | 0.9 | 0.8 | 0 | 8.9 | 3.9 | 11.11 | 3.7 | 8.60E-03 | 0 | 0 | 0 | 0.0002 | 1.2484 | 2.5877 | 0.0001 | 0.0001 | 0.0001 | 0 | 0 | 3.38 | N | N | N | N | N | N | N | N | N | N
115057 | 0 | 0 | 189.7 | 140.3 | 90.4 | 99.9 | 30 | 67.9 | 102.3 | 136.6 | 100.3 | 1 | 0.0529 | 30.0173 | 513.5 | 660.1 | 68.281 | 37.147 | 0.8 | 0.8 | 0 | 9.2 | 3.9 | 11.11 | 3.7 | 7.57E-03 | 0 | 0 | 0 | 0.0002 | 1.2521 | 2.5913 | 0.0001 | 0.0001 | 0.0001 | 0 | 0 | 3.24 | N | N | N | N | N | N | N | N | N | N
115058 | 0 | 0 | 189.7 | 140.2 | 90.4 | 99.9 | 30 | 67.8 | 101.8 | 136.7 | 100.2 | 1 | 0.0526 | 30.0211 | 513.5 | 660 | 68.085 | 37.045 | 0.9 | 0.8 | 0 | 11.7 | 3.9 | 11.11 | 3.6 | 1.06E-02 | 0 | 0 | 0 | 0.0002 | 1.247 | 2.5844 | 0.0001 | 0.0001 | 0.0001 | 0 | 0 | 3.51 | N | N | N | N | N | N | N | N | N | N
115059 | 0 | 0 | 189.7 | 140.3 | 90.4 | 99.9 | 30 | 67.8 | 101.7 | 136.6 | 100.3 | 1 | 0.0509 | 30.0163 | 513.4 | 660.1 | 67.003 | 36.452 | 0.8 | 0.8 | 0 | 12.9 | 3.9 | 11.11 | 3.6 | 1.04E-02 | 0 | 0 | 0 | 0.0003 | 1.2291 | 2.5429 | 0.0001 | 0.0001 | 0.0001 | 0 | 0 | 2.98 | N | N | N | N | N | N | N | N | N | N
115100 | 0 | 0 | 189.8 | 140.2 | 90.5 | 99.9 | 30 | 67.7 | 101.5 | 136.8 | 100.2 | 1 | 0.0511 | 30.007 | 513.4 | 660.1 | 67.135 | 36.515 | 0.8 | 0.8 | 0 | 14 | 3.9 | 11.11 | 3.6 | 7.32E-03 | 0 | 0 | 0 | 0.0003 | 1.2305 | 2.5473 | 0.0001 | 0.0001 | 0.0001 | 0 | 0 | 3.35 | N | N | N | N | N | N | N | N | N | N
115101 | 0 | 0 | 189.8 | 140.4 | 90.4 | 99.9 | 30 | 67.7 | 101.4 | 136.8 | 100.4 | 1 | 0.0523 | 30.0103 | 513.4 | 660.1 | 67.895 | 36.929 | 0.7 | 0.7 | 0 | 14.7 | 3.91 | 11.1 | 3.5 | 1.03E-02 | 0 | 0 | 0 | 0.0003 | 1.2471 | 2.5744 | 0.0001 | 0.0001 | 0.0001 | 0 | 0 | 3.3 | N | N | N | N | N | N | N | N | N | N
115102 | 0 | 0 | 189.8 | 140.2 | 90.5 | 99.9 | 30 | 67.7 | 101.5 | 136.9 | 100.2 | 1 | 0.0541 | 30.0154 | 513.5 | 660 | 68.997 | 37.534 | 0.8 | 0.8 | 0 | 15.1 | 3.91 | 11.1 | 3.5 | 1.53E-02 | 0 | 0 | 0 | 0.0003 | 1.2686 | 2.6157 | 0.0001 | 0.0001 | 0.0001 | 0 | 0 | 3.41 | N | N | N | N | N | N | N | N | N | N
115103 | 0 | 0 | 189.8 | 140.2 | 90.5 | 99.9 | 30 | 67.7 | 101.6 | 136.9 | 100.2 | 1 | 0.051 | 30.0165 | 513.2 | 660.1 | 66.975 | 36.445 | 0.9 | 0.9 | 0 | 13.1 | 3.91 | 11.09 | 3.5 | 1.38E-02 | 0 | 0 | 0 | 0.0003 | 1.2306 | 2.5383 | 0.0001 | 0.0001 | 0.0001 | 0 | 0 | 2.98 | N | N | N | N | N | N | N | N | N | N
115104 | 0 | 0 | 189.8 | 140.3 | 90.6 | 99.9 | 30 | 67.8 | 101.9 | 137 | 100.3 | 1 | 0.0521 | 30.0254 | 513.3 | 660 | 67.73 | 36.865 | 0.9 | 0.9 | 0 | 11 | 3.91 | 11.08 | 3.5 | 1.04E-02 | 0 | 0 | 0 | 0.0002 | 1.2458 | 2.5636 | 0.0001 | 0.0001 | 0.0001 | 0 | 0 | 3.12 | N | N | N | N | N | N | N | N | N | N
115105 | 0 | 0 | 189.8 | 140.4 | 90.5 | 99.9 | 30 | 67.8 | 102 | 137 | 100.4 | 1 | 0.0521 | 30.0271 | 513.5 | 660 | 67.753 | 36.871 | 0.8 | 0.8 | 0 | 10.6 | 3.92 | 11.06 | 3.6 | 8.08E-03 | 0 | 0 | 0 | 0.0002 | 1.2487 | 2.5612 | 0.0001 | 0.0001 | 0.0001 | 0 | 0 | 3.47 | N | N | N | N | N | N | N | N | N | N
115106 | 0 | 0 | 189.7 | 140.2 | 90.6 | 99.9 | 30 | 67.9 | 102.2 | 137.1 | 100.2 | 1 | 0.052 | 30.0143 | 513.7 | 659.8 | 67.778 | 36.861 | 0.9 | 0.8 | 0 | 10.9 | 3.91 | 11.07 | 3.7 | 8.29E-03 | 0 | 0 | 0 | 0.0002 | 1.2461 | 2.5616 | 0.0001 | 0.0001 | 0.0001 | 0 | 0 | 3.18 | N | N | N | N | N | N | N | N | N | N
115107 | 0 | 0 | 189.8 | 140.3 | 90.6 | 99.9 | 30 | 68 | 102.5 | 137.1 | 100.3 | 1 | 0.0519 | 30.0171 | 513 | 659.8 | 67.649 | 36.82 | 0.9 | 0.9 | 0 | 12.9 | 3.91 | 11.08 | 3.7 | 2.43E-03 | 0 | 0 | 0 | 0.0003 | 1.2437 | 2.5609 | 0.0001 | 0.0001 | 0.0001 | 0 | 0 | 3.3 | N | N | N | N | N | N | N | N | N | N
115108 | 0 | 0 | 189.9 | 140.2 | 90.6 | 99.9 | 30 | 67.9 | 102.4 | 137 | 100.2 | 1 | 0.0516 | 30.0087 | 512.9 | 659.8 | 67.498 | 36.731 | 0.8 | 0.8 | 0 | 14.1 | 3.92 | 11.08 | 3.7 | 6.38E-03 | 0 | 0 | 0 | 0.0003 | 1.2424 | 2.5552 | 0.0001 | 0.0001 | 0.0001 | 0 | 0 | 3.26 | N | N | N | N | N | N | N | N | N | N
115109 | 0 | 0 | 189.9 | 140.3 | 90.5 | 99.9 | 30 | 67.8 | 102 | 137.1 | 100.3 | 1 | 0.0526 | 30.0126 | 513.5 | 659.8 | 68.118 | 37.053 | 0.9 | 0.8 | 0 | 15.2 | 3.91 | 11.08 | 3.6 | 8.88E-03 | 0 | 0 | 0 | 0.0003 | 1.2524 | 2.5777 | 0.0001 | 0.0001 | 0.0001 | 0 | 0 | 3.15 | N | N | N | N | N | N | N | N | N | N
115110 | 0 | 0 | 189.9 | 140.3 | 90.6 | 99.9 | 30 | 67.8 | 102 | 137.1 | 100.3 | 1 | 0.0527 | 30.027 | 513.8 | 659.8 | 68.143 | 37.07 | 0.9 | 0.9 | 0 | 16.4 | 3.91 | 11.08 | 3.7 | 9.32E-03 | 0 | 0 | 0 | 0.0003 | 1.2526 | 2.5789 | 0.0001 | 0.0001 | 0.0001 | 0 | 0 | 3.1 | N | N | N | N | N | N | N | N | N | N
115111 | 0 | 0 | 189.9 | 140.3 | 90.7 | 99.9 | 30 | 67.9 | 102.2 | 137.1 | 100.3 | 1 | 0.0526 | 30.0281 | 514 | 659.8 | 68.162 | 37.075 | 1 | 0.9 | 0 | 16.4 | 3.92 | 11.07 | 3.6 | 8.80E-03 | 0 | 0 | 0 | 0.0003 | 1.2562 | 2.5774 | 0.0001 | 0.0001 | 0.0001 | 0 | 0 | 3.03 | N | N | N | N | N | N | N | N | N | N
115112 | 0 | 0 | 189.9 | 140.2 | 90.6 | 99.9 | 30 | 67.8 | 101.9 | 137.1 | 100.2 | 1 | 0.0531 | 30.0245 | 514.2 | 659.6 | 68.496 | 37.243 | 1.1 | 1 | 0 | 19.9 | 3.93 | 11.07 | 3.6 | 1.25E-02 | 0 | 0 | 0 | 0.0004 | 1.2628 | 2.5885 | 0.0001 | 0.0001 | 0.0001 | 0 | 0 | 3.24 | N | N | N | N | N | N | N | N | N | N
115113 | 0 | 0 | 189.9 | 140.3 | 90.6 | 99.9 | 30 | 67.8 | 101.8 | 137.3 | 100.3 | 1 | 0.0533 | 30.0146 | 514.5 | 659.8 | 68.604 | 37.28 | 0.9 | 0.9 | 0 | 26.1 | 3.92 | 11.08 | 3.5 | 9.24E-03 | 0 | 0 | 0 | 0.0005 | 1.2611 | 2.5929 | 0.0001 | 0.0001 | 0.0001 | 0 | 0 | 3.1 | N | N | N | N | N | N | N | N | N | N
115114 | 0 | 0 | 189.9 | 140.2 | 90.7 | 99.9 | 30 | 67.8 | 101.7 | 137.2 | 100.2 | 1 | 0.0522 | 30.0156 | 514.2 | 659.6 | 67.871 | 36.893 | 1 | 0.9 | 0 | 24.2 | 3.9 | 11.09 | 3.6 | 7.03E-03 | 0 | 0 | 0 | 0.0005 | 1.2434 | 2.5686 | 0.0001 | 0.0001 | 0.0001 | 0 | 0 | 3.35 | N | N | N | N | N | N | N | N | N | N
115115 | 0 | 0 | 189.9 | 140.3 | 90.7 | 99.9 | 30 | 67.8 | 101.8 | 137.2 | 100.3 | 1 | 0.0529 | 30.0223 | 514.2 | 659.6 | 68.454 | 37.221 | 0.9 | 0.9 | 0 | 23.5 | 3.9 | 11.09 | 3.6 | 9.03E-03 | 0 | 0 | 0 | 0.0005 | 1.2547 | 2.592 | 0.0001 | 0.0001 | 0.0001 | 0 | 0 | 3.28 | N | N | N | N | N | N | N | N | N | N
115116 | 0 | 0 | 189.9 | 140.2 | 90.6 | 99.9 | 30 | 67.7 | 101.6 | 137.3 | 100.2 | 1 | 0.0521 | 30.0027 | 514.3 | 659.6 | 67.852 | 36.862 | 0.9 | 0.9 | 0 | 22.7 | 3.9 | 11.09 | 3.5 | 8.97E-03 | 0 | 0 | 0 | 0.0005 | 1.2424 | 2.5671 | 0.0001 | 0.0001 | 0.0001 | 0 | 0 | 2.87 | N | N | N | N | N | N | N | N | N | N
115117 | 0 | 0 | 189.9 | 140.2 | 90.7 | 99.9 | 30 | 67.8 | 101.7 | 137.3 | 100.2 | 1 | 0.0518 | 30.0051 | 514.5 | 659.6 | 67.611 | 36.727 | 0.9 | 0.8 | 0 | 22.4 | 3.91 | 11.09 | 3.5 | 1.25E-02 | 0 | 0 | 0 | 0.0005 | 1.2384 | 2.5576 | 0.0001 | 0.0001 | 0.0001 | 0 | 0 | 3.26 | N | N | N | N | N | N | N | N | N | N
115118 | 0 | 0 | 189.9 | 140.2 | 90.7 | 99.9 | 30 | 67.7 | 101.4 | 137.4 | 100.2 | 1 | 0.0513 | 30.0185 | 514.6 | 659.6 | 67.353 | 36.602 | 0.8 | 0.8 | 0 | 22.4 | 3.91 | 11.09 | 3.4 | 1.01E-02 | 0 | 0 | 0 | 0.0004 | 1.2342 | 2.5489 | 0.0001 | 0.0001 | 0.0001 | 0 | 0 | 3.5 | N | N | N | N | N | N | N | N | N | N
115119 | 0 | 0 | 189.9 | 140.3 | 90.7 | 99.9 | 30 | 67.6 | 101.3 | 137.4 | 100.3 | 1 | 0.0518 | 30.0155 | 514.4 | 659.5 | 67.585 | 36.731 | 0.7 | 0.7 | 0 | 15.1 | 3.91 | 11.09 | 3.4 | 1.06E-02 | 0 | 0 | 0 | 0.0003 | 1.2401 | 2.5578 | 0.0001 | 0.0001 | 0.0001 | 0 | 0 | 3.05 | N | N | N | N | N | N | N | N | N | N
115120 | 0 | 0 | 189.9 | 140.3 | 90.8 | 99.9 | 30 | 67.7 | 101.3 | 137.4 | 100.3 | 1 | 0.0523 | 30.0003 | 514.2 | 659.4 | 67.91 | 36.897 | 0.8 | 0.7 | 0 | 10.3 | 3.91 | 11.09 | 3.5 | 1.26E-02 | 0 | 0 | 0 | 0.0002 | 1.247 | 2.5692 | 0.0001 | 0.0001 | 0.0001 | 0 | 0 | 3.27 | N | N | N | N | N | N | N | N | N | N
115121 | 0 | 0 | 189.9 | 140.2 | 90.7 | 99.9 | 30 | 67.6 | 101.1 | 137.4 | 100.2 | 1 | 0.0536 | 30.0014 | 513.9 | 659.4 | 68.778 | 37.381 | 0.8 | 0.8 | 0 | 11.1 | 3.91 | 11.09 | 3.5 | 1.06E-02 | 0 | 0 | 0 | 0.0002 | 1.2622 | 2.6015 | 0.0001 | 0.0001 | 0.0001 | 0 | 0 | 3.42 | N | N | N | N | N | N | N | N | N | N
115122 | 0 | 0 | 189.9 | 140.3 | 90.8 | 99.9 | 30 | 67.6 | 101.2 | 137.4 | 100.3 | 1 | 0.0525 | 30.0219 | 513.6 | 659.4 | 68.067 | 37.031 | 0.7 | 0.7 | 0 | 11.6 | 3.91 | 11.08 | 3.5 | 6.84E-03 | 0 | 0 | 0 | 0.0002 | 1.2508 | 2.5763 | 0.0001 | 0.0001 | 0.0001 | 0 | 0 | 3.59 | N | N | N | N | N | N | N | N | N | N
115123 | 0 | 0 | 189.9 | 140.1 | 90.8 | 99.9 | 30 | 67.6 | 101.3 | 137.4 | 100.2 | 1 | 0.0521 | 30.0127 | 513.3 | 659.2 | 67.761 | 36.863 | 0.7 | 0.7 | 0 | 12.7 | 3.92 | 11.07 | 3.5 | 7.56E-03 | 0 | 0 | 0 | 0.0003 | 1.2476 | 2.563 | 0.0001 | 0.0001 | 0.0001 | 0 | 0 | 2.86 | N | N | N | N | N | N | N | N | N | N
115124 | 0 | 0 | 189.9 | 140.4 | 90.8 | 99.9 | 30 | 67.6 | 101.3 | 137.4 | 100.4 | 1 | 0.0518 | 30.0013 | 513.2 | 659.1 | 67.673 | 36.808 | 0.8 | 0.8 | 0 | 14.9 | 3.93 | 11.07 | 3.5 | 8.82E-03 | 0 | 0 | 0 | 0.0003 | 1.2481 | 2.5582 | 0.0001 | 0.0001 | 0.0001 | 0 | 0 | 3.21 | N | N | N | N | N | N | N | N | N | N
115125 | 0 | 0 | 189.9 | 140.2 | 90.8 | 99.9 | 30 | 67.6 | 101.1 | 137.6 | 100.3 | 1 | 0.0509 | 30.0105 | 512.9 | 659.2 | 66.981 | 36.453 | 0.8 | 0.8 | 0 | 16.3 | 3.93 | 11.07 | 3.6 | 6.31E-03 | 0 | 0 | 0 | 0.0003 | 1.2361 | 2.5337 | 0.0001 | 0.0001 | 0.0001 | 0 | 0 | 3.55 | N | N | N | N | N | N | N | N | N | N
115126 | 0 | 0 | 189.9 | 140.2 | 90.8 | 99.9 | 30 | 67.6 | 101.2 | 137.6 | 100.2 | 1 | 0.0514 | 30.0086 | 512.6 | 659.2 | 67.371 | 36.672 | 0.8 | 0.8 | 0 | 17.2 | 3.92 | 11.08 | 3.6 | 2.68E-03 | 0 | 0 | 0 | 0.0003 | 1.241 | 2.5506 | 0.0001 | 0.0001 | 0.0001 | 0 | 0 | 3.21 | N | N | N | N | N | N | N | N | N | N
115127 | 0 | 0 | 189.9 | 140.3 | 90.9 | 99.9 | 30 | 67.5 | 101 | 137.6 | 100.3 | 1 | 0.0525 | 30.0235 | 512.5 | 659.2 | 68.054 | 37.067 | 0.8 | 0.8 | 0 | 24.3 | 3.92 | 11.08 | 3.6 | 1.61E-03 | 0 | 0 | 0 | 0.0005 | 1.2532 | 2.5789 | 0.0001 | 0.0001 | 0.0001 | 0 | 0 | 3.02 | N | N | N | N | N | N | N | N | N | N
115128 | 0 | 0 | 189.9 | 140.2 | 90.9 | 99.9 | 30 | 67.5 | 100.8 | 137.6 | 100.2 | 1 | 0.0531 | 30.009 | 512.3 | 659.1 | 68.39 | 37.239 | 0.8 | 0.8 | 0 | 27.3 | 3.91 | 11.08 | 3.7 | 1.06E-02 | 0 | 0 | 0 | 0.0006 | 1.2579 | 2.591 | 0.0001 | 0.0001 | 0.0001 | 0 | 0 | 3.27 | N | N | N | N | N | N | N | N | N | N
115129 | 0 | 0 | 189.9 | 140.2 | 90.8 | 99.9 | 30 | 67.5 | 100.7 | 137.6 | 100.2 | 1 | 0.053 | 30.0081 | 512.3 | 659.1 | 68.284 | 37.18 | 0.8 | 0.8 | 0 | 25.7 | 3.91 | 11.08 | 3.6 | 1.06E-02 | 0 | 0 | 0 | 0.0005 | 1.2543 | 2.587 | 0.0001 | 0.0001 | 0.0001 | 0 | 0 | 3.33 | N | N | N | N | N | N | N | N | N | N
115130 | 0 | 0 | 189.8 | 140.3 | 90.9 | 99.9 | 30 | 67.5 | 100.8 | 137.7 | 100.3 | 1 | 0.052 | 30.007 | 512 | 659.1 | 67.667 | 36.855 | 0.8 | 0.8 | 0 | 23.6 | 3.91 | 11.08 | 3.5 | 9.26E-03 | 0 | 0 | 0 | 0.0005 | 1.2453 | 2.5642 | 0.0001 | 0.0001 | 0.0001 | 0 | 0 | 3.12 | N | N | N | N | N | N | N | N | N | N
115131 | 0 | 0 | 189.8 | 140.3 | 90.9 | 99.9 | 30 | 67.5 | 101 | 137.6 | 100.3 | 1 | 0.0523 | 30.0125 | 511.9 | 659.1 | 67.951 | 37.022 | 0.8 | 0.8 | 0 | 23.9 | 3.91 | 11.08 | 3.5 | 1.10E-02 | 0 | 0 | 0 | 0.0005 | 1.2504 | 2.576 | 0.0001 | 0.0001 | 0.0001 | 0 | 0 | 3.21 | N | N | N | N | N | N | N | N | N | N
115132 | 0 | 0 | 189.7 | 140.3 | 90.9 | 99.9 | 30 | 67.5 | 101 | 137.7 | 100.3 | 1 | 0.0526 | 30.0208 | 512 | 659 | 68.091 | 37.102 | 0.8 | 0.8 | 0 | 22 | 3.91 | 11.09 | 3.5 | 9.79E-03 | 0 | 0 | 0 | 0.0004 | 1.2512 | 2.5833 | 0.0001 | 0.0001 | 0.0001 | 0 | 0 | 3.22 | N | N | N | N | N | N | N | N | N | N
115133 | 0 | 0 | 189.8 | 140.2 | 91 | 99.9 | 30 | 67.5 | 100.9 | 137.7 | 100.2 | 1 | 0.0531 | 30.0208 | 512 | 658.9 | 68.368 | 37.254 | 0.9 | 0.9 | 0 | 12.9 | 3.9 | 11.1 | 3.5 | 1.13E-02 | 0 | 0 | 0 | 0.0003 | 1.2535 | 2.5964 | 0.0001 | 0.0001 | 0.0001 | 0 | 0 | 3.24 | N | N | N | N | N | N | N | N | N | N
115134 | 0 | 0 | 189.8 | 140.3 | 90.9 | 99.9 | 30 | 67.5 | 100.7 | 137.8 | 100.3 | 1 | 0.0527 | 30.0095 | 511.8 | 658.7 | 68.122 | 37.113 | 1 | 1 | 0 | 9.9 | 3.89 | 11.11 | 3.4 | 1.19E-02 | 0 | 0 | 0 | 0.0002 | 1.2471 | 2.5889 | 0.0001 | 0.0001 | 0.0001 | 0 | 0 | 3.03 | N | N | N | N | N | N | N | N | N | N
115135 | 0 | 0 | 189.8 | 140.2 | 90.9 | 99.9 | 30 | 67.5 | 100.7 | 137.7 | 100.2 | 1 | 0.0511 | 30.0047 | 511.6 | 658.8 | 66.972 | 36.491 | 0.9 | 0.9 | 0 | 8.8 | 3.89 | 11.11 | 3.4 | 1.02E-02 | 0 | 0 | 0 | 0.0002 | 1.2261 | 2.546 | 0.0001 | 0.0001 | 0.0001 | 0 | 0 | 2.94 | N | N | N | N | N | N | N | N | N | N
115136 | 0 | 0 | 189.8 | 140.3 | 91 | 99.9 | 30 | 67.5 | 100.8 | 137.8 | 100.3 | 1 | 0.0508 | 30.0032 | 511.2 | 658.7 | 66.859 | 36.439 | 0.9 | 0.9 | 0 | 8.3 | 3.89 | 11.11 | 3.5 | 1.01E-02 | 0 | 0 | 0 | 0.0002 | 1.2254 | 2.5411 | 0.0001 | 0.0001 | 0.0001 | 0 | 0 | 3.08 | N | N | N | N | N | N | N | N | N | N
115137 | 0 | 0 | 189.9 | 140.2 | 91 | 99.9 | 30 | 67.5 | 100.7 | 137.8 | 100.2 | 1 | 0.0521 | 30.0044 | 511.3 | 658.8 | 67.81 | 36.955 | 1 | 0.9 | 0 | 8.3 | 3.89 | 11.12 | 3.7 | 9.65E-03 | 0 | 0 | 0 | 0.0002 | 1.241 | 2.5798 | 0.0001 | 0.0001 | 0.0001 | 0 | 0 | 3.22 | N | N | N | N | N | N | N | N | N | N
115138 | 0 | 0 | 189.8 | 140.3 | 91.1 | 99.9 | 30 | 67.6 | 101.1 | 137.8 | 100.3 | 1 | 0.0524 | 30.009 | 511.3 | 658.6 | 67.919 | 37.022 | 0.9 | 0.9 | 0 | 8.6 | 3.87 | 11.14 | 3.7 | 1.31E-02 | 0 | 0 | 0 | 0.0002 | 1.2379 | 2.5893 | 0.0001 | 0.0001 | 0.0001 | 0 | 0 | 3.28 | N | N | N | N | N | N | N | N | N | N
115139 | 0 | 0 | 189.8 | 140.1 | 91.1 | 99.9 | 30 | 67.6 | 101.2 | 137.7 | 100.2 | 1 | 0.0513 | 30.005 | 511.1 | 658.5 | 67.259 | 36.666 | 0.9 | 0.9 | 0 | 10.7 | 3.85 | 11.16 | 3.6 | 1.11E-02 | 0 | 0 | 0 | 0.0002 | 1.2192 | 2.5692 | 0.0001 | 0.0001 | 0.0001 | 0 | 0 | 3.08 | N | N | N | N | N | N | N | N | N | N
115140 | 0 | 0 | 189.8 | 140.2 | 91.1 | 99.9 | 30 | 67.6 | 101.3 | 137.8 | 100.2 | 1 | 0.0519 | 30.0073 | 510.8 | 658.5 | 67.624 | 36.877 | 1 | 1 | 0 | 13.7 | 3.86 | 11.16 | 3.5 | 1.16E-02 | 0 | 0 | 0 | 0.0003 | 1.2294 | 2.5848 | 0.0001 | 0.0001 | 0.0001 | 0 | 0 | 3.21 | N | N | N | N | N | N | N | N | N | N
115141 | 0 | 0 | 189.7 | 140.1 | 91.1 | 99.9 | 30 | 67.6 | 101.3 | 137.9 | 100.1 | 1 | 0.0523 | 30.025 | 510.8 | 658.5 | 67.822 | 37.007 | 1 | 1 | 0 | 15.4 | 3.88 | 11.15 | 3.4 | 1.11E-02 | 0 | 0 | 0 | 0.0003 | 1.2411 | 2.5902 | 0.0001 | 0.0001 | 0.0001 | 0 | 0 | 3.24 | N | N | N | N | N | N | N | N | N | N
115142 | 0 | 0 | 189.8 | 140.3 | 91.1 | 99.9 | 30 | 67.6 | 101.3 | 137.9 | 100.3 | 1 | 0.0524 | 30.0111 | 510.8 | 658.3 | 67.923 | 37.045 | 1 | 1 | 0 | 14.4 | 3.89 | 11.14 | 3.5 | 6.86E-03 | 0 | 0 | 0 | 0.0003 | 1.2434 | 2.5899 | 0.0001 | 0.0001 | 0.0001 | 0 | 0 | 3.17 | N | N | N | N | N | N | N | N | N | N
115143 | 0 | 0 | 189.7 | 140.3 | 91.1 | 99.9 | 30 | 67.6 | 101.1 | 137.8 | 100.3 | 1 | 0.052 | 30.0114 | 510.9 | 658.3 | 67.612 | 36.875 | 1 | 1 | 0 | 13.2 | 3.89 | 11.13 | 3.5 | 1.05E-02 | 0 | 0 | 0 | 0.0003 | 1.2393 | 2.5756 | 0.0001 | 0.0001 | 0.0001 | 0 | 0 | 3.19 | N | N | N | N | N | N | N | N | N | N
115144 | 0 | 0 | 189.7 | 140.3 | 91.2 | 99.9 | 30 | 67.7 | 101.4 | 138 | 100.3 | 1 | 0.0515 | 30.0262 | 510.8 | 658.2 | 67.339 | 36.746 | 1 | 1 | 0 | 13.7 | 3.9 | 11.11 | 3.5 | 1.31E-02 | 0 | 0 | 0 | 0.0003 | 1.2387 | 2.564 | 0.0001 | 0.0001 | 0.0001 | 0 | 0 | 3.28 | N | N | N | N | N | N | N | N | N | N
115145 | 0 | 0 | 189.8 | 140.1 | 91.2 | 99.9 | 30 | 67.7 | 101.4 | 138 | 100.2 | 1 | 0.0522 | 30.0191 | 510.6 | 658.2 | 67.722 | 36.953 | 0.9 | 0.9 | 0 | 13.3 | 3.91 | 11.1 | 3.5 | 1.18E-02 | 0 | 0 | 0 | 0.0003 | 1.247 | 2.5763 | 0.0001 | 0.0001 | 0.0001 | 0 | 0 | 3.23 | N | N | N | N | N | N | N | N | N | N
115146 | 0 | 0 | 189.8 | 140.2 | 91.2 | 99.9 | 30 | 67.7 | 101.4 | 138 | 100.3 | 1 | 0.0531 | 30.0044 | 510.7 | 658.2 | 68.377 | 37.29 | 0.9 | 0.9 | 0 | 14.5 | 3.9 | 11.11 | 3.4 | 8.46E-03 | 0 | 0 | 0 | 0.0003 | 1.2567 | 2.6008 | 0.0001 | 0.0001 | 0.0001 | 0 | 0 | 3.17 | N | N | N | N | N | N | N | N | N | N
115147 | 0 | 0 | 189.8 | 140.2 | 91.2 | 99.9 | 30 | 67.8 | 101.8 | 137.9 | 100.2 | 1 | 0.053 | 30.0117 | 511 | 658.2 | 68.326 | 37.26 | 0.9 | 0.9 | 0 | 16.8 | 3.9 | 11.11 | 3.5 | 1.09E-02 | 0 | 0 | 0 | 0.0003 | 1.2546 | 2.5994 | 0.0001 | 0.0001 | 0.0001 | 0 | 0 | 3.27 | N | N | N | N | N | N | N | N | N | N
115148 | 0 | 0 | 189.8 | 140.2 | 91.2 | 99.9 | 30 | 67.8 | 102 | 138.1 | 100.2 | 1 | 0.0535 | 30.0057 | 510.9 | 658.2 | 68.648 | 37.431 | 1 | 1 | 0 | 17.2 | 3.89 | 11.11 | 3.5 | 9.33E-03 | 0 | 0 | 0 | 0.0004 | 1.2578 | 2.6114 | 0.0001 | 0.0001 | 0.0001 | 0 | 0 | 3.14 | N | N | N | N | N | N | N | N | N | N
115149 | 0 | 0 | 189.7 | 140.2 | 91.2 | 99.9 | 30 | 67.9 | 102.3 | 138 | 100.2 | 1 | 0.0524 | 30.0036 | 510.8 | 658 | 67.897 | 37.023 | 1 | 0.9 | 0 | 14.9 | 3.89 | 11.11 | 3.4 | 1.34E-02 | 0 | 0 | 0 | 0.0003 | 1.2426 | 2.5817 | 0.0001 | 0.0001 | 0.0001 | 0 | 0 | 3.31 | N | N | N | N | N | N | N | N | N | N
115150 | 0 | 0 | 189.7 | 140.3 | 91.3 | 99.9 | 30 | 68 | 102.5 | 138 | 100.3 | 1 | 0.0511 | 30.0099 | 511 | 658.1 | 67.001 | 36.534 | 0.9 | 0.9 | 0 | 10.6 | 3.89 | 11.11 | 3.4 | 7.48E-03 | 0 | 0 | 0 | 0.0002 | 1.2274 | 2.5483 | 0.0001 | 0.0001 | 0.0001 | 0 | 0 | 2.84 | N | N | N | N | N | N | N | N | N | N
115151 | 0 | 0 | 189.8 | 140.2 | 91.3 | 99.9 | 30 | 67.9 | 102.4 | 138 | 100.3 | 1 | 0.052 | 30.0102 | 511 | 657.9 | 67.625 | 36.875 | 0.9 | 0.9 | 0 | 2.7 | 3.89 | 11.11 | 3.5 | 1.01E-02 | 0 | 0 | 0 | 0.0001 | 1.2373 | 2.573 | 0.0001 | 0.0001 | 0.0001 | 0 | 0 | 3.19 | N | N | N | N | N | N | N | N | N | N
115152 | 0 | 0 | 189.8 | 140.2 | 91.3 | 99.9 | 30 | 67.9 | 102.2 | 138.2 | 100.2 | 1 | 0.0525 | 30.0026 | 510.6 | 658 | 68.01 | 37.089 | 1 | 1 | 0 | 3.6 | 3.88 | 11.12 | 3.5 | 1.69E-02 | 0 | 0 | 0 | 0.0001 | 1.2418 | 2.5899 | 0.0001 | 0.0001 | 0.0001 | 0 | 0 | 3.29 | N | N | N | N | N | N | N | N | N | N
115153 | 0 | 0 | 189.7 | 140.2 | 91.3 | 99.9 | 30 | 68 | 102.4 | 138.1 | 100.2 | 1 | 0.0524 | 30.0069 | 510.6 | 658 | 67.935 | 37.053 | 1.1 | 1.1 | 0 | 5.4 | 3.87 | 11.14 | 3.5 | 1.67E-02 | 0 | 0 | 0 | 0.0001 | 1.2391 | 2.5913 | 0.0001 | 0.0001 | 0.0001 | 0 | 0 | 3.03 | N | N | N | N | N | N | N | N | N | N
115154 | 0 | 0 | 189.7 | 140.2 | 91.3 | 99.9 | 30 | 67.9 | 102.3 | 138.1 | 100.2 | 1 | 0.0524 | 30.0204 | 510.7 | 657.8 | 67.849 | 37.019 | 1.1 | 1.1 | 0 | 9.1 | 3.87 | 11.16 | 3.5 | 1.74E-02 | 0 | 0 | 0 | 0.0002 | 1.2356 | 2.5933 | 0.0001 | 0.0001 | 0.0001 | 0 | 0 | 2.87 | N | N | N | N | N | N | N | N | N | N
115155 | 0 | 0 | 189.6 | 140.3 | 91.4 | 99.9 | 30 | 67.9 | 102.3 | 138.1 | 100.3 | 1 | 0.0515 | 30.0249 | 510.8 | 657.6 | 67.233 | 36.687 | 1 | 1 | 0 | 17.4 | 3.87 | 11.16 | 3.5 | 1.29E-02 | 0 | 0 | 0 | 0.0004 | 1.2265 | 2.5697 | 0.0001 | 0.0001 | 0.0001 | 0 | 0 | 3.1 | N | N | N | N | N | N | N | N | N | N
115156 | 0 | 0 | 189.6 | 140.2 | 91.4 | 99.9 | 30 | 67.8 | 102 | 138.2 | 100.2 | 1 | 0.0513 | 30.0118 | 510.7 | 657.5 | 67.214 | 36.665 | 0.9 | 0.9 | 0 | 19.2 | 3.88 | 11.15 | 3.6 | 1.38E-02 | 0 | 0 | 0 | 0.0004 | 1.2299 | 2.567 | 0.0001 | 0.0001 | 0.0001 | 0 | 0 | 3.25 | N | N | N | N | N | N | N | N | N | N
115157 | 0 | 0 | 189.6 | 140.3 | 91.4 | 99.9 | 30 | 67.8 | 101.9 | 138.1 | 100.3 | 1 | 0.0515 | 30.0048 | 510.6 | 657.4 | 67.289 | 36.699 | 0.9 | 0.9 | 0 | 20.3 | 3.89 | 11.14 | 3.5 | 1.71E-02 | 0 | 0 | 0 | 0.0004 | 1.2318 | 2.5668 | 0.0001 | 0.0001 | 0.0001 | 0 | 0 | 3.57 | N | N | N | N | N | N | N | N | N | N
115158 | 0 | 0 | 189.7 | 140.2 | 91.4 | 99.9 | 30 | 67.8 | 101.7 | 138.2 | 100.2 | 1 | 0.0516 | 30.0117 | 510.6 | 657.4 | 67.36 | 36.747 | 0.9 | 0.9 | 0 | 20.8 | 3.88 | 11.14 | 3.5 | 1.09E-02 | 0 | 0 | 0 | 0.0004 | 1.232 | 2.57 | 0.0001 | 0.0001 | 0.0001 | 0 | 0 | 3.03 | N | N | N | N | N | N | N | N | N | N
115159 | 0 | 0 | 189.7 | 140.2 | 91.4 | 99.9 | 30 | 67.7 | 101.5 | 138.2 | 100.2 | 1 | 0.0526 | 30.0225 | 510.4 | 657.4 | 68.021 | 37.13 | 0.9 | 0.9 | 0 | 15.4 | 3.88 | 11.14 | 3.5 | 1.31E-02 | 0 | 0 | 0 | 0.0003 | 1.2454 | 2.5958 | 0.0001 | 0.0001 | 0.0001 | 0 | 0 | 3.48 | N | N | N | N | N | N | N | N | N | N
115200 | 0 | 0 | 189.6 | 140.2 | 91.4 | 99.9 | 30 | 67.7 | 101.3 | 138.3 | 100.2 | 1 | 0.0528 | 30.0247 | 510.2 | 657.3 | 68.107 | 37.188 | 0.9 | 0.9 | 0 | 14.1 | 3.9 | 11.12 | 3.4 | 1.27E-02 | 0 | 0 | 0 | 0.0003 | 1.2514 | 2.5957 | 0.0001 | 0.0001 | 0.0001 | 0 | 0 | 3.48 | N | N | N | N | N | N | N | N | N | N
115201 | 0 | 0 | 189.6 | 140.3 | 91.4 | 99.9 | 30 | 67.6 | 101 | 138.3 | 100.3 | 1 | 0.0527 | 30.0187 | 510.1 | 657.2 | 67.991 | 37.118 | 0.9 | 0.9 | 0 | 24 | 3.9 | 11.1 | 3.4 | 1.50E-02 | 0 | 0 | 0 | 0.0005 | 1.2511 | 2.5878 | 0.0001 | 0.0001 | 0.0001 | 0 | 0 | 3.25 | N | N | N | N | N | N | N | N | N | N
115202 | 0 | 0 | 189.6 | 140.3 | 91.4 | 99.9 | 30 | 67.6 | 101.2 | 138.3 | 100.3 | 1 | 0.052 | 30.0211 | 510 | 657 | 67.599 | 36.914 | 1.1 | 1 | 0 | 22.3 | 3.9 | 11.1 | 3.4 | 1.50E-02 | 0 | 0 | 0 | 0.0005 | 1.2418 | 2.5715 | 0.0001 | 0.0001 | 0.0001 | 0 | 0 | 2.88 | N | N | N | N | N | N | N | N | N | N
115203 | 0 | 0 | 189.6 | 140.3 | 91.4 | 99.9 | 30 | 67.5 | 101 | 138.4 | 100.3 | 1 | 0.0528 | 30.0116 | 509.7 | 657 | 68.085 | 37.178 | 1.1 | 1 | 0 | 14.6 | 3.9 | 11.09 | 3.4 | 1.26E-02 | 0 | 0 | 0 | 0.0003 | 1.2514 | 2.5878 | 0.0001 | 0.0001 | 0.0001 | 0 | 0 | 3.05 | N | N | N | N | N | N | N | N | N | N
115204 | 0 | 0 | 189.6 | 140.2 | 91.4 | 99.9 | 30 | 67.5 | 100.8 | 138.3 | 100.2 | 1 | 0.0517 | 30.0088 | 509.5 | 657 | 67.461 | 36.84 | 1.1 | 1 | 0 | 14 | 3.9 | 11.08 | 3.5 | 1.81E-02 | 0 | 0 | 0 | 0.0003 | 1.2409 | 2.5635 | 0.0001 | 0.0001 | 0.0001 | 0 | 0 | 3.16 | N | N | N | N | N | N | N | N | N | N
115205 | 0 | 0 | 189.7 | 140.2 | 91.4 | 99.9 | 30 | 67.5 | 100.8 | 138.4 | 100.2 | 1 | 0.0521 | 30.0143 | 509.5 | 656.7 | 67.658 | 36.953 | 1.1 | 1.1 | 0 | 13.7 | 3.9 | 11.08 | 3.6 | 1.64E-02 | 0 | 0 | 0 | 0.0003 | 1.2448 | 2.5713 | 0.0001 | 0.0001 | 0.0001 | 0 | 0 | 2.99 | N | N | N | N | N | N | N | N | N | N
115206 | 0 | 0 | 189.6 | 140.2 | 91.5 | 99.9 | 30 | 67.5 | 100.9 | 138.3 | 100.2 | 1 | 0.0535 | 30.0188 | 509.6 | 656.7 | 68.573 | 37.458 | 1.1 | 1.1 | 0 | 15.5 | 3.9 | 11.08 | 3.6 | 7.97E-03 | 0 | 0 | 0 | 0.0003 | 1.263 | 2.6048 | 0.0001 | 0.0001 | 0.0001 | 0 | 0 | 2.76 | N | N | N | N | N | N | N | N | N | N
115207 | 0 | 0 | 189.7 | 140.4 | 91.5 | 99.9 | 30 | 67.5 | 100.7 | 138.3 | 100.4 | 1 | 0.0512 | 30.0177 | 509.4 | 656.9 | 67.14 | 36.681 | 1 | 1 | 0 | 22.7 | 3.9 | 11.07 | 3.6 | 9.38E-03 | 0 | 0 | 0 | 0.0005 | 1.2365 | 2.5503 | 0.0001 | 0.0001 | 0.0001 | 0 | 0 | 3.06 | N | N | N | N | N | N | N | N | N | N
115208 | 0 | 0 | 189.6 | 140.2 | 91.5 | 99.9 | 30 | 67.4 | 100.6 | 138.5 | 100.2 | 1 | 0.0525 | 30.0132 | 509.1 | 656.8 | 67.988 | 37.147 | 1 | 1 | 0 | 33.2 | 3.89 | 11.08 | 3.6 | 1.18E-02 | 0 | 0 | 0 | 0.0007 | 1.2484 | 2.5847 | 0.0001 | 0.0001 | 0.0001 | 0 | 0 | 3.2 | N | N | N | N | N | N | N | N | N | N
115209 | 0 | 0 | 189.6 | 140.3 | 91.5 | 99.9 | 30 | 67.4 | 100.6 | 138.4 | 100.3 | 1 | 0.0514 | 30.0192 | 509.3 | 656.4 | 67.216 | 36.726 | 1 | 0.9 | 0 | 37.1 | 3.87 | 11.1 | 3.6 | 1.29E-02 | 0 | 0 | 0 | 0.0007 | 1.2279 | 2.5597 | 0.0001 | 0.0001 | 0.0001 | 0 | 0 | 3 | N | N | N | N | N | N | N | N | N | N
115210 | 0 | 0 | 189.7 | 140.1 | 91.5 | 99.9 | 30 | 67.3 | 100.2 | 138.4 | 100.2 | 1 | 0.0513 | 30.0007 | 509 | 656.3 | 67.128 | 36.669 | 1 | 1 | 0 | 34.7 | 3.88 | 11.11 | 3.6 | 1.28E-02 | 0 | 0 | 0 | 0.0007 | 1.2272 | 2.5585 | 0.0001 | 0.0001 | 0.0001 | 0 | 0 | 3.06 | N | N | N | N | N | N | N | N | N | N
115211 | 0 | 0 | 189.6 | 140.2 | 91.5 | 99.9 | 30 | 67.3 | 100.2 | 138.4 | 100.2 | 1 | 0.0516 | 29.9968 | 508.9 | 656.7 | 67.337 | 36.781 | 1 | 0.9 | 0 | 32.6 | 3.87 | 11.12 | 3.6 | 1.25E-02 | 0 | 0 | 0 | 0.0007 | 1.2287 | 2.5687 | 0.0001 | 0.0001 | 0.0001 | 0 | 0 | 3.31 | N | N | N | N | N | N | N | N | N | N
115212 | 0 | 0 | 189.6 | 140.2 | 91.5 | 99.9 | 30 | 67.2 | 99.9 | 138.4 | 100.2 | 1 | 0.0516 | 29.9954 | 509 | 656.6 | 67.309 | 36.761 | 1 | 0.9 | 0 | 26.3 | 3.86 | 11.13 | 3.6 | 1.07E-02 | 0 | 0 | 0 | 0.0005 | 1.2249 | 2.5698 | 0.0001 | 0.0001 | 0.0001 | 0 | 0 | 3.36 | N | N | N | N | N | N | N | N | N | N
115213 | 0 | 0 | 189.6 | 140.2 | 91.5 | 99.9 | 30 | 67.2 | 99.8 | 138.5 | 100.2 | 1 | 0.0521 | 29.9994 | 509 | 656.4 | 67.715 | 36.987 | 1 | 1 | 0 | 21.2 | 3.87 | 11.14 | 3.6 | 1.31E-02 | 0 | 0 | 0 | 0.0004 | 1.2351 | 2.5861 | 0.0001 | 0.0001 | 0.0001 | 0 | 0 | 3.03 | N | N | N | N | N | N | N | N | N | N
115214 | 0 | 0 | 189.6 | 140.3 | 91.5 | 99.9 | 30 | 67.2 | 99.6 | 138.4 | 100.3 | 1 | 0.0519 | 30.0099 | 509 | 656.4 | 67.442 | 36.852 | 1 | 1 | 0 | 20.4 | 3.88 | 11.14 | 3.5 | 1.27E-02 | 0 | 0 | 0 | 0.0004 | 1.2346 | 2.5763 | 0.0001 | 0.0001 | 0.0001 | 0 | 0 | 3.24 | N | N | N | N | N | N | N | N | N | N
115215 | 0 | 0 | 189.6 | 140.2 | 91.5 | 99.9 | 30 | 67.1 | 99.6 | 138.5 | 100.2 | 1 | 0.0509 | 30.0038 | 508.9 | 656 | 66.844 | 36.521 | 1 | 1 | 0 | 18.9 | 3.88 | 11.13 | 3.5 | 1.59E-02 | 0 | 0 | 0 | 0.0004 | 1.2244 | 2.553 | 0.0001 | 0.0001 | 0.0001 | 0 | 0 | 3.23 | N | N | N | N | N | N | N | N | N | N
115216 | 0 | 0 | 189.6 | 140.2 | 91.5 | 99.9 | 30 | 67.1 | 99.5 | 138.5 | 100.2 | 1 | 0.0515 | 30.0009 | 508.9 | 656.1 | 67.277 | 36.753 | 0.9 | 0.9 | 0 | 18.3 | 3.88 | 11.13 | 3.6 | 1.81E-02 | 0 | 0 | 0 | 0.0004 | 1.2325 | 2.5676 | 0.0001 | 0.0001 | 0.0001 | 0 | 0 | 3.18 | N | N | N | N | N | N | N | N | N | N
115217 | 0 | 0 | 189.6 | 140.2 | 91.5 | 99.9 | 30 | 67.1 | 99.5 | 138.6 | 100.2 | 1 | 0.0521 | 30.0034 | 509.1 | 655.8 | 67.638 | 36.945 | 0.8 | 0.8 | 0 | 16.8 | 3.89 | 11.12 | 3.6 | 1.55E-02 | 0 | 0 | 0 | 0.0003 | 1.2407 | 2.5788 | 0.0001 | 0.0001 | 0.0001 | 0 | 0 | 3.13 | N | N | N | N | N | N | N | N | N | N
115218 | 0 | 0 | 189.6 | 140.2 | 91.6 | 99.9 | 30 | 67.1 | 99.5 | 138.5 | 100.2 | 1 | 0.0518 | 29.9918 | 509 | 655.8 | 67.47 | 36.842 | 0.9 | 0.9 | 0 | 13.8 | 3.89 | 11.11 | 3.5 | 1.44E-02 | 0 | 0 | 0 | 0.0003 | 1.2385 | 2.5707 | 0.0001 | 0.0001 | 0.0001 | 0 | 0 | 3.63 | N | N | N | N | N | N | N | N | N | N
115219 | 0 | 0 | 189.6 | 140.2 | 91.6 | 99.9 | 30 | 67.1 | 99.5 | 138.5 | 100.2 | 1 | 0.0519 | 29.9885 | 509.1 | 655.8 | 67.542 | 36.876 | 0.9 | 0.9 | 0 | 12 | 3.9 | 11.11 | 3.5 | 1.07E-02 | 0 | 0 | 0 | 0.0002 | 1.2427 | 2.5712 | 0.0001 | 0.0001 | 0.0001 | 0 | 0 | 3.34 | N | N | N | N | N | N | N | N | N | N
115220 | 0 | 0 | 189.6 | 140.2 | 91.6 | 99.9 | 30 | 67.1 | 99.5 | 138.6 | 100.2 | 1 | 0.0524 | 29.9976 | 509.3 | 655.7 | 67.815 | 37.029 | 0.9 | 0.9 | 0 | 13 | 3.91 | 11.1 | 3.5 | 9.34E-03 | 0 | 0 | 0 | 0.0003 | 1.2486 | 2.5796 | 0.0001 | 0.0001 | 0.0001 | 0 | 0 | 3.53 | N | N | N | N | N | N | N | N | N | N
115221 | 0 | 0 | 189.6 | 140.2 | 91.6 | 99.9 | 30 | 67.1 | 99.5 | 138.6 | 100.2 | 1 | 0.0514 | 29.9993 | 509.1 | 655.5 | 67.173 | 36.687 | 0.9 | 0.9 | 0 | 13.1 | 3.91 | 11.09 | 3.5 | 9.72E-03 | 0 | 0 | 0 | 0.0003 | 1.2379 | 2.5535 | 0.0001 | 0.0001 | 0.0001 | 0 | 0 | 3.05 | N | N | N | N | N | N | N | N | N | N
115222 | 0 | 0 | 189.6 | 140.3 | 91.6 | 99.9 | 30 | 67.1 | 99.4 | 138.6 | 100.3 | 1 | 0.0524 | 29.9915 | 508.7 | 655.5 | 67.877 | 37.076 | 1.1 | 1.1 | 0 | 12.1 | 3.91 | 11.08 | 3.5 | 1.06E-02 | 0 | 0 | 0 | 0.0002 | 1.2509 | 2.5783 | 0.0001 | 0.0001 | 0.0001 | 0 | 0 | 3.34 | N | N | N | N | N | N | N | N | N | N
115223 | 0 | 0 | 189.6 | 140.3 | 91.6 | 99.9 | 30 | 67.1 | 99.3 | 138.7 | 100.3 | 1 | 0.0528 | 30.0177 | 508.9 | 655.6 | 68.143 | 37.246 | 1.1 | 1 | 0 | 11.6 | 3.91 | 11.07 | 3.5 | 1.14E-02 | 0 | 0 | 0 | 0.0002 | 1.2569 | 2.5881 | 0.0001 | 0.0001 | 0.0001 | 0 | 0 | 3.36 | N | N | N | N | N | N | N | N | N | N
115224 | 0 | 0 | 189.7 | 140.2 | 91.6 | 99.9 | 30 | 67.1 | 99.3 | 138.7 | 100.2 | 1 | 0.0519 | 30.0077 | 509.1 | 655.4 | 67.532 | 36.892 | 1 | 1 | 0 | 12.2 | 3.91 | 11.07 | 3.5 | 1.42E-02 | 0 | 0 | 0 | 0.0002 | 1.2447 | 2.5643 | 0.0001 | 0.0001 | 0.0001 | 0 | 0 | 3.5 | N | N | N | N | N | N | N | N | N | N
115225 | 0 | 0 | 189.6 | 140.3 | 91.6 | 99.9 | 30 | 67 | 98.9 | 138.7 | 100.3 | 1 | 0.0544 | 29.9932 | 508.9 | 655.3 | 69.15 | 37.768 | 1 | 1 | 0 | 19.5 | 3.91 | 11.07 | 3.4 | 1.57E-02 | 0 | 0 | 0 | 0.0004 | 1.2745 | 2.6259 | 0.0001 | 0.0001 | 0.0001 | 0 | 0 | 3.35 | N | N | N | N | N | N | N | N | N | N
115226 | 0 | 0 | 189.6 | 140.3 | 91.6 | 99.9 | 30 | 66.9 | 98.7 | 138.6 | 100.3 | 1 | 0.0528 | 29.9876 | 508.9 | 655.3 | 68.141 | 37.208 | 1 | 1 | 0 | 27.4 | 3.91 | 11.07 | 3.4 | 1.15E-02 | 0 | 0 | 0 | 0.0006 | 1.2556 | 2.5869 | 0.0001 | 0.0001 | 0.0001 | 0 | 0 | 3.24 | N | N | N | N | N | N | N | N | N | N
115227 | 0 | 0 | 189.6 | 140.3 | 91.6 | 99.9 | 30 | 66.9 | 98.7 | 138.7 | 100.3 | 1 | 0.0505 | 29.9886 | 508.9 | 655.1 | 66.615 | 36.377 | 1 | 1 | 0 | 26.6 | 3.9 | 11.08 | 3.4 | 1.03E-02 | 0 | 0 | 0 | 0.0005 | 1.2249 | 2.5295 | 0.0001 | 0.0001 | 0.0001 | 0 | 0 | 3.38 | N | N | N | N | N | N | N | N | N | N
115228 | 0 | 0 | 189.6 | 140.2 | 91.7 | 99.9 | 30 | 66.9 | 98.8 | 138.7 | 100.2 | 1 | 0.052 | 29.9974 | 509 | 655.1 | 67.66 | 36.955 | 1 | 1 | 0 | 24.5 | 3.9 | 11.08 | 3.5 | 1.18E-02 | 0 | 0 | 0 | 0.0005 | 1.2435 | 2.5697 | 0.0001 | 0.0001 | 0.0001 | 0 | 0 | 3.41 | N | N | N | N | N | N | N | N | N | N
115229 | 0 | 0 | 189.6 | 140.3 | 91.8 | 99.9 | 30 | 66.9 | 98.8 | 138.7 | 100.3 | 1 | 0.0518 | 29.9921 | 508.9 | 654.9 | 67.483 | 36.856 | 1 | 0.9 | 0 | 24 | 3.89 | 11.08 | 3.5 | 1.76E-02 | 0 | 0 | 0 | 0.0005 | 1.2395 | 2.563 | 0.0001 | 0.0001 | 0.0001 | 0 | 0 | 3.88 | N | N | N | N | N | N | N | N | N | N
115230 | 0 | 0 | 189.7 | 140.3 | 91.7 | 99.9 | 30 | 66.8 | 98.3 | 138.8 | 100.3 | 1 | 0.0516 | 29.9815 | 508.8 | 654.8 | 67.313 | 36.753 | 1 | 1 | 0 | 23.8 | 3.89 | 11.09 | 3.5 | 1.40E-02 | 0 | 0 | 0 | 0.0005 | 1.2331 | 2.5579 | 0.0001 | 0.0001 | 0.0001 | 0 | 0 | 3.23 | N | N | N | N | N | N | N | N | N | N
115231 | 0 | 0 | 189.7 | 140.3 | 91.7 | 99.9 | 30 | 66.8 | 98.3 | 138.8 | 100.3 | 1 | 0.0513 | 29.984 | 508.6 | 654.7 | 67.107 | 36.653 | 0.9 | 0.9 | 0 | 14.8 | 3.88 | 11.1 | 3.5 | 1.42E-02 | 0 | 0 | 0 | 0.0003 | 1.2274 | 2.5546 | 0.0001 | 0.0001 | 0.0001 | 0 | 0 | 3.29 | N | N | N | N | N | N | N | N | N | N
115232 | 0 | 0 | 189.7 | 140.2 | 91.7 | 99.9 | 30 | 66.8 | 98.2 | 138.9 | 100.3 | 1 | 0.0518 | 29.9942 | 509 | 654.6 | 67.457 | 36.84 | 1 | 1 | 0 | 10.9 | 3.88 | 11.1 | 3.5 | 1.38E-02 | 0 | 0 | 0 | 0.0002 | 1.2355 | 2.5673 | 0.0001 | 0.0001 | 0.0001 | 0 | 0 | 3.39 | N | N | N | N | N | N | N | N | N | N
115233 | 0 | 0 | 189.7 | 140.2 | 91.7 | 99.9 | 30 | 66.8 | 98.3 | 138.9 | 100.2 | 1 | 0.0538 | 30.0008 | 508.9 | 654.6 | 68.785 | 37.576 | 1 | 1 | 0 | 9.8 | 3.89 | 11.1 | 3.5 | 1.23E-02 | 0 | 0 | 0 | 0.0002 | 1.2626 | 2.6176 | 0.0001 | 0.0001 | 0.0001 | 0 | 0 | 3.35 | N | N | N | N | N | N | N | N | N | N
115234 | 0 | 0 | 189.6 | 140.2 | 91.8 | 99.9 | 30 | 66.9 | 98.5 | 138.8 | 100.2 | 1 | 0.0516 | 30.0152 | 508.6 | 654.4 | 67.264 | 36.773 | 1.1 | 1.1 | 0 | 8.2 | 3.9 | 11.09 | 3.5 | 1.24E-02 | 0 | 0 | 0 | 0.0002 | 1.2375 | 2.5599 | 0.0001 | 0.0001 | 0.0001 | 0 | 0 | 3.67 | N | N | N | N | N | N | N | N | N | N
115235 | 0 | 0 | 189.7 | 140.1 | 91.8 | 99.9 | 30 | 66.9 | 98.6 | 138.8 | 100.2 | 1 | 0.0514 | 30.0022 | 508.4 | 654.2 | 67.128 | 36.691 | 1.1 | 1.1 | 0 | 8.9 | 3.91 | 11.08 | 3.6 | 1.10E-02 | 0 | 0 | 0 | 0.0002 | 1.2381 | 2.5518 | 0.0001 | 0.0001 | 0.0001 | 0 | 0 | 3.26 | N | N | N | N | N | N | N | N | N | N
115236 | 0 | 0 | 189.7 | 140.2 | 91.8 | 99.9 | 30 | 66.8 | 98.5 | 138.8 | 100.2 | 1 | 0.0514 | 29.9951 | 508.2 | 654.2 | 67.198 | 36.729 | 1.1 | 1 | 0 | 20.2 | 3.91 | 11.07 | 3.6 | 1.06E-02 | 0 | 0 | 0 | 0.0004 | 1.2403 | 2.5536 | 0.0001 | 0.0001 | 0.0001 | 0 | 0 | 3.2 | N | N | N | N | N | N | N | N | N | N
115237 | 0 | 0 | 189.7 | 140.2 | 91.8 | 99.9 | 30 | 66.9 | 98.5 | 138.9 | 100.2 | 1 | 0.052 | 29.9987 | 508.3 | 654.1 | 67.531 | 36.911 | 0.9 | 0.9 | 0 | 28.7 | 3.91 | 11.07 | 3.6 | 1.59E-02 | 0 | 0 | 0 | 0.0006 | 1.2464 | 2.5647 | 0.0001 | 0.0001 | 0.0001 | 0 | 0 | 3.21 | N | N | N | N | N | N | N | N | N | N
115238 | 0 | 0 | 189.6 | 140.2 | 91.8 | 99.9 | 30 | 66.9 | 98.6 | 138.9 | 100.2 | 1 | 0.0519 | 29.9996 | 508 | 654 | 67.429 | 36.87 | 1 | 0.9 | 0 | 27 | 3.91 | 11.06 | 3.6 | 1.82E-02 | 0 | 0 | 0 | 0.0005 | 1.245 | 2.5612 | 0.0001 | 0.0001 | 0.0001 | 0 | 0 | 3.32 | N | N | N | N | N | N | N | N | N | N
115239 | 0 | 0 | 189.6 | 140.2 | 91.8 | 99.9 | 30 | 66.9 | 98.7 | 138.9 | 100.2 | 1 | 0.0528 | 30.008 | 508 | 653.7 | 68.044 | 37.214 | 1 | 0.9 | 0 | 25.1 | 3.91 | 11.06 | 3.6 | 1.42E-02 | 0 | 0 | 0 | 0.0005 | 1.2564 | 2.585 | 0.0001 | 0.0001 | 0.0001 | 0 | 0 | 3.37 | N | N | N | N | N | N | N | N | N | N
115240 | 0 | 0 | 189.6 | 140.3 | 91.9 | 99.9 | 30 | 66.9 | 98.8 | 139 | 100.3 | 1 | 0.0527 | 30.0077 | 508 | 653.9 | 68.032 | 37.208 | 1 | 1 | 0 | 23.4 | 3.91 | 11.06 | 3.5 | 1.49E-02 | 0 | 0 | 0 | 0.0005 | 1.2555 | 2.583 | 0.0001 | 0.0001 | 0.0001 | 0 | 0 | 3.67 | N | N | N | N | N | N | N | N | N | N
115241 | 0 | 0 | 189.7 | 140.3 | 91.9 | 99.9 | 30 | 66.9 | 98.8 | 138.8 | 100.3 | 1 | 0.0532 | 30.0152 | 508 | 653.5 | 68.386 | 37.412 | 1 | 1 | 0 | 22.5 | 3.92 | 11.05 | 3.5 | 1.34E-02 | 0 | 0 | 0 | 0.0005 | 1.2663 | 2.5945 | 0.0001 | 0.0001 | 0.0001 | 0 | 0 | 3.84 | N | N | N | N | N | N | N | N | N | N
115242 | 0 | 0 | 189.6 | 140.2 | 91.9 | 99.9 | 30 | 67 | 99 | 138.9 | 100.3 | 1 | 0.0531 | 29.9953 | 508.2 | 653.7 | 68.351 | 37.361 | 1.1 | 1.1 | 0 | 22.6 | 3.93 | 11.03 | 3.4 | 1.15E-02 | 0 | 0 | 0 | 0.0005 | 1.2664 | 2.5872 | 0.0001 | 0.0001 | 0.0001 | 0 | 0 | 3.54 | N | N | N | N | N | N | N | N | N | N
115243 | 0 | 0 | 189.6 | 140.2 | 91.9 | 99.9 | 30 | 67 | 99.1 | 138.8 | 100.2 | 1 | 0.0524 | 30.0023 | 508.2 | 653.3 | 67.831 | 37.084 | 1.1 | 1.1 | 0 | 17.8 | 3.92 | 11.03 | 3.5 | 1.25E-02 | 0 | 0 | 0 | 0.0004 | 1.2556 | 2.5683 | 0.0001 | 0.0001 | 0.0001 | 0 | 0 | 3.45 | N | N | N | N | N | N | N | N | N | N
115244 | 0 | 0 | 189.7 | 140.2 | 91.8 | 99.9 | 30 | 67 | 99 | 138.9 | 100.2 | 1 | 0.0541 | 30.0164 | 508.1 | 653.4 | 68.952 | 37.718 | 1.2 | 1.1 | 0 | 10.4 | 3.92 | 11.03 | 3.5 | 1.61E-02 | 0 | 0 | 0 | 0.0002 | 1.2762 | 2.6131 | 0.0001 | 0.0001 | 0.0001 | 0 | 0 | 3.53 | N | N | N | N | N | N | N | N | N | N
115245 | 0 | 0 | 189.6 | 140.3 | 91.9 | 99.9 | 30 | 67.1 | 99.3 | 139 | 100.3 | 1 | 0.0519 | 30.0005 | 507.9 | 653.1 | 67.426 | 36.873 | 1.2 | 1.2 | 0 | 10 | 3.91 | 11.04 | 3.6 | 9.31E-03 | 0 | 0 | 0 | 0.0002 | 1.2449 | 2.5562 | 0.0001 | 0.0001 | 0.0001 | 0 | 0 | 3.56 | N | N | N | N | N | N | N | N | N | N
115246 | 0 | 0 | 189.6 | 140.2 | 91.9 | 99.9 | 30 | 67.1 | 99.4 | 138.9 | 100.2 | 1 | 0.052 | 29.9962 | 507.5 | 653 | 67.51 | 36.928 | 1.2 | 1.2 | 0 | 12.6 | 3.91 | 11.04 | 3.5 | 9.18E-03 | 0 | 0 | 0 | 0.0003 | 1.248 | 2.5606 | 0.0001 | 0.0001 | 0.0001 | 0 | 0 | 3.72 | N | N | N | N | N | N | N | N | N | N
115247 | 0 | 0 | 189.6 | 140.2 | 92 | 99.9 | 30 | 67.2 | 99.8 | 138.8 | 100.2 | 1 | 0.0531 | 29.9964 | 507.2 | 652.8 | 68.261 | 37.351 | 1.2 | 1.1 | 0 | 14.3 | 3.91 | 11.04 | 3.6 | 1.27E-02 | 0 | 0 | 0 | 0.0003 | 1.26 | 2.59 | 0.0001 | 0.0001 | 0.0001 | 0 | 0 | 3.57 | N | N | N | N | N | N | N | N | N | N
115248 | 0 | 0 | 189.6 | 140.2 | 91.9 | 99.9 | 30 | 67.1 | 99.5 | 138.9 | 100.2 | 1 | 0.0522 | 30.0009 | 507.4 | 652.6 | 67.679 | 37.029 | 1.1 | 1.1 | 0 | 14 | 3.91 | 11.04 | 3.5 | 1.47E-02 | 0 | 0 | 0 | 0.0003 | 1.2507 | 2.5676 | 0.0001 | 0.0001 | 0.0001 | 0 | 0 | 3.68 | N | N | N | N | N | N | N | N | N | N
115249 | 0 | 0 | 189.6 | 140.3 | 91.9 | 99.9 | 30 | 67.1 | 99.6 | 138.9 | 100.3 | 1 | 0.0537 | 30.0051 | 507.2 | 652.5 | 68.64 | 37.569 | 1.1 | 1.1 | 0 | 14.5 | 3.91 | 11.04 | 3.5 | 1.35E-02 | 0 | 0 | 0 | 0.0003 | 1.2699 | 2.605 | 0.0001 | 0.0001 | 0.0001 | 0 | 0 | 3.24 | N | N | N | N | N | N | N | N | N | N
115250 | 0 | 0 | 189.6 | 140.3 | 92 | 99.9 | 30 | 67.2 | 99.6 | 139.1 | 100.3 | 1 | 0.0532 | 30.0085 | 507 | 652.4 | 68.253 | 37.371 | 1.2 | 1.2 | 0 | 13.9 | 3.9 | 11.05 | 3.5 | 1.34E-02 | 0 | 0 | 0 | 0.0003 | 1.26 | 2.5931 | 0.0001 | 0.0001 | 0.0001 | 0 | 0 | 3.47 | N | N | N | N | N | N | N | N | N | N
115251 | 0 | 0 | 189.7 | 140.3 | 92 | 99.9 | 30 | 67.1 | 99.6 | 138.9 | 100.3 | 1 | 0.052 | 29.9975 | 507 | 652.4 | 67.527 | 36.958 | 1.2 | 1.1 | 0 | 14.6 | 3.9 | 11.06 | 3.5 | 1.53E-02 | 0 | 0 | 0 | 0.0003 | 1.2439 | 2.5653 | 0.0001 | 0.0001 | 0.0001 | 0 | 0 | 3.53 | N | N | N | N | N | N | N | N | N | N
115252 | 0 | 0 | 189.6 | 140.3 | 91.9 | 99.9 | 30 | 67.1 | 99.3 | 139 | 100.3 | 1 | 0.0524 | 29.9928 | 507 | 652.4 | 67.761 | 37.081 | 1.2 | 1.1 | 0 | 22.9 | 3.9 | 11.06 | 3.4 | 1.34E-02 | 0 | 0 | 0 | 0.0005 | 1.2476 | 2.574 | 0.0001 | 0.0001 | 0.0001 | 0 | 0 | 2.91 | N | N | N | N | N | N | N | N | N | N
115253 | 0 | 0 | 189.6 | 140.3 | 92 | 99.9 | 30 | 67.1 | 99.4 | 139 | 100.3 | 1 | 0.0535 | 29.9979 | 507 | 652.4 | 68.512 | 37.499 | 1 | 1 | 0 | 20.5 | 3.89 | 11.06 | 3.3 | 1.13E-02 | 0 | 0 | 0 | 0.0004 | 1.2601 | 2.6048 | 0.0001 | 0.0001 | 0.0001 | 0 | 0 | 3.47 | N | N | N | N | N | N | N | N | N | N
115254 | 0 | 0 | 189.6 | 140.1 | 92 | 99.9 | 30 | 67.1 | 99.3 | 138.9 | 100.2 | 1 | 0.0529 | 30.0009 | 506.8 | 652.2 | 68.074 | 37.27 | 1.1 | 1 | 0 | 14.5 | 3.89 | 11.08 | 3.4 | 8.55E-03 | 0 | 0 | 0 | 0.0003 | 1.2507 | 2.593 | 0.0001 | 0.0001 | 0.0001 | 0 | 0 | 3.3 | N | N | N | N | N | N | N | N | N | N
115255 | 0 | 0 | 189.6 | 140.2 | 92 | 99.9 | 30 | 67.1 | 99.3 | 139 | 100.2 | 1 | 0.0527 | 30.0163 | 506.8 | 652.2 | 67.987 | 37.24 | 1.1 | 1.1 | 0 | 15.5 | 3.87 | 11.1 | 3.4 | 9.72E-03 | 0 | 0 | 0 | 0.0003 | 1.2455 | 2.5957 | 0.0001 | 0.0001 | 0.0001 | 0 | 0 | 3.38 | N | N | N | N | N | N | N | N | N | N
115256 | 0 | 0 | 189.6 | 140.2 | 92 | 99.9 | 30 | 67 | 99.2 | 139 | 100.2 | 1 | 0.0523 | 30.0109 | 506.8 | 652.1 | 67.721 | 37.087 | 1.1 | 1 | 0 | 16.8 | 3.87 | 11.11 | 3.4 | 1.07E-02 | 0 | 0 | 0 | 0.0003 | 1.2393 | 2.5878 | 0.0001 | 0.0001 | 0.0001 | 0 | 0 | 3.32 | N | N | N | N | N | N | N | N | N | N
115257 | 0 | 0 | 189.6 | 140.2 | 92 | 99.9 | 30 | 67.1 | 99.2 | 139 | 100.2 | 1 | 0.0532 | 29.9972 | 506.7 | 651.9 | 68.275 | 37.377 | 1.1 | 1.1 | 0 | 17.3 | 3.87 | 11.11 | 3.4 | 1.40E-02 | 0 | 0 | 0 | 0.0004 | 1.2501 | 2.6073 | 0.0001 | 0.0001 | 0.0001 | 0 | 0 | 3.26 | N | N | N | N | N | N | N | N | N | N
115258 | 0 | 0 | 189.6 | 140.3 | 92.1 | 99.9 | 30 | 67 | 99.2 | 139 | 100.3 | 1 | 0.0536 | 30.0061 | 506.5 | 651.9 | 68.615 | 37.583 | 1.1 | 1.1 | 0 | 15.2 | 3.88 | 11.11 | 3.4 | 1.40E-02 | 0 | 0 | 0 | 0.0003 | 1.2579 | 2.6223 | 0.0001 | 0.0001 | 0.0001 | 0 | 0 | 3.57 | N | N | N | N | N | N | N | N | N | N
115259 | 0 | 0 | 189.6 | 140.2 | 92.1 | 99.9 | 30 | 67 | 99.1 | 139 | 100.2 | 1 | 0.0539 | 30.0069 | 506.3 | 651.5 | 68.759 | 37.672 | 1.2 | 1.1 | 0 | 13.5 | 3.88 | 11.11 | 3.4 | 1.64E-02 | 0 | 0 | 0 | 0.0003 | 1.2627 | 2.6275 | 0.0001 | 0.0001 | 0.0001 | 0 | 0 | 3.64 | N | N | N | N | N | N | N | N | N | N
115300 | 0 | 0 | 189.6 | 140.3 | 92.1 | 99.9 | 30 | 67 | 99.2 | 139 | 100.3 | 1 | 0.0597 | 29.9988 | 506.3 | 651.3 | 72.448 | 39.682 | 1.2 | 1.1 | 0 | 17.8 | 3.88 | 11.11 | 3.5 | 1.36E-02 | 0 | 0 | 0 | 0.0004 | 1.3304 | 2.7668 | 0.0001 | 0.0001 | 0.0001 | 0 | 0 | 3.65 | N | N | N | N | N | N | N | N | N | N
115301 | 0 | 0 | 189.6 | 140.3 | 92.1 | 99.9 | 30 | 67 | 99.1 | 139.1 | 100.3 | 1 | 0.0627 | 30.0017 | 506.2 | 651.4 | 74.426 | 40.771 | 1.1 | 1.1 | 0 | 26.4 | 3.88 | 11.1 | 3.5 | 1.35E-02 | 0 | 0 | 0 | 0.0006 | 1.3669 | 2.841 | 0.0001 | 0.0001 | 0.0001 | 0 | 0 | 3.46 | N | N | N | N | N | N | N | N | N | N
115302 | 0 | 0 | 189.6 | 140.2 | 92.1 | 99.9 | 30 | 67 | 99.2 | 139.1 | 100.2 | 1 | 0.0607 | 29.9989 | 506.2 | 651.2 | 73.179 | 40.085 | 1.1 | 1.1 | 0 | 26.5 | 3.88 | 11.09 | 3.4 | 1.41E-02 | 0 | 0 | 0 | 0.0006 | 1.3438 | 2.7911 | 0.0001 | 0.0001 | 0.0001 | 0 | 0 | 2.26 | N | N | N | N | N | N | N | N | N | N
115303 | 0 | 0 | 189.6 | 140.2 | 92.1 | 99.9 | 30 | 67 | 99.2 | 139.1 | 100.2 | 1 | 0.0599 | 29.9894 | 506.4 | 651.2 | 72.678 | 39.792 | 1.1 | 1 | 0 | 25.8 | 3.87 | 11.11 | 3.5 | 1.08E-02 | 0 | 0 | 0 | 0.0006 | 1.329 | 2.7755 | 0.0001 | 0.0001 | 0.0001 | 0 | 0 | 1.83 | N | N | N | N | N | N | N | N | N | N
115304 | 0 | 0 | 189.6 | 140.2 | 92.2 | 99.9 | 30 | 67.1 | 99.3 | 139 | 100.2 | 1 | 0.0618 | 30.0037 | 506.1 | 651 | 73.742 | 40.405 | 1 | 1 | 0 | 24.5 | 3.78 | 11.23 | 3.5 | 1.11E-02 | 0 | 0 | 0 | 0.0005 | 1.3199 | 2.8496 | 0.0001 | 0.0001 | 0.0001 | 0 | 0 | 1.8 | N | N | N | N | N | N | N | N | N | N
115305 | 0 | 0 | 189.6 | 140.2 | 92.2 | 99.9 | 30 | 67.1 | 99.4 | 138.8 | 100.2 | 1 | 0.0614 | 30.008 | 506 | 651 | 73.539 | 40.302 | 1 | 1 | 0 | 19.2 | 3.61 | 11.48 | 3.5 | 1.92E-02 | 0 | 0 | 0 | 0.0004 | 1.2559 | 2.9058 | 0.0001 | 0.0001 | 0.0001 | 0 | 0 | 2.19 | N | N | N | N | N | N | N | N | N | N
115306 | 0 | 0 | 189.6 | 140.2 | 92.2 | 99.9 | 30 | 67.1 | 99.3 | 138.9 | 100.2 | 1 | 0.0574 | 30.0138 | 506.2 | 651 | 70.933 | 38.874 | 1.2 | 1.1 | 0 | 10.8 | 3.43 | 11.79 | 3.6 | 1.44E-02 | 0 | 0 | 0 | 0.0002 | 1.1511 | 2.8769 | 0.0001 | 0.0001 | 0.0001 | 0 | 0 | 2.09 | N | N | N | N | N | N | N | N | N | N
115307 | 0 | 0 | 189.6 | 140.3 | 92.2 | 99.9 | 30 | 67.1 | 99.3 | 138.7 | 100.3 | 1 | 0.06 | 30.0105 | 506.2 | 650.9 | 72.621 | 39.797 | 1.1 | 1.1 | 0 | 8.9 | 3.31 | 12.04 | 3.6 | 8.32E-03 | 0 | 0 | 0 | 0.0002 | 1.139 | 3.0085 | 0.0001 | 0.0001 | 0.0001 | 0 | 0 | 1.94 | N | N | N | N | N | N | N | N | N | N
115308 | 0 | 0 | 189.6 | 140.2 | 92.2 | 99.9 | 30 | 67.1 | 99.3 | 138.9 | 100.2 | 1 | 0.0617 | 30.0043 | 506.2 | 650.8 | 73.697 | 40.379 | 1.1 | 1.1 | 0 | 7.2 | 3.26 | 12.21 | 3.6 | 1.07E-02 | 0 | 0 | 0 | 0.0002 | 1.1365 | 3.0948 | 0.0001 | 0.0001 | 0.0001 | 0 | 0 | 1.89 | N | N | N | N | N | N | N | N | N | N
115309 | 0 | 0 | 189.6 | 140.3 | 92.2 | 99.9 | 30 | 67.1 | 99.3 | 138.7 | 100.3 | 1 | 0.0631 | 29.9954 | 506.3 | 650.6 | 74.677 | 40.899 | 1.1 | 1.1 | 0 | 7 | 3.23 | 12.31 | 3.6 | 1.24E-02 | 0 | 0 | 0 | 0.0002 | 1.1408 | 3.1612 | 0.0001 | 0.0001 | 0.0001 | 0 | 0 | 1.94 | N | N | N | N | N | N | N | N | N | N
115310 | 0 | 0 | 189.6 | 140.2 | 92.2 | 99.9 | 30 | 67.1 | 99.5 | 138.7 | 100.2 | 1 | 0.0606 | 29.9982 | 506.3 | 650.6 | 73.052 | 40.011 | 1.1 | 1.1 | 0 | 17.2 | 3.22 | 12.37 | 3.7 | 1.26E-02 | 0 | 0 | 0 | 0.0004 | 1.111 | 3.1062 | 0.0001 | 0.0001 | 0.0001 | 0 | 0 | 1.97 | N | N | N | N | N | N | N | N | N | N
115311 | 0 | 0 | 189.6 | 140.2 | 92.3 | 99.9 | 30 | 67.1 | 99.5 | 138.7 | 100.2 | 1 | 0.0609 | 30.0015 | 506 | 650.5 | 73.227 | 40.123 | 1.1 | 1 | 0 | 22 | 3.22 | 12.39 | 3.6 | 9.46E-03 | 0 | 0 | 0 | 0.0005 | 1.1143 | 3.1209 | 0.0001 | 0.0001 | 0.0001 | 0 | 0 | 1.94 | N | N | N | N | N | N | N | N | N | N
115312 | 0 | 0 | 189.6 | 140.3 | 92.2 | 99.9 | 30 | 67.2 | 99.6 | 138.7 | 100.3 | 1 | 0.06 | 30.0115 | 506 | 650.3 | 72.606 | 39.797 | 1.1 | 1.1 | 0 | 17.8 | 3.22 | 12.4 | 3.6 | 1.16E-02 | 0 | 0 | 0 | 0.0004 | 1.1063 | 3.0971 | 0.0001 | 0.0001 | 0.0001 | 0 | 0 | 1.76 | N | N | N | N | N | N | N | N | N | N
115313 | 0 | 0 | 189.6 | 140.4 | 92.2 | 99.9 | 30 | 67.1 | 99.5 | 138.7 | 100.4 | 1 | 0.0612 | 30.0125 | 505.9 | 650.3 | 73.33 | 40.201 | 1.1 | 1.1 | 0 | 9.9 | 3.21 | 12.41 | 3.5 | 1.40E-02 | 0 | 0 | 0 | 0.0002 | 1.1144 | 3.1323 | 0.0001 | 0.0001 | 0.0001 | 0 | 0 | 1.97 | N | N | N | N | N | N | N | N | N | N
115314 | 0 | 0 | 189.6 | 140.3 | 92.3 | 99.9 | 30 | 67.2 | 99.9 | 138.6 | 100.3 | 1 | 0.0614 | 30.0113 | 505.7 | 650.1 | 73.486 | 40.293 | 1.1 | 1 | 0 | 9.3 | 3.2 | 12.42 | 3.5 | 1.27E-02 | 0 | 0 | 0 | 0.0002 | 1.1119 | 3.1431 | 0.0001 | 0.0001 | 0.0001 | 0 | 0 | 1.71 | N | N | N | N | N | N | N | N | N | N
115315 | 0 | 0 | 189.6 | 140.3 | 92.3 | 99.9 | 30 | 67.3 | 100 | 138.6 | 100.3 | 1 | 0.0602 | 30.0131 | 505.7 | 649.9 | 72.678 | 39.853 | 1 | 1 | 0 | 9.7 | 3.19 | 12.45 | 3.5 | 1.34E-02 | 0 | 0 | 0 | 0.0002 | 1.0965 | 3.1142 | 0.0001 | 0.0001 | 0.0001 | 0 | 0 | 1.73 | N | N | N | N | N | N | N | N | N | N
115316 | 0 | 0 | 189.6 | 140.3 | 92.3 | 99.9 | 30 | 67.3 | 100.1 | 138.5 | 100.3 | 1 | 0.061 | 29.9949 | 505.9 | 649.8 | 73.228 | 40.119 | 1 | 1 | 0 | 8.8 | 3.18 | 12.46 | 3.5 | 1.29E-02 | 0 | 0 | 0 | 0.0002 | 1.1032 | 3.1379 | 0.0001 | 0.0001 | 0.0001 | 0 | 0 | 2 | N | N | N | N | N | N | N | N | N | N
115317 | 0 | 0 | 189.5 | 140.3 | 92.3 | 99.9 | 30 | 67.3 | 100.2 | 138.7 | 100.3 | 1 | 0.0596 | 30.0043 | 506 | 649.7 | 72.404 | 39.676 | 1 | 1 | 0 | 8.1 | 3.18 | 12.47 | 3.6 | 1.35E-02 | 0 | 0 | 0 | 0.0002 | 1.0903 | 3.1051 | 0.0001 | 0.0001 | 0.0001 | 0 | 0 | 1.82 | N | N | N | N | N | N | N | N | N | N
115318 | 0 | 0 | 189.5 | 140.2 | 92.3 | 99.9 | 30 | 67.3 | 100.1 | 138.6 | 100.3 | 1 | 0.0602 | 30.0155 | 505.8 | 649.5 | 72.805 | 39.919 | 1.1 | 1.1 | 0 | 9.1 | 3.18 | 12.48 | 3.6 | 1.41E-02 | 0 | 0 | 0 | 0.0002 | 1.0958 | 3.1265 | 0.0001 | 0.0001 | 0.0001 | 0 | 0 | 2.23 | N | N | N | N | N | N | N | N | N | N
115319 | 0 | 0 | 189.5 | 140.3 | 92.3 | 99.9 | 30 | 67.4 | 100.3 | 138.6 | 100.3 | 1 | 0.0585 | 30.01 | 505.9 | 649.4 | 71.746 | 39.33 | 1.2 | 1.2 | 0 | 10 | 3.19 | 12.48 | 3.6 | 1.46E-02 | 0 | 0 | 0 | 0.0002 | 1.0826 | 3.0805 | 0.0001 | 0.0001 | 0.0001 | 0 | 0 | 1.95 | N | N | N | N | N | N | N | N | N | N
115320 | 0 | 0 | 189.5 | 140.2 | 92.3 | 99.9 | 30 | 67.4 | 100.4 | 138.7 | 100.2 | 1 | 0.0581 | 30.0205 | 505.8 | 649.4 | 71.476 | 39.198 | 1.1 | 1 | 0 | 15.2 | 3.2 | 12.46 | 3.6 | 1.16E-02 | 0 | 0 | 0 | 0.0003 | 1.0822 | 3.0665 | 0.0001 | 0.0001 | 0.0001 | 0 | 0 | 1.72 | N | N | N | N | N | N | N | N | N | N
115321 | 0 | 0 | 189.5 | 140.3 | 92.3 | 99.9 | 30 | 67.4 | 100.3 | 138.6 | 100.3 | 1 | 0.0605 | 30.0036 | 505.3 | 649.2 | 72.939 | 39.999 | 1 | 1 | 0 | 17.2 | 3.21 | 12.44 | 3.6 | 1.04E-02 | 0 | 0 | 0 | 0.0004 | 1.1075 | 3.1239 | 0.0001 | 0.0001 | 0.0001 | 0 | 0 | 2.19 | N | N | N | N | N | N | N | N | N | N
115322 | 0 | 0 | 189.5 | 140.3 | 92.3 | 99.9 | 30 | 67.4 | 100.3 | 138.6 | 100.3 | 1 | 0.0607 | 30.0058 | 505.1 | 649.2 | 73.079 | 40.084 | 1.1 | 1 | 0 | 14.7 | 3.21 | 12.42 | 3.6 | 1.44E-02 | 0 | 0 | 0 | 0.0003 | 1.1119 | 3.1257 | 0.0001 | 0.0001 | 0.0001 | 0 | 0 | 1.89 | N | N | N | N | N | N | N | N | N | N
115323 | 0 | 0 | 189.5 | 140.2 | 92.4 | 99.9 | 30 | 67.4 | 100.5 | 138.6 | 100.3 | 1 | 0.061 | 30.0099 | 505.3 | 649 | 73.244 | 40.173 | 1.1 | 1.1 | 0 | 12 | 3.21 | 12.41 | 3.5 | 1.39E-02 | 0 | 0 | 0 | 0.0003 | 1.1152 | 3.1294 | 0.0001 | 0.0001 | 0.0001 | 0 | 0 | 1.98 | N | N | N | N | N | N | N | N | N | N
115324 | 0 | 0 | 189.5 | 140.3 | 92.4 | 100 | 30 | 67.4 | 100.6 | 138.6 | 100.3 | 1 | 0.062 | 30.0204 | 505.4 | 648.8 | 73.853 | 40.517 | 1.1 | 1.1 | 0 | 10.2 | 3.22 | 12.4 | 3.6 | 1.44E-02 | 0 | 0 | 0 | 0.0002 | 1.1249 | 3.1536 | 0.0001 | 0.0001 | 0.0001 | 0 | 0 | 1.94 | N | N | N | N | N | N | N | N | N | N
115325 | 0 | 0 | 189.5 | 140.2 | 92.5 | 100 | 30 | 67.5 | 100.9 | 138.6 | 100.2 | 1 | 0.0619 | 30.007 | 505.7 | 648.8 | 73.907 | 40.516 | 1.2 | 1.1 | 0 | 9.1 | 3.22 | 12.39 | 3.6 | 1.37E-02 | 0 | 0 | 0 | 0.0002 | 1.1262 | 3.1528 | 0.0001 | 0.0001 | 0.0001 | 0 | 0 | 2.09 | N | N | N | N | N | N | N | N | N | N
115326 | 0 | 0 | 189.4 | 140.3 | 92.4 | 100 | 30 | 67.5 | 100.7 | 138.6 | 100.3 | 1 | 0.0603 | 30.009 | 505.6 | 648.5 | 72.833 | 39.936 | 1.2 | 1.1 | 0 | 8.9 | 3.21 | 12.41 | 3.6 | 1.19E-02 | 0 | 0 | 0 | 0.0002 | 1.1076 | 3.111 | 0.0001 | 0.0001 | 0.0001 | 0 | 0 | 1.75 | N | N | N | N | N | N | N | N | N | N
115327 | 0 | 0 | 189.5 | 140.2 | 92.4 | 100 | 30 | 67.5 | 100.7 | 138.6 | 100.2 | 1 | 0.0619 | 30.0052 | 505.3 | 648.5 | 73.803 | 40.473 | 1.2 | 1.2 | 0 | 10.2 | 3.2 | 12.42 | 3.6 | 9.95E-03 | 0 | 0 | 0 | 0.0002 | 1.1182 | 3.1569 | 0.0001 | 0.0001 | 0.0001 | 0 | 0 | 1.59 | N | N | N | N | N | N | N | N | N | N
115328 | 0 | 0 | 189.4 | 140.2 | 92.4 | 100 | 30 | 67.5 | 100.7 | 138.6 | 100.2 | 1 | 0.0628 | 30.0068 | 505.3 | 648.3 | 74.437 | 40.824 | 1.2 | 1.1 | 0 | 10.7 | 3.19 | 12.45 | 3.6 | 1.22E-02 | 0 | 0 | 0 | 0.0002 | 1.1227 | 3.1902 | 0.0001 | 0.0001 | 0.0001 | 0 | 0 | 1.95 | N | N | N | N | N | N | N | N | N | N
115329 | 0 | 0 | 189.4 | 140.2 | 92.5 | 100 | 30 | 67.6 | 101 | 138.5 | 100.2 | 1 | 0.0621 | 30.0059 | 505.4 | 648.1 | 74.001 | 40.578 | 1 | 1 | 0 | 10.2 | 3.18 | 12.47 | 3.6 | 1.43E-02 | 0 | 0 | 0 | 0.0002 | 1.113 | 3.1757 | 0.0001 | 0.0001 | 0.0001 | 0 | 0 | 1.82 | N | N | N | N | N | N | N | N | N | N
115330 | 0 | 0 | 189.5 | 140.2 | 92.5 | 100 | 30 | 67.5 | 100.9 | 138.7 | 100.2 | 1 | 0.0608 | 30.0083 | 505.7 | 647.9 | 73.199 | 40.13 | 1.1 | 1 | 0 | 9 | 3.19 | 12.47 | 3.6 | 1.35E-02 | 0 | 0 | 0 | 0.0002 | 1.1037 | 3.1426 | 0.0001 | 0.0001 | 0.0001 | 0 | 0 | 1.91 | N | N | N | N | N | N | N | N | N | N
115331 | 0 | 0 | 189.5 | 140.2 | 92.5 | 100 | 30 | 67.5 | 100.8 | 138.5 | 100.2 | 1 | 0.0622 | 29.9995 | 505.9 | 647.7 | 74.026 | 40.565 | 1 | 1 | 0 | 8.5 | 3.19 | 12.47 | 3.6 | 1.29E-02 | 0 | 0 | 0 | 0.0002 | 1.1164 | 3.1759 | 0.0001 | 0.0001 | 0.0001 | 0 | 0 | 1.66 | N | N | N | N | N | N | N | N | N | N
115332 | 0 | 0 | 189.5 | 140.2 | 92.5 | 100 | 30 | 67.5 | 100.6 | 138.6 | 100.2 | 1 | 0.0603 | 30.0041 | 505.6 | 647.6 | 72.756 | 39.888 | 1.1 | 1 | 0 | 7.1 | 3.18 | 12.47 | 3.6 | 1.26E-02 | 0 | 0 | 0 | 0.0002 | 1.096 | 3.124 | 0.0001 | 0.0001 | 0.0001 | 0 | 0 | 1.98 | N | N | N | N | N | N | N | N | N | N
115333 | 0 | 0 | 189.4 | 140.3 | 92.5 | 100 | 30 | 67.4 | 100.3 | 138.6 | 100.3 | 1 | 0.0615 | 30.0061 | 505.5 | 647.6 | 73.619 | 40.367 | 1.1 | 1.1 | 0 | 6.1 | 3.17 | 12.49 | 3.6 | 1.18E-02 | 0 | 0 | 0 | 0.0001 | 1.1045 | 3.1644 | 0.0001 | 0.0001 | 0.0001 | 0 | 0 | 1.89 | N | N | N | N | N | N | N | N | N | N
115334 | 0 | 0 | 189.5 | 140.3 | 92.5 | 100 | 30 | 67.4 | 100.4 | 138.6 | 100.3 | 1 | 0.0614 | 30.0113 | 505.3 | 647.4 | 73.528 | 40.333 | 1.1 | 1.1 | 0 | 7.2 | 3.16 | 12.49 | 3.6 | 1.23E-02 | 0 | 0 | 0 | 0.0002 | 1.1014 | 3.1627 | 0.0001 | 0.0001 | 0.0001 | 0 | 0 | 1.69 | N | N | N | N | N | N | N | N | N | N
115335 | 0 | 0 | 189.5 | 140.3 | 92.6 | 100 | 30 | 67.4 | 100.4 | 138.5 | 100.3 | 1 | 0.0614 | 30.0274 | 505.2 | 647.4 | 73.493 | 40.337 | 1.1 | 1.1 | 0 | 9.2 | 3.17 | 12.49 | 3.7 | 1.26E-02 | 0 | 0 | 0 | 0.0002 | 1.1046 | 3.1624 | 0.0001 | 0.0001 | 0.0001 | 0 | 0 | 1.98 | N | N | N | N | N | N | N | N | N | N
115336 | 0 | 0 | 189.5 | 140.3 | 92.6 | 100 | 30 | 67.4 | 100.4 | 138.5 | 100.3 | 1 | 0.0613 | 30.0203 | 505.1 | 647 | 73.4 | 40.28 | 1.1 | 1.1 | 0 | 9.9 | 3.18 | 12.47 | 3.6 | 1.42E-02 | 0 | 0 | 0 | 0.0002 | 1.105 | 3.1545 | 0.0001 | 0.0001 | 0.0001 | 0 | 0 | 1.95 | N | N | N | N | N | N | N | N | N | N
115337 | 0 | 0 | 189.5 | 140.2 | 92.6 | 100 | 30 | 67.4 | 100.4 | 138.6 | 100.2 | 1 | 0.0615 | 29.995 | 505.2 | 646.7 | 73.627 | 40.37 | 1 | 1 | 0 | 11.9 | 3.19 | 12.47 | 3.5 | 1.49E-02 | 0 | 0 | 0 | 0.0003 | 1.1106 | 3.1598 | 0.0001 | 0.0001 | 0.0001 | 0 | 0 | 1.8 | N | N | N | N | N | N | N | N | N | N
115338 | 0 | 0 | 189.5 | 140.2 | 92.6 | 100 | 30 | 67.3 | 100.3 | 138.5 | 100.2 | 1 | 0.0611 | 30.0167 | 505.4 | 646.7 | 73.303 | 40.21 | 1.2 | 1.1 | 0 | 14 | 3.19 | 12.47 | 3.5 | 1.42E-02 | 0 | 0 | 0 | 0.0003 | 1.1074 | 3.1473 | 0.0001 | 0.0001 | 0.0001 | 0 | 0 | 1.86 | N | N | N | N | N | N | N | N | N | N
115339 | 0 | 0 | 189.5 | 140.3 | 92.6 | 100 | 30 | 67.3 | 100 | 138.6 | 100.3 | 1 | 0.061 | 30.0066 | 505.4 | 646.5 | 73.275 | 40.183 | 1.2 | 1.1 | 0 | 14.2 | 3.19 | 12.47 | 3.5 | 1.25E-02 | 0 | 0 | 0 | 0.0003 | 1.1059 | 3.147 | 0.0001 | 0.0001 | 0.0001 | 0 | 0 | 1.58 | N | N | N | N | N | N | N | N | N | N
115340 | 0 | 0 | 189.5 | 140.2 | 92.6 | 100 | 30 | 67.3 | 100 | 138.6 | 100.2 | 1 | 0.0617 | 29.9964 | 505.1 | 646.5 | 73.637 | 40.379 | 1 | 1 | 0 | 14.4 | 3.18 | 12.48 | 3.5 | 1.21E-02 | 0 | 0 | 0 | 0.0003 | 1.1101 | 3.163 | 0.0001 | 0.0001 | 0.0001 | 0 | 0 | 1.67 | N | N | N | N | N | N | N | N | N | N
115341 | 0 | 0 | 189.3 | 140.2 | 92.6 | 100 | 30 | 67.2 | 99.9 | 138.6 | 100.2 | 1 | 0.0618 | 29.9924 | 504.9 | 646.2 | 73.772 | 40.458 | 0.9 | 0.9 | 0 | 14.8 | 3.18 | 12.47 | 3.5 | 1.48E-02 | 0 | 0 | 0 | 0.0003 | 1.1117 | 3.1675 | 0.0001 | 0.0001 | 0.0001 | 0 | 0 | 1.84 | N | N | N | N | N | N | N | N | N | N
115342 | 0 | 0 | 189.4 | 140.2 | 92.6 | 100 | 30 | 67.2 | 99.7 | 138.6 | 100.2 | 1 | 0.0611 | 30.0087 | 504.9 | 646.1 | 73.312 | 40.228 | 1 | 1 | 0 | 13.9 | 3.18 | 12.46 | 3.6 | 1.50E-02 | 0 | 0 | 0 | 0.0003 | 1.106 | 3.1472 | 0.0001 | 0.0001 | 0.0001 | 0 | 0 | 1.96 | N | N | N | N | N | N | N | N | N | N
115343 | 0 | 0 | 189.3 | 140.3 | 92.6 | 100 | 30 | 67.2 | 99.6 | 138.6 | 100.3 | 1 | 0.0631 | 30.0017 | 505 | 645.9 | 74.59 | 40.912 | 1 | 1 | 0 | 12.6 | 3.19 | 12.45 | 3.5 | 1.31E-02 | 0 | 0 | 0 | 0.0003 | 1.1284 | 3.1979 | 0.0001 | 0.0001 | 0.0001 | 0 | 0 | 1.65 | N | N | N | N | N | N | N | N | N | N
115344 | 0 | 0 | 189.3 | 140.3 | 92.7 | 100 | 30 | 67.2 | 99.6 | 138.7 | 100.3 | 1 | 0.0621 | 30.0141 | 505.2 | 645.9 | 73.952 | 40.57 | 1.1 | 1 | 0 | 12 | 3.2 | 12.44 | 3.5 | 1.35E-02 | 0 | 0 | 0 | 0.0003 | 1.1226 | 3.1684 | 0.0001 | 0.0001 | 0.0001 | 0 | 0 | 1.92 | N | N | N | N | N | N | N | N | N | N
115345 | 0 | 0 | 189.4 | 140.3 | 92.7 | 100 | 30 | 67.2 | 99.8 | 138.7 | 100.3 | 1 | 0.0608 | 30.0151 | 505 | 645.8 | 73.139 | 40.135 | 1.1 | 1.1 | 0 | 12.4 | 3.2 | 12.44 | 3.6 | 1.46E-02 | 0 | 0 | 0 | 0.0003 | 1.109 | 3.1336 | 0.0001 | 0.0001 | 0.0001 | 0 | 0 | 1.7 | N | N | N | N | N | N | N | N | N | N
115346 | 0 | 0 | 189.4 | 140.2 | 92.7 | 100 | 30 | 67.2 | 99.7 | 138.6 | 100.2 | 1 | 0.0612 | 30.0152 | 504.9 | 645.4 | 73.355 | 40.258 | 1.1 | 1.1 | 0 | 12.3 | 3.2 | 12.44 | 3.6 | 1.10E-02 | 0 | 0 | 0 | 0.0003 | 1.1113 | 3.1435 | 0.0001 | 0.0001 | 0.0001 | 0 | 0 | 1.96 | N | N | N | N | N | N | N | N | N | N
115347 | 0 | 0 | 189.4 | 140.3 | 92.8 | 100 | 30 | 67.2 | 99.9 | 138.6 | 100.3 | 1 | 0.0616 | 30.0032 | 504.8 | 645.5 | 73.567 | 40.362 | 1.2 | 1.1 | 0 | 13.1 | 3.19 | 12.44 | 3.5 | 1.24E-02 | 0 | 0 | 0 | 0.0003 | 1.1135 | 3.1534 | 0.0001 | 0.0001 | 0.0001 | 0 | 0 | 2 | N | N | N | N | N | N | N | N | N | N
115348 | 0 | 0 | 189.5 | 140.2 | 92.8 | 100 | 30 | 67.2 | 99.7 | 138.6 | 100.2 | 1 | 0.0613 | 30.012 | 504.7 | 645.2 | 73.445 | 40.311 | 1.1 | 1 | 0 | 14 | 3.18 | 12.46 | 3.5 | 1.39E-02 | 0 | 0 | 0 | 0.0003 | 1.1084 | 3.1523 | 0.0001 | 0.0001 | 0.0001 | 0 | 0 | 1.52 | N | N | N | N | N | N | N | N | N | N
115349 | 0 | 0 | 189.5 | 140.3 | 92.8 | 100 | 30 | 67.2 | 99.7 | 138.6 | 100.3 | 1 | 0.061 | 30.0126 | 504.9 | 645 | 73.153 | 40.145 | 1.1 | 1.1 | 0 | 13.5 | 3.18 | 12.47 | 3.5 | 1.37E-02 | 0 | 0 | 0 | 0.0003 | 1.1008 | 3.142 | 0.0001 | 0.0001 | 0.0001 | 0 | 0 | 1.71 | N | N | N | N | N | N | N | N | N | N
115350 | 0 | 0 | 189.4 | 140.3 | 92.7 | 100 | 30 | 67.1 | 99.5 | 138.6 | 100.3 | 1 | 0.0615 | 30.0091 | 504.9 | 644.9 | 73.473 | 40.314 | 1.1 | 1.1 | 0 | 15.7 | 3.17 | 12.48 | 3.5 | 1.44E-02 | 0 | 0 | 0 | 0.0003 | 1.1045 | 3.1577 | 0.0001 | 0.0001 | 0.0001 | 0 | 0 | 1.69 | N | N | N | N | N | N | N | N | N | N
115351 | 0 | 0 | 189.4 | 140.2 | 92.7 | 100 | 30 | 67.1 | 99.6 | 138.6 | 100.2 | 1 | 0.0621 | 30.0098 | 504.8 | 644.6 | 73.881 | 40.545 | 1.1 | 1.1 | 0 | 17.8 | 3.17 | 12.48 | 3.5 | 1.39E-02 | 0 | 0 | 0 | 0.0004 | 1.1108 | 3.1765 | 0.0001 | 0.0001 | 0.0001 | 0 | 0 | 1.84 | N | N | N | N | N | N | N | N | N | N
115352 | 0 | 0 | 189.4 | 140.4 | 92.8 | 100 | 30 | 67.1 | 99.5 | 138.5 | 100.4 | 1 | 0.0625 | 30.0113 | 504.7 | 644.7 | 74.136 | 40.693 | 1.1 | 1.1 | 0 | 17.8 | 3.17 | 12.47 | 3.4 | 1.54E-02 | 0 | 0 | 0 | 0.0004 | 1.1135 | 3.1866 | 0.0001 | 0.0001 | 0.0001 | 0 | 0 | 1.88 | N | N | N | N | N | N | N | N | N | N
115353 | 0 | 0 | 189.3 | 140.3 | 92.8 | 100 | 30 | 67.1 | 99.5 | 138.5 | 100.3 | 1 | 0.0618 | 30.0059 | 504.8 | 644.5 | 73.742 | 40.463 | 1.2 | 1.2 | 0 | 15.4 | 3.17 | 12.48 | 3.4 | 9.84E-03 | 0 | 0 | 0 | 0.0003 | 1.1071 | 3.1697 | 0.0001 | 0.0001 | 0.0001 | 0 | 0 | 1.81 | N | N | N | N | N | N | N | N | N | N
115354 | 0 | 0 | 189.4 | 140.3 | 92.9 | 100 | 30 | 67.2 | 99.7 | 138.6 | 100.3 | 1 | 0.0606 | 30.0201 | 504.7 | 644.3 | 72.963 | 40.057 | 1.2 | 1.2 | 0 | 13.2 | 3.16 | 12.49 | 3.3 | 1.13E-02 | 0 | 0 | 0 | 0.0003 | 1.0933 | 3.1406 | 0.0001 | 0.0001 | 0.0001 | 0 | 0 | 1.62 | N | N | N | N | N | N | N | N | N | N
115355 | 0 | 0 | 189.4 | 140.3 | 92.8 | 100 | 30 | 67.1 | 99.4 | 138.5 | 100.3 | 1 | 0.0617 | 30.0129 | 504.6 | 644.3 | 73.632 | 40.418 | 1.2 | 1.1 | 0 | 13.7 | 3.16 | 12.5 | 3.5 | 1.23E-02 | 0 | 0 | 0 | 0.0003 | 1.1026 | 3.1714 | 0.0001 | 0.0001 | 0.0001 | 0 | 0 | 1.56 | N | N | N | N | N | N | N | N | N | N
115356 | 0 | 0 | 189.3 | 140.3 | 92.9 | 100 | 30 | 67.2 | 99.7 | 138.7 | 100.3 | 1 | 0.0605 | 30.0253 | 504.6 | 644.1 | 72.976 | 40.077 | 1.2 | 1.2 | 0 | 15 | 3.15 | 12.51 | 3.5 | 1.49E-02 | 0 | 0 | 0 | 0.0003 | 1.0906 | 3.1472 | 0.0001 | 0.0001 | 0.0001 | 0 | 0 | 1.9 | N | N | N | N | N | N | N | N | N | N
115357 | 0 | 0 | 189.5 | 140.3 | 92.9 | 100 | 30 | 67.2 | 99.7 | 138.6 | 100.3 | 1 | 0.0608 | 30.0129 | 504.3 | 644 | 73.202 | 40.194 | 1.3 | 1.3 | 0 | 15.5 | 3.15 | 12.52 | 3.5 | 1.28E-02 | 0 | 0 | 0 | 0.0003 | 1.0935 | 3.1589 | 0.0001 | 0.0001 | 0.0001 | 0 | 0 | 1.79 | N | N | N | N | N | N | N | N | N | N
115358 | 0 | 0 | 189.4 | 140.2 | 92.9 | 100 | 30 | 67.2 | 99.7 | 138.5 | 100.2 | 1 | 0.062 | 30.018 | 504.4 | 644.1 | 73.823 | 40.542 | 1.3 | 1.2 | 0 | 14.5 | 3.15 | 12.52 | 3.6 | 1.30E-02 | 0 | 0 | 0 | 0.0003 | 1.1021 | 3.187 | 0.0001 | 0.0001 | 0.0001 | 0 | 0 | 2.13 | N | N | N | N | N | N | N | N | N | N
115359 | 0 | 0 | 189.4 | 140.3 | 92.9 | 100 | 30 | 67.1 | 99.4 | 138.6 | 100.3 | 1 | 0.0613 | 30.0211 | 504.5 | 644 | 73.434 | 40.328 | 1.2 | 1.2 | 0 | 13.7 | 3.15 | 12.51 | 3.5 | 1.39E-02 | 0 | 0 | 0 | 0.0003 | 1.0978 | 3.1681 | 0.0001 | 0.0001 | 0.0001 | 0 | 0 | 2.06 | N | N | N | N | N | N | N | N | N | N
115400 | 0 | 0 | 189.3 | 140.3 | 92.8 | 100 | 30 | 67 | 99.2 | 138.5 | 100.3 | 1 | 0.061 | 30.0303 | 504.4 | 643.6 | 73.194 | 40.212 | 1.3 | 1.2 | 0 | 15.4 | 3.16 | 12.5 | 3.5 | 6.77E-03 | 0 | 0 | 0 | 0.0003 | 1.0982 | 3.1546 | 0.0001 | 0.0001 | 0.0001 | 0 | 0 | 1.84 | N | N | N | N | N | N | N | N | N | N
115401 | 0 | 0 | 189.4 | 140.2 | 92.9 | 100 | 30 | 67.1 | 99.6 | 138.5 | 100.2 | 1 | 0.0604 | 30.0467 | 504.4 | 643.6 | 72.755 | 39.991 | 1.2 | 1.2 | 0 | 16.5 | 3.18 | 12.47 | 3.5 | 1.24E-02 | 0 | 0 | 0 | 0.0004 | 1.0973 | 3.1318 | 0.0001 | 0.0001 | 0.0001 | 0 | 0 | 2.02 | N | N | N | N | N | N | N | N | N | N
115402 | 0 | 0 | 189.3 | 140.2 | 92.9 | 100 | 30 | 67.2 | 99.6 | 138.5 | 100.2 | 1 | 0.0612 | 30.0306 | 504.3 | 643.2 | 73.266 | 40.256 | 1.2 | 1.2 | 0 | 9.5 | 3.19 | 12.46 | 3.5 | 1.26E-02 | 0 | 0 | 0 | 0.0002 | 1.1079 | 3.1479 | 0.0001 | 0.0001 | 0.0001 | 0 | 0 | 1.81 | N | N | N | N | N | N | N | N | N | N
115403 | 0 | 0 | 189.4 | 140.2 | 92.9 | 100 | 30 | 67.2 | 99.8 | 138.5 | 100.3 | 1 | 0.0617 | 30.0212 | 504 | 643.1 | 73.656 | 40.47 | 1.3 | 1.3 | 0 | 3.3 | 3.18 | 12.45 | 3.6 | 1.19E-02 | 0 | 0 | 0 | 0.0001 | 1.1111 | 3.1632 | 0.0001 | 0.0001 | 0.0001 | 0 | 0 | 1.81 | N | N | N | N | N | N | N | N | N | N
115404 | 0 | 0 | 189.4 | 140.3 | 92.9 | 100 | 30 | 67.2 | 99.8 | 138.6 | 100.3 | 1 | 0.0603 | 30.0146 | 503.9 | 643 | 72.786 | 39.987 | 1.4 | 1.3 | 0 | 5 | 3.18 | 12.46 | 3.5 | 1.55E-02 | 0 | 0 | 0 | 0.0001 | 1.0976 | 3.127 | 0.0001 | 0.0001 | 0.0001 | 0 | 0 | 1.91 | N | N | N | N | N | N | N | N | N | N
115405 | 0 | 0 | 189.3 | 140.2 | 92.9 | 100 | 30 | 67.2 | 99.8 | 138.5 | 100.2 | 1 | 0.0603 | 30.0132 | 503.7 | 643 | 72.747 | 39.97 | 1.4 | 1.4 | 0 | 7.4 | 3.18 | 12.46 | 3.5 | 1.54E-02 | 0 | 0 | 0 | 0.0002 | 1.0963 | 3.1265 | 0.0001 | 0.0001 | 0.0001 | 0 | 0 | 1.86 | N | N | N | N | N | N | N | N | N | N
115406 | 0 | 0 | 189.3 | 140.2 | 92.9 | 100 | 30 | 67.2 | 99.7 | 138.6 | 100.2 | 1 | 0.0625 | 30.0068 | 503.8 | 642.5 | 74.128 | 40.719 | 1.4 | 1.4 | 0 | 13.5 | 3.18 | 12.46 | 3.5 | 1.71E-02 | 0 | 0 | 0 | 0.0003 | 1.118 | 3.185 | 0.0001 | 0.0001 | 0.0001 | 0 | 0 | 2.09 | N | N | N | N | N | N | N | N | N | N
115407 | 0 | 0 | 189.4 | 140.2 | 92.9 | 100 | 30 | 67.2 | 99.8 | 138.5 | 100.3 | 1 | 0.0616 | 30.006 | 503.9 | 642.5 | 73.546 | 40.394 | 1.3 | 1.3 | 0 | 17.4 | 3.18 | 12.46 | 3.5 | 1.55E-02 | 0 | 0 | 0 | 0.0004 | 1.1106 | 3.1609 | 0.0001 | 0.0001 | 0.0001 | 0 | 0 | 1.85 | N | N | N | N | N | N | N | N | N | N
115408 | 0 | 0 | 189.4 | 140.3 | 93 | 100 | 30 | 67.2 | 99.9 | 138.5 | 100.3 | 1 | 0.061 | 30.0123 | 503.7 | 642.3 | 73.197 | 40.216 | 1.3 | 1.2 | 0 | 15.9 | 3.18 | 12.47 | 3.5 | 1.72E-02 | 0 | 0 | 0 | 0.0004 | 1.1041 | 3.148 | 0.0001 | 0.0001 | 0.0001 | 0 | 0 | 1.71 | N | N | N | N | N | N | N | N | N | N
115409 | 0 | 0 | 189.3 | 140.3 | 93 | 100 | 30 | 67.3 | 100 | 138.6 | 100.3 | 1 | 0.0613 | 30.0075 | 503.3 | 642.2 | 73.445 | 40.364 | 1.2 | 1.2 | 0 | 14.5 | 3.18 | 12.46 | 3.5 | 1.33E-02 | 0 | 0 | 0 | 0.0003 | 1.1098 | 3.1579 | 0.0001 | 0.0001 | 0.0001 | 0 | 0 | 1.74 | N | N | N | N | N | N | N | N | N | N
115410 | 0 | 0 | 189.4 | 140.3 | 93 | 100 | 30 | 67.3 | 100.2 | 138.5 | 100.3 | 1 | 0.0621 | 30.007 | 503.4 | 642 | 73.832 | 40.574 | 1.2 | 1.2 | 0 | 11.9 | 3.19 | 12.45 | 3.6 | 1.42E-02 | 0 | 0 | 0 | 0.0003 | 1.1175 | 3.1717 | 0.0001 | 0.0001 | 0.0001 | 0 | 0 | 1.68 | N | N | N | N | N | N | N | N | N | N
115411 | 0 | 0 | 189.3 | 140.3 | 93 | 100 | 30 | 67.3 | 100.3 | 138.5 | 100.3 | 1 | 0.0613 | 30.0084 | 503.5 | 641.6 | 73.405 | 40.334 | 1.2 | 1.2 | 0 | 9.5 | 3.18 | 12.45 | 3.6 | 1.69E-02 | 0 | 0 | 0 | 0.0002 | 1.108 | 3.1522 | 0.0001 | 0.0001 | 0.0001 | 0 | 0 | 1.77 | N | N | N | N | N | N | N | N | N | N
115412 | 0 | 0 | 189.4 | 140.3 | 93 | 100 | 30 | 67.4 | 100.3 | 138.5 | 100.3 | 1 | 0.0602 | 30.0132 | 503.6 | 641.6 | 72.725 | 39.963 | 1.3 | 1.3 | 0 | 7.9 | 3.18 | 12.45 | 3.7 | 1.62E-02 | 0 | 0 | 0 | 0.0002 | 1.0962 | 3.1235 | 0.0001 | 0.0001 | 0.0001 | 0 | 0 | 1.73 | N | N | N | N | N | N | N | N | N | N
115413 | 0 | 0 | 189.4 | 140.2 | 93 | 100 | 30 | 67.4 | 100.4 | 138.5 | 100.3 | 1 | 0.061 | 30.011 | 503.6 | 641.3 | 73.233 | 40.242 | 1.3 | 1.2 | 0 | 7.8 | 3.17 | 12.46 | 3.6 | 1.63E-02 | 0 | 0 | 0 | 0.0002 | 1.1021 | 3.1485 | 0.0001 | 0.0001 | 0.0001 | 0 | 0 | 1.85 | N | N | N | N | N | N | N | N | N | N
115414 | 0 | 0 | 189.4 | 140.3 | 93 | 100 | 30 | 67.4 | 100.4 | 138.6 | 100.3 | 1 | 0.0628 | 30.0195 | 503.4 | 641.3 | 74.36 | 40.879 | 1.2 | 1.2 | 0 | 12.7 | 3.17 | 12.47 | 3.6 | 1.69E-02 | 0 | 0 | 0 | 0.0003 | 1.1173 | 3.2004 | 0.0001 | 0.0001 | 0.0001 | 0 | 0 | 2.01 | N | N | N | N | N | N | N | N | N | N
115415 | 0 | 0 | 189.3 | 140.2 | 93 | 100 | 30 | 67.4 | 100.3 | 138.4 | 100.2 | 1 | 0.0597 | 30.0221 | 503.3 | 641.1 | 72.361 | 39.789 | 1.2 | 1.2 | 0 | 19.2 | 3.17 | 12.48 | 3.6 | 1.41E-02 | 0 | 0 | 0 | 0.0004 | 1.0891 | 3.1164 | 0.0001 | 0.0001 | 0.0001 | 0 | 0 | 1.76 | N | N | N | N | N | N | N | N | N | N
115416 | 0 | 0 | 189.4 | 140.2 | 93 | 100 | 30 | 67.4 | 100.3 | 138.6 | 100.2 | 1 | 0.0592 | 30.0139 | 503.2 | 640.9 | 72.03 | 39.6 | 1.2 | 1.2 | 0 | 19 | 3.17 | 12.48 | 3.6 | 1.71E-02 | 0 | 0 | 0 | 0.0004 | 1.0849 | 3.1039 | 0.0001 | 0.0001 | 0.0001 | 0 | 0 | 1.84 | N | N | N | N | N | N | N | N | N | N
115417 | 0 | 0 | 189.5 | 140.2 | 93 | 100 | 30 | 67.4 | 100.6 | 138.5 | 100.2 | 1 | 0.062 | 30.007 | 503.1 | 640.7 | 73.838 | 40.586 | 1.3 | 1.3 | 0 | 17.9 | 3.18 | 12.48 | 3.6 | 1.79E-02 | 0 | 0 | 0 | 0.0004 | 1.113 | 3.1804 | 0.0001 | 0.0001 | 0.0001 | 0 | 0 | 1.88 | N | N | N | N | N | N | N | N | N | N
115418 | 0 | 0 | 189.5 | 140.3 | 93 | 100 | 30 | 67.4 | 100.5 | 138.5 | 100.3 | 1 | 0.0591 | 30.0079 | 502.8 | 640.6 | 72.001 | 39.592 | 1.3 | 1.3 | 0 | 17.9 | 3.17 | 12.48 | 3.7 | 1.67E-02 | 0 | 0 | 0 | 0.0004 | 1.0852 | 3.1017 | 0.0001 | 0.0001 | 0.0001 | 0 | 0 | 2.01 | N | N | N | N | N | N | N | N | N | N
115419 | 0 | 0 | 189.3 | 140.2 | 93 | 100 | 30 | 67.5 | 100.6 | 138.7 | 100.2 | 1 | 0.0594 | 29.998 | 502.3 | 640.5 | 72.189 | 39.703 | 1.3 | 1.3 | 0 | 16.5 | 3.17 | 12.48 | 3.6 | 1.60E-02 | 0 | 0 | 0 | 0.0004 | 1.0861 | 3.1104 | 0.0001 | 0.0001 | 0.0001 | 0 | 0 | 1.89 | N | N | N | N | N | N | N | N | N | N
115420 | 0 | 0 | 189.3 | 140.2 | 93 | 100 | 30 | 67.5 | 100.7 | 138.6 | 100.3 | 1 | 0.0615 | 30.0068 | 502.2 | 640.2 | 73.483 | 40.43 | 1.2 | 1.2 | 0 | 16.3 | 3.17 | 12.47 | 3.6 | 1.41E-02 | 0 | 0 | 0 | 0.0004 | 1.1083 | 3.1641 | 0.0001 | 0.0001 | 0.0001 | 0 | 0 | 2.17 | N | N | N | N | N | N | N | N | N | N
115421 | 0 | 0 | 189.4 | 140.3 | 93 | 100 | 30 | 67.5 | 100.7 | 138.6 | 100.3 | 1 | 0.0602 | 30.0061 | 502 | 640 | 72.64 | 39.973 | 1.3 | 1.2 | 0 | 16.8 | 3.18 | 12.45 | 3.6 | 1.41E-02 | 0 | 0 | 0 | 0.0004 | 1.098 | 3.1233 | 0.0001 | 0.0001 | 0.0001 | 0 | 0 | 2.2 | N | N | N | N | N | N | N | N | N | N
115422 | 0 | 0 | 189.5 | 140.3 | 93.1 | 100 | 30 | 67.4 | 100.5 | 138.7 | 100.3 | 1 | 0.0594 | 30.0167 | 501.9 | 639.6 | 72.081 | 39.684 | 1.3 | 1.3 | 0 | 16.9 | 3.18 | 12.44 | 3.5 | 1.43E-02 | 0 | 0 | 0 | 0.0004 | 1.0907 | 3.0988 | 0.0001 | 0.0001 | 0.0001 | 0 | 0 | 1.96 | N | N | N | N | N | N | N | N | N | N
115423 | 0 | 0 | 189.4 | 140.2 | 93.1 | 100 | 30 | 67.4 | 100.6 | 138.7 | 100.2 | 1 | 0.0622 | 30.0124 | 501.7 | 639.6 | 73.855 | 40.664 | 1.4 | 1.4 | 0 | 15.4 | 3.19 | 12.42 | 3.5 | 1.62E-02 | 0 | 0 | 0 | 0.0003 | 1.1203 | 3.1719 | 0.0001 | 0.0001 | 0.0001 | 0 | 0 | 1.76 | N | N | N | N | N | N | N | N | N | N
115424 | 0 | 0 | 189.4 | 140.3 | 93.1 | 100 | 30 | 67.4 | 100.6 | 138.6 | 100.3 | 1 | 0.0601 | 30.0024 | 501.6 | 639.3 | 72.506 | 39.913 | 1.5 | 1.4 | 0 | 15.3 | 3.2 | 12.41 | 3.5 | 1.71E-02 | 0 | 0 | 0 | 0.0003 | 1.1042 | 3.1097 | 0.0001 | 0.0001 | 0.0001 | 0 | 0 | 1.98 | N | N | N | N | N | N | N | N | N | N
115425 | 0 | 0 | 189.3 | 140.2 | 93 | 100 | 30 | 67.4 | 100.6 | 138.6 | 100.2 | 1 | 0.0597 | 30.0209 | 501.4 | 639.5 | 72.323 | 39.843 | 1.5 | 1.5 | 0 | 14.2 | 3.2 | 12.41 | 3.5 | 1.52E-02 | 0 | 0 | 0 | 0.0003 | 1.1018 | 3.1034 | 0.0001 | 0.0001 | 0.0001 | 0 | 0 | 2.15 | N | N | N | N | N | N | N | N | N | N
115426 | 0 | 0 | 189.2 | 140.2 | 93.1 | 100 | 30 | 67.4 | 100.6 | 138.6 | 100.2 | 1 | 0.0623 | 30.0214 | 501.3 | 639.3 | 73.866 | 40.697 | 1.4 | 1.4 | 0 | 12.4 | 3.19 | 12.41 | 3.5 | 1.68E-02 | 0 | 0 | 0 | 0.0003 | 1.1213 | 3.1719 | 0.0001 | 0.0001 | 0.0001 | 0 | 0 | 2.23 | N | N | N | N | N | N | N | N | N | N
115427 | 0 | 0 | 189.3 | 140.3 | 93.1 | 100 | 30 | 67.4 | 100.5 | 138.6 | 100.3 | 1 | 0.0612 | 30.0084 | 501.2 | 638.9 | 73.318 | 40.386 | 1.4 | 1.3 | 0 | 11.3 | 3.18 | 12.42 | 3.6 | 1.09E-02 | 0 | 0 | 0 | 0.0003 | 1.1096 | 3.1489 | 0.0001 | 0.0001 | 0.0001 | 0 | 0 | 1.73 | N | N | N | N | N | N | N | N | N | N
115428 | 0 | 0 | 189.3 | 140.2 | 93.1 | 99.9 | 30 | 67.4 | 100.5 | 138.6 | 100.2 | 1 | 0.0601 | 30.0141 | 501.2 | 638.8 | 72.493 | 39.935 | 1.4 | 1.4 | 0 | 11.3 | 3.18 | 12.43 | 3.7 | 1.25E-02 | 0 | 0 | 0 | 0.0002 | 1.0965 | 3.1168 | 0.0001 | 0.0001 | 0.0001 | 0 | 0 | 2.18 | N | N | N | N | N | N | N | N | N | N
115429 | 0 | 0 | 189.3 | 140.2 | 93.1 | 99.9 | 30 | 67.5 | 100.7 | 138.6 | 100.3 | 1 | 0.063 | 30.0184 | 501 | 638.7 | 74.293 | 40.942 | 1.4 | 1.4 | 0 | 10.5 | 3.19 | 12.44 | 3.7 | 1.48E-02 | 0 | 0 | 0 | 0.0002 | 1.1273 | 3.1969 | 0.0001 | 0.0001 | 0.0001 | 0 | 0 | 1.97 | N | N | N | N | N | N | N | N | N | N
115430 | 0 | 0 | 189.3 | 140.2 | 93.1 | 99.9 | 30 | 67.5 | 100.7 | 138.6 | 100.3 | 1 | 0.0604 | 30.0006 | 500.9 | 638.6 | 72.674 | 40.033 | 1.4 | 1.4 | 0 | 9.5 | 3.19 | 12.44 | 3.7 | 1.59E-02 | 0 | 0 | 0 | 0.0002 | 1.1027 | 3.126 | 0.0001 | 0.0001 | 0.0001 | 0 | 0 | 1.8 | N | N | N | N | N | N | N | N | N | N
115431 | 0 | 0 | 189.2 | 140.3 | 93.1 | 99.9 | 30 | 67.4 | 100.5 | 138.6 | 100.3 | 1 | 0.0614 | 29.9994 | 500.6 | 638.2 | 73.448 | 40.468 | 1.4 | 1.4 | 0 | 8.1 | 3.18 | 12.44 | 3.7 | 1.62E-02 | 0 | 0 | 0 | 0.0002 | 1.1113 | 3.1618 | 0.0001 | 0.0001 | 0.0001 | 0 | 0 | 1.72 | N | N | N | N | N | N | N | N | N | N
115432 | 0 | 0 | 189.4 | 140.2 | 93.1 | 99.9 | 30 | 67.4 | 100.5 | 138.7 | 100.2 | 1 | 0.0611 | 30.0103 | 500.4 | 638.2 | 73.161 | 40.335 | 1.4 | 1.4 | 0 | 7.9 | 3.18 | 12.46 | 3.7 | 1.61E-02 | 0 | 0 | 0 | 0.0002 | 1.1063 | 3.1541 | 0.0001 | 0.0001 | 0.0001 | 0 | 0 | 1.71 | N | N | N | N | N | N | N | N | N | N
115433 | 0 | 0 | 189.4 | 140.2 | 93.1 | 99.9 | 30 | 67.3 | 100.3 | 138.6 | 100.2 | 1 | 0.0614 | 30.0188 | 500.2 | 637.8 | 73.282 | 40.421 | 1.5 | 1.4 | 0 | 7.8 | 3.17 | 12.47 | 3.8 | 1.66E-02 | 0 | 0 | 0 | 0.0002 | 1.106 | 3.1636 | 0.0001 | 0.0001 | 0.0001 | 0 | 0 | 1.61 | N | N | N | N | N | N | N | N | N | N
115434 | 0 | 0 | 189.3 | 140.2 | 93.1 | 99.9 | 30 | 67.3 | 100.2 | 138.6 | 100.2 | 1 | 0.0595 | 30.0174 | 499.9 | 637.6 | 72.067 | 39.762 | 1.5 | 1.4 | 0 | 7.3 | 3.16 | 12.48 | 3.7 | 1.65E-02 | 0 | 0 | 0 | 0.0002 | 1.0848 | 3.1146 | 0.0001 | 0.0001 | 0.0001 | 0 | 0 | 1.65 | N | N | N | N | N | N | N | N | N | N
115435 | 0 | 0 | 189.4 | 140.3 | 93.1 | 99.9 | 30 | 67.3 | 100.2 | 138.6 | 100.3 | 1 | 0.0608 | 30.0093 | 499.4 | 637.5 | 72.913 | 40.236 | 1.5 | 1.5 | 0 | 8.4 | 3.16 | 12.47 | 3.6 | 1.97E-02 | 0 | 0 | 0 | 0.0002 | 1.097 | 3.1513 | 0.0001 | 0.0001 | 0.0001 | 0 | 0 | 1.92 | N | N | N | N | N | N | N | N | N | N
115436 | 0 | 0 | 189.4 | 140.2 | 93.1 | 99.9 | 30 | 67.3 | 100.1 | 138.6 | 100.2 | 1 | 0.0618 | 30.0027 | 499 | 637.4 | 73.438 | 40.535 | 1.5 | 1.4 | 0 | 8.8 | 3.15 | 12.48 | 3.5 | 2.21E-02 | 0 | 0 | 0 | 0.0002 | 1.104 | 3.1755 | 0.0001 | 0.0001 | 0.0001 | 0 | 0 | 2.15 | N | N | N | N | N | N | N | N | N | N
115437 | 0 | 0 | 189.3 | 140.2 | 93.1 | 99.9 | 30 | 67.3 | 100.1 | 138.6 | 100.2 | 1 | 0.059 | 30.0063 | 498.8 | 637.1 | 71.798 | 39.642 | 1.3 | 1.3 | 0 | 8.6 | 3.15 | 12.48 | 3.4 | 1.89E-02 | 0 | 0 | 0 | 0.0002 | 1.0786 | 3.1066 | 0.0001 | 0.0001 | 0.0001 | 0 | 0 | 1.96 | N | N | N | N | N | N | N | N | N | N
115438 | 0 | 0 | 189.4 | 140.2 | 93.1 | 99.9 | 30 | 67.3 | 100.1 | 138.6 | 100.2 | 1 | 0.061 | 30.0058 | 498.7 | 636.9 | 73.033 | 40.328 | 1.4 | 1.3 | 0 | 11.8 | 3.15 | 12.49 | 3.5 | 1.65E-02 | 0 | 0 | 0 | 0.0003 | 1.0971 | 3.1618 | 0.0001 | 0.0001 | 0.0001 | 0 | 0 | 1.77 | N | N | N | N | N | N | N | N | N | N
115439 | 0 | 0 | 189.3 | 140.2 | 93.2 | 99.9 | 30 | 67.3 | 100.1 | 138.6 | 100.2 | 1 | 0.0605 | 30.0032 | 498.2 | 636.8 | 72.712 | 40.168 | 1.4 | 1.3 | 0 | 17 | 3.16 | 12.49 | 3.5 | 1.49E-02 | 0 | 0 | 0 | 0.0004 | 1.0949 | 3.1499 | 0.0001 | 0.0001 | 0.0001 | 0 | 0 | 1.82 | N | N | N | N | N | N | N | N | N | N
115440 | 0 | 0 | 189.3 | 140.3 | 93.2 | 99.9 | 30 | 67.3 | 100 | 138.6 | 100.3 | 1 | 0.061 | 30.0056 | 498.1 | 636.8 | 73.056 | 40.364 | 1.4 | 1.4 | 0 | 15.8 | 3.16 | 12.48 | 3.5 | 1.39E-02 | 0 | 0 | 0 | 0.0004 | 1.1023 | 3.1635 | 0.0001 | 0.0001 | 0.0001 | 0 | 0 | 1.89 | N | N | N | N | N | N | N | N | N | N
115441 | 0 | 0 | 189.4 | 140.2 | 93.2 | 99.9 | 30 | 67.3 | 100.2 | 138.7 | 100.2 | 1 | 0.06 | 30.0037 | 497.8 | 636.6 | 72.315 | 39.966 | 1.4 | 1.4 | 0 | 14.1 | 3.16 | 12.47 | 3.5 | 1.58E-02 | 0 | 0 | 0 | 0.0003 | 1.0919 | 3.1298 | 0.0001 | 0.0001 | 0.0001 | 0 | 0 | 1.83 | N | N | N | N | N | N | N | N | N | N
115442 | 0 | 0 | 189.3 | 140.3 | 93.1 | 99.9 | 30 | 67.3 | 100 | 138.6 | 100.3 | 1 | 0.0592 | 30.0014 | 497.6 | 636.4 | 71.849 | 39.716 | 1.4 | 1.4 | 0 | 13.2 | 3.17 | 12.46 | 3.6 | 1.89E-02 | 0 | 0 | 0 | 0.0003 | 1.0863 | 3.1077 | 0.0001 | 0.0001 | 0.0001 | 0 | 0 | 1.79 | N | N | N | N | N | N | N | N | N | N
115443 | 0 | 0 | 189.4 | 140.3 | 93.1 | 99.9 | 30 | 67.3 | 100 | 138.6 | 100.3 | 1 | 0.06 | 30.0106 | 497.4 | 636 | 72.329 | 39.999 | 1.5 | 1.5 | 0 | 15 | 3.16 | 12.46 | 3.6 | 1.52E-02 | 0 | 0 | 0 | 0.0003 | 1.0929 | 3.1291 | 0.0001 | 0.0001 | 0.0001 | 0 | 0 | 1.94 | N | N | N | N | N | N | N | N | N | N
115444 | 0 | 0 | 189.3 | 140.3 | 93.1 | 99.9 | 30 | 67.3 | 100 | 138.5 | 100.3 | 1 | 0.0583 | 29.9957 | 497.5 | 636.1 | 71.316 | 39.417 | 1.5 | 1.5 | 0 | 15.7 | 3.16 | 12.47 | 3.6 | 1.39E-02 | 0 | 0 | 0 | 0.0003 | 1.0754 | 3.0853 | 0.0001 | 0.0001 | 0.0001 | 0 | 0 | 1.9 | N | N | N | N | N | N | N | N | N | N
115445 | 0 | 0 | 189.4 | 140.3 | 93.1 | 99.9 | 30 | 67.2 | 99.9 | 138.5 | 100.3 | 1 | 0.0605 | 30.0207 | 497.6 | 635.9 | 72.628 | 40.171 | 1.5 | 1.4 | 0 | 16.6 | 3.15 | 12.48 | 3.6 | 1.95E-02 | 0 | 0 | 0 | 0.0004 | 1.0926 | 3.1471 | 0.0001 | 0.0001 | 0.0001 | 0 | 0 | 2.2 | N | N | N | N | N | N | N | N | N | N
115446 | 0 | 0 | 189.4 | 140.2 | 93.2 | 99.9 | 30 | 67.2 | 99.9 | 138.6 | 100.2 | 1 | 0.0595 | 30.0164 | 497.5 | 635.5 | 71.982 | 39.811 | 1.5 | 1.5 | 0 | 14.7 | 3.15 | 12.48 | 3.6 | 1.93E-02 | 0 | 0 | 0 | 0.0003 | 1.0844 | 3.1195 | 0.0001 | 0.0001 | 0.0001 | 0 | 0 | 2.19 | N | N | N | N | N | N | N | N | N | N
115447 | 0 | 0 | 189.4 | 140.3 | 93.2 | 99.9 | 30 | 67.3 | 99.9 | 138.6 | 100.3 | 1 | 0.0601 | 30.0169 | 497.5 | 635.3 | 72.444 | 40.069 | 1.5 | 1.4 | 0 | 11.8 | 3.16 | 12.47 | 3.5 | 1.61E-02 | 0 | 0 | 0 | 0.0003 | 1.0929 | 3.1381 | 0.0001 | 0.0001 | 0.0001 | 0 | 0 | 1.89 | N | N | N | N | N | N | N | N | N | N
115448 | 0 | 0 | 189.5 | 140.2 | 93.2 | 99.9 | 30 | 67.2 | 99.6 | 138.6 | 100.2 | 1 | 0.0601 | 30.0331 | 497.6 | 635 | 72.394 | 40.06 | 1.6 | 1.5 | 0 | 9.8 | 3.16 | 12.46 | 3.3 | 1.28E-02 | 0 | 0 | 0 | 0.0002 | 1.094 | 3.1349 | 0.0001 | 0.0001 | 0.0001 | 0 | 0 | 1.89 | N | N | N | N | N | N | N | N | N | N
115449 | 0 | 0 | 189.4 | 140.3 | 93.2 | 99.9 | 30 | 67.2 | 99.6 | 138.5 | 100.3 | 1 | 0.0597 | 30.0243 | 497.4 | 635 | 72.213 | 39.956 | 1.6 | 1.5 | 0 | 8.9 | 3.17 | 12.45 | 3.4 | 1.53E-02 | 0 | 0 | 0 | 0.0002 | 1.0924 | 3.1242 | 0.0001 | 0.0001 | 0.0001 | 0 | 0 | 1.93 | N | N | N | N | N | N | N | N | N | N
115450 | 0 | 0 | 189.4 | 140.3 | 93.2 | 99.9 | 30 | 67.1 | 99.5 | 138.6 | 100.3 | 1 | 0.0622 | 30.0022 | 496.9 | 634.6 | 73.701 | 40.769 | 1.5 | 1.4 | 0 | 9.5 | 3.17 | 12.44 | 3.4 | 1.81E-02 | 0 | 0 | 0 | 0.0002 | 1.1157 | 3.1853 | 0.0001 | 0.0001 | 0.0001 | 0 | 0 | 2.05 | N | N | N | N | N | N | N | N | N | N
115451 | 0 | 0 | 189.4 | 140.2 | 93.2 | 99.9 | 30 | 67 | 99.2 | 138.5 | 100.2 | 1 | 0.0601 | 30.021 | 496.7 | 634.2 | 72.432 | 40.103 | 1.5 | 1.4 | 0 | 9.7 | 3.17 | 12.45 | 3.4 | 1.75E-02 | 0 | 0 | 0 | 0.0002 | 1.097 | 3.1339 | 0.0001 | 0.0001 | 0.0001 | 0 | 0 | 1.69 | N | N | N | N | N | N | N | N | N | N
115452 | 0 | 0 | 189.5 | 140.2 | 93.2 | 99.9 | 30 | 67.1 | 99.3 | 138.5 | 100.2 | 1 | 0.06 | 30.013 | 496.2 | 634.1 | 72.309 | 40.042 | 1.5 | 1.5 | 0 | 9.5 | 3.17 | 12.45 | 3.4 | 1.25E-02 | 0 | 0 | 0 | 0.0002 | 1.0957 | 3.13 | 0.0001 | 0.0001 | 0.0001 | 0 | 0 | 1.71 | N | N | N | N | N | N | N | N | N | N
115453 | 0 | 0 | 189.4 | 140.3 | 93.2 | 99.9 | 30 | 67.1 | 99.4 | 138.6 | 100.3 | 1 | 0.0612 | 30.0183 | 496.1 | 634.1 | 73.025 | 40.451 | 1.5 | 1.5 | 0 | 8.6 | 3.17 | 12.45 | 3.4 | 1.56E-02 | 0 | 0 | 0 | 0.0002 | 1.1065 | 3.1621 | 0.0001 | 0.0001 | 0.0001 | 0 | 0 | 1.91 | N | N | N | N | N | N | N | N | N | N
115454 | 0 | 0 | 189.5 | 140.3 | 93.2 | 99.9 | 30 | 67.1 | 99.4 | 138.6 | 100.3 | 1 | 0.059 | 30.0339 | 496.1 | 634.2 | 71.566 | 39.665 | 1.5 | 1.4 | 0 | 8.1 | 3.17 | 12.46 | 3.5 | 1.92E-02 | 0 | 0 | 0 | 0.0002 | 1.0853 | 3.1022 | 0.0001 | 0.0001 | 0.0001 | 0 | 0 | 1.88 | N | N | N | N | N | N | N | N | N | N
115455 | 0 | 0 | 189.5 | 140.3 | 93.2 | 99.9 | 30 | 67.1 | 99.3 | 138.6 | 100.3 | 1 | 0.0591 | 30.0349 | 496.1 | 633.8 | 71.684 | 39.729 | 1.5 | 1.5 | 0 | 7.9 | 3.16 | 12.47 | 3.5 | 1.42E-02 | 0 | 0 | 0 | 0.0002 | 1.0851 | 3.1112 | 0.0001 | 0.0001 | 0.0001 | 0 | 0 | 2.01 | N | N | N | N | N | N | N | N | N | N
115456 | 0 | 0 | 189.5 | 140.2 | 93.2 | 99.9 | 30 | 67 | 99.2 | 138.5 | 100.2 | 1 | 0.0601 | 30.03 | 495.9 | 633.5 | 72.399 | 40.127 | 1.4 | 1.4 | 0 | 8.4 | 3.15 | 12.49 | 3.5 | 1.49E-02 | 0 | 0 | 0 | 0.0002 | 1.0908 | 3.1463 | 0.0001 | 0.0001 | 0.0001 | 0 | 0 | 1.96 | N | N | N | N | N | N | N | N | N | N
115457 | 0 | 0 | 189.5 | 140.3 | 93.3 | 99.9 | 30 | 67.1 | 99.4 | 138.6 | 100.3 | 1 | 0.0614 | 30.0392 | 495.9 | 633.3 | 73.156 | 40.559 | 1.5 | 1.4 | 0 | 10 | 3.14 | 12.5 | 3.5 | 1.70E-02 | 0 | 0 | 0 | 0.0002 | 1.1011 | 3.1828 | 0.0001 | 0.0001 | 0.0001 | 0 | 0 | 1.92 | N | N | N | N | N | N | N | N | N | N
115458 | 0 | 0 | 189.4 | 140.3 | 93.3 | 99.9 | 30 | 67.1 | 99.5 | 138.5 | 100.3 | 1 | 0.062 | 30.0341 | 495.8 | 633.2 | 73.473 | 40.734 | 1.5 | 1.5 | 0 | 11.2 | 3.14 | 12.5 | 3.6 | 1.78E-02 | 0 | 0 | 0 | 0.0002 | 1.1045 | 3.1975 | 0.0001 | 0.0001 | 0.0001 | 0 | 0 | 1.98 | N | N | N | N | N | N | N | N | N | N
115459 | 0 | 0 | 189.4 | 140.3 | 93.3 | 99.9 | 30 | 67.2 | 99.6 | 138.5 | 100.3 | 1 | 0.0577 | 30.0197 | 495.6 | 633 | 70.794 | 39.239 | 1.5 | 1.4 | 0 | 10.8 | 3.14 | 12.5 | 3.7 | 2.21E-02 | 0 | 0 | 0 | 0.0002 | 1.0651 | 3.0784 | 0.0001 | 0.0001 | 0.0001 | 0 | 0 | 1.92 | N | N | N | N | N | N | N | N | N | N
115500 | 0 | 0 | 189.4 | 140.3 | 93.3 | 99.9 | 30 | 67.1 | 99.5 | 138.5 | 100.3 | 1 | 0.0578 | 30.0177 | 495.5 | 632.6 | 70.879 | 39.287 | 1.4 | 1.4 | 0 | 10.3 | 3.15 | 12.49 | 3.6 | 1.95E-02 | 0 | 0 | 0 | 0.0002 | 1.069 | 3.0795 | 0.0001 | 0.0001 | 0.0001 | 0 | 0 | 2 | N | N | N | N | N | N | N | N | N | N
115501 | 0 | 0 | 189.3 | 140.3 | 93.3 | 99.9 | 30 | 67.1 | 99.6 | 138.6 | 100.3 | 1 | 0.0592 | 30.0282 | 495.3 | 632.4 | 71.674 | 39.747 | 1.4 | 1.4 | 0 | 10.8 | 3.16 | 12.47 | 3.5 | 1.94E-02 | 0 | 0 | 0 | 0.0002 | 1.086 | 3.1113 | 0.0001 | 0.0001 | 0.0001 | 0 | 0 | 2.32 | N | N | N | N | N | N | N | N | N | N
115502 | 0 | 0 | 189.4 | 140.3 | 93.4 | 99.9 | 30 | 67.2 | 99.8 | 138.5 | 100.3 | 1 | 0.0621 | 30.0225 | 495.1 | 632.3 | 73.542 | 40.784 | 1.4 | 1.4 | 0 | 18.8 | 3.16 | 12.46 | 3.5 | 1.41E-02 | 0 | 0 | 0 | 0.0004 | 1.1144 | 3.1906 | 0.0001 | 0.0001 | 0.0001 | 0 | 0 | 1.86 | N | N | N | N | N | N | N | N | N | N
115503 | 0 | 0 | 189.5 | 140.3 | 93.4 | 99.9 | 30 | 67.3 | 100 | 138.5 | 100.3 | 1 | 0.0594 | 30.0372 | 495.1 | 631.9 | 71.872 | 39.879 | 1.3 | 1.3 | 0 | 15.8 | 3.16 | 12.47 | 3.6 | 1.38E-02 | 0 | 0 | 0 | 0.0003 | 1.0868 | 3.1215 | 0.0001 | 0.0001 | 0.0001 | 0 | 0 | 1.96 | N | N | N | N | N | N | N | N | N | N
115504 | 0 | 0 | 189.4 | 140.2 | 93.4 | 99.9 | 30 | 67.3 | 100 | 138.5 | 100.2 | 1 | 0.0584 | 30.0388 | 495 | 631.6 | 71.255 | 39.542 | 1.3 | 1.3 | 0 | 13 | 3.16 | 12.46 | 3.6 | 1.74E-02 | 0 | 0 | 0 | 0.0003 | 1.0791 | 3.0943 | 0.0001 | 0.0001 | 0.0001 | 0 | 0 | 2.04 | N | N | N | N | N | N | N | N | N | N
115505 | 0 | 0 | 189.3 | 140.3 | 93.4 | 99.9 | 30 | 67.3 | 100.1 | 138.5 | 100.3 | 1 | 0.0598 | 30.0182 | 494.8 | 631.4 | 72.166 | 40.03 | 1.4 | 1.4 | 0 | 14.5 | 3.17 | 12.45 | 3.6 | 1.88E-02 | 0 | 0 | 0 | 0.0003 | 1.0971 | 3.128 | 0.0001 | 0.0001 | 0.0001 | 0 | 0 | 1.99 | N | N | N | N | N | N | N | N | N | N
115506 | 0 | 0 | 189.3 | 140.3 | 93.4 | 99.9 | 30 | 67.3 | 100.1 | 138.5 | 100.3 | 1 | 0.0597 | 30.0201 | 494.9 | 631.2 | 72.073 | 39.978 | 1.4 | 1.4 | 0 | 16.4 | 3.18 | 12.43 | 3.5 | 1.82E-02 | 0 | 0 | 0 | 0.0004 | 1.0984 | 3.1206 | 0.0001 | 0.0001 | 0.0001 | 0 | 0 | 2.04 | N | N | N | N | N | N | N | N | N | N
115507 | 0 | 0 | 189.3 | 140.3 | 93.5 | 99.9 | 30 | 67.4 | 100.3 | 138.5 | 100.3 | 1 | 0.0625 | 30.0394 | 494.6 | 630.6 | 73.623 | 40.874 | 1.4 | 1.4 | 0 | 18 | 3.18 | 12.44 | 3.5 | 2.28E-02 | 0 | 0 | 0 | 0.0004 | 1.1219 | 3.1926 | 0.0001 | 0.0001 | 0.0001 | 0 | 0 | 1.72 | N | N | N | N | N | N | N | N | N | N
115508 | 0 | 0 | 189.3 | 140.3 | 93.5 | 99.9 | 30 | 67.4 | 100.4 | 138.5 | 100.3 | 1 | 0.0647 | 30.0485 | 494.5 | 630.5 | 74.994 | 41.653 | 1.3 | 1.3 | 0 | 18.9 | 3.17 | 12.45 | 3.6 | 1.58E-02 | 0 | 0 | 0 | 0.0004 | 1.1391 | 3.2558 | 0.0001 | 0.0001 | 0.0001 | 0 | 0 | 1.96 | N | N | N | N | N | N | N | N | N | N
115509 | 0 | 0 | 189.3 | 140.1 | 93.5 | 99.9 | 30 | 67.4 | 100.4 | 138.4 | 100.2 | 1 | 0.061 | 30.0452 | 494.6 | 630.5 | 72.821 | 40.437 | 1.3 | 1.3 | 0 | 18.9 | 3.17 | 12.45 | 3.6 | 1.44E-02 | 0 | 0 | 0 | 0.0004 | 1.1063 | 3.1607 | 0.0001 | 0.0001 | 0.0001 | 0 | 0 | 2.16 | N | N | N | N | N | N | N | N | N | N
115510 | 0 | 0 | 189.3 | 140.2 | 93.5 | 99.9 | 30 | 67.3 | 100.3 | 138.5 | 100.2 | 1 | 0.0607 | 30.0327 | 494.3 | 630 | 72.672 | 40.348 | 1.3 | 1.2 | 0 | 17.7 | 3.17 | 12.45 | 3.6 | 1.56E-02 | 0 | 0 | 0 | 0.0004 | 1.1035 | 3.1539 | 0.0001 | 0.0001 | 0.0001 | 0 | 0 | 1.6 | N | N | N | N | N | N | N | N | N | N
115511 | 0 | 0 | 189.3 | 140.2 | 93.6 | 99.9 | 30 | 67.5 | 100.7 | 138.5 | 100.2 | 1 | 0.0603 | 30.0238 | 494.1 | 629.7 | 72.398 | 40.194 | 1.4 | 1.3 | 0 | 16.6 | 3.16 | 12.46 | 3.6 | 1.58E-02 | 0 | 0 | 0 | 0.0004 | 1.0973 | 3.1435 | 0.0001 | 0.0001 | 0.0001 | 0 | 0 | 1.97 | N | N | N | N | N | N | N | N | N | N
115512 | 0 | 0 | 189.3 | 140.3 | 93.6 | 99.9 | 30 | 67.5 | 100.9 | 138.4 | 100.3 | 1 | 0.0624 | 30.0359 | 493.9 | 629.7 | 73.559 | 40.865 | 1.5 | 1.4 | 0 | 17.1 | 3.16 | 12.47 | 3.6 | 1.47E-02 | 0 | 0 | 0 | 0.0004 | 1.1135 | 3.1987 | 0.0001 | 0.0001 | 0.0001 | 0 | 0 | 2.11 | N | N | N | N | N | N | N | N | N | N
115513 | 0 | 0 | 189.3 | 140.1 | 93.5 | 99.9 | 30 | 67.4 | 100.5 | 138.4 | 100.2 | 1 | 0.0599 | 30.035 | 493.6 | 629.4 | 72.064 | 40.044 | 1.5 | 1.4 | 0 | 16.6 | 3.16 | 12.48 | 3.6 | 1.53E-02 | 0 | 0 | 0 | 0.0004 | 1.0913 | 3.1369 | 0.0001 | 0.0001 | 0.0001 | 0 | 0 | 1.97 | N | N | N | N | N | N | N | N | N | N
115514 | 0 | 0 | 189.4 | 140.3 | 93.6 | 99.9 | 30 | 67.5 | 100.8 | 138.4 | 100.3 | 1 | 0.0588 | 30.0341 | 493.7 | 629 | 71.454 | 39.702 | 1.4 | 1.4 | 0 | 14.8 | 3.16 | 12.49 | 3.6 | 1.80E-02 | 0 | 0 | 0 | 0.0003 | 1.0823 | 3.1124 | 0.0001 | 0.0001 | 0.0001 | 0 | 0 | 1.8 | N | N | N | N | N | N | N | N | N | N
115515 | 0 | 0 | 189.3 | 140.3 | 93.6 | 99.9 | 30 | 67.6 | 101.2 | 138.5 | 100.3 | 1 | 0.0607 | 30.0241 | 493.9 | 628.7 | 72.72 | 40.382 | 1.4 | 1.4 | 0 | 14.4 | 3.15 | 12.49 | 3.6 | 1.70E-02 | 0 | 0 | 0 | 0.0003 | 1.0977 | 3.1669 | 0.0001 | 0.0001 | 0.0001 | 0 | 0 | 1.94 | N | N | N | N | N | N | N | N | N | N
115516 | 0 | 0 | 189.4 | 140.2 | 93.6 | 99.9 | 30 | 67.6 | 101.2 | 138.5 | 100.3 | 1 | 0.0592 | 30.029 | 493.8 | 628.5 | 71.733 | 39.846 | 1.4 | 1.3 | 0 | 15.7 | 3.13 | 12.5 | 3.6 | 9.95E-03 | 0 | 0 | 0 | 0.0003 | 1.0785 | 3.1268 | 0.0001 | 0.0001 | 0.0001 | 0 | 0 | 2.27 | N | N | N | N | N | N | N | N | N | N
115517 | 0 | 0 | 189.4 | 140.3 | 93.7 | 99.9 | 30 | 67.7 | 101.4 | 138.5 | 100.3 | 1 | 0.059 | 30.0293 | 493.4 | 628.2 | 71.483 | 39.725 | 1.4 | 1.3 | 0 | 14.4 | 3.13 | 12.51 | 3.6 | 9.02E-03 | 0 | 0 | 0 | 0.0003 | 1.0742 | 3.1198 | 0.0001 | 0.0001 | 0.0001 | 0 | 0 | 1.83 | N | N | N | N | N | N | N | N | N | N
115518 | 0 | 0 | 189.3 | 140.3 | 93.7 | 99.9 | 30 | 67.6 | 101.2 | 138.4 | 100.3 | 1 | 0.0591 | 30.0243 | 493 | 627.8 | 71.567 | 39.782 | 1.4 | 1.4 | 0 | 12.8 | 3.13 | 12.51 | 3.6 | 1.52E-02 | 0 | 0 | 0 | 0.0003 | 1.0749 | 3.1253 | 0.0001 | 0.0001 | 0.0001 | 0 | 0 | 2.05 | N | N | N | N | N | N | N | N | N | N
115519 | 0 | 0 | 189.2 | 140.2 | 93.7 | 99.9 | 30 | 67.6 | 101.1 | 138.5 | 100.2 | 1 | 0.0584 | 30.0184 | 492.7 | 627.6 | 71.176 | 39.566 | 1.5 | 1.4 | 0 | 12.5 | 3.14 | 12.51 | 3.6 | 1.76E-02 | 0 | 0 | 0 | 0.0003 | 1.0712 | 3.1066 | 0.0001 | 0.0001 | 0.0001 | 0 | 0 | 2.02 | N | N | N | N | N | N | N | N | N | N
115520 | 0 | 0 | 189.2 | 140.4 | 93.7 | 99.9 | 30 | 67.6 | 101.1 | 138.3 | 100.3 | 1 | 0.0588 | 30.0206 | 492.7 | 627.2 | 71.376 | 39.682 | 1.4 | 1.4 | 0 | 11.7 | 3.14 | 12.5 | 3.6 | 1.46E-02 | 0 | 0 | 0 | 0.0003 | 1.077 | 3.113 | 0.0001 | 0.0001 | 0.0001 | 0 | 0 | 2.19 | N | N | N | N | N | N | N | N | N | N
115521 | 0 | 0 | 189.3 | 140.2 | 93.7 | 99.9 | 30 | 67.6 | 101.1 | 138.4 | 100.2 | 1 | 0.0595 | 30.025 | 492.5 | 627.1 | 71.801 | 39.934 | 1.4 | 1.4 | 0 | 10.1 | 3.15 | 12.48 | 3.5 | 1.66E-02 | 0 | 0 | 0 | 0.0002 | 1.0868 | 3.13 | 0.0001 | 0.0001 | 0.0001 | 0 | 0 | 1.86 | N | N | N | N | N | N | N | N | N | N
115522 | 0 | 0 | 189.3 | 140.3 | 93.7 | 99.9 | 30 | 67.6 | 101.2 | 138.4 | 100.3 | 1 | 0.0587 | 30.0309 | 492.3 | 626.9 | 71.348 | 39.695 | 1.5 | 1.5 | 0 | 8.2 | 3.16 | 12.47 | 3.5 | 1.82E-02 | 0 | 0 | 0 | 0.0002 | 1.083 | 3.1086 | 0.0001 | 0.0001 | 0.0001 | 0 | 0 | 2.07 | N | N | N | N | N | N | N | N | N | N
115523 | 0 | 0 | 189.4 | 140.3 | 93.8 | 99.9 | 30 | 67.7 | 101.4 | 138.4 | 100.3 | 1 | 0.06 | 30.0446 | 492.3 | 626.5 | 72.121 | 40.145 | 1.5 | 1.5 | 0 | 7 | 3.16 | 12.46 | 3.6 | 1.66E-02 | 0 | 0 | 0 | 0.0002 | 1.0949 | 3.1414 | 0.0001 | 0.0001 | 0.0001 | 0 | 0 | 2.12 | N | N | N | N | N | N | N | N | N | N
115524 | 0 | 0 | 189.3 | 140.3 | 93.8 | 99.9 | 30 | 67.7 | 101.4 | 138.4 | 100.3 | 1 | 0.0601 | 30.0389 | 492.1 | 626 | 72.173 | 40.174 | 1.5 | 1.4 | 0 | 6.2 | 3.16 | 12.45 | 3.6 | 1.82E-02 | 0 | 0 | 0 | 0.0001 | 1.0972 | 3.141 | 0.0001 | 0.0001 | 0.0001 | 0 | 0 | 2 | N | N | N | N | N | N | N | N | N | N
115525 | 0 | 0 | 189.3 | 140.3 | 93.7 | 99.9 | 30 | 67.6 | 101.2 | 138.4 | 100.3 | 1 | 0.0584 | 30.0239 | 491.7 | 625.7 | 71.083 | 39.564 | 1.5 | 1.5 | 0 | 5.3 | 3.17 | 12.44 | 3.6 | 1.63E-02 | 0 | 0 | 0 | 0.0001 | 1.0842 | 3.0907 | 0.0001 | 0.0001 | 0.0001 | 0 | 0 | 1.85 | N | N | N | N | N | N | N | N | N | N
115526 | 0 | 0 | 189.3 | 140.2 | 93.7 | 99.9 | 30 | 67.7 | 101.4 | 138.4 | 100.2 | 1 | 0.0587 | 30.0335 | 491.5 | 625.4 | 71.314 | 39.716 | 1.5 | 1.5 | 0 | 4.3 | 3.18 | 12.44 | 3.6 | 1.41E-02 | 0 | 0 | 0 | 0.0001 | 1.0895 | 3.1015 | 0.0001 | 0.0001 | 0.0001 | 0 | 0 | 1.75 | N | N | N | N | N | N | N | N | N | N
115527 | 0 | 0 | 189.3 | 140.3 | 93.8 | 99.9 | 30 | 67.7 | 101.4 | 138.4 | 100.3 | 1 | 0.0619 | 30.0423 | 491.5 | 625.2 | 73.328 | 40.847 | 1.4 | 1.4 | 0 | 4.1 | 3.17 | 12.44 | 3.6 | 8.43E-03 | 0 | 0 | 0 | 0.0001 | 1.1198 | 3.1899 | 0.0001 | 0.0001 | 0.0001 | 0 | 0 | 1.87 | N | N | N | N | N | N | N | N | N | N
115528 | 0 | 0 | 189.3 | 140.3 | 93.8 | 99.9 | 30 | 67.7 | 101.4 | 138.3 | 100.3 | 1 | 0.0599 | 30.0383 | 491.6 | 624.9 | 72.177 | 40.197 | 1.4 | 1.3 | 0 | 4.2 | 3.17 | 12.45 | 3.6 | 9.05E-03 | 0 | 0 | 0 | 0.0001 | 1.1013 | 3.1408 | 0.0001 | 0.0001 | 0.0001 | 0 | 0 | 1.85 | N | N | N | N | N | N | N | N | N | N
115529 | 0 | 0 | 189.2 | 140.3 | 93.8 | 99.9 | 30 | 67.7 | 101.5 | 138.3 | 100.3 | 1 | 0.0581 | 30.0423 | 491.2 | 624.5 | 70.956 | 39.538 | 1.4 | 1.3 | 0 | 3.7 | 3.16 | 12.45 | 3.6 | 1.52E-02 | 0 | 0 | 0 | 0.0001 | 1.0789 | 3.0906 | 0.0001 | 0.0001 | 0.0001 | 0 | 0 | 1.83 | N | N | N | N | N | N | N | N | N | N
115530 | 0 | 0 | 189.2 | 140.1 | 93.8 | 99.9 | 30 | 67.7 | 101.6 | 138.4 | 100.2 | 1 | 0.0575 | 30.0366 | 491 | 624.3 | 70.492 | 39.282 | 1.3 | 1.3 | 0 | 3.6 | 3.16 | 12.46 | 3.5 | 1.92E-02 | 0 | 0 | 0 | 0.0001 | 1.0723 | 3.072 | 0.0001 | 0.0001 | 0.0001 | 0 | 0 | 1.84 | N | N | N | N | N | N | N | N | N | N
115531 | 0 | 0 | 189.3 | 140.2 | 93.8 | 99.9 | 30 | 67.7 | 101.5 | 138.2 | 100.2 | 1 | 0.0599 | 30.0311 | 490.4 | 624.2 | 72.018 | 40.148 | 1.4 | 1.4 | 0 | 4.4 | 3.16 | 12.46 | 3.5 | 1.78E-02 | 0 | 0 | 0 | 0.0001 | 1.094 | 3.141 | 0.0001 | 0.0001 | 0.0001 | 0 | 0 | 2.28 | N | N | N | N | N | N | N | N | N | N
115532 | 0 | 0 | 189.3 | 140.3 | 93.8 | 99.9 | 30 | 67.7 | 101.6 | 138.4 | 100.3 | 1 | 0.0598 | 30.0313 | 490.2 | 623.7 | 71.95 | 40.12 | 1.5 | 1.5 | 0 | 5.9 | 3.15 | 12.47 | 3.5 | 1.72E-02 | 0 | 0 | 0 | 0.0001 | 1.0899 | 3.1422 | 0.0001 | 0.0001 | 0.0001 | 0 | 0 | 1.76 | N | N | N | N | N | N | N | N | N | N
115533 | 0 | 0 | 189.2 | 140.3 | 93.9 | 99.9 | 30 | 67.8 | 101.8 | 138.3 | 100.3 | 1 | 0.0586 | 30.0281 | 489.9 | 623.3 | 71.255 | 39.74 | 1.5 | 1.5 | 0 | 6.8 | 3.14 | 12.49 | 3.6 | 1.85E-02 | 0 | 0 | 0 | 0.0001 | 1.0791 | 3.1155 | 0.0001 | 0.0001 | 0.0001 | 0 | 0 | 1.64 | N | N | N | N | N | N | N | N | N | N
115534 | 0 | 0 | 189.2 | 140.1 | 93.9 | 99.9 | 30 | 67.8 | 101.7 | 138.3 | 100.2 | 1 | 0.0596 | 30.0372 | 489.5 | 623.1 | 71.816 | 40.085 | 1.6 | 1.5 | 0 | 8 | 3.15 | 12.48 | 3.6 | 1.70E-02 | 0 | 0 | 0 | 0.0002 | 1.0911 | 3.1402 | 0.0001 | 0.0001 | 0.0001 | 0 | 0 | 1.72 | N | N | N | N | N | N | N | N | N | N
115535 | 0 | 0 | 189.2 | 140.3 | 93.9 | 99.9 | 30 | 67.8 | 101.8 | 138.4 | 100.3 | 1 | 0.0592 | 30.0382 | 489.1 | 622.7 | 71.497 | 39.921 | 1.6 | 1.6 | 0 | 10.4 | 3.16 | 12.46 | 3.6 | 1.59E-02 | 0 | 0 | 0 | 0.0002 | 1.09 | 3.1238 | 0.0001 | 0.0001 | 0.0001 | 0 | 0 | 2.03 | N | N | N | N | N | N | N | N | N | N
115536 | 0 | 0 | 189.2 | 140.2 | 93.9 | 99.9 | 30 | 67.8 | 101.8 | 138.3 | 100.2 | 1 | 0.061 | 30.0461 | 489 | 622.2 | 72.602 | 40.555 | 1.6 | 1.6 | 0 | 12.4 | 3.16 | 12.47 | 3.5 | 1.56E-02 | 0 | 0 | 0 | 0.0003 | 1.1062 | 3.1741 | 0.0001 | 0.0001 | 0.0001 | 0 | 0 | 1.87 | N | N | N | N | N | N | N | N | N | N
115537 | 0 | 0 | 189.3 | 140.3 | 93.9 | 99.9 | 30 | 67.8 | 101.8 | 138.3 | 100.3 | 1 | 0.0626 | 30.0372 | 489.1 | 621.9 | 73.632 | 41.115 | 1.6 | 1.6 | 0 | 13.4 | 3.15 | 12.48 | 3.5 | 1.77E-02 | 0 | 0 | 0 | 0.0003 | 1.1184 | 3.2209 | 0.0001 | 0.0001 | 0.0001 | 0 | 0 | 1.64 | N | N | N | N | N | N | N | N | N | N
115538 | 0 | 0 | 189.3 | 140.2 | 93.9 | 99.9 | 30 | 67.8 | 101.9 | 138.3 | 100.2 | 1 | 0.0595 | 30.0575 | 488.8 | 621.5 | 71.685 | 40.065 | 1.7 | 1.6 | 0 | 14.7 | 3.14 | 12.49 | 3.5 | 2.02E-02 | 0 | 0 | 0 | 0.0003 | 1.0879 | 3.1426 | 0.0001 | 0.0001 | 0.0001 | 0 | 0 | 2.09 | N | N | N | N | N | N | N | N | N | N
115539 | 0 | 0 | 189.3 | 140.2 | 93.9 | 99.9 | 30 | 67.8 | 101.9 | 138.3 | 100.2 | 1 | 0.0613 | 30.0466 | 488.4 | 621.2 | 72.825 | 40.706 | 1.6 | 1.6 | 0 | 15 | 3.15 | 12.49 | 3.5 | 1.74E-02 | 0 | 0 | 0 | 0.0003 | 1.1058 | 3.193 | 0.0001 | 0.0001 | 0.0001 | 0 | 0 | 1.9 | N | N | N | N | N | N | N | N | N | N
115540 | 0 | 0 | 189.3 | 140.2 | 93.9 | 99.9 | 30 | 67.8 | 102 | 138.3 | 100.2 | 1 | 0.0601 | 30.0381 | 488.1 | 620.8 | 72.045 | 40.272 | 1.6 | 1.6 | 0 | 15.1 | 3.16 | 12.48 | 3.6 | 1.67E-02 | 0 | 0 | 0 | 0.0003 | 1.0976 | 3.1562 | 0.0001 | 0.0001 | 0.0001 | 0 | 0 | 1.93 | N | N | N | N | N | N | N | N | N | N
115541 | 0 | 0 | 189.2 | 140.2 | 93.9 | 99.9 | 30 | 67.9 | 102.1 | 138.3 | 100.3 | 1 | 0.0597 | 30.0252 | 487.9 | 620.4 | 71.852 | 40.154 | 1.6 | 1.5 | 0 | 14.5 | 3.16 | 12.48 | 3.6 | 1.76E-02 | 0 | 0 | 0 | 0.0003 | 1.0946 | 3.1461 | 0.0001 | 0.0001 | 0.0001 | 0 | 0 | 1.77 | N | N | N | N | N | N | N | N | N | N
115542 | 0 | 0 | 189.2 | 140.2 | 94 | 99.9 | 30 | 67.9 | 102.2 | 138.3 | 100.2 | 1 | 0.0614 | 30.0318 | 487.6 | 620.3 | 72.858 | 40.738 | 1.6 | 1.5 | 0 | 13.2 | 3.15 | 12.48 | 3.6 | 1.53E-02 | 0 | 0 | 0 | 0.0003 | 1.1065 | 3.1922 | 0.0001 | 0.0001 | 0.0001 | 0 | 0 | 2.14 | N | N | N | N | N | N | N | N | N | N
115543 | 0 | 0 | 189.3 | 140.3 | 94 | 99.9 | 30 | 67.8 | 102 | 138.2 | 100.3 | 1 | 0.0602 | 30.0224 | 487.5 | 619.9 | 72.069 | 40.288 | 1.6 | 1.6 | 0 | 13.1 | 3.14 | 12.48 | 3.6 | 1.53E-02 | 0 | 0 | 0 | 0.0003 | 1.0923 | 3.1571 | 0.0001 | 0.0001 | 0.0001 | 0 | 0 | 1.95 | N | N | N | N | N | N | N | N | N | N
115544 | 0 | 0 | 189.2 | 140.1 | 94 | 99.9 | 30 | 67.8 | 102 | 138.3 | 100.1 | 1 | 0.0584 | 30.0174 | 487.2 | 619.6 | 71.011 | 39.705 | 1.7 | 1.7 | 0 | 11.4 | 3.14 | 12.48 | 3.5 | 1.65E-02 | 0 | 0 | 0 | 0.0002 | 1.0757 | 3.1116 | 0.0001 | 0.0001 | 0.0001 | 0 | 0 | 1.7 | N | N | N | N | N | N | N | N | N | N
115545 | 0 | 0 | 189.3 | 140.3 | 93.9 | 99.9 | 30 | 67.8 | 101.7 | 138.2 | 100.3 | 1 | 0.0588 | 30.0129 | 486.8 | 619.3 | 71.25 | 39.848 | 1.6 | 1.6 | 0 | 10.3 | 3.14 | 12.48 | 3.6 | 1.47E-02 | 0 | 0 | 0 | 0.0002 | 1.079 | 3.1229 | 0.0001 | 0.0001 | 0.0001 | 0 | 0 | 2.03 | N | N | N | N | N | N | N | N | N | N
115546 | 0 | 0 | 189.3 | 140.2 | 94 | 99.9 | 30 | 67.8 | 101.7 | 138.2 | 100.2 | 1 | 0.0606 | 30.0119 | 486.4 | 618.8 | 72.389 | 40.501 | 1.6 | 1.6 | 0 | 10.5 | 3.14 | 12.48 | 3.7 | 1.62E-02 | 0 | 0 | 0 | 0.0002 | 1.0992 | 3.174 | 0.0001 | 0.0001 | 0.0001 | 0 | 0 | 1.97 | N | N | N | N | N | N | N | N | N | N
115547 | 0 | 0 | 189.2 | 140.2 | 94 | 99.9 | 30 | 67.8 | 101.7 | 138.2 | 100.2 | 1 | 0.0608 | 30.003 | 485.9 | 618.6 | 72.484 | 40.564 | 1.5 | 1.5 | 0 | 12.2 | 3.14 | 12.49 | 3.6 | 1.62E-02 | 0 | 0 | 0 | 0.0003 | 1.1011 | 3.1818 | 0.0001 | 0.0001 | 0.0001 | 0 | 0 | 2.03 | N | N | N | N | N | N | N | N | N | N
115548 | 0 | 0 | 189.3 | 140.1 | 94 | 99.9 | 30 | 67.8 | 101.8 | 138.3 | 100.1 | 1 | 0.0588 | 30.0033 | 485.5 | 618.1 | 71.201 | 39.864 | 1.5 | 1.4 | 0 | 11.6 | 3.14 | 12.5 | 3.7 | 1.72E-02 | 0 | 0 | 0 | 0.0003 | 1.0815 | 3.1287 | 0.0001 | 0.0001 | 0.0001 | 0 | 0 | 1.71 | N | N | N | N | N | N | N | N | N | N
115549 | 0 | 0 | 189.3 | 140.2 | 94 | 99.9 | 30 | 67.8 | 101.8 | 138.2 | 100.2 | 1 | 0.0604 | 30.001 | 485.3 | 617.9 | 72.224 | 40.443 | 1.4 | 1.4 | 0 | 10.6 | 3.15 | 12.49 | 3.7 | 1.84E-02 | 0 | 0 | 0 | 0.0002 | 1.0984 | 3.1725 | 0.0001 | 0.0001 | 0.0001 | 0 | 0 | 1.79 | N | N | N | N | N | N | N | N | N | N
115550 | 0 | 0 | 189.3 | 140.3 | 94 | 99.9 | 30 | 67.8 | 101.9 | 138.1 | 100.3 | 1 | 0.061 | 30.0025 | 485 | 617.5 | 72.541 | 40.633 | 1.5 | 1.5 | 0 | 9.7 | 3.15 | 12.49 | 3.6 | 1.82E-02 | 0 | 0 | 0 | 0.0002 | 1.105 | 3.1864 | 0.0001 | 0.0001 | 0.0001 | 0 | 0 | 2.03 | N | N | N | N | N | N | N | N | N | N
115551 | 0 | 0 | 189.2 | 140.3 | 94 | 99.9 | 30 | 67.8 | 101.9 | 138.2 | 100.3 | 1 | 0.0601 | 30.0104 | 484.8 | 617 | 71.984 | 40.34 | 1.6 | 1.6 | 0 | 7.8 | 3.14 | 12.49 | 3.6 | 1.88E-02 | 0 | 0 | 0 | 0.0002 | 1.0941 | 3.1638 | 0.0001 | 0.0001 | 0.0001 | 0 | 0 | 1.88 | N | N | N | N | N | N | N | N | N | N
115552 | 0 | 0 | 189.2 | 140.3 | 94 | 99.9 | 30 | 67.8 | 101.8 | 138.2 | 100.3 | 1 | 0.0604 | 30.0147 | 484.5 | 616.6 | 72.169 | 40.462 | 1.7 | 1.6 | 0 | 5.9 | 3.13 | 12.51 | 3.6 | 2.10E-02 | 0 | 0 | 0 | 0.0001 | 1.0926 | 3.1768 | 0.0001 | 0.0001 | 0.0001 | 0 | 0 | 1.8 | N | N | N | N | N | N | N | N | N | N
115553 | 0 | 0 | 189.2 | 140.4 | 94.1 | 99.9 | 30 | 67.7 | 101.5 | 138.1 | 100.4 | 1 | 0.0602 | 30.0127 | 484.3 | 616.3 | 71.988 | 40.367 | 1.7 | 1.6 | 0 | 5 | 3.13 | 12.51 | 3.5 | 1.79E-02 | 0 | 0 | 0 | 0.0001 | 1.0905 | 3.1697 | 0.0001 | 0.0001 | 0.0001 | 0 | 0 | 2.01 | N | N | N | N | N | N | N | N | N | N
115554 | 0 | 0 | 189.2 | 140.3 | 94.1 | 99.9 | 30 | 67.7 | 101.6 | 138.2 | 100.3 | 1 | 0.058 | 30.0124 | 483.8 | 616 | 70.662 | 39.642 | 1.6 | 1.6 | 0 | 4.9 | 3.13 | 12.5 | 3.5 | 1.56E-02 | 0 | 0 | 0 | 0.0001 | 1.0716 | 3.1119 | 0.0001 | 0.0001 | 0.0001 | 0 | 0 | 1.67 | N | N | N | N | N | N | N | N | N | N
115555 | 0 | 0 | 189.2 | 140.2 | 94.2 | 99.9 | 30 | 67.7 | 101.7 | 138.2 | 100.3 | 1 | 0.0596 | 30.0041 | 483.6 | 615.5 | 71.684 | 40.217 | 1.6 | 1.6 | 0 | 5.4 | 3.13 | 12.51 | 3.5 | 1.64E-02 | 0 | 0 | 0 | 0.0001 | 1.0867 | 3.1585 | 0.0001 | 0.0001 | 0.0001 | 0 | 0 | 1.15 | N | N | N | N | N | N | N | N | N | N
115556 | 0 | 0 | 189.2 | 140.2 | 94.1 | 99.9 | 30 | 67.7 | 101.5 | 138.2 | 100.2 | 1 | 0.0587 | 30.015 | 483.1 | 615 | 71.014 | 39.873 | 1.7 | 1.6 | 0 | 7.4 | 3.13 | 12.51 | 3.5 | 1.43E-02 | 0 | 0 | 0 | 0.0002 | 1.0777 | 3.1324 | 0.0001 | 0.0001 | 0.0001 | 0 | 0 | 0.8 | N | N | N | N | N | N | N | N | N | N
115557 | 0 | 0 | 189.3 | 140.2 | 94.1 | 99.9 | 30 | 67.7 | 101.5 | 138.2 | 100.2 | 1 | 0.059 | 30.0093 | 482.6 | 614.9 | 71.24 | 40.015 | 1.5 | 1.5 | 0 | 8.8 | 3.13 | 12.51 | 3.5 | 1.23E-02 | 0 | 0 | 0 | 0.0002 | 1.0817 | 3.1434 | 0.0001 | 0.0001 | 0.0001 | 0 | 0 | 1.01 | N | N | N | N | N | N | N | N | N | N
115558 | 0 | 0 | 189.2 | 140.3 | 94.2 | 99.9 | 30 | 67.8 | 101.8 | 138.2 | 100.3 | 1 | 0.0591 | 30.0054 | 482.2 | 614.6 | 71.207 | 40.007 | 1.5 | 1.4 | 0 | 11.7 | 3.13 | 12.51 | 3.4 | 1.62E-02 | 0 | 0 | 0 | 0.0003 | 1.0818 | 3.1412 | 0.0001 | 0.0001 | 0.0001 | 0 | 0 | 0.44 | N | N | N | N | N | N | N | N | N | N
115559 | 0 | 0 | 189.2 | 140.1 | 94.3 | 99.9 | 30 | 67.8 | 102 | 138.2 | 100.2 | 1 | 0.056 | 29.998 | 482.1 | 614.3 | 69.282 | 38.92 | 1.5 | 1.5 | 0 | 22.7 | 3.14 | 12.49 | 3.5 | 1.87E-02 | 0 | 0 | 0 | 0.0005 | 1.0558 | 3.053 | 0.0001 | 0.0001 | 0.0001 | 0 | 0 | 0.14 | N | N | N | N | N | N | N | N | N | N
115600 | 0 | 0 | 189.2 | 140.2 | 94.2 | 99.9 | 30 | 67.8 | 101.8 | 138.2 | 100.2 | 1 | 0.0542 | 30.0042 | 481.6 | 613.7 | 68.166 | 38.323 | 1.7 | 1.6 | 0 | 26 | 3.16 | 12.47 | 3.6 | 2.03E-02 | 0 | 0 | 0 | 0.0005 | 1.0446 | 3.0003 | 0.0001 | 0.0001 | 0.0001 | 0 | 0 | 0 | N | N | N | N | N | N | N | N | N | N
115601 | 0 | 0 | 189.3 | 140.2 | 94.3 | 99.9 | 30 | 67.9 | 102.2 | 138.2 | 100.2 | 1 | 0.0531 | 30 | 481.2 | 613.2 | 67.379 | 37.89 | 1.7 | 1.7 | 0 | 28.3 | 3.17 | 12.43 | 3.6 | 1.95E-02 | 0 | 0 | 0 | 0.0006 | 1.036 | 2.9578 | 0.0001 | 0.0001 | 0.0001 | 0 | 0 | 0.06 | N | N | N | N | N | N | N | N | N | N
115602 | 0 | 0 | 189.2 | 140.2 | 94.3 | 99.9 | 30 | 67.9 | 102.2 | 138.2 | 100.2 | 1 | 0.0481 | 29.9965 | 480.7 | 612.8 | 63.998 | 36.003 | 1.8 | 1.7 | 0 | 29.4 | 3.18 | 12.41 | 3.7 | 1.96E-02 | 0 | 0 | 0 | 0.0006 | 0.9895 | 2.8054 | 0.0001 | 0.0001 | 0.0001 | 0 | 0 | 0 | N | N | N | N | N | N | N | N | N | N
115603 | 0 | 0 | 189.2 | 140.3 | 94.2 | 99.9 | 30 | 67.8 | 101.8 | 138.2 | 100.3 | 1 | 0.0497 | 29.9988 | 480.4 | 612.4 | 65.067 | 36.622 | 1.8 | 1.7 | 0 | 26.9 | 3.18 | 12.41 | 3.7 | 2.22E-02 | 0 | 0 | 0 | 0.0005 | 1.005 | 2.853 | 0.0001 | 0.0001 | 0.0001 | 0 | 0 | 1.18 | N | N | N | N | N | N | N | N | N | N
115604 | 0 | 0 | 189.2 | 140.2 | 94.2 | 99.9 | 30 | 67.8 | 101.8 | 138.3 | 100.2 | 1 | 0.0503 | 30.0091 | 480.1 | 612.2 | 65.56 | 36.921 | 1.8 | 1.8 | 0 | 9.2 | 3.17 | 12.4 | 3.6 | 1.89E-02 | 0 | 0 | 0 | 0.0002 | 1.0115 | 2.8746 | 0.0001 | 0.0001 | 0.0001 | 0 | 0 | 0.99 | N | N | N | N | N | N | N | N | N | N
115605 | 0 | 0 | 189.2 | 140.2 | 94.2 | 99.9 | 30 | 67.7 | 101.6 | 138.4 | 100.2 | 1 | 0.0511 | 30.0074 | 479.7 | 611.7 | 66.097 | 37.24 | 1.8 | 1.8 | 0 | -2.8 | 3.22 | 12.33 | 3.6 | 1.97E-02 | 0 | 0 | 0 | 0 | 1.0363 | 2.8831 | 0.0001 | 0.0001 | 0.0001 | 0 | 0 | 0.8 | N | N | N | N | N | N | N | N | N | N
115606 | 0 | 0 | 189.2 | 140.2 | 94.3 | 99.9 | 30 | 67.7 | 101.5 | 138.4 | 100.3 | 1 | 0.0489 | 30.0071 | 479.5 | 611.3 | 64.595 | 36.4 | 1.8 | 1.8 | 0 | -2.8 | 3.38 | 12.11 | 3.6 | 1.81E-02 | 0 | 0 | 0 | 0 | 1.0617 | 2.7684 | 0.0001 | 0.0001 | 0.0001 | 0 | 0 | 0.75 | N | N | N | N | N | N | N | N | N | N
115607 | 0 | 0 | 189.2 | 140.2 | 94.3 | 99.9 | 30 | 67.7 | 101.5 | 138.5 | 100.2 | 1 | 0.0506 | 30.0037 | 479.1 | 610.8 | 65.641 | 37.001 | 1.7 | 1.6 | 0 | -2 | 3.63 | 11.75 | 3.5 | 2.55E-02 | 0 | 0 | 0 | 0 | 1.1598 | 2.7296 | 0.0001 | 0.0001 | 0.0001 | 0 | 0 | 0.7 | N | N | N | N | N | N | N | N | N | N
115608 | 0 | 0 | 189.2 | 140.2 | 94.4 | 99.9 | 30 | 67.7 | 101.7 | 138.5 | 100.2 | 1 | 0.0509 | 30.0119 | 478.7 | 610.5 | 65.784 | 37.106 | 1.6 | 1.6 | 0 | 7.1 | 3.84 | 11.37 | 3.4 | 2.63E-02 | 0 | 0 | 0 | 0.0001 | 1.2304 | 2.6498 | 0.0001 | 0.0001 | 0.0001 | 0 | 0 | 1.27 | N | N | N | N | N | N | N | N | N | N
115609 | 0 | 0 | 189.2 | 140.2 | 94.3 | 99.9 | 30 | 67.6 | 101.3 | 138.6 | 100.2 | 1 | 0.0489 | 30.0085 | 478.6 | 609.8 | 64.527 | 36.399 | 1.6 | 1.6 | 0 | 23.6 | 3.96 | 11.08 | 3.4 | 2.25E-02 | 0 | 0 | 0 | 0.0005 | 1.2444 | 2.5328 | 0.0001 | 0.0001 | 0.0001 | 0 | 0 | 0.95 | N | N | N | N | N | N | N | N | N | N
115610 | 0 | 0 | 189.2 | 140.1 | 94.3 | 99.9 | 30 | 67.6 | 101.3 | 138.6 | 100.2 | 1 | 0.0505 | 30.0224 | 478.2 | 609.4 | 65.569 | 37.02 | 1.6 | 1.6 | 0 | 24.9 | 4.02 | 10.9 | 3.4 | 2.19E-02 | 0 | 0 | 0 | 0.0005 | 1.2862 | 2.5327 | 0.0001 | 0.0001 | 0.0001 | 0 | 0 | 0.79 | N | N | N | N | N | N | N | N | N | N
115611 | 0 | 0 | 189.2 | 140.2 | 94.4 | 99.9 | 30 | 67.7 | 101.5 | 138.7 | 100.2 | 1 | 0.0514 | 30.0307 | 478.1 | 609.2 | 66.05 | 37.305 | 1.6 | 1.6 | 0 | 23 | 4.06 | 10.78 | 3.5 | 2.14E-02 | 0 | 0 | 0 | 0.0005 | 1.3066 | 2.5246 | 0.0001 | 0.0001 | 0.0001 | 0 | 0 | 1.08 | N | N | N | N | N | N | N | N | N | N
115612 | 0 | 0 | 189.2 | 140.1 | 94.4 | 99.9 | 30 | 67.7 | 101.6 | 138.6 | 100.1 | 1 | 0.0504 | 30.0293 | 477.7 | 608.9 | 65.443 | 36.975 | 1.7 | 1.6 | 0 | 22.1 | 4.08 | 10.71 | 3.4 | 2.01E-02 | 0 | 0 | 0 | 0.0004 | 1.3027 | 2.4851 | 0.0001 | 0.0001 | 0.0001 | 0 | 0 | 0.98 | N | N | N | N | N | N | N | N | N | N
115613 | 0 | 0 | 189.2 | 140.2 | 94.4 | 99.9 | 30 | 67.7 | 101.5 | 138.6 | 100.3 | 1 | 0.0501 | 30.0317 | 477.5 | 608.4 | 65.239 | 36.872 | 1.7 | 1.6 | 0 | 21 | 4.08 | 10.67 | 3.4 | 1.90E-02 | 0 | 0 | 0 | 0.0004 | 1.3005 | 2.4705 | 0.0001 | 0.0001 | 0.0001 | 0 | 0 | 0.74 | N | N | N | N | N | N | N | N | N | N
115614 | 0 | 0 | 189.3 | 140.2 | 94.5 | 99.9 | 30 | 67.7 | 101.4 | 138.5 | 100.2 | 1 | 0.0505 | 30.0253 | 477.1 | 608 | 65.494 | 37.024 | 1.7 | 1.6 | 0 | 19.6 | 4.08 | 10.67 | 3.4 | 2.28E-02 | 0 | 0 | 0 | 0.0004 | 1.304 | 2.4792 | 0.0001 | 0.0001 | 0.0001 | 0 | 0 | 0.85 | N | N | N | N | N | N | N | N | N | N
115615 | 0 | 0 | 189.3 | 140.2 | 94.5 | 99.9 | 30 | 67.8 | 101.8 | 138.6 | 100.3 | 1 | 0.051 | 30.0326 | 476.5 | 607.3 | 65.879 | 37.272 | 1.6 | 1.6 | 0 | 20 | 4.08 | 10.66 | 3.4 | 2.14E-02 | 0 | 0 | 0 | 0.0004 | 1.312 | 2.4944 | 0.0001 | 0.0001 | 0.0001 | 0 | 0 | 1.06 | N | N | N | N | N | N | N | N | N | N
115616 | 0 | 0 | 189.3 | 140.2 | 94.5 | 99.9 | 30 | 67.7 | 101.7 | 138.6 | 100.2 | 1 | 0.051 | 30.0212 | 476 | 606.8 | 65.826 | 37.251 | 1.6 | 1.5 | 0 | 20.5 | 4.08 | 10.66 | 3.4 | 2.31E-02 | 0 | 0 | 0 | 0.0004 | 1.3118 | 2.4922 | 0.0001 | 0.0001 | 0.0001 | 0 | 0 | 1.04 | N | N | N | N | N | N | N | N | N | N
115617 | 0 | 0 | 189.3 | 140.2 | 94.5 | 99.9 | 30 | 67.7 | 101.6 | 138.6 | 100.2 | 1 | 0.0496 | 30.0247 | 475.5 | 606.5 | 64.841 | 36.715 | 1.6 | 1.6 | 0 | 19.4 | 4.07 | 10.66 | 3.4 | 2.32E-02 | 0 | 0 | 0 | 0.0004 | 1.2893 | 2.458 | 0.0001 | 0.0001 | 0.0001 | 0 | 0 | 1.1 | N | N | N | N | N | N | N | N | N | N
115618 | 0 | 0 | 189.4 | 140.2 | 94.5 | 99.9 | 30 | 67.7 | 101.6 | 138.7 | 100.2 | 1 | 0.0506 | 30.0292 | 475.2 | 606.1 | 65.528 | 37.123 | 1.6 | 1.5 | 0 | 12.7 | 4.07 | 10.67 | 3.4 | 1.72E-02 | 0 | 0 | 0 | 0.0003 | 1.3042 | 2.4861 | 0.0001 | 0.0001 | 0.0001 | 0 | 0 | 0.89 | N | N | N | N | N | N | N | N | N | N
115619 | 0 | 0 | 189.5 | 140.3 | 94.5 | 99.9 | 30 | 67.8 | 101.9 | 138.7 | 100.3 | 1 | 0.0505 | 30.0205 | 474.7 | 605.6 | 65.38 | 37.046 | 1.5 | 1.5 | 0 | 11.2 | 4.08 | 10.67 | 3.4 | 2.15E-02 | 0 | 0 | 0 | 0.0002 | 1.3039 | 2.4807 | 0.0001 | 0.0001 | 0.0001 | 0 | 0 | 0.83 | N | N | N | N | N | N | N | N | N | N
115620 | 0 | 0 | 189.5 | 140.1 | 94.6 | 99.9 | 30 | 67.8 | 101.9 | 138.7 | 100.2 | 1 | 0.0502 | 30.0228 | 474.5 | 605.4 | 65.282 | 37.002 | 1.6 | 1.5 | 0 | 12.6 | 4.07 | 10.66 | 3.4 | 2.65E-02 | 0 | 0 | 0 | 0.0003 | 1.3016 | 2.4764 | 0.0001 | 0.0001 | 0.0001 | 0 | 0 | 0.59 | N | N | N | N | N | N | N | N | N | N
115621 | 0 | 0 | 189.5 | 140.2 | 94.5 | 99.9 | 30 | 67.8 | 101.7 | 138.7 | 100.2 | 1 | 0.0506 | 30.0295 | 474.1 | 604.7 | 65.537 | 37.17 | 1.5 | 1.5 | 0 | 13.1 | 4.08 | 10.65 | 3.4 | 2.27E-02 | 0 | 0 | 0 | 0.0003 | 1.3092 | 2.4852 | 0.0001 | 0.0001 | 0.0001 | 0 | 0 | 0.62 | N | N | N | N | N | N | N | N | N | N
115622 | 0 | 0 | 189.5 | 140.2 | 94.6 | 99.9 | 30 | 67.8 | 101.8 | 138.6 | 100.2 | 1 | 0.0499 | 30.0306 | 473.9 | 604.6 | 65.074 | 36.919 | 1.6 | 1.5 | 0 | 12.6 | 4.08 | 10.64 | 3.4 | 1.95E-02 | 0 | 0 | 0 | 0.0003 | 1.3012 | 2.4661 | 0.0001 | 0.0001 | 0.0001 | 0 | 0 | 1.05 | N | N | N | N | N | N | N | N | N | N
115623 | 0 | 0 | 189.5 | 140.2 | 94.5 | 99.9 | 30 | 67.8 | 101.7 | 138.7 | 100.2 | 1 | 0.0529 | 30.0246 | 473.6 | 604.1 | 66.963 | 37.996 | 1.6 | 1.6 | 0 | 12.3 | 4.09 | 10.62 | 3.5 | 2.38E-02 | 0 | 0 | 0 | 0.0003 | 1.3407 | 2.5342 | 0.0001 | 0.0001 | 0.0001 | 0 | 0 | 1.45 | N | N | N | N | N | N | N | N | N | N
115624 | 0 | 0 | 189.5 | 140.1 | 94.6 | 99.9 | 30 | 67.8 | 101.8 | 138.6 | 100.1 | 1 | 0.0526 | 30.03 | 473.2 | 603.6 | 66.767 | 37.909 | 1.6 | 1.6 | 0 | 11.9 | 4.09 | 10.61 | 3.5 | 2.06E-02 | 0 | 0 | 0 | 0.0002 | 1.3399 | 2.525 | 0.0001 | 0.0001 | 0.0001 | 0 | 0 | 5.79 | N | N | N | N | N | N | N | N | N | N
115625 | 0.4 | 0.273 | 189.5 | 140.1 | 94.6 | 99.9 | 30 | 67.7 | 101.7 | 138.7 | 100.2 | 1 | 0.051 | 30.0302 | 472.9 | 603.4 | 65.803 | 37.37 | 1.7 | 1.6 | 0 | 13.3 | 4.11 | 10.59 | 3.5 | 2.13E-02 | 0 | 0 | 0 | 0.0003 | 1.3251 | 2.4841 | 0.0001 | 0.0001 | 0.0001 | 0 | 0 | 9.74 | N | N | N | N | N | N | N | N | N | N
115626 | 1.2 | 0.808 | 189.5 | 140.3 | 94.6 | 99.9 | 30 | 67.8 | 101.8 | 138.7 | 100.3 | 1 | 0.0496 | 30.0441 | 472.3 | 603.1 | 64.857 | 36.875 | 1.7 | 1.7 | 0 | 14.4 | 4.2 | 10.45 | 3.4 | 2.31E-02 | 0 | 0 | 0 | 0.0003 | 1.3384 | 2.4182 | 0.0001 | 0.0001 | 0.0001 | 0 | 0 | 5.98 | N | N | N | N | N | N | N | N | N | N
115627 | 1 | 0.677 | 189.5 | 140.2 | 94.6 | 99.9 | 30 | 67.7 | 101.6 | 138.9 | 100.2 | 1 | 0.0534 | 30.0559 | 471.9 | 602.5 | 67.224 | 38.254 | 1.6 | 1.6 | 0 | 12.8 | 4.65 | 9.87 | 3.4 | 3.76E-02 | 0 | 0 | 0 | 0.0003 | 1.5358 | 2.3695 | 0.0001 | 0.0001 | 0.0001 | 0 | 0 | 5.47 | N | N | N | N | N | N | N | N | N | N
115628 | 0.4 | 0.273 | 189.5 | 140.2 | 94.6 | 99.9 | 30 | 67.7 | 101.7 | 139 | 100.2 | 1 | 0.0532 | 30.0437 | 471.7 | 601.8 | 67.114 | 38.182 | 1.5 | 1.5 | 0 | 11.7 | 5.44 | 8.87 | 3.2 | 7.23E-02 | 0 | 0 | 0 | 0.0002 | 1.793 | 2.1267 | 0.0001 | 0.0001 | 0.0001 | 0 | 0 | 4.61 | N | N | N | N | N | N | N | N | N | N
115629 | 0 | 0 | 189.5 | 140.2 | 94.7 | 99.9 | 30 | 67.8 | 101.9 | 138.9 | 100.2 | 1 | 0.0496 | 30.0519 | 471.5 | 601.7 | 64.724 | 36.84 | 1.7 | 1.6 | 0 | 11.4 | 5.98 | 8 | 3.3 | 7.49E-02 | 0 | 0 | 0 | 0.0002 | 1.9014 | 1.85 | 0.0001 | 0.0001 | 0.0001 | 0 | 0 | 1.24 | N | N | N | N | N | N | N | N | N | N
115630 | 0 | 0 | 189.5 | 140.2 | 94.7 | 99.9 | 30 | 67.8 | 101.9 | 138.9 | 100.2 | 1 | 0.0492 | 30.0536 | 471 | 601.3 | 64.371 | 36.662 | 2 | 1.9 | 0 | 12.8 | 6.11 | 7.53 | 3.3 | 5.58E-02 | 0 | 0 | 0 | 0.0003 | 1.9355 | 1.734 | 0.0001 | 0.0001 | 0.0001 | 0 | 0 | 3.82 | N | N | N | N | N | N | N | N | N | N
115631 | 0 | 0 | 189.5 | 140.2 | 94.6 | 99.9 | 30 | 67.7 | 101.7 | 138.7 | 100.2 | 1 | 0.0506 | 30.0391 | 470.5 | 600.9 | 65.357 | 37.224 | 2 | 2 | 0 | 13.2 | 6 | 7.45 | 3.2 | 4.64E-02 | 0 | 0 | 0 | 0.0003 | 1.9287 | 1.741 | 0.0001 | 0.0001 | 0.0001 | 0 | 0 | 4.14 | N | N | N | N | N | N | N | N | N | N
115632 | 0 | 0 | 189.6 | 140.1 | 94.6 | 99.9 | 30 | 67.8 | 101.8 | 138.6 | 100.1 | 1 | 0.051 | 30.0168 | 470.1 | 600.4 | 65.652 | 37.383 | 2.1 | 2.1 | 0 | 12.4 | 5.63 | 7.76 | 3.2 | 4.01E-02 | 0 | 0 | 0 | 0.0003 | 1.8187 | 1.8205 | 0.0001 | 0.0001 | 0.0001 | 0 | 0 | 3.7 | N | N | N | N | N | N | N | N | N | N
115633 | 0 | 0 | 189.6 | 140.3 | 94.6 | 99.9 | 30 | 67.7 | 101.5 | 138.6 | 100.3 | 1 | 0.0501 | 30.0241 | 469.8 | 600 | 65.052 | 37.063 | 2.1 | 2 | 0 | 12.5 | 5.07 | 8.41 | 3.2 | 2.66E-02 | 0 | 0 | 0 | 0.0003 | 1.622 | 1.9559 | 0.0001 | 0.0001 | 0.0001 | 0 | 0 | 3.83 | N | N | N | N | N | N | N | N | N | N
115634 | 0 | 0 | 189.6 | 140.1 | 94.6 | 99.9 | 30 | 67.6 | 101.2 | 138.5 | 100.1 | 1 | 0.0506 | 30.0249 | 469.5 | 599.9 | 65.34 | 37.237 | 1.9 | 1.9 | 0 | 13.4 | 4.61 | 9.13 | 3.2 | 2.19E-02 | 0 | 0 | 0 | 0.0003 | 1.4818 | 2.1347 | 0.0001 | 0.0001 | 0.0001 | 0 | 0 | 3.87 | N | N | N | N | N | N | N | N | N | N
115635 | 0 | 0 | 189.8 | 140.3 | 94.7 | 99.9 | 30 | 67.7 | 101.5 | 138.6 | 100.3 | 1 | 0.0512 | 30.0264 | 469.5 | 599.3 | 65.791 | 37.497 | 1.8 | 1.8 | 0 | 13.5 | 4.34 | 9.72 | 3.1 | 2.28E-02 | 0 | 0 | 0 | 0.0003 | 1.4047 | 2.2891 | 0.0001 | 0.0001 | 0.0001 | 0 | 0 | 3.67 | N | N | N | N | N | N | N | N | N | N
115636 | 0 | 0 | 189.8 | 140.1 | 94.7 | 99.9 | 30 | 67.7 | 101.5 | 138.5 | 100.1 | 1 | 0.0522 | 30.0235 | 469.6 | 598.8 | 66.366 | 37.818 | 1.8 | 1.8 | 0 | 13.9 | 4.2 | 10.13 | 3.1 | 2.16E-02 | 0 | 0 | 0 | 0.0003 | 1.3711 | 2.4056 | 0.0001 | 0.0001 | 0.0001 | 0 | 0 | 3.74 | N | N | N | N | N | N | N | N | N | N
115637 | 0 | 0 | 189.8 | 140.3 | 94.7 | 99.9 | 30 | 67.7 | 101.6 | 138.6 | 100.3 | 1 | 0.0513 | 30.0286 | 469.4 | 598.4 | 65.79 | 37.501 | 1.7 | 1.7 | 0 | 17 | 4.12 | 10.39 | 3.1 | 1.69E-02 | 0 | 0 | 0 | 0.0004 | 1.3349 | 2.4454 | 0.0001 | 0.0001 | 0.0001 | 0 | 0 | 3.91 | N | N | N | N | N | N | N | N | N | N
115638 | 0 | 0 | 189.9 | 140.2 | 94.6 | 99.9 | 30 | 67.8 | 101.8 | 138.6 | 100.2 | 1 | 0.0494 | 30.0387 | 469.2 | 598.2 | 64.509 | 36.795 | 1.6 | 1.6 | 0 | 25.2 | 4.09 | 10.53 | 3.3 | 1.62E-02 | 0 | 0 | 0 | 0.0005 | 1.2984 | 2.4326 | 0.0001 | 0.0001 | 0.0001 | 0 | 0 | 3.88 | N | N | N | N | N | N | N | N | N | N
115639 | 0 | 0 | 189.9 | 140.2 | 94.7 | 99.9 | 30 | 67.9 | 102.2 | 138.5 | 100.2 | 1 | 0.0503 | 30.0315 | 468.9 | 597.7 | 65.092 | 37.128 | 1.6 | 1.6 | 0 | 26.9 | 4.07 | 10.61 | 3.4 | 1.88E-02 | 0 | 0 | 0 | 0.0005 | 1.306 | 2.4724 | 0.0001 | 0.0001 | 0.0001 | 0 | 0 | 3.64 | N | N | N | N | N | N | N | N | N | N
115640 | 0 | 0 | 189.9 | 140.1 | 94.7 | 99.9 | 30 | 67.9 | 102.3 | 138.6 | 100.2 | 1 | 0.0509 | 30.0306 | 468.7 | 597.3 | 65.51 | 37.374 | 1.6 | 1.6 | 0 | 25.4 | 4.06 | 10.65 | 3.5 | 1.92E-02 | 0 | 0 | 0 | 0.0005 | 1.3116 | 2.4982 | 0.0001 | 0.0001 | 0.0001 | 0 | 0 | 3.47 | N | N | N | N | N | N | N | N | N | N
115641 | 0 | 0 | 189.9 | 140.2 | 94.7 | 99.9 | 30 | 67.9 | 102.2 | 138.5 | 100.3 | 1 | 0.0511 | 30.0391 | 468.2 | 597.2 | 65.607 | 37.461 | 1.6 | 1.5 | 0 | 24.5 | 4.07 | 10.66 | 3.4 | 1.92E-02 | 0 | 0 | 0 | 0.0005 | 1.3173 | 2.5077 | 0.0001 | 0.0001 | 0.0001 | 0 | 0 | 3.92 | N | N | N | N | N | N | N | N | N | N
115642 | 0 | 0 | 189.9 | 140.2 | 94.7 | 99.9 | 30 | 67.8 | 102 | 138.7 | 100.2 | 1 | 0.0499 | 30.0423 | 467.9 | 596.4 | 64.778 | 37.002 | 1.5 | 1.5 | 0 | 16.3 | 4.08 | 10.67 | 3.3 | 1.68E-02 | 0 | 0 | 0 | 0.0003 | 1.3038 | 2.4777 | 0.0001 | 0.0001 | 0.0001 | 0 | 0 | 3.82 | N | N | N | N | N | N | N | N | N | N
115643 | 0 | 0 | 189.9 | 140.2 | 94.6 | 99.9 | 30 | 67.8 | 101.8 | 138.6 | 100.2 | 1 | 0.0503 | 30.0396 | 467.5 | 596.3 | 65.001 | 37.144 | 1.5 | 1.5 | 0 | 13.3 | 4.07 | 10.67 | 3.4 | 1.64E-02 | 0 | 0 | 0 | 0.0003 | 1.3066 | 2.4888 | 0.0001 | 0.0001 | 0.0001 | 0 | 0 | 3.76 | N | N | N | N | N | N | N | N | N | N
115644 | 0 | 0 | 189.9 | 140.2 | 94.6 | 99.9 | 30 | 67.8 | 101.8 | 138.5 | 100.2 | 1 | 0.0507 | 30.0459 | 467.1 | 595.7 | 65.32 | 37.349 | 1.7 | 1.6 | 0 | 13.6 | 4.06 | 10.68 | 3.4 | 1.62E-02 | 0 | 0 | 0 | 0.0003 | 1.3104 | 2.5037 | 0.0001 | 0.0001 | 0.0001 | 0 | 0 | 3.9 | N | N | N | N | N | N | N | N | N | N
115645 | 0 | 0 | 189.9 | 140.1 | 94.7 | 99.9 | 30 | 67.8 | 101.9 | 138.5 | 100.2 | 1 | 0.0507 | 30.044 | 466.6 | 595.5 | 65.291 | 37.35 | 1.6 | 1.6 | 0 | 14.1 | 4.06 | 10.68 | 3.4 | 9.13E-03 | 0 | 0 | 0 | 0.0003 | 1.3101 | 2.5052 | 0.0001 | 0.0001 | 0.0001 | 0 | 0 | 4.02 | N | N | N | N | N | N | N | N | N | N
115646 | 0 | 0 | 189.9 | 140.3 | 94.7 | 99.9 | 30 | 67.8 | 102 | 138.5 | 100.3 | 1 | 0.0495 | 30.036 | 466.3 | 595 | 64.57 | 36.939 | 1.5 | 1.5 | 0 | 12.6 | 4.05 | 10.7 | 3.4 | 1.03E-02 | 0 | 0 | 0 | 0.0003 | 1.2905 | 2.4803 | 0.0001 | 0.0001 | 0.0001 | 0 | 0 | 3.6 | N | N | N | N | N | N | N | N | N | N
115647 | 0 | 0 | 189.9 | 140.2 | 94.7 | 99.9 | 30 | 67.8 | 101.9 | 138.4 | 100.2 | 1 | 0.051 | 30.042 | 466 | 594.6 | 65.545 | 37.517 | 1.5 | 1.5 | 0 | 11.9 | 4.04 | 10.71 | 3.3 | 1.25E-02 | 0 | 0 | 0 | 0.0002 | 1.3074 | 2.5217 | 0.0001 | 0.0001 | 0.0001 | 0 | 0 | 3.44 | N | N | N | N | N | N | N | N | N | N
115648 | 0 | 0 | 189.9 | 140.2 | 94.7 | 99.9 | 30 | 67.8 | 101.8 | 138.5 | 100.3 | 1 | 0.0509 | 30.0472 | 465.6 | 594.1 | 65.348 | 37.429 | 1.5 | 1.5 | 0 | 13 | 4.04 | 10.71 | 3.3 | 1.74E-02 | 0 | 0 | 0 | 0.0003 | 1.3066 | 2.5164 | 0.0001 | 0.0001 | 0.0001 | 0 | 0 | 3.94 | N | N | N | N | N | N | N | N | N | N
115649 | 0 | 0 | 189.9 | 140.1 | 94.7 | 99.9 | 30 | 67.8 | 102 | 138.6 | 100.1 | 1 | 0.0488 | 30.0492 | 465.4 | 593.4 | 63.944 | 36.634 | 1.6 | 1.5 | 0 | 12.7 | 4.04 | 10.72 | 3.3 | 1.93E-02 | 0 | 0 | 0 | 0.0003 | 1.2766 | 2.4646 | 0.0001 | 0.0001 | 0.0001 | 0 | 0 | 3.84 | N | N | N | N | N | N | N | N | N | N
115650 | 0 | 0 | 189.9 | 140.2 | 94.6 | 99.9 | 30 | 67.8 | 102 | 138.5 | 100.2 | 1 | 0.0499 | 30.0333 | 464.8 | 593 | 64.697 | 37.068 | 1.5 | 1.5 | 0 | 11.6 | 4.04 | 10.72 | 3.4 | 1.74E-02 | 0 | 0 | 0 | 0.0002 | 1.2916 | 2.4959 | 0.0001 | 0.0001 | 0.0001 | 0 | 0 | 3.52 | N | N | N | N | N | N | N | N | N | N
115651 | 0 | 0 | 189.9 | 140.2 | 94.7 | 99.9 | 30 | 67.9 | 102.4 | 138.4 | 100.2 | 1 | 0.0511 | 30.0381 | 464.2 | 592.8 | 65.488 | 37.553 | 1.5 | 1.5 | 0 | 11.3 | 4.04 | 10.72 | 3.3 | 1.86E-02 | 0 | 0 | 0 | 0.0002 | 1.3087 | 2.5279 | 0.0001 | 0.0001 | 0.0001 | 0 | 0 | 3.91 | N | N | N | N | N | N | N | N | N | N
115652 | 0 | 0 | 189.9 | 140.2 | 94.6 | 99.9 | 30 | 67.9 | 102.4 | 138.5 | 100.2 | 1 | 0.0498 | 30.0252 | 463.9 | 592.3 | 64.655 | 37.073 | 1.7 | 1.6 | 0 | 10.4 | 4.03 | 10.72 | 3.3 | 2.08E-02 | 0 | 0 | 0 | 0.0002 | 1.2914 | 2.495 | 0.0001 | 0.0001 | 0.0001 | 0 | 0 | 3.92 | N | N | N | N | N | N | N | N | N | N
115653 | 0 | 0 | 189.9 | 140.1 | 94.6 | 99.9 | 30 | 67.9 | 102.1 | 138.7 | 100.1 | 1 | 0.048 | 30.0242 | 463.7 | 591.8 | 63.407 | 36.361 | 1.6 | 1.6 | 0 | 9.4 | 4.03 | 10.74 | 3.4 | 1.86E-02 | 0 | 0 | 0 | 0.0002 | 1.2645 | 2.4514 | 0.0001 | 0.0001 | 0.0001 | 0 | 0 | 3.71 | N | N | N | N | N | N | N | N | N | N
115654 | 0 | 0 | 189.9 | 140.2 | 94.6 | 99.9 | 30 | 67.8 | 101.8 | 138.6 | 100.2 | 1 | 0.05 | 30.0409 | 463.4 | 591.4 | 64.682 | 37.129 | 1.6 | 1.6 | 0 | 9.7 | 4.02 | 10.76 | 3.4 | 1.87E-02 | 0 | 0 | 0 | 0.0002 | 1.2877 | 2.5074 | 0.0001 | 0.0001 | 0.0001 | 0 | 0 | 3.73 | N | N | N | N | N | N | N | N | N | N
115655 | 0 | 0 | 189.9 | 140.1 | 94.6 | 99.9 | 30 | 67.8 | 101.9 | 138.6 | 100.2 | 1 | 0.0503 | 30.0388 | 462.7 | 591 | 64.925 | 37.291 | 1.6 | 1.6 | 0 | 10.6 | 4.01 | 10.77 | 3.4 | 1.90E-02 | 0 | 0 | 0 | 0.0002 | 1.2903 | 2.5223 | 0.0001 | 0.0001 | 0.0001 | 0 | 0 | 3.7 | N | N | N | N | N | N | N | N | N | N
115656 | 0 | 0 | 189.9 | 140.2 | 94.6 | 99.9 | 30 | 67.9 | 102.1 | 138.4 | 100.2 | 1 | 0.0485 | 30.0323 | 462.3 | 590.7 | 63.735 | 36.615 | 1.7 | 1.7 | 0 | 12.2 | 4 | 10.79 | 3.3 | 2.52E-02 | 0 | 0 | 0 | 0.0002 | 1.2654 | 2.4797 | 0.0001 | 0.0001 | 0.0001 | 0 | 0 | 3.88 | N | N | N | N | N | N | N | N | N | N
115657 | 0 | 0 | 189.9 | 140.1 | 94.6 | 99.9 | 30 | 67.8 | 102.1 | 138.6 | 100.2 | 1 | 0.0487 | 30.02 | 462 | 590.1 | 63.878 | 36.694 | 1.7 | 1.6 | 0 | 12.6 | 4 | 10.8 | 3.4 | 2.55E-02 | 0 | 0 | 0 | 0.0003 | 1.2665 | 2.4873 | 0.0001 | 0.0001 | 0.0001 | 0 | 0 | 3.8 | N | N | N | N | N | N | N | N | N | N
115658 | 0 | 0 | 189.9 | 140.3 | 94.6 | 99.9 | 30 | 67.9 | 102.3 | 138.4 | 100.3 | 1 | 0.0496 | 30.0295 | 461.9 | 589.8 | 64.474 | 37.055 | 1.7 | 1.7 | 0 | 12.7 | 4 | 10.79 | 3.3 | 1.84E-02 | 0 | 0 | 0 | 0.0003 | 1.2782 | 2.5112 | 0.0001 | 0.0001 | 0.0001 | 0 | 0 | 3.79 | N | N | N | N | N | N | N | N | N | N
115659 | 0 | 0 | 189.9 | 140.1 | 94.6 | 99.9 | 30 | 68 | 102.6 | 138.6 | 100.1 | 1 | 0.0501 | 30.0226 | 461.5 | 589.1 | 64.797 | 37.246 | 1.7 | 1.7 | 0 | 13.7 | 4 | 10.79 | 3.3 | 2.15E-02 | 0 | 0 | 0 | 0.0003 | 1.2872 | 2.5231 | 0.0001 | 0.0001 | 0.0001 | 0 | 0 | 3.96 | N | N | N | N | N | N | N | N | N | N
115700 | 0 | 0 | 189.9 | 140.1 | 94.7 | 99.9 | 30 | 68.1 | 102.9 | 138.5 | 100.2 | 1 | 0.0487 | 30.0262 | 461.2 | 588.7 | 63.845 | 36.717 | 1.7 | 1.6 | 0 | 13.5 | 4.01 | 10.79 | 3.4 | 1.64E-02 | 0 | 0 | 0 | 0.0003 | 1.2706 | 2.4871 | 0.0001 | 0.0001 | 0.0001 | 0 | 0 | 3.84 | N | N | N | N | N | N | N | N | N | N
115701 | 0 | 0 | 189.9 | 140.1 | 94.6 | 99.9 | 30 | 68.1 | 102.8 | 138.5 | 100.1 | 1 | 0.0487 | 30.0191 | 460.9 | 588.4 | 63.81 | 36.699 | 1.7 | 1.6 | 0 | 12.7 | 4.01 | 10.78 | 3.4 | 1.55E-02 | 0 | 0 | 0 | 0.0003 | 1.2703 | 2.4844 | 0.0001 | 0.0001 | 0.0001 | 0 | 0 | 3.76 | N | N | N | N | N | N | N | N | N | N
115702 | 0 | 0 | 190 | 140.3 | 94.6 | 99.9 | 30 | 68 | 102.8 | 138.6 | 100.3 | 1 | 0.0494 | 30.0229 | 460.7 | 587.8 | 64.306 | 36.996 | 1.6 | 1.6 | 0 | 11.3 | 4.02 | 10.77 | 3.3 | 1.54E-02 | 0 | 0 | 0 | 0.0002 | 1.2842 | 2.5006 | 0.0001 | 0.0001 | 0.0001 | 0 | 0 | 3.66 | N | N | N | N | N | N | N | N | N | N
115703 | 0 | 0 | 190 | 140.1 | 94.5 | 99.9 | 30 | 68 | 102.6 | 138.5 | 100.1 | 1 | 0.0479 | 30.0332 | 460.4 | 587.3 | 63.226 | 36.398 | 1.7 | 1.7 | 0 | 11.4 | 4.02 | 10.76 | 3.3 | 2.22E-02 | 0 | 0 | 0 | 0.0002 | 1.2649 | 2.4585 | 0.0001 | 0.0001 | 0.0001 | 0 | 0 | 3.8 | N | N | N | N | N | N | N | N | N | N
115704 | 0 | 0 | 190 | 140.3 | 94.5 | 99.9 | 30 | 68 | 102.7 | 138.5 | 100.3 | 1 | 0.0498 | 30.0317 | 460.1 | 586.8 | 64.542 | 37.166 | 1.7 | 1.7 | 0 | 14.3 | 4.02 | 10.77 | 3.2 | 1.92E-02 | 0 | 0 | 0 | 0.0003 | 1.2889 | 2.512 | 0.0001 | 0.0001 | 0.0001 | 0 | 0 | 3.9 | N | N | N | N | N | N | N | N | N | N
115705 | 0 | 0 | 190 | 140.1 | 94.5 | 99.9 | 30 | 68.1 | 103 | 138.4 | 100.1 | 1 | 0.0493 | 30.0206 | 459.8 | 586.4 | 64.148 | 36.937 | 1.7 | 1.6 | 0 | 19.1 | 4.01 | 10.77 | 3.2 | 1.64E-02 | 0 | 0 | 0 | 0.0004 | 1.2795 | 2.4973 | 0.0001 | 0.0001 | 0.0001 | 0 | 0 | 3.9 | N | N | N | N | N | N | N | N | N | N
115706 | 0 | 0 | 190 | 140.3 | 94.5 | 99.9 | 30 | 68.1 | 103 | 138.6 | 100.3 | 1 | 0.0482 | 30.0317 | 459.4 | 586 | 63.401 | 36.54 | 1.6 | 1.5 | 0 | 17.8 | 4.01 | 10.76 | 3.3 | 1.86E-02 | 0 | 0 | 0 | 0.0004 | 1.2658 | 2.4692 | 0.0001 | 0.0001 | 0.0001 | 0 | 0 | 3.79 | N | N | N | N | N | N | N | N | N | N
115707 | 0 | 0 | 190 | 140.1 | 94.5 | 99.9 | 30 | 68 | 102.6 | 138.6 | 100.1 | 1 | 0.0491 | 30.0236 | 458.7 | 585.3 | 64.038 | 36.924 | 1.6 | 1.6 | 0 | 12.9 | 4.02 | 10.77 | 3.3 | 1.79E-02 | 0 | 0 | 0 | 0.0003 | 1.2807 | 2.4955 | 0.0001 | 0.0001 | 0.0001 | 0 | 0 | 3.78 | N | N | N | N | N | N | N | N | N | N
115708 | 0 | 0 | 190 | 140.3 | 94.4 | 99.9 | 30 | 67.9 | 102.4 | 138.5 | 100.3 | 1 | 0.0494 | 30.0201 | 458.5 | 585.3 | 64.18 | 37.01 | 1.6 | 1.5 | 0 | 11.7 | 4.02 | 10.76 | 3.3 | 1.82E-02 | 0 | 0 | 0 | 0.0002 | 1.2858 | 2.5006 | 0.0001 | 0.0001 | 0.0001 | 0 | 0 | 3.81 | N | N | N | N | N | N | N | N | N | N
115709 | 0 | 0 | 190 | 140.2 | 94.5 | 99.9 | 30 | 68 | 102.7 | 138.5 | 100.2 | 1 | 0.0483 | 30.0235 | 458.3 | 584.8 | 63.449 | 36.599 | 1.6 | 1.5 | 0 | 13.1 | 4.02 | 10.76 | 3.3 | 2.02E-02 | 0 | 0 | 0 | 0.0003 | 1.272 | 2.472 | 0.0001 | 0.0001 | 0.0001 | 0 | 0 | 3.83 | N | N | N | N | N | N | N | N | N | N
115710 | 0 | 0 | 190 | 140.2 | 94.5 | 99.9 | 30 | 68.1 | 102.9 | 138.5 | 100.2 | 1 | 0.0482 | 30.0249 | 457.9 | 584.3 | 63.321 | 36.544 | 1.5 | 1.5 | 0 | 18 | 4.02 | 10.76 | 3.4 | 1.98E-02 | 0 | 0 | 0 | 0.0004 | 1.2683 | 2.4685 | 0.0001 | 0.0001 | 0.0001 | 0 | 0 | 3.6 | N | N | N | N | N | N | N | N | N | N
115711 | 0 | 0 | 190 | 140.1 | 94.5 | 99.9 | 30 | 68.1 | 102.8 | 138.5 | 100.1 | 1 | 0.049 | 30.0288 | 457.6 | 583.9 | 63.844 | 36.861 | 1.5 | 1.5 | 0 | 27.3 | 4.01 | 10.77 | 3.4 | 1.95E-02 | 0 | 0 | 0 | 0.0006 | 1.276 | 2.4916 | 0.0001 | 0.0001 | 0.0001 | 0 | 0 | 3.6 | N | N | N | N | N | N | N | N | N | N
115712 | 0 | 0 | 190 | 140.1 | 94.5 | 99.9 | 30 | 68 | 102.8 | 138.4 | 100.2 | 1 | 0.0467 | 30.0185 | 457.3 | 583.5 | 62.297 | 35.967 | 1.5 | 1.5 | 0 | 26.9 | 4 | 10.78 | 3.4 | 1.50E-02 | 0 | 0 | 0 | 0.0005 | 1.2426 | 2.4349 | 0.0001 | 0.0001 | 0.0001 | 0 | 0 | 3.76 | N | N | N | N | N | N | N | N | N | N
115713 | 0 | 0 | 190 | 140.2 | 94.5 | 99.9 | 30 | 68 | 102.7 | 138.5 | 100.2 | 1 | 0.0489 | 30.0305 | 456.7 | 583 | 63.787 | 36.868 | 1.6 | 1.5 | 0 | 14.3 | 4 | 10.8 | 3.4 | 1.48E-02 | 0 | 0 | 0 | 0.0003 | 1.2728 | 2.499 | 0.0001 | 0.0001 | 0.0001 | 0 | 0 | 3.54 | N | N | N | N | N | N | N | N | N | N
115714 | 0 | 0 | 190 | 140.2 | 94.4 | 99.9 | 30 | 67.9 | 102.3 | 138.4 | 100.2 | 1 | 0.0497 | 30.0252 | 456.6 | 582.6 | 64.321 | 37.175 | 1.6 | 1.5 | 0 | 9.4 | 3.99 | 10.8 | 3.5 | 1.92E-02 | 0 | 0 | 0 | 0.0002 | 1.2818 | 2.5209 | 0.0001 | 0.0001 | 0.0001 | 0 | 0 | 3.63 | N | N | N | N | N | N | N | N | N | N
115715 | 0 | 0 | 190 | 140.2 | 94.4 | 99.9 | 30 | 67.9 | 102.3 | 138.4 | 100.2 | 1 | 0.0485 | 30.0248 | 456.5 | 582.3 | 63.576 | 36.746 | 1.7 | 1.7 | 0 | 9.9 | 3.99 | 10.81 | 3.5 | 1.80E-02 | 0 | 0 | 0 | 0.0002 | 1.2657 | 2.4933 | 0.0001 | 0.0001 | 0.0001 | 0 | 0 | 3.88 | N | N | N | N | N | N | N | N | N | N
115716 | 0 | 0 | 190 | 140.2 | 94.4 | 99.9 | 30 | 67.9 | 102.3 | 138.4 | 100.2 | 1 | 0.0501 | 30.0229 | 456.2 | 581.5 | 64.581 | 37.34 | 1.7 | 1.6 | 0 | 11.1 | 3.99 | 10.82 | 3.4 | 1.55E-02 | 0 | 0 | 0 | 0.0002 | 1.2852 | 2.5359 | 0.0001 | 0.0001 | 0.0001 | 0 | 0 | 3.51 | N | N | N | N | N | N | N | N | N | N
115717 | 0 | 0 | 190 | 140.2 | 94.4 | 99.9 | 30 | 67.9 | 102.3 | 138.5 | 100.2 | 1 | 0.0492 | 30.0247 | 456 | 581.2 | 63.916 | 36.965 | 1.6 | 1.5 | 0 | 11.2 | 3.99 | 10.82 | 3.3 | 2.01E-02 | 0 | 0 | 0 | 0.0002 | 1.2742 | 2.5112 | 0.0001 | 0.0001 | 0.0001 | 0 | 0 | 3.64 | N | N | N | N | N | N | N | N | N | N
115718 | 0 | 0 | 190 | 140.2 | 94.4 | 99.9 | 30 | 67.9 | 102.1 | 138.4 | 100.2 | 1 | 0.0479 | 30.0109 | 455.7 | 580.7 | 63.094 | 36.485 | 1.5 | 1.5 | 0 | 12.6 | 4 | 10.82 | 3.2 | 1.80E-02 | 0 | 0 | 0 | 0.0003 | 1.2595 | 2.4783 | 0.0001 | 0.0001 | 0.0001 | 0 | 0 | 3.82 | N | N | N | N | N | N | N | N | N | N
115719 | 0 | 0 | 190.1 | 140.2 | 94.3 | 99.9 | 30 | 67.7 | 101.7 | 138.5 | 100.2 | 1 | 0.0498 | 30.012 | 455.1 | 580.5 | 64.327 | 37.222 | 1.5 | 1.5 | 0 | 15 | 3.99 | 10.81 | 3.2 | 1.33E-02 | 0 | 0 | 0 | 0.0003 | 1.2836 | 2.5272 | 0.0001 | 0.0001 | 0.0001 | 0 | 0 | 3.82 | N | N | N | N | N | N | N | N | N | N
115720 | 0 | 0 | 190.1 | 140.2 | 94.3 | 99.9 | 30 | 67.8 | 101.8 | 138.5 | 100.2 | 1 | 0.049 | 30.0277 | 454.9 | 580 | 63.806 | 36.947 | 1.5 | 1.5 | 0 | 14.2 | 3.99 | 10.81 | 3.3 | 1.34E-02 | 0 | 0 | 0 | 0.0003 | 1.2727 | 2.5078 | 0.0001 | 0.0001 | 0.0001 | 0 | 0 | 3.76 | N | N | N | N | N | N | N | N | N | N
115721 | 0 | 0 | 190.1 | 140.2 | 94.4 | 99.9 | 30 | 67.8 | 102 | 138.5 | 100.2 | 1 | 0.0473 | 30.0287 | 454.7 | 579.8 | 62.626 | 36.276 | 1.6 | 1.6 | 0 | 12 | 3.99 | 10.81 | 3.3 | 1.80E-02 | 0 | 0 | 0 | 0.0002 | 1.2503 | 2.4622 | 0.0001 | 0.0001 | 0.0001 | 0 | 0 | 3.83 | N | N | N | N | N | N | N | N | N | N
115722 | 0 | 0 | 190.1 | 140.2 | 94.4 | 99.9 | 30 | 67.9 | 102.1 | 138.4 | 100.2 | 1 | 0.0494 | 30.025 | 454.2 | 579.2 | 64.054 | 37.116 | 1.6 | 1.6 | 0 | 10.8 | 3.99 | 10.81 | 3.3 | 2.01E-02 | 0 | 0 | 0 | 0.0002 | 1.2798 | 2.5191 | 0.0001 | 0.0001 | 0.0001 | 0 | 0 | 3.49 | N | N | N | N | N | N | N | N | N | N
115723 | 0 | 0 | 190.1 | 140.3 | 94.4 | 99.9 | 30 | 67.8 | 102 | 138.4 | 100.3 | 1 | 0.0493 | 30.0289 | 454.1 | 579 | 63.97 | 37.075 | 1.7 | 1.6 | 0 | 11.6 | 3.99 | 10.8 | 3.3 | 2.14E-02 | 0 | 0 | 0 | 0.0002 | 1.2784 | 2.515 | 0.0001 | 0.0001 | 0.0001 | 0 | 0 | 3.67 | N | N | N | N | N | N | N | N | N | N
115724 | 0 | 0 | 190.1 | 140.2 | 94.3 | 99.9 | 30 | 67.8 | 101.8 | 138.5 | 100.2 | 1 | 0.0472 | 30.022 | 453.9 | 578.6 | 62.494 | 36.223 | 1.7 | 1.7 | 0 | 12.6 | 3.99 | 10.81 | 3.3 | 1.92E-02 | 0 | 0 | 0 | 0.0003 | 1.2491 | 2.4577 | 0.0001 | 0.0001 | 0.0001 | 0 | 0 | 3.78 | N | N | N | N | N | N | N | N | N | N
115725 | 0 | 0 | 190.1 | 140.3 | 94.3 | 99.9 | 30 | 67.7 | 101.6 | 138.4 | 100.3 | 1 | 0.0484 | 30.0199 | 453.5 | 577.7 | 63.353 | 36.731 | 1.8 | 1.7 | 0 | 11.9 | 4 | 10.81 | 3.4 | 1.65E-02 | 0 | 0 | 0 | 0.0002 | 1.2678 | 2.4929 | 0.0001 | 0.0001 | 0.0001 | 0 | 0 | 3.91 | N | N | N | N | N | N | N | N | N | N
115726 | 0 | 0 | 190.1 | 140.1 | 94.3 | 99.9 | 30 | 67.7 | 101.6 | 138.4 | 100.1 | 1 | 0.0494 | 30.033 | 453.2 | 577.5 | 63.994 | 37.132 | 1.7 | 1.7 | 0 | 11.7 | 4 | 10.8 | 3.4 | 1.07E-02 | 0 | 0 | 0 | 0.0002 | 1.2815 | 2.5188 | 0.0001 | 0.0001 | 0.0001 | 0 | 0 | 3.93 | N | N | N | N | N | N | N | N | N | N
115727 | 0 | 0 | 190.1 | 140.2 | 94.2 | 99.9 | 30 | 67.7 | 101.4 | 138.4 | 100.3 | 1 | 0.0482 | 30.0336 | 452.8 | 577 | 63.126 | 36.644 | 1.7 | 1.7 | 0 | 11.2 | 3.99 | 10.81 | 3.3 | 1.64E-02 | 0 | 0 | 0 | 0.0002 | 1.2639 | 2.4864 | 0.0001 | 0.0001 | 0.0001 | 0 | 0 | 3.8 | N | N | N | N | N | N | N | N | N | N
115728 | 0 | 0 | 190.1 | 140.1 | 94.2 | 99.9 | 30 | 67.7 | 101.4 | 138.5 | 100.2 | 1 | 0.0481 | 30.027 | 452.6 | 576.7 | 63.052 | 36.605 | 1.7 | 1.7 | 0 | 11.2 | 3.99 | 10.82 | 3.3 | 1.85E-02 | 0 | 0 | 0 | 0.0002 | 1.26 | 2.486 | 0.0001 | 0.0001 | 0.0001 | 0 | 0 | 3.58 | N | N | N | N | N | N | N | N | N | N
115729 | 0 | 0 | 190.1 | 140.3 | 94.3 | 99.9 | 30 | 67.7 | 101.5 | 138.4 | 100.3 | 1 | 0.0492 | 30.0157 | 452.2 | 576.1 | 63.87 | 37.078 | 1.7 | 1.6 | 0 | 13.5 | 3.99 | 10.81 | 3.3 | 1.77E-02 | 0 | 0 | 0 | 0.0003 | 1.278 | 2.5161 | 0.0001 | 0.0001 | 0.0001 | 0 | 0 | 3.68 | N | N | N | N | N | N | N | N | N | N
115730 | 0 | 0 | 190.1 | 140.2 | 94.3 | 99.9 | 30 | 67.7 | 101.5 | 138.5 | 100.2 | 1 | 0.0487 | 30.0153 | 451.9 | 575.7 | 63.542 | 36.902 | 1.7 | 1.7 | 0 | 15.9 | 4 | 10.8 | 3.4 | 1.65E-02 | 0 | 0 | 0 | 0.0003 | 1.2738 | 2.5023 | 0.0001 | 0.0001 | 0.0001 | 0 | 0 | 3.95 | N | N | N | N | N | N | N | N | N | N
115731 | 0 | 0 | 190.1 | 140.2 | 94.2 | 99.9 | 30 | 67.6 | 101.3 | 138.4 | 100.3 | 1 | 0.0488 | 30.0207 | 451.6 | 575.1 | 63.578 | 36.939 | 1.6 | 1.6 | 0 | 16.6 | 3.99 | 10.8 | 3.4 | 1.53E-02 | 0 | 0 | 0 | 0.0003 | 1.2739 | 2.505 | 0.0001 | 0.0001 | 0.0001 | 0 | 0 | 3.89 | N | N | N | N | N | N | N | N | N | N
115732 | 0 | 0 | 190.1 | 140.1 | 94.2 | 99.9 | 30 | 67.7 | 101.4 | 138.3 | 100.2 | 1 | 0.0491 | 30.0447 | 451.4 | 574.9 | 63.798 | 37.105 | 1.6 | 1.6 | 0 | 16 | 3.99 | 10.8 | 3.3 | 1.55E-02 | 0 | 0 | 0 | 0.0003 | 1.2794 | 2.5163 | 0.0001 | 0.0001 | 0.0001 | 0 | 0 | 3.79 | N | N | N | N | N | N | N | N | N | N
115733 | 0 | 0 | 190.1 | 140.3 | 94.2 | 99.9 | 30 | 67.6 | 101.3 | 138.4 | 100.3 | 1 | 0.0471 | 30.0344 | 451.2 | 574.6 | 62.378 | 36.276 | 1.7 | 1.7 | 0 | 16.9 | 3.99 | 10.81 | 3.4 | 1.65E-02 | 0 | 0 | 0 | 0.0003 | 1.2499 | 2.4616 | 0.0001 | 0.0001 | 0.0001 | 0 | 0 | 3.59 | N | N | N | N | N | N | N | N | N | N
115734 | 0 | 0 | 190.2 | 140.1 | 94.2 | 99.9 | 30 | 67.7 | 101.4 | 138.4 | 100.1 | 1 | 0.0492 | 30.0206 | 450.9 | 574 | 63.7 | 37.041 | 1.7 | 1.7 | 0 | 17.9 | 3.99 | 10.82 | 3.4 | 1.62E-02 | 0 | 0 | 0 | 0.0004 | 1.2751 | 2.5159 | 0.0001 | 0.0001 | 0.0001 | 0 | 0 | 3.74 | N | N | N | N | N | N | N | N | N | N
115735 | 0 | 0 | 190.1 | 140.2 | 94.2 | 99.9 | 30 | 67.6 | 101.3 | 138.4 | 100.2 | 1 | 0.0497 | 30.0181 | 450.3 | 573.4 | 64.054 | 37.268 | 1.7 | 1.7 | 0 | 20.3 | 3.98 | 10.83 | 3.4 | 1.82E-02 | 0 | 0 | 0 | 0.0004 | 1.2806 | 2.5351 | 0.0001 | 0.0001 | 0.0001 | 0 | 0 | 3.58 | N | N | N | N | N | N | N | N | N | N
115736 | 0 | 0 | 190.1 | 140.2 | 94.1 | 99.9 | 30 | 67.6 | 101.2 | 138.4 | 100.2 | 1 | 0.0465 | 30.0158 | 449.8 | 572.9 | 61.983 | 36.078 | 1.6 | 1.6 | 0 | 30.2 | 3.98 | 10.84 | 3.4 | 1.90E-02 | 0 | 0 | 0 | 0.0006 | 1.2396 | 2.4558 | 0.0001 | 0.0001 | 0.0001 | 0 | 0 | 3.84 | N | N | N | N | N | N | N | N | N | N
115737 | 0 | 0 | 190.1 | 140.3 | 94.1 | 99.9 | 30 | 67.6 | 101.2 | 138.4 | 100.3 | 1 | 0.0487 | 30.0179 | 449.6 | 572.7 | 63.471 | 36.956 | 1.7 | 1.7 | 0 | 35.4 | 3.98 | 10.84 | 3.4 | 1.85E-02 | 0 | 0 | 0 | 0.0007 | 1.2705 | 2.5154 | 0.0001 | 0.0001 | 0.0001 | 0 | 0 | 3.41 | N | N | N | N | N | N | N | N | N | N
115738 | 0 | 0 | 190.1 | 140.3 | 94.2 | 99.9 | 30 | 67.6 | 101.3 | 138.4 | 100.3 | 1 | 0.0498 | 30.0178 | 449.1 | 572.1 | 64.144 | 37.367 | 1.9 | 1.9 | 0 | 30 | 3.98 | 10.84 | 3.3 | 1.80E-02 | 0 | 0 | 0 | 0.0006 | 1.2845 | 2.5434 | 0.0001 | 0.0001 | 0.0001 | 0 | 0 | 3.7 | N | N | N | N | N | N | N | N | N | N
115739 | 0 | 0 | 190.1 | 140.2 | 94.1 | 99.9 | 30 | 67.6 | 101.2 | 138.4 | 100.2 | 1 | 0.0479 | 30.0164 | 449.2 | 571.8 | 62.841 | 36.602 | 1.8 | 1.8 | 0 | 30.4 | 3.97 | 10.84 | 3.4 | 1.86E-02 | 0 | 0 | 0 | 0.0006 | 1.2551 | 2.4916 | 0.0001 | 0.0001 | 0.0001 | 0 | 0 | 3.64 | N | N | N | N | N | N | N | N | N | N
115740 | 0 | 0 | 190.1 | 140.2 | 94.1 | 99.9 | 30 | 67.6 | 101.1 | 138.3 | 100.2 | 1 | 0.0473 | 30.0201 | 449.1 | 571.4 | 62.461 | 36.392 | 1.8 | 1.8 | 0 | 30.1 | 3.97 | 10.84 | 3.4 | 1.84E-02 | 0 | 0 | 0 | 0.0006 | 1.2461 | 2.4775 | 0.0001 | 0.0001 | 0.0001 | 0 | 0 | 3.63 | N | N | N | N | N | N | N | N | N | N
115741 | 0 | 0 | 190.1 | 140.2 | 94.1 | 99.9 | 30 | 67.6 | 101 | 138.4 | 100.2 | 1 | 0.0495 | 30.0261 | 449 | 570.9 | 63.974 | 37.284 | 2 | 2 | 0 | 28.2 | 3.98 | 10.84 | 3.5 | 1.96E-02 | 0 | 0 | 0 | 0.0006 | 1.2802 | 2.538 | 0.0001 | 0.0001 | 0.0001 | 0 | 0 | 3.53 | N | N | N | N | N | N | N | N | N | N
115742 | 0 | 0 | 190.1 | 140.2 | 94.1 | 99.9 | 30 | 67.6 | 101.1 | 138.3 | 100.2 | 1 | 0.0476 | 30.0233 | 448.8 | 570.5 | 62.665 | 36.526 | 1.9 | 1.9 | 0 | 23.9 | 3.98 | 10.84 | 3.5 | 1.66E-02 | 0 | 0 | 0 | 0.0005 | 1.2553 | 2.4862 | 0.0001 | 0.0001 | 0.0001 | 0 | 0 | 4.07 | N | N | N | N | N | N | N | N | N | N
115743 | 0 | 0 | 190.1 | 140.2 | 94.1 | 99.9 | 30 | 67.6 | 101.1 | 138.3 | 100.2 | 1 | 0.049 | 30.026 | 448.4 | 570.2 | 63.58 | 37.078 | 1.8 | 1.8 | 0 | 14 | 3.98 | 10.84 | 3.5 | 1.69E-02 | 0 | 0 | 0 | 0.0003 | 1.2733 | 2.5225 | 0.0001 | 0.0001 | 0.0001 | 0 | 0 | 3.52 | N | N | N | N | N | N | N | N | N | N
115744 | 0 | 0 | 190.1 | 140.2 | 94.1 | 99.9 | 30 | 67.6 | 101.3 | 138.3 | 100.2 | 1 | 0.0486 | 30.0309 | 448.3 | 569.6 | 63.3 | 36.927 | 1.9 | 1.8 | 0 | 12.8 | 3.98 | 10.83 | 3.5 | 1.72E-02 | 0 | 0 | 0 | 0.0003 | 1.2691 | 2.5112 | 0.0001 | 0.0001 | 0.0001 | 0 | 0 | 3.71 | N | N | N | N | N | N | N | N | N | N
115745 | 0 | 0 | 190.1 | 140.1 | 94.1 | 99.9 | 30 | 67.8 | 101.8 | 138.4 | 100.1 | 1 | 0.0471 | 30.0314 | 447.8 | 568.9 | 62.235 | 36.324 | 1.9 | 1.9 | 0 | 14.3 | 4 | 10.82 | 3.4 | 1.48E-02 | 0 | 0 | 0 | 0.0003 | 1.2534 | 2.4683 | 0.0001 | 0.0001 | 0.0001 | 0 | 0 | 3.69 | N | N | N | N | N | N | N | N | N | N
115746 | 0 | 0 | 190.1 | 140.3 | 94.1 | 99.9 | 30 | 67.7 | 101.6 | 138.3 | 100.3 | 1 | 0.0492 | 30.0145 | 447.3 | 568.7 | 63.704 | 37.18 | 1.9 | 1.9 | 0 | 13.5 | 4 | 10.82 | 3.4 | 1.08E-02 | 0 | 0 | 0 | 0.0003 | 1.2856 | 2.5255 | 0.0001 | 0.0001 | 0.0001 | 0 | 0 | 3.39 | N | N | N | N | N | N | N | N | N | N
115747 | 0 | 0 | 190.1 | 140.1 | 94 | 99.9 | 30 | 67.8 | 101.8 | 138.3 | 100.1 | 1 | 0.0474 | 30.0088 | 447.2 | 568.2 | 62.5 | 36.477 | 1.8 | 1.8 | 0 | 15.5 | 4 | 10.82 | 3.5 | 1.31E-02 | 0 | 0 | 0 | 0.0003 | 1.2591 | 2.478 | 0.0001 | 0.0001 | 0.0001 | 0 | 0 | 3.5 | N | N | N | N | N | N | N | N | N | N
115748 | 0 | 0 | 190.1 | 140.2 | 94 | 99.9 | 30 | 67.8 | 101.9 | 138.3 | 100.2 | 1 | 0.047 | 30.0088 | 447.1 | 567.6 | 62.179 | 36.293 | 1.9 | 1.8 | 0 | 24.1 | 3.99 | 10.83 | 3.4 | 2.10E-02 | 0 | 0 | 0 | 0.0005 | 1.2504 | 2.467 | 0.0001 | 0.0001 | 0.0001 | 0 | 0 | 3.48 | N | N | N | N | N | N | N | N | N | N
115749 | 0 | 0 | 190.1 | 140.2 | 94 | 99.9 | 30 | 67.9 | 102.3 | 138.2 | 100.2 | 1 | 0.049 | 30.0088 | 446.8 | 567.3 | 63.527 | 37.09 | 1.8 | 1.8 | 0 | 21.6 | 3.97 | 10.84 | 3.4 | 1.90E-02 | 0 | 0 | 0 | 0.0004 | 1.2717 | 2.5239 | 0.0001 | 0.0001 | 0.0001 | 0 | 0 | 3.88 | N | N | N | N | N | N | N | N | N | N
115750 | 0 | 0 | 190.2 | 140.2 | 93.9 | 99.9 | 30 | 67.9 | 102.3 | 138.3 | 100.2 | 1 | 0.0471 | 30.0125 | 446.6 | 566.9 | 62.237 | 36.351 | 1.8 | 1.7 | 0 | 12.5 | 3.96 | 10.85 | 3.3 | 1.86E-02 | 0 | 0 | 0 | 0.0002 | 1.2427 | 2.4761 | 0.0001 | 0.0001 | 0.0001 | 0 | 0 | 3.81 | N | N | N | N | N | N | N | N | N | N
115751 | 0 | 0 | 190.2 | 140.3 | 94 | 99.9 | 30 | 68 | 102.6 | 138.3 | 100.3 | 1 | 0.0467 | 30.0119 | 446.2 | 566.5 | 61.931 | 36.188 | 1.8 | 1.8 | 0 | 10.6 | 3.95 | 10.85 | 3.3 | 1.93E-02 | 0 | 0 | 0 | 0.0002 | 1.2343 | 2.4662 | 0.0001 | 0.0001 | 0.0001 | 0 | 0 | 3.77 | N | N | N | N | N | N | N | N | N | N
115752 | 0 | 0 | 190.1 | 140.3 | 94 | 99.9 | 30 | 68.2 | 103.2 | 138.3 | 100.3 | 1 | 0.0486 | 30.0228 | 445.9 | 566 | 63.25 | 36.982 | 1.8 | 1.7 | 0 | 11.3 | 3.95 | 10.87 | 3.4 | 1.88E-02 | 0 | 0 | 0 | 0.0002 | 1.2599 | 2.5245 | 0.0001 | 0.0001 | 0.0001 | 0 | 0 | 3.57 | N | N | N | N | N | N | N | N | N | N
115753 | 0 | 0 | 190.1 | 140.2 | 94 | 99.9 | 30 | 68.2 | 103.2 | 138.3 | 100.2 | 1 | 0.0481 | 30.0313 | 445.7 | 565.8 | 62.867 | 36.779 | 1.8 | 1.7 | 0 | 12.7 | 3.96 | 10.88 | 3.4 | 1.79E-02 | 0 | 0 | 0 | 0.0003 | 1.2569 | 2.5127 | 0.0001 | 0.0001 | 0.0001 | 0 | 0 | 3.67 | N | N | N | N | N | N | N | N | N | N
115754 | 0 | 0 | 190.1 | 140.2 | 93.9 | 99.9 | 30 | 68.2 | 103.3 | 138.3 | 100.2 | 1 | 0.0472 | 30.0346 | 445.4 | 565.1 | 62.272 | 36.446 | 1.7 | 1.7 | 0 | 12.1 | 3.95 | 10.89 | 3.5 | 1.57E-02 | 0 | 0 | 0 | 0.0002 | 1.2435 | 2.4915 | 0.0001 | 0.0001 | 0.0001 | 0 | 0 | 3.74 | N | N | N | N | N | N | N | N | N | N
115755 | 0 | 0 | 190.1 | 140.2 | 93.9 | 99.9 | 30 | 68.2 | 103.1 | 138.4 | 100.2 | 1 | 0.0479 | 30.0282 | 445.1 | 564.9 | 62.759 | 36.734 | 1.8 | 1.7 | 0 | 11.2 | 3.94 | 10.89 | 3.5 | 1.58E-02 | 0 | 0 | 0 | 0.0002 | 1.2511 | 2.5122 | 0.0001 | 0.0001 | 0.0001 | 0 | 0 | 3.68 | N | N | N | N | N | N | N | N | N | N
115756 | 0 | 0 | 190.2 | 140.3 | 93.9 | 99.9 | 30 | 68.2 | 103.5 | 138.3 | 100.3 | 1 | 0.049 | 30.0149 | 444.9 | 564.6 | 63.483 | 37.151 | 1.7 | 1.7 | 0 | 12.3 | 3.95 | 10.89 | 3.4 | 1.55E-02 | 0 | 0 | 0 | 0.0003 | 1.2678 | 2.5405 | 0.0001 | 0.0001 | 0.0001 | 0 | 0 | 3.62 | N | N | N | N | N | N | N | N | N | N
115757 | 0 | 0 | 190.2 | 140.2 | 93.9 | 99.9 | 30 | 68.3 | 103.7 | 138.3 | 100.2 | 1 | 0.0473 | 30.0141 | 444.6 | 564.2 | 62.303 | 36.472 | 1.7 | 1.7 | 0 | 19.5 | 3.95 | 10.89 | 3.4 | 1.72E-02 | 0 | 0 | 0 | 0.0004 | 1.2439 | 2.494 | 0.0001 | 0.0001 | 0.0001 | 0 | 0 | 3.91 | N | N | N | N | N | N | N | N | N | N
115758 | 0 | 0 | 190.2 | 140.2 | 93.9 | 99.9 | 30 | 68.4 | 104 | 138.3 | 100.2 | 1 | 0.0486 | 30.0248 | 444.3 | 563.7 | 63.214 | 37.029 | 1.6 | 1.6 | 0 | 24 | 3.95 | 10.89 | 3.4 | 1.85E-02 | 0 | 0 | 0 | 0.0005 | 1.2629 | 2.5307 | 0.0001 | 0.0001 | 0.0001 | 0 | 0 | 3.7 | N | N | N | N | N | N | N | N | N | N
115759 | 0 | 0 | 190.2 | 140.3 | 93.9 | 99.9 | 30 | 68.4 | 104.2 | 138.3 | 100.3 | 1 | 0.0488 | 30.0155 | 443.8 | 563.5 | 63.358 | 37.123 | 1.6 | 1.6 | 0 | 15.5 | 3.95 | 10.89 | 3.4 | 1.34E-02 | 0 | 0 | 0 | 0.0003 | 1.266 | 2.5376 | 0.0001 | 0.0001 | 0.0001 | 0 | 0 | 3.89 | N | N | N | N | N | N | N | N | N | N
115800 | 0 | 0 | 190.1 | 140.1 | 93.9 | 99.9 | 30 | 68.4 | 104 | 138.4 | 100.1 | 1 | 0.0467 | 30.0221 | 443.3 | 562.8 | 61.884 | 36.29 | 1.5 | 1.5 | 0 | 14.1 | 3.94 | 10.89 | 3.4 | 1.43E-02 | 0 | 0 | 0 | 0.0003 | 1.2362 | 2.4817 | 0.0001 | 0.0001 | 0.0001 | 0 | 0 | 3.78 | N | N | N | N | N | N | N | N | N | N
115801 | 0 | 0 | 190.1 | 140.3 | 93.9 | 99.9 | 30 | 68.4 | 104 | 138.3 | 100.3 | 1 | 0.0464 | 30.0212 | 443 | 562.6 | 61.74 | 36.216 | 1.6 | 1.5 | 0 | 15.9 | 3.95 | 10.89 | 3.4 | 1.59E-02 | 0 | 0 | 0 | 0.0003 | 1.2352 | 2.475 | 0.0001 | 0.0001 | 0.0001 | 0 | 0 | 3.48 | N | N | N | N | N | N | N | N | N | N
115802 | 0 | 0 | 190.1 | 140.3 | 93.9 | 99.9 | 30 | 68.4 | 104 | 138.3 | 100.3 | 1 | 0.0481 | 30.0241 | 442.4 | 562.1 | 62.805 | 36.867 | 1.6 | 1.6 | 0 | 17.1 | 3.96 | 10.87 | 3.3 | 1.56E-02 | 0 | 0 | 0 | 0.0003 | 1.261 | 2.5156 | 0.0001 | 0.0001 | 0.0001 | 0 | 0 | 3.65 | N | N | N | N | N | N | N | N | N | N
115803 | 0 | 0 | 190.1 | 140.2 | 93.9 | 99.9 | 30 | 68.4 | 104.1 | 138.3 | 100.2 | 1 | 0.049 | 30.0099 | 441.9 | 561.7 | 63.436 | 37.24 | 1.6 | 1.6 | 0 | 16.3 | 3.98 | 10.85 | 3.3 | 1.65E-02 | 0 | 0 | 0 | 0.0003 | 1.2783 | 2.5376 | 0.0001 | 0.0001 | 0.0001 | 0 | 0 | 3.76 | N | N | N | N | N | N | N | N | N | N
115804 | 0 | 0 | 190.1 | 140.2 | 93.9 | 99.9 | 30 | 68.4 | 103.9 | 138.4 | 100.2 | 1 | 0.0471 | 30.0072 | 441.6 | 561.3 | 62.133 | 36.487 | 1.7 | 1.7 | 0 | 14.1 | 3.97 | 10.86 | 3.3 | 1.63E-02 | 0 | 0 | 0 | 0.0003 | 1.2519 | 2.487 | 0.0001 | 0.0001 | 0.0001 | 0 | 0 | 3.54 | N | N | N | N | N | N | N | N | N | N
115805 | 0 | 0 | 190.2 | 140.1 | 93.8 | 99.9 | 30 | 68.4 | 104 | 138.4 | 100.2 | 1 | 0.0478 | 30.0135 | 441.2 | 561 | 62.599 | 36.782 | 1.7 | 1.7 | 0 | 11.5 | 3.96 | 10.87 | 3.2 | 1.70E-02 | 0 | 0 | 0 | 0.0002 | 1.2579 | 2.5096 | 0.0001 | 0.0001 | 0.0001 | 0 | 0 | 3.89 | N | N | N | N | N | N | N | N | N | N
115806 | 0 | 0 | 190.2 | 140.2 | 93.9 | 99.9 | 30 | 68.4 | 104.2 | 138.3 | 100.2 | 1 | 0.0487 | 30.0234 | 441 | 560.4 | 63.221 | 37.169 | 1.7 | 1.6 | 0 | 10 | 3.95 | 10.87 | 3.2 | 1.34E-02 | 0 | 0 | 0 | 0.0002 | 1.2666 | 2.5373 | 0.0001 | 0.0001 | 0.0001 | 0 | 0 | 3.79 | N | N | N | N | N | N | N | N | N | N
115807 | 0 | 0 | 190.1 | 140.2 | 93.9 | 99.9 | 30 | 68.4 | 104.1 | 138.2 | 100.2 | 1 | 0.0471 | 30.0234 | 440.6 | 559.9 | 62.09 | 36.519 | 1.6 | 1.6 | 0 | 10.8 | 3.95 | 10.88 | 3.2 | 1.34E-02 | 0 | 0 | 0 | 0.0002 | 1.2455 | 2.4942 | 0.0001 | 0.0001 | 0.0001 | 0 | 0 | 3.84 | N | N | N | N | N | N | N | N | N | N
115808 | 0 | 0 | 190.1 | 140.2 | 93.8 | 99.9 | 30 | 68.4 | 103.9 | 138.3 | 100.2 | 1 | 0.047 | 30.0103 | 440.4 | 559.5 | 61.988 | 36.452 | 1.7 | 1.7 | 0 | 12 | 3.95 | 10.89 | 3.2 | 1.64E-02 | 0 | 0 | 0 | 0.0002 | 1.242 | 2.4919 | 0.0001 | 0.0001 | 0.0001 | 0 | 0 | 3.64 | N | N | N | N | N | N | N | N | N | N
115809 | 0 | 0 | 190.1 | 140.2 | 93.8 | 99.9 | 30 | 68.4 | 103.9 | 138.2 | 100.2 | 1 | 0.0482 | 30.0064 | 439.9 | 559.2 | 62.798 | 36.943 | 1.5 | 1.5 | 0 | 12.5 | 3.94 | 10.89 | 3.2 | 1.65E-02 | 0 | 0 | 0 | 0.0003 | 1.258 | 2.5264 | 0.0001 | 0.0001 | 0.0001 | 0 | 0 | 3.8 | N | N | N | N | N | N | N | N | N | N
115810 | 0 | 0 | 190.2 | 140.1 | 93.8 | 99.9 | 30 | 68.4 | 103.9 | 138.3 | 100.1 | 1 | 0.0467 | 30.0088 | 439.6 | 558.5 | 61.803 | 36.373 | 1.5 | 1.5 | 0 | 11.5 | 3.96 | 10.89 | 3.3 | 1.59E-02 | 0 | 0 | 0 | 0.0002 | 1.2427 | 2.4871 | 0.0001 | 0.0001 | 0.0001 | 0 | 0 | 3.44 | N | N | N | N | N | N | N | N | N | N
115811 | 0 | 0 | 190.2 | 140.3 | 93.8 | 99.9 | 30 | 68.3 | 103.8 | 138.3 | 100.3 | 1 | 0.0453 | 30.0081 | 439.2 | 558.2 | 60.83 | 35.818 | 1.6 | 1.6 | 0 | 10.4 | 3.95 | 10.9 | 3.3 | 1.76E-02 | 0 | 0 | 0 | 0.0002 | 1.2224 | 2.4507 | 0.0001 | 0.0001 | 0.0001 | 0 | 0 | 3.41 | N | N | N | N | N | N | N | N | N | N
115812 | 0 | 0 | 190.1 | 140.1 | 93.7 | 99.9 | 30 | 68.2 | 103.5 | 138.3 | 100.1 | 1 | 0.0478 | 30.0103 | 439.2 | 557.6 | 62.525 | 36.817 | 1.7 | 1.6 | 0 | 11.4 | 3.94 | 10.91 | 3.3 | 1.91E-02 | 0 | 0 | 0 | 0.0002 | 1.2532 | 2.5216 | 0.0001 | 0.0001 | 0.0001 | 0 | 0 | 3.42 | N | N | N | N | N | N | N | N | N | N
115813 | 0 | 0 | 190.1 | 140.3 | 93.8 | 99.9 | 30 | 68.3 | 103.5 | 138.1 | 100.3 | 1 | 0.0486 | 30.0108 | 438.9 | 557.2 | 63.053 | 37.141 | 1.7 | 1.6 | 0 | 14.3 | 3.95 | 10.91 | 3.3 | 1.48E-02 | 0 | 0 | 0 | 0.0003 | 1.2654 | 2.5445 | 0.0001 | 0.0001 | 0.0001 | 0 | 0 | 3.83 | N | N | N | N | N | N | N | N | N | N
115814 | 0 | 0 | 190.2 | 140.1 | 93.7 | 99.9 | 30 | 68.2 | 103.4 | 138.3 | 100.1 | 1 | 0.0478 | 30.0031 | 438.5 | 557.2 | 62.558 | 36.855 | 1.6 | 1.6 | 0 | 23.1 | 3.94 | 10.92 | 3.4 | 1.58E-02 | 0 | 0 | 0 | 0.0005 | 1.2531 | 2.5266 | 0.0001 | 0.0001 | 0.0001 | 0 | 0 | 3.53 | N | N | N | N | N | N | N | N | N | N
115815 | 0 | 0 | 190.2 | 140.2 | 93.8 | 99.9 | 30 | 68.2 | 103.4 | 138.4 | 100.2 | 1 | 0.0478 | 30.0034 | 438.4 | 556.9 | 62.491 | 36.822 | 1.6 | 1.6 | 0 | 24.3 | 3.92 | 10.93 | 3.5 | 1.50E-02 | 0 | 0 | 0 | 0.0005 | 1.2471 | 2.5269 | 0.0001 | 0.0001 | 0.0001 | 0 | 0 | 3.44 | N | N | N | N | N | N | N | N | N | N
115816 | 0 | 0 | 190.1 | 140.1 | 93.7 | 99.9 | 30 | 68.1 | 103.1 | 138.2 | 100.2 | 1 | 0.0475 | 29.9993 | 438.1 | 556.1 | 62.312 | 36.722 | 1.6 | 1.5 | 0 | 18 | 3.92 | 10.93 | 3.5 | 1.61E-02 | 0 | 0 | 0 | 0.0004 | 1.2443 | 2.5209 | 0.0001 | 0.0001 | 0.0001 | 0 | 0 | 3.45 | N | N | N | N | N | N | N | N | N | N
115817 | 0 | 0 | 190.1 | 140.2 | 93.7 | 99.9 | 30 | 68 | 102.8 | 138.2 | 100.2 | 1 | 0.0472 | 30.0109 | 438 | 555.9 | 62.07 | 36.599 | 1.6 | 1.5 | 0 | 11 | 3.93 | 10.93 | 3.5 | 1.34E-02 | 0 | 0 | 0 | 0.0002 | 1.2434 | 2.5122 | 0.0001 | 0.0001 | 0.0001 | 0 | 0 | 3.22 | N | N | N | N | N | N | N | N | N | N
115818 | 0 | 0 | 190.1 | 140.1 | 93.7 | 99.9 | 30 | 68.1 | 102.9 | 138.2 | 100.2 | 1 | 0.0476 | 30.0071 | 437.8 | 555.2 | 62.377 | 36.783 | 1.6 | 1.6 | 0 | 10 | 3.93 | 10.93 | 3.4 | 1.56E-02 | 0 | 0 | 0 | 0.0002 | 1.249 | 2.5251 | 0.0001 | 0.0001 | 0.0001 | 0 | 0 | 3.3 | N | N | N | N | N | N | N | N | N | N
115819 | 0 | 0 | 190.1 | 140.3 | 93.6 | 99.9 | 30 | 68.1 | 102.9 | 138.1 | 100.3 | 1 | 0.0495 | 30.0074 | 437.4 | 555 | 63.572 | 37.503 | 1.5 | 1.5 | 0 | 14.8 | 3.92 | 10.95 | 3.4 | 1.26E-02 | 0 | 0 | 0 | 0.0003 | 1.2705 | 2.5789 | 0.0001 | 0.0001 | 0.0001 | 0 | 0 | 3.62 | N | N | N | N | N | N | N | N | N | N
115820 | 0 | 0 | 190.1 | 140.1 | 93.6 | 99.9 | 30 | 68.1 | 102.9 | 138.3 | 100.1 | 1 | 0.0485 | 30.014 | 437.2 | 554.6 | 62.928 | 37.143 | 1.5 | 1.5 | 0 | 36 | 3.91 | 10.97 | 3.4 | 1.43E-02 | 0 | 0 | 0 | 0.0007 | 1.2555 | 2.5582 | 0.0001 | 0.0001 | 0.0001 | 0 | 0 | 3.42 | N | N | N | N | N | N | N | N | N | N
115821 | 0 | 0 | 190.1 | 140.3 | 93.6 | 99.9 | 30 | 68.1 | 103.1 | 138.2 | 100.3 | 1 | 0.0477 | 30.0088 | 436.7 | 554 | 62.398 | 36.845 | 1.6 | 1.5 | 0 | 19.1 | 3.91 | 10.97 | 3.4 | 1.63E-02 | 0 | 0 | 0 | 0.0004 | 1.2448 | 2.5371 | 0.0001 | 0.0001 | 0.0001 | 0 | 0 | 3.3 | N | N | N | N | N | N | N | N | N | N
115822 | 0 | 0 | 190.1 | 140.2 | 93.7 | 99.9 | 30 | 68.2 | 103.4 | 138.3 | 100.2 | 1 | 0.0478 | 30.0058 | 436.6 | 553.8 | 62.375 | 36.832 | 1.6 | 1.6 | 0 | 16.6 | 3.92 | 10.96 | 3.4 | 1.78E-02 | 0 | 0 | 0 | 0.0003 | 1.246 | 2.5338 | 0.0001 | 0.0001 | 0.0001 | 0 | 0 | 3.15 | N | N | N | N | N | N | N | N | N | N
115823 | 0 | 0 | 190.2 | 140.1 | 93.5 | 99.9 | 30 | 68.1 | 102.8 | 138.2 | 100.2 | 1 | 0.0485 | 29.9978 | 436.2 | 553.2 | 62.902 | 37.148 | 1.6 | 1.6 | 0 | 25.2 | 3.92 | 10.95 | 3.3 | 1.88E-02 | 0 | 0 | 0 | 0.0005 | 1.2571 | 2.5549 | 0.0001 | 0.0001 | 0.0001 | 0 | 0 | 3.45 | N | N | N | N | N | N | N | N | N | N
115824 | 0 | 0 | 190.1 | 140.3 | 93.5 | 99.9 | 30 | 68.1 | 102.8 | 138.2 | 100.3 | 1 | 0.0484 | 29.992 | 435.8 | 552.9 | 62.771 | 37.081 | 1.7 | 1.6 | 0 | 25.2 | 3.92 | 10.97 | 3.4 | 1.60E-02 | 0 | 0 | 0 | 0.0005 | 1.2548 | 2.5531 | 0.0001 | 0.0001 | 0.0001 | 0 | 0 | 3.15 | N | N | N | N | N | N | N | N | N | N
115825 | 0 | 0 | 190.1 | 140.1 | 93.5 | 99.9 | 30 | 68.1 | 102.8 | 138.2 | 100.2 | 1 | 0.0477 | 29.9962 | 435.5 | 552.4 | 62.338 | 36.841 | 1.6 | 1.6 | 0 | 23.5 | 3.92 | 10.98 | 3.4 | 1.40E-02 | 0 | 0 | 0 | 0.0005 | 1.2467 | 2.5396 | 0.0001 | 0.0001 | 0.0001 | 0 | 0 | 3.36 | N | N | N | N | N | N | N | N | N | N
115826 | 0 | 0 | 190.1 | 140.2 | 93.6 | 99.9 | 30 | 68.1 | 102.9 | 138.1 | 100.2 | 1 | 0.049 | 30.0008 | 435.5 | 552.1 | 63.174 | 37.343 | 1.6 | 1.5 | 0 | 26.3 | 3.92 | 10.99 | 3.3 | 1.20E-02 | 0 | 0 | 0 | 0.0005 | 1.2645 | 2.5763 | 0.0001 | 0.0001 | 0.0001 | 0 | 0 | 3.59 | N | N | N | N | N | N | N | N | N | N
115827 | 0 | 0 | 190.1 | 140.1 | 93.6 | 99.9 | 30 | 68.1 | 103.1 | 138.1 | 100.2 | 1 | 0.0485 | 30.0048 | 435.2 | 551.6 | 62.802 | 37.14 | 1.5 | 1.5 | 0 | 25 | 3.92 | 10.99 | 3.4 | 1.45E-02 | 0 | 0 | 0 | 0.0005 | 1.2582 | 2.5617 | 0.0001 | 0.0001 | 0.0001 | 0 | 0 | 3.21 | N | N | N | N | N | N | N | N | N | N
115828 | 0 | 0 | 190.1 | 140.2 | 93.5 | 99.9 | 30 | 68.1 | 102.9 | 138 | 100.2 | 1 | 0.048 | 30.0043 | 435.1 | 551.2 | 62.514 | 36.972 | 1.6 | 1.5 | 0 | 22 | 3.92 | 10.99 | 3.4 | 1.39E-02 | 0 | 0 | 0 | 0.0004 | 1.2525 | 2.5508 | 0.0001 | 0.0001 | 0.0001 | 0 | 0 | 3.61 | N | N | N | N | N | N | N | N | N | N
115829 | 0 | 0 | 190.1 | 140.3 | 93.4 | 99.9 | 30 | 68 | 102.7 | 138.2 | 100.3 | 1 | 0.0494 | 29.9965 | 434.8 | 550.9 | 63.497 | 37.557 | 1.6 | 1.5 | 0 | 20.4 | 3.91 | 11.01 | 3.4 | 1.58E-02 | 0 | 0 | 0 | 0.0004 | 1.268 | 2.5953 | 0.0001 | 0.0001 | 0.0001 | 0 | 0 | 3.16 | N | N | N | N | N | N | N | N | N | N
115830 | 0 | 0 | 190.1 | 140.2 | 93.4 | 99.9 | 30 | 68 | 102.7 | 138.1 | 100.2 | 1 | 0.0479 | 29.9931 | 434.5 | 550.4 | 62.475 | 36.959 | 1.6 | 1.6 | 0 | 19.2 | 3.9 | 11.02 | 3.4 | 1.42E-02 | 0 | 0 | 0 | 0.0004 | 1.245 | 2.5572 | 0.0001 | 0.0001 | 0.0001 | 0 | 0 | 3.38 | N | N | N | N | N | N | N | N | N | N
115831 | 0 | 0 | 190.1 | 140.1 | 93.5 | 99.9 | 30 | 68.1 | 102.8 | 138.2 | 100.2 | 1 | 0.0482 | 29.9951 | 434.3 | 550 | 62.629 | 37.062 | 1.6 | 1.6 | 0 | 22 | 3.9 | 11.03 | 3.5 | 1.54E-02 | 0 | 0 | 0 | 0.0004 | 1.2467 | 2.5668 | 0.0001 | 0.0001 | 0.0001 | 0 | 0 | 3.34 | N | N | N | N | N | N | N | N | N | N
115832 | 0 | 0 | 190.1 | 140.1 | 93.4 | 99.9 | 30 | 68.1 | 102.8 | 138.1 | 100.2 | 1 | 0.0493 | 29.9949 | 434 | 549.8 | 63.363 | 37.507 | 1.7 | 1.7 | 0 | 22.5 | 3.89 | 11.05 | 3.4 | 1.74E-02 | 0 | 0 | 0 | 0.0005 | 1.2595 | 2.6015 | 0.0001 | 0.0001 | 0.0001 | 0 | 0 | 3.9 | N | N | N | N | N | N | N | N | N | N
115833 | 0 | 0 | 190.1 | 140.1 | 93.4 | 99.9 | 30 | 68.1 | 102.8 | 138.1 | 100.1 | 1 | 0.048 | 29.9934 | 433.6 | 549.3 | 62.436 | 36.973 | 1.7 | 1.7 | 0 | 13.4 | 3.88 | 11.06 | 3.3 | 2.13E-02 | 0 | 0 | 0 | 0.0003 | 1.2397 | 2.5677 | 0.0001 | 0.0001 | 0.0001 | 0 | 0 | 3.38 | N | N | N | N | N | N | N | N | N | N
115834 | 0 | 0 | 190.1 | 140.3 | 93.4 | 99.9 | 30 | 68.1 | 102.9 | 138.1 | 100.3 | 1 | 0.0492 | 29.9981 | 433.4 | 548.9 | 63.292 | 37.496 | 1.7 | 1.7 | 0 | 11.5 | 3.88 | 11.07 | 3.3 | 1.63E-02 | 0 | 0 | 0 | 0.0002 | 1.2564 | 2.6063 | 0.0001 | 0.0001 | 0.0001 | 0 | 0 | 3.28 | N | N | N | N | N | N | N | N | N | N
115835 | 0 | 0 | 190.1 | 140.2 | 93.4 | 99.9 | 30 | 68.1 | 102.9 | 138.2 | 100.3 | 1 | 0.0482 | 30.0033 | 433.3 | 548.6 | 62.66 | 37.132 | 1.8 | 1.7 | 0 | 10.3 | 3.87 | 11.08 | 3.4 | 1.39E-02 | 0 | 0 | 0 | 0.0002 | 1.2414 | 2.582 | 0.0001 | 0.0001 | 0.0001 | 0 | 0 | 3.59 | N | N | N | N | N | N | N | N | N | N
115836 | 0 | 0 | 190.1 | 140.3 | 93.4 | 99.9 | 30 | 68 | 102.7 | 138.1 | 100.3 | 1 | 0.0494 | 29.9961 | 433 | 548 | 63.352 | 37.547 | 1.8 | 1.7 | 0 | 11.9 | 3.88 | 11.07 | 3.5 | 1.72E-02 | 0 | 0 | 0 | 0.0002 | 1.2574 | 2.6094 | 0.0001 | 0.0001 | 0.0001 | 0 | 0 | 3.57 | N | N | N | N | N | N | N | N | N | N
115837 | 0 | 0 | 190.1 | 140.2 | 93.3 | 99.9 | 30 | 67.9 | 102.3 | 138.1 | 100.2 | 1 | 0.0509 | 29.9923 | 432.7 | 547.5 | 64.367 | 38.155 | 1.7 | 1.7 | 0 | 14 | 3.88 | 11.07 | 3.5 | 1.80E-02 | 0 | 0 | 0 | 0.0003 | 1.2799 | 2.6507 | 0.0001 | 0.0001 | 0.0001 | 0 | 0 | 3.55 | N | N | N | N | N | N | N | N | N | N
115838 | 0 | 0 | 190.1 | 140.2 | 93.3 | 99.9 | 30 | 67.9 | 102.3 | 138.1 | 100.3 | 1 | 0.0486 | 29.9985 | 432.3 | 547.3 | 62.904 | 37.312 | 1.7 | 1.7 | 0 | 19.4 | 3.87 | 11.08 | 3.5 | 1.75E-02 | 0 | 0 | 0 | 0.0004 | 1.2475 | 2.5953 | 0.0001 | 0.0001 | 0.0001 | 0 | 0 | 3.44 | N | N | N | N | N | N | N | N | N | N
115839 | 0 | 0 | 190.1 | 140.3 | 93.3 | 99.9 | 30 | 67.9 | 102.4 | 138.1 | 100.3 | 1 | 0.0494 | 29.9951 | 431.9 | 546.8 | 63.366 | 37.597 | 1.6 | 1.6 | 0 | 26.1 | 3.86 | 11.1 | 3.4 | 1.21E-02 | 0 | 0 | 0 | 0.0005 | 1.2544 | 2.6199 | 0.0001 | 0.0001 | 0.0001 | 0 | 0 | 3.34 | N | N | N | N | N | N | N | N | N | N
115840 | 0 | 0 | 190.1 | 140.3 | 93.3 | 99.9 | 30 | 68 | 102.5 | 138.1 | 100.3 | 1 | 0.0483 | 29.9866 | 431.8 | 546 | 62.546 | 37.106 | 1.6 | 1.5 | 0 | 24 | 3.86 | 11.11 | 3.3 | 9.17E-03 | 0 | 0 | 0 | 0.0005 | 1.238 | 2.5886 | 0.0001 | 0.0001 | 0.0001 | 0 | 0 | 3.59 | N | N | N | N | N | N | N | N | N | N
115841 | 0 | 0 | 190.1 | 140.1 | 93.2 | 99.9 | 30 | 68 | 102.4 | 138.1 | 100.2 | 1 | 0.0484 | 29.9995 | 431.7 | 545.9 | 62.589 | 37.153 | 1.5 | 1.5 | 0 | 21.4 | 3.87 | 11.11 | 3.3 | 1.24E-02 | 0 | 0 | 0 | 0.0004 | 1.241 | 2.5914 | 0.0001 | 0.0001 | 0.0001 | 0 | 0 | 3.63 | N | N | N | N | N | N | N | N | N | N
115842 | 0 | 0 | 190.1 | 140.2 | 93.2 | 99.9 | 30 | 68 | 102.6 | 138.1 | 100.2 | 1 | 0.0496 | 29.9985 | 431.4 | 545.5 | 63.471 | 37.688 | 1.6 | 1.5 | 0 | 19.4 | 3.86 | 11.11 | 3.3 | 1.04E-02 | 0 | 0 | 0 | 0.0004 | 1.2572 | 2.6294 | 0.0001 | 0.0001 | 0.0001 | 0 | 0 | 3.74 | N | N | N | N | N | N | N | N | N | N
115843 | 0.2 | 0.168 | 190.1 | 140.1 | 93.2 | 99.9 | 30 | 67.9 | 102.4 | 138.1 | 100.2 | 1 | 0.0496 | 29.9953 | 431 | 545 | 63.432 | 37.678 | 1.6 | 1.6 | 0 | 19 | 3.85 | 11.12 | 3.3 | 1.55E-02 | 0 | 0 | 0 | 0.0004 | 1.2528 | 2.6314 | 0.0001 | 0.0001 | 0.0001 | 0 | 0 | 3.53 | N | N | N | N | N | N | N | N | N | N
115844 | 0 | 0 | 190.1 | 140.1 | 93.1 | 99.9 | 30 | 67.9 | 102.3 | 138 | 100.2 | 1 | 0.0506 | 29.9897 | 430.4 | 544.8 | 64.126 | 38.107 | 1.6 | 1.6 | 0 | 24.6 | 3.85 | 11.13 | 3.4 | 1.79E-02 | 0 | 0 | 0 | 0.0005 | 1.2666 | 2.6635 | 0.0001 | 0.0001 | 0.0001 | 0 | 0 | 3.65 | N | N | N | N | N | N | N | N | N | N
115845 | 0 | 0 | 190.1 | 140.2 | 93.1 | 99.9 | 30 | 68 | 102.5 | 138.1 | 100.2 | 1 | 0.0516 | 29.9904 | 430.2 | 544.4 | 64.789 | 38.513 | 1.7 | 1.6 | 0 | 19.1 | 3.86 | 11.12 | 3.4 | 1.76E-02 | 0 | 0 | 0 | 0.0004 | 1.2832 | 2.6892 | 0.0001 | 0.0001 | 0.0001 | 0 | 0 | 9.66 | N | N | N | N | N | N | N | N | N | N
115846 | 0.6 | 0.41 | 190.2 | 140.1 | 93.1 | 99.9 | 30 | 68 | 102.4 | 138.1 | 100.2 | 1 | 0.0512 | 29.9957 | 430 | 544.1 | 64.492 | 38.351 | 1.7 | 1.7 | 0 | 14.2 | 3.9 | 11.07 | 3.3 | 1.50E-02 | 0 | 0 | 0 | 0.0003 | 1.29 | 2.6651 | 0.0001 | 0.0001 | 0.0001 | 0 | 0 | 10.39 | N | N | N | N | N | N | N | N | N | N
115847 | 1.5 | 1.031 | 190.1 | 140.2 | 93.1 | 99.9 | 30 | 68 | 102.7 | 138.2 | 100.2 | 1 | 0.0493 | 29.9896 | 429.4 | 543.3 | 63.213 | 37.606 | 1.7 | 1.6 | 0 | 14.7 | 4.04 | 10.85 | 3.4 | 1.89E-02 | 0 | 0 | 0 | 0.0003 | 1.3111 | 2.5622 | 0.0001 | 0.0001 | 0.0001 | 0 | 0 | 10.92 | N | N | N | N | N | N | N | N | N | N
115848 | 2.6 | 1.758 | 190.2 | 140.3 | 93.1 | 99.9 | 30 | 68 | 102.7 | 138.3 | 100.3 | 1 | 0.0526 | 29.9927 | 428.9 | 542.8 | 65.305 | 38.879 | 1.5 | 1.5 | 0 | 14 | 4.48 | 10.23 | 3.5 | 2.90E-02 | 0 | 0 | 0 | 0.0003 | 1.505 | 2.497 | 0.0001 | 0.0001 | 0.0001 | 0 | 0 | 10.23 | N | N | N | N | N | N | N | N | N | N
115849 | 3.6 | 2.43 | 190.1 | 140.2 | 93.1 | 99.9 | 30 | 68.1 | 102.9 | 138.3 | 100.2 | 1 | 0.073 | 29.9963 | 428.7 | 542.8 | 76.28 | 45.426 | 1.4 | 1.4 | 0 | 12.2 | 5.3 | 9.16 | 3.5 | 6.04E-02 | 0 | 0 | 0 | 0.0003 | 2.077 | 2.6119 | 0.0001 | 0.0002 | 0.0002 | 0 | 0 | 8.86 | N | N | N | N | N | N | N | N | N | N
115850 | 3.9 | 2.659 | 190.1 | 140.3 | 93.1 | 99.9 | 30 | 68.1 | 102.9 | 138.4 | 100.3 | 1 | 0.0949 | 30.0133 | 428.8 | 542.1 | 87.223 | 51.967 | 1.6 | 1.5 | 0 | 11.8 | 6.05 | 8.04 | 3.5 | 8.18E-02 | 0 | 0 | 0 | 0.0003 | 2.7147 | 2.6227 | 0.0002 | 0.0002 | 0.0002 | 0 | 0 | 5.74 | N | N | N | N | N | N | N | N | N | N
115851 | 4.1 | 2.809 | 190.1 | 140.2 | 93.1 | 99.9 | 30 | 68.1 | 103.1 | 138.3 | 100.2 | 1 | 0.0994 | 30.0012 | 428.9 | 541.7 | 89.257 | 53.15 | 1.8 | 1.8 | 0 | 17.2 | 6.4 | 7.3 | 3.5 | 7.46E-02 | 0 | 0 | 0 | 0.0005 | 2.9362 | 2.4369 | 0.0002 | 0.0002 | 0.0002 | 0 | 0 | 9.38 | N | N | N | N | N | N | N | N | N | N
115852 | 4.5 | 3.051 | 190.1 | 140.3 | 93 | 99.9 | 30 | 68.2 | 103.3 | 138.3 | 100.3 | 1 | 0.1101 | 30.0119 | 429.1 | 541.4 | 94.046 | 56.009 | 2.1 | 2 | 0 | 26.5 | 6.25 | 7.14 | 3.6 | 5.76E-02 | 0 | 0 | 0 | 0.0008 | 3.0237 | 2.5123 | 0.0002 | 0.0002 | 0.0002 | 0 | 0 | 10.48 | N | N | N | N | N | N | N | N | N | N
115853 | 4.9 | 3.318 | 190.2 | 140.4 | 93.1 | 99.9 | 30 | 68.2 | 103.5 | 138.1 | 100.4 | 1 | 0.1599 | 30.0209 | 429.3 | 541.2 | 111.421 | 66.362 | 2.3 | 2.2 | 0 | 28 | 5.9 | 7.38 | 3.6 | 5.61E-02 | 0 | 0 | 0 | 0.001 | 3.3794 | 3.0762 | 0.0002 | 0.0002 | 0.0002 | 0 | 0 | 10.44 | N | N | N | N | N | N | N | N | N | N
115854 | 5.2 | 3.536 | 190.3 | 140.3 | 93 | 99.9 | 30 | 68.3 | 103.6 | 138 | 100.3 | 1 | 0.4242 | 30.0279 | 430.1 | 540.6 | 181.417 | 107.979 | 2.1 | 2.1 | 0 | 26.5 | 5.66 | 7.7 | 3.4 | 7.00E-02 | 0.0001 | 0.0001 | 0 | 0.0016 | 5.2815 | 5.2208 | 0.0003 | 0.0004 | 0.0004 | 0 | 0 | 15.06 | N | N | N | N | N | N | N | N | N | N
115855 | 5.7 | 3.884 | 190.3 | 140.4 | 93 | 99.9 | 30 | 68.4 | 103.9 | 138.2 | 100.4 | 1 | 0.5993 | 30.0342 | 432.3 | 540.3 | 220.979 | 131.234 | 1.9 | 1.9 | 0 | 23.6 | 5.57 | 7.93 | 3.3 | 6.47E-02 | 0.0001 | 0.0001 | 0 | 0.0017 | 6.3161 | 6.5296 | 0.0004 | 0.0004 | 0.0004 | 0 | 0 | 19.33 | N | N | N | N | N | N | N | N | N | N
115856 | 6.1 | 4.145 | 190.3 | 140.6 | 93 | 99.9 | 30 | 68.4 | 104.1 | 138 | 100.5 | 1 | 0.7197 | 30.0197 | 434.6 | 540 | 243.052 | 143.898 | 2.3 | 2.2 | 0 | 21.8 | 5.27 | 8.29 | 3.3 | 9.92E-02 | 0.0001 | 0.0001 | 0 | 0.0017 | 6.55 | 7.4923 | 0.0004 | 0.0005 | 0.0005 | 0 | 0 | 18.92 | N | N | N | N | N | N | N | N | N | N
115857 | 6.2 | 4.232 | 190.3 | 141.6 | 93 | 99.9 | 30 | 68.5 | 104.3 | 137 | 101.5 | 1.1 | 0.7984 | 30.0128 | 436.9 | 539.7 | 256.872 | 151.659 | 2.3 | 2.3 | 0 | 20.5 | 4.54 | 9.11 | 3.4 | 7.66E-02 | 0.0001 | 0.0001 | 0 | 0.0017 | 5.9398 | 8.6704 | 0.0005 | 0.0005 | 0.0005 | 0 | 0 | 17.48 | N | N | N | N | N | N | N | N | N | N
115858 | 6.4 | 4.35 | 190.2 | 142.2 | 93 | 99.9 | 30 | 68.5 | 104.3 | 135.9 | 102 | 1.2 | 0.8358 | 30.043 | 439.1 | 539.6 | 263.197 | 155.16 | 2 | 1.9 | 0 | 13.8 | 3.8 | 10.27 | 3.5 | 4.75E-02 | 0.0001 | 0.0001 | 0 | 0.0012 | 5.0845 | 10.0026 | 0.0005 | 0.0005 | 0.0005 | 0 | 0 | 12.19 | N | N | N | N | N | N | N | N | N | N
115859 | 6.5 | 4.449 | 190.2 | 142.6 | 93 | 99.9 | 30 | 68.5 | 104.4 | 134.9 | 102.3 | 1.2 | 0.8004 | 30.0329 | 440.9 | 539.4 | 257.737 | 151.595 | 1.9 | 1.9 | 0 | 10.4 | 3.33 | 11.37 | 3.6 | 4.40E-02 | 0.0001 | 0.0001 | 0 | 0.0009 | 4.3556 | 10.824 | 0.0005 | 0.0005 | 0.0005 | 0 | 0 | 11.21 | N | N | N | N | N | N | N | N | N | N
115900 | 6.8 | 4.66 | 190.2 | 143 | 93 | 99.9 | 30 | 68.5 | 104.4 | 134.1 | 102.7 | 1.2 | 0.737 | 30.0271 | 442.2 | 538.5 | 247.282 | 145.204 | 1.9 | 1.9 | 0 | 9.6 | 3.01 | 12.14 | 3.6 | 4.74E-02 | 0.0001 | 0.0001 | 0 | 0.0008 | 3.7731 | 11.0647 | 0.0005 | 0.0005 | 0.0005 | 0 | 0 | 8.15 | N | N | N | N | N | N | N | N | N | N
115901 | 6.5 | 4.449 | 190.1 | 143 | 93 | 99.9 | 30 | 68.5 | 104.5 | 133.2 | 102.7 | 1.2 | 0.5607 | 30.0371 | 442.8 | 537.8 | 213.355 | 125.246 | 2 | 1.9 | 0 | 10.2 | 2.72 | 12.81 | 3.7 | 4.37E-02 | 0.0001 | 0.0001 | 0 | 0.0007 | 2.9427 | 10.0707 | 0.0004 | 0.0004 | 0.0004 | 0 | 0 | 2.17 | N | N | N | N | N | N | N | N | N | N
115902 | 6.3 | 4.312 | 190.1 | 143 | 93 | 99.9 | 30 | 68.5 | 104.5 | 132.5 | 102.7 | 1.2 | 0.2934 | 30.0428 | 443.1 | 537.3 | 153.518 | 90.101 | 2.1 | 2.1 | 0 | 12.4 | 2.53 | 13.41 | 3.7 | 3.98E-02 | 0 | 0 | 0 | 0.0006 | 1.9648 | 7.5868 | 0.0003 | 0.0003 | 0.0003 | 0 | 0 | 3.6 | N | N | N | N | N | N | N | N | N | N
115903 | 6 | 4.076 | 190.1 | 142.9 | 93 | 99.9 | 30 | 68.5 | 104.6 | 131.7 | 102.6 | 1.2 | 0.1754 | 30.0296 | 442.7 | 536.3 | 120.119 | 70.501 | 2.1 | 2.1 | 0 | 14.1 | 2.38 | 13.84 | 3.7 | 3.48E-02 | 0 | 0 | 0 | 0.0005 | 1.4501 | 6.125 | 0.0002 | 0.0003 | 0.0003 | 0 | 0 | 0 | N | N | N | N | N | N | N | N | N | N
115904 | 5.6 | 3.828 | 190.1 | 142.2 | 93 | 99.9 | 30 | 68.5 | 104.5 | 131.5 | 102 | 1.2 | 0.1455 | 30.03 | 441.8 | 535.6 | 109.474 | 64.32 | 2.1 | 2 | 0 | 14.2 | 2.29 | 14.12 | 3.7 | 2.83E-02 | 0 | 0 | 0 | 0.0005 | 1.2726 | 5.7021 | 0.0002 | 0.0002 | 0.0002 | 0 | 0 | 1.38 | N | N | N | N | N | N | N | N | N | N
115905 | 5.5 | 3.778 | 190.1 | 141.5 | 93 | 99.9 | 30 | 68.5 | 104.5 | 131.6 | 101.4 | 1.1 | 0.2506 | 30.026 | 441.1 | 534.7 | 139.125 | 81.796 | 2.1 | 2 | 0 | 12.1 | 2.34 | 14.16 | 3.5 | 3.21E-02 | 0 | 0 | 0 | 0.0005 | 1.6542 | 7.272 | 0.0003 | 0.0003 | 0.0003 | 0 | 0 | 3.35 | N | N | N | N | N | N | N | N | N | N
115906 | 5.5 | 3.759 | 190.1 | 141 | 93 | 99.9 | 30 | 68.4 | 104.1 | 132 | 100.9 | 1.1 | 0.5289 | 30.0369 | 440.6 | 534.2 | 206.932 | 121.764 | 2 | 1.9 | 0 | 11.1 | 2.64 | 13.77 | 3.5 | 2.16E-02 | 0.0001 | 0.0001 | 0 | 0.0007 | 2.7809 | 10.5269 | 0.0004 | 0.0004 | 0.0004 | 0 | 0 | 13.58 | N | N | N | N | N | N | N | N | N | N
115907 | 5.9 | 3.989 | 190.1 | 140.8 | 93 | 99.9 | 30 | 68.4 | 104 | 132.5 | 100.7 | 1.1 | 0.7276 | 30.0407 | 441.2 | 533.6 | 245.122 | 144.164 | 1.9 | 1.9 | 0 | 13 | 3.35 | 12.77 | 3.5 | 5.21E-02 | 0.0001 | 0.0001 | 0 | 0.001 | 4.1746 | 11.5618 | 0.0005 | 0.0005 | 0.0005 | 0 | 0 | 21.02 | N | N | N | N | N | N | N | N | N | N
115908 | 6.5 | 4.399 | 190.1 | 141.3 | 93 | 99.9 | 30 | 68.4 | 104.1 | 132.8 | 101.2 | 1.1 | 0.8711 | 30.0382 | 442.1 | 532.7 | 269.011 | 158.05 | 2 | 1.9 | 0 | 15.5 | 3.98 | 11.69 | 3.5 | 1.02E-01 | 0.0001 | 0.0001 | 0 | 0.0013 | 5.4254 | 11.6006 | 0.0005 | 0.0005 | 0.0005 | 0 | 0 | 23.1 | N | N | N | N | N | N | N | N | N | N
115909 | 6.8 | 4.66 | 190.1 | 142.3 | 92.9 | 99.9 | 30 | 68.3 | 103.8 | 132.1 | 102.1 | 1.2 | 0.8031 | 30.0374 | 443 | 532 | 256.88 | 150.756 | 1.8 | 1.8 | 0 | 20 | 4.11 | 11.08 | 4 | 6.48E-02 | 0.0001 | 0.0001 | 0 | 0.0017 | 5.3565 | 10.4881 | 0.0005 | 0.0006 | 0.0006 | 0 | 0 | 23.91 | N | N | N | N | N | N | N | N | N | N
115910 | 7.5 | 5.089 | 190.1 | 143.1 | 93 | 99.9 | 30 | 68.3 | 103.6 | 131.5 | 102.8 | 1.2 | 0.5136 | 30.0381 | 443.5 | 531 | 204.296 | 119.833 | 1.7 | 1.7 | 0 | 28 | 4.06 | 10.89 | 4.7 | 5.31E-02 | 0.0001 | 0.0001 | 0 | 0.0018 | 4.2001 | 8.1899 | 0.0005 | 0.0005 | 0.0005 | 0 | 0 | 26.65 | N | N | N | N | N | N | N | N | N | N
115911 | 7.8 | 5.331 | 190 | 143.6 | 93 | 99.9 | 30 | 68.3 | 103.5 | 131.1 | 103.3 | 1.3 | 0.5071 | 30.0417 | 443.9 | 530.2 | 203.722 | 119.457 | 1.7 | 1.7 | 0 | 29 | 3.98 | 10.87 | 5.3 | 5.39E-02 | 0.0001 | 0.0001 | 0 | 0.0019 | 4.1086 | 8.1503 | 0.0006 | 0.0006 | 0.0006 | 0 | 0 | 12.21 | N | N | N | N | N | N | N | N | N | N
115912 | 8.8 | 5.99 | 190 | 143.1 | 93 | 99.9 | 30 | 68.2 | 103.1 | 130.7 | 102.8 | 1.2 | 0.6062 | 30.0424 | 444.4 | 529.6 | 223.575 | 131.038 | 1.9 | 1.8 | 0 | 28.3 | 4.16 | 10.61 | 5.4 | 4.64E-02 | 0.0001 | 0.0001 | 0 | 0.002 | 4.7031 | 8.7253 | 0.0006 | 0.0007 | 0.0007 | 0 | 0 | 32.22 | N | N | N | N | N | N | N | N | N | N
115913 | 9.8 | 6.661 | 189.9 | 142.7 | 93 | 99.9 | 30 | 68.1 | 102.9 | 130.5 | 102.4 | 1.2 | 0.7257 | 30.037 | 444.4 | 528.8 | 245.283 | 143.723 | 1.7 | 1.7 | 0 | 27.6 | 4.63 | 10.09 | 5.6 | 5.17E-02 | 0.0001 | 0.0001 | 0 | 0.0022 | 5.7415 | 9.1029 | 0.0007 | 0.0008 | 0.0008 | 0 | 0 | 32.76 | N | N | N | N | N | N | N | N | N | N
115914 | 10.4 | 7.096 | 189.9 | 142.8 | 93 | 99.9 | 30 | 68.1 | 103 | 130.3 | 102.5 | 1.2 | 0.8343 | 30.0363 | 444.6 | 527.6 | 263.685 | 154.467 | 1.7 | 1.6 | 0 | 25.1 | 4.85 | 9.67 | 6 | 6.02E-02 | 0.0001 | 0.0001 | 0 | 0.0021 | 6.4732 | 9.3786 | 0.0008 | 0.0009 | 0.0009 | 0 | 0 | 33.74 | N | N | N | N | N | N | N | N | N | N
115915 | 11 | 7.488 | 189.9 | 142.9 | 93 | 99.9 | 30 | 68.1 | 102.9 | 130 | 102.7 | 1.2 | 0.9111 | 30.0407 | 444.8 | 526.8 | 275.755 | 161.528 | 1.8 | 1.8 | 0 | 23.9 | 4.62 | 9.68 | 7 | 6.07E-02 | 0.0001 | 0.0001 | 0 | 0.0021 | 6.45 | 9.8136 | 0.001 | 0.0011 | 0.0011 | 0 | 0 | 22.45 | N | N | N | N | N | N | N | N | N | N
115916 | 11.1 | 7.556 | 189.9 | 143.2 | 93 | 99.9 | 30 | 68.1 | 103 | 129.7 | 102.9 | 1.3 | 0.9758 | 30.0448 | 445.2 | 526.1 | 285.544 | 167.225 | 1.9 | 1.9 | 0 | 25.1 | 4.32 | 10.01 | 8.4 | 5.67E-02 | 0.0001 | 0.0001 | 0 | 0.0023 | 6.2313 | 10.5055 | 0.0013 | 0.0013 | 0.0013 | 0 | 0 | 24.4 | N | N | N | N | N | N | N | N | N | N
115917 | 11.4 | 7.798 | 189.9 | 143.5 | 93 | 99.9 | 30 | 68.1 | 103 | 129.5 | 103.2 | 1.3 | 1.0907 | 30.0364 | 445.1 | 524.9 | 301.787 | 176.692 | 2 | 2 | 0 | 24.5 | 4.16 | 10.34 | 10.2 | 5.35E-02 | 0.0001 | 0.0001 | 0 | 0.0024 | 6.345 | 11.4689 | 0.0016 | 0.0017 | 0.0017 | 0 | 0 | 29.96 | N | N | N | N | N | N | N | N | N | N
115918 | 12.2 | 8.289 | 190.2 | 143.8 | 93.1 | 99.9 | 30 | 68.1 | 103.1 | 129.2 | 103.4 | 1.3 | 1.3433 | 30.0414 | 445.1 | 524.3 | 335.565 | 196.515 | 2.1 | 2 | 0 | 23.4 | 4.07 | 10.56 | 12.2 | 5.62E-02 | 0.0001 | 0.0001 | 0 | 0.0025 | 6.899 | 13.0281 | 0.0022 | 0.0023 | 0.0023 | 0 | 0 | 28.52 | N | N | N | N | N | N | N | N | N | N
115919 | 12.4 | 8.438 | 190.3 | 143.9 | 93 | 99.9 | 30 | 68 | 102.6 | 128.7 | 103.5 | 1.3 | 1.2158 | 30.0458 | 445.3 | 523.2 | 315.206 | 184.578 | 2 | 2 | 0 | 22.4 | 3.81 | 10.95 | 14.6 | 5.73E-02 | 0.0001 | 0.0001 | 0 | 0.0023 | 6.0754 | 12.694 | 0.0024 | 0.0026 | 0.0026 | 0 | 0 | 19.57 | N | N | N | N | N | N | N | N | N | N
115920 | 12.4 | 8.444 | 190.4 | 144.1 | 93.1 | 99.9 | 30 | 68 | 102.6 | 128.4 | 103.6 | 1.3 | 0.5747 | 30.0371 | 445.4 | 522.1 | 212.788 | 124.557 | 2.3 | 2.2 | 0 | 15 | 3.52 | 11.51 | 17.6 | 6.21E-02 | 0.0001 | 0.0001 | 0 | 0.001 | 3.7885 | 9.0032 | 0.002 | 0.0021 | 0.0021 | 0 | 0 | 20.04 | N | N | N | N | N | N | N | N | N | N
115921 | 12.4 | 8.476 | 190.4 | 143.7 | 93.1 | 99.9 | 30 | 68 | 102.7 | 127.6 | 103.4 | 1.3 | 0.4238 | 30.0123 | 444.5 | 521 | 186.33 | 109.08 | 2.8 | 2.7 | 0.1 | 10.7 | 3.31 | 11.96 | 15.3 | 5.10E-02 | 0.0001 | 0.0001 | 0 | 0.0006 | 3.1168 | 8.1934 | 0.0015 | 0.0016 | 0.0016 | 0 | 0 | 19.26 | N | N | N | N | N | N | N | N | N | N
115922 | 12.8 | 8.718 | 190.4 | 143 | 93.1 | 99.9 | 30 | 68 | 102.6 | 127 | 102.7 | 1.2 | 0.4281 | 30.0258 | 443.9 | 519.8 | 187.203 | 109.718 | 3.2 | 3.1 | 0.1 | 11.4 | 3.3 | 12.06 | 10.4 | 2.91E-02 | 0.0001 | 0.0001 | 0 | 0.0007 | 3.128 | 8.3104 | 0.001 | 0.0011 | 0.0011 | 0 | 0 | 24.6 | N | N | N | N | N | N | N | N | N | N
115923 | 13.1 | 8.923 | 190.5 | 142.7 | 93.1 | 99.9 | 30 | 68 | 102.7 | 126.6 | 102.4 | 1.2 | 0.4459 | 30.0225 | 443.1 | 518.9 | 190.96 | 112.003 | 2.8 | 2.8 | 0.1 | 20.2 | 3.64 | 11.75 | 7.7 | 2.34E-02 | 0.0001 | 0.0001 | 0 | 0.0012 | 3.521 | 8.2647 | 0.0008 | 0.0008 | 0.0008 | 0 | 0 | 13.25 | N | N | N | N | N | N | N | N | N | N
115924 | 13.4 | 9.128 | 190.8 | 142.4 | 93.1 | 99.9 | 30 | 68 | 102.7 | 126.5 | 102.2 | 1.2 | 0.4718 | 30.0263 | 442.7 | 518 | 196.43 | 115.278 | 2.2 | 2.2 | 0 | 22.5 | 3.74 | 11.57 | 7.6 | 3.01E-02 | 0.0001 | 0.0001 | 0 | 0.0014 | 3.7231 | 8.3767 | 0.0008 | 0.0008 | 0.0008 | 0 | 0 | 9.26 | N | N | N | N | N | N | N | N | N | N
115925 | 13.6 | 9.283 | 190.8 | 142.4 | 93.1 | 99.9 | 30 | 68 | 102.7 | 126.2 | 102.2 | 1.2 | 0.5002 | 30.0268 | 442.3 | 517.1 | 202.377 | 118.828 | 2.2 | 2.2 | 0 | 13.4 | 3.61 | 11.61 | 7.5 | 2.92E-02 | 0.0001 | 0.0001 | 0 | 0.0009 | 3.7024 | 8.6647 | 0.0008 | 0.0008 | 0.0008 | 0 | 0 | 10.56 | N | N | N | N | N | N | N | N | N | N
115926 | 14 | 9.513 | 190.8 | 142.5 | 93.1 | 99.9 | 30 | 68 | 102.5 | 126.2 | 102.2 | 1.2 | 0.5558 | 30.0392 | 441.6 | 516.1 | 213.545 | 125.534 | 2.3 | 2.2 | 0 | 10.7 | 3.63 | 11.57 | 7.5 | 3.00E-02 | 0.0001 | 0.0001 | 0 | 0.0007 | 3.935 | 9.1188 | 0.0009 | 0.0009 | 0.0009 | 0 | 0 | 15.78 | N | N | N | N | N | N | N | N | N | N
115927 | 14.3 | 9.774 | 191 | 142.7 | 93.1 | 99.9 | 30 | 67.9 | 102.4 | 126 | 102.5 | 1.2 | 0.5759 | 30.0376 | 440.9 | 515.1 | 217.461 | 127.921 | 2.2 | 2.2 | 0 | 9.8 | 3.86 | 11.3 | 8 | 3.74E-02 | 0.0001 | 0.0001 | 0 | 0.0007 | 4.2622 | 9.0717 | 0.0009 | 0.001 | 0.001 | 0 | 0 | 15.2 | N | N | N | N | N | N | N | N | N | N
115928 | 14.7 | 9.998 | 191.2 | 143 | 93.1 | 99.9 | 30 | 67.9 | 102.1 | 125.9 | 102.7 | 1.2 | 0.5651 | 30.0345 | 440.3 | 514.4 | 215.298 | 126.725 | 2.1 | 2 | 0 | 10.4 | 4.05 | 11.03 | 8.9 | 4.33E-02 | 0.0001 | 0.0001 | 0 | 0.0007 | 4.4285 | 8.7767 | 0.001 | 0.0011 | 0.0011 | 0 | 0 | 12.83 | N | N | N | N | N | N | N | N | N | N
115929 | 14.9 | 10.166 | 191.2 | 143.1 | 93.1 | 99.9 | 30 | 67.8 | 102 | 125.7 | 102.8 | 1.2 | 0.5754 | 30.038 | 439.7 | 513.5 | 217.342 | 128.02 | 2 | 2 | 0 | 11.6 | 3.95 | 11.09 | 10 | 4.73E-02 | 0.0001 | 0.0001 | 0 | 0.0008 | 4.3657 | 8.911 | 0.0012 | 0.0012 | 0.0012 | 0 | 0 | 9.77 | N | N | N | N | N | N | N | N | N | N
115930 | 14.8 | 10.116 | 191.3 | 142.9 | 93.1 | 99.9 | 30 | 67.9 | 102.2 | 125.5 | 102.6 | 1.2 | 0.5532 | 30.0259 | 439.3 | 512.2 | 212.81 | 125.368 | 2.1 | 2.1 | 0 | 12.1 | 3.58 | 11.48 | 10.5 | 3.12E-02 | 0.0001 | 0.0001 | 0 | 0.0008 | 3.8746 | 9.0369 | 0.0012 | 0.0013 | 0.0013 | 0 | 0 | 2.87 | N | N | N | N | N | N | N | N | N | N
115931 | 14.7 | 10.01 | 191.3 | 143 | 93.1 | 99.9 | 30 | 67.8 | 102 | 125.3 | 102.7 | 1.2 | 0.4957 | 30.0229 | 439 | 511.5 | 201.037 | 118.46 | 2.2 | 2.2 | 0 | 11.3 | 3.31 | 11.96 | 10.6 | 2.42E-02 | 0.0001 | 0.0001 | 0 | 0.0007 | 3.3907 | 8.8925 | 0.0011 | 0.0012 | 0.0012 | 0 | 0 | 9.6 | N | N | N | N | N | N | N | N | N | N
115932 | 14.4 | 9.824 | 191.3 | 143.1 | 93.1 | 99.9 | 30 | 67.8 | 102 | 125 | 102.8 | 1.2 | 0.445 | 30.0083 | 438.4 | 510.8 | 190.252 | 112.116 | 2.4 | 2.3 | 0 | 10.6 | 3.22 | 12.25 | 10.6 | 3.29E-02 | 0.0001 | 0.0001 | 0 | 0.0007 | 3.1217 | 8.6251 | 0.0011 | 0.0011 | 0.0011 | 0 | 0 | 5.89 | N | N | N | N | N | N | N | N | N | N
115933 | 14.3 | 9.774 | 191.3 | 142.7 | 93.1 | 99.9 | 30 | 67.9 | 102.2 | 125 | 102.5 | 1.2 | 0.4191 | 30.0249 | 438.1 | 509.5 | 184.638 | 108.903 | 2.3 | 2.3 | 0 | 10.3 | 3.01 | 12.66 | 10.3 | 2.59E-02 | 0.0001 | 0.0001 | 0 | 0.0006 | 2.8279 | 8.6591 | 0.001 | 0.0011 | 0.0011 | 0 | 0 | 0 | N | N | N | N | N | N | N | N | N | N
115934 | 14 | 9.563 | 191.4 | 142.5 | 93.1 | 99.9 | 30 | 67.9 | 102.1 | 124.7 | 102.3 | 1.2 | 0.4094 | 30.0211 | 437.4 | 509.1 | 182.484 | 107.706 | 2.3 | 2.3 | 0 | 11.1 | 2.66 | 13.25 | 9.6 | 1.06E-02 | 0.0001 | 0.0001 | 0 | 0.0007 | 2.4736 | 8.9629 | 0.0009 | 0.001 | 0.001 | 0 | 0 | 0 | N | N | N | N | N | N | N | N | N | N
115935 | 13.5 | 9.221 | 191.4 | 142.1 | 93.1 | 99.9 | 30 | 67.9 | 102.4 | 124.7 | 101.9 | 1.2 | 0.408 | 30.0218 | 436.7 | 508.3 | 182.064 | 107.548 | 2.5 | 2.5 | 0.1 | 12.6 | 2.42 | 13.79 | 8.8 | 1.06E-02 | 0.0001 | 0.0001 | 0 | 0.0007 | 2.2484 | 9.3107 | 0.0009 | 0.0009 | 0.0009 | 0 | 0 | 0 | N | N | N | N | N | N | N | N | N | N
115936 | 13.4 | 9.109 | 191.5 | 142.2 | 93.1 | 99.9 | 30 | 67.9 | 102.2 | 124.5 | 102 | 1.2 | 0.404 | 30.0272 | 436 | 507.2 | 181.092 | 107.071 | 2.7 | 2.6 | 0.1 | 13 | 2.45 | 13.9 | 8.1 | 6.76E-03 | 0.0001 | 0.0001 | 0 | 0.0008 | 2.2615 | 9.3422 | 0.0008 | 0.0008 | 0.0008 | 0 | 0 | 2.41 | N | N | N | N | N | N | N | N | N | N
115937 | 13.2 | 9.01 | 191.5 | 142.2 | 93.1 | 99.9 | 30 | 67.9 | 102.2 | 124.5 | 102 | 1.2 | 0.3793 | 30.0317 | 435.3 | 506.6 | 175.332 | 103.762 | 2.5 | 2.5 | 0.1 | 6.6 | 2.74 | 13.58 | 8.3 | 1.36E-02 | 0.0001 | 0.0001 | 0 | 0.0004 | 2.4591 | 8.848 | 0.0008 | 0.0008 | 0.0008 | 0 | 0 | 9.72 | N | N | N | N | N | N | N | N | N | N
115938 | 13.4 | 9.109 | 191.5 | 142.3 | 93.1 | 99.9 | 30 | 67.9 | 102.2 | 124.4 | 102.1 | 1.2 | 0.3407 | 30.0295 | 434.5 | 505.9 | 164.6 | 97.497 | 2.3 | 2.3 | 0 | 2.3 | 3.12 | 13.03 | 9.5 | 2.17E-02 | 0.0001 | 0.0001 | 0 | 0.0001 | 2.6257 | 7.9771 | 0.0008 | 0.0009 | 0.0009 | 0 | 0 | 9.42 | N | N | N | N | N | N | N | N | N | N
115939 | 13.4 | 9.109 | 191.4 | 142.3 | 93.1 | 99.9 | 30 | 67.9 | 102.3 | 124.3 | 102 | 1.2 | 0.6622 | 30.0313 | 433.6 | 504.8 | 224.082 | 132.872 | 2.2 | 2.1 | 0 | 4.3 | 3.2 | 12.76 | 9.8 | 1.97E-02 | 0.0001 | 0.0001 | 0 | 0.0003 | 3.6746 | 10.6458 | 0.0012 | 0.0012 | 0.0012 | 0 | 0 | 0 | N | N | N | N | N | N | N | N | N | N
115940 | 12.6 | 8.612 | 191.4 | 141.9 | 93.1 | 99.9 | 30 | 67.9 | 102.3 | 124.4 | 101.7 | 1.2 | 0.6182 | 30.0295 | 432.7 | 504 | 222.775 | 132.216 | 2.2 | 2.1 | 0 | 5.2 | 2.87 | 12.98 | 9.7 | 1.27E-02 | 0.0001 | 0.0001 | 0 | 0.0004 | 3.2754 | 10.7771 | 0.0012 | 0.0012 | 0.0012 | 0 | 0 | 0 | N | N | N | N | N | N | N | N | N | N
115941 | 12 | 8.165 | 191.4 | 141.8 | 93.1 | 99.9 | 30 | 67.9 | 102.2 | 124.2 | 101.6 | 1.1 | 0.4938 | 30.0177 | 432.1 | 503.1 | 199.859 | 118.651 | 3.4 | 3.3 | 0.1 | 10.8 | 2.77 | 13.24 | 10.4 | 5.28E-01 | 0.0001 | 0.0001 | 0 | 0.0007 | 2.8379 | 9.8612 | 0.0011 | 0.0012 | 0.0012 | 0 | 0.0001 | 45.99 | N | N | N | N | N | N | N | N | N | N
115942 | 11.1 | 7.556 | 191.4 | 142.6 | 93.1 | 99.9 | 30 | 67.8 | 101.8 | 124.1 | 102.4 | 1.2 | 0.3664 | 30.0129 | 431.6 | 501.9 | 171.562 | 101.888 | 4.7 | 4.6 | 0.1 | 15.9 | 2.41 | 13.91 | 11.1 | 7.68E-01 | 0.0001 | 0.0001 | 0 | 0.0009 | 2.1176 | 8.8978 | 0.001 | 0.0011 | 0.0011 | 0 | 0.0001 | 0 | N | N | N | N | N | N | N | N | N | N
115943 | 9.3 | 6.338 | 191.4 | 142.3 | 93.1 | 99.9 | 30 | 67.8 | 101.8 | 123.8 | 102.1 | 1.2 | 0.2533 | 30.0119 | 430.8 | 501.1 | 142.985 | 84.991 | 3.9 | 3.8 | 0.1 | 15.9 | 1.43 | 15.4 | 10.8 | 6.40E-02 | 0.0001 | 0.0001 | 0 | 0.0007 | 1.0488 | 8.2178 | 0.0008 | 0.0009 | 0.0009 | 0 | 0 | 0 | N | N | N | N | N | N | N | N | N | N
115944 | 7.8 | 5.313 | 191.4 | 141.9 | 93.1 | 99.9 | 30 | 67.7 | 101.7 | 123.7 | 101.7 | 1.2 | 0.2036 | 30.0134 | 429.9 | 500.1 | 128.672 | 76.564 | 3.5 | 3.4 | 0.1 | 14.8 | 0.72 | 17.06 | 9.5 | 2.99E-06 | 0.0001 | 0.0001 | 0 | 0.0006 | 0.4768 | 8.2029 | 0.0007 | 0.0007 | 0.0007 | 0 | 0 | 0 | N | N | N | N | N | N | N | N | N | N
115945 | 6.5 | 4.449 | 191.2 | 141.5 | 93.1 | 99.9 | 30 | 67.7 | 101.6 | 123.7 | 101.4 | 1.1 | 0.2146 | 30.0108 | 428.8 | 499.6 | 131.999 | 78.634 | 3.2 | 3.1 | 0.1 | 13.7 | 0.43 | 17.99 | 8 | 1.55E-02 | 0.0001 | 0.0001 | 0 | 0.0006 | 0.295 | 8.8836 | 0.0006 | 0.0006 | 0.0006 | 0 | 0 | 0 | N | N | N | N | N | N | N | N | N | N
115946 | 5.8 | 3.921 | 191.1 | 141.3 | 93 | 99.9 | 30 | 67.7 | 101.4 | 123.6 | 101.2 | 1.1 | 0.2607 | 30.0187 | 427.9 | 498.6 | 145.11 | 86.558 | 3.3 | 3.3 | 0.1 | 18 | 0.64 | 17.96 | 6.6 | 2.39E-02 | 0.0001 | 0.0001 | 0 | 0.0009 | 0.4754 | 9.7611 | 0.0005 | 0.0005 | 0.0005 | 0 | 0 | 4.54 | N | N | N | N | N | N | N | N | N | N
115947 | 6.4 | 4.35 | 191.1 | 141 | 93 | 99.9 | 30 | 67.6 | 101.3 | 123.6 | 100.9 | 1.1 | 0.3638 | 30.0194 | 427.3 | 498.2 | 170.209 | 101.603 | 4.3 | 4.2 | 0.1 | 29.5 | 1.65 | 16.22 | 6.1 | 3.17E-02 | 0.0001 | 0.0001 | 0 | 0.0016 | 1.4465 | 10.3452 | 0.0006 | 0.0006 | 0.0006 | 0 | 0 | 16.24 | N | N | N | N | N | N | N | N | N | N
115948 | 7.4 | 5.07 | 191 | 141 | 93 | 99.9 | 30 | 67.6 | 101.1 | 123.6 | 100.9 | 1.1 | 0.5422 | 30.0176 | 426.9 | 497.4 | 208.508 | 124.518 | 3.5 | 3.4 | 0.1 | 29.1 | 3.51 | 13.23 | 8.8 | 4.27E-02 | 0.0001 | 0.0001 | 0 | 0.002 | 3.7756 | 10.3434 | 0.001 | 0.001 | 0.001 | 0 | 0 | 30.45 | N | N | N | N | N | N | N | N | N | N
115949 | 8.7 | 5.922 | 191 | 141 | 93 | 99.9 | 30 | 67.6 | 101.1 | 123.7 | 101 | 1.1 | 0.9234 | 30.027 | 426.4 | 496.7 | 271.731 | 162.413 | 1.9 | 1.8 | 0 | 28.2 | 5.63 | 9.7 | 20.1 | 7.45E-02 | 0.0001 | 0.0001 | 0 | 0.0025 | 7.8936 | 9.8869 | 0.003 | 0.0031 | 0.0031 | 0 | 0 | 32.28 | N | N | N | N | N | N | N | N | N | N
115950 | 10 | 6.848 | 191 | 142.2 | 93 | 99.9 | 30 | 67.6 | 101 | 123.7 | 102 | 1.2 | 1.1049 | 30.0407 | 426.2 | 496 | 297.198 | 177.749 | 1.1 | 1.1 | 0 | 27.4 | 7.14 | 7.16 | 40.5 | 1.11E-01 | 0 | 0 | 0 | 0.0027 | 10.9594 | 7.9909 | 0.0065 | 0.0069 | 0.0069 | 0 | 0 | 40.04 | N | N | N | N | N | N | N | N | N | N
115951 | 11.5 | 7.867 | 191 | 144.2 | 93 | 99.9 | 30 | 67.6 | 101.1 | 123.9 | 103.7 | 1.3 | 0.6435 | 30.0315 | 426 | 495.1 | 226.399 | 135.403 | 1 | 1 | 0 | 26.9 | 7.35 | 6.18 | 58.9 | 9.76E-02 | 0 | 0 | 0 | 0.002 | 8.589 | 5.2514 | 0.0072 | 0.0076 | 0.0076 | 0 | 0 | 46.04 | N | N | N | N | N | N | N | N | N | N
115952 | 12.7 | 8.681 | 191 | 145.2 | 92.9 | 99.9 | 30 | 67.5 | 100.9 | 124.1 | 104.6 | 1.4 | 0.6736 | 30.0249 | 426 | 494.1 | 233.788 | 139.778 | 2 | 1.9 | 0 | 26.2 | 6.5 | 6.47 | 67 | 6.16E-02 | 0.0001 | 0.0001 | 0 | 0.002 | 7.8484 | 5.6781 | 0.0084 | 0.0089 | 0.0089 | 0 | 0 | 28.58 | N | N | N | N | N | N | N | N | N | N
115953 | 13.7 | 9.308 | 191 | 143.7 | 92.9 | 99.9 | 30 | 67.5 | 100.9 | 123.9 | 103.3 | 1.3 | 0.8727 | 30.0305 | 426.2 | 493.1 | 266.659 | 159.436 | 3 | 3 | 0.1 | 26.1 | 6.07 | 6.88 | 68.8 | 3.35E-02 | 0.0001 | 0.0001 | 0 | 0.0023 | 8.3505 | 6.882 | 0.0099 | 0.0105 | 0.0105 | 0 | 0 | 46.61 | N | N | N | N | N | N | N | N | N | N
115954 | 15 | 10.197 | 191 | 144 | 92.9 | 99.9 | 30 | 67.5 | 100.7 | 123.4 | 103.6 | 1.3 | 1.1855 | 30.0475 | 426.3 | 492.5 | 311.167 | 186.125 | 2.7 | 2.6 | 0.1 | 26.8 | 6.71 | 6.5 | 109.9 | 2.69E-02 | 0.0001 | 0.0001 | 0 | 0.0027 | 10.7917 | 7.5931 | 0.0185 | 0.0195 | 0.0195 | 0 | 0 | 54.94 | N | N | N | N | N | N | N | N | N | N
115955 | 16.4 | 11.203 | 191 | 144.9 | 92.8 | 99.9 | 30 | 67.4 | 100.5 | 123.2 | 104.4 | 1.4 | 1.4281 | 30.0533 | 426 | 491.8 | 342.637 | 205.053 | 2 | 2 | 0 | 25.9 | 7.4 | 5.79 | 163.2 | 3.64E-02 | 0.0001 | 0.0001 | 0 | 0.0029 | 13.0993 | 7.4503 | 0.0302 | 0.0319 | 0.0319 | 0 | 0 | 59.43 | N | N | N | N | N | N | N | N | N | N
115956 | 18 | 12.26 | 191 | 146.4 | 92.9 | 99.9 | 30 | 67.4 | 100.6 | 123.1 | 105.7 | 1.5 | 1.2766 | 30.0456 | 425.1 | 491.1 | 323.382 | 193.677 | 1.9 | 1.9 | 0 | 26 | 7.39 | 5.58 | 190.9 | 4.13E-02 | 0.0001 | 0.0001 | 0 | 0.0028 | 12.3559 | 6.7877 | 0.0334 | 0.0353 | 0.0353 | 0 | 0 | 61.62 | N | N | N | N | N | N | N | N | N | N
115957 | 19.4 | 13.26 | 191.1 | 145.1 | 92.8 | 99.9 | 30 | 67.4 | 100.5 | 123.1 | 104.6 | 1.4 | 1.143 | 30.0408 | 424.4 | 490.3 | 305.746 | 183.24 | 2.3 | 2.2 | 0 | 26.2 | 6.93 | 5.83 | 175.1 | 4.89E-02 | 0.0001 | 0.0001 | 0 | 0.0026 | 10.9624 | 6.7024 | 0.029 | 0.0306 | 0.0306 | 0 | 0 | 61.88 | N | N | N | N | N | N | N | N | N | N
115958 | 20.7 | 14.099 | 191.3 | 143 | 92.8 | 99.9 | 30 | 67.4 | 100.4 | 122.6 | 102.7 | 1.2 | 1.2602 | 30.0446 | 423.5 | 489.1 | 321.178 | 192.705 | 2.5 | 2.4 | 0 | 25.3 | 6.59 | 6.22 | 149.9 | 5.81E-02 | 0.0001 | 0.0001 | 0 | 0.0027 | 10.9726 | 7.529 | 0.0261 | 0.0276 | 0.0276 | 0 | 0 | 61.96 | N | N | N | N | N | N | N | N | N | N
115959 | 21.8 | 14.857 | 191.3 | 142.1 | 92.7 | 99.9 | 30 | 67.3 | 100.3 | 122 | 101.9 | 1.2 | 1.2182 | 30.0468 | 422.6 | 488.3 | 314.885 | 189.145 | 2.5 | 2.4 | 0 | 25.3 | 6.37 | 6.61 | 129.6 | 6.85E-02 | 0.0001 | 0.0001 | 0 | 0.0026 | 10.406 | 7.845 | 0.0221 | 0.0234 | 0.0234 | 0 | 0 | 58.17 | N | N | N | N | N | N | N | N | N | N
120000 | 22.7 | 15.466 | 191.5 | 141.5 | 92.7 | 99.9 | 30 | 67.4 | 100.3 | 121.7 | 101.4 | 1.1 | 0.6964 | 30.0437 | 421.3 | 487.3 | 231.007 | 138.95 | 2.5 | 2.4 | 0 | 32.2 | 6.06 | 7.04 | 121.2 | 6.55E-02 | 0.0001 | 0.0001 | 0 | 0.0025 | 7.2755 | 6.1398 | 0.0152 | 0.0161 | 0.0161 | 0 | 0 | 52.57 | N | N | N | N | N | N | N | N | N | N
120001 | 23.4 | 15.969 | 191.5 | 141.3 | 92.7 | 99.9 | 30 | 67.4 | 100.3 | 121.3 | 101.2 | 1.1 | 0.494 | 30.0425 | 419.8 | 486.4 | 198.212 | 119.423 | 2.5 | 2.4 | 0 | 27.5 | 5.7 | 7.56 | 113.8 | 6.38E-02 | 0.0001 | 0.0001 | 0 | 0.0018 | 5.8751 | 5.6697 | 0.0123 | 0.013 | 0.013 | 0 | 0 | 50.51 | N | N | N | N | N | N | N | N | N | N
120002 | 24.1 | 16.429 | 191.7 | 141.3 | 92.7 | 99.9 | 30 | 67.4 | 100.3 | 121 | 101.2 | 1.1 | 0.6081 | 30.0258 | 418.5 | 485 | 221.08 | 133.316 | 2.5 | 2.4 | 0 | 16 | 5.47 | 7.96 | 102.1 | 5.35E-02 | 0.0001 | 0.0001 | 0 | 0.0012 | 6.2911 | 6.6606 | 0.0123 | 0.013 | 0.013 | 0 | 0 | 45.52 | N | N | N | N | N | N | N | N | N | N
120003 | 24.6 | 16.796 | 191.7 | 142.5 | 92.6 | 99.9 | 30 | 67.4 | 100.3 | 120.9 | 102.3 | 1.2 | 0.7162 | 30.0319 | 417.4 | 484.4 | 240.411 | 145.185 | 2.5 | 2.4 | 0 | 11.2 | 5.72 | 7.9 | 99 | 3.11E-02 | 0.0001 | 0.0001 | 0 | 0.0009 | 7.1761 | 7.1974 | 0.013 | 0.0137 | 0.0137 | 0 | 0 | 36.62 | N | N | N | N | N | N | N | N | N | N
120004 | 25.1 | 17.106 | 191.7 | 143.5 | 92.6 | 99.9 | 30 | 67.3 | 100.3 | 121 | 103.1 | 1.3 | 0.7958 | 30.0443 | 416.7 | 483.4 | 253.552 | 153.307 | 2.5 | 2.4 | 0 | 13 | 6.01 | 7.64 | 112.9 | 1.98E-02 | 0.0001 | 0.0001 | 0 | 0.0011 | 7.9493 | 7.349 | 0.0156 | 0.0165 | 0.0165 | 0 | 0 | 32.26 | N | N | N | N | N | N | N | N | N | N
120005 | 25.7 | 17.504 | 191.8 | 144.1 | 92.6 | 99.9 | 30 | 67.4 | 100.3 | 121.1 | 103.7 | 1.3 | 0.8473 | 30.0481 | 415.6 | 482.5 | 261.599 | 158.388 | 2.2 | 2.1 | 0 | 16.4 | 5.97 | 7.56 | 120.6 | 2.09E-02 | 0.0001 | 0.0001 | 0 | 0.0014 | 8.162 | 7.5194 | 0.0172 | 0.0182 | 0.0182 | 0 | 0 | 30.82 | N | N | N | N | N | N | N | N | N | N
120006 | 26 | 17.746 | 191.9 | 144.6 | 92.4 | 99.9 | 30 | 67.3 | 100.1 | 121 | 104.2 | 1.4 | 0.8612 | 30.0376 | 414.4 | 481.1 | 263.698 | 159.82 | 1.8 | 1.8 | 0 | 24.2 | 5.78 | 7.71 | 119.6 | 2.83E-02 | 0.0001 | 0.0001 | 0 | 0.0021 | 7.9723 | 7.734 | 0.0172 | 0.0182 | 0.0182 | 0 | 0 | 31.25 | N | N | N | N | N | N | N | Y | N | N
120007 | 26.4 | 18.001 | 191.9 | 144.9 | 92.5 | 99.9 | 30 | 67.3 | 100.2 | 121 | 104.4 | 1.4 | 0.8707 | 30.0332 | 413.2 | 480.2 | 264.947 | 160.785 | 1.9 | 1.8 | 0 | 25.4 | 5.47 | 8.06 | 113.3 | 2.59E-02 | 0.0001 | 0.0001 | 0 | 0.0022 | 7.5935 | 8.1357 | 0.0164 | 0.0174 | 0.0174 | 0 | 0 | 22.96 | N | N | N | N | N | N | N | Y | N | N
120008 | 26.6 | 18.156 | 192 | 144.9 | 92.4 | 99.9 | 30 | 67.4 | 100.5 | 121 | 104.4 | 1.4 | 0.8766 | 30.0399 | 412.1 | 479.1 | 265.651 | 161.446 | 1.9 | 1.9 | 0 | 22.7 | 5.07 | 8.59 | 99.1 | 3.48E-02 | 0.0001 | 0.0001 | 0 | 0.002 | 7.0689 | 8.7045 | 0.0144 | 0.0153 | 0.0153 | 0 | 0 | 18.41 | N | N | N | N | N | N | N | Y | N | N
120009 | 27 | 18.38 | 192.1 | 144.9 | 92.4 | 99.9 | 30 | 67.4 | 100.5 | 120.8 | 104.4 | 1.4 | 0.8606 | 30.0404 | 411.2 | 478.3 | 263.005 | 160.003 | 1.9 | 1.9 | 0 | 16.5 | 4.75 | 9.14 | 84.8 | 3.76E-02 | 0.0001 | 0.0001 | 0 | 0.0014 | 6.5654 | 9.1779 | 0.0123 | 0.0129 | 0.0129 | 0 | 0 | 17.92 | N | N | N | N | N | N | N | Y | N | N
120010 | 27 | 18.43 | 192.1 | 144.9 | 92.4 | 99.9 | 30 | 67.5 | 100.7 | 120.7 | 104.4 | 1.4 | 0.8508 | 30.0368 | 410.2 | 477.6 | 261.423 | 159.2 | 2 | 1.9 | 0 | 11.1 | 4.57 | 9.56 | 75.3 | 3.89E-02 | 0.0001 | 0.0001 | 0 | 0.001 | 6.2873 | 9.5517 | 0.0108 | 0.0114 | 0.0114 | 0 | 0 | 18.27 | N | N | N | N | N | N | N | Y | N | N
120011 | 27 | 18.399 | 192.2 | 145 | 92.4 | 99.9 | 30 | 67.5 | 100.9 | 120.6 | 104.5 | 1.4 | 0.8175 | 30.041 | 409.3 | 476.3 | 256.047 | 156.114 | 1.9 | 1.9 | 0 | 11.5 | 4.44 | 9.9 | 69.9 | 3.69E-02 | 0.0001 | 0.0001 | 0 | 0.001 | 5.983 | 9.702 | 0.0098 | 0.0104 | 0.0104 | 0 | 0 | 17.64 | N | N | N | N | N | N | N | Y | N | N
120012 | 26.7 | 18.212 | 192.1 | 144.8 | 92.3 | 99.9 | 30 | 67.5 | 100.7 | 120.5 | 104.3 | 1.4 | 0.8446 | 30.0401 | 408.1 | 474.9 | 260.179 | 158.854 | 2 | 1.9 | 0 | 13.7 | 4.23 | 10.28 | 64 | 3.37E-02 | 0.0001 | 0.0001 | 0 | 0.0012 | 5.8012 | 10.2499 | 0.0092 | 0.0097 | 0.0097 | 0 | 0 | 12.33 | N | N | N | N | N | N | N | Y | N | N
120013 | 26.1 | 17.827 | 192 | 144.6 | 92.2 | 99.9 | 30 | 67.5 | 100.8 | 120.4 | 104.1 | 1.4 | 0.8659 | 30.0331 | 406.7 | 473.5 | 263.152 | 160.882 | 2.1 | 2.1 | 0 | 15.7 | 4.13 | 10.45 | 58.2 | 3.44E-02 | 0.0001 | 0.0001 | 0 | 0.0014 | 5.7336 | 10.56 | 0.0084 | 0.0089 | 0.0089 | 0 | 0 | 12.2 | N | N | N | N | N | N | N | Y | N | N
120014 | 25.9 | 17.69 | 191.9 | 144.9 | 92.3 | 99.9 | 30 | 67.6 | 101.1 | 120.3 | 104.4 | 1.4 | 1.0206 | 30.0416 | 405.3 | 472.8 | 285.333 | 174.788 | 2.1 | 2 | 0 | 17.2 | 4.68 | 9.88 | 66.5 | 3.50E-02 | 0.0001 | 0.0001 | 0 | 0.0017 | 7.0607 | 10.8427 | 0.0105 | 0.0111 | 0.0111 | 0 | 0 | 38.32 | N | N | N | N | N | N | N | Y | N | N
120015 | 26.1 | 17.777 | 191.9 | 145.6 | 92.2 | 99.9 | 30 | 67.7 | 101.4 | 120.2 | 105 | 1.4 | 1.0595 | 30.0415 | 403.9 | 471.8 | 290.988 | 178.528 | 1.7 | 1.6 | 0 | 19.2 | 5.75 | 8.59 | 104.8 | 2.21E-02 | 0.0001 | 0.0001 | 0 | 0.0019 | 8.863 | 9.6234 | 0.0169 | 0.0179 | 0.0179 | 0 | 0 | 47.62 | N | N | N | N | N | N | N | Y | N | N
120016 | 26.4 | 18.02 | 191.9 | 146.4 | 92.2 | 99.9 | 30 | 67.7 | 101.6 | 120.2 | 105.8 | 1.5 | 1.0198 | 30.044 | 402.2 | 470.3 | 285.13 | 175.307 | 1.2 | 1.2 | 0 | 20.4 | 6.68 | 7.26 | 180.3 | 1.71E-02 | 0.0001 | 0.0001 | 0 | 0.002 | 10.1051 | 7.9856 | 0.0285 | 0.0302 | 0.0302 | 0 | 0 | 62.55 | N | N | N | N | N | N | N | Y | N | N
120017 | 27 | 18.411 | 191.9 | 146.1 | 92.2 | 99.9 | 30 | 67.7 | 101.6 | 120.2 | 105.4 | 1.5 | 1.0249 | 30.0389 | 400.3 | 469 | 285.238 | 175.715 | 1.2 | 1.1 | 0 | 13.4 | 7.09 | 6.39 | 258.2 | 1.46E-02 | 0.0001 | 0.0001 | 0 | 0.0013 | 10.7596 | 7.044 | 0.041 | 0.0434 | 0.0434 | 0 | 0 | 67.66 | N | N | N | N | N | N | N | Y | N | N
120018 | 27.3 | 18.622 | 191.7 | 145.7 | 92.1 | 99.9 | 30 | 67.7 | 101.6 | 120 | 105.1 | 1.4 | 0.8849 | 30.0505 | 398.8 | 467.7 | 263.878 | 162.905 | 1.4 | 1.4 | 0 | 10.3 | 7.23 | 5.94 | 292 | 1.32E-02 | 0.0001 | 0.0001 | 0 | 0.0009 | 10.1746 | 6.0775 | 0.0429 | 0.0455 | 0.0455 | 0 | 0 | 69.12 | N | N | N | N | N | N | N | Y | N | N
120019 | 27.4 | 18.691 | 191.6 | 145.8 | 92.1 | 99.9 | 30 | 67.8 | 101.8 | 119.8 | 105.2 | 1.5 | 0.9 | 30.0525 | 398 | 467.2 | 266.976 | 164.997 | 1.4 | 1.4 | 0 | 11.2 | 7.08 | 5.91 | 288.4 | 1.28E-02 | 0.0001 | 0.0001 | 0 | 0.001 | 10.0828 | 6.1176 | 0.043 | 0.0455 | 0.0455 | 0 | 0 | 64.2 | N | N | N | N | N | N | N | Y | N | N
120020 | 27.4 | 18.672 | 191.7 | 144.7 | 92 | 99.9 | 30 | 67.8 | 101.9 | 119.6 | 104.2 | 1.4 | 0.9748 | 30.0494 | 397.6 | 465.9 | 278.043 | 171.886 | 1.5 | 1.5 | 0 | 14.3 | 6.69 | 6.18 | 238.2 | 1.51E-02 | 0.0001 | 0.0001 | 0 | 0.0014 | 9.9351 | 6.6675 | 0.0369 | 0.0392 | 0.0392 | 0 | 0 | 40.13 | N | N | N | N | N | N | N | Y | N | N
120021 | 27.4 | 18.678 | 191.7 | 145.3 | 92 | 99.9 | 30 | 67.8 | 101.9 | 119.5 | 104.8 | 1.4 | 1.1176 | 30.0464 | 397.5 | 465 | 297.438 | 183.878 | 1.5 | 1.5 | 0 | 16.9 | 6.52 | 6.43 | 174.7 | 2.28E-02 | 0.0001 | 0.0001 | 0 | 0.0017 | 10.3474 | 7.4194 | 0.029 | 0.0307 | 0.0307 | 0 | 0 | 40.98 | N | N | N | N | N | N | N | Y | N | N
120022 | 27.1 | 18.473 | 191.7 | 146 | 91.9 | 99.9 | 30 | 67.8 | 101.8 | 119.6 | 105.4 | 1.5 | 1.2822 | 30.0499 | 397 | 463.9 | 319.151 | 197.457 | 1.4 | 1.4 | 0 | 18.5 | 6.7 | 6.35 | 159.9 | 2.23E-02 | 0.0001 | 0.0001 | 0 | 0.002 | 11.4235 | 7.8771 | 0.0285 | 0.0302 | 0.0302 | 0 | 0 | 46.45 | N | N | N | N | N | N | N | Y | N | N
120023 | 27 | 18.43 | 191.6 | 146.4 | 91.9 | 99.9 | 30 | 67.8 | 101.8 | 119.4 | 105.8 | 1.5 | 1.1229 | 30.0576 | 395.5 | 462.8 | 298.146 | 184.827 | 1.3 | 1.3 | 0 | 19 | 7.24 | 5.89 | 211.1 | 2.27E-02 | 0.0001 | 0.0001 | 0 | 0.0019 | 11.5492 | 6.838 | 0.0352 | 0.0373 | 0.0373 | 0 | 0 | 64.17 | N | N | N | N | N | N | N | Y | N | N
120024 | 27.9 | 19.002 | 191.6 | 147.9 | 91.9 | 99.9 | 30 | 67.8 | 101.9 | 119.5 | 107.1 | 1.6 | 1.0308 | 30.0432 | 393.7 | 461.6 | 285.398 | 177.214 | 1.3 | 1.3 | 0 | 18.2 | 7.87 | 5.2 | 295.2 | 2.36E-02 | 0.0001 | 0.0001 | 0 | 0.0018 | 12.0449 | 5.783 | 0.0472 | 0.0501 | 0.0501 | 0 | 0 | 85.84 | N | N | N | N | N | N | N | Y | N | N
120025 | 29 | 19.747 | 191.7 | 147 | 91.8 | 99.9 | 30 | 67.7 | 101.7 | 119.6 | 106.2 | 1.5 | 1.0777 | 30.0398 | 392.5 | 460 | 291.728 | 181.376 | 1.3 | 1.3 | 0 | 15.5 | 8.59 | 4.39 | 317 | 3.84E-02 | 0.0001 | 0.0001 | 0 | 0.0015 | 13.4562 | 4.9985 | 0.0519 | 0.055 | 0.055 | 0 | 0 | 95.35 | N | N | N | N | N | N | N | Y | N | N
120026 | 30.5 | 20.779 | 191.7 | 147.2 | 91.8 | 99.9 | 30 | 67.8 | 101.9 | 119.8 | 106.4 | 1.6 | 1.1437 | 30.0447 | 391.7 | 459.1 | 300.518 | 187.044 | 1.2 | 1.2 | 0 | 13.6 | 9.27 | 3.63 | 264.2 | 1.46E-01 | 0.0001 | 0.0001 | 0 | 0.0014 | 14.9645 | 4.2579 | 0.0446 | 0.0473 | 0.0473 | 0 | 0 | 98.97 | N | N | N | N | N | N | N | Y | N | Y
120027 | 31.5 | 21.506 | 191.7 | 147.2 | 91.7 | 99.9 | 30 | 67.8 | 101.8 | 120.3 | 106.4 | 1.6 | 1.1807 | 30.0448 | 391.1 | 458 | 305.387 | 190.199 | 1.1 | 1.1 | 0 | 12.7 | 9.59 | 3.12 | 185.9 | 2.51E-01 | 0.0001 | 0.0001 | 0 | 0.0013 | 15.7558 | 3.7208 | 0.0319 | 0.0338 | 0.0338 | 0 | 0 | 90.48 | N | N | N | N | N | N | N | Y | N | Y
120028 | 32.6 | 22.202 | 191.7 | 147.5 | 91.7 | 99.9 | 30 | 67.8 | 102 | 120.8 | 106.7 | 1.6 | 1.1484 | 30.047 | 390.8 | 456.8 | 301.004 | 187.568 | 1.1 | 1.1 | 0 | 12 | 9.37 | 3.03 | 130 | 2.09E-01 | 0.0001 | 0.0001 | 0 | 0.0012 | 15.1753 | 3.5717 | 0.022 | 0.0233 | 0.0233 | 0 | 0 | 86.16 | N | N | N | N | N | N | N | Y | N | Y
120029 | 33.8 | 23.04 | 191.7 | 146.8 | 91.6 | 99.9 | 30 | 67.8 | 102 | 121.1 | 106.1 | 1.5 | 1.257 | 30.0386 | 389.7 | 455.6 | 314.597 | 196.221 | 1.2 | 1.2 | 0 | 14.2 | 8.68 | 3.41 | 96.5 | 1.03E-01 | 0.0001 | 0.0001 | 0 | 0.0015 | 14.7093 | 4.2048 | 0.0171 | 0.0181 | 0.0181 | 0 | 0 | 70.32 | N | N | N | N | N | N | N | Y | N | N
120030 | 34.5 | 23.556 | 191.7 | 145.5 | 91.6 | 99.9 | 30 | 67.8 | 102 | 121.3 | 105 | 1.4 | 1.3685 | 30.0493 | 388.6 | 454.8 | 328.486 | 205.224 | 1.6 | 1.6 | 0 | 23 | 7.85 | 4.15 | 78.5 | 7.61E-02 | 0.0001 | 0.0001 | 0 | 0.0026 | 13.9093 | 5.3519 | 0.0145 | 0.0154 | 0.0154 | 0 | 0 | 64.45 | N | N | N | N | N | N | N | Y | N | N
120031 | 35 | 23.836 | 191.7 | 144.5 | 91.5 | 99.9 | 30 | 67.8 | 101.8 | 121.4 | 104 | 1.4 | 1.033 | 30.0443 | 387.4 | 453.7 | 280.906 | 175.714 | 1.9 | 1.9 | 0 | 25.9 | 6.95 | 5.14 | 69 | 7.48E-02 | 0.0001 | 0.0001 | 0 | 0.0025 | 10.5496 | 5.6717 | 0.0109 | 0.0116 | 0.0116 | 0 | 0 | 53.29 | N | N | N | N | N | N | N | Y | N | N
120032 | 35.7 | 24.37 | 191.9 | 142.9 | 91.5 | 99.9 | 30 | 67.8 | 101.9 | 120.8 | 102.6 | 1.2 | 0.5357 | 30.0287 | 385.9 | 452.6 | 200.66 | 125.689 | 2.1 | 2.1 | 0 | 26.1 | 6.25 | 6.18 | 69.7 | 5.45E-02 | 0.0001 | 0.0001 | 0 | 0.0018 | 6.7851 | 4.8751 | 0.0079 | 0.0084 | 0.0084 | 0 | 0 | 56.06 | N | N | N | N | N | N | N | Y | N | N
120033 | 36.5 | 24.892 | 192 | 141.9 | 91.5 | 99.9 | 30 | 67.9 | 102.1 | 120 | 101.7 | 1.2 | 0.5712 | 30.0331 | 384.5 | 451.4 | 209.976 | 131.748 | 2.1 | 2.1 | 0 | 26.9 | 5.88 | 6.97 | 71.2 | 4.87E-02 | 0.0001 | 0.0001 | 0 | 0.0019 | 6.6841 | 5.766 | 0.0085 | 0.009 | 0.009 | 0 | 0 | 46.19 | N | N | N | N | N | N | N | Y | N | N
120034 | 37.1 | 25.29 | 192.1 | 142.1 | 91.5 | 99.9 | 30 | 67.9 | 102.2 | 119.6 | 101.9 | 1.2 | 0.7099 | 30.0398 | 383.6 | 450 | 234.72 | 147.466 | 2 | 1.9 | 0 | 26.4 | 6.17 | 7.02 | 74 | 4.48E-02 | 0.0001 | 0.0001 | 0 | 0.0021 | 7.8559 | 6.4959 | 0.0098 | 0.0104 | 0.0104 | 0 | 0 | 52.85 | N | N | N | N | N | N | N | Y | N | N
120035 | 38.1 | 25.961 | 192.2 | 143.5 | 91.4 | 99.9 | 30 | 67.9 | 102.3 | 119.5 | 103.2 | 1.3 | 0.8483 | 30.0282 | 382.8 | 449.1 | 256.532 | 161.257 | 1.5 | 1.5 | 0 | 25.2 | 7.11 | 6.2 | 100 | 3.35E-02 | 0.0001 | 0.0001 | 0 | 0.0022 | 9.9019 | 6.2752 | 0.0146 | 0.0154 | 0.0154 | 0 | 0 | 54.96 | N | N | N | N | N | N | N | Y | N | N
120036 | 39 | 26.564 | 192.2 | 144.9 | 91.4 | 99.9 | 30 | 67.9 | 102.2 | 119.5 | 104.4 | 1.4 | 1.1499 | 30.037 | 381.9 | 447.9 | 298.922 | 188.165 | 1 | 1 | 0 | 24.1 | 8.05 | 5.16 | 158.7 | 2.72E-02 | 0 | 0 | 0 | 0.0025 | 13.0725 | 6.0969 | 0.027 | 0.0286 | 0.0286 | 0 | 0 | 62.15 | N | N | N | N | N | N | N | Y | N | N
120037 | 39.8 | 27.129 | 192.2 | 145.7 | 91.4 | 99.9 | 30 | 68 | 102.6 | 119.6 | 105.1 | 1.5 | 1.1481 | 30.0377 | 380.2 | 447 | 298.956 | 188.583 | 0.9 | 0.9 | 0 | 28.2 | 8.48 | 4.48 | 217.6 | 3.28E-02 | 0 | 0 | 0 | 0.0029 | 13.8068 | 5.2987 | 0.037 | 0.0393 | 0.0393 | 0 | 0 | 64.22 | N | N | N | N | N | N | N | Y | N | N
120038 | 40.8 | 27.794 | 192.2 | 147.2 | 91.4 | 99.9 | 30 | 68.1 | 102.8 | 119.5 | 106.5 | 1.6 | 0.9966 | 30.0432 | 377.9 | 445.6 | 277.883 | 175.788 | 1 | 1 | 0 | 34.8 | 8.28 | 4.35 | 251.5 | 2.23E-02 | 0 | 0 | 0 | 0.0034 | 12.5698 | 4.8033 | 0.0399 | 0.0424 | 0.0424 | 0 | 0 | 67.58 | N | N | N | N | N | N | N | Y | N | N
120039 | 41.7 | 28.44 | 192.4 | 146.3 | 91.3 | 99.9 | 30 | 68.1 | 102.8 | 119.5 | 105.7 | 1.5 | 0.9126 | 30.04 | 376 | 444.5 | 265.581 | 168.377 | 1 | 1 | 0 | 35.3 | 7.8 | 4.63 | 248.6 | 7.50E-03 | 0 | 0 | 0 | 0.0033 | 11.3346 | 4.8916 | 0.0378 | 0.0401 | 0.0401 | 0 | 0 | 67.52 | N | N | N | N | N | N | N | Y | N | N
120040 | 42.7 | 29.08 | 192.4 | 145.5 | 91.2 | 99.9 | 30 | 68 | 102.7 | 119.3 | 105 | 1.4 | 0.8557 | 30.0382 | 374.1 | 443.2 | 256.794 | 163.172 | 1 | 1 | 0 | 35.2 | 7.56 | 4.92 | 206.8 | 8.22E-03 | 0 | 0 | 0 | 0.0032 | 10.6467 | 5.0441 | 0.0305 | 0.0323 | 0.0323 | 0 | 0 | 67.87 | N | N | N | N | N | N | N | Y | N | N
120041 | 43.4 | 29.615 | 192.6 | 145.3 | 91.2 | 99.9 | 30 | 68 | 102.8 | 119.2 | 104.8 | 1.4 | 0.8324 | 30.0382 | 372.5 | 442 | 252.984 | 161.061 | 0.9 | 0.9 | 0 | 33.3 | 7.61 | 5 | 157.9 | 1.53E-02 | 0 | 0 | 0 | 0.003 | 10.5852 | 5.0595 | 0.023 | 0.0244 | 0.0244 | 0 | 0 | 68.45 | N | N | N | N | N | N | N | Y | N | N
120042 | 44.3 | 30.192 | 192.6 | 145.2 | 91.2 | 99.9 | 30 | 68.1 | 102.9 | 119.2 | 104.7 | 1.4 | 0.8265 | 30.0384 | 371.2 | 440.7 | 251.88 | 160.606 | 0.8 | 0.8 | 0 | 24.9 | 7.84 | 4.87 | 118.2 | 2.30E-02 | 0 | 0 | 0 | 0.0022 | 10.8773 | 4.9112 | 0.0171 | 0.0182 | 0.0182 | 0 | 0 | 70.63 | N | N | N | N | N | N | N | Y | N | N
120043 | 45.2 | 30.839 | 192.6 | 145.2 | 91.2 | 99.9 | 30 | 68.1 | 102.9 | 119.4 | 104.7 | 1.4 | 0.7996 | 30.0317 | 370 | 439.8 | 247.547 | 158.027 | 0.8 | 0.8 | 0 | 19.7 | 8.04 | 4.67 | 92.5 | 3.05E-02 | 0 | 0 | 0 | 0.0017 | 10.9673 | 4.6342 | 0.0132 | 0.014 | 0.014 | 0 | 0 | 71.55 | N | N | N | N | N | N | N | Y | N | N
120044 | 45.9 | 31.311 | 192.6 | 145.3 | 91.1 | 99.9 | 30 | 68 | 102.6 | 119.7 | 104.7 | 1.4 | 0.8854 | 30.0335 | 368.7 | 438 | 260.48 | 166.566 | 0.8 | 0.7 | 0 | 16.5 | 8.17 | 4.48 | 71.3 | 3.74E-02 | 0 | 0 | 0 | 0.0015 | 11.7526 | 4.6843 | 0.0107 | 0.0114 | 0.0114 | 0 | 0 | 73.42 | N | N | N | N | N | N | N | Y | N | N
120045 | 46.7 | 31.833 | 192.6 | 145.3 | 91 | 99.9 | 30 | 68 | 102.6 | 120 | 104.7 | 1.4 | 0.9321 | 30.047 | 367.8 | 437 | 267.2 | 171.133 | 0.8 | 0.8 | 0 | 10.1 | 8.42 | 4.23 | 56.8 | 6.71E-02 | 0 | 0 | 0 | 0.001 | 12.4403 | 4.5433 | 0.0088 | 0.0093 | 0.0093 | 0 | 0 | 75.59 | N | N | N | N | N | N | N | Y | N | N
120046 | 47.5 | 32.38 | 192.5 | 145.7 | 91 | 99.9 | 30 | 68 | 102.5 | 120.3 | 105.1 | 1.4 | 0.9655 | 30.0484 | 366.9 | 435.9 | 271.81 | 174.277 | 0.7 | 0.7 | 0 | 11.3 | 8.74 | 3.91 | 49.3 | 1.03E-01 | 0 | 0 | 0 | 0.0011 | 13.1581 | 4.2769 | 0.0078 | 0.0082 | 0.0082 | 0 | 0 | 82.88 | N | N | N | N | N | N | N | Y | N | Y
120047 | 48.2 | 32.895 | 192.4 | 146.5 | 90.9 | 99.9 | 30 | 67.9 | 102.4 | 120.6 | 105.8 | 1.5 | 1.0472 | 30.0363 | 366 | 434.8 | 283.113 | 181.645 | 0.6 | 0.6 | 0 | 13.2 | 9.01 | 3.6 | 47.9 | 1.26E-01 | 0 | 0 | 0 | 0.0013 | 14.1268 | 4.1042 | 0.0079 | 0.0083 | 0.0083 | 0 | 0 | 84.13 | N | N | N | N | N | N | N | Y | N | Y
120048 | 49.2 | 33.542 | 192.3 | 146.8 | 90.9 | 99.9 | 30 | 68 | 102.5 | 120.9 | 106.1 | 1.5 | 1.09 | 30.0458 | 365.7 | 433.9 | 288.92 | 185.492 | 0.4 | 0.4 | 0 | 13 | 9.18 | 3.35 | 47 | 1.43E-01 | 0 | 0 | 0 | 0.0013 | 14.7073 | 3.9062 | 0.0079 | 0.0084 | 0.0084 | 0 | 0 | 86.38 | N | N | N | N | N | N | N | Y | N | Y
120049 | 49.9 | 34.039 | 192.3 | 147 | 90.9 | 99.9 | 30 | 68 | 102.6 | 121.1 | 106.3 | 1.5 | 1.1216 | 30.0466 | 365 | 432.6 | 293.033 | 188.298 | 0.4 | 0.4 | 0 | 12.5 | 9.28 | 3.19 | 45.5 | 1.60E-01 | 0 | 0 | 0 | 0.0013 | 15.0853 | 3.7734 | 0.0077 | 0.0082 | 0.0082 | 0 | 0 | 88.67 | N | N | N | N | N | N | N | Y | N | Y
120050 | 50.9 | 34.673 | 192.3 | 147.2 | 90.8 | 99.9 | 30 | 68 | 102.4 | 121.4 | 106.5 | 1.6 | 1.1531 | 30.0394 | 364.1 | 431.6 | 297.058 | 191.06 | 0.4 | 0.4 | 0 | 11.4 | 9.27 | 3.13 | 43.2 | 1.67E-01 | 0 | 0 | 0 | 0.0012 | 15.2981 | 3.7495 | 0.0075 | 0.0079 | 0.0079 | 0 | 0 | 88.76 | N | N | N | N | N | N | N | Y | N | Y
120051 | 51.8 | 35.294 | 192.3 | 147.3 | 90.8 | 99.9 | 30 | 68 | 102.5 | 121.7 | 106.6 | 1.6 | 1.0973 | 30.0322 | 363.1 | 430.5 | 289.045 | 186.088 | 0.5 | 0.5 | 0 | 11.2 | 9.11 | 3.2 | 39.7 | 1.66E-01 | 0 | 0 | 0 | 0.0011 | 14.6398 | 3.7404 | 0.0067 | 0.0071 | 0.0071 | 0 | 0 | 89.32 | N | N | N | N | N | N | N | Y | N | Y
120052 | 52.7 | 35.934 | 192.3 | 147.2 | 90.7 | 99.9 | 30 | 67.9 | 102.3 | 121.9 | 106.5 | 1.6 | 0.88 | 30.0376 | 361.8 | 428.9 | 258.256 | 166.558 | 0.6 | 0.6 | 0 | 13.1 | 8.65 | 3.53 | 37.9 | 1.34E-01 | 0 | 0 | 0 | 0.0012 | 12.4422 | 3.6896 | 0.0057 | 0.006 | 0.006 | 0 | 0 | 85.74 | N | N | N | N | N | N | N | Y | N | Y
120053 | 53.1 | 36.214 | 192.3 | 146.3 | 90.7 | 99.9 | 30 | 67.9 | 102.2 | 122 | 105.7 | 1.5 | 0.8792 | 30.035 | 360.3 | 428 | 258.208 | 166.82 | 0.8 | 0.7 | 0 | 16 | 7.95 | 4.13 | 34.4 | 9.28E-02 | 0 | 0 | 0 | 0.0015 | 11.445 | 4.322 | 0.0052 | 0.0055 | 0.0055 | 0 | 0 | 55.39 | N | N | N | N | N | N | N | Y | N | N
120054 | 53.6 | 36.543 | 192.4 | 144.7 | 90.7 | 99.9 | 30 | 67.9 | 102.3 | 121.6 | 104.3 | 1.4 | 0.9526 | 30.0424 | 358.6 | 426.6 | 268.619 | 173.938 | 0.9 | 0.9 | 0 | 17.5 | 7.59 | 4.65 | 37.9 | 5.12E-02 | 0 | 0 | 0 | 0.0017 | 11.4012 | 5.0823 | 0.006 | 0.0063 | 0.0063 | 0 | 0 | 63.82 | N | N | N | N | N | N | N | Y | N | N
120055 | 54 | 36.816 | 192.5 | 145 | 90.6 | 99.9 | 30 | 67.9 | 102.3 | 121 | 104.5 | 1.4 | 1.0571 | 30.0369 | 357 | 425.6 | 282.953 | 183.558 | 0.7 | 0.7 | 0 | 18.1 | 7.82 | 4.75 | 66.2 | 2.12E-02 | 0 | 0 | 0 | 0.0018 | 12.3895 | 5.4757 | 0.011 | 0.0116 | 0.0116 | 0 | 0 | 74.68 | N | N | N | N | N | N | N | Y | N | N
120056 | 54.6 | 37.214 | 192.6 | 145.9 | 90.6 | 99.9 | 30 | 67.9 | 102.2 | 120.3 | 105.3 | 1.5 | 1.1083 | 30.0426 | 355.6 | 424.8 | 289.586 | 188.216 | 0.5 | 0.5 | 0 | 18.3 | 8.23 | 4.51 | 116.9 | 2.42E-02 | 0 | 0 | 0 | 0.0019 | 13.3754 | 5.3262 | 0.0199 | 0.0211 | 0.0211 | 0 | 0 | 83.75 | N | N | N | N | N | N | N | Y | N | N
120057 | 55.1 | 37.543 | 192.7 | 146.9 | 90.6 | 99.9 | 30 | 67.9 | 102.3 | 119.9 | 106.2 | 1.5 | 1.0864 | 30.0469 | 354.1 | 423.4 | 286.435 | 186.536 | 0.4 | 0.4 | 0 | 19.7 | 8.53 | 4.17 | 164.6 | 2.29E-02 | 0 | 0 | 0 | 0.002 | 13.746 | 4.883 | 0.0277 | 0.0294 | 0.0294 | 0 | 0 | 89.56 | N | N | N | N | N | N | N | Y | N | N
120058 | 55.4 | 37.804 | 192.8 | 148.1 | 90.5 | 99.9 | 30 | 67.8 | 101.9 | 119.7 | 107.3 | 1.6 | 1.1577 | 30.0406 | 352.8 | 421.7 | 295.663 | 192.806 | 0.4 | 0.4 | 0 | 20.6 | 8.86 | 3.79 | 177.5 | 2.30E-02 | 0 | 0 | 0 | 0.0022 | 14.7434 | 4.5858 | 0.0309 | 0.0327 | 0.0327 | 0 | 0 | 100.45 | N | N | N | N | N | N | N | Y | N | N
120059 | 56 | 38.196 | 193 | 148.2 | 90.5 | 99.9 | 30 | 67.8 | 101.9 | 119.6 | 107.4 | 1.6 | 1.2861 | 30.0464 | 351.7 | 420.9 | 311.562 | 203.5 | 0.2 | 0.2 | 0 | 20 | 9.29 | 3.37 | 160.8 | 2.02E-02 | 0 | 0 | 0 | 0.0022 | 16.319 | 4.3006 | 0.0295 | 0.0313 | 0.0313 | 0 | 0 | 106.2 | N | N | N | N | N | N | N | Y | N | N
120100 | 56.7 | 38.68 | 193.1 | 148.7 | 90.5 | 99.9 | 30 | 67.8 | 101.8 | 119.7 | 107.8 | 1.7 | 1.3414 | 30.0512 | 350.7 | 419.7 | 318.215 | 208.116 | 0 | 0 | 0 | 20 | 9.64 | 2.97 | 136.7 | 2.42E-02 | 0 | 0 | 0 | 0.0023 | 17.3304 | 3.8799 | 0.0257 | 0.0272 | 0.0272 | 0 | 0 | 113.15 | N | N | N | N | N | N | N | Y | N | N
120101 | 57.3 | 39.047 | 193.1 | 149.2 | 90.5 | 99.9 | 30 | 67.8 | 101.9 | 119.8 | 108.2 | 1.7 | 1.3386 | 30.05 | 350.2 | 418.5 | 317.834 | 207.997 | 0 | 0 | 0 | 19.8 | 9.86 | 2.68 | 128.6 | 3.56E-02 | 0 | 0 | 0 | 0.0023 | 17.7005 | 3.501 | 0.0241 | 0.0256 | 0.0256 | 0 | 0 | 116.41 | N | N | N | N | N | N | N | Y | N | N
120102 | 58 | 39.556 | 193.1 | 150 | 90.4 | 99.9 | 30 | 67.7 | 101.7 | 119.7 | 108.9 | 1.8 | 1.3597 | 30.0518 | 349.6 | 417.7 | 320.243 | 209.737 | 0.1 | 0.1 | 0 | 19.2 | 9.99 | 2.49 | 118.6 | 3.38E-02 | 0 | 0 | 0 | 0.0022 | 18.0885 | 3.2739 | 0.0225 | 0.0238 | 0.0238 | 0 | 0 | 119.47 | N | N | N | N | N | N | N | Y | N | N
120103 | 58.7 | 40.047 | 193.1 | 150 | 90.4 | 99.9 | 30 | 67.7 | 101.6 | 120 | 109 | 1.8 | 1.4166 | 30.0507 | 348.8 | 416.2 | 326.9 | 214.294 | 0.1 | 0.1 | 0 | 19.2 | 10.12 | 2.33 | 101.6 | 5.21E-02 | 0 | 0 | 0 | 0.0023 | 18.7198 | 3.1362 | 0.0196 | 0.0208 | 0.0208 | 0 | 0 | 119.32 | N | N | N | N | N | N | N | Y | N | N
120104 | 59.3 | 40.457 | 193.1 | 150.1 | 90.3 | 99.9 | 30 | 67.7 | 101.4 | 120.1 | 109 | 1.8 | 1.4467 | 30.047 | 348.2 | 415.3 | 330.312 | 216.672 | 0 | 0 | 0 | 17.8 | 10.3 | 2.17 | 85.3 | 8.30E-02 | 0 | 0 | 0 | 0.0021 | 19.2656 | 2.9479 | 0.0167 | 0.0177 | 0.0177 | 0 | 0 | 123.22 | N | N | N | N | N | N | N | Y | N | N
120105 | 60.1 | 41.01 | 193.2 | 150.7 | 90.3 | 99.9 | 30 | 67.7 | 101.5 | 120.1 | 109.5 | 1.8 | 1.5307 | 30.0477 | 348.2 | 414 | 340.181 | 223.154 | 0.1 | 0.1 | 0 | 17.4 | 10.56 | 1.97 | 74.4 | 2.36E-01 | 0 | 0 | 0 | 0.0021 | 20.3507 | 2.7575 | 0.015 | 0.0159 | 0.0159 | 0 | 0 | 132.6 | N | N | N | N | N | N | N | Y | N | Y
120106 | 60.9 | 41.495 | 193.2 | 151 | 90.3 | 99.9 | 30 | 67.7 | 101.4 | 120.3 | 109.8 | 1.9 | 1.5338 | 30.0428 | 348 | 412.5 | 340.554 | 223.429 | 0.1 | 0.1 | 0 | 16.5 | 10.79 | 1.77 | 63.1 | 4.74E-01 | 0 | 0 | 0 | 0.002 | 20.814 | 2.4772 | 0.0127 | 0.0135 | 0.0135 | 0 | 0.0001 | 134.5 | N | N | N | N | N | N | N | Y | N | Y
120107 | 61.6 | 41.998 | 193.3 | 151.6 | 90.2 | 99.9 | 30 | 67.6 | 101 | 120.4 | 110.3 | 1.9 | 1.4815 | 30.0474 | 347.4 | 411.4 | 334.309 | 219.518 | 0.1 | 0.1 | 0 | 15.3 | 10.97 | 1.6 | 57.6 | 5.05E-01 | 0 | 0 | 0 | 0.0018 | 20.7861 | 2.2039 | 0.0114 | 0.0121 | 0.0121 | 0 | 0.0001 | 137.05 | N | N | N | N | N | N | N | Y | N | Y
120108 | 62.4 | 42.527 | 193.4 | 151.6 | 90.2 | 99.9 | 30 | 67.5 | 100.9 | 120.6 | 110.3 | 1.9 | 1.5101 | 30.0449 | 346.9 | 410 | 337.643 | 221.833 | 0 | 0 | 0 | 14.1 | 11.16 | 1.44 | 51.8 | 8.88E-01 | 0 | 0 | 0 | 0.0017 | 21.3802 | 2.0038 | 0.0104 | 0.011 | 0.011 | 0.0001 | 0.0002 | 141.17 | N | N | N | N | N | N | N | Y | N | Y
120109 | 63.2 | 43.086 | 193.5 | 151.8 | 90 | 99.9 | 30 | 67.4 | 100.6 | 120.9 | 110.6 | 1.9 | 1.5525 | 30.0411 | 346.3 | 409.3 | 342.451 | 225.128 | 0.1 | 0.1 | 0 | 12.1 | 11.35 | 1.29 | 44 | 1.46E+00 | 0 | 0 | 0 | 0.0015 | 22.07 | 1.8249 | 0.0089 | 0.0095 | 0.0095 | 0.0001 | 0.0003 | 143.88 | N | N | N | N | N | N | N | Y | N | Y
120110 | 64 | 43.62 | 193.5 | 151.8 | 90 | 99.9 | 30 | 67.4 | 100.6 | 121.4 | 110.5 | 1.9 | 1.5648 | 30.0401 | 345.9 | 407.7 | 343.75 | 226.087 | 0.3 | 0.3 | 0 | 10.8 | 11.45 | 1.18 | 38 | 1.51E+00 | 0 | 0 | 0 | 0.0013 | 22.3445 | 1.6771 | 0.0077 | 0.0082 | 0.0082 | 0.0001 | 0.0003 | 142.94 | N | N | N | N | N | N | N | Y | N | Y
120111 | 64.7 | 44.136 | 193.7 | 151.7 | 90 | 99.9 | 30 | 67.4 | 100.6 | 121.7 | 110.5 | 1.9 | 1.5982 | 30.0395 | 345.3 | 406.7 | 347.465 | 228.684 | 0.4 | 0.4 | 0 | 11.3 | 11.5 | 1.11 | 35.4 | 1.36E+00 | 0 | 0 | 0 | 0.0014 | 22.7079 | 1.5898 | 0.0073 | 0.0077 | 0.0077 | 0.0001 | 0.0003 | 142.86 | N | N | N | N | N | N | N | Y | N | Y
120112 | 65.2 | 44.478 | 193.9 | 151.1 | 90 | 99.9 | 30 | 67.4 | 100.4 | 121.8 | 109.9 | 1.9 | 1.6577 | 30.048 | 344.9 | 405.3 | 354.057 | 233.223 | 0.5 | 0.5 | 0 | 12.2 | 11.58 | 1.04 | 34.7 | 1.46E+00 | 0 | 0 | 0 | 0.0016 | 23.3285 | 1.5294 | 0.0073 | 0.0077 | 0.0077 | 0.0001 | 0.0003 | 147.82 | N | N | N | N | N | N | N | Y | N | Y
120113 | 66.2 | 45.155 | 194 | 151.2 | 89.9 | 99.9 | 30 | 67.4 | 100.3 | 121.7 | 110 | 1.9 | 1.7169 | 30.0532 | 344.4 | 404.8 | 360.514 | 237.668 | 0.5 | 0.5 | 0 | 11.9 | 11.63 | 1 | 34.5 | 1.62E+00 | 0 | 0 | 0 | 0.0015 | 23.8774 | 1.4874 | 0.0074 | 0.0078 | 0.0078 | 0.0002 | 0.0003 | 150 | N | N | N | N | N | N | N | Y | N | Y
120114 | 66.9 | 45.64 | 194.4 | 151.6 | 89.9 | 99.9 | 30 | 67.4 | 100.3 | 121.7 | 110.4 | 1.9 | 1.8016 | 30.0513 | 343.6 | 403.5 | 369.585 | 243.846 | 0.5 | 0.5 | 0 | 11.4 | 11.61 | 0.98 | 34.4 | 1.43E+00 | 0 | 0 | 0 | 0.0015 | 24.4508 | 1.5021 | 0.0076 | 0.008 | 0.008 | 0.0002 | 0.0003 | 150.2 | N | N | N | N | N | N | N | Y | N | Y
120115 | 67.5 | 46 | 194.5 | 151.7 | 89.8 | 99.9 | 30 | 67.4 | 100.5 | 121.6 | 110.4 | 1.9 | 1.9272 | 30.0484 | 343.3 | 402.6 | 382.867 | 252.683 | 0.6 | 0.6 | 0 | 11.3 | 11.57 | 0.99 | 33.8 | 1.36E+00 | 0 | 0 | 0 | 0.0016 | 25.2427 | 1.5731 | 0.0077 | 0.0082 | 0.0082 | 0.0002 | 0.0003 | 152.13 | N | N | N | N | N | N | N | Y | N | Y
120116 | 68.3 | 46.553 | 194.5 | 152 | 89.8 | 99.9 | 30 | 67.4 | 100.6 | 121.7 | 110.7 | 1.9 | 2.0485 | 30.0528 | 343 | 401.4 | 395.158 | 260.94 | 0.7 | 0.7 | 0 | 10.4 | 11.46 | 1.03 | 33.1 | 1.31E+00 | 0 | 0 | 0 | 0.0015 | 25.8157 | 1.6886 | 0.0078 | 0.0082 | 0.0082 | 0.0001 | 0.0003 | 153.61 | N | N | N | N | N | N | N | Y | N | Y
120117 | 69 | 47.05 | 194.8 | 152.3 | 89.8 | 99.9 | 30 | 67.4 | 100.5 | 121.7 | 110.9 | 2 | 2.1277 | 30.0598 | 342.7 | 400.3 | 403.047 | 266.327 | 0.6 | 0.6 | 0 | 10 | 11.27 | 1.12 | 32.7 | 1.06E+00 | 0 | 0 | 0 | 0.0015 | 25.9077 | 1.8744 | 0.0079 | 0.0083 | 0.0083 | 0.0001 | 0.0002 | 154.13 | N | N | N | N | N | N | N | Y | N | Y
120118 | 69.7 | 47.498 | 195.1 | 153.6 | 89.8 | 99.9 | 30 | 67.5 | 100.6 | 121.7 | 112.1 | 2.1 | 2.2117 | 30.0783 | 342.1 | 399.4 | 410.956 | 271.914 | 0.3 | 0.3 | 0 | 9.9 | 11.04 | 1.26 | 32.1 | 6.99E-01 | 0 | 0 | 0 | 0.0015 | 25.9274 | 2.1499 | 0.0079 | 0.0083 | 0.0083 | 0.0001 | 0.0002 | 155.06 | N | N | N | N | N | N | N | Y | N | Y
120119 | 70.5 | 48.057 | 195.1 | 154.2 | 89.8 | 99.9 | 30 | 67.5 | 100.8 | 122 | 112.7 | 2.1 | 2.2538 | 30.0794 | 341.5 | 398.1 | 414.856 | 274.707 | 0.2 | 0.2 | 0 | 11.2 | 10.86 | 1.41 | 30.3 | 7.12E-01 | 0 | 0 | 0 | 0.0017 | 25.7527 | 2.437 | 0.0075 | 0.0079 | 0.0079 | 0.0001 | 0.0002 | 156.21 | N | N | N | N | N | N | N | Y | N | Y
120120 | 71 | 48.436 | 195.1 | 154.7 | 89.7 | 99.9 | 30 | 67.5 | 100.7 | 122.3 | 113.1 | 2.1 | 2.2806 | 30.0715 | 340.8 | 396.7 | 417.273 | 276.475 | 0.2 | 0.2 | 0 | 12.9 | 10.7 | 1.56 | 27.2 | 6.62E-01 | 0 | 0 | 0 | 0.002 | 25.5401 | 2.7121 | 0.0068 | 0.0072 | 0.0072 | 0.0001 | 0.0002 | 157.16 | N | N | N | N | N | N | N | Y | N | Y
120121 | 71.7 | 48.902 | 195.2 | 154.8 | 89.7 | 99.9 | 30 | 67.5 | 100.8 | 122.7 | 113.2 | 2.2 | 2.3671 | 30.0677 | 340.2 | 395.9 | 425.237 | 281.911 | 0.2 | 0.2 | 0 | 14.7 | 10.56 | 1.69 | 25.6 | 5.16E-01 | 0 | 0 | 0 | 0.0023 | 25.7013 | 2.9978 | 0.0065 | 0.0069 | 0.0069 | 0.0001 | 0.0001 | 157.73 | N | N | N | N | N | N | N | Y | N | Y
120122 | 72.5 | 49.418 | 195.2 | 154.7 | 89.6 | 99.9 | 30 | 67.5 | 100.7 | 123.1 | 113.1 | 2.1 | 2.4451 | 30.0695 | 339.7 | 394.3 | 432.232 | 286.752 | 0.2 | 0.2 | 0 | 16.1 | 10.47 | 1.8 | 24.5 | 4.70E-01 | 0 | 0 | 0 | 0.0025 | 25.9261 | 3.2347 | 0.0064 | 0.0067 | 0.0067 | 0.0001 | 0.0001 | 158.2 | N | N | N | N | N | N | N | Y | N | Y
120123 | 73.3 | 49.964 | 195.2 | 154.9 | 89.6 | 99.9 | 30 | 67.5 | 100.8 | 123.4 | 113.3 | 2.2 | 2.4679 | 30.0717 | 339.1 | 393.4 | 434.179 | 288.273 | 0.1 | 0.1 | 0 | 15.5 | 10.37 | 1.89 | 23.4 | 3.98E-01 | 0 | 0 | 0 | 0.0025 | 25.8152 | 3.4187 | 0.0061 | 0.0064 | 0.0064 | 0.0001 | 0.0001 | 158.82 | N | N | N | N | N | N | N | Y | N | Y
120124 | 74 | 50.43 | 195.2 | 155 | 89.7 | 99.9 | 30 | 67.6 | 101 | 123.6 | 113.4 | 2.2 | 2.4825 | 30.066 | 338.8 | 392.2 | 435.462 | 289.193 | 0.1 | 0.1 | 0 | 14.5 | 10.27 | 1.98 | 22.3 | 3.08E-01 | 0 | 0 | 0 | 0.0023 | 25.6345 | 3.597 | 0.0058 | 0.0062 | 0.0062 | 0 | 0.0001 | 159.65 | N | N | N | N | N | N | N | Y | N | Y
120125 | 74.6 | 50.884 | 195.3 | 155.2 | 89.6 | 99.9 | 30 | 67.5 | 100.9 | 123.7 | 113.6 | 2.2 | 2.43 | 30.0775 | 338.3 | 391.4 | 430.431 | 286.162 | 0 | 0 | 0 | 14.8 | 10.2 | 2.06 | 21.1 | 2.56E-01 | 0 | 0 | 0 | 0.0023 | 25.192 | 3.6963 | 0.0055 | 0.0058 | 0.0058 | 0 | 0.0001 | 160.31 | N | N | N | N | N | N | N | Y | N | Y
120126 | 75.3 | 51.35 | 195.2 | 155.1 | 89.6 | 99.9 | 30 | 67.6 | 101.1 | 124.1 | 113.5 | 2.2 | 2.4226 | 30.0917 | 337.7 | 390 | 429.496 | 285.867 | -0.1 | -0.1 | 0 | 16.5 | 10.18 | 2.11 | 20 | 2.64E-01 | 0 | 0 | 0 | 0.0026 | 25.13 | 3.7785 | 0.0052 | 0.0055 | 0.0055 | 0 | 0.0001 | 160.69 | N | N | N | N | N | N | N | Y | N | Y
120127 | 76 | 51.797 | 195.2 | 155.2 | 89.6 | 99.9 | 30 | 67.6 | 101.1 | 124.2 | 113.6 | 2.2 | 2.5503 | 30.0997 | 336.9 | 389 | 440.744 | 293.715 | -0.2 | -0.2 | 0 | 21.6 | 10.2 | 2.12 | 18.5 | 2.88E-01 | 0 | 0 | 0 | 0.0035 | 25.8717 | 3.9115 | 0.0049 | 0.0052 | 0.0052 | 0 | 0.0001 | 161.66 | N | N | N | N | N | N | N | Y | N | Y
120128 | 76.8 | 52.338 | 195.2 | 155 | 89.5 | 99.9 | 30 | 67.5 | 101 | 124.7 | 113.4 | 2.2 | 2.6034 | 30.0919 | 336.5 | 387.5 | 445.469 | 296.963 | -0.1 | -0.1 | 0 | 24.1 | 10.21 | 2.13 | 17 | 3.23E-01 | 0 | 0 | 0 | 0.0039 | 26.1696 | 3.9642 | 0.0046 | 0.0048 | 0.0048 | 0 | 0.0001 | 161.36 | N | N | N | N | N | N | N | Y | N | Y
120129 | 77.4 | 52.761 | 195.2 | 155.2 | 89.5 | 99.9 | 30 | 67.5 | 100.9 | 124.9 | 113.5 | 2.2 | 2.566 | 30.0786 | 335.7 | 386.9 | 442.01 | 294.815 | 0 | 0 | 0 | 23.5 | 10.16 | 2.15 | 15.8 | 3.02E-01 | 0 | 0 | 0 | 0.0038 | 25.8761 | 3.9726 | 0.0042 | 0.0044 | 0.0044 | 0 | 0.0001 | 162.01 | N | N | N | N | N | N | N | Y | N | Y
120130 | 78 | 53.177 | 195.4 | 155.4 | 89.4 | 99.9 | 30 | 67.5 | 100.8 | 125 | 113.8 | 2.2 | 2.5752 | 30.088 | 335.4 | 386.1 | 442.752 | 295.501 | 0 | 0 | 0 | 23 | 10.12 | 2.18 | 14.8 | 2.88E-01 | 0 | 0 | 0 | 0.0037 | 25.8187 | 4.0429 | 0.004 | 0.0042 | 0.0042 | 0 | 0.0001 | 162.38 | N | N | N | N | N | N | N | Y | N | Y
120131 | 78.5 | 53.556 | 195.5 | 155.2 | 89.4 | 99.9 | 30 | 67.6 | 101.1 | 125.5 | 113.6 | 2.2 | 2.491 | 30.0979 | 335.3 | 385.3 | 435.133 | 290.545 | 0 | 0 | 0 | 21 | 10.11 | 2.2 | 13.7 | 3.30E-01 | 0 | 0 | 0 | 0.0033 | 25.3629 | 4.0136 | 0.0036 | 0.0038 | 0.0038 | 0 | 0.0001 | 163.17 | N | N | N | N | N | N | N | Y | N | Y
120132 | 79.2 | 54.022 | 195.6 | 155 | 89.3 | 99.9 | 30 | 67.5 | 100.9 | 125.8 | 113.3 | 2.2 | 2.4567 | 30.0832 | 334.8 | 384.2 | 431.962 | 288.488 | 0.1 | 0.1 | 0 | 17.9 | 10.13 | 2.2 | 12.6 | 3.44E-01 | 0 | 0 | 0 | 0.0028 | 25.2311 | 3.9829 | 0.0033 | 0.0035 | 0.0035 | 0 | 0.0001 | 162.69 | N | N | N | N | N | N | N | Y | N | Y
120133 | 79.6 | 54.252 | 195.6 | 154.7 | 89.3 | 99.9 | 30 | 67.7 | 101.3 | 126.1 | 113.1 | 2.1 | 2.4032 | 30.0759 | 334.3 | 383.5 | 427.018 | 285.286 | 0.1 | 0.1 | 0 | 10.5 | 10.15 | 2.19 | 11.7 | 3.51E-01 | 0 | 0 | 0 | 0.0016 | 24.9959 | 3.9214 | 0.003 | 0.0032 | 0.0032 | 0 | 0.0001 | 162.2 | N | N | N | N | N | N | N | Y | N | Y
120134 | 80.2 | 54.681 | 195.9 | 154.4 | 89.4 | 99.9 | 30 | 67.7 | 101.6 | 126.2 | 112.9 | 2.1 | 2.3089 | 30.0771 | 334.1 | 382.6 | 418.219 | 279.497 | 0.3 | 0.3 | 0 | 8.2 | 10.15 | 2.19 | 10.8 | 3.58E-01 | 0 | 0 | 0 | 0.0013 | 24.4978 | 3.8346 | 0.0027 | 0.0029 | 0.0029 | 0 | 0.0001 | 162.17 | N | N | N | N | N | N | N | Y | N | Y
120135 | 80.5 | 54.917 | 196.1 | 154.2 | 89.3 | 99.9 | 30 | 67.7 | 101.4 | 126.4 | 112.6 | 2.1 | 2.307 | 30.0783 | 333.5 | 382.1 | 417.881 | 279.5 | 0.3 | 0.3 | 0 | 14.3 | 10.14 | 2.19 | 10 | 3.15E-01 | 0 | 0 | 0 | 0.0022 | 24.4643 | 3.8441 | 0.0025 | 0.0027 | 0.0027 | 0 | 0.0001 | 158.37 | N | N | N | N | N | N | N | Y | N | Y
120136 | 81.1 | 55.314 | 196.1 | 153.7 | 89.2 | 99.9 | 30 | 67.6 | 101.2 | 126.8 | 112.2 | 2.1 | 2.3108 | 30.0925 | 332.9 | 381.6 | 417.986 | 279.906 | 0.3 | 0.3 | 0 | 24.8 | 10.11 | 2.2 | 9.2 | 2.83E-01 | 0 | 0 | 0 | 0.0038 | 24.4353 | 3.8669 | 0.0023 | 0.0025 | 0.0025 | 0 | 0.0001 | 157.58 | N | N | N | N | N | N | N | Y | N | Y
120137 | 81.4 | 55.47 | 196.1 | 153.6 | 89.2 | 99.9 | 30 | 67.6 | 101.2 | 126.8 | 112.1 | 2.1 | 2.389 | 30.0892 | 332.4 | 380.8 | 425.104 | 284.813 | 0.3 | 0.3 | 0 | 25.2 | 10.1 | 2.21 | 8.5 | 2.97E-01 | 0 | 0 | 0 | 0.0039 | 24.8307 | 3.96 | 0.0022 | 0.0023 | 0.0023 | 0 | 0.0001 | 157.44 | N | N | N | N | N | N | N | Y | N | Y
120138 | 82 | 55.923 | 196.3 | 153.6 | 89.2 | 99.9 | 30 | 67.7 | 101.5 | 127.1 | 112.2 | 2.1 | 2.5068 | 30.0726 | 331.7 | 380.3 | 435.792 | 292.09 | 0.2 | 0.2 | 0 | 24.6 | 10.11 | 2.23 | 8 | 3.01E-01 | 0 | 0 | 0 | 0.0039 | 25.4875 | 4.0851 | 0.0021 | 0.0022 | 0.0022 | 0 | 0.0001 | 157.51 | N | N | N | N | N | N | N | Y | N | Y
120139 | 82.3 | 56.097 | 196.4 | 153.7 | 89.1 | 99.9 | 30 | 67.7 | 101.4 | 127.2 | 112.2 | 2.1 | 2.6055 | 30.0702 | 331.1 | 379.9 | 444.445 | 298.061 | 0.3 | 0.3 | 0 | 24.1 | 10.05 | 2.25 | 7.5 | 3.20E-01 | 0 | 0 | 0 | 0.0039 | 25.8696 | 4.2163 | 0.002 | 0.0022 | 0.0022 | 0 | 0.0001 | 159.03 | N | N | N | N | N | N | N | Y | N | Y
120140 | 82.8 | 56.47 | 196.5 | 154.2 | 89.1 | 99.9 | 30 | 67.7 | 101.4 | 127.5 | 112.6 | 2.1 | 2.6087 | 30.0684 | 331 | 379.6 | 444.676 | 298.245 | 0.4 | 0.4 | 0 | 22.4 | 9.95 | 2.31 | 7.2 | 3.00E-01 | 0 | 0 | 0 | 0.0037 | 25.6339 | 4.3197 | 0.0019 | 0.002 | 0.002 | 0 | 0.0001 | 159.02 | N | N | N | N | N | N | N | Y | N | Y
120141 | 83.3 | 56.787 | 196.6 | 154.4 | 89.1 | 99.9 | 30 | 67.7 | 101.5 | 127.9 | 112.9 | 2.1 | 2.64 | 30.0793 | 330.9 | 379.2 | 446.913 | 299.885 | 0.4 | 0.3 | 0 | 21.7 | 9.81 | 2.42 | 6.9 | 2.69E-01 | 0 | 0 | 0 | 0.0036 | 25.4068 | 4.55 | 0.0019 | 0.002 | 0.002 | 0 | 0.0001 | 158.68 | N | N | N | N | N | N | N | Y | N | Y
120142 | 83.7 | 57.06 | 196.6 | 154.5 | 89 | 99.9 | 30 | 67.6 | 101.2 | 128.1 | 112.9 | 2.1 | 2.0871 | 30.0619 | 331.2 | 378.8 | 391.833 | 262.678 | 0.4 | 0.4 | 0 | 23.3 | 8.96 | 3.03 | 6.7 | 2.60E-01 | 0 | 0 | 0 | 0.0034 | 20.3203 | 4.9924 | 0.0016 | 0.0017 | 0.0017 | 0 | 0.0001 | 159.06 | N | N | N | N | N | N | N | Y | N | Y
120143 | 83.5 | 56.955 | 196.6 | 152.2 | 89 | 99.9 | 30 | 67.6 | 101.2 | 128.4 | 110.9 | 2 | 1.4755 | 30.0412 | 331.4 | 378.7 | 329.738 | 220.862 | 0.6 | 0.6 | 0 | 26.1 | 7.2 | 4.34 | 6.6 | 1.34E-01 | 0 | 0 | 0 | 0.0032 | 13.7403 | 6.0218 | 0.0013 | 0.0014 | 0.0014 | 0 | 0 | 0 | N | N | N | N | N | N | N | Y | N | N
120144 | 83.6 | 56.98 | 196.7 | 146.7 | 89 | 99.9 | 30 | 67.6 | 101.2 | 126.5 | 106 | 1.5 | 1.8489 | 30.0381 | 330.9 | 378.3 | 371.681 | 249.076 | 1.3 | 1.2 | 0 | 26.9 | 7.26 | 4.85 | 6.2 | 3.35E-01 | 0.0001 | 0.0001 | 0 | 0.0037 | 15.6156 | 7.5844 | 0.0014 | 0.0015 | 0.0015 | 0 | 0.0001 | 119.42 | N | N | N | N | N | N | N | Y | N | Y
120145 | 83.8 | 57.135 | 196.8 | 150.6 | 89 | 99.9 | 30 | 67.7 | 101.4 | 124.9 | 109.5 | 1.8 | 2.094 | 30.0462 | 331.1 | 378.2 | 397.067 | 266.098 | 2 | 2 | 0 | 25.3 | 9.01 | 3.94 | 5.8 | 7.77E-01 | 0.0001 | 0.0001 | 0 | 0.0037 | 20.6942 | 6.5877 | 0.0014 | 0.0015 | 0.0015 | 0.0001 | 0.0002 | 155.39 | N | N | N | N | N | N | N | Y | N | Y
120146 | 84.2 | 57.408 | 196.9 | 153.3 | 88.9 | 99.9 | 30 | 67.7 | 101.4 | 124.9 | 111.8 | 2 | 2.2391 | 30.0466 | 331.6 | 377.8 | 411.166 | 275.376 | 1.8 | 1.8 | 0 | 23.1 | 10.17 | 2.86 | 5.7 | 3.87E-01 | 0.0001 | 0.0001 | 0 | 0.0035 | 24.18 | 4.9429 | 0.0014 | 0.0015 | 0.0015 | 0 | 0.0001 | 156.64 | N | N | N | N | N | N | N | Y | N | Y
120147 | 84.5 | 57.601 | 197 | 154.2 | 88.9 | 99.9 | 30 | 67.7 | 101.4 | 125.4 | 112.7 | 2.1 | 2.3252 | 30.0472 | 332 | 377.6 | 419.462 | 280.771 | 0.7 | 0.7 | 0 | 21.8 | 10.54 | 2.24 | 5.8 | 2.18E-01 | 0 | 0 | 0 | 0.0034 | 25.5436 | 3.9546 | 0.0015 | 0.0016 | 0.0016 | 0 | 0.0001 | 156.39 | N | N | N | N | N | N | N | Y | N | Y
120148 | 85 | 57.974 | 197 | 154.8 | 88.9 | 99.9 | 30 | 67.7 | 101.5 | 125.7 | 113.2 | 2.2 | 2.3245 | 30.0574 | 332.6 | 377.8 | 419.415 | 280.639 | 0.1 | 0.1 | 0 | 19.9 | 10.52 | 2 | 5.7 | 1.71E-01 | 0 | 0 | 0 | 0.0031 | 25.5046 | 3.5317 | 0.0015 | 0.0015 | 0.0015 | 0 | 0 | 157.52 | N | N | N | N | N | N | N | Y | N | Y
120149 | 85.3 | 58.154 | 197.1 | 155.2 | 88.8 | 99.9 | 30 | 67.7 | 101.5 | 125.9 | 113.5 | 2.2 | 2.352 | 30.0611 | 333.5 | 378.1 | 422.251 | 282.245 | -0.1 | -0.1 | 0 | 17.6 | 10.44 | 1.94 | 5.7 | 1.44E-01 | 0 | 0 | 0 | 0.0027 | 25.4453 | 3.4444 | 0.0014 | 0.0015 | 0.0015 | 0 | 0 | 159.06 | N | N | N | N | N | N | N | Y | N | Y
120150 | 85.4 | 58.254 | 197.2 | 155.2 | 88.8 | 99.9 | 30 | 67.7 | 101.4 | 126 | 113.6 | 2.2 | 2.3391 | 30.0678 | 334 | 378.3 | 421.106 | 281.359 | -0.1 | -0.1 | 0 | 15 | 10.4 | 1.94 | 5.6 | 1.53E-01 | 0 | 0 | 0 | 0.0023 | 25.2665 | 3.4354 | 0.0014 | 0.0015 | 0.0015 | 0 | 0 | 159.08 | N | N | N | N | N | N | N | Y | N | Y
120151 | 85.6 | 58.396 | 197.2 | 155.3 | 88.7 | 99.9 | 30 | 67.7 | 101.5 | 126.2 | 113.7 | 2.2 | 2.3952 | 30.065 | 334.3 | 378.7 | 426.354 | 284.75 | -0.2 | -0.2 | 0 | 12.9 | 10.39 | 1.95 | 5.4 | 1.49E-01 | 0 | 0 | 0 | 0.002 | 25.5344 | 3.4947 | 0.0014 | 0.0015 | 0.0015 | 0 | 0 | 160.16 | N | N | N | N | N | N | N | Y | N | Y
120152 | 85.8 | 58.49 | 197.2 | 155.4 | 88.7 | 99.9 | 30 | 67.7 | 101.5 | 126.3 | 113.7 | 2.2 | 2.3919 | 30.068 | 334.7 | 379 | 426.184 | 284.531 | -0.1 | -0.1 | 0 | 12.1 | 10.38 | 1.96 | 5.3 | 1.35E-01 | 0 | 0 | 0 | 0.0019 | 25.5018 | 3.5014 | 0.0014 | 0.0014 | 0.0014 | 0 | 0 | 160.36 | N | N | N | N | N | N | N | Y | N | Y
120153 | 85.9 | 58.546 | 197.3 | 155.4 | 88.7 | 99.9 | 30 | 67.7 | 101.5 | 126.4 | 113.7 | 2.2 | 2.4292 | 30.0626 | 335.6 | 379.6 | 429.852 | 286.588 | -0.2 | -0.2 | 0 | 13.4 | 10.36 | 1.97 | 5.2 | 1.14E-01 | 0 | 0 | 0 | 0.0021 | 25.6289 | 3.5439 | 0.0013 | 0.0014 | 0.0014 | 0 | 0 | 160.07 | N | N | N | N | N | N | N | Y | N | Y
120154 | 85.9 | 58.583 | 197.5 | 155.6 | 88.6 | 99.9 | 30 | 67.7 | 101.4 | 126.4 | 113.9 | 2.2 | 2.3899 | 30.0702 | 336.1 | 380.1 | 426.308 | 284.111 | -0.2 | -0.2 | 0 | 15.2 | 10.34 | 1.98 | 5.3 | 1.28E-01 | 0 | 0 | 0 | 0.0024 | 25.3647 | 3.5387 | 0.0013 | 0.0014 | 0.0014 | 0 | 0 | 160.7 | N | N | N | N | N | N | N | Y | N | Y
120155 | 85.7 | 58.459 | 197.7 | 155.5 | 88.6 | 99.9 | 30 | 67.6 | 101.3 | 126.4 | 113.8 | 2.2 | 2.3766 | 30.0705 | 336.7 | 380.4 | 425.274 | 283.234 | -0.2 | -0.2 | 0 | 16.1 | 10.32 | 2 | 5.3 | 1.26E-01 | 0 | 0 | 0 | 0.0025 | 25.2342 | 3.5516 | 0.0013 | 0.0014 | 0.0014 | 0 | 0 | 160.8 | N | N | N | N | N | N | N | Y | N | Y
120156 | 85.7 | 58.465 | 197.7 | 155.8 | 88.6 | 99.9 | 30 | 67.7 | 101.5 | 126.4 | 114.1 | 2.2 | 2.4031 | 30.0666 | 337.4 | 381.2 | 427.886 | 284.656 | -0.2 | -0.2 | 0 | 15.4 | 10.34 | 2 | 5.2 | 1.12E-01 | 0 | 0 | 0 | 0.0024 | 25.4064 | 3.5668 | 0.0013 | 0.0014 | 0.0014 | 0 | 0 | 160.92 | N | N | N | N | N | N | N | Y | N | Y
120157 | 85.6 | 58.341 | 197.9 | 155.4 | 88.6 | 99.9 | 30 | 67.7 | 101.6 | 126.5 | 113.7 | 2.2 | 2.3704 | 30.0587 | 338.1 | 382 | 425.11 | 282.49 | -0.3 | -0.3 | 0 | 14.9 | 10.37 | 1.98 | 5.1 | 1.28E-01 | 0 | 0 | 0 | 0.0023 | 25.2893 | 3.5134 | 0.0013 | 0.0014 | 0.0014 | 0 | 0 | 159.78 | N | N | N | N | N | N | N | Y | N | Y
120158 | 85.6 | 58.378 | 197.9 | 155.7 | 88.6 | 99.9 | 30 | 67.7 | 101.5 | 126.4 | 114 | 2.2 | 2.376 | 30.0592 | 339.3 | 382.4 | 425.889 | 282.593 | -0.3 | -0.3 | 0 | 15.3 | 10.4 | 1.95 | 4.9 | 1.28E-01 | 0 | 0 | 0 | 0.0024 | 25.3821 | 3.4642 | 0.0013 | 0.0013 | 0.0013 | 0 | 0 | 160.12 | N | N | N | N | N | N | N | Y | N | Y
120159 | 85.6 | 58.396 | 198.1 | 155.6 | 88.5 | 99.9 | 30 | 67.7 | 101.4 | 126.5 | 113.9 | 2.2 | 2.3493 | 30.0569 | 340.3 | 383.4 | 423.696 | 280.773 | -0.3 | -0.3 | 0 | 14.3 | 10.42 | 1.93 | 4.9 | 1.36E-01 | 0 | 0 | 0 | 0.0022 | 25.2545 | 3.3957 | 0.0012 | 0.0013 | 0.0013 | 0 | 0 | 160.25 | N | N | N | N | N | N | N | Y | N | Y
120200 | 85.7 | 58.465 | 198.2 | 155.7 | 88.5 | 99.9 | 30 | 67.7 | 101.5 | 126.4 | 114 | 2.2 | 2.3615 | 30.0489 | 341.3 | 384.5 | 425.124 | 281.293 | -0.3 | -0.3 | 0 | 12.9 | 10.44 | 1.91 | 4.8 | 1.24E-01 | 0 | 0 | 0 | 0.002 | 25.354 | 3.3781 | 0.0012 | 0.0013 | 0.0013 | 0 | 0 | 160.79 | N | N | N | N | N | N | N | Y | N | Y
120201 | 85.8 | 58.477 | 198.2 | 155.7 | 88.5 | 99.9 | 30 | 67.7 | 101.5 | 126.4 | 114 | 2.2 | 2.4247 | 30.0413 | 342.2 | 385.4 | 431.24 | 284.945 | -0.3 | -0.3 | 0 | 11.4 | 10.46 | 1.9 | 4.6 | 1.26E-01 | 0 | 0 | 0 | 0.0018 | 25.7265 | 3.4055 | 0.0012 | 0.0013 | 0.0013 | 0 | 0 | 160.56 | N | N | N | N | N | N | N | Y | N | Y
120202 | 86.1 | 58.688 | 198.3 | 155.5 | 88.5 | 99.9 | 30 | 67.7 | 101.5 | 126.4 | 113.8 | 2.2 | 2.3713 | 30.0527 | 343.4 | 386.4 | 426.521 | 281.507 | -0.2 | -0.2 | 0 | 16.6 | 10.45 | 1.9 | 4.6 | 1.27E-01 | 0 | 0 | 0 | 0.0026 | 25.4038 | 3.3667 | 0.0012 | 0.0012 | 0.0012 | 0 | 0 | 160.76 | N | N | N | N | N | N | N | Y | N | Y
120203 | 86.4 | 58.906 | 198.5 | 155.8 | 88.4 | 99.9 | 30 | 67.6 | 101.2 | 126.3 | 114.1 | 2.2 | 2.3495 | 30.0508 | 344.9 | 387.5 | 424.884 | 279.906 | -0.3 | -0.3 | 0 | 24.2 | 10.41 | 1.93 | 4.7 | 1.10E-01 | 0 | 0 | 0 | 0.0037 | 25.1661 | 3.392 | 0.0012 | 0.0013 | 0.0013 | 0 | 0 | 161.08 | N | N | N | N | N | N | N | Y | N | Y
120204 | 86.8 | 59.155 | 198.5 | 155.5 | 88.4 | 99.9 | 30 | 67.6 | 101.1 | 126.3 | 113.8 | 2.2 | 2.2549 | 30.0355 | 346.2 | 389.3 | 416.14 | 273.548 | -0.2 | -0.1 | 0 | 24.9 | 10.28 | 2 | 4.7 | 9.66E-02 | 0 | 0 | 0 | 0.0037 | 24.2804 | 3.4417 | 0.0012 | 0.0012 | 0.0012 | 0 | 0 | 157.8 | N | N | N | N | N | N | N | Y | N | Y
120205 | 87.1 | 59.353 | 198.7 | 155.2 | 88.3 | 99.9 | 30 | 67.5 | 100.8 | 126.3 | 113.5 | 2.2 | 2.0299 | 30.0303 | 347.6 | 390 | 394.457 | 258.792 | -0.2 | -0.2 | 0 | 24.7 | 10.09 | 2.13 | 4.7 | 5.71E-02 | 0 | 0 | 0 | 0.0035 | 22.5519 | 3.4552 | 0.0011 | 0.0012 | 0.0012 | 0 | 0 | 149.24 | N | N | N | N | N | N | N | Y | N | Y
120206 | 87.3 | 59.546 | 198.6 | 154.7 | 88.3 | 99.9 | 30 | 67.5 | 100.7 | 126.4 | 113.1 | 2.1 | 2.0605 | 30.046 | 349.3 | 391.7 | 397.896 | 260.648 | -0.3 | -0.2 | 0 | 24.3 | 10.04 | 2.2 | 4.6 | 3.90E-02 | 0 | 0 | 0 | 0.0035 | 22.6052 | 3.6039 | 0.0011 | 0.0012 | 0.0012 | 0 | 0 | 144.78 | N | N | N | N | N | N | N | Y | N | Y
120207 | 87.8 | 59.863 | 198.8 | 153.7 | 88.3 | 99.9 | 30 | 67.4 | 100.5 | 126.3 | 112.2 | 2.1 | 2.1544 | 30.0553 | 350.7 | 392.7 | 407.528 | 266.564 | -0.2 | -0.2 | 0 | 23.9 | 10.2 | 2.16 | 4.6 | 7.95E-02 | 0 | 0 | 0 | 0.0035 | 23.488 | 3.6169 | 0.0011 | 0.0012 | 0.0012 | 0 | 0 | 150.11 | N | N | N | N | N | N | N | Y | N | Y
120208 | 88.2 | 60.105 | 198.7 | 153.8 | 88.3 | 99.9 | 30 | 67.4 | 100.6 | 126.4 | 112.3 | 2.1 | 2.2353 | 30.0552 | 352.2 | 394.1 | 415.837 | 271.496 | -0.1 | -0.1 | 0 | 22.4 | 10.34 | 2.07 | 4.4 | 9.96E-02 | 0 | 0 | 0 | 0.0033 | 24.2485 | 3.525 | 0.0011 | 0.0011 | 0.0011 | 0 | 0 | 151.72 | N | N | N | N | N | N | N | Y | N | Y
120209 | 88.6 | 60.397 | 198.7 | 154.1 | 88.2 | 99.9 | 30 | 67.4 | 100.5 | 126.5 | 112.6 | 2.1 | 2.2779 | 30.0405 | 353.7 | 395.5 | 420.401 | 273.84 | -0.2 | -0.2 | 0 | 14.7 | 10.37 | 2.01 | 4.2 | 7.75E-02 | 0 | 0 | 0 | 0.0022 | 24.5169 | 3.4605 | 0.001 | 0.0011 | 0.0011 | 0 | 0 | 153.12 | N | N | N | N | N | N | N | Y | N | Y
120210 | 89.1 | 60.739 | 198.7 | 154.3 | 88.2 | 99.9 | 30 | 67.4 | 100.4 | 126.6 | 112.7 | 2.1 | 2.3482 | 30.0486 | 354.9 | 397 | 427.227 | 277.962 | -0.3 | -0.3 | 0 | 12.8 | 10.32 | 2.01 | 4.3 | 6.97E-02 | 0 | 0 | 0 | 0.0019 | 24.7708 | 3.5114 | 0.0011 | 0.0011 | 0.0011 | 0 | 0 | 153.79 | N | N | N | N | N | N | N | Y | N | Y
120211 | 89.7 | 61.13 | 198.8 | 154.3 | 88.2 | 99.9 | 30 | 67.4 | 100.4 | 126.7 | 112.8 | 2.1 | 2.3145 | 30.0523 | 355.8 | 398.5 | 424.22 | 275.729 | -0.4 | -0.4 | 0 | 14.2 | 10.24 | 2.06 | 4.4 | 6.40E-02 | 0 | 0 | 0 | 0.0022 | 24.3706 | 3.5608 | 0.0011 | 0.0012 | 0.0012 | 0 | 0 | 154.49 | N | N | N | N | N | N | N | Y | N | Y
120212 | 90.2 | 61.528 | 198.8 | 154.3 | 88.2 | 99.9 | 30 | 67.4 | 100.6 | 126.8 | 112.7 | 2.1 | 2.2947 | 30.0465 | 357.3 | 399.9 | 422.734 | 274.194 | -0.3 | -0.3 | 0 | 15.8 | 10.15 | 2.12 | 4.4 | 4.67E-02 | 0 | 0 | 0 | 0.0024 | 24.0354 | 3.652 | 0.0011 | 0.0011 | 0.0011 | 0 | 0 | 154.77 | N | N | N | N | N | N | N | Y | N | Y
120213 | 90.9 | 61.969 | 198.8 | 154.3 | 88.1 | 99.9 | 30 | 67.4 | 100.5 | 126.7 | 112.7 | 2.1 | 2.3053 | 30.0499 | 358.2 | 402.1 | 423.894 | 274.697 | -0.2 | -0.2 | 0 | 16.1 | 10.12 | 2.17 | 4.4 | 5.18E-02 | 0 | 0 | 0 | 0.0024 | 24.0004 | 3.7429 | 0.0011 | 0.0012 | 0.0012 | 0 | 0 | 154.62 | N | N | N | N | N | N | N | Y | N | Y
120214 | 91.5 | 62.392 | 198.7 | 154 | 88.1 | 99.9 | 30 | 67.4 | 100.5 | 126.9 | 112.5 | 2.1 | 2.2147 | 30.0478 | 359.4 | 403.3 | 415.394 | 268.775 | -0.3 | -0.3 | 0 | 16.6 | 10.09 | 2.2 | 4.4 | 5.64E-02 | 0 | 0 | 0 | 0.0024 | 23.4241 | 3.7162 | 0.0011 | 0.0011 | 0.0011 | 0 | 0 | 154.42 | N | N | N | N | N | N | N | Y | N | Y
120215 | 92.3 | 62.926 | 198.7 | 154 | 88.1 | 99.9 | 30 | 67.5 | 100.7 | 127 | 112.5 | 2.1 | 2.115 | 30.0565 | 361 | 405.1 | 405.862 | 262.156 | -0.3 | -0.3 | 0 | 15.2 | 10.05 | 2.24 | 4.2 | 5.11E-02 | 0 | 0 | 0 | 0.0022 | 22.7449 | 3.6871 | 0.001 | 0.0011 | 0.0011 | 0 | 0 | 153.68 | N | N | N | N | N | N | N | Y | N | Y
120216 | 93.1 | 63.461 | 198.8 | 153.6 | 88.1 | 99.9 | 30 | 67.5 | 100.8 | 127.1 | 112.1 | 2.1 | 2.0923 | 30.0524 | 362.6 | 407.3 | 403.905 | 260.346 | -0.4 | -0.4 | 0 | 13.7 | 10.01 | 2.28 | 4.2 | 4.40E-02 | 0 | 0 | 0 | 0.002 | 22.5062 | 3.7284 | 0.001 | 0.001 | 0.001 | 0 | 0 | 146.93 | N | N | N | N | N | N | N | Y | N | Y
120217 | 93.5 | 63.778 | 198.8 | 153.1 | 88 | 99.9 | 30 | 67.5 | 100.8 | 127.3 | 111.6 | 2 | 2.0437 | 30.0485 | 364.4 | 409.1 | 399.322 | 256.801 | -0.4 | -0.4 | 0 | 14.5 | 10.01 | 2.3 | 4.1 | 4.19E-02 | 0 | 0 | 0 | 0.0021 | 22.1929 | 3.7115 | 0.001 | 0.001 | 0.001 | 0 | 0 | 146.49 | N | N | N | N | N | N | N | Y | N | Y
120218 | 93.9 | 64.032 | 198.8 | 152.6 | 88 | 99.9 | 30 | 67.5 | 100.9 | 127.6 | 111.3 | 2 | 2.0105 | 30.0468 | 366.3 | 410.7 | 396.298 | 254.265 | -0.4 | -0.3 | 0 | 16.6 | 10.03 | 2.29 | 4 | 5.20E-02 | 0 | 0 | 0 | 0.0023 | 22.0105 | 3.6566 | 0.0009 | 0.001 | 0.001 | 0 | 0 | 143.02 | N | N | N | N | N | N | N | Y | N | Y
120219 | 94.3 | 64.293 | 198.8 | 152.3 | 88 | 99.9 | 30 | 67.5 | 100.9 | 127.7 | 111 | 2 | 2.0897 | 30.0541 | 367.6 | 413 | 404.67 | 259.291 | -0.4 | -0.4 | 0 | 23.3 | 10.09 | 2.26 | 4 | 5.43E-02 | 0 | 0 | 0 | 0.0033 | 22.582 | 3.6745 | 0.0009 | 0.001 | 0.001 | 0 | 0 | 144.24 | N | N | N | N | N | N | N | Y | N | Y
120220 | 94.6 | 64.505 | 198.8 | 152.3 | 87.9 | 99.9 | 30 | 67.6 | 101.1 | 128 | 111 | 2 | 2.0836 | 30.0639 | 369.2 | 414.8 | 404.326 | 258.66 | -0.4 | -0.4 | 0 | 19.9 | 10.13 | 2.22 | 4 | 6.25E-02 | 0 | 0 | 0 | 0.0028 | 22.628 | 3.6132 | 0.0009 | 0.001 | 0.001 | 0 | 0 | 145.59 | N | N | N | N | N | N | N | Y | N | Y
120221 | 94.9 | 64.728 | 198.8 | 152.5 | 87.9 | 99.9 | 30 | 67.6 | 101.1 | 128 | 111.1 | 2 | 2.0376 | 30.0582 | 370.5 | 416.3 | 399.957 | 255.397 | -0.4 | -0.4 | 0 | 12.9 | 10.12 | 2.21 | 4.2 | 5.51E-02 | 0 | 0 | 0 | 0.0018 | 22.3258 | 3.5407 | 0.001 | 0.001 | 0.001 | 0 | 0 | 145.61 | N | N | N | N | N | N | N | Y | N | Y
120222 | 95.1 | 64.834 | 198.7 | 152.5 | 87.8 | 99.9 | 30 | 67.6 | 101.1 | 128.3 | 111.1 | 2 | 2.09 | 30.0506 | 371.1 | 418 | 405.528 | 258.698 | -0.3 | -0.3 | 0 | 13.2 | 10.12 | 2.2 | 4.3 | 5.16E-02 | 0 | 0 | 0 | 0.0019 | 22.6087 | 3.5798 | 0.001 | 0.0011 | 0.0011 | 0 | 0 | 146.53 | N | N | N | N | N | N | N | Y | N | Y
120223 | 95.2 | 64.915 | 198.8 | 152.4 | 87.9 | 99.9 | 30 | 67.6 | 101.2 | 128.4 | 111 | 2 | 2.1181 | 30.0461 | 371.8 | 419.8 | 408.584 | 260.393 | -0.3 | -0.3 | 0 | 14.4 | 10.13 | 2.2 | 4.3 | 5.43E-02 | 0 | 0 | 0 | 0.0021 | 22.7872 | 3.5954 | 0.001 | 0.0011 | 0.0011 | 0 | 0 | 146.82 | N | N | N | N | N | N | N | Y | N | Y
120224 | 95.3 | 65.002 | 198.8 | 152.4 | 87.8 | 99.9 | 30 | 67.6 | 101.1 | 128.5 | 111.1 | 2 | 2.0358 | 30.0426 | 373.5 | 422.7 | 400.539 | 254.721 | -0.3 | -0.3 | 0 | 15 | 10.12 | 2.21 | 4.3 | 5.26E-02 | 0 | 0 | 0 | 0.0021 | 22.2499 | 3.5273 | 0.001 | 0.001 | 0.001 | 0 | 0 | 145.98 | N | N | N | N | N | N | N | Y | N | Y
120225 | 95.3 | 64.983 | 198.7 | 152.4 | 87.7 | 99.9 | 30 | 67.5 | 100.9 | 128.6 | 111.1 | 2 | 1.9347 | 30.0444 | 375.6 | 423.8 | 390.404 | 247.684 | -0.2 | -0.2 | 0 | 15.3 | 10.05 | 2.24 | 4.2 | 4.65E-02 | 0 | 0 | 0 | 0.0021 | 21.4896 | 3.4833 | 0.0009 | 0.001 | 0.001 | 0 | 0 | 144.65 | N | N | N | N | N | N | N | Y | N | Y
120226 | 95.4 | 65.058 | 198.8 | 152.1 | 87.7 | 99.9 | 30 | 67.5 | 100.8 | 128.7 | 110.8 | 1.9 | 1.9336 | 30.0504 | 377.4 | 426.2 | 390.618 | 247.338 | -0.2 | -0.2 | 0 | 15.1 | 10.03 | 2.27 | 4.1 | 3.82E-02 | 0 | 0 | 0 | 0.002 | 21.4311 | 3.5174 | 0.0009 | 0.001 | 0.001 | 0 | 0 | 136.1 | N | N | N | N | N | N | N | Y | N | Y
120227 | 95.4 | 65.033 | 198.8 | 151.6 | 87.6 | 99.9 | 30 | 67.4 | 100.6 | 128.8 | 110.4 | 1.9 | 1.9848 | 30.0469 | 378.3 | 428 | 396.209 | 250.554 | -0.2 | -0.2 | 0 | 14.3 | 10.09 | 2.25 | 4 | 4.40E-02 | 0 | 0 | 0 | 0.002 | 21.8354 | 3.5363 | 0.0009 | 0.001 | 0.001 | 0 | 0 | 136.1 | N | N | N | N | N | N | N | Y | N | Y
120228 | 95.5 | 65.145 | 198.7 | 151.4 | 87.6 | 99.9 | 30 | 67.5 | 100.7 | 129.1 | 110.2 | 1.9 | 1.9818 | 30.0407 | 379.8 | 430.5 | 396.227 | 250.065 | -0.1 | -0.1 | 0 | 13.8 | 10.14 | 2.22 | 4 | 5.66E-02 | 0 | 0 | 0 | 0.0019 | 21.9018 | 3.4788 | 0.0009 | 0.0009 | 0.0009 | 0 | 0 | 136.61 | N | N | N | N | N | N | N | Y | N | Y
120229 | 95.5 | 65.145 | 198.8 | 151.7 | 87.6 | 99.9 | 30 | 67.5 | 100.8 | 129.2 | 110.4 | 1.9 | 1.9794 | 30.0532 | 380.8 | 432.5 | 396.155 | 249.829 | -0.1 | -0.1 | 0 | 14.4 | 10.14 | 2.2 | 3.9 | 5.79E-02 | 0 | 0 | 0 | 0.002 | 21.8647 | 3.4568 | 0.0009 | 0.0009 | 0.0009 | 0 | 0 | 137.28 | N | N | N | N | N | N | N | Y | N | Y
120230 | 95.6 | 65.176 | 198.7 | 151.7 | 87.5 | 99.9 | 30 | 67.5 | 100.7 | 129.3 | 110.5 | 1.9 | 1.9467 | 30.0407 | 382 | 435 | 393.07 | 247.421 | -0.1 | -0.1 | 0 | 21.1 | 10.1 | 2.21 | 3.9 | 4.92E-02 | 0 | 0 | 0 | 0.0029 | 21.5862 | 3.4323 | 0.0009 | 0.0009 | 0.0009 | 0 | 0 | 136.18 | N | N | N | N | N | N | N | Y | N | Y
120231 | 95.6 | 65.176 | 198.8 | 151.6 | 87.5 | 99.9 | 30 | 67.5 | 100.7 | 129.5 | 110.3 | 1.9 | 1.977 | 30.0536 | 383.7 | 437.1 | 396.56 | 249.226 | -0.2 | -0.2 | 0 | 22.5 | 10.11 | 2.21 | 4 | 4.59E-02 | 0 | 0 | 0 | 0.0031 | 21.7612 | 3.4556 | 0.0009 | 0.001 | 0.001 | 0 | 0 | 135.97 | N | N | N | N | N | N | N | Y | N | Y
120232 | 95.7 | 65.281 | 198.8 | 151.5 | 87.5 | 99.9 | 30 | 67.5 | 100.7 | 129.6 | 110.3 | 1.9 | 1.9974 | 30.055 | 385.4 | 439.3 | 399.013 | 250.3 | -0.1 | -0.1 | 0 | 16 | 10.14 | 2.2 | 4 | 5.28E-02 | 0 | 0 | 0 | 0.0022 | 21.9248 | 3.455 | 0.0009 | 0.001 | 0.001 | 0 | 0 | 136.64 | N | N | N | N | N | N | N | Y | N | Y
120233 | 95.8 | 65.35 | 198.7 | 151.4 | 87.5 | 99.9 | 30 | 67.4 | 100.5 | 129.8 | 110.2 | 1.9 | 2.0137 | 30.0555 | 386.2 | 441.6 | 400.873 | 251.206 | -0.2 | -0.1 | 0 | 10 | 10.14 | 2.19 | 4 | 5.17E-02 | 0 | 0 | 0 | 0.0014 | 21.9938 | 3.4539 | 0.0009 | 0.001 | 0.001 | 0 | 0 | 136.6 | N | N | N | N | N | N | N | Y | N | Y
120234 | 95.9 | 65.368 | 198.8 | 151.6 | 87.4 | 99.9 | 30 | 67.4 | 100.4 | 129.9 | 110.4 | 1.9 | 2.0351 | 30.0671 | 387.5 | 443.8 | 403.263 | 252.437 | -0.1 | -0.1 | 0 | 10.1 | 10.13 | 2.19 | 4 | 4.76E-02 | 0 | 0 | 0 | 0.0014 | 22.0762 | 3.4727 | 0.0009 | 0.001 | 0.001 | 0 | 0 | 137.93 | N | N | N | N | N | N | N | Y | N | Y
120235 | 95.9 | 65.399 | 198.7 | 151.7 | 87.4 | 99.9 | 30 | 67.4 | 100.4 | 129.9 | 110.4 | 1.9 | 2.1145 | 30.0653 | 389.8 | 446.1 | 411.967 | 257.151 | -0.2 | -0.2 | 0 | 10.8 | 10.14 | 2.2 | 4.1 | 4.94E-02 | 0 | 0 | 0 | 0.0015 | 22.5098 | 3.544 | 0.0009 | 0.001 | 0.001 | 0 | 0 | 138.35 | N | N | N | N | N | N | N | Y | N | Y
120236 | 96 | 65.486 | 198.7 | 151.6 | 87.4 | 99.9 | 30 | 67.4 | 100.5 | 130.1 | 110.3 | 1.9 | 2.1698 | 30.0703 | 391.8 | 448.1 | 417.967 | 260.33 | -0.3 | -0.3 | 0 | 11.5 | 10.11 | 2.21 | 4.2 | 4.91E-02 | 0 | 0 | 0 | 0.0017 | 22.7171 | 3.6064 | 0.001 | 0.001 | 0.001 | 0 | 0 | 141.91 | N | N | N | N | N | N | N | Y | N | Y
120237 | 96.2 | 65.586 | 198.6 | 151.7 | 87.4 | 99.9 | 30 | 67.4 | 100.5 | 130.2 | 110.4 | 1.9 | 2.052 | 30.0544 | 393.7 | 450 | 406.212 | 252.331 | -0.3 | -0.3 | 0 | 12.4 | 9.95 | 2.27 | 4.2 | 3.77E-02 | 0 | 0 | 0 | 0.0017 | 21.6744 | 3.603 | 0.001 | 0.001 | 0.001 | 0 | 0 | 142.53 | N | N | N | N | N | N | N | Y | N | Y
120238 | 96.3 | 65.691 | 198.7 | 151.8 | 87.4 | 99.9 | 30 | 67.4 | 100.5 | 130.2 | 110.5 | 1.9 | 1.7766 | 30.0468 | 395 | 452.5 | 377.037 | 233.791 | -0.4 | -0.4 | 0 | 21.2 | 9.61 | 2.47 | 4.1 | 1.92E-02 | 0 | 0 | 0 | 0.0027 | 19.3899 | 3.6214 | 0.0009 | 0.0009 | 0.0009 | 0 | 0 | 141.04 | N | N | N | N | N | N | N | Y | N | Y
120239 | 96.4 | 65.729 | 198.7 | 150.9 | 87.3 | 99.9 | 30 | 67.4 | 100.4 | 129.8 | 109.7 | 1.9 | 1.6013 | 30.0554 | 396.3 | 455.1 | 357.49 | 221.389 | -0.4 | -0.4 | 0 | 22.9 | 9.29 | 2.74 | 4.2 | 6.07E-03 | 0 | 0 | 0 | 0.0028 | 17.7684 | 3.8079 | 0.0008 | 0.0009 | 0.0009 | 0 | 0 | 122.88 | N | N | N | N | N | N | N | Y | N | Y
120240 | 96.4 | 65.71 | 198.6 | 149.8 | 87.3 | 99.9 | 30 | 67.4 | 100.4 | 129.6 | 108.8 | 1.8 | 1.6616 | 30.0644 | 398 | 458 | 364.659 | 225.44 | -0.4 | -0.4 | 0 | 16.7 | 9.24 | 2.93 | 4.2 | 6.67E-03 | 0 | 0 | 0 | 0.0021 | 17.9964 | 4.1515 | 0.0009 | 0.0009 | 0.0009 | 0 | 0 | 116.85 | N | N | N | N | N | N | N | Y | N | Y
120241 | 96.3 | 65.673 | 198.5 | 149 | 87.3 | 99.9 | 30 | 67.4 | 100.4 | 129.4 | 108.1 | 1.7 | 1.7634 | 30.0608 | 399.7 | 459.1 | 376.515 | 232.299 | -0.4 | -0.4 | 0 | 23.1 | 9.33 | 2.99 | 4.2 | 1.10E-02 | 0 | 0 | 0 | 0.0029 | 18.7243 | 4.3582 | 0.0009 | 0.0009 | 0.0009 | 0 | 0 | 117.87 | N | N | N | N | N | N | N | Y | N | Y
120242 | 96.4 | 65.741 | 198.6 | 148.8 | 87.3 | 99.9 | 30 | 67.4 | 100.3 | 129.5 | 107.9 | 1.7 | 1.7907 | 30.0554 | 401.2 | 461.6 | 379.905 | 233.926 | -0.5 | -0.4 | 0 | 26.1 | 9.29 | 3.02 | 4.2 | 1.05E-02 | 0 | 0 | 0 | 0.0034 | 18.7625 | 4.4295 | 0.0009 | 0.0009 | 0.0009 | 0 | 0 | 126.08 | N | N | N | N | N | N | N | Y | N | Y
120243 | 96.4 | 65.76 | 198.5 | 149 | 87.3 | 99.9 | 30 | 67.3 | 100.2 | 129.1 | 108.1 | 1.7 | 1.7841 | 30.0527 | 402.8 | 464 | 379.501 | 233.214 | -0.5 | -0.5 | 0 | 26.6 | 9.07 | 3.14 | 4.2 | 3.90E-03 | 0 | 0 | 0 | 0.0034 | 18.2602 | 4.5974 | 0.0009 | 0.0009 | 0.0009 | 0 | 0 | 118.3 | N | N | N | N | N | N | N | Y | N | Y
120244 | 96.4 | 65.698 | 198.4 | 148.9 | 87.3 | 99.9 | 30 | 67.3 | 100.2 | 128.9 | 107.9 | 1.7 | 1.8729 | 30.0472 | 404.8 | 465.9 | 389.621 | 238.849 | -0.5 | -0.5 | 0 | 25.2 | 8.84 | 3.35 | 4.3 | 2.57E-03 | 0 | 0 | 0 | 0.0033 | 18.2216 | 5.0191 | 0.0009 | 0.001 | 0.001 | 0 | 0 | 116.75 | N | N | N | N | N | N | N | Y | N | Y
120245 | 96.4 | 65.722 | 198.4 | 148.8 | 87.2 | 99.9 | 30 | 67.3 | 100.2 | 128.5 | 107.9 | 1.7 | 1.9653 | 30.0655 | 406.5 | 467.9 | 399.852 | 244.774 | -0.5 | -0.5 | 0 | 15.3 | 8.73 | 3.52 | 4.2 | 9.35E-07 | 0 | 0 | 0 | 0.0021 | 18.4475 | 5.4153 | 0.0009 | 0.001 | 0.001 | 0 | 0 | 117.14 | N | N | N | N | N | N | N | Y | N | Y
120246 | 96.3 | 65.679 | 198.4 | 149 | 87.3 | 99.9 | 30 | 67.4 | 100.4 | 128.3 | 108 | 1.7 | 1.9738 | 30.0814 | 408.2 | 469.9 | 401.009 | 245.133 | -0.5 | -0.4 | 0 | 12.7 | 8.71 | 3.63 | 4.2 | 9.34E-07 | 0 | 0 | 0 | 0.0017 | 18.4349 | 5.5818 | 0.0009 | 0.001 | 0.001 | 0 | 0 | 122.52 | N | N | N | N | N | N | N | Y | N | Y
120247 | 96.4 | 65.76 | 198.4 | 149.5 | 87.2 | 99.9 | 30 | 67.4 | 100.6 | 128 | 108.4 | 1.7 | 1.8993 | 30.0699 | 409.8 | 472.3 | 393.374 | 239.948 | -0.5 | -0.5 | 0 | 14.1 | 8.66 | 3.7 | 4.2 | 9.54E-07 | 0 | 0 | 0 | 0.0019 | 17.943 | 5.5776 | 0.0009 | 0.001 | 0.001 | 0 | 0 | 121.22 | N | N | N | N | N | N | N | Y | N | Y
120248 | 96.3 | 65.66 | 198 | 149.4 | 87.2 | 99.9 | 30 | 67.4 | 100.5 | 127.8 | 108.4 | 1.7 | 1.9262 | 30.0591 | 411.5 | 474.6 | 396.728 | 241.442 | -0.5 | -0.5 | 0 | 15.4 | 8.59 | 3.78 | 4.2 | 9.48E-07 | 0 | 0 | 0 | 0.002 | 17.9141 | 5.735 | 0.0009 | 0.001 | 0.001 | 0 | 0 | 120.49 | N | N | N | N | N | N | N | Y | N | Y
120249 | 96.5 | 65.778 | 197.9 | 149.1 | 87.1 | 99.9 | 30 | 67.4 | 100.5 | 127.5 | 108.1 | 1.7 | 2.0255 | 30.0832 | 413.2 | 477.5 | 407.361 | 247.603 | -0.6 | -0.6 | 0 | 16.2 | 8.59 | 3.83 | 4.2 | 9.25E-07 | 0 | 0 | 0 | 0.0022 | 18.3706 | 5.9607 | 0.0009 | 0.001 | 0.001 | 0 | 0 | 116.86 | N | N | N | N | N | N | N | Y | N | Y
120250 | 96.4 | 65.747 | 197.8 | 149.2 | 87.1 | 99.9 | 30 | 67.4 | 100.5 | 127.4 | 108.2 | 1.7 | 2.2865 | 30.0765 | 414.1 | 480 | 434.175 | 263.597 | -0.5 | -0.5 | 0 | 15.8 | 8.72 | 3.79 | 4.2 | 8.68E-07 | 0 | 0 | 0 | 0.0023 | 19.846 | 6.28 | 0.001 | 0.0011 | 0.0011 | 0 | 0 | 120.2 | N | N | N | N | N | N | N | Y | N | Y
120251 | 96.2 | 65.592 | 197.5 | 149.4 | 87.1 | 99.9 | 30 | 67.5 | 100.7 | 127.2 | 108.4 | 1.7 | 2.5765 | 30.0695 | 415.5 | 481.7 | 462.744 | 280.414 | -0.6 | -0.6 | 0 | 15.6 | 8.94 | 3.63 | 4.1 | 8.16E-07 | 0 | 0 | 0 | 0.0024 | 21.6507 | 6.3957 | 0.001 | 0.0011 | 0.0011 | 0 | 0 | 128.53 | N | N | N | N | N | N | N | Y | N | Y
120252 | 96.1 | 65.555 | 197.3 | 150.3 | 87.1 | 99.9 | 30 | 67.5 | 100.8 | 127.1 | 109.2 | 1.8 | 2.9012 | 30.0872 | 417.3 | 484.5 | 492.355 | 297.921 | -0.7 | -0.7 | 0 | 17 | 9.2 | 3.39 | 4.1 | 7.47E-04 | 0 | 0 | 0 | 0.0028 | 23.6601 | 6.3449 | 0.0011 | 0.0012 | 0.0012 | 0 | 0 | 148.63 | N | N | N | N | N | N | N | N | N | Y
120253 | 96.2 | 65.586 | 197.2 | 151.3 | 87.1 | 99.9 | 30 | 67.5 | 100.9 | 126.8 | 110.1 | 1.9 | 3.2166 | 30.1091 | 419.5 | 487.4 | 519.72 | 313.912 | -0.7 | -0.7 | 0 | 17 | 9.45 | 3.13 | 4.2 | 5.39E-03 | 0 | 0 | 0 | 0.0029 | 25.6205 | 6.173 | 0.0012 | 0.0012 | 0.0012 | 0 | 0 | 158.22 | N | N | N | N | N | N | N | N | N | Y
120254 | 96 | 65.449 | 196.9 | 152.6 | 87 | 99.9 | 30 | 67.5 | 101 | 126.7 | 111.2 | 2 | 3.4599 | 30.1127 | 421.8 | 489.2 | 540.481 | 325.634 | -0.7 | -0.7 | 0 | 16.5 | 9.65 | 2.9 | 4.3 | 9.97E-03 | 0 | 0 | 0 | 0.003 | 27.1219 | 5.9345 | 0.0013 | 0.0013 | 0.0013 | 0 | 0 | 177 | N | N | N | N | N | N | N | N | N | Y
120255 | 96.1 | 65.505 | 196.8 | 153.7 | 87 | 99.9 | 30 | 67.5 | 100.9 | 126.4 | 112.2 | 2.1 | 3.6162 | 30.1068 | 424 | 492.7 | 553.616 | 332.663 | -0.8 | -0.7 | 0 | 16.3 | 9.74 | 2.74 | 4.4 | 1.29E-02 | 0 | 0 | 0 | 0.003 | 27.9648 | 5.7141 | 0.0013 | 0.0014 | 0.0014 | 0 | 0 | 185.02 | N | N | N | N | N | N | N | N | N | Y
120256 | 96.1 | 65.524 | 196.8 | 154.5 | 87 | 99.9 | 30 | 67.5 | 100.9 | 126.3 | 112.9 | 2.1 | 3.8245 | 30.1136 | 426.2 | 495.5 | 570.426 | 341.991 | -0.7 | -0.7 | 0 | 14.9 | 9.81 | 2.62 | 4.4 | 1.27E-02 | 0 | 0 | 0 | 0.0028 | 28.9833 | 5.6203 | 0.0013 | 0.0014 | 0.0014 | 0 | 0 | 190.83 | N | N | N | N | N | N | N | N | N | Y
120257 | 96.2 | 65.592 | 196.7 | 154.9 | 87 | 99.9 | 30 | 67.5 | 101 | 126.1 | 113.3 | 2.2 | 4.1236 | 30.1075 | 429.6 | 497.8 | 594.161 | 354.796 | -0.7 | -0.7 | 0 | 14.4 | 9.9 | 2.53 | 4.3 | 1.47E-02 | 0 | 0 | 0 | 0.0028 | 30.3153 | 5.6261 | 0.0014 | 0.0015 | 0.0015 | 0 | 0 | 200.13 | N | N | N | N | N | N | N | N | N | Y
120258 | 96.2 | 65.573 | 196.7 | 155.6 | 86.9 | 99.9 | 30 | 67.5 | 100.7 | 125.8 | 113.9 | 2.2 | 4.1309 | 30.1089 | 433.2 | 500.6 | 595.832 | 354.36 | -0.7 | -0.7 | 0 | 15.6 | 9.9 | 2.47 | 4.3 | 1.52E-02 | 0 | 0 | 0 | 0.003 | 30.2917 | 5.496 | 0.0014 | 0.0015 | 0.0015 | 0 | 0 | 210.77 | N | N | N | N | N | N | N | N | N | Y
120259 | 96.2 | 65.604 | 196.6 | 156.3 | 86.9 | 99.9 | 30 | 67.5 | 100.7 | 125.5 | 114.5 | 2.3 | 3.961 | 30.0983 | 436.5 | 503.7 | 584.129 | 345.997 | -0.8 | -0.7 | 0 | 15.3 | 9.81 | 2.48 | 4.4 | 1.57E-02 | 0 | 0 | 0 | 0.0029 | 29.3122 | 5.3914 | 0.0014 | 0.0014 | 0.0014 | 0 | 0 | 212.04 | N | N | N | N | N | N | N | N | N | Y
120300 | 96.5 | 65.766 | 196.6 | 156.2 | 86.8 | 99.9 | 30 | 67.4 | 100.3 | 125.3 | 114.5 | 2.3 | 3.6643 | 30.0972 | 439.4 | 508.2 | 561.91 | 331.763 | -0.8 | -0.7 | 0 | 14.8 | 9.68 | 2.57 | 4.4 | 1.29E-02 | 0 | 0 | 0 | 0.0027 | 27.724 | 5.3466 | 0.0013 | 0.0014 | 0.0014 | 0 | 0 | 205.31 | N | N | N | N | N | N | N | N | N | Y
120301 | 96.6 | 65.878 | 196.6 | 155.6 | 86.8 | 99.9 | 30 | 67.3 | 100.2 | 124.8 | 113.9 | 2.2 | 3.2726 | 30.0884 | 441.5 | 510.5 | 530.463 | 312.364 | -0.8 | -0.8 | 0 | 13.9 | 9.49 | 2.71 | 4.6 | 8.08E-03 | 0 | 0 | 0 | 0.0024 | 25.5962 | 5.3084 | 0.0013 | 0.0014 | 0.0014 | 0 | 0 | 192.71 | N | N | N | N | N | N | N | N | N | Y
120302 | 96.6 | 65.865 | 196.6 | 154.4 | 86.9 | 99.9 | 30 | 67.4 | 100.4 | 124.5 | 112.9 | 2.1 | 2.804 | 30.078 | 443.3 | 514.2 | 490.063 | 287.898 | -0.7 | -0.7 | 0 | 15.4 | 9.27 | 2.9 | 5 | 6.74E-03 | 0 | 0 | 0 | 0.0024 | 23.0358 | 5.2392 | 0.0013 | 0.0014 | 0.0014 | 0 | 0 | 180.5 | N | N | N | N | N | N | N | N | N | Y
120303 | 96.6 | 65.884 | 196.6 | 153.3 | 86.8 | 99.9 | 30 | 67.3 | 100 | 124.2 | 111.8 | 2 | 2.2895 | 30.0698 | 445.1 | 516.2 | 441.058 | 258.527 | -0.7 | -0.7 | 0 | 20.6 | 9.03 | 3.13 | 5.1 | 3.68E-03 | 0 | 0 | 0 | 0.0029 | 20.1534 | 5.0827 | 0.0012 | 0.0013 | 0.0013 | 0 | 0 | 164.58 | N | N | N | N | N | N | N | N | N | Y
120304 | 96.8 | 65.983 | 196.7 | 151.9 | 86.8 | 99.9 | 30 | 67.2 | 99.9 | 124 | 110.6 | 1.9 | 1.9082 | 30.0513 | 446.8 | 518.6 | 401.761 | 234.919 | -0.7 | -0.7 | 0 | 26.8 | 8.85 | 3.35 | 3.4 | 5.23E-03 | 0 | 0 | 0 | 0.0035 | 17.9575 | 4.9454 | 0.0007 | 0.0008 | 0.0008 | 0 | 0 | 144.38 | N | N | N | N | N | N | N | N | N | Y
120305 | 96.8 | 65.983 | 196.8 | 150.3 | 86.7 | 99.9 | 30 | 67.2 | 99.8 | 124 | 109.2 | 1.8 | 1.7377 | 30.0488 | 447.5 | 521.5 | 383.136 | 223.816 | -0.6 | -0.6 | 0 | 25.2 | 8.79 | 3.51 | -0.3 | 1.20E-03 | 0 | 0 | 0 | 0.0031 | 16.9939 | 4.9337 | 0 | 0 | 0 | 0 | 0 | 128.96 | N | N | N | N | N | N | N | N | N | Y
120306 | 96.7 | 65.921 | 196.8 | 149.2 | 86.8 | 99.9 | 30 | 67.3 | 100 | 124.1 | 108.2 | 1.7 | 1.7445 | 30.0312 | 448.1 | 523.5 | 384.125 | 224.129 | -0.6 | -0.6 | 0 | 23.8 | 8.8 | 3.58 | -0.1 | 3.33E-03 | 0 | 0 | 0 | 0.0029 | 17.0278 | 5.0371 | 0 | 0 | 0 | 0 | 0 | 119.62 | N | N | N | N | N | N | N | N | N | Y
120307 | 96.6 | 65.865 | 196.8 | 148.5 | 86.8 | 99.9 | 30 | 67.3 | 100.3 | 124.4 | 107.6 | 1.7 | 1.8288 | 30.0357 | 448.6 | 525.9 | 393.567 | 229.547 | -0.6 | -0.6 | 0 | 23.6 | 8.77 | 3.61 | 0.6 | 3.56E-03 | 0 | 0 | 0 | 0.003 | 17.3738 | 5.209 | 0.0001 | 0.0001 | 0.0001 | 0 | 0 | 115.14 | N | N | N | N | N | N | N | N | N | Y
120308 | 96.6 | 65.853 | 196.8 | 148.4 | 86.7 | 99.9 | 30 | 67.3 | 100 | 124.7 | 107.5 | 1.7 | 1.8928 | 30.0498 | 448.3 | 527.5 | 400.519 | 233.772 | -0.6 | -0.6 | 0 | 18.7 | 8.6 | 3.72 | 1 | 5.92E-03 | 0 | 0 | 0 | 0.0024 | 17.3613 | 5.4587 | 0.0002 | 0.0002 | 0.0002 | 0 | 0 | 116.36 | N | N | N | N | N | N | N | N | N | Y
120309 | 96.5 | 65.797 | 196.8 | 148.5 | 86.8 | 99.9 | 30 | 67.3 | 100.2 | 124.8 | 107.6 | 1.7 | 1.9516 | 30.0351 | 449.1 | 530.4 | 407.158 | 237.332 | -0.5 | -0.5 | 0 | 15 | 8.33 | 3.93 | 1.3 | 1.78E-03 | 0 | 0 | 0 | 0.002 | 17.0693 | 5.8532 | 0.0003 | 0.0003 | 0.0003 | 0 | 0 | 111.53 | N | N | N | N | N | N | N | N | N | Y
120310 | 96.3 | 65.66 | 196.8 | 148.5 | 86.8 | 99.9 | 30 | 67.3 | 100.1 | 124.8 | 107.6 | 1.7 | 2.0006 | 30.0609 | 450.3 | 531.1 | 412.476 | 240.313 | -0.4 | -0.4 | 0 | 36.5 | 8.21 | 4.14 | 1.6 | 2.35E-03 | 0 | 0 | 0 | 0.0048 | 17.0285 | 6.2402 | 0.0004 | 0.0004 | 0.0004 | 0 | 0 | 107.98 | N | N | N | N | N | N | N | N | N | Y
120311 | 96.3 | 65.673 | 196.6 | 148.7 | 86.8 | 99.9 | 30 | 67.3 | 100.2 | 124.8 | 107.8 | 1.7 | 1.9593 | 30.0602 | 451 | 533.8 | 408.125 | 237.608 | -0.4 | -0.4 | 0 | 34.7 | 8.21 | 4.25 | 1.7 | 3.31E-03 | 0 | 0 | 0 | 0.0045 | 16.8518 | 6.3329 | 0.0004 | 0.0004 | 0.0004 | 0 | 0 | 120.79 | N | N | N | N | N | N | N | N | N | Y
120312 | 96.4 | 65.698 | 196.4 | 149.3 | 86.8 | 99.9 | 30 | 67.3 | 100 | 124.9 | 108.3 | 1.7 | 1.9044 | 30.0565 | 451.7 | 535.7 | 402.358 | 234.035 | -0.5 | -0.5 | 0 | 30.5 | 8.18 | 4.31 | 1.7 | 6.74E-04 | 0 | 0 | 0 | 0.0039 | 16.5231 | 6.3376 | 0.0004 | 0.0004 | 0.0004 | 0 | 0 | 116.14 | N | N | N | N | N | N | N | N | N | Y
120313 | 96.5 | 65.766 | 196.3 | 149 | 86.7 | 99.9 | 30 | 67.3 | 100.1 | 124.9 | 108.1 | 1.7 | 1.8523 | 30.062 | 452 | 537.1 | 396.647 | 230.689 | -0.5 | -0.5 | 0 | 31 | 8.03 | 4.43 | 1.8 | 1.75E-03 | 0 | 0 | 0 | 0.0039 | 16.0039 | 6.409 | 0.0004 | 0.0004 | 0.0004 | 0 | 0 | 111.96 | N | N | N | N | N | N | N | N | N | Y
120314 | 96.5 | 65.828 | 196.2 | 148.6 | 86.8 | 99.9 | 30 | 67.3 | 100.3 | 125 | 107.7 | 1.7 | 1.8092 | 30.0442 | 452 | 539.5 | 392.073 | 227.879 | -0.4 | -0.4 | 0 | 32.3 | 7.82 | 4.63 | 1.9 | 1.15E-03 | 0 | 0 | 0 | 0.004 | 15.3826 | 6.6223 | 0.0004 | 0.0004 | 0.0004 | 0 | 0 | 101.85 | N | N | N | N | N | N | N | N | N | Y
120315 | 96.5 | 65.778 | 196.1 | 148.3 | 86.8 | 99.9 | 30 | 67.4 | 100.3 | 125.2 | 107.4 | 1.6 | 1.6414 | 30.0465 | 452.8 | 541.5 | 372.976 | 216.615 | -0.4 | -0.4 | 0 | 32.5 | 7.5 | 4.96 | 2 | 3.47E-03 | 0 | 0 | 0 | 0.0039 | 14.0284 | 6.7448 | 0.0004 | 0.0004 | 0.0004 | 0 | 0 | 97.55 | N | N | N | N | N | N | N | N | N | Y
120316 | 96.6 | 65.865 | 195.9 | 147.8 | 86.7 | 99.9 | 30 | 67.3 | 100.1 | 125 | 107 | 1.6 | 1.4402 | 30.0386 | 452.9 | 543.5 | 349.245 | 202.754 | -0.3 | -0.3 | 0 | 32 | 7.08 | 5.42 | 2 | 4.56E-03 | 0 | 0 | 0 | 0.0036 | 12.3961 | 6.9018 | 0.0004 | 0.0004 | 0.0004 | 0 | 0 | 81.83 | N | N | N | N | N | N | N | N | N | Y
120317 | 96.6 | 65.878 | 195.8 | 147.1 | 86.8 | 99.9 | 30 | 67.3 | 100.3 | 124.9 | 106.4 | 1.6 | 1.4677 | 30.0474 | 453.4 | 544.7 | 352.667 | 204.693 | -0.3 | -0.3 | 0 | 25 | 6.64 | 5.98 | 1.9 | 1.74E-03 | 0 | 0 | 0 | 0.0028 | 11.736 | 7.6913 | 0.0004 | 0.0004 | 0.0004 | 0 | 0 | 72.64 | N | N | N | N | N | N | N | N | N | N
120318 | 96.7 | 65.915 | 195.7 | 146.4 | 86.8 | 99.9 | 30 | 67.4 | 100.3 | 124.8 | 105.8 | 1.5 | 1.5193 | 30.052 | 453.9 | 546.3 | 358.982 | 208.268 | -0.2 | -0.2 | 0 | 22 | 6.08 | 6.7 | 2 | 1.65E-03 | 0 | 0 | 0 | 0.0025 | 10.9381 | 8.7556 | 0.0004 | 0.0004 | 0.0004 | 0 | 0 | 65.08 | N | N | N | N | N | N | N | N | N | N
120319 | 96.8 | 66.021 | 195.6 | 145.4 | 86.7 | 99.9 | 30 | 67.3 | 100.2 | 124.6 | 104.8 | 1.4 | 1.4912 | 30.0489 | 454.6 | 547.8 | 355.704 | 206.199 | -0.1 | -0.1 | 0 | 22 | 5.27 | 7.72 | 2 | 1.11E-06 | 0 | 0 | 0 | 0.0025 | 9.3769 | 9.9892 | 0.0004 | 0.0004 | 0.0004 | 0 | 0 | 48.74 | N | N | N | N | N | N | N | N | N | N
120320 | 96.8 | 65.983 | 195.3 | 144 | 86.8 | 99.9 | 30 | 67.4 | 100.6 | 124.1 | 103.6 | 1.3 | 1.5467 | 30.0424 | 455.5 | 549.4 | 362.739 | 210.022 | 0.1 | 0.1 | 0 | 22.1 | 4.46 | 8.97 | 1.9 | 1.09E-06 | 0 | 0 | 0 | 0.0025 | 8.0808 | 11.8301 | 0.0004 | 0.0004 | 0.0004 | 0 | 0 | 28.24 | N | N | N | N | N | N | N | N | N | N
120321 | 96.6 | 65.834 | 195.2 | 143.3 | 86.8 | 99.9 | 30 | 67.4 | 100.6 | 123.1 | 103 | 1.3 | 1.4572 | 30.0444 | 456.1 | 550.9 | 351.755 | 203.532 | 0.3 | 0.3 | 0 | 21.6 | 4.01 | 10.07 | 1.8 | 1.13E-06 | 0 | 0 | 0 | 0.0024 | 7.0465 | 12.8681 | 0.0003 | 0.0004 | 0.0004 | 0 | 0 | 29.01 | N | N | N | N | N | N | N | N | N | N
120322 | 96.5 | 65.809 | 195 | 143.5 | 86.8 | 99.9 | 30 | 67.4 | 100.5 | 122.3 | 103.2 | 1.3 | 1.3812 | 30.0406 | 455.8 | 552.1 | 342.231 | 198.066 | 0.3 | 0.3 | 0 | 20.9 | 4.08 | 10.56 | 1.9 | 1.16E-06 | 0 | 0 | 0 | 0.0023 | 6.9742 | 13.1359 | 0.0003 | 0.0004 | 0.0004 | 0 | 0 | 35.3 | N | N | N | N | N | N | N | N | N | N
120323 | 96 | 65.486 | 194.9 | 144.4 | 86.8 | 99.9 | 30 | 67.4 | 100.5 | 121.6 | 103.9 | 1.3 | 1.6852 | 30.0397 | 455.7 | 553 | 378.461 | 219.055 | 0.2 | 0.1 | 0 | 19.4 | 4.7 | 10.17 | 2 | 9.44E-04 | 0 | 0 | 0 | 0.0023 | 8.8974 | 13.9924 | 0.0004 | 0.0004 | 0.0004 | 0 | 0 | 48.56 | N | N | N | N | N | N | N | N | N | N
120324 | 96.1 | 65.505 | 194.7 | 145.4 | 86.9 | 99.9 | 30 | 67.6 | 101 | 121.5 | 104.8 | 1.4 | 2.0725 | 30.0511 | 456.1 | 554.2 | 421.038 | 243.69 | 0 | 0 | 0 | 18 | 5.74 | 9 | 2.1 | 9.39E-07 | 0 | 0 | 0 | 0.0024 | 12.0819 | 13.7754 | 0.0005 | 0.0005 | 0.0005 | 0 | 0 | 66.26 | N | N | N | N | N | N | N | N | N | N
120325 | 95.8 | 65.3 | 194.3 | 147.2 | 86.9 | 99.9 | 30 | 67.6 | 101.2 | 121.9 | 106.4 | 1.6 | 2.4713 | 30.0714 | 457.8 | 555.7 | 462.074 | 267.108 | -0.3 | -0.3 | 0 | 17.5 | 6.82 | 7.51 | 2 | 8.56E-07 | 0 | 0 | 0 | 0.0026 | 15.7337 | 12.5923 | 0.0005 | 0.0005 | 0.0005 | 0 | 0 | 90.79 | N | N | N | N | N | N | N | N | N | Y
120326 | 95.8 | 65.35 | 194 | 149 | 86.8 | 99.9 | 30 | 67.5 | 100.9 | 122.6 | 108.1 | 1.7 | 2.7847 | 30.0852 | 459.8 | 557.4 | 492.471 | 284.204 | -0.5 | -0.5 | 0 | 18.3 | 7.73 | 6.12 | 1.9 | 5.87E-03 | 0 | 0 | 0 | 0.0029 | 18.9709 | 10.9117 | 0.0005 | 0.0005 | 0.0005 | 0 | 0 | 117.14 | N | N | N | N | N | N | N | N | N | Y
120327 | 96 | 65.437 | 193.7 | 150.6 | 86.9 | 99.9 | 30 | 67.5 | 101 | 123.5 | 109.4 | 1.8 | 2.9877 | 30.0946 | 461.5 | 559.2 | 511.398 | 294.657 | -0.6 | -0.6 | 0 | 19.1 | 8.41 | 5 | 1.8 | 7.05E-03 | 0 | 0 | 0 | 0.0031 | 21.3951 | 9.2565 | 0.0005 | 0.0005 | 0.0005 | 0 | 0 | 138.68 | N | N | N | N | N | N | N | N | N | Y
120328 | 95.9 | 65.418 | 193.5 | 151.5 | 86.9 | 99.9 | 30 | 67.5 | 101 | 123.7 | 110.3 | 1.9 | 3.0494 | 30.0881 | 463.5 | 560.8 | 517.414 | 297.414 | -0.6 | -0.6 | 0 | 18.5 | 8.84 | 4.22 | 1.8 | 5.54E-03 | 0 | 0 | 0 | 0.003 | 22.7016 | 7.8773 | 0.0005 | 0.0005 | 0.0005 | 0 | 0 | 153.34 | N | N | N | N | N | N | N | N | N | Y
120329 | 96.2 | 65.567 | 193.5 | 152.4 | 87 | 99.9 | 30 | 67.6 | 101.1 | 123.9 | 111 | 2 | 2.8986 | 30.0828 | 464.9 | 562.8 | 504.172 | 289.335 | -0.7 | -0.7 | 0 | 18.3 | 8.99 | 3.76 | 1.9 | 7.69E-03 | 0 | 0 | 0 | 0.0029 | 22.4605 | 6.8261 | 0.0005 | 0.0005 | 0.0005 | 0 | 0 | 162.5 | N | N | N | N | N | N | N | N | N | Y
120330 | 96.3 | 65.635 | 193.4 | 152.5 | 87 | 99.9 | 30 | 67.6 | 101.1 | 124 | 111.1 | 2 | 2.6255 | 30.0802 | 466.5 | 564.3 | 479.089 | 274.442 | -0.8 | -0.7 | 0 | 18.5 | 8.93 | 3.59 | 2 | 5.16E-03 | 0 | 0 | 0 | 0.0028 | 21.1613 | 6.1825 | 0.0005 | 0.0005 | 0.0005 | 0 | 0 | 157.07 | N | N | N | N | N | N | N | N | N | Y
120331 | 96.5 | 65.791 | 193.5 | 152 | 86.9 | 99.9 | 30 | 67.6 | 101 | 124 | 110.7 | 1.9 | 2.355 | 30.0797 | 468.1 | 566.4 | 452.795 | 258.928 | -0.8 | -0.7 | 0 | 19.4 | 8.78 | 3.61 | 2 | 2.92E-03 | 0 | 0 | 0 | 0.0028 | 19.6263 | 5.862 | 0.0005 | 0.0005 | 0.0005 | 0 | 0 | 146.85 | N | N | N | N | N | N | N | N | N | Y
120332 | 96.6 | 65.878 | 193.5 | 151.2 | 87 | 99.9 | 30 | 67.6 | 101.3 | 123.9 | 110 | 1.9 | 2.1844 | 30.066 | 469.4 | 568.1 | 435.76 | 248.714 | -0.8 | -0.8 | 0 | 19.3 | 8.67 | 3.69 | 2 | 2.92E-03 | 0 | 0 | 0 | 0.0026 | 18.6134 | 5.7668 | 0.0005 | 0.0005 | 0.0005 | 0 | 0 | 137.42 | N | N | N | N | N | N | N | N | N | Y
120333 | 96.6 | 65.853 | 193.8 | 150.3 | 87 | 99.9 | 30 | 67.6 | 101.3 | 123.9 | 109.2 | 1.8 | 2.1352 | 30.066 | 470.6 | 569.9 | 430.976 | 245.664 | -0.8 | -0.8 | 0 | 19.2 | 8.68 | 3.74 | 2 | 5.05E-03 | 0 | 0 | 0 | 0.0026 | 18.4098 | 5.7654 | 0.0004 | 0.0005 | 0.0005 | 0 | 0 | 128.98 | N | N | N | N | N | N | N | N | N | Y
120334 | 96.5 | 65.816 | 194.1 | 149.6 | 87 | 99.9 | 30 | 67.6 | 101.1 | 123.8 | 108.6 | 1.8 | 2.1564 | 30.0684 | 471.7 | 571.9 | 433.436 | 246.786 | -0.7 | -0.7 | 0 | 19.4 | 8.76 | 3.71 | 2 | 9.20E-03 | 0 | 0 | 0 | 0.0026 | 18.6624 | 5.7461 | 0.0004 | 0.0005 | 0.0005 | 0 | 0 | 127.9 | N | N | N | N | N | N | N | N | N | Y
120335 | 96.5 | 65.797 | 194.3 | 149.4 | 87 | 99.9 | 30 | 67.5 | 100.9 | 123.9 | 108.4 | 1.7 | 2.086 | 30.0625 | 472.8 | 573.1 | 426.251 | 242.377 | -0.7 | -0.7 | 0 | 19.8 | 8.83 | 3.65 | 1.9 | 7.12E-03 | 0 | 0 | 0 | 0.0026 | 18.4862 | 5.5466 | 0.0004 | 0.0004 | 0.0004 | 0 | 0 | 126.14 | N | N | N | N | N | N | N | N | N | Y
120336 | 96.4 | 65.741 | 194.5 | 149.5 | 87 | 99.9 | 30 | 67.6 | 101.1 | 124.1 | 108.5 | 1.7 | 2.175 | 30.0719 | 474.6 | 574.9 | 435.823 | 247.423 | -0.8 | -0.7 | 0 | 19.5 | 8.96 | 3.54 | 1.9 | 9.52E-03 | 0 | 0 | 0 | 0.0026 | 19.1397 | 5.5002 | 0.0004 | 0.0005 | 0.0005 | 0 | 0 | 129.82 | N | N | N | N | N | N | N | N | N | Y
120337 | 96.3 | 65.66 | 194.6 | 148.7 | 87.1 | 99.9 | 30 | 67.7 | 101.3 | 124.1 | 107.8 | 1.7 | 2.2452 | 30.0716 | 475.9 | 576.1 | 443.442 | 251.398 | -0.8 | -0.7 | 0 | 20.3 | 9.09 | 3.41 | 1.9 | 1.26E-02 | 0 | 0 | 0 | 0.0028 | 19.7235 | 5.3889 | 0.0004 | 0.0005 | 0.0005 | 0 | 0 | 129.79 | N | N | N | N | N | N | N | N | N | Y
120338 | 96.4 | 65.76 | 194.9 | 149.1 | 87.1 | 99.9 | 30 | 67.7 | 101.4 | 124 | 108.1 | 1.7 | 2.2804 | 30.0727 | 477.2 | 577.6 | 447.42 | 253.307 | -0.8 | -0.8 | 0 | 19.6 | 9.07 | 3.35 | 1.9 | 1.02E-02 | 0 | 0 | 0 | 0.0027 | 19.8453 | 5.3258 | 0.0004 | 0.0005 | 0.0005 | 0 | 0 | 132.42 | N | N | N | N | N | N | N | N | N | Y
120339 | 96.4 | 65.71 | 195.1 | 149.5 | 87.2 | 99.9 | 30 | 67.7 | 101.4 | 123.7 | 108.4 | 1.7 | 2.2309 | 30.0662 | 478.8 | 579.2 | 442.657 | 250.119 | -0.9 | -0.9 | 0 | 19 | 8.99 | 3.37 | 2 | 6.99E-03 | 0 | 0 | 0 | 0.0026 | 19.4215 | 5.2885 | 0.0004 | 0.0005 | 0.0005 | 0 | 0 | 131.61 | N | N | N | N | N | N | N | N | N | Y
120340 | 96.4 | 65.741 | 195.1 | 149.8 | 87.2 | 99.9 | 30 | 67.7 | 101.5 | 123.5 | 108.7 | 1.8 | 2.247 | 30.0597 | 480.3 | 580.8 | 444.631 | 250.783 | -0.8 | -0.8 | 0 | 18.3 | 8.88 | 3.45 | 1.9 | 8.31E-03 | 0 | 0 | 0 | 0.0025 | 19.2322 | 5.435 | 0.0004 | 0.0004 | 0.0004 | 0 | 0 | 129.36 | N | N | N | N | N | N | N | N | N | Y
120341 | 96.4 | 65.722 | 195.2 | 149.6 | 87.2 | 99.9 | 30 | 67.8 | 101.7 | 123.5 | 108.6 | 1.7 | 2.4468 | 30.0799 | 481.1 | 581.8 | 464.829 | 262.135 | -0.8 | -0.8 | 0 | 18.1 | 8.79 | 3.55 | 1.9 | 8.41E-03 | 0 | 0 | 0 | 0.0026 | 19.8855 | 5.8438 | 0.0004 | 0.0005 | 0.0005 | 0 | 0 | 120.75 | N | N | N | N | N | N | N | N | N | Y
120342 | 96.4 | 65.71 | 195.3 | 149.5 | 87.2 | 99.9 | 30 | 67.8 | 101.8 | 123.4 | 108.5 | 1.7 | 2.6088 | 30.0954 | 481.7 | 583.4 | 480.833 | 271.113 | -0.8 | -0.8 | 0 | 19.3 | 8.74 | 3.62 | 1.9 | 7.62E-03 | 0 | 0 | 0 | 0.0029 | 20.4548 | 6.1687 | 0.0005 | 0.0005 | 0.0005 | 0 | 0 | 123.72 | N | N | N | N | N | N | N | N | N | Y
120343 | 96.3 | 65.66 | 195.4 | 150.7 | 87.2 | 99.9 | 30 | 67.8 | 101.8 | 123.4 | 109.5 | 1.8 | 2.5888 | 30.0863 | 482.2 | 584.7 | 479.085 | 269.9 | -0.7 | -0.7 | 0 | 21.6 | 8.71 | 3.67 | 1.9 | 5.65E-03 | 0 | 0 | 0 | 0.0032 | 20.299 | 6.2266 | 0.0005 | 0.0005 | 0.0005 | 0 | 0 | 130.7 | N | N | N | N | N | N | N | N | N | Y
120344 | 96.2 | 65.604 | 195.4 | 151.1 | 87.2 | 99.9 | 30 | 67.8 | 101.9 | 123.4 | 109.9 | 1.9 | 2.4909 | 30.0845 | 482.6 | 585.9 | 469.536 | 264.393 | -0.6 | -0.6 | 0 | 24.1 | 8.7 | 3.71 | 2 | 4.67E-03 | 0 | 0 | 0 | 0.0035 | 19.8681 | 6.1506 | 0.0005 | 0.0005 | 0.0005 | 0 | 0 | 134.5 | N | N | N | N | N | N | N | N | N | Y
120345 | 96.3 | 65.635 | 195.3 | 151 | 87.3 | 99.9 | 30 | 67.9 | 102.1 | 123.6 | 109.8 | 1.9 | 2.4264 | 30.0727 | 483.7 | 587.4 | 463.44 | 260.556 | -0.7 | -0.7 | 0 | 25.9 | 8.74 | 3.7 | 2.1 | 4.01E-03 | 0 | 0 | 0 | 0.0037 | 19.6646 | 6.0469 | 0.0005 | 0.0005 | 0.0005 | 0 | 0 | 137.51 | N | N | N | N | N | N | N | N | N | Y
120346 | 96.2 | 65.623 | 195.3 | 150.6 | 87.3 | 99.9 | 30 | 67.9 | 102.3 | 123.7 | 109.5 | 1.8 | 2.2843 | 30.0694 | 485.2 | 588.7 | 449.431 | 252.256 | -0.8 | -0.8 | 0 | 25.3 | 8.8 | 3.66 | 2.1 | 7.42E-03 | 0 | 0 | 0 | 0.0035 | 19.1745 | 5.791 | 0.0005 | 0.0005 | 0.0005 | 0 | 0 | 138.89 | N | N | N | N | N | N | N | N | N | Y
120347 | 96.5 | 65.778 | 195.2 | 150.4 | 87.3 | 99.9 | 30 | 67.9 | 102.1 | 123.8 | 109.3 | 1.8 | 2.2801 | 30.0727 | 486 | 590.4 | 449.218 | 251.948 | -0.8 | -0.8 | 0 | 23.6 | 8.82 | 3.62 | 2 | 6.41E-03 | 0 | 0 | 0 | 0.0033 | 19.1913 | 5.7263 | 0.0005 | 0.0005 | 0.0005 | 0 | 0 | 134.24 | N | N | N | N | N | N | N | N | N | Y
120348 | 96.5 | 65.809 | 195.2 | 150 | 87.3 | 99.9 | 30 | 67.8 | 102 | 123.6 | 109 | 1.8 | 2.2726 | 30.0771 | 487.6 | 591.9 | 448.797 | 251.327 | -0.8 | -0.8 | 0 | 22.7 | 8.85 | 3.59 | 2 | 8.17E-03 | 0 | 0 | 0 | 0.0031 | 19.206 | 5.6594 | 0.0004 | 0.0005 | 0.0005 | 0 | 0 | 129.89 | N | N | N | N | N | N | N | N | N | Y
120349 | 96.4 | 65.741 | 195.2 | 149.9 | 87.3 | 99.9 | 30 | 67.8 | 102 | 123.7 | 108.9 | 1.8 | 2.2827 | 30.0695 | 489.1 | 593.3 | 450.168 | 251.639 | -0.8 | -0.8 | 0 | 19.4 | 8.88 | 3.55 | 2 | 8.43E-03 | 0 | 0 | 0 | 0.0027 | 19.3024 | 5.6144 | 0.0005 | 0.0005 | 0.0005 | 0 | 0 | 131.01 | N | N | N | N | N | N | N | N | N | Y
120350 | 96.5 | 65.791 | 195.2 | 149.8 | 87.3 | 99.9 | 30 | 67.8 | 102 | 123.6 | 108.7 | 1.8 | 2.2927 | 30.0677 | 489.5 | 594.3 | 451.271 | 252.117 | -0.9 | -0.8 | 0 | 11.2 | 8.91 | 3.53 | 2 | 8.05E-03 | 0 | 0 | 0 | 0.0016 | 19.3958 | 5.5801 | 0.0005 | 0.0005 | 0.0005 | 0 | 0 | 129.99 | N | N | N | N | N | N | N | N | N | Y
120351 | 96.5 | 65.766 | 195.3 | 149.9 | 87.4 | 99.9 | 30 | 67.9 | 102.1 | 123.8 | 108.8 | 1.8 | 2.3417 | 30.0648 | 490 | 595.8 | 456.379 | 254.809 | -0.9 | -0.9 | 0 | 8.8 | 8.93 | 3.5 | 2 | 9.24E-03 | 0 | 0 | 0 | 0.0012 | 19.6449 | 5.5947 | 0.0005 | 0.0005 | 0.0005 | 0 | 0 | 133.65 | N | N | N | N | N | N | N | N | N | Y
120352 | 96.4 | 65.741 | 195.2 | 149.9 | 87.4 | 99.9 | 30 | 67.8 | 101.9 | 123.7 | 108.8 | 1.8 | 2.3447 | 30.0863 | 491 | 597.3 | 456.718 | 254.934 | -0.9 | -0.9 | 0 | 10.5 | 8.92 | 3.49 | 2.1 | 7.59E-03 | 0 | 0 | 0 | 0.0015 | 19.6415 | 5.5789 | 0.0005 | 0.0005 | 0.0005 | 0 | 0 | 134.76 | N | N | N | N | N | N | N | N | N | Y
120353 | 96.4 | 65.71 | 195.2 | 150 | 87.4 | 99.9 | 30 | 67.8 | 101.9 | 123.7 | 108.9 | 1.8 | 2.3056 | 30.0761 | 491.5 | 598.1 | 452.907 | 252.572 | -0.9 | -0.9 | 0 | 22.5 | 8.87 | 3.51 | 2.1 | 1.18E-02 | 0 | 0 | 0 | 0.0031 | 19.3395 | 5.5627 | 0.0005 | 0.0005 | 0.0005 | 0 | 0 | 134.1 | N | N | N | N | N | N | N | N | N | Y
120354 | 96.4 | 65.722 | 195.2 | 150 | 87.4 | 99.9 | 30 | 67.7 | 101.6 | 123.7 | 108.9 | 1.8 | 2.3212 | 30.062 | 492.1 | 599.7 | 454.747 | 253.319 | -0.8 | -0.8 | 0 | 25.9 | 8.82 | 3.55 | 2 | 1.12E-02 | 0 | 0 | 0 | 0.0036 | 19.2819 | 5.6399 | 0.0004 | 0.0005 | 0.0005 | 0 | 0 | 130.59 | N | N | N | N | N | N | N | N | N | Y
120355 | 96.3 | 65.66 | 195.2 | 149.9 | 87.4 | 99.9 | 30 | 67.7 | 101.4 | 123.8 | 108.8 | 1.8 | 2.4376 | 30.0681 | 493.2 | 600.7 | 466.758 | 259.764 | -0.8 | -0.8 | 0 | 24.2 | 8.87 | 3.54 | 1.9 | 6.74E-03 | 0 | 0 | 0 | 0.0034 | 19.9064 | 5.7738 | 0.0005 | 0.0005 | 0.0005 | 0 | 0 | 131.58 | N | N | N | N | N | N | N | N | N | Y
120356 | 96.3 | 65.679 | 195.2 | 149.9 | 87.4 | 99.9 | 30 | 67.7 | 101.3 | 123.8 | 108.9 | 1.8 | 2.3739 | 30.079 | 494.9 | 601.8 | 460.591 | 255.98 | -0.8 | -0.8 | 0 | 23.1 | 8.93 | 3.51 | 2 | 7.72E-03 | 0 | 0 | 0 | 0.0033 | 19.7277 | 5.6361 | 0.0005 | 0.0005 | 0.0005 | 0 | 0 | 138.36 | N | N | N | N | N | N | N | N | N | Y
120357 | 96.5 | 65.766 | 195.2 | 150 | 87.3 | 99.9 | 30 | 67.6 | 101.2 | 123.8 | 109 | 1.8 | 2.3173 | 30.0821 | 496.3 | 603 | 455.114 | 252.584 | -0.8 | -0.8 | 0 | 22.1 | 8.9 | 3.5 | 2 | 7.75E-03 | 0 | 0 | 0 | 0.0031 | 19.4045 | 5.5518 | 0.0005 | 0.0005 | 0.0005 | 0 | 0 | 136.19 | N | N | N | N | N | N | N | N | N | Y
120358 | 96.4 | 65.71 | 195.2 | 149.9 | 87.4 | 99.9 | 30 | 67.7 | 101.5 | 123.7 | 108.9 | 1.8 | 2.2534 | 30.0824 | 496.9 | 604.1 | 448.601 | 248.822 | -0.7 | -0.7 | 0 | 21.6 | 8.86 | 3.52 | 2.1 | 5.39E-03 | 0 | 0 | 0 | 0.003 | 19.0384 | 5.4933 | 0.0005 | 0.0005 | 0.0005 | 0 | 0 | 132.6 | N | N | N | N | N | N | N | N | N | Y
120359 | 96.4 | 65.747 | 195.2 | 149.8 | 87.4 | 99.9 | 30 | 67.6 | 101.3 | 123.7 | 108.8 | 1.8 | 2.2729 | 30.0748 | 496.7 | 605.2 | 450.714 | 249.974 | -0.8 | -0.8 | 0 | 21.3 | 8.83 | 3.54 | 2.1 | 5.02E-03 | 0 | 0 | 0 | 0.0029 | 19.0637 | 5.5569 | 0.0005 | 0.0005 | 0.0005 | 0 | 0 | 133.99 | N | N | N | N | N | N | N | N | N | Y
120400 | 96.5 | 65.778 | 195.2 | 149.7 | 87.4 | 99.9 | 30 | 67.7 | 101.5 | 123.8 | 108.7 | 1.8 | 2.3604 | 30.0635 | 497.6 | 606.4 | 459.944 | 254.759 | -0.8 | -0.8 | 0 | 15.3 | 8.84 | 3.55 | 2.1 | 5.64E-03 | 0 | 0 | 0 | 0.0021 | 19.4545 | 5.682 | 0.0005 | 0.0005 | 0.0005 | 0 | 0 | 127.86 | N | N | N | N | N | N | N | N | N | Y
120401 | 96.3 | 65.691 | 195.2 | 149.6 | 87.4 | 99.9 | 30 | 67.7 | 101.4 | 123.7 | 108.6 | 1.7 | 2.3552 | 30.063 | 498.3 | 607.6 | 459.502 | 254.326 | -0.8 | -0.8 | 0 | 10.7 | 8.88 | 3.54 | 2.2 | 6.76E-03 | 0 | 0 | 0 | 0.0015 | 19.4982 | 5.6545 | 0.0005 | 0.0005 | 0.0005 | 0 | 0 | 133.04 | N | N | N | N | N | N | N | N | N | Y
120402 | 96.3 | 65.673 | 195.2 | 149.9 | 87.4 | 99.9 | 30 | 67.7 | 101.3 | 123.9 | 108.8 | 1.8 | 2.2617 | 30.0624 | 498.9 | 608.7 | 450.041 | 248.916 | -0.8 | -0.8 | 0 | 12.5 | 8.87 | 3.54 | 2.2 | 6.08E-03 | 0 | 0 | 0 | 0.0017 | 19.0747 | 5.53 | 0.0005 | 0.0005 | 0.0005 | 0 | 0 | 132.93 | N | N | N | N | N | N | N | N | N | Y
120403 | 96.4 | 65.747 | 195.2 | 149.8 | 87.4 | 99.9 | 30 | 67.6 | 101.3 | 123.7 | 108.8 | 1.8 | 2.1503 | 30.0798 | 499.7 | 609.7 | 438.544 | 242.495 | -0.8 | -0.8 | 0 | 28.6 | 8.8 | 3.58 | 2.2 | 5.57E-03 | 0 | 0 | 0 | 0.0038 | 18.4343 | 5.4444 | 0.0005 | 0.0005 | 0.0005 | 0 | 0 | 133.35 | N | N | N | N | N | N | N | N | N | Y
120404 | 96.5 | 65.791 | 195.2 | 149.8 | 87.4 | 99.9 | 30 | 67.6 | 101.1 | 123.7 | 108.7 | 1.8 | 2.082 | 30.0665 | 500.3 | 610.6 | 431.501 | 238.352 | -0.8 | -0.8 | 0 | 29 | 8.69 | 3.66 | 2.2 | 4.87E-03 | 0 | 0 | 0 | 0.0038 | 17.8814 | 5.4789 | 0.0005 | 0.0005 | 0.0005 | 0 | 0 | 123.43 | N | N | N | N | N | N | N | N | N | Y
120405 | 96.4 | 65.729 | 195.2 | 149.4 | 87.3 | 99.9 | 30 | 67.5 | 100.7 | 123.8 | 108.4 | 1.7 | 2.1735 | 30.049 | 501.5 | 611.8 | 441.508 | 243.452 | -0.8 | -0.8 | 0 | 11.5 | 8.54 | 3.79 | 2.1 | 6.54E-03 | 0 | 0 | 0 | 0.0015 | 17.9442 | 5.7988 | 0.0005 | 0.0005 | 0.0005 | 0 | 0 | 120.42 | N | N | N | N | N | N | N | N | N | Y
120406 | 96.3 | 65.673 | 195.2 | 149 | 87.4 | 99.9 | 30 | 67.5 | 100.7 | 123.8 | 108 | 1.7 | 2.3167 | 30.0553 | 502.2 | 612.5 | 456.555 | 251.593 | -0.7 | -0.7 | 0 | 12.7 | 8.47 | 3.91 | 2 | 1.05E-02 | 0 | 0 | 0 | 0.0018 | 18.3957 | 6.1809 | 0.0005 | 0.0005 | 0.0005 | 0 | 0 | 116.79 | N | N | N | N | N | N | N | N | N | Y
120407 | 96.3 | 65.673 | 195.2 | 149 | 87.4 | 99.9 | 30 | 67.5 | 100.6 | 123.9 | 108 | 1.7 | 2.399 | 30.0702 | 503.2 | 613.2 | 464.982 | 256.112 | -0.7 | -0.7 | 0 | 14.9 | 8.51 | 3.95 | 2 | 1.03E-02 | 0 | 0 | 0 | 0.0021 | 18.8296 | 6.3534 | 0.0005 | 0.0005 | 0.0005 | 0 | 0 | 122.54 | N | N | N | N | N | N | N | N | N | Y
120408 | 96.2 | 65.611 | 195.2 | 149.5 | 87.4 | 99.9 | 30 | 67.4 | 100.5 | 123.9 | 108.5 | 1.7 | 2.5169 | 30.0722 | 504 | 614.1 | 476.883 | 262.472 | -0.8 | -0.8 | 0 | 15.9 | 8.6 | 3.91 | 2 | 1.15E-02 | 0 | 0 | 0 | 0.0023 | 19.4924 | 6.4387 | 0.0005 | 0.0005 | 0.0005 | 0 | 0 | 127.1 | N | N | N | N | N | N | N | N | N | Y
120409 | 96.3 | 65.691 | 195.2 | 150 | 87.5 | 99.9 | 30 | 67.4 | 100.6 | 123.9 | 108.9 | 1.8 | 2.4934 | 30.0829 | 504.4 | 614.8 | 474.657 | 261.213 | -0.8 | -0.8 | 0 | 16.5 | 8.67 | 3.84 | 2.1 | 7.35E-03 | 0 | 0 | 0 | 0.0024 | 19.5637 | 6.2912 | 0.0005 | 0.0005 | 0.0005 | 0 | 0 | 134.23 | N | N | N | N | N | N | N | N | N | Y
120410 | 96.3 | 65.679 | 195.2 | 150.3 | 87.4 | 99.9 | 30 | 67.4 | 100.3 | 124 | 109.2 | 1.8 | 2.3917 | 30.0776 | 504.7 | 615.9 | 464.512 | 255.518 | -0.7 | -0.7 | 0 | 15.3 | 8.7 | 3.79 | 2.1 | 4.96E-03 | 0 | 0 | 0 | 0.0022 | 19.1911 | 6.0819 | 0.0005 | 0.0005 | 0.0005 | 0 | 0 | 134.49 | N | N | N | N | N | N | N | N | N | Y
120411 | 96.4 | 65.729 | 195.2 | 150.3 | 87.4 | 99.9 | 30 | 67.3 | 100.2 | 123.9 | 109.2 | 1.8 | 2.3465 | 30.0604 | 504.9 | 616.7 | 460.136 | 252.912 | -0.7 | -0.7 | 0 | 13.5 | 8.69 | 3.77 | 2.1 | 3.66E-03 | 0 | 0 | 0 | 0.0019 | 18.9818 | 5.9929 | 0.0005 | 0.0005 | 0.0005 | 0 | 0 | 133.88 | N | N | N | N | N | N | N | N | N | Y
120412 | 96.4 | 65.741 | 195.1 | 150 | 87.4 | 99.9 | 30 | 67.4 | 100.5 | 123.9 | 108.9 | 1.8 | 2.3165 | 30.0472 | 505.4 | 617.6 | 457.278 | 251.095 | -0.8 | -0.8 | 0 | 12.9 | 8.69 | 3.76 | -0.3 | 4.69E-03 | 0 | 0 | 0 | 0.0018 | 18.8441 | 5.9346 | 0 | 0 | 0 | 0 | 0 | 130.64 | N | N | N | N | N | N | N | N | N | Y
120413 | 96.3 | 65.673 | 195 | 149.8 | 87.4 | 99.9 | 30 | 67.4 | 100.5 | 123.9 | 108.8 | 1.8 | 2.4026 | 30.037 | 506.1 | 618.3 | 466.297 | 255.788 | -0.7 | -0.7 | 0 | 14.8 | 8.73 | 3.74 | -10.1 | 7.44E-03 | 0 | 0 | 0 | 0.0021 | 19.2881 | 6.0029 | 0 | 0 | 0 | 0 | 0 | 132.55 | N | N | N | N | N | N | N | N | N | Y
120414 | 96.4 | 65.741 | 195 | 149.7 | 87.4 | 99.9 | 30 | 67.4 | 100.5 | 123.9 | 108.6 | 1.8 | 2.59 | 30.0754 | 507.2 | 619 | 484.899 | 266.031 | -0.7 | -0.7 | 0 | 16.6 | 8.86 | 3.66 | -0.5 | 8.27E-03 | 0 | 0 | 0 | 0.0024 | 20.3418 | 6.1145 | 0 | 0 | 0 | 0 | 0 | 127.07 | N | N | N | N | N | N | N | N | N | Y
120415 | 96.4 | 65.71 | 195 | 149.8 | 87.4 | 99.9 | 30 | 67.4 | 100.5 | 124 | 108.8 | 1.8 | 2.714 | 30.0864 | 507.3 | 619.7 | 496.84 | 272.641 | -0.8 | -0.8 | 0 | 17.2 | 9.04 | 3.52 | 11.8 | 1.77E-02 | 0 | 0 | 0 | 0.0026 | 21.2749 | 6.0302 | 0.0029 | 0.0031 | 0.0031 | 0 | 0 | 137.97 | N | N | N | N | N | N | N | N | N | Y
120416 | 96.2 | 65.592 | 195.1 | 150.4 | 87.5 | 99.9 | 30 | 67.5 | 100.7 | 123.8 | 109.3 | 1.8 | 2.7789 | 30.062 | 508 | 620.4 | 503.372 | 275.808 | -0.9 | -0.9 | 0 | 16.5 | 9.16 | 3.37 | 4.1 | 2.60E-02 | 0 | 0 | 0 | 0.0025 | 21.8177 | 5.8342 | 0.001 | 0.0011 | 0.0011 | 0 | 0 | 149.55 | N | N | N | N | N | N | N | N | N | Y
120417 | 96.2 | 65.623 | 195 | 151.1 | 87.5 | 99.9 | 30 | 67.4 | 100.6 | 123.9 | 109.9 | 1.9 | 2.649 | 30.0558 | 508.8 | 621 | 491.088 | 268.8 | -0.7 | -0.7 | 0 | 16.4 | 9.12 | 3.3 | 1.4 | 8.89E-03 | 0 | 0 | 0 | 0.0024 | 21.1704 | 5.5624 | 0.0003 | 0.0004 | 0.0004 | 0 | 0 | 153.81 | N | N | N | N | N | N | N | N | N | Y
120418 | 96.4 | 65.76 | 195.1 | 151.2 | 87.4 | 99.9 | 30 | 67.4 | 100.5 | 123.7 | 110 | 1.9 | 2.3194 | 30.0577 | 509.4 | 621.7 | 458.012 | 250.549 | -0.8 | -0.7 | 0 | 16.3 | 8.93 | 3.36 | 1.1 | 6.57E-03 | 0 | 0 | 0 | 0.0022 | 19.3283 | 5.2873 | 0.0003 | 0.0003 | 0.0003 | 0 | 0 | 143.03 | N | N | N | N | N | N | N | N | N | Y
120419 | 96.7 | 65.903 | 195 | 150.9 | 87.4 | 99.9 | 30 | 67.3 | 100.3 | 123.6 | 109.7 | 1.9 | 1.9333 | 30.0494 | 509.4 | 622.5 | 417.239 | 228.185 | -0.8 | -0.8 | 0 | 15.6 | 8.67 | 3.55 | 0.9 | 5.17E-03 | 0 | 0 | 0 | 0.002 | 17.0751 | 5.0869 | 0.0002 | 0.0002 | 0.0002 | 0 | 0 | 137.86 | N | N | N | N | N | N | N | N | N | Y
120420 | 96.6 | 65.878 | 195.1 | 150.1 | 87.4 | 99.9 | 30 | 67.4 | 100.3 | 123.6 | 109 | 1.8 | 1.784 | 30.0499 | 509.4 | 622.9 | 400.769 | 219.184 | -0.8 | -0.8 | 0 | 15.1 | 8.4 | 3.82 | 0.7 | 3.78E-03 | 0 | 0 | 0 | 0.0018 | 15.8944 | 5.2583 | 0.0001 | 0.0001 | 0.0001 | 0 | 0 | 118.85 | N | N | N | N | N | N | N | N | N | Y
120421 | 96.6 | 65.896 | 195.1 | 148.8 | 87.4 | 99.9 | 30 | 67.4 | 100.4 | 123.5 | 107.9 | 1.7 | 1.8124 | 30.0571 | 509.2 | 623.7 | 403.868 | 220.968 | -0.7 | -0.7 | 0 | 13.5 | 8.21 | 4.09 | 0.5 | 8.27E-03 | 0 | 0 | 0 | 0.0016 | 15.6607 | 5.6796 | 0.0001 | 0.0001 | 0.0001 | 0 | 0 | 110.09 | N | N | N | N | N | N | N | N | N | Y
120422 | 96.6 | 65.847 | 195.1 | 148 | 87.4 | 99.9 | 30 | 67.4 | 100.4 | 123.6 | 107.2 | 1.6 | 1.9108 | 30.0749 | 508.7 | 624 | 414.639 | 227.12 | -0.7 | -0.7 | 0 | 11 | 8.1 | 4.3 | 0.4 | 8.12E-03 | 0 | 0 | 0 | 0.0014 | 15.8795 | 6.1349 | 0.0001 | 0.0001 | 0.0001 | 0 | 0 | 102.51 | N | N | N | N | N | N | N | N | N | Y
120423 | 96.5 | 65.797 | 195.2 | 147.9 | 87.4 | 99.9 | 30 | 67.4 | 100.6 | 123.6 | 107.1 | 1.6 | 2.0931 | 30.0703 | 508.2 | 624.4 | 434.209 | 237.931 | -0.6 | -0.6 | 0 | 10 | 8.09 | 4.41 | 0.4 | 6.54E-03 | 0 | 0 | 0 | 0.0013 | 16.6194 | 6.5819 | 0.0001 | 0.0001 | 0.0001 | 0 | 0 | 104.26 | N | N | N | N | N | N | N | N | N | Y
120424 | 96.3 | 65.679 | 195.2 | 148.1 | 87.5 | 99.9 | 30 | 67.5 | 100.8 | 123.7 | 107.2 | 1.6 | 2.4053 | 30.0728 | 507.9 | 624.8 | 466.393 | 255.669 | -0.6 | -0.6 | 0 | 16.8 | 8.27 | 4.35 | 0.4 | 7.17E-03 | 0 | 0 | 0 | 0.0024 | 18.2514 | 6.9826 | 0.0001 | 0.0001 | 0.0001 | 0 | 0 | 110.48 | N | N | N | N | N | N | N | N | N | Y
120425 | 96.2 | 65.573 | 195.2 | 149 | 87.5 | 99.9 | 30 | 67.5 | 100.9 | 123.8 | 108.1 | 1.7 | 2.6895 | 30.0569 | 508.3 | 625.1 | 494.759 | 270.961 | -0.7 | -0.7 | 0 | 24.3 | 8.6 | 4.11 | 0.5 | 7.70E-03 | 0 | 0 | 0 | 0.0036 | 20.1148 | 6.9903 | 0.0001 | 0.0001 | 0.0001 | 0 | 0 | 125.19 | N | N | N | N | N | N | N | N | N | Y
120426 | 96.1 | 65.499 | 195.3 | 149.9 | 87.4 | 99.9 | 30 | 67.4 | 100.6 | 123.9 | 108.9 | 1.8 | 2.969 | 30.0698 | 508.9 | 625.4 | 521.231 | 285.395 | -0.8 | -0.7 | 0 | 23.4 | 8.97 | 3.76 | 0.6 | 1.71E-02 | 0 | 0 | 0 | 0.0037 | 22.1001 | 6.7378 | 0.0001 | 0.0002 | 0.0002 | 0 | 0 | 142.44 | N | N | N | N | N | N | N | N | N | Y
120427 | 96.1 | 65.505 | 195.2 | 150.9 | 87.5 | 99.9 | 30 | 67.5 | 100.8 | 124 | 109.8 | 1.9 | 3.1821 | 30.0936 | 508.3 | 626.1 | 540.173 | 296.196 | -0.9 | -0.9 | 0 | 21.2 | 9.25 | 3.43 | 0.6 | 2.13E-02 | 0 | 0 | 0 | 0.0035 | 23.6526 | 6.3772 | 0.0001 | 0.0002 | 0.0002 | 0 | 0 | 157.34 | N | N | N | N | N | N | N | N | N | Y
120428 | 96.1 | 65.524 | 195.2 | 152 | 87.4 | 99.9 | 30 | 67.4 | 100.5 | 124 | 110.7 | 1.9 | 3.2806 | 30.0928 | 508.7 | 626.4 | 549.054 | 300.935 | -0.9 | -0.9 | 0 | 15.4 | 9.4 | 3.18 | 0.5 | 1.38E-02 | 0 | 0 | 0 | 0.0025 | 24.4141 | 6.0054 | 0.0001 | 0.0002 | 0.0002 | 0 | 0 | 160.32 | N | N | N | N | N | N | N | N | N | Y
120429 | 96.2 | 65.573 | 195.2 | 152.7 | 87.5 | 99.9 | 30 | 67.4 | 100.5 | 124 | 111.4 | 2 | 3.0241 | 30.0724 | 509 | 627 | 526.079 | 288.052 | -1 | -0.9 | 0 | 11 | 9.35 | 3.07 | 0.6 | 1.61E-02 | 0 | 0 | 0 | 0.0017 | 23.2619 | 5.5466 | 0.0002 | 0.0002 | 0.0002 | 0 | 0 | 174.17 | N | N | N | N | N | N | N | N | N | Y
120430 | 96.5 | 65.778 | 195.2 | 153 | 87.5 | 99.9 | 30 | 67.5 | 100.7 | 123.9 | 111.6 | 2 | 2.5379 | 30.0491 | 509.3 | 627.6 | 479.885 | 262.463 | -0.9 | -0.9 | 0 | 11.8 | 9.06 | 3.15 | 0.6 | 8.74E-03 | 0 | 0 | 0 | 0.0017 | 20.5331 | 5.1924 | 0.0001 | 0.0001 | 0.0001 | 0 | 0 | 160.79 | N | N | N | N | N | N | N | N | N | Y
120431 | 96.6 | 65.884 | 195.2 | 152.4 | 87.4 | 99.9 | 30 | 67.4 | 100.5 | 123.7 | 111 | 2 | 2.0662 | 30.0409 | 509.8 | 628.1 | 431.689 | 235.929 | -0.7 | -0.7 | 0 | 11.8 | 8.73 | 3.42 | 0.5 | 2.84E-03 | 0 | 0 | 0 | 0.0015 | 17.7836 | 5.0711 | 0.0001 | 0.0001 | 0.0001 | 0 | 0 | 144.87 | N | N | N | N | N | N | N | N | N | Y
120432 | 96.7 | 65.946 | 195.2 | 150.6 | 87.5 | 99.9 | 30 | 67.4 | 100.6 | 123.5 | 109.5 | 1.8 | 1.8504 | 30.0435 | 510.1 | 628.8 | 408.483 | 223.202 | -0.8 | -0.8 | 0 | 12.2 | 8.54 | 3.68 | 0.5 | 2.61E-03 | 0 | 0 | 0 | 0.0015 | 16.4553 | 5.1504 | 0.0001 | 0.0001 | 0.0001 | 0 | 0 | 124.13 | N | N | N | N | N | N | N | N | N | Y
120433 | 96.6 | 65.878 | 195.2 | 149.2 | 87.4 | 99.9 | 30 | 67.4 | 100.6 | 123.2 | 108.3 | 1.7 | 1.9228 | 30.0559 | 510.6 | 628.9 | 416.485 | 227.535 | -0.8 | -0.7 | 0 | 13.7 | 8.49 | 3.85 | 0.5 | 8.33E-03 | 0 | 0 | 0 | 0.0017 | 16.6844 | 5.5065 | 0.0001 | 0.0001 | 0.0001 | 0 | 0 | 117.03 | N | N | N | N | N | N | N | N | N | Y
120434 | 96.5 | 65.816 | 195.3 | 148.4 | 87.4 | 99.9 | 30 | 67.4 | 100.6 | 123.4 | 107.5 | 1.7 | 2.08 | 30.0656 | 510.5 | 629.1 | 433.362 | 236.863 | -0.8 | -0.8 | 0 | 15 | 8.56 | 3.9 | 0.4 | 1.01E-02 | 0 | 0 | 0 | 0.002 | 17.5169 | 5.805 | 0.0001 | 0.0001 | 0.0001 | 0 | 0 | 115.58 | N | N | N | N | N | N | N | N | N | Y
120435 | 96.5 | 65.809 | 195.5 | 148.4 | 87.4 | 99.9 | 30 | 67.4 | 100.5 | 123.4 | 107.5 | 1.7 | 2.2165 | 30.0571 | 509.8 | 629.6 | 447.703 | 244.809 | -0.7 | -0.7 | 0 | 15.6 | 8.69 | 3.85 | 0.4 | 1.93E-02 | 0 | 0 | 0 | 0.0021 | 18.3647 | 5.9127 | 0.0001 | 0.0001 | 0.0001 | 0 | 0 | 117.47 | N | N | N | N | N | N | N | N | N | Y
120436 | 96.3 | 65.691 | 195.4 | 149 | 87.4 | 99.9 | 30 | 67.5 | 100.6 | 123.6 | 108.1 | 1.7 | 2.3931 | 30.0451 | 510 | 630.1 | 466.013 | 254.653 | -0.7 | -0.7 | 0 | 16.2 | 8.79 | 3.75 | 0.5 | 1.75E-02 | 0 | 0 | 0 | 0.0023 | 19.3264 | 5.9987 | 0.0001 | 0.0001 | 0.0001 | 0 | 0 | 123.12 | N | N | N | N | N | N | N | N | N | Y
120437 | 96.3 | 65.654 | 195.5 | 149.5 | 87.4 | 99.9 | 30 | 67.5 | 100.7 | 123.6 | 108.5 | 1.7 | 2.5261 | 30.0562 | 510.8 | 630.2 | 479.486 | 261.911 | -0.9 | -0.9 | 0 | 16.9 | 8.87 | 3.65 | 0.5 | 1.07E-02 | 0 | 0 | 0 | 0.0024 | 20.06 | 6.0062 | 0.0001 | 0.0001 | 0.0001 | 0 | 0 | 130.86 | N | N | N | N | N | N | N | N | N | Y
120438 | 96.3 | 65.635 | 195.5 | 150 | 87.5 | 99.9 | 30 | 67.5 | 100.9 | 123.6 | 108.9 | 1.8 | 2.5294 | 30.0701 | 511.7 | 630.2 | 479.955 | 262.05 | -0.9 | -0.9 | 0 | 18.5 | 8.92 | 3.57 | 0.5 | 7.04E-03 | 0 | 0 | 0 | 0.0027 | 20.1816 | 5.8684 | 0.0001 | 0.0001 | 0.0001 | 0 | 0 | 135.24 | N | N | N | N | N | N | N | N | N | Y
120439 | 96.3 | 65.66 | 195.5 | 150.3 | 87.5 | 99.9 | 30 | 67.5 | 100.8 | 123.6 | 109.2 | 1.8 | 2.6294 | 30.0508 | 511.6 | 630.5 | 489.914 | 267.335 | -0.9 | -0.9 | 0 | 19.5 | 9 | 3.49 | 0.5 | 9.94E-03 | 0 | 0 | 0 | 0.0029 | 20.766 | 5.8533 | 0.0001 | 0.0001 | 0.0001 | 0 | 0 | 140.28 | N | N | N | N | N | N | N | N | N | Y
120440 | 96.4 | 65.71 | 195.4 | 150.6 | 87.4 | 99.9 | 30 | 67.5 | 100.6 | 123.6 | 109.4 | 1.8 | 2.7347 | 30.0589 | 512.1 | 630.7 | 500.189 | 272.881 | -0.9 | -0.9 | 0 | 20.3 | 9.1 | 3.39 | 0.5 | 1.16E-02 | 0 | 0 | 0 | 0.003 | 21.442 | 5.8037 | 0.0001 | 0.0001 | 0.0001 | 0 | 0 | 146 | N | N | N | N | N | N | N | N | N | Y
120441 | 96.3 | 65.642 | 195.4 | 150.9 | 87.4 | 99.9 | 30 | 67.5 | 100.7 | 123.6 | 109.7 | 1.9 | 2.6703 | 30.0647 | 512.5 | 631 | 493.971 | 269.425 | -1.1 | -1.1 | 0 | 20.2 | 9.12 | 3.31 | 0.6 | 1.23E-02 | 0 | 0 | 0 | 0.003 | 21.2243 | 5.6026 | 0.0001 | 0.0001 | 0.0001 | 0 | 0 | 149.2 | N | N | N | N | N | N | N | N | N | Y
120442 | 96.4 | 65.729 | 195.4 | 151.2 | 87.5 | 99.9 | 30 | 67.5 | 100.7 | 123.6 | 110 | 1.9 | 2.517 | 30.0621 | 512.4 | 631.3 | 478.881 | 261.211 | -1.1 | -1.1 | 0 | 19.6 | 9.02 | 3.32 | 0.6 | 7.03E-03 | 0 | 0 | 0 | 0.0028 | 20.3453 | 5.4379 | 0.0001 | 0.0001 | 0.0001 | 0 | 0 | 147.01 | N | N | N | N | N | N | N | N | N | Y
120443 | 96.4 | 65.729 | 195.5 | 150.9 | 87.4 | 99.9 | 30 | 67.5 | 100.8 | 123.4 | 109.7 | 1.9 | 2.3751 | 30.0658 | 512.8 | 631.5 | 464.625 | 253.349 | -0.9 | -0.9 | 0 | 20.2 | 8.9 | 3.4 | 0.6 | 2.21E-03 | 0 | 0 | 0 | 0.0028 | 19.4763 | 5.4 | 0.0001 | 0.0001 | 0.0001 | 0 | 0 | 139.56 | N | N | N | N | N | N | N | N | N | Y
120444 | 96.5 | 65.766 | 195.6 | 150.3 | 87.5 | 99.9 | 30 | 67.5 | 100.9 | 123.4 | 109.2 | 1.8 | 2.3677 | 30.0671 | 514 | 631.5 | 464.134 | 252.786 | -0.9 | -0.9 | 0 | 20 | 8.86 | 3.48 | 0.6 | 7.12E-03 | 0 | 0 | 0 | 0.0028 | 19.3352 | 5.5302 | 0.0001 | 0.0001 | 0.0001 | 0 | 0 | 135.89 | N | N | N | N | N | N | N | N | N | Y
120445 | 96.5 | 65.778 | 195.4 | 149.9 | 87.4 | 99.9 | 30 | 67.5 | 100.7 | 123.3 | 108.8 | 1.8 | 2.4634 | 30.0661 | 514.6 | 631.6 | 473.989 | 257.993 | -0.8 | -0.8 | 0 | 19 | 8.88 | 3.53 | 0.5 | 9.37E-03 | 0 | 0 | 0 | 0.0027 | 19.7852 | 5.714 | 0.0001 | 0.0001 | 0.0001 | 0 | 0 | 131.93 | N | N | N | N | N | N | N | N | N | Y
120446 | 96.4 | 65.698 | 195.5 | 149.8 | 87.4 | 99.9 | 30 | 67.5 | 100.7 | 123.3 | 108.8 | 1.8 | 2.5489 | 30.0494 | 514.9 | 631.8 | 482.645 | 262.465 | -0.9 | -0.9 | 0 | 18 | 8.85 | 3.55 | 0.4 | 1.03E-02 | 0 | 0 | 0 | 0.0026 | 20.0578 | 5.845 | 0.0001 | 0.0001 | 0.0001 | 0 | 0 | 135.48 | N | N | N | N | N | N | N | N | N | Y
120447 | 96.3 | 65.673 | 195.6 | 149.9 | 87.4 | 99.9 | 30 | 67.4 | 100.5 | 123.2 | 108.8 | 1.8 | 2.7853 | 30.0468 | 515.6 | 631.7 | 505.698 | 274.79 | -0.9 | -0.9 | 0 | 18.3 | 8.87 | 3.55 | 0.3 | 8.12E-03 | 0 | 0 | 0 | 0.0028 | 21.0473 | 6.1288 | 0.0001 | 0.0001 | 0.0001 | 0 | 0 | 130.67 | N | N | N | N | N | N | N | N | N | Y
120448 | 96.2 | 65.592 | 195.6 | 150.2 | 87.4 | 99.9 | 30 | 67.5 | 100.6 | 123.3 | 109.1 | 1.8 | 2.9879 | 30.0706 | 515.7 | 631.8 | 524.562 | 285.219 | -1 | -0.9 | 0 | 20.2 | 9.04 | 3.47 | 0.3 | 8.00E-03 | 0 | 0 | 0 | 0.0032 | 22.257 | 6.2196 | 0.0001 | 0.0001 | 0.0001 | 0 | 0 | 145.06 | N | N | N | N | N | N | N | N | N | Y
120449 | 96.1 | 65.517 | 195.6 | 151.1 | 87.4 | 99.9 | 30 | 67.5 | 100.6 | 123.2 | 109.9 | 1.9 | 3.0995 | 30.0792 | 515.5 | 631.8 | 534.685 | 290.878 | -1.1 | -1 | 0 | 20.1 | 9.21 | 3.33 | 0.5 | 1.63E-02 | 0 | 0 | 0 | 0.0032 | 23.1422 | 6.0741 | 0.0001 | 0.0001 | 0.0001 | 0 | 0 | 159.6 | N | N | N | N | N | N | N | N | N | Y
120450 | 96.2 | 65.592 | 195.6 | 152 | 87.4 | 99.9 | 30 | 67.5 | 100.7 | 123.2 | 110.7 | 1.9 | 2.8247 | 30.0594 | 516.3 | 631.9 | 509.355 | 276.698 | -1 | -1 | 0 | 19.5 | 9.16 | 3.26 | 0.5 | 1.46E-02 | 0 | 0 | 0 | 0.003 | 21.8739 | 5.6603 | 0.0001 | 0.0001 | 0.0001 | 0 | 0 | 165.1 | N | N | N | N | N | N | N | N | N | Y
120451 | 96.5 | 65.766 | 195.6 | 152.1 | 87.4 | 99.9 | 30 | 67.5 | 100.7 | 123.3 | 110.8 | 1.9 | 2.3133 | 30.0418 | 517 | 631.9 | 458.927 | 248.963 | -1 | -1 | 0 | 19.9 | 8.86 | 3.37 | 0.5 | 7.10E-03 | 0 | 0 | 0 | 0.0027 | 19.0442 | 5.2735 | 0.0001 | 0.0001 | 0.0001 | 0 | 0 | 146.35 | N | N | N | N | N | N | N | N | N | Y
120452 | 96.6 | 65.853 | 195.6 | 151.2 | 87.4 | 99.9 | 30 | 67.5 | 100.8 | 123.1 | 110 | 1.9 | 1.9068 | 30.0421 | 517.6 | 631.9 | 416.185 | 225.649 | -0.8 | -0.8 | 0 | 19.8 | 8.49 | 3.66 | 0.5 | 7.62E-03 | 0 | 0 | 0 | 0.0025 | 16.5343 | 5.1805 | 0.0001 | 0.0001 | 0.0001 | 0 | 0 | 134.29 | N | N | N | N | N | N | N | N | N | Y
120453 | 96.8 | 65.99 | 195.6 | 149.8 | 87.4 | 99.9 | 30 | 67.5 | 100.8 | 122.8 | 108.7 | 1.8 | 1.7743 | 30.042 | 517.4 | 631.8 | 401.242 | 217.577 | -0.6 | -0.6 | 0 | 21.2 | 8.16 | 4.02 | 0.5 | 5.91E-03 | 0 | 0 | 0 | 0.0025 | 15.336 | 5.4891 | 0.0001 | 0.0001 | 0.0001 | 0 | 0 | 115.14 | N | N | N | N | N | N | N | N | N | Y
120454 | 96.7 | 65.934 | 195.7 | 148.3 | 87.4 | 99.9 | 30 | 67.5 | 100.8 | 123 | 107.4 | 1.7 | 1.7182 | 30.0287 | 517.1 | 631.8 | 394.806 | 214.076 | -0.6 | -0.6 | 0 | 22.8 | 7.87 | 4.39 | 0.4 | 1.02E-02 | 0 | 0 | 0 | 0.0027 | 14.551 | 5.9042 | 0.0001 | 0.0001 | 0.0001 | 0 | 0 | 99.73 | N | N | N | N | N | N | N | N | N | Y
120455 | 96.5 | 65.809 | 195.7 | 147.5 | 87.4 | 99.9 | 30 | 67.5 | 100.9 | 123 | 106.7 | 1.6 | 1.7815 | 30.0319 | 516.7 | 631.7 | 402.053 | 218.105 | -0.6 | -0.6 | 0 | 18.6 | 7.68 | 4.73 | 0.4 | 8.67E-03 | 0 | 0 | 0 | 0.0022 | 14.4589 | 6.4705 | 0.0001 | 0.0001 | 0.0001 | 0 | 0 | 87.39 | N | N | N | N | N | N | N | N | N | Y
120456 | 96.6 | 65.884 | 195.8 | 147.2 | 87.3 | 99.9 | 30 | 67.5 | 100.7 | 123.1 | 106.4 | 1.6 | 1.8368 | 30.0495 | 516.7 | 631.5 | 408.281 | 221.613 | -0.7 | -0.7 | 0 | 11.9 | 7.6 | 4.96 | 0.4 | 7.86E-03 | 0 | 0 | 0 | 0.0015 | 14.5352 | 6.8985 | 0.0001 | 0.0001 | 0.0001 | 0 | 0 | 94.81 | N | N | N | N | N | N | N | N | N | Y
120457 | 96.4 | 65.747 | 195.8 | 147.3 | 87.3 | 99.9 | 30 | 67.4 | 100.4 | 123.1 | 106.6 | 1.6 | 1.9481 | 30.046 | 516.3 | 631.1 | 420.466 | 228.292 | -0.7 | -0.7 | 0 | 17 | 7.62 | 5.07 | 0.5 | 9.94E-03 | 0 | 0 | 0 | 0.0021 | 15.022 | 7.2598 | 0.0001 | 0.0001 | 0.0001 | 0 | 0 | 96.04 | N | N | N | N | N | N | N | N | N | Y
120458 | 96.3 | 65.635 | 195.8 | 147.8 | 87.3 | 99.9 | 30 | 67.4 | 100.6 | 123 | 107 | 1.6 | 2.1693 | 30.0511 | 515.8 | 631.1 | 443.966 | 241.235 | -0.7 | -0.7 | 0 | 19.7 | 7.84 | 4.99 | 0.5 | 7.38E-03 | 0 | 0 | 0 | 0.0026 | 16.3242 | 7.5626 | 0.0001 | 0.0001 | 0.0001 | 0 | 0 | 102.29 | N | N | N | N | N | N | N | N | N | Y
120459 | 96.2 | 65.611 | 195.8 | 148.5 | 87.3 | 99.9 | 30 | 67.5 | 100.7 | 123.3 | 107.6 | 1.7 | 2.3484 | 30.0613 | 515.3 | 630.7 | 462.527 | 251.51 | -0.7 | -0.7 | 0 | 17.6 | 8.17 | 4.73 | 0.5 | 1.26E-02 | 0 | 0 | 0 | 0.0024 | 17.745 | 7.4753 | 0.0001 | 0.0001 | 0.0001 | 0 | 0 | 111.1 | N | N | N | N | N | N | N | N | N | Y
120500 | 96.2 | 65.592 | 195.7 | 149.3 | 87.3 | 99.9 | 30 | 67.4 | 100.6 | 123.5 | 108.3 | 1.7 | 2.3966 | 30.0761 | 515.8 | 630.6 | 467.336 | 254.141 | -0.8 | -0.8 | 0 | 25.3 | 8.46 | 4.4 | 0.5 | 1.29E-02 | 0 | 0 | 0 | 0.0035 | 18.5561 | 7.0239 | 0.0001 | 0.0001 | 0.0001 | 0 | 0 | 123.13 | N | N | N | N | N | N | N | N | N | Y
120501 | 96.2 | 65.586 | 195.7 | 150 | 87.3 | 99.9 | 30 | 67.4 | 100.4 | 123.6 | 108.9 | 1.8 | 2.4772 | 30.0792 | 515.4 | 630.5 | 475.405 | 258.646 | -0.9 | -0.9 | 0 | 26.9 | 8.63 | 4.11 | 0.7 | 9.47E-03 | 0 | 0 | 0 | 0.0038 | 19.2636 | 6.6812 | 0.0002 | 0.0002 | 0.0002 | 0 | 0 | 130.97 | N | N | N | N | N | N | N | N | N | Y
120502 | 96.2 | 65.592 | 195.7 | 150 | 87.3 | 99.9 | 30 | 67.3 | 100.2 | 123.7 | 109 | 1.8 | 2.4288 | 30.0846 | 515.5 | 630.1 | 470.509 | 256.017 | -0.9 | -0.9 | 0 | 26.1 | 8.75 | 3.9 | 0.8 | 8.40E-03 | 0 | 0 | 0 | 0.0037 | 19.3359 | 6.2684 | 0.0002 | 0.0002 | 0.0002 | 0 | 0 | 131.77 | N | N | N | N | N | N | N | N | N | Y
120503 | 96.3 | 65.679 | 195.7 | 150.1 | 87.3 | 99.9 | 30 | 67.3 | 100.2 | 123.7 | 109 | 1.8 | 2.2388 | 30.0713 | 515.3 | 630.2 | 451.029 | 245.363 | -0.9 | -0.9 | 0 | 24.9 | 8.79 | 3.77 | 0.8 | 1.18E-02 | 0 | 0 | 0 | 0.0034 | 18.6225 | 5.8014 | 0.0002 | 0.0002 | 0.0002 | 0 | 0 | 138.31 | N | N | N | N | N | N | N | N | N | Y
120504 | 96.4 | 65.741 | 195.7 | 150.1 | 87.3 | 99.9 | 30 | 67.3 | 100.2 | 123.7 | 109 | 1.8 | 2.0863 | 30.0639 | 514.8 | 630 | 434.967 | 236.68 | -0.8 | -0.8 | 0 | 23 | 8.73 | 3.72 | 0.7 | 6.08E-03 | 0 | 0 | 0 | 0.003 | 17.8484 | 5.5325 | 0.0001 | 0.0002 | 0.0002 | 0 | 0 | 128.46 | N | N | N | N | N | N | N | N | N | Y
120505 | 96.5 | 65.778 | 195.7 | 149.8 | 87.3 | 99.9 | 30 | 67.3 | 100.1 | 123.6 | 108.7 | 1.8 | 1.9021 | 30.0598 | 515.1 | 629.9 | 415.135 | 225.795 | -0.7 | -0.7 | 0 | 15.1 | 8.59 | 3.78 | 0.6 | 7.50E-03 | 0 | 0 | 0 | 0.0019 | 16.7453 | 5.3581 | 0.0001 | 0.0001 | 0.0001 | 0 | 0 | 125.68 | N | N | N | N | N | N | N | N | N | Y
120506 | 96.5 | 65.816 | 195.7 | 149.2 | 87.3 | 99.9 | 30 | 67.3 | 100.1 | 123.7 | 108.2 | 1.7 | 1.8349 | 30.0635 | 515.2 | 629.9 | 407.706 | 221.754 | -0.7 | -0.7 | 0 | 17.8 | 8.39 | 3.93 | 0.6 | 8.85E-03 | 0 | 0 | 0 | 0.0022 | 16.0619 | 5.4722 | 0.0001 | 0.0001 | 0.0001 | 0 | 0 | 115.71 | N | N | N | N | N | N | N | N | N | Y
120507 | 96.5 | 65.816 | 195.7 | 148.5 | 87.3 | 99.9 | 30 | 67.3 | 100.2 | 123.7 | 107.6 | 1.7 | 1.8737 | 30.0629 | 515.2 | 629.7 | 412.067 | 224.106 | -0.8 | -0.8 | 0 | 25.9 | 8.22 | 4.13 | 0.5 | 8.03E-03 | 0 | 0 | 0 | 0.0032 | 15.9158 | 5.8058 | 0.0001 | 0.0001 | 0.0001 | 0 | 0 | 107.89 | N | N | N | N | N | N | N | N | N | Y
120508 | 96.5 | 65.816 | 195.8 | 148.2 | 87.3 | 99.9 | 30 | 67.3 | 100.2 | 123.6 | 107.3 | 1.6 | 1.9201 | 30.0707 | 514.7 | 629.7 | 416.965 | 226.949 | -0.7 | -0.7 | 0 | 26.4 | 8.15 | 4.29 | 0.5 | 7.71E-03 | 0 | 0 | 0 | 0.0033 | 15.9679 | 6.1177 | 0.0001 | 0.0001 | 0.0001 | 0 | 0 | 104.75 | N | N | N | N | N | N | N | N | N | Y
120509 | 96.4 | 65.76 | 195.8 | 148.3 | 87.3 | 99.9 | 30 | 67.4 | 100.3 | 123.8 | 107.4 | 1.7 | 2.0476 | 30.0586 | 514.3 | 629.4 | 430.856 | 234.512 | -0.7 | -0.7 | 0 | 26.6 | 8.14 | 4.38 | 0.6 | 7.09E-03 | 0 | 0 | 0 | 0.0034 | 16.492 | 6.4502 | 0.0001 | 0.0001 | 0.0001 | 0 | 0 | 107.26 | N | N | N | N | N | N | N | N | N | Y
120510 | 96.3 | 65.66 | 195.9 | 148.5 | 87.3 | 99.9 | 30 | 67.3 | 100.1 | 123.7 | 107.6 | 1.7 | 2.1466 | 30.0574 | 514.3 | 629.3 | 441.282 | 240.187 | -0.7 | -0.7 | 0 | 26 | 8.21 | 4.38 | 0.6 | 9.06E-03 | 0 | 0 | 0 | 0.0034 | 17.0302 | 6.6071 | 0.0001 | 0.0001 | 0.0001 | 0 | 0 | 112.52 | N | N | N | N | N | N | N | N | N | Y
120511 | 96.4 | 65.71 | 195.9 | 148.9 | 87.3 | 99.9 | 30 | 67.3 | 100.1 | 124 | 107.9 | 1.7 | 2.3105 | 30.0759 | 514.8 | 629.4 | 458.389 | 249.515 | -0.8 | -0.8 | 0 | 24.5 | 8.35 | 4.29 | 0.6 | 8.62E-03 | 0 | 0 | 0 | 0.0034 | 17.9977 | 6.7225 | 0.0001 | 0.0001 | 0.0001 | 0 | 0 | 113.9 | N | N | N | N | N | N | N | N | N | Y
120512 | 96.2 | 65.611 | 195.9 | 149.3 | 87.3 | 99.9 | 30 | 67.3 | 100.1 | 123.8 | 108.3 | 1.7 | 2.4048 | 30.0734 | 514.7 | 629.1 | 468.059 | 254.786 | -0.8 | -0.8 | 0 | 21.9 | 8.55 | 4.12 | 0.6 | 8.05E-03 | 0 | 0 | 0 | 0.0031 | 18.8179 | 6.5896 | 0.0001 | 0.0002 | 0.0002 | 0 | 0 | 125.29 | N | N | N | N | N | N | N | N | N | Y
120513 | 96.2 | 65.623 | 195.9 | 149.8 | 87.3 | 99.9 | 30 | 67.3 | 100.1 | 123.9 | 108.7 | 1.8 | 2.3909 | 30.0681 | 514.7 | 629 | 466.654 | 253.978 | -0.9 | -0.9 | 0 | 13.8 | 8.7 | 3.94 | 0.7 | 8.74E-03 | 0 | 0 | 0 | 0.0019 | 19.0873 | 6.2798 | 0.0002 | 0.0002 | 0.0002 | 0 | 0 | 130.8 | N | N | N | N | N | N | N | N | N | Y
120514 | 96.4 | 65.71 | 196 | 150.1 | 87.2 | 99.9 | 30 | 67.3 | 100.2 | 124 | 109 | 1.8 | 2.2781 | 30.0732 | 514.3 | 629 | 454.923 | 247.727 | -0.9 | -0.9 | 0 | 8.4 | 8.73 | 3.81 | 0.7 | 8.44E-03 | 0 | 0 | 0 | 0.0011 | 18.6833 | 5.9323 | 0.0002 | 0.0002 | 0.0002 | 0 | 0 | 130.24 | N | N | N | N | N | N | N | N | N | Y
120515 | 96.3 | 65.691 | 196 | 149.9 | 87.2 | 99.9 | 30 | 67.4 | 100.3 | 123.9 | 108.8 | 1.8 | 2.1591 | 30.0697 | 514 | 629 | 442.505 | 241.027 | -0.9 | -0.9 | 0 | 7 | 8.71 | 3.76 | 0.6 | 8.31E-03 | 0 | 0 | 0 | 0.0009 | 18.1265 | 5.6923 | 0.0001 | 0.0001 | 0.0001 | 0 | 0 | 129.03 | N | N | N | N | N | N | N | N | N | Y
120516 | 96.5 | 65.797 | 196 | 149.7 | 87.3 | 99.9 | 30 | 67.4 | 100.5 | 123.9 | 108.7 | 1.8 | 2.113 | 30.0718 | 514.7 | 629.1 | 437.835 | 238.335 | -0.8 | -0.8 | 0 | 6.7 | 8.66 | 3.77 | 0.7 | 8.28E-03 | 0 | 0 | 0 | 0.0009 | 17.8267 | 5.6474 | 0.0001 | 0.0002 | 0.0002 | 0 | 0 | 122.81 | N | N | N | N | N | N | N | N | N | Y
120517 | 96.5 | 65.766 | 196.1 | 149.3 | 87.2 | 99.9 | 30 | 67.5 | 100.7 | 123.8 | 108.3 | 1.7 | 2.1217 | 30.0627 | 515.6 | 629.1 | 439.009 | 238.674 | -0.8 | -0.8 | 0 | 7.5 | 8.62 | 3.81 | 0.8 | 8.13E-03 | 0 | 0 | 0 | 0.001 | 17.7679 | 5.7069 | 0.0002 | 0.0002 | 0.0002 | 0 | 0 | 118.04 | N | N | N | N | N | N | N | N | N | Y
120518 | 96.3 | 65.691 | 196.1 | 149 | 87.2 | 99.9 | 30 | 67.5 | 100.7 | 123.9 | 108.1 | 1.7 | 2.2242 | 30.0625 | 515.2 | 629 | 449.635 | 244.54 | -0.9 | -0.9 | 0 | 9 | 8.63 | 3.82 | 0.7 | 9.00E-03 | 0 | 0 | 0 | 0.0012 | 18.2152 | 5.8688 | 0.0002 | 0.0002 | 0.0002 | 0 | 0 | 120.43 | N | N | N | N | N | N | N | N | N | Y
120519 | 96.4 | 65.741 | 196.1 | 149.2 | 87.2 | 99.9 | 30 | 67.5 | 100.8 | 124 | 108.2 | 1.7 | 2.3844 | 30.0638 | 515.4 | 629 | 466.133 | 253.472 | -0.9 | -0.9 | 0 | 10.6 | 8.72 | 3.79 | 0.7 | 8.40E-03 | 0 | 0 | 0 | 0.0015 | 19.0788 | 6.0246 | 0.0002 | 0.0002 | 0.0002 | 0 | 0 | 119.41 | N | N | N | N | N | N | N | N | N | Y
120520 | 96.3 | 65.66 | 196 | 149.4 | 87.3 | 99.9 | 30 | 67.6 | 101 | 123.9 | 108.4 | 1.7 | 2.4414 | 30.0675 | 516.1 | 629 | 472.081 | 256.551 | -1 | -1 | 0 | 10.9 | 8.85 | 3.68 | 0.6 | 9.72E-03 | 0 | 0 | 0 | 0.0015 | 19.6087 | 5.9296 | 0.0001 | 0.0002 | 0.0002 | 0 | 0 | 130.67 | N | N | N | N | N | N | N | N | N | Y
120521 | 96.3 | 65.654 | 196.1 | 149.8 | 87.3 | 99.9 | 30 | 67.6 | 101.1 | 124.1 | 108.7 | 1.8 | 2.4129 | 30.0697 | 515.9 | 629 | 469.215 | 255.067 | -1 | -0.9 | 0 | 10.1 | 8.88 | 3.6 | 0.6 | 9.78E-03 | 0 | 0 | 0 | 0.0014 | 19.5666 | 5.7636 | 0.0001 | 0.0002 | 0.0002 | 0 | 0 | 135.01 | N | N | N | N | N | N | N | N | N | Y
120522 | 96.4 | 65.747 | 196.1 | 150.1 | 87.3 | 99.9 | 30 | 67.6 | 101.1 | 124 | 109 | 1.8 | 2.3249 | 30.0765 | 515.6 | 629.2 | 460.004 | 250.21 | -1 | -0.9 | 0 | 10.4 | 8.85 | 3.58 | 0.6 | 9.67E-03 | 0 | 0 | 0 | 0.0014 | 19.1117 | 5.6311 | 0.0001 | 0.0002 | 0.0002 | 0 | 0 | 132.3 | N | N | N | N | N | N | N | N | N | Y
120523 | 96.4 | 65.722 | 196.1 | 150.1 | 87.3 | 99.9 | 30 | 67.6 | 101.2 | 123.9 | 109 | 1.8 | 2.3016 | 30.0777 | 515.9 | 629.2 | 457.72 | 248.882 | -0.9 | -0.9 | 0 | 10.2 | 8.82 | 3.6 | 0.7 | 8.33E-03 | 0 | 0 | 0 | 0.0014 | 18.9616 | 5.6229 | 0.0001 | 0.0002 | 0.0002 | 0 | 0 | 132.91 | N | N | N | N | N | N | N | N | N | Y
120524 | 96.4 | 65.729 | 196.1 | 149.8 | 87.2 | 99.9 | 30 | 67.5 | 100.9 | 123.7 | 108.8 | 1.8 | 2.2792 | 30.0571 | 516 | 629.3 | 455.535 | 247.496 | -0.8 | -0.8 | 0 | 10 | 8.81 | 3.62 | 0.7 | 1.04E-02 | 0 | 0 | 0 | 0.0014 | 18.8181 | 5.6212 | 0.0002 | 0.0002 | 0.0002 | 0 | 0 | 130.84 | N | N | N | N | N | N | N | N | N | Y
120525 | 96.4 | 65.741 | 196.2 | 149.7 | 87.2 | 99.9 | 30 | 67.6 | 101 | 123.8 | 108.7 | 1.8 | 2.1706 | 30.0618 | 516.1 | 629.6 | 444.238 | 241.386 | -0.8 | -0.8 | 0 | 9.5 | 8.76 | 3.65 | 0.7 | 1.36E-02 | 0 | 0 | 0 | 0.0013 | 18.2645 | 5.5317 | 0.0002 | 0.0002 | 0.0002 | 0 | 0 | 129.94 | N | N | N | N | N | N | N | N | N | Y
120526 | 96.4 | 65.741 | 196.2 | 149.6 | 87.3 | 99.9 | 30 | 67.6 | 101.3 | 123.7 | 108.6 | 1.8 | 2.1445 | 30.062 | 516.4 | 629.6 | 441.561 | 239.855 | -0.7 | -0.7 | 0 | 8.4 | 8.71 | 3.69 | 0.6 | 1.03E-02 | 0 | 0 | 0 | 0.0011 | 18.0475 | 5.562 | 0.0001 | 0.0001 | 0.0001 | 0 | 0 | 126.17 | N | N | N | N | N | N | N | N | N | Y
120527 | 96.5 | 65.809 | 196.3 | 149.5 | 87.2 | 99.9 | 30 | 67.6 | 101.1 | 123.7 | 108.5 | 1.7 | 2.1069 | 30.0603 | 516.8 | 629.7 | 437.666 | 237.623 | -0.7 | -0.7 | 0 | 11 | 8.71 | 3.72 | 0.5 | 1.24E-02 | 0 | 0 | 0 | 0.0014 | 17.8731 | 5.5528 | 0.0001 | 0.0001 | 0.0001 | 0 | 0 | 123.76 | N | N | N | N | N | N | N | N | N | Y
120528 | 96.4 | 65.729 | 196.2 | 149.2 | 87.2 | 99.9 | 30 | 67.5 | 100.9 | 123.7 | 108.2 | 1.7 | 2.0566 | 30.0572 | 516.7 | 629.7 | 432.336 | 234.731 | -0.9 | -0.9 | 0 | 17.9 | 8.68 | 3.75 | 0.5 | 8.46E-03 | 0 | 0 | 0 | 0.0023 | 17.5844 | 5.521 | 0.0001 | 0.0001 | 0.0001 | 0 | 0 | 125.85 | N | N | N | N | N | N | N | N | N | Y
120529 | 96.5 | 65.797 | 196.2 | 149.2 | 87.2 | 99.9 | 30 | 67.5 | 100.9 | 123.7 | 108.2 | 1.7 | 2.107 | 30.0667 | 516.7 | 629.8 | 437.632 | 237.686 | -1 | -0.9 | 0 | 17.8 | 8.65 | 3.78 | 0.6 | 8.45E-03 | 0 | 0 | 0 | 0.0023 | 17.7466 | 5.6394 | 0.0001 | 0.0001 | 0.0001 | 0 | 0 | 118.78 | N | N | N | N | N | N | N | N | N | Y
120530 | 96.4 | 65.698 | 196.2 | 149.1 | 87.3 | 99.9 | 30 | 67.6 | 101.2 | 123.8 | 108.1 | 1.7 | 2.1811 | 30.0762 | 516.8 | 630 | 445.35 | 241.934 | -1 | -1 | 0 | 15.6 | 8.66 | 3.8 | 0.7 | 1.22E-02 | 0 | 0 | 0 | 0.0021 | 18.0931 | 5.769 | 0.0001 | 0.0002 | 0.0002 | 0 | 0 | 119.17 | N | N | N | N | N | N | N | N | N | Y
120531 | 96.3 | 65.66 | 196.3 | 148.9 | 87.2 | 99.9 | 30 | 67.6 | 101.1 | 123.8 | 108 | 1.7 | 2.2697 | 30.0766 | 516.2 | 630.1 | 454.389 | 246.986 | -1 | -1 | 0 | 13.9 | 8.7 | 3.78 | 0.8 | 1.36E-02 | 0 | 0 | 0 | 0.0019 | 18.5554 | 5.868 | 0.0002 | 0.0002 | 0.0002 | 0 | 0 | 124.65 | N | N | N | N | N | N | N | N | N | Y
120532 | 96.3 | 65.673 | 196.3 | 149.4 | 87.2 | 99.9 | 30 | 67.6 | 101 | 123.8 | 108.4 | 1.7 | 2.3155 | 30.07 | 515.8 | 630.3 | 459.07 | 249.593 | -1 | -1 | 0 | 16.2 | 8.73 | 3.76 | 0.9 | 1.02E-02 | 0 | 0 | 0 | 0.0022 | 18.8202 | 5.8851 | 0.0002 | 0.0002 | 0.0002 | 0 | 0 | 125.69 | N | N | N | N | N | N | N | N | N | Y
120533 | 96.3 | 65.635 | 196.3 | 149.5 | 87.2 | 99.9 | 30 | 67.6 | 101.2 | 123.7 | 108.5 | 1.7 | 2.3984 | 30.0746 | 516 | 630.5 | 467.629 | 254.234 | -0.9 | -0.9 | 0 | 24.9 | 8.79 | 3.71 | 0.9 | 1.03E-02 | 0 | 0 | 0 | 0.0035 | 19.2853 | 5.9203 | 0.0002 | 0.0002 | 0.0002 | 0 | 0 | 125.66 | N | N | N | N | N | N | N | N | N | Y
120534 | 96.2 | 65.623 | 196.3 | 149.6 | 87.2 | 99.9 | 30 | 67.6 | 101 | 123.9 | 108.6 | 1.7 | 2.3363 | 30.0794 | 517 | 630.6 | 461.504 | 250.672 | -0.8 | -0.8 | 0 | 27.2 | 8.84 | 3.66 | 0.9 | 1.31E-02 | 0 | 0 | 0 | 0.0037 | 19.134 | 5.753 | 0.0002 | 0.0002 | 0.0002 | 0 | 0 | 136.59 | N | N | N | N | N | N | N | N | N | Y
120535 | 96.5 | 65.766 | 196.3 | 150.1 | 87.2 | 99.9 | 30 | 67.5 | 100.7 | 123.8 | 109 | 1.8 | 2.2741 | 30.0683 | 518.1 | 630.9 | 455.39 | 246.982 | -0.8 | -0.8 | 0 | 19.1 | 8.82 | 3.64 | 0.9 | 1.22E-02 | 0 | 0 | 0 | 0.0026 | 18.8195 | 5.6386 | 0.0002 | 0.0002 | 0.0002 | 0 | 0 | 131.09 | N | N | N | N | N | N | N | N | N | Y
120536 | 96.4 | 65.76 | 196.2 | 149.9 | 87.1 | 99.9 | 30 | 67.4 | 100.6 | 123.7 | 108.8 | 1.8 | 2.2648 | 30.0729 | 518.3 | 631.1 | 454.462 | 246.466 | -0.9 | -0.9 | 0 | 13.6 | 8.8 | 3.64 | 0.8 | 9.23E-03 | 0 | 0 | 0 | 0.0018 | 18.7363 | 5.6343 | 0.0002 | 0.0002 | 0.0002 | 0 | 0 | 130.39 | N | N | N | N | N | N | N | N | N | Y
120537 | 96.4 | 65.71 | 196.2 | 149.7 | 87.2 | 99.9 | 30 | 67.5 | 100.9 | 123.7 | 108.6 | 1.8 | 2.2888 | 30.0816 | 518.5 | 631.3 | 456.842 | 247.787 | -1 | -1 | 0 | 13.2 | 8.79 | 3.65 | 0.6 | 9.74E-03 | 0 | 0 | 0 | 0.0018 | 18.8111 | 5.6726 | 0.0001 | 0.0001 | 0.0001 | 0 | 0 | 130.58 | N | N | N | N | N | N | N | N | N | Y
120538 | 96.4 | 65.722 | 196.2 | 149.6 | 87.2 | 99.9 | 30 | 67.6 | 101 | 123.7 | 108.6 | 1.8 | 2.4932 | 30.0699 | 518.2 | 631.4 | 477.462 | 258.957 | -1.1 | -1.1 | 0 | 13.8 | 8.84 | 3.62 | 0.7 | 1.38E-02 | 0 | 0 | 0 | 0.002 | 19.777 | 5.8773 | 0.0002 | 0.0002 | 0.0002 | 0 | 0 | 126.38 | N | N | N | N | N | N | N | N | N | Y
120539 | 96.2 | 65.592 | 196.2 | 149.7 | 87.2 | 99.9 | 30 | 67.5 | 100.9 | 123.6 | 108.6 | 1.8 | 2.9151 | 30.0716 | 518.4 | 631.7 | 518.069 | 280.937 | -1 | -1 | 0 | 14.9 | 9.04 | 3.48 | 0.7 | 1.60E-02 | 0 | 0 | 0 | 0.0023 | 21.933 | 6.139 | 0.0002 | 0.0002 | 0.0002 | 0 | 0 | 136.34 | N | N | N | N | N | N | N | N | N | Y
120540 | 96 | 65.48 | 196.1 | 150.3 | 87.1 | 99.9 | 30 | 67.5 | 100.8 | 123.5 | 109.2 | 1.8 | 3.3931 | 30.0904 | 518.7 | 631.9 | 561.027 | 304.312 | -0.9 | -0.9 | 0 | 16.1 | 9.4 | 3.21 | 0.7 | 2.27E-02 | 0 | 0 | 0 | 0.0027 | 24.7046 | 6.1233 | 0.0002 | 0.0002 | 0.0002 | 0 | 0 | 147.7 | N | N | N | N | N | N | N | N | N | Y
120541 | 95.9 | 65.381 | 196.1 | 151.5 | 87.2 | 99.9 | 30 | 67.6 | 101 | 123.5 | 110.3 | 1.9 | 3.7908 | 30.1068 | 519.1 | 632.3 | 594.467 | 322.503 | -1 | -1 | 0 | 17.2 | 9.73 | 2.89 | 0.9 | 4.13E-02 | 0 | 0 | 0 | 0.003 | 27.0838 | 5.8497 | 0.0003 | 0.0003 | 0.0003 | 0 | 0 | 180.86 | N | N | N | N | N | N | N | N | N | Y
120542 | 96.1 | 65.524 | 196.1 | 153.4 | 87.1 | 99.9 | 30 | 67.5 | 100.7 | 123.6 | 112 | 2 | 3.7967 | 30.0892 | 520.2 | 632.4 | 595.568 | 322.548 | -1 | -1 | 0 | 17.3 | 9.77 | 2.71 | 1 | 3.66E-02 | 0 | 0 | 0 | 0.0031 | 27.2151 | 5.4813 | 0.0003 | 0.0003 | 0.0003 | 0 | 0 | 183.66 | N | N | N | N | N | N | N | N | N | Y
120543 | 96.2 | 65.611 | 196.1 | 154.2 | 87.1 | 99.9 | 30 | 67.5 | 100.8 | 123.5 | 112.7 | 2.1 | 3.4406 | 30.0826 | 520.8 | 633 | 565.845 | 306.211 | -1 | -0.9 | 0 | 16.1 | 9.53 | 2.74 | 0.9 | 2.53E-02 | 0 | 0 | 0 | 0.0027 | 25.1917 | 5.2752 | 0.0003 | 0.0003 | 0.0003 | 0 | 0 | 184.82 | N | N | N | N | N | N | N | N | N | Y
120544 | 96.4 | 65.741 | 196.1 | 154.1 | 87.1 | 99.9 | 30 | 67.4 | 100.5 | 123.3 | 112.6 | 2.1 | 2.9333 | 30.0815 | 521.4 | 633.3 | 520.326 | 281.383 | -0.9 | -0.9 | 0 | 16 | 9.19 | 2.96 | 1 | 1.18E-02 | 0 | 0 | 0 | 0.0025 | 22.3272 | 5.2335 | 0.0002 | 0.0003 | 0.0003 | 0 | 0 | 170.03 | N | N | N | N | N | N | N | N | N | Y
120545 | 96.6 | 65.853 | 196.1 | 153.1 | 87 | 99.9 | 30 | 67.4 | 100.4 | 123 | 111.7 | 2 | 2.2812 | 30.0651 | 522.1 | 633.7 | 456.232 | 246.423 | -1 | -0.9 | 0 | 15.2 | 8.85 | 3.28 | 1 | 8.76E-03 | 0 | 0 | 0 | 0.0021 | 18.8326 | 5.0696 | 0.0002 | 0.0002 | 0.0002 | 0 | 0 | 157.3 | N | N | N | N | N | N | N | N | N | Y
120546 | 96.8 | 65.983 | 196.2 | 151.6 | 87 | 99.9 | 30 | 67.4 | 100.4 | 122.7 | 110.3 | 1.9 | 1.7512 | 30.0581 | 522.2 | 634.1 | 398.963 | 215.41 | -0.9 | -0.9 | 0 | 15.2 | 8.51 | 3.65 | 1.1 | 7.79E-03 | 0 | 0 | 0 | 0.0018 | 15.8335 | 4.9308 | 0.0002 | 0.0002 | 0.0002 | 0 | 0 | 132.64 | N | N | N | N | N | N | N | N | N | Y
120547 | 96.9 | 66.052 | 196.3 | 149.9 | 87 | 99.9 | 30 | 67.3 | 100.2 | 122.5 | 108.8 | 1.8 | 1.4966 | 30.0486 | 521.9 | 634.2 | 368.706 | 199.071 | -0.9 | -0.8 | 0 | 21.6 | 8.2 | 4.03 | 1 | 7.15E-03 | 0 | 0 | 0 | 0.0024 | 14.0902 | 5.0377 | 0.0002 | 0.0002 | 0.0002 | 0 | 0 | 115.76 | N | N | N | N | N | N | N | N | N | Y
120548 | 96.9 | 66.052 | 196.5 | 148.2 | 87 | 99.9 | 30 | 67.4 | 100.4 | 122.6 | 107.3 | 1.6 | 1.5002 | 30.0473 | 522 | 634.4 | 369.349 | 199.382 | -0.9 | -0.9 | 0 | 22.3 | 7.96 | 4.38 | 0.8 | 8.54E-03 | 0 | 0 | 0 | 0.0024 | 13.6968 | 5.486 | 0.0001 | 0.0001 | 0.0001 | 0 | 0 | 93.45 | N | N | N | N | N | N | N | N | N | Y
120549 | 96.7 | 65.965 | 196.5 | 146.3 | 87 | 99.9 | 30 | 67.4 | 100.6 | 122.7 | 105.6 | 1.5 | 1.5526 | 30.055 | 521.7 | 634.4 | 375.722 | 202.941 | -0.8 | -0.8 | 0 | 13.4 | 7.72 | 4.71 | 0.5 | 1.63E-02 | 0 | 0 | 0 | 0.0015 | 13.5279 | 5.9977 | 0.0001 | 0.0001 | 0.0001 | 0 | 0 | 84.46 | N | N | N | N | N | N | N | N | N | Y
120550 | 96.6 | 65.884 | 196.6 | 146 | 87 | 99.9 | 30 | 67.4 | 100.6 | 122.5 | 105.3 | 1.5 | 1.5669 | 30.0501 | 520.6 | 634.2 | 377.311 | 203.994 | -0.7 | -0.7 | 0 | 12.5 | 7.36 | 5.11 | 0.4 | 1.08E-02 | 0 | 0 | 0 | 0.0014 | 12.9715 | 6.5399 | 0.0001 | 0.0001 | 0.0001 | 0 | 0 | 77.44 | N | N | N | N | N | N | N | N | N | N
120551 | 96.6 | 65.865 | 196.6 | 146.1 | 86.9 | 99.9 | 30 | 67.4 | 100.5 | 122.1 | 105.5 | 1.5 | 1.6348 | 30.0442 | 519.9 | 634.2 | 385.303 | 208.421 | -0.6 | -0.6 | 0 | 12.8 | 7.01 | 5.57 | 0.5 | 4.77E-03 | 0 | 0 | 0 | 0.0015 | 12.6144 | 7.2939 | 0.0001 | 0.0001 | 0.0001 | 0 | 0 | 68.86 | N | N | N | N | N | N | N | N | N | N
120552 | 96.5 | 65.766 | 196.6 | 146.3 | 86.9 | 99.9 | 30 | 67.4 | 100.5 | 121.8 | 105.6 | 1.5 | 1.806 | 30.0393 | 518.9 | 634.4 | 405.278 | 219.427 | -0.6 | -0.6 | 0 | 12.2 | 6.89 | 5.91 | 0.6 | 6.80E-03 | 0 | 0 | 0 | 0.0015 | 13.0575 | 8.1439 | 0.0001 | 0.0001 | 0.0001 | 0 | 0 | 70.62 | N | N | N | N | N | N | N | N | N | N
120553 | 96.2 | 65.573 | 196.5 | 146.6 | 87 | 99.9 | 30 | 67.5 | 100.8 | 121.7 | 105.9 | 1.5 | 2.0096 | 30.0491 | 518 | 634.4 | 427.2 | 231.577 | -0.7 | -0.6 | 0 | 14.6 | 7.05 | 5.93 | 0.7 | 7.65E-03 | 0 | 0 | 0 | 0.0019 | 14.1061 | 8.6237 | 0.0001 | 0.0002 | 0.0002 | 0 | 0 | 80.56 | N | N | N | N | N | N | N | N | N | Y
120554 | 96.1 | 65.536 | 196.3 | 147.5 | 86.9 | 99.9 | 30 | 67.5 | 100.8 | 121.6 | 106.7 | 1.6 | 2.5446 | 30.061 | 517.9 | 634.3 | 482.287 | 261.575 | -0.6 | -0.6 | 0 | 23.8 | 7.52 | 5.57 | 0.9 | 6.47E-03 | 0 | 0 | 0 | 0.0034 | 16.9823 | 9.1421 | 0.0002 | 0.0002 | 0.0002 | 0 | 0 | 91.42 | N | N | N | N | N | N | N | N | N | Y
120555 | 96 | 65.437 | 196.3 | 148.3 | 86.8 | 99.9 | 30 | 67.5 | 100.7 | 121.7 | 107.4 | 1.7 | 2.9838 | 30.0749 | 518.2 | 634.4 | 524.775 | 284.645 | -0.6 | -0.6 | 0 | 26.4 | 8.2 | 4.92 | 0.9 | 1.12E-02 | 0 | 0 | 0 | 0.0041 | 20.1546 | 8.7866 | 0.0002 | 0.0003 | 0.0003 | 0 | 0 | 118.87 | N | N | N | N | N | N | N | N | N | Y
120556 | 96 | 65.48 | 196.2 | 150.6 | 86.9 | 99.9 | 30 | 67.5 | 100.8 | 121.8 | 109.4 | 1.8 | 3.0123 | 30.0743 | 518.2 | 634.8 | 527.379 | 286.074 | -0.7 | -0.7 | 0 | 25.6 | 8.63 | 4.31 | 0.9 | 1.49E-02 | 0 | 0 | 0 | 0.004 | 21.3084 | 7.743 | 0.0002 | 0.0003 | 0.0003 | 0 | 0 | 141.08 | N | N | N | N | N | N | N | N | N | Y
120557 | 96.1 | 65.542 | 195.9 | 152.1 | 86.9 | 99.9 | 30 | 67.6 | 101.2 | 122 | 110.8 | 1.9 | 2.9064 | 30.0729 | 519.4 | 635 | 517.902 | 280.552 | -0.9 | -0.9 | 0 | 24.4 | 8.78 | 3.94 | 0.9 | 1.07E-02 | 0 | 0 | 0 | 0.0038 | 21.2647 | 6.9395 | 0.0002 | 0.0003 | 0.0003 | 0 | 0 | 146.07 | N | N | N | N | N | N | N | N | N | Y
120558 | 96.2 | 65.592 | 195.7 | 152.4 | 86.9 | 99.9 | 30 | 67.6 | 101.1 | 122.3 | 111.1 | 2 | 2.7267 | 30.0653 | 520.8 | 635.3 | 501.188 | 271.061 | -1 | -1 | 0 | 22.7 | 8.84 | 3.75 | 0.9 | 1.05E-02 | 0 | 0 | 0 | 0.0034 | 20.6981 | 6.3774 | 0.0002 | 0.0002 | 0.0002 | 0 | 0 | 152.35 | N | N | N | N | N | N | N | N | N | Y
120559 | 96.4 | 65.729 | 195.7 | 152 | 86.9 | 99.9 | 30 | 67.6 | 101.1 | 122.5 | 110.7 | 1.9 | 2.4413 | 30.0578 | 521 | 635.7 | 473.013 | 255.698 | -0.9 | -0.9 | 0 | 20 | 8.81 | 3.68 | 0.9 | 9.51E-03 | 0 | 0 | 0 | 0.0028 | 19.4578 | 5.9125 | 0.0002 | 0.0002 | 0.0002 | 0 | 0 | 147.34 | N | N | N | N | N | N | N | N | N | Y
120600 | 96.4 | 65.747 | 195.7 | 151.3 | 86.9 | 99.9 | 30 | 67.6 | 101.1 | 122.7 | 110.1 | 1.9 | 2.1233 | 30.0496 | 521.1 | 635.7 | 440.232 | 237.899 | -0.8 | -0.8 | 0 | 12 | 8.7 | 3.72 | 0.9 | 7.71E-03 | 0 | 0 | 0 | 0.0016 | 17.8714 | 5.5627 | 0.0002 | 0.0002 | 0.0002 | 0 | 0 | 137.65 | N | N | N | N | N | N | N | N | N | Y
120601 | 96.7 | 65.921 | 195.6 | 150.4 | 86.8 | 99.9 | 30 | 67.6 | 101.1 | 122.4 | 109.3 | 1.8 | 1.9702 | 30.0573 | 521.3 | 635.9 | 423.882 | 229.071 | -0.8 | -0.8 | 0 | 10.7 | 8.61 | 3.81 | 0.9 | 7.12E-03 | 0 | 0 | 0 | 0.0013 | 17.0375 | 5.4738 | 0.0002 | 0.0002 | 0.0002 | 0 | 0 | 124.91 | N | N | N | N | N | N | N | N | N | Y
120602 | 96.4 | 65.76 | 195.6 | 149.4 | 86.8 | 99.9 | 30 | 67.6 | 101 | 122.4 | 108.4 | 1.7 | 1.9744 | 30.0588 | 521.1 | 636.2 | 424.257 | 229.331 | -0.9 | -0.8 | 0 | 11.1 | 8.58 | 3.86 | 1 | 9.71E-03 | 0 | 0 | 0 | 0.0014 | 16.9849 | 5.5637 | 0.0002 | 0.0002 | 0.0002 | 0 | 0 | 117.8 | N | N | N | N | N | N | N | N | N | Y
120603 | 96.5 | 65.797 | 195.6 | 148.8 | 86.8 | 99.9 | 30 | 67.6 | 101.3 | 122.4 | 107.8 | 1.7 | 2.0732 | 30.0524 | 521.4 | 636 | 435.063 | 235.05 | -0.8 | -0.8 | 0 | 12.1 | 8.59 | 3.88 | 0.9 | 1.36E-02 | 0 | 0 | 0 | 0.0016 | 17.4414 | 5.7247 | 0.0002 | 0.0002 | 0.0002 | 0 | 0 | 117.1 | N | N | N | N | N | N | N | N | N | Y
120604 | 96.4 | 65.729 | 195.6 | 148.7 | 86.8 | 99.9 | 30 | 67.7 | 101.4 | 122.5 | 107.8 | 1.7 | 2.1079 | 30.0436 | 521.7 | 636.2 | 438.932 | 236.987 | -0.8 | -0.8 | 0 | 13.1 | 8.62 | 3.86 | 0.9 | 1.46E-02 | 0 | 0 | 0 | 0.0017 | 17.6485 | 5.7505 | 0.0002 | 0.0002 | 0.0002 | 0 | 0 | 118.4 | N | N | N | N | N | N | N | N | N | Y
120605 | 96.4 | 65.722 | 195.6 | 148.8 | 86.7 | 99.9 | 30 | 67.7 | 101.3 | 122.5 | 107.9 | 1.7 | 2.1459 | 30.0438 | 521.6 | 636.4 | 442.891 | 239.159 | -0.9 | -0.9 | 0 | 13.5 | 8.63 | 3.85 | 0.9 | 9.03E-03 | 0 | 0 | 0 | 0.0018 | 17.8232 | 5.7754 | 0.0002 | 0.0002 | 0.0002 | 0 | 0 | 118.9 | N | N | N | N | N | N | N | N | N | Y
120606 | 96.3 | 65.673 | 195.6 | 149.2 | 86.7 | 99.9 | 30 | 67.7 | 101.3 | 122.7 | 108.2 | 1.7 | 2.1263 | 30.0412 | 521.3 | 636.8 | 440.81 | 238.08 | -0.9 | -0.9 | 0 | 14.3 | 8.63 | 3.84 | 0.8 | 1.21E-02 | 0 | 0 | 0 | 0.0019 | 17.7493 | 5.7468 | 0.0002 | 0.0002 | 0.0002 | 0 | 0 | 122.03 | N | N | N | N | N | N | N | N | N | Y
120607 | 96.3 | 65.691 | 195.6 | 149.2 | 86.7 | 99.9 | 30 | 67.6 | 101.3 | 122.7 | 108.3 | 1.7 | 2.2295 | 30.0537 | 521.8 | 636.8 | 451.627 | 243.895 | -0.9 | -0.9 | 0 | 14.3 | 8.59 | 3.86 | 0.7 | 1.22E-02 | 0 | 0 | 0 | 0.0019 | 18.0969 | 5.9175 | 0.0002 | 0.0002 | 0.0002 | 0 | 0 | 121.38 | N | N | N | N | N | N | N | N | N | Y
120608 | 96.4 | 65.698 | 195.6 | 149 | 86.7 | 99.9 | 30 | 67.7 | 101.5 | 122.8 | 108.1 | 1.7 | 2.3839 | 30.0515 | 522.4 | 636.9 | 467.741 | 252.429 | -0.9 | -0.9 | 0 | 13.5 | 8.66 | 3.83 | 0.8 | 1.03E-02 | 0 | 0 | 0 | 0.0019 | 18.8808 | 6.0751 | 0.0002 | 0.0002 | 0.0002 | 0 | 0 | 118.12 | N | N | N | N | N | N | N | N | N | Y
120609 | 96.2 | 65.592 | 195.6 | 149.4 | 86.7 | 99.9 | 30 | 67.7 | 101.4 | 122.9 | 108.4 | 1.7 | 2.3649 | 30.0494 | 521.4 | 637.1 | 465.618 | 251.517 | -0.9 | -0.9 | 0 | 14.8 | 8.78 | 3.74 | 0.9 | 1.45E-02 | 0 | 0 | 0 | 0.0021 | 19.0703 | 5.9101 | 0.0002 | 0.0002 | 0.0002 | 0 | 0 | 135.96 | N | N | N | N | N | N | N | N | N | Y
120610 | 96.3 | 65.654 | 195.6 | 149.8 | 86.7 | 99.9 | 30 | 67.7 | 101.4 | 122.9 | 108.8 | 1.8 | 2.3136 | 30.0514 | 520.9 | 637.3 | 460.22 | 248.751 | -1 | -1 | 0 | 23 | 8.82 | 3.67 | 1 | 1.37E-02 | 0 | 0 | 0 | 0.0031 | 18.9473 | 5.7386 | 0.0002 | 0.0002 | 0.0002 | 0 | 0 | 131.83 | N | N | N | N | N | N | N | N | N | Y
120611 | 96.4 | 65.741 | 195.6 | 150 | 86.6 | 99.9 | 30 | 67.6 | 101.3 | 122.9 | 108.9 | 1.8 | 2.3191 | 30.0499 | 520.9 | 637.5 | 460.836 | 249.067 | -1 | -1 | 0 | 30 | 8.82 | 3.65 | 1.1 | 1.17E-02 | 0 | 0 | 0 | 0.0041 | 18.9594 | 5.7018 | 0.0002 | 0.0003 | 0.0003 | 0 | 0 | 130.54 | N | N | N | N | N | N | N | N | N | Y
120612 | 96.3 | 65.635 | 195.5 | 149.8 | 86.6 | 99.9 | 30 | 67.7 | 101.4 | 122.8 | 108.7 | 1.8 | 2.3292 | 30.0551 | 521 | 637.8 | 461.868 | 249.64 | -1 | -1 | 0 | 26.7 | 8.83 | 3.63 | 1 | 6.74E-03 | 0 | 0 | 0 | 0.0037 | 19.0407 | 5.6848 | 0.0002 | 0.0002 | 0.0002 | 0 | 0 | 133.08 | N | N | N | N | N | N | N | N | N | Y
120613 | 96.4 | 65.729 | 195.6 | 149.7 | 86.6 | 99.9 | 30 | 67.7 | 101.4 | 122.7 | 108.7 | 1.8 | 2.3499 | 30.0626 | 521 | 638 | 463.843 | 250.793 | -0.9 | -0.9 | 0 | 16.1 | 8.85 | 3.61 | 1 | 1.02E-02 | 0 | 0 | 0 | 0.0022 | 19.1621 | 5.6813 | 0.0002 | 0.0002 | 0.0002 | 0 | 0 | 130.27 | N | N | N | N | N | N | N | N | N | Y
120614 | 96.4 | 65.698 | 195.6 | 149.8 | 86.6 | 99.9 | 30 | 67.7 | 101.5 | 122.8 | 108.7 | 1.8 | 2.3125 | 30.0681 | 520.7 | 638.2 | 459.947 | 248.795 | -0.9 | -0.9 | 0 | 14.4 | 8.83 | 3.6 | 1 | 9.54E-03 | 0 | 0 | 0 | 0.002 | 18.9705 | 5.6282 | 0.0002 | 0.0002 | 0.0002 | 0 | 0 | 131.49 | N | N | N | N | N | N | N | N | N | Y
120615 | 96.3 | 65.691 | 195.6 | 149.8 | 86.6 | 99.9 | 30 | 67.7 | 101.6 | 122.7 | 108.8 | 1.8 | 2.2821 | 30.0612 | 520.2 | 638.2 | 456.798 | 247.166 | -0.9 | -0.9 | 0 | 14.6 | 8.78 | 3.63 | 1 | 1.07E-02 | 0 | 0 | 0 | 0.002 | 18.7413 | 5.6341 | 0.0002 | 0.0002 | 0.0002 | 0 | 0 | 129.33 | N | N | N | N | N | N | N | N | N | Y
120616 | 96.4 | 65.729 | 195.6 | 149.7 | 86.5 | 99.9 | 30 | 67.7 | 101.5 | 122.8 | 108.6 | 1.8 | 2.3143 | 30.0531 | 520.4 | 638.6 | 460.186 | 248.89 | -0.9 | -0.9 | 0 | 15.7 | 8.77 | 3.66 | 0.9 | 1.21E-02 | 0 | 0 | 0 | 0.0021 | 18.8374 | 5.7195 | 0.0002 | 0.0002 | 0.0002 | 0 | 0 | 126.95 | N | N | N | N | N | N | N | N | N | Y
120617 | 96.3 | 65.679 | 195.6 | 149.4 | 86.5 | 99.9 | 30 | 67.7 | 101.6 | 122.7 | 108.4 | 1.7 | 2.324 | 30.0465 | 520.9 | 638.6 | 461.389 | 249.338 | -1 | -1 | 0 | 16.2 | 8.82 | 3.64 | 0.9 | 9.56E-03 | 0 | 0 | 0 | 0.0022 | 19 | 5.6947 | 0.0002 | 0.0002 | 0.0002 | 0 | 0 | 129.14 | N | N | N | N | N | N | N | N | N | Y
120618 | 96.4 | 65.76 | 195.6 | 149.7 | 86.5 | 99.9 | 30 | 67.7 | 101.6 | 122.6 | 108.7 | 1.8 | 2.283 | 30.0498 | 521 | 638.7 | 457.098 | 247.036 | -1.1 | -1.1 | 0 | 15 | 8.87 | 3.6 | 0.9 | 1.17E-02 | 0 | 0 | 0 | 0.002 | 18.9128 | 5.5812 | 0.0002 | 0.0002 | 0.0002 | 0 | 0 | 130.73 | N | N | N | N | N | N | N | N | N | Y
120619 | 96.4 | 65.747 | 195.6 | 149.6 | 86.5 | 99.9 | 30 | 67.8 | 101.8 | 122.7 | 108.6 | 1.8 | 2.2398 | 30.0483 | 521.5 | 639.1 | 452.707 | 244.521 | -1.1 | -1.1 | 0 | 14.9 | 8.84 | 3.6 | 1 | 1.29E-02 | 0 | 0 | 0 | 0.002 | 18.6585 | 5.5232 | 0.0002 | 0.0002 | 0.0002 | 0 | 0 | 129.94 | N | N | N | N | N | N | N | N | N | Y
120620 | 96.4 | 65.729 | 195.6 | 149.7 | 86.5 | 99.9 | 30 | 67.8 | 101.9 | 122.7 | 108.6 | 1.8 | 2.2668 | 30.0381 | 521.7 | 639.1 | 455.651 | 245.965 | -1.1 | -1 | 0 | 16.4 | 8.82 | 3.61 | 1.1 | 1.21E-02 | 0 | 0 | 0 | 0.0022 | 18.7274 | 5.5783 | 0.0002 | 0.0003 | 0.0003 | 0 | 0 | 128.07 | N | N | N | N | N | N | N | N | N | Y
120621 | 96.4 | 65.741 | 195.5 | 149.6 | 86.5 | 99.9 | 30 | 67.9 | 102.1 | 122.7 | 108.6 | 1.8 | 2.25 | 30.0525 | 522.1 | 639.1 | 453.844 | 245.031 | -1.1 | -1.1 | 0 | 16.4 | 8.8 | 3.63 | 1.1 | 9.84E-03 | 0 | 0 | 0 | 0.0022 | 18.6252 | 5.5914 | 0.0002 | 0.0003 | 0.0003 | 0 | 0 | 128.84 | N | N | N | N | N | N | N | N | N | Y
120622 | 96.5 | 65.766 | 195.4 | 149.6 | 86.5 | 99.9 | 30 | 67.9 | 102.1 | 122.7 | 108.6 | 1.8 | 2.2661 | 30.0529 | 521.9 | 639.4 | 455.469 | 245.955 | -1 | -1 | 0 | 20.7 | 8.76 | 3.67 | 1 | 9.71E-03 | 0 | 0 | 0 | 0.0028 | 18.6062 | 5.6715 | 0.0002 | 0.0002 | 0.0002 | 0 | 0 | 126.64 | N | N | N | N | N | N | N | N | N | Y
120623 | 96.3 | 65.691 | 195.6 | 149.5 | 86.5 | 99.9 | 30 | 67.9 | 102.1 | 122.7 | 108.5 | 1.7 | 2.3202 | 30.0392 | 522.2 | 639.5 | 461.316 | 248.924 | -0.9 | -0.8 | 0 | 25.6 | 8.75 | 3.69 | 1 | 9.97E-03 | 0 | 0 | 0 | 0.0035 | 18.7993 | 5.7717 | 0.0002 | 0.0002 | 0.0002 | 0 | 0 | 125.18 | N | N | N | N | N | N | N | N | N | Y
120624 | 96.4 | 65.722 | 195.4 | 149.4 | 86.4 | 99.9 | 30 | 67.9 | 102.3 | 122.8 | 108.4 | 1.7 | 2.4087 | 30.0439 | 523.2 | 639.8 | 470.535 | 253.681 | -0.9 | -0.9 | 0 | 23.5 | 8.78 | 3.68 | 1 | 1.37E-02 | 0 | 0 | 0 | 0.0033 | 19.2399 | 5.8532 | 0.0002 | 0.0002 | 0.0002 | 0 | 0 | 127.31 | N | N | N | N | N | N | N | N | N | Y
120625 | 96.3 | 65.635 | 195.4 | 149.6 | 86.4 | 99.9 | 30 | 67.9 | 102.3 | 122.7 | 108.6 | 1.8 | 2.4154 | 30.0486 | 523.7 | 639.8 | 471.284 | 253.991 | -0.9 | -0.9 | 0 | 17.4 | 8.86 | 3.62 | 0.9 | 1.64E-02 | 0 | 0 | 0 | 0.0024 | 19.432 | 5.7774 | 0.0002 | 0.0002 | 0.0002 | 0 | 0 | 130.76 | N | N | N | N | N | N | N | N | N | Y
120626 | 96.3 | 65.691 | 195.3 | 150 | 86.4 | 99.9 | 30 | 68 | 102.7 | 122.7 | 109 | 1.8 | 2.3257 | 30.0512 | 523.7 | 640.2 | 461.994 | 248.998 | -1 | -1 | 0 | 13.4 | 8.88 | 3.59 | 0.9 | 1.46E-02 | 0 | 0 | 0 | 0.0018 | 19.0903 | 5.6149 | 0.0002 | 0.0002 | 0.0002 | 0 | 0 | 135.69 | N | N | N | N | N | N | N | N | N | Y
120627 | 96.5 | 65.809 | 195.3 | 150.1 | 86.4 | 99.9 | 30 | 68.1 | 103 | 122.7 | 109 | 1.8 | 2.2512 | 30.0421 | 523.4 | 640.2 | 454.343 | 244.874 | -1.1 | -1.1 | 0 | 15.3 | 8.81 | 3.62 | 0.9 | 9.66E-03 | 0 | 0 | 0 | 0.0021 | 18.6261 | 5.5587 | 0.0002 | 0.0002 | 0.0002 | 0 | 0 | 128.3 | N | N | N | N | N | N | N | N | N | Y
120628 | 96.3 | 65.679 | 195.3 | 149.8 | 86.3 | 99.9 | 30 | 68.1 | 103 | 122.5 | 108.8 | 1.8 | 2.1523 | 30.0365 | 523.7 | 640.3 | 444.073 | 239.231 | -1.1 | -1.1 | 0 | 15.6 | 8.74 | 3.67 | 0.9 | 1.03E-02 | 0 | 0 | 0 | 0.0021 | 18.0455 | 5.515 | 0.0002 | 0.0002 | 0.0002 | 0 | 0 | 131.06 | N | N | N | N | N | N | N | N | N | Y
120629 | 96.5 | 65.809 | 195.3 | 149.5 | 86.3 | 99.9 | 30 | 68.1 | 103.1 | 122.6 | 108.5 | 1.7 | 2.165 | 30.0504 | 524 | 640.4 | 445.439 | 239.994 | -1.1 | -1.1 | 0 | 15.5 | 8.65 | 3.75 | 0.9 | 1.14E-02 | 0 | 0 | 0 | 0.002 | 17.9326 | 5.6475 | 0.0002 | 0.0002 | 0.0002 | 0 | 0 | 121.86 | N | N | N | N | N | N | N | N | N | Y
120630 | 96.5 | 65.809 | 195.2 | 149.2 | 86.3 | 99.9 | 30 | 68.2 | 103.2 | 122.5 | 108.3 | 1.7 | 2.195 | 30.0446 | 524.9 | 640.5 | 448.852 | 241.571 | -1.1 | -1.1 | 0 | 16.2 | 8.63 | 3.81 | 0.9 | 1.16E-02 | 0 | 0 | 0 | 0.0022 | 18.0033 | 5.772 | 0.0002 | 0.0002 | 0.0002 | 0 | 0 | 120.11 | N | N | N | N | N | N | N | N | N | Y
120631 | 96.3 | 65.691 | 195.3 | 149.1 | 86.3 | 99.9 | 30 | 68.2 | 103.2 | 122.5 | 108.1 | 1.7 | 2.1743 | 30.0433 | 525 | 640.5 | 446.662 | 240.351 | -1.1 | -1.1 | 0 | 14.6 | 8.62 | 3.83 | 0.9 | 1.28E-02 | 0 | 0 | 0 | 0.0019 | 17.8998 | 5.786 | 0.0002 | 0.0002 | 0.0002 | 0 | 0 | 123.44 | N | N | N | N | N | N | N | N | N | Y
120632 | 96.5 | 65.791 | 195.2 | 149.2 | 86.2 | 99.9 | 30 | 68.1 | 103 | 122.6 | 108.2 | 1.7 | 2.2064 | 30.0373 | 524.6 | 640.7 | 449.951 | 242.167 | -1 | -1 | 0 | 13.2 | 8.64 | 3.84 | 0.9 | 9.15E-03 | 0 | 0 | 0 | 0.0018 | 18.0621 | 5.8317 | 0.0002 | 0.0002 | 0.0002 | 0 | 0 | 118.86 | N | N | N | N | N | N | N | N | N | Y
120633 | 96.4 | 65.747 | 195.2 | 149.2 | 86.2 | 99.9 | 30 | 68.1 | 103 | 122.5 | 108.2 | 1.7 | 2.1876 | 30.0437 | 524.9 | 640.7 | 448.036 | 241.126 | -1.1 | -1.1 | 0 | 12.4 | 8.68 | 3.82 | 0.9 | 1.40E-02 | 0 | 0 | 0 | 0.0016 | 18.0648 | 5.7766 | 0.0002 | 0.0002 | 0.0002 | 0 | 0 | 124.67 | N | N | N | N | N | N | N | N | N | Y
120634 | 96.4 | 65.729 | 195.2 | 149.3 | 86.2 | 99.9 | 30 | 68.2 | 103.2 | 122.6 | 108.3 | 1.7 | 2.152 | 30.0436 | 525.2 | 640.7 | 444.413 | 239.092 | -1.1 | -1.1 | 0 | 12.3 | 8.68 | 3.81 | 0.9 | 1.26E-02 | 0 | 0 | 0 | 0.0016 | 17.9126 | 5.7129 | 0.0002 | 0.0002 | 0.0002 | 0 | 0 | 121.24 | N | N | N | N | N | N | N | N | N | Y
120635 | 96.5 | 65.766 | 195.2 | 149.3 | 86.1 | 99.9 | 30 | 68.1 | 103 | 122.6 | 108.3 | 1.7 | 2.1781 | 30.054 | 525.9 | 640.7 | 447.178 | 240.501 | -1 | -1 | 0 | 11.8 | 8.66 | 3.81 | 1 | 1.11E-02 | 0 | 0 | 0 | 0.0016 | 17.9769 | 5.7479 | 0.0002 | 0.0002 | 0.0002 | 0 | 0 | 119.95 | N | N | N | N | N | N | N | N | N | Y
120636 | 96.4 | 65.71 | 195.2 | 149.3 | 86.1 | 99.9 | 30 | 68.1 | 102.8 | 122.7 | 108.3 | 1.7 | 2.1524 | 30.0413 | 525.7 | 640.7 | 444.558 | 239.041 | -1 | -0.9 | 0 | 11.6 | 8.65 | 3.81 | 1 | 1.21E-02 | 0 | 0 | 0 | 0.0015 | 17.8611 | 5.7196 | 0.0002 | 0.0002 | 0.0002 | 0 | 0 | 122.09 | N | N | N | N | N | N | N | N | N | Y
120637 | 96.4 | 65.71 | 195.2 | 149.3 | 86.1 | 99.9 | 30 | 68.1 | 102.8 | 122.6 | 108.3 | 1.7 | 2.1868 | 30.0372 | 525.4 | 641 | 448.109 | 240.98 | -1 | -1 | 0 | 12.6 | 8.64 | 3.82 | 1 | 1.66E-02 | 0 | 0 | 0 | 0.0017 | 17.9873 | 5.7804 | 0.0002 | 0.0002 | 0.0002 | 0 | 0 | 122.27 | N | N | N | N | N | N | N | N | N | Y
120638 | 96.4 | 65.747 | 195.2 | 149.2 | 86 | 99.9 | 30 | 68 | 102.5 | 122.6 | 108.2 | 1.7 | 2.2943 | 30.0544 | 525.3 | 640.9 | 459.1 | 247.078 | -1.1 | -1.1 | 0 | 12.6 | 8.69 | 3.81 | 0.9 | 1.45E-02 | 0 | 0 | 0 | 0.0017 | 18.5365 | 5.9057 | 0.0002 | 0.0002 | 0.0002 | 0 | 0 | 119.25 | N | N | N | N | N | N | N | N | N | Y
120639 | 96.3 | 65.654 | 195.2 | 149.3 | 86 | 99.9 | 30 | 68 | 102.5 | 122.7 | 108.3 | 1.7 | 2.3259 | 30.0555 | 525.9 | 641 | 462.51 | 248.771 | -1.1 | -1.1 | 0 | 12.7 | 8.75 | 3.76 | 0.9 | 1.18E-02 | 0 | 0 | 0 | 0.0017 | 18.7951 | 5.8721 | 0.0002 | 0.0002 | 0.0002 | 0 | 0 | 127.65 | N | N | N | N | N | N | N | N | N | Y
120640 | 96.4 | 65.722 | 195.2 | 149.6 | 86.1 | 99.9 | 30 | 68 | 102.7 | 122.6 | 108.6 | 1.8 | 2.212 | 30.0435 | 526.1 | 641 | 450.836 | 242.335 | -1.2 | -1.2 | 0 | 14.1 | 8.75 | 3.73 | 0.9 | 9.95E-03 | 0 | 0 | 0 | 0.0019 | 18.308 | 5.6688 | 0.0002 | 0.0002 | 0.0002 | 0 | 0 | 128.83 | N | N | N | N | N | N | N | N | N | Y
120641 | 96.3 | 65.635 | 195.2 | 149.5 | 86.1 | 99.9 | 30 | 68 | 102.7 | 122.6 | 108.5 | 1.7 | 2.1097 | 30.0559 | 526.1 | 641.1 | 439.992 | 236.595 | -1.2 | -1.2 | 0 | 17.2 | 8.68 | 3.75 | 1 | 1.07E-02 | 0 | 0 | 0 | 0.0022 | 17.7287 | 5.5752 | 0.0002 | 0.0002 | 0.0002 | 0 | 0 | 127.46 | N | N | N | N | N | N | N | N | N | Y
120642 | 96.5 | 65.809 | 195.2 | 149.5 | 86 | 99.9 | 30 | 68 | 102.6 | 122.6 | 108.4 | 1.7 | 2.0719 | 30.0418 | 526.1 | 641.1 | 436.05 | 234.375 | -1.1 | -1.1 | 0 | 28 | 8.58 | 3.83 | 0.9 | 9.37E-03 | 0 | 0 | 0 | 0.0036 | 17.3701 | 5.6285 | 0.0002 | 0.0002 | 0.0002 | 0 | 0 | 118.12 | N | N | N | N | N | N | N | N | N | Y
120643 | 96.4 | 65.741 | 195.1 | 149 | 86 | 99.9 | 30 | 68 | 102.5 | 122.5 | 108.1 | 1.7 | 1.9826 | 30.0357 | 526.3 | 641.3 | 426.533 | 229.158 | -1.1 | -1.1 | 0 | 30.4 | 8.52 | 3.91 | 0.8 | 9.97E-03 | 0 | 0 | 0 | 0.0038 | 16.8653 | 5.6244 | 0.0002 | 0.0002 | 0.0002 | 0 | 0 | 120.72 | N | N | N | N | N | N | N | N | N | Y
120644 | 96.5 | 65.809 | 195.1 | 149 | 85.9 | 99.9 | 30 | 68 | 102.6 | 122.6 | 108.1 | 1.7 | 2.028 | 30.0468 | 526.7 | 641.2 | 431.438 | 231.801 | -1 | -1 | 0 | 25.1 | 8.42 | 4.01 | 0.8 | 8.82E-03 | 0 | 0 | 0 | 0.0032 | 16.8584 | 5.8357 | 0.0002 | 0.0002 | 0.0002 | 0 | 0 | 113.99 | N | N | N | N | N | N | N | N | N | Y
120645 | 96.4 | 65.722 | 195 | 148.6 | 85.9 | 99.9 | 30 | 68 | 102.8 | 122.5 | 107.7 | 1.7 | 2.119 | 30.043 | 526.4 | 641.1 | 441.097 | 237.033 | -0.9 | -0.9 | 0 | 18.1 | 8.39 | 4.09 | 0.9 | 1.12E-02 | 0 | 0 | 0 | 0.0024 | 17.1684 | 6.0817 | 0.0002 | 0.0002 | 0.0002 | 0 | 0 | 113.05 | N | N | N | N | N | N | N | N | N | Y
120646 | 96.4 | 65.747 | 195 | 148.7 | 85.9 | 99.9 | 30 | 68 | 102.7 | 122.6 | 107.8 | 1.7 | 2.2689 | 30.0426 | 525.9 | 641.2 | 456.636 | 245.495 | -1 | -1 | 0 | 21.2 | 8.44 | 4.08 | 0.9 | 1.40E-02 | 0 | 0 | 0 | 0.0029 | 17.8903 | 6.295 | 0.0002 | 0.0002 | 0.0002 | 0 | 0 | 115.99 | N | N | N | N | N | N | N | N | N | Y
120647 | 96.3 | 65.66 | 195 | 148.9 | 85.8 | 99.9 | 30 | 67.9 | 102.3 | 122.6 | 108 | 1.7 | 2.3575 | 30.048 | 525.5 | 641.2 | 465.718 | 250.526 | -0.9 | -0.9 | 0 | 26 | 8.58 | 3.99 | 0.9 | 1.44E-02 | 0 | 0 | 0 | 0.0036 | 18.5662 | 6.2822 | 0.0002 | 0.0002 | 0.0002 | 0 | 0 | 119.31 | N | N | N | N | N | N | N | N | N | Y
120648 | 96.3 | 65.691 | 195 | 149.6 | 85.8 | 99.9 | 30 | 67.9 | 102.1 | 122.7 | 108.5 | 1.7 | 2.335 | 30.0563 | 524.8 | 641.3 | 463.188 | 249.421 | -0.9 | -0.9 | 0 | 24.9 | 8.68 | 3.88 | 0.9 | 1.29E-02 | 0 | 0 | 0 | 0.0034 | 18.6866 | 6.076 | 0.0002 | 0.0002 | 0.0002 | 0 | 0 | 130.01 | N | N | N | N | N | N | N | N | N | Y
120649 | 96.4 | 65.729 | 194.9 | 149.9 | 85.8 | 99.9 | 30 | 67.9 | 102.2 | 122.6 | 108.8 | 1.8 | 2.298 | 30.0524 | 524.1 | 641.3 | 459.264 | 247.443 | -1 | -1 | 0 | 24.4 | 8.7 | 3.81 | 1 | 1.13E-02 | 0 | 0 | 0 | 0.0033 | 18.5901 | 5.9149 | 0.0002 | 0.0002 | 0.0002 | 0 | 0 | 128.35 | N | N | N | N | N | N | N | N | N | Y
120650 | 96.3 | 65.673 | 194.8 | 149.8 | 85.8 | 99.9 | 30 | 67.9 | 102.4 | 122.5 | 108.7 | 1.8 | 2.3392 | 30.0562 | 524.3 | 641.4 | 463.538 | 249.719 | -1.2 | -1.1 | 0 | 23 | 8.71 | 3.77 | 1 | 1.24E-02 | 0 | 0 | 0 | 0.0032 | 18.7901 | 5.9101 | 0.0002 | 0.0002 | 0.0002 | 0 | 0 | 128.64 | N | N | N | N | N | N | N | N | N | Y
120651 | 96.4 | 65.722 | 194.9 | 149.6 | 85.8 | 99.9 | 30 | 68 | 102.4 | 122.6 | 108.6 | 1.8 | 2.3307 | 30.0602 | 525.1 | 641.4 | 462.881 | 249.191 | -1.2 | -1.2 | 0 | 18.9 | 8.76 | 3.73 | 1 | 1.19E-02 | 0 | 0 | 0 | 0.0026 | 18.8411 | 5.8375 | 0.0002 | 0.0002 | 0.0002 | 0 | 0 | 126.15 | N | N | N | N | N | N | N | N | N | Y
120652 | 96.4 | 65.698 | 194.9 | 149.7 | 85.7 | 99.9 | 30 | 68 | 102.4 | 122.4 | 108.7 | 1.8 | 2.2464 | 30.0463 | 526 | 641.6 | 454.403 | 244.299 | -1.3 | -1.3 | 0 | 11.7 | 8.75 | 3.72 | 1 | 1.21E-02 | 0 | 0 | 0 | 0.0016 | 18.4518 | 5.7061 | 0.0002 | 0.0002 | 0.0002 | 0 | 0 | 130.27 | N | N | N | N | N | N | N | N | N | Y
120653 | 96.4 | 65.729 | 194.8 | 149.7 | 85.7 | 99.9 | 30 | 67.9 | 102.2 | 122.3 | 108.7 | 1.8 | 2.2035 | 30.0468 | 526.6 | 641.6 | 450.004 | 241.802 | -1.3 | -1.2 | 0 | 11.3 | 8.71 | 3.74 | 1.1 | 1.25E-02 | 0 | 0 | 0 | 0.0015 | 18.1863 | 5.6774 | 0.0003 | 0.0003 | 0.0003 | 0 | 0 | 124.89 | N | N | N | N | N | N | N | N | N | Y
120654 | 96.4 | 65.722 | 194.9 | 149.4 | 85.7 | 99.9 | 30 | 67.9 | 102.3 | 122.4 | 108.4 | 1.7 | 2.1608 | 30.0494 | 526.3 | 641.6 | 445.46 | 239.431 | -1.2 | -1.2 | 0 | 12 | 8.71 | 3.75 | 1.3 | 1.21E-02 | 0 | 0 | 0 | 0.0016 | 18.0145 | 5.6364 | 0.0003 | 0.0003 | 0.0003 | 0 | 0 | 127.48 | N | N | N | N | N | N | N | N | N | Y
120655 | 96.4 | 65.747 | 195 | 149.4 | 85.7 | 99.9 | 30 | 68 | 102.4 | 122.4 | 108.4 | 1.7 | 2.0845 | 30.0337 | 525.6 | 641.6 | 437.315 | 235.11 | -1.2 | -1.1 | 0 | 13.4 | 8.7 | 3.76 | 1.3 | 1.31E-02 | 0 | 0 | 0 | 0.0017 | 17.669 | 5.5541 | 0.0003 | 0.0003 | 0.0003 | 0 | 0 | 123.37 | N | N | N | N | N | N | N | N | N | Y
120656 | 96.5 | 65.809 | 194.9 | 149.4 | 85.6 | 99.9 | 30 | 67.9 | 102.2 | 122.4 | 108.4 | 1.7 | 2.0671 | 30.036 | 525.5 | 641.7 | 435.496 | 234.182 | -1.2 | -1.1 | 0 | 22 | 8.63 | 3.81 | 1.2 | 1.07E-02 | 0 | 0 | 0 | 0.0028 | 17.4511 | 5.5957 | 0.0003 | 0.0003 | 0.0003 | 0 | 0 | 119.26 | N | N | N | N | N | N | N | N | N | Y
120657 | 96.4 | 65.747 | 194.9 | 149.1 | 85.6 | 99.9 | 30 | 68 | 102.5 | 122.3 | 108.1 | 1.7 | 2.1102 | 30.0384 | 525.4 | 641.9 | 440.042 | 236.67 | -1.1 | -1.1 | 0 | 23.9 | 8.6 | 3.85 | 1.1 | 1.12E-02 | 0 | 0 | 0 | 0.0031 | 17.5683 | 5.7196 | 0.0002 | 0.0002 | 0.0002 | 0 | 0 | 117.78 | N | N | N | N | N | N | N | N | N | Y
120658 | 96.4 | 65.698 | 195 | 149 | 85.6 | 99.9 | 30 | 68 | 102.6 | 122.3 | 108 | 1.7 | 2.1744 | 30.0447 | 525.1 | 641.8 | 446.704 | 240.371 | -1.1 | -1.1 | 0 | 18.7 | 8.6 | 3.87 | 1 | 1.34E-02 | 0 | 0 | 0 | 0.0025 | 17.85 | 5.8378 | 0.0002 | 0.0002 | 0.0002 | 0 | 0 | 119.27 | N | N | N | N | N | N | N | N | N | Y
120659 | 96.3 | 65.673 | 195.1 | 149 | 85.6 | 99.9 | 30 | 68.1 | 102.8 | 122.4 | 108 | 1.7 | 2.2569 | 30.0394 | 524.8 | 641.6 | 455.294 | 245.03 | -1.1 | -1.1 | 0 | 12.8 | 8.63 | 3.86 | 1 | 1.42E-02 | 0 | 0 | 0 | 0.0017 | 18.2606 | 5.9371 | 0.0002 | 0.0002 | 0.0002 | 0 | 0 | 120.66 | N | N | N | N | N | N | N | N | N | Y
120700 | 96.3 | 65.642 | 195 | 149.3 | 85.6 | 99.9 | 30 | 68.1 | 103 | 122.4 | 108.3 | 1.7 | 2.3169 | 30.0447 | 525 | 641.6 | 461.473 | 248.344 | -1.1 | -1.1 | 0 | 21.4 | 8.67 | 3.83 | 1.2 | 1.30E-02 | 0 | 0 | 0 | 0.0029 | 18.5831 | 5.9659 | 0.0003 | 0.0003 | 0.0003 | 0 | 0 | 125.46 | N | N | N | N | N | N | N | N | N | Y
120701 | 96.3 | 65.635 | 194.9 | 149.4 | 85.6 | 99.9 | 30 | 68.1 | 103.1 | 122.4 | 108.4 | 1.7 | 2.3345 | 30.0509 | 525.2 | 641.8 | 463.329 | 249.328 | -1.2 | -1.2 | 0 | 23.5 | 8.72 | 3.78 | 1.3 | 1.21E-02 | 0 | 0 | 0 | 0.0032 | 18.7682 | 5.9221 | 0.0003 | 0.0003 | 0.0003 | 0 | 0 | 124.34 | N | N | N | N | N | N | N | N | N | Y
120702 | 96.5 | 65.778 | 195 | 149.7 | 85.5 | 99.9 | 30 | 68.2 | 103.2 | 122.4 | 108.7 | 1.8 | 2.2819 | 30.0453 | 525.1 | 642 | 457.852 | 246.365 | -1.2 | -1.2 | 0 | 21.8 | 8.76 | 3.74 | 1.3 | 9.51E-03 | 0 | 0 | 0 | 0.003 | 18.6348 | 5.7782 | 0.0003 | 0.0003 | 0.0003 | 0 | 0 | 126.7 | N | N | N | N | N | N | N | N | N | Y
120703 | 96.4 | 65.741 | 194.9 | 149.6 | 85.5 | 99.9 | 30 | 68.2 | 103.2 | 122.3 | 108.6 | 1.8 | 2.2013 | 30.052 | 525.2 | 642 | 449.452 | 241.879 | -1.2 | -1.2 | 0 | 20.5 | 8.75 | 3.72 | 1.2 | 1.13E-02 | 0 | 0 | 0 | 0.0027 | 18.2693 | 5.6489 | 0.0003 | 0.0003 | 0.0003 | 0 | 0 | 129.23 | N | N | N | N | N | N | N | N | N | Y
120704 | 96.4 | 65.698 | 194.9 | 149.7 | 85.4 | 99.9 | 30 | 68.2 | 103.2 | 122.4 | 108.7 | 1.8 | 2.1543 | 30.0488 | 525.1 | 642 | 444.528 | 239.229 | -1.1 | -1.1 | 0 | 20.1 | 8.7 | 3.75 | 1.2 | 1.04E-02 | 0 | 0 | 0 | 0.0026 | 17.9758 | 5.6291 | 0.0003 | 0.0003 | 0.0003 | 0 | 0 | 125.87 | N | N | N | N | N | N | N | N | N | Y
120705 | 96.4 | 65.76 | 194.9 | 149.4 | 85.4 | 99.9 | 30 | 68.2 | 103.3 | 122.3 | 108.4 | 1.7 | 2.2058 | 30.0361 | 524.6 | 642.1 | 449.947 | 242.178 | -1.1 | -1.1 | 0 | 20.4 | 8.67 | 3.78 | 1.1 | 7.83E-03 | 0 | 0 | 0 | 0.0027 | 18.1359 | 5.7496 | 0.0002 | 0.0003 | 0.0003 | 0 | 0 | 121.91 | N | N | N | N | N | N | N | N | N | Y
120706 | 96.4 | 65.698 | 195.1 | 149.2 | 85.5 | 99.9 | 30 | 68.3 | 103.8 | 122.4 | 108.2 | 1.7 | 2.2489 | 30.0523 | 524.7 | 642.2 | 454.343 | 244.633 | -1 | -1 | 0 | 20.2 | 8.69 | 3.8 | 1.1 | 7.56E-03 | 0 | 0 | 0 | 0.0027 | 18.3524 | 5.8294 | 0.0002 | 0.0003 | 0.0003 | 0 | 0 | 121.12 | N | N | N | N | N | N | N | N | N | Y
120707 | 96.4 | 65.698 | 195 | 149.3 | 85.4 | 99.9 | 30 | 68.3 | 103.8 | 122.3 | 108.3 | 1.7 | 2.2813 | 30.0528 | 525.5 | 642.2 | 457.851 | 246.321 | -1.1 | -1.1 | 0 | 14.5 | 8.71 | 3.79 | 1.1 | 1.48E-02 | 0 | 0 | 0 | 0.002 | 18.5193 | 5.8555 | 0.0002 | 0.0003 | 0.0003 | 0 | 0 | 125.42 | N | N | N | N | N | N | N | N | N | Y
120708 | 96.3 | 65.691 | 195 | 149.4 | 85.4 | 99.9 | 30 | 68.4 | 103.9 | 122.4 | 108.4 | 1.7 | 2.3441 | 30.0453 | 526 | 642.3 | 464.468 | 249.715 | -1.1 | -1.1 | 0 | 20.1 | 8.76 | 3.75 | 1.1 | 1.67E-02 | 0 | 0 | 0 | 0.0028 | 18.878 | 5.8778 | 0.0002 | 0.0003 | 0.0003 | 0 | 0 | 122.25 | N | N | N | N | N | N | N | N | N | Y
120709 | 96.4 | 65.698 | 195 | 149.6 | 85.4 | 99.9 | 30 | 68.4 | 104.1 | 122.3 | 108.5 | 1.7 | 2.2923 | 30.0439 | 526.2 | 642.4 | 459.251 | 246.84 | -1.2 | -1.2 | 0 | 20 | 8.8 | 3.7 | 1 | 1.78E-02 | 0 | 0 | 0 | 0.0027 | 18.751 | 5.7357 | 0.0002 | 0.0002 | 0.0002 | 0 | 0 | 129.65 | N | N | N | N | N | N | N | N | N | Y
120710 | 96.4 | 65.71 | 194.9 | 149.6 | 85.4 | 99.9 | 30 | 68.4 | 104.2 | 122.2 | 108.6 | 1.7 | 2.2359 | 30.0481 | 526.2 | 642.5 | 453.333 | 243.678 | -1.3 | -1.3 | 0 | 5.6 | 8.78 | 3.69 | 1 | 1.13E-02 | 0 | 0 | 0 | 0.0007 | 18.4707 | 5.646 | 0.0002 | 0.0002 | 0.0002 | 0 | 0 | 128.58 | N | N | N | N | N | N | N | N | N | Y
120711 | 96.3 | 65.691 | 194.8 | 149.5 | 85.4 | 99.9 | 30 | 68.4 | 104 | 122 | 108.5 | 1.7 | 2.2361 | 30.0471 | 526.3 | 642.5 | 453.365 | 243.674 | -1.3 | -1.3 | 0 | 2.1 | 8.74 | 3.71 | 1.1 | 1.07E-02 | 0 | 0 | 0 | 0.0003 | 18.3929 | 5.6759 | 0.0002 | 0.0003 | 0.0003 | 0 | 0 | 126.58 | N | N | N | N | N | N | N | N | N | Y
120712 | 96.4 | 65.741 | 194.9 | 149.5 | 85.3 | 99.9 | 30 | 68.4 | 103.9 | 122.1 | 108.5 | 1.7 | 2.2481 | 30.0451 | 526.6 | 642.7 | 454.69 | 244.306 | -1.2 | -1.2 | 0 | 3.1 | 8.74 | 3.72 | 1.2 | 1.24E-02 | 0 | 0 | 0 | 0.0004 | 18.4338 | 5.7061 | 0.0003 | 0.0003 | 0.0003 | 0 | 0 | 123.09 | N | N | N | N | N | N | N | N | N | Y
120713 | 96.4 | 65.698 | 194.8 | 149.4 | 85.3 | 99.9 | 30 | 68.3 | 103.8 | 122.1 | 108.4 | 1.7 | 2.2243 | 30.0441 | 526.4 | 642.8 | 452.235 | 243.009 | -1.3 | -1.2 | 0 | 10.5 | 8.74 | 3.72 | 1.2 | 1.79E-02 | 0 | 0 | 0 | 0.0014 | 18.3347 | 5.6825 | 0.0003 | 0.0003 | 0.0003 | 0 | 0 | 127.23 | N | N | N | N | N | N | N | N | N | Y
120714 | 96.4 | 65.741 | 194.8 | 149.4 | 85.4 | 99.9 | 30 | 68.4 | 104 | 122.1 | 108.4 | 1.7 | 2.211 | 30.0423 | 525.7 | 642.9 | 450.701 | 242.359 | -1.2 | -1.2 | 0 | 15.5 | 8.74 | 3.73 | 1.2 | 1.26E-02 | 0 | 0 | 0 | 0.0021 | 18.2905 | 5.6679 | 0.0003 | 0.0003 | 0.0003 | 0 | 0 | 123.89 | N | N | N | N | N | N | N | N | N | Y
120715 | 96.5 | 65.809 | 194.8 | 149.5 | 85.3 | 99.9 | 30 | 68.4 | 104 | 122.1 | 108.5 | 1.7 | 2.233 | 30.0441 | 526.1 | 642.7 | 453.025 | 243.508 | -1 | -1 | 0 | 17.3 | 8.76 | 3.72 | 1.2 | 1.11E-02 | 0 | 0 | 0 | 0.0023 | 18.4113 | 5.6801 | 0.0003 | 0.0003 | 0.0003 | 0 | 0 | 124.31 | N | N | N | N | N | N | N | N | N | Y
120716 | 96.4 | 65.729 | 194.8 | 149.5 | 85.3 | 99.9 | 30 | 68.3 | 103.8 | 122.1 | 108.4 | 1.7 | 2.2574 | 30.0437 | 526.7 | 642.9 | 455.768 | 244.838 | -1.1 | -1.1 | 0 | 16.3 | 8.76 | 3.71 | 1.1 | 1.27E-02 | 0 | 0 | 0 | 0.0022 | 18.5228 | 5.6968 | 0.0003 | 0.0003 | 0.0003 | 0 | 0 | 126.9 | N | N | N | N | N | N | N | N | N | Y
120717 | 96.4 | 65.71 | 194.8 | 149.4 | 85.2 | 99.9 | 30 | 68.3 | 103.7 | 122.1 | 108.4 | 1.7 | 2.2083 | 30.0496 | 526.8 | 643.1 | 450.622 | 242.093 | -1.2 | -1.1 | 0 | 14.4 | 8.76 | 3.71 | 1.1 | 1.25E-02 | 0 | 0 | 0 | 0.0019 | 18.3104 | 5.6321 | 0.0002 | 0.0003 | 0.0003 | 0 | 0 | 126.75 | N | N | N | N | N | N | N | N | N | Y
120718 | 96.3 | 65.66 | 194.8 | 149.4 | 85.2 | 99.9 | 30 | 68.3 | 103.7 | 122.1 | 108.4 | 1.7 | 2.1845 | 30.0607 | 527.2 | 642.9 | 448.093 | 240.719 | -1.2 | -1.1 | 0 | 15 | 8.71 | 3.73 | 1.2 | 1.11E-02 | 0 | 0 | 0 | 0.002 | 18.1025 | 5.6361 | 0.0003 | 0.0003 | 0.0003 | 0 | 0 | 127.86 | N | N | N | N | N | N | N | N | N | Y
120719 | 96.4 | 65.741 | 194.8 | 149.3 | 85.3 | 99.9 | 30 | 68.4 | 103.9 | 122 | 108.3 | 1.7 | 2.182 | 30.0597 | 527.2 | 643.1 | 447.835 | 240.58 | -1.2 | -1.2 | 0 | 16.3 | 8.67 | 3.76 | 1.2 | 1.23E-02 | 0 | 0 | 0 | 0.0022 | 18.0186 | 5.6835 | 0.0003 | 0.0003 | 0.0003 | 0 | 0 | 121.87 | N | N | N | N | N | N | N | N | N | Y
120720 | 96.3 | 65.654 | 194.9 | 149.2 | 85.2 | 99.9 | 30 | 68.4 | 104 | 121.9 | 108.2 | 1.7 | 2.289 | 30.0408 | 526.8 | 643.2 | 459.001 | 246.519 | -1.2 | -1.2 | 0 | 17.6 | 8.69 | 3.77 | 1.3 | 1.56E-02 | 0 | 0 | 0 | 0.0024 | 18.5028 | 5.839 | 0.0003 | 0.0003 | 0.0003 | 0 | 0 | 124.09 | N | N | N | N | N | N | N | N | N | Y
120721 | 96.3 | 65.679 | 194.9 | 149.2 | 85.2 | 99.9 | 30 | 68.3 | 103.8 | 122 | 108.2 | 1.7 | 2.2925 | 30.0573 | 527.1 | 643.2 | 459.307 | 246.746 | -1.2 | -1.1 | 0 | 17.2 | 8.73 | 3.76 | 1.3 | 1.54E-02 | 0 | 0 | 0 | 0.0023 | 18.6021 | 5.8219 | 0.0003 | 0.0003 | 0.0003 | 0 | 0 | 124.29 | N | N | N | N | N | N | N | N | N | Y
120722 | 96.3 | 65.679 | 194.9 | 149.5 | 85.2 | 99.9 | 30 | 68.4 | 104 | 122.2 | 108.4 | 1.7 | 2.3071 | 30.0509 | 527 | 643.4 | 460.863 | 247.557 | -1.2 | -1.2 | 0 | 16 | 8.75 | 3.74 | 1.2 | 1.75E-02 | 0 | 0 | 0 | 0.0022 | 18.694 | 5.8115 | 0.0003 | 0.0003 | 0.0003 | 0 | 0 | 126.66 | N | N | N | N | N | N | N | N | N | Y
120723 | 96.4 | 65.741 | 194.9 | 149.6 | 85.2 | 99.9 | 30 | 68.4 | 104.1 | 122 | 108.5 | 1.7 | 2.4167 | 30.0409 | 526.9 | 643.4 | 472.201 | 253.591 | -1.2 | -1.2 | 0 | 16.4 | 8.77 | 3.71 | 1.3 | 1.28E-02 | 0 | 0 | 0 | 0.0023 | 19.2094 | 5.9023 | 0.0003 | 0.0003 | 0.0003 | 0 | 0 | 125.15 | N | N | N | N | N | N | N | N | N | Y
120724 | 96.4 | 65.722 | 194.8 | 149.7 | 85.2 | 99.9 | 30 | 68.4 | 104 | 122 | 108.6 | 1.8 | 2.3205 | 30.0495 | 527.2 | 643.6 | 462.294 | 248.265 | -1.2 | -1.2 | 0 | 25.2 | 8.8 | 3.67 | 1.3 | 1.42E-02 | 0 | 0 | 0 | 0.0034 | 18.8656 | 5.7186 | 0.0003 | 0.0003 | 0.0003 | 0 | 0 | 133.68 | N | N | N | N | N | N | N | N | N | Y
120725 | 96.3 | 65.673 | 194.7 | 149.8 | 85.1 | 99.9 | 30 | 68.3 | 103.8 | 121.9 | 108.7 | 1.8 | 2.1776 | 30.0424 | 527.4 | 643.7 | 447.518 | 240.219 | -1.2 | -1.2 | 0 | 23.5 | 8.76 | 3.68 | 1.3 | 1.26E-02 | 0 | 0 | 0 | 0.0031 | 18.1612 | 5.5512 | 0.0003 | 0.0003 | 0.0003 | 0 | 0 | 133.59 | N | N | N | N | N | N | N | N | N | Y
120726 | 96.4 | 65.76 | 194.8 | 149.7 | 85.1 | 99.9 | 30 | 68.4 | 103.9 | 121.9 | 108.7 | 1.8 | 2.1166 | 30.03 | 527.6 | 643.8 | 441.181 | 236.679 | -1.2 | -1.2 | 0 | 18.2 | 8.66 | 3.75 | 1.3 | 1.12E-02 | 0 | 0 | 0 | 0.0024 | 17.7062 | 5.5689 | 0.0003 | 0.0003 | 0.0003 | 0 | 0 | 123.51 | N | N | N | N | N | N | N | N | N | Y
120727 | 96.5 | 65.766 | 194.8 | 149.3 | 85.2 | 99.9 | 30 | 68.4 | 104 | 121.9 | 108.3 | 1.7 | 2.149 | 30.0343 | 528.1 | 643.8 | 444.695 | 238.489 | -1.2 | -1.2 | 0 | 11.9 | 8.64 | 3.8 | 1.3 | 1.15E-02 | 0 | 0 | 0 | 0.0016 | 17.7834 | 5.6911 | 0.0003 | 0.0003 | 0.0003 | 0 | 0 | 119.47 | N | N | N | N | N | N | N | N | N | Y
120728 | 96.4 | 65.722 | 194.8 | 149.1 | 85.2 | 99.9 | 30 | 68.5 | 104.3 | 121.9 | 108.1 | 1.7 | 2.1835 | 30.0471 | 528 | 643.7 | 448.183 | 240.486 | -1.2 | -1.1 | 0 | 11.4 | 8.66 | 3.81 | 1.3 | 1.18E-02 | 0 | 0 | 0 | 0.0015 | 17.9796 | 5.7535 | 0.0003 | 0.0003 | 0.0003 | 0 | 0 | 121.45 | N | N | N | N | N | N | N | N | N | Y
120729 | 96.3 | 65.679 | 194.9 | 149 | 85.1 | 99.9 | 30 | 68.3 | 103.8 | 121.9 | 108 | 1.7 | 2.2284 | 30.0486 | 528 | 643.6 | 452.921 | 243.018 | -1.1 | -1.1 | 0 | 12.6 | 8.68 | 3.8 | 1.3 | 1.17E-02 | 0 | 0 | 0 | 0.0017 | 18.2088 | 5.7933 | 0.0003 | 0.0003 | 0.0003 | 0 | 0 | 122.16 | N | N | N | N | N | N | N | N | N | Y
120730 | 96.3 | 65.679 | 194.8 | 149.1 | 85.1 | 99.9 | 30 | 68.4 | 103.9 | 121.9 | 108.2 | 1.7 | 2.2514 | 30.0502 | 527.7 | 643.8 | 455.2 | 244.347 | -1.3 | -1.2 | 0 | 13.2 | 8.68 | 3.78 | 1.4 | 1.32E-02 | 0 | 0 | 0 | 0.0018 | 18.3142 | 5.8032 | 0.0003 | 0.0003 | 0.0003 | 0 | 0 | 123.17 | N | N | N | N | N | N | N | N | N | Y
120731 | 96.3 | 65.691 | 194.7 | 149.3 | 85.1 | 99.9 | 30 | 68.4 | 103.9 | 122 | 108.3 | 1.7 | 2.3037 | 30.0398 | 527.9 | 644 | 460.781 | 247.194 | -1.2 | -1.2 | 0 | 13.2 | 8.69 | 3.77 | 1.4 | 1.28E-02 | 0 | 0 | 0 | 0.0018 | 18.5419 | 5.8495 | 0.0003 | 0.0003 | 0.0003 | 0 | 0 | 124.89 | N | N | N | N | N | N | N | N | N | Y
120732 | 96.4 | 65.747 | 194.8 | 149.4 | 85.1 | 99.9 | 30 | 68.4 | 103.9 | 121.9 | 108.4 | 1.7 | 2.4715 | 30.0495 | 528.4 | 643.8 | 477.943 | 256.35 | -1.1 | -1.1 | 0 | 11.2 | 8.77 | 3.72 | 1.3 | 1.29E-02 | 0 | 0 | 0 | 0.0016 | 19.4026 | 5.9911 | 0.0003 | 0.0003 | 0.0003 | 0 | 0 | 124.4 | N | N | N | N | N | N | N | N | N | Y
120733 | 96.3 | 65.654 | 194.8 | 149.6 | 85 | 99.9 | 30 | 68.3 | 103.7 | 122 | 108.6 | 1.8 | 2.5872 | 30.0513 | 528.2 | 644 | 489.496 | 262.619 | -1.2 | -1.2 | 0 | 9.1 | 8.88 | 3.63 | 1.2 | 1.11E-02 | 0 | 0 | 0 | 0.0013 | 20.1342 | 5.9887 | 0.0003 | 0.0003 | 0.0003 | 0 | 0 | 135.51 | N | N | N | N | N | N | N | N | N | Y
120734 | 96.3 | 65.642 | 194.8 | 150.1 | 85 | 99.9 | 30 | 68.3 | 103.7 | 121.9 | 109 | 1.8 | 2.6673 | 30.049 | 528.3 | 644 | 497.374 | 266.796 | -1.3 | -1.2 | 0 | 8.2 | 8.97 | 3.53 | 1.2 | 1.33E-02 | 0 | 0 | 0 | 0.0012 | 20.6554 | 5.9177 | 0.0003 | 0.0003 | 0.0003 | 0 | 0 | 137.04 | N | N | N | N | N | N | N | N | N | Y
120735 | 96.3 | 65.654 | 194.7 | 150.4 | 85 | 99.9 | 30 | 68.3 | 103.7 | 121.8 | 109.3 | 1.8 | 2.8098 | 30.0485 | 528.3 | 644 | 511.107 | 274.168 | -1.2 | -1.2 | 0 | 8.7 | 9.04 | 3.44 | 1.2 | 1.56E-02 | 0 | 0 | 0 | 0.0013 | 21.4094 | 5.9187 | 0.0003 | 0.0003 | 0.0003 | 0 | 0 | 142.28 | N | N | N | N | N | N | N | N | N | Y
120736 | 96.3 | 65.66 | 194.8 | 150.6 | 85 | 99.9 | 30 | 68.4 | 103.9 | 121.8 | 109.4 | 1.8 | 2.9449 | 30.0509 | 528.7 | 644.1 | 523.902 | 280.942 | -1.2 | -1.2 | 0 | 9.3 | 9.12 | 3.34 | 1.3 | 1.71E-02 | 0 | 0 | 0 | 0.0014 | 22.1336 | 5.8981 | 0.0003 | 0.0004 | 0.0004 | 0 | 0 | 147.38 | N | N | N | N | N | N | N | N | N | Y
120737 | 96.3 | 65.691 | 194.7 | 151.1 | 85.1 | 99.9 | 30 | 68.4 | 104.1 | 121.8 | 109.9 | 1.9 | 2.9067 | 30.0599 | 529.1 | 644.3 | 520.338 | 279.009 | -1.3 | -1.3 | 0 | 11.1 | 9.16 | 3.27 | 1.4 | 1.74E-02 | 0 | 0 | 0 | 0.0017 | 22.0705 | 5.7321 | 0.0003 | 0.0004 | 0.0004 | 0 | 0 | 152.41 | N | N | N | N | N | N | N | N | N | Y
120738 | 96.3 | 65.654 | 194.7 | 151.4 | 85 | 99.9 | 30 | 68.4 | 103.9 | 121.7 | 110.2 | 1.9 | 2.7538 | 30.0607 | 528.6 | 644.3 | 505.579 | 271.233 | -1.3 | -1.2 | 0 | 13 | 9.13 | 3.26 | 1.4 | 1.78E-02 | 0 | 0 | 0 | 0.0019 | 21.3882 | 5.5532 | 0.0003 | 0.0004 | 0.0004 | 0 | 0 | 151.86 | N | N | N | N | N | N | N | N | N | Y
120739 | 96.5 | 65.766 | 194.9 | 151.5 | 85 | 99.9 | 30 | 68.3 | 103.7 | 121.6 | 110.3 | 1.9 | 2.4496 | 30.0543 | 528.1 | 644.4 | 475.42 | 255.113 | -1.2 | -1.2 | 0 | 23.8 | 8.99 | 3.34 | 1.3 | 1.80E-02 | 0 | 0 | 0 | 0.0033 | 19.8058 | 5.3475 | 0.0003 | 0.0003 | 0.0003 | 0 | 0 | 153.75 | N | N | N | N | N | N | N | N | N | Y
120740 | 96.6 | 65.834 | 194.8 | 151.2 | 85 | 99.9 | 30 | 68.3 | 103.7 | 121.5 | 110 | 1.9 | 2.044 | 30.0525 | 528.2 | 644.5 | 433.073 | 232.356 | -1.2 | -1.2 | 0 | 35.4 | 8.75 | 3.52 | 1.4 | 1.16E-02 | 0 | 0 | 0 | 0.0045 | 17.5484 | 5.1367 | 0.0003 | 0.0003 | 0.0003 | 0 | 0 | 138.92 | N | N | N | N | N | N | N | N | N | Y
120741 | 96.7 | 65.915 | 194.9 | 150.4 | 85 | 99.9 | 30 | 68.3 | 103.8 | 121.5 | 109.2 | 1.8 | 1.8032 | 30.0517 | 528.6 | 644.3 | 406.759 | 218.139 | -1.3 | -1.2 | 0 | 21.2 | 8.47 | 3.79 | 1.4 | 6.05E-03 | 0 | 0 | 0 | 0.0025 | 15.9456 | 5.1869 | 0.0003 | 0.0003 | 0.0003 | 0 | 0 | 122.23 | N | N | N | N | N | N | N | N | N | Y
120742 | 96.6 | 65.896 | 194.9 | 149 | 85 | 99.9 | 30 | 68.3 | 103.6 | 121.3 | 108 | 1.7 | 1.7808 | 30.0477 | 528.6 | 644.5 | 404.233 | 216.756 | -1.2 | -1.2 | 0 | 12.9 | 8.27 | 4.06 | 1.3 | 1.06E-02 | 0 | 0 | 0 | 0.0015 | 15.4772 | 5.5194 | 0.0003 | 0.0003 | 0.0003 | 0 | 0 | 109.52 | N | N | N | N | N | N | N | N | N | Y
120743 | 96.5 | 65.828 | 195.1 | 148.2 | 85 | 99.9 | 30 | 68.3 | 103.6 | 121.4 | 107.3 | 1.6 | 1.82 | 30.0389 | 528.2 | 644.4 | 408.705 | 219.195 | -1.1 | -1.1 | 0 | 10.6 | 8.11 | 4.29 | 1.4 | 1.83E-02 | 0 | 0 | 0 | 0.0013 | 15.3564 | 5.9029 | 0.0003 | 0.0003 | 0.0003 | 0 | 0 | 107.08 | N | N | N | N | N | N | N | N | N | Y
120744 | 96.6 | 65.853 | 195.1 | 147.7 | 84.9 | 99.9 | 30 | 68.2 | 103.3 | 121.5 | 106.8 | 1.6 | 1.8926 | 30.0406 | 528 | 644.3 | 416.885 | 223.635 | -1.1 | -1.1 | 0 | 18.3 | 7.92 | 4.53 | 1.3 | 1.37E-02 | 0 | 0 | 0 | 0.0023 | 15.2936 | 6.3534 | 0.0003 | 0.0003 | 0.0003 | 0 | 0 | 96.18 | N | N | N | N | N | N | N | N | N | Y
120745 | 96.4 | 65.698 | 195.1 | 147.6 | 85 | 99.9 | 30 | 68.2 | 103.1 | 121.5 | 106.8 | 1.6 | 2.0316 | 30.041 | 527.6 | 644.2 | 432.028 | 231.85 | -0.9 | -0.9 | 0 | 41.5 | 7.85 | 4.7 | 1.3 | 1.11E-02 | 0 | 0 | 0 | 0.0053 | 15.7123 | 6.8423 | 0.0003 | 0.0003 | 0.0003 | 0 | 0 | 98.05 | N | N | N | N | N | N | N | N | N | Y
120746 | 96.2 | 65.623 | 195 | 148 | 85 | 99.9 | 30 | 68.2 | 103.2 | 121.5 | 107.2 | 1.6 | 2.3065 | 30.0334 | 527.4 | 644.1 | 460.979 | 247.367 | -0.8 | -0.8 | 0 | 43.2 | 8.01 | 4.69 | 1.3 | 1.27E-02 | 0 | 0 | 0 | 0.0059 | 17.1005 | 7.282 | 0.0003 | 0.0003 | 0.0003 | 0 | 0 | 104.91 | N | N | N | N | N | N | N | N | N | Y
120747 | 96.1 | 65.524 | 195 | 148.5 | 85 | 99.9 | 30 | 68.2 | 103.1 | 121.6 | 107.6 | 1.7 | 2.549 | 30.0463 | 527.8 | 644.3 | 485.615 | 260.601 | -1 | -0.9 | 0 | 41.9 | 8.32 | 4.46 | 1.3 | 1.50E-02 | 0 | 0 | 0 | 0.006 | 18.7146 | 7.2918 | 0.0003 | 0.0003 | 0.0003 | 0 | 0 | 120.01 | N | N | N | N | N | N | N | N | N | Y
120748 | 96.2 | 65.592 | 195 | 149.6 | 85 | 99.9 | 30 | 68.2 | 103.1 | 121.6 | 108.6 | 1.8 | 2.6549 | 30.0512 | 527.8 | 644.1 | 495.955 | 266.21 | -1.1 | -1 | 0 | 39.4 | 8.63 | 4.12 | 1.3 | 1.62E-02 | 0 | 0 | 0 | 0.0058 | 19.8345 | 6.8901 | 0.0003 | 0.0003 | 0.0003 | 0 | 0 | 131.08 | N | N | N | N | N | N | N | N | N | Y
120749 | 96.2 | 65.611 | 195 | 150.3 | 84.9 | 99.9 | 30 | 68.2 | 103.2 | 121.7 | 109.2 | 1.8 | 2.6872 | 30.0638 | 527.1 | 644.1 | 498.852 | 268.061 | -1.2 | -1.2 | 0 | 37.8 | 8.82 | 3.84 | 1.3 | 1.63E-02 | 0 | 0 | 0 | 0.0056 | 20.4061 | 6.4603 | 0.0003 | 0.0003 | 0.0003 | 0 | 0 | 137.51 | N | N | N | N | N | N | N | N | N | Y
120750 | 96.2 | 65.592 | 195 | 150.8 | 84.9 | 99.9 | 30 | 68.1 | 103.1 | 121.7 | 109.6 | 1.8 | 2.6331 | 30.0623 | 527.2 | 644.2 | 493.621 | 265.198 | -1.2 | -1.2 | 0 | 33.4 | 8.87 | 3.67 | 1.4 | 1.40E-02 | 0 | 0 | 0 | 0.0049 | 20.3187 | 6.118 | 0.0003 | 0.0003 | 0.0003 | 0 | 0 | 143.75 | N | N | N | N | N | N | N | N | N | Y
120751 | 96.3 | 65.635 | 195.1 | 150.7 | 84.9 | 99.9 | 30 | 68.1 | 103.1 | 121.7 | 109.6 | 1.8 | 2.5165 | 30.0546 | 527.6 | 644.3 | 482.266 | 258.927 | -1.3 | -1.2 | 0 | 23.5 | 8.86 | 3.62 | 1.4 | 1.36E-02 | 0 | 0 | 0 | 0.0033 | 19.8126 | 5.8788 | 0.0003 | 0.0003 | 0.0003 | 0 | 0 | 142.94 | N | N | N | N | N | N | N | N | N | Y
120752 | 96.4 | 65.729 | 195.1 | 150.4 | 84.9 | 99.9 | 30 | 68.1 | 103 | 121.7 | 109.3 | 1.8 | 2.4017 | 30.0507 | 527.7 | 644.5 | 470.624 | 252.612 | -1.2 | -1.2 | 0 | 19.9 | 8.84 | 3.6 | 1.3 | 1.56E-02 | 0 | 0 | 0 | 0.0028 | 19.2884 | 5.7136 | 0.0003 | 0.0003 | 0.0003 | 0 | 0 | 139.77 | N | N | N | N | N | N | N | N | N | Y
120753 | 96.4 | 65.76 | 195 | 150.3 | 84.9 | 99.9 | 30 | 68.2 | 103.2 | 121.6 | 109.2 | 1.8 | 2.2395 | 30.0517 | 528.4 | 644.5 | 454.108 | 243.59 | -1.1 | -1.1 | 0 | 12.8 | 8.82 | 3.61 | 1.3 | 1.54E-02 | 0 | 0 | 0 | 0.0017 | 18.5576 | 5.5158 | 0.0003 | 0.0003 | 0.0003 | 0 | 0 | 136.95 | N | N | N | N | N | N | N | N | N | Y
120754 | 96.5 | 65.816 | 195 | 149.7 | 84.9 | 99.9 | 30 | 68.2 | 103.2 | 121.6 | 108.7 | 1.8 | 2.1707 | 30.0589 | 528.5 | 644.5 | 446.938 | 239.783 | -1.1 | -1.1 | 0 | 12.8 | 8.79 | 3.63 | 1.3 | 1.54E-02 | 0 | 0 | 0 | 0.0017 | 18.1897 | 5.4656 | 0.0003 | 0.0003 | 0.0003 | 0 | 0 | 127.81 | N | N | N | N | N | N | N | N | N | Y
120755 | 96.5 | 65.797 | 195.1 | 149.4 | 84.9 | 99.9 | 30 | 68.2 | 103.3 | 121.5 | 108.4 | 1.7 | 2.1998 | 30.0521 | 528.6 | 644.6 | 450.081 | 241.38 | -1.1 | -1.1 | 0 | 13.9 | 8.79 | 3.64 | 1.3 | 1.68E-02 | 0 | 0 | 0 | 0.0018 | 18.3206 | 5.5175 | 0.0003 | 0.0003 | 0.0003 | 0 | 0 | 125.13 | N | N | N | N | N | N | N | N | N | Y
120756 | 96.4 | 65.741 | 195.1 | 149.2 | 84.9 | 99.9 | 30 | 68.2 | 103.4 | 121.4 | 108.2 | 1.7 | 2.2114 | 30.0405 | 529.3 | 644.7 | 451.508 | 241.882 | -1.1 | -1.1 | 0 | 13.2 | 8.83 | 3.63 | 1.3 | 1.76E-02 | 0 | 0 | 0 | 0.0018 | 18.4361 | 5.5131 | 0.0003 | 0.0003 | 0.0003 | 0 | 0 | 127.16 | N | N | N | N | N | N | N | N | N | Y
120757 | 96.5 | 65.791 | 195.1 | 149.3 | 84.9 | 99.9 | 30 | 68.2 | 103.3 | 121.6 | 108.3 | 1.7 | 2.2429 | 30.0442 | 529.6 | 644.7 | 454.818 | 243.621 | -1.2 | -1.2 | 0 | 11.4 | 8.82 | 3.63 | 1.3 | 1.60E-02 | 0 | 0 | 0 | 0.0015 | 18.558 | 5.552 | 0.0003 | 0.0003 | 0.0003 | 0 | 0 | 123.13 | N | N | N | N | N | N | N | N | N | Y
120758 | 96.4 | 65.698 | 195.1 | 149.3 | 84.9 | 99.9 | 30 | 68.1 | 103.1 | 121.5 | 108.3 | 1.7 | 2.2741 | 30.0635 | 529 | 644.7 | 457.772 | 245.495 | -1.3 | -1.3 | 0 | 12.3 | 8.79 | 3.64 | 1.3 | 1.44E-02 | 0 | 0 | 0 | 0.0017 | 18.6315 | 5.6173 | 0.0003 | 0.0003 | 0.0003 | 0 | 0 | 129.42 | N | N | N | N | N | N | N | N | N | Y
120759 | 96.4 | 65.698 | 195.2 | 149.3 | 84.9 | 99.9 | 30 | 68.1 | 103 | 121.6 | 108.3 | 1.7 | 2.3697 | 30.0729 | 528.3 | 644.7 | 467.344 | 250.892 | -1.3 | -1.3 | 0 | 14.5 | 8.79 | 3.65 | 1.3 | 1.40E-02 | 0 | 0 | 0 | 0.002 | 19.046 | 5.7496 | 0.0003 | 0.0003 | 0.0003 | 0 | 0 | 128.35 | N | N | N | N | N | N | N | N | N | Y
120800 | 96.3 | 65.673 | 195.3 | 149.5 | 84.9 | 99.9 | 30 | 68.2 | 103.1 | 121.6 | 108.5 | 1.7 | 2.3919 | 30.0574 | 527.8 | 644.7 | 469.676 | 252.141 | -1.2 | -1.2 | 0 | 18 | 8.8 | 3.64 | 1.3 | 1.34E-02 | 0 | 0 | 0 | 0.0025 | 19.1561 | 5.7635 | 0.0003 | 0.0003 | 0.0003 | 0 | 0 | 129.91 | N | N | N | N | N | N | N | N | N | Y
120801 | 96.3 | 65.673 | 195.3 | 149.7 | 84.9 | 99.9 | 30 | 68.1 | 103.1 | 121.6 | 108.7 | 1.8 | 2.4626 | 30.057 | 528.1 | 644.8 | 476.93 | 255.956 | -1.1 | -1.1 | 0 | 25.1 | 8.81 | 3.63 | 1.3 | 1.46E-02 | 0 | 0 | 0 | 0.0035 | 19.4658 | 5.8287 | 0.0003 | 0.0003 | 0.0003 | 0 | 0 | 130.47 | N | N | N | N | N | N | N | N | N | Y
120802 | 96.3 | 65.673 | 195.4 | 149.7 | 84.9 | 99.9 | 30 | 68.1 | 103 | 121.5 | 108.7 | 1.8 | 2.5538 | 30.0702 | 528.7 | 644.9 | 486.054 | 260.82 | -1.1 | -1.1 | 0 | 25.1 | 8.89 | 3.58 | 1.3 | 1.52E-02 | 0 | 0 | 0 | 0.0036 | 20.0251 | 5.8627 | 0.0003 | 0.0003 | 0.0003 | 0 | 0 | 132.62 | N | N | N | N | N | N | N | N | N | Y
120803 | 96.3 | 65.642 | 195.4 | 150.2 | 84.9 | 99.9 | 30 | 68.1 | 103.1 | 121.6 | 109.2 | 1.8 | 2.5051 | 30.072 | 528.5 | 644.9 | 481.168 | 258.252 | -1.2 | -1.2 | 0 | 23.7 | 8.94 | 3.52 | 1.4 | 1.81E-02 | 0 | 0 | 0 | 0.0034 | 19.9402 | 5.7112 | 0.0003 | 0.0004 | 0.0004 | 0 | 0 | 142.37 | N | N | N | N | N | N | N | N | N | Y
120804 | 96.4 | 65.741 | 195.5 | 150.4 | 84.9 | 99.9 | 30 | 68.1 | 103.1 | 121.6 | 109.2 | 1.8 | 2.3937 | 30.0785 | 528.7 | 644.9 | 469.883 | 252.213 | -1.3 | -1.2 | 0 | 22.5 | 8.93 | 3.51 | 1.4 | 1.32E-02 | 0 | 0 | 0 | 0.0031 | 19.4403 | 5.5601 | 0.0003 | 0.0003 | 0.0003 | 0 | 0 | 135.6 | N | N | N | N | N | N | N | N | N | Y
120805 | 96.3 | 65.679 | 195.6 | 150.3 | 84.9 | 99.9 | 30 | 68.1 | 103 | 121.6 | 109.2 | 1.8 | 2.3518 | 30.0685 | 528.2 | 645 | 465.555 | 249.912 | -1.1 | -1.1 | 0 | 21 | 8.88 | 3.54 | 1.4 | 1.22E-02 | 0 | 0 | 0 | 0.0029 | 19.1571 | 5.547 | 0.0003 | 0.0003 | 0.0003 | 0 | 0 | 139.24 | N | N | N | N | N | N | N | N | N | Y
120806 | 96.4 | 65.71 | 195.6 | 149.9 | 84.9 | 99.9 | 30 | 68.1 | 103 | 121.5 | 108.9 | 1.8 | 2.2913 | 30.0617 | 527.9 | 645 | 459.322 | 246.589 | -1.1 | -1 | 0 | 21.5 | 8.84 | 3.57 | 1.4 | 1.45E-02 | 0 | 0 | 0 | 0.0029 | 18.8214 | 5.5309 | 0.0003 | 0.0003 | 0.0003 | 0 | 0 | 130.68 | N | N | N | N | N | N | N | N | N | Y
120807 | 96.5 | 65.791 | 195.6 | 149.7 | 84.9 | 99.9 | 30 | 68.1 | 103.1 | 121.4 | 108.7 | 1.8 | 2.2117 | 30.0626 | 527.9 | 645.2 | 450.98 | 242.131 | -1.1 | -1.1 | 0 | 23.4 | 8.78 | 3.63 | 1.5 | 1.72E-02 | 0 | 0 | 0 | 0.0031 | 18.3463 | 5.5107 | 0.0003 | 0.0003 | 0.0003 | 0 | 0 | 129.24 | N | N | N | N | N | N | N | N | N | Y
120808 | 96.5 | 65.791 | 195.6 | 149.4 | 84.9 | 99.9 | 30 | 68.1 | 103.1 | 121.5 | 108.4 | 1.7 | 2.146 | 30.0632 | 527.8 | 645 | 444.14 | 238.47 | -1.2 | -1.1 | 0 | 23 | 8.72 | 3.68 | 1.5 | 1.54E-02 | 0 | 0 | 0 | 0.003 | 17.9638 | 5.5066 | 0.0003 | 0.0004 | 0.0004 | 0 | 0 | 125.14 | N | N | N | N | N | N | N | N | N | Y
120809 | 96.5 | 65.797 | 195.6 | 149.4 | 84.9 | 99.9 | 30 | 68.2 | 103.1 | 121.5 | 108.4 | 1.7 | 2.0832 | 30.0657 | 527.6 | 645.2 | 437.414 | 234.943 | -1.2 | -1.1 | 0 | 21.2 | 8.7 | 3.72 | 1.5 | 1.64E-02 | 0 | 0 | 0 | 0.0027 | 17.6578 | 5.4935 | 0.0003 | 0.0003 | 0.0003 | 0 | 0 | 124.65 | N | N | N | N | N | N | N | N | N | Y
120810 | 96.5 | 65.791 | 195.6 | 149.1 | 84.9 | 99.9 | 30 | 68.2 | 103.2 | 121.5 | 108.2 | 1.7 | 2.1438 | 30.0573 | 527.7 | 645 | 443.854 | 238.3 | -1.2 | -1.2 | 0 | 20.1 | 8.68 | 3.76 | 1.5 | 1.39E-02 | 0 | 0 | 0 | 0.0026 | 17.8687 | 5.6232 | 0.0003 | 0.0003 | 0.0003 | 0 | 0 | 120.6 | N | N | N | N | N | N | N | N | N | Y
120811 | 96.4 | 65.76 | 195.7 | 148.9 | 84.9 | 99.9 | 30 | 68.1 | 103.1 | 121.5 | 108 | 1.7 | 2.2277 | 30.0468 | 527.5 | 645.1 | 452.772 | 243.05 | -1.2 | -1.2 | 0 | 18.1 | 8.71 | 3.76 | 1.5 | 1.29E-02 | 0 | 0 | 0 | 0.0024 | 18.2801 | 5.7362 | 0.0003 | 0.0004 | 0.0004 | 0 | 0 | 119.33 | N | N | N | N | N | N | N | N | N | Y
120812 | 96.3 | 65.673 | 195.7 | 149 | 84.9 | 99.9 | 30 | 68.1 | 103 | 121.6 | 108 | 1.7 | 2.2207 | 30.0582 | 528.2 | 645.2 | 452.096 | 242.611 | -1.2 | -1.2 | 0 | 16.3 | 8.74 | 3.74 | 1.6 | 1.90E-02 | 0 | 0 | 0 | 0.0022 | 18.3019 | 5.7031 | 0.0004 | 0.0004 | 0.0004 | 0 | 0 | 127.32 | N | N | N | N | N | N | N | N | N | Y
120813 | 96.5 | 65.766 | 195.7 | 149.4 | 84.9 | 99.9 | 30 | 68.1 | 103 | 121.6 | 108.4 | 1.7 | 2.22 | 30.0615 | 529 | 645.2 | 452.142 | 242.481 | -1.2 | -1.1 | 0 | 15 | 8.71 | 3.75 | 1.6 | 1.89E-02 | 0 | 0 | 0 | 0.002 | 18.242 | 5.7068 | 0.0003 | 0.0004 | 0.0004 | 0 | 0 | 120.56 | N | N | N | N | N | N | N | N | N | Y
120814 | 96.4 | 65.722 | 195.8 | 149.2 | 84.9 | 99.9 | 30 | 68.1 | 102.9 | 121.6 | 108.2 | 1.7 | 2.2048 | 30.0556 | 529.2 | 645.2 | 450.701 | 241.603 | -1.1 | -1.1 | 0 | 13.7 | 8.69 | 3.76 | 1.5 | 1.62E-02 | 0 | 0 | 0 | 0.0018 | 18.1361 | 5.7086 | 0.0003 | 0.0004 | 0.0004 | 0 | 0 | 122.84 | N | N | N | N | N | N | N | N | N | Y
120815 | 96.4 | 65.741 | 195.7 | 149.4 | 84.9 | 99.9 | 30 | 68.1 | 102.9 | 121.6 | 108.4 | 1.7 | 2.2345 | 30.0557 | 528.6 | 645.4 | 453.631 | 243.319 | -1.1 | -1.1 | 0 | 13 | 8.7 | 3.76 | 1.6 | 1.84E-02 | 0 | 0 | 0 | 0.0017 | 18.2817 | 5.7433 | 0.0003 | 0.0004 | 0.0004 | 0 | 0 | 122.66 | N | N | N | N | N | N | N | N | N | Y
120816 | 96.4 | 65.729 | 195.7 | 149.2 | 84.9 | 99.9 | 30 | 68 | 102.5 | 121.7 | 108.2 | 1.7 | 2.2903 | 30.0598 | 528.3 | 645.2 | 459.335 | 246.488 | -1.1 | -1 | 0 | 12.7 | 8.75 | 3.73 | 1.5 | 1.51E-02 | 0 | 0 | 0 | 0.0017 | 18.6135 | 5.7745 | 0.0003 | 0.0004 | 0.0004 | 0 | 0 | 125.86 | N | N | N | N | N | N | N | N | N | Y
120817 | 96.4 | 65.71 | 195.7 | 149.3 | 84.9 | 99.9 | 30 | 68 | 102.5 | 121.7 | 108.3 | 1.7 | 2.3314 | 30.05 | 528.4 | 645.4 | 463.691 | 248.718 | -1.1 | -1 | 0 | 14 | 8.81 | 3.68 | 1.5 | 1.10E-02 | 0 | 0 | 0 | 0.0019 | 18.917 | 5.7531 | 0.0003 | 0.0004 | 0.0004 | 0 | 0 | 129.54 | N | N | N | N | N | N | N | N | N | Y
120818 | 96.3 | 65.642 | 195.8 | 149.6 | 84.9 | 99.9 | 30 | 68 | 102.4 | 121.8 | 108.6 | 1.7 | 2.3348 | 30.0533 | 528.6 | 645.2 | 464.075 | 248.901 | -1.1 | -1.1 | 0 | 15.4 | 8.85 | 3.64 | 1.5 | 1.41E-02 | 0 | 0 | 0 | 0.0021 | 19.0198 | 5.6886 | 0.0003 | 0.0004 | 0.0004 | 0 | 0 | 131.68 | N | N | N | N | N | N | N | N | N | Y
120819 | 96.3 | 65.673 | 195.7 | 149.7 | 84.9 | 99.9 | 30 | 68 | 102.4 | 121.8 | 108.6 | 1.8 | 2.3363 | 30.057 | 528.8 | 645.4 | 464.231 | 248.971 | -1.2 | -1.2 | 0 | 17.1 | 8.82 | 3.63 | 1.5 | 1.55E-02 | 0 | 0 | 0 | 0.0023 | 18.965 | 5.6749 | 0.0003 | 0.0004 | 0.0004 | 0 | 0 | 130.46 | N | N | N | N | N | N | N | N | N | Y
120820 | 96.4 | 65.71 | 195.7 | 149.5 | 84.9 | 99.9 | 30 | 67.9 | 102.4 | 121.8 | 108.5 | 1.7 | 2.2773 | 30.049 | 528.7 | 645.4 | 458.199 | 245.688 | -1.2 | -1.2 | 0 | 24.2 | 8.79 | 3.64 | 1.5 | 1.64E-02 | 0 | 0 | 0 | 0.0033 | 18.6458 | 5.6222 | 0.0003 | 0.0004 | 0.0004 | 0 | 0 | 128.51 | N | N | N | N | N | N | N | N | N | Y
120821 | 96.4 | 65.698 | 195.7 | 149.7 | 84.9 | 99.9 | 30 | 68 | 102.4 | 121.7 | 108.6 | 1.8 | 2.2298 | 30.04 | 528.9 | 645.7 | 453.374 | 242.978 | -1.2 | -1.2 | 0 | 23 | 8.75 | 3.67 | 1.5 | 1.83E-02 | 0 | 0 | 0 | 0.0031 | 18.3564 | 5.6037 | 0.0003 | 0.0004 | 0.0004 | 0 | 0 | 131.84 | N | N | N | N | N | N | N | N | N | Y
120822 | 96.4 | 65.698 | 195.8 | 149.5 | 84.9 | 99.9 | 30 | 67.9 | 102.2 | 121.7 | 108.5 | 1.7 | 2.1902 | 30.042 | 529 | 645.7 | 449.237 | 240.744 | -1.2 | -1.1 | 0 | 14 | 8.7 | 3.72 | 1.5 | 1.42E-02 | 0 | 0 | 0 | 0.0019 | 18.0893 | 5.623 | 0.0003 | 0.0004 | 0.0004 | 0 | 0 | 125.14 | N | N | N | N | N | N | N | N | N | Y
120823 | 96.5 | 65.778 | 195.8 | 149.4 | 84.9 | 99.9 | 30 | 67.9 | 102 | 121.7 | 108.4 | 1.7 | 2.2155 | 30.0519 | 529.2 | 645.6 | 451.773 | 242.15 | -1.1 | -1.1 | 0 | 12 | 8.67 | 3.76 | 1.5 | 1.68E-02 | 0 | 0 | 0 | 0.0016 | 18.1328 | 5.7157 | 0.0003 | 0.0003 | 0.0003 | 0 | 0 | 123.56 | N | N | N | N | N | N | N | N | N | Y
120824 | 96.3 | 65.635 | 195.7 | 149.2 | 84.9 | 99.9 | 30 | 67.9 | 102.1 | 121.8 | 108.2 | 1.7 | 2.2354 | 30.0557 | 530 | 645.6 | 454.07 | 243.208 | -1.1 | -1.1 | 0 | 13.8 | 8.71 | 3.76 | 1.5 | 1.63E-02 | 0 | 0 | 0 | 0.0018 | 18.2863 | 5.7475 | 0.0003 | 0.0003 | 0.0003 | 0 | 0 | 124.95 | N | N | N | N | N | N | N | N | N | Y
120825 | 96.5 | 65.766 | 195.9 | 149.2 | 84.9 | 99.9 | 30 | 67.7 | 101.7 | 121.7 | 108.3 | 1.7 | 2.1678 | 30.0562 | 531.2 | 645.7 | 447.189 | 239.238 | -1.1 | -1 | 0 | 19.5 | 8.71 | 3.76 | 1.4 | 1.57E-02 | 0 | 0 | 0 | 0.0026 | 17.9951 | 5.6466 | 0.0003 | 0.0003 | 0.0003 | 0 | 0 | 125.82 | N | N | N | N | N | N | N | N | N | Y
120826 | 96.5 | 65.809 | 195.9 | 149.3 | 84.9 | 99.9 | 30 | 67.7 | 101.4 | 121.7 | 108.3 | 1.7 | 2.0749 | 30.0495 | 532 | 645.6 | 437.552 | 233.832 | -1 | -1 | 0 | 24.3 | 8.64 | 3.78 | 1.4 | 6.88E-03 | 0 | 0 | 0 | 0.0031 | 17.4513 | 5.5544 | 0.0003 | 0.0003 | 0.0003 | 0 | 0 | 120.3 | N | N | N | N | N | N | N | N | N | Y
120827 | 96.4 | 65.722 | 195.9 | 149.2 | 85 | 99.9 | 30 | 67.7 | 101.5 | 121.8 | 108.2 | 1.7 | 2.0874 | 30.0517 | 531.5 | 645.7 | 438.729 | 234.612 | -1 | -1 | 0 | 22.5 | 8.61 | 3.82 | 1.4 | 8.28E-03 | 0 | 0 | 0 | 0.0029 | 17.4434 | 5.6294 | 0.0003 | 0.0003 | 0.0003 | 0 | 0 | 121.43 | N | N | N | N | N | N | N | N | N | Y
120828 | 96.4 | 65.722 | 195.9 | 149 | 85 | 99.9 | 30 | 67.7 | 101.5 | 121.7 | 108.1 | 1.7 | 2.1836 | 30.0645 | 531.4 | 645.6 | 448.827 | 240.13 | -1.2 | -1.1 | 0 | 21.2 | 8.6 | 3.85 | 1.3 | 1.87E-02 | 0 | 0 | 0 | 0.0028 | 17.8387 | 5.7976 | 0.0003 | 0.0003 | 0.0003 | 0 | 0 | 120.4 | N | N | N | N | N | N | N | N | N | Y
120829 | 96.2 | 65.586 | 195.9 | 149 | 85 | 99.9 | 30 | 67.7 | 101.5 | 121.8 | 108.1 | 1.7 | 2.2461 | 30.057 | 531.8 | 645.6 | 455.563 | 243.581 | -1.2 | -1.2 | 0 | 20.2 | 8.6 | 3.86 | 1.4 | 1.58E-02 | 0 | 0 | 0 | 0.0027 | 18.0975 | 5.8961 | 0.0003 | 0.0003 | 0.0003 | 0 | 0 | 120.86 | N | N | N | N | N | N | N | N | N | Y
120830 | 96.3 | 65.654 | 196 | 149 | 84.9 | 99.9 | 30 | 67.6 | 101.2 | 121.8 | 108.1 | 1.7 | 2.2879 | 30.0471 | 532.3 | 645.6 | 460.036 | 245.759 | -1.2 | -1.2 | 0 | 18.4 | 8.63 | 3.85 | 1.5 | 1.41E-02 | 0 | 0 | 0 | 0.0025 | 18.3136 | 5.9347 | 0.0003 | 0.0004 | 0.0004 | 0 | 0 | 122.54 | N | N | N | N | N | N | N | N | N | Y
120831 | 96.4 | 65.698 | 195.9 | 149.2 | 84.9 | 99.9 | 30 | 67.6 | 101.1 | 121.9 | 108.2 | 1.7 | 2.2818 | 30.0585 | 532.1 | 645.8 | 459.213 | 245.478 | -1.2 | -1.2 | 0 | 11.7 | 8.68 | 3.81 | 1.6 | 1.52E-02 | 0 | 0 | 0 | 0.0016 | 18.406 | 5.8703 | 0.0004 | 0.0004 | 0.0004 | 0 | 0 | 124.77 | N | N | N | N | N | N | N | N | N | Y
120832 | 96.4 | 65.722 | 196 | 149.5 | 84.9 | 99.9 | 30 | 67.6 | 101.2 | 121.9 | 108.5 | 1.7 | 2.3074 | 30.0591 | 531.2 | 645.8 | 461.691 | 247.015 | -1.2 | -1.1 | 0 | 8.6 | 8.74 | 3.75 | 1.6 | 1.48E-02 | 0 | 0 | 0 | 0.0012 | 18.645 | 5.8187 | 0.0004 | 0.0004 | 0.0004 | 0 | 0 | 130.74 | N | N | N | N | N | N | N | N | N | Y
120833 | 96.3 | 65.691 | 195.9 | 149.6 | 84.9 | 99.9 | 30 | 67.6 | 101.2 | 121.9 | 108.6 | 1.7 | 2.3041 | 30.0633 | 530.9 | 645.9 | 461.248 | 246.883 | -1.1 | -1.1 | 0 | 9.8 | 8.79 | 3.7 | 1.5 | 1.66E-02 | 0 | 0 | 0 | 0.0013 | 18.7354 | 5.7402 | 0.0003 | 0.0004 | 0.0004 | 0 | 0 | 130.48 | N | N | N | N | N | N | N | N | N | Y
120834 | 96.3 | 65.654 | 195.9 | 149.7 | 84.9 | 99.9 | 30 | 67.6 | 101.3 | 121.9 | 108.7 | 1.8 | 2.2172 | 30.0546 | 530.6 | 645.9 | 452.211 | 242.061 | -1.1 | -1.1 | 0 | 12.5 | 8.78 | 3.68 | 1.5 | 1.55E-02 | 0 | 0 | 0 | 0.0017 | 18.348 | 5.5919 | 0.0003 | 0.0003 | 0.0003 | 0 | 0 | 130.66 | N | N | N | N | N | N | N | N | N | Y
120835 | 96.4 | 65.747 | 196 | 149.6 | 84.9 | 99.9 | 30 | 67.6 | 101.3 | 121.8 | 108.6 | 1.7 | 2.1521 | 30.0556 | 530.5 | 645.9 | 445.429 | 238.468 | -1 | -1 | 0 | 18 | 8.72 | 3.7 | 1.5 | 1.35E-02 | 0 | 0 | 0 | 0.0024 | 17.9653 | 5.542 | 0.0003 | 0.0003 | 0.0003 | 0 | 0 | 126.49 | N | N | N | N | N | N | N | N | N | Y
120836 | 96.4 | 65.747 | 196.1 | 149.5 | 84.9 | 99.9 | 30 | 67.6 | 101.2 | 121.9 | 108.5 | 1.7 | 2.156 | 30.0656 | 530.3 | 646.1 | 445.723 | 238.736 | -1 | -1 | 0 | 23.7 | 8.66 | 3.76 | 1.5 | 1.46E-02 | 0 | 0 | 0 | 0.0031 | 17.8488 | 5.6343 | 0.0003 | 0.0003 | 0.0003 | 0 | 0 | 120.77 | N | N | N | N | N | N | N | N | N | Y
120837 | 96.3 | 65.673 | 196 | 149.2 | 84.9 | 99.9 | 30 | 67.6 | 101.1 | 121.9 | 108.2 | 1.7 | 2.2377 | 30.0599 | 530.4 | 646 | 454.277 | 243.264 | -1 | -1 | 0 | 15.8 | 8.64 | 3.79 | 1.5 | 1.97E-02 | 0 | 0 | 0 | 0.0021 | 18.1473 | 5.7944 | 0.0003 | 0.0004 | 0.0004 | 0 | 0 | 121.35 | N | N | N | N | N | N | N | N | N | Y
120838 | 96.3 | 65.642 | 195.9 | 149.1 | 84.9 | 99.9 | 30 | 67.7 | 101.5 | 121.9 | 108.1 | 1.7 | 2.3047 | 30.0469 | 529.7 | 646.3 | 461.18 | 247.029 | -1 | -0.9 | 0 | 14.2 | 8.7 | 3.77 | 1.6 | 2.00E-02 | 0 | 0 | 0 | 0.0019 | 18.5604 | 5.8489 | 0.0004 | 0.0004 | 0.0004 | 0 | 0 | 123.22 | N | N | N | N | N | N | N | N | N | Y
120839 | 96.4 | 65.741 | 195.9 | 149.3 | 84.9 | 99.9 | 30 | 67.7 | 101.6 | 121.9 | 108.3 | 1.7 | 2.3189 | 30.0564 | 529.1 | 646 | 462.422 | 247.917 | -1 | -1 | 0 | 15.6 | 8.77 | 3.71 | 1.6 | 1.48E-02 | 0 | 0 | 0 | 0.0021 | 18.7705 | 5.7808 | 0.0004 | 0.0004 | 0.0004 | 0 | 0 | 129.89 | N | N | N | N | N | N | N | N | N | Y
120840 | 96.4 | 65.71 | 196 | 149.7 | 85 | 99.9 | 30 | 67.8 | 101.9 | 121.9 | 108.7 | 1.8 | 2.2928 | 30.0626 | 529.1 | 646.1 | 459.73 | 246.52 | -1.1 | -1 | 0 | 16.7 | 8.78 | 3.68 | 1.7 | 1.36E-02 | 0 | 0 | 0 | 0.0023 | 18.6883 | 5.6945 | 0.0004 | 0.0004 | 0.0004 | 0 | 0 | 129.87 | N | N | N | N | N | N | N | N | N | Y
120841 | 96.3 | 65.654 | 196 | 149.7 | 84.9 | 99.9 | 30 | 67.8 | 102 | 121.9 | 108.6 | 1.8 | 2.2706 | 30.0573 | 529.8 | 646.1 | 457.64 | 245.177 | -1 | -1 | 0 | 15.8 | 8.75 | 3.68 | 1.7 | 1.46E-02 | 0 | 0 | 0 | 0.0021 | 18.5291 | 5.6699 | 0.0004 | 0.0004 | 0.0004 | 0 | 0 | 131.48 | N | N | N | N | N | N | N | N | N | Y
120842 | 96.4 | 65.698 | 196.1 | 149.7 | 85 | 99.9 | 30 | 67.9 | 102.3 | 121.8 | 108.6 | 1.8 | 2.4178 | 30.0589 | 531 | 646.3 | 472.92 | 253.087 | -1 | -0.9 | 0 | 14.3 | 8.75 | 3.68 | 1.7 | 1.61E-02 | 0 | 0 | 0 | 0.002 | 19.1202 | 5.8548 | 0.0004 | 0.0004 | 0.0004 | 0 | 0 | 124.38 | N | N | N | N | N | N | N | N | N | Y
120843 | 96.3 | 65.691 | 196.1 | 149.5 | 84.9 | 99.9 | 30 | 68 | 102.5 | 121.9 | 108.4 | 1.7 | 2.5854 | 30.0537 | 531.6 | 646.3 | 489.839 | 261.926 | -1 | -1 | 0 | 12.3 | 8.87 | 3.62 | 1.7 | 2.22E-02 | 0 | 0 | 0 | 0.0018 | 20.0629 | 5.9523 | 0.0004 | 0.0004 | 0.0004 | 0 | 0 | 130.21 | N | N | N | N | N | N | N | N | N | Y
120844 | 96.2 | 65.623 | 196.1 | 149.8 | 84.9 | 99.9 | 30 | 68 | 102.5 | 121.9 | 108.7 | 1.8 | 3.0293 | 30.0667 | 531.5 | 646.4 | 531.771 | 284.503 | -1.1 | -1.1 | 0 | 16.8 | 9.1 | 3.45 | 1.6 | 2.28E-02 | 0 | 0 | 0 | 0.0026 | 22.3602 | 6.1582 | 0.0004 | 0.0004 | 0.0004 | 0 | 0 | 136.35 | N | N | N | N | N | N | N | N | N | Y
120845 | 96.1 | 65.555 | 196.1 | 150.3 | 84.9 | 99.9 | 30 | 68 | 102.7 | 121.8 | 109.2 | 1.8 | 3.5647 | 30.0703 | 531.2 | 646.4 | 579.186 | 310.002 | -1.2 | -1.2 | 0 | 24 | 9.44 | 3.16 | 1.6 | 3.14E-02 | 0 | 0 | 0 | 0.0041 | 25.2776 | 6.1556 | 0.0004 | 0.0005 | 0.0005 | 0 | 0 | 155.91 | N | N | N | N | N | N | N | N | N | Y
120846 | 96.1 | 65.524 | 196.1 | 151.9 | 84.9 | 99.9 | 30 | 68 | 102.8 | 121.7 | 110.6 | 1.9 | 3.9561 | 30.0597 | 531.8 | 646.5 | 611.886 | 327.182 | -1.3 | -1.3 | 0 | 23.9 | 9.76 | 2.85 | 1.8 | 5.44E-02 | 0 | 0 | 0 | 0.0043 | 27.56 | 5.8455 | 0.0005 | 0.0006 | 0.0006 | 0 | 0 | 175.74 | N | N | N | N | N | N | N | N | N | Y
120847 | 96 | 65.43 | 196.1 | 153.6 | 84.9 | 99.9 | 30 | 68.1 | 103 | 121.8 | 112.1 | 2.1 | 3.9934 | 30.0788 | 532.9 | 646.7 | 615.079 | 328.74 | -1.3 | -1.3 | 0 | 27.1 | 9.84 | 2.65 | 1.9 | 5.55E-02 | 0 | 0 | 0 | 0.0049 | 27.9354 | 5.4601 | 0.0006 | 0.0006 | 0.0006 | 0 | 0 | 191.97 | N | N | N | N | N | N | N | N | N | Y
120848 | 96.3 | 65.635 | 196.1 | 154.6 | 84.9 | 99.9 | 30 | 68.1 | 103 | 121.7 | 113 | 2.1 | 3.7654 | 30.086 | 533.8 | 646.8 | 596.64 | 318.674 | -1.2 | -1.2 | 0 | 30.9 | 9.69 | 2.63 | 1.9 | 3.85E-02 | 0 | 0 | 0 | 0.0054 | 26.6728 | 5.2586 | 0.0005 | 0.0006 | 0.0006 | 0 | 0 | 189.75 | N | N | N | N | N | N | N | N | N | Y
120849 | 96.5 | 65.766 | 196.2 | 154.7 | 84.9 | 99.9 | 30 | 68.2 | 103.2 | 121.6 | 113.2 | 2.2 | 3.2348 | 30.0804 | 535.1 | 647 | 551.224 | 293.964 | -1.2 | -1.2 | 0 | 8.5 | 9.38 | 2.78 | 1.8 | 1.48E-02 | 0 | 0 | 0 | 0.0014 | 23.8189 | 5.138 | 0.0005 | 0.0005 | 0.0005 | 0 | 0 | 186.97 | N | N | N | N | N | N | N | N | N | Y
120850 | 96.7 | 65.952 | 196.2 | 153.9 | 84.9 | 99.9 | 30 | 68.2 | 103.2 | 121.4 | 112.4 | 2.1 | 2.618 | 30.0544 | 536.6 | 647.4 | 493.69 | 262.666 | -1.4 | -1.4 | 0 | 1 | 9.03 | 3.07 | 1.8 | 1.99E-02 | 0 | 0 | 0 | 0.0001 | 20.4919 | 5.055 | 0.0004 | 0.0005 | 0.0005 | 0 | 0 | 162.9 | N | N | N | N | N | N | N | N | N | Y
120851 | 96.8 | 65.99 | 196.3 | 152.5 | 84.9 | 99.9 | 30 | 68.2 | 103.1 | 121.2 | 111.1 | 2 | 1.9953 | 30.0288 | 537.6 | 647.6 | 429.61 | 228.151 | -1.4 | -1.3 | 0 | 2.7 | 8.72 | 3.4 | 1.8 | 1.62E-02 | 0 | 0 | 0 | 0.0003 | 17.1796 | 4.8727 | 0.0004 | 0.0004 | 0.0004 | 0 | 0 | 151.37 | N | N | N | N | N | N | N | N | N | Y
120852 | 96.8 | 66.033 | 196.4 | 150.8 | 84.9 | 99.9 | 30 | 68.2 | 103.2 | 120.9 | 109.7 | 1.8 | 1.6203 | 30.0191 | 537.6 | 647.5 | 386.989 | 205.447 | -1.3 | -1.2 | 0 | 4.8 | 8.37 | 3.78 | 1.8 | 1.55E-02 | 0 | 0 | 0 | 0.0005 | 14.8521 | 4.8777 | 0.0003 | 0.0003 | 0.0003 | 0 | 0 | 126.1 | N | N | N | N | N | N | N | N | N | Y
120853 | 96.8 | 66.033 | 196.5 | 149 | 84.9 | 99.9 | 30 | 68.2 | 103.3 | 120.9 | 108.1 | 1.7 | 1.4976 | 30.0235 | 537.3 | 647.6 | 371.893 | 197.525 | -1.1 | -1.1 | 0 | 7.2 | 8.07 | 4.17 | 1.8 | 1.64E-02 | 0 | 0 | 0 | 0.0008 | 13.7668 | 5.1765 | 0.0003 | 0.0003 | 0.0003 | 0 | 0 | 106.18 | N | N | N | N | N | N | N | N | N | Y
120854 | 96.8 | 65.971 | 196.6 | 147.5 | 84.9 | 99.9 | 30 | 68.2 | 103.1 | 121.1 | 106.7 | 1.6 | 1.4794 | 30.0276 | 536.3 | 647.7 | 369.464 | 196.455 | -1 | -1 | 0 | 29.6 | 7.87 | 4.52 | 1.6 | 2.03E-02 | 0 | 0 | 0 | 0.0032 | 13.3424 | 5.5754 | 0.0003 | 0.0003 | 0.0003 | 0 | 0 | 88.18 | N | N | N | N | N | N | N | N | N | Y
120855 | 96.6 | 65.847 | 196.6 | 146.3 | 85 | 99.9 | 30 | 68.2 | 103.3 | 121.3 | 105.7 | 1.5 | 1.5127 | 30.0278 | 535.5 | 647.6 | 373.461 | 198.738 | -0.9 | -0.9 | 0 | 39.3 | 7.61 | 4.85 | 1.5 | 2.20E-02 | 0 | 0 | 0 | 0.0043 | 13.0667 | 6.0575 | 0.0003 | 0.0003 | 0.0003 | 0 | 0 | 87.17 | N | N | N | N | N | N | N | N | N | Y
120856 | 96.7 | 65.921 | 196.6 | 145.8 | 85 | 99.9 | 30 | 68.2 | 103.3 | 121.1 | 105.2 | 1.5 | 1.5872 | 30.0196 | 535.1 | 647.4 | 382.649 | 203.66 | -0.9 | -0.9 | 0 | 39.7 | 7.27 | 5.27 | 1.4 | 1.71E-02 | 0 | 0 | 0 | 0.0044 | 12.7838 | 6.7376 | 0.0003 | 0.0003 | 0.0003 | 0 | 0 | 74.92 | N | N | N | N | N | N | N | N | N | N
120857 | 96.5 | 65.816 | 196.6 | 145.8 | 84.9 | 99.9 | 30 | 68.2 | 103.3 | 120.9 | 105.2 | 1.5 | 1.541 | 30.0165 | 534.4 | 647.2 | 376.848 | 200.697 | -0.9 | -0.9 | 0 | 39 | 6.91 | 5.75 | 1.5 | 1.51E-02 | 0 | 0 | 0 | 0.0043 | 11.9669 | 7.2494 | 0.0003 | 0.0003 | 0.0003 | 0 | 0 | 73.49 | N | N | N | N | N | N | N | N | N | N
120858 | 96.4 | 65.71 | 196.6 | 146.2 | 85 | 99.9 | 30 | 68.2 | 103.4 | 120.6 | 105.5 | 1.5 | 1.5165 | 30.011 | 533.2 | 647.2 | 373.609 | 199.179 | -0.8 | -0.8 | 0 | 36.9 | 6.57 | 6.25 | 1.5 | 1.20E-02 | 0 | 0 | 0 | 0.004 | 11.3 | 7.819 | 0.0003 | 0.0003 | 0.0003 | 0 | 0 | 67.79 | N | N | N | N | N | N | N | N | N | N
120859 | 96.4 | 65.76 | 196.5 | 146.1 | 84.9 | 99.9 | 30 | 68.1 | 103.1 | 120.4 | 105.5 | 1.5 | 1.6754 | 30.0197 | 531.8 | 647.1 | 392.493 | 209.6 | -0.6 | -0.5 | 0 | 34.7 | 6.36 | 6.65 | 1.4 | 1.76E-02 | 0 | 0 | 0 | 0.004 | 11.5174 | 8.7538 | 0.0003 | 0.0003 | 0.0003 | 0 | 0 | 59.12 | N | N | N | N | N | N | N | N | N | N
120900 | 96.3 | 65.654 | 196.5 | 145.8 | 84.9 | 99.9 | 30 | 68.2 | 103.2 | 120.3 | 105.2 | 1.5 | 1.9577 | 30.0258 | 531 | 647 | 424.507 | 226.92 | -0.8 | -0.8 | 0 | 34 | 6.53 | 6.7 | 1.4 | 1.62E-02 | 0 | 0 | 0 | 0.0042 | 12.7876 | 9.5478 | 0.0003 | 0.0003 | 0.0003 | 0 | 0 | 66 | N | N | N | N | N | N | N | N | N | N
120901 | 96.1 | 65.542 | 196.3 | 146.4 | 84.9 | 99.9 | 30 | 68.2 | 103.3 | 120.4 | 105.8 | 1.5 | 2.4204 | 30.03 | 530.6 | 647 | 472.98 | 252.962 | -1 | -0.9 | 0 | 33.2 | 7.04 | 6.3 | 1.4 | 1.13E-02 | 0 | 0 | 0 | 0.0046 | 15.3878 | 10.0077 | 0.0003 | 0.0003 | 0.0003 | 0 | 0 | 86.92 | N | N | N | N | N | N | N | N | N | Y
120902 | 96 | 65.48 | 196 | 147.8 | 85 | 99.9 | 30 | 68.2 | 103.4 | 120.3 | 107 | 1.6 | 2.833 | 30.0459 | 530.8 | 647 | 513.804 | 274.892 | -1.1 | -1.1 | 0 | 30.8 | 7.64 | 5.64 | 1.5 | 1.43E-02 | 0 | 0 | 0 | 0.0047 | 18.1447 | 9.7295 | 0.0004 | 0.0004 | 0.0004 | 0 | 0 | 109.86 | N | N | N | N | N | N | N | N | N | Y
120903 | 95.9 | 65.381 | 195.8 | 149.9 | 85 | 99.9 | 30 | 68.2 | 103.4 | 120.4 | 108.9 | 1.8 | 2.9533 | 30.0727 | 531.1 | 646.8 | 525.064 | 281.083 | -1.2 | -1.2 | 0 | 25.9 | 8.11 | 4.99 | 1.6 | 1.73E-02 | 0 | 0 | 0 | 0.004 | 19.6819 | 8.8129 | 0.0004 | 0.0004 | 0.0004 | 0 | 0 | 121.58 | N | N | N | N | N | N | N | N | N | Y
120904 | 96 | 65.43 | 195.7 | 151.1 | 84.9 | 99.9 | 30 | 68.2 | 103.3 | 120.8 | 109.9 | 1.9 | 2.8781 | 30.0671 | 531 | 647 | 518.037 | 277.303 | -1.3 | -1.3 | 0 | 21.3 | 8.41 | 4.5 | 1.7 | 1.61E-02 | 0 | 0 | 0 | 0.0033 | 20.1365 | 7.8349 | 0.0004 | 0.0005 | 0.0005 | 0 | 0 | 140.97 | N | N | N | N | N | N | N | N | N | Y
120905 | 96.3 | 65.635 | 195.4 | 151.8 | 85 | 99.9 | 30 | 68.2 | 103.4 | 121 | 110.5 | 1.9 | 2.6697 | 30.0539 | 531.5 | 647.3 | 498.141 | 266.389 | -1.4 | -1.4 | 0 | 26.4 | 8.53 | 4.19 | 1.7 | 1.20E-02 | 0 | 0 | 0 | 0.0039 | 19.6221 | 7.0073 | 0.0004 | 0.0004 | 0.0004 | 0 | 0 | 143.89 | N | N | N | N | N | N | N | N | N | Y
120906 | 96.3 | 65.679 | 195.2 | 151.4 | 84.9 | 99.9 | 30 | 68.2 | 103.1 | 121.2 | 110.2 | 1.9 | 2.3912 | 30.0442 | 532.8 | 647.4 | 470.802 | 251.376 | -1.3 | -1.3 | 0 | 21.4 | 8.54 | 4.05 | 1.6 | 1.20E-02 | 0 | 0 | 0 | 0.003 | 18.5308 | 6.3977 | 0.0004 | 0.0004 | 0.0004 | 0 | 0 | 140.57 | N | N | N | N | N | N | N | N | N | Y
120907 | 96.4 | 65.741 | 195.1 | 150.7 | 84.9 | 99.9 | 30 | 68.2 | 103.3 | 121.1 | 109.5 | 1.8 | 2.2099 | 30.0386 | 533.5 | 647.4 | 452.272 | 241.247 | -1.3 | -1.3 | 0 | 11.8 | 8.52 | 4.01 | 1.5 | 1.54E-02 | 0 | 0 | 0 | 0.0016 | 17.758 | 6.0688 | 0.0003 | 0.0004 | 0.0004 | 0 | 0 | 133.22 | N | N | N | N | N | N | N | N | N | Y
120908 | 96.5 | 65.766 | 195.1 | 149.9 | 85 | 99.9 | 30 | 68.3 | 103.6 | 121.1 | 108.8 | 1.8 | 2.1196 | 30.0466 | 534.4 | 647.5 | 442.869 | 236.081 | -1.3 | -1.3 | 0 | 10 | 8.57 | 3.97 | 1.6 | 2.00E-02 | 0 | 0 | 0 | 0.0013 | 17.4641 | 5.8812 | 0.0003 | 0.0004 | 0.0004 | 0 | 0 | 128.55 | N | N | N | N | N | N | N | N | N | Y
120909 | 96.5 | 65.816 | 195.1 | 149.4 | 84.9 | 99.9 | 30 | 68.3 | 103.5 | 121.1 | 108.4 | 1.7 | 2.0386 | 30.0382 | 534.7 | 647.6 | 434.292 | 231.371 | -1.4 | -1.4 | 0 | 8.9 | 8.59 | 3.94 | 1.7 | 2.34E-02 | 0 | 0 | 0 | 0.0011 | 17.1585 | 5.7275 | 0.0004 | 0.0004 | 0.0004 | 0 | 0 | 122.72 | N | N | N | N | N | N | N | N | N | Y
120910 | 96.5 | 65.809 | 195 | 148.9 | 84.9 | 99.9 | 30 | 68.2 | 103.3 | 121.2 | 108 | 1.7 | 1.9868 | 30.0388 | 534.5 | 647.7 | 428.626 | 228.411 | -1.4 | -1.3 | 0 | 11.5 | 8.5 | 3.96 | 1.7 | 1.97E-02 | 0 | 0 | 0 | 0.0014 | 16.7701 | 5.6826 | 0.0004 | 0.0004 | 0.0004 | 0 | 0 | 121.77 | N | N | N | N | N | N | N | N | N | Y
120911 | 96.6 | 65.853 | 195.1 | 148.7 | 85 | 99.9 | 30 | 68.3 | 103.6 | 121.3 | 107.8 | 1.7 | 2.0102 | 30.0349 | 534.5 | 647.6 | 431.172 | 229.746 | -1.3 | -1.2 | 0 | 23.3 | 8.41 | 4.03 | 1.7 | 1.40E-02 | 0 | 0 | 0 | 0.0029 | 16.6892 | 5.8116 | 0.0003 | 0.0004 | 0.0004 | 0 | 0 | 114.81 | N | N | N | N | N | N | N | N | N | Y
120912 | 96.4 | 65.71 | 195.1 | 148.6 | 85 | 99.9 | 30 | 68.3 | 103.7 | 121.3 | 107.7 | 1.7 | 2.0646 | 30.0332 | 534.4 | 647.9 | 437.128 | 232.916 | -1.2 | -1.2 | 0 | 25.1 | 8.38 | 4.1 | 1.6 | 2.87E-03 | 0 | 0 | 0 | 0.0032 | 16.8453 | 5.9962 | 0.0003 | 0.0004 | 0.0004 | 0 | 0 | 113.49 | N | N | N | N | N | N | N | N | N | Y
120913 | 96.4 | 65.698 | 195.1 | 148.6 | 84.9 | 99.9 | 30 | 68.3 | 103.6 | 121.4 | 107.7 | 1.7 | 2.094 | 30.0222 | 534.4 | 647.9 | 440.363 | 234.574 | -1.3 | -1.2 | 0 | 23.3 | 8.36 | 4.14 | 1.6 | 1.60E-02 | 0 | 0 | 0 | 0.003 | 16.9362 | 6.103 | 0.0003 | 0.0004 | 0.0004 | 0 | 0 | 117.02 | N | N | N | N | N | N | N | N | N | Y
120914 | 96.4 | 65.76 | 195.1 | 148.7 | 85 | 99.9 | 30 | 68.3 | 103.6 | 121.4 | 107.8 | 1.7 | 2.0629 | 30.0273 | 534.3 | 647.7 | 436.984 | 232.815 | -1.3 | -1.2 | 0 | 21.6 | 8.31 | 4.18 | 1.6 | 1.86E-02 | 0 | 0 | 0 | 0.0028 | 16.7064 | 6.1139 | 0.0003 | 0.0004 | 0.0004 | 0 | 0 | 114.79 | N | N | N | N | N | N | N | N | N | Y
120915 | 96.3 | 65.691 | 195.1 | 148.9 | 85 | 99.9 | 30 | 68.3 | 103.6 | 121.5 | 108 | 1.7 | 1.9982 | 30.046 | 533.8 | 647.9 | 429.641 | 229.182 | -1.2 | -1.2 | 0 | 21.2 | 8.25 | 4.24 | 1.5 | 1.86E-02 | 0 | 0 | 0 | 0.0027 | 16.3274 | 6.1065 | 0.0003 | 0.0003 | 0.0003 | 0 | 0 | 115.2 | N | N | N | N | N | N | N | N | N | Y
120916 | 96.4 | 65.729 | 195.2 | 148.7 | 85 | 99.9 | 30 | 68.3 | 103.6 | 121.5 | 107.8 | 1.7 | 2.0851 | 30.0477 | 533.7 | 648.1 | 439.023 | 234.216 | -1.1 | -1.1 | 0 | 22.2 | 8.2 | 4.31 | 1.6 | 1.95E-02 | 0 | 0 | 0 | 0.0029 | 16.5878 | 6.3394 | 0.0003 | 0.0004 | 0.0004 | 0 | 0 | 113.79 | N | N | N | N | N | N | N | N | N | Y
120917 | 96.4 | 65.76 | 195.2 | 148.7 | 85 | 99.9 | 30 | 68.3 | 103.6 | 121.5 | 107.8 | 1.7 | 2.1625 | 30.042 | 534.5 | 647.9 | 447.483 | 238.489 | -1.1 | -1.1 | 0 | 22.4 | 8.28 | 4.3 | 1.8 | 1.56E-02 | 0 | 0 | 0 | 0.0029 | 17.0523 | 6.4438 | 0.0004 | 0.0004 | 0.0004 | 0 | 0 | 108.48 | N | N | N | N | N | N | N | N | N | Y
120918 | 96.3 | 65.673 | 195.2 | 148.9 | 85 | 99.9 | 30 | 68.3 | 103.5 | 121.7 | 107.9 | 1.7 | 2.1897 | 30.0366 | 535 | 647.9 | 450.469 | 239.916 | -1.3 | -1.2 | 0 | 21.8 | 8.4 | 4.21 | 1.8 | 1.78E-02 | 0 | 0 | 0 | 0.0029 | 17.3972 | 6.3457 | 0.0004 | 0.0004 | 0.0004 | 0 | 0 | 120.88 | N | N | N | N | N | N | N | N | N | Y
120919 | 96.4 | 65.71 | 195.3 | 149.2 | 85 | 99.9 | 30 | 68.2 | 103.4 | 121.7 | 108.3 | 1.7 | 2.1128 | 30.0403 | 535.2 | 647.9 | 442.354 | 235.567 | -1.3 | -1.2 | 0 | 21 | 8.45 | 4.14 | 1.7 | 1.68E-02 | 0 | 0 | 0 | 0.0027 | 17.1784 | 6.1158 | 0.0004 | 0.0004 | 0.0004 | 0 | 0 | 119.98 | N | N | N | N | N | N | N | N | N | Y
120920 | 96.4 | 65.729 | 195.2 | 149.2 | 85 | 99.9 | 30 | 68.3 | 103.6 | 121.7 | 108.2 | 1.7 | 2.0541 | 30.0371 | 535.3 | 648.1 | 436.096 | 232.185 | -1.2 | -1.2 | 0 | 21.3 | 8.41 | 4.12 | 1.7 | 1.54E-02 | 0 | 0 | 0 | 0.0027 | 16.8525 | 6.006 | 0.0004 | 0.0004 | 0.0004 | 0 | 0 | 118.47 | N | N | N | N | N | N | N | N | N | Y
120921 | 96.3 | 65.673 | 195.3 | 149.1 | 85 | 99.9 | 30 | 68.3 | 103.6 | 121.7 | 108.1 | 1.7 | 2.0435 | 30.0333 | 535.6 | 648.1 | 435.098 | 231.573 | -1.2 | -1.2 | 0 | 21 | 8.33 | 4.16 | 1.8 | 1.51E-02 | 0 | 0 | 0 | 0.0027 | 16.6467 | 6.0525 | 0.0004 | 0.0004 | 0.0004 | 0 | 0 | 118.71 | N | N | N | N | N | N | N | N | N | Y
120922 | 96.4 | 65.741 | 195.2 | 148.8 | 85 | 99.9 | 30 | 68.3 | 103.6 | 121.7 | 107.9 | 1.7 | 2.0519 | 30.034 | 535.9 | 648.1 | 436.025 | 231.991 | -1.1 | -1.1 | 0 | 19.9 | 8.26 | 4.23 | 1.8 | 2.05E-02 | 0 | 0 | 0 | 0.0025 | 16.5552 | 6.1542 | 0.0004 | 0.0004 | 0.0004 | 0 | 0 | 113.11 | N | N | N | N | N | N | N | N | N | Y
120923 | 96.3 | 65.691 | 195.2 | 148.6 | 85 | 99.9 | 30 | 68.3 | 103.6 | 121.8 | 107.7 | 1.7 | 2.0706 | 30.0484 | 535.6 | 648.3 | 437.803 | 233.13 | -1.2 | -1.1 | 0 | 20.8 | 8.28 | 4.25 | 1.9 | 1.57E-02 | 0 | 0 | 0 | 0.0027 | 16.6644 | 6.2213 | 0.0004 | 0.0004 | 0.0004 | 0 | 0 | 116.89 | N | N | N | N | N | N | N | N | N | Y
120924 | 96.4 | 65.729 | 195.2 | 148.8 | 85 | 99.9 | 30 | 68.3 | 103.7 | 121.8 | 107.9 | 1.7 | 2.1413 | 30.0545 | 535.8 | 648.3 | 445.477 | 237.199 | -1.1 | -1.1 | 0 | 23.2 | 8.35 | 4.21 | 1.8 | 1.66E-02 | 0 | 0 | 0 | 0.003 | 17.0959 | 6.2743 | 0.0004 | 0.0004 | 0.0004 | 0 | 0 | 117.31 | N | N | N | N | N | N | N | N | N | Y
120925 | 96.3 | 65.691 | 195.2 | 149 | 85 | 99.9 | 30 | 68.3 | 103.7 | 121.9 | 108 | 1.7 | 2.1134 | 30.0537 | 536.2 | 648.3 | 442.575 | 235.552 | -1 | -1 | 0 | 23.1 | 8.4 | 4.16 | 1.9 | 1.98E-02 | 0 | 0 | 0 | 0.003 | 17.0857 | 6.1512 | 0.0004 | 0.0004 | 0.0004 | 0 | 0 | 116.67 | N | N | N | N | N | N | N | N | N | Y
120926 | 96.4 | 65.747 | 195.2 | 148.9 | 85 | 99.9 | 30 | 68.3 | 103.6 | 121.9 | 108 | 1.7 | 2.0997 | 30.0622 | 535.9 | 648.4 | 441.023 | 234.87 | -1 | -1 | 0 | 21.7 | 8.4 | 4.14 | 1.9 | 1.98E-02 | 0 | 0 | 0 | 0.0028 | 17.0393 | 6.0976 | 0.0004 | 0.0004 | 0.0004 | 0 | 0 | 116.3 | N | N | N | N | N | N | N | N | N | Y
120927 | 96.3 | 65.691 | 195.2 | 149.1 | 85 | 99.9 | 30 | 68.3 | 103.6 | 122 | 108.1 | 1.7 | 2.0682 | 30.0643 | 536.4 | 648.4 | 437.726 | 233.007 | -1 | -1 | 0 | 21.1 | 8.38 | 4.14 | 1.8 | 1.59E-02 | 0 | 0 | 0 | 0.0027 | 16.8578 | 6.0493 | 0.0004 | 0.0004 | 0.0004 | 0 | 0 | 116.71 | N | N | N | N | N | N | N | N | N | Y
120928 | 96.4 | 65.747 | 195.2 | 149 | 85.1 | 99.9 | 30 | 68.3 | 103.6 | 121.9 | 108.1 | 1.7 | 2.0602 | 30.049 | 536.3 | 648.5 | 436.916 | 232.486 | -1.1 | -1.1 | 0 | 20.6 | 8.33 | 4.16 | 1.8 | 1.68E-02 | 0 | 0 | 0 | 0.0026 | 16.7265 | 6.0705 | 0.0004 | 0.0004 | 0.0004 | 0 | 0 | 115.15 | N | N | N | N | N | N | N | N | N | Y
120929 | 96.3 | 65.66 | 195.2 | 148.9 | 85.1 | 99.9 | 30 | 68.3 | 103.8 | 121.9 | 108 | 1.7 | 2.1223 | 30.0464 | 535.5 | 648.5 | 443.391 | 236.106 | -1.2 | -1.2 | 0 | 14.3 | 8.28 | 4.2 | 1.8 | 1.80E-02 | 0 | 0 | 0 | 0.0019 | 16.8738 | 6.2291 | 0.0004 | 0.0004 | 0.0004 | 0 | 0 | 117.51 | N | N | N | N | N | N | N | N | N | Y
120930 | 96.3 | 65.679 | 195.2 | 148.8 | 85.1 | 99.9 | 30 | 68.3 | 103.7 | 122 | 107.8 | 1.7 | 2.16 | 30.0556 | 535.4 | 648.5 | 447.312 | 238.281 | -1.1 | -1.1 | 0 | 10.5 | 8.29 | 4.22 | 1.8 | 1.65E-02 | 0 | 0 | 0 | 0.0014 | 17.0604 | 6.3103 | 0.0004 | 0.0004 | 0.0004 | 0 | 0 | 115.3 | N | N | N | N | N | N | N | N | N | Y
120931 | 96.4 | 65.747 | 195.2 | 149 | 85.1 | 99.9 | 30 | 68.3 | 103.7 | 122 | 108 | 1.7 | 2.1811 | 30.0652 | 535.7 | 648.7 | 449.457 | 239.435 | -1.2 | -1.2 | 0 | 11 | 8.39 | 4.17 | -0.3 | 1.41E-02 | 0 | 0 | 0 | 0.0015 | 17.3443 | 6.2692 | 0 | 0 | 0 | 0 | 0 | 118.79 | N | N | N | N | N | N | N | N | N | Y
120932 | 96.5 | 65.766 | 195.2 | 149.2 | 85.1 | 99.9 | 30 | 68.3 | 103.7 | 122 | 108.2 | 1.7 | 2.3209 | 30.0628 | 535.4 | 648.6 | 463.993 | 247.235 | -1.2 | -1.2 | 0 | 11.6 | 8.52 | 4.07 | -4.8 | 1.49E-02 | 0 | 0 | 0 | 0.0016 | 18.1874 | 6.3171 | 0 | 0 | 0 | 0 | 0 | 116.6 | N | N | N | N | N | N | N | N | N | Y
120933 | 96.3 | 65.66 | 195.2 | 149.3 | 85.2 | 99.9 | 30 | 68.4 | 103.9 | 122 | 108.3 | 1.7 | 2.4711 | 30.0583 | 534.8 | 648.8 | 479.194 | 255.46 | -1.3 | -1.2 | 0 | 9.9 | 8.66 | 3.93 | -0.5 | 1.75E-02 | 0 | 0 | 0 | 0.0014 | 19.095 | 6.3065 | 0 | 0 | 0 | 0 | 0 | 124.33 | N | N | N | N | N | N | N | N | N | Y
120934 | 96.3 | 65.654 | 195.2 | 149.6 | 85.3 | 99.9 | 30 | 68.4 | 104.1 | 122.1 | 108.6 | 1.8 | 2.6312 | 30.0573 | 535 | 648.8 | 495.309 | 263.966 | -1.2 | -1.2 | 0 | 10.5 | 8.8 | 3.77 | 1.2 | 1.37E-02 | 0 | 0 | 0 | 0.0015 | 20.0536 | 6.2559 | 0.0003 | 0.0003 | 0.0003 | 0 | 0 | 130.27 | N | N | N | N | N | N | N | N | N | Y
120935 | 96.2 | 65.611 | 195.2 | 149.8 | 85.2 | 99.9 | 30 | 68.4 | 104.1 | 122.1 | 108.7 | 1.8 | 2.8197 | 30.0721 | 534.7 | 649 | 513.18 | 273.726 | -1.3 | -1.3 | 0 | 10.9 | 8.97 | 3.6 | 1 | 1.81E-02 | 0 | 0 | 0 | 0.0016 | 21.208 | 6.1874 | 0.0002 | 0.0003 | 0.0003 | 0 | 0 | 138.11 | N | N | N | N | N | N | N | N | N | Y
120936 | 96.3 | 65.635 | 195.1 | 150.6 | 85.3 | 99.9 | 30 | 68.4 | 104 | 122 | 109.5 | 1.8 | 2.9283 | 30.0808 | 534.5 | 649.2 | 523.449 | 279.331 | -1.3 | -1.3 | 0 | 9.7 | 9.14 | 3.42 | 2.6 | 2.38E-02 | 0 | 0 | 0 | 0.0015 | 22.0462 | 5.9906 | 0.0006 | 0.0007 | 0.0007 | 0 | 0 | 148.66 | N | N | N | N | N | N | N | N | N | Y
120937 | 96.2 | 65.611 | 195.1 | 151.2 | 85.2 | 99.9 | 30 | 68.3 | 103.7 | 122.1 | 110 | 1.9 | 2.7729 | 30.0739 | 534.6 | 649.4 | 508.614 | 271.337 | -1.4 | -1.3 | 0 | 8.9 | 9.17 | 3.3 | 6 | 2.41E-02 | 0 | 0 | 0 | 0.0013 | 21.4852 | 5.6291 | 0.0015 | 0.0016 | 0.0016 | 0 | 0 | 154.79 | N | N | N | N | N | N | N | N | N | Y
120938 | 96.4 | 65.722 | 195 | 151.6 | 85.3 | 99.9 | 30 | 68.3 | 103.6 | 121.9 | 110.3 | 1.9 | 2.4163 | 30.0625 | 534.9 | 649.5 | 473.378 | 252.353 | -1.3 | -1.3 | 0 | 7.8 | 8.98 | 3.35 | 5.7 | 2.04E-03 | 0 | 0 | 0 | 0.0011 | 19.5739 | 5.3139 | 0.0013 | 0.0014 | 0.0014 | 0 | 0 | 152.24 | N | N | N | N | N | N | N | N | N | Y
120939 | 96.5 | 65.828 | 195 | 151.1 | 85.3 | 99.9 | 30 | 68.2 | 103.2 | 121.8 | 109.9 | 1.9 | 2.007 | 30.0592 | 535.4 | 649.7 | 430.605 | 229.41 | -1.2 | -1.2 | 0 | 7.9 | 8.67 | 3.57 | 4.8 | 2.17E-02 | 0 | 0 | 0 | 0.001 | 17.1698 | 5.1391 | 0.001 | 0.001 | 0.001 | 0 | 0 | 137.76 | N | N | N | N | N | N | N | N | N | Y
120940 | 96.7 | 65.921 | 195.1 | 150.2 | 85.3 | 99.9 | 30 | 68.2 | 103.2 | 121.6 | 109.1 | 1.8 | 1.7989 | 30.0422 | 536.1 | 649.7 | 407.835 | 217.02 | -1.3 | -1.2 | 0 | 8.6 | 8.38 | 3.87 | 4.1 | 5.53E-03 | 0 | 0 | 0 | 0.001 | 15.7043 | 5.2702 | 0.0008 | 0.0009 | 0.0009 | 0 | 0 | 119.38 | N | N | N | N | N | N | N | N | N | Y
120941 | 96.6 | 65.896 | 195.1 | 148.9 | 85.4 | 99.9 | 30 | 68 | 102.8 | 121.6 | 107.9 | 1.7 | 1.808 | 30.0598 | 536 | 649.7 | 408.707 | 217.615 | -1.3 | -1.2 | 0 | 9.2 | 8.19 | 4.15 | 3.7 | 1.51E-02 | 0 | 0 | 0 | 0.0011 | 15.3929 | 5.6757 | 0.0007 | 0.0008 | 0.0008 | 0 | 0 | 109.83 | N | N | N | N | N | N | N | N | N | Y
120942 | 96.5 | 65.828 | 195.1 | 148 | 85.4 | 99.9 | 30 | 68 | 102.6 | 121.6 | 107.1 | 1.6 | 1.8773 | 30.0615 | 536.2 | 649.8 | 416.643 | 221.827 | -1.2 | -1.2 | 0 | 9.2 | 8.01 | 4.41 | 3.4 | 1.81E-02 | 0 | 0 | 0 | 0.0011 | 15.3401 | 6.1473 | 0.0007 | 0.0007 | 0.0007 | 0 | 0 | 103.42 | N | N | N | N | N | N | N | N | N | Y
120943 | 96.5 | 65.778 | 195.1 | 147.6 | 85.4 | 99.9 | 30 | 68 | 102.4 | 121.6 | 106.8 | 1.6 | 1.9673 | 30.0547 | 536.5 | 649.9 | 426.653 | 227.021 | -1.1 | -1 | 0 | 8.7 | 7.86 | 4.62 | 3.3 | 1.61E-02 | 0 | 0 | 0 | 0.0011 | 15.4162 | 6.5893 | 0.0007 | 0.0007 | 0.0007 | 0 | 0 | 98.38 | N | N | N | N | N | N | N | N | N | Y
120944 | 96.4 | 65.722 | 195.2 | 147.7 | 85.4 | 99.9 | 30 | 67.9 | 102.3 | 121.6 | 106.9 | 1.6 | 2.1584 | 30.0596 | 535.8 | 649.9 | 447.054 | 238.084 | -1.1 | -1.1 | 0 | 7.2 | 7.91 | 4.69 | 3.1 | 1.43E-02 | 0 | 0 | 0 | 0.0009 | 16.2572 | 7.0169 | 0.0007 | 0.0007 | 0.0007 | 0 | 0 | 102.25 | N | N | N | N | N | N | N | N | N | Y
120945 | 96.2 | 65.592 | 195.2 | 148.3 | 85.4 | 99.9 | 30 | 67.9 | 102.1 | 121.6 | 107.4 | 1.7 | 2.3698 | 30.0639 | 534.5 | 650 | 468.747 | 249.994 | -1.1 | -1 | 0 | 6.7 | 8.14 | 4.57 | 3.1 | 1.65E-02 | 0 | 0 | 0 | 0.0009 | 17.5702 | 7.1688 | 0.0007 | 0.0007 | 0.0007 | 0 | 0 | 113.76 | N | N | N | N | N | N | N | N | N | Y
120946 | 96.2 | 65.611 | 195.2 | 149.1 | 85.4 | 99.9 | 30 | 67.8 | 101.9 | 121.7 | 108.1 | 1.7 | 2.4821 | 30.052 | 533.8 | 649.9 | 480.173 | 256.182 | -1 | -1 | 0 | 7.2 | 8.42 | 4.31 | 3.1 | 1.53E-02 | 0 | 0 | 0 | 0.001 | 18.632 | 6.9344 | 0.0007 | 0.0008 | 0.0008 | 0 | 0 | 123.86 | N | N | N | N | N | N | N | N | N | Y
120947 | 96.2 | 65.592 | 195.3 | 149.8 | 85.5 | 99.9 | 30 | 67.8 | 101.9 | 121.9 | 108.8 | 1.8 | 2.3861 | 30.0463 | 533.1 | 650 | 470.313 | 251.037 | -1.1 | -1.1 | 0 | 7.3 | 8.59 | 4.08 | 3.1 | 1.64E-02 | 0 | 0 | 0 | 0.001 | 18.6115 | 6.4313 | 0.0007 | 0.0007 | 0.0007 | 0 | 0 | 130.75 | N | N | N | N | N | N | N | N | N | Y
120948 | 96.3 | 65.66 | 195.2 | 150.2 | 85.6 | 99.9 | 30 | 67.8 | 102 | 121.9 | 109.1 | 1.8 | 2.2434 | 30.055 | 533.9 | 650.1 | 455.719 | 243.131 | -1.2 | -1.2 | 0 | 6.7 | 8.62 | 3.96 | 3.2 | 1.67E-02 | 0 | 0 | 0 | 0.0009 | 18.0916 | 6.0374 | 0.0007 | 0.0007 | 0.0007 | 0 | 0 | 129.19 | N | N | N | N | N | N | N | N | N | Y
120949 | 96.4 | 65.722 | 195.2 | 149.9 | 85.6 | 99.9 | 30 | 67.8 | 101.9 | 121.9 | 108.8 | 1.8 | 2.1189 | 30.0558 | 535 | 650.2 | 442.932 | 236.046 | -1.2 | -1.2 | 0 | 7.1 | 8.58 | 3.93 | 3.2 | 1.40E-02 | 0 | 0 | 0 | 0.0009 | 17.4916 | 5.8233 | 0.0007 | 0.0007 | 0.0007 | 0 | 0 | 125.04 | N | N | N | N | N | N | N | N | N | Y
120950 | 96.5 | 65.778 | 195.2 | 149.5 | 85.6 | 99.9 | 30 | 67.8 | 101.8 | 121.9 | 108.5 | 1.7 | 2.0006 | 30.0482 | 536.1 | 650.3 | 430.43 | 229.089 | -1.1 | -1.1 | 0 | 6.3 | 8.49 | 3.98 | 3.2 | 1.93E-02 | 0 | 0 | 0 | 0.0008 | 16.8008 | 5.7191 | 0.0007 | 0.0007 | 0.0007 | 0 | 0 | 120.8 | N | N | N | N | N | N | N | N | N | Y
120951 | 96.5 | 65.809 | 195.2 | 149 | 85.6 | 99.9 | 30 | 67.7 | 101.7 | 121.9 | 108.1 | 1.7 | 1.9024 | 30.0397 | 536.8 | 650.4 | 419.737 | 223.162 | -1.1 | -1.1 | 0 | 8.4 | 8.36 | 4.08 | 3.2 | 1.61E-02 | 0 | 0 | 0 | 0.001 | 16.1179 | 5.7176 | 0.0007 | 0.0007 | 0.0007 | 0 | 0 | 115.85 | N | N | N | N | N | N | N | N | N | Y
120952 | 96.5 | 65.809 | 195.2 | 148.6 | 85.7 | 99.9 | 30 | 67.8 | 101.8 | 121.9 | 107.6 | 1.7 | 1.9263 | 30.0472 | 537.2 | 650.4 | 422.473 | 224.58 | -1.2 | -1.2 | 0 | 15.9 | 8.21 | 4.23 | 3.2 | 1.80E-02 | 0 | 0 | 0 | 0.002 | 15.9297 | 5.9631 | 0.0007 | 0.0007 | 0.0007 | 0 | 0 | 109.66 | N | N | N | N | N | N | N | N | N | Y
120953 | 96.5 | 65.797 | 195.2 | 148.3 | 85.7 | 99.9 | 30 | 67.8 | 101.7 | 122 | 107.4 | 1.7 | 1.961 | 30.0555 | 537.1 | 650.5 | 426.157 | 226.623 | -1.1 | -1.1 | 0 | 16.6 | 8.1 | 4.38 | 3.2 | 1.88E-02 | 0 | 0 | 0 | 0.0021 | 15.8481 | 6.2303 | 0.0007 | 0.0007 | 0.0007 | 0 | 0 | 108.51 | N | N | N | N | N | N | N | N | N | Y
120954 | 96.5 | 65.766 | 195.2 | 148.2 | 85.7 | 99.9 | 30 | 67.7 | 101.7 | 122 | 107.3 | 1.6 | 2.0103 | 30.0582 | 537 | 650.5 | 431.582 | 229.561 | -1 | -1 | 0 | 15.7 | 8.08 | 4.47 | 3.2 | 1.59E-02 | 0 | 0 | 0 | 0.002 | 16.0113 | 6.4436 | 0.0007 | 0.0007 | 0.0007 | 0 | 0 | 104.98 | N | N | N | N | N | N | N | N | N | Y
120955 | 96.4 | 65.729 | 195.2 | 148.4 | 85.6 | 99.9 | 30 | 67.7 | 101.4 | 121.9 | 107.5 | 1.7 | 2.0591 | 30.052 | 537.4 | 650.4 | 436.963 | 232.287 | -1.1 | -1.1 | 0 | 15.4 | 8.12 | 4.49 | 3.2 | 1.17E-02 | 0 | 0 | 0 | 0.002 | 16.2816 | 6.5423 | 0.0007 | 0.0007 | 0.0007 | 0 | 0 | 111.41 | N | N | N | N | N | N | N | N | N | Y
120956 | 96.3 | 65.66 | 195.2 | 148.6 | 85.6 | 99.9 | 30 | 67.6 | 101.2 | 122.1 | 107.6 | 1.7 | 2.1914 | 30.0527 | 537.7 | 650.5 | 451.146 | 239.752 | -1.2 | -1.1 | 0 | 15.2 | 8.22 | 4.43 | 2.9 | 1.51E-02 | 0 | 0 | 0 | 0.002 | 17.0125 | 6.6676 | 0.0006 | 0.0007 | 0.0007 | 0 | 0 | 111.63 | N | N | N | N | N | N | N | N | N | Y
120957 | 96.3 | 65.66 | 195.2 | 148.8 | 85.7 | 99.9 | 30 | 67.6 | 101.2 | 122.2 | 107.9 | 1.7 | 2.3024 | 30.058 | 537.8 | 650.5 | 462.625 | 245.876 | -1.2 | -1.1 | 0 | 22.9 | 8.36 | 4.31 | 3 | 1.95E-02 | 0 | 0 | 0 | 0.0031 | 17.7562 | 6.6456 | 0.0007 | 0.0007 | 0.0007 | 0 | 0 | 115.67 | N | N | N | N | N | N | N | N | N | Y
120958 | 96.2 | 65.611 | 195.1 | 149.3 | 85.7 | 99.9 | 30 | 67.6 | 101.1 | 122.2 | 108.3 | 1.7 | 2.4022 | 30.054 | 537.9 | 650.6 | 472.878 | 251.271 | -1.3 | -1.2 | 0 | 40.7 | 8.52 | 4.15 | 3.2 | 1.40E-02 | 0 | 0 | 0 | 0.0056 | 18.4795 | 6.5426 | 0.0007 | 0.0008 | 0.0008 | 0 | 0 | 121.14 | N | N | N | N | N | N | N | N | N | Y
120959 | 96.2 | 65.592 | 195 | 149.6 | 85.7 | 99.9 | 30 | 67.5 | 101 | 122.3 | 108.6 | 1.8 | 2.5057 | 30.0721 | 538.1 | 650.6 | 483.398 | 256.955 | -1.3 | -1.3 | 0 | 25.8 | 8.69 | 3.96 | 3.1 | 1.52E-02 | 0 | 0 | 0 | 0.0036 | 19.2829 | 6.3915 | 0.0007 | 0.0008 | 0.0008 | 0 | 0 | 126.15 | N | N | N | N | N | N | N | N | N | Y
121000 | 96.2 | 65.611 | 195 | 149.9 | 85.7 | 99.9 | 30 | 67.6 | 101.1 | 122.3 | 108.8 | 1.8 | 2.377 | 30.0713 | 538.2 | 650.6 | 470.233 | 249.926 | -1.2 | -1.2 | 0 | 19 | 8.78 | 3.8 | 2.7 | 2.14E-02 | 0 | 0 | 0 | 0.0026 | 18.9509 | 5.9611 | 0.0006 | 0.0006 | 0.0006 | 0 | 0 | 138.2 | N | N | N | N | N | N | N | N | N | Y
121001 | 96.5 | 65.766 | 195.1 | 150.2 | 85.7 | 99.9 | 30 | 67.6 | 101.1 | 122.2 | 109.1 | 1.8 | 2.1841 | 30.0559 | 538.3 | 650.9 | 450.428 | 239.245 | -1.4 | -1.4 | 0 | 18.5 | 8.71 | 3.76 | 2.9 | 6.08E-03 | 0 | 0 | 0 | 0.0024 | 17.9839 | 5.6404 | 0.0006 | 0.0007 | 0.0007 | 0 | 0 | 131.49 | N | N | N | N | N | N | N | N | N | Y
121002 | 96.4 | 65.741 | 195 | 149.9 | 85.7 | 99.9 | 30 | 67.6 | 101.1 | 122.1 | 108.8 | 1.8 | 2.1217 | 30.0701 | 538.3 | 651.1 | 443.765 | 235.825 | -1.4 | -1.4 | 0 | 17.9 | 8.62 | 3.8 | 3 | 1.56E-03 | 0 | 0 | 0 | 0.0023 | 17.5462 | 5.6231 | 0.0006 | 0.0007 | 0.0007 | 0 | 0 | 124.08 | N | N | N | N | N | N | N | N | N | Y
121003 | 96.5 | 65.791 | 195.1 | 149.3 | 85.7 | 99.9 | 30 | 67.5 | 100.9 | 122 | 108.3 | 1.7 | 2.2084 | 30.0426 | 538.3 | 651 | 453.108 | 240.565 | -1.3 | -1.2 | 0 | 17.4 | 8.63 | 3.82 | 3 | 2.46E-02 | 0 | 0 | 0 | 0.0023 | 17.9326 | 5.7734 | 0.0007 | 0.0007 | 0.0007 | 0 | 0 | 119.98 | N | N | N | N | N | N | N | N | N | Y
121004 | 96.4 | 65.71 | 195 | 149.1 | 85.7 | 99.9 | 30 | 67.5 | 100.7 | 122 | 108.1 | 1.7 | 2.4021 | 30.05 | 538 | 651.2 | 472.917 | 251.22 | -1.3 | -1.2 | 0 | 18 | 8.71 | 3.78 | 3 | 3.60E-02 | 0 | 0 | 0 | 0.0025 | 18.9047 | 5.9632 | 0.0007 | 0.0007 | 0.0007 | 0 | 0 | 123.75 | N | N | N | N | N | N | N | N | N | Y
121005 | 96.2 | 65.623 | 195.1 | 149.1 | 85.7 | 99.9 | 30 | 67.5 | 100.9 | 122.1 | 108.2 | 1.7 | 2.5563 | 30.0493 | 537.8 | 651.2 | 488.425 | 259.51 | -1.3 | -1.3 | 0 | 19.5 | 8.82 | 3.69 | 2.9 | 2.49E-02 | 0 | 0 | 0 | 0.0028 | 19.763 | 6.0144 | 0.0007 | 0.0007 | 0.0007 | 0 | 0 | 130.12 | N | N | N | N | N | N | N | N | N | Y
121006 | 96.3 | 65.635 | 195.1 | 149.7 | 85.7 | 99.9 | 30 | 67.5 | 100.8 | 122 | 108.7 | 1.8 | 2.8171 | 30.0577 | 538.5 | 651.2 | 513.959 | 272.951 | -1.3 | -1.3 | 0 | 15.9 | 8.95 | 3.56 | 4.4 | 2.45E-02 | 0 | 0 | 0 | 0.0024 | 21.0896 | 6.1005 | 0.0011 | 0.0011 | 0.0011 | 0 | 0 | 132.73 | N | N | N | N | N | N | N | N | N | Y
121007 | 96.2 | 65.586 | 195.1 | 150.2 | 85.8 | 99.9 | 30 | 67.5 | 100.9 | 122.1 | 109.1 | 1.8 | 3.1102 | 30.0628 | 538.9 | 651.3 | 541.392 | 287.454 | -1.4 | -1.4 | 0 | 9.8 | 9.16 | 3.37 | 16.5 | 2.39E-02 | 0 | 0 | 0 | 0.0015 | 22.7466 | 6.0846 | 0.0043 | 0.0045 | 0.0045 | 0 | 0 | 145.2 | N | N | N | N | N | N | N | N | N | Y
121008 | 96.1 | 65.499 | 195.1 | 151.1 | 85.8 | 99.9 | 30 | 67.5 | 100.8 | 122 | 109.9 | 1.9 | 3.2106 | 30.0637 | 539.2 | 651.3 | 550.651 | 292.314 | -1.4 | -1.4 | 0 | 8.7 | 9.36 | 3.18 | 14 | 3.10E-02 | 0 | 0 | 0 | 0.0014 | 23.6305 | 5.8296 | 0.0037 | 0.0039 | 0.0039 | 0 | 0 | 160.21 | N | N | N | N | N | N | N | N | N | Y
121009 | 96.2 | 65.592 | 195.2 | 152.1 | 85.7 | 99.9 | 30 | 67.5 | 100.7 | 121.9 | 110.8 | 1.9 | 3.0349 | 30.0679 | 539.7 | 651.4 | 534.63 | 283.697 | -1.4 | -1.4 | 0 | 11.9 | 9.35 | 3.08 | 3.8 | 3.36E-02 | 0 | 0 | 0 | 0.0019 | 22.8924 | 5.4937 | 0.001 | 0.001 | 0.001 | 0 | 0 | 165.63 | N | N | N | N | N | N | N | N | N | Y
121010 | 96.4 | 65.722 | 195.2 | 152.5 | 85.8 | 99.9 | 30 | 67.5 | 100.8 | 121.9 | 111.1 | 2 | 2.6729 | 30.0625 | 540.3 | 651.7 | 500.18 | 265.209 | -1.5 | -1.5 | 0 | 16.2 | 9.13 | 3.16 | 3 | 2.33E-02 | 0 | 0 | 0 | 0.0024 | 20.8965 | 5.2698 | 0.0007 | 0.0008 | 0.0008 | 0 | 0 | 160.26 | N | N | N | N | N | N | N | N | N | Y
121011 | 96.5 | 65.816 | 195.4 | 152 | 85.8 | 99.9 | 30 | 67.5 | 100.8 | 121.8 | 110.7 | 1.9 | 2.1649 | 30.0557 | 540.8 | 651.8 | 448.515 | 237.638 | -1.5 | -1.5 | 0 | 15.6 | 8.81 | 3.4 | 2.8 | 1.22E-02 | 0 | 0 | 0 | 0.002 | 18.081 | 5.0707 | 0.0006 | 0.0006 | 0.0006 | 0 | 0 | 146.92 | N | N | N | N | N | N | N | N | N | Y
121012 | 96.6 | 65.865 | 195.5 | 150.9 | 85.7 | 99.9 | 30 | 67.4 | 100.5 | 121.7 | 109.7 | 1.8 | 1.7836 | 30.0383 | 540.7 | 651.8 | 406.83 | 215.45 | -1.3 | -1.3 | 0 | 15.4 | 8.47 | 3.73 | 2.6 | 1.08E-02 | 0 | 0 | 0 | 0.0018 | 15.7586 | 5.0454 | 0.0005 | 0.0005 | 0.0005 | 0 | 0 | 127.3 | N | N | N | N | N | N | N | N | N | Y
121013 | 96.8 | 65.983 | 195.6 | 149.4 | 85.7 | 99.9 | 30 | 67.4 | 100.5 | 121.5 | 108.4 | 1.7 | 1.6971 | 30.0228 | 540.8 | 651.9 | 397.019 | 210.13 | -1.2 | -1.2 | 0 | 15.7 | 8.15 | 4.1 | 2.5 | 1.49E-02 | 0 | 0 | 0 | 0.0018 | 14.7903 | 5.4119 | 0.0005 | 0.0005 | 0.0005 | 0 | 0 | 111.88 | N | N | N | N | N | N | N | N | N | Y
121014 | 96.7 | 65.921 | 195.6 | 148 | 85.7 | 99.9 | 30 | 67.4 | 100.6 | 121.5 | 107.1 | 1.6 | 1.6647 | 30.0289 | 540.5 | 651.7 | 393.061 | 208.143 | -1 | -1 | 0 | 16.6 | 7.85 | 4.49 | 2.2 | 1.43E-02 | 0 | 0 | 0 | 0.0019 | 14.1135 | 5.8635 | 0.0004 | 0.0004 | 0.0004 | 0 | 0 | 96.27 | N | N | N | N | N | N | N | N | N | Y
121015 | 96.7 | 65.921 | 195.6 | 147.2 | 85.7 | 99.9 | 30 | 67.5 | 100.8 | 121.6 | 106.5 | 1.6 | 1.595 | 30.0279 | 540 | 651.8 | 384.427 | 203.667 | -1 | -1 | 0 | 17.2 | 7.53 | 4.91 | 2 | 1.45E-02 | 0 | 0 | 0 | 0.0019 | 13.2402 | 6.2747 | 0.0004 | 0.0004 | 0.0004 | 0 | 0 | 82.89 | N | N | N | N | N | N | N | N | N | Y
121016 | 96.6 | 65.847 | 195.7 | 146.9 | 85.7 | 99.9 | 30 | 67.5 | 100.9 | 121.5 | 106.2 | 1.5 | 1.4484 | 30.0327 | 540 | 651.6 | 366.006 | 193.933 | -1 | -1 | 0 | 16.3 | 7.1 | 5.42 | 1.9 | 1.47E-02 | 0 | 0 | 0 | 0.0017 | 11.8828 | 6.6015 | 0.0003 | 0.0004 | 0.0004 | 0 | 0 | 79.21 | N | N | N | N | N | N | N | N | N | Y
121017 | 96.7 | 65.952 | 195.7 | 146.4 | 85.7 | 99.9 | 30 | 67.6 | 101.2 | 121.4 | 105.7 | 1.5 | 1.3833 | 30.0294 | 539.7 | 651.4 | 357.678 | 189.548 | -0.9 | -0.9 | 0 | 16.3 | 6.65 | 6.01 | 1.8 | 1.16E-02 | 0 | 0 | 0 | 0.0017 | 10.8788 | 7.1575 | 0.0003 | 0.0003 | 0.0003 | 0 | 0 | 65.16 | N | N | N | N | N | N | N | N | N | N
121018 | 96.5 | 65.828 | 195.7 | 145.9 | 85.7 | 99.9 | 30 | 67.6 | 101.3 | 121.3 | 105.3 | 1.5 | 1.5165 | 30.0336 | 538.8 | 651.3 | 374.196 | 198.515 | -0.8 | -0.8 | 0 | 15.8 | 6.34 | 6.56 | 1.8 | 9.50E-03 | 0 | 0 | 0 | 0.0017 | 10.8612 | 8.1739 | 0.0003 | 0.0003 | 0.0003 | 0 | 0 | 62.94 | N | N | N | N | N | N | N | N | N | N
121019 | 96.4 | 65.698 | 195.7 | 145.5 | 85.7 | 99.9 | 30 | 67.7 | 101.6 | 121.3 | 104.9 | 1.4 | 1.8156 | 30.0366 | 537.8 | 651.3 | 409.684 | 217.585 | -0.7 | -0.7 | 0 | 16.7 | 6.34 | 6.83 | 1.8 | 1.19E-02 | 0 | 0 | 0 | 0.002 | 11.906 | 9.3341 | 0.0004 | 0.0004 | 0.0004 | 0 | 0 | 61.68 | N | N | N | N | N | N | N | N | N | N
121020 | 96.3 | 65.66 | 195.7 | 145.7 | 85.7 | 99.9 | 30 | 67.7 | 101.7 | 121.4 | 105.1 | 1.4 | 2.3696 | 30.0433 | 536.2 | 651.2 | 468.64 | 249.352 | -0.8 | -0.8 | 0 | 17.7 | 6.76 | 6.62 | 1.8 | 1.77E-02 | 0 | 0 | 0 | 0.0024 | 14.557 | 10.3624 | 0.0004 | 0.0004 | 0.0004 | 0 | 0 | 73.42 | N | N | N | N | N | N | N | N | N | N
121021 | 95.9 | 65.368 | 195.7 | 147 | 85.7 | 99.9 | 30 | 67.8 | 102 | 121.5 | 106.2 | 1.5 | 2.925 | 30.0557 | 535.4 | 651 | 523.386 | 278.811 | -1 | -1 | 0 | 19.1 | 7.53 | 5.91 | 1.8 | 1.22E-02 | 0 | 0 | 0 | 0.0029 | 18.1349 | 10.3413 | 0.0005 | 0.0005 | 0.0005 | 0 | 0 | 102.46 | N | N | N | N | N | N | N | N | N | Y
121022 | 95.7 | 65.244 | 195.4 | 149.2 | 85.7 | 99.9 | 30 | 67.8 | 101.9 | 121.7 | 108.2 | 1.7 | 3.2195 | 30.0676 | 534.6 | 650.9 | 550.079 | 293.39 | -1.1 | -1.1 | 0 | 19.2 | 8.3 | 5.01 | 2 | 9.83E-03 | 0 | 0 | 0 | 0.0031 | 21.0257 | 9.2236 | 0.0005 | 0.0006 | 0.0006 | 0 | 0 | 135.2 | N | N | N | N | N | N | N | N | N | Y
121023 | 95.9 | 65.387 | 195.2 | 151.2 | 85.7 | 99.9 | 30 | 67.9 | 102.1 | 121.9 | 110 | 1.9 | 3.2739 | 30.0758 | 534.3 | 650.9 | 554.892 | 296.126 | -1.3 | -1.3 | 0 | 19.4 | 8.78 | 4.26 | 2 | 2.08E-02 | 0 | 0 | 0 | 0.0032 | 22.4422 | 7.9163 | 0.0005 | 0.0006 | 0.0006 | 0 | 0 | 154.11 | N | N | N | N | N | N | N | N | N | Y
121024 | 96 | 65.468 | 195 | 152.5 | 85.7 | 99.9 | 30 | 67.9 | 102.1 | 122 | 111.1 | 2 | 3.1351 | 30.0765 | 535 | 651 | 542.662 | 289.393 | -1.4 | -1.3 | 0 | 20.2 | 8.99 | 3.79 | 2.1 | 2.58E-02 | 0 | 0 | 0 | 0.0032 | 22.457 | 6.8884 | 0.0005 | 0.0006 | 0.0006 | 0 | 0 | 163.58 | N | N | N | N | N | N | N | N | N | Y
121025 | 96.3 | 65.642 | 194.8 | 152.5 | 85.7 | 99.9 | 30 | 67.9 | 102.2 | 122 | 111.2 | 2 | 2.905 | 30.0658 | 535.4 | 651.2 | 521.461 | 277.872 | -1.3 | -1.3 | 0 | 19.3 | 8.99 | 3.58 | 2.2 | 2.04E-02 | 0 | 0 | 0 | 0.0029 | 21.5628 | 6.2449 | 0.0006 | 0.0006 | 0.0006 | 0 | 0 | 161.23 | N | N | N | N | N | N | N | N | N | Y
121026 | 96.5 | 65.797 | 194.7 | 152.2 | 85.7 | 99.9 | 30 | 67.9 | 102.3 | 121.9 | 110.9 | 2 | 2.5589 | 30.0633 | 536.2 | 651.3 | 488.2 | 259.924 | -1.3 | -1.3 | 0 | 14.4 | 8.87 | 3.56 | 2.2 | 1.83E-02 | 0 | 0 | 0 | 0.0021 | 19.9111 | 5.807 | 0.0005 | 0.0006 | 0.0006 | 0 | 0 | 153.84 | N | N | N | N | N | N | N | N | N | Y
121027 | 96.5 | 65.809 | 194.7 | 151.4 | 85.7 | 99.9 | 30 | 67.9 | 102.4 | 122 | 110.2 | 1.9 | 2.2266 | 30.0583 | 536.7 | 651.3 | 454.433 | 241.781 | -1.3 | -1.2 | 0 | 9.6 | 8.71 | 3.65 | 2.2 | 1.30E-02 | 0 | 0 | 0 | 0.0013 | 18.1914 | 5.5445 | 0.0005 | 0.0005 | 0.0005 | 0 | 0 | 138.02 | N | N | N | N | N | N | N | N | N | Y
121028 | 96.7 | 65.903 | 194.7 | 150.5 | 85.7 | 99.9 | 30 | 68 | 102.5 | 121.8 | 109.4 | 1.8 | 2.0528 | 30.0408 | 536.8 | 651.6 | 436.25 | 231.95 | -1.2 | -1.2 | 0 | 11.4 | 8.59 | 3.78 | 2.1 | 1.62E-02 | 0 | 0 | 0 | 0.0014 | 17.196 | 5.5004 | 0.0004 | 0.0005 | 0.0005 | 0 | 0 | 128.36 | N | N | N | N | N | N | N | N | N | Y
121029 | 96.6 | 65.896 | 194.7 | 149.5 | 85.7 | 99.9 | 30 | 68.1 | 102.8 | 121.7 | 108.5 | 1.7 | 2.1494 | 30.042 | 536.4 | 651.4 | 446.488 | 237.51 | -1.2 | -1.2 | 0 | 12.6 | 8.59 | 3.84 | 2.1 | 1.92E-02 | 0 | 0 | 0 | 0.0016 | 17.6069 | 5.7273 | 0.0005 | 0.0005 | 0.0005 | 0 | 0 | 123.03 | N | N | N | N | N | N | N | N | N | Y
121030 | 96.5 | 65.809 | 194.8 | 149 | 85.7 | 99.9 | 30 | 68.1 | 103 | 121.7 | 108 | 1.7 | 2.2584 | 30.0507 | 536 | 651.5 | 457.789 | 243.685 | -1.3 | -1.2 | 0 | 14.2 | 8.69 | 3.81 | 2.2 | 1.93E-02 | 0 | 0 | 0 | 0.0019 | 18.2848 | 5.833 | 0.0005 | 0.0005 | 0.0005 | 0 | 0 | 120.68 | N | N | N | N | N | N | N | N | N | Y
121031 | 96.4 | 65.722 | 194.9 | 149 | 85.7 | 99.9 | 30 | 68.1 | 102.9 | 121.7 | 108.1 | 1.7 | 2.3223 | 30.0499 | 535.7 | 651.4 | 464.319 | 247.234 | -1.4 | -1.3 | 0 | 15.1 | 8.78 | 3.74 | 2.2 | 2.40E-02 | 0 | 0 | 0 | 0.0021 | 18.7376 | 5.8007 | 0.0005 | 0.0005 | 0.0005 | 0 | 0 | 125.61 | N | N | N | N | N | N | N | N | N | Y
121032 | 96.3 | 65.66 | 195 | 149.3 | 85.7 | 99.9 | 30 | 68.1 | 102.8 | 121.7 | 108.3 | 1.7 | 2.383 | 30.0484 | 535.1 | 651.2 | 470.351 | 250.571 | -1.4 | -1.4 | 0 | 13.6 | 8.82 | 3.67 | 2.2 | 2.21E-02 | 0 | 0 | 0 | 0.0019 | 19.0874 | 5.7662 | 0.0005 | 0.0005 | 0.0005 | 0 | 0 | 132.3 | N | N | N | N | N | N | N | N | N | Y
121033 | 96.3 | 65.673 | 195.1 | 149.6 | 85.7 | 99.9 | 30 | 68 | 102.7 | 121.8 | 108.6 | 1.8 | 2.4302 | 30.0534 | 534.9 | 650.8 | 475.13 | 253.209 | -1.4 | -1.4 | 0 | 11.8 | 8.85 | 3.61 | 2.2 | 1.79E-02 | 0 | 0 | 0 | 0.0016 | 19.3583 | 5.7438 | 0.0005 | 0.0005 | 0.0005 | 0 | 0 | 129.23 | N | N | N | N | N | N | N | N | N | Y
121034 | 96.3 | 65.691 | 195.1 | 149.9 | 85.7 | 99.9 | 30 | 68 | 102.8 | 121.7 | 108.9 | 1.8 | 2.4395 | 30.047 | 535 | 651 | 476.163 | 253.693 | -1.4 | -1.3 | 0 | 11.3 | 8.87 | 3.58 | 2.2 | 1.81E-02 | 0 | 0 | 0 | 0.0016 | 19.438 | 5.7008 | 0.0005 | 0.0005 | 0.0005 | 0 | 0 | 136.09 | N | N | N | N | N | N | N | N | N | Y
121035 | 96.4 | 65.71 | 195.2 | 150 | 85.7 | 99.9 | 30 | 68.1 | 102.8 | 121.8 | 108.9 | 1.8 | 2.4438 | 30.0568 | 535.2 | 651.1 | 476.557 | 253.94 | -1.3 | -1.3 | 0 | 12.4 | 8.87 | 3.57 | 2.3 | 2.03E-02 | 0 | 0 | 0 | 0.0017 | 19.4566 | 5.6902 | 0.0005 | 0.0006 | 0.0006 | 0 | 0 | 134.67 | N | N | N | N | N | N | N | N | N | Y
121036 | 96.4 | 65.741 | 195.2 | 149.9 | 85.7 | 99.9 | 30 | 68.1 | 102.9 | 121.7 | 108.9 | 1.8 | 2.4424 | 30.0562 | 535.1 | 650.7 | 476.413 | 253.877 | -1.3 | -1.3 | 0 | 12.7 | 8.87 | 3.57 | 2.2 | 1.82E-02 | 0 | 0 | 0 | 0.0018 | 19.445 | 5.6887 | 0.0005 | 0.0005 | 0.0005 | 0 | 0 | 132.48 | N | N | N | N | N | N | N | N | N | Y
121037 | 96.3 | 65.654 | 195.2 | 150 | 85.7 | 99.9 | 30 | 68 | 102.5 | 121.7 | 108.9 | 1.8 | 2.3641 | 30.0554 | 535.1 | 650.7 | 468.415 | 249.612 | -1.4 | -1.3 | 0 | 13.5 | 8.85 | 3.59 | 2.2 | 1.37E-02 | 0 | 0 | 0 | 0.0019 | 19.068 | 5.621 | 0.0005 | 0.0005 | 0.0005 | 0 | 0 | 132.53 | N | N | N | N | N | N | N | N | N | Y
121038 | 96.3 | 65.66 | 195.3 | 149.7 | 85.7 | 99.9 | 30 | 68 | 102.5 | 121.7 | 108.7 | 1.8 | 2.4079 | 30.0664 | 535 | 650.6 | 472.762 | 252.049 | -1.4 | -1.3 | 0 | 18.1 | 8.84 | 3.61 | 2.2 | 1.33E-02 | 0 | 0 | 0 | 0.0025 | 19.2336 | 5.7075 | 0.0005 | 0.0005 | 0.0005 | 0 | 0 | 129.69 | N | N | N | N | N | N | N | N | N | Y
121039 | 96.3 | 65.673 | 195.3 | 149.6 | 85.7 | 99.9 | 30 | 68 | 102.5 | 121.5 | 108.6 | 1.7 | 2.4539 | 30.0677 | 535.4 | 651 | 477.604 | 254.519 | -1.4 | -1.4 | 0 | 20.1 | 8.9 | 3.58 | 2.2 | 1.94E-02 | 0 | 0 | 0 | 0.0028 | 19.5635 | 5.7193 | 0.0005 | 0.0005 | 0.0005 | 0 | 0 | 132.12 | N | N | N | N | N | N | N | N | N | Y
121040 | 96.3 | 65.66 | 195.3 | 149.9 | 85.7 | 99.9 | 30 | 68 | 102.5 | 121.6 | 108.8 | 1.8 | 2.499 | 30.0608 | 535.4 | 650.9 | 482.194 | 256.906 | -1.4 | -1.4 | 0 | 13.5 | 8.97 | 3.52 | 2.1 | 2.19E-02 | 0 | 0 | 0 | 0.0019 | 19.8877 | 5.6745 | 0.0005 | 0.0005 | 0.0005 | 0 | 0 | 136.76 | N | N | N | N | N | N | N | N | N | Y
121041 | 96.3 | 65.673 | 195.4 | 150.1 | 85.7 | 99.9 | 30 | 68 | 102.7 | 121.5 | 109.1 | 1.8 | 2.4703 | 30.0597 | 535.2 | 650.5 | 479.233 | 255.37 | -1.5 | -1.4 | 0 | 13.7 | 8.99 | 3.47 | 2.2 | 2.06E-02 | 0 | 0 | 0 | 0.0019 | 19.8167 | 5.5638 | 0.0005 | 0.0005 | 0.0005 | 0 | 0 | 138.49 | N | N | N | N | N | N | N | N | N | Y
121042 | 96.4 | 65.741 | 195.5 | 150.2 | 85.7 | 99.9 | 30 | 68 | 102.8 | 121.5 | 109.1 | 1.8 | 2.4867 | 30.0831 | 534.9 | 650.1 | 480.663 | 256.415 | -1.5 | -1.5 | 0 | 15.1 | 8.96 | 3.46 | 2.3 | 2.80E-02 | 0 | 0 | 0 | 0.0021 | 19.8422 | 5.5637 | 0.0005 | 0.0006 | 0.0006 | 0 | 0 | 138.75 | N | N | N | N | N | N | N | N | N | Y
121043 | 96.4 | 65.747 | 195.5 | 150.1 | 85.7 | 99.9 | 30 | 68 | 102.7 | 121.5 | 109 | 1.8 | 2.5027 | 30.0778 | 535.1 | 650.1 | 482.328 | 257.212 | -1.4 | -1.4 | 0 | 16.6 | 8.93 | 3.47 | 2.4 | 2.12E-02 | 0 | 0 | 0 | 0.0023 | 19.829 | 5.5963 | 0.0005 | 0.0006 | 0.0006 | 0 | 0 | 136.09 | N | N | N | N | N | N | N | N | N | Y
121044 | 96.4 | 65.71 | 195.5 | 150 | 85.6 | 99.9 | 30 | 68 | 102.6 | 121.5 | 109 | 1.8 | 2.3916 | 30.0678 | 534.9 | 649.9 | 471.06 | 251.179 | -1.4 | -1.4 | 0 | 17.7 | 8.89 | 3.49 | 2.3 | 1.79E-02 | 0 | 0 | 0 | 0.0024 | 19.2915 | 5.5027 | 0.0005 | 0.0006 | 0.0006 | 0 | 0 | 138.8 | N | N | N | N | N | N | N | N | N | Y
121045 | 96.3 | 65.691 | 195.6 | 150 | 85.6 | 99.9 | 30 | 68 | 102.6 | 121.4 | 109 | 1.8 | 2.3547 | 30.061 | 534.7 | 649.8 | 467.264 | 249.142 | -1.3 | -1.3 | 0 | 17.5 | 8.86 | 3.52 | 2.3 | 1.80E-02 | 0 | 0 | 0 | 0.0024 | 19.0682 | 5.5091 | 0.0005 | 0.0005 | 0.0005 | 0 | 0 | 133.19 | N | N | N | N | N | N | N | N | N | Y
121046 | 96.4 | 65.729 | 195.5 | 149.8 | 85.6 | 99.9 | 30 | 68 | 102.4 | 121.4 | 108.8 | 1.8 | 2.3687 | 30.0661 | 534.5 | 649.7 | 468.612 | 249.949 | -1.4 | -1.4 | 0 | 11.1 | 8.88 | 3.54 | 2.3 | 1.66E-02 | 0 | 0 | 0 | 0.0015 | 19.1597 | 5.5572 | 0.0005 | 0.0005 | 0.0005 | 0 | 0 | 133.16 | N | N | N | N | N | N | N | N | N | Y
121047 | 96.3 | 65.691 | 195.6 | 149.7 | 85.6 | 99.9 | 30 | 68 | 102.5 | 121.4 | 108.7 | 1.8 | 2.4003 | 30.0529 | 533.8 | 649.5 | 471.912 | 251.765 | -1.5 | -1.5 | 0 | 7.4 | 8.91 | 3.53 | 2.2 | 1.88E-02 | 0 | 0 | 0 | 0.001 | 19.3642 | 5.5827 | 0.0005 | 0.0005 | 0.0005 | 0 | 0 | 132.76 | N | N | N | N | N | N | N | N | N | Y
121048 | 96.3 | 65.691 | 195.6 | 149.8 | 85.5 | 99.9 | 30 | 67.9 | 102.4 | 121.4 | 108.7 | 1.8 | 2.3921 | 30.0525 | 533.6 | 649.4 | 471.067 | 251.373 | -1.5 | -1.4 | 0 | 10.1 | 8.91 | 3.52 | 2.2 | 2.19E-02 | 0 | 0 | 0 | 0.0014 | 19.3502 | 5.5517 | 0.0005 | 0.0005 | 0.0005 | 0 | 0 | 134.32 | N | N | N | N | N | N | N | N | N | Y
121049 | 96.5 | 65.778 | 195.6 | 149.8 | 85.5 | 99.9 | 30 | 68 | 102.4 | 121.4 | 108.8 | 1.8 | 2.3628 | 30.0508 | 533.5 | 649.2 | 468.005 | 249.75 | -1.5 | -1.5 | 0 | 16.6 | 8.89 | 3.52 | 2.3 | 1.94E-02 | 0 | 0 | 0 | 0.0023 | 19.1807 | 5.5225 | 0.0005 | 0.0005 | 0.0005 | 0 | 0 | 131.17 | N | N | N | N | N | N | N | N | N | Y
121050 | 96.4 | 65.698 | 195.6 | 149.9 | 85.6 | 99.9 | 30 | 68 | 102.6 | 121.4 | 108.8 | 1.8 | 2.3203 | 30.0452 | 533.7 | 649 | 463.7 | 247.363 | -1.5 | -1.5 | 0 | 16.6 | 8.86 | 3.55 | 2.3 | 2.15E-02 | 0 | 0 | 0 | 0.0023 | 18.9208 | 5.5128 | 0.0005 | 0.0005 | 0.0005 | 0 | 0 | 133.96 | N | N | N | N | N | N | N | N | N | Y
121051 | 96.4 | 65.76 | 195.6 | 149.7 | 85.6 | 99.9 | 30 | 68 | 102.5 | 121.4 | 108.7 | 1.8 | 2.3104 | 30.0448 | 533.2 | 649 | 462.541 | 246.85 | -1.5 | -1.5 | 0 | 16.1 | 8.81 | 3.59 | 2.3 | 2.20E-02 | 0 | 0 | 0 | 0.0022 | 18.7778 | 5.5609 | 0.0005 | 0.0005 | 0.0005 | 0 | 0 | 130.38 | N | N | N | N | N | N | N | N | N | Y
121052 | 96.4 | 65.76 | 195.6 | 149.6 | 85.5 | 99.9 | 30 | 68 | 102.4 | 121.4 | 108.6 | 1.8 | 2.3493 | 30.0551 | 532.6 | 648.6 | 466.294 | 249.097 | -1.4 | -1.4 | 0 | 19.5 | 8.79 | 3.61 | 2.4 | 1.96E-02 | 0 | 0 | 0 | 0.0027 | 18.9163 | 5.6502 | 0.0005 | 0.0006 | 0.0006 | 0 | 0 | 126.5 | N | N | N | N | N | N | N | N | N | Y
121053 | 96.3 | 65.679 | 195.6 | 149.6 | 85.5 | 99.9 | 30 | 68 | 102.5 | 121.4 | 108.6 | 1.8 | 2.4863 | 30.0466 | 532.1 | 648.5 | 480.225 | 256.607 | -1.3 | -1.3 | 0 | 25.9 | 8.83 | 3.6 | 2.4 | 2.02E-02 | 0 | 0 | 0 | 0.0036 | 19.5738 | 5.7993 | 0.0005 | 0.0006 | 0.0006 | 0 | 0 | 130.95 | N | N | N | N | N | N | N | N | N | Y
121054 | 96.3 | 65.673 | 195.7 | 149.7 | 85.5 | 99.9 | 30 | 68 | 102.5 | 121.4 | 108.6 | 1.8 | 2.5817 | 30.0451 | 531.8 | 648.5 | 489.747 | 261.753 | -1.3 | -1.3 | 0 | 26.4 | 8.94 | 3.53 | 2.3 | 1.67E-02 | 0 | 0 | 0 | 0.0038 | 20.1953 | 5.8083 | 0.0006 | 0.0006 | 0.0006 | 0 | 0 | 137.46 | N | N | N | N | N | N | N | N | N | Y
121055 | 96.3 | 65.679 | 195.7 | 150.2 | 85.5 | 99.9 | 30 | 67.9 | 102.4 | 121.4 | 109.1 | 1.8 | 2.5674 | 30.0492 | 532 | 648.1 | 488.296 | 260.968 | -1.3 | -1.3 | 0 | 25.4 | 8.98 | 3.47 | 2.4 | 2.36E-02 | 0 | 0 | 0 | 0.0036 | 20.2348 | 5.68 | 0.0006 | 0.0006 | 0.0006 | 0 | 0 | 138.95 | N | N | N | N | N | N | N | N | N | Y
121056 | 96.3 | 65.679 | 195.8 | 150.3 | 85.5 | 99.9 | 30 | 68 | 102.4 | 121.4 | 109.2 | 1.8 | 2.5027 | 30.0485 | 531.6 | 648.3 | 481.76 | 257.556 | -1.4 | -1.3 | 0 | 20.2 | 8.97 | 3.45 | 2.4 | 2.03E-02 | 0 | 0 | 0 | 0.0029 | 19.9421 | 5.5805 | 0.0006 | 0.0006 | 0.0006 | 0 | 0 | 141.25 | N | N | N | N | N | N | N | N | N | Y
121057 | 96.4 | 65.722 | 195.8 | 150.4 | 85.5 | 99.9 | 30 | 68 | 102.5 | 121.4 | 109.2 | 1.8 | 2.449 | 30.0584 | 531.6 | 647.8 | 476.295 | 254.715 | -1.4 | -1.4 | 0 | 11.3 | 8.93 | 3.47 | 2.4 | 1.99E-02 | 0 | 0 | 0 | 0.0016 | 19.6381 | 5.5557 | 0.0005 | 0.0006 | 0.0006 | 0 | 0 | 139.62 | N | N | N | N | N | N | N | N | N | Y
121058 | 96.5 | 65.778 | 195.8 | 150.1 | 85.5 | 99.9 | 30 | 67.9 | 102.4 | 121.3 | 109 | 1.8 | 2.4505 | 30.0549 | 531.3 | 647.8 | 476.411 | 254.832 | -1.4 | -1.4 | 0 | 11.3 | 8.91 | 3.5 | 2.3 | 1.95E-02 | 0 | 0 | 0 | 0.0016 | 19.6094 | 5.6039 | 0.0005 | 0.0006 | 0.0006 | 0 | 0 | 136.01 | N | N | N | N | N | N | N | N | N | Y
121059 | 96.4 | 65.71 | 196 | 150 | 85.5 | 99.9 | 30 | 68 | 102.4 | 121.2 | 108.9 | 1.8 | 2.495 | 30.0537 | 531.1 | 647.8 | 480.821 | 257.236 | -1.4 | -1.4 | 0 | 14.6 | 8.92 | 3.5 | 2.3 | 2.13E-02 | 0 | 0 | 0 | 0.0021 | 19.808 | 5.659 | 0.0005 | 0.0006 | 0.0006 | 0 | 0 | 134.79 | N | N | N | N | N | N | N | N | N | Y
121100 | 96.3 | 65.679 | 196 | 150 | 85.5 | 99.9 | 30 | 68 | 102.5 | 121.4 | 108.9 | 1.8 | 2.6789 | 30.0667 | 530.8 | 647.5 | 498.867 | 267.099 | -1.5 | -1.5 | 0 | 22.4 | 9 | 3.45 | 2.4 | 2.17E-02 | 0 | 0 | 0 | 0.0033 | 20.7585 | 5.7913 | 0.0006 | 0.0006 | 0.0006 | 0 | 0 | 137.46 | N | N | N | N | N | N | N | N | N | Y
121101 | 96.2 | 65.623 | 196 | 150.2 | 85.5 | 99.9 | 30 | 67.9 | 102.3 | 121.3 | 109.1 | 1.8 | 2.7963 | 30.0617 | 530.6 | 647.4 | 510.205 | 273.162 | -1.6 | -1.6 | 0 | 21.7 | 9.15 | 3.35 | 2.4 | 2.77E-02 | 0 | 0 | 0 | 0.0033 | 21.5751 | 5.7366 | 0.0006 | 0.0006 | 0.0006 | 0 | 0 | 145.85 | N | N | N | N | N | N | N | N | N | Y
121102 | 96.2 | 65.611 | 196.1 | 150.6 | 85.4 | 99.9 | 30 | 67.8 | 102 | 121.3 | 109.5 | 1.8 | 2.754 | 30.0736 | 531 | 647.2 | 506.155 | 271.004 | -1.6 | -1.6 | 0 | 12 | 9.2 | 3.25 | 2.4 | 2.97E-02 | 0 | 0 | 0 | 0.0018 | 21.5199 | 5.5365 | 0.0006 | 0.0006 | 0.0006 | 0 | 0 | 151.83 | N | N | N | N | N | N | N | N | N | Y
121103 | 96.3 | 65.691 | 196.1 | 151.2 | 85.4 | 99.9 | 30 | 67.8 | 101.9 | 121.3 | 110 | 1.9 | 2.6902 | 30.0745 | 531.1 | 647 | 500.059 | 267.704 | -1.5 | -1.5 | 0 | 9.5 | 9.11 | 3.25 | 2.4 | 2.08E-02 | 0 | 0 | 0 | 0.0014 | 21.0532 | 5.4675 | 0.0006 | 0.0006 | 0.0006 | 0 | 0 | 149.16 | N | N | N | N | N | N | N | N | N | Y
121104 | 96.3 | 65.673 | 196.1 | 151.1 | 85.4 | 99.9 | 30 | 67.8 | 101.8 | 121.2 | 109.9 | 1.9 | 2.5988 | 30.0643 | 531 | 646.9 | 491.125 | 262.862 | -1.4 | -1.4 | 0 | 9.1 | 8.99 | 3.32 | 2.3 | 1.55E-02 | 0 | 0 | 0 | 0.0013 | 20.4156 | 5.4827 | 0.0006 | 0.0006 | 0.0006 | 0 | 0 | 146.32 | N | N | N | N | N | N | N | N | N | Y
121105 | 96.4 | 65.698 | 196.1 | 150.7 | 85.4 | 99.9 | 30 | 67.7 | 101.6 | 121.1 | 109.6 | 1.8 | 2.463 | 30.0608 | 531.5 | 646.9 | 477.685 | 255.518 | -1.4 | -1.3 | 0 | 9.4 | 8.92 | 3.42 | 2.3 | 2.07E-02 | 0 | 0 | 0 | 0.0013 | 19.6834 | 5.4901 | 0.0005 | 0.0006 | 0.0006 | 0 | 0 | 139.33 | N | N | N | N | N | N | N | N | N | Y
121106 | 96.4 | 65.741 | 196.2 | 150.3 | 85.4 | 99.9 | 30 | 67.6 | 101.2 | 121.1 | 109.2 | 1.8 | 2.2936 | 30.059 | 531.3 | 646.7 | 460.228 | 246.217 | -1.4 | -1.3 | 0 | 11 | 8.87 | 3.5 | 2.3 | 2.01E-02 | 0 | 0 | 0 | 0.0015 | 18.8552 | 5.4114 | 0.0005 | 0.0005 | 0.0005 | 0 | 0 | 138.51 | N | N | N | N | N | N | N | N | N | Y
121107 | 96.4 | 65.71 | 196.2 | 150.1 | 85.3 | 99.9 | 30 | 67.6 | 101 | 120.9 | 109 | 1.8 | 2.1333 | 30.041 | 531.3 | 646.5 | 443.658 | 237.206 | -1.2 | -1.2 | 0 | 12.4 | 8.86 | 3.53 | 2.4 | 1.82E-02 | 0 | 0 | 0 | 0.0016 | 18.155 | 5.2637 | 0.0005 | 0.0005 | 0.0005 | 0 | 0 | 133.76 | N | N | N | N | N | N | N | N | N | Y
121108 | 96.5 | 65.809 | 196.2 | 149.4 | 85.4 | 99.9 | 30 | 67.5 | 101 | 120.8 | 108.4 | 1.7 | 2.239 | 30.0517 | 531 | 646.5 | 454.697 | 243.274 | -1.3 | -1.3 | 0 | 12.7 | 9.02 | 3.46 | 2.4 | 2.61E-02 | 0 | 0 | 0 | 0.0017 | 18.9538 | 5.2847 | 0.0005 | 0.0005 | 0.0005 | 0 | 0 | 130.53 | N | N | N | N | N | N | N | N | N | Y
121109 | 96.4 | 65.741 | 196.3 | 148.5 | 85.4 | 99.9 | 30 | 67.5 | 100.8 | 120.8 | 107.6 | 1.7 | 2.344 | 30.0593 | 531.1 | 646.3 | 465.526 | 249.102 | -1.4 | -1.4 | 0 | 14.4 | 9.18 | 3.32 | 2.3 | 5.33E-02 | 0 | 0 | 0 | 0.002 | 19.7488 | 5.1915 | 0.0005 | 0.0006 | 0.0006 | 0 | 0 | 137.67 | N | N | N | N | N | N | N | N | N | Y
121110 | 96.5 | 65.809 | 196.5 | 149 | 85.4 | 99.9 | 30 | 67.5 | 100.8 | 120.7 | 108 | 1.7 | 2.3613 | 30.0634 | 531.3 | 646.3 | 467.29 | 250.032 | -1.4 | -1.3 | 0 | 18.7 | 9.18 | 3.25 | 2.3 | 3.85E-02 | 0 | 0 | 0 | 0.0026 | 19.8213 | 5.1078 | 0.0005 | 0.0006 | 0.0006 | 0 | 0 | 130.98 | N | N | N | N | N | N | N | N | N | Y
121111 | 96.4 | 65.747 | 196.5 | 149.4 | 85.3 | 99.9 | 30 | 67.5 | 100.7 | 120.6 | 108.4 | 1.7 | 2.3475 | 30.0622 | 531.4 | 646.3 | 465.902 | 249.236 | -1.4 | -1.4 | 0 | 26.3 | 9.06 | 3.3 | 2.3 | 2.19E-02 | 0 | 0 | 0 | 0.0036 | 19.5049 | 5.1566 | 0.0005 | 0.0006 | 0.0006 | 0 | 0 | 132.06 | N | N | N | N | N | N | N | N | N | Y
121112 | 96.5 | 65.816 | 196.5 | 149.6 | 85.3 | 99.9 | 30 | 67.4 | 100.6 | 120.5 | 108.6 | 1.8 | 2.4258 | 30.0634 | 532.1 | 645.9 | 473.959 | 253.389 | -1.4 | -1.4 | 0 | 26.7 | 8.91 | 3.4 | 2.3 | 1.84E-02 | 0 | 0 | 0 | 0.0037 | 19.4984 | 5.416 | 0.0005 | 0.0006 | 0.0006 | 0 | 0 | 125.21 | N | N | N | N | N | N | N | N | N | Y
121113 | 96.4 | 65.741 | 196.5 | 149.6 | 85.3 | 99.9 | 30 | 67.5 | 100.8 | 120.4 | 108.6 | 1.8 | 2.4583 | 30.0662 | 533.2 | 645.9 | 477.487 | 255.028 | -1.3 | -1.3 | 0 | 23 | 8.8 | 3.55 | 2.4 | 2.13E-02 | 0 | 0 | 0 | 0.0032 | 19.3682 | 5.6783 | 0.0005 | 0.0006 | 0.0006 | 0 | 0 | 127.7 | N | N | N | N | N | N | N | N | N | Y
121114 | 96.4 | 65.747 | 196.5 | 150.2 | 85.3 | 99.9 | 30 | 67.6 | 101.1 | 120.4 | 109.1 | 1.8 | 2.341 | 30.0574 | 532.9 | 645.7 | 465.554 | 248.646 | -1.3 | -1.2 | 0 | 13.1 | 8.63 | 3.72 | 2.2 | 2.05E-02 | 0 | 0 | 0 | 0.0018 | 18.5383 | 5.8049 | 0.0005 | 0.0005 | 0.0005 | 0 | 0 | 123.57 | N | N | N | N | N | N | N | N | N | Y
121115 | 96.3 | 65.679 | 196.5 | 150.4 | 85.2 | 99.9 | 30 | 67.5 | 100.9 | 120.5 | 109.3 | 1.8 | 2.2446 | 30.0539 | 532.5 | 645.7 | 455.496 | 243.338 | -1.2 | -1.1 | 0 | 9.7 | 8.52 | 3.87 | 2.1 | 1.74E-02 | 0 | 0 | 0 | 0.0013 | 17.902 | 5.9151 | 0.0005 | 0.0005 | 0.0005 | 0 | 0 | 119.95 | N | N | N | N | N | N | N | N | N | Y
121116 | 96.3 | 65.673 | 196.5 | 150 | 85.2 | 99.9 | 30 | 67.6 | 101 | 120.7 | 108.9 | 1.8 | 2.1599 | 30.0568 | 532.3 | 645.6 | 446.606 | 238.668 | -1.2 | -1.2 | 0 | 9 | 8.53 | 3.93 | 2.1 | 1.94E-02 | 0 | 0 | 0 | 0.0012 | 17.5829 | 5.8946 | 0.0005 | 0.0005 | 0.0005 | 0 | 0 | 126.23 | N | N | N | N | N | N | N | N | N | Y
121117 | 96.5 | 65.791 | 196.5 | 149.8 | 85.2 | 99.9 | 30 | 67.6 | 101.3 | 120.9 | 108.7 | 1.8 | 2.0887 | 30.0471 | 532.5 | 645.4 | 439.105 | 234.528 | -1.3 | -1.3 | 0 | 17.4 | 8.54 | 3.94 | 2.2 | 1.91E-02 | 0 | 0 | 0 | 0.0022 | 17.3037 | 5.8025 | 0.0005 | 0.0005 | 0.0005 | 0 | 0 | 122.64 | N | N | N | N | N | N | N | N | N | Y
121118 | 96.4 | 65.729 | 196.5 | 149.4 | 85.2 | 99.9 | 30 | 67.6 | 101.2 | 120.9 | 108.4 | 1.7 | 2.0678 | 30.0444 | 533.2 | 645.3 | 437.188 | 233.332 | -1.2 | -1.2 | 0 | 23.9 | 8.53 | 3.94 | 2.3 | 1.96E-02 | 0 | 0 | 0 | 0.0031 | 17.1937 | 5.774 | 0.0005 | 0.0005 | 0.0005 | 0 | 0 | 120.5 | N | N | N | N | N | N | N | N | N | Y
121119 | 96.5 | 65.766 | 196.4 | 149 | 85.2 | 99.9 | 30 | 67.6 | 101.2 | 121 | 108 | 1.7 | 2.1673 | 30.0449 | 532.9 | 645.1 | 447.614 | 238.978 | -1.3 | -1.3 | 0 | 24.9 | 8.57 | 3.92 | 2.3 | 1.96E-02 | 0 | 0 | 0 | 0.0033 | 17.6781 | 5.8857 | 0.0005 | 0.0005 | 0.0005 | 0 | 0 | 117.28 | N | N | N | N | N | N | N | N | N | Y
121120 | 96.3 | 65.654 | 196.4 | 148.9 | 85.1 | 99.9 | 30 | 67.6 | 101.2 | 121 | 107.9 | 1.7 | 2.2291 | 30.0501 | 532.3 | 644.9 | 453.937 | 242.533 | -1.3 | -1.3 | 0 | 26.4 | 8.65 | 3.87 | 2.2 | 2.07E-02 | 0 | 0 | 0 | 0.0035 | 18.1179 | 5.8941 | 0.0005 | 0.0005 | 0.0005 | 0 | 0 | 121.18 | N | N | N | N | N | N | N | N | N | Y
121121 | 96.3 | 65.679 | 196.4 | 149 | 85.2 | 99.9 | 30 | 67.7 | 101.4 | 121.2 | 108.1 | 1.7 | 2.2255 | 30.0464 | 532.9 | 645 | 453.75 | 242.261 | -1.4 | -1.3 | 0 | 26.2 | 8.67 | 3.83 | 2.1 | 2.14E-02 | 0 | 0 | 0 | 0.0035 | 18.1384 | 5.8289 | 0.0005 | 0.0005 | 0.0005 | 0 | 0 | 123.54 | N | N | N | N | N | N | N | N | N | Y
121122 | 96.3 | 65.635 | 196.3 | 149.4 | 85.2 | 99.9 | 30 | 67.7 | 101.4 | 121.2 | 108.4 | 1.7 | 2.2844 | 30.0539 | 533.8 | 644.9 | 459.946 | 245.389 | -1.4 | -1.4 | 0 | 24.6 | 8.68 | 3.81 | 2.2 | 2.43E-02 | 0 | 0 | 0 | 0.0033 | 18.4007 | 5.8663 | 0.0005 | 0.0005 | 0.0005 | 0 | 0 | 120.75 | N | N | N | N | N | N | N | N | N | Y
121123 | 96.3 | 65.66 | 196.3 | 149.3 | 85.2 | 99.9 | 30 | 67.7 | 101.4 | 121.3 | 108.3 | 1.7 | 2.2531 | 30.0584 | 534 | 644.9 | 456.674 | 243.647 | -1.4 | -1.4 | 0 | 23.5 | 8.73 | 3.76 | 2.2 | 2.40E-02 | 0 | 0 | 0 | 0.0031 | 18.3722 | 5.7477 | 0.0005 | 0.0005 | 0.0005 | 0 | 0 | 127.61 | N | N | N | N | N | N | N | N | N | Y
121124 | 96.4 | 65.741 | 196.3 | 149.5 | 85.2 | 99.9 | 30 | 67.7 | 101.4 | 121.3 | 108.5 | 1.7 | 2.2633 | 30.0411 | 533.5 | 644.6 | 457.753 | 244.204 | -1.5 | -1.4 | 0 | 15.3 | 8.77 | 3.71 | 2.3 | 1.18E-02 | 0 | 0 | 0 | 0.0021 | 18.4836 | 5.6904 | 0.0005 | 0.0005 | 0.0005 | 0 | 0 | 126.47 | N | N | N | N | N | N | N | N | N | Y
121125 | 96.5 | 65.791 | 196.3 | 149.5 | 85.2 | 99.9 | 30 | 67.7 | 101.4 | 121.3 | 108.5 | 1.7 | 2.249 | 30.0591 | 533.3 | 644.7 | 456.128 | 243.526 | -1.5 | -1.5 | 0 | 9.5 | 8.77 | 3.69 | 2.3 | 9.69E-03 | 0 | 0 | 0 | 0.0013 | 18.449 | 5.6416 | 0.0005 | 0.0005 | 0.0005 | 0 | 0 | 126.53 | N | N | N | N | N | N | N | N | N | Y
121126 | 96.4 | 65.741 | 196.3 | 149.6 | 85.1 | 99.9 | 30 | 67.6 | 101.3 | 121.3 | 108.5 | 1.7 | 2.2046 | 30.0651 | 533.1 | 644.7 | 451.502 | 241.159 | -1.5 | -1.5 | 0 | 9 | 8.76 | 3.69 | 2.3 | 1.69E-02 | 0 | 0 | 0 | 0.0012 | 18.2344 | 5.5891 | 0.0005 | 0.0005 | 0.0005 | 0 | 0 | 127.17 | N | N | N | N | N | N | N | N | N | Y
121127 | 96.4 | 65.729 | 196.3 | 149.5 | 85.1 | 99.9 | 30 | 67.6 | 101.3 | 121.3 | 108.5 | 1.7 | 2.1631 | 30.0615 | 532.9 | 644.5 | 447.161 | 238.853 | -1.5 | -1.5 | 0 | 9.7 | 8.71 | 3.71 | 2.3 | 2.05E-02 | 0 | 0 | 0 | 0.0013 | 17.971 | 5.5701 | 0.0005 | 0.0005 | 0.0005 | 0 | 0 | 125.84 | N | N | N | N | N | N | N | N | N | Y
121128 | 96.3 | 65.691 | 196.3 | 149.4 | 85.1 | 99.9 | 30 | 67.7 | 101.5 | 121.3 | 108.4 | 1.7 | 2.2404 | 30.0538 | 532.7 | 644.6 | 455.162 | 243.123 | -1.6 | -1.5 | 0 | 8.7 | 8.68 | 3.74 | 2.2 | 2.16E-02 | 0 | 0 | 0 | 0.0012 | 18.2291 | 5.7078 | 0.0005 | 0.0005 | 0.0005 | 0 | 0 | 123.47 | N | N | N | N | N | N | N | N | N | Y
121129 | 96.4 | 65.741 | 196.3 | 149.3 | 85.1 | 99.9 | 30 | 67.7 | 101.5 | 121.3 | 108.3 | 1.7 | 2.3688 | 30.058 | 532.4 | 644.6 | 468.262 | 250.23 | -1.5 | -1.5 | 0 | 8.8 | 8.73 | 3.73 | 2.3 | 2.44E-02 | 0 | 0 | 0 | 0.0012 | 18.8584 | 5.8575 | 0.0005 | 0.0005 | 0.0005 | 0 | 0 | 122.66 | N | N | N | N | N | N | N | N | N | Y
121130 | 96.2 | 65.623 | 196.4 | 149.4 | 85.2 | 99.9 | 30 | 67.8 | 102 | 121.3 | 108.4 | 1.7 | 2.4344 | 30.0687 | 532.1 | 644.6 | 474.858 | 253.905 | -1.5 | -1.4 | 0 | 10.1 | 8.84 | 3.66 | 2.4 | 2.63E-02 | 0 | 0 | 0 | 0.0014 | 19.3888 | 5.8289 | 0.0005 | 0.0006 | 0.0006 | 0 | 0 | 128.4 | N | N | N | N | N | N | N | N | N | Y
121131 | 96.4 | 65.698 | 196.5 | 149.7 | 85 | 99.9 | 30 | 67.7 | 101.5 | 121.4 | 108.6 | 1.8 | 2.3398 | 30.0695 | 531.9 | 644.5 | 465.09 | 248.747 | -1.5 | -1.4 | 0 | 21.1 | 8.89 | 3.59 | 2.4 | 2.22E-02 | 0 | 0 | 0 | 0.0029 | 19.1048 | 5.6142 | 0.0005 | 0.0006 | 0.0006 | 0 | 0 | 136.25 | N | N | N | N | N | N | N | N | N | Y
121132 | 96.5 | 65.809 | 196.5 | 150 | 85 | 99.9 | 30 | 67.7 | 101.5 | 121.3 | 109 | 1.8 | 2.3485 | 30.0617 | 532.1 | 644.2 | 466.119 | 249.195 | -1.3 | -1.3 | 0 | 32.7 | 8.84 | 3.59 | 1.9 | 1.67E-02 | 0 | 0 | 0 | 0.0045 | 19.0238 | 5.6211 | 0.0004 | 0.0004 | 0.0004 | 0 | 0 | 129.11 | N | N | N | N | N | N | N | N | N | Y
121133 | 96.4 | 65.729 | 196.6 | 149.8 | 85.1 | 99.9 | 30 | 67.7 | 101.7 | 121.2 | 108.7 | 1.8 | 2.4673 | 30.0702 | 532.5 | 644.5 | 478.173 | 255.591 | -1.3 | -1.3 | 0 | 31.6 | 8.85 | 3.58 | -2.2 | 2.08E-02 | 0 | 0 | 0 | 0.0044 | 19.5377 | 5.751 | 0 | 0 | 0 | 0 | 0 | 131.26 | N | N | N | N | N | N | N | N | N | Y
121134 | 96.4 | 65.698 | 196.5 | 149.7 | 85.1 | 99.9 | 30 | 67.8 | 101.7 | 121.3 | 108.7 | 1.8 | 2.6187 | 30.0667 | 533 | 644.4 | 493.512 | 263.63 | -1.3 | -1.3 | 0 | 23.8 | 8.94 | 3.52 | -1.4 | 2.02E-02 | 0 | 0 | 0 | 0.0034 | 20.3525 | 5.8326 | 0 | 0 | 0 | 0 | 0 | 132.91 | N | N | N | N | N | N | N | N | N | Y
121135 | 96.4 | 65.698 | 196.5 | 150 | 85 | 99.9 | 30 | 67.7 | 101.6 | 121.3 | 108.9 | 1.8 | 2.7187 | 30.0596 | 532.9 | 644.6 | 503.23 | 268.779 | -1.4 | -1.4 | 0 | 19.4 | 9.03 | 3.43 | 3.6 | 1.74E-02 | 0 | 0 | 0 | 0.0029 | 20.9612 | 5.7892 | 0.0009 | 0.0009 | 0.0009 | 0 | 0 | 139.49 | N | N | N | N | N | N | N | N | N | Y
121136 | 96.3 | 65.642 | 196.5 | 150.4 | 85 | 99.9 | 30 | 67.7 | 101.5 | 121.3 | 109.3 | 1.8 | 2.7372 | 30.0482 | 532.7 | 644.3 | 505.116 | 269.756 | -1.5 | -1.4 | 0 | 18 | 9.08 | 3.35 | 4.1 | 2.59E-02 | 0 | 0 | 0 | 0.0027 | 21.1524 | 5.6815 | 0.001 | 0.0011 | 0.0011 | 0 | 0 | 147.92 | N | N | N | N | N | N | N | N | N | Y
121137 | 96.4 | 65.722 | 196.5 | 150.9 | 85 | 99.9 | 30 | 67.7 | 101.6 | 121.3 | 109.7 | 1.9 | 2.612 | 30.0564 | 533.2 | 644.4 | 492.884 | 263.145 | -1.4 | -1.4 | 0 | 10.1 | 9.08 | 3.34 | 4.2 | 1.93E-02 | 0 | 0 | 0 | 0.0015 | 20.6268 | 5.5105 | 0.001 | 0.001 | 0.001 | 0 | 0 | 145.58 | N | N | N | N | N | N | N | N | N | Y
121138 | 96.3 | 65.691 | 196.6 | 151 | 85 | 99.9 | 30 | 67.7 | 101.7 | 121.2 | 109.8 | 1.9 | 2.3479 | 30.0614 | 534.2 | 644.4 | 466.425 | 248.809 | -1.5 | -1.4 | 0 | 7.6 | 8.96 | 3.4 | 4.3 | 2.19E-02 | 0 | 0 | 0 | 0.001 | 19.2485 | 5.3166 | 0.001 | 0.001 | 0.001 | 0 | 0 | 148.64 | N | N | N | N | N | N | N | N | N | Y
121139 | 96.6 | 65.865 | 196.6 | 150.6 | 85 | 99.9 | 30 | 67.8 | 101.8 | 121.2 | 109.5 | 1.8 | 2.0944 | 30.0562 | 534.5 | 644.4 | 439.988 | 234.608 | -1.5 | -1.5 | 0 | 7.3 | 8.75 | 3.56 | 4.5 | 1.61E-02 | 0 | 0 | 0 | 0.0009 | 17.7221 | 5.245 | 0.001 | 0.001 | 0.001 | 0 | 0 | 130.51 | N | N | N | N | N | N | N | N | N | Y
121140 | 96.5 | 65.816 | 196.6 | 149.9 | 85 | 99.9 | 30 | 67.8 | 101.8 | 121 | 108.8 | 1.8 | 1.8717 | 30.0493 | 534.5 | 644.2 | 415.631 | 221.57 | -1.4 | -1.4 | 0 | 7.6 | 8.56 | 3.76 | 4.5 | 1.61E-02 | 0 | 0 | 0 | 0.0009 | 16.3823 | 5.2348 | 0.0009 | 0.0009 | 0.0009 | 0 | 0 | 125.49 | N | N | N | N | N | N | N | N | N | Y
121141 | 96.6 | 65.884 | 196.6 | 149.1 | 85 | 99.9 | 30 | 67.8 | 101.8 | 121 | 108.1 | 1.7 | 1.831 | 30.0436 | 534.3 | 644.2 | 411.074 | 219.134 | -1.4 | -1.4 | 0 | 9.9 | 8.4 | 3.97 | 4.3 | 1.75E-02 | 0 | 0 | 0 | 0.0012 | 15.8861 | 5.4664 | 0.0009 | 0.0009 | 0.0009 | 0 | 0 | 117.43 | N | N | N | N | N | N | N | N | N | Y
121142 | 96.6 | 65.865 | 196.6 | 148.4 | 85 | 99.9 | 30 | 67.8 | 102 | 121.1 | 107.5 | 1.7 | 1.8118 | 30.0428 | 534.1 | 644.4 | 408.838 | 217.985 | -1.4 | -1.3 | 0 | 16.8 | 8.2 | 4.2 | 4.3 | 2.29E-02 | 0 | 0 | 0 | 0.002 | 15.4292 | 5.7488 | 0.0008 | 0.0009 | 0.0009 | 0 | 0 | 107.74 | N | N | N | N | N | N | N | N | N | Y
121143 | 96.5 | 65.828 | 196.6 | 147.9 | 84.9 | 99.9 | 30 | 67.8 | 102 | 121.2 | 107 | 1.6 | 1.8769 | 30.0364 | 533.7 | 644.3 | 416.23 | 221.962 | -1.2 | -1.1 | 0 | 17.3 | 7.97 | 4.46 | 4.3 | 2.10E-02 | 0 | 0 | 0 | 0.0021 | 15.2824 | 6.2146 | 0.0009 | 0.0009 | 0.0009 | 0 | 0 | 100.78 | N | N | N | N | N | N | N | N | N | Y
121144 | 96.5 | 65.766 | 196.6 | 147.8 | 85 | 99.9 | 30 | 67.9 | 102.1 | 121.1 | 107 | 1.6 | 1.9747 | 30.0373 | 533.3 | 644.1 | 426.983 | 227.792 | -1.1 | -1.1 | 0 | 16.5 | 7.82 | 4.68 | 4.2 | 1.52E-02 | 0 | 0 | 0 | 0.0021 | 15.379 | 6.6919 | 0.0009 | 0.0009 | 0.0009 | 0 | 0 | 98.91 | N | N | N | N | N | N | N | N | N | Y
121145 | 96.4 | 65.741 | 196.6 | 147.8 | 84.9 | 99.9 | 30 | 67.8 | 102 | 121.1 | 107 | 1.6 | 2.2307 | 30.0453 | 533.3 | 644.2 | 454.206 | 242.389 | -1.2 | -1.1 | 0 | 15.8 | 7.89 | 4.72 | 4.2 | 1.04E-02 | 0 | 0 | 0 | 0.0021 | 16.5233 | 7.1854 | 0.0009 | 0.001 | 0.001 | 0 | 0 | 100.61 | N | N | N | N | N | N | N | N | N | Y
121146 | 96.2 | 65.592 | 196.6 | 148.5 | 84.9 | 99.9 | 30 | 67.9 | 102.2 | 121.2 | 107.6 | 1.7 | 2.333 | 30.0521 | 533.1 | 644.1 | 464.806 | 248.145 | -1.2 | -1.2 | 0 | 14.4 | 8.2 | 4.53 | 4.2 | 1.85E-02 | 0 | 0 | 0 | 0.002 | 17.5706 | 7.0574 | 0.0009 | 0.001 | 0.001 | 0 | 0 | 117.66 | N | N | N | N | N | N | N | N | N | Y
121147 | 96.2 | 65.611 | 196.5 | 149.3 | 84.9 | 99.9 | 30 | 67.9 | 102.2 | 121.3 | 108.3 | 1.7 | 2.3765 | 30.0544 | 533.4 | 644 | 469.355 | 250.523 | -1.3 | -1.3 | 0 | 12.6 | 8.45 | 4.26 | 4.3 | 2.22E-02 | 0 | 0 | 0 | 0.0017 | 18.2793 | 6.7046 | 0.001 | 0.001 | 0.001 | 0 | 0 | 124.37 | N | N | N | N | N | N | N | N | N | Y
121148 | 96.2 | 65.623 | 196.4 | 149.7 | 84.9 | 99.9 | 30 | 67.9 | 102.3 | 121.5 | 108.7 | 1.8 | 2.4682 | 30.0597 | 533.4 | 644 | 478.629 | 255.53 | -1.3 | -1.3 | 0 | 10.7 | 8.65 | 4.01 | 4.3 | 1.75E-02 | 0 | 0 | 0 | 0.0015 | 19.0861 | 6.4357 | 0.001 | 0.001 | 0.001 | 0 | 0 | 127.99 | N | N | N | N | N | N | N | N | N | Y
121149 | 96.2 | 65.623 | 196.3 | 149.9 | 84.9 | 99.9 | 30 | 68 | 102.6 | 121.5 | 108.9 | 1.8 | 2.4105 | 30.0579 | 533.5 | 643.8 | 472.8 | 252.377 | -1.4 | -1.4 | 0 | 10 | 8.79 | 3.81 | 4.2 | 2.17E-02 | 0 | 0 | 0 | 0.0014 | 19.1462 | 6.0372 | 0.001 | 0.001 | 0.001 | 0 | 0 | 135.59 | N | N | N | N | N | N | N | N | N | Y
121150 | 96.5 | 65.778 | 196.3 | 150.1 | 84.9 | 99.9 | 30 | 68.1 | 102.8 | 121.5 | 109 | 1.8 | 2.3297 | 30.0637 | 533.2 | 644 | 464.41 | 248.02 | -1.4 | -1.4 | 0 | 10.4 | 8.8 | 3.71 | 4.3 | 2.32E-02 | 0 | 0 | 0 | 0.0014 | 18.8403 | 5.7738 | 0.001 | 0.001 | 0.001 | 0 | 0 | 132.82 | N | N | N | N | N | N | N | N | N | Y
121151 | 96.3 | 65.673 | 196.3 | 150 | 84.9 | 99.9 | 30 | 68 | 102.8 | 121.5 | 108.9 | 1.8 | 2.31 | 30.0616 | 533.7 | 644 | 462.516 | 246.869 | -1.5 | -1.5 | 0 | 9.5 | 8.78 | 3.68 | 4.4 | 2.43E-02 | 0 | 0 | 0 | 0.0013 | 18.7152 | 5.6984 | 0.001 | 0.001 | 0.001 | 0 | 0 | 132.44 | N | N | N | N | N | N | N | N | N | Y
121152 | 96.3 | 65.679 | 196.2 | 149.7 | 84.9 | 99.9 | 30 | 68.1 | 102.9 | 121.5 | 108.7 | 1.8 | 2.2208 | 30.0493 | 534.2 | 644.1 | 453.534 | 241.845 | -1.4 | -1.4 | 0 | 9.1 | 8.79 | 3.66 | 4.3 | 2.32E-02 | 0 | 0 | 0 | 0.0012 | 18.3484 | 5.5587 | 0.0009 | 0.001 | 0.001 | 0 | 0 | 130.9 | N | N | N | N | N | N | N | N | N | Y
121153 | 96.4 | 65.76 | 196.2 | 149.6 | 84.9 | 99.9 | 30 | 68.1 | 102.9 | 121.4 | 108.6 | 1.8 | 2.1399 | 30.0547 | 534.1 | 644.1 | 444.953 | 237.327 | -1.3 | -1.3 | 0 | 8.7 | 8.76 | 3.67 | 4.3 | 2.36E-02 | 0 | 0 | 0 | 0.0011 | 17.9448 | 5.4684 | 0.0009 | 0.001 | 0.001 | 0 | 0 | 129.84 | N | N | N | N | N | N | N | N | N | Y
121154 | 96.5 | 65.797 | 196.2 | 149.5 | 84.9 | 99.9 | 30 | 68.1 | 102.9 | 121.4 | 108.5 | 1.7 | 2.1021 | 30.0646 | 533.7 | 644.2 | 440.72 | 235.254 | -1.4 | -1.3 | 0 | 8.7 | 8.7 | 3.71 | 4.3 | 2.30E-02 | 0 | 0 | 0 | 0.0011 | 17.665 | 5.4866 | 0.0009 | 0.001 | 0.001 | 0 | 0 | 123.13 | N | N | N | N | N | N | N | N | N | Y
121155 | 96.5 | 65.791 | 196.2 | 149.2 | 84.9 | 99.9 | 30 | 68.1 | 103 | 121.5 | 108.2 | 1.7 | 2.2448 | 30.0655 | 533.4 | 644.2 | 455.604 | 243.268 | -1.4 | -1.4 | 0 | 9 | 8.67 | 3.75 | 4.4 | 2.47E-02 | 0 | 0 | 0 | 0.0012 | 18.215 | 5.7271 | 0.001 | 0.001 | 0.001 | 0 | 0 | 120.98 | N | N | N | N | N | N | N | N | N | Y
121156 | 96.4 | 65.722 | 196.1 | 149.1 | 84.8 | 99.9 | 30 | 68.1 | 102.9 | 121.5 | 108.1 | 1.7 | 2.5287 | 30.0667 | 533.5 | 644.3 | 484.411 | 258.644 | -1.4 | -1.4 | 0 | 11.1 | 8.75 | 3.71 | 4.4 | 2.74E-02 | 0 | 0 | 0 | 0.0016 | 19.5328 | 6.0303 | 0.001 | 0.0011 | 0.0011 | 0 | 0 | 123.3 | N | N | N | N | N | N | N | N | N | Y
121157 | 96.2 | 65.623 | 196.1 | 149.3 | 84.9 | 99.9 | 30 | 68.1 | 103.1 | 121.5 | 108.3 | 1.7 | 2.918 | 30.0682 | 533.6 | 644.3 | 522.117 | 278.746 | -1.4 | -1.4 | 0 | 12.2 | 8.96 | 3.56 | 4.4 | 2.93E-02 | 0 | 0 | 0 | 0.0019 | 21.5754 | 6.2354 | 0.0011 | 0.0012 | 0.0012 | 0 | 0 | 130.4 | N | N | N | N | N | N | N | N | N | Y
121158 | 96 | 65.486 | 196.1 | 150.1 | 84.8 | 99.9 | 30 | 68.1 | 103 | 121.5 | 109 | 1.8 | 3.3692 | 30.0764 | 533.3 | 644.3 | 562.771 | 300.648 | -1.5 | -1.5 | 0 | 10.2 | 9.27 | 3.3 | 4.6 | 3.97E-02 | 0 | 0 | 0 | 0.0017 | 24.0613 | 6.2279 | 0.0012 | 0.0013 | 0.0013 | 0 | 0 | 150.68 | N | N | N | N | N | N | N | N | N | Y
121159 | 96 | 65.43 | 196.1 | 151.4 | 84.8 | 99.9 | 30 | 68.1 | 103 | 121.5 | 110.2 | 1.9 | 3.7263 | 30.0823 | 534.7 | 644.4 | 593.791 | 316.839 | -1.6 | -1.6 | 0 | 3.7 | 9.58 | 3 | 4.6 | 5.42E-02 | 0 | 0 | 0 | 0.0007 | 26.2178 | 5.9678 | 0.0013 | 0.0014 | 0.0014 | 0 | 0 | 170.04 | N | N | N | N | N | N | N | N | N | Y
121200 | 96 | 65.449 | 196.1 | 153.1 | 84.8 | 99.9 | 30 | 68.1 | 103.1 | 121.4 | 111.7 | 2 | 3.7577 | 30.0899 | 535.5 | 644.5 | 596.622 | 318.165 | -1.7 | -1.6 | 0 | 9 | 9.73 | 2.78 | 4.4 | 7.50E-02 | 0 | 0 | 0 | 0.0016 | 26.7201 | 5.5622 | 0.0013 | 0.0013 | 0.0013 | 0 | 0 | 184.23 | N | N | N | N | N | N | N | N | N | Y
121201 | 96.2 | 65.611 | 196.1 | 154 | 84.8 | 99.9 | 30 | 68.1 | 103 | 121.4 | 112.5 | 2.1 | 3.5802 | 30.0793 | 536.2 | 644.7 | 581.911 | 309.98 | -1.6 | -1.6 | 0 | 20.8 | 9.61 | 2.75 | 4.4 | 6.12E-02 | 0 | 0 | 0 | 0.0035 | 25.7197 | 5.3542 | 0.0012 | 0.0013 | 0.0013 | 0 | 0 | 183.43 | N | N | N | N | N | N | N | N | N | Y
121202 | 96.4 | 65.76 | 196.1 | 154.1 | 84.8 | 99.9 | 30 | 68.1 | 103.1 | 121.3 | 112.6 | 2.1 | 3.0933 | 30.0863 | 536.3 | 644.9 | 538.477 | 286.897 | -1.6 | -1.6 | 0 | 26.1 | 9.32 | 2.91 | 4.5 | 3.52E-02 | 0 | 0 | 0 | 0.0041 | 23.098 | 5.233 | 0.0012 | 0.0012 | 0.0012 | 0 | 0 | 175.2 | N | N | N | N | N | N | N | N | N | Y
121203 | 96.5 | 65.816 | 196.1 | 153.2 | 84.8 | 99.9 | 30 | 68.2 | 103.3 | 121 | 111.8 | 2 | 2.4403 | 30.0826 | 536.4 | 644.9 | 475.602 | 253.334 | -1.5 | -1.4 | 0 | 25 | 8.97 | 3.2 | 4.6 | 2.04E-02 | 0 | 0 | 0 | 0.0035 | 19.6262 | 5.0889 | 0.001 | 0.0011 | 0.0011 | 0 | 0 | 160.81 | N | N | N | N | N | N | N | N | N | Y
121204 | 96.7 | 65.921 | 196.2 | 151.8 | 84.8 | 99.9 | 30 | 68.2 | 103.3 | 120.8 | 110.5 | 1.9 | 1.8616 | 30.0564 | 537.2 | 644.9 | 414.47 | 220.403 | -1.5 | -1.5 | 0 | 23.9 | 8.6 | 3.57 | 4.4 | 1.57E-02 | 0 | 0 | 0 | 0.0029 | 16.3584 | 4.9461 | 0.0009 | 0.0009 | 0.0009 | 0 | 0 | 138.5 | N | N | N | N | N | N | N | N | N | Y
121205 | 96.8 | 66.002 | 196.2 | 150 | 84.8 | 99.9 | 30 | 68.2 | 103.3 | 120.7 | 109 | 1.8 | 1.6546 | 30.0431 | 537.7 | 645 | 391.157 | 207.815 | -1.5 | -1.5 | 0 | 23.9 | 8.3 | 3.94 | 4.3 | 1.53E-02 | 0 | 0 | 0 | 0.0027 | 14.895 | 5.1393 | 0.0008 | 0.0009 | 0.0009 | 0 | 0 | 120.03 | N | N | N | N | N | N | N | N | N | Y
121206 | 96.7 | 65.934 | 196.3 | 148.6 | 84.8 | 99.9 | 30 | 68.2 | 103.3 | 120.7 | 107.6 | 1.7 | 1.6906 | 30.037 | 537.9 | 645.2 | 395.545 | 210.052 | -1.4 | -1.4 | 0 | 24.1 | 8.15 | 4.23 | 4.4 | 2.90E-02 | 0 | 0 | 0 | 0.0028 | 14.7881 | 5.5736 | 0.0008 | 0.0009 | 0.0009 | 0 | 0 | 105.19 | N | N | N | N | N | N | N | N | N | Y
121207 | 96.7 | 65.946 | 196.3 | 147.5 | 84.8 | 99.9 | 30 | 68.2 | 103.2 | 120.9 | 106.7 | 1.6 | 1.7437 | 30.0509 | 537.9 | 645.1 | 401.713 | 213.417 | -1.3 | -1.3 | 0 | 24.4 | 8 | 4.46 | 4.3 | 4.18E-02 | 0 | 0 | 0 | 0.0029 | 14.7376 | 5.9821 | 0.0008 | 0.0009 | 0.0009 | 0 | 0 | 96.93 | N | N | N | N | N | N | N | N | N | Y
121208 | 96.6 | 65.834 | 196.4 | 147.2 | 84.8 | 99.9 | 30 | 68.2 | 103.3 | 121.1 | 106.4 | 1.6 | 1.7075 | 30.0602 | 537.7 | 645.2 | 397.324 | 211.199 | -1.4 | -1.4 | 0 | 25.1 | 7.73 | 4.77 | 4.2 | 2.65E-02 | 0 | 0 | 0 | 0.0029 | 14.099 | 6.3217 | 0.0008 | 0.0009 | 0.0009 | 0 | 0 | 91.92 | N | N | N | N | N | N | N | N | N | Y
121209 | 96.7 | 65.934 | 196.5 | 147 | 84.8 | 99.9 | 30 | 68.2 | 103.3 | 121.1 | 106.3 | 1.6 | 1.5873 | 30.052 | 537.7 | 644.9 | 382.878 | 203.468 | -1.4 | -1.4 | 0 | 30.3 | 7.33 | 5.2 | 4.2 | 1.92E-02 | 0 | 0 | 0 | 0.0034 | 12.8774 | 6.6417 | 0.0008 | 0.0008 | 0.0008 | 0 | 0 | 82.83 | N | N | N | N | N | N | N | N | N | Y
121210 | 96.7 | 65.903 | 196.5 | 146.9 | 84.7 | 99.9 | 30 | 68.2 | 103.3 | 121 | 106.2 | 1.5 | 1.5622 | 30.0456 | 536.4 | 645 | 379.665 | 201.976 | -1.3 | -1.2 | 0 | 35.7 | 6.97 | 5.68 | 4.2 | 2.05E-02 | 0 | 0 | 0 | 0.004 | 12.1631 | 7.206 | 0.0008 | 0.0008 | 0.0008 | 0 | 0 | 72.78 | N | N | N | N | N | N | N | N | N | N
121211 | 96.5 | 65.797 | 196.4 | 146.5 | 84.8 | 99.9 | 30 | 68.2 | 103.4 | 120.8 | 105.8 | 1.5 | 1.6342 | 30.0389 | 534.4 | 645 | 388.081 | 206.821 | -1.2 | -1.2 | 0 | 33.7 | 6.78 | 6.05 | 4.1 | 1.84E-02 | 0 | 0 | 0 | 0.0038 | 12.1122 | 7.8591 | 0.0008 | 0.0008 | 0.0008 | 0 | 0 | 72.54 | N | N | N | N | N | N | N | N | N | N
121212 | 96.3 | 65.679 | 196.3 | 146.3 | 84.8 | 99.9 | 30 | 68.2 | 103.4 | 120.8 | 105.6 | 1.5 | 1.83 | 30.0357 | 532.9 | 645 | 410.695 | 219.18 | -1.2 | -1.2 | 0 | 33.2 | 6.85 | 6.16 | 4.2 | 2.05E-02 | 0 | 0 | 0 | 0.004 | 12.9698 | 8.472 | 0.0008 | 0.0009 | 0.0009 | 0 | 0 | 72.96 | N | N | N | N | N | N | N | N | N | N
121213 | 96.2 | 65.586 | 196.3 | 146.7 | 84.8 | 99.9 | 30 | 68.2 | 103.4 | 120.9 | 106 | 1.5 | 2.1211 | 30.044 | 532.1 | 644.9 | 442.365 | 236.347 | -1.2 | -1.2 | 0 | 28.1 | 7.22 | 5.9 | 4.3 | 1.80E-02 | 0 | 0 | 0 | 0.0036 | 14.727 | 8.7562 | 0.0009 | 0.001 | 0.001 | 0 | 0 | 90.65 | N | N | N | N | N | N | N | N | N | Y
121214 | 96.1 | 65.517 | 196.2 | 147.7 | 84.7 | 99.9 | 30 | 68.2 | 103.3 | 121 | 106.9 | 1.6 | 2.3599 | 30.0481 | 532.5 | 644.9 | 467.458 | 249.686 | -1.3 | -1.3 | 0 | 21 | 7.74 | 5.38 | 4.3 | 1.73E-02 | 0 | 0 | 0 | 0.0029 | 16.6826 | 8.4345 | 0.001 | 0.001 | 0.001 | 0 | 0 | 107.28 | N | N | N | N | N | N | N | N | N | Y
121215 | 96.1 | 65.517 | 195.9 | 148.8 | 84.7 | 99.9 | 30 | 68.1 | 103.1 | 121.1 | 107.9 | 1.7 | 2.5044 | 30.0445 | 533.4 | 644.9 | 482.329 | 257.362 | -1.3 | -1.3 | 0 | 15.8 | 8.22 | 4.8 | 4.3 | 2.12E-02 | 0 | 0 | 0 | 0.0022 | 18.2625 | 7.7601 | 0.001 | 0.0011 | 0.0011 | 0 | 0 | 120.78 | N | N | N | N | N | N | N | N | N | Y
121216 | 96.2 | 65.586 | 195.8 | 149.8 | 84.8 | 99.9 | 30 | 68.1 | 103.1 | 121.4 | 108.8 | 1.8 | 2.6093 | 30.0491 | 534 | 645 | 492.935 | 262.918 | -1.5 | -1.4 | 0 | 10.9 | 8.53 | 4.33 | 4.5 | 2.29E-02 | 0 | 0 | 0 | 0.0016 | 19.3581 | 7.155 | 0.0011 | 0.0011 | 0.0011 | 0 | 0 | 124.88 | N | N | N | N | N | N | N | N | N | Y
121217 | 96.1 | 65.499 | 195.7 | 150.2 | 84.7 | 99.9 | 30 | 68.2 | 103.1 | 121.6 | 109.1 | 1.8 | 2.618 | 30.0553 | 534.7 | 645.2 | 493.842 | 263.26 | -1.6 | -1.6 | 0 | 11.6 | 8.73 | 3.98 | 4.6 | 2.89E-02 | 0 | 0 | 0 | 0.0017 | 19.8538 | 6.5802 | 0.0011 | 0.0012 | 0.0012 | 0 | 0 | 135.14 | N | N | N | N | N | N | N | N | N | Y
121218 | 96.2 | 65.592 | 195.5 | 150.5 | 84.8 | 99.9 | 30 | 68.2 | 103.3 | 121.5 | 109.4 | 1.8 | 2.5791 | 30.0686 | 534.9 | 645.4 | 489.869 | 261.213 | -1.6 | -1.5 | 0 | 13.9 | 8.89 | 3.73 | 4.7 | 2.74E-02 | 0 | 0 | 0 | 0.002 | 20.0408 | 6.1222 | 0.0011 | 0.0012 | 0.0012 | 0 | 0 | 141.21 | N | N | N | N | N | N | N | N | N | Y
121219 | 96.3 | 65.654 | 195.3 | 150.8 | 84.8 | 99.9 | 30 | 68.2 | 103.4 | 121.5 | 109.6 | 1.8 | 2.4378 | 30.0468 | 535.2 | 645.6 | 475.979 | 253.537 | -1.6 | -1.6 | 0 | 14.6 | 8.89 | 3.62 | 4.7 | 2.39E-02 | 0 | 0 | 0 | 0.002 | 19.4685 | 5.7564 | 0.0011 | 0.0011 | 0.0011 | 0 | 0 | 141.99 | N | N | N | N | N | N | N | N | N | Y
121220 | 96.5 | 65.791 | 195.2 | 150.6 | 84.7 | 99.9 | 30 | 68.2 | 103.2 | 121.5 | 109.4 | 1.8 | 2.2434 | 30.0444 | 534.8 | 645.8 | 455.937 | 242.94 | -1.6 | -1.6 | 0 | 14.7 | 8.81 | 3.62 | 4.7 | 2.28E-02 | 0 | 0 | 0 | 0.002 | 18.4756 | 5.5162 | 0.001 | 0.0011 | 0.0011 | 0 | 0 | 135.58 | N | N | N | N | N | N | N | N | N | Y
121221 | 96.4 | 65.76 | 195.3 | 149.9 | 84.8 | 99.9 | 30 | 68.2 | 103.4 | 121.3 | 108.9 | 1.8 | 2.1064 | 30.048 | 535.1 | 646 | 441.59 | 235.259 | -1.6 | -1.6 | 0 | 13.4 | 8.74 | 3.67 | 4.6 | 2.23E-02 | 0 | 0 | 0 | 0.0017 | 17.7464 | 5.4213 | 0.001 | 0.001 | 0.001 | 0 | 0 | 131.1 | N | N | N | N | N | N | N | N | N | Y
121222 | 96.5 | 65.816 | 195.2 | 149.6 | 84.7 | 99.9 | 30 | 68.2 | 103.4 | 121.3 | 108.6 | 1.8 | 2.0218 | 30.0478 | 536 | 646.1 | 432.753 | 230.326 | -1.7 | -1.6 | 0 | 13.2 | 8.68 | 3.74 | 4.5 | 2.58E-02 | 0 | 0 | 0 | 0.0017 | 17.2536 | 5.4084 | 0.0009 | 0.001 | 0.001 | 0 | 0 | 122.74 | N | N | N | N | N | N | N | N | N | Y
121223 | 96.6 | 65.878 | 195.2 | 149.2 | 84.7 | 99.9 | 30 | 68.3 | 103.6 | 121.3 | 108.2 | 1.7 | 2.0869 | 30.0476 | 536.6 | 646.3 | 439.884 | 233.988 | -1.6 | -1.6 | 0 | 13.8 | 8.6 | 3.81 | 4.4 | 2.80E-02 | 0 | 0 | 0 | 0.0018 | 17.385 | 5.6007 | 0.0009 | 0.001 | 0.001 | 0 | 0 | 117.37 | N | N | N | N | N | N | N | N | N | Y
121224 | 96.4 | 65.741 | 195.2 | 148.6 | 84.7 | 99.9 | 30 | 68.3 | 103.7 | 121.2 | 107.7 | 1.7 | 2.1269 | 30.0444 | 537.5 | 646.5 | 444.334 | 236.125 | -1.5 | -1.5 | 0 | 15.5 | 8.59 | 3.86 | 4.4 | 2.88E-02 | 0 | 0 | 0 | 0.002 | 17.5122 | 5.7279 | 0.0009 | 0.001 | 0.001 | 0 | 0 | 118.63 | N | N | N | N | N | N | N | N | N | Y
121225 | 96.4 | 65.729 | 195.2 | 148.7 | 84.7 | 99.9 | 30 | 68.3 | 103.8 | 121.4 | 107.8 | 1.7 | 2.204 | 30.0542 | 537.2 | 646.8 | 452.29 | 240.499 | -1.5 | -1.5 | 0 | 17.6 | 8.6 | 3.87 | 4.5 | 2.90E-02 | 0 | 0 | 0 | 0.0023 | 17.8615 | 5.85 | 0.001 | 0.001 | 0.001 | 0 | 0 | 118.13 | N | N | N | N | N | N | N | N | N | Y
121226 | 96.3 | 65.673 | 195.2 | 148.9 | 84.7 | 99.9 | 30 | 68.3 | 103.8 | 121.4 | 108 | 1.7 | 2.2347 | 30.0525 | 537 | 646.8 | 455.568 | 242.263 | -1.5 | -1.5 | 0 | 28.3 | 8.62 | 3.86 | 4.5 | 2.68E-02 | 0 | 0 | 0 | 0.0038 | 18.0398 | 5.8704 | 0.001 | 0.001 | 0.001 | 0 | 0 | 120.42 | N | N | N | N | N | N | N | N | N | Y
121227 | 96.3 | 65.679 | 195.2 | 149.2 | 84.7 | 99.9 | 30 | 68.3 | 103.8 | 121.5 | 108.2 | 1.7 | 2.2969 | 30.0492 | 536.8 | 646.9 | 461.951 | 245.678 | -1.6 | -1.5 | 0 | 35.8 | 8.62 | 3.85 | 4.5 | 2.81E-02 | 0 | 0 | 0 | 0.0048 | 18.2912 | 5.9388 | 0.001 | 0.0011 | 0.0011 | 0 | 0 | 122.39 | N | N | N | N | N | N | N | N | N | Y
121228 | 96.3 | 65.673 | 195.2 | 149.1 | 84.7 | 99.9 | 30 | 68.4 | 103.9 | 121.5 | 108.2 | 1.7 | 2.373 | 30.0426 | 537.1 | 647 | 469.889 | 249.789 | -1.5 | -1.4 | 0 | 33.8 | 8.68 | 3.81 | 4.5 | 2.62E-02 | 0 | 0 | 0 | 0.0046 | 18.7312 | 5.9818 | 0.001 | 0.0011 | 0.0011 | 0 | 0 | 122.7 | N | N | N | N | N | N | N | N | N | Y
121229 | 96.3 | 65.66 | 195.2 | 149.4 | 84.7 | 99.9 | 30 | 68.4 | 104.1 | 121.5 | 108.4 | 1.7 | 2.3635 | 30.058 | 537.6 | 647.2 | 468.911 | 249.261 | -1.4 | -1.4 | 0 | 15 | 8.77 | 3.74 | 4.6 | 3.07E-02 | 0 | 0 | 0 | 0.0021 | 18.879 | 5.8504 | 0.001 | 0.0011 | 0.0011 | 0 | 0 | 132.14 | N | N | N | N | N | N | N | N | N | Y
121230 | 96.3 | 65.679 | 195.2 | 149.8 | 84.7 | 99.9 | 30 | 68.4 | 104 | 121.4 | 108.7 | 1.8 | 2.283 | 30.0539 | 538.1 | 647.4 | 460.775 | 244.78 | -1.5 | -1.4 | 0 | 0.7 | 8.78 | 3.69 | 4.6 | 2.65E-02 | 0 | 0 | 0 | 0.0001 | 18.5504 | 5.6752 | 0.001 | 0.0011 | 0.0011 | 0 | 0 | 134.9 | N | N | N | N | N | N | N | N | N | Y
121231 | 96.4 | 65.76 | 195.2 | 149.8 | 84.7 | 99.9 | 30 | 68.4 | 103.9 | 121.3 | 108.8 | 1.8 | 2.248 | 30.0566 | 538.5 | 647.7 | 457.182 | 242.81 | -1.5 | -1.5 | 0 | 1.4 | 8.72 | 3.7 | 4.6 | 2.26E-02 | 0 | 0 | 0 | 0.0002 | 18.2877 | 5.6412 | 0.001 | 0.0011 | 0.0011 | 0 | 0 | 125.83 | N | N | N | N | N | N | N | N | N | Y
121232 | 96.4 | 65.76 | 195.2 | 149.4 | 84.6 | 99.9 | 30 | 68.3 | 103.8 | 121.3 | 108.4 | 1.7 | 2.2599 | 30.051 | 538.2 | 647.9 | 458.369 | 243.453 | -1.5 | -1.5 | 0 | 8.3 | 8.71 | 3.72 | 4.6 | 2.32E-02 | 0 | 0 | 0 | 0.0011 | 18.3088 | 5.6842 | 0.001 | 0.0011 | 0.0011 | 0 | 0 | 126.88 | N | N | N | N | N | N | N | N | N | Y
121233 | 96.4 | 65.76 | 195.2 | 149.4 | 84.6 | 99.9 | 30 | 68.4 | 103.9 | 121.4 | 108.4 | 1.7 | 2.3515 | 30.0539 | 538.3 | 647.9 | 467.853 | 248.505 | -1.4 | -1.4 | 0 | 22.8 | 8.73 | 3.72 | 4.6 | 2.07E-02 | 0 | 0 | 0 | 0.0031 | 18.7261 | 5.8027 | 0.001 | 0.0011 | 0.0011 | 0 | 0 | 123.22 | N | N | N | N | N | N | N | N | N | Y
121234 | 96.2 | 65.623 | 195.2 | 149.3 | 84.7 | 99.9 | 30 | 68.4 | 104 | 121.3 | 108.3 | 1.7 | 2.4618 | 30.0541 | 538.4 | 648.3 | 478.96 | 254.365 | -1.4 | -1.4 | 0 | 25.9 | 8.79 | 3.68 | 4.7 | 3.09E-02 | 0 | 0 | 0 | 0.0036 | 19.3105 | 5.8707 | 0.0011 | 0.0011 | 0.0011 | 0 | 0 | 125.93 | N | N | N | N | N | N | N | N | N | Y
121235 | 96.3 | 65.691 | 195.2 | 149.5 | 84.7 | 99.9 | 30 | 68.4 | 103.9 | 121.3 | 108.5 | 1.7 | 2.7885 | 30.0605 | 538.1 | 648.3 | 510.894 | 271.477 | -1.5 | -1.4 | 0 | 24 | 8.92 | 3.57 | 4.7 | 3.02E-02 | 0 | 0 | 0 | 0.0036 | 20.9191 | 6.0847 | 0.0012 | 0.0012 | 0.0012 | 0 | 0 | 132.04 | N | N | N | N | N | N | N | N | N | Y
121236 | 96.2 | 65.586 | 195.2 | 149.7 | 84.6 | 99.9 | 30 | 68.4 | 103.9 | 121.5 | 108.7 | 1.8 | 3.1586 | 30.0659 | 538.4 | 648.6 | 545.636 | 289.907 | -1.5 | -1.4 | 0 | 22.8 | 9.17 | 3.37 | 4.8 | 3.57E-02 | 0 | 0 | 0 | 0.0036 | 22.9565 | 6.1348 | 0.0013 | 0.0013 | 0.0013 | 0 | 0 | 147.47 | N | N | N | N | N | N | N | N | N | Y
121237 | 96.1 | 65.536 | 195.2 | 150.9 | 84.7 | 99.9 | 30 | 68.4 | 104.2 | 121.3 | 109.7 | 1.8 | 3.3856 | 30.0735 | 539.2 | 648.6 | 566.092 | 300.598 | -1.5 | -1.5 | 0 | 22.7 | 9.39 | 3.15 | 7.9 | 4.72E-02 | 0 | 0 | 0 | 0.0037 | 24.3629 | 5.9421 | 0.0021 | 0.0023 | 0.0023 | 0 | 0 | 158.87 | N | N | N | N | N | N | N | N | N | Y
121238 | 96.1 | 65.536 | 195.2 | 152.2 | 84.6 | 99.9 | 30 | 68.4 | 104.1 | 121.3 | 110.9 | 2 | 3.3692 | 30.0673 | 540.3 | 648.9 | 565.034 | 299.628 | -1.6 | -1.6 | 0 | 23.8 | 9.44 | 3.02 | 15.4 | 4.91E-02 | 0 | 0 | 0 | 0.0039 | 24.4121 | 5.6787 | 0.0042 | 0.0044 | 0.0044 | 0 | 0 | 170.1 | N | N | N | N | N | N | N | N | N | Y
121239 | 96.2 | 65.592 | 195.2 | 152.8 | 84.6 | 99.9 | 30 | 68.4 | 104.2 | 121.3 | 111.4 | 2 | 3.0888 | 30.0556 | 541.7 | 649.2 | 540.19 | 285.949 | -1.6 | -1.6 | 0 | 22.5 | 9.29 | 3.05 | 9.8 | 4.00E-02 | 0 | 0 | 0 | 0.0035 | 22.9472 | 5.4668 | 0.0025 | 0.0027 | 0.0027 | 0 | 0 | 169.43 | N | N | N | N | N | N | N | N | N | Y
121240 | 96.5 | 65.791 | 195.2 | 152.7 | 84.6 | 99.9 | 30 | 68.4 | 104.2 | 121.1 | 111.4 | 2 | 2.6692 | 30.0557 | 543.5 | 649.4 | 500.592 | 264.532 | -1.6 | -1.6 | 0 | 22.3 | 9.04 | 3.21 | 6 | 3.01E-02 | 0 | 0 | 0 | 0.0032 | 20.6433 | 5.334 | 0.0014 | 0.0015 | 0.0015 | 0 | 0 | 156.85 | N | N | N | N | N | N | N | N | N | Y
121241 | 96.5 | 65.809 | 195.2 | 151.8 | 84.6 | 99.9 | 30 | 68.4 | 104.2 | 120.9 | 110.5 | 1.9 | 2.1945 | 30.0586 | 544.7 | 649.7 | 452.515 | 238.86 | -1.5 | -1.5 | 0 | 23.8 | 8.78 | 3.45 | 6.8 | 2.69E-02 | 0 | 0 | 0 | 0.0031 | 18.1164 | 5.176 | 0.0015 | 0.0016 | 0.0016 | 0 | 0 | 146.4 | N | N | N | N | N | N | N | N | N | Y
121242 | 96.6 | 65.896 | 195.2 | 150.7 | 84.6 | 99.9 | 30 | 68.5 | 104.3 | 120.8 | 109.6 | 1.8 | 1.8514 | 30.0506 | 544.9 | 649.8 | 415.35 | 219.124 | -1.5 | -1.4 | 0 | 32.5 | 8.55 | 3.72 | 6.8 | 2.20E-02 | 0 | 0 | 0 | 0.0039 | 16.1817 | 5.1182 | 0.0013 | 0.0014 | 0.0014 | 0 | 0 | 132.98 | N | N | N | N | N | N | N | N | N | Y
121243 | 96.7 | 65.921 | 195.3 | 149.5 | 84.6 | 99.9 | 30 | 68.5 | 104.3 | 120.8 | 108.5 | 1.7 | 1.742 | 30.0385 | 545.3 | 650 | 403.081 | 212.484 | -1.5 | -1.4 | 0 | 36.3 | 8.33 | 3.99 | 6.7 | 2.41E-02 | 0 | 0 | 0 | 0.0042 | 15.2776 | 5.3276 | 0.0013 | 0.0014 | 0.0014 | 0 | 0 | 116.19 | N | N | N | N | N | N | N | N | N | Y
121244 | 96.7 | 65.946 | 195.2 | 148.1 | 84.6 | 99.9 | 30 | 68.5 | 104.4 | 120.8 | 107.3 | 1.6 | 1.7623 | 30.0294 | 545.1 | 650.3 | 405.465 | 213.714 | -1.4 | -1.3 | 0 | 36.3 | 8.13 | 4.26 | 6.6 | 3.10E-02 | 0 | 0 | 0 | 0.0043 | 15.0113 | 5.7215 | 0.0013 | 0.0014 | 0.0014 | 0 | 0 | 102.8 | N | N | N | N | N | N | N | N | N | Y
121245 | 96.6 | 65.853 | 195.2 | 147.5 | 84.6 | 99.9 | 30 | 68.5 | 104.4 | 121 | 106.7 | 1.6 | 1.7743 | 30.0339 | 544.5 | 650.3 | 406.713 | 214.548 | -1.3 | -1.2 | 0 | 30.3 | 7.89 | 4.56 | 6.6 | 3.02E-02 | 0 | 0 | 0 | 0.0036 | 14.6179 | 6.1471 | 0.0013 | 0.0014 | 0.0014 | 0 | 0 | 94.97 | N | N | N | N | N | N | N | N | N | Y
121246 | 96.6 | 65.847 | 195.2 | 147.3 | 84.6 | 99.9 | 30 | 68.5 | 104.4 | 121.1 | 106.6 | 1.6 | 1.7047 | 30.0418 | 543.8 | 650.4 | 398.346 | 210.33 | -1.3 | -1.2 | 0 | 21.3 | 7.6 | 4.92 | 6.6 | 2.34E-02 | 0 | 0 | 0 | 0.0025 | 13.8006 | 6.4961 | 0.0013 | 0.0013 | 0.0013 | 0 | 0 | 88.62 | N | N | N | N | N | N | N | N | N | Y
121247 | 96.5 | 65.809 | 195.2 | 147.2 | 84.6 | 99.9 | 30 | 68.5 | 104.6 | 121 | 106.4 | 1.6 | 1.5723 | 30.0413 | 542.8 | 650.4 | 382.076 | 201.942 | -1.3 | -1.3 | 0 | 16.3 | 7.25 | 5.35 | 6.6 | 1.95E-02 | 0 | 0 | 0 | 0.0018 | 12.6396 | 6.7865 | 0.0012 | 0.0013 | 0.0013 | 0 | 0 | 84.25 | N | N | N | N | N | N | N | N | N | Y
121248 | 96.6 | 65.865 | 195.3 | 147 | 84.6 | 99.9 | 30 | 68.6 | 104.7 | 120.8 | 106.2 | 1.5 | 1.4558 | 30.0348 | 542.4 | 650.4 | 367.438 | 194.233 | -1.3 | -1.2 | 0 | 14.2 | 6.83 | 5.89 | 6.5 | 1.90E-02 | 0 | 0 | 0 | 0.0015 | 11.4473 | 7.1788 | 0.0011 | 0.0012 | 0.0012 | 0 | 0 | 73.24 | N | N | N | N | N | N | N | N | N | N
121249 | 96.5 | 65.797 | 195.2 | 146.4 | 84.6 | 99.9 | 30 | 68.5 | 104.5 | 120.7 | 105.7 | 1.5 | 1.464 | 30.0353 | 541.9 | 650.4 | 368.381 | 194.836 | -1.1 | -1.1 | 0 | 13.3 | 6.45 | 6.44 | 6.5 | 2.20E-02 | 0 | 0 | 0 | 0.0014 | 10.8515 | 7.8756 | 0.0011 | 0.0012 | 0.0012 | 0 | 0 | 65.45 | N | N | N | N | N | N | N | N | N | N
121250 | 96.4 | 65.76 | 195.2 | 145.9 | 84.6 | 99.9 | 30 | 68.6 | 104.7 | 120.7 | 105.2 | 1.5 | 1.639 | 30.0305 | 540.9 | 650.4 | 389.785 | 206.32 | -1 | -1 | 0 | 14.3 | 6.25 | 6.83 | 6.5 | 2.90E-02 | 0 | 0 | 0 | 0.0016 | 11.1422 | 8.8439 | 0.0012 | 0.0013 | 0.0013 | 0 | 0 | 60.78 | N | N | N | N | N | N | N | N | N | N
121251 | 96.1 | 65.555 | 195.2 | 145.6 | 84.6 | 99.9 | 30 | 68.5 | 104.5 | 120.8 | 105 | 1.4 | 2.0234 | 30.034 | 539.7 | 650.3 | 432.977 | 229.503 | -1 | -0.9 | 0 | 22.3 | 6.51 | 6.77 | 6.5 | 3.27E-02 | 0 | 0 | 0 | 0.0028 | 12.9043 | 9.7543 | 0.0013 | 0.0014 | 0.0014 | 0 | 0 | 69.45 | N | N | N | N | N | N | N | N | N | N
121252 | 96 | 65.48 | 195.2 | 146.4 | 84.6 | 99.9 | 30 | 68.5 | 104.5 | 120.8 | 105.7 | 1.5 | 2.4437 | 30.0507 | 538.9 | 650.4 | 477.364 | 253.363 | -1.1 | -1.1 | 0 | 25.6 | 7.17 | 6.19 | 6.5 | 3.09E-02 | 0 | 0 | 0 | 0.0036 | 15.6835 | 9.852 | 0.0015 | 0.0016 | 0.0016 | 0 | 0 | 94.39 | N | N | N | N | N | N | N | N | N | Y
121253 | 95.9 | 65.412 | 194.9 | 148.2 | 84.6 | 99.9 | 30 | 68.5 | 104.4 | 121 | 107.3 | 1.6 | 2.6084 | 30.0663 | 539.2 | 650.4 | 493.88 | 262.194 | -1.2 | -1.2 | 0 | 20 | 7.8 | 5.44 | 6.6 | 3.22E-02 | 0 | 0 | 0 | 0.0029 | 17.6663 | 8.9549 | 0.0016 | 0.0017 | 0.0017 | 0 | 0 | 119.28 | N | N | N | N | N | N | N | N | N | Y
121254 | 95.9 | 65.387 | 194.7 | 149.7 | 84.6 | 99.9 | 30 | 68.4 | 104.2 | 121.2 | 108.7 | 1.8 | 2.6526 | 30.0656 | 539 | 650.4 | 498.149 | 264.508 | -1.2 | -1.2 | 0 | 11.6 | 8.22 | 4.81 | 6.6 | 2.44E-02 | 0 | 0 | 0 | 0.0017 | 18.7734 | 7.9943 | 0.0016 | 0.0017 | 0.0017 | 0 | 0 | 129.92 | N | N | N | N | N | N | N | N | N | Y
121255 | 96.2 | 65.567 | 194.7 | 150.4 | 84.6 | 99.9 | 30 | 68.5 | 104.3 | 121.4 | 109.2 | 1.8 | 2.5859 | 30.0638 | 539.3 | 650.5 | 491.695 | 260.987 | -1.3 | -1.2 | 0 | 10.2 | 8.43 | 4.39 | 6.6 | 1.47E-02 | 0 | 0 | 0 | 0.0015 | 18.9978 | 7.2013 | 0.0016 | 0.0017 | 0.0017 | 0 | 0 | 133.87 | N | N | N | N | N | N | N | N | N | Y
121256 | 96.3 | 65.691 | 194.4 | 150.4 | 84.6 | 99.9 | 30 | 68.5 | 104.2 | 121.5 | 109.2 | 1.8 | 2.4429 | 30.0609 | 539.9 | 650.9 | 477.364 | 253.206 | -1.3 | -1.3 | 0 | 9.2 | 8.54 | 4.14 | 6.7 | 2.18E-02 | 0 | 0 | 0 | 0.0013 | 18.6699 | 6.589 | 0.0015 | 0.0016 | 0.0016 | 0 | 0 | 135.08 | N | N | N | N | N | N | N | N | N | Y
121257 | 96.4 | 65.729 | 194.3 | 150.1 | 84.6 | 99.9 | 30 | 68.4 | 104.1 | 121.5 | 109 | 1.8 | 2.2166 | 30.0547 | 540.1 | 651 | 454.27 | 240.847 | -1.4 | -1.3 | 0 | 8.3 | 8.55 | 4.03 | 6.6 | 2.44E-02 | 0 | 0 | 0 | 0.0011 | 17.771 | 6.0992 | 0.0014 | 0.0015 | 0.0015 | 0 | 0 | 132.85 | N | N | N | N | N | N | N | N | N | Y
121258 | 96.6 | 65.847 | 194.4 | 149.8 | 84.6 | 99.9 | 30 | 68.4 | 104.1 | 121.4 | 108.8 | 1.8 | 2.0583 | 30.055 | 540.6 | 651.4 | 437.422 | 231.799 | -1.4 | -1.3 | 0 | 7.6 | 8.51 | 4.02 | 6.6 | 2.46E-02 | 0 | 0 | 0 | 0.001 | 17.0319 | 5.843 | 0.0014 | 0.0015 | 0.0015 | 0 | 0 | 121.29 | N | N | N | N | N | N | N | N | N | Y
121259 | 96.5 | 65.791 | 194.4 | 149.3 | 84.6 | 99.9 | 30 | 68.4 | 104.2 | 121.4 | 108.3 | 1.7 | 1.8759 | 30.0477 | 541.1 | 651.4 | 417.525 | 221.105 | -1.4 | -1.4 | 0 | 7.4 | 8.48 | 4.02 | 6.7 | 2.84E-02 | 0 | 0 | 0 | 0.0009 | 16.1815 | 5.5842 | 0.0013 | 0.0014 | 0.0014 | 0 | 0 | 124.97 | N | N | N | N | N | N | N | N | N | Y
121300 | 96.5 | 65.828 | 194.3 | 148.6 | 84.6 | 99.9 | 30 | 68.5 | 104.2 | 121.4 | 107.7 | 1.7 | 1.9795 | 30.0427 | 541.8 | 651.5 | 429.242 | 227.109 | -1.3 | -1.3 | 0 | 8.2 | 8.47 | 4.03 | 6.7 | 2.78E-02 | 0 | 0 | 0 | 0.001 | 16.6137 | 5.7419 | 0.0014 | 0.0015 | 0.0015 | 0 | 0 | 115.28 | N | N | N | N | N | N | N | N | N | Y
121301 | 96.4 | 65.71 | 194.3 | 147.5 | 84.6 | 99.9 | 30 | 68.4 | 104.2 | 121.3 | 106.7 | 1.6 | 2.1019 | 30.049 | 542.3 | 651.7 | 442.608 | 234.117 | -1.3 | -1.3 | 0 | 8.3 | 8.52 | 4 | 6.6 | 3.59E-02 | 0 | 0 | 0 | 0.0011 | 17.2212 | 5.8852 | 0.0014 | 0.0015 | 0.0015 | 0 | 0 | 113.55 | N | N | N | N | N | N | N | N | N | Y
121302 | 96.4 | 65.698 | 194.5 | 148 | 84.6 | 99.9 | 30 | 68.4 | 104.2 | 121.2 | 107.1 | 1.6 | 2.1364 | 30.0469 | 542.5 | 651.7 | 446.357 | 236.034 | -1.4 | -1.4 | 0 | 9.2 | 8.54 | 3.98 | 6.7 | 3.62E-02 | 0 | 0 | 0 | 0.0012 | 17.4004 | 5.9019 | 0.0014 | 0.0015 | 0.0015 | 0 | 0 | 116.21 | N | N | N | N | N | N | N | N | N | Y
121303 | 96.5 | 65.766 | 194.5 | 148.6 | 84.6 | 99.9 | 30 | 68.4 | 104.2 | 120.9 | 107.7 | 1.7 | 2.2308 | 30.0613 | 542.5 | 651.8 | 456.214 | 241.366 | -1.4 | -1.4 | 0 | 10.9 | 8.55 | 3.97 | 6.8 | 3.42E-02 | 0 | 0 | 0 | 0.0014 | 17.8239 | 6.0091 | 0.0015 | 0.0016 | 0.0016 | 0 | 0 | 114.29 | N | N | N | N | N | N | N | N | N | Y
121304 | 96.4 | 65.729 | 194.6 | 148.9 | 84.6 | 99.9 | 30 | 68.6 | 104.7 | 121 | 108 | 1.7 | 2.3653 | 30.0721 | 541.9 | 651.9 | 469.83 | 248.805 | -1.4 | -1.3 | 0 | 11.6 | 8.59 | 3.93 | 6.8 | 3.17E-02 | 0 | 0 | 0 | 0.0016 | 18.4502 | 6.1384 | 0.0015 | 0.0016 | 0.0016 | 0 | 0 | 119.03 | N | N | N | N | N | N | N | N | N | Y
121305 | 96.3 | 65.673 | 194.8 | 149.1 | 84.6 | 99.9 | 30 | 68.5 | 104.5 | 120.8 | 108.1 | 1.7 | 2.4391 | 30.0658 | 541.4 | 651.9 | 477.364 | 252.859 | -1.4 | -1.4 | 0 | 15.9 | 8.6 | 3.9 | 6.7 | 3.45E-02 | 0 | 0 | 0 | 0.0022 | 18.7756 | 6.1985 | 0.0015 | 0.0016 | 0.0016 | 0 | 0 | 121.09 | N | N | N | N | N | N | N | N | N | Y
121306 | 96.2 | 65.623 | 194.8 | 149.8 | 84.6 | 99.9 | 30 | 68.6 | 104.6 | 120.7 | 108.7 | 1.8 | 2.3221 | 30.0679 | 541.3 | 651.9 | 465.323 | 246.531 | -1.4 | -1.3 | 0 | 24.7 | 8.51 | 3.95 | 6.7 | 3.57E-02 | 0 | 0 | 0 | 0.0033 | 18.1135 | 6.1151 | 0.0015 | 0.0016 | 0.0016 | 0 | 0 | 122.29 | N | N | N | N | N | N | N | N | N | Y
121307 | 96.5 | 65.791 | 194.9 | 150.3 | 84.6 | 99.9 | 30 | 68.5 | 104.5 | 120.8 | 109.2 | 1.8 | 2.2879 | 30.0655 | 540.9 | 652.1 | 461.818 | 244.733 | -1.4 | -1.4 | 0 | 25.6 | 8.4 | 4.04 | 6.7 | 2.79E-02 | 0 | 0 | 0 | 0.0034 | 17.7538 | 6.2084 | 0.0015 | 0.0016 | 0.0016 | 0 | 0 | 116.83 | N | N | N | N | N | N | N | N | N | Y
121308 | 96.3 | 65.679 | 195.1 | 150.1 | 84.6 | 99.9 | 30 | 68.6 | 104.6 | 120.9 | 109 | 1.8 | 2.3798 | 30.0606 | 541.5 | 652.1 | 471.376 | 249.628 | -1.4 | -1.3 | 0 | 25.5 | 8.44 | 4.06 | 6.8 | 2.47E-02 | 0 | 0 | 0 | 0.0035 | 18.195 | 6.356 | 0.0015 | 0.0016 | 0.0016 | 0 | 0 | 120.07 | N | N | N | N | N | N | N | N | N | Y
121309 | 96.3 | 65.673 | 195.1 | 149.6 | 84.6 | 99.9 | 30 | 68.6 | 104.7 | 120.9 | 108.6 | 1.8 | 2.5477 | 30.0688 | 541.9 | 652.2 | 488.311 | 258.547 | -1.4 | -1.4 | 0 | 21.5 | 8.61 | 3.95 | 6.7 | 3.46E-02 | 0 | 0 | 0 | 0.0031 | 19.2115 | 6.4113 | 0.0016 | 0.0017 | 0.0017 | 0 | 0 | 127.26 | N | N | N | N | N | N | N | N | N | Y
121310 | 96.2 | 65.592 | 195.1 | 149.8 | 84.6 | 99.9 | 30 | 68.6 | 104.7 | 121.1 | 108.8 | 1.8 | 2.7907 | 30.0603 | 541.9 | 652.4 | 512.016 | 271.032 | -1.4 | -1.4 | 0 | 13.1 | 8.82 | 3.76 | 6.8 | 3.04E-02 | 0 | 0 | 0 | 0.0019 | 20.638 | 6.392 | 0.0017 | 0.0018 | 0.0018 | 0 | 0 | 134.98 | N | N | N | N | N | N | N | N | N | Y
121311 | 96.1 | 65.517 | 195.1 | 150.2 | 84.6 | 99.9 | 30 | 68.6 | 104.9 | 121.1 | 109.1 | 1.8 | 3.2034 | 30.0641 | 542.5 | 652.2 | 550.531 | 291.266 | -1.5 | -1.4 | 0 | 11.1 | 9.08 | 3.5 | 7 | 3.52E-02 | 0 | 0 | 0 | 0.0018 | 22.848 | 6.3953 | 0.0018 | 0.002 | 0.002 | 0 | 0 | 142.27 | N | N | N | N | N | N | N | N | N | Y
121312 | 95.9 | 65.418 | 195.2 | 150.9 | 84.6 | 99.9 | 30 | 68.6 | 104.9 | 121.1 | 109.7 | 1.9 | 3.6757 | 30.0757 | 542.5 | 652.2 | 591.371 | 312.995 | -1.6 | -1.5 | 0 | 14.4 | 9.43 | 3.17 | 7.1 | 6.22E-02 | 0 | 0 | 0 | 0.0025 | 25.4791 | 6.2281 | 0.002 | 0.0021 | 0.0021 | 0 | 0 | 162.11 | N | N | N | N | N | N | N | N | N | Y
121313 | 96 | 65.48 | 195.4 | 152.4 | 84.6 | 99.9 | 30 | 68.7 | 105 | 121.1 | 111 | 2 | 4.3726 | 30.0883 | 542.8 | 652.6 | 646.97 | 342.468 | -1.6 | -1.6 | 0 | 23 | 9.78 | 2.82 | 7 | 9.13E-02 | 0 | 0 | 0 | 0.0043 | 28.9342 | 6.0582 | 0.0022 | 0.0023 | 0.0023 | 0 | 0 | 178.53 | N | N | N | N | N | N | N | N | N | Y
121314 | 95.9 | 65.412 | 195.4 | 154 | 84.6 | 99.9 | 30 | 68.7 | 105 | 121 | 112.5 | 2.1 | 5.1445 | 30.1044 | 544 | 652.8 | 703.828 | 372.336 | -1.6 | -1.6 | 0 | 24.8 | 10.06 | 2.51 | 7.1 | 1.33E-01 | 0 | 0 | 0 | 0.0051 | 32.3515 | 5.8724 | 0.0024 | 0.0025 | 0.0025 | 0 | 0 | 201.47 | N | N | N | N | N | N | N | N | N | Y
121315 | 96 | 65.449 | 195.4 | 155.9 | 84.6 | 99.9 | 30 | 68.7 | 105.1 | 121.1 | 114.1 | 2.2 | 5.544 | 30.1157 | 545.1 | 652.9 | 732.191 | 387.036 | -1.7 | -1.6 | 0 | 24 | 10.12 | 2.34 | 7.1 | 1.39E-01 | 0 | 0 | 0 | 0.0051 | 33.8316 | 5.6802 | 0.0025 | 0.0026 | 0.0026 | 0 | 0 | 219.95 | N | N | N | N | N | N | N | N | N | Y
121316 | 96 | 65.43 | 195.5 | 157.4 | 84.6 | 99.9 | 30 | 68.7 | 105 | 120.9 | 115.5 | 2.4 | 5.4834 | 30.1296 | 546.2 | 653 | 728.374 | 384.776 | -1.6 | -1.5 | 0 | 15.6 | 10.02 | 2.31 | 7.1 | 1.32E-01 | 0 | 0 | 0 | 0.0033 | 33.2886 | 5.5895 | 0.0025 | 0.0026 | 0.0026 | 0 | 0 | 229.52 | N | N | N | N | N | N | N | N | N | Y
121317 | 95.9 | 65.387 | 195.6 | 158.1 | 84.6 | 99.9 | 30 | 68.7 | 105.1 | 120.6 | 116.1 | 2.4 | 5.4067 | 30.1174 | 547.8 | 653.3 | 723.696 | 381.571 | -1.6 | -1.6 | 0 | 9.5 | 9.9 | 2.37 | 7.2 | 1.18E-01 | 0 | 0 | 0 | 0.002 | 32.625 | 5.6685 | 0.0025 | 0.0026 | 0.0026 | 0 | 0 | 229.11 | N | N | N | N | N | N | N | N | N | Y
121318 | 96.2 | 65.567 | 195.8 | 158.1 | 84.6 | 99.9 | 30 | 68.7 | 105.1 | 120.4 | 116.1 | 2.4 | 5.1424 | 30.1141 | 548.2 | 653.4 | 705.223 | 371.615 | -1.6 | -1.6 | 0 | 8.7 | 9.86 | 2.42 | 7.2 | 1.20E-01 | 0 | 0 | 0 | 0.0018 | 31.6455 | 5.6539 | 0.0024 | 0.0026 | 0.0026 | 0 | 0 | 228.36 | N | N | N | N | N | N | N | N | N | Y
121319 | 96.3 | 65.654 | 196.1 | 157.9 | 84.5 | 99.9 | 30 | 68.6 | 104.8 | 120.1 | 115.9 | 2.4 | 4.5144 | 30.1075 | 548.6 | 653.7 | 659.499 | 347.309 | -1.6 | -1.6 | 0 | 9.5 | 9.79 | 2.49 | 7.2 | 1.28E-01 | 0 | 0 | 0 | 0.0018 | 29.3729 | 5.4387 | 0.0023 | 0.0024 | 0.0024 | 0 | 0 | 229.78 | N | N | N | N | N | N | N | N | N | Y
121320 | 96.7 | 65.915 | 196.2 | 157.5 | 84.6 | 99.9 | 30 | 68.6 | 105 | 120 | 115.6 | 2.4 | 3.8547 | 30.0971 | 549.1 | 653.7 | 607.584 | 319.718 | -1.7 | -1.6 | 0 | 10.8 | 9.59 | 2.63 | 7.3 | 8.92E-02 | 0 | 0 | 0 | 0.0019 | 26.4707 | 5.2885 | 0.0021 | 0.0022 | 0.0022 | 0 | 0 | 213.73 | N | N | N | N | N | N | N | N | N | Y
121321 | 96.7 | 65.946 | 196.5 | 155.9 | 84.6 | 99.9 | 30 | 68.6 | 105 | 119.8 | 114.2 | 2.2 | 3.0899 | 30.0758 | 549.1 | 653.9 | 541.127 | 284.555 | -1.6 | -1.6 | 0 | 11.7 | 9.36 | 2.84 | 7.3 | 4.75E-02 | 0 | 0 | 0 | 0.0018 | 22.9922 | 5.0648 | 0.0019 | 0.002 | 0.002 | 0 | 0 | 193.04 | N | N | N | N | N | N | N | N | N | Y
121322 | 96.8 | 66.008 | 196.6 | 154.3 | 84.6 | 99.9 | 30 | 68.7 | 105.1 | 119.7 | 112.7 | 2.1 | 2.3607 | 30.0586 | 549 | 654 | 470.257 | 247.162 | -1.6 | -1.5 | 0 | 13.1 | 9.09 | 3.09 | 7.1 | 3.84E-02 | 0 | 0 | 0 | 0.0018 | 19.4096 | 4.7881 | 0.0016 | 0.0017 | 0.0017 | 0 | 0 | 173.2 | N | N | N | N | N | N | N | N | N | Y
121323 | 96.9 | 66.07 | 196.8 | 152.3 | 84.6 | 99.9 | 30 | 68.6 | 105 | 119.7 | 111 | 2 | 1.7543 | 30.045 | 548.5 | 654 | 404.39 | 212.548 | -1.5 | -1.4 | 0 | 14.9 | 8.78 | 3.39 | 7.1 | 3.02E-02 | 0 | 0 | 0 | 0.0017 | 16.1115 | 4.5262 | 0.0014 | 0.0015 | 0.0015 | 0 | 0 | 145.73 | N | N | N | N | N | N | N | N | N | Y
121324 | 97 | 66.12 | 197.1 | 150.3 | 84.6 | 99.9 | 30 | 68.6 | 105 | 119.8 | 109.2 | 1.8 | 1.5613 | 30.027 | 547.8 | 653.9 | 381.705 | 200.651 | -1.5 | -1.4 | 0 | 16.6 | 8.53 | 3.69 | 6.9 | 3.52E-02 | 0 | 0 | 0 | 0.0018 | 14.775 | 4.6457 | 0.0012 | 0.0013 | 0.0013 | 0 | 0 | 119.2 | N | N | N | N | N | N | N | N | N | Y
121325 | 96.7 | 65.946 | 197.2 | 148.4 | 84.6 | 99.9 | 30 | 68.7 | 105 | 120 | 107.5 | 1.7 | 1.6819 | 30.0337 | 546.8 | 654 | 396.095 | 208.468 | -1.3 | -1.3 | 0 | 17.1 | 8.53 | 3.85 | 6.7 | 5.12E-02 | 0 | 0 | 0 | 0.002 | 15.351 | 5.0394 | 0.0013 | 0.0013 | 0.0013 | 0 | 0 | 109.79 | N | N | N | N | N | N | N | N | N | Y
121326 | 96.5 | 65.809 | 197.2 | 147.3 | 84.6 | 99.9 | 30 | 68.6 | 105 | 120.5 | 106.6 | 1.6 | 1.8 | 30.0352 | 546 | 653.7 | 409.916 | 215.923 | -1.2 | -1.2 | 0 | 15.4 | 8.59 | 3.89 | 6.7 | 8.11E-02 | 0 | 0 | 0 | 0.0018 | 16.0121 | 5.2703 | 0.0013 | 0.0014 | 0.0014 | 0 | 0 | 106.95 | N | N | N | N | N | N | N | N | N | Y
121327 | 96.5 | 65.791 | 197.2 | 147.2 | 84.6 | 99.9 | 30 | 68.6 | 104.9 | 120.9 | 106.5 | 1.6 | 1.8425 | 30.0369 | 544.7 | 653.3 | 414.568 | 218.656 | -1.3 | -1.2 | 0 | 14.1 | 8.46 | 3.97 | 6.7 | 6.12E-02 | 0 | 0 | 0 | 0.0017 | 15.9712 | 5.4519 | 0.0013 | 0.0014 | 0.0014 | 0 | 0 | 106.15 | N | N | N | N | N | N | N | N | N | Y
121328 | 96.5 | 65.797 | 197.1 | 147.5 | 84.6 | 99.9 | 30 | 68.5 | 104.6 | 121 | 106.7 | 1.6 | 1.8378 | 30.0261 | 543.7 | 653.5 | 413.912 | 218.449 | -1.3 | -1.3 | 0 | 15 | 8.16 | 4.21 | 6.7 | 3.20E-02 | 0 | 0 | 0 | 0.0018 | 15.397 | 5.7726 | 0.0013 | 0.0014 | 0.0014 | 0 | 0 | 101.26 | N | N | N | N | N | N | N | N | N | Y
121329 | 96.5 | 65.816 | 197.1 | 147.7 | 84.5 | 99.9 | 30 | 68.5 | 104.5 | 120.9 | 106.9 | 1.6 | 1.8199 | 30.032 | 543.6 | 653.3 | 411.78 | 217.402 | -1.4 | -1.4 | 0 | 16.1 | 7.86 | 4.55 | 6.7 | 2.08E-02 | 0 | 0 | 0 | 0.0019 | 14.7509 | 6.2068 | 0.0013 | 0.0014 | 0.0014 | 0 | 0 | 94.16 | N | N | N | N | N | N | N | N | N | Y
121330 | 96.4 | 65.698 | 197 | 147.6 | 84.6 | 99.9 | 30 | 68.6 | 104.7 | 120.9 | 106.8 | 1.6 | 1.733 | 30.0256 | 543.1 | 653.1 | 401.627 | 212.091 | -1.3 | -1.3 | 0 | 15.3 | 7.58 | 4.92 | 6.6 | 2.41E-02 | 0 | 0 | 0 | 0.0018 | 13.8784 | 6.547 | 0.0013 | 0.0014 | 0.0014 | 0 | 0 | 93.92 | N | N | N | N | N | N | N | N | N | Y
121331 | 96.5 | 65.791 | 197 | 147.6 | 84.6 | 99.9 | 30 | 68.6 | 104.7 | 120.8 | 106.8 | 1.6 | 1.596 | 30.0257 | 542.5 | 653.1 | 385.08 | 203.473 | -1.3 | -1.3 | 0 | 15.1 | 7.27 | 5.33 | 6.6 | 2.42E-02 | 0 | 0 | 0 | 0.0017 | 12.7673 | 6.8122 | 0.0012 | 0.0013 | 0.0013 | 0 | 0 | 83.32 | N | N | N | N | N | N | N | N | N | Y
121332 | 96.6 | 65.884 | 196.8 | 147.2 | 84.6 | 99.9 | 30 | 68.6 | 104.8 | 120.8 | 106.4 | 1.6 | 1.5977 | 30.0343 | 541.8 | 653 | 385.061 | 203.679 | -1.3 | -1.3 | 0 | 15.7 | 6.83 | 5.88 | 6.6 | 2.64E-02 | 0 | 0 | 0 | 0.0018 | 12.0049 | 7.5198 | 0.0012 | 0.0013 | 0.0013 | 0 | 0 | 75.39 | N | N | N | N | N | N | N | N | N | N
121333 | 96.7 | 65.921 | 196.8 | 146.5 | 84.6 | 99.9 | 30 | 68.6 | 104.9 | 120.7 | 105.8 | 1.5 | 1.7058 | 30.0332 | 541.2 | 653 | 397.92 | 210.594 | -1.2 | -1.1 | 0 | 15.6 | 6.2 | 6.66 | 6.6 | 2.33E-02 | 0 | 0 | 0 | 0.0018 | 11.269 | 8.8108 | 0.0012 | 0.0013 | 0.0013 | 0 | 0 | 60.72 | N | N | N | N | N | N | N | N | N | N
121334 | 96.7 | 65.934 | 196.5 | 145.3 | 84.6 | 99.9 | 30 | 68.6 | 104.8 | 120.6 | 104.8 | 1.4 | 1.7813 | 30.0313 | 540.2 | 652.6 | 406.638 | 215.405 | -1 | -1 | 0 | 22.2 | 5.34 | 7.82 | 6.5 | 2.57E-02 | 0 | 0 | 0 | 0.0026 | 9.9241 | 10.5795 | 0.0013 | 0.0013 | 0.0013 | 0 | 0 | 46.46 | N | N | N | N | N | N | N | N | N | N
121335 | 96.7 | 65.903 | 196.3 | 143.9 | 84.6 | 99.9 | 30 | 68.6 | 104.7 | 120.3 | 103.5 | 1.3 | 1.8309 | 30.0221 | 539.2 | 652.7 | 412.243 | 218.53 | -0.7 | -0.7 | 0 | 28.4 | 4.35 | 9.31 | 6.4 | 2.17E-02 | 0 | 0 | 0 | 0.0034 | 8.2114 | 12.7799 | 0.0013 | 0.0014 | 0.0014 | 0 | 0 | 30.36 | N | N | N | N | N | N | N | N | N | N
121336 | 96.7 | 65.921 | 196.1 | 143 | 84.6 | 99.9 | 30 | 68.6 | 104.9 | 119.4 | 102.7 | 1.2 | 1.8907 | 30.0307 | 538.8 | 652.4 | 418.972 | 222.257 | -0.4 | -0.4 | 0 | 27.7 | 3.57 | 10.83 | 6.4 | 1.79E-02 | 0 | 0 | 0 | 0.0034 | 6.8449 | 15.1118 | 0.0013 | 0.0014 | 0.0014 | 0 | 0 | 21.27 | N | N | N | N | N | N | N | N | N | N
121337 | 96.5 | 65.828 | 195.8 | 143.1 | 84.7 | 99.9 | 30 | 68.7 | 105 | 118.3 | 102.8 | 1.2 | 1.9316 | 30.0456 | 538.8 | 652.2 | 423.379 | 224.705 | -0.3 | -0.3 | 0 | 26.1 | 3.05 | 12.12 | 6.4 | 1.42E-02 | 0 | 0 | 0 | 0.0032 | 5.9179 | 17.1001 | 0.0013 | 0.0014 | 0.0014 | 0 | 0 | 18.89 | N | N | N | N | N | N | N | N | N | N
121338 | 96.6 | 65.896 | 195.5 | 143.6 | 84.6 | 99.9 | 30 | 68.6 | 104.8 | 117.5 | 103.3 | 1.3 | 2.0109 | 30.0565 | 538.4 | 652 | 431.892 | 229.389 | -0.2 | -0.1 | 0 | 24.7 | 2.69 | 13.12 | 6.3 | 5.63E-03 | 0 | 0 | 0 | 0.0031 | 5.3258 | 18.8969 | 0.0013 | 0.0014 | 0.0014 | 0 | 0 | 10.19 | N | N | N | N | N | N | N | N | N | N
121339 | 96.4 | 65.71 | 195.2 | 144 | 84.6 | 99.9 | 30 | 68.6 | 104.8 | 116.8 | 103.6 | 1.3 | 2.0555 | 30.0561 | 537.3 | 651.8 | 436.555 | 232.123 | 0 | 0 | 0 | 17.4 | 2.48 | 13.8 | 6.2 | 1.30E-02 | 0 | 0 | 0 | 0.0022 | 4.97 | 20.1153 | 0.0013 | 0.0014 | 0.0014 | 0 | 0 | 7.23 | N | N | N | N | N | N | N | N | N | N
121340 | 96.4 | 65.698 | 194.9 | 144.3 | 84.7 | 99.9 | 30 | 68.6 | 105 | 116.4 | 103.9 | 1.3 | 1.9583 | 30.0424 | 536.6 | 651.5 | 425.674 | 226.4 | 0.1 | 0.1 | 0 | 11.3 | 2.49 | 14.08 | 6.2 | 1.62E-02 | 0 | 0 | 0 | 0.0014 | 4.8722 | 20.0088 | 0.0013 | 0.0013 | 0.0013 | 0 | 0 | 9.53 | N | N | N | N | N | N | N | N | N | N
121341 | 96.3 | 65.66 | 194.7 | 144.4 | 84.7 | 99.9 | 30 | 68.6 | 105 | 115.9 | 104 | 1.3 | 1.6269 | 30.0461 | 536.3 | 651.2 | 386.77 | 205.797 | 0 | 0 | 0 | 10.5 | 2.77 | 13.81 | 6.2 | 1.43E-02 | 0 | 0 | 0 | 0.0012 | 4.9158 | 17.8444 | 0.0011 | 0.0012 | 0.0012 | 0 | 0 | 19.15 | N | N | N | N | N | N | N | N | N | N
121342 | 95.9 | 65.418 | 194.3 | 144.5 | 84.7 | 99.9 | 30 | 68.7 | 105 | 115.7 | 104.1 | 1.4 | 1.7896 | 30.0472 | 536.2 | 651 | 406.08 | 216.09 | -0.1 | -0.1 | 0 | 14.4 | 3.6 | 12.64 | 6.2 | 1.81E-02 | 0 | 0 | 0 | 0.0017 | 6.7081 | 17.1538 | 0.0012 | 0.0013 | 0.0013 | 0 | 0 | 25.75 | N | N | N | N | N | N | N | N | N | N
121343 | 95.8 | 65.35 | 193.9 | 145.5 | 84.7 | 99.9 | 30 | 68.6 | 104.9 | 115.6 | 104.9 | 1.4 | 2.3146 | 30.0468 | 536.7 | 650.9 | 463.324 | 246.412 | -0.4 | -0.4 | 0 | 20.1 | 5.16 | 10.45 | 6.2 | 1.98E-02 | 0 | 0 | 0 | 0.0027 | 10.9828 | 16.1593 | 0.0014 | 0.0015 | 0.0015 | 0 | 0 | 80.87 | N | N | N | N | N | N | N | N | N | Y
121344 | 95.8 | 65.35 | 193.7 | 147.4 | 84.7 | 99.9 | 30 | 68.6 | 104.9 | 116.4 | 106.6 | 1.6 | 2.7255 | 30.057 | 537.1 | 651.1 | 504.84 | 268.486 | -0.9 | -0.9 | 0 | 20.4 | 6.76 | 7.99 | 6.2 | 2.42E-02 | 0 | 0 | 0 | 0.003 | 15.6696 | 13.4761 | 0.0015 | 0.0016 | 0.0016 | 0 | 0 | 104.46 | N | N | N | N | N | N | N | N | N | Y
121345 | 95.8 | 65.343 | 193.3 | 149.5 | 84.8 | 99.9 | 30 | 68.6 | 104.9 | 117.6 | 108.5 | 1.7 | 2.884 | 30.0611 | 538.2 | 650.8 | 520.289 | 276.428 | -1.2 | -1.2 | 0 | 20.8 | 7.86 | 6.11 | 6.4 | 2.52E-02 | 0 | 0 | 0 | 0.0032 | 18.7618 | 10.601 | 0.0016 | 0.0017 | 0.0017 | 0 | 0 | 123.39 | N | N | N | N | N | N | N | N | N | Y
121346 | 95.9 | 65.399 | 193.1 | 150.9 | 84.8 | 99.9 | 30 | 68.6 | 104.8 | 118.6 | 109.7 | 1.9 | 3.0094 | 30.0716 | 538.9 | 650.8 | 532.048 | 282.594 | -1.4 | -1.4 | 0 | 21.2 | 8.49 | 4.88 | 6.5 | 3.03E-02 | 0 | 0 | 0 | 0.0033 | 20.7277 | 8.6504 | 0.0017 | 0.0018 | 0.0018 | 0 | 0 | 142.82 | N | N | N | N | N | N | N | N | N | Y
121347 | 96.1 | 65.505 | 192.9 | 151.6 | 84.8 | 99.9 | 30 | 68.6 | 104.8 | 119.3 | 110.3 | 1.9 | 2.9282 | 30.0581 | 539.2 | 651 | 524.619 | 278.424 | -1.4 | -1.4 | 0 | 18 | 8.8 | 4.15 | 6.7 | 4.47E-02 | 0 | 0 | 0 | 0.0028 | 21.1671 | 7.2625 | 0.0017 | 0.0018 | 0.0018 | 0 | 0 | 156.04 | N | N | N | N | N | N | N | N | N | Y
121348 | 96.2 | 65.611 | 192.8 | 151.8 | 84.8 | 99.9 | 30 | 68.6 | 104.8 | 119.6 | 110.5 | 1.9 | 2.6241 | 30.0576 | 540.9 | 651.1 | 495.708 | 262.634 | -1.5 | -1.5 | 0 | 11.3 | 8.81 | 3.84 | 6.8 | 3.75E-02 | 0 | 0 | 0 | 0.0016 | 19.9868 | 6.3389 | 0.0016 | 0.0017 | 0.0017 | 0 | 0 | 151.8 | N | N | N | N | N | N | N | N | N | Y
121349 | 96.4 | 65.741 | 193 | 151.6 | 84.8 | 99.9 | 30 | 68.6 | 104.6 | 119.9 | 110.3 | 1.9 | 2.2472 | 30.0547 | 542 | 651.2 | 457.609 | 242.153 | -1.6 | -1.5 | 0 | 11.4 | 8.67 | 3.81 | 6.7 | 2.72E-02 | 0 | 0 | 0 | 0.0015 | 18.1228 | 5.7941 | 0.0015 | 0.0016 | 0.0016 | 0 | 0 | 138.57 | N | N | N | N | N | N | N | N | N | Y
121350 | 96.5 | 65.816 | 193.3 | 150.5 | 84.8 | 99.9 | 30 | 68.5 | 104.5 | 120 | 109.4 | 1.8 | 1.9198 | 30.0442 | 542.4 | 651.3 | 422.748 | 223.539 | -1.5 | -1.5 | 0 | 12.8 | 8.49 | 3.93 | 6.6 | 2.84E-02 | 0 | 0 | 0 | 0.0016 | 16.3779 | 5.5173 | 0.0013 | 0.0014 | 0.0014 | 0 | 0 | 129.32 | N | N | N | N | N | N | N | N | N | Y
121351 | 96.7 | 65.921 | 193.5 | 149.4 | 84.8 | 99.9 | 30 | 68.5 | 104.4 | 120 | 108.4 | 1.7 | 1.7907 | 30.0424 | 542.2 | 651.3 | 408.117 | 215.829 | -1.4 | -1.4 | 0 | 13.4 | 8.24 | 4.16 | 6.6 | 2.70E-02 | 0 | 0 | 0 | 0.0016 | 15.3485 | 5.6322 | 0.0013 | 0.0014 | 0.0014 | 0 | 0 | 115.52 | N | N | N | N | N | N | N | N | N | Y
121352 | 96.6 | 65.853 | 193.9 | 148.3 | 84.8 | 99.9 | 30 | 68.5 | 104.4 | 120.1 | 107.4 | 1.6 | 1.7972 | 30.035 | 541.3 | 651.2 | 408.723 | 216.29 | -1.4 | -1.3 | 0 | 13 | 7.96 | 4.46 | 6.6 | 2.89E-02 | 0 | 0 | 0 | 0.0015 | 14.8646 | 6.0562 | 0.0013 | 0.0014 | 0.0014 | 0 | 0 | 102.03 | N | N | N | N | N | N | N | N | N | Y
121353 | 96.6 | 65.847 | 194.3 | 147.4 | 84.8 | 99.9 | 30 | 68.4 | 104.2 | 120.2 | 106.7 | 1.6 | 1.8738 | 30.0378 | 541.2 | 651.2 | 417.412 | 220.951 | -1.2 | -1.2 | 0 | 12.9 | 7.78 | 4.73 | 6.7 | 2.80E-02 | 0 | 0 | 0 | 0.0016 | 14.8481 | 6.5618 | 0.0013 | 0.0014 | 0.0014 | 0 | 0 | 90.48 | N | N | N | N | N | N | N | N | N | Y
121354 | 96.5 | 65.797 | 194.5 | 147.5 | 84.9 | 99.9 | 30 | 68.5 | 104.3 | 120.2 | 106.7 | 1.6 | 1.9478 | 30.0439 | 541.8 | 651.2 | 425.778 | 225.28 | -1.3 | -1.2 | 0 | 14.6 | 7.75 | 4.87 | 6.7 | 2.55E-02 | 0 | 0 | 0 | 0.0018 | 15.0758 | 6.8842 | 0.0014 | 0.0015 | 0.0015 | 0 | 0 | 99.41 | N | N | N | N | N | N | N | N | N | Y
121355 | 96.3 | 65.691 | 194.9 | 147.8 | 84.9 | 99.9 | 30 | 68.5 | 104.3 | 120.3 | 106.9 | 1.6 | 2.0728 | 30.0433 | 541.6 | 651.1 | 439.366 | 232.504 | -1.3 | -1.2 | 0 | 16.1 | 7.83 | 4.86 | 6.7 | 2.17E-02 | 0 | 0 | 0 | 0.0021 | 15.7287 | 7.0939 | 0.0014 | 0.0015 | 0.0015 | 0 | 0 | 101.6 | N | N | N | N | N | N | N | N | N | Y
121356 | 96.2 | 65.604 | 195.1 | 148.2 | 84.9 | 99.9 | 30 | 68.5 | 104.2 | 120.5 | 107.3 | 1.6 | 2.2625 | 30.0551 | 541.3 | 650.8 | 459.214 | 243.176 | -1.3 | -1.2 | 0 | 18.5 | 8.05 | 4.7 | 6.6 | 2.43E-02 | 0 | 0 | 0 | 0.0025 | 16.8943 | 7.182 | 0.0014 | 0.0015 | 0.0015 | 0 | 0 | 110.7 | N | N | N | N | N | N | N | N | N | Y
121357 | 96.2 | 65.567 | 195.4 | 148.8 | 84.9 | 99.9 | 30 | 68.4 | 104.2 | 120.8 | 107.9 | 1.7 | 2.3233 | 30.0651 | 541 | 650.8 | 465.385 | 246.613 | -1.3 | -1.3 | 0 | 19.2 | 8.31 | 4.45 | 6.6 | 3.32E-02 | 0 | 0 | 0 | 0.0026 | 17.6971 | 6.8968 | 0.0015 | 0.0016 | 0.0016 | 0 | 0 | 116.74 | N | N | N | N | N | N | N | N | N | Y
121358 | 96.3 | 65.654 | 195.6 | 149.4 | 85 | 99.9 | 30 | 68.4 | 104.2 | 120.9 | 108.4 | 1.7 | 2.211 | 30.0664 | 540.6 | 650.6 | 453.685 | 240.518 | -1.4 | -1.3 | 0 | 20.3 | 8.42 | 4.26 | 6.7 | 3.45E-02 | 0 | 0 | 0 | 0.0027 | 17.4945 | 6.43 | 0.0015 | 0.0016 | 0.0016 | 0 | 0 | 126.37 | N | N | N | N | N | N | N | N | N | Y
121359 | 96.3 | 65.642 | 195.6 | 149.5 | 85 | 99.9 | 30 | 68.4 | 104.2 | 121.2 | 108.5 | 1.7 | 2.1256 | 30.0546 | 540.2 | 650.8 | 444.729 | 235.759 | -1.5 | -1.5 | 0 | 21.9 | 8.39 | 4.18 | 6.8 | 2.66E-02 | 0 | 0 | 0 | 0.0028 | 17.088 | 6.1932 | 0.0014 | 0.0015 | 0.0015 | 0 | 0 | 120.16 | N | N | N | N | N | N | N | N | N | Y
121400 | 96.3 | 65.673 | 195.6 | 149.3 | 85 | 99.9 | 30 | 68.4 | 104.2 | 121.2 | 108.3 | 1.7 | 2.1691 | 30.0433 | 539.7 | 650.9 | 449.241 | 238.188 | -1.4 | -1.4 | 0 | 22 | 8.37 | 4.17 | 6.8 | 2.87E-02 | 0 | 0 | 0 | 0.0029 | 17.2126 | 6.2362 | 0.0015 | 0.0016 | 0.0016 | 0 | 0 | 118.86 | N | N | N | N | N | N | N | N | N | Y
121401 | 96.4 | 65.729 | 195.6 | 148.8 | 85 | 99.9 | 30 | 68.4 | 104.1 | 121.4 | 107.8 | 1.7 | 2.3276 | 30.0492 | 539.4 | 650.8 | 465.5 | 246.921 | -1.4 | -1.4 | 0 | 21.9 | 8.44 | 4.11 | 6.7 | 3.33E-02 | 0 | 0 | 0 | 0.003 | 17.9995 | 6.3784 | 0.0015 | 0.0016 | 0.0016 | 0 | 0 | 116.04 | N | N | N | N | N | N | N | N | N | Y
121402 | 96.4 | 65.741 | 195.6 | 149.1 | 85 | 99.9 | 30 | 68.4 | 104.1 | 121.4 | 108.1 | 1.7 | 2.5805 | 30.0606 | 539.9 | 651 | 491.127 | 260.491 | -1.5 | -1.5 | 0 | 21.7 | 8.64 | 3.96 | 6.7 | 3.60E-02 | 0 | 0 | 0 | 0.0031 | 19.424 | 6.4759 | 0.0016 | 0.0017 | 0.0017 | 0 | 0 | 121.04 | N | N | N | N | N | N | N | N | N | Y
121403 | 96.2 | 65.592 | 195.6 | 149.5 | 85.1 | 99.9 | 30 | 68.4 | 104.1 | 121.5 | 108.5 | 1.7 | 2.8197 | 30.0749 | 539.9 | 650.8 | 514.303 | 272.918 | -1.5 | -1.4 | 0 | 22.2 | 8.9 | 3.72 | 6.7 | 3.27E-02 | 0 | 0 | 0 | 0.0033 | 20.9625 | 6.3798 | 0.0016 | 0.0018 | 0.0018 | 0 | 0 | 136.87 | N | N | N | N | N | N | N | N | N | Y
121404 | 96.2 | 65.567 | 195.6 | 150.3 | 85.1 | 99.9 | 30 | 68.4 | 104.2 | 121.6 | 109.2 | 1.8 | 3.1108 | 30.0648 | 540.1 | 651 | 541.613 | 287.242 | -1.5 | -1.5 | 0 | 22.4 | 9.14 | 3.46 | 6.7 | 4.83E-02 | 0 | 0 | 0 | 0.0035 | 22.6672 | 6.2368 | 0.0017 | 0.0018 | 0.0018 | 0 | 0 | 148.08 | N | N | N | N | N | N | N | N | N | Y
121405 | 96 | 65.455 | 195.6 | 151.2 | 85.2 | 99.9 | 30 | 68.5 | 104.5 | 121.6 | 110 | 1.9 | 3.314 | 30.0593 | 540.5 | 651 | 560.21 | 296.95 | -1.5 | -1.5 | 0 | 21.5 | 9.34 | 3.21 | 6.7 | 5.64E-02 | 0 | 0 | 0 | 0.0035 | 23.9591 | 5.9838 | 0.0018 | 0.0019 | 0.0019 | 0 | 0 | 157.83 | N | N | N | N | N | N | N | N | N | Y
121406 | 96.1 | 65.505 | 195.6 | 152.1 | 85.2 | 99.9 | 30 | 68.5 | 104.3 | 121.7 | 110.8 | 1.9 | 3.3908 | 30.0548 | 540.8 | 651.2 | 567.19 | 300.512 | -1.6 | -1.5 | 0 | 21.1 | 9.48 | 3.02 | 7.5 | 6.68E-02 | 0 | 0 | 0 | 0.0035 | 24.59 | 5.7045 | 0.002 | 0.0022 | 0.0022 | 0 | 0 | 167.08 | N | N | N | N | N | N | N | N | N | Y
121407 | 96.3 | 65.66 | 195.6 | 152.8 | 85.2 | 99.9 | 30 | 68.5 | 104.5 | 121.6 | 111.5 | 2 | 3.1752 | 30.0768 | 541.9 | 651.2 | 547.77 | 290.115 | -1.6 | -1.6 | 0 | 21 | 9.43 | 2.97 | 10.6 | 6.53E-02 | 0 | 0 | 0 | 0.0033 | 23.6141 | 5.4026 | 0.0028 | 0.003 | 0.003 | 0 | 0 | 172.27 | N | N | N | N | N | N | N | N | N | Y
121408 | 96.4 | 65.698 | 195.6 | 153.1 | 85.2 | 99.9 | 30 | 68.5 | 104.5 | 121.6 | 111.6 | 2 | 2.6631 | 30.0631 | 543 | 651.3 | 499.694 | 264.243 | -1.7 | -1.6 | 0 | 21 | 9.17 | 3.08 | 9.3 | 3.86E-02 | 0 | 0 | 0 | 0.003 | 20.934 | 5.1168 | 0.0022 | 0.0024 | 0.0024 | 0 | 0 | 167.21 | N | N | N | N | N | N | N | N | N | Y
121409 | 96.7 | 65.952 | 195.6 | 152.2 | 85.3 | 99.9 | 30 | 68.6 | 104.7 | 121.6 | 110.9 | 2 | 2.0991 | 30.034 | 543.6 | 651.5 | 442.111 | 233.432 | -1.7 | -1.7 | 0 | 20.9 | 8.81 | 3.36 | 5.6 | 2.40E-02 | 0 | 0 | 0 | 0.0027 | 17.7601 | 4.9299 | 0.0012 | 0.0013 | 0.0013 | 0 | 0 | 145.66 | N | N | N | N | N | N | N | N | N | Y
121410 | 96.7 | 65.946 | 195.8 | 150.9 | 85.3 | 99.9 | 30 | 68.5 | 104.6 | 121.4 | 109.7 | 1.9 | 1.7235 | 30.0283 | 543.6 | 651.7 | 400.418 | 211.377 | -1.6 | -1.6 | 0 | 22.5 | 8.45 | 3.73 | 4.7 | 1.87E-02 | 0 | 0 | 0 | 0.0026 | 15.4298 | 4.9474 | 0.0009 | 0.001 | 0.001 | 0 | 0 | 125.69 | N | N | N | N | N | N | N | N | N | Y
121411 | 96.7 | 65.946 | 196 | 149.1 | 85.3 | 99.9 | 30 | 68.6 | 104.7 | 121.3 | 108.2 | 1.7 | 1.6666 | 30.034 | 542.7 | 651.5 | 393.648 | 208.014 | -1.5 | -1.5 | 0 | 24.3 | 8.14 | 4.12 | 4.4 | 2.56E-02 | 0 | 0 | 0 | 0.0028 | 14.6224 | 5.3775 | 0.0008 | 0.0009 | 0.0009 | 0 | 0 | 109.28 | N | N | N | N | N | N | N | N | N | Y
121412 | 96.7 | 65.903 | 196 | 147.8 | 85.4 | 99.9 | 30 | 68.7 | 105.1 | 121.4 | 107 | 1.6 | 1.6695 | 30.0306 | 542 | 651.6 | 393.867 | 208.264 | -1.5 | -1.4 | 0 | 23.9 | 7.85 | 4.51 | 4.2 | 3.45E-02 | 0 | 0 | 0 | 0.0027 | 14.1177 | 5.8966 | 0.0008 | 0.0008 | 0.0008 | 0 | 0 | 96.52 | N | N | N | N | N | N | N | N | N | Y
121413 | 96.7 | 65.903 | 196.1 | 147.1 | 85.4 | 99.9 | 30 | 68.7 | 105 | 121.4 | 106.3 | 1.6 | 1.6311 | 30.0342 | 541.2 | 651.5 | 389.06 | 205.905 | -1.3 | -1.3 | 0 | 23.4 | 7.52 | 4.93 | 4.1 | 3.21E-02 | 0 | 0 | 0 | 0.0026 | 13.3664 | 6.3724 | 0.0008 | 0.0008 | 0.0008 | 0 | 0 | 82.93 | N | N | N | N | N | N | N | N | N | Y
121414 | 96.6 | 65.847 | 196.1 | 146.8 | 85.5 | 99.9 | 30 | 68.7 | 105.1 | 121.3 | 106 | 1.5 | 1.615 | 30.0398 | 540.7 | 651.3 | 386.965 | 204.952 | -1.3 | -1.2 | 0 | 23.9 | 7.17 | 5.39 | 3.9 | 2.68E-02 | 0 | 0 | 0 | 0.0027 | 12.682 | 6.9343 | 0.0007 | 0.0008 | 0.0008 | 0 | 0 | 77.84 | N | N | N | N | N | N | N | N | N | N
121415 | 96.5 | 65.791 | 196.2 | 146.7 | 85.5 | 99.9 | 30 | 68.7 | 105.2 | 121.2 | 106 | 1.5 | 1.5517 | 30.0338 | 540.8 | 651.3 | 379.295 | 200.81 | -1.2 | -1.2 | 0 | 23.6 | 6.86 | 5.86 | 3.7 | 2.73E-02 | 0 | 0 | 0 | 0.0026 | 11.9033 | 7.3853 | 0.0007 | 0.0007 | 0.0007 | 0 | 0 | 74.77 | N | N | N | N | N | N | N | N | N | N
121416 | 96.6 | 65.865 | 196.2 | 146.5 | 85.5 | 99.9 | 30 | 68.7 | 105.3 | 121.2 | 105.8 | 1.5 | 1.5987 | 30.0358 | 540.3 | 651.2 | 384.855 | 203.884 | -1.2 | -1.2 | 0 | 23.8 | 6.58 | 6.3 | 3.6 | 2.70E-02 | 0 | 0 | 0 | 0.0027 | 11.5892 | 8.0695 | 0.0007 | 0.0007 | 0.0007 | 0 | 0 | 63.72 | N | N | N | N | N | N | N | N | N | N
121417 | 96.4 | 65.698 | 196.2 | 146.1 | 85.6 | 99.9 | 30 | 68.7 | 105.3 | 121.2 | 105.4 | 1.5 | 1.7976 | 30.032 | 539.6 | 651 | 407.994 | 216.268 | -1.1 | -1.1 | 0 | 24 | 6.49 | 6.56 | 3.5 | 2.76E-02 | 0 | 0 | 0 | 0.0029 | 12.1135 | 8.9106 | 0.0007 | 0.0007 | 0.0007 | 0 | 0 | 65.87 | N | N | N | N | N | N | N | N | N | N
121418 | 96.3 | 65.673 | 196.2 | 146.3 | 85.6 | 99.9 | 30 | 68.7 | 105.2 | 121.2 | 105.6 | 1.5 | 2.2612 | 30.0393 | 539.1 | 650.9 | 458.361 | 243.138 | -1 | -1 | 0 | 24.9 | 6.8 | 6.4 | 3.4 | 3.09E-02 | 0 | 0 | 0 | 0.0033 | 14.2748 | 9.7659 | 0.0007 | 0.0008 | 0.0008 | 0 | 0 | 73 | N | N | N | N | N | N | N | N | N | N
121419 | 95.9 | 65.418 | 196.1 | 147.2 | 85.6 | 99.9 | 30 | 68.7 | 105.3 | 121.4 | 106.4 | 1.6 | 2.686 | 30.0501 | 538.7 | 650.9 | 501.426 | 266.176 | -1.2 | -1.2 | 0 | 24.6 | 7.45 | 5.86 | 3.4 | 3.14E-02 | 0 | 0 | 0 | 0.0036 | 17.1212 | 9.7942 | 0.0008 | 0.0009 | 0.0009 | 0 | 0 | 105.87 | N | N | N | N | N | N | N | N | N | Y
121420 | 95.9 | 65.412 | 195.9 | 148.9 | 85.7 | 99.9 | 30 | 68.8 | 105.4 | 121.6 | 107.9 | 1.7 | 2.7959 | 30.0633 | 539.3 | 651 | 512.157 | 271.833 | -1.4 | -1.3 | 0 | 23.8 | 8.06 | 5.1 | 3.4 | 3.28E-02 | 0 | 0 | 0 | 0.0036 | 18.9101 | 8.706 | 0.0008 | 0.0009 | 0.0009 | 0 | 0 | 123.75 | N | N | N | N | N | N | N | N | N | Y
121421 | 96.1 | 65.505 | 195.7 | 150.4 | 85.6 | 99.9 | 30 | 68.7 | 105.1 | 121.8 | 109.3 | 1.8 | 2.7401 | 30.0788 | 539.8 | 650.7 | 506.723 | 268.967 | -1.5 | -1.5 | 0 | 22.9 | 8.45 | 4.49 | 3.7 | 2.28E-02 | 0 | 0 | 0 | 0.0034 | 19.6326 | 7.5837 | 0.0009 | 0.0009 | 0.0009 | 0 | 0 | 138.65 | N | N | N | N | N | N | N | N | N | Y
121422 | 96.2 | 65.573 | 195.6 | 150.9 | 85.7 | 99.9 | 30 | 68.7 | 105.2 | 121.9 | 109.8 | 1.9 | 2.5132 | 30.0782 | 540.2 | 650.8 | 484.351 | 256.981 | -1.6 | -1.6 | 0 | 17.7 | 8.64 | 4.12 | 3.8 | 2.58E-02 | 0 | 0 | 0 | 0.0025 | 19.1784 | 6.6436 | 0.0009 | 0.0009 | 0.0009 | 0 | 0 | 146.31 | N | N | N | N | N | N | N | N | N | Y
121423 | 96.4 | 65.71 | 195.5 | 150.9 | 85.7 | 99.9 | 30 | 68.7 | 105.2 | 122.1 | 109.8 | 1.9 | 2.3334 | 30.0705 | 540.3 | 650.9 | 466.258 | 247.297 | -1.6 | -1.6 | 0 | 10.7 | 8.63 | 3.96 | 3.9 | 2.69E-02 | 0 | 0 | 0 | 0.0015 | 18.4233 | 6.1474 | 0.0009 | 0.0009 | 0.0009 | 0 | 0 | 140.22 | N | N | N | N | N | N | N | N | N | Y
121424 | 96.5 | 65.797 | 195.4 | 150.3 | 85.7 | 99.9 | 30 | 68.7 | 105.1 | 122 | 109.2 | 1.8 | 2.2511 | 30.0705 | 540.5 | 650.9 | 457.835 | 242.778 | -1.6 | -1.5 | 0 | 12 | 8.6 | 3.92 | 3.9 | 2.38E-02 | 0 | 0 | 0 | 0.0016 | 18.0325 | 5.9715 | 0.0008 | 0.0009 | 0.0009 | 0 | 0 | 129.24 | N | N | N | N | N | N | N | N | N | Y
121425 | 96.5 | 65.797 | 195.4 | 149.8 | 85.7 | 99.9 | 30 | 68.7 | 105 | 122 | 108.7 | 1.8 | 2.1964 | 30.0607 | 540.8 | 651 | 452.29 | 239.689 | -1.5 | -1.5 | 0 | 13.7 | 8.6 | 3.9 | 3.8 | 2.88E-02 | 0 | 0 | 0 | 0.0018 | 17.7931 | 5.8643 | 0.0008 | 0.0009 | 0.0009 | 0 | 0 | 128.58 | N | N | N | N | N | N | N | N | N | Y
121426 | 96.5 | 65.816 | 195.3 | 149.4 | 85.7 | 99.9 | 30 | 68.7 | 105.1 | 122 | 108.4 | 1.7 | 2.147 | 30.0584 | 541.5 | 651 | 447.232 | 236.817 | -1.6 | -1.6 | 0 | 14.5 | 8.6 | 3.88 | 3.8 | 3.04E-02 | 0 | 0 | 0 | 0.0019 | 17.5891 | 5.7743 | 0.0008 | 0.0009 | 0.0009 | 0 | 0 | 120.01 | N | N | N | N | N | N | N | N | N | Y
121427 | 96.5 | 65.816 | 195.3 | 149.2 | 85.8 | 99.9 | 30 | 68.7 | 105 | 122.1 | 108.2 | 1.7 | 2.1985 | 30.0626 | 541.3 | 651.1 | 452.485 | 239.689 | -1.5 | -1.5 | 0 | 14.7 | 8.63 | 3.86 | 4.3 | 3.41E-02 | 0 | 0 | 0 | 0.0019 | 17.8642 | 5.8046 | 0.0009 | 0.001 | 0.001 | 0 | 0 | 121.93 | N | N | N | N | N | N | N | N | N | Y
121428 | 96.4 | 65.741 | 195.4 | 149.2 | 85.7 | 99.9 | 30 | 68.6 | 104.8 | 122.1 | 108.2 | 1.7 | 2.2001 | 30.0728 | 540.6 | 651.1 | 452.48 | 239.935 | -1.5 | -1.5 | 0 | 14.7 | 8.67 | 3.83 | 5 | 3.46E-02 | 0 | 0 | 0 | 0.0019 | 17.9614 | 5.7641 | 0.0011 | 0.0012 | 0.0012 | 0 | 0 | 121.26 | N | N | N | N | N | N | N | N | N | Y
121429 | 96.4 | 65.71 | 195.5 | 149.2 | 85.7 | 99.9 | 30 | 68.6 | 104.7 | 122.2 | 108.2 | 1.7 | 2.2352 | 30.056 | 540 | 650.8 | 456.103 | 241.868 | -1.5 | -1.5 | 0 | 16.1 | 8.66 | 3.81 | 5.3 | 2.90E-02 | 0 | 0 | 0 | 0.0021 | 18.0918 | 5.788 | 0.0012 | 0.0012 | 0.0012 | 0 | 0 | 126.57 | N | N | N | N | N | N | N | N | N | Y
121430 | 96.4 | 65.71 | 195.6 | 149.3 | 85.8 | 99.9 | 30 | 68.6 | 104.8 | 122.2 | 108.3 | 1.7 | 2.3007 | 30.0696 | 540.1 | 651.1 | 462.868 | 245.529 | -1.5 | -1.5 | 0 | 27 | 8.67 | 3.8 | 5.6 | 2.82E-02 | 0 | 0 | 0 | 0.0036 | 18.3818 | 5.85 | 0.0012 | 0.0013 | 0.0013 | 0 | 0 | 124.65 | N | N | N | N | N | N | N | N | N | Y
121431 | 96.5 | 65.766 | 195.6 | 149.5 | 85.8 | 99.9 | 30 | 68.6 | 104.8 | 122.2 | 108.5 | 1.7 | 2.3432 | 30.0795 | 540.6 | 651 | 467.3 | 247.847 | -1.6 | -1.5 | 0 | 29.7 | 8.71 | 3.77 | 5.8 | 2.97E-02 | 0 | 0 | 0 | 0.004 | 18.6338 | 5.8606 | 0.0013 | 0.0014 | 0.0014 | 0 | 0 | 127.25 | N | N | N | N | N | N | N | N | N | Y
121432 | 96.3 | 65.66 | 195.6 | 149.4 | 85.8 | 99.9 | 30 | 68.5 | 104.4 | 122.1 | 108.4 | 1.7 | 2.3573 | 30.0783 | 540.1 | 650.8 | 468.633 | 248.666 | -1.6 | -1.5 | 0 | 28.9 | 8.73 | 3.74 | 5.9 | 3.29E-02 | 0 | 0 | 0 | 0.0039 | 18.7495 | 5.8357 | 0.0013 | 0.0014 | 0.0014 | 0 | 0 | 128.55 | N | N | N | N | N | N | N | N | N | Y
121433 | 96.4 | 65.71 | 195.8 | 149.7 | 85.8 | 99.9 | 30 | 68.5 | 104.4 | 122.2 | 108.7 | 1.8 | 2.2851 | 30.0777 | 539.8 | 651 | 461.149 | 244.763 | -1.5 | -1.5 | 0 | 29 | 8.74 | 3.72 | 5.9 | 3.47E-02 | 0 | 0 | 0 | 0.0039 | 18.473 | 5.7173 | 0.0013 | 0.0014 | 0.0014 | 0 | 0 | 130.44 | N | N | N | N | N | N | N | N | N | Y
121434 | 96.4 | 65.71 | 195.9 | 149.7 | 85.8 | 99.9 | 30 | 68.4 | 104.2 | 122.2 | 108.7 | 1.8 | 2.1228 | 30.0691 | 539.7 | 650.8 | 444.206 | 235.72 | -1.5 | -1.4 | 0 | 30.1 | 8.69 | 3.74 | 6.5 | 3.07E-02 | 0 | 0 | 0 | 0.0039 | 17.689 | 5.5392 | 0.0014 | 0.0015 | 0.0015 | 0 | 0 | 129.19 | N | N | N | N | N | N | N | N | N | Y
121435 | 96.5 | 65.766 | 196.1 | 149.5 | 85.8 | 99.9 | 30 | 68.5 | 104.3 | 122.2 | 108.5 | 1.7 | 2.0521 | 30.0656 | 539.8 | 650.8 | 436.7 | 231.686 | -1.4 | -1.4 | 0 | 31.9 | 8.66 | 3.77 | 11.4 | 2.94E-02 | 0 | 0 | 0 | 0.0041 | 17.3309 | 5.4839 | 0.0024 | 0.0025 | 0.0025 | 0 | 0 | 118.79 | N | N | N | N | N | N | N | N | N | Y
121436 | 96.4 | 65.741 | 196.1 | 149.3 | 85.8 | 99.9 | 30 | 68.4 | 104 | 122.1 | 108.3 | 1.7 | 2.1851 | 30.0641 | 539.8 | 650.8 | 450.783 | 239.149 | -1.4 | -1.4 | 0 | 29.5 | 8.81 | 3.71 | 11.6 | 3.71E-02 | 0 | 0 | 0 | 0.0039 | 18.1981 | 5.564 | 0.0025 | 0.0027 | 0.0027 | 0 | 0 | 127.51 | N | N | N | N | N | N | N | N | N | Y
121437 | 96.5 | 65.791 | 196.1 | 148.4 | 85.8 | 99.9 | 30 | 68.4 | 103.9 | 122 | 107.5 | 1.7 | 2.3155 | 30.0662 | 539.3 | 650.8 | 464.308 | 246.454 | -1.4 | -1.4 | 0 | 16.7 | 8.96 | 3.58 | 6.8 | 4.44E-02 | 0 | 0 | 0 | 0.0023 | 19.0771 | 5.5418 | 0.0015 | 0.0016 | 0.0016 | 0 | 0 | 124.19 | N | N | N | N | N | N | N | N | N | Y
121438 | 96.4 | 65.76 | 196.2 | 148.8 | 85.8 | 99.9 | 30 | 68.3 | 103.8 | 121.9 | 107.8 | 1.7 | 2.4202 | 30.0754 | 539.2 | 650.7 | 474.885 | 252.185 | -1.5 | -1.4 | 0 | 12.1 | 8.99 | 3.49 | 6.1 | 3.80E-02 | 0 | 0 | 0 | 0.0017 | 19.5821 | 5.5276 | 0.0014 | 0.0015 | 0.0015 | 0 | 0 | 126.93 | N | N | N | N | N | N | N | N | N | Y
121439 | 96.5 | 65.766 | 196.2 | 149.4 | 85.8 | 99.9 | 30 | 68.3 | 103.7 | 121.6 | 108.4 | 1.7 | 2.5479 | 30.0792 | 539 | 650.7 | 487.638 | 259.028 | -1.6 | -1.6 | 0 | 10.3 | 9 | 3.44 | 6 | 3.34E-02 | 0 | 0 | 0 | 0.0015 | 20.1378 | 5.5967 | 0.0014 | 0.0015 | 0.0015 | 0 | 0 | 127.89 | N | N | N | N | N | N | N | N | N | Y
121440 | 96.4 | 65.747 | 196.2 | 149.7 | 85.8 | 99.9 | 30 | 68.3 | 103.7 | 121.4 | 108.7 | 1.8 | 2.7764 | 30.0841 | 539.1 | 650.7 | 509.994 | 270.926 | -1.6 | -1.5 | 0 | 10.4 | 9.03 | 3.41 | 6 | 4.13E-02 | 0 | 0 | 0 | 0.0015 | 21.132 | 5.7945 | 0.0015 | 0.0016 | 0.0016 | 0 | 0 | 132.05 | N | N | N | N | N | N | N | N | N | Y
121441 | 96.3 | 65.66 | 196.3 | 150.2 | 85.8 | 99.9 | 30 | 68.3 | 103.6 | 121.3 | 109.1 | 1.8 | 2.7626 | 30.0868 | 538.9 | 650.6 | 508.601 | 270.259 | -1.6 | -1.6 | 0 | 9.9 | 8.97 | 3.42 | 5.9 | 3.71E-02 | 0 | 0 | 0 | 0.0015 | 20.9346 | 5.7954 | 0.0014 | 0.0015 | 0.0015 | 0 | 0 | 141.22 | N | N | N | N | N | N | N | N | N | Y
121442 | 96.4 | 65.698 | 196.3 | 151.3 | 85.9 | 99.9 | 30 | 68.3 | 103.7 | 121.3 | 110.1 | 1.9 | 2.5688 | 30.0824 | 538.8 | 650.8 | 489.661 | 260.203 | -1.6 | -1.6 | 0 | 10.4 | 8.79 | 3.52 | 6 | 3.02E-02 | 0 | 0 | 0 | 0.0015 | 19.7449 | 5.7483 | 0.0014 | 0.0015 | 0.0015 | 0 | 0 | 138.39 | N | N | N | N | N | N | N | N | N | Y
121443 | 96.5 | 65.791 | 196.3 | 151.5 | 85.8 | 99.9 | 30 | 68.2 | 103.5 | 121.3 | 110.2 | 1.9 | 2.3699 | 30.0746 | 538.8 | 650.8 | 469.705 | 249.531 | -1.5 | -1.5 | 0 | 10.6 | 8.65 | 3.67 | 6.1 | 2.09E-02 | 0 | 0 | 0 | 0.0015 | 18.6384 | 5.751 | 0.0014 | 0.0015 | 0.0015 | 0 | 0 | 130.17 | N | N | N | N | N | N | N | N | N | Y
121444 | 96.4 | 65.741 | 196.4 | 150.9 | 85.8 | 99.9 | 30 | 68.3 | 103.6 | 121.3 | 109.7 | 1.8 | 2.2661 | 30.0614 | 538.7 | 651 | 459.063 | 243.779 | -1.5 | -1.5 | 0 | 10.5 | 8.61 | 3.78 | 6 | 2.50E-02 | 0 | 0 | 0 | 0.0014 | 18.1277 | 5.7852 | 0.0013 | 0.0014 | 0.0014 | 0 | 0 | 131.58 | N | N | N | N | N | N | N | N | N | Y
121445 | 96.4 | 65.747 | 196.4 | 150 | 85.8 | 99.9 | 30 | 68.3 | 103.7 | 121.4 | 109 | 1.8 | 2.2699 | 30.067 | 539.5 | 651.1 | 459.604 | 243.936 | -1.5 | -1.5 | 0 | 9 | 8.67 | 3.8 | 6 | 2.57E-02 | 0 | 0 | 0 | 0.0012 | 18.2649 | 5.8193 | 0.0013 | 0.0014 | 0.0014 | 0 | 0 | 124.76 | N | N | N | N | N | N | N | N | N | Y
121446 | 96.4 | 65.698 | 196.4 | 149.5 | 85.8 | 99.9 | 30 | 68.3 | 103.6 | 121.5 | 108.5 | 1.7 | 2.3017 | 30.0581 | 539.4 | 651 | 462.923 | 245.644 | -1.5 | -1.5 | 0 | 7.2 | 8.77 | 3.74 | 5.8 | 3.25E-02 | 0 | 0 | 0 | 0.001 | 18.6056 | 5.7743 | 0.0013 | 0.0014 | 0.0014 | 0 | 0 | 128.91 | N | N | N | N | N | N | N | N | N | Y
121447 | 96.3 | 65.673 | 196.3 | 149.5 | 85.8 | 99.9 | 30 | 68.3 | 103.6 | 121.4 | 108.5 | 1.7 | 2.3162 | 30.044 | 538.7 | 651 | 464.395 | 246.465 | -1.5 | -1.4 | 0 | 6.4 | 8.83 | 3.67 | 5.7 | 3.16E-02 | 0 | 0 | 0 | 0.0009 | 18.7828 | 5.6855 | 0.0013 | 0.0014 | 0.0014 | 0 | 0 | 130.89 | N | N | N | N | N | N | N | N | N | Y
121448 | 96.3 | 65.679 | 196.3 | 149.7 | 85.8 | 99.9 | 30 | 68.2 | 103.2 | 121.5 | 108.7 | 1.8 | 2.3095 | 30.0464 | 538.1 | 651 | 463.55 | 246.183 | -1.6 | -1.5 | 0 | 6.5 | 8.81 | 3.65 | 5.7 | 3.24E-02 | 0 | 0 | 0 | 0.0009 | 18.7324 | 5.6345 | 0.0013 | 0.0014 | 0.0014 | 0 | 0 | 131.07 | N | N | N | N | N | N | N | N | N | Y
121449 | 96.5 | 65.791 | 196.3 | 149.7 | 85.8 | 99.9 | 30 | 68.2 | 103.3 | 121.5 | 108.7 | 1.8 | 2.3502 | 30.0537 | 537.4 | 651 | 467.468 | 248.501 | -1.7 | -1.6 | 0 | 11.6 | 8.8 | 3.64 | 5.7 | 2.81E-02 | 0 | 0 | 0 | 0.0016 | 18.8901 | 5.6863 | 0.0013 | 0.0014 | 0.0014 | 0 | 0 | 127.43 | N | N | N | N | N | N | N | N | N | Y
121450 | 96.4 | 65.722 | 196.3 | 149.7 | 85.8 | 99.9 | 30 | 68.1 | 103 | 121.5 | 108.6 | 1.8 | 2.4116 | 30.0671 | 536.9 | 651.1 | 473.564 | 251.999 | -1.7 | -1.7 | 0 | 17.6 | 8.83 | 3.63 | 5.7 | 9.08E-07 | 0 | 0 | 0 | 0.0024 | 19.2139 | 5.7484 | 0.0013 | 0.0014 | 0.0014 | 0 | 0 | 130.22 | N | N | N | N | N | N | N | N | N | Y
121451 | 96.3 | 65.642 | 196.3 | 149.7 | 85.7 | 99.9 | 30 | 68.1 | 102.9 | 121.5 | 108.7 | 1.8 | 2.4172 | 30.063 | 536.9 | 651.2 | 474.178 | 252.276 | -1.6 | -1.6 | 0 | 12.9 | 8.88 | 3.6 | 5.8 | 2.64E-02 | 0 | 0 | 0 | 0.0018 | 19.351 | 5.6983 | 0.0013 | 0.0014 | 0.0014 | 0 | 0 | 132.72 | N | N | N | N | N | N | N | N | N | Y
121452 | 96.3 | 65.66 | 196.3 | 149.7 | 85.8 | 99.9 | 30 | 68.1 | 103.1 | 121.6 | 108.7 | 1.8 | 2.4069 | 30.0571 | 536.2 | 651.2 | 472.979 | 251.776 | -1.6 | -1.6 | 0 | 20.5 | 8.93 | 3.55 | 5.9 | 3.61E-02 | 0 | 0 | 0 | 0.0028 | 19.4218 | 5.6121 | 0.0013 | 0.0014 | 0.0014 | 0 | 0 | 137.36 | N | N | N | N | N | N | N | N | N | Y
121453 | 96.3 | 65.691 | 196.3 | 150 | 85.8 | 99.9 | 30 | 68.2 | 103.2 | 121.6 | 109 | 1.8 | 2.3381 | 30.0533 | 536 | 651.3 | 465.996 | 248.066 | -1.7 | -1.6 | 0 | 26.2 | 8.91 | 3.53 | 5.9 | 3.73E-02 | 0 | 0 | 0 | 0.0036 | 19.09 | 5.4969 | 0.0013 | 0.0014 | 0.0014 | 0 | 0 | 137.39 | N | N | N | N | N | N | N | N | N | Y
121454 | 96.5 | 65.816 | 196.3 | 150 | 85.7 | 99.9 | 30 | 68.2 | 103.2 | 121.5 | 108.9 | 1.8 | 2.4682 | 30.0606 | 535.9 | 651.3 | 479.105 | 255.133 | -1.6 | -1.5 | 0 | 17.3 | 8.92 | 3.53 | 6 | 4.23E-02 | 0 | 0 | 0 | 0.0024 | 19.6509 | 5.6467 | 0.0014 | 0.0015 | 0.0015 | 0 | 0 | 126.57 | N | N | N | N | N | N | N | N | N | Y
121455 | 96.3 | 65.673 | 196.3 | 149.7 | 85.7 | 99.9 | 30 | 68.1 | 103.1 | 121.5 | 108.7 | 1.8 | 2.7171 | 30.07 | 536.1 | 651.3 | 503.656 | 268.241 | -1.5 | -1.5 | 0 | 16.1 | 9.06 | 3.45 | 6 | 3.70E-02 | 0 | 0 | 0 | 0.0024 | 20.9953 | 5.8052 | 0.0014 | 0.0015 | 0.0015 | 0 | 0 | 133.49 | N | N | N | N | N | N | N | N | N | Y
121456 | 96.2 | 65.592 | 196.3 | 150 | 85.7 | 99.9 | 30 | 68.1 | 103.1 | 121.5 | 108.9 | 1.8 | 3.0144 | 30.0777 | 537.1 | 651.2 | 531.94 | 283.1 | -1.6 | -1.5 | 0 | 17.2 | 9.28 | 3.28 | 5.9 | 4.57E-02 | 0 | 0 | 0 | 0.0027 | 22.6858 | 5.8306 | 0.0015 | 0.0016 | 0.0016 | 0 | 0 | 146.87 | N | N | N | N | N | N | N | N | N | Y
121457 | 96.2 | 65.586 | 196.3 | 150.9 | 85.7 | 99.9 | 30 | 68.2 | 103.3 | 121.6 | 109.7 | 1.9 | 3.3361 | 30.0947 | 537.1 | 651.2 | 560.899 | 298.662 | -1.6 | -1.6 | 0 | 17.4 | 9.48 | 3.08 | 5.9 | 5.48E-02 | 0 | 0 | 0 | 0.0028 | 24.45 | 5.7722 | 0.0016 | 0.0017 | 0.0017 | 0 | 0 | 156.47 | N | N | N | N | N | N | N | N | N | Y
121458 | 96.2 | 65.586 | 196.3 | 151.9 | 85.7 | 99.9 | 30 | 68.2 | 103.5 | 121.5 | 110.6 | 1.9 | 3.5641 | 30.0906 | 537.7 | 651.3 | 580.981 | 309.138 | -1.7 | -1.6 | 0 | 17.4 | 9.63 | 2.91 | 5.8 | 5.89E-02 | 0 | 0 | 0 | 0.003 | 25.703 | 5.6432 | 0.0016 | 0.0017 | 0.0017 | 0 | 0 | 166.3 | N | N | N | N | N | N | N | N | N | Y
121459 | 96 | 65.48 | 196.3 | 152.8 | 85.7 | 99.9 | 30 | 68.3 | 103.7 | 121.5 | 111.4 | 2 | 3.5293 | 30.0919 | 538.5 | 651.3 | 578.148 | 307.403 | -1.7 | -1.7 | 0 | 15.9 | 9.63 | 2.79 | 5.8 | 7.45E-02 | 0 | 0 | 0 | 0.0027 | 25.5618 | 5.3891 | 0.0016 | 0.0017 | 0.0017 | 0 | 0 | 179.25 | N | N | N | N | N | N | N | N | N | Y
121500 | 96.3 | 65.642 | 196.4 | 153.5 | 85.7 | 99.9 | 30 | 68.3 | 103.7 | 121.5 | 112.1 | 2.1 | 3.2301 | 30.0959 | 538.5 | 651.5 | 551.725 | 293.382 | -1.8 | -1.7 | 0 | 15 | 9.46 | 2.82 | 6 | 6.65E-02 | 0 | 0 | 0 | 0.0024 | 23.9639 | 5.1975 | 0.0016 | 0.0017 | 0.0017 | 0 | 0 | 176.47 | N | N | N | N | N | N | N | N | N | Y
121501 | 96.6 | 65.853 | 196.5 | 153.5 | 85.6 | 99.9 | 30 | 68.4 | 103.9 | 121.4 | 112 | 2.1 | 2.8448 | 30.0739 | 539.1 | 651.4 | 516.363 | 274.214 | -1.7 | -1.7 | 0 | 13.6 | 9.2 | 2.99 | 6.1 | 3.77E-02 | 0 | 0 | 0 | 0.002 | 21.7854 | 5.1454 | 0.0015 | 0.0016 | 0.0016 | 0 | 0 | 164.57 | N | N | N | N | N | N | N | N | N | Y
121502 | 96.5 | 65.816 | 196.5 | 152.5 | 85.6 | 99.9 | 30 | 68.4 | 104.1 | 121.2 | 111.2 | 2 | 2.4195 | 30.0629 | 539.5 | 651.3 | 474.673 | 251.896 | -1.6 | -1.6 | 0 | 11.3 | 8.95 | 3.23 | 6.1 | 2.62E-02 | 0 | 0 | 0 | 0.0016 | 19.4561 | 5.1039 | 0.0014 | 0.0015 | 0.0015 | 0 | 0 | 155.34 | N | N | N | N | N | N | N | N | N | Y
121503 | 96.7 | 65.921 | 196.6 | 151.2 | 85.6 | 99.9 | 30 | 68.5 | 104.3 | 121.2 | 110 | 1.9 | 1.9768 | 30.0464 | 539.7 | 651.4 | 428.079 | 226.989 | -1.6 | -1.6 | 0 | 9.7 | 8.71 | 3.5 | 6.1 | 2.85E-02 | 0 | 0 | 0 | 0.0012 | 17.065 | 4.9811 | 0.0012 | 0.0013 | 0.0013 | 0 | 0 | 137.28 | N | N | N | N | N | N | N | N | N | Y
121504 | 96.7 | 65.903 | 196.6 | 150.1 | 85.6 | 99.9 | 30 | 68.5 | 104.4 | 121 | 109.1 | 1.8 | 1.717 | 30.0443 | 540.2 | 650.9 | 399.045 | 211.477 | -1.5 | -1.5 | 0 | 11 | 8.46 | 3.78 | 6.1 | 2.84E-02 | 0 | 0 | 0 | 0.0013 | 15.4505 | 5.0159 | 0.0012 | 0.0012 | 0.0012 | 0 | 0 | 125.81 | N | N | N | N | N | N | N | N | N | Y
121505 | 96.6 | 65.847 | 196.6 | 148.7 | 85.6 | 99.9 | 30 | 68.6 | 104.6 | 121 | 107.8 | 1.7 | 1.7481 | 30.056 | 539.7 | 650.8 | 402.571 | 213.532 | -1.4 | -1.4 | 0 | 16.7 | 8.24 | 4.06 | 6 | 3.23E-02 | 0 | 0 | 0 | 0.002 | 15.1902 | 5.4435 | 0.0012 | 0.0012 | 0.0012 | 0 | 0 | 111.28 | N | N | N | N | N | N | N | N | N | Y
121506 | 96.6 | 65.896 | 196.6 | 147.6 | 85.5 | 99.9 | 30 | 68.6 | 104.6 | 121.2 | 106.8 | 1.6 | 1.7949 | 30.0582 | 538.5 | 650.5 | 407.664 | 216.511 | -1.4 | -1.3 | 0 | 24.1 | 8.02 | 4.34 | 5.9 | 3.91E-02 | 0 | 0 | 0 | 0.0029 | 15.0019 | 5.8951 | 0.0012 | 0.0012 | 0.0012 | 0 | 0 | 101.97 | N | N | N | N | N | N | N | N | N | Y
121507 | 96.5 | 65.809 | 196.7 | 147.5 | 85.6 | 99.9 | 30 | 68.6 | 104.8 | 121.3 | 106.7 | 1.6 | 1.7437 | 30.0512 | 537.6 | 650.3 | 401.604 | 213.436 | -1.3 | -1.3 | 0 | 23.9 | 7.73 | 4.66 | 5.8 | 3.11E-02 | 0 | 0 | 0 | 0.0028 | 14.2393 | 6.2489 | 0.0011 | 0.0012 | 0.0012 | 0 | 0 | 98.24 | N | N | N | N | N | N | N | N | N | Y
121508 | 96.5 | 65.828 | 196.7 | 147.4 | 85.6 | 99.9 | 30 | 68.7 | 105 | 121.3 | 106.6 | 1.6 | 1.738 | 30.0455 | 537.1 | 650 | 400.941 | 213.153 | -1.2 | -1.2 | 0 | 23.5 | 7.43 | 5.04 | 5.8 | 2.13E-02 | 0 | 0 | 0 | 0.0028 | 13.6762 | 6.7425 | 0.0011 | 0.0012 | 0.0012 | 0 | 0 | 80.84 | N | N | N | N | N | N | N | N | N | Y
121509 | 96.5 | 65.778 | 196.7 | 147.2 | 85.5 | 99.9 | 30 | 68.6 | 104.9 | 121.2 | 106.4 | 1.6 | 1.7392 | 30.0516 | 535.9 | 649.7 | 400.82 | 213.387 | -1.2 | -1.2 | 0 | 21.7 | 7.26 | 5.36 | 5.7 | 1.62E-02 | 0 | 0 | 0 | 0.0025 | 13.3737 | 7.1773 | 0.0011 | 0.0012 | 0.0012 | 0 | 0 | 86.25 | N | N | N | N | N | N | N | N | N | Y
121510 | 96.5 | 65.778 | 196.7 | 147.2 | 85.6 | 99.9 | 30 | 68.7 | 105.1 | 121.1 | 106.4 | 1.6 | 1.7789 | 30.0485 | 534.8 | 649.4 | 405.161 | 215.917 | -1.2 | -1.2 | 0 | 13 | 7.2 | 5.57 | 5.7 | 2.06E-02 | 0 | 0 | 0 | 0.0015 | 13.4291 | 7.5452 | 0.0011 | 0.0012 | 0.0012 | 0 | 0 | 82.39 | N | N | N | N | N | N | N | N | N | Y
121511 | 96.4 | 65.741 | 196.6 | 147.3 | 85.6 | 99.9 | 30 | 68.7 | 105.1 | 121.1 | 106.5 | 1.6 | 1.9462 | 30.0573 | 533.9 | 649.1 | 423.821 | 226.124 | -1.3 | -1.3 | 0 | 9.9 | 7.3 | 5.6 | 5.7 | 1.97E-02 | 0 | 0 | 0 | 0.0012 | 14.2532 | 7.9555 | 0.0012 | 0.0012 | 0.0012 | 0 | 0 | 84.97 | N | N | N | N | N | N | N | N | N | Y
121512 | 96.2 | 65.604 | 196.5 | 147.7 | 85.5 | 99.9 | 30 | 68.6 | 104.7 | 121.2 | 106.8 | 1.6 | 2.2844 | 30.072 | 533.2 | 648.6 | 459.361 | 245.384 | -1.4 | -1.4 | 0 | 10.7 | 7.63 | 5.39 | 5.6 | 2.30E-02 | 0 | 0 | 0 | 0.0014 | 16.1706 | 8.3064 | 0.0012 | 0.0013 | 0.0013 | 0 | 0 | 98 | N | N | N | N | N | N | N | N | N | Y
121513 | 96 | 65.449 | 196.3 | 148.3 | 85.5 | 99.9 | 30 | 68.5 | 104.5 | 121.3 | 107.4 | 1.6 | 2.5726 | 30.0739 | 532.2 | 648.2 | 488.657 | 261.312 | -1.5 | -1.4 | 0 | 16 | 8.11 | 4.95 | 5.5 | 2.51E-02 | 0 | 0 | 0 | 0.0023 | 18.2974 | 8.117 | 0.0013 | 0.0014 | 0.0014 | 0 | 0 | 114.81 | N | N | N | N | N | N | N | N | N | Y
121514 | 95.9 | 65.418 | 196.2 | 149.5 | 85.5 | 99.9 | 30 | 68.6 | 104.6 | 121.5 | 108.5 | 1.7 | 2.7111 | 30.0695 | 531.5 | 648 | 502.133 | 268.677 | -1.4 | -1.4 | 0 | 22.4 | 8.53 | 4.43 | 5.5 | 3.15E-02 | 0 | 0 | 0 | 0.0033 | 19.7819 | 7.4755 | 0.0013 | 0.0014 | 0.0014 | 0 | 0 | 131.16 | N | N | N | N | N | N | N | N | N | Y
121515 | 96 | 65.486 | 196.1 | 150.4 | 85.5 | 99.9 | 30 | 68.6 | 104.6 | 121.6 | 109.3 | 1.8 | 2.8189 | 30.0805 | 531.2 | 647.6 | 512.321 | 274.296 | -1.5 | -1.5 | 0 | 21.3 | 8.83 | 3.99 | 5.5 | 3.01E-02 | 0 | 0 | 0 | 0.0032 | 20.9198 | 6.8695 | 0.0014 | 0.0015 | 0.0015 | 0 | 0 | 142.98 | N | N | N | N | N | N | N | N | N | Y
121516 | 96.2 | 65.592 | 195.9 | 151.1 | 85.5 | 99.9 | 30 | 68.5 | 104.4 | 121.6 | 109.9 | 1.9 | 2.6971 | 30.0822 | 531.5 | 647.3 | 500.602 | 267.955 | -1.6 | -1.6 | 0 | 19.2 | 8.96 | 3.7 | 5.6 | 4.04E-02 | 0 | 0 | 0 | 0.0028 | 20.7227 | 6.2234 | 0.0014 | 0.0014 | 0.0014 | 0 | 0 | 148.22 | N | N | N | N | N | N | N | N | N | Y
121517 | 96.3 | 65.691 | 195.7 | 151.4 | 85.4 | 99.9 | 30 | 68.3 | 103.7 | 121.7 | 110.1 | 1.9 | 2.4235 | 30.0757 | 531.4 | 647 | 473.462 | 253.395 | -1.6 | -1.6 | 0 | 18.5 | 8.86 | 3.6 | 5.6 | 3.46E-02 | 0 | 0 | 0 | 0.0026 | 19.388 | 5.73 | 0.0013 | 0.0014 | 0.0014 | 0 | 0 | 148.6 | N | N | N | N | N | N | N | N | N | Y
121518 | 96.5 | 65.816 | 195.7 | 150.9 | 85.4 | 99.9 | 30 | 68.2 | 103.4 | 121.6 | 109.7 | 1.8 | 2.1056 | 30.0787 | 531.4 | 646.4 | 440.344 | 235.708 | -1.6 | -1.5 | 0 | 24.2 | 8.68 | 3.67 | 5.7 | 2.53E-02 | 0 | 0 | 0 | 0.0031 | 17.6585 | 5.4363 | 0.0012 | 0.0013 | 0.0013 | 0 | 0 | 132.54 | N | N | N | N | N | N | N | N | N | Y
121519 | 96.5 | 65.816 | 195.6 | 150.1 | 85.3 | 99.9 | 30 | 68.1 | 103 | 121.5 | 109 | 1.8 | 1.8891 | 30.0655 | 531.1 | 646 | 416.888 | 223.124 | -1.6 | -1.5 | 0 | 31.4 | 8.51 | 3.83 | 5.8 | 2.54E-02 | 0 | 0 | 0 | 0.0039 | 16.397 | 5.3649 | 0.0012 | 0.0012 | 0.0012 | 0 | 0 | 125.18 | N | N | N | N | N | N | N | N | N | Y
121520 | 96.5 | 65.816 | 195.5 | 149 | 85.4 | 99.9 | 30 | 68.1 | 103.1 | 121.5 | 108 | 1.7 | 1.8636 | 30.065 | 531.3 | 645.7 | 414.062 | 221.564 | -1.5 | -1.5 | 0 | 30.1 | 8.36 | 4.01 | 5.7 | 3.05E-02 | 0 | 0 | 0 | 0.0037 | 15.9917 | 5.5726 | 0.0011 | 0.0012 | 0.0012 | 0 | 0 | 116.84 | N | N | N | N | N | N | N | N | N | Y
121521 | 96.6 | 65.847 | 195.5 | 148.3 | 85.3 | 99.9 | 30 | 68 | 102.6 | 121.6 | 107.5 | 1.7 | 1.9456 | 30.0639 | 531.3 | 645.1 | 423.269 | 226.475 | -1.5 | -1.5 | 0 | 29.2 | 8.24 | 4.17 | 5.6 | 3.11E-02 | 0 | 0 | 0 | 0.0036 | 16.1135 | 5.9258 | 0.0011 | 0.0012 | 0.0012 | 0 | 0 | 108.21 | N | N | N | N | N | N | N | N | N | Y
121522 | 96.5 | 65.809 | 195.5 | 148 | 85.4 | 99.9 | 30 | 68 | 102.6 | 121.5 | 107.2 | 1.6 | 2.0271 | 30.0596 | 531.7 | 644.7 | 432.357 | 231.219 | -1.4 | -1.4 | 0 | 28.9 | 8.17 | 4.29 | 5.5 | 3.09E-02 | 0 | 0 | 0 | 0.0037 | 16.3196 | 6.2314 | 0.0012 | 0.0012 | 0.0012 | 0 | 0 | 107.13 | N | N | N | N | N | N | N | N | N | Y
121523 | 96.3 | 65.679 | 195.4 | 148.3 | 85.3 | 99.9 | 30 | 68 | 102.6 | 121.6 | 107.4 | 1.6 | 2.132 | 30.0532 | 531.9 | 644.2 | 443.65 | 237.143 | -1.4 | -1.4 | 0 | 30.5 | 8.18 | 4.36 | 5.6 | 2.76E-02 | 0 | 0 | 0 | 0.004 | 16.7423 | 6.4879 | 0.0012 | 0.0013 | 0.0013 | 0 | 0 | 110.54 | N | N | N | N | N | N | N | N | N | Y
121524 | 96.2 | 65.611 | 195.4 | 148.7 | 85.3 | 99.9 | 30 | 68 | 102.5 | 121.5 | 107.7 | 1.7 | 2.2868 | 30.0412 | 531.3 | 643.9 | 459.769 | 245.813 | -1.5 | -1.5 | 0 | 31 | 8.25 | 4.34 | 5.6 | 2.76E-02 | 0 | 0 | 0 | 0.0042 | 17.5168 | 6.6971 | 0.0012 | 0.0013 | 0.0013 | 0 | 0 | 115.17 | N | N | N | N | N | N | N | N | N | Y
121525 | 96.3 | 65.66 | 195.3 | 148.9 | 85.3 | 99.9 | 30 | 68 | 102.5 | 121.6 | 107.9 | 1.7 | 2.2679 | 30.0554 | 531.1 | 643.4 | 457.653 | 244.853 | -1.5 | -1.5 | 0 | 30.3 | 8.41 | 4.23 | 5.6 | 3.99E-02 | 0 | 0 | 0 | 0.0041 | 17.7885 | 6.5058 | 0.0012 | 0.0013 | 0.0013 | 0 | 0 | 117.05 | N | N | N | N | N | N | N | N | N | Y
121526 | 96.4 | 65.698 | 195.3 | 149.4 | 85.3 | 99.9 | 30 | 68 | 102.4 | 121.7 | 108.4 | 1.7 | 2.2245 | 30.0614 | 530.1 | 643 | 452.877 | 242.581 | -1.6 | -1.5 | 0 | 29.2 | 8.53 | 4.1 | 5.6 | 3.53E-02 | 0 | 0 | 0 | 0.0039 | 17.8736 | 6.2374 | 0.0012 | 0.0013 | 0.0013 | 0 | 0 | 123.63 | N | N | N | N | N | N | N | N | N | Y
121527 | 96.4 | 65.698 | 195.2 | 149.7 | 85.3 | 99.9 | 30 | 67.9 | 102.4 | 121.8 | 108.6 | 1.8 | 2.2468 | 30.0621 | 529.3 | 642.5 | 454.983 | 243.934 | -1.6 | -1.6 | 0 | 22.5 | 8.58 | 3.99 | 5.5 | 2.83E-02 | 0 | 0 | 0 | 0.003 | 18.0819 | 6.115 | 0.0012 | 0.0013 | 0.0013 | 0 | 0 | 127.49 | N | N | N | N | N | N | N | N | N | Y
121528 | 96.3 | 65.679 | 195.2 | 149.5 | 85.3 | 99.9 | 30 | 68 | 102.6 | 121.7 | 108.5 | 1.7 | 2.3284 | 30.0536 | 528.6 | 642 | 463.339 | 248.509 | -1.7 | -1.6 | 0 | 18.4 | 8.64 | 3.91 | 5.4 | 3.38E-02 | 0 | 0 | 0 | 0.0025 | 18.5442 | 6.0954 | 0.0012 | 0.0013 | 0.0013 | 0 | 0 | 123.33 | N | N | N | N | N | N | N | N | N | Y
121529 | 96.3 | 65.635 | 195.2 | 149.4 | 85.3 | 99.9 | 30 | 68 | 102.6 | 121.7 | 108.4 | 1.7 | 2.45 | 30.0562 | 528.3 | 641.7 | 475.633 | 255.205 | -1.6 | -1.6 | 0 | 21 | 8.73 | 3.81 | 5.5 | 3.85E-02 | 0 | 0 | 0 | 0.0029 | 19.2484 | 6.1044 | 0.0013 | 0.0013 | 0.0013 | 0 | 0 | 127.02 | N | N | N | N | N | N | N | N | N | Y
121530 | 96.3 | 65.642 | 195.2 | 149.4 | 85.2 | 99.9 | 30 | 68 | 102.5 | 121.8 | 108.4 | 1.7 | 2.755 | 30.0583 | 528 | 641.4 | 505.374 | 271.271 | -1.6 | -1.5 | 0 | 26.6 | 8.92 | 3.66 | 5.7 | 3.91E-02 | 0 | 0 | 0 | 0.004 | 20.8884 | 6.2372 | 0.0014 | 0.0015 | 0.0015 | 0 | 0 | 130.18 | N | N | N | N | N | N | N | N | N | Y
121531 | 96.2 | 65.592 | 195.2 | 149.9 | 85.2 | 99.9 | 30 | 68 | 102.6 | 121.7 | 108.8 | 1.8 | 3.0672 | 30.0683 | 528.5 | 640.9 | 534.985 | 287.092 | -1.6 | -1.6 | 0 | 26.7 | 9.19 | 3.46 | 5.8 | 4.59E-02 | 0 | 0 | 0 | 0.0042 | 22.788 | 6.2306 | 0.0015 | 0.0016 | 0.0016 | 0 | 0 | 146.99 | N | N | N | N | N | N | N | N | N | Y
121532 | 96.1 | 65.505 | 195.2 | 150.9 | 85.3 | 99.9 | 30 | 68.1 | 102.9 | 121.8 | 109.7 | 1.8 | 3.2512 | 30.0748 | 529.8 | 640.5 | 551.892 | 295.865 | -1.6 | -1.6 | 0 | 18.5 | 9.38 | 3.21 | 5.8 | 5.96E-02 | 0 | 0 | 0 | 0.003 | 23.9606 | 5.9576 | 0.0016 | 0.0017 | 0.0017 | 0 | 0 | 161.18 | N | N | N | N | N | N | N | N | N | Y
121533 | 96.1 | 65.524 | 195.2 | 152 | 85.3 | 99.9 | 30 | 68.1 | 102.9 | 121.8 | 110.7 | 1.9 | 3.2293 | 30.0838 | 530.7 | 640.3 | 550.019 | 294.659 | -1.7 | -1.7 | 0 | 9.3 | 9.39 | 3.07 | 5.9 | 5.60E-02 | 0 | 0 | 0 | 0.0015 | 23.8961 | 5.6724 | 0.0016 | 0.0017 | 0.0017 | 0 | 0 | 166.6 | N | N | N | N | N | N | N | N | N | Y
121534 | 96.2 | 65.623 | 195.2 | 152.5 | 85.3 | 99.9 | 30 | 68.1 | 103 | 121.7 | 111.2 | 2 | 3.0347 | 30.0778 | 531.4 | 639.9 | 532.52 | 285.036 | -1.7 | -1.6 | 0 | 7.7 | 9.26 | 3.08 | 5.9 | 4.11E-02 | 0 | 0 | 0 | 0.0012 | 22.7858 | 5.5036 | 0.0015 | 0.0016 | 0.0016 | 0 | 0 | 164.65 | N | N | N | N | N | N | N | N | N | Y
121535 | 96.5 | 65.778 | 195.2 | 152.4 | 85.2 | 99.9 | 30 | 68.1 | 102.8 | 121.6 | 111 | 2 | 2.691 | 30.0836 | 531.9 | 639.6 | 499.716 | 267.407 | -1.6 | -1.6 | 0 | 7.1 | 9.07 | 3.18 | 5.9 | 2.87E-02 | 0 | 0 | 0 | 0.001 | 20.9538 | 5.3389 | 0.0014 | 0.0015 | 0.0015 | 0 | 0 | 155.29 | N | N | N | N | N | N | N | N | N | Y
121536 | 96.5 | 65.778 | 195.3 | 152 | 85.2 | 99.9 | 30 | 68.1 | 102.9 | 121.4 | 110.7 | 1.9 | 2.1882 | 30.0739 | 532.7 | 639.5 | 449.125 | 240.056 | -1.7 | -1.6 | 0 | 8.1 | 8.82 | 3.38 | 5.9 | 3.45E-02 | 0 | 0 | 0 | 0.0011 | 18.2788 | 5.0871 | 0.0013 | 0.0014 | 0.0014 | 0 | 0 | 151.04 | N | N | N | N | N | N | N | N | N | Y
121537 | 96.7 | 65.946 | 195.3 | 150.8 | 85.2 | 99.9 | 30 | 68.2 | 103.3 | 121.4 | 109.7 | 1.8 | 1.7805 | 30.0583 | 533.4 | 639.2 | 404.721 | 216.049 | -1.6 | -1.6 | 0 | 11 | 8.46 | 3.7 | 5.8 | 3.35E-02 | 0 | 0 | 0 | 0.0013 | 15.7756 | 5.0198 | 0.0011 | 0.0012 | 0.0012 | 0 | 0 | 131.72 | N | N | N | N | N | N | N | N | N | Y
121538 | 96.8 | 66.002 | 195.5 | 149.5 | 85.2 | 99.9 | 30 | 68.2 | 103.4 | 121.2 | 108.5 | 1.7 | 1.5843 | 30.0469 | 533.3 | 638.7 | 381.691 | 203.711 | -1.5 | -1.5 | 0 | 19.9 | 8.06 | 4.09 | 5.7 | 2.61E-02 | 0 | 0 | 0 | 0.0022 | 14.1758 | 5.2246 | 0.001 | 0.0011 | 0.0011 | 0 | 0 | 111.55 | N | N | N | N | N | N | N | N | N | Y
121539 | 96.9 | 66.039 | 195.5 | 148 | 85.2 | 99.9 | 30 | 68.3 | 103.8 | 121.2 | 107.1 | 1.6 | 1.4809 | 30.0497 | 532.1 | 638.3 | 368.629 | 196.988 | -1.5 | -1.5 | 0 | 25.7 | 7.64 | 4.6 | 5.6 | 3.30E-02 | 0 | 0 | 0 | 0.0028 | 12.9997 | 5.689 | 0.001 | 0.0011 | 0.0011 | 0 | 0 | 90.34 | N | N | N | N | N | N | N | N | N | Y
121540 | 96.8 | 65.99 | 195.6 | 146.9 | 85.3 | 99.9 | 30 | 68.4 | 104.1 | 121.3 | 106.2 | 1.5 | 1.4149 | 30.0428 | 531.1 | 638.1 | 360.164 | 192.612 | -1.4 | -1.4 | 0 | 26.2 | 7.15 | 5.2 | 5.6 | 3.43E-02 | 0 | 0 | 0 | 0.0028 | 11.8919 | 6.2877 | 0.001 | 0.001 | 0.001 | 0 | 0 | 76.98 | N | N | N | N | N | N | N | N | N | N
121541 | 96.7 | 65.921 | 195.6 | 146.1 | 85.3 | 99.9 | 30 | 68.5 | 104.3 | 121.2 | 105.4 | 1.5 | 1.4238 | 30.0528 | 530.5 | 637.8 | 361.111 | 193.302 | -1.3 | -1.3 | 0 | 25.5 | 6.73 | 5.77 | 5.5 | 2.60E-02 | 0 | 0 | 0 | 0.0027 | 11.2314 | 7.0061 | 0.001 | 0.001 | 0.001 | 0 | 0 | 68.12 | N | N | N | N | N | N | N | N | N | N
121542 | 96.5 | 65.778 | 195.6 | 145.6 | 85.3 | 99.9 | 30 | 68.5 | 104.3 | 121.1 | 105 | 1.4 | 1.5393 | 30.0535 | 529.8 | 637.5 | 375.505 | 201.145 | -1.2 | -1.1 | 0 | 23.7 | 6.51 | 6.27 | 5.4 | 2.92E-02 | 0 | 0 | 0 | 0.0026 | 11.2998 | 7.9205 | 0.001 | 0.0011 | 0.0011 | 0 | 0 | 66.35 | N | N | N | N | N | N | N | N | N | N
121543 | 96.4 | 65.698 | 195.6 | 145.7 | 85.3 | 99.9 | 30 | 68.5 | 104.4 | 120.9 | 105.1 | 1.4 | 1.7765 | 30.0486 | 529.2 | 637.3 | 403.27 | 216.114 | -1.2 | -1.1 | 0 | 15.8 | 6.5 | 6.56 | 5.3 | 3.10E-02 | 0 | 0 | 0 | 0.0019 | 12.1335 | 8.9021 | 0.001 | 0.0011 | 0.0011 | 0 | 0 | 64.7 | N | N | N | N | N | N | N | N | N | N
121544 | 96.2 | 65.573 | 195.5 | 145.8 | 85.2 | 99.9 | 30 | 68.5 | 104.3 | 121.1 | 105.2 | 1.5 | 2.3379 | 30.0672 | 528.1 | 636.8 | 463.525 | 248.841 | -1.1 | -1.1 | 0 | 10.5 | 6.91 | 6.46 | 5.3 | 3.25E-02 | 0 | 0 | 0 | 0.0014 | 14.8385 | 10.0908 | 0.0012 | 0.0013 | 0.0013 | 0 | 0 | 73.8 | N | N | N | N | N | N | N | N | N | N
121545 | 95.9 | 65.412 | 195.4 | 146.9 | 85.2 | 99.9 | 30 | 68.5 | 104.5 | 121.2 | 106.2 | 1.5 | 2.7502 | 30.0709 | 527.1 | 636.6 | 504.858 | 271.354 | -1.3 | -1.2 | 0 | 9.3 | 7.63 | 5.88 | 5.3 | 3.16E-02 | 0 | 0 | 0 | 0.0014 | 17.8737 | 10.0224 | 0.0013 | 0.0014 | 0.0014 | 0 | 0 | 105.47 | N | N | N | N | N | N | N | N | N | Y
121546 | 96 | 65.455 | 195.3 | 149.1 | 85.3 | 99.9 | 30 | 68.6 | 104.6 | 121.4 | 108.1 | 1.7 | 2.8612 | 30.0698 | 526.6 | 636.4 | 515.408 | 277.151 | -1.5 | -1.5 | 0 | 9.7 | 8.19 | 5.11 | 5.4 | 3.59E-02 | 0 | 0 | 0 | 0.0015 | 19.6082 | 8.8936 | 0.0013 | 0.0014 | 0.0014 | 0 | 0 | 126.62 | N | N | N | N | N | N | N | N | N | Y
121547 | 96 | 65.455 | 195.2 | 150.6 | 85.3 | 99.9 | 30 | 68.6 | 104.6 | 121.6 | 109.5 | 1.8 | 2.8766 | 30.0836 | 527.4 | 636 | 516.93 | 277.869 | -1.6 | -1.6 | 0 | 9.7 | 8.57 | 4.47 | 5.4 | 3.17E-02 | 0 | 0 | 0 | 0.0015 | 20.554 | 7.7966 | 0.0014 | 0.0014 | 0.0014 | 0 | 0 | 140.37 | N | N | N | N | N | N | N | N | N | Y
121548 | 96.2 | 65.586 | 194.9 | 151.1 | 85.3 | 99.9 | 30 | 68.6 | 104.8 | 121.8 | 109.9 | 1.9 | 2.7699 | 30.0727 | 528.1 | 636.2 | 506.995 | 272.247 | -1.6 | -1.5 | 0 | 10.4 | 8.76 | 4.04 | 5.4 | 3.61E-02 | 0 | 0 | 0 | 0.0016 | 20.5972 | 6.9138 | 0.0013 | 0.0014 | 0.0014 | 0 | 0 | 147.36 | N | N | N | N | N | N | N | N | N | Y
121549 | 96.3 | 65.654 | 194.7 | 151.4 | 85.3 | 99.9 | 30 | 68.6 | 104.6 | 121.7 | 110.2 | 1.9 | 2.5385 | 30.0713 | 528.2 | 636.2 | 484.407 | 260.054 | -1.6 | -1.6 | 0 | 10.5 | 8.77 | 3.83 | 5.5 | 4.03E-02 | 0 | 0 | 0 | 0.0015 | 19.7032 | 6.2497 | 0.0013 | 0.0014 | 0.0014 | 0 | 0 | 145.44 | N | N | N | N | N | N | N | N | N | Y
121550 | 96.4 | 65.698 | 194.7 | 151 | 85.3 | 99.9 | 30 | 68.6 | 104.9 | 121.8 | 109.8 | 1.9 | 2.2095 | 30.0644 | 529 | 636.1 | 450.972 | 241.868 | -1.7 | -1.6 | 0 | 11.7 | 8.65 | 3.79 | 5.5 | 3.50E-02 | 0 | 0 | 0 | 0.0015 | 18.0736 | 5.7581 | 0.0012 | 0.0013 | 0.0013 | 0 | 0 | 140.48 | N | N | N | N | N | N | N | N | N | Y
121551 | 96.6 | 65.834 | 194.7 | 150.4 | 85.3 | 99.9 | 30 | 68.6 | 104.9 | 121.7 | 109.3 | 1.8 | 1.9985 | 30.0584 | 530.1 | 636.2 | 428.923 | 229.738 | -1.6 | -1.6 | 0 | 14.1 | 8.5 | 3.88 | 5.6 | 3.03E-02 | 0 | 0 | 0 | 0.0018 | 16.867 | 5.5897 | 0.0012 | 0.0012 | 0.0012 | 0 | 0 | 127.95 | N | N | N | N | N | N | N | N | N | Y
121552 | 96.6 | 65.865 | 194.7 | 149.4 | 85.4 | 99.9 | 30 | 68.6 | 104.9 | 121.7 | 108.4 | 1.7 | 1.9247 | 30.0593 | 530.8 | 636 | 420.906 | 225.292 | -1.6 | -1.6 | 0 | 15.8 | 8.41 | 4 | 5.5 | 3.06E-02 | 0 | 0 | 0 | 0.002 | 16.3509 | 5.6531 | 0.0011 | 0.0012 | 0.0012 | 0 | 0 | 118.46 | N | N | N | N | N | N | N | N | N | Y
121553 | 96.6 | 65.865 | 194.7 | 148.7 | 85.4 | 99.9 | 30 | 68.6 | 104.8 | 121.7 | 107.8 | 1.7 | 1.8695 | 30.0617 | 530.5 | 636.1 | 414.631 | 222.008 | -1.6 | -1.5 | 0 | 15.7 | 8.29 | 4.12 | 5.5 | 3.74E-02 | 0 | 0 | 0 | 0.0019 | 15.8879 | 5.7413 | 0.0011 | 0.0012 | 0.0012 | 0 | 0 | 116.21 | N | N | N | N | N | N | N | N | N | Y
121554 | 96.6 | 65.884 | 194.7 | 148.3 | 85.4 | 99.9 | 30 | 68.6 | 104.8 | 121.7 | 107.4 | 1.6 | 1.8587 | 30.0535 | 529.7 | 636 | 413.314 | 221.439 | -1.5 | -1.5 | 0 | 15.9 | 8.1 | 4.29 | 5.5 | 3.58E-02 | 0 | 0 | 0 | 0.0019 | 15.4929 | 5.9602 | 0.0011 | 0.0012 | 0.0012 | 0 | 0 | 103.07 | N | N | N | N | N | N | N | N | N | Y
121555 | 96.4 | 65.741 | 194.8 | 148 | 85.4 | 99.9 | 30 | 68.7 | 105.1 | 121.8 | 107.2 | 1.6 | 1.9351 | 30.0334 | 528.9 | 636.1 | 421.837 | 226.032 | -1.5 | -1.5 | 0 | 22.7 | 7.96 | 4.48 | 5.5 | 3.10E-02 | 0 | 0 | 0 | 0.0028 | 15.5367 | 6.3528 | 0.0011 | 0.0012 | 0.0012 | 0 | 0 | 106.53 | N | N | N | N | N | N | N | N | N | Y
121556 | 96.4 | 65.698 | 194.9 | 147.9 | 85.4 | 99.9 | 30 | 68.7 | 105 | 121.7 | 107.1 | 1.6 | 2.031 | 30.037 | 529.7 | 635.9 | 432.55 | 231.607 | -1.5 | -1.5 | 0 | 26.5 | 7.97 | 4.6 | 5.4 | 2.99E-02 | 0 | 0 | 0 | 0.0034 | 15.9302 | 6.6878 | 0.0011 | 0.0012 | 0.0012 | 0 | 0 | 106.38 | N | N | N | N | N | N | N | N | N | Y
121557 | 96.4 | 65.71 | 194.9 | 148.3 | 85.4 | 99.9 | 30 | 68.6 | 104.9 | 121.8 | 107.4 | 1.7 | 2.092 | 30.0459 | 530.7 | 636 | 439.272 | 235.038 | -1.6 | -1.5 | 0 | 32.2 | 8.08 | 4.59 | 5.4 | 2.79E-02 | 0 | 0 | 0 | 0.0042 | 16.3891 | 6.7756 | 0.0011 | 0.0012 | 0.0012 | 0 | 0 | 109.64 | N | N | N | N | N | N | N | N | N | Y
121558 | 96.3 | 65.679 | 194.9 | 148.7 | 85.4 | 99.9 | 30 | 68.6 | 104.8 | 121.8 | 107.8 | 1.7 | 2.1395 | 30.0561 | 530.4 | 635.9 | 444.045 | 237.745 | -1.6 | -1.6 | 0 | 36.1 | 8.16 | 4.52 | 5.4 | 2.90E-02 | 0 | 0 | 0 | 0.0047 | 16.7504 | 6.7434 | 0.0011 | 0.0012 | 0.0012 | 0 | 0 | 112.6 | N | N | N | N | N | N | N | N | N | Y
121559 | 96.4 | 65.698 | 194.9 | 148.9 | 85.4 | 99.9 | 30 | 68.6 | 104.6 | 121.9 | 108 | 1.7 | 2.2793 | 30.0651 | 530.6 | 635.9 | 458.583 | 245.566 | -1.6 | -1.5 | 0 | 34.1 | 8.25 | 4.43 | 5.3 | 3.24E-02 | 0 | 0 | 0 | 0.0046 | 17.4895 | 6.8235 | 0.0012 | 0.0013 | 0.0013 | 0 | 0 | 113.42 | N | N | N | N | N | N | N | N | N | Y
121600 | 96.3 | 65.673 | 195 | 149.1 | 85.4 | 99.9 | 30 | 68.5 | 104.6 | 122 | 108.1 | 1.7 | 2.4043 | 30.069 | 531.3 | 635.7 | 471.61 | 252.377 | -1.6 | -1.6 | 0 | 25.8 | 8.43 | 4.27 | 5.4 | 3.49E-02 | 0 | 0 | 0 | 0.0036 | 18.3742 | 6.7729 | 0.0012 | 0.0013 | 0.0013 | 0 | 0 | 117.78 | N | N | N | N | N | N | N | N | N | Y
121601 | 96.2 | 65.592 | 195.1 | 149.6 | 85.4 | 99.9 | 30 | 68.5 | 104.3 | 122.1 | 108.5 | 1.7 | 2.3478 | 30.0588 | 532.2 | 635.9 | 466.142 | 249.139 | -1.6 | -1.6 | 0 | 21.6 | 8.58 | 4.09 | 5.5 | 3.54E-02 | 0 | 0 | 0 | 0.003 | 18.4534 | 6.392 | 0.0012 | 0.0013 | 0.0013 | 0 | 0 | 131.55 | N | N | N | N | N | N | N | N | N | Y
121602 | 96.4 | 65.741 | 195.1 | 150 | 85.4 | 99.9 | 30 | 68.5 | 104.2 | 122.1 | 108.9 | 1.8 | 2.1919 | 30.0498 | 532.3 | 636 | 449.997 | 240.417 | -1.5 | -1.5 | 0 | 23.1 | 8.6 | 3.96 | 5.5 | 3.41E-02 | 0 | 0 | 0 | 0.0031 | 17.8623 | 5.9747 | 0.0012 | 0.0013 | 0.0013 | 0 | 0 | 125.37 | N | N | N | N | N | N | N | N | N | Y
121603 | 96.3 | 65.654 | 195.1 | 149.8 | 85.5 | 99.9 | 30 | 68.5 | 104.4 | 122 | 108.8 | 1.8 | 2.0275 | 30.0422 | 531.8 | 636.2 | 432.475 | 231.113 | -1.5 | -1.5 | 0 | 24.8 | 8.56 | 3.92 | 5.5 | 3.41E-02 | 0 | 0 | 0 | 0.0032 | 17.0765 | 5.687 | 0.0012 | 0.0012 | 0.0012 | 0 | 0 | 131.1 | N | N | N | N | N | N | N | N | N | Y
121604 | 96.5 | 65.809 | 195.1 | 149.4 | 85.5 | 99.9 | 30 | 68.5 | 104.5 | 122 | 108.4 | 1.7 | 1.9892 | 30.0537 | 531.2 | 636 | 428.125 | 229.02 | -1.4 | -1.4 | 0 | 26.4 | 8.44 | 3.98 | 5.5 | 2.89E-02 | 0 | 0 | 0 | 0.0033 | 16.6997 | 5.7198 | 0.0011 | 0.0012 | 0.0012 | 0 | 0 | 116.81 | N | N | N | N | N | N | N | N | N | Y
121605 | 96.5 | 65.797 | 195.1 | 148.9 | 85.5 | 99.9 | 30 | 68.5 | 104.6 | 122 | 108 | 1.7 | 2.0156 | 30.0648 | 531.3 | 636.1 | 430.91 | 230.583 | -1.4 | -1.3 | 0 | 25.9 | 8.35 | 4.07 | 5.6 | 3.75E-02 | 0 | 0 | 0 | 0.0033 | 16.6345 | 5.8946 | 0.0012 | 0.0012 | 0.0012 | 0 | 0 | 114.27 | N | N | N | N | N | N | N | N | N | Y
121606 | 96.3 | 65.691 | 195.1 | 148.6 | 85.5 | 99.9 | 30 | 68.5 | 104.3 | 122 | 107.6 | 1.7 | 2.0369 | 30.0537 | 531.1 | 636.2 | 433.296 | 231.813 | -1.4 | -1.4 | 0 | 24.2 | 8.33 | 4.15 | 5.8 | 3.85E-02 | 0 | 0 | 0 | 0.0031 | 16.6749 | 6.0418 | 0.0012 | 0.0013 | 0.0013 | 0 | 0 | 114.94 | N | N | N | N | N | N | N | N | N | Y
121607 | 96.4 | 65.71 | 195.1 | 148.6 | 85.5 | 99.9 | 30 | 68.5 | 104.3 | 122 | 107.7 | 1.7 | 2.0979 | 30.0406 | 531.2 | 636.4 | 439.997 | 235.27 | -1.4 | -1.4 | 0 | 19.8 | 8.32 | 4.19 | 5.8 | 4.12E-02 | 0 | 0 | 0 | 0.0026 | 16.9075 | 6.1873 | 0.0012 | 0.0013 | 0.0013 | 0 | 0 | 116.04 | N | N | N | N | N | N | N | N | N | Y
121608 | 96.3 | 65.673 | 195.1 | 148.7 | 85.5 | 99.9 | 30 | 68.4 | 104.1 | 121.9 | 107.8 | 1.7 | 2.1347 | 30.0507 | 530.7 | 636.5 | 443.692 | 237.435 | -1.5 | -1.4 | 0 | 12.3 | 8.36 | 4.18 | 5.6 | 3.91E-02 | 0 | 0 | 0 | 0.0016 | 17.1404 | 6.2373 | 0.0012 | 0.0013 | 0.0013 | 0 | 0 | 115.49 | N | N | N | N | N | N | N | N | N | Y
121609 | 96.4 | 65.698 | 195.1 | 149.1 | 85.5 | 99.9 | 30 | 68.4 | 104.1 | 122.1 | 108.1 | 1.7 | 2.0679 | 30.051 | 530.8 | 636.8 | 436.484 | 233.576 | -1.4 | -1.4 | 0 | 12.6 | 8.4 | 4.15 | 5.5 | 3.92E-02 | 0 | 0 | 0 | 0.0016 | 16.9392 | 6.0828 | 0.0012 | 0.0012 | 0.0012 | 0 | 0 | 117.4 | N | N | N | N | N | N | N | N | N | Y
121610 | 96.4 | 65.76 | 195.2 | 149.2 | 85.5 | 99.9 | 30 | 68.4 | 104.2 | 122 | 108.2 | 1.7 | 2.0179 | 30.0476 | 531.1 | 636.6 | 431.232 | 230.653 | -1.5 | -1.5 | 0 | 14.1 | 8.43 | 4.1 | 5.4 | 3.77E-02 | 0 | 0 | 0 | 0.0018 | 16.7884 | 5.9434 | 0.0011 | 0.0012 | 0.0012 | 0 | 0 | 116.58 | N | N | N | N | N | N | N | N | N | Y
121611 | 96.3 | 65.635 | 195.2 | 149 | 85.5 | 99.9 | 30 | 68.4 | 104 | 122.1 | 108 | 1.7 | 2.113 | 30.0494 | 531.4 | 636.8 | 441.51 | 236.103 | -1.5 | -1.5 | 0 | 14.6 | 8.57 | 4.02 | 5.4 | 4.21E-02 | 0 | 0 | 0 | 0.0019 | 17.4784 | 5.9567 | 0.0011 | 0.0012 | 0.0012 | 0 | 0 | 120.39 | N | N | N | N | N | N | N | N | N | Y
121612 | 96.3 | 65.635 | 195.2 | 148.2 | 85.5 | 99.9 | 30 | 68.3 | 103.9 | 122 | 107.3 | 1.6 | 2.2895 | 30.0421 | 531.2 | 636.8 | 459.965 | 245.966 | -1.5 | -1.5 | 0 | 13.9 | 8.72 | 3.88 | 5.4 | 4.96E-02 | 0 | 0 | 0 | 0.0019 | 18.5173 | 5.9894 | 0.0012 | 0.0013 | 0.0013 | 0 | 0 | 123.1 | N | N | N | N | N | N | N | N | N | Y
121613 | 96.3 | 65.642 | 195.2 | 148.6 | 85.5 | 99.9 | 30 | 68.3 | 103.8 | 121.8 | 107.6 | 1.7 | 2.3205 | 30.0433 | 531.3 | 637 | 463.255 | 247.698 | -1.5 | -1.5 | 0 | 11.7 | 8.77 | 3.76 | 5.4 | 4.94E-02 | 0 | 0 | 0 | 0.0016 | 18.7672 | 5.8448 | 0.0012 | 0.0013 | 0.0013 | 0 | 0 | 120.09 | N | N | N | N | N | N | N | N | N | Y
121614 | 96.4 | 65.71 | 195.1 | 149.1 | 85.4 | 99.9 | 30 | 68.2 | 103.5 | 121.6 | 108.1 | 1.7 | 2.298 | 30.0574 | 531.4 | 637.3 | 460.844 | 246.498 | -1.5 | -1.5 | 0 | 10.7 | 8.75 | 3.71 | 5.5 | 4.04E-02 | 0 | 0 | 0 | 0.0014 | 18.6322 | 5.7384 | 0.0012 | 0.0013 | 0.0013 | 0 | 0 | 127.17 | N | N | N | N | N | N | N | N | N | Y
121615 | 96.3 | 65.691 | 195.1 | 149.5 | 85.5 | 99.9 | 30 | 68.3 | 103.5 | 121.4 | 108.5 | 1.7 | 2.3432 | 30.0629 | 531.3 | 637.3 | 465.312 | 248.965 | -1.5 | -1.5 | 0 | 10.3 | 8.67 | 3.73 | 5.6 | 3.68E-02 | 0 | 0 | 0 | 0.0014 | 18.6351 | 5.8265 | 0.0013 | 0.0013 | 0.0013 | 0 | 0 | 125.42 | N | N | N | N | N | N | N | N | N | Y
121616 | 96.5 | 65.791 | 195.1 | 149.4 | 85.5 | 99.9 | 30 | 68.3 | 103.7 | 121.3 | 108.4 | 1.7 | 2.3585 | 30.0643 | 530.4 | 637.3 | 466.709 | 249.944 | -1.5 | -1.5 | 0 | 13.6 | 8.6 | 3.79 | 5.4 | 3.49E-02 | 0 | 0 | 0 | 0.0019 | 18.5678 | 5.953 | 0.0012 | 0.0013 | 0.0013 | 0 | 0 | 120.23 | N | N | N | N | N | N | N | N | N | Y
121617 | 96.4 | 65.729 | 195.2 | 149.8 | 85.5 | 99.9 | 30 | 68.3 | 103.6 | 121.1 | 108.8 | 1.8 | 2.2253 | 30.0625 | 530.5 | 637.7 | 453.01 | 242.57 | -1.5 | -1.5 | 0 | 23.5 | 8.46 | 3.91 | 5.8 | 3.04E-02 | 0 | 0 | 0 | 0.0031 | 17.7174 | 5.959 | 0.0013 | 0.0014 | 0.0014 | 0 | 0 | 121.96 | N | N | N | N | N | N | N | N | N | Y
121618 | 96.5 | 65.766 | 195.2 | 150.2 | 85.5 | 99.9 | 30 | 68.2 | 103.4 | 121.1 | 109.1 | 1.8 | 2.0586 | 30.0537 | 531.4 | 637.8 | 435.691 | 233.028 | -1.5 | -1.5 | 0 | 24.3 | 8.26 | 4.07 | 6 | 1.34E-02 | 0 | 0 | 0 | 0.0031 | 16.6268 | 5.9575 | 0.0013 | 0.0013 | 0.0013 | 0 | 0 | 115.06 | N | N | N | N | N | N | N | N | N | Y
121619 | 96.5 | 65.797 | 195.2 | 149.8 | 85.5 | 99.9 | 30 | 68.2 | 103.5 | 121.3 | 108.7 | 1.8 | 2.1249 | 30.0568 | 531.4 | 638 | 442.735 | 236.81 | -1.5 | -1.5 | 0 | 15.3 | 8.18 | 4.24 | 5.6 | 2.45E-02 | 0 | 0 | 0 | 0.002 | 16.7285 | 6.3016 | 0.0012 | 0.0013 | 0.0013 | 0 | 0 | 110.59 | N | N | N | N | N | N | N | N | N | Y
121620 | 96.4 | 65.76 | 195.2 | 149 | 85.5 | 99.9 | 30 | 68.2 | 103.4 | 121.4 | 108 | 1.7 | 2.1587 | 30.0619 | 531.2 | 638 | 446.318 | 238.82 | -1.5 | -1.5 | 0 | 12.3 | 8.26 | 4.29 | 5.5 | 2.05E-02 | 0 | 0 | 0 | 0.0016 | 17.0241 | 6.4327 | 0.0012 | 0.0013 | 0.0013 | 0 | 0 | 113.61 | N | N | N | N | N | N | N | N | N | Y
121621 | 96.5 | 65.766 | 195.2 | 149.2 | 85.5 | 99.9 | 30 | 68.3 | 103.6 | 121.5 | 108.2 | 1.7 | 2.2322 | 30.0591 | 532 | 638.2 | 454.155 | 242.789 | -1.6 | -1.5 | 0 | 11.5 | 8.35 | 4.25 | 5.1 | 2.66E-02 | 0 | 0 | 0 | 0.0015 | 17.5082 | 6.4775 | 0.0011 | 0.0012 | 0.0012 | 0 | 0 | 115.36 | N | N | N | N | N | N | N | N | N | Y
121622 | 96.4 | 65.747 | 195.3 | 149.1 | 85.5 | 99.9 | 30 | 68.3 | 103.6 | 121.5 | 108.1 | 1.7 | 2.1662 | 30.0574 | 533 | 638.4 | 447.413 | 238.935 | -1.5 | -1.4 | 0 | 11.9 | 8.46 | 4.16 | 4.7 | 3.64E-02 | 0 | 0 | 0 | 0.0016 | 17.4471 | 6.2473 | 0.001 | 0.0011 | 0.0011 | 0 | 0 | 118.29 | N | N | N | N | N | N | N | N | N | Y
121623 | 96.4 | 65.729 | 195.4 | 149.3 | 85.5 | 99.9 | 30 | 68.3 | 103.6 | 121.7 | 108.3 | 1.7 | 2.0896 | 30.058 | 532.9 | 638.7 | 439.31 | 234.626 | -1.5 | -1.5 | 0 | 13.8 | 8.5 | 4.08 | 4.5 | 3.91E-02 | 0 | 0 | 0 | 0.0018 | 17.2246 | 6.0094 | 0.0009 | 0.001 | 0.001 | 0 | 0 | 121.53 | N | N | N | N | N | N | N | N | N | Y
121624 | 96.5 | 65.809 | 195.3 | 149.4 | 85.5 | 99.9 | 30 | 68.3 | 103.8 | 121.7 | 108.4 | 1.7 | 2.0717 | 30.0509 | 533.4 | 638.8 | 437.553 | 233.535 | -1.6 | -1.5 | 0 | 16 | 8.47 | 4.05 | 3.9 | 2.95E-02 | 0 | 0 | 0 | 0.0021 | 17.0747 | 5.9367 | 0.0008 | 0.0009 | 0.0009 | 0 | 0 | 115.31 | N | N | N | N | N | N | N | N | N | Y
121625 | 96.4 | 65.76 | 195.3 | 149 | 85.5 | 99.9 | 30 | 68.4 | 104 | 121.6 | 108 | 1.7 | 2.0795 | 30.0539 | 533.3 | 638.9 | 438.371 | 234.001 | -1.5 | -1.4 | 0 | 24 | 8.45 | 4.06 | 3 | 4.51E-02 | 0 | 0 | 0 | 0.0031 | 17.0775 | 5.9589 | 0.0006 | 0.0007 | 0.0007 | 0 | 0 | 118.2 | N | N | N | N | N | N | N | N | N | Y
121626 | 96.5 | 65.778 | 195.3 | 148.9 | 85.5 | 99.9 | 30 | 68.4 | 104 | 121.8 | 108 | 1.7 | 2.171 | 30.0646 | 533.3 | 638.9 | 447.901 | 239.178 | -1.6 | -1.5 | 0 | 25 | 8.44 | 4.07 | 2.9 | 5.43E-02 | 0 | 0 | 0 | 0.0033 | 17.4406 | 6.105 | 0.0006 | 0.0007 | 0.0007 | 0 | 0 | 113.8 | N | N | N | N | N | N | N | N | N | Y
121627 | 96.4 | 65.741 | 195.3 | 148.8 | 85.5 | 99.9 | 30 | 68.3 | 103.8 | 121.8 | 107.8 | 1.7 | 2.1934 | 30.0603 | 533.6 | 639.1 | 450.344 | 240.371 | -1.5 | -1.5 | 0 | 14.4 | 8.5 | 4.06 | 5.5 | 5.07E-02 | 0 | 0 | 0 | 0.0019 | 17.6318 | 6.1207 | 0.0012 | 0.0013 | 0.0013 | 0 | 0 | 118.26 | N | N | N | N | N | N | N | N | N | Y
121628 | 96.2 | 65.604 | 195.2 | 149.1 | 85.5 | 99.9 | 30 | 68.4 | 103.9 | 121.7 | 108.1 | 1.7 | 2.0722 | 30.0607 | 533.6 | 639.6 | 437.503 | 233.522 | -1.6 | -1.6 | 0 | 9.5 | 8.5 | 4.03 | 2.1 | 6.09E-02 | 0 | 0 | 0 | 0.0012 | 17.1333 | 5.9072 | 0.0004 | 0.0005 | 0.0005 | 0 | 0 | 123.95 | N | N | N | N | N | N | N | N | N | Y
121629 | 96.4 | 65.71 | 195.2 | 149.3 | 85.5 | 99.9 | 30 | 68.4 | 104 | 121.8 | 108.3 | 1.7 | 2.1 | 30.0491 | 533.2 | 639.8 | 440.481 | 235.128 | -1.6 | -1.6 | 0 | 11.2 | 8.42 | 4.05 | -0.1 | 6.62E-02 | 0 | 0 | 0 | 0.0014 | 17.0929 | 5.9751 | 0 | 0 | 0 | 0 | 0 | 116.37 | N | N | N | N | N | N | N | N | N | Y
121630 | 96.4 | 65.722 | 195.4 | 149 | 85.5 | 99.9 | 30 | 68.5 | 104.3 | 121.8 | 108 | 1.7 | 2.221 | 30.0624 | 532.7 | 640 | 453.036 | 242.046 | -1.7 | -1.7 | 0 | 13.1 | 8.44 | 4.07 | 0.8 | 5.69E-02 | 0 | 0 | 0 | 0.0017 | 17.6333 | 6.1779 | 0.0002 | 0.0002 | 0.0002 | 0 | 0 | 118.37 | N | N | N | N | N | N | N | N | N | Y
121631 | 96.3 | 65.673 | 195.4 | 149 | 85.5 | 99.9 | 30 | 68.5 | 104.4 | 121.9 | 108 | 1.7 | 2.3335 | 30.0642 | 532.5 | 640 | 464.684 | 248.327 | -1.7 | -1.7 | 0 | 13.2 | 8.56 | 4.02 | 1.3 | 5.46E-02 | 0 | 0 | 0 | 0.0018 | 18.352 | 6.2618 | 0.0003 | 0.0003 | 0.0003 | 0 | 0 | 118.49 | N | N | N | N | N | N | N | N | N | Y
121632 | 96.4 | 65.698 | 195.4 | 149.1 | 85.5 | 99.9 | 30 | 68.5 | 104.5 | 121.9 | 108.1 | 1.7 | 2.3752 | 30.061 | 532.6 | 640.2 | 469.028 | 250.605 | -1.7 | -1.7 | 0 | 12.7 | 8.7 | 3.9 | 1.5 | 4.14E-02 | 0 | 0 | 0 | 0.0018 | 18.8177 | 6.1391 | 0.0003 | 0.0004 | 0.0004 | 0 | 0 | 125.58 | N | N | N | N | N | N | N | N | N | Y
121633 | 96.3 | 65.654 | 195.2 | 149.6 | 85.5 | 99.9 | 30 | 68.5 | 104.6 | 121.9 | 108.5 | 1.7 | 2.3754 | 30.0654 | 533.5 | 640.4 | 469.196 | 250.516 | -1.7 | -1.6 | 0 | 12.2 | 8.77 | 3.79 | 1.5 | 3.00E-02 | 0 | 0 | 0 | 0.0017 | 18.9633 | 5.9631 | 0.0003 | 0.0004 | 0.0004 | 0 | 0 | 129.87 | N | N | N | N | N | N | N | N | N | Y
121634 | 96.3 | 65.642 | 195.4 | 149.8 | 85.5 | 99.9 | 30 | 68.6 | 104.6 | 121.9 | 108.8 | 1.8 | 2.3665 | 30.063 | 533.5 | 640.5 | 468.301 | 250.006 | -1.7 | -1.7 | 0 | 13.1 | 8.8 | 3.71 | 1.6 | 2.90E-02 | 0 | 0 | 0 | 0.0018 | 18.99 | 5.8298 | 0.0004 | 0.0004 | 0.0004 | 0 | 0 | 130.53 | N | N | N | N | N | N | N | N | N | Y
121635 | 96.2 | 65.604 | 195.3 | 149.8 | 85.5 | 99.9 | 30 | 68.5 | 104.5 | 121.9 | 108.7 | 1.8 | 2.3705 | 30.0653 | 533.2 | 640.6 | 468.584 | 250.261 | -1.7 | -1.6 | 0 | 13.6 | 8.84 | 3.66 | 1.9 | 3.18E-02 | 0 | 0 | 0 | 0.0019 | 19.0957 | 5.7489 | 0.0004 | 0.0005 | 0.0005 | 0 | 0 | 134.02 | N | N | N | N | N | N | N | N | N | Y
121636 | 96.3 | 65.654 | 195.3 | 149.9 | 85.5 | 99.9 | 30 | 68.6 | 104.6 | 121.7 | 108.8 | 1.8 | 2.3761 | 30.0651 | 532.7 | 641.3 | 469.056 | 250.621 | -1.6 | -1.5 | 0 | 12.1 | 8.83 | 3.63 | 2.1 | 3.87E-02 | 0 | 0 | 0 | 0.0017 | 19.1071 | 5.7067 | 0.0005 | 0.0005 | 0.0005 | 0 | 0 | 134.52 | N | N | N | N | N | N | N | N | N | Y
121637 | 96.3 | 65.66 | 195.2 | 149.8 | 85.5 | 99.9 | 30 | 68.6 | 104.6 | 121.9 | 108.8 | 1.8 | 2.4526 | 30.0714 | 532.6 | 641.1 | 476.838 | 254.873 | -1.5 | -1.5 | 0 | 11.7 | 8.83 | 3.62 | 2.2 | 2.02E-02 | 0 | 0 | 0 | 0.0016 | 19.4266 | 5.7913 | 0.0005 | 0.0005 | 0.0005 | 0 | 0 | 132.19 | N | N | N | N | N | N | N | N | N | Y
121638 | 96.2 | 65.611 | 195.4 | 149.7 | 85.5 | 99.9 | 30 | 68.5 | 104.5 | 121.8 | 108.6 | 1.8 | 2.4496 | 30.0745 | 532.6 | 641.4 | 476.456 | 254.678 | -1.5 | -1.5 | 0 | 10.6 | 8.89 | 3.59 | 2 | 2.98E-02 | 0 | 0 | 0 | 0.0015 | 19.5411 | 5.7421 | 0.0005 | 0.0005 | 0.0005 | 0 | 0 | 135.18 | N | N | N | N | N | N | N | N | N | Y
121639 | 96.4 | 65.722 | 195.4 | 150 | 85.5 | 99.9 | 30 | 68.6 | 104.8 | 121.7 | 108.9 | 1.8 | 2.5268 | 30.0617 | 532.5 | 641.6 | 484.286 | 258.8 | -1.5 | -1.5 | 0 | 11.1 | 8.94 | 3.54 | 1.9 | 4.31E-02 | 0 | 0 | 0 | 0.0016 | 19.9878 | 5.7499 | 0.0005 | 0.0005 | 0.0005 | 0 | 0 | 132.82 | N | N | N | N | N | N | N | N | N | Y
121640 | 96.3 | 65.691 | 195.4 | 150.1 | 85.5 | 99.9 | 30 | 68.6 | 104.8 | 121.8 | 109 | 1.8 | 2.5063 | 30.0661 | 533.1 | 641.8 | 482.237 | 257.587 | -1.7 | -1.6 | 0 | 13 | 8.98 | 3.48 | 1.9 | 4.25E-02 | 0 | 0 | 0 | 0.0018 | 19.9778 | 5.6319 | 0.0005 | 0.0005 | 0.0005 | 0 | 0 | 141.46 | N | N | N | N | N | N | N | N | N | Y
121641 | 96.4 | 65.698 | 195.4 | 150.3 | 85.5 | 99.9 | 30 | 68.6 | 104.9 | 121.7 | 109.2 | 1.8 | 2.3144 | 30.0682 | 533.5 | 641.9 | 462.766 | 247.098 | -1.8 | -1.7 | 0 | 14 | 8.9 | 3.48 | 2 | 5.69E-02 | 0 | 0 | 0 | 0.0019 | 18.9921 | 5.3957 | 0.0005 | 0.0005 | 0.0005 | 0 | 0 | 140.96 | N | N | N | N | N | N | N | N | N | Y
121642 | 96.4 | 65.747 | 195.5 | 150.2 | 85.4 | 99.9 | 30 | 68.5 | 104.5 | 121.6 | 109.1 | 1.8 | 2.2755 | 30.0707 | 533.4 | 642.2 | 458.797 | 245.027 | -1.6 | -1.6 | 0 | 12.6 | 8.8 | 3.55 | 2 | 3.85E-02 | 0 | 0 | 0 | 0.0017 | 18.6151 | 5.4569 | 0.0005 | 0.0005 | 0.0005 | 0 | 0 | 131.53 | N | N | N | N | N | N | N | N | N | Y
121643 | 96.4 | 65.741 | 195.5 | 149.8 | 85.5 | 99.9 | 30 | 68.6 | 104.7 | 121.5 | 108.8 | 1.8 | 2.4821 | 30.0625 | 533.4 | 642.3 | 479.94 | 256.24 | -1.6 | -1.5 | 0 | 10.8 | 8.81 | 3.6 | 2 | 3.10E-02 | 0 | 0 | 0 | 0.0015 | 19.4853 | 5.7968 | 0.0005 | 0.0005 | 0.0005 | 0 | 0 | 125.46 | N | N | N | N | N | N | N | N | N | Y
121644 | 96.4 | 65.76 | 195.6 | 149.6 | 85.4 | 99.9 | 30 | 68.5 | 104.5 | 121.5 | 108.6 | 1.7 | 2.6869 | 30.0633 | 534.3 | 642.3 | 500.506 | 267.002 | -1.6 | -1.6 | 0 | 16.4 | 8.93 | 3.57 | 1.9 | 4.71E-02 | 0 | 0 | 0 | 0.0024 | 20.5877 | 5.9835 | 0.0005 | 0.0005 | 0.0005 | 0 | 0 | 129.49 | N | N | N | N | N | N | N | N | N | Y
121645 | 96.2 | 65.592 | 195.6 | 149.8 | 85.4 | 99.9 | 30 | 68.5 | 104.4 | 121.6 | 108.8 | 1.8 | 2.9572 | 30.0662 | 534.7 | 642.5 | 526.219 | 280.624 | -1.7 | -1.6 | 0 | 24.2 | 9.13 | 3.43 | 2.3 | 5.59E-02 | 0 | 0 | 0 | 0.0037 | 22.114 | 6.0515 | 0.0006 | 0.0006 | 0.0006 | 0 | 0 | 141.36 | N | N | N | N | N | N | N | N | N | Y
121646 | 96.1 | 65.555 | 195.6 | 150.4 | 85.4 | 99.9 | 30 | 68.5 | 104.3 | 121.5 | 109.3 | 1.8 | 3.2312 | 30.0778 | 535.4 | 642.7 | 551.381 | 293.936 | -1.7 | -1.6 | 0 | 22.6 | 9.35 | 3.24 | 7.9 | 5.71E-02 | 0 | 0 | 0 | 0.0036 | 23.7269 | 5.9794 | 0.0021 | 0.0022 | 0.0022 | 0 | 0 | 152.65 | N | N | N | N | N | N | N | N | N | Y
121647 | 96.2 | 65.586 | 195.6 | 151.6 | 85.4 | 99.9 | 30 | 68.5 | 104.3 | 121.5 | 110.3 | 1.9 | 3.3566 | 30.0713 | 536.6 | 642.9 | 562.986 | 299.695 | -1.7 | -1.7 | 0 | 13.7 | 9.5 | 3.05 | 8.3 | 7.17E-02 | 0 | 0 | 0 | 0.0023 | 24.5803 | 5.7324 | 0.0022 | 0.0024 | 0.0024 | 0 | 0 | 165.33 | N | N | N | N | N | N | N | N | N | Y
121648 | 96.2 | 65.586 | 195.7 | 152.5 | 85.4 | 99.9 | 30 | 68.5 | 104.4 | 121.5 | 111.2 | 2 | 3.1855 | 30.0719 | 536.5 | 643.1 | 547.6 | 291.544 | -1.6 | -1.6 | 0 | 10.6 | 9.46 | 2.95 | 3.4 | 6.30E-02 | 0 | 0 | 0 | 0.0017 | 23.8033 | 5.3978 | 0.0009 | 0.0009 | 0.0009 | 0 | 0 | 171.61 | N | N | N | N | N | N | N | N | N | Y
121649 | 96.4 | 65.698 | 195.7 | 152.9 | 85.4 | 99.9 | 30 | 68.5 | 104.4 | 121.5 | 111.6 | 2 | 2.8547 | 30.0747 | 536.2 | 643.2 | 516.742 | 275.222 | -1.7 | -1.6 | 0 | 11.4 | 9.22 | 3.01 | 2.9 | 5.81E-02 | 0 | 0 | 0 | 0.0017 | 21.9058 | 5.2032 | 0.0007 | 0.0008 | 0.0008 | 0 | 0 | 163.74 | N | N | N | N | N | N | N | N | N | Y
121650 | 96.5 | 65.778 | 195.7 | 152.4 | 85.5 | 99.9 | 30 | 68.5 | 104.6 | 121.4 | 111.1 | 2 | 2.4097 | 30.0697 | 536.2 | 643.4 | 472.961 | 251.87 | -1.7 | -1.7 | 0 | 13.2 | 8.92 | 3.21 | 2.8 | 5.24E-02 | 0 | 0 | 0 | 0.0018 | 19.4062 | 5.0749 | 0.0006 | 0.0007 | 0.0007 | 0 | 0 | 154.73 | N | N | N | N | N | N | N | N | N | Y
121651 | 96.5 | 65.816 | 195.8 | 151.5 | 85.4 | 99.9 | 30 | 68.4 | 104.2 | 121.2 | 110.2 | 1.9 | 2.0224 | 30.0688 | 537.1 | 643.6 | 432.583 | 230.162 | -1.7 | -1.6 | 0 | 14.8 | 8.67 | 3.48 | 2.6 | 3.44E-02 | 0 | 0 | 0 | 0.0019 | 17.2245 | 5.0229 | 0.0005 | 0.0006 | 0.0006 | 0 | 0 | 138.27 | N | N | N | N | N | N | N | N | N | Y
121652 | 96.8 | 65.971 | 196 | 150 | 85.4 | 99.9 | 30 | 68.4 | 104.2 | 121.1 | 108.9 | 1.8 | 1.7919 | 30.053 | 537.6 | 643.6 | 407.222 | 216.435 | -1.7 | -1.7 | 0 | 15.5 | 8.47 | 3.74 | 2.4 | 3.29E-02 | 0 | 0 | 0 | 0.0018 | 15.8233 | 5.085 | 0.0005 | 0.0005 | 0.0005 | 0 | 0 | 121.68 | N | N | N | N | N | N | N | N | N | Y
121653 | 96.7 | 65.965 | 196.1 | 148.9 | 85.4 | 99.9 | 30 | 68.4 | 104.1 | 121.1 | 108 | 1.7 | 1.763 | 30.0532 | 537.3 | 643.6 | 403.888 | 214.729 | -1.6 | -1.6 | 0 | 16.3 | 8.19 | 4.03 | 2.3 | 3.95E-02 | 0 | 0 | 0 | 0.0019 | 15.194 | 5.428 | 0.0005 | 0.0005 | 0.0005 | 0 | 0 | 112.29 | N | N | N | N | N | N | N | N | N | Y
121654 | 96.7 | 65.903 | 196.1 | 147.9 | 85.4 | 99.9 | 30 | 68.4 | 104.2 | 121.2 | 107 | 1.6 | 1.6903 | 30.0553 | 537.3 | 643.7 | 395.303 | 210.171 | -1.6 | -1.6 | 0 | 16.6 | 7.89 | 4.36 | 2.2 | 3.74E-02 | 0 | 0 | 0 | 0.0019 | 14.3255 | 5.7576 | 0.0004 | 0.0005 | 0.0005 | 0 | 0 | 98.28 | N | N | N | N | N | N | N | N | N | Y
121655 | 96.6 | 65.884 | 196.1 | 147.3 | 85.3 | 99.9 | 30 | 68.4 | 104.1 | 121.3 | 106.6 | 1.6 | 1.6321 | 30.0497 | 536.8 | 643.5 | 388.21 | 206.465 | -1.5 | -1.5 | 0 | 16.9 | 7.54 | 4.78 | 2.3 | 3.26E-02 | 0 | 0 | 0 | 0.0019 | 13.4495 | 6.1968 | 0.0004 | 0.0005 | 0.0005 | 0 | 0 | 85.58 | N | N | N | N | N | N | N | N | N | Y
121656 | 96.6 | 65.878 | 196.1 | 147.1 | 85.4 | 99.9 | 30 | 68.4 | 104.1 | 121.2 | 106.3 | 1.6 | 1.5662 | 30.0501 | 536 | 643.6 | 380.058 | 202.3 | -1.5 | -1.4 | 0 | 16.2 | 7.16 | 5.26 | 2.2 | 3.34E-02 | 0 | 0 | 0 | 0.0018 | 12.5154 | 6.6783 | 0.0004 | 0.0004 | 0.0004 | 0 | 0 | 77.66 | N | N | N | N | N | N | N | N | N | N
121657 | 96.6 | 65.853 | 196.1 | 146.6 | 85.4 | 99.9 | 30 | 68.4 | 104.2 | 121.1 | 105.9 | 1.5 | 1.5708 | 30.062 | 535.1 | 643.5 | 380.35 | 202.726 | -1.5 | -1.4 | 0 | 13.6 | 6.89 | 5.73 | 2.1 | 3.08E-02 | 0 | 0 | 0 | 0.0015 | 12.0631 | 7.288 | 0.0004 | 0.0004 | 0.0004 | 0 | 0 | 72.93 | N | N | N | N | N | N | N | N | N | N
121658 | 96.4 | 65.76 | 196.2 | 146.3 | 85.3 | 99.9 | 30 | 68.4 | 104 | 121 | 105.6 | 1.5 | 1.7051 | 30.0532 | 534.2 | 643.4 | 396.353 | 211.377 | -1.4 | -1.4 | 0 | 13.3 | 6.78 | 6.07 | 2 | 3.02E-02 | 0 | 0 | 0 | 0.0015 | 12.3677 | 8.0589 | 0.0004 | 0.0004 | 0.0004 | 0 | 0 | 73.52 | N | N | N | N | N | N | N | N | N | N
121659 | 96.4 | 65.722 | 196.3 | 146.3 | 85.3 | 99.9 | 30 | 68.3 | 103.9 | 121 | 105.7 | 1.5 | 1.8435 | 30.0644 | 534 | 643.2 | 412.15 | 219.933 | -1.4 | -1.4 | 0 | 25.3 | 6.83 | 6.21 | 1.9 | 3.12E-02 | 0 | 0 | 0 | 0.0031 | 12.9691 | 8.5781 | 0.0004 | 0.0004 | 0.0004 | 0 | 0 | 75.89 | N | N | N | N | N | N | N | N | N | N
121700 | 96.2 | 65.592 | 196.3 | 146.7 | 85.3 | 99.9 | 30 | 68.4 | 103.9 | 121.1 | 106 | 1.5 | 2.2516 | 30.0652 | 533.8 | 643.1 | 455.941 | 243.354 | -1.5 | -1.5 | 0 | 30.1 | 7.09 | 6.1 | 1.9 | 3.10E-02 | 0 | 0 | 0 | 0.004 | 14.9015 | 9.3226 | 0.0004 | 0.0004 | 0.0004 | 0 | 0 | 79.19 | N | N | N | N | N | N | N | N | N | Y
121701 | 96 | 65.468 | 196.1 | 147.6 | 85.3 | 99.9 | 30 | 68.3 | 103.8 | 121.2 | 106.8 | 1.6 | 2.7409 | 30.0756 | 534 | 643.1 | 505.372 | 269.775 | -1.5 | -1.5 | 0 | 23.5 | 7.63 | 5.67 | 1.9 | 3.02E-02 | 0 | 0 | 0 | 0.0035 | 17.7695 | 9.6067 | 0.0005 | 0.0005 | 0.0005 | 0 | 0 | 102.95 | N | N | N | N | N | N | N | N | N | Y
121702 | 95.9 | 65.368 | 195.9 | 149 | 85.3 | 99.9 | 30 | 68.3 | 103.8 | 121.3 | 108.1 | 1.7 | 2.9143 | 30.08 | 534.5 | 642.9 | 522.098 | 278.619 | -1.5 | -1.5 | 0 | 21.2 | 8.21 | 5.03 | 2 | 4.00E-02 | 0 | 0 | 0 | 0.0032 | 19.7537 | 8.7951 | 0.0005 | 0.0005 | 0.0005 | 0 | 0 | 127.94 | N | N | N | N | N | N | N | N | N | Y
121703 | 95.9 | 65.368 | 195.9 | 150.6 | 85.3 | 99.9 | 30 | 68.3 | 103.7 | 121.5 | 109.4 | 1.8 | 2.8879 | 30.0805 | 534.4 | 642.9 | 519.59 | 277.299 | -1.5 | -1.5 | 0 | 12.7 | 8.58 | 4.44 | 2.1 | 3.48E-02 | 0 | 0 | 0 | 0.0019 | 20.544 | 7.7288 | 0.0005 | 0.0006 | 0.0006 | 0 | 0 | 148.01 | N | N | N | N | N | N | N | N | N | Y
121704 | 96.1 | 65.536 | 195.7 | 151.3 | 85.3 | 99.9 | 30 | 68.4 | 103.9 | 121.7 | 110.1 | 1.9 | 2.8568 | 30.0786 | 533.8 | 642.9 | 516.518 | 275.802 | -1.6 | -1.6 | 0 | 9.4 | 8.76 | 4.04 | 2.1 | 3.18E-02 | 0 | 0 | 0 | 0.0014 | 20.8541 | 6.9923 | 0.0005 | 0.0006 | 0.0006 | 0 | 0 | 148.7 | N | N | N | N | N | N | N | N | N | Y
121705 | 96.2 | 65.592 | 195.7 | 151.4 | 85.3 | 99.9 | 30 | 68.4 | 104 | 121.7 | 110.2 | 1.9 | 2.6541 | 30.076 | 533.7 | 643.2 | 496.825 | 265.303 | -1.7 | -1.6 | 0 | 9.8 | 8.79 | 3.82 | 2.2 | 3.92E-02 | 0 | 0 | 0 | 0.0014 | 20.1395 | 6.3612 | 0.0005 | 0.0006 | 0.0006 | 0 | 0 | 150.99 | N | N | N | N | N | N | N | N | N | Y
121706 | 96.5 | 65.791 | 195.6 | 151.3 | 85.3 | 99.9 | 30 | 68.4 | 104 | 121.6 | 110.1 | 1.9 | 2.3263 | 30.0786 | 534.3 | 643.1 | 464.045 | 247.673 | -1.7 | -1.6 | 0 | 9.6 | 8.68 | 3.77 | 2.2 | 3.79E-02 | 0 | 0 | 0 | 0.0013 | 18.5565 | 5.8552 | 0.0005 | 0.0005 | 0.0005 | 0 | 0 | 142.55 | N | N | N | N | N | N | N | N | N | Y
121707 | 96.5 | 65.828 | 195.6 | 150.4 | 85.3 | 99.9 | 30 | 68.3 | 103.8 | 121.6 | 109.3 | 1.8 | 2.0842 | 30.0787 | 534.8 | 643.1 | 438.867 | 234.117 | -1.6 | -1.6 | 0 | 8.2 | 8.54 | 3.84 | 2.2 | 2.06E-02 | 0 | 0 | 0 | 0.0011 | 17.268 | 5.642 | 0.0005 | 0.0005 | 0.0005 | 0 | 0 | 127.62 | N | N | N | N | N | N | N | N | N | Y
121708 | 96.5 | 65.816 | 195.6 | 149.7 | 85.2 | 99.9 | 30 | 68.3 | 103.6 | 121.5 | 108.7 | 1.8 | 2.036 | 30.0663 | 534.2 | 643.2 | 433.677 | 231.394 | -1.7 | -1.6 | 0 | 11.6 | 8.47 | 3.93 | 2.3 | 3.25E-02 | 0 | 0 | 0 | 0.0015 | 16.9223 | 5.7134 | 0.0005 | 0.0005 | 0.0005 | 0 | 0 | 124.2 | N | N | N | N | N | N | N | N | N | Y
121709 | 96.5 | 65.816 | 195.6 | 148.9 | 85.3 | 99.9 | 30 | 68.3 | 103.7 | 121.6 | 108 | 1.7 | 2.0372 | 30.0621 | 533.3 | 643.1 | 433.642 | 231.536 | -1.6 | -1.6 | 0 | 18.3 | 8.47 | 3.99 | 2.2 | 4.02E-02 | 0 | 0 | 0 | 0.0023 | 16.9407 | 5.8011 | 0.0005 | 0.0005 | 0.0005 | 0 | 0 | 120.81 | N | N | N | N | N | N | N | N | N | Y
121710 | 96.5 | 65.797 | 195.6 | 148.7 | 85.4 | 99.9 | 30 | 68.4 | 104 | 121.6 | 107.7 | 1.7 | 2.0106 | 30.0614 | 533 | 642.9 | 430.795 | 230.091 | -1.7 | -1.6 | 0 | 17.7 | 8.46 | 4.02 | 2.2 | 4.65E-02 | 0 | 0 | 0 | 0.0022 | 16.8034 | 5.8082 | 0.0004 | 0.0005 | 0.0005 | 0 | 0 | 120.28 | N | N | N | N | N | N | N | N | N | Y
121711 | 96.5 | 65.791 | 195.6 | 148.5 | 85.4 | 99.9 | 30 | 68.4 | 104.1 | 121.7 | 107.6 | 1.7 | 2.0486 | 30.0677 | 532.8 | 642.9 | 434.817 | 232.335 | -1.7 | -1.6 | 0 | 16.7 | 8.4 | 4.07 | 2.1 | 3.78E-02 | 0 | 0 | 0 | 0.0021 | 16.8575 | 5.9336 | 0.0004 | 0.0005 | 0.0005 | 0 | 0 | 113.5 | N | N | N | N | N | N | N | N | N | Y
121712 | 96.4 | 65.747 | 195.6 | 148.7 | 85.3 | 99.9 | 30 | 68.3 | 103.7 | 121.6 | 107.8 | 1.7 | 2.175 | 30.0696 | 532.9 | 642.9 | 448.251 | 239.507 | -1.7 | -1.6 | 0 | 16.3 | 8.4 | 4.1 | 2.1 | 3.45E-02 | 0 | 0 | 0 | 0.0021 | 17.3685 | 6.1655 | 0.0005 | 0.0005 | 0.0005 | 0 | 0 | 115.95 | N | N | N | N | N | N | N | N | N | Y
121713 | 96.4 | 65.747 | 195.7 | 148.8 | 85.3 | 99.9 | 30 | 68.3 | 103.7 | 121.8 | 107.9 | 1.7 | 2.1884 | 30.0744 | 533.1 | 642.9 | 449.689 | 240.254 | -1.7 | -1.6 | 0 | 14.8 | 8.43 | 4.09 | 2.1 | 3.70E-02 | 0 | 0 | 0 | 0.0019 | 17.4862 | 6.1648 | 0.0005 | 0.0005 | 0.0005 | 0 | 0 | 118.82 | N | N | N | N | N | N | N | N | N | Y
121714 | 96.3 | 65.673 | 195.7 | 149.3 | 85.3 | 99.9 | 30 | 68.3 | 103.7 | 121.7 | 108.3 | 1.7 | 2.1954 | 30.0921 | 533 | 642.7 | 450.244 | 240.722 | -1.7 | -1.6 | 0 | 12.2 | 8.48 | 4.04 | 2.2 | 3.58E-02 | 0 | 0 | 0 | 0.0016 | 17.6165 | 6.1116 | 0.0005 | 0.0005 | 0.0005 | 0 | 0 | 120.54 | N | N | N | N | N | N | N | N | N | Y
121715 | 96.3 | 65.654 | 195.9 | 149.3 | 85.3 | 99.9 | 30 | 68.3 | 103.8 | 121.8 | 108.3 | 1.7 | 2.2574 | 30.0809 | 532.9 | 642.7 | 456.785 | 244.151 | -1.7 | -1.6 | 0 | 10.4 | 8.52 | 4 | 2.2 | 2.92E-02 | 0 | 0 | 0 | 0.0014 | 17.9643 | 6.1342 | 0.0005 | 0.0005 | 0.0005 | 0 | 0 | 120.84 | N | N | N | N | N | N | N | N | N | Y
121716 | 96.4 | 65.747 | 195.9 | 149.2 | 85.3 | 99.9 | 30 | 68.3 | 103.8 | 121.9 | 108.3 | 1.7 | 2.289 | 30.0767 | 532.9 | 642.6 | 460.035 | 245.86 | -1.7 | -1.6 | 0 | 10.1 | 8.61 | 3.94 | 2.2 | 3.34E-02 | 0 | 0 | 0 | 0.0014 | 18.2797 | 6.0795 | 0.0005 | 0.0005 | 0.0005 | 0 | 0 | 119.22 | N | N | N | N | N | N | N | N | N | Y
121717 | 96.4 | 65.698 | 195.9 | 149.5 | 85.3 | 99.9 | 30 | 68.4 | 103.9 | 121.8 | 108.4 | 1.7 | 2.2739 | 30.0764 | 532.8 | 642.4 | 458.462 | 245.047 | -1.7 | -1.7 | 0 | 11 | 8.68 | 3.85 | 2.3 | 3.89E-02 | 0 | 0 | 0 | 0.0015 | 18.3733 | 5.925 | 0.0005 | 0.0005 | 0.0005 | 0 | 0 | 130.12 | N | N | N | N | N | N | N | N | N | Y
121718 | 96.5 | 65.797 | 195.9 | 149.6 | 85.3 | 99.9 | 30 | 68.4 | 103.9 | 121.9 | 108.5 | 1.7 | 2.2155 | 30.0762 | 532.4 | 642.4 | 452.365 | 241.867 | -1.7 | -1.7 | 0 | 12 | 8.69 | 3.8 | 2.2 | 3.85E-02 | 0 | 0 | 0 | 0.0016 | 18.1524 | 5.7646 | 0.0005 | 0.0005 | 0.0005 | 0 | 0 | 124.54 | N | N | N | N | N | N | N | N | N | Y
121719 | 96.4 | 65.71 | 195.9 | 149.5 | 85.4 | 99.9 | 30 | 68.4 | 104.1 | 121.9 | 108.5 | 1.7 | 2.1748 | 30.0811 | 532.1 | 642.5 | 447.961 | 239.643 | -1.7 | -1.7 | 0 | 13.3 | 8.67 | 3.79 | 2.2 | 3.64E-02 | 0 | 0 | 0 | 0.0017 | 17.9378 | 5.7029 | 0.0005 | 0.0005 | 0.0005 | 0 | 0 | 127.38 | N | N | N | N | N | N | N | N | N | Y
121720 | 96.4 | 65.71 | 195.9 | 149.4 | 85.4 | 99.9 | 30 | 68.4 | 104.1 | 121.9 | 108.4 | 1.7 | 2.1355 | 30.0694 | 531.9 | 642.2 | 443.832 | 237.376 | -1.8 | -1.7 | 0 | 13.4 | 8.64 | 3.81 | 2.2 | 4.14E-02 | 0 | 0 | 0 | 0.0018 | 17.7093 | 5.6713 | 0.0005 | 0.0005 | 0.0005 | 0 | 0 | 123.39 | N | N | N | N | N | N | N | N | N | Y
121721 | 96.4 | 65.741 | 196 | 149.2 | 85.4 | 99.9 | 30 | 68.4 | 104.1 | 121.9 | 108.2 | 1.7 | 2.0812 | 30.0716 | 532.2 | 642.2 | 438.162 | 234.298 | -1.7 | -1.6 | 0 | 13.4 | 8.6 | 3.84 | 2.1 | 4.05E-02 | 0 | 0 | 0 | 0.0017 | 17.3944 | 5.6476 | 0.0004 | 0.0005 | 0.0005 | 0 | 0 | 120.32 | N | N | N | N | N | N | N | N | N | Y
121722 | 96.5 | 65.766 | 196.1 | 149.1 | 85.4 | 99.9 | 30 | 68.4 | 104.2 | 122 | 108.1 | 1.7 | 2.1569 | 30.076 | 531.9 | 642.2 | 446.022 | 238.601 | -1.6 | -1.6 | 0 | 12.3 | 8.54 | 3.89 | 2.2 | 4.06E-02 | 0 | 0 | 0 | 0.0016 | 17.5863 | 5.8309 | 0.0005 | 0.0005 | 0.0005 | 0 | 0 | 120.26 | N | N | N | N | N | N | N | N | N | Y
121723 | 96.3 | 65.679 | 196.1 | 148.9 | 85.4 | 99.9 | 30 | 68.4 | 104.1 | 122 | 107.9 | 1.7 | 2.2037 | 30.0778 | 531.5 | 642 | 450.882 | 241.314 | -1.7 | -1.6 | 0 | 11 | 8.52 | 3.94 | 2.2 | 4.04E-02 | 0 | 0 | 0 | 0.0015 | 17.7526 | 5.9694 | 0.0005 | 0.0005 | 0.0005 | 0 | 0 | 118.99 | N | N | N | N | N | N | N | N | N | Y
121724 | 96.4 | 65.698 | 196.1 | 149.1 | 85.3 | 99.9 | 30 | 68.4 | 103.9 | 122 | 108.2 | 1.7 | 2.2879 | 30.083 | 531.4 | 641.9 | 459.568 | 246.032 | -1.7 | -1.6 | 0 | 10.4 | 8.59 | 3.93 | 2.1 | 3.72E-02 | 0 | 0 | 0 | 0.0014 | 18.2543 | 6.0695 | 0.0005 | 0.0005 | 0.0005 | 0 | 0 | 121.26 | N | N | N | N | N | N | N | N | N | Y
121725 | 96.4 | 65.729 | 196.1 | 149.3 | 85.3 | 99.9 | 30 | 68.4 | 104 | 121.9 | 108.3 | 1.7 | 2.3118 | 30.0765 | 531.8 | 641.9 | 462.196 | 247.274 | -1.7 | -1.7 | 0 | 9.9 | 8.68 | 3.87 | 2.1 | 3.96E-02 | 0 | 0 | 0 | 0.0013 | 18.5266 | 6.005 | 0.0005 | 0.0005 | 0.0005 | 0 | 0 | 125.84 | N | N | N | N | N | N | N | N | N | Y
121726 | 96.3 | 65.679 | 196.1 | 149.6 | 85.4 | 99.9 | 30 | 68.4 | 104 | 121.9 | 108.6 | 1.8 | 2.3285 | 30.0728 | 532.3 | 641.6 | 464.026 | 248.109 | -1.8 | -1.8 | 0 | 9 | 8.71 | 3.8 | 2.2 | 3.85E-02 | 0 | 0 | 0 | 0.0012 | 18.6674 | 5.9234 | 0.0005 | 0.0005 | 0.0005 | 0 | 0 | 127.8 | N | N | N | N | N | N | N | N | N | Y
121727 | 96.4 | 65.729 | 196.1 | 149.6 | 85.4 | 99.9 | 30 | 68.3 | 103.8 | 121.9 | 108.6 | 1.8 | 2.2564 | 30.0667 | 532.3 | 641.6 | 456.651 | 244.111 | -1.7 | -1.7 | 0 | 9.2 | 8.7 | 3.77 | 2.1 | 3.67E-02 | 0 | 0 | 0 | 0.0012 | 18.3464 | 5.7734 | 0.0005 | 0.0005 | 0.0005 | 0 | 0 | 127.71 | N | N | N | N | N | N | N | N | N | Y
121728 | 96.4 | 65.747 | 196.2 | 149.7 | 85.4 | 99.9 | 30 | 68.3 | 103.7 | 122 | 108.7 | 1.8 | 2.1665 | 30.0752 | 531.9 | 641.6 | 447.055 | 239.14 | -1.7 | -1.6 | 0 | 9.5 | 8.67 | 3.77 | 2.2 | 3.57E-02 | 0 | 0 | 0 | 0.0012 | 17.9025 | 5.6622 | 0.0005 | 0.0005 | 0.0005 | 0 | 0 | 124.18 | N | N | N | N | N | N | N | N | N | Y
121729 | 96.4 | 65.722 | 196.2 | 149.5 | 85.4 | 99.9 | 30 | 68.3 | 103.6 | 121.9 | 108.5 | 1.7 | 2.0749 | 30.0681 | 531.3 | 641.6 | 437.319 | 234.022 | -1.6 | -1.6 | 0 | 9.2 | 8.59 | 3.82 | 2.2 | 3.91E-02 | 0 | 0 | 0 | 0.0012 | 17.3547 | 5.6175 | 0.0005 | 0.0005 | 0.0005 | 0 | 0 | 125.7 | N | N | N | N | N | N | N | N | N | Y
121730 | 96.4 | 65.76 | 196.3 | 149.2 | 85.3 | 99.9 | 30 | 68.2 | 103.4 | 122 | 108.2 | 1.7 | 2.0973 | 30.0615 | 530.7 | 641.3 | 439.571 | 235.327 | -1.7 | -1.7 | 0 | 10.2 | 8.53 | 3.9 | 2.1 | 3.77E-02 | 0 | 0 | 0 | 0.0013 | 17.3249 | 5.7552 | 0.0004 | 0.0005 | 0.0005 | 0 | 0 | 118.13 | N | N | N | N | N | N | N | N | N | Y
121731 | 96.3 | 65.673 | 196.3 | 148.9 | 85.3 | 99.9 | 30 | 68.2 | 103.2 | 122 | 107.9 | 1.7 | 2.169 | 30.068 | 531.1 | 641.3 | 447.197 | 239.354 | -1.8 | -1.7 | 0 | 16.1 | 8.65 | 3.89 | 2.1 | 4.10E-02 | 0 | 0 | 0 | 0.0021 | 17.8853 | 5.8426 | 0.0004 | 0.0005 | 0.0005 | 0 | 0 | 120.12 | N | N | N | N | N | N | N | N | N | Y
121732 | 96.3 | 65.679 | 196.3 | 148.5 | 85.3 | 99.9 | 30 | 68.2 | 103.3 | 122 | 107.6 | 1.7 | 2.3261 | 30.056 | 531.8 | 641.3 | 463.765 | 247.947 | -1.7 | -1.7 | 0 | 24.7 | 8.86 | 3.75 | 2.1 | 5.27E-02 | 0 | 0 | 0 | 0.0034 | 18.9649 | 5.8394 | 0.0005 | 0.0005 | 0.0005 | 0 | 0 | 127.23 | N | N | N | N | N | N | N | N | N | Y
121733 | 96.4 | 65.747 | 196.3 | 148.7 | 85.4 | 99.9 | 30 | 68.2 | 103.4 | 121.9 | 107.7 | 1.7 | 2.3413 | 30.0576 | 532.4 | 641.3 | 465.463 | 248.722 | -1.7 | -1.7 | 0 | 26.1 | 8.93 | 3.6 | 2.2 | 6.06E-02 | 0 | 0 | 0 | 0.0036 | 19.1761 | 5.6286 | 0.0005 | 0.0005 | 0.0005 | 0 | 0 | 128.53 | N | N | N | N | N | N | N | N | N | Y
121734 | 96.4 | 65.76 | 196.3 | 149.2 | 85.4 | 99.9 | 30 | 68.3 | 103.5 | 121.6 | 108.2 | 1.7 | 2.2485 | 30.0597 | 533.2 | 641.1 | 456.052 | 243.527 | -1.7 | -1.6 | 0 | 24 | 8.85 | 3.56 | 2.2 | 4.22E-02 | 0 | 0 | 0 | 0.0032 | 18.6084 | 5.4386 | 0.0005 | 0.0005 | 0.0005 | 0 | 0 | 125.85 | N | N | N | N | N | N | N | N | N | Y
121735 | 96.5 | 65.778 | 196.3 | 149.4 | 85.4 | 99.9 | 30 | 68.3 | 103.7 | 121.4 | 108.4 | 1.7 | 2.3385 | 30.0614 | 533.3 | 640.9 | 465.344 | 248.465 | -1.7 | -1.6 | 0 | 21.3 | 8.76 | 3.6 | 2.3 | 3.75E-02 | 0 | 0 | 0 | 0.0029 | 18.8017 | 5.6192 | 0.0005 | 0.0005 | 0.0005 | 0 | 0 | 124.72 | N | N | N | N | N | N | N | N | N | Y
121736 | 96.4 | 65.71 | 196.3 | 149.4 | 85.4 | 99.9 | 30 | 68.3 | 103.6 | 121.3 | 108.4 | 1.7 | 2.4802 | 30.0587 | 532.4 | 640.9 | 479.621 | 256.302 | -1.7 | -1.7 | 0 | 16.7 | 8.72 | 3.68 | 2.3 | 4.09E-02 | 0 | 0 | 0 | 0.0024 | 19.2873 | 5.9191 | 0.0005 | 0.0006 | 0.0006 | 0 | 0 | 121.86 | N | N | N | N | N | N | N | N | N | Y
121737 | 96.2 | 65.623 | 196.3 | 149.3 | 85.4 | 99.9 | 30 | 68.3 | 103.6 | 121.3 | 108.3 | 1.7 | 2.4362 | 30.0615 | 532.2 | 640.5 | 475.132 | 253.973 | -1.7 | -1.7 | 0 | 10.8 | 8.62 | 3.76 | 2.2 | 3.80E-02 | 0 | 0 | 0 | 0.0015 | 18.8992 | 6.0033 | 0.0005 | 0.0005 | 0.0005 | 0 | 0 | 126.8 | N | N | N | N | N | N | N | N | N | Y
121738 | 96.4 | 65.747 | 196.5 | 150.6 | 85.3 | 99.9 | 30 | 68.2 | 103.5 | 121.3 | 109.4 | 1.8 | 2.3721 | 30.0663 | 532.4 | 640.5 | 468.552 | 250.46 | -1.7 | -1.7 | 0 | 12 | 8.52 | 3.86 | 2.2 | 3.05E-02 | 0 | 0 | 0 | 0.0016 | 18.4227 | 6.0694 | 0.0005 | 0.0005 | 0.0005 | 0 | 0 | 122.13 | N | N | N | N | N | N | N | N | N | Y
121739 | 96.4 | 65.729 | 196.4 | 150.4 | 85.4 | 99.9 | 30 | 68.3 | 103.7 | 121.4 | 109.3 | 1.8 | 2.2518 | 30.0705 | 532.5 | 640.7 | 456.153 | 243.836 | -1.7 | -1.6 | 0 | 13.8 | 8.5 | 3.94 | 2.2 | 2.79E-02 | 0 | 0 | 0 | 0.0018 | 17.9069 | 6.0293 | 0.0005 | 0.0005 | 0.0005 | 0 | 0 | 120.86 | N | N | N | N | N | N | N | N | N | Y
121740 | 96.3 | 65.66 | 196.4 | 150.1 | 85.4 | 99.9 | 30 | 68.3 | 103.6 | 121.4 | 109 | 1.8 | 2.2186 | 30.0628 | 532.6 | 640.5 | 452.848 | 241.988 | -1.7 | -1.6 | 0 | 14.1 | 8.55 | 3.94 | 2.2 | 3.37E-02 | 0 | 0 | 0 | 0.0019 | 17.8593 | 5.9899 | 0.0005 | 0.0005 | 0.0005 | 0 | 0 | 125.62 | N | N | N | N | N | N | N | N | N | Y
121741 | 96.5 | 65.778 | 196.4 | 149.8 | 85.4 | 99.9 | 30 | 68.3 | 103.7 | 121.5 | 108.7 | 1.8 | 2.191 | 30.0669 | 532.9 | 640.5 | 450.01 | 240.413 | -1.7 | -1.7 | 0 | 12.5 | 8.59 | 3.92 | 2.3 | 3.76E-02 | 0 | 0 | 0 | 0.0016 | 17.8358 | 5.9096 | 0.0005 | 0.0005 | 0.0005 | 0 | 0 | 122.17 | N | N | N | N | N | N | N | N | N | Y
121742 | 96.3 | 65.679 | 196.5 | 149.5 | 85.4 | 99.9 | 30 | 68.2 | 103.5 | 121.6 | 108.4 | 1.7 | 2.1779 | 30.081 | 532.6 | 640.4 | 448.423 | 239.754 | -1.7 | -1.7 | 0 | 11.3 | 8.62 | 3.88 | 2.4 | 4.12E-02 | 0 | 0 | 0 | 0.0015 | 17.848 | 5.8332 | 0.0005 | 0.0006 | 0.0006 | 0 | 0 | 123.91 | N | N | N | N | N | N | N | N | N | Y
121743 | 96.4 | 65.71 | 196.5 | 149.3 | 85.4 | 99.9 | 30 | 68.3 | 103.5 | 121.6 | 108.3 | 1.7 | 2.2571 | 30.0776 | 531.7 | 640.2 | 456.42 | 244.22 | -1.6 | -1.6 | 0 | 10.5 | 8.62 | 3.85 | 2.4 | 4.37E-02 | 0 | 0 | 0 | 0.0014 | 18.1859 | 5.8983 | 0.0005 | 0.0006 | 0.0006 | 0 | 0 | 124.3 | N | N | N | N | N | N | N | N | N | Y
121744 | 96.4 | 65.71 | 196.6 | 149.3 | 85.4 | 99.9 | 30 | 68.3 | 103.6 | 121.7 | 108.3 | 1.7 | 2.4645 | 30.0815 | 530.7 | 640.2 | 477.345 | 255.707 | -1.6 | -1.6 | 0 | 10.1 | 8.7 | 3.79 | 2.4 | 4.39E-02 | 0 | 0 | 0 | 0.0014 | 19.2204 | 6.0859 | 0.0006 | 0.0006 | 0.0006 | 0 | 0 | 120.46 | N | N | N | N | N | N | N | N | N | Y
121745 | 96.2 | 65.623 | 196.6 | 149.3 | 85.4 | 99.9 | 30 | 68.3 | 103.7 | 121.6 | 108.3 | 1.7 | 2.7666 | 30.0893 | 530.2 | 640.2 | 506.886 | 271.748 | -1.6 | -1.5 | 0 | 10 | 8.93 | 3.64 | 2.4 | 4.84E-02 | 0 | 0 | 0 | 0.0015 | 20.9467 | 6.2112 | 0.0006 | 0.0006 | 0.0006 | 0 | 0 | 129.9 | N | N | N | N | N | N | N | N | N | Y
121746 | 96.1 | 65.517 | 196.6 | 150.1 | 85.4 | 99.9 | 30 | 68.3 | 103.8 | 121.7 | 109 | 1.8 | 3.1183 | 30.0861 | 530 | 640 | 539.498 | 289.266 | -1.7 | -1.7 | 0 | 10.2 | 9.19 | 3.4 | 2.4 | 6.60E-02 | 0 | 0 | 0 | 0.0016 | 22.9597 | 6.171 | 0.0006 | 0.0007 | 0.0007 | 0 | 0 | 149.35 | N | N | N | N | N | N | N | N | N | Y
121747 | 96.2 | 65.586 | 196.5 | 151 | 85.3 | 99.9 | 30 | 68.3 | 103.7 | 121.7 | 109.8 | 1.9 | 3.5238 | 30.0871 | 529.8 | 640 | 575.378 | 308.56 | -1.7 | -1.7 | 0 | 11.2 | 9.47 | 3.13 | 2.3 | 7.39E-02 | 0 | 0 | 0 | 0.0019 | 25.2284 | 6.0681 | 0.0006 | 0.0007 | 0.0007 | 0 | 0 | 155.56 | N | N | N | N | N | N | N | N | N | Y
121748 | 96 | 65.48 | 196.5 | 152.1 | 85.4 | 99.9 | 30 | 68.4 | 103.9 | 121.7 | 110.8 | 1.9 | 3.7131 | 30.0947 | 530.2 | 640 | 591.437 | 317.149 | -1.8 | -1.7 | 0 | 13.3 | 9.66 | 2.89 | 2.2 | 1.09E-01 | 0 | 0 | 0 | 0.0023 | 26.4487 | 5.7568 | 0.0006 | 0.0007 | 0.0007 | 0 | 0 | 176.97 | N | N | N | N | N | N | N | N | N | Y
121749 | 96.1 | 65.536 | 196.6 | 153.5 | 85.4 | 99.9 | 30 | 68.4 | 104 | 121.7 | 112.1 | 2.1 | 3.7089 | 30.1017 | 531.2 | 640.2 | 591.328 | 316.834 | -1.9 | -1.8 | 0 | 14.1 | 9.72 | 2.75 | 2.2 | 1.05E-01 | 0 | 0 | 0 | 0.0025 | 26.5817 | 5.4664 | 0.0006 | 0.0007 | 0.0007 | 0 | 0 | 183.03 | N | N | N | N | N | N | N | N | N | Y
121750 | 96.2 | 65.592 | 196.6 | 154.2 | 85.4 | 99.9 | 30 | 68.4 | 104 | 121.7 | 112.7 | 2.1 | 3.4675 | 30.0912 | 532.5 | 640 | 571.153 | 305.503 | -1.8 | -1.8 | 0 | 16.7 | 9.57 | 2.75 | 2.2 | 7.96E-02 | 0 | 0 | 0 | 0.0028 | 25.2337 | 5.2743 | 0.0006 | 0.0007 | 0.0007 | 0 | 0 | 189.1 | N | N | N | N | N | N | N | N | N | Y
121751 | 96.5 | 65.797 | 196.6 | 154 | 85.4 | 99.9 | 30 | 68.4 | 104 | 121.6 | 112.5 | 2.1 | 2.8929 | 30.0728 | 533.4 | 640 | 519.25 | 277.321 | -1.8 | -1.8 | 0 | 24.9 | 9.21 | 2.94 | 2.2 | 5.93E-02 | 0 | 0 | 0 | 0.0038 | 22.0465 | 5.1251 | 0.0005 | 0.0006 | 0.0006 | 0 | 0 | 174.76 | N | N | N | N | N | N | N | N | N | Y
121752 | 96.7 | 65.921 | 196.6 | 153.1 | 85.4 | 99.9 | 30 | 68.4 | 104 | 121.4 | 111.7 | 2 | 2.1739 | 30.0713 | 534.4 | 640 | 447.583 | 238.799 | -1.7 | -1.7 | 0 | 27.8 | 8.76 | 3.31 | 2.1 | 3.40E-02 | 0 | 0 | 0 | 0.0036 | 18.0627 | 4.9598 | 0.0005 | 0.0005 | 0.0005 | 0 | 0 | 151.12 | N | N | N | N | N | N | N | N | N | Y
121753 | 96.9 | 66.039 | 196.7 | 151.3 | 85.4 | 99.9 | 30 | 68.4 | 104.1 | 121.2 | 110 | 1.9 | 1.6792 | 30.0673 | 534.3 | 640.2 | 392.956 | 209.653 | -1.6 | -1.6 | 0 | 27.7 | 8.29 | 3.79 | 2.1 | 2.99E-02 | 0 | 0 | 0 | 0.0032 | 15.0006 | 4.9885 | 0.0004 | 0.0004 | 0.0004 | 0 | 0 | 126.8 | N | N | N | N | N | N | N | N | N | Y
121754 | 97 | 66.108 | 196.8 | 149.3 | 85.4 | 99.9 | 30 | 68.4 | 103.9 | 121 | 108.3 | 1.7 | 1.4905 | 30.0535 | 533.4 | 640.2 | 370.068 | 197.518 | -1.5 | -1.4 | 0 | 26.2 | 7.86 | 4.32 | 2.1 | 3.55E-02 | 0 | 0 | 0 | 0.0028 | 13.4125 | 5.3543 | 0.0004 | 0.0004 | 0.0004 | 0 | 0 | 99.43 | N | N | N | N | N | N | N | N | N | Y
121755 | 96.9 | 66.07 | 196.9 | 147.4 | 85.3 | 99.9 | 30 | 68.3 | 103.7 | 121 | 106.6 | 1.6 | 1.3889 | 30.05 | 533.1 | 640 | 357.059 | 190.622 | -1.4 | -1.4 | 0 | 24.3 | 7.45 | 4.86 | 2.1 | 4.96E-02 | 0 | 0 | 0 | 0.0025 | 12.2611 | 5.8197 | 0.0004 | 0.0004 | 0.0004 | 0 | 0 | 84.53 | N | N | N | N | N | N | N | N | N | Y
121756 | 96.7 | 65.965 | 197 | 146.4 | 85.3 | 99.9 | 30 | 68.2 | 103.5 | 121.2 | 105.7 | 1.5 | 1.4137 | 30.0572 | 533 | 639.8 | 359.978 | 192.237 | -1.2 | -1.2 | 0 | 16.5 | 6.97 | 5.49 | 1.9 | 5.20E-02 | 0 | 0 | 0 | 0.0017 | 11.5659 | 6.6213 | 0.0003 | 0.0003 | 0.0003 | 0 | 0 | 67.04 | N | N | N | N | N | N | N | N | N | N
121757 | 96.6 | 65.853 | 197 | 145.4 | 85.3 | 99.9 | 30 | 68.3 | 103.7 | 121.2 | 104.8 | 1.4 | 1.6219 | 30.0498 | 532 | 639.6 | 385.844 | 206.208 | -1.1 | -1.1 | 0 | 11.2 | 6.44 | 6.2 | 1.8 | 4.84E-02 | 0 | 0 | 0 | 0.0013 | 11.4751 | 8.0229 | 0.0003 | 0.0004 | 0.0004 | 0 | 0 | 63.13 | N | N | N | N | N | N | N | N | N | N
121758 | 96.5 | 65.816 | 197 | 145 | 85.3 | 99.9 | 30 | 68.3 | 103.5 | 121 | 104.5 | 1.4 | 1.4089 | 30.0505 | 531 | 639.6 | 358.743 | 191.928 | -1 | -1 | 0 | 11.7 | 5.87 | 7 | 1.8 | 4.49E-02 | 0 | 0 | 0 | 0.0012 | 9.7204 | 8.4363 | 0.0003 | 0.0003 | 0.0003 | 0 | 0 | 52.86 | N | N | N | N | N | N | N | N | N | N
121759 | 96.5 | 65.766 | 197 | 144.4 | 85.3 | 99.9 | 30 | 68.3 | 103.7 | 120.8 | 103.9 | 1.3 | 1.5035 | 30.0514 | 530.2 | 639.3 | 370.559 | 198.417 | -0.9 | -0.9 | 0 | 11.8 | 5.7 | 7.56 | 1.8 | 3.73E-02 | 0 | 0 | 0 | 0.0013 | 9.7666 | 9.4191 | 0.0003 | 0.0003 | 0.0003 | 0 | 0 | 47.18 | N | N | N | N | N | N | N | N | N | N
121800 | 96.1 | 65.524 | 196.8 | 144.5 | 85.3 | 99.9 | 30 | 68.3 | 103.7 | 120.3 | 104 | 1.4 | 1.9753 | 30.0616 | 529.9 | 639.1 | 425.662 | 228.052 | -0.9 | -0.9 | 0 | 11.2 | 6.28 | 7.39 | 1.9 | 3.13E-02 | 0 | 0 | 0 | 0.0014 | 12.3567 | 10.5807 | 0.0004 | 0.0004 | 0.0004 | 0 | 0 | 74.53 | N | N | N | N | N | N | N | N | N | N
121801 | 96.1 | 65.505 | 196.7 | 145.9 | 85.2 | 99.9 | 30 | 68.3 | 103.6 | 120.2 | 105.3 | 1.5 | 2.4688 | 30.0717 | 529.7 | 639.1 | 477.536 | 255.989 | -1.3 | -1.3 | 0 | 10.2 | 7.11 | 6.6 | 1.9 | 3.98E-02 | 0 | 0 | 0 | 0.0014 | 15.7222 | 10.6132 | 0.0004 | 0.0005 | 0.0005 | 0 | 0 | 92.57 | N | N | N | N | N | N | N | N | N | Y
121802 | 95.9 | 65.387 | 196.4 | 148.1 | 85.2 | 99.9 | 30 | 68.3 | 103.7 | 120.6 | 107.3 | 1.6 | 2.872 | 30.0986 | 529.1 | 638.9 | 516.631 | 277.366 | -1.5 | -1.5 | 0 | 9.8 | 7.83 | 5.66 | 1.9 | 4.08E-02 | 0 | 0 | 0 | 0.0015 | 18.7432 | 9.8561 | 0.0005 | 0.0005 | 0.0005 | 0 | 0 | 115.58 | N | N | N | N | N | N | N | N | N | Y
121803 | 95.9 | 65.368 | 196.3 | 150.1 | 85.2 | 99.9 | 30 | 68.3 | 103.8 | 121.1 | 109 | 1.8 | 3.0823 | 30.1056 | 528.1 | 638.9 | 535.938 | 288.098 | -1.6 | -1.6 | 0 | 10.4 | 8.35 | 4.83 | 2 | 4.08E-02 | 0 | 0 | 0 | 0.0016 | 20.7751 | 8.7337 | 0.0005 | 0.0006 | 0.0006 | 0 | 0 | 131.8 | N | N | N | N | N | N | N | N | N | Y
121804 | 95.9 | 65.418 | 195.9 | 151.3 | 85.2 | 99.9 | 30 | 68.4 | 104.1 | 121.4 | 110.1 | 1.9 | 3.1379 | 30.1039 | 528.2 | 638.9 | 541.011 | 290.77 | -1.6 | -1.6 | 0 | 11.2 | 8.74 | 4.21 | 2.1 | 4.72E-02 | 0 | 0 | 0 | 0.0018 | 21.9403 | 7.6816 | 0.0006 | 0.0006 | 0.0006 | 0 | 0 | 152.21 | N | N | N | N | N | N | N | N | N | Y
121805 | 96.2 | 65.586 | 195.7 | 152 | 85.2 | 99.9 | 30 | 68.4 | 104.1 | 121.6 | 110.7 | 1.9 | 3.0782 | 30.0966 | 529.1 | 639.1 | 535.829 | 287.648 | -1.7 | -1.7 | 0 | 12.2 | 8.94 | 3.8 | 2.1 | 4.81E-02 | 0 | 0 | 0 | 0.0019 | 22.1938 | 6.8671 | 0.0005 | 0.0006 | 0.0006 | 0 | 0 | 157.41 | N | N | N | N | N | N | N | N | N | Y
121806 | 96.3 | 65.679 | 195.5 | 152.2 | 85.2 | 99.9 | 30 | 68.4 | 104.2 | 121.7 | 110.9 | 2 | 2.8441 | 30.0862 | 529.2 | 639.1 | 514.174 | 275.892 | -1.8 | -1.7 | 0 | 12.5 | 8.96 | 3.6 | 2.1 | 4.32E-02 | 0 | 0 | 0 | 0.0019 | 21.3532 | 6.2344 | 0.0005 | 0.0006 | 0.0006 | 0 | 0 | 156.71 | N | N | N | N | N | N | N | N | N | Y
121807 | 96.4 | 65.741 | 195.4 | 151.8 | 85.2 | 99.9 | 30 | 68.5 | 104.4 | 121.7 | 110.5 | 1.9 | 2.5799 | 30.0886 | 529.7 | 639.5 | 488.571 | 262.049 | -1.7 | -1.6 | 0 | 10.7 | 8.89 | 3.55 | 2.1 | 4.34E-02 | 0 | 0 | 0 | 0.0015 | 20.1124 | 5.8435 | 0.0005 | 0.0005 | 0.0005 | 0 | 0 | 150.95 | N | N | N | N | N | N | N | N | N | Y
121808 | 96.5 | 65.816 | 195.3 | 151.2 | 85.2 | 99.9 | 30 | 68.5 | 104.4 | 121.6 | 110 | 1.9 | 2.3203 | 30.0904 | 529.7 | 639.5 | 462.367 | 248.012 | -1.7 | -1.7 | 0 | 9.1 | 8.8 | 3.59 | 2.1 | 4.18E-02 | 0 | 0 | 0 | 0.0012 | 18.8511 | 5.5924 | 0.0005 | 0.0005 | 0.0005 | 0 | 0 | 140.32 | N | N | N | N | N | N | N | N | N | Y
121809 | 96.6 | 65.865 | 195.4 | 150.5 | 85.2 | 99.9 | 30 | 68.5 | 104.4 | 121.5 | 109.4 | 1.8 | 2.1659 | 30.0752 | 529.5 | 639.6 | 446.496 | 239.429 | -1.7 | -1.7 | 0 | 8.4 | 8.72 | 3.66 | 2.1 | 4.18E-02 | 0 | 0 | 0 | 0.0011 | 18.0344 | 5.5065 | 0.0005 | 0.0005 | 0.0005 | 0 | 0 | 134.4 | N | N | N | N | N | N | N | N | N | Y
121810 | 96.5 | 65.828 | 195.4 | 149.7 | 85.2 | 99.9 | 30 | 68.5 | 104.3 | 121.5 | 108.6 | 1.8 | 2.1016 | 30.0636 | 529.4 | 639.8 | 439.831 | 235.787 | -1.6 | -1.6 | 0 | 7.9 | 8.68 | 3.72 | 2.1 | 4.05E-02 | 0 | 0 | 0 | 0.001 | 17.6809 | 5.508 | 0.0005 | 0.0005 | 0.0005 | 0 | 0 | 126.36 | N | N | N | N | N | N | N | N | N | Y
121811 | 96.5 | 65.797 | 195.4 | 149.3 | 85.2 | 99.9 | 30 | 68.5 | 104.3 | 121.5 | 108.3 | 1.7 | 2.0361 | 30.0778 | 529.4 | 639.6 | 432.642 | 232.041 | -1.6 | -1.6 | 0 | 7.8 | 8.65 | 3.78 | 2.3 | 4.67E-02 | 0 | 0 | 0 | 0.001 | 17.3356 | 5.5007 | 0.0005 | 0.0005 | 0.0005 | 0 | 0 | 121.67 | N | N | N | N | N | N | N | N | N | Y
121812 | 96.5 | 65.816 | 195.6 | 148.9 | 85.2 | 99.9 | 30 | 68.5 | 104.4 | 121.5 | 107.9 | 1.7 | 1.9606 | 30.0709 | 529.5 | 639.8 | 424.531 | 227.619 | -1.6 | -1.6 | 0 | 8.3 | 8.56 | 3.86 | 2.3 | 4.43E-02 | 0 | 0 | 0 | 0.001 | 16.8211 | 5.5175 | 0.0005 | 0.0005 | 0.0005 | 0 | 0 | 118.75 | N | N | N | N | N | N | N | N | N | Y
121813 | 96.5 | 65.809 | 195.6 | 148.7 | 85.2 | 99.9 | 30 | 68.6 | 104.6 | 121.6 | 107.7 | 1.7 | 1.9385 | 30.0627 | 530.3 | 639.8 | 422.273 | 226.167 | -1.6 | -1.6 | 0 | 8 | 8.41 | 3.99 | 2.2 | 3.92E-02 | 0 | 0 | 0 | 0.001 | 16.4224 | 5.6653 | 0.0004 | 0.0005 | 0.0005 | 0 | 0 | 113.86 | N | N | N | N | N | N | N | N | N | Y
121814 | 96.6 | 65.834 | 195.7 | 148.4 | 85.2 | 99.9 | 30 | 68.5 | 104.5 | 121.6 | 107.5 | 1.7 | 1.9777 | 30.0736 | 530.5 | 639.8 | 426.541 | 228.475 | -1.6 | -1.6 | 0 | 10.2 | 8.3 | 4.12 | 2.1 | 4.21E-02 | 0 | 0 | 0 | 0.0013 | 16.3767 | 5.9105 | 0.0004 | 0.0005 | 0.0005 | 0 | 0 | 111.6 | N | N | N | N | N | N | N | N | N | Y
121815 | 96.4 | 65.76 | 195.7 | 148.3 | 85.2 | 99.9 | 30 | 68.6 | 104.6 | 121.6 | 107.4 | 1.7 | 2.1119 | 30.0742 | 530.1 | 640 | 440.865 | 236.26 | -1.6 | -1.6 | 0 | 11.7 | 8.27 | 4.21 | 2.1 | 4.33E-02 | 0 | 0 | 0 | 0.0015 | 16.867 | 6.2388 | 0.0005 | 0.0005 | 0.0005 | 0 | 0 | 113.7 | N | N | N | N | N | N | N | N | N | Y
121816 | 96.3 | 65.654 | 195.7 | 148.7 | 85.2 | 99.9 | 30 | 68.6 | 104.6 | 121.7 | 107.7 | 1.7 | 2.2598 | 30.0808 | 529.8 | 640 | 456.316 | 244.67 | -1.6 | -1.6 | 0 | 11.2 | 8.34 | 4.21 | 2.1 | 4.23E-02 | 0 | 0 | 0 | 0.0015 | 17.6109 | 6.4668 | 0.0005 | 0.0005 | 0.0005 | 0 | 0 | 112.59 | N | N | N | N | N | N | N | N | N | Y
121817 | 96.2 | 65.604 | 195.7 | 149 | 85.1 | 99.9 | 30 | 68.5 | 104.5 | 121.8 | 108 | 1.7 | 2.2771 | 30.0842 | 529.9 | 640 | 458.103 | 245.628 | -1.6 | -1.5 | 0 | 12 | 8.46 | 4.12 | 2.1 | 4.22E-02 | 0 | 0 | 0 | 0.0016 | 17.9452 | 6.3605 | 0.0005 | 0.0005 | 0.0005 | 0 | 0 | 118.77 | N | N | N | N | N | N | N | N | N | Y
121818 | 96.3 | 65.691 | 195.8 | 149.6 | 85.1 | 99.9 | 30 | 68.6 | 104.7 | 121.9 | 108.6 | 1.7 | 2.1752 | 30.0856 | 530 | 640 | 447.546 | 239.964 | -1.6 | -1.6 | 0 | 13.7 | 8.53 | 4.03 | 2 | 4.09E-02 | 0 | 0 | 0 | 0.0018 | 17.6782 | 6.0704 | 0.0004 | 0.0005 | 0.0005 | 0 | 0 | 123.87 | N | N | N | N | N | N | N | N | N | Y
121819 | 96.4 | 65.729 | 195.8 | 149.7 | 85.1 | 99.9 | 30 | 68.6 | 104.7 | 121.8 | 108.7 | 1.8 | 2.0828 | 30.0753 | 529.9 | 640 | 437.889 | 234.718 | -1.6 | -1.6 | 0 | 14.8 | 8.52 | 3.99 | 2.1 | 3.71E-02 | 0 | 0 | 0 | 0.0019 | 17.272 | 5.8736 | 0.0005 | 0.0005 | 0.0005 | 0 | 0 | 120.94 | N | N | N | N | N | N | N | N | N | Y
121820 | 96.4 | 65.741 | 195.7 | 149.3 | 85.2 | 99.9 | 30 | 68.7 | 105.1 | 122 | 108.3 | 1.7 | 2.0994 | 30.0703 | 530.1 | 640.2 | 439.587 | 235.543 | -1.7 | -1.6 | 0 | 15.4 | 8.5 | 3.98 | 2.3 | 4.64E-02 | 0 | 0 | 0 | 0.002 | 17.2933 | 5.8825 | 0.0005 | 0.0005 | 0.0005 | 0 | 0 | 118.39 | N | N | N | N | N | N | N | N | N | Y
121821 | 96.4 | 65.722 | 195.7 | 148.9 | 85.3 | 99.9 | 30 | 68.8 | 105.4 | 121.9 | 108 | 1.7 | 2.2508 | 30.0664 | 530.3 | 640.2 | 455.594 | 244.04 | -1.7 | -1.6 | 0 | 14.5 | 8.53 | 3.96 | 2.2 | 5.03E-02 | 0 | 0 | 0 | 0.0019 | 17.979 | 6.0665 | 0.0005 | 0.0005 | 0.0005 | 0 | 0 | 118.2 | N | N | N | N | N | N | N | N | N | Y
121822 | 96.3 | 65.679 | 195.7 | 148.9 | 85.3 | 99.9 | 30 | 68.7 | 105.2 | 122 | 107.9 | 1.7 | 2.3178 | 30.0693 | 530.3 | 640.4 | 462.558 | 247.781 | -1.7 | -1.6 | 0 | 13.3 | 8.63 | 3.89 | 2.1 | 4.77E-02 | 0 | 0 | 0 | 0.0018 | 18.4742 | 6.0536 | 0.0005 | 0.0005 | 0.0005 | 0 | 0 | 119.98 | N | N | N | N | N | N | N | N | N | Y
121823 | 96.3 | 65.679 | 195.7 | 149.4 | 85.2 | 99.9 | 30 | 68.7 | 105.1 | 122 | 108.4 | 1.7 | 2.2867 | 30.0784 | 530.2 | 640.2 | 459.202 | 246.085 | -1.7 | -1.7 | 0 | 14.4 | 8.71 | 3.81 | 2.1 | 4.98E-02 | 0 | 0 | 0 | 0.0019 | 18.511 | 5.8854 | 0.0005 | 0.0005 | 0.0005 | 0 | 0 | 131.48 | N | N | N | N | N | N | N | N | N | Y
121824 | 96.2 | 65.623 | 195.7 | 149.6 | 85.2 | 99.9 | 30 | 68.7 | 105.1 | 122 | 108.6 | 1.8 | 2.2097 | 30.0748 | 530 | 640.5 | 451.143 | 241.799 | -1.7 | -1.7 | 0 | 14.1 | 8.71 | 3.77 | 2 | 4.09E-02 | 0 | 0 | 0 | 0.0019 | 18.1957 | 5.7184 | 0.0004 | 0.0005 | 0.0005 | 0 | 0 | 133.95 | N | N | N | N | N | N | N | N | N | Y
121825 | 96.4 | 65.741 | 195.8 | 149.7 | 85.2 | 99.9 | 30 | 68.7 | 105.1 | 122 | 108.7 | 1.8 | 2.1696 | 30.0576 | 530 | 640.4 | 447.142 | 239.505 | -1.7 | -1.6 | 0 | 13.2 | 8.7 | 3.76 | 2 | 4.09E-02 | 0 | 0 | 0 | 0.0017 | 17.9919 | 5.6518 | 0.0004 | 0.0005 | 0.0005 | 0 | 0 | 125.32 | N | N | N | N | N | N | N | N | N | Y
121826 | 96.5 | 65.766 | 195.7 | 149.5 | 85.3 | 99.9 | 30 | 68.7 | 105.2 | 122.1 | 108.5 | 1.7 | 2.1126 | 30.0596 | 529.9 | 640.5 | 441.057 | 236.289 | -1.7 | -1.7 | 0 | 13.1 | 8.68 | 3.77 | 2.1 | 4.47E-02 | 0 | 0 | 0 | 0.0017 | 17.7093 | 5.5923 | 0.0004 | 0.0005 | 0.0005 | 0 | 0 | 123.61 | N | N | N | N | N | N | N | N | N | Y
121827 | 96.5 | 65.791 | 195.7 | 149.4 | 85.3 | 99.9 | 30 | 68.8 | 105.4 | 121.9 | 108.4 | 1.7 | 2.116 | 30.0691 | 530.4 | 640.4 | 441.442 | 236.461 | -1.7 | -1.7 | 0 | 19.1 | 8.62 | 3.81 | 2.1 | 4.09E-02 | 0 | 0 | 0 | 0.0025 | 17.5941 | 5.6559 | 0.0004 | 0.0005 | 0.0005 | 0 | 0 | 121.47 | N | N | N | N | N | N | N | N | N | Y
121828 | 96.5 | 65.797 | 195.6 | 149 | 85.2 | 99.9 | 30 | 68.7 | 105.2 | 122 | 108.1 | 1.7 | 2.193 | 30.0661 | 530.5 | 640.7 | 449.616 | 240.786 | -1.7 | -1.6 | 0 | 25.6 | 8.6 | 3.84 | 2.1 | 4.38E-02 | 0 | 0 | 0 | 0.0034 | 17.8725 | 5.8088 | 0.0004 | 0.0005 | 0.0005 | 0 | 0 | 116.39 | N | N | N | N | N | N | N | N | N | Y
121829 | 96.4 | 65.71 | 195.6 | 149 | 85.2 | 99.9 | 30 | 68.7 | 105.1 | 122 | 108 | 1.7 | 2.365 | 30.0634 | 530.8 | 640.5 | 467.483 | 250.268 | -1.7 | -1.7 | 0 | 19.1 | 8.68 | 3.81 | 2.7 | 4.83E-02 | 0 | 0 | 0 | 0.0026 | 18.7549 | 5.9919 | 0.0006 | 0.0007 | 0.0007 | 0 | 0 | 122.46 | N | N | N | N | N | N | N | N | N | Y
121830 | 96.3 | 65.654 | 195.6 | 149.3 | 85.2 | 99.9 | 30 | 68.7 | 105.1 | 122.1 | 108.3 | 1.7 | 2.5075 | 30.0541 | 530.8 | 640.5 | 482.085 | 257.984 | -1.8 | -1.7 | 0 | 12.8 | 8.82 | 3.71 | 13.1 | 4.89E-02 | 0 | 0 | 0 | 0.0018 | 19.6572 | 6.008 | 0.0031 | 0.0033 | 0.0033 | 0 | 0 | 129.57 | N | N | N | N | N | N | N | N | N | Y
121831 | 96.3 | 65.635 | 195.6 | 149.8 | 85.3 | 99.9 | 30 | 68.7 | 105.1 | 122 | 108.7 | 1.8 | 2.5737 | 30.0585 | 531.7 | 640.7 | 488.863 | 261.432 | -1.7 | -1.7 | 0 | 13.7 | 8.95 | 3.58 | 7.8 | 4.65E-02 | 0 | 0 | 0 | 0.002 | 20.2107 | 5.8763 | 0.0018 | 0.002 | 0.002 | 0 | 0 | 135.69 | N | N | N | N | N | N | N | N | N | Y
121832 | 96.3 | 65.66 | 195.6 | 150.2 | 85.2 | 99.9 | 30 | 68.7 | 105 | 122 | 109.1 | 1.8 | 2.6421 | 30.053 | 531.6 | 641 | 495.679 | 265.035 | -1.7 | -1.7 | 0 | 18.8 | 9.02 | 3.47 | -0.7 | 3.60E-02 | 0 | 0 | 0 | 0.0027 | 20.6339 | 5.7781 | 0 | 0 | 0 | 0 | 0 | 138.39 | N | N | N | N | N | N | N | N | N | Y
121833 | 96.3 | 65.691 | 195.6 | 150.5 | 85.3 | 99.9 | 30 | 68.7 | 105 | 122 | 109.4 | 1.8 | 2.6118 | 30.0538 | 532 | 641 | 492.729 | 263.365 | -1.8 | -1.8 | 0 | 18.5 | 9.01 | 3.42 | 7.8 | 1.88E-02 | 0 | 0 | 0 | 0.0027 | 20.4997 | 5.6541 | 0.0019 | 0.002 | 0.002 | 0 | 0 | 139.43 | N | N | N | N | N | N | N | N | N | Y
121834 | 96.3 | 65.673 | 195.6 | 150.6 | 85.3 | 99.9 | 30 | 68.7 | 105.2 | 122 | 109.5 | 1.8 | 2.4075 | 30.0632 | 532.7 | 641.1 | 472.186 | 252.291 | -2 | -1.9 | 0 | 12.2 | 8.93 | 3.44 | 8 | 1.08E-02 | 0 | 0 | 0 | 0.0017 | 19.4538 | 5.4556 | 0.0018 | 0.0019 | 0.0019 | 0 | 0 | 142.43 | N | N | N | N | N | N | N | N | N | Y
121835 | 96.5 | 65.797 | 195.6 | 150.6 | 85.3 | 99.9 | 30 | 68.7 | 105.3 | 121.8 | 109.5 | 1.8 | 2.079 | 30.0623 | 533.3 | 641.2 | 437.933 | 233.84 | -1.9 | -1.9 | 0 | 13.1 | 8.75 | 3.55 | 7.4 | 3.47E-02 | 0 | 0 | 0 | 0.0017 | 17.6743 | 5.2106 | 0.0016 | 0.0017 | 0.0017 | 0 | 0 | 132.82 | N | N | N | N | N | N | N | N | N | Y
121836 | 96.6 | 65.853 | 195.6 | 150 | 85.2 | 99.9 | 30 | 68.6 | 104.7 | 121.7 | 108.9 | 1.8 | 1.8076 | 30.0656 | 533.2 | 641.4 | 408.066 | 217.931 | -1.9 | -1.9 | 0 | 19.6 | 8.47 | 3.79 | 7 | 3.74E-02 | 0 | 0 | 0 | 0.0023 | 15.9458 | 5.1822 | 0.0014 | 0.0015 | 0.0015 | 0 | 0 | 123.45 | N | N | N | N | N | N | N | N | N | Y
121837 | 96.7 | 65.965 | 195.6 | 149.1 | 85.3 | 99.9 | 30 | 68.6 | 104.8 | 121.7 | 108.1 | 1.7 | 1.7714 | 30.0669 | 532.5 | 641.3 | 403.842 | 215.834 | -1.7 | -1.7 | 0 | 26.4 | 8.18 | 4.11 | 6.8 | 3.93E-02 | 0 | 0 | 0 | 0.0031 | 15.2409 | 5.5688 | 0.0013 | 0.0014 | 0.0014 | 0 | 0 | 105.97 | N | N | N | N | N | N | N | N | N | Y
121838 | 96.6 | 65.853 | 195.6 | 147.9 | 85.3 | 99.9 | 30 | 68.5 | 104.5 | 121.7 | 107.1 | 1.6 | 1.7769 | 30.0602 | 532.3 | 641.4 | 404.415 | 216.15 | -1.6 | -1.6 | 0 | 26.7 | 7.94 | 4.4 | 6.7 | 3.69E-02 | 0 | 0 | 0 | 0.0032 | 14.8223 | 5.9775 | 0.0013 | 0.0014 | 0.0014 | 0 | 0 | 100.34 | N | N | N | N | N | N | N | N | N | Y
121839 | 96.5 | 65.816 | 195.6 | 147.7 | 85.3 | 99.9 | 30 | 68.5 | 104.5 | 121.8 | 106.9 | 1.6 | 1.8787 | 30.0568 | 531.5 | 641.3 | 415.859 | 222.42 | -1.6 | -1.5 | 0 | 31.6 | 7.8 | 4.66 | 6.6 | 3.60E-02 | 0 | 0 | 0 | 0.0039 | 14.9746 | 6.5135 | 0.0013 | 0.0014 | 0.0014 | 0 | 0 | 96.14 | N | N | N | N | N | N | N | N | N | Y
121840 | 96.4 | 65.747 | 195.6 | 147.6 | 85.3 | 99.9 | 30 | 68.5 | 104.4 | 121.7 | 106.8 | 1.6 | 1.9912 | 30.0628 | 531.8 | 641.3 | 428.451 | 229.117 | -1.5 | -1.5 | 0 | 36.3 | 7.83 | 4.77 | 6.5 | 3.48E-02 | 0 | 0 | 0 | 0.0046 | 15.4854 | 6.8661 | 0.0013 | 0.0014 | 0.0014 | 0 | 0 | 99.42 | N | N | N | N | N | N | N | N | N | Y
121841 | 96.2 | 65.623 | 195.6 | 148.1 | 85.3 | 99.9 | 30 | 68.5 | 104.2 | 121.6 | 107.3 | 1.6 | 2.1097 | 30.064 | 531.9 | 641.2 | 441.162 | 235.913 | -1.4 | -1.4 | 0 | 29.2 | 8.09 | 4.65 | 6.4 | 3.49E-02 | 0 | 0 | 0 | 0.0038 | 16.4783 | 6.892 | 0.0014 | 0.0014 | 0.0014 | 0 | 0 | 107.86 | N | N | N | N | N | N | N | N | N | Y
121842 | 96.2 | 65.586 | 195.6 | 148.3 | 85.3 | 99.9 | 30 | 68.4 | 104 | 121.8 | 107.4 | 1.6 | 2.3614 | 30.0641 | 531.8 | 641.1 | 467.221 | 249.87 | -1.6 | -1.5 | 0 | 21.7 | 8.49 | 4.33 | 6.2 | 4.28E-02 | 0 | 0 | 0 | 0.003 | 18.3209 | 6.8 | 0.0014 | 0.0015 | 0.0015 | 0 | 0 | 118.88 | N | N | N | N | N | N | N | N | N | Y
121843 | 96.2 | 65.592 | 195.5 | 148.6 | 85.3 | 99.9 | 30 | 68.3 | 103.6 | 121.7 | 107.7 | 1.7 | 2.5768 | 30.0674 | 531.6 | 641.3 | 488.953 | 261.582 | -1.7 | -1.6 | 0 | 22.2 | 8.81 | 3.97 | 6.3 | 5.53E-02 | 0 | 0 | 0 | 0.0032 | 19.8913 | 6.5147 | 0.0015 | 0.0016 | 0.0016 | 0 | 0 | 126.43 | N | N | N | N | N | N | N | N | N | Y
121844 | 96.1 | 65.536 | 195.5 | 149.5 | 85.3 | 99.9 | 30 | 68.2 | 103.4 | 121.6 | 108.5 | 1.7 | 2.7037 | 30.0793 | 531.7 | 641.2 | 501.375 | 268.303 | -1.7 | -1.7 | 0 | 21.5 | 8.98 | 3.67 | 6.4 | 4.70E-02 | 0 | 0 | 0 | 0.0032 | 20.8023 | 6.1755 | 0.0015 | 0.0016 | 0.0016 | 0 | 0 | 137.63 | N | N | N | N | N | N | N | N | N | Y
121845 | 96.2 | 65.604 | 195.3 | 150.3 | 85.3 | 99.9 | 30 | 68.2 | 103.2 | 121.3 | 109.2 | 1.8 | 2.8585 | 30.0885 | 532 | 641.2 | 516.049 | 276.145 | -1.7 | -1.7 | 0 | 18.8 | 9.1 | 3.46 | 6.5 | 4.01E-02 | 0 | 0 | 0 | 0.0029 | 21.6943 | 5.9968 | 0.0016 | 0.0017 | 0.0017 | 0 | 0 | 140.61 | N | N | N | N | N | N | N | N | N | Y
121846 | 96.3 | 65.654 | 195.2 | 150.6 | 85.3 | 99.9 | 30 | 68.1 | 103 | 121.2 | 109.5 | 1.8 | 3.0723 | 30.0837 | 532.5 | 641.3 | 536.264 | 286.789 | -1.8 | -1.7 | 0 | 16.7 | 9.14 | 3.34 | 6.5 | 5.37E-02 | 0 | 0 | 0 | 0.0026 | 22.6324 | 6.006 | 0.0017 | 0.0018 | 0.0018 | 0 | 0 | 145.86 | N | N | N | N | N | N | N | N | N | Y
121847 | 96.3 | 65.654 | 195.2 | 151.1 | 85.3 | 99.9 | 30 | 68.1 | 102.9 | 121.3 | 109.9 | 1.9 | 2.8805 | 30.085 | 533.3 | 641.4 | 518.474 | 277.053 | -1.8 | -1.7 | 0 | 37.7 | 8.99 | 3.35 | 6.5 | 4.82E-02 | 0 | 0 | 0 | 0.0057 | 21.5155 | 5.8299 | 0.0016 | 0.0017 | 0.0017 | 0 | 0 | 148.24 | N | N | N | N | N | N | N | N | N | Y
121848 | 96.4 | 65.698 | 195.2 | 152.5 | 85.2 | 99.9 | 30 | 68 | 102.7 | 121.2 | 111.1 | 2 | 2.5275 | 30.0741 | 533.6 | 641.5 | 484.362 | 258.645 | -1.8 | -1.7 | 0 | 38.3 | 8.74 | 3.51 | 6.6 | 2.70E-02 | 0 | 0 | 0 | 0.0054 | 19.5227 | 5.7067 | 0.0015 | 0.0016 | 0.0016 | 0 | 0 | 144.78 | N | N | N | N | N | N | N | N | N | Y
121849 | 96.5 | 65.816 | 195.2 | 151.8 | 85.3 | 99.9 | 30 | 68 | 102.6 | 121.2 | 110.5 | 1.9 | 2.2219 | 30.0704 | 533.4 | 641.8 | 453.216 | 242.04 | -1.8 | -1.8 | 0 | 29.9 | 8.56 | 3.72 | 6.6 | 1.62E-02 | 0 | 0 | 0 | 0.004 | 17.887 | 5.6597 | 0.0014 | 0.0015 | 0.0015 | 0 | 0 | 133.1 | N | N | N | N | N | N | N | N | N | Y
121850 | 96.5 | 65.828 | 195.2 | 150.7 | 85.3 | 99.9 | 30 | 68 | 102.5 | 121.3 | 109.5 | 1.8 | 2.045 | 30.0773 | 533.3 | 641.8 | 434.389 | 232.059 | -1.7 | -1.7 | 0 | 27.9 | 8.49 | 3.88 | 6.5 | 2.40E-02 | 0 | 0 | 0 | 0.0036 | 17.0136 | 5.6516 | 0.0014 | 0.0014 | 0.0014 | 0 | 0 | 126.2 | N | N | N | N | N | N | N | N | N | Y
121851 | 96.6 | 65.834 | 195.2 | 149.6 | 85.3 | 99.9 | 30 | 68 | 102.6 | 121.3 | 108.6 | 1.8 | 1.9854 | 30.067 | 533.1 | 641.8 | 428.005 | 228.617 | -1.7 | -1.7 | 0 | 27.2 | 8.47 | 3.96 | 6.4 | 3.25E-02 | 0 | 0 | 0 | 0.0034 | 16.7223 | 5.6908 | 0.0013 | 0.0014 | 0.0014 | 0 | 0 | 120.1 | N | N | N | N | N | N | N | N | N | Y
121852 | 96.5 | 65.809 | 195.3 | 148.9 | 85.3 | 99.9 | 30 | 67.9 | 102.4 | 121.3 | 107.9 | 1.7 | 2.0257 | 30.061 | 532.5 | 641.7 | 432.265 | 230.991 | -1.6 | -1.6 | 0 | 26.1 | 8.46 | 4.01 | 6.4 | 3.73E-02 | 0 | 0 | 0 | 0.0033 | 16.8797 | 5.8131 | 0.0013 | 0.0014 | 0.0014 | 0 | 0 | 115.21 | N | N | N | N | N | N | N | N | N | Y
121853 | 96.4 | 65.747 | 195.3 | 148.6 | 85.3 | 99.9 | 30 | 67.9 | 102.3 | 121.3 | 107.6 | 1.7 | 2.0871 | 30.0683 | 532 | 641.6 | 438.786 | 234.659 | -1.6 | -1.5 | 0 | 27.8 | 8.49 | 4.01 | 6.4 | 3.87E-02 | 0 | 0 | 0 | 0.0036 | 17.2099 | 5.9079 | 0.0013 | 0.0014 | 0.0014 | 0 | 0 | 114.37 | N | N | N | N | N | N | N | N | N | Y
121854 | 96.3 | 65.673 | 195.4 | 148.7 | 85.3 | 99.9 | 30 | 67.9 | 102.2 | 121.5 | 107.7 | 1.7 | 2.1296 | 30.0709 | 531.4 | 641.6 | 443.079 | 237.103 | -1.5 | -1.5 | 0 | 18.6 | 8.52 | 3.99 | 6.3 | 4.19E-02 | 0 | 0 | 0 | 0.0024 | 17.4484 | 5.9422 | 0.0013 | 0.0014 | 0.0014 | 0 | 0 | 117.16 | N | N | N | N | N | N | N | N | N | Y
121855 | 96.4 | 65.71 | 195.4 | 148.9 | 85.4 | 99.9 | 30 | 67.9 | 102.4 | 121.4 | 108 | 1.7 | 2.2755 | 30.0705 | 531.1 | 641.6 | 458.288 | 245.324 | -1.5 | -1.5 | 0 | 16.3 | 8.56 | 3.96 | 6.3 | 3.30E-02 | 0 | 0 | 0 | 0.0022 | 18.126 | 6.0919 | 0.0014 | 0.0015 | 0.0015 | 0 | 0 | 118.97 | N | N | N | N | N | N | N | N | N | Y
121856 | 96.4 | 65.722 | 195.4 | 149.1 | 85.3 | 99.9 | 30 | 67.9 | 102.3 | 121.5 | 108.1 | 1.7 | 2.4542 | 30.0695 | 531.2 | 641.8 | 476.612 | 255.088 | -1.6 | -1.5 | 0 | 23.8 | 8.67 | 3.86 | 6.3 | 3.92E-02 | 0 | 0 | 0 | 0.0033 | 19.1075 | 6.187 | 0.0015 | 0.0015 | 0.0015 | 0 | 0 | 124.93 | N | N | N | N | N | N | N | N | N | Y
121857 | 96.3 | 65.635 | 195.4 | 149.5 | 85.3 | 99.9 | 30 | 67.9 | 102.1 | 121.6 | 108.5 | 1.7 | 2.5285 | 30.0715 | 531.5 | 641.6 | 484.221 | 259.109 | -1.6 | -1.6 | 0 | 23.3 | 8.8 | 3.74 | 6.5 | 4.34E-02 | 0 | 0 | 0 | 0.0033 | 19.6973 | 6.0796 | 0.0015 | 0.0016 | 0.0016 | 0 | 0 | 130.58 | N | N | N | N | N | N | N | N | N | Y
121858 | 96.2 | 65.604 | 195.4 | 150 | 85.3 | 99.9 | 30 | 67.8 | 101.9 | 121.6 | 108.9 | 1.8 | 2.4652 | 30.0755 | 532 | 641.6 | 477.939 | 255.654 | -1.7 | -1.7 | 0 | 23.6 | 8.85 | 3.65 | 6.5 | 3.95E-02 | 0 | 0 | 0 | 0.0033 | 19.5367 | 5.8533 | 0.0015 | 0.0016 | 0.0016 | 0 | 0 | 138.66 | N | N | N | N | N | N | N | N | N | Y
121859 | 96.4 | 65.747 | 195.3 | 150.1 | 85.3 | 99.9 | 30 | 67.8 | 101.9 | 121.7 | 109.1 | 1.8 | 2.3594 | 30.0723 | 532.4 | 641.8 | 467.256 | 249.809 | -1.7 | -1.6 | 0 | 20.3 | 8.81 | 3.63 | 6.5 | 3.26E-02 | 0 | 0 | 0 | 0.0028 | 18.9966 | 5.6856 | 0.0015 | 0.0015 | 0.0015 | 0 | 0 | 133.56 | N | N | N | N | N | N | N | N | N | Y
121900 | 96.3 | 65.691 | 195.3 | 150.1 | 85.4 | 99.9 | 30 | 67.9 | 102.1 | 121.6 | 109 | 1.8 | 2.3217 | 30.0586 | 532.5 | 641.7 | 463.529 | 247.667 | -1.7 | -1.7 | 0 | 13.6 | 8.77 | 3.64 | 6.5 | 3.80E-02 | 0 | 0 | 0 | 0.0018 | 18.7641 | 5.6632 | 0.0014 | 0.0015 | 0.0015 | 0 | 0 | 133.68 | N | N | N | N | N | N | N | N | N | Y
121901 | 96.4 | 65.729 | 195.3 | 149.8 | 85.3 | 99.9 | 30 | 67.8 | 101.9 | 121.6 | 108.8 | 1.8 | 2.3041 | 30.0565 | 532.9 | 642 | 461.766 | 246.618 | -1.6 | -1.6 | 0 | 13.3 | 8.78 | 3.65 | 6.4 | 4.00E-02 | 0 | 0 | 0 | 0.0018 | 18.7075 | 5.6541 | 0.0014 | 0.0015 | 0.0015 | 0 | 0 | 128.28 | N | N | N | N | N | N | N | N | N | Y
121902 | 96.3 | 65.691 | 195.4 | 149.7 | 85.3 | 99.9 | 30 | 67.8 | 102 | 121.6 | 108.7 | 1.8 | 2.1823 | 30.0686 | 532.6 | 641.8 | 448.992 | 239.951 | -1.6 | -1.6 | 0 | 12.2 | 8.79 | 3.65 | 6.4 | 4.41E-02 | 0 | 0 | 0 | 0.0016 | 18.2155 | 5.4973 | 0.0014 | 0.0015 | 0.0015 | 0 | 0 | 130.5 | N | N | N | N | N | N | N | N | N | Y
121903 | 96.5 | 65.809 | 195.3 | 149.6 | 85.3 | 99.9 | 30 | 67.8 | 101.8 | 121.6 | 108.5 | 1.7 | 2.1457 | 30.0647 | 532.3 | 641.9 | 445.094 | 237.93 | -1.6 | -1.6 | 0 | 12.4 | 8.74 | 3.67 | 6.4 | 4.03E-02 | 0 | 0 | 0 | 0.0016 | 17.9594 | 5.4786 | 0.0014 | 0.0015 | 0.0015 | 0 | 0 | 125.22 | N | N | N | N | N | N | N | N | N | Y
121904 | 96.5 | 65.797 | 195.3 | 149.3 | 85.3 | 99.9 | 30 | 67.8 | 101.9 | 121.6 | 108.3 | 1.7 | 2.1887 | 30.0632 | 532.8 | 642.1 | 449.743 | 240.278 | -1.6 | -1.6 | 0 | 18 | 8.71 | 3.71 | 6.4 | 3.70E-02 | 0 | 0 | 0 | 0.0024 | 18.0616 | 5.5911 | 0.0014 | 0.0015 | 0.0015 | 0 | 0 | 122.16 | N | N | N | N | N | N | N | N | N | Y
121905 | 96.5 | 65.766 | 195.3 | 149.1 | 85.3 | 99.9 | 30 | 67.8 | 101.8 | 121.7 | 108.1 | 1.7 | 2.3341 | 30.0743 | 532.9 | 642 | 464.698 | 248.329 | -1.7 | -1.6 | 0 | 24.4 | 8.77 | 3.7 | 6.5 | 4.34E-02 | 0 | 0 | 0 | 0.0033 | 18.7956 | 5.7729 | 0.0015 | 0.0015 | 0.0015 | 0 | 0 | 122 | N | N | N | N | N | N | N | N | N | Y
121906 | 96.3 | 65.691 | 195.3 | 149.1 | 85.3 | 99.9 | 30 | 67.8 | 101.8 | 121.7 | 108.2 | 1.7 | 2.4713 | 30.0757 | 532.8 | 642 | 478.628 | 255.81 | -1.8 | -1.7 | 0 | 25.5 | 8.86 | 3.64 | 6.4 | 4.77E-02 | 0 | 0 | 0 | 0.0036 | 19.5602 | 5.8491 | 0.0015 | 0.0016 | 0.0016 | 0 | 0 | 125.24 | N | N | N | N | N | N | N | N | N | Y
121907 | 96.2 | 65.604 | 195.2 | 149.7 | 85.3 | 99.9 | 30 | 67.8 | 101.9 | 121.7 | 108.6 | 1.8 | 2.5142 | 30.0657 | 532.8 | 642.2 | 483.026 | 258.065 | -1.8 | -1.8 | 0 | 23.8 | 8.92 | 3.57 | 6.3 | 4.58E-02 | 0 | 0 | 0 | 0.0034 | 19.8686 | 5.7803 | 0.0015 | 0.0016 | 0.0016 | 0 | 0 | 135.85 | N | N | N | N | N | N | N | N | N | Y
121908 | 96.3 | 65.679 | 195.3 | 150.1 | 85.3 | 99.9 | 30 | 67.8 | 101.7 | 121.7 | 109 | 1.8 | 2.555 | 30.0687 | 532.7 | 642 | 487.089 | 260.297 | -1.8 | -1.7 | 0 | 18.6 | 8.97 | 3.5 | 6.4 | 4.50E-02 | 0 | 0 | 0 | 0.0027 | 20.1683 | 5.7159 | 0.0015 | 0.0016 | 0.0016 | 0 | 0 | 134.83 | N | N | N | N | N | N | N | N | N | Y
121909 | 96.2 | 65.623 | 195.3 | 150.2 | 85.3 | 99.9 | 30 | 67.8 | 101.9 | 121.7 | 109.1 | 1.8 | 2.4786 | 30.0766 | 532.4 | 642.2 | 479.357 | 256.298 | -1.8 | -1.7 | 0 | 17.3 | 8.96 | 3.46 | 6.4 | 3.97E-02 | 0 | 0 | 0 | 0.0024 | 19.8401 | 5.5699 | 0.0015 | 0.0016 | 0.0016 | 0 | 0 | 143.48 | N | N | N | N | N | N | N | N | N | Y
121910 | 96.3 | 65.679 | 195.2 | 150.4 | 85.3 | 99.9 | 30 | 67.8 | 101.8 | 121.6 | 109.2 | 1.8 | 2.4155 | 30.0747 | 532.1 | 642.2 | 472.828 | 252.874 | -1.7 | -1.7 | 0 | 16.7 | 8.91 | 3.48 | 6.5 | 3.49E-02 | 0 | 0 | 0 | 0.0023 | 19.4649 | 5.5171 | 0.0015 | 0.0016 | 0.0016 | 0 | 0 | 136.22 | N | N | N | N | N | N | N | N | N | Y
121911 | 96.4 | 65.76 | 195.4 | 150.2 | 85.3 | 99.9 | 30 | 67.8 | 101.8 | 121.6 | 109.1 | 1.8 | 2.3665 | 30.077 | 531.4 | 642.2 | 467.681 | 250.315 | -1.7 | -1.7 | 0 | 17.3 | 8.89 | 3.5 | 6.6 | 4.42E-02 | 0 | 0 | 0 | 0.0024 | 19.2217 | 5.4958 | 0.0015 | 0.0016 | 0.0016 | 0 | 0 | 135.35 | N | N | N | N | N | N | N | N | N | Y
121912 | 96.5 | 65.791 | 195.4 | 150 | 85.3 | 99.9 | 30 | 67.8 | 101.9 | 121.5 | 108.9 | 1.8 | 2.3191 | 30.0801 | 531.1 | 642.2 | 462.729 | 247.762 | -1.7 | -1.7 | 0 | 18.1 | 8.89 | 3.51 | 6.6 | 4.43E-02 | 0 | 0 | 0 | 0.0025 | 19.0156 | 5.4598 | 0.0015 | 0.0016 | 0.0016 | 0 | 0 | 131.06 | N | N | N | N | N | N | N | N | N | Y
121913 | 96.4 | 65.722 | 195.4 | 149.9 | 85.4 | 99.9 | 30 | 67.8 | 102 | 121.5 | 108.8 | 1.8 | 2.2592 | 30.0677 | 530.8 | 642.3 | 456.604 | 244.462 | -1.7 | -1.7 | 0 | 18.2 | 8.87 | 3.53 | 6.6 | 3.94E-02 | 0 | 0 | 0 | 0.0024 | 18.7139 | 5.424 | 0.0015 | 0.0015 | 0.0015 | 0 | 0 | 135.15 | N | N | N | N | N | N | N | N | N | Y
121914 | 96.4 | 65.729 | 195.4 | 149.7 | 85.3 | 99.9 | 30 | 67.7 | 101.7 | 121.5 | 108.6 | 1.8 | 2.1932 | 30.0642 | 529.9 | 642.3 | 449.596 | 240.906 | -1.7 | -1.6 | 0 | 22 | 8.8 | 3.58 | 6.6 | 3.72E-02 | 0 | 0 | 0 | 0.0029 | 18.3155 | 5.4092 | 0.0014 | 0.0015 | 0.0015 | 0 | 0 | 131.06 | N | N | N | N | N | N | N | N | N | Y
121915 | 96.4 | 65.741 | 195.4 | 149.5 | 85.3 | 99.9 | 30 | 67.7 | 101.6 | 121.6 | 108.5 | 1.7 | 2.2024 | 30.0677 | 529.6 | 642.5 | 450.376 | 241.426 | -1.6 | -1.5 | 0 | 30.6 | 8.75 | 3.64 | 6.6 | 4.07E-02 | 0 | 0 | 0 | 0.0041 | 18.2326 | 5.5104 | 0.0014 | 0.0015 | 0.0015 | 0 | 0 | 124.84 | N | N | N | N | N | N | N | N | N | Y
121916 | 96.4 | 65.741 | 195.4 | 149.4 | 85.3 | 99.9 | 30 | 67.7 | 101.7 | 121.5 | 108.4 | 1.7 | 2.3346 | 30.0666 | 529.5 | 642.5 | 464.114 | 248.802 | -1.6 | -1.5 | 0 | 23.8 | 8.77 | 3.65 | 6.4 | 4.72E-02 | 0 | 0 | 0 | 0.0033 | 18.8374 | 5.7052 | 0.0014 | 0.0015 | 0.0015 | 0 | 0 | 125.13 | N | N | N | N | N | N | N | N | N | Y
121917 | 96.4 | 65.698 | 195.4 | 149.4 | 85.3 | 99.9 | 30 | 67.7 | 101.6 | 121.5 | 108.4 | 1.7 | 2.418 | 30.0664 | 529.3 | 642.5 | 472.637 | 253.417 | -1.6 | -1.6 | 0 | 19.2 | 8.87 | 3.61 | 6.4 | 4.87E-02 | 0 | 0 | 0 | 0.0027 | 19.4056 | 5.7422 | 0.0015 | 0.0015 | 0.0015 | 0 | 0 | 127.8 | N | N | N | N | N | N | N | N | N | Y
121918 | 96.2 | 65.611 | 195.5 | 149.7 | 85.3 | 99.9 | 30 | 67.8 | 101.8 | 121.6 | 108.6 | 1.8 | 2.3508 | 30.0667 | 530.1 | 642.5 | 465.938 | 249.627 | -1.7 | -1.6 | 0 | 18.4 | 8.91 | 3.56 | 6.4 | 4.83E-02 | 0 | 0 | 0 | 0.0025 | 19.1994 | 5.5726 | 0.0014 | 0.0015 | 0.0015 | 0 | 0 | 137.13 | N | N | N | N | N | N | N | N | N | Y
121919 | 96.4 | 65.76 | 195.5 | 150 | 85.3 | 99.9 | 30 | 67.8 | 101.7 | 121.6 | 108.9 | 1.8 | 2.2874 | 30.0639 | 531 | 642.7 | 459.59 | 245.989 | -1.7 | -1.6 | 0 | 18.2 | 8.85 | 3.56 | 6.5 | 3.73E-02 | 0 | 0 | 0 | 0.0025 | 18.7992 | 5.4988 | 0.0014 | 0.0015 | 0.0015 | 0 | 0 | 131.95 | N | N | N | N | N | N | N | N | N | Y
121920 | 96.4 | 65.76 | 195.4 | 149.8 | 85.3 | 99.9 | 30 | 67.8 | 101.9 | 121.5 | 108.7 | 1.8 | 2.2741 | 30.0686 | 530.9 | 642.7 | 458.145 | 245.28 | -1.7 | -1.7 | 0 | 18.4 | 8.82 | 3.58 | 6.5 | 3.67E-02 | 0 | 0 | 0 | 0.0025 | 18.6805 | 5.5164 | 0.0014 | 0.0015 | 0.0015 | 0 | 0 | 129.07 | N | N | N | N | N | N | N | N | N | Y
121921 | 96.4 | 65.747 | 195.4 | 149.7 | 85.3 | 99.9 | 30 | 67.8 | 101.9 | 121.5 | 108.7 | 1.8 | 2.3648 | 30.0683 | 531 | 642.5 | 467.464 | 250.239 | -1.7 | -1.7 | 0 | 17.5 | 8.83 | 3.59 | 6.5 | 4.13E-02 | 0 | 0 | 0 | 0.0024 | 19.0837 | 5.6342 | 0.0015 | 0.0016 | 0.0016 | 0 | 0 | 128.53 | N | N | N | N | N | N | N | N | N | Y
121922 | 96.3 | 65.679 | 195.4 | 149.6 | 85.3 | 99.9 | 30 | 67.9 | 102.2 | 121.6 | 108.6 | 1.8 | 2.4886 | 30.071 | 531.6 | 642.7 | 480.134 | 256.893 | -1.8 | -1.7 | 0 | 11.9 | 8.87 | 3.57 | 6.5 | 4.29E-02 | 0 | 0 | 0 | 0.0017 | 19.666 | 5.7552 | 0.0015 | 0.0016 | 0.0016 | 0 | 0 | 131.11 | N | N | N | N | N | N | N | N | N | Y
121923 | 96.3 | 65.679 | 195.4 | 149.7 | 85.4 | 99.9 | 30 | 67.9 | 102.2 | 121.5 | 108.7 | 1.8 | 2.6692 | 30.07 | 531 | 642.9 | 497.913 | 266.552 | -1.8 | -1.7 | 0 | 8.5 | 8.96 | 3.51 | 6.6 | 4.41E-02 | 0 | 0 | 0 | 0.0012 | 20.6173 | 5.8691 | 0.0016 | 0.0017 | 0.0017 | 0 | 0 | 131.47 | N | N | N | N | N | N | N | N | N | Y
121924 | 96.3 | 65.66 | 195.3 | 149.9 | 85.4 | 99.9 | 30 | 67.9 | 102.3 | 121.6 | 108.8 | 1.8 | 2.71 | 30.061 | 531.4 | 642.7 | 502.11 | 268.608 | -1.8 | -1.8 | 0 | 9.3 | 9.09 | 3.4 | 6.7 | 4.80E-02 | 0 | 0 | 0 | 0.0014 | 21.0771 | 5.7321 | 0.0016 | 0.0017 | 0.0017 | 0 | 0 | 144.27 | N | N | N | N | N | N | N | N | N | Y
121925 | 96.2 | 65.611 | 195.3 | 150.7 | 85.3 | 99.9 | 30 | 67.9 | 102.3 | 121.5 | 109.5 | 1.8 | 2.5733 | 30.0664 | 531.7 | 642.9 | 488.602 | 261.354 | -1.8 | -1.8 | 0 | 9.7 | 9.07 | 3.34 | 6.7 | 6.43E-02 | 0 | 0 | 0 | 0.0014 | 20.4681 | 5.4804 | 0.0016 | 0.0017 | 0.0017 | 0 | 0 | 150.7 | N | N | N | N | N | N | N | N | N | Y
121926 | 96.4 | 65.71 | 195.2 | 150.9 | 85.3 | 99.9 | 30 | 67.9 | 102.3 | 121.6 | 109.7 | 1.9 | 2.4203 | 30.0659 | 530.9 | 642.9 | 473.143 | 253.279 | -1.7 | -1.7 | 0 | 9.8 | 8.94 | 3.39 | 6.6 | 3.70E-02 | 0 | 0 | 0 | 0.0014 | 19.5596 | 5.3964 | 0.0015 | 0.0016 | 0.0016 | 0 | 0 | 142.18 | N | N | N | N | N | N | N | N | N | Y
121927 | 96.5 | 65.778 | 195.3 | 150.5 | 85.3 | 99.9 | 30 | 67.9 | 102.3 | 121.4 | 109.4 | 1.8 | 2.3216 | 30.0651 | 531.6 | 643.1 | 463.224 | 247.795 | -1.7 | -1.6 | 0 | 11.6 | 8.85 | 3.49 | 6.6 | 3.01E-02 | 0 | 0 | 0 | 0.0016 | 18.935 | 5.4246 | 0.0015 | 0.0016 | 0.0016 | 0 | 0 | 133.95 | N | N | N | N | N | N | N | N | N | Y
121928 | 96.4 | 65.741 | 195.2 | 150 | 85.3 | 99.9 | 30 | 67.9 | 102.1 | 121.3 | 108.9 | 1.8 | 2.3107 | 30.0604 | 531.9 | 643.1 | 462.195 | 247.126 | -1.6 | -1.6 | 0 | 14.4 | 8.83 | 3.55 | 6.6 | 4.06E-02 | 0 | 0 | 0 | 0.002 | 18.8408 | 5.5061 | 0.0015 | 0.0016 | 0.0016 | 0 | 0 | 134.49 | N | N | N | N | N | N | N | N | N | Y
121929 | 96.4 | 65.741 | 195.2 | 149.8 | 85.3 | 99.9 | 30 | 67.9 | 102.1 | 121.3 | 108.8 | 1.8 | 2.3324 | 30.0572 | 531.8 | 643.1 | 464.502 | 248.353 | -1.7 | -1.6 | 0 | 17 | 8.82 | 3.58 | 6.5 | 4.41E-02 | 0 | 0 | 0 | 0.0023 | 18.9183 | 5.5827 | 0.0015 | 0.0016 | 0.0016 | 0 | 0 | 130.9 | N | N | N | N | N | N | N | N | N | Y
121930 | 96.4 | 65.698 | 195.3 | 149.6 | 85.3 | 99.9 | 30 | 67.8 | 102 | 121.3 | 108.5 | 1.7 | 2.4745 | 30.0618 | 531.6 | 643.1 | 478.885 | 256.126 | -1.7 | -1.7 | 0 | 18.2 | 8.87 | 3.57 | 6.5 | 4.68E-02 | 0 | 0 | 0 | 0.0026 | 19.6118 | 5.7374 | 0.0015 | 0.0016 | 0.0016 | 0 | 0 | 130.57 | N | N | N | N | N | N | N | N | N | Y
121931 | 96.4 | 65.698 | 195.2 | 149.6 | 85.3 | 99.9 | 30 | 67.8 | 101.8 | 121.3 | 108.6 | 1.8 | 2.5421 | 30.0598 | 531.6 | 643.1 | 485.648 | 259.727 | -1.7 | -1.7 | 0 | 15.9 | 8.97 | 3.51 | 6.5 | 5.04E-02 | 0 | 0 | 0 | 0.0023 | 20.1198 | 5.7197 | 0.0015 | 0.0016 | 0.0016 | 0 | 0 | 135.51 | N | N | N | N | N | N | N | N | N | Y
121932 | 96.3 | 65.654 | 195.2 | 150 | 85.2 | 99.9 | 30 | 67.7 | 101.7 | 121.4 | 108.9 | 1.8 | 2.4282 | 30.057 | 532 | 643.1 | 474.26 | 253.512 | -1.7 | -1.7 | 0 | 10.5 | 9 | 3.46 | 6.4 | 4.79E-02 | 0 | 0 | 0 | 0.0015 | 19.6923 | 5.5072 | 0.0015 | 0.0016 | 0.0016 | 0 | 0 | 140.83 | N | N | N | N | N | N | N | N | N | Y
121933 | 96.4 | 65.741 | 195.3 | 150.2 | 85.3 | 99.9 | 30 | 67.8 | 102 | 121.3 | 109.1 | 1.8 | 2.3256 | 30.0664 | 531.6 | 643.2 | 463.624 | 248.02 | -1.7 | -1.7 | 0 | 11.8 | 8.91 | 3.48 | 6.4 | 3.93E-02 | 0 | 0 | 0 | 0.0016 | 19.085 | 5.4153 | 0.0014 | 0.0015 | 0.0015 | 0 | 0 | 137.14 | N | N | N | N | N | N | N | N | N | Y
121934 | 96.5 | 65.797 | 195.2 | 150.1 | 85.3 | 99.9 | 30 | 67.9 | 102.1 | 121.2 | 109.1 | 1.8 | 2.356 | 30.0695 | 531.3 | 643.2 | 466.674 | 249.735 | -1.6 | -1.6 | 0 | 12.5 | 8.84 | 3.54 | 6.5 | 2.86E-02 | 0 | 0 | 0 | 0.0017 | 19.0581 | 5.5439 | 0.0015 | 0.0015 | 0.0015 | 0 | 0 | 131.32 | N | N | N | N | N | N | N | N | N | Y
121935 | 96.4 | 65.729 | 195.2 | 149.8 | 85.2 | 99.9 | 30 | 67.8 | 101.8 | 121.2 | 108.7 | 1.8 | 2.4443 | 30.06 | 531.2 | 643.4 | 475.696 | 254.519 | -1.6 | -1.5 | 0 | 13.8 | 8.85 | 3.57 | 6.4 | 3.41E-02 | 0 | 0 | 0 | 0.0019 | 19.4415 | 5.6987 | 0.0015 | 0.0016 | 0.0016 | 0 | 0 | 131.77 | N | N | N | N | N | N | N | N | N | Y
121936 | 96.3 | 65.66 | 195.2 | 149.7 | 85.1 | 99.9 | 30 | 67.8 | 101.8 | 121.2 | 108.7 | 1.8 | 2.4733 | 30.0585 | 530.9 | 643.4 | 478.608 | 256.138 | -1.5 | -1.5 | 0 | 13.4 | 8.88 | 3.55 | 6.4 | 4.66E-02 | 0 | 0 | 0 | 0.0019 | 19.6497 | 5.7158 | 0.0015 | 0.0016 | 0.0016 | 0 | 0 | 134.65 | N | N | N | N | N | N | N | N | N | Y
121937 | 96.3 | 65.635 | 195.3 | 149.9 | 85.2 | 99.9 | 30 | 67.9 | 102.1 | 121.3 | 108.8 | 1.8 | 2.4902 | 30.0741 | 531.5 | 643.4 | 480.35 | 257.05 | -1.6 | -1.6 | 0 | 12.5 | 8.92 | 3.52 | 6.3 | 4.34E-02 | 0 | 0 | 0 | 0.0018 | 19.8057 | 5.6843 | 0.0015 | 0.0016 | 0.0016 | 0 | 0 | 136.6 | N | N | N | N | N | N | N | N | N | Y
121938 | 96.4 | 65.747 | 195.2 | 149.9 | 85.2 | 99.9 | 30 | 67.9 | 102.3 | 121.3 | 108.9 | 1.8 | 2.5086 | 30.0732 | 531.9 | 643.4 | 482.291 | 257.975 | -1.7 | -1.7 | 0 | 12.7 | 8.97 | 3.47 | 6.3 | 4.15E-02 | 0 | 0 | 0 | 0.0018 | 19.9859 | 5.6265 | 0.0015 | 0.0015 | 0.0015 | 0 | 0 | 133.93 | N | N | N | N | N | N | N | N | N | Y
121939 | 96.4 | 65.747 | 195.2 | 150.1 | 85.1 | 99.9 | 30 | 67.9 | 102.3 | 121.2 | 109 | 1.8 | 2.4891 | 30.0665 | 531.8 | 643.4 | 480.332 | 256.894 | -1.8 | -1.7 | 0 | 12.2 | 8.99 | 3.43 | 6.3 | 4.75E-02 | 0 | 0 | 0 | 0.0017 | 19.9317 | 5.5323 | 0.0015 | 0.0015 | 0.0015 | 0 | 0 | 139.63 | N | N | N | N | N | N | N | N | N | Y
121940 | 96.3 | 65.673 | 195.2 | 150.3 | 85.1 | 99.9 | 30 | 67.9 | 102.4 | 121.1 | 109.2 | 1.8 | 2.4492 | 30.0695 | 531.5 | 643.2 | 476.214 | 254.811 | -1.7 | -1.7 | 0 | 12.5 | 8.95 | 3.43 | 6.4 | 3.92E-02 | 0 | 0 | 0 | 0.0017 | 19.6932 | 5.4827 | 0.0015 | 0.0016 | 0.0016 | 0 | 0 | 139.5 | N | N | N | N | N | N | N | N | N | Y
121941 | 96.4 | 65.698 | 195.2 | 150.2 | 85.1 | 99.9 | 30 | 68 | 102.5 | 121.2 | 109.1 | 1.8 | 2.3964 | 30.057 | 531.6 | 643.4 | 471 | 251.891 | -1.7 | -1.7 | 0 | 13.3 | 8.92 | 3.45 | 6.5 | 3.96E-02 | 0 | 0 | 0 | 0.0018 | 19.4006 | 5.4604 | 0.0015 | 0.0016 | 0.0016 | 0 | 0 | 135.27 | N | N | N | N | N | N | N | N | N | Y
121942 | 96.4 | 65.729 | 195.2 | 150 | 85.1 | 99.9 | 30 | 67.9 | 102.3 | 121.1 | 108.9 | 1.8 | 2.3288 | 30.0622 | 531.7 | 643.4 | 464.026 | 248.175 | -1.7 | -1.7 | 0 | 13.4 | 8.89 | 3.48 | 6.4 | 4.48E-02 | 0 | 0 | 0 | 0.0018 | 19.0451 | 5.4278 | 0.0014 | 0.0015 | 0.0015 | 0 | 0 | 136.47 | N | N | N | N | N | N | N | N | N | Y
121943 | 96.4 | 65.722 | 195.2 | 149.9 | 85.1 | 99.9 | 30 | 68 | 102.5 | 121.1 | 108.8 | 1.8 | 2.325 | 30.067 | 531.2 | 643.4 | 463.474 | 248.04 | -1.6 | -1.6 | 0 | 14.2 | 8.85 | 3.52 | 6.3 | 4.95E-02 | 0 | 0 | 0 | 0.0019 | 18.9474 | 5.4863 | 0.0014 | 0.0015 | 0.0015 | 0 | 0 | 133.54 | N | N | N | N | N | N | N | N | N | Y
121944 | 96.3 | 65.691 | 195.3 | 149.7 | 85.2 | 99.9 | 30 | 68 | 102.7 | 121.1 | 108.7 | 1.8 | 2.4227 | 30.0642 | 530.5 | 643.4 | 473.328 | 253.477 | -1.6 | -1.6 | 0 | 16.3 | 8.84 | 3.56 | 6.3 | 4.56E-02 | 0 | 0 | 0 | 0.0023 | 19.3374 | 5.6617 | 0.0014 | 0.0015 | 0.0015 | 0 | 0 | 130.87 | N | N | N | N | N | N | N | N | N | Y
121945 | 96.4 | 65.76 | 195.2 | 149.6 | 85.1 | 99.9 | 30 | 68 | 102.6 | 121.2 | 108.6 | 1.8 | 2.5114 | 30.0706 | 530.5 | 643.4 | 482.22 | 258.276 | -1.6 | -1.6 | 0 | 23.1 | 8.9 | 3.54 | 6.3 | 4.68E-02 | 0 | 0 | 0 | 0.0033 | 19.8583 | 5.743 | 0.0015 | 0.0016 | 0.0016 | 0 | 0 | 129.37 | N | N | N | N | N | N | N | N | N | Y
121946 | 96.2 | 65.604 | 195.2 | 149.7 | 85.1 | 99.9 | 30 | 67.9 | 102.4 | 121.1 | 108.7 | 1.8 | 2.5823 | 30.0664 | 530.2 | 643.1 | 489.296 | 262.106 | -1.7 | -1.6 | 0 | 20.3 | 9.01 | 3.47 | 6.3 | 5.40E-02 | 0 | 0 | 0 | 0.0029 | 20.3846 | 5.7078 | 0.0015 | 0.0016 | 0.0016 | 0 | 0 | 144.27 | N | N | N | N | N | N | N | N | N | Y
121947 | 96.3 | 65.654 | 195.2 | 150.3 | 85.1 | 99.9 | 30 | 67.9 | 102.4 | 121.1 | 109.2 | 1.8 | 2.5963 | 30.0624 | 530.4 | 643.4 | 490.816 | 262.831 | -1.6 | -1.6 | 0 | 13.6 | 9.06 | 3.39 | 6.3 | 4.57E-02 | 0 | 0 | 0 | 0.002 | 20.5645 | 5.5998 | 0.0015 | 0.0016 | 0.0016 | 0 | 0 | 142.05 | N | N | N | N | N | N | N | N | N | Y
121948 | 96.3 | 65.642 | 195.2 | 150.3 | 85 | 99.9 | 30 | 67.9 | 102.3 | 121.1 | 109.2 | 1.8 | 2.5694 | 30.0639 | 530.3 | 643.2 | 488.051 | 261.404 | -1.6 | -1.6 | 0 | 14.2 | 9.04 | 3.36 | 6.4 | 4.51E-02 | 0 | 0 | 0 | 0.002 | 20.4152 | 5.5186 | 0.0015 | 0.0016 | 0.0016 | 0 | 0 | 144.27 | N | N | N | N | N | N | N | N | N | Y
121949 | 96.4 | 65.729 | 195.2 | 150.6 | 85 | 99.9 | 30 | 68 | 102.5 | 121.1 | 109.5 | 1.8 | 2.5247 | 30.0596 | 530.3 | 643.2 | 483.607 | 258.975 | -1.7 | -1.6 | 0 | 13.1 | 8.98 | 3.39 | 6.4 | 4.15E-02 | 0 | 0 | 0 | 0.0019 | 20.0849 | 5.5129 | 0.0015 | 0.0016 | 0.0016 | 0 | 0 | 139.8 | N | N | N | N | N | N | N | N | N | Y
121950 | 96.3 | 65.691 | 195.2 | 150.4 | 85 | 99.9 | 30 | 68 | 102.5 | 121 | 109.3 | 1.8 | 2.4363 | 30.0655 | 531 | 643.4 | 474.858 | 254.163 | -1.6 | -1.6 | 0 | 12.1 | 8.92 | 3.44 | 6.4 | 3.75E-02 | 0 | 0 | 0 | 0.0017 | 19.5683 | 5.4852 | 0.0015 | 0.0016 | 0.0016 | 0 | 0 | 139.45 | N | N | N | N | N | N | N | N | N | Y
121951 | 96.4 | 65.729 | 195.2 | 150.3 | 85 | 99.9 | 30 | 68 | 102.5 | 120.9 | 109.2 | 1.8 | 2.3794 | 30.0645 | 531.5 | 643.4 | 469.132 | 250.977 | -1.7 | -1.6 | 0 | 12.7 | 8.88 | 3.48 | 6.4 | 3.83E-02 | 0 | 0 | 0 | 0.0017 | 19.2487 | 5.4837 | 0.0015 | 0.0015 | 0.0015 | 0 | 0 | 134.19 | N | N | N | N | N | N | N | N | N | Y
121952 | 96.4 | 65.76 | 195.2 | 150.1 | 85 | 99.9 | 30 | 68 | 102.4 | 120.9 | 109 | 1.8 | 2.4234 | 30.0646 | 531.5 | 643.2 | 473.597 | 253.348 | -1.8 | -1.7 | 0 | 16.8 | 8.89 | 3.5 | 6.4 | 4.61E-02 | 0 | 0 | 0 | 0.0023 | 19.4573 | 5.5636 | 0.0015 | 0.0016 | 0.0016 | 0 | 0 | 134.22 | N | N | N | N | N | N | N | N | N | Y
121953 | 96.4 | 65.698 | 195.2 | 149.8 | 85 | 99.9 | 30 | 68 | 102.4 | 120.9 | 108.7 | 1.8 | 2.4649 | 30.0676 | 531.4 | 643.2 | 477.742 | 255.62 | -1.7 | -1.7 | 0 | 25.6 | 8.98 | 3.47 | 6.4 | 5.17E-02 | 0 | 0 | 0 | 0.0036 | 19.8233 | 5.5641 | 0.0015 | 0.0016 | 0.0016 | 0 | 0 | 133.28 | N | N | N | N | N | N | N | N | N | Y
121954 | 96.4 | 65.698 | 195.2 | 150 | 85 | 99.9 | 30 | 67.9 | 102.3 | 120.8 | 108.9 | 1.8 | 2.5752 | 30.0699 | 531.8 | 643.1 | 488.859 | 261.484 | -1.7 | -1.7 | 0 | 27.4 | 9.07 | 3.4 | 6.4 | 5.72E-02 | 0 | 0 | 0 | 0.0039 | 20.4894 | 5.5771 | 0.0015 | 0.0016 | 0.0016 | 0 | 0 | 139.9 | N | N | N | N | N | N | N | N | N | Y
121955 | 96.3 | 65.635 | 195.2 | 150.2 | 85 | 99.9 | 30 | 68 | 102.5 | 120.9 | 109.1 | 1.8 | 2.6448 | 30.0739 | 531.8 | 643.1 | 495.735 | 265.193 | -1.8 | -1.7 | 0 | 22.9 | 9.1 | 3.34 | 6.4 | 5.43E-02 | 0 | 0 | 0 | 0.0033 | 20.8389 | 5.5608 | 0.0015 | 0.0016 | 0.0016 | 0 | 0 | 144.86 | N | N | N | N | N | N | N | N | N | Y
121956 | 96.4 | 65.729 | 195.3 | 150.5 | 85 | 99.9 | 30 | 68 | 102.5 | 120.9 | 109.4 | 1.8 | 2.646 | 30.0758 | 531.9 | 643.2 | 495.889 | 265.27 | -1.8 | -1.8 | 0 | 13.8 | 9.08 | 3.32 | 6.5 | 5.23E-02 | 0 | 0 | 0 | 0.002 | 20.7983 | 5.5274 | 0.0015 | 0.0016 | 0.0016 | 0 | 0 | 140.93 | N | N | N | N | N | N | N | N | N | Y
121957 | 96.3 | 65.673 | 195.2 | 150.6 | 84.9 | 99.9 | 30 | 67.9 | 102.3 | 120.9 | 109.4 | 1.8 | 2.6285 | 30.0739 | 532.7 | 643.1 | 494.359 | 264.228 | -1.9 | -1.8 | 0 | 13.1 | 9.05 | 3.33 | 6.6 | 5.04E-02 | 0 | 0 | 0 | 0.0019 | 20.6367 | 5.522 | 0.0016 | 0.0017 | 0.0017 | 0 | 0 | 143.7 | N | N | N | N | N | N | N | N | N | Y
121958 | 96.4 | 65.747 | 195.2 | 150.6 | 85 | 99.9 | 30 | 68 | 102.6 | 120.8 | 109.4 | 1.8 | 2.5311 | 30.0792 | 533 | 643.2 | 484.701 | 259.033 | -1.9 | -1.8 | 0 | 13.5 | 8.99 | 3.36 | 6.6 | 4.09E-02 | 0 | 0 | 0 | 0.0019 | 20.1105 | 5.4621 | 0.0015 | 0.0016 | 0.0016 | 0 | 0 | 141.5 | N | N | N | N | N | N | N | N | N | Y
121959 | 96.4 | 65.71 | 195.3 | 150.6 | 84.9 | 99.9 | 30 | 68 | 102.6 | 120.8 | 109.4 | 1.8 | 2.4914 | 30.0755 | 532.7 | 643.1 | 480.703 | 256.935 | -1.9 | -1.8 | 0 | 13.3 | 8.94 | 3.42 | 6.6 | 4.32E-02 | 0 | 0 | 0 | 0.0019 | 19.8255 | 5.5114 | 0.0015 | 0.0016 | 0.0016 | 0 | 0 | 138.91 | N | N | N | N | N | N | N | N | N | Y
122000 | 96.3 | 65.691 | 195.2 | 150.2 | 85 | 99.9 | 30 | 68 | 102.7 | 120.8 | 109.1 | 1.8 | 2.4992 | 30.0743 | 532.6 | 642.9 | 481.423 | 257.354 | -1.8 | -1.8 | 0 | 13.3 | 8.93 | 3.45 | 6.6 | 4.77E-02 | 0 | 0 | 0 | 0.0019 | 19.8523 | 5.5761 | 0.0015 | 0.0016 | 0.0016 | 0 | 0 | 137.21 | N | N | N | N | N | N | N | N | N | Y
122001 | 96.4 | 65.729 | 195.4 | 150.1 | 85 | 99.9 | 30 | 68 | 102.7 | 120.7 | 109 | 1.8 | 2.4898 | 30.0699 | 532.5 | 643.2 | 480.5 | 256.841 | -1.9 | -1.8 | 0 | 11.7 | 9 | 3.44 | 6.6 | 5.01E-02 | 0 | 0 | 0 | 0.0016 | 19.9525 | 5.5399 | 0.0015 | 0.0016 | 0.0016 | 0 | 0 | 137.42 | N | N | N | N | N | N | N | N | N | Y
122002 | 96.4 | 65.698 | 195.3 | 150.1 | 84.9 | 99.9 | 30 | 68 | 102.5 | 120.7 | 109 | 1.8 | 2.5397 | 30.0695 | 532.4 | 643.1 | 485.506 | 259.537 | -1.9 | -1.9 | 0 | 11.7 | 9.05 | 3.39 | 6.6 | 4.90E-02 | 0 | 0 | 0 | 0.0017 | 20.2708 | 5.5254 | 0.0015 | 0.0016 | 0.0016 | 0 | 0 | 142.15 | N | N | N | N | N | N | N | N | N | Y
122003 | 96.3 | 65.673 | 195.3 | 150.2 | 84.9 | 99.9 | 30 | 67.9 | 102.3 | 120.7 | 109.1 | 1.8 | 2.5708 | 30.0808 | 532 | 643.1 | 488.465 | 261.334 | -1.9 | -1.9 | 0 | 12.9 | 9.07 | 3.35 | 6.5 | 4.89E-02 | 0 | 0 | 0 | 0.0019 | 20.4586 | 5.5017 | 0.0015 | 0.0016 | 0.0016 | 0 | 0 | 139.84 | N | N | N | N | N | N | N | N | N | Y
122004 | 96.3 | 65.654 | 195.4 | 150.3 | 84.9 | 99.9 | 30 | 67.9 | 102.2 | 120.7 | 109.2 | 1.8 | 2.5236 | 30.0746 | 532.1 | 642.9 | 483.825 | 258.752 | -1.7 | -1.7 | 0 | 14.2 | 9.03 | 3.35 | 6.4 | 5.39E-02 | 0 | 0 | 0 | 0.002 | 20.1854 | 5.4402 | 0.0015 | 0.0016 | 0.0016 | 0 | 0 | 141.83 | N | N | N | N | N | N | N | N | N | Y
122005 | 96.4 | 65.698 | 195.4 | 150.3 | 84.8 | 99.9 | 30 | 67.8 | 102 | 120.7 | 109.2 | 1.8 | 2.4819 | 30.0778 | 531.6 | 643.1 | 479.465 | 256.582 | -1.8 | -1.8 | 0 | 14.6 | 8.97 | 3.38 | 6.4 | 4.52E-02 | 0 | 0 | 0 | 0.0021 | 19.8746 | 5.4382 | 0.0015 | 0.0016 | 0.0016 | 0 | 0 | 138.8 | N | N | N | N | N | N | N | N | N | Y
122006 | 96.4 | 65.722 | 195.4 | 150.2 | 84.9 | 99.9 | 30 | 67.9 | 102.1 | 120.7 | 109.1 | 1.8 | 2.5309 | 30.0685 | 530.9 | 643.1 | 484.352 | 259.317 | -1.8 | -1.7 | 0 | 15.5 | 8.95 | 3.42 | 6.5 | 3.93E-02 | 0 | 0 | 0 | 0.0022 | 20.0401 | 5.5644 | 0.0015 | 0.0016 | 0.0016 | 0 | 0 | 136.07 | N | N | N | N | N | N | N | N | N | Y
122007 | 96.3 | 65.691 | 195.4 | 150.1 | 84.9 | 99.9 | 30 | 67.9 | 102.1 | 120.7 | 109 | 1.8 | 2.5401 | 30.075 | 531.5 | 643.2 | 485.298 | 259.72 | -1.7 | -1.6 | 0 | 17.1 | 8.97 | 3.43 | 6.6 | 4.65E-02 | 0 | 0 | 0 | 0.0024 | 20.1097 | 5.586 | 0.0015 | 0.0016 | 0.0016 | 0 | 0 | 137.23 | N | N | N | N | N | N | N | N | N | Y
122008 | 96.3 | 65.654 | 195.4 | 150.1 | 84.8 | 99.9 | 30 | 67.8 | 101.8 | 120.7 | 109.1 | 1.8 | 2.625 | 30.0799 | 532 | 643.2 | 493.681 | 264.098 | -1.7 | -1.7 | 0 | 17 | 9.01 | 3.41 | 6.6 | 4.35E-02 | 0 | 0 | 0 | 0.0025 | 20.5477 | 5.6509 | 0.0016 | 0.0017 | 0.0017 | 0 | 0 | 142.13 | N | N | N | N | N | N | N | N | N | Y
122009 | 96.3 | 65.673 | 195.5 | 150.1 | 84.9 | 99.9 | 30 | 67.8 | 101.9 | 120.7 | 109 | 1.8 | 2.6881 | 30.0748 | 532.1 | 643.1 | 500.071 | 267.446 | -1.7 | -1.7 | 0 | 15.6 | 9.09 | 3.36 | 6.5 | 5.14E-02 | 0 | 0 | 0 | 0.0023 | 20.9824 | 5.6419 | 0.0016 | 0.0017 | 0.0017 | 0 | 0 | 145.61 | N | N | N | N | N | N | N | N | N | Y
122010 | 96.3 | 65.673 | 195.5 | 150.6 | 84.8 | 99.9 | 30 | 67.8 | 101.9 | 120.7 | 109.4 | 1.8 | 2.6731 | 30.0781 | 531.9 | 643.1 | 498.515 | 266.704 | -1.7 | -1.7 | 0 | 15.7 | 9.09 | 3.32 | 6.6 | 5.94E-02 | 0 | 0 | 0 | 0.0023 | 20.9305 | 5.5573 | 0.0016 | 0.0017 | 0.0017 | 0 | 0 | 146.95 | N | N | N | N | N | N | N | N | N | Y
122011 | 96.3 | 65.635 | 195.6 | 150.7 | 84.8 | 99.9 | 30 | 67.8 | 101.8 | 120.7 | 109.5 | 1.8 | 2.6039 | 30.0766 | 531.8 | 643.2 | 491.611 | 263.035 | -1.8 | -1.8 | 0 | 16.8 | 9.05 | 3.33 | 6.6 | 4.52E-02 | 0 | 0 | 0 | 0.0024 | 20.5479 | 5.4942 | 0.0016 | 0.0017 | 0.0017 | 0 | 0 | 148.04 | N | N | N | N | N | N | N | N | N | Y
122012 | 96.4 | 65.76 | 195.6 | 150.6 | 84.8 | 99.9 | 30 | 67.8 | 101.8 | 120.6 | 109.5 | 1.8 | 2.5156 | 30.0812 | 531.9 | 643.2 | 482.782 | 258.317 | -1.8 | -1.7 | 0 | 18.3 | 8.96 | 3.38 | 6.7 | 4.48E-02 | 0 | 0 | 0 | 0.0026 | 19.9774 | 5.4827 | 0.0016 | 0.0016 | 0.0016 | 0 | 0 | 142.36 | N | N | N | N | N | N | N | N | N | Y
122013 | 96.4 | 65.698 | 195.6 | 150.5 | 84.8 | 99.9 | 30 | 67.8 | 101.9 | 120.6 | 109.3 | 1.8 | 2.3545 | 30.078 | 531.8 | 643.6 | 466.523 | 249.608 | -1.6 | -1.6 | 0 | 14.1 | 8.88 | 3.46 | 6.7 | 4.15E-02 | 0 | 0 | 0 | 0.0019 | 19.1308 | 5.4233 | 0.0015 | 0.0016 | 0.0016 | 0 | 0 | 137.37 | N | N | N | N | N | N | N | N | N | Y
122014 | 96.5 | 65.809 | 195.6 | 150.2 | 84.8 | 99.9 | 30 | 67.8 | 102 | 120.6 | 109.1 | 1.8 | 2.2626 | 30.0739 | 531.7 | 643.2 | 457.064 | 244.542 | -1.7 | -1.6 | 0 | 9.1 | 8.81 | 3.53 | 6.7 | 4.54E-02 | 0 | 0 | 0 | 0.0012 | 18.6091 | 5.424 | 0.0015 | 0.0016 | 0.0016 | 0 | 0 | 133.05 | N | N | N | N | N | N | N | N | N | Y
122015 | 96.5 | 65.797 | 195.6 | 149.9 | 84.8 | 99.9 | 30 | 67.8 | 101.9 | 120.6 | 108.8 | 1.8 | 2.3509 | 30.0674 | 531.9 | 643.4 | 466.295 | 249.367 | -1.6 | -1.6 | 0 | 11.2 | 8.81 | 3.57 | 6.6 | 4.61E-02 | 0 | 0 | 0 | 0.0015 | 18.9766 | 5.5928 | 0.0015 | 0.0016 | 0.0016 | 0 | 0 | 128.68 | N | N | N | N | N | N | N | N | N | Y
122016 | 96.5 | 65.766 | 195.6 | 149.6 | 84.8 | 99.9 | 30 | 67.8 | 101.8 | 120.6 | 108.5 | 1.7 | 2.4275 | 30.0761 | 532.3 | 643.4 | 474.142 | 253.551 | -1.6 | -1.6 | 0 | 20.6 | 8.91 | 3.55 | 6.5 | 5.08E-02 | 0 | 0 | 0 | 0.0029 | 19.5053 | 5.6439 | 0.0015 | 0.0016 | 0.0016 | 0 | 0 | 131.84 | N | N | N | N | N | N | N | N | N | Y
122017 | 96.4 | 65.71 | 195.6 | 149.6 | 84.7 | 99.9 | 30 | 67.8 | 101.8 | 120.7 | 108.6 | 1.8 | 2.3612 | 30.0645 | 532.7 | 643.4 | 467.559 | 249.815 | -1.6 | -1.5 | 0 | 21 | 8.95 | 3.49 | 6.6 | 6.17E-02 | 0 | 0 | 0 | 0.0029 | 19.3149 | 5.4801 | 0.0015 | 0.0016 | 0.0016 | 0 | 0 | 136.58 | N | N | N | N | N | N | N | N | N | Y
122018 | 96.5 | 65.797 | 195.6 | 149.8 | 84.8 | 99.9 | 30 | 67.8 | 102 | 120.7 | 108.8 | 1.8 | 2.415 | 30.0763 | 533.1 | 643.4 | 473.038 | 252.764 | -1.6 | -1.6 | 0 | 20.2 | 8.92 | 3.48 | 6.7 | 5.07E-02 | 0 | 0 | 0 | 0.0028 | 19.4728 | 5.5186 | 0.0015 | 0.0016 | 0.0016 | 0 | 0 | 131.23 | N | N | N | N | N | N | N | N | N | Y
122019 | 96.3 | 65.654 | 195.7 | 149.8 | 84.8 | 99.9 | 30 | 67.9 | 102.1 | 120.7 | 108.8 | 1.8 | 2.4531 | 30.079 | 532.3 | 643.4 | 476.701 | 254.947 | -1.7 | -1.7 | 0 | 19.8 | 8.93 | 3.47 | 6.7 | 5.20E-02 | 0 | 0 | 0 | 0.0028 | 19.6606 | 5.5565 | 0.0015 | 0.0016 | 0.0016 | 0 | 0 | 134.87 | N | N | N | N | N | N | N | N | N | Y
122020 | 96.4 | 65.729 | 195.8 | 149.9 | 84.8 | 99.9 | 30 | 67.9 | 102.3 | 120.6 | 108.9 | 1.8 | 2.4743 | 30.0655 | 531.5 | 643.6 | 478.774 | 256.14 | -1.7 | -1.7 | 0 | 19.6 | 8.93 | 3.46 | 6.7 | 5.61E-02 | 0 | 0 | 0 | 0.0028 | 19.7589 | 5.5655 | 0.0016 | 0.0016 | 0.0016 | 0 | 0 | 135.44 | N | N | N | N | N | N | N | N | N | Y
122021 | 96.4 | 65.729 | 195.9 | 149.9 | 84.8 | 99.9 | 30 | 68 | 102.5 | 120.7 | 108.9 | 1.8 | 2.4287 | 30.0667 | 531.4 | 643.6 | 474.126 | 253.699 | -1.7 | -1.7 | 0 | 21 | 8.92 | 3.47 | 6.7 | 5.28E-02 | 0 | 0 | 0 | 0.0029 | 19.5298 | 5.5278 | 0.0015 | 0.0016 | 0.0016 | 0 | 0 | 135.44 | N | N | N | N | N | N | N | N | N | Y
122022 | 96.4 | 65.76 | 195.8 | 149.9 | 84.8 | 99.9 | 30 | 68 | 102.5 | 120.7 | 108.9 | 1.8 | 2.4962 | 30.0703 | 531.2 | 643.6 | 480.879 | 257.384 | -1.7 | -1.7 | 0 | 20.6 | 8.9 | 3.48 | 6.6 | 4.48E-02 | 0 | 0 | 0 | 0.0029 | 19.7824 | 5.627 | 0.0015 | 0.0016 | 0.0016 | 0 | 0 | 133.18 | N | N | N | N | N | N | N | N | N | Y
122023 | 96.4 | 65.71 | 195.7 | 149.9 | 84.8 | 99.9 | 30 | 68 | 102.6 | 120.7 | 108.9 | 1.8 | 2.6036 | 30.064 | 532 | 643.8 | 491.806 | 262.955 | -1.7 | -1.7 | 0 | 15.2 | 8.98 | 3.46 | 6.6 | 5.09E-02 | 0 | 0 | 0 | 0.0022 | 20.3836 | 5.7074 | 0.0016 | 0.0017 | 0.0017 | 0 | 0 | 135.64 | N | N | N | N | N | N | N | N | N | Y
122024 | 96.3 | 65.673 | 195.7 | 150 | 84.8 | 99.9 | 30 | 68 | 102.8 | 120.7 | 108.9 | 1.8 | 2.6315 | 30.0635 | 532.4 | 644 | 494.648 | 264.37 | -1.8 | -1.7 | 0 | 11.2 | 9.08 | 3.39 | 6.5 | 6.53E-02 | 0 | 0 | 0 | 0.0016 | 20.7269 | 5.6223 | 0.0016 | 0.0017 | 0.0017 | 0 | 0 | 145.15 | N | N | N | N | N | N | N | N | N | Y
122025 | 96.4 | 65.747 | 195.7 | 150.5 | 84.8 | 99.9 | 30 | 68.1 | 102.8 | 120.7 | 109.4 | 1.8 | 2.5649 | 30.0616 | 532.4 | 643.8 | 488.095 | 260.857 | -1.7 | -1.7 | 0 | 12.4 | 9.06 | 3.35 | 6.6 | 6.44E-02 | 0 | 0 | 0 | 0.0018 | 20.4053 | 5.4782 | 0.0016 | 0.0017 | 0.0017 | 0 | 0 | 144.14 | N | N | N | N | N | N | N | N | N | Y
122026 | 96.4 | 65.747 | 195.9 | 150.5 | 84.7 | 99.9 | 30 | 68 | 102.6 | 120.7 | 109.4 | 1.8 | 2.4753 | 30.0688 | 532.2 | 644 | 479.027 | 256.126 | -1.7 | -1.6 | 0 | 13.4 | 8.96 | 3.38 | 6.8 | 4.34E-02 | 0 | 0 | 0 | 0.0019 | 19.8171 | 5.4343 | 0.0016 | 0.0017 | 0.0017 | 0 | 0 | 140.14 | N | N | N | N | N | N | N | N | N | Y
122027 | 96.4 | 65.729 | 196 | 150.4 | 84.7 | 99.9 | 30 | 68 | 102.7 | 120.7 | 109.2 | 1.8 | 2.4539 | 30.0732 | 532 | 644 | 476.814 | 255.023 | -1.6 | -1.6 | 0 | 13.4 | 8.9 | 3.44 | 6.8 | 4.06E-02 | 0 | 0 | 0 | 0.0019 | 19.607 | 5.5119 | 0.0016 | 0.0016 | 0.0016 | 0 | 0 | 136.21 | N | N | N | N | N | N | N | N | N | Y
122028 | 96.5 | 65.778 | 196 | 150.1 | 84.7 | 99.9 | 30 | 68 | 102.7 | 120.7 | 109 | 1.8 | 2.4323 | 30.0651 | 532.5 | 644.1 | 474.733 | 253.711 | -1.7 | -1.6 | 0 | 12 | 8.92 | 3.47 | 6.7 | 5.01E-02 | 0 | 0 | 0 | 0.0017 | 19.5509 | 5.535 | 0.0015 | 0.0016 | 0.0016 | 0 | 0 | 133.63 | N | N | N | N | N | N | N | N | N | Y
122029 | 96.3 | 65.642 | 195.9 | 150 | 84.7 | 99.9 | 30 | 68.1 | 102.9 | 120.7 | 109 | 1.8 | 2.4098 | 30.0578 | 532.6 | 644.3 | 472.5 | 252.446 | -1.7 | -1.7 | 0 | 11.3 | 8.91 | 3.49 | 6.7 | 5.39E-02 | 0 | 0 | 0 | 0.0016 | 19.4234 | 5.526 | 0.0015 | 0.0016 | 0.0016 | 0 | 0 | 140.24 | N | N | N | N | N | N | N | N | N | Y
122030 | 96.4 | 65.698 | 196 | 149.9 | 84.7 | 99.9 | 30 | 68 | 102.8 | 120.6 | 108.9 | 1.8 | 2.4713 | 30.0431 | 532.1 | 644.5 | 478.762 | 255.798 | -1.8 | -1.8 | 0 | 12.5 | 8.92 | 3.49 | 6.7 | 5.10E-02 | 0 | 0 | 0 | 0.0018 | 19.7048 | 5.5998 | 0.0015 | 0.0016 | 0.0016 | 0 | 0 | 131.38 | N | N | N | N | N | N | N | N | N | Y
122031 | 96.3 | 65.654 | 196.1 | 149.9 | 84.8 | 99.9 | 30 | 68.1 | 103.1 | 120.5 | 108.8 | 1.8 | 2.4734 | 30.0497 | 532.4 | 644.5 | 479.074 | 255.921 | -1.9 | -1.8 | 0 | 13.9 | 8.97 | 3.46 | 6.6 | 5.71E-02 | 0 | 0 | 0 | 0.002 | 19.8271 | 5.5562 | 0.0015 | 0.0016 | 0.0016 | 0 | 0 | 143.19 | N | N | N | N | N | N | N | N | N | Y
122032 | 96.5 | 65.797 | 196.1 | 150.1 | 84.7 | 99.9 | 30 | 68.1 | 103.1 | 120.7 | 109 | 1.8 | 2.5126 | 30.0607 | 533.2 | 644.7 | 483.031 | 257.919 | -1.8 | -1.8 | 0 | 15.6 | 8.99 | 3.42 | 6.7 | 4.82E-02 | 0 | 0 | 0 | 0.0022 | 20.0303 | 5.5439 | 0.0015 | 0.0016 | 0.0016 | 0 | 0 | 135.44 | N | N | N | N | N | N | N | N | N | Y
122033 | 96.3 | 65.679 | 196.1 | 149.9 | 84.7 | 99.9 | 30 | 68.1 | 103.1 | 120.6 | 108.9 | 1.8 | 2.5428 | 30.0585 | 533.8 | 644.5 | 486.219 | 259.451 | -1.7 | -1.7 | 0 | 16.2 | 9.02 | 3.4 | 6.7 | 5.10E-02 | 0 | 0 | 0 | 0.0023 | 20.2065 | 5.5328 | 0.0016 | 0.0017 | 0.0017 | 0 | 0 | 138.26 | N | N | N | N | N | N | N | N | N | Y
122034 | 96.4 | 65.71 | 196.1 | 150.1 | 84.7 | 99.9 | 30 | 68.1 | 103.1 | 120.6 | 109 | 1.8 | 2.517 | 30.0528 | 534.1 | 644.9 | 483.711 | 258.001 | -1.7 | -1.6 | 0 | 13.1 | 9.02 | 3.38 | 6.6 | 5.42E-02 | 0 | 0 | 0 | 0.0019 | 20.1 | 5.4812 | 0.0015 | 0.0016 | 0.0016 | 0 | 0 | 139.64 | N | N | N | N | N | N | N | N | N | Y
122035 | 96.4 | 65.698 | 196.1 | 150.2 | 84.7 | 99.9 | 30 | 68.2 | 103.1 | 120.7 | 109.1 | 1.8 | 2.4358 | 30.0484 | 534.2 | 644.9 | 475.568 | 253.591 | -1.7 | -1.7 | 0 | 4.4 | 8.95 | 3.4 | 6.6 | 5.12E-02 | 0 | 0 | 0 | 0.0006 | 19.6083 | 5.42 | 0.0015 | 0.0016 | 0.0016 | 0 | 0 | 140.57 | N | N | N | N | N | N | N | N | N | Y
122036 | 96.5 | 65.797 | 196.1 | 150.3 | 84.7 | 99.9 | 30 | 68.2 | 103.3 | 120.6 | 109.2 | 1.8 | 2.4013 | 30.0491 | 533.9 | 645 | 472.005 | 251.762 | -1.8 | -1.7 | 0 | 3.6 | 8.89 | 3.45 | 6.6 | 5.07E-02 | 0 | 0 | 0 | 0.0005 | 19.3281 | 5.4587 | 0.0015 | 0.0016 | 0.0016 | 0 | 0 | 132.84 | N | N | N | N | N | N | N | N | N | Y
122037 | 96.4 | 65.722 | 196.2 | 149.9 | 84.7 | 99.9 | 30 | 68.2 | 103.4 | 120.6 | 108.9 | 1.8 | 2.4491 | 30.0535 | 533.4 | 645 | 476.678 | 254.421 | -1.7 | -1.7 | 0 | 5.4 | 8.9 | 3.48 | 6.6 | 5.36E-02 | 0 | 0 | 0 | 0.0008 | 19.5495 | 5.5627 | 0.0015 | 0.0016 | 0.0016 | 0 | 0 | 135.64 | N | N | N | N | N | N | N | N | N | Y
122038 | 96.3 | 65.691 | 196.2 | 149.7 | 84.7 | 99.9 | 30 | 68.3 | 103.5 | 120.6 | 108.7 | 1.8 | 2.333 | 30.0605 | 533.6 | 645.4 | 464.845 | 248.107 | -1.8 | -1.7 | 0 | 10.8 | 8.97 | 3.46 | 6.5 | 5.75E-02 | 0 | 0 | 0 | 0.0015 | 19.2219 | 5.3948 | 0.0015 | 0.0016 | 0.0016 | 0 | 0 | 134.54 | N | N | N | N | N | N | N | N | N | Y
122039 | 96.3 | 65.673 | 196.2 | 150.1 | 84.7 | 99.9 | 30 | 68.3 | 103.7 | 120.7 | 109 | 1.8 | 2.4032 | 30.0597 | 534.4 | 645.4 | 472.219 | 251.845 | -1.8 | -1.7 | 0 | 17 | 9.14 | 3.36 | 6.5 | 5.80E-02 | 0 | 0 | 0 | 0.0023 | 19.8867 | 5.3113 | 0.0015 | 0.0016 | 0.0016 | 0 | 0 | 139.23 | N | N | N | N | N | N | N | N | N | Y
122040 | 96.4 | 65.741 | 196.3 | 149.2 | 84.7 | 99.9 | 30 | 68.3 | 103.8 | 120.6 | 108.2 | 1.7 | 2.5681 | 30.0584 | 534.3 | 645.6 | 488.881 | 260.74 | -1.8 | -1.7 | 0 | 18 | 9.31 | 3.2 | 6.4 | 9.27E-02 | 0 | 0 | 0 | 0.0026 | 20.953 | 5.2357 | 0.0015 | 0.0016 | 0.0016 | 0 | 0 | 143.66 | N | N | N | N | N | N | N | N | N | Y
122041 | 96.3 | 65.673 | 196.3 | 149.6 | 84.7 | 99.9 | 30 | 68.4 | 103.9 | 120.5 | 108.5 | 1.7 | 2.5906 | 30.0647 | 534.4 | 645.6 | 491.047 | 261.94 | -1.9 | -1.8 | 0 | 19.2 | 9.3 | 3.1 | 6.5 | 1.04E-01 | 0 | 0 | 0 | 0.0028 | 21.0457 | 5.0939 | 0.0015 | 0.0016 | 0.0016 | 0 | 0 | 145.26 | N | N | N | N | N | N | N | N | N | Y
122042 | 96.5 | 65.791 | 196.3 | 150.2 | 84.7 | 99.9 | 30 | 68.4 | 104 | 120.3 | 109.1 | 1.8 | 2.6605 | 30.0566 | 533.9 | 645.9 | 497.846 | 265.611 | -1.9 | -1.8 | 0 | 19.9 | 9.22 | 3.1 | 6.6 | 6.78E-02 | 0 | 0 | 0 | 0.0029 | 21.1437 | 5.1707 | 0.0016 | 0.0017 | 0.0017 | 0 | 0 | 140.84 | N | N | N | N | N | N | N | N | N | Y
122043 | 96.3 | 65.679 | 196.3 | 150.5 | 84.7 | 99.9 | 30 | 68.4 | 104 | 120.1 | 109.4 | 1.8 | 2.8164 | 30.0559 | 534.6 | 645.9 | 512.988 | 273.49 | -1.8 | -1.7 | 0 | 19.1 | 9.13 | 3.16 | 6.7 | 6.65E-02 | 0 | 0 | 0 | 0.0029 | 21.5722 | 5.4234 | 0.0017 | 0.0018 | 0.0018 | 0 | 0 | 143 | N | N | N | N | N | N | N | N | N | Y
122044 | 96.3 | 65.673 | 196.3 | 150.6 | 84.7 | 99.9 | 30 | 68.4 | 103.9 | 120 | 109.4 | 1.8 | 2.7743 | 30.0592 | 534.8 | 646.3 | 508.986 | 271.346 | -1.7 | -1.6 | 0 | 15 | 8.98 | 3.28 | 6.6 | 6.73E-02 | 0 | 0 | 0 | 0.0022 | 21.0315 | 5.5843 | 0.0016 | 0.0017 | 0.0017 | 0 | 0 | 141.98 | N | N | N | N | N | N | N | N | N | Y
122045 | 96.4 | 65.741 | 196.3 | 151.7 | 84.6 | 99.9 | 30 | 68.3 | 103.8 | 120 | 110.5 | 1.9 | 2.6646 | 30.0612 | 535.5 | 646.3 | 498.642 | 265.657 | -1.6 | -1.6 | 0 | 8.6 | 8.8 | 3.45 | 6.7 | 4.43E-02 | 0 | 0 | 0 | 0.0013 | 20.1808 | 5.7514 | 0.0016 | 0.0017 | 0.0017 | 0 | 0 | 134.47 | N | N | N | N | N | N | N | N | N | Y
122046 | 96.4 | 65.747 | 196.3 | 151.6 | 84.6 | 99.9 | 30 | 68.3 | 103.6 | 120 | 110.3 | 1.9 | 2.4684 | 30.0603 | 536.7 | 646.5 | 479.304 | 255.039 | -1.7 | -1.6 | 0 | 6.6 | 8.69 | 3.6 | 6.8 | 3.75E-02 | 0 | 0 | 0 | 0.0009 | 19.1267 | 5.7665 | 0.0016 | 0.0017 | 0.0017 | 0 | 0 | 137.9 | N | N | N | N | N | N | N | N | N | Y
122047 | 96.4 | 65.71 | 196.3 | 150.8 | 84.6 | 99.9 | 30 | 68.4 | 103.9 | 120.1 | 109.7 | 1.8 | 2.2698 | 30.0512 | 537.2 | 646.7 | 459.214 | 244.155 | -1.8 | -1.7 | 0 | 5.7 | 8.65 | 3.71 | 6.7 | 4.46E-02 | 0 | 0 | 0 | 0.0008 | 18.2305 | 5.6794 | 0.0015 | 0.0016 | 0.0016 | 0 | 0 | 133.77 | N | N | N | N | N | N | N | N | N | Y
122048 | 96.5 | 65.766 | 196.5 | 150.2 | 84.6 | 99.9 | 30 | 68.4 | 104.1 | 120.1 | 109.1 | 1.8 | 2.2006 | 30.0483 | 537.2 | 646.8 | 452.039 | 240.317 | -1.8 | -1.7 | 0 | 6.5 | 8.68 | 3.73 | 6.7 | 5.34E-02 | 0 | 0 | 0 | 0.0009 | 18.0132 | 5.6334 | 0.0014 | 0.0015 | 0.0015 | 0 | 0 | 129.89 | N | N | N | N | N | N | N | N | N | Y
122049 | 96.5 | 65.778 | 196.5 | 149.7 | 84.6 | 99.9 | 30 | 68.4 | 104 | 120.2 | 108.6 | 1.8 | 2.1893 | 30.0355 | 536.5 | 647 | 450.785 | 239.713 | -1.9 | -1.8 | 0 | 7.7 | 8.74 | 3.71 | 6.7 | 5.72E-02 | 0 | 0 | 0 | 0.001 | 18.0901 | 5.588 | 0.0014 | 0.0015 | 0.0015 | 0 | 0 | 126.89 | N | N | N | N | N | N | N | N | N | Y
122050 | 96.3 | 65.679 | 196.5 | 149.2 | 84.6 | 99.9 | 30 | 68.4 | 104.1 | 120.3 | 108.2 | 1.7 | 2.2189 | 30.0407 | 536 | 647.2 | 453.747 | 241.445 | -1.9 | -1.9 | 0 | 8.2 | 8.78 | 3.67 | 6.7 | 5.92E-02 | 0 | 0 | 0 | 0.0011 | 18.3131 | 5.5692 | 0.0015 | 0.0016 | 0.0016 | 0 | 0 | 126.01 | N | N | N | N | N | N | N | N | N | Y
122051 | 96.3 | 65.691 | 196.6 | 149.2 | 84.6 | 99.9 | 30 | 68.5 | 104.2 | 120.4 | 108.2 | 1.7 | 2.2939 | 30.0436 | 535.8 | 647.4 | 461.461 | 245.619 | -1.9 | -1.9 | 0 | 14.9 | 8.81 | 3.63 | 6.7 | 6.02E-02 | 0 | 0 | 0 | 0.002 | 18.6868 | 5.5974 | 0.0015 | 0.0016 | 0.0016 | 0 | 0 | 126.35 | N | N | N | N | N | N | N | N | N | Y
122052 | 96.4 | 65.741 | 196.6 | 149.3 | 84.6 | 99.9 | 30 | 68.5 | 104.2 | 120.3 | 108.3 | 1.7 | 2.3733 | 30.0435 | 535.4 | 647.2 | 469.558 | 250.033 | -1.9 | -1.9 | 0 | 16.6 | 8.84 | 3.59 | 6.8 | 5.47E-02 | 0 | 0 | 0 | 0.0023 | 19.0948 | 5.6342 | 0.0015 | 0.0016 | 0.0016 | 0 | 0 | 125.73 | N | N | N | N | N | N | N | N | N | Y
122053 | 96.2 | 65.586 | 196.5 | 149.4 | 84.6 | 99.9 | 30 | 68.4 | 104.2 | 120.4 | 108.4 | 1.7 | 2.4434 | 30.0474 | 535.5 | 647.6 | 476.7 | 253.851 | -1.9 | -1.9 | 0 | 13.9 | 8.89 | 3.54 | 6.8 | 6.08E-02 | 0 | 0 | 0 | 0.0019 | 19.4766 | 5.6493 | 0.0016 | 0.0017 | 0.0017 | 0 | 0 | 134.92 | N | N | N | N | N | N | N | N | N | Y
122054 | 96.3 | 65.691 | 196.6 | 149.6 | 84.6 | 99.9 | 30 | 68.4 | 104.2 | 120.5 | 108.6 | 1.8 | 2.5338 | 30.0522 | 535.5 | 647.7 | 485.702 | 258.679 | -1.9 | -1.8 | 0 | 12.2 | 8.94 | 3.5 | 6.8 | 5.85E-02 | 0 | 0 | 0 | 0.0017 | 19.9672 | 5.6889 | 0.0016 | 0.0017 | 0.0017 | 0 | 0 | 131.88 | N | N | N | N | N | N | N | N | N | Y
122055 | 96.3 | 65.654 | 196.6 | 150 | 84.6 | 99.9 | 30 | 68.4 | 104.1 | 120.5 | 108.9 | 1.8 | 2.4775 | 30.0532 | 535.9 | 647.7 | 480.131 | 255.623 | -1.9 | -1.9 | 0 | 12.3 | 8.96 | 3.47 | 6.9 | 5.71E-02 | 0 | 0 | 0 | 0.0017 | 19.7816 | 5.5655 | 0.0016 | 0.0017 | 0.0017 | 0 | 0 | 141.61 | N | N | N | N | N | N | N | N | N | Y
122056 | 96.4 | 65.741 | 196.6 | 150.2 | 84.5 | 99.9 | 30 | 68.4 | 103.9 | 120.4 | 109.1 | 1.8 | 2.4146 | 30.062 | 536.3 | 648.1 | 473.778 | 252.225 | -1.9 | -1.9 | 0 | 12.1 | 8.9 | 3.48 | 7 | 4.79E-02 | 0 | 0 | 0 | 0.0017 | 19.375 | 5.5037 | 0.0016 | 0.0017 | 0.0017 | 0 | 0 | 136.83 | N | N | N | N | N | N | N | N | N | Y
122057 | 96.3 | 65.679 | 196.5 | 150.1 | 84.5 | 99.9 | 30 | 68.4 | 103.8 | 120.4 | 109 | 1.8 | 2.3956 | 30.0504 | 536.2 | 648.3 | 471.958 | 251.177 | -1.9 | -1.8 | 0 | 12.6 | 8.86 | 3.51 | 7 | 4.65E-02 | 0 | 0 | 0 | 0.0017 | 19.2091 | 5.5296 | 0.0016 | 0.0017 | 0.0017 | 0 | 0 | 136.28 | N | N | N | N | N | N | N | N | N | Y
122058 | 96.3 | 65.66 | 196.6 | 149.7 | 84.6 | 99.9 | 30 | 68.4 | 104.1 | 120.4 | 108.7 | 1.8 | 2.3153 | 30.0443 | 536.1 | 648.5 | 463.701 | 246.765 | -1.9 | -1.8 | 0 | 13.6 | 8.85 | 3.53 | 6.8 | 5.25E-02 | 0 | 0 | 0 | 0.0018 | 18.8668 | 5.4663 | 0.0015 | 0.0016 | 0.0016 | 0 | 0 | 134.11 | N | N | N | N | N | N | N | N | N | Y
122059 | 96.4 | 65.741 | 196.5 | 149.8 | 84.5 | 99.9 | 30 | 68.4 | 104 | 120.5 | 108.7 | 1.8 | 2.2724 | 30.0452 | 536 | 648.5 | 459.257 | 244.431 | -1.9 | -1.8 | 0 | 15.1 | 8.82 | 3.56 | 6.8 | 5.85E-02 | 0 | 0 | 0 | 0.002 | 18.6125 | 5.458 | 0.0015 | 0.0016 | 0.0016 | 0 | 0 | 132.8 | N | N | N | N | N | N | N | N | N | Y
122100 | 96.3 | 65.679 | 196.6 | 149.7 | 84.5 | 99.9 | 30 | 68.3 | 103.8 | 120.4 | 108.6 | 1.8 | 2.2998 | 30.0506 | 536.4 | 648.8 | 462.149 | 245.902 | -1.8 | -1.8 | 0 | 15.8 | 8.83 | 3.57 | 6.8 | 5.26E-02 | 0 | 0 | 0 | 0.0021 | 18.7407 | 5.5162 | 0.0015 | 0.0016 | 0.0016 | 0 | 0 | 127.26 | N | N | N | N | N | N | N | N | N | Y
122101 | 96.4 | 65.747 | 196.6 | 149.5 | 84.5 | 99.9 | 30 | 68.4 | 103.9 | 120.4 | 108.5 | 1.7 | 2.31 | 30.0571 | 536.7 | 649 | 463.186 | 246.438 | -1.8 | -1.8 | 0 | 17.5 | 8.86 | 3.56 | 6.8 | 6.16E-02 | 0 | 0 | 0 | 0.0024 | 18.8562 | 5.5066 | 0.0015 | 0.0016 | 0.0016 | 0 | 0 | 132.01 | N | N | N | N | N | N | N | N | N | Y
122102 | 96.4 | 65.741 | 196.5 | 149.6 | 84.5 | 99.9 | 30 | 68.4 | 103.9 | 120.5 | 108.6 | 1.7 | 2.2847 | 30.0554 | 536.9 | 649.2 | 460.679 | 245.031 | -1.7 | -1.7 | 0 | 25.1 | 8.86 | 3.55 | 6.8 | 5.45E-02 | 0 | 0 | 0 | 0.0034 | 18.7541 | 5.4664 | 0.0015 | 0.0016 | 0.0016 | 0 | 0 | 130.98 | N | N | N | N | N | N | N | N | N | Y
122103 | 96.4 | 65.741 | 196.5 | 149.4 | 84.4 | 99.9 | 30 | 68.3 | 103.8 | 120.5 | 108.4 | 1.7 | 2.3387 | 30.0579 | 536.9 | 649.4 | 466.246 | 248.012 | -1.7 | -1.7 | 0 | 26.4 | 8.84 | 3.56 | 6.7 | 5.25E-02 | 0 | 0 | 0 | 0.0036 | 18.9398 | 5.5462 | 0.0015 | 0.0016 | 0.0016 | 0 | 0 | 128.49 | N | N | N | N | N | N | N | N | N | Y
122104 | 96.5 | 65.791 | 196.4 | 149.4 | 84.4 | 99.9 | 30 | 68.3 | 103.7 | 120.5 | 108.4 | 1.7 | 2.3756 | 30.0596 | 537.5 | 649.5 | 470.081 | 249.918 | -1.7 | -1.7 | 0 | 16.1 | 8.84 | 3.57 | 6.6 | 5.86E-02 | 0 | 0 | 0 | 0.0022 | 19.0738 | 5.6002 | 0.0015 | 0.0016 | 0.0016 | 0 | 0 | 127.85 | N | N | N | N | N | N | N | N | N | Y
122105 | 96.3 | 65.691 | 196.5 | 149.6 | 84.4 | 99.9 | 30 | 68.3 | 103.8 | 120.5 | 108.6 | 1.7 | 2.3816 | 30.0593 | 538.2 | 649.7 | 470.923 | 250.19 | -1.8 | -1.7 | 0 | 12.2 | 8.83 | 3.57 | 6.7 | 6.10E-02 | 0 | 0 | 0 | 0.0017 | 19.0854 | 5.6077 | 0.0015 | 0.0016 | 0.0016 | 0 | 0 | 131.25 | N | N | N | N | N | N | N | N | N | Y
122106 | 96.3 | 65.679 | 196.4 | 149.6 | 84.3 | 99.9 | 30 | 68.4 | 103.9 | 120.5 | 108.6 | 1.7 | 2.4529 | 30.059 | 538.4 | 649.9 | 478.182 | 253.988 | -1.8 | -1.8 | 0 | 12.9 | 8.84 | 3.57 | 6.8 | 4.56E-02 | 0 | 0 | 0 | 0.0018 | 19.3779 | 5.6892 | 0.0016 | 0.0017 | 0.0017 | 0 | 0 | 131.95 | N | N | N | N | N | N | N | N | N | Y
122107 | 96.3 | 65.642 | 196.5 | 149.8 | 84.3 | 99.9 | 30 | 68.4 | 103.9 | 120.5 | 108.7 | 1.8 | 2.4378 | 30.0689 | 538.5 | 650.3 | 476.582 | 253.199 | -1.8 | -1.8 | 0 | 12.7 | 8.85 | 3.56 | 6.7 | 5.27E-02 | 0 | 0 | 0 | 0.0018 | 19.3452 | 5.654 | 0.0015 | 0.0016 | 0.0016 | 0 | 0 | 133.03 | N | N | N | N | N | N | N | N | N | Y
122108 | 96.4 | 65.698 | 196.5 | 149.7 | 84.4 | 99.9 | 30 | 68.4 | 104 | 120.5 | 108.7 | 1.8 | 2.43 | 30.0727 | 538.4 | 650.3 | 475.721 | 252.797 | -1.9 | -1.8 | 0 | 13 | 8.86 | 3.54 | 6.7 | 6.12E-02 | 0 | 0 | 0 | 0.0018 | 19.3454 | 5.6229 | 0.0015 | 0.0016 | 0.0016 | 0 | 0 | 134.47 | N | N | N | N | N | N | N | N | N | Y
122109 | 96.3 | 65.673 | 196.4 | 149.9 | 84.4 | 99.9 | 30 | 68.5 | 104.2 | 120.5 | 108.8 | 1.8 | 2.4398 | 30.0608 | 538.5 | 650.6 | 476.831 | 253.261 | -1.8 | -1.7 | 0 | 12.2 | 8.87 | 3.54 | 6.7 | 5.27E-02 | 0 | 0 | 0 | 0.0017 | 19.405 | 5.6266 | 0.0015 | 0.0016 | 0.0016 | 0 | 0 | 134.6 | N | N | N | N | N | N | N | N | N | Y
122110 | 96.4 | 65.71 | 196.3 | 149.9 | 84.4 | 99.9 | 30 | 68.5 | 104.4 | 120.5 | 108.8 | 1.8 | 2.411 | 30.0655 | 538.8 | 650.8 | 473.937 | 251.686 | -1.7 | -1.7 | 0 | 10.3 | 8.88 | 3.53 | 6.7 | 5.20E-02 | 0 | 0 | 0 | 0.0014 | 19.2895 | 5.5815 | 0.0015 | 0.0016 | 0.0016 | 0 | 0 | 134.82 | N | N | N | N | N | N | N | N | N | Y
122111 | 96.4 | 65.747 | 196.4 | 150 | 84.4 | 99.9 | 30 | 68.5 | 104.3 | 120.5 | 108.9 | 1.8 | 2.363 | 30.0588 | 539 | 651 | 469.148 | 249.053 | -1.8 | -1.8 | 0 | 9 | 8.85 | 3.54 | 6.8 | 5.21E-02 | 0 | 0 | 0 | 0.0012 | 19.0391 | 5.5301 | 0.0015 | 0.0016 | 0.0016 | 0 | 0 | 136.39 | N | N | N | N | N | N | N | N | N | Y
122112 | 96.4 | 65.747 | 196.4 | 149.9 | 84.4 | 99.9 | 30 | 68.5 | 104.3 | 120.4 | 108.8 | 1.8 | 2.2951 | 30.0477 | 539.4 | 651.3 | 462.366 | 245.265 | -1.8 | -1.7 | 0 | 9.4 | 8.82 | 3.55 | 6.8 | 5.34E-02 | 0 | 0 | 0 | 0.0013 | 18.6855 | 5.4738 | 0.0015 | 0.0016 | 0.0016 | 0 | 0 | 132.68 | N | N | N | N | N | N | N | N | N | Y
122113 | 96.4 | 65.741 | 196.4 | 149.7 | 84.3 | 99.9 | 30 | 68.5 | 104.3 | 120.4 | 108.7 | 1.8 | 2.3094 | 30.0484 | 539.5 | 651.3 | 463.808 | 246.004 | -1.8 | -1.8 | 0 | 15 | 8.8 | 3.57 | 6.8 | 5.73E-02 | 0 | 0 | 0 | 0.002 | 18.6989 | 5.5198 | 0.0015 | 0.0016 | 0.0016 | 0 | 0 | 131.65 | N | N | N | N | N | N | N | N | N | Y
122114 | 96.3 | 65.66 | 196.4 | 149.6 | 84.3 | 99.9 | 30 | 68.5 | 104.3 | 120.5 | 108.5 | 1.7 | 2.3251 | 30.0495 | 539.2 | 651.5 | 465.388 | 246.925 | -1.7 | -1.7 | 0 | 23.1 | 8.79 | 3.59 | 6.8 | 6.20E-02 | 0 | 0 | 0 | 0.0031 | 18.7478 | 5.5728 | 0.0015 | 0.0016 | 0.0016 | 0 | 0 | 130.56 | N | N | N | N | N | N | N | N | N | Y
122115 | 96.4 | 65.741 | 196.5 | 149.4 | 84.3 | 99.9 | 30 | 68.5 | 104.3 | 120.5 | 108.4 | 1.7 | 2.3686 | 30.0505 | 539.2 | 651.7 | 469.874 | 249.308 | -1.6 | -1.6 | 0 | 23.2 | 8.79 | 3.61 | 6.8 | 6.14E-02 | 0 | 0 | 0 | 0.0032 | 18.9219 | 5.655 | 0.0015 | 0.0016 | 0.0016 | 0 | 0 | 127.14 | N | N | N | N | N | N | N | N | N | Y
122116 | 96.4 | 65.71 | 196.4 | 149.4 | 84.3 | 99.9 | 30 | 68.5 | 104.4 | 120.6 | 108.4 | 1.7 | 2.4814 | 30.0612 | 539.5 | 651.9 | 481.248 | 255.36 | -1.7 | -1.6 | 0 | 22.3 | 8.87 | 3.59 | 6.8 | 5.46E-02 | 0 | 0 | 0 | 0.0031 | 19.5482 | 5.7564 | 0.0016 | 0.0017 | 0.0017 | 0 | 0 | 128.47 | N | N | N | N | N | N | N | N | N | Y
122117 | 96.4 | 65.741 | 196.4 | 149.7 | 84.3 | 99.9 | 30 | 68.4 | 104.2 | 120.6 | 108.7 | 1.8 | 2.4463 | 30.0595 | 539.7 | 651.9 | 477.715 | 253.434 | -1.7 | -1.7 | 0 | 22.1 | 8.91 | 3.54 | 6.8 | 5.87E-02 | 0 | 0 | 0 | 0.0031 | 19.4969 | 5.6362 | 0.0016 | 0.0017 | 0.0017 | 0 | 0 | 137.33 | N | N | N | N | N | N | N | N | N | Y
122118 | 96.4 | 65.722 | 196.4 | 150 | 84.3 | 99.9 | 30 | 68.5 | 104.4 | 120.6 | 108.9 | 1.8 | 2.3075 | 30.0584 | 539.4 | 652.4 | 463.477 | 245.927 | -1.8 | -1.8 | 0 | 28.7 | 8.84 | 3.55 | 6.9 | 5.31E-02 | 0 | 0 | 0 | 0.0039 | 18.7663 | 5.4795 | 0.0015 | 0.0016 | 0.0016 | 0 | 0 | 135.72 | N | N | N | N | N | N | N | N | N | Y
122119 | 96.5 | 65.809 | 196.4 | 149.9 | 84.3 | 99.9 | 30 | 68.5 | 104.3 | 120.5 | 108.8 | 1.8 | 2.1933 | 30.0585 | 540.1 | 652.2 | 451.776 | 239.562 | -1.9 | -1.8 | 0 | 32 | 8.74 | 3.61 | 7 | 4.57E-02 | 0 | 0 | 0 | 0.0042 | 18.0822 | 5.431 | 0.0015 | 0.0016 | 0.0016 | 0 | 0 | 127.02 | N | N | N | N | N | N | N | N | N | Y
122120 | 96.4 | 65.71 | 196.3 | 149.5 | 84.2 | 99.9 | 30 | 68.4 | 104.1 | 120.4 | 108.5 | 1.7 | 2.1533 | 30.0542 | 540.2 | 652.6 | 447.637 | 237.306 | -1.8 | -1.7 | 0 | 30.6 | 8.7 | 3.67 | 7 | 4.97E-02 | 0 | 0 | 0 | 0.004 | 17.8355 | 5.4746 | 0.0015 | 0.0016 | 0.0016 | 0 | 0 | 127.84 | N | N | N | N | N | N | N | N | N | Y
122121 | 96.4 | 65.76 | 196.3 | 149.2 | 84.3 | 99.9 | 30 | 68.5 | 104.4 | 120.6 | 108.3 | 1.7 | 2.1672 | 30.0514 | 540 | 652.8 | 449.142 | 238.122 | -1.8 | -1.7 | 0 | 28.7 | 8.69 | 3.73 | 7 | 5.74E-02 | 0 | 0 | 0 | 0.0038 | 17.8589 | 5.5711 | 0.0015 | 0.0016 | 0.0016 | 0 | 0 | 122.77 | N | N | N | N | N | N | N | N | N | Y
122122 | 96.5 | 65.797 | 196.4 | 149.2 | 84.2 | 99.9 | 30 | 68.5 | 104.4 | 120.6 | 108.2 | 1.7 | 2.2909 | 30.0519 | 540.4 | 653.1 | 462.034 | 244.865 | -1.9 | -1.8 | 0 | 27 | 8.68 | 3.76 | 7.1 | 5.80E-02 | 0 | 0 | 0 | 0.0036 | 18.3522 | 5.7745 | 0.0016 | 0.0017 | 0.0017 | 0 | 0 | 119.09 | N | N | N | N | N | N | N | N | N | Y
122123 | 96.3 | 65.691 | 196.3 | 149 | 84.2 | 99.9 | 30 | 68.4 | 104.2 | 120.7 | 108.1 | 1.7 | 2.4513 | 30.0519 | 541.2 | 653.1 | 478.707 | 253.511 | -1.8 | -1.8 | 0 | 27.1 | 8.75 | 3.74 | 7.1 | 5.90E-02 | 0 | 0 | 0 | 0.0038 | 19.1495 | 5.9476 | 0.0016 | 0.0017 | 0.0017 | 0 | 0 | 123.27 | N | N | N | N | N | N | N | N | N | Y
122124 | 96.2 | 65.592 | 196.3 | 149.3 | 84.2 | 99.9 | 30 | 68.5 | 104.3 | 120.7 | 108.3 | 1.7 | 2.5845 | 30.049 | 540.7 | 653.3 | 491.955 | 260.627 | -1.8 | -1.8 | 0 | 28.3 | 8.88 | 3.65 | 7 | 5.71E-02 | 0 | 0 | 0 | 0.004 | 19.9867 | 5.967 | 0.0017 | 0.0018 | 0.0018 | 0 | 0 | 136.01 | N | N | N | N | N | N | N | N | N | Y
122125 | 96.4 | 65.741 | 196.3 | 150 | 84.2 | 99.9 | 30 | 68.5 | 104.4 | 120.7 | 108.9 | 1.8 | 2.6784 | 30.0472 | 539.9 | 653.5 | 501.074 | 265.646 | -1.9 | -1.9 | 0 | 28.2 | 8.98 | 3.53 | 6.9 | 5.58E-02 | 0 | 0 | 0 | 0.0041 | 20.5907 | 5.8859 | 0.0017 | 0.0018 | 0.0018 | 0 | 0 | 134.5 | N | N | N | N | N | N | N | N | N | Y
122126 | 96.2 | 65.611 | 196.3 | 150.3 | 84.2 | 99.9 | 30 | 68.5 | 104.4 | 120.6 | 109.2 | 1.8 | 2.8349 | 30.0611 | 540 | 653.7 | 516.069 | 273.71 | -1.9 | -1.9 | 0 | 21.7 | 9.07 | 3.42 | 6.8 | 6.07E-02 | 0 | 0 | 0 | 0.0033 | 21.427 | 5.8771 | 0.0017 | 0.0018 | 0.0018 | 0 | 0 | 145.11 | N | N | N | N | N | N | N | N | N | Y
122127 | 96.3 | 65.654 | 196.3 | 150.6 | 84.2 | 99.9 | 30 | 68.5 | 104.4 | 120.6 | 109.5 | 1.8 | 2.8618 | 30.0555 | 540.5 | 653.9 | 518.85 | 274.998 | -2 | -2 | 0 | 18.1 | 9.12 | 3.34 | 6.9 | 6.77E-02 | 0 | 0 | 0 | 0.0027 | 21.6538 | 5.7601 | 0.0017 | 0.0018 | 0.0018 | 0 | 0 | 150.79 | N | N | N | N | N | N | N | N | N | Y
122128 | 96.3 | 65.654 | 196.3 | 151.1 | 84.2 | 99.9 | 30 | 68.5 | 104.5 | 120.6 | 109.9 | 1.9 | 2.792 | 30.0572 | 541.2 | 654.2 | 512.341 | 271.363 | -1.9 | -1.9 | 0 | 18.1 | 9.11 | 3.3 | 6.9 | 6.74E-02 | 0 | 0 | 0 | 0.0027 | 21.3565 | 5.6146 | 0.0017 | 0.0018 | 0.0018 | 0 | 0 | 149 | N | N | N | N | N | N | N | N | N | Y
122129 | 96.4 | 65.729 | 196.3 | 151.3 | 84.2 | 99.9 | 30 | 68.5 | 104.5 | 120.5 | 110.1 | 1.9 | 2.7116 | 30.0545 | 543 | 654.4 | 504.928 | 266.946 | -2 | -2 | 0 | 18.2 | 9.08 | 3.29 | 6.9 | 6.23E-02 | 0 | 0 | 0 | 0.0027 | 20.9287 | 5.5196 | 0.0017 | 0.0018 | 0.0018 | 0 | 0 | 152.82 | N | N | N | N | N | N | N | N | N | Y
122130 | 96.4 | 65.698 | 196.3 | 151.1 | 84.1 | 99.9 | 30 | 68.5 | 104.3 | 120.4 | 109.9 | 1.9 | 2.4202 | 30.0543 | 543.9 | 654.6 | 475.826 | 251.332 | -2 | -2 | 0 | 18.8 | 8.97 | 3.35 | 6.8 | 6.48E-02 | 0 | 0 | 0 | 0.0026 | 19.4748 | 5.2822 | 0.0015 | 0.0016 | 0.0016 | 0 | 0 | 153.25 | N | N | N | N | N | N | N | N | N | Y
122131 | 96.5 | 65.828 | 196.3 | 150.8 | 84.1 | 99.9 | 30 | 68.4 | 104.2 | 120.4 | 109.6 | 1.8 | 1.9813 | 30.0373 | 544.8 | 655.1 | 429.78 | 226.672 | -2 | -2 | 0 | 17.2 | 8.69 | 3.53 | 6.9 | 5.16E-02 | 0 | 0 | 0 | 0.0021 | 17.0053 | 5.0235 | 0.0014 | 0.0015 | 0.0015 | 0 | 0 | 136.75 | N | N | N | N | N | N | N | N | N | Y
122132 | 96.7 | 65.934 | 196.3 | 149.8 | 84.2 | 99.9 | 30 | 68.5 | 104.3 | 120.3 | 108.8 | 1.8 | 1.6866 | 30.0282 | 545.4 | 655.1 | 396.41 | 208.882 | -1.9 | -1.9 | 0 | 12.2 | 8.26 | 3.89 | 6.9 | 3.47E-02 | 0 | 0 | 0 | 0.0014 | 14.8922 | 5.0977 | 0.0013 | 0.0014 | 0.0014 | 0 | 0 | 116.7 | N | N | N | N | N | N | N | N | N | Y
122133 | 96.9 | 66.039 | 196.3 | 148.6 | 84.2 | 99.9 | 30 | 68.4 | 104.2 | 120.3 | 107.6 | 1.7 | 1.5393 | 30.031 | 545 | 655.5 | 378.505 | 199.547 | -1.8 | -1.7 | 0 | 14 | 7.78 | 4.38 | 6.9 | 4.05E-02 | 0 | 0 | 0 | 0.0015 | 13.4106 | 5.4845 | 0.0012 | 0.0013 | 0.0013 | 0 | 0 | 93.91 | N | N | N | N | N | N | N | N | N | Y
122134 | 96.7 | 65.946 | 196.3 | 147.2 | 84.1 | 99.9 | 30 | 68.4 | 104.1 | 120.3 | 106.5 | 1.6 | 1.5385 | 30.0376 | 544.3 | 655.5 | 378.249 | 199.586 | -1.6 | -1.5 | 0 | 15.8 | 7.36 | 4.93 | 6.7 | 4.97E-02 | 0 | 0 | 0 | 0.0017 | 12.6759 | 6.1729 | 0.0012 | 0.0013 | 0.0013 | 0 | 0 | 77.67 | N | N | N | N | N | N | N | N | N | N
122135 | 96.7 | 65.903 | 196.3 | 146.4 | 84.1 | 99.9 | 30 | 68.4 | 104.1 | 120.3 | 105.7 | 1.5 | 1.6627 | 30.034 | 544.5 | 655.7 | 393.349 | 207.484 | -1.5 | -1.4 | 0 | 23 | 7.07 | 5.42 | 6.6 | 5.72E-02 | 0 | 0 | 0 | 0.0026 | 12.6716 | 7.0656 | 0.0012 | 0.0013 | 0.0013 | 0 | 0 | 71.83 | N | N | N | N | N | N | N | N | N | N
122136 | 96.5 | 65.778 | 196.3 | 146 | 84.1 | 99.9 | 30 | 68.4 | 104.2 | 120.2 | 105.4 | 1.5 | 1.8721 | 30.0504 | 545 | 655.5 | 417.884 | 220.436 | -1.4 | -1.4 | 0 | 28 | 7.03 | 5.72 | 6.5 | 5.33E-02 | 0 | 0 | 0 | 0.0034 | 13.3771 | 7.9215 | 0.0013 | 0.0014 | 0.0014 | 0 | 0 | 75.63 | N | N | N | N | N | N | N | N | N | N
122137 | 96.2 | 65.623 | 196.3 | 146.5 | 84.1 | 99.9 | 30 | 68.5 | 104.2 | 120.2 | 105.8 | 1.5 | 2.1377 | 30.0457 | 545 | 655.5 | 446.664 | 235.584 | -1.4 | -1.4 | 0 | 29.3 | 7.17 | 5.75 | 6.5 | 5.03E-02 | 0 | 0 | 0 | 0.0038 | 14.5926 | 8.5049 | 0.0014 | 0.0015 | 0.0015 | 0 | 0 | 84.51 | N | N | N | N | N | N | N | N | N | Y
122138 | 96 | 65.468 | 196.1 | 147.2 | 84.1 | 99.9 | 30 | 68.4 | 104.2 | 120.2 | 106.5 | 1.6 | 2.5371 | 30.0469 | 544.8 | 655.5 | 488.028 | 257.462 | -1.5 | -1.5 | 0 | 29.7 | 7.57 | 5.49 | 6.5 | 4.96E-02 | 0 | 0 | 0 | 0.0042 | 16.8312 | 8.8767 | 0.0015 | 0.0016 | 0.0016 | 0 | 0 | 97.95 | N | N | N | N | N | N | N | N | N | Y
122139 | 95.9 | 65.418 | 195.9 | 148.6 | 84.1 | 99.9 | 30 | 68.5 | 104.4 | 120.4 | 107.6 | 1.7 | 2.7425 | 30.0595 | 545.2 | 655.8 | 508.362 | 268.199 | -1.7 | -1.7 | 0 | 28.6 | 8.1 | 5 | 6.7 | 5.71E-02 | 0 | 0 | 0 | 0.0042 | 18.7478 | 8.4141 | 0.0016 | 0.0017 | 0.0017 | 0 | 0 | 122.81 | N | N | N | N | N | N | N | N | N | Y
122140 | 96.1 | 65.517 | 195.7 | 149.9 | 84.1 | 99.9 | 30 | 68.5 | 104.5 | 120.6 | 108.8 | 1.8 | 2.7744 | 30.0628 | 544.8 | 655.8 | 511.395 | 269.941 | -1.8 | -1.8 | 0 | 26.7 | 8.45 | 4.49 | 6.7 | 5.31E-02 | 0 | 0 | 0 | 0.004 | 19.7061 | 7.6104 | 0.0016 | 0.0017 | 0.0017 | 0 | 0 | 133.69 | N | N | N | N | N | N | N | N | N | Y
122141 | 96.3 | 65.66 | 195.7 | 150.6 | 84.1 | 99.9 | 30 | 68.6 | 104.8 | 120.6 | 109.5 | 1.8 | 2.6595 | 30.0605 | 545.1 | 656 | 500.192 | 263.933 | -1.8 | -1.8 | 0 | 23.8 | 8.62 | 4.13 | 6.9 | 4.46E-02 | 0 | 0 | 0 | 0.0035 | 19.6448 | 6.8473 | 0.0016 | 0.0017 | 0.0017 | 0 | 0 | 140.23 | N | N | N | N | N | N | N | N | N | Y
122142 | 96.3 | 65.642 | 195.6 | 150.8 | 84.1 | 99.9 | 30 | 68.6 | 104.8 | 120.7 | 109.7 | 1.8 | 2.3713 | 30.0597 | 545.7 | 656.2 | 471.402 | 248.572 | -1.8 | -1.8 | 0 | 21.6 | 8.59 | 3.97 | 7 | 4.62E-02 | 0 | 0 | 0 | 0.0029 | 18.432 | 6.1971 | 0.0016 | 0.0017 | 0.0017 | 0 | 0 | 142.89 | N | N | N | N | N | N | N | N | N | Y
122143 | 96.5 | 65.816 | 195.3 | 150.5 | 84.1 | 99.9 | 30 | 68.7 | 105 | 120.6 | 109.4 | 1.8 | 2.1281 | 30.0483 | 546.3 | 656.6 | 446.194 | 235.064 | -1.9 | -1.8 | 0 | 15 | 8.48 | 3.98 | 7 | 4.07E-02 | 0 | 0 | 0 | 0.0019 | 17.2035 | 5.8668 | 0.0015 | 0.0016 | 0.0016 | 0 | 0 | 125.33 | N | N | N | N | N | N | N | N | N | Y
122144 | 96.6 | 65.878 | 195.2 | 149.7 | 84.2 | 99.9 | 30 | 68.8 | 105.4 | 120.7 | 108.7 | 1.8 | 1.9525 | 30.0407 | 546.7 | 656.7 | 427.353 | 224.991 | -1.7 | -1.7 | 0 | 12.6 | 8.38 | 4.05 | 7 | 4.45E-02 | 0 | 0 | 0 | 0.0016 | 16.2733 | 5.7204 | 0.0014 | 0.0015 | 0.0015 | 0 | 0 | 121.6 | N | N | N | N | N | N | N | N | N | Y
122145 | 96.6 | 65.847 | 195.2 | 148.9 | 84.1 | 99.9 | 30 | 68.8 | 105.4 | 120.6 | 108 | 1.7 | 2.0683 | 30.0508 | 547.2 | 656.9 | 440.003 | 231.613 | -1.6 | -1.6 | 0 | 14.9 | 8.3 | 4.14 | 6.9 | 5.95E-02 | 0 | 0 | 0 | 0.0019 | 16.6082 | 6.0235 | 0.0014 | 0.0015 | 0.0015 | 0 | 0 | 114.42 | N | N | N | N | N | N | N | N | N | Y
122146 | 96.5 | 65.809 | 195.2 | 148.2 | 84.1 | 99.9 | 30 | 68.8 | 105.5 | 120.8 | 107.3 | 1.6 | 2.3157 | 30.0511 | 547.9 | 657.1 | 466.184 | 245.228 | -1.6 | -1.6 | 0 | 21.5 | 8.4 | 4.15 | 6.8 | 6.75E-02 | 0 | 0 | 0 | 0.0029 | 17.7779 | 6.3833 | 0.0015 | 0.0016 | 0.0016 | 0 | 0 | 110.11 | N | N | N | N | N | N | N | N | N | Y
122147 | 96.4 | 65.698 | 195.2 | 148.6 | 84.1 | 99.9 | 30 | 68.8 | 105.6 | 120.8 | 107.7 | 1.7 | 2.5249 | 30.0447 | 547.9 | 657.1 | 487.583 | 256.425 | -1.7 | -1.6 | 0 | 24.3 | 8.61 | 4.02 | 6.9 | 6.67E-02 | 0 | 0 | 0 | 0.0034 | 19.0532 | 6.4701 | 0.0016 | 0.0017 | 0.0017 | 0 | 0 | 121.33 | N | N | N | N | N | N | N | N | N | Y
122148 | 96.3 | 65.635 | 195.2 | 149.4 | 84.1 | 99.9 | 30 | 68.8 | 105.6 | 121 | 108.4 | 1.7 | 2.6201 | 30.0388 | 547.7 | 657.4 | 497.171 | 261.465 | -1.8 | -1.8 | 0 | 22.2 | 8.78 | 3.83 | 7 | 6.44E-02 | 0 | 0 | 0 | 0.0032 | 19.8256 | 6.2856 | 0.0016 | 0.0018 | 0.0018 | 0 | 0 | 128.53 | N | N | N | N | N | N | N | N | N | Y
122149 | 96.3 | 65.635 | 195.2 | 150.1 | 84.1 | 99.9 | 30 | 68.8 | 105.7 | 120.9 | 109 | 1.8 | 2.6261 | 30.0491 | 547 | 657.4 | 497.495 | 261.906 | -1.7 | -1.7 | 0 | 14.8 | 8.88 | 3.66 | 7 | 6.05E-02 | 0 | 0 | 0 | 0.0021 | 20.0808 | 6.0223 | 0.0017 | 0.0018 | 0.0018 | 0 | 0 | 139.57 | N | N | N | N | N | N | N | N | N | Y
122150 | 96.2 | 65.623 | 195.1 | 150.3 | 84.1 | 99.9 | 30 | 68.8 | 105.6 | 120.8 | 109.2 | 1.8 | 2.5306 | 30.0474 | 546.1 | 657.6 | 487.706 | 256.966 | -1.8 | -1.8 | 0 | 11.5 | 8.9 | 3.56 | 7.1 | 5.74E-02 | 0 | 0 | 0 | 0.0016 | 19.7514 | 5.7472 | 0.0016 | 0.0018 | 0.0018 | 0 | 0 | 145.97 | N | N | N | N | N | N | N | N | N | Y
122151 | 96.4 | 65.747 | 195.1 | 150.6 | 84.1 | 99.9 | 30 | 68.8 | 105.7 | 120.9 | 109.5 | 1.8 | 2.2479 | 30.0359 | 545.6 | 657.8 | 458.672 | 241.693 | -1.9 | -1.8 | 0 | 12.7 | 8.8 | 3.57 | 7.1 | 6.08E-02 | 0 | 0 | 0 | 0.0017 | 18.3671 | 5.4137 | 0.0015 | 0.0017 | 0.0017 | 0 | 0 | 140.6 | N | N | N | N | N | N | N | N | N | Y
122152 | 96.5 | 65.809 | 195.1 | 150.2 | 84.1 | 99.9 | 30 | 68.9 | 105.8 | 120.7 | 109.1 | 1.8 | 1.9998 | 30.0311 | 545.6 | 658.2 | 432.311 | 227.779 | -1.8 | -1.8 | 0 | 12.6 | 8.61 | 3.69 | 7.2 | 5.15E-02 | 0 | 0 | 0 | 0.0016 | 16.9303 | 5.2717 | 0.0015 | 0.0016 | 0.0016 | 0 | 0 | 129.68 | N | N | N | N | N | N | N | N | N | Y
122153 | 96.5 | 65.816 | 195.1 | 149.5 | 84 | 99.9 | 30 | 68.8 | 105.7 | 120.6 | 108.5 | 1.7 | 1.9224 | 30.0294 | 545.1 | 658.2 | 423.755 | 223.368 | -1.7 | -1.7 | 0 | 13.3 | 8.44 | 3.87 | 7.2 | 4.27E-02 | 0 | 0 | 0 | 0.0016 | 16.2764 | 5.4219 | 0.0015 | 0.0015 | 0.0015 | 0 | 0 | 118.63 | N | N | N | N | N | N | N | N | N | Y
122154 | 96.5 | 65.791 | 195.2 | 148.7 | 84 | 99.9 | 30 | 68.8 | 105.7 | 120.7 | 107.7 | 1.7 | 1.9843 | 30.0272 | 544.7 | 658.3 | 430.522 | 226.995 | -1.7 | -1.7 | 0 | 11.7 | 8.34 | 4.02 | 7 | 5.70E-02 | 0 | 0 | 0 | 0.0015 | 16.3469 | 5.7359 | 0.0014 | 0.0015 | 0.0015 | 0 | 0 | 114.42 | N | N | N | N | N | N | N | N | N | Y
122155 | 96.5 | 65.816 | 195.2 | 148.2 | 84 | 99.9 | 30 | 68.9 | 105.8 | 120.8 | 107.3 | 1.6 | 2.0621 | 30.0355 | 545.1 | 658.5 | 439.044 | 231.482 | -1.6 | -1.6 | 0 | 10.2 | 8.3 | 4.13 | 6.9 | 6.33E-02 | 0 | 0 | 0 | 0.0013 | 16.5809 | 5.9971 | 0.0014 | 0.0015 | 0.0015 | 0 | 0 | 108.91 | N | N | N | N | N | N | N | N | N | Y
122156 | 96.3 | 65.635 | 195.2 | 148.3 | 84 | 99.9 | 30 | 68.9 | 105.8 | 120.9 | 107.4 | 1.6 | 2.1645 | 30.0389 | 545.7 | 658.5 | 450.084 | 237.174 | -1.7 | -1.6 | 0 | 9 | 8.31 | 4.17 | 6.9 | 6.16E-02 | 0 | 0 | 0 | 0.0012 | 17.0145 | 6.2067 | 0.0015 | 0.0016 | 0.0016 | 0 | 0 | 114.73 | N | N | N | N | N | N | N | N | N | Y
122157 | 96.3 | 65.66 | 195.2 | 148.6 | 84.1 | 99.9 | 30 | 68.9 | 105.9 | 120.9 | 107.7 | 1.7 | 2.3321 | 30.0369 | 546.2 | 658.7 | 467.738 | 246.334 | -1.6 | -1.6 | 0 | 7 | 8.37 | 4.16 | 6.8 | 6.28E-02 | 0 | 0 | 0 | 0.0009 | 17.7938 | 6.431 | 0.0015 | 0.0016 | 0.0016 | 0 | 0 | 117.13 | N | N | N | N | N | N | N | N | N | Y
122158 | 96.3 | 65.673 | 195.2 | 149 | 84 | 99.9 | 30 | 68.9 | 105.8 | 120.8 | 108.1 | 1.7 | 2.4019 | 30.0335 | 546.8 | 658.7 | 474.991 | 249.995 | -1.7 | -1.7 | 0 | 7.3 | 8.52 | 4.07 | 6.8 | 6.04E-02 | 0 | 0 | 0 | 0.001 | 18.3917 | 6.3833 | 0.0015 | 0.0016 | 0.0016 | 0 | 0 | 120.58 | N | N | N | N | N | N | N | N | N | Y
122159 | 96.3 | 65.654 | 195.2 | 149.5 | 84 | 99.9 | 30 | 68.9 | 105.8 | 120.9 | 108.4 | 1.7 | 2.4228 | 30.0341 | 546.9 | 658.7 | 477.156 | 251.098 | -1.8 | -1.7 | 0 | 8.2 | 8.65 | 3.93 | 6.8 | 6.23E-02 | 0 | 0 | 0 | 0.0011 | 18.7558 | 6.1938 | 0.0015 | 0.0017 | 0.0017 | 0 | 0 | 128.99 | N | N | N | N | N | N | N | N | N | Y
122200 | 96.2 | 65.592 | 195.2 | 149.8 | 84.1 | 99.9 | 30 | 68.9 | 105.9 | 120.8 | 108.8 | 1.8 | 2.3496 | 30.0415 | 546.9 | 658.9 | 469.643 | 247.209 | -1.8 | -1.7 | 0 | 8.4 | 8.68 | 3.83 | 6.8 | 5.28E-02 | 0 | 0 | 0 | 0.0011 | 18.5275 | 5.9473 | 0.0015 | 0.0016 | 0.0016 | 0 | 0 | 133.37 | N | N | N | N | N | N | N | N | N | Y
122201 | 96.4 | 65.747 | 195.2 | 149.9 | 84.1 | 99.9 | 30 | 68.9 | 105.8 | 120.8 | 108.9 | 1.8 | 2.3521 | 30.0381 | 547.4 | 659.2 | 470.036 | 247.278 | -1.8 | -1.8 | 0 | 8.8 | 8.67 | 3.79 | 6.9 | 4.32E-02 | 0 | 0 | 0 | 0.0012 | 18.5101 | 5.8902 | 0.0015 | 0.0016 | 0.0016 | 0 | 0 | 125.36 | N | N | N | N | N | N | N | N | N | Y
122202 | 96.4 | 65.722 | 195.2 | 149.6 | 84 | 99.9 | 30 | 68.9 | 105.8 | 120.8 | 108.6 | 1.8 | 2.3491 | 30.0412 | 548.3 | 659.2 | 469.902 | 247 | -1.9 | -1.9 | 0 | 13 | 8.68 | 3.78 | 6.9 | 5.99E-02 | 0 | 0 | 0 | 0.0018 | 18.5128 | 5.8555 | 0.0015 | 0.0017 | 0.0017 | 0 | 0 | 126.47 | N | N | N | N | N | N | N | N | N | Y
122203 | 96.4 | 65.71 | 195.2 | 149.5 | 84 | 99.9 | 30 | 68.8 | 105.5 | 120.8 | 108.5 | 1.7 | 2.2349 | 30.0445 | 548.9 | 659.2 | 458.148 | 240.708 | -1.8 | -1.8 | 0 | 16.5 | 8.68 | 3.77 | 7 | 6.54E-02 | 0 | 0 | 0 | 0.0022 | 18.0451 | 5.7044 | 0.0015 | 0.0016 | 0.0016 | 0 | 0 | 126.36 | N | N | N | N | N | N | N | N | N | Y
122204 | 96.4 | 65.76 | 195.2 | 149.4 | 84 | 99.9 | 30 | 68.8 | 105.5 | 120.8 | 108.4 | 1.7 | 2.072 | 30.0392 | 549.3 | 659.4 | 440.905 | 231.52 | -1.8 | -1.8 | 0 | 15.7 | 8.6 | 3.82 | 7.1 | 6.20E-02 | 0 | 0 | 0 | 0.002 | 17.183 | 5.547 | 0.0015 | 0.0016 | 0.0016 | 0 | 0 | 125.53 | N | N | N | N | N | N | N | N | N | Y
122205 | 96.5 | 65.809 | 195.1 | 149.3 | 84 | 99.9 | 30 | 68.8 | 105.5 | 120.8 | 108.3 | 1.7 | 1.9385 | 30.0385 | 549.9 | 659.6 | 426.504 | 223.804 | -1.7 | -1.7 | 0 | 16.3 | 8.45 | 3.92 | 7 | 5.59E-02 | 0 | 0 | 0 | 0.002 | 16.3259 | 5.5053 | 0.0014 | 0.0015 | 0.0015 | 0 | 0 | 121.52 | N | N | N | N | N | N | N | N | N | Y
122206 | 96.6 | 65.853 | 195.1 | 148.8 | 84 | 99.9 | 30 | 68.8 | 105.6 | 120.8 | 107.9 | 1.7 | 1.8924 | 30.0298 | 550.6 | 659.6 | 421.451 | 220.949 | -1.6 | -1.6 | 0 | 18.2 | 8.26 | 4.09 | 7 | 5.29E-02 | 0 | 0 | 0 | 0.0022 | 15.7617 | 5.6732 | 0.0014 | 0.0015 | 0.0015 | 0 | 0 | 110 | N | N | N | N | N | N | N | N | N | Y
122207 | 96.5 | 65.816 | 195.1 | 148.3 | 84 | 99.9 | 30 | 68.8 | 105.5 | 120.8 | 107.4 | 1.6 | 1.8728 | 30.0355 | 550.9 | 660 | 419.281 | 219.787 | -1.6 | -1.6 | 0 | 25.9 | 8.07 | 4.31 | 7 | 5.04E-02 | 0 | 0 | 0 | 0.0031 | 15.3077 | 5.9474 | 0.0014 | 0.0015 | 0.0015 | 0 | 0 | 105.24 | N | N | N | N | N | N | N | N | N | Y
122208 | 96.5 | 65.816 | 195 | 147.9 | 84 | 99.9 | 30 | 68.8 | 105.5 | 120.8 | 107.1 | 1.6 | 1.8638 | 30.0297 | 550.7 | 660 | 418.292 | 219.27 | -1.6 | -1.5 | 0 | 27.7 | 7.84 | 4.56 | 6.9 | 5.28E-02 | 0 | 0 | 0 | 0.0033 | 14.844 | 6.2735 | 0.0014 | 0.0015 | 0.0015 | 0 | 0 | 99.96 | N | N | N | N | N | N | N | N | N | Y
122209 | 96.5 | 65.816 | 194.9 | 147.7 | 83.9 | 99.9 | 30 | 68.7 | 105.3 | 120.8 | 106.9 | 1.6 | 1.8782 | 30.0245 | 550.8 | 659.8 | 419.935 | 220.059 | -1.6 | -1.5 | 0 | 27.4 | 7.65 | 4.81 | 6.8 | 4.68E-02 | 0 | 0 | 0 | 0.0033 | 14.541 | 6.6512 | 0.0014 | 0.0014 | 0.0014 | 0 | 0 | 94 | N | N | N | N | N | N | N | N | N | Y
122210 | 96.4 | 65.698 | 194.9 | 147.8 | 83.9 | 99.9 | 30 | 68.8 | 105.6 | 120.8 | 107 | 1.6 | 1.918 | 30.0211 | 550.2 | 659.8 | 424.309 | 222.465 | -1.6 | -1.6 | 0 | 26.9 | 7.57 | 5.01 | 6.7 | 4.32E-02 | 0 | 0 | 0 | 0.0033 | 14.5489 | 6.9991 | 0.0014 | 0.0014 | 0.0014 | 0 | 0 | 96.02 | N | N | N | N | N | N | N | N | N | Y
122211 | 96.3 | 65.691 | 194.8 | 147.9 | 84 | 99.9 | 30 | 68.9 | 105.8 | 120.7 | 107.1 | 1.6 | 1.9676 | 30.0282 | 550.3 | 660 | 429.861 | 225.404 | -1.6 | -1.6 | 0 | 27.8 | 7.57 | 5.11 | 6.7 | 4.34E-02 | 0 | 0 | 0 | 0.0034 | 14.7259 | 7.2303 | 0.0014 | 0.0015 | 0.0015 | 0 | 0 | 97.86 | N | N | N | N | N | N | N | N | N | Y
122212 | 96.4 | 65.741 | 194.8 | 148 | 83.9 | 99.9 | 30 | 68.8 | 105.7 | 120.8 | 107.1 | 1.6 | 1.9894 | 30.0357 | 551.3 | 659.8 | 432.386 | 226.574 | -1.6 | -1.5 | 0 | 26.7 | 7.63 | 5.11 | 6.8 | 4.28E-02 | 0 | 0 | 0 | 0.0033 | 14.9293 | 7.2721 | 0.0014 | 0.0015 | 0.0015 | 0 | 0 | 98.76 | N | N | N | N | N | N | N | N | N | Y
122213 | 96.4 | 65.71 | 194.7 | 148.3 | 84 | 99.9 | 30 | 68.8 | 105.6 | 120.9 | 107.4 | 1.7 | 2.0805 | 30.0338 | 551 | 659.8 | 442.355 | 231.834 | -1.6 | -1.6 | 0 | 19.4 | 7.77 | 5.03 | 6.9 | 4.60E-02 | 0 | 0 | 0 | 0.0025 | 15.5549 | 7.3165 | 0.0014 | 0.0015 | 0.0015 | 0 | 0 | 103.07 | N | N | N | N | N | N | N | N | N | Y
122214 | 96.3 | 65.66 | 194.7 | 148.6 | 83.9 | 99.9 | 30 | 68.8 | 105.6 | 121 | 107.7 | 1.7 | 2.1165 | 30.0436 | 551.2 | 660 | 446.172 | 233.879 | -1.7 | -1.6 | 0 | 17.4 | 7.93 | 4.87 | 6.9 | 4.58E-02 | 0 | 0 | 0 | 0.0022 | 16.0079 | 7.1502 | 0.0015 | 0.0016 | 0.0016 | 0 | 0 | 111.25 | N | N | N | N | N | N | N | N | N | Y
122215 | 96.2 | 65.623 | 194.6 | 148.7 | 84 | 99.9 | 30 | 68.9 | 105.7 | 121 | 107.8 | 1.7 | 2.0853 | 30.04 | 551.6 | 660.3 | 442.926 | 232.043 | -1.7 | -1.6 | 0 | 17.8 | 8.07 | 4.69 | 6.8 | 4.33E-02 | 0 | 0 | 0 | 0.0023 | 16.166 | 6.8376 | 0.0014 | 0.0015 | 0.0015 | 0 | 0 | 113.26 | N | N | N | N | N | N | N | N | N | Y
122216 | 96.3 | 65.673 | 194.6 | 148.9 | 84 | 99.9 | 30 | 68.9 | 105.8 | 121.1 | 108 | 1.7 | 2.0817 | 30.0359 | 551.4 | 660.1 | 442.557 | 231.874 | -1.6 | -1.6 | 0 | 17.6 | 8.14 | 4.55 | 6.8 | 4.46E-02 | 0 | 0 | 0 | 0.0022 | 16.2962 | 6.6223 | 0.0014 | 0.0015 | 0.0015 | 0 | 0 | 114.91 | N | N | N | N | N | N | N | N | N | Y
122217 | 96.3 | 65.66 | 194.5 | 148.9 | 84 | 99.9 | 30 | 68.9 | 105.9 | 121.2 | 108 | 1.7 | 2.0836 | 30.0323 | 551.2 | 660.3 | 442.733 | 231.979 | -1.7 | -1.6 | 0 | 17 | 8.16 | 4.47 | 6.7 | 4.68E-02 | 0 | 0 | 0 | 0.0022 | 16.351 | 6.5064 | 0.0014 | 0.0015 | 0.0015 | 0 | 0 | 116.14 | N | N | N | N | N | N | N | N | N | Y
122218 | 96.4 | 65.722 | 194.5 | 148.8 | 83.9 | 99.9 | 30 | 68.8 | 105.7 | 121.3 | 107.9 | 1.7 | 2.0989 | 30.0339 | 551 | 660.3 | 444.242 | 232.835 | -1.7 | -1.7 | 0 | 18 | 8.19 | 4.42 | 6.8 | 5.59E-02 | 0 | 0 | 0 | 0.0023 | 16.4641 | 6.463 | 0.0014 | 0.0015 | 0.0015 | 0 | 0 | 113.24 | N | N | N | N | N | N | N | N | N | Y
122219 | 96.3 | 65.673 | 194.5 | 148.7 | 83.9 | 99.9 | 30 | 68.8 | 105.7 | 121.4 | 107.8 | 1.7 | 2.1262 | 30.0414 | 550.7 | 660.5 | 447.06 | 234.426 | -1.6 | -1.6 | 0 | 19.5 | 8.21 | 4.39 | 6.8 | 4.91E-02 | 0 | 0 | 0 | 0.0025 | 16.6279 | 6.4592 | 0.0014 | 0.0015 | 0.0015 | 0 | 0 | 116.76 | N | N | N | N | N | N | N | N | N | Y
122220 | 96.3 | 65.654 | 194.5 | 148.8 | 83.9 | 99.9 | 30 | 68.8 | 105.7 | 121.3 | 107.9 | 1.7 | 2.0501 | 30.0398 | 550.7 | 660.5 | 438.859 | 230.116 | -1.7 | -1.6 | 0 | 19.6 | 8.24 | 4.35 | 6.8 | 5.11E-02 | 0 | 0 | 0 | 0.0025 | 16.3667 | 6.29 | 0.0014 | 0.0015 | 0.0015 | 0 | 0 | 114.9 | N | N | N | N | N | N | N | N | N | Y
122221 | 96.4 | 65.722 | 194.5 | 149.1 | 83.9 | 99.9 | 30 | 68.8 | 105.6 | 121.4 | 108.1 | 1.7 | 2.007 | 30.0332 | 550.6 | 660.5 | 434.226 | 227.672 | -1.7 | -1.7 | 0 | 18.2 | 8.21 | 4.34 | 6.8 | 5.17E-02 | 0 | 0 | 0 | 0.0023 | 16.1351 | 6.2003 | 0.0014 | 0.0015 | 0.0015 | 0 | 0 | 115.97 | N | N | N | N | N | N | N | N | N | Y
122222 | 96.4 | 65.76 | 194.5 | 148.8 | 83.9 | 99.9 | 30 | 68.9 | 105.8 | 121.4 | 107.8 | 1.7 | 2.0835 | 30.0351 | 550.3 | 660.7 | 442.416 | 232.05 | -1.7 | -1.6 | 0 | 16.9 | 8.19 | 4.34 | 6.9 | 5.10E-02 | 0 | 0 | 0 | 0.0021 | 16.4071 | 6.3263 | 0.0014 | 0.0015 | 0.0015 | 0 | 0 | 113.44 | N | N | N | N | N | N | N | N | N | Y
122223 | 96.3 | 65.654 | 194.5 | 148.5 | 83.9 | 99.9 | 30 | 68.9 | 105.9 | 121.4 | 107.6 | 1.7 | 2.3644 | 30.0375 | 550.1 | 660.5 | 471.72 | 247.482 | -1.6 | -1.5 | 0 | 17.2 | 8.3 | 4.29 | 6.9 | 5.81E-02 | 0 | 0 | 0 | 0.0023 | 17.7368 | 6.6639 | 0.0015 | 0.0017 | 0.0017 | 0 | 0 | 115.71 | N | N | N | N | N | N | N | N | N | Y
122224 | 96.3 | 65.673 | 194.5 | 148.9 | 83.9 | 99.9 | 30 | 68.9 | 105.9 | 121.4 | 108 | 1.7 | 2.6755 | 30.0432 | 549.6 | 660.7 | 502.812 | 263.978 | -1.6 | -1.6 | 0 | 18.5 | 8.52 | 4.13 | 6.8 | 5.81E-02 | 0 | 0 | 0 | 0.0027 | 19.4311 | 6.8439 | 0.0016 | 0.0017 | 0.0017 | 0 | 0 | 118.49 | N | N | N | N | N | N | N | N | N | Y
122225 | 96.1 | 65.555 | 194.6 | 149.5 | 83.9 | 99.9 | 30 | 68.9 | 106 | 121.4 | 108.5 | 1.7 | 2.9511 | 30.0537 | 549.6 | 660.9 | 529.203 | 277.918 | -1.7 | -1.6 | 0 | 19.5 | 8.84 | 3.86 | 5.5 | 7.27E-02 | 0 | 0 | 0 | 0.003 | 21.217 | 6.7356 | 0.0014 | 0.0015 | 0.0015 | 0 | 0 | 134.5 | N | N | N | N | N | N | N | N | N | Y
122226 | 96 | 65.455 | 194.7 | 150.3 | 83.9 | 99.9 | 30 | 68.9 | 106 | 121.3 | 109.2 | 1.8 | 3.132 | 30.0509 | 550 | 660.9 | 546.232 | 286.741 | -1.7 | -1.7 | 0 | 20.7 | 9.13 | 3.55 | -1 | 9.72E-02 | 0 | 0 | 0 | 0.0033 | 22.615 | 6.3867 | 0 | 0 | 0 | 0 | 0 | 154.82 | N | N | N | N | N | N | N | N | N | Y
122227 | 96.2 | 65.586 | 194.7 | 151.4 | 83.9 | 99.9 | 30 | 68.9 | 105.9 | 121.3 | 110.2 | 1.9 | 3.146 | 30.0528 | 550.8 | 661 | 547.712 | 287.313 | -1.8 | -1.8 | 0 | 15.9 | 9.25 | 3.31 | -4.6 | 1.07E-01 | 0 | 0 | 0 | 0.0025 | 22.952 | 5.9729 | 0 | 0 | 0 | 0 | 0 | 160.37 | N | N | N | N | N | N | N | N | N | Y
122228 | 96.3 | 65.673 | 194.8 | 152.3 | 83.8 | 99.9 | 30 | 68.8 | 105.7 | 121.3 | 110.9 | 2 | 2.9027 | 30.0497 | 552.2 | 661.2 | 525.329 | 275.139 | -1.9 | -1.9 | 0 | 10.5 | 9.15 | 3.23 | 3.1 | 7.91E-02 | 0 | 0 | 0 | 0.0016 | 21.7398 | 5.5866 | 0.0008 | 0.0008 | 0.0008 | 0 | 0 | 160.6 | N | N | N | N | N | N | N | N | N | Y
122229 | 96.5 | 65.791 | 194.8 | 151.9 | 83.9 | 99.9 | 30 | 69 | 106.1 | 121.1 | 110.6 | 1.9 | 2.5253 | 30.0445 | 553.2 | 661.4 | 488.574 | 255.613 | -2 | -2 | 0 | 10.4 | 8.93 | 3.32 | 5.5 | 4.25E-02 | 0 | 0 | 0 | 0.0015 | 19.7182 | 5.3303 | 0.0013 | 0.0013 | 0.0013 | 0 | 0 | 148.52 | N | N | N | N | N | N | N | N | N | Y
122230 | 96.5 | 65.816 | 194.9 | 151.3 | 83.9 | 99.9 | 30 | 69 | 106.2 | 120.9 | 110.1 | 1.9 | 2.0198 | 30.0378 | 553.5 | 661.4 | 435.53 | 227.725 | -2 | -1.9 | 0 | 10.4 | 8.66 | 3.54 | 5.4 | 5.30E-02 | 0 | 0 | 0 | 0.0013 | 17.0368 | 5.0572 | 0.0011 | 0.0012 | 0.0012 | 0 | 0 | 144.3 | N | N | N | N | N | N | N | N | N | Y
122231 | 96.8 | 65.971 | 195 | 150.3 | 83.9 | 99.9 | 30 | 68.9 | 106 | 120.8 | 109.2 | 1.8 | 1.6373 | 30.01 | 553.1 | 661.8 | 392.008 | 204.872 | -1.9 | -1.9 | 0 | 11.2 | 8.31 | 3.86 | 5.4 | 5.15E-02 | 0 | 0 | 0 | 0.0013 | 14.7067 | 4.959 | 0.001 | 0.0011 | 0.0011 | 0 | 0 | 121.24 | N | N | N | N | N | N | N | N | N | Y
122232 | 96.7 | 65.915 | 195.1 | 148.7 | 83.8 | 99.9 | 30 | 68.9 | 106 | 120.7 | 107.8 | 1.7 | 1.575 | 30.0084 | 552.4 | 661.6 | 384.383 | 201.016 | -1.8 | -1.8 | 0 | 13.2 | 7.99 | 4.23 | 5.5 | 4.77E-02 | 0 | 0 | 0 | 0.0015 | 13.8599 | 5.3425 | 0.001 | 0.0011 | 0.0011 | 0 | 0 | 104.15 | N | N | N | N | N | N | N | N | N | Y
122233 | 96.7 | 65.921 | 195.1 | 146.7 | 83.8 | 99.9 | 30 | 68.9 | 105.8 | 120.8 | 106 | 1.5 | 1.5528 | 30.0114 | 552.1 | 661.6 | 381.573 | 199.617 | -1.6 | -1.6 | 0 | 15.4 | 7.66 | 4.64 | 5.4 | 7.19E-02 | 0 | 0 | 0 | 0.0017 | 13.2032 | 5.8096 | 0.001 | 0.001 | 0.001 | 0 | 0 | 86.77 | N | N | N | N | N | N | N | N | N | Y
122234 | 96.6 | 65.896 | 195.1 | 146.1 | 83.7 | 99.9 | 30 | 68.8 | 105.6 | 120.6 | 105.5 | 1.5 | 1.4615 | 30.0132 | 552 | 661.6 | 369.971 | 193.588 | -1.5 | -1.5 | 0 | 15.7 | 7.19 | 5.14 | 5.3 | 6.84E-02 | 0 | 0 | 0 | 0.0017 | 12.0241 | 6.2482 | 0.0009 | 0.001 | 0.001 | 0 | 0 | 76.77 | N | N | N | N | N | N | N | N | N | N
122235 | 96.7 | 65.952 | 195.1 | 146 | 83.8 | 99.9 | 30 | 68.9 | 105.8 | 120.4 | 105.4 | 1.5 | 1.4695 | 30.0188 | 551.5 | 661.4 | 370.759 | 194.127 | -1.4 | -1.4 | 0 | 14.7 | 6.63 | 5.8 | 5.2 | 5.31E-02 | 0 | 0 | 0 | 0.0016 | 11.1213 | 7.0656 | 0.0009 | 0.001 | 0.001 | 0 | 0 | 61.13 | N | N | N | N | N | N | N | N | N | N
122236 | 96.5 | 65.809 | 195.2 | 145.5 | 83.8 | 99.9 | 30 | 68.9 | 105.9 | 120.1 | 105 | 1.4 | 1.7159 | 30.0283 | 550.2 | 661.2 | 400.651 | 210.106 | -1.3 | -1.3 | 0 | 14.9 | 6.33 | 6.42 | 5.1 | 5.96E-02 | 0 | 0 | 0 | 0.0017 | 11.4814 | 8.4717 | 0.001 | 0.001 | 0.001 | 0 | 0 | 53.33 | N | N | N | N | N | N | N | N | N | N
122237 | 96.3 | 65.642 | 195.2 | 145.3 | 83.8 | 99.9 | 30 | 68.9 | 105.8 | 120 | 104.7 | 1.4 | 2.1325 | 30.0293 | 549.7 | 661.2 | 447.004 | 234.557 | -1.3 | -1.3 | 0 | 22.4 | 6.54 | 6.61 | 4.9 | 6.27E-02 | 0 | 0 | 0 | 0.0029 | 13.237 | 9.7345 | 0.001 | 0.0011 | 0.0011 | 0 | 0 | 64.82 | N | N | N | N | N | N | N | N | N | N
122238 | 96.1 | 65.524 | 195.2 | 146.3 | 83.8 | 99.9 | 30 | 68.9 | 105.8 | 119.8 | 105.7 | 1.5 | 2.6393 | 30.0372 | 549.5 | 661 | 499.273 | 262.097 | -1.4 | -1.4 | 0 | 24.1 | 7.22 | 6.17 | 4.9 | 5.93E-02 | 0 | 0 | 0 | 0.0035 | 16.3432 | 10.1581 | 0.0012 | 0.0012 | 0.0012 | 0 | 0 | 93.17 | N | N | N | N | N | N | N | N | N | Y
122239 | 95.9 | 65.418 | 195.2 | 148.2 | 83.8 | 99.9 | 30 | 68.8 | 105.7 | 119.8 | 107.3 | 1.6 | 2.8058 | 30.0465 | 549.2 | 660.9 | 515.565 | 270.811 | -1.6 | -1.5 | 0 | 21.6 | 7.82 | 5.47 | 4.9 | 6.63E-02 | 0 | 0 | 0 | 0.0032 | 18.2943 | 9.3086 | 0.0012 | 0.0013 | 0.0013 | 0 | 0 | 117.76 | N | N | N | N | N | N | N | N | N | Y
122240 | 96 | 65.455 | 195.2 | 150.3 | 83.7 | 99.9 | 30 | 68.8 | 105.4 | 120 | 109.2 | 1.8 | 2.8318 | 30.0443 | 549.6 | 660.9 | 518.176 | 272.065 | -1.6 | -1.6 | 0 | 16.3 | 8.13 | 4.89 | 5.1 | 5.87E-02 | 0 | 0 | 0 | 0.0024 | 19.1064 | 8.3553 | 0.0012 | 0.0013 | 0.0013 | 0 | 0 | 123.58 | N | N | N | N | N | N | N | N | N | Y
122241 | 96.2 | 65.567 | 194.8 | 151 | 83.7 | 99.9 | 30 | 68.8 | 105.5 | 120.2 | 109.8 | 1.9 | 2.6558 | 30.0477 | 550.3 | 661 | 501.027 | 262.907 | -1.7 | -1.6 | 0 | 10.5 | 8.33 | 4.47 | 5.2 | 5.56E-02 | 0 | 0 | 0 | 0.0015 | 18.9161 | 7.3799 | 0.0012 | 0.0013 | 0.0013 | 0 | 0 | 135.32 | N | N | N | N | N | N | N | N | N | Y
122242 | 96.3 | 65.673 | 194.7 | 151 | 83.7 | 99.9 | 30 | 68.7 | 105.1 | 120.4 | 109.8 | 1.9 | 2.3182 | 30.0504 | 550.8 | 661.2 | 467.036 | 244.96 | -1.6 | -1.6 | 0 | 11.3 | 8.38 | 4.28 | 5.3 | 4.60E-02 | 0 | 0 | 0 | 0.0015 | 17.7266 | 6.5794 | 0.0012 | 0.0012 | 0.0012 | 0 | 0 | 134.47 | N | N | N | N | N | N | N | N | N | Y
122243 | 96.5 | 65.797 | 194.5 | 150.5 | 83.6 | 99.9 | 30 | 68.7 | 105 | 120.5 | 109.3 | 1.8 | 2.1195 | 30.0463 | 550.4 | 661.2 | 446.268 | 234.138 | -1.7 | -1.6 | 0 | 12.4 | 8.36 | 4.21 | 5.2 | 4.99E-02 | 0 | 0 | 0 | 0.0016 | 16.8959 | 6.1954 | 0.0011 | 0.0012 | 0.0012 | 0 | 0 | 124.35 | N | N | N | N | N | N | N | N | N | Y
122244 | 96.5 | 65.778 | 194.5 | 149.7 | 83.7 | 99.9 | 30 | 68.7 | 105.3 | 120.4 | 108.6 | 1.8 | 2.0368 | 30.0434 | 549.9 | 661.4 | 437.245 | 229.484 | -1.7 | -1.6 | 0 | 14.2 | 8.34 | 4.19 | 5.2 | 5.43E-02 | 0 | 0 | 0 | 0.0018 | 16.5305 | 6.0414 | 0.0011 | 0.0012 | 0.0012 | 0 | 0 | 120.73 | N | N | N | N | N | N | N | N | N | Y
122245 | 96.5 | 65.809 | 194.5 | 148.9 | 83.7 | 99.9 | 30 | 68.8 | 105.4 | 120.6 | 108 | 1.7 | 2.1411 | 30.0384 | 550 | 661.4 | 448.455 | 235.32 | -1.6 | -1.6 | 0 | 14.9 | 8.37 | 4.16 | 5.2 | 6.28E-02 | 0 | 0 | 0 | 0.0019 | 17.0145 | 6.1463 | 0.0011 | 0.0012 | 0.0012 | 0 | 0 | 117.71 | N | N | N | N | N | N | N | N | N | Y
122246 | 96.5 | 65.766 | 194.5 | 148.5 | 83.8 | 99.9 | 30 | 68.8 | 105.6 | 120.7 | 107.6 | 1.7 | 2.393 | 30.045 | 549.9 | 661.6 | 474.678 | 249.154 | -1.5 | -1.5 | 0 | 22.1 | 8.5 | 4.07 | 5.2 | 6.66E-02 | 0 | 0 | 0 | 0.003 | 18.291 | 6.3595 | 0.0012 | 0.0013 | 0.0013 | 0 | 0 | 117.81 | N | N | N | N | N | N | N | N | N | Y
122247 | 96.2 | 65.623 | 194.5 | 148.7 | 83.7 | 99.9 | 30 | 68.8 | 105.6 | 120.8 | 107.8 | 1.7 | 2.4524 | 30.0521 | 549.5 | 661.4 | 480.595 | 252.413 | -1.6 | -1.6 | 0 | 24.8 | 8.66 | 3.92 | 5.3 | 7.33E-02 | 0 | 0 | 0 | 0.0034 | 18.8773 | 6.2085 | 0.0012 | 0.0013 | 0.0013 | 0 | 0 | 128.34 | N | N | N | N | N | N | N | N | N | Y
122248 | 96.4 | 65.71 | 194.5 | 149.5 | 83.7 | 99.9 | 30 | 68.9 | 105.7 | 120.8 | 108.5 | 1.7 | 2.4497 | 30.0539 | 549.6 | 661.2 | 480.302 | 252.256 | -1.7 | -1.7 | 0 | 23 | 8.71 | 3.81 | 5.2 | 6.14E-02 | 0 | 0 | 0 | 0.0032 | 18.9796 | 6.0283 | 0.0012 | 0.0013 | 0.0013 | 0 | 0 | 127.59 | N | N | N | N | N | N | N | N | N | Y
122249 | 96.3 | 65.679 | 194.5 | 149.8 | 83.7 | 99.9 | 30 | 68.9 | 105.8 | 120.7 | 108.8 | 1.8 | 2.3436 | 30.0523 | 550.1 | 661.4 | 469.529 | 246.466 | -1.8 | -1.8 | 0 | 14.7 | 8.73 | 3.75 | 5.4 | 5.05E-02 | 0 | 0 | 0 | 0.002 | 18.579 | 5.8028 | 0.0012 | 0.0013 | 0.0013 | 0 | 0 | 134.65 | N | N | N | N | N | N | N | N | N | Y
122250 | 96.3 | 65.679 | 194.5 | 149.8 | 83.6 | 99.9 | 30 | 68.8 | 105.5 | 120.7 | 108.7 | 1.8 | 2.1765 | 30.0519 | 549.5 | 661.2 | 452.078 | 237.442 | -1.8 | -1.7 | 0 | 12.7 | 8.69 | 3.76 | 5.5 | 6.17E-02 | 0 | 0 | 0 | 0.0017 | 17.8126 | 5.5983 | 0.0012 | 0.0013 | 0.0013 | 0 | 0 | 130.47 | N | N | N | N | N | N | N | N | N | Y
122251 | 96.5 | 65.809 | 194.6 | 149.7 | 83.7 | 99.9 | 30 | 68.9 | 106 | 120.7 | 108.7 | 1.8 | 2.0753 | 30.047 | 549.2 | 661.2 | 441.274 | 231.785 | -1.8 | -1.7 | 0 | 15.2 | 8.58 | 3.83 | 5.4 | 5.93E-02 | 0 | 0 | 0 | 0.0019 | 17.1806 | 5.5745 | 0.0011 | 0.0012 | 0.0012 | 0 | 0 | 120.58 | N | N | N | N | N | N | N | N | N | Y
122252 | 96.4 | 65.741 | 194.7 | 149.1 | 83.8 | 99.9 | 30 | 69 | 106.2 | 120.6 | 108.1 | 1.7 | 2.0104 | 30.0403 | 549.4 | 661.4 | 434.276 | 228.012 | -1.7 | -1.6 | 0 | 23.8 | 8.44 | 3.95 | 5.4 | 4.80E-02 | 0 | 0 | 0 | 0.003 | 16.6177 | 5.6606 | 0.0011 | 0.0012 | 0.0012 | 0 | 0 | 116.86 | N | N | N | N | N | N | N | N | N | Y
122253 | 96.4 | 65.747 | 194.9 | 148.7 | 83.7 | 99.9 | 30 | 69 | 106.1 | 120.8 | 107.7 | 1.7 | 2.0897 | 30.052 | 548.5 | 661.2 | 442.619 | 232.702 | -1.5 | -1.5 | 0 | 26.9 | 8.34 | 4.07 | 5.3 | 5.09E-02 | 0 | 0 | 0 | 0.0034 | 16.7591 | 5.9454 | 0.0011 | 0.0012 | 0.0012 | 0 | 0 | 112.8 | N | N | N | N | N | N | N | N | N | Y
122254 | 96.5 | 65.778 | 194.9 | 148.4 | 83.7 | 99.9 | 30 | 68.9 | 106 | 120.8 | 107.5 | 1.7 | 2.2022 | 30.0555 | 547.7 | 661 | 454.404 | 239.105 | -1.5 | -1.4 | 0 | 27.1 | 8.4 | 4.1 | 5.2 | 5.80E-02 | 0 | 0 | 0 | 0.0036 | 17.3389 | 6.1577 | 0.0011 | 0.0012 | 0.0012 | 0 | 0 | 110.95 | N | N | N | N | N | N | N | N | N | Y
122255 | 96.4 | 65.698 | 195 | 148.8 | 83.8 | 99.9 | 30 | 69 | 106.4 | 120.9 | 107.8 | 1.7 | 2.1673 | 30.0559 | 547.8 | 661.2 | 450.73 | 237.148 | -1.5 | -1.5 | 0 | 33.4 | 8.48 | 4.06 | 5.2 | 7.40E-02 | 0 | 0 | 0 | 0.0044 | 17.3598 | 6.0487 | 0.0011 | 0.0012 | 0.0012 | 0 | 0 | 121.8 | N | N | N | N | N | N | N | N | N | Y
122256 | 96.5 | 65.809 | 195 | 149.3 | 83.8 | 99.9 | 30 | 69 | 106.3 | 120.9 | 108.3 | 1.7 | 2.118 | 30.0455 | 548.4 | 661 | 445.691 | 234.294 | -1.6 | -1.6 | 0 | 23.6 | 8.45 | 4.06 | 5.3 | 5.60E-02 | 0 | 0 | 0 | 0.003 | 17.0958 | 5.9653 | 0.0011 | 0.0012 | 0.0012 | 0 | 0 | 116.45 | N | N | N | N | N | N | N | N | N | Y
122257 | 96.5 | 65.778 | 195 | 149 | 83.7 | 99.9 | 30 | 69 | 106.3 | 120.9 | 108 | 1.7 | 2.1178 | 30.0402 | 548.3 | 661 | 445.71 | 234.283 | -1.7 | -1.7 | 0 | 3.6 | 8.44 | 4.06 | 5.2 | 5.10E-02 | 0 | 0 | 0 | 0.0005 | 17.0675 | 5.9711 | 0.0011 | 0.0012 | 0.0012 | 0 | 0 | 117.28 | N | N | N | N | N | N | N | N | N | Y
122258 | 96.4 | 65.71 | 195.1 | 148.9 | 83.7 | 99.9 | 30 | 69 | 106.3 | 120.9 | 108 | 1.7 | 2.2044 | 30.0436 | 548.1 | 660.9 | 454.848 | 239.158 | -1.7 | -1.6 | 0 | 4.1 | 8.47 | 4.04 | 5.3 | 5.41E-02 | 0 | 0 | 0 | 0.0005 | 17.482 | 6.0654 | 0.0011 | 0.0012 | 0.0012 | 0 | 0 | 119.05 | N | N | N | N | N | N | N | N | N | Y
122259 | 96.3 | 65.673 | 195.1 | 148.9 | 83.7 | 99.9 | 30 | 69 | 106.1 | 120.9 | 108 | 1.7 | 2.3947 | 30.0456 | 548.3 | 660.9 | 474.484 | 249.451 | -1.7 | -1.6 | 0 | 4.4 | 8.55 | 3.97 | 5.3 | 5.55E-02 | 0 | 0 | 0 | 0.0006 | 18.4266 | 6.2196 | 0.0012 | 0.0013 | 0.0013 | 0 | 0 | 120.13 | N | N | N | N | N | N | N | N | N | Y
122300 | 96.3 | 65.642 | 195.1 | 149.3 | 83.7 | 99.9 | 30 | 69 | 106.2 | 121 | 108.3 | 1.7 | 2.5794 | 30.0652 | 548.3 | 660.9 | 492.966 | 259.329 | -1.7 | -1.7 | 0 | 4.6 | 8.68 | 3.85 | 5.4 | 6.63E-02 | 0 | 0 | 0 | 0.0006 | 19.4435 | 6.2708 | 0.0013 | 0.0013 | 0.0013 | 0 | 0 | 122.95 | N | N | N | N | N | N | N | N | N | Y
122301 | 96.2 | 65.623 | 195.1 | 149.4 | 83.7 | 99.9 | 30 | 69 | 106.3 | 121.1 | 108.4 | 1.7 | 2.8237 | 30.0615 | 548.5 | 660.9 | 516.766 | 271.753 | -1.7 | -1.7 | 0 | 4.2 | 8.85 | 3.68 | 5.4 | 6.34E-02 | 0 | 0 | 0 | 0.0006 | 20.7627 | 6.2854 | 0.0013 | 0.0014 | 0.0014 | 0 | 0 | 131.94 | N | N | N | N | N | N | N | N | N | Y
122302 | 96.2 | 65.586 | 195 | 150.2 | 83.8 | 99.9 | 30 | 69.2 | 107 | 121 | 109.1 | 1.8 | 3.0874 | 30.0551 | 548.9 | 660.7 | 541.821 | 284.762 | -1.8 | -1.7 | 0 | 4.2 | 9.09 | 3.46 | 5.3 | 6.91E-02 | 0 | 0 | 0 | 0.0007 | 22.3407 | 6.1881 | 0.0014 | 0.0015 | 0.0015 | 0 | 0 | 143.86 | N | N | N | N | N | N | N | N | N | Y
122303 | 96.2 | 65.586 | 195 | 151 | 83.7 | 99.9 | 30 | 69.1 | 106.7 | 121 | 109.8 | 1.9 | 3.0564 | 30.0693 | 549.2 | 660.5 | 538.894 | 283.288 | -1.8 | -1.8 | 0 | 5.3 | 9.23 | 3.27 | 5.3 | 9.17E-02 | 0 | 0 | 0 | 0.0008 | 22.5873 | 5.814 | 0.0014 | 0.0015 | 0.0015 | 0 | 0 | 158.77 | N | N | N | N | N | N | N | N | N | Y
122304 | 96.3 | 65.642 | 195.1 | 151.9 | 83.7 | 99.9 | 30 | 69.1 | 106.8 | 120.9 | 110.6 | 1.9 | 2.883 | 30.0726 | 549.5 | 660.7 | 522.646 | 274.697 | -1.9 | -1.9 | 0 | 5.8 | 9.2 | 3.21 | 5.4 | 7.54E-02 | 0 | 0 | 0 | 0.0009 | 21.8226 | 5.5344 | 0.0013 | 0.0014 | 0.0014 | 0 | 0 | 158.39 | N | N | N | N | N | N | N | N | N | Y
122305 | 96.4 | 65.729 | 195.1 | 151.9 | 83.6 | 99.9 | 30 | 69.1 | 106.6 | 120.9 | 110.7 | 1.9 | 2.5205 | 30.0672 | 549.7 | 660.7 | 487.054 | 255.874 | -1.8 | -1.8 | 0 | 5.2 | 9.01 | 3.3 | 5.4 | 6.09E-02 | 0 | 0 | 0 | 0.0007 | 19.9126 | 5.3007 | 0.0013 | 0.0013 | 0.0013 | 0 | 0 | 151.41 | N | N | N | N | N | N | N | N | N | Y
122306 | 96.6 | 65.896 | 195.1 | 151.3 | 83.7 | 99.9 | 30 | 69.2 | 106.9 | 120.7 | 110.1 | 1.9 | 2.0312 | 30.0566 | 549.7 | 660.5 | 436.018 | 228.989 | -1.7 | -1.6 | 0 | 8.8 | 8.68 | 3.56 | 5.3 | 4.38E-02 | 0 | 0 | 0 | 0.0011 | 17.1574 | 5.1188 | 0.0011 | 0.0012 | 0.0012 | 0 | 0 | 138.43 | N | N | N | N | N | N | N | N | N | Y
122307 | 96.7 | 65.946 | 195.2 | 150.3 | 83.6 | 99.9 | 30 | 69.1 | 106.6 | 120.6 | 109.2 | 1.8 | 1.7139 | 30.046 | 549.9 | 660.5 | 400.411 | 210.18 | -1.6 | -1.6 | 0 | 17 | 8.23 | 3.97 | 5.2 | 3.81E-02 | 0 | 0 | 0 | 0.002 | 14.9396 | 5.2405 | 0.001 | 0.0011 | 0.0011 | 0 | 0 | 119.82 | N | N | N | N | N | N | N | N | N | Y
122308 | 96.8 | 66.021 | 195.2 | 148.7 | 83.6 | 99.9 | 30 | 69.1 | 106.5 | 120.5 | 107.8 | 1.7 | 1.5615 | 30.0402 | 549.6 | 660.3 | 381.935 | 200.488 | -1.7 | -1.6 | 0 | 19.2 | 7.77 | 4.49 | 5.1 | 4.66E-02 | 0 | 0 | 0 | 0.0021 | 13.4555 | 5.654 | 0.0009 | 0.001 | 0.001 | 0 | 0 | 95.81 | N | N | N | N | N | N | N | N | N | Y
122309 | 96.7 | 65.915 | 195.3 | 147.2 | 83.6 | 99.9 | 30 | 69.1 | 106.5 | 120.6 | 106.4 | 1.6 | 1.464 | 30.0418 | 549.3 | 660.1 | 369.566 | 194.069 | -1.5 | -1.5 | 0 | 19 | 7.27 | 5.1 | 5 | 6.17E-02 | 0 | 0 | 0 | 0.002 | 12.1862 | 6.2187 | 0.0009 | 0.0009 | 0.0009 | 0 | 0 | 77.36 | N | N | N | N | N | N | N | N | N | N
122310 | 96.6 | 65.878 | 195.2 | 146.3 | 83.6 | 99.9 | 30 | 69.1 | 106.7 | 120.6 | 105.6 | 1.5 | 1.4046 | 30.045 | 548.1 | 659.8 | 361.758 | 190.208 | -1.4 | -1.3 | 0 | 18.7 | 6.71 | 5.81 | 4.9 | 5.87E-02 | 0 | 0 | 0 | 0.002 | 11.0259 | 6.9405 | 0.0008 | 0.0009 | 0.0009 | 0 | 0 | 72.83 | N | N | N | N | N | N | N | N | N | N
122311 | 96.6 | 65.834 | 195.3 | 145.5 | 83.7 | 99.9 | 30 | 69.2 | 107 | 120.5 | 104.9 | 1.4 | 1.5991 | 30.0465 | 547.4 | 659.6 | 385.823 | 203.024 | -1.3 | -1.2 | 0 | 18.5 | 6.38 | 6.4 | 4.8 | 5.55E-02 | 0 | 0 | 0 | 0.0021 | 11.1875 | 8.1609 | 0.0009 | 0.0009 | 0.0009 | 0 | 0 | 57.63 | N | N | N | N | N | N | N | N | N | N
122312 | 96.3 | 65.679 | 195.3 | 145.2 | 83.6 | 99.9 | 30 | 69.2 | 106.8 | 120.4 | 104.7 | 1.4 | 2.0152 | 30.055 | 546.6 | 659.6 | 433.506 | 228.356 | -1.2 | -1.2 | 0 | 19.6 | 6.63 | 6.47 | 4.8 | 6.20E-02 | 0 | 0 | 0 | 0.0025 | 13.0766 | 9.2787 | 0.001 | 0.001 | 0.001 | 0 | 0 | 71.24 | N | N | N | N | N | N | N | N | N | N
122313 | 96.2 | 65.573 | 195.2 | 146.1 | 83.7 | 99.9 | 30 | 69.2 | 106.9 | 120.4 | 105.5 | 1.5 | 2.5233 | 30.0611 | 545.5 | 659.1 | 486.516 | 256.615 | -1.2 | -1.2 | 0 | 19.5 | 7.26 | 6 | 4.8 | 6.01E-02 | 0 | 0 | 0 | 0.0028 | 16.0814 | 9.6608 | 0.0011 | 0.0012 | 0.0012 | 0 | 0 | 89.52 | N | N | N | N | N | N | N | N | N | Y
122314 | 96 | 65.486 | 195.2 | 147.9 | 83.6 | 99.9 | 30 | 69.2 | 106.8 | 120.6 | 107.1 | 1.6 | 2.8127 | 30.0696 | 544.9 | 659.1 | 514.936 | 271.85 | -1.5 | -1.5 | 0 | 17.8 | 7.87 | 5.3 | 4.9 | 5.09E-02 | 0 | 0 | 0 | 0.0027 | 18.4783 | 9.0496 | 0.0012 | 0.0013 | 0.0013 | 0 | 0 | 116.55 | N | N | N | N | N | N | N | N | N | Y
122315 | 95.9 | 65.418 | 195.2 | 149.7 | 83.6 | 99.9 | 30 | 69.2 | 107 | 120.6 | 108.6 | 1.8 | 2.8426 | 30.061 | 545 | 658.9 | 517.943 | 273.32 | -1.6 | -1.6 | 0 | 20.1 | 8.28 | 4.7 | 5 | 4.38E-02 | 0 | 0 | 0 | 0.003 | 19.5424 | 8.0679 | 0.0012 | 0.0013 | 0.0013 | 0 | 0 | 129 | N | N | N | N | N | N | N | N | N | Y
122316 | 96.2 | 65.567 | 195 | 150.6 | 83.7 | 99.9 | 30 | 69.3 | 107.2 | 120.7 | 109.5 | 1.8 | 2.7485 | 30.0693 | 545 | 658.7 | 508.787 | 268.569 | -1.7 | -1.7 | 0 | 25.3 | 8.54 | 4.27 | 5 | 4.45E-02 | 0 | 0 | 0 | 0.0037 | 19.8156 | 7.1962 | 0.0012 | 0.0013 | 0.0013 | 0 | 0 | 138.52 | N | N | N | N | N | N | N | N | N | Y
122317 | 96.2 | 65.623 | 194.9 | 151 | 83.7 | 99.9 | 30 | 69.3 | 107.4 | 120.8 | 109.9 | 1.9 | 2.5216 | 30.0698 | 545.2 | 658.7 | 486.478 | 256.736 | -1.7 | -1.6 | 0 | 23.3 | 8.64 | 4.01 | 5 | 5.39E-02 | 0 | 0 | 0 | 0.0033 | 19.1573 | 6.471 | 0.0012 | 0.0012 | 0.0012 | 0 | 0 | 144.14 | N | N | N | N | N | N | N | N | N | Y
122318 | 96.4 | 65.71 | 194.7 | 150.7 | 83.6 | 99.9 | 30 | 69.3 | 107.5 | 120.8 | 109.6 | 1.8 | 2.3776 | 30.0608 | 545.8 | 658.9 | 472.072 | 248.93 | -1.6 | -1.6 | 0 | 20.8 | 8.62 | 3.92 | 5.1 | 4.25E-02 | 0 | 0 | 0 | 0.0028 | 18.5197 | 6.1194 | 0.0011 | 0.0012 | 0.0012 | 0 | 0 | 135.1 | N | N | N | N | N | N | N | N | N | Y
122319 | 96.4 | 65.741 | 194.7 | 150.2 | 83.5 | 99.9 | 30 | 69.2 | 107.1 | 120.8 | 109.1 | 1.8 | 2.1785 | 30.0579 | 547.1 | 658.7 | 451.697 | 237.842 | -1.7 | -1.6 | 0 | 13.2 | 8.59 | 3.89 | 5.2 | 4.37E-02 | 0 | 0 | 0 | 0.0017 | 17.6488 | 5.8086 | 0.0011 | 0.0012 | 0.0012 | 0 | 0 | 131.54 | N | N | N | N | N | N | N | N | N | Y
122320 | 96.5 | 65.816 | 194.7 | 149.6 | 83.6 | 99.9 | 30 | 69.3 | 107.3 | 120.8 | 108.5 | 1.7 | 1.9542 | 30.0611 | 547.8 | 658.7 | 427.491 | 224.966 | -1.6 | -1.6 | 0 | 9 | 8.47 | 3.96 | 5.2 | 5.69E-02 | 0 | 0 | 0 | 0.0011 | 16.462 | 5.5905 | 0.0011 | 0.0011 | 0.0011 | 0 | 0 | 127.6 | N | N | N | N | N | N | N | N | N | Y
122321 | 96.6 | 65.847 | 194.7 | 149.2 | 83.6 | 99.9 | 30 | 69.3 | 107.3 | 120.8 | 108.2 | 1.7 | 1.8107 | 30.0463 | 547.4 | 658.5 | 411.418 | 216.498 | -1.6 | -1.6 | 0 | 8.5 | 8.18 | 4.2 | 5.1 | 5.20E-02 | 0 | 0 | 0 | 0.001 | 15.2904 | 5.703 | 0.001 | 0.0011 | 0.0011 | 0 | 0 | 117.04 | N | N | N | N | N | N | N | N | N | Y
122322 | 96.8 | 65.983 | 194.8 | 148.2 | 83.6 | 99.9 | 30 | 69.3 | 107.5 | 120.9 | 107.3 | 1.6 | 1.7839 | 30.0482 | 547.2 | 658.2 | 408.285 | 214.887 | -1.6 | -1.6 | 0 | 9.2 | 7.81 | 4.57 | 5 | 4.87E-02 | 0 | 0 | 0 | 0.0011 | 14.4944 | 6.1595 | 0.001 | 0.001 | 0.001 | 0 | 0 | 94.98 | N | N | N | N | N | N | N | N | N | Y
122323 | 96.6 | 65.847 | 194.9 | 147.4 | 83.6 | 99.9 | 30 | 69.3 | 107.3 | 120.9 | 106.6 | 1.6 | 1.8398 | 30.0557 | 546.8 | 658 | 414.477 | 218.302 | -1.4 | -1.4 | 0 | 11 | 7.54 | 4.93 | 5 | 5.41E-02 | 0 | 0 | 0 | 0.0013 | 14.2149 | 6.7515 | 0.001 | 0.0011 | 0.0011 | 0 | 0 | 88.98 | N | N | N | N | N | N | N | N | N | Y
122324 | 96.5 | 65.778 | 194.8 | 147.1 | 83.6 | 99.9 | 30 | 69.3 | 107.5 | 120.9 | 106.4 | 1.6 | 1.9284 | 30.054 | 546.3 | 657.8 | 424.457 | 223.66 | -1.4 | -1.3 | 0 | 13.6 | 7.48 | 5.14 | 5.1 | 5.01E-02 | 0 | 0 | 0 | 0.0017 | 14.4404 | 7.2163 | 0.001 | 0.0011 | 0.0011 | 0 | 0 | 93.67 | N | N | N | N | N | N | N | N | N | Y
122325 | 96.4 | 65.747 | 195 | 147.5 | 83.5 | 99.9 | 30 | 69.3 | 107.2 | 120.8 | 106.7 | 1.6 | 2.0467 | 30.062 | 545.5 | 657.6 | 437.27 | 230.65 | -1.5 | -1.5 | 0 | 14.8 | 7.58 | 5.16 | 5 | 4.53E-02 | 0 | 0 | 0 | 0.0019 | 15.0937 | 7.4736 | 0.0011 | 0.0011 | 0.0011 | 0 | 0 | 97.02 | N | N | N | N | N | N | N | N | N | Y
122326 | 96.2 | 65.623 | 195 | 148 | 83.5 | 99.9 | 30 | 69.2 | 107.2 | 120.8 | 107.2 | 1.6 | 2.2481 | 30.0677 | 544.5 | 657.3 | 458.277 | 242.016 | -1.5 | -1.5 | 0 | 15 | 7.78 | 5 | 4.9 | 4.55E-02 | 0 | 0 | 0 | 0.002 | 16.2628 | 7.6013 | 0.0011 | 0.0012 | 0.0012 | 0 | 0 | 106.11 | N | N | N | N | N | N | N | N | N | Y
122327 | 96.2 | 65.592 | 195.1 | 148.6 | 83.4 | 99.9 | 30 | 69.2 | 107.1 | 120.9 | 107.7 | 1.7 | 2.501 | 30.0675 | 544.7 | 657.1 | 484.247 | 255.688 | -1.7 | -1.6 | 0 | 21.3 | 8.09 | 4.7 | 4.9 | 4.72E-02 | 0 | 0 | 0 | 0.003 | 17.8606 | 7.5525 | 0.0011 | 0.0012 | 0.0012 | 0 | 0 | 113.34 | N | N | N | N | N | N | N | N | N | Y
122328 | 96.2 | 65.592 | 195 | 149.3 | 83.4 | 99.9 | 30 | 69.2 | 107.1 | 121.2 | 108.3 | 1.7 | 2.6951 | 30.0657 | 544.5 | 656.9 | 503.493 | 265.871 | -1.8 | -1.7 | 0 | 25.3 | 8.44 | 4.33 | 4.9 | 5.72E-02 | 0 | 0 | 0 | 0.0037 | 19.3826 | 7.2249 | 0.0012 | 0.0013 | 0.0013 | 0 | 0 | 125.99 | N | N | N | N | N | N | N | N | N | Y
122329 | 96.2 | 65.586 | 195.1 | 150 | 83.4 | 99.9 | 30 | 69.3 | 107.2 | 121.2 | 108.9 | 1.8 | 2.8789 | 30.0755 | 545 | 656.7 | 521.238 | 275.202 | -1.9 | -1.8 | 0 | 23.3 | 8.75 | 3.97 | 5 | 6.29E-02 | 0 | 0 | 0 | 0.0035 | 20.7932 | 6.8562 | 0.0012 | 0.0013 | 0.0013 | 0 | 0 | 134.77 | N | N | N | N | N | N | N | N | N | Y
122330 | 96.1 | 65.555 | 195 | 150.7 | 83.4 | 99.9 | 30 | 69.3 | 107.2 | 121.3 | 109.5 | 1.8 | 3.0659 | 30.0791 | 545.6 | 656.6 | 538.739 | 284.31 | -2 | -1.9 | 0 | 21.9 | 8.99 | 3.66 | 5.2 | 6.76E-02 | 0 | 0 | 0 | 0.0034 | 22.0682 | 6.5294 | 0.0013 | 0.0014 | 0.0014 | 0 | 0 | 145.51 | N | N | N | N | N | N | N | N | N | Y
122331 | 96.2 | 65.567 | 195.1 | 151.2 | 83.5 | 99.9 | 30 | 69.3 | 107.3 | 121.1 | 110 | 1.9 | 3.2538 | 30.0857 | 545.7 | 656.6 | 555.885 | 293.39 | -1.9 | -1.9 | 0 | 20.5 | 9.19 | 3.39 | 5.1 | 7.70E-02 | 0 | 0 | 0 | 0.0033 | 23.2697 | 6.2487 | 0.0014 | 0.0015 | 0.0015 | 0 | 0 | 154.51 | N | N | N | N | N | N | N | N | N | Y
122332 | 96.1 | 65.536 | 195 | 151.7 | 83.4 | 99.9 | 30 | 69.3 | 107.2 | 121.1 | 110.5 | 1.9 | 3.2832 | 30.0791 | 545.7 | 656.4 | 558.548 | 294.736 | -2 | -2 | 0 | 19.1 | 9.3 | 3.21 | 5.1 | 9.73E-02 | 0 | 0 | 0 | 0.0031 | 23.6755 | 5.9323 | 0.0013 | 0.0014 | 0.0014 | 0 | 0 | 165.96 | N | N | N | N | N | N | N | N | N | Y
122333 | 96.3 | 65.642 | 195.1 | 152.4 | 83.5 | 99.9 | 30 | 69.3 | 107.5 | 121.1 | 111.1 | 2 | 3.1127 | 30.08 | 546.3 | 656 | 543.209 | 286.471 | -1.9 | -1.9 | 0 | 18.2 | 9.28 | 3.13 | 5.1 | 9.16E-02 | 0 | 0 | 0 | 0.0029 | 22.9433 | 5.6341 | 0.0013 | 0.0014 | 0.0014 | 0 | 0 | 166.73 | N | N | N | N | N | N | N | N | N | Y
122334 | 96.5 | 65.778 | 195.1 | 152.5 | 83.5 | 99.9 | 30 | 69.3 | 107.3 | 120.9 | 111.1 | 2 | 2.7502 | 30.075 | 547.6 | 656 | 509.374 | 268.233 | -1.8 | -1.8 | 0 | 18.7 | 9.1 | 3.2 | 5.3 | 7.31E-02 | 0 | 0 | 0 | 0.0028 | 21.0781 | 5.3925 | 0.0013 | 0.0014 | 0.0014 | 0 | 0 | 159.21 | N | N | N | N | N | N | N | N | N | Y
122335 | 96.6 | 65.865 | 195.1 | 152 | 83.5 | 99.9 | 30 | 69.4 | 107.7 | 120.7 | 110.7 | 1.9 | 2.2657 | 30.0515 | 547.9 | 656.2 | 460.628 | 242.314 | -1.8 | -1.8 | 0 | 18.7 | 8.84 | 3.4 | 5.3 | 4.99E-02 | 0 | 0 | 0 | 0.0025 | 18.4861 | 5.173 | 0.0012 | 0.0012 | 0.0012 | 0 | 0 | 145.87 | N | N | N | N | N | N | N | N | N | Y
122336 | 96.7 | 65.903 | 195.2 | 150.9 | 83.4 | 99.9 | 30 | 69.3 | 107.4 | 120.6 | 109.7 | 1.8 | 1.8173 | 30.0438 | 547.4 | 655.8 | 411.864 | 216.703 | -1.7 | -1.7 | 0 | 17.7 | 8.47 | 3.73 | 5.1 | 4.42E-02 | 0 | 0 | 0 | 0.0021 | 15.8524 | 5.0695 | 0.001 | 0.0011 | 0.0011 | 0 | 0 | 130.56 | N | N | N | N | N | N | N | N | N | Y
122337 | 96.8 | 66.033 | 195.5 | 149.4 | 83.5 | 99.9 | 30 | 69.3 | 107.4 | 120.6 | 108.4 | 1.7 | 1.5959 | 30.0332 | 547.4 | 655.5 | 385.78 | 202.912 | -1.7 | -1.7 | 0 | 17.5 | 7.99 | 4.21 | 5 | 4.83E-02 | 0 | 0 | 0 | 0.002 | 14.0079 | 5.3578 | 0.0009 | 0.001 | 0.001 | 0 | 0 | 107.5 | N | N | N | N | N | N | N | N | N | Y
122338 | 96.9 | 66.039 | 195.6 | 147.8 | 83.5 | 99.9 | 30 | 69.3 | 107.5 | 120.6 | 107 | 1.6 | 1.417 | 30.0418 | 546.9 | 655.5 | 363.086 | 191.12 | -1.7 | -1.7 | 0 | 17.2 | 7.47 | 4.81 | 5 | 5.87E-02 | 0 | 0 | 0 | 0.0018 | 12.3334 | 5.7752 | 0.0009 | 0.0009 | 0.0009 | 0 | 0 | 86.48 | N | N | N | N | N | N | N | N | N | Y
122339 | 96.7 | 65.934 | 195.6 | 146.6 | 83.5 | 99.9 | 30 | 69.3 | 107.4 | 120.7 | 105.9 | 1.5 | 1.3773 | 30.037 | 546 | 655.1 | 357.653 | 188.405 | -1.7 | -1.7 | 0 | 16.3 | 6.91 | 5.52 | 4.9 | 6.16E-02 | 0 | 0 | 0 | 0.0017 | 11.2412 | 6.5301 | 0.0008 | 0.0009 | 0.0009 | 0 | 0 | 68.5 | N | N | N | N | N | N | N | N | N | N
122340 | 96.8 | 65.971 | 195.6 | 145.6 | 83.5 | 99.9 | 30 | 69.4 | 107.8 | 120.7 | 105 | 1.4 | 1.5962 | 30.0263 | 544.7 | 654.6 | 385.161 | 203.077 | -1.6 | -1.5 | 0 | 17.4 | 6.39 | 6.28 | 4.8 | 6.27E-02 | 0 | 0 | 0 | 0.0019 | 11.207 | 8.002 | 0.0009 | 0.0009 | 0.0009 | 0 | 0 | 61.24 | N | N | N | N | N | N | N | N | N | N
122341 | 96.5 | 65.791 | 195.6 | 145 | 83.5 | 99.9 | 30 | 69.4 | 107.7 | 120.5 | 104.4 | 1.4 | 1.4131 | 30.0243 | 543.7 | 654.2 | 361.882 | 190.979 | -1.4 | -1.4 | 0 | 17 | 5.89 | 7.04 | 4.7 | 6.59E-02 | 0 | 0 | 0 | 0.0018 | 9.7197 | 8.4424 | 0.0008 | 0.0009 | 0.0009 | 0 | 0 | 56.28 | N | N | N | N | N | N | N | N | N | N
122342 | 96.3 | 65.66 | 195.6 | 144.4 | 83.5 | 99.9 | 30 | 69.4 | 107.9 | 120.4 | 104 | 1.3 | 1.5065 | 30.0245 | 542.8 | 654 | 373.326 | 197.2 | -1.3 | -1.2 | 0 | 14.6 | 5.68 | 7.58 | 4.5 | 5.83E-02 | 0 | 0 | 0 | 0.0016 | 9.6707 | 9.3785 | 0.0008 | 0.0009 | 0.0009 | 0 | 0 | 47.94 | N | N | N | N | N | N | N | N | N | N
122343 | 96.3 | 65.654 | 195.6 | 144.6 | 83.4 | 99.9 | 30 | 69.4 | 107.9 | 119.9 | 104.1 | 1.4 | 2.0023 | 30.0354 | 542 | 653.7 | 431.132 | 227.992 | -1.2 | -1.2 | 0 | 13.3 | 6.18 | 7.41 | 4.5 | 4.44E-02 | 0 | 0 | 0 | 0.0017 | 12.1671 | 10.6049 | 0.0009 | 0.001 | 0.001 | 0 | 0 | 66.4 | N | N | N | N | N | N | N | N | N | N
122344 | 96.1 | 65.505 | 195.7 | 145.8 | 83.4 | 99.9 | 30 | 69.5 | 108.1 | 119.9 | 105.2 | 1.5 | 2.5809 | 30.0494 | 541.1 | 653.3 | 491.194 | 260.126 | -1.4 | -1.4 | 0 | 13.6 | 7.05 | 6.59 | 4.5 | 4.87E-02 | 0 | 0 | 0 | 0.0019 | 15.8387 | 10.7587 | 0.0011 | 0.0011 | 0.0011 | 0 | 0 | 90.87 | N | N | N | N | N | N | N | N | N | Y
122345 | 95.9 | 65.381 | 195.6 | 148.1 | 83.4 | 99.9 | 30 | 69.5 | 108.2 | 120.2 | 107.2 | 1.6 | 3.015 | 30.0733 | 539.7 | 653 | 532.671 | 282.697 | -1.6 | -1.5 | 0 | 12.9 | 7.8 | 5.59 | 4.5 | 5.73E-02 | 0 | 0 | 0 | 0.002 | 19.036 | 9.9228 | 0.0012 | 0.0012 | 0.0012 | 0 | 0 | 119.58 | N | N | N | N | N | N | N | N | N | Y
122346 | 95.9 | 65.381 | 195.4 | 150.2 | 83.4 | 99.9 | 30 | 69.5 | 108.2 | 120.5 | 109.1 | 1.8 | 3.1508 | 30.0692 | 539.1 | 652.8 | 545.1 | 289.429 | -1.7 | -1.7 | 0 | 10.9 | 8.35 | 4.76 | 4.6 | 5.40E-02 | 0 | 0 | 0 | 0.0017 | 20.8633 | 8.6467 | 0.0012 | 0.0013 | 0.0013 | 0 | 0 | 137.54 | N | N | N | N | N | N | N | N | N | Y
122347 | 96 | 65.437 | 195.2 | 151.5 | 83.4 | 99.9 | 30 | 69.6 | 108.4 | 120.7 | 110.3 | 1.9 | 3.1062 | 30.0788 | 539.3 | 652.8 | 541.069 | 287.321 | -1.8 | -1.7 | 0 | 8.8 | 8.67 | 4.19 | 4.7 | 5.18E-02 | 0 | 0 | 0 | 0.0014 | 21.5035 | 7.5618 | 0.0012 | 0.0013 | 0.0013 | 0 | 0 | 152.67 | N | N | N | N | N | N | N | N | N | Y
122348 | 96.1 | 65.555 | 195 | 151.9 | 83.5 | 99.9 | 30 | 69.6 | 108.6 | 120.7 | 110.6 | 1.9 | 2.7761 | 30.0769 | 539.8 | 652.8 | 509.949 | 270.665 | -1.8 | -1.8 | 0 | 7.3 | 8.76 | 3.89 | 4.9 | 6.17E-02 | 0 | 0 | 0 | 0.0011 | 20.4751 | 6.6167 | 0.0012 | 0.0013 | 0.0013 | 0 | 0 | 156.85 | N | N | N | N | N | N | N | N | N | Y
122349 | 96.5 | 65.778 | 194.8 | 151.7 | 83.4 | 99.9 | 30 | 69.6 | 108.6 | 120.7 | 110.5 | 1.9 | 2.3489 | 30.0586 | 540.9 | 652.4 | 467.972 | 247.961 | -1.9 | -1.8 | 0 | 7.6 | 8.64 | 3.85 | 5 | 5.91E-02 | 0 | 0 | 0 | 0.001 | 18.4959 | 5.9928 | 0.0011 | 0.0012 | 0.0012 | 0 | 0 | 146.05 | N | N | N | N | N | N | N | N | N | Y
122350 | 96.7 | 65.903 | 194.7 | 150.7 | 83.4 | 99.9 | 30 | 69.6 | 108.6 | 120.7 | 109.5 | 1.8 | 1.9908 | 30.0549 | 541.9 | 652.2 | 430.327 | 227.741 | -1.9 | -1.8 | 0 | 15.3 | 8.47 | 3.95 | 5 | 4.13E-02 | 0 | 0 | 0 | 0.0019 | 16.6614 | 5.6456 | 0.001 | 0.0011 | 0.0011 | 0 | 0 | 128.13 | N | N | N | N | N | N | N | N | N | Y
122351 | 96.6 | 65.878 | 194.7 | 149.6 | 83.4 | 99.9 | 30 | 69.7 | 108.8 | 120.5 | 108.6 | 1.8 | 1.8699 | 30.0557 | 542 | 652.1 | 417.066 | 220.709 | -1.7 | -1.7 | 0 | 20.3 | 8.31 | 4.11 | 4.9 | 5.02E-02 | 0 | 0 | 0 | 0.0025 | 15.8341 | 5.6904 | 0.001 | 0.001 | 0.001 | 0 | 0 | 119.86 | N | N | N | N | N | N | N | N | N | Y
122352 | 96.7 | 65.965 | 194.8 | 148.6 | 83.4 | 99.9 | 30 | 69.6 | 108.6 | 120.7 | 107.7 | 1.7 | 1.9105 | 30.0484 | 542.2 | 651.9 | 421.621 | 223.031 | -1.7 | -1.7 | 0 | 15.4 | 8.16 | 4.28 | 4.8 | 5.56E-02 | 0 | 0 | 0 | 0.0019 | 15.7113 | 5.9905 | 0.001 | 0.001 | 0.001 | 0 | 0 | 107.33 | N | N | N | N | N | N | N | N | N | Y
122353 | 96.5 | 65.816 | 194.7 | 147.9 | 83.4 | 99.9 | 30 | 69.6 | 108.4 | 120.9 | 107.1 | 1.6 | 2.151 | 30.0558 | 542.3 | 651.7 | 447.527 | 236.766 | -1.7 | -1.7 | 0 | 22.2 | 8.14 | 4.36 | 4.8 | 5.80E-02 | 0 | 0 | 0 | 0.0029 | 16.6411 | 6.4814 | 0.001 | 0.0011 | 0.0011 | 0 | 0 | 105.75 | N | N | N | N | N | N | N | N | N | Y
122354 | 96.3 | 65.66 | 194.8 | 148 | 83.4 | 99.9 | 30 | 69.6 | 108.3 | 121 | 107.2 | 1.6 | 2.4005 | 30.0565 | 542.5 | 651.3 | 473.696 | 250.572 | -1.6 | -1.6 | 0 | 20.1 | 8.31 | 4.27 | 4.8 | 5.83E-02 | 0 | 0 | 0 | 0.0028 | 17.9817 | 6.7245 | 0.0011 | 0.0012 | 0.0012 | 0 | 0 | 111.07 | N | N | N | N | N | N | N | N | N | Y
122355 | 96.2 | 65.592 | 194.9 | 148.9 | 83.4 | 99.9 | 30 | 69.6 | 108.5 | 121 | 107.9 | 1.7 | 2.6618 | 30.0627 | 542.4 | 651.2 | 499.69 | 264.387 | -1.6 | -1.6 | 0 | 11.8 | 8.58 | 4.05 | 4.8 | 5.69E-02 | 0 | 0 | 0 | 0.0017 | 19.5935 | 6.7216 | 0.0011 | 0.0012 | 0.0012 | 0 | 0 | 125.19 | N | N | N | N | N | N | N | N | N | Y
122356 | 96.1 | 65.524 | 195 | 149.8 | 83.4 | 99.9 | 30 | 69.6 | 108.3 | 121 | 108.7 | 1.8 | 3.0637 | 30.0632 | 542.1 | 651 | 537.599 | 284.553 | -1.7 | -1.7 | 0 | 11.9 | 8.91 | 3.74 | 4.7 | 6.37E-02 | 0 | 0 | 0 | 0.0019 | 21.8825 | 6.6853 | 0.0012 | 0.0013 | 0.0013 | 0 | 0 | 136.17 | N | N | N | N | N | N | N | N | N | Y
122357 | 96 | 65.455 | 195.1 | 150.7 | 83.4 | 99.9 | 30 | 69.6 | 108.4 | 121 | 109.5 | 1.8 | 3.3651 | 30.0837 | 542 | 650.8 | 564.821 | 299.191 | -1.8 | -1.8 | 0 | 13.2 | 9.25 | 3.39 | 4.8 | 9.80E-02 | 0 | 0 | 0 | 0.0022 | 23.9062 | 6.3747 | 0.0013 | 0.0014 | 0.0014 | 0 | 0 | 156.83 | N | N | N | N | N | N | N | N | N | Y
122358 | 96 | 65.455 | 195.1 | 152 | 83.4 | 99.9 | 30 | 69.7 | 108.7 | 121.1 | 110.7 | 1.9 | 3.4538 | 30.0804 | 542.1 | 650.4 | 572.776 | 303.338 | -1.9 | -1.9 | 0 | 14.8 | 9.42 | 3.14 | 5 | 1.28E-01 | 0 | 0 | 0 | 0.0025 | 24.6708 | 5.9731 | 0.0014 | 0.0015 | 0.0015 | 0 | 0 | 170.79 | N | N | N | N | N | N | N | N | N | Y
122359 | 96.2 | 65.592 | 195.1 | 152.9 | 83.4 | 99.9 | 30 | 69.6 | 108.7 | 121 | 111.5 | 2 | 3.27 | 30.0674 | 542.7 | 650.3 | 556.776 | 294.544 | -2 | -2 | 0 | 20.9 | 9.37 | 3.03 | 5.1 | 1.04E-01 | 0 | 0 | 0 | 0.0034 | 23.8278 | 5.6094 | 0.0014 | 0.0015 | 0.0015 | 0 | 0 | 172.39 | N | N | N | N | N | N | N | N | N | Y
122400 | 96.4 | 65.747 | 195.1 | 153.1 | 83.3 | 99.9 | 30 | 69.6 | 108.5 | 120.9 | 111.7 | 2 | 2.9789 | 30.0753 | 543.1 | 650.3 | 530.18 | 280.444 | -2 | -2 | 0 | 25 | 9.19 | 3.08 | 5.2 | 7.58E-02 | 0 | 0 | 0 | 0.0038 | 22.2559 | 5.4293 | 0.0013 | 0.0014 | 0.0014 | 0 | 0 | 166.02 | N | N | N | N | N | N | N | N | N | Y
122401 | 96.5 | 65.809 | 195.1 | 152.5 | 83.3 | 99.9 | 30 | 69.6 | 108.7 | 120.8 | 111.2 | 2 | 2.6392 | 30.0594 | 543.2 | 650.1 | 497.488 | 262.999 | -1.9 | -1.9 | 0 | 23.5 | 8.99 | 3.25 | 5.2 | 5.38E-02 | 0 | 0 | 0 | 0.0034 | 20.4107 | 5.3702 | 0.0012 | 0.0013 | 0.0013 | 0 | 0 | 154.07 | N | N | N | N | N | N | N | N | N | Y
122402 | 96.6 | 65.847 | 195.4 | 151.7 | 83.4 | 99.9 | 30 | 69.7 | 108.9 | 120.6 | 110.4 | 1.9 | 2.085 | 30.051 | 543.7 | 649.9 | 440.626 | 232.749 | -1.8 | -1.8 | 0 | 21.4 | 8.74 | 3.47 | 5.1 | 5.21E-02 | 0 | 0 | 0 | 0.0027 | 17.5727 | 5.0753 | 0.0011 | 0.0011 | 0.0011 | 0 | 0 | 148.67 | N | N | N | N | N | N | N | N | N | Y
122403 | 96.7 | 65.952 | 195.5 | 150.6 | 83.3 | 99.9 | 30 | 69.7 | 108.9 | 120.5 | 109.4 | 1.8 | 1.8181 | 30.0355 | 543.9 | 649.5 | 411.592 | 217.249 | -1.7 | -1.6 | 0 | 19.1 | 8.41 | 3.78 | 4.9 | 3.93E-02 | 0 | 0 | 0 | 0.0023 | 15.7856 | 5.152 | 0.001 | 0.001 | 0.001 | 0 | 0 | 124.33 | N | N | N | N | N | N | N | N | N | Y
122404 | 96.7 | 65.915 | 195.6 | 149 | 83.4 | 99.9 | 30 | 69.7 | 109 | 120.6 | 108 | 1.7 | 1.8731 | 30.0384 | 543.8 | 649.5 | 417.751 | 220.562 | -1.6 | -1.6 | 0 | 18.2 | 8.21 | 4.07 | 4.9 | 4.85E-02 | 0 | 0 | 0 | 0.0022 | 15.6441 | 5.6394 | 0.001 | 0.001 | 0.001 | 0 | 0 | 108.91 | N | N | N | N | N | N | N | N | N | Y
122405 | 96.4 | 65.76 | 195.6 | 147.9 | 83.3 | 99.9 | 30 | 69.7 | 108.8 | 120.7 | 107.1 | 1.6 | 2.1188 | 30.0411 | 543.4 | 649.2 | 444.488 | 234.776 | -1.6 | -1.6 | 0 | 13.7 | 8.22 | 4.22 | 4.9 | 6.61E-02 | 0 | 0 | 0 | 0.0018 | 16.6694 | 6.2216 | 0.001 | 0.0011 | 0.0011 | 0 | 0 | 106.67 | N | N | N | N | N | N | N | N | N | Y
122406 | 96.3 | 65.66 | 195.7 | 147.8 | 83.4 | 99.9 | 30 | 69.7 | 108.9 | 120.9 | 107 | 1.6 | 2.5624 | 30.0504 | 543 | 649 | 489.971 | 258.994 | -1.6 | -1.6 | 0 | 9.4 | 8.42 | 4.17 | 4.9 | 6.88E-02 | 0 | 0 | 0 | 0.0013 | 18.8221 | 6.7787 | 0.0011 | 0.0012 | 0.0012 | 0 | 0 | 113.32 | N | N | N | N | N | N | N | N | N | Y
122407 | 96.1 | 65.536 | 195.8 | 148.7 | 83.3 | 99.9 | 30 | 69.6 | 108.7 | 121 | 107.7 | 1.7 | 3.029 | 30.0663 | 542.7 | 648.6 | 534.67 | 282.866 | -1.7 | -1.7 | 0 | 10.3 | 8.77 | 3.91 | 4.8 | 7.09E-02 | 0 | 0 | 0 | 0.0016 | 21.4293 | 6.9466 | 0.0012 | 0.0013 | 0.0013 | 0 | 0 | 123.49 | N | N | N | N | N | N | N | N | N | Y
122408 | 96 | 65.468 | 195.8 | 150.1 | 83.3 | 99.9 | 30 | 69.7 | 108.8 | 120.9 | 109 | 1.8 | 3.328 | 30.0782 | 541.5 | 648.3 | 561.486 | 297.497 | -1.8 | -1.8 | 0 | 11.6 | 9.11 | 3.56 | 4.8 | 8.57E-02 | 0 | 0 | 0 | 0.0019 | 23.4071 | 6.658 | 0.0013 | 0.0014 | 0.0014 | 0 | 0 | 153.01 | N | N | N | N | N | N | N | N | N | Y
122409 | 96.1 | 65.555 | 195.8 | 151.9 | 83.3 | 99.9 | 30 | 69.7 | 108.8 | 121 | 110.6 | 1.9 | 3.4857 | 30.0791 | 541.1 | 648.3 | 575.272 | 304.936 | -1.9 | -1.8 | 0 | 11.2 | 9.34 | 3.26 | 4.9 | 8.31E-02 | 0 | 0 | 0 | 0.0019 | 24.5933 | 6.2396 | 0.0014 | 0.0015 | 0.0015 | 0 | 0 | 162.38 | N | N | N | N | N | N | N | N | N | Y
122410 | 96.1 | 65.499 | 195.8 | 152.7 | 83.3 | 99.9 | 30 | 69.7 | 108.8 | 120.9 | 111.3 | 2 | 3.7406 | 30.0844 | 541.1 | 648.1 | 596.645 | 316.349 | -1.9 | -1.8 | 0 | 11.8 | 9.54 | 3 | 5 | 8.67E-02 | 0 | 0 | 0 | 0.002 | 26.0725 | 5.9668 | 0.0014 | 0.0015 | 0.0015 | 0 | 0 | 172.69 | N | N | N | N | N | N | N | N | N | Y
122411 | 96.1 | 65.555 | 195.9 | 153.4 | 83.3 | 99.9 | 30 | 69.7 | 109 | 120.8 | 112 | 2 | 3.9138 | 30.079 | 541.8 | 647.9 | 611.243 | 323.777 | -2 | -2 | 0 | 12.6 | 9.7 | 2.8 | 5 | 1.39E-01 | 0 | 0 | 0 | 0.0022 | 27.1302 | 5.6833 | 0.0015 | 0.0016 | 0.0016 | 0 | 0 | 186.69 | N | N | N | N | N | N | N | N | N | Y
122412 | 96.3 | 65.66 | 196 | 154.2 | 83.3 | 99.9 | 30 | 69.7 | 108.9 | 120.8 | 112.6 | 2.1 | 3.8684 | 30.0943 | 543.2 | 648.3 | 607.818 | 321.703 | -2 | -2 | 0 | 12.9 | 9.73 | 2.68 | 5.2 | 1.51E-01 | 0 | 0 | 0 | 0.0023 | 27.0394 | 5.4126 | 0.0015 | 0.0016 | 0.0016 | 0 | 0 | 189.44 | N | N | N | N | N | N | N | N | N | Y
122413 | 96.3 | 65.66 | 196.1 | 154.4 | 83.3 | 99.9 | 30 | 69.8 | 109.2 | 120.7 | 112.8 | 2.1 | 3.8453 | 30.089 | 543.8 | 647.7 | 606.202 | 320.57 | -1.9 | -1.8 | 0 | 12.7 | 9.72 | 2.64 | 5.2 | 1.21E-01 | 0 | 0 | 0 | 0.0022 | 26.9164 | 5.3074 | 0.0015 | 0.0016 | 0.0016 | 0 | 0 | 188.12 | N | N | N | N | N | N | N | N | N | Y
122414 | 96.3 | 65.654 | 196.1 | 154.6 | 83.4 | 99.9 | 30 | 69.8 | 109.3 | 120.6 | 113 | 2.1 | 3.622 | 30.0659 | 544.4 | 647.7 | 587.599 | 310.329 | -1.9 | -1.9 | 0 | 11.6 | 9.71 | 2.62 | 5.2 | 1.39E-01 | 0 | 0 | 0 | 0.002 | 26.0158 | 5.1116 | 0.0015 | 0.0016 | 0.0016 | 0 | 0 | 190.87 | N | N | N | N | N | N | N | N | N | Y
122415 | 96.5 | 65.809 | 196.1 | 154.4 | 83.4 | 99.9 | 30 | 69.9 | 109.5 | 120.6 | 112.8 | 2.1 | 3.2139 | 30.0604 | 545.2 | 647.6 | 552.391 | 291.452 | -1.9 | -1.9 | 0 | 13.7 | 9.68 | 2.63 | 5.2 | 1.12E-01 | 0 | 0 | 0 | 0.0022 | 24.373 | 4.8094 | 0.0014 | 0.0015 | 0.0015 | 0 | 0 | 181.96 | N | N | N | N | N | N | N | N | N | Y
122416 | 96.5 | 65.778 | 196.4 | 153.2 | 83.3 | 99.9 | 30 | 69.8 | 109.2 | 120.4 | 111.8 | 2 | 3.2637 | 30.0655 | 546 | 647.4 | 557.041 | 293.717 | -1.9 | -1.8 | 0 | 22.2 | 9.79 | 2.58 | 5.2 | 1.14E-01 | 0 | 0 | 0 | 0.0036 | 24.8225 | 4.763 | 0.0014 | 0.0015 | 0.0015 | 0 | 0 | 179.93 | N | N | N | N | N | N | N | N | N | Y
122417 | 96.5 | 65.816 | 196.5 | 152.2 | 83.3 | 99.9 | 30 | 69.8 | 109.2 | 120.3 | 110.9 | 2 | 3.3848 | 30.0587 | 547 | 647.4 | 568.157 | 299.197 | -1.9 | -1.9 | 0 | 23.3 | 9.92 | 2.49 | 5.1 | 2.09E-01 | 0 | 0 | 0 | 0.0038 | 25.633 | 4.6695 | 0.0014 | 0.0015 | 0.0015 | 0 | 0.0001 | 174.87 | N | N | N | N | N | N | N | N | N | Y
122418 | 96.4 | 65.741 | 196.6 | 152.5 | 83.3 | 99.9 | 30 | 69.7 | 109.1 | 120.2 | 111.1 | 2 | 3.5271 | 30.0752 | 547.5 | 647.4 | 580.394 | 305.661 | -1.8 | -1.8 | 0 | 21.6 | 9.95 | 2.42 | 5.1 | 1.98E-01 | 0 | 0 | 0 | 0.0036 | 26.2522 | 4.653 | 0.0014 | 0.0015 | 0.0015 | 0 | 0.0001 | 176.13 | N | N | N | N | N | N | N | N | N | Y
122419 | 96.5 | 65.809 | 196.7 | 152.9 | 83.2 | 99.9 | 30 | 69.6 | 108.7 | 120.2 | 111.5 | 2 | 3.7721 | 30.0767 | 547.1 | 647.2 | 601.002 | 316.667 | -2 | -1.9 | 0 | 19.7 | 9.83 | 2.45 | 5.1 | 1.54E-01 | 0 | 0 | 0 | 0.0034 | 26.8808 | 4.876 | 0.0015 | 0.0016 | 0.0016 | 0 | 0 | 170.83 | N | N | N | N | N | N | N | N | N | Y
122420 | 96.4 | 65.747 | 197 | 153.5 | 83.3 | 99.9 | 30 | 69.7 | 108.9 | 120 | 112 | 2.1 | 3.7718 | 30.0824 | 547.2 | 647 | 600.967 | 316.679 | -1.9 | -1.9 | 0 | 18.2 | 9.61 | 2.58 | 5.1 | 1.10E-01 | 0 | 0 | 0 | 0.0032 | 26.2845 | 5.1236 | 0.0015 | 0.0016 | 0.0016 | 0 | 0 | 171.4 | N | N | N | N | N | N | N | N | N | Y
122421 | 96.4 | 65.747 | 197.2 | 154.8 | 83.3 | 99.9 | 30 | 69.7 | 109 | 120 | 113.2 | 2.2 | 3.5979 | 30.078 | 546.7 | 646.8 | 586.223 | 309.023 | -1.9 | -1.8 | 0 | 16.8 | 9.38 | 2.77 | 5 | 7.84E-02 | 0 | 0 | 0 | 0.0028 | 25.0177 | 5.3718 | 0.0014 | 0.0015 | 0.0015 | 0 | 0 | 173.87 | N | N | N | N | N | N | N | N | N | Y
122422 | 96.5 | 65.797 | 197.2 | 154.4 | 83.3 | 99.9 | 30 | 69.7 | 108.9 | 120.2 | 112.8 | 2.1 | 3.2601 | 30.0713 | 546.2 | 646.7 | 556.584 | 293.458 | -1.9 | -1.8 | 0 | 16.4 | 9.18 | 2.98 | 5 | 6.85E-02 | 0 | 0 | 0 | 0.0026 | 23.2685 | 5.4914 | 0.0013 | 0.0014 | 0.0014 | 0 | 0 | 169.05 | N | N | N | N | N | N | N | N | N | Y
122423 | 96.4 | 65.76 | 197.2 | 153.5 | 83.3 | 99.9 | 30 | 69.7 | 108.9 | 120.1 | 112.1 | 2.1 | 2.9376 | 30.0559 | 546.4 | 646.7 | 527.306 | 277.847 | -1.9 | -1.8 | 0 | 16.8 | 9.03 | 3.18 | 5.1 | 5.67E-02 | 0 | 0 | 0 | 0.0026 | 21.6602 | 5.5433 | 0.0013 | 0.0014 | 0.0014 | 0 | 0 | 161.48 | N | N | N | N | N | N | N | N | N | Y
122424 | 96.5 | 65.791 | 197.2 | 152.3 | 83.3 | 99.9 | 30 | 69.8 | 109.2 | 120.1 | 111 | 2 | 2.6438 | 30.0475 | 547 | 646.7 | 499.184 | 262.79 | -1.9 | -1.9 | 0 | 17.2 | 8.96 | 3.32 | 5.1 | 5.35E-02 | 0 | 0 | 0 | 0.0025 | 20.3404 | 5.4769 | 0.0012 | 0.0013 | 0.0013 | 0 | 0 | 153.77 | N | N | N | N | N | N | N | N | N | Y
122425 | 96.5 | 65.816 | 197.2 | 151.5 | 83.3 | 99.9 | 30 | 69.7 | 109.1 | 120 | 110.3 | 1.9 | 2.4194 | 30.0316 | 546.4 | 646.5 | 476.705 | 250.979 | -1.9 | -1.9 | 0 | 16.1 | 8.94 | 3.4 | 5 | 5.40E-02 | 0 | 0 | 0 | 0.0022 | 19.372 | 5.3514 | 0.0011 | 0.0012 | 0.0012 | 0 | 0 | 148.56 | N | N | N | N | N | N | N | N | N | Y
122426 | 96.6 | 65.878 | 197.3 | 150.7 | 83.3 | 99.9 | 30 | 69.7 | 109 | 120 | 109.6 | 1.8 | 2.1635 | 30.0365 | 544.7 | 646.3 | 449.673 | 237.179 | -1.8 | -1.8 | 0 | 15.3 | 8.91 | 3.45 | 2.1 | 5.81E-02 | 0 | 0 | 0 | 0.002 | 18.2447 | 5.1299 | 0.0004 | 0.0005 | 0.0005 | 0 | 0 | 143.82 | N | N | N | N | N | N | N | N | N | Y
122427 | 96.6 | 65.834 | 197.3 | 150.1 | 83.3 | 99.9 | 30 | 69.7 | 109.1 | 120.2 | 109 | 1.8 | 1.9014 | 30.0364 | 543.5 | 646.1 | 420.919 | 222.285 | -1.9 | -1.8 | 0 | 14.8 | 8.8 | 3.53 | -3.8 | 5.42E-02 | 0 | 0 | 0 | 0.0018 | 16.8813 | 4.9324 | 0 | 0 | 0 | 0 | 0 | 134.27 | N | N | N | N | N | N | N | N | N | Y
122428 | 96.7 | 65.921 | 197.4 | 149.4 | 83.3 | 99.9 | 30 | 69.7 | 109.1 | 120.2 | 108.4 | 1.7 | 1.8139 | 30.0296 | 543.2 | 645.9 | 411.005 | 217.062 | -1.8 | -1.8 | 0 | 14.8 | 8.59 | 3.7 | 2.3 | 5.23E-02 | 0 | 0 | 0 | 0.0018 | 16.0924 | 5.0469 | 0.0005 | 0.0005 | 0.0005 | 0 | 0 | 116.92 | N | N | N | N | N | N | N | N | N | Y
122429 | 96.5 | 65.809 | 197.4 | 148.4 | 83.3 | 99.9 | 30 | 69.7 | 109.1 | 120.4 | 107.5 | 1.7 | 1.7848 | 30.0235 | 542.8 | 645.8 | 407.595 | 215.298 | -1.9 | -1.9 | 0 | 14.6 | 8.36 | 3.93 | 5.4 | 4.17E-02 | 0 | 0 | 0 | 0.0017 | 15.5456 | 5.3078 | 0.0011 | 0.0011 | 0.0011 | 0 | 0 | 117.95 | N | N | N | N | N | N | N | N | N | Y
122430 | 96.7 | 65.921 | 197.3 | 148.1 | 83.3 | 99.9 | 30 | 69.7 | 108.9 | 120.6 | 107.2 | 1.6 | 1.7443 | 30.0275 | 542.6 | 645.6 | 402.785 | 212.832 | -1.9 | -1.8 | 0 | 14.4 | 8.05 | 4.24 | 5.7 | 3.52E-02 | 0 | 0 | 0 | 0.0017 | 14.7908 | 5.6717 | 0.0011 | 0.0012 | 0.0012 | 0 | 0 | 101.15 | N | N | N | N | N | N | N | N | N | Y
122431 | 96.6 | 65.865 | 197.3 | 147.5 | 83.3 | 99.9 | 30 | 69.6 | 108.7 | 120.6 | 106.7 | 1.6 | 1.6546 | 30.0264 | 541.9 | 645.4 | 392.106 | 207.317 | -1.8 | -1.8 | 0 | 14.5 | 7.66 | 4.67 | 6 | 4.17E-02 | 0 | 0 | 0 | 0.0017 | 13.7099 | 6.0823 | 0.0011 | 0.0012 | 0.0012 | 0 | 0 | 87.13 | N | N | N | N | N | N | N | N | N | Y
122432 | 96.6 | 65.853 | 197.3 | 147.2 | 83.3 | 99.9 | 30 | 69.5 | 108.3 | 120.6 | 106.4 | 1.6 | 1.5238 | 30.0103 | 540.4 | 645.2 | 375.81 | 198.905 | -1.8 | -1.8 | 0 | 15.2 | 7.29 | 5.16 | 6.1 | 3.74E-02 | 0 | 0 | 0 | 0.0017 | 12.5136 | 6.449 | 0.0011 | 0.0012 | 0.0012 | 0 | 0 | 82.4 | N | N | N | N | N | N | N | N | N | Y
122433 | 96.7 | 65.921 | 197.3 | 146.9 | 83.3 | 99.9 | 30 | 69.5 | 108.3 | 120.5 | 106.1 | 1.5 | 1.4153 | 30.0083 | 539.4 | 645 | 361.89 | 191.7 | -1.7 | -1.6 | 0 | 16.1 | 6.89 | 5.71 | 6.1 | 3.78E-02 | 0 | 0 | 0 | 0.0017 | 11.4002 | 6.8699 | 0.0011 | 0.0011 | 0.0011 | 0 | 0 | 71.48 | N | N | N | N | N | N | N | N | N | N
122434 | 96.5 | 65.828 | 197.1 | 146.3 | 83.3 | 99.9 | 30 | 69.4 | 108 | 120.5 | 105.6 | 1.5 | 1.5462 | 30.018 | 539 | 645 | 378.089 | 200.43 | -1.5 | -1.5 | 0 | 14.5 | 6.48 | 6.3 | 6.1 | 4.14E-02 | 0 | 0 | 0 | 0.0016 | 11.2101 | 7.9273 | 0.0011 | 0.0012 | 0.0012 | 0 | 0 | 66.96 | N | N | N | N | N | N | N | N | N | N
122435 | 96.6 | 65.865 | 196.9 | 145.7 | 83.3 | 99.9 | 30 | 69.5 | 108 | 120.4 | 105.1 | 1.5 | 1.6564 | 30.0252 | 538.4 | 644.7 | 391.598 | 207.769 | -1.4 | -1.4 | 0 | 12.8 | 5.95 | 7.03 | 6.2 | 4.34E-02 | 0 | 0 | 0 | 0.0015 | 10.6759 | 9.1668 | 0.0012 | 0.0012 | 0.0012 | 0 | 0 | 55.49 | N | N | N | N | N | N | N | N | N | N
122436 | 96.6 | 65.865 | 196.8 | 144.9 | 83.4 | 99.9 | 30 | 69.5 | 108.1 | 120.4 | 104.4 | 1.4 | 1.6404 | 30.0179 | 536.8 | 644.5 | 389.422 | 206.909 | -1.2 | -1.2 | 0 | 12.8 | 5.2 | 8.02 | 6.3 | 5.08E-02 | 0 | 0 | 0 | 0.0015 | 9.2993 | 10.4141 | 0.0012 | 0.0013 | 0.0013 | 0 | 0 | 44.11 | N | N | N | N | N | N | N | N | N | N
122437 | 96.5 | 65.809 | 196.8 | 143.9 | 83.4 | 99.9 | 30 | 69.4 | 108 | 119.9 | 103.5 | 1.3 | 1.8228 | 30.0249 | 535.8 | 644.3 | 410.492 | 218.362 | -0.9 | -0.9 | 0 | 11.6 | 4.47 | 9.2 | 6.2 | 3.56E-02 | 0 | 0 | 0 | 0.0014 | 8.4247 | 12.6147 | 0.0012 | 0.0013 | 0.0013 | 0 | 0 | 32 | N | N | N | N | N | N | N | N | N | N
122438 | 96.5 | 65.816 | 196.5 | 143.4 | 83.3 | 99.9 | 30 | 69.4 | 107.8 | 119.3 | 103 | 1.3 | 2.0124 | 30.0387 | 535.1 | 644 | 431.535 | 229.82 | -0.8 | -0.7 | 0 | 11.7 | 3.88 | 10.38 | 6 | 3.14E-02 | 0 | 0 | 0 | 0.0015 | 7.7055 | 14.9768 | 0.0012 | 0.0013 | 0.0013 | 0 | 0 | 29.38 | N | N | N | N | N | N | N | N | N | N
122439 | 96.6 | 65.847 | 196.3 | 143.3 | 83.4 | 99.9 | 30 | 69.4 | 107.8 | 118.5 | 103 | 1.3 | 2.0808 | 30.0495 | 534.3 | 643.8 | 438.736 | 233.932 | -0.7 | -0.7 | 0 | 17.4 | 3.39 | 11.47 | 6 | 2.78E-02 | 0 | 0 | 0 | 0.0022 | 6.8397 | 16.8445 | 0.0013 | 0.0014 | 0.0014 | 0 | 0 | 20.03 | N | N | N | N | N | N | N | N | N | N
122440 | 96.4 | 65.722 | 196 | 143.8 | 83.4 | 99.9 | 30 | 69.4 | 107.7 | 117.8 | 103.4 | 1.3 | 2.0216 | 30.0388 | 533.7 | 643.6 | 432.275 | 230.554 | -0.6 | -0.5 | 0 | 20.9 | 3.06 | 12.35 | 5.9 | 2.22E-02 | 0 | 0 | 0 | 0.0026 | 6.0866 | 17.8719 | 0.0012 | 0.0013 | 0.0013 | 0 | 0 | 18.5 | N | N | N | N | N | N | N | N | N | N
122441 | 96.4 | 65.741 | 195.7 | 144.3 | 83.3 | 99.9 | 30 | 69.3 | 107.3 | 117 | 103.8 | 1.3 | 1.9539 | 30.0306 | 533.7 | 643.2 | 424.834 | 226.513 | -0.4 | -0.4 | 0 | 12.3 | 2.97 | 12.85 | 5.8 | 2.28E-02 | 0 | 0 | 0 | 0.0015 | 5.8102 | 18.2794 | 0.0012 | 0.0013 | 0.0013 | 0 | 0 | 21.52 | N | N | N | N | N | N | N | N | N | N
122442 | 96.4 | 65.722 | 195.4 | 144.5 | 83.3 | 99.9 | 30 | 69.2 | 107.2 | 116.4 | 104 | 1.4 | 1.9095 | 30.0395 | 533.4 | 643.1 | 419.866 | 224.004 | -0.5 | -0.5 | 0 | 9.7 | 3.03 | 13.02 | 5.7 | 2.21E-02 | 0 | 0 | 0 | 0.0012 | 5.8641 | 18.3124 | 0.0012 | 0.0012 | 0.0012 | 0 | 0 | 23.95 | N | N | N | N | N | N | N | N | N | N
122443 | 96.2 | 65.623 | 195 | 144.6 | 83.4 | 99.9 | 30 | 69.2 | 107.2 | 116.1 | 104.1 | 1.4 | 1.8207 | 30.0343 | 533.1 | 643.1 | 409.653 | 218.58 | -0.5 | -0.5 | 0 | 9.8 | 3.19 | 12.91 | 5.6 | 2.30E-02 | 0 | 0 | 0 | 0.0012 | 6.0141 | 17.7141 | 0.0011 | 0.0012 | 0.0012 | 0 | 0 | 29.2 | N | N | N | N | N | N | N | N | N | N
122444 | 96.3 | 65.635 | 194.4 | 144.5 | 83.4 | 99.9 | 30 | 69.2 | 107.2 | 115.8 | 104 | 1.4 | 1.5362 | 30.0276 | 533.2 | 642.7 | 375.538 | 200.306 | -0.5 | -0.5 | 0 | 10.1 | 3.49 | 12.52 | 5.7 | 2.08E-02 | 0 | 0 | 0 | 0.0011 | 6.0335 | 15.7506 | 0.001 | 0.0011 | 0.0011 | 0 | 0 | 29.82 | N | N | N | N | N | N | N | N | N | N
122445 | 96.2 | 65.592 | 194 | 144.7 | 83.4 | 99.9 | 30 | 69.1 | 106.7 | 115.6 | 104.2 | 1.4 | 1.5928 | 30.0333 | 532.8 | 642.9 | 382.139 | 203.959 | -0.7 | -0.6 | 0 | 10 | 4.13 | 11.64 | 5.7 | 2.35E-02 | 0 | 0 | 0 | 0.0011 | 7.2735 | 14.9056 | 0.001 | 0.0011 | 0.0011 | 0 | 0 | 42.98 | N | N | N | N | N | N | N | N | N | N
122446 | 96.1 | 65.505 | 193.7 | 145.1 | 83.4 | 99.9 | 30 | 69.1 | 106.5 | 115.6 | 104.6 | 1.4 | 2.096 | 30.0353 | 532.6 | 642.5 | 439.446 | 234.601 | -1 | -1 | 0 | 16.6 | 5.33 | 10.04 | 5.6 | 2.61E-02 | 0 | 0 | 0 | 0.0021 | 10.7958 | 14.7879 | 0.0012 | 0.0013 | 0.0013 | 0 | 0 | 64.53 | N | N | N | N | N | N | N | N | N | N
122447 | 95.9 | 65.399 | 193.3 | 146.6 | 83.5 | 99.9 | 30 | 69.2 | 106.8 | 116.3 | 105.9 | 1.5 | 2.5811 | 30.0447 | 532.7 | 642.5 | 489.594 | 261.428 | -1.3 | -1.3 | 0 | 18 | 6.69 | 8.08 | 5.6 | 3.13E-02 | 0 | 0 | 0 | 0.0026 | 15.0965 | 13.2571 | 0.0013 | 0.0014 | 0.0014 | 0 | 0 | 98.24 | N | N | N | N | N | N | N | N | N | Y
122448 | 95.9 | 65.368 | 193 | 148.7 | 83.5 | 99.9 | 30 | 69.1 | 106.7 | 117.2 | 107.7 | 1.7 | 2.8619 | 30.0664 | 532.7 | 642.3 | 516.829 | 276.18 | -1.6 | -1.5 | 0 | 17.5 | 7.75 | 6.34 | 5.6 | 3.73E-02 | 0 | 0 | 0 | 0.0027 | 18.4935 | 10.9852 | 0.0014 | 0.0015 | 0.0015 | 0 | 0 | 120.11 | N | N | N | N | N | N | N | N | N | Y
122449 | 96 | 65.43 | 192.7 | 150.5 | 83.5 | 99.9 | 30 | 69.1 | 106.8 | 118.1 | 109.4 | 1.8 | 2.8484 | 30.0638 | 532.6 | 642.3 | 515.601 | 275.511 | -1.7 | -1.6 | 0 | 18.2 | 8.36 | 5.12 | 5.8 | 3.94E-02 | 0 | 0 | 0 | 0.0028 | 19.8976 | 8.8496 | 0.0014 | 0.0015 | 0.0015 | 0 | 0 | 139.68 | N | N | N | N | N | N | N | N | N | Y
122450 | 96.1 | 65.542 | 192.6 | 151.4 | 83.5 | 99.9 | 30 | 69.1 | 106.6 | 118.6 | 110.1 | 1.9 | 2.7162 | 30.0663 | 533.3 | 642.3 | 503.067 | 268.656 | -1.7 | -1.7 | 0 | 28.3 | 8.65 | 4.4 | 5.9 | 3.92E-02 | 0 | 0 | 0 | 0.0042 | 20.0551 | 7.4143 | 0.0014 | 0.0015 | 0.0015 | 0 | 0 | 141.93 | N | N | N | N | N | N | N | N | N | Y
122451 | 96.3 | 65.642 | 192.6 | 151.5 | 83.6 | 99.9 | 30 | 69.1 | 106.8 | 118.9 | 110.3 | 1.9 | 2.4864 | 30.0636 | 534.2 | 642.3 | 480.493 | 256.353 | -1.8 | -1.8 | 0 | 31.2 | 8.71 | 4.03 | 6 | 4.33E-02 | 0 | 0 | 0 | 0.0044 | 19.2867 | 6.4923 | 0.0014 | 0.0015 | 0.0015 | 0 | 0 | 148.35 | N | N | N | N | N | N | N | N | N | Y
122452 | 96.4 | 65.71 | 192.7 | 151 | 83.6 | 99.9 | 30 | 69.1 | 106.7 | 119.2 | 109.8 | 1.9 | 2.2304 | 30.0539 | 535.3 | 642.7 | 454.635 | 242.202 | -1.7 | -1.7 | 0 | 22.2 | 8.64 | 3.91 | 6 | 3.59E-02 | 0 | 0 | 0 | 0.0029 | 18.0789 | 5.9449 | 0.0013 | 0.0014 | 0.0014 | 0 | 0 | 139 | N | N | N | N | N | N | N | N | N | Y
122453 | 96.5 | 65.816 | 192.9 | 150.3 | 83.7 | 99.9 | 30 | 69.2 | 107 | 119.3 | 109.2 | 1.8 | 2.1012 | 30.0458 | 535.8 | 642.5 | 441.247 | 234.882 | -1.7 | -1.7 | 0 | 21.6 | 8.55 | 3.93 | 6 | 3.68E-02 | 0 | 0 | 0 | 0.0028 | 17.3316 | 5.801 | 0.0013 | 0.0014 | 0.0014 | 0 | 0 | 127.56 | N | N | N | N | N | N | N | N | N | Y
122454 | 96.5 | 65.816 | 193.2 | 149.4 | 83.7 | 99.9 | 30 | 69.2 | 106.9 | 119.6 | 108.4 | 1.7 | 2.0665 | 30.0531 | 536 | 642.7 | 437.527 | 232.924 | -1.6 | -1.6 | 0 | 22.1 | 8.49 | 3.98 | 6 | 4.88E-02 | 0 | 0 | 0 | 0.0028 | 17.0762 | 5.824 | 0.0013 | 0.0014 | 0.0014 | 0 | 0 | 119.79 | N | N | N | N | N | N | N | N | N | Y
122455 | 96.5 | 65.766 | 193.4 | 148.9 | 83.7 | 99.9 | 30 | 69.2 | 106.8 | 119.7 | 107.9 | 1.7 | 2.1751 | 30.0545 | 536.1 | 642.5 | 449.076 | 239.041 | -1.7 | -1.6 | 0 | 22.3 | 8.49 | 4 | 6.1 | 5.56E-02 | 0 | 0 | 0 | 0.0029 | 17.5293 | 5.9989 | 0.0013 | 0.0014 | 0.0014 | 0 | 0 | 117.68 | N | N | N | N | N | N | N | N | N | Y
122456 | 96.5 | 65.797 | 193.7 | 148.6 | 83.8 | 99.9 | 30 | 69.2 | 106.9 | 119.9 | 107.7 | 1.7 | 2.2226 | 30.0564 | 536.3 | 642.5 | 454.039 | 241.672 | -1.7 | -1.7 | 0 | 22.1 | 8.54 | 3.97 | 6.1 | 4.87E-02 | 0 | 0 | 0 | 0.0029 | 17.8231 | 6.0307 | 0.0013 | 0.0014 | 0.0014 | 0 | 0 | 116.39 | N | N | N | N | N | N | N | N | N | Y
122457 | 96.3 | 65.66 | 194.1 | 149 | 83.8 | 99.9 | 30 | 69.2 | 106.8 | 120.1 | 108 | 1.7 | 2.1706 | 30.0541 | 536.1 | 642.5 | 448.554 | 238.778 | -1.7 | -1.6 | 0 | 20.7 | 8.54 | 3.97 | 6.1 | 4.98E-02 | 0 | 0 | 0 | 0.0027 | 17.6031 | 5.9467 | 0.0013 | 0.0014 | 0.0014 | 0 | 0 | 121.78 | N | N | N | N | N | N | N | N | N | Y
122458 | 96.5 | 65.797 | 194.4 | 149.1 | 83.8 | 99.9 | 30 | 69.1 | 106.6 | 120.2 | 108.2 | 1.7 | 2.1301 | 30.0441 | 536.4 | 642.9 | 444.432 | 236.423 | -1.8 | -1.7 | 0 | 17.3 | 8.45 | 4.01 | 6.2 | 4.43E-02 | 0 | 0 | 0 | 0.0022 | 17.2601 | 5.9549 | 0.0013 | 0.0014 | 0.0014 | 0 | 0 | 115.27 | N | N | N | N | N | N | N | N | N | Y
122459 | 96.4 | 65.747 | 194.7 | 149.1 | 83.9 | 99.9 | 30 | 69.1 | 106.5 | 120.2 | 108.1 | 1.7 | 2.1572 | 30.0387 | 536.5 | 642.7 | 447.339 | 237.909 | -1.7 | -1.7 | 0 | 11.7 | 8.42 | 4.06 | 6.1 | 4.52E-02 | 0 | 0 | 0 | 0.0015 | 17.3001 | 6.068 | 0.0013 | 0.0014 | 0.0014 | 0 | 0 | 118.57 | N | N | N | N | N | N | N | N | N | Y
122500 | 96.4 | 65.71 | 195 | 148.9 | 83.9 | 99.9 | 30 | 69 | 106.2 | 120.3 | 107.9 | 1.7 | 2.2319 | 30.0396 | 536 | 642.7 | 455.055 | 242.128 | -1.7 | -1.7 | 0 | 11.9 | 8.49 | 4.05 | 6 | 4.88E-02 | 0 | 0 | 0 | 0.0016 | 17.7473 | 6.1561 | 0.0013 | 0.0014 | 0.0014 | 0 | 0 | 120.61 | N | N | N | N | N | N | N | N | N | Y
122501 | 96.4 | 65.741 | 195.1 | 149.2 | 83.9 | 99.9 | 30 | 68.9 | 105.8 | 120.4 | 108.2 | 1.7 | 2.2584 | 30.043 | 536.4 | 642.7 | 457.928 | 243.604 | -1.8 | -1.8 | 0 | 10.8 | 8.58 | 3.99 | 6.1 | 4.65E-02 | 0 | 0 | 0 | 0.0014 | 18.0449 | 6.0975 | 0.0013 | 0.0014 | 0.0014 | 0 | 0 | 121.09 | N | N | N | N | N | N | N | N | N | Y
122502 | 96.4 | 65.741 | 195.1 | 149.2 | 83.9 | 99.9 | 30 | 68.9 | 105.8 | 120.4 | 108.3 | 1.7 | 2.2103 | 30.0483 | 536.5 | 642.5 | 452.892 | 240.925 | -1.8 | -1.8 | 0 | 11.2 | 8.62 | 3.92 | 6.2 | 5.33E-02 | 0 | 0 | 0 | 0.0015 | 17.925 | 5.9357 | 0.0013 | 0.0014 | 0.0014 | 0 | 0 | 122.39 | N | N | N | N | N | N | N | N | N | Y
122503 | 96.3 | 65.673 | 195.4 | 149.5 | 84 | 99.9 | 30 | 68.8 | 105.5 | 120.6 | 108.5 | 1.7 | 2.1013 | 30.0449 | 536.4 | 642.9 | 441.398 | 234.823 | -1.8 | -1.7 | 0 | 11.1 | 8.56 | 3.92 | 6.2 | 5.25E-02 | 0 | 0 | 0 | 0.0014 | 17.3478 | 5.786 | 0.0013 | 0.0014 | 0.0014 | 0 | 0 | 125.19 | N | N | N | N | N | N | N | N | N | Y
122504 | 96.4 | 65.741 | 195.4 | 149.2 | 83.9 | 99.9 | 30 | 68.7 | 105.1 | 120.6 | 108.2 | 1.7 | 2.1839 | 30.0348 | 536.1 | 642.7 | 450.103 | 239.433 | -1.8 | -1.8 | 0 | 11.9 | 8.47 | 3.98 | 6.3 | 4.31E-02 | 0 | 0 | 0 | 0.0016 | 17.5074 | 5.9866 | 0.0014 | 0.0014 | 0.0014 | 0 | 0 | 118.71 | N | N | N | N | N | N | N | N | N | Y
122505 | 96.3 | 65.691 | 195.4 | 148.9 | 84 | 99.9 | 30 | 68.6 | 104.9 | 120.6 | 108 | 1.7 | 2.4948 | 30.0465 | 535.9 | 642.7 | 481.791 | 256.461 | -1.8 | -1.8 | 0 | 16.8 | 8.54 | 3.97 | 6.2 | 5.05E-02 | 0 | 0 | 0 | 0.0024 | 18.9217 | 6.3972 | 0.0014 | 0.0015 | 0.0015 | 0 | 0 | 117.66 | N | N | N | N | N | N | N | N | N | Y
122506 | 96.2 | 65.592 | 195.3 | 149.1 | 84 | 99.9 | 30 | 68.6 | 104.9 | 120.7 | 108.1 | 1.7 | 2.762 | 30.0551 | 535.4 | 642.5 | 508.075 | 270.65 | -1.7 | -1.7 | 0 | 25 | 8.79 | 3.81 | 6.2 | 7.03E-02 | 0 | 0 | 0 | 0.0037 | 20.5436 | 6.4797 | 0.0015 | 0.0016 | 0.0016 | 0 | 0 | 132.64 | N | N | N | N | N | N | N | N | N | Y
122507 | 96.2 | 65.586 | 195.2 | 150 | 84 | 99.9 | 30 | 68.5 | 104.4 | 120.7 | 108.9 | 1.8 | 3.0486 | 30.0583 | 535.4 | 642.5 | 534.803 | 284.929 | -1.7 | -1.7 | 0 | 24.7 | 9.03 | 3.57 | 6.3 | 7.51E-02 | 0 | 0 | 0 | 0.0039 | 22.2283 | 6.3915 | 0.0016 | 0.0017 | 0.0017 | 0 | 0 | 145.39 | N | N | N | N | N | N | N | N | N | Y
122508 | 96.2 | 65.592 | 195.2 | 150.9 | 84 | 99.9 | 30 | 68.5 | 104.3 | 120.8 | 109.7 | 1.8 | 3.406 | 30.0673 | 536 | 642.7 | 567.055 | 302.006 | -1.8 | -1.8 | 0 | 25.7 | 9.3 | 3.31 | 6.2 | 7.64E-02 | 0 | 0 | 0 | 0.0043 | 24.2488 | 6.2764 | 0.0017 | 0.0018 | 0.0018 | 0 | 0 | 150.3 | N | N | N | N | N | N | N | N | N | Y
122509 | 96.1 | 65.517 | 195.2 | 151.9 | 84 | 99.9 | 30 | 68.4 | 104.1 | 120.8 | 110.6 | 1.9 | 3.5989 | 30.0735 | 537 | 642.5 | 583.956 | 310.772 | -1.9 | -1.8 | 0 | 25.4 | 9.52 | 3.06 | 0.4 | 1.19E-01 | 0 | 0 | 0 | 0.0043 | 25.5349 | 5.9718 | 0.0001 | 0.0001 | 0.0001 | 0 | 0 | 171.6 | N | N | N | N | N | N | N | N | N | Y
122510 | 96.1 | 65.517 | 195.1 | 153.1 | 84.1 | 99.9 | 30 | 68.4 | 104 | 120.7 | 111.7 | 2 | 3.6757 | 30.0822 | 537.7 | 642.9 | 590.571 | 314.173 | -1.9 | -1.8 | 0 | 25 | 9.61 | 2.89 | -7.4 | 1.17E-01 | 0 | 0 | 0 | 0.0043 | 26.0651 | 5.693 | 0 | 0 | 0 | 0 | 0 | 180 | N | N | N | N | N | N | N | N | N | Y
122511 | 96.3 | 65.673 | 195.1 | 153.8 | 84.1 | 99.9 | 30 | 68.4 | 104 | 120.8 | 112.3 | 2.1 | 3.5625 | 30.0795 | 538.5 | 642.9 | 581.071 | 308.843 | -1.9 | -1.9 | 0 | 25 | 9.57 | 2.83 | 3.4 | 9.60E-02 | 0 | 0 | 0 | 0.0042 | 25.5272 | 5.4817 | 0.0009 | 0.001 | 0.001 | 0 | 0 | 181.22 | N | N | N | N | N | N | N | N | N | Y
122512 | 96.3 | 65.673 | 195.1 | 153.9 | 84.1 | 99.9 | 30 | 68.4 | 103.9 | 120.7 | 112.4 | 2.1 | 3.0625 | 30.0611 | 539.2 | 643.2 | 536.609 | 284.822 | -2 | -2 | 0 | 24.6 | 9.34 | 2.92 | 6.8 | 7.15E-02 | 0 | 0 | 0 | 0.0038 | 22.9688 | 5.2238 | 0.0018 | 0.0019 | 0.0019 | 0 | 0 | 181 | N | N | N | N | N | N | N | N | N | Y
122513 | 96.5 | 65.828 | 195.1 | 153.2 | 84.2 | 99.9 | 30 | 68.4 | 104.1 | 120.6 | 111.8 | 2 | 2.3585 | 30.0472 | 539.7 | 643.1 | 468.096 | 248.223 | -2 | -2 | 0 | 28.3 | 8.92 | 3.2 | 6.5 | 2.66E-02 | 0 | 0 | 0 | 0.0039 | 19.1128 | 4.9797 | 0.0015 | 0.0016 | 0.0016 | 0 | 0 | 160.98 | N | N | N | N | N | N | N | N | N | Y
122514 | 96.8 | 65.983 | 195.1 | 151.8 | 84.2 | 99.9 | 30 | 68.4 | 103.9 | 120.3 | 110.5 | 1.9 | 1.7909 | 30.0488 | 540 | 643.2 | 407.293 | 215.915 | -1.9 | -1.8 | 0 | 33.2 | 8.46 | 3.6 | 6.3 | 2.41E-02 | 0 | 0 | 0 | 0.0039 | 15.7769 | 4.886 | 0.0012 | 0.0013 | 0.0013 | 0 | 0 | 134.24 | N | N | N | N | N | N | N | N | N | Y
122515 | 96.9 | 66.039 | 195.2 | 149.9 | 84.2 | 99.9 | 30 | 68.3 | 103.7 | 120.1 | 108.9 | 1.8 | 1.6033 | 30.0418 | 540.1 | 643.4 | 385.452 | 204.276 | -1.8 | -1.7 | 0 | 25.3 | 8.11 | 4.06 | 6.2 | 3.09E-02 | 0 | 0 | 0 | 0.0028 | 14.3001 | 5.2084 | 0.0011 | 0.0012 | 0.0012 | 0 | 0 | 114.42 | N | N | N | N | N | N | N | N | N | Y
122516 | 96.9 | 66.07 | 195.3 | 148.1 | 84.2 | 99.9 | 30 | 68.4 | 103.9 | 120.3 | 107.2 | 1.6 | 1.577 | 30.0244 | 540 | 643.1 | 382.353 | 202.532 | -1.7 | -1.6 | 0 | 18.3 | 7.78 | 4.54 | 6 | 5.76E-02 | 0 | 0 | 0 | 0.002 | 13.5982 | 5.7691 | 0.0011 | 0.0012 | 0.0012 | 0 | 0 | 90.15 | N | N | N | N | N | N | N | N | N | Y
122517 | 96.8 | 65.971 | 195.5 | 146.8 | 84.2 | 99.9 | 30 | 68.3 | 103.8 | 120.4 | 106.1 | 1.5 | 1.5263 | 30.0355 | 539.7 | 643.1 | 375.876 | 199.248 | -1.6 | -1.6 | 0 | 11.4 | 7.41 | 5.03 | 5.9 | 6.51E-02 | 0 | 0 | 0 | 0.0012 | 12.753 | 6.2958 | 0.0011 | 0.0011 | 0.0011 | 0 | 0 | 80.32 | N | N | N | N | N | N | N | N | N | Y
122518 | 96.6 | 65.834 | 195.6 | 146.3 | 84.2 | 99.9 | 30 | 68.3 | 103.8 | 120.5 | 105.6 | 1.5 | 1.4785 | 30.042 | 538.8 | 643.1 | 369.629 | 196.149 | -1.5 | -1.5 | 0 | 10.6 | 7.02 | 5.56 | 5.7 | 5.02E-02 | 0 | 0 | 0 | 0.0011 | 11.8843 | 6.8519 | 0.001 | 0.0011 | 0.0011 | 0 | 0 | 76.61 | N | N | N | N | N | N | N | N | N | N
122519 | 96.6 | 65.834 | 195.6 | 146.1 | 84.3 | 99.9 | 30 | 68.3 | 103.8 | 120.3 | 105.4 | 1.5 | 1.3908 | 30.028 | 538.1 | 642.9 | 358.253 | 190.164 | -1.5 | -1.4 | 0 | 12 | 6.57 | 6.17 | 5.6 | 3.94E-02 | 0 | 0 | 0 | 0.0013 | 10.7854 | 7.3654 | 0.001 | 0.001 | 0.001 | 0 | 0 | 68.89 | N | N | N | N | N | N | N | N | N | N
122520 | 96.5 | 65.791 | 195.6 | 145.7 | 84.2 | 99.9 | 30 | 68.3 | 103.6 | 120.3 | 105.1 | 1.4 | 1.3765 | 30.0238 | 537.6 | 642.7 | 356.371 | 189.216 | -1.4 | -1.3 | 0 | 12.9 | 6.15 | 6.8 | 5.6 | 4.15E-02 | 0 | 0 | 0 | 0.0013 | 10.0405 | 8.0747 | 0.001 | 0.001 | 0.001 | 0 | 0 | 54.08 | N | N | N | N | N | N | N | N | N | N
122521 | 96.5 | 65.797 | 195.6 | 145.3 | 84.3 | 99.9 | 30 | 68.3 | 103.6 | 120.2 | 104.7 | 1.4 | 1.5071 | 30.019 | 536.9 | 642.7 | 372.975 | 198.144 | -1.2 | -1.2 | 0 | 13 | 5.99 | 7.24 | 5.5 | 4.62E-02 | 0 | 0 | 0 | 0.0014 | 10.2511 | 9.0094 | 0.001 | 0.001 | 0.001 | 0 | 0 | 57.96 | N | N | N | N | N | N | N | N | N | N
122522 | 96.3 | 65.673 | 195.5 | 145.2 | 84.4 | 99.9 | 30 | 68.3 | 103.8 | 120.3 | 104.7 | 1.4 | 1.7111 | 30.0237 | 535.8 | 642.7 | 397.427 | 211.407 | -1.2 | -1.1 | 0 | 14.6 | 6.15 | 7.31 | 5.4 | 5.04E-02 | 0 | 0 | 0 | 0.0017 | 11.2288 | 9.6979 | 0.001 | 0.0011 | 0.0011 | 0 | 0 | 64.25 | N | N | N | N | N | N | N | N | N | N
122523 | 96.2 | 65.592 | 195.3 | 145.7 | 84.4 | 99.9 | 30 | 68.3 | 103.7 | 120.4 | 105.1 | 1.4 | 2.0299 | 30.043 | 534.8 | 642.5 | 433.1 | 230.756 | -1.3 | -1.2 | 0 | 16.6 | 6.57 | 6.99 | 5.5 | 4.69E-02 | 0 | 0 | 0 | 0.0021 | 13.0926 | 10.1239 | 0.0011 | 0.0012 | 0.0012 | 0 | 0 | 73.5 | N | N | N | N | N | N | N | N | N | N
122524 | 96 | 65.486 | 195.2 | 146.8 | 84.4 | 99.9 | 30 | 68.2 | 103.3 | 120.5 | 106.1 | 1.5 | 2.3315 | 30.0442 | 534.5 | 642.5 | 464.896 | 247.775 | -1.4 | -1.4 | 0 | 23.3 | 7.13 | 6.38 | 5.5 | 4.28E-02 | 0 | 0 | 0 | 0.0032 | 15.2521 | 9.9226 | 0.0012 | 0.0013 | 0.0013 | 0 | 0 | 95.77 | N | N | N | N | N | N | N | N | N | Y
122525 | 96.1 | 65.505 | 195.2 | 148.3 | 84.4 | 99.9 | 30 | 68.1 | 103.1 | 120.6 | 107.4 | 1.6 | 2.6894 | 30.0497 | 534.7 | 642.3 | 500.728 | 266.89 | -1.5 | -1.5 | 0 | 25.7 | 7.68 | 5.67 | 5.6 | 3.12E-02 | 0 | 0 | 0 | 0.0038 | 17.6939 | 9.5068 | 0.0013 | 0.0014 | 0.0014 | 0 | 0 | 113.61 | N | N | N | N | N | N | N | N | N | Y
122526 | 96 | 65.468 | 194.9 | 149.4 | 84.4 | 99.9 | 30 | 68.1 | 102.9 | 120.8 | 108.4 | 1.7 | 2.7815 | 30.0568 | 535.1 | 642.5 | 509.731 | 271.644 | -1.6 | -1.6 | 0 | 23.3 | 8.2 | 4.98 | 5.7 | 4.36E-02 | 0 | 0 | 0 | 0.0035 | 19.2247 | 8.4895 | 0.0014 | 0.0015 | 0.0015 | 0 | 0 | 121.77 | N | N | N | N | N | N | N | N | N | Y
122527 | 96.2 | 65.567 | 194.8 | 150.4 | 84.4 | 99.9 | 30 | 68.1 | 103.1 | 121 | 109.2 | 1.8 | 2.618 | 30.0561 | 535.4 | 642.5 | 494.1 | 263.205 | -1.8 | -1.8 | 0 | 20 | 8.61 | 4.38 | 5.8 | 5.62E-02 | 0 | 0 | 0 | 0.0029 | 19.5621 | 7.243 | 0.0014 | 0.0015 | 0.0015 | 0 | 0 | 140.23 | N | N | N | N | N | N | N | N | N | Y
122528 | 96.2 | 65.586 | 194.7 | 151 | 84.4 | 99.9 | 30 | 68.2 | 103.2 | 121.3 | 109.8 | 1.9 | 2.6733 | 30.0566 | 536.3 | 642.9 | 499.705 | 265.974 | -1.8 | -1.8 | 0 | 12.1 | 8.94 | 3.91 | 6 | 5.69E-02 | 0 | 0 | 0 | 0.0018 | 20.5266 | 6.5276 | 0.0014 | 0.0015 | 0.0015 | 0 | 0 | 146.7 | N | N | N | N | N | N | N | N | N | Y
122529 | 96.3 | 65.642 | 194.6 | 150.1 | 84.5 | 99.9 | 30 | 68.2 | 103.2 | 121.1 | 109 | 1.8 | 2.5953 | 30.0512 | 537 | 642.9 | 492.187 | 261.729 | -1.9 | -1.9 | 0 | 11.6 | 9.1 | 3.58 | 6.1 | 8.07E-02 | 0 | 0 | 0 | 0.0017 | 20.5561 | 5.8828 | 0.0014 | 0.0015 | 0.0015 | 0 | 0 | 149.26 | N | N | N | N | N | N | N | N | N | Y
122530 | 96.3 | 65.691 | 194.5 | 150.3 | 84.4 | 99.9 | 30 | 68.1 | 103.1 | 120.9 | 109.2 | 1.8 | 2.4577 | 30.0565 | 537.6 | 643.1 | 478.497 | 254.343 | -1.9 | -1.9 | 0 | 13.3 | 9.03 | 3.46 | 6.2 | 6.46E-02 | 0 | 0 | 0 | 0.0019 | 19.8355 | 5.5174 | 0.0014 | 0.0015 | 0.0015 | 0 | 0 | 142 | N | N | N | N | N | N | N | N | N | Y
122531 | 96.5 | 65.816 | 194.4 | 150.3 | 84.5 | 99.9 | 30 | 68.2 | 103.2 | 120.6 | 109.2 | 1.8 | 2.3618 | 30.0567 | 538.3 | 643.2 | 468.927 | 249.091 | -1.9 | -1.8 | 0 | 15 | 8.9 | 3.48 | 6.1 | 4.69E-02 | 0 | 0 | 0 | 0.0021 | 19.1491 | 5.4471 | 0.0014 | 0.0015 | 0.0015 | 0 | 0 | 131.8 | N | N | N | N | N | N | N | N | N | Y
122532 | 96.5 | 65.828 | 194.4 | 149.9 | 84.5 | 99.9 | 30 | 68.2 | 103.4 | 120.5 | 108.8 | 1.8 | 2.3825 | 30.0541 | 538.4 | 643.4 | 471.084 | 250.175 | -1.7 | -1.7 | 0 | 16.6 | 8.75 | 3.6 | 5.9 | 4.83E-02 | 0 | 0 | 0 | 0.0023 | 18.9075 | 5.6545 | 0.0013 | 0.0014 | 0.0014 | 0 | 0 | 128.88 | N | N | N | N | N | N | N | N | N | Y
122533 | 96.5 | 65.809 | 194.5 | 149.7 | 84.5 | 99.9 | 30 | 68.2 | 103.3 | 120.3 | 108.7 | 1.8 | 2.254 | 30.0456 | 538.5 | 643.6 | 457.839 | 243.053 | -1.8 | -1.8 | 0 | 18.2 | 8.54 | 3.79 | 5.9 | 4.33E-02 | 0 | 0 | 0 | 0.0024 | 17.9254 | 5.7807 | 0.0013 | 0.0014 | 0.0014 | 0 | 0 | 121.47 | N | N | N | N | N | N | N | N | N | Y
122534 | 96.5 | 65.816 | 194.5 | 150.2 | 84.6 | 99.9 | 30 | 68.2 | 103.3 | 120.3 | 109.1 | 1.8 | 2.2339 | 30.0369 | 538.9 | 643.8 | 455.926 | 241.878 | -1.7 | -1.7 | 0 | 18 | 8.33 | 4.02 | 5.9 | 2.92E-02 | 0 | 0 | 0 | 0.0024 | 17.3985 | 6.1079 | 0.0013 | 0.0014 | 0.0014 | 0 | 0 | 115.59 | N | N | N | N | N | N | N | N | N | Y
122535 | 96.3 | 65.679 | 194.6 | 149.7 | 84.5 | 99.9 | 30 | 68.2 | 103.2 | 120.5 | 108.7 | 1.8 | 2.3051 | 30.0441 | 539.7 | 643.8 | 463.439 | 245.725 | -1.6 | -1.6 | 0 | 16.4 | 8.29 | 4.17 | 5.9 | 4.06E-02 | 0 | 0 | 0 | 0.0022 | 17.5844 | 6.4314 | 0.0013 | 0.0014 | 0.0014 | 0 | 0 | 117.01 | N | N | N | N | N | N | N | N | N | Y
122536 | 96.4 | 65.741 | 194.7 | 149.3 | 84.6 | 99.9 | 30 | 68.2 | 103.5 | 120.6 | 108.3 | 1.7 | 2.361 | 30.0574 | 539.3 | 643.9 | 469.096 | 248.922 | -1.6 | -1.6 | 0 | 13.6 | 8.45 | 4.15 | 5.9 | 5.23E-02 | 0 | 0 | 0 | 0.0019 | 18.1549 | 6.4867 | 0.0013 | 0.0014 | 0.0014 | 0 | 0 | 118.68 | N | N | N | N | N | N | N | N | N | Y
122537 | 96.3 | 65.66 | 194.8 | 149.7 | 84.6 | 99.9 | 30 | 68.2 | 103.4 | 120.7 | 108.6 | 1.8 | 2.2869 | 30.0639 | 539.5 | 644 | 461.447 | 244.866 | -1.6 | -1.6 | 0 | 12 | 8.57 | 4.03 | 5.9 | 5.35E-02 | 0 | 0 | 0 | 0.0016 | 18.1278 | 6.1989 | 0.0013 | 0.0014 | 0.0014 | 0 | 0 | 130.37 | N | N | N | N | N | N | N | N | N | Y
122538 | 96.3 | 65.673 | 194.9 | 149.8 | 84.6 | 99.9 | 30 | 68.3 | 103.5 | 120.7 | 108.7 | 1.8 | 2.2266 | 30.0603 | 540.2 | 644.3 | 455.312 | 241.422 | -1.7 | -1.6 | 0 | 11.8 | 8.62 | 3.94 | 5.8 | 4.04E-02 | 0 | 0 | 0 | 0.0016 | 17.9751 | 5.9778 | 0.0013 | 0.0014 | 0.0014 | 0 | 0 | 125.61 | N | N | N | N | N | N | N | N | N | Y
122539 | 96.4 | 65.729 | 195 | 149.5 | 84.6 | 99.9 | 30 | 68.3 | 103.7 | 120.7 | 108.5 | 1.7 | 2.1804 | 30.0548 | 540.5 | 644.5 | 450.598 | 238.804 | -1.7 | -1.6 | 0 | 13 | 8.66 | 3.88 | 5.8 | 3.93E-02 | 0 | 0 | 0 | 0.0017 | 17.8482 | 5.8188 | 0.0012 | 0.0013 | 0.0013 | 0 | 0 | 124.28 | N | N | N | N | N | N | N | N | N | Y
122540 | 96.4 | 65.71 | 195.1 | 149.4 | 84.6 | 99.9 | 30 | 68.3 | 103.6 | 120.6 | 108.4 | 1.7 | 2.2141 | 30.0486 | 540.4 | 644.5 | 454.119 | 240.65 | -1.8 | -1.7 | 0 | 15.5 | 8.67 | 3.84 | 5.8 | 4.55E-02 | 0 | 0 | 0 | 0.0021 | 18.009 | 5.8075 | 0.0013 | 0.0013 | 0.0013 | 0 | 0 | 121.88 | N | N | N | N | N | N | N | N | N | Y
122541 | 96.3 | 65.66 | 195.1 | 149.3 | 84.6 | 99.9 | 30 | 68.3 | 103.6 | 120.8 | 108.3 | 1.7 | 2.2454 | 30.0456 | 539.8 | 644.7 | 457.237 | 242.42 | -1.8 | -1.7 | 0 | 16.8 | 8.67 | 3.82 | 5.8 | 4.35E-02 | 0 | 0 | 0 | 0.0022 | 18.1581 | 5.8208 | 0.0013 | 0.0013 | 0.0013 | 0 | 0 | 124.71 | N | N | N | N | N | N | N | N | N | Y
122542 | 96.4 | 65.698 | 195.1 | 149.1 | 84.6 | 99.9 | 30 | 68.3 | 103.6 | 120.8 | 108.1 | 1.7 | 2.2822 | 30.0391 | 539.1 | 644.8 | 461.019 | 244.538 | -1.8 | -1.8 | 0 | 17.1 | 8.67 | 3.81 | 5.8 | 4.68E-02 | 0 | 0 | 0 | 0.0023 | 18.3059 | 5.8562 | 0.0013 | 0.0014 | 0.0014 | 0 | 0 | 124.66 | N | N | N | N | N | N | N | N | N | Y
122543 | 96.3 | 65.673 | 195.2 | 149.2 | 84.6 | 99.9 | 30 | 68.2 | 103.4 | 120.7 | 108.2 | 1.7 | 2.3421 | 30.0465 | 538.5 | 645 | 467.006 | 247.942 | -1.8 | -1.8 | 0 | 16.5 | 8.71 | 3.79 | 5.8 | 4.60E-02 | 0 | 0 | 0 | 0.0022 | 18.6517 | 5.9029 | 0.0013 | 0.0014 | 0.0014 | 0 | 0 | 121.26 | N | N | N | N | N | N | N | N | N | Y
122544 | 96.4 | 65.71 | 195.3 | 149.4 | 84.6 | 99.9 | 30 | 68.2 | 103.5 | 120.8 | 108.4 | 1.7 | 2.4039 | 30.0482 | 537.5 | 645 | 473.102 | 251.436 | -1.9 | -1.9 | 0 | 15.9 | 8.8 | 3.72 | 5.8 | 4.60E-02 | 0 | 0 | 0 | 0.0022 | 19.0954 | 5.8771 | 0.0013 | 0.0014 | 0.0014 | 0 | 0 | 130.3 | N | N | N | N | N | N | N | N | N | Y
122545 | 96.3 | 65.673 | 195.4 | 149.6 | 84.6 | 99.9 | 30 | 68.3 | 103.5 | 120.8 | 108.6 | 1.8 | 2.4234 | 30.0506 | 537.4 | 645.4 | 475.048 | 252.525 | -1.9 | -1.8 | 0 | 21.3 | 8.86 | 3.65 | 5.8 | 4.75E-02 | 0 | 0 | 0 | 0.003 | 19.3301 | 5.7896 | 0.0013 | 0.0014 | 0.0014 | 0 | 0 | 132.68 | N | N | N | N | N | N | N | N | N | Y
122546 | 96.3 | 65.673 | 195.5 | 150 | 84.6 | 99.9 | 30 | 68.2 | 103.5 | 120.9 | 108.9 | 1.8 | 2.3591 | 30.0598 | 538.2 | 645.7 | 468.54 | 248.933 | -1.8 | -1.7 | 0 | 25.5 | 8.86 | 3.61 | 5.7 | 4.87E-02 | 0 | 0 | 0 | 0.0035 | 19.0472 | 5.6487 | 0.0013 | 0.0014 | 0.0014 | 0 | 0 | 133.92 | N | N | N | N | N | N | N | N | N | Y
122547 | 96.4 | 65.71 | 195.4 | 149.9 | 84.7 | 99.9 | 30 | 68.3 | 103.7 | 120.8 | 108.8 | 1.8 | 2.2603 | 30.0555 | 538.3 | 645.9 | 458.423 | 243.501 | -1.8 | -1.8 | 0 | 17.8 | 8.81 | 3.63 | 5.8 | 4.30E-02 | 0 | 0 | 0 | 0.0024 | 18.515 | 5.555 | 0.0013 | 0.0014 | 0.0014 | 0 | 0 | 129.94 | N | N | N | N | N | N | N | N | N | Y
122548 | 96.4 | 65.76 | 195.4 | 149.8 | 84.7 | 99.9 | 30 | 68.3 | 103.7 | 120.9 | 108.8 | 1.8 | 2.2908 | 30.0446 | 537.7 | 646.3 | 461.543 | 245.213 | -1.8 | -1.8 | 0 | 11 | 8.74 | 3.68 | 5.9 | 4.51E-02 | 0 | 0 | 0 | 0.0015 | 18.5108 | 5.6709 | 0.0013 | 0.0014 | 0.0014 | 0 | 0 | 128.35 | N | N | N | N | N | N | N | N | N | Y
122549 | 96.5 | 65.816 | 195.5 | 149.4 | 84.7 | 99.9 | 30 | 68.3 | 103.6 | 120.9 | 108.4 | 1.7 | 2.4139 | 30.0516 | 537.1 | 646.2 | 473.923 | 252.011 | -1.8 | -1.8 | 0 | 9.7 | 8.75 | 3.71 | 5.8 | 4.89E-02 | 0 | 0 | 0 | 0.0013 | 19.0462 | 5.8631 | 0.0013 | 0.0014 | 0.0014 | 0 | 0 | 123.26 | N | N | N | N | N | N | N | N | N | Y
122550 | 96.3 | 65.673 | 195.6 | 149.4 | 84.7 | 99.9 | 30 | 68.3 | 103.5 | 120.9 | 108.4 | 1.7 | 2.5175 | 30.06 | 537.2 | 646.5 | 484.385 | 257.599 | -1.8 | -1.8 | 0 | 10.1 | 8.86 | 3.65 | 5.9 | 5.74E-02 | 0 | 0 | 0 | 0.0014 | 19.7031 | 5.9021 | 0.0014 | 0.0015 | 0.0015 | 0 | 0 | 129.05 | N | N | N | N | N | N | N | N | N | Y
122551 | 96.2 | 65.623 | 195.5 | 149.9 | 84.7 | 99.9 | 30 | 68.3 | 103.6 | 120.9 | 108.8 | 1.8 | 2.5408 | 30.0651 | 538.2 | 646.7 | 486.877 | 258.712 | -1.8 | -1.8 | 0 | 14.4 | 8.94 | 3.56 | 6 | 6.11E-02 | 0 | 0 | 0 | 0.002 | 19.9709 | 5.7813 | 0.0014 | 0.0015 | 0.0015 | 0 | 0 | 137 | N | N | N | N | N | N | N | N | N | Y
122552 | 96.4 | 65.71 | 195.6 | 150.1 | 84.7 | 99.9 | 30 | 68.4 | 103.9 | 120.8 | 109 | 1.8 | 2.449 | 30.0532 | 538.7 | 646.8 | 477.785 | 253.649 | -1.9 | -1.9 | 0 | 22.3 | 8.95 | 3.51 | 6.1 | 4.95E-02 | 0 | 0 | 0 | 0.0031 | 19.6028 | 5.589 | 0.0014 | 0.0015 | 0.0015 | 0 | 0 | 139.66 | N | N | N | N | N | N | N | N | N | Y
122553 | 96.4 | 65.747 | 195.5 | 150.3 | 84.7 | 99.9 | 30 | 68.4 | 104.1 | 120.9 | 109.2 | 1.8 | 2.2892 | 30.048 | 538.7 | 647.2 | 461.523 | 244.989 | -2 | -1.9 | 0 | 19.7 | 8.88 | 3.52 | 6.1 | 4.10E-02 | 0 | 0 | 0 | 0.0027 | 18.7864 | 5.4189 | 0.0014 | 0.0014 | 0.0014 | 0 | 0 | 136.33 | N | N | N | N | N | N | N | N | N | Y
122554 | 96.4 | 65.76 | 195.6 | 150 | 84.8 | 99.9 | 30 | 68.5 | 104.2 | 120.8 | 108.9 | 1.8 | 2.2578 | 30.0474 | 538.3 | 647.1 | 458.283 | 243.346 | -2 | -2 | 0 | 12.5 | 8.82 | 3.58 | 6.1 | 3.92E-02 | 0 | 0 | 0 | 0.0017 | 18.5315 | 5.4716 | 0.0013 | 0.0014 | 0.0014 | 0 | 0 | 131.96 | N | N | N | N | N | N | N | N | N | Y
122555 | 96.4 | 65.76 | 195.6 | 149.5 | 84.8 | 99.9 | 30 | 68.5 | 104.3 | 120.8 | 108.5 | 1.7 | 2.2549 | 30.0517 | 538.7 | 647.6 | 458 | 243.155 | -2.1 | -2 | 0 | 11.9 | 8.8 | 3.63 | 6.1 | 4.63E-02 | 0 | 0 | 0 | 0.0016 | 18.4733 | 5.5468 | 0.0013 | 0.0014 | 0.0014 | 0 | 0 | 128.7 | N | N | N | N | N | N | N | N | N | Y
122556 | 96.4 | 65.729 | 195.6 | 149.4 | 84.8 | 99.9 | 30 | 68.4 | 104.1 | 120.9 | 108.4 | 1.7 | 2.2755 | 30.0615 | 538.1 | 647.6 | 459.883 | 244.369 | -2 | -2 | 0 | 12 | 8.78 | 3.66 | 6.1 | 4.26E-02 | 0 | 0 | 0 | 0.0016 | 18.5345 | 5.6202 | 0.0014 | 0.0014 | 0.0014 | 0 | 0 | 129.38 | N | N | N | N | N | N | N | N | N | Y
122557 | 96.4 | 65.76 | 195.6 | 149.4 | 84.7 | 99.9 | 30 | 68.3 | 103.8 | 120.9 | 108.4 | 1.7 | 2.4213 | 30.0586 | 537.6 | 647.7 | 474.746 | 252.367 | -2 | -2 | 0 | 12.7 | 8.78 | 3.67 | 6.1 | 4.60E-02 | 0 | 0 | 0 | 0.0018 | 19.1234 | 5.8154 | 0.0014 | 0.0015 | 0.0015 | 0 | 0 | 127.42 | N | N | N | N | N | N | N | N | N | Y
122558 | 96.3 | 65.679 | 195.6 | 149.3 | 84.8 | 99.9 | 30 | 68.3 | 103.8 | 120.9 | 108.3 | 1.7 | 2.7048 | 30.0629 | 537.1 | 647.9 | 502.621 | 267.359 | -1.9 | -1.8 | 0 | 12.9 | 8.93 | 3.6 | 6 | 5.00E-02 | 0 | 0 | 0 | 0.0019 | 20.6061 | 6.0349 | 0.0014 | 0.0015 | 0.0015 | 0 | 0 | 132.38 | N | N | N | N | N | N | N | N | N | Y
122559 | 96.2 | 65.592 | 195.6 | 149.8 | 84.8 | 99.9 | 30 | 68.3 | 103.7 | 121 | 108.8 | 1.8 | 3.1273 | 30.0719 | 536.8 | 648 | 542.131 | 288.54 | -1.9 | -1.9 | 0 | 13.9 | 9.2 | 3.4 | 6 | 7.33E-02 | 0 | 0 | 0 | 0.0022 | 22.9276 | 6.164 | 0.0016 | 0.0017 | 0.0017 | 0 | 0 | 143.78 | N | N | N | N | N | N | N | N | N | Y
122600 | 96.1 | 65.542 | 195.7 | 150.7 | 84.8 | 99.9 | 30 | 68.3 | 103.7 | 120.9 | 109.6 | 1.8 | 3.6108 | 30.0793 | 536.1 | 648.2 | 584.354 | 311.305 | -2 | -2 | 0 | 14.9 | 9.49 | 3.13 | 6 | 9.51E-02 | 0 | 0 | 0 | 0.0025 | 25.4979 | 6.1269 | 0.0017 | 0.0018 | 0.0018 | 0 | 0 | 158.8 | N | N | N | N | N | N | N | N | N | Y
122601 | 96 | 65.48 | 195.7 | 152 | 84.9 | 99.9 | 30 | 68.2 | 103.5 | 120.9 | 110.7 | 1.9 | 4.0545 | 30.0929 | 536.2 | 648.3 | 620.505 | 330.707 | -2.1 | -2 | 0 | 16.4 | 9.74 | 2.86 | 6 | 1.24E-01 | 0 | 0 | 0 | 0.003 | 27.8114 | 5.9329 | 0.0018 | 0.0019 | 0.0019 | 0 | 0 | 173.86 | N | N | N | N | N | N | N | N | N | Y
122602 | 96.1 | 65.517 | 195.8 | 153.8 | 84.9 | 99.9 | 30 | 68.2 | 103.4 | 120.9 | 112.3 | 2.1 | 4.258 | 30.0912 | 536.9 | 648.5 | 636.745 | 339.097 | -2.1 | -2.1 | 0 | 16.7 | 9.87 | 2.64 | 3.3 | 1.45E-01 | 0 | 0 | 0 | 0.0031 | 28.8913 | 5.6291 | 0.001 | 0.0011 | 0.0011 | 0 | 0 | 193.19 | N | N | N | N | N | N | N | N | N | Y
122603 | 96 | 65.486 | 195.8 | 155 | 84.9 | 99.9 | 30 | 68.1 | 103 | 121 | 113.4 | 2.2 | 4.1115 | 30.0983 | 537.3 | 648.5 | 625.345 | 332.97 | -2.1 | -2 | 0 | 16.7 | 9.84 | 2.56 | -1 | 1.32E-01 | 0 | 0 | 0 | 0.0031 | 28.2806 | 5.35 | 0 | 0 | 0 | 0 | 0 | 200.85 | N | N | N | N | N | N | N | N | N | Y
122604 | 96.2 | 65.611 | 195.9 | 155.4 | 84.9 | 99.9 | 30 | 68.1 | 102.9 | 120.9 | 113.7 | 2.2 | 3.6524 | 30.0821 | 537.9 | 648.6 | 588.117 | 312.792 | -2.1 | -2 | 0 | 18.1 | 9.63 | 2.63 | 11 | 8.91E-02 | 0 | 0 | 0 | 0.0031 | 26.0075 | 5.1742 | 0.0031 | 0.0033 | 0.0033 | 0 | 0 | 197.61 | N | N | N | N | N | N | N | N | N | Y
122605 | 96.5 | 65.809 | 196 | 154.8 | 84.9 | 99.9 | 30 | 68 | 102.6 | 120.8 | 113.2 | 2.2 | 3.0245 | 30.0704 | 538.6 | 648.6 | 532.999 | 283.161 | -2 | -2 | 0 | 17.6 | 9.3 | 2.85 | 9 | 5.62E-02 | 0 | 0 | 0 | 0.0027 | 22.7409 | 5.0751 | 0.0023 | 0.0025 | 0.0025 | 0 | 0 | 182.57 | N | N | N | N | N | N | N | N | N | Y
122606 | 96.7 | 65.965 | 196.1 | 153.5 | 84.9 | 99.9 | 30 | 67.9 | 102.3 | 120.4 | 112.1 | 2.1 | 2.4968 | 30.0612 | 538.7 | 648.6 | 482.281 | 256.128 | -2 | -1.9 | 0 | 16.5 | 8.99 | 3.16 | 3.1 | 4.74E-02 | 0 | 0 | 0 | 0.0023 | 19.8927 | 5.0811 | 0.0007 | 0.0008 | 0.0008 | 0 | 0 | 159.2 | N | N | N | N | N | N | N | N | N | Y
122607 | 96.7 | 65.903 | 196.1 | 151.9 | 84.9 | 99.9 | 30 | 67.8 | 101.9 | 120.2 | 110.7 | 1.9 | 2.0353 | 30.0494 | 538.7 | 648.5 | 434.235 | 230.507 | -1.9 | -1.8 | 0 | 16.1 | 8.81 | 3.43 | 2.7 | 3.97E-02 | 0 | 0 | 0 | 0.002 | 17.5314 | 4.9584 | 0.0006 | 0.0006 | 0.0006 | 0 | 0 | 147.97 | N | N | N | N | N | N | N | N | N | Y
122608 | 96.9 | 66.052 | 196.1 | 150.5 | 85 | 99.9 | 30 | 67.7 | 101.7 | 120.2 | 109.4 | 1.8 | 1.7103 | 30.038 | 538.8 | 648.3 | 397.949 | 211.152 | -1.9 | -1.8 | 0 | 15.6 | 8.62 | 3.67 | 2.6 | 4.64E-02 | 0 | 0 | 0 | 0.0018 | 15.7207 | 4.8663 | 0.0005 | 0.0005 | 0.0005 | 0 | 0 | 129 | N | N | N | N | N | N | N | N | N | Y
122609 | 96.9 | 66.07 | 196.3 | 149.1 | 85 | 99.9 | 30 | 67.7 | 101.7 | 120.3 | 108.1 | 1.7 | 1.7157 | 30.0328 | 538.3 | 647.8 | 398.557 | 211.548 | -1.9 | -1.8 | 0 | 16 | 8.4 | 3.92 | 2.5 | 4.86E-02 | 0 | 0 | 0 | 0.0019 | 15.3525 | 5.2114 | 0.0005 | 0.0005 | 0.0005 | 0 | 0 | 106.72 | N | N | N | N | N | N | N | N | N | Y
122610 | 96.6 | 65.896 | 196.4 | 147.9 | 85 | 99.9 | 30 | 67.7 | 101.5 | 120.4 | 107 | 1.6 | 1.7912 | 30.0406 | 537 | 647.6 | 407.178 | 216.446 | -1.7 | -1.6 | 0 | 16.2 | 8.27 | 4.14 | 2.4 | 6.37E-02 | 0 | 0 | 0 | 0.0019 | 15.4546 | 5.6205 | 0.0005 | 0.0005 | 0.0005 | 0 | 0 | 104.23 | N | N | N | N | N | N | N | N | N | Y
122611 | 96.5 | 65.828 | 196.4 | 147.4 | 85 | 99.9 | 30 | 67.7 | 101.4 | 120.6 | 106.6 | 1.6 | 1.8292 | 30.0426 | 536.1 | 647.3 | 411.366 | 218.881 | -1.6 | -1.6 | 0 | 16.3 | 8.13 | 4.33 | 2.4 | 5.85E-02 | 0 | 0 | 0 | 0.002 | 15.3585 | 5.9515 | 0.0005 | 0.0005 | 0.0005 | 0 | 0 | 100.92 | N | N | N | N | N | N | N | N | N | Y
122612 | 96.4 | 65.741 | 196.4 | 147.6 | 85 | 99.9 | 30 | 67.7 | 101.4 | 120.7 | 106.8 | 1.6 | 1.8374 | 30.0433 | 535.1 | 646.9 | 412.014 | 219.455 | -1.7 | -1.7 | 0 | 14.9 | 7.93 | 4.55 | 2.3 | 4.00E-02 | 0 | 0 | 0 | 0.0018 | 15.0324 | 6.263 | 0.0005 | 0.0005 | 0.0005 | 0 | 0 | 100.62 | N | N | N | N | N | N | N | N | N | Y
122613 | 96.3 | 65.691 | 196.3 | 147.8 | 85 | 99.9 | 30 | 67.6 | 101.2 | 120.6 | 107 | 1.6 | 1.7538 | 30.044 | 534.1 | 646.5 | 402.195 | 214.446 | -1.7 | -1.6 | 0 | 13.1 | 7.66 | 4.83 | 2.2 | 3.25E-02 | 0 | 0 | 0 | 0.0015 | 14.1898 | 6.5051 | 0.0004 | 0.0005 | 0.0005 | 0 | 0 | 97.29 | N | N | N | N | N | N | N | N | N | Y
122614 | 96.6 | 65.878 | 196.3 | 147.8 | 85 | 99.9 | 30 | 67.6 | 101 | 120.7 | 107 | 1.6 | 1.7557 | 30.0518 | 533.7 | 646.3 | 402.293 | 214.64 | -1.6 | -1.6 | 0 | 13.5 | 7.4 | 5.16 | 2.1 | 3.12E-02 | 0 | 0 | 0 | 0.0016 | 13.7073 | 6.9588 | 0.0004 | 0.0004 | 0.0004 | 0 | 0 | 85.02 | N | N | N | N | N | N | N | N | N | Y
122615 | 96.5 | 65.809 | 196.3 | 147.4 | 85 | 99.9 | 30 | 67.5 | 100.8 | 120.6 | 106.6 | 1.6 | 1.7904 | 30.0483 | 533.2 | 645.8 | 406.229 | 216.82 | -1.5 | -1.5 | 0 | 14.8 | 7.26 | 5.44 | 2 | 3.49E-02 | 0 | 0 | 0 | 0.0018 | 13.5838 | 7.4007 | 0.0004 | 0.0004 | 0.0004 | 0 | 0 | 84.46 | N | N | N | N | N | N | N | N | N | Y
122616 | 96.5 | 65.791 | 196.2 | 147.3 | 85.1 | 99.9 | 30 | 67.5 | 100.8 | 120.6 | 106.5 | 1.6 | 1.918 | 30.0511 | 533 | 645.4 | 420.583 | 224.559 | -1.4 | -1.4 | 0 | 15.3 | 7.27 | 5.57 | 1.9 | 3.04E-02 | 0 | 0 | 0 | 0.0019 | 14.0938 | 7.8516 | 0.0004 | 0.0004 | 0.0004 | 0 | 0 | 84.51 | N | N | N | N | N | N | N | N | N | Y
122617 | 96.3 | 65.642 | 195.9 | 147.5 | 85.1 | 99.9 | 30 | 67.4 | 100.5 | 120.6 | 106.7 | 1.6 | 2.167 | 30.0465 | 532.9 | 645 | 447.283 | 238.797 | -1.4 | -1.4 | 0 | 16.1 | 7.49 | 5.47 | 2 | 3.04E-02 | 0 | 0 | 0 | 0.0021 | 15.444 | 8.2022 | 0.0004 | 0.0004 | 0.0004 | 0 | 0 | 95.19 | N | N | N | N | N | N | N | N | N | Y
122618 | 96.2 | 65.567 | 195.8 | 148 | 85.1 | 99.9 | 30 | 67.4 | 100.4 | 120.8 | 107.1 | 1.6 | 2.6063 | 30.0601 | 532.2 | 644.6 | 491.882 | 262.909 | -1.5 | -1.5 | 0 | 21.1 | 7.93 | 5.11 | 2 | 3.43E-02 | 0 | 0 | 0 | 0.003 | 17.9999 | 8.442 | 0.0005 | 0.0005 | 0.0005 | 0 | 0 | 107.49 | N | N | N | N | N | N | N | N | N | Y
122619 | 96 | 65.43 | 195.7 | 149 | 85.2 | 99.9 | 30 | 67.4 | 100.5 | 121 | 108 | 1.7 | 2.82 | 30.0625 | 531.3 | 644.2 | 512.677 | 274.306 | -1.6 | -1.6 | 0 | 25.8 | 8.46 | 4.58 | 2.1 | 5.03E-02 | 0 | 0 | 0 | 0.0039 | 20.0289 | 7.8868 | 0.0005 | 0.0005 | 0.0005 | 0 | 0 | 126.9 | N | N | N | N | N | N | N | N | N | Y
122620 | 96.1 | 65.499 | 195.6 | 150.4 | 85.2 | 99.9 | 30 | 67.4 | 100.5 | 121.2 | 109.3 | 1.8 | 2.9079 | 30.0729 | 530.5 | 643.8 | 520.706 | 278.914 | -1.7 | -1.7 | 0 | 24.3 | 8.82 | 4.07 | 2.3 | 5.10E-02 | 0 | 0 | 0 | 0.0037 | 21.2501 | 7.1213 | 0.0006 | 0.0006 | 0.0006 | 0 | 0 | 145.58 | N | N | N | N | N | N | N | N | N | Y
122621 | 96.2 | 65.567 | 195.4 | 151.3 | 85.2 | 99.9 | 30 | 67.5 | 100.7 | 121.2 | 110.1 | 1.9 | 2.9047 | 30.0864 | 530 | 643.6 | 520.135 | 278.873 | -1.8 | -1.8 | 0 | 15.7 | 9.03 | 3.7 | 2.5 | 5.09E-02 | 0 | 0 | 0 | 0.0024 | 21.7521 | 6.4849 | 0.0006 | 0.0007 | 0.0007 | 0 | 0 | 151.5 | N | N | N | N | N | N | N | N | N | Y
122622 | 96.3 | 65.66 | 195.3 | 151.7 | 85.2 | 99.9 | 30 | 67.5 | 100.7 | 121.3 | 110.5 | 1.9 | 2.8963 | 30.0776 | 530.2 | 643.1 | 519.446 | 278.366 | -2 | -1.9 | 0 | 18 | 9.11 | 3.48 | 2.4 | 5.31E-02 | 0 | 0 | 0 | 0.0028 | 21.8963 | 6.0897 | 0.0006 | 0.0006 | 0.0006 | 0 | 0 | 153.41 | N | N | N | N | N | N | N | N | N | Y
122623 | 96.3 | 65.642 | 195.2 | 151.7 | 85.3 | 99.9 | 30 | 67.5 | 100.8 | 121.3 | 110.4 | 1.9 | 2.6819 | 30.0634 | 530.8 | 642.8 | 499.076 | 267.173 | -1.9 | -1.9 | 0 | 23.9 | 9.02 | 3.42 | 2.4 | 5.17E-02 | 0 | 0 | 0 | 0.0035 | 20.8152 | 5.7387 | 0.0006 | 0.0006 | 0.0006 | 0 | 0 | 152.69 | N | N | N | N | N | N | N | N | N | Y
122624 | 96.4 | 65.747 | 195.2 | 151.3 | 85.3 | 99.9 | 30 | 67.5 | 100.7 | 121.3 | 110.1 | 1.9 | 2.4718 | 30.0663 | 531.1 | 642.3 | 478.368 | 256.025 | -1.9 | -1.8 | 0 | 23.9 | 8.88 | 3.49 | 2.3 | 3.83E-02 | 0 | 0 | 0 | 0.0034 | 19.6211 | 5.6076 | 0.0005 | 0.0006 | 0.0006 | 0 | 0 | 142.67 | N | N | N | N | N | N | N | N | N | Y
122625 | 96.5 | 65.809 | 195.2 | 150.7 | 85.3 | 99.9 | 30 | 67.4 | 100.5 | 121.2 | 109.5 | 1.8 | 2.4029 | 30.0689 | 531.3 | 642.2 | 471.463 | 252.298 | -1.9 | -1.8 | 0 | 20.1 | 8.81 | 3.58 | 2.3 | 3.59E-02 | 0 | 0 | 0 | 0.0028 | 19.1848 | 5.672 | 0.0005 | 0.0005 | 0.0005 | 0 | 0 | 135.59 | N | N | N | N | N | N | N | N | N | Y
122626 | 96.3 | 65.679 | 195.3 | 150.1 | 85.3 | 99.9 | 30 | 67.3 | 100.1 | 121 | 109 | 1.8 | 2.4873 | 30.0624 | 531.1 | 641.5 | 479.984 | 256.871 | -1.8 | -1.8 | 0 | 12.5 | 8.87 | 3.59 | 2.2 | 4.79E-02 | 0 | 0 | 0 | 0.0018 | 19.6681 | 5.7879 | 0.0005 | 0.0005 | 0.0005 | 0 | 0 | 134.9 | N | N | N | N | N | N | N | N | N | Y
122627 | 96.3 | 65.691 | 195.3 | 149.9 | 85.3 | 99.9 | 30 | 67.3 | 100.1 | 121 | 108.8 | 1.8 | 2.5389 | 30.0646 | 531.1 | 641.1 | 485.161 | 259.66 | -1.9 | -1.9 | 0 | 12 | 9 | 3.51 | 2.2 | 5.90E-02 | 0 | 0 | 0 | 0.0017 | 20.1758 | 5.7175 | 0.0005 | 0.0005 | 0.0005 | 0 | 0 | 140.9 | N | N | N | N | N | N | N | N | N | Y
122628 | 96.4 | 65.741 | 195.4 | 150 | 85.4 | 99.9 | 30 | 67.3 | 100.2 | 121.1 | 108.9 | 1.8 | 2.4704 | 30.086 | 530.4 | 640.7 | 477.962 | 256.149 | -1.9 | -1.8 | 0 | 13.1 | 9.05 | 3.43 | 2.2 | 5.40E-02 | 0 | 0 | 0 | 0.0018 | 20.0077 | 5.5213 | 0.0005 | 0.0005 | 0.0005 | 0 | 0 | 139.52 | N | N | N | N | N | N | N | N | N | Y
122629 | 96.5 | 65.766 | 195.6 | 150.3 | 85.4 | 99.9 | 30 | 67.3 | 100.2 | 121 | 109.2 | 1.8 | 2.4656 | 30.0798 | 529.7 | 640.4 | 477.398 | 255.999 | -1.9 | -1.9 | 0 | 18.8 | 9.03 | 3.41 | 2.2 | 4.43E-02 | 0 | 0 | 0 | 0.0026 | 19.9639 | 5.4823 | 0.0005 | 0.0005 | 0.0005 | 0 | 0 | 138.7 | N | N | N | N | N | N | N | N | N | Y
122630 | 96.4 | 65.698 | 195.6 | 150.2 | 85.4 | 99.9 | 30 | 67.3 | 100.1 | 121.1 | 109.1 | 1.8 | 2.484 | 30.0825 | 529.4 | 640 | 479.211 | 257.05 | -1.9 | -1.8 | 0 | 26 | 9.02 | 3.41 | 2.2 | 4.78E-02 | 0 | 0 | 0 | 0.0037 | 20.0141 | 5.5073 | 0.0005 | 0.0005 | 0.0005 | 0 | 0 | 138.91 | N | N | N | N | N | N | N | N | N | Y
122631 | 96.4 | 65.76 | 195.6 | 150.2 | 85.4 | 99.9 | 30 | 67.3 | 100 | 120.9 | 109.1 | 1.8 | 2.4356 | 30.0709 | 529.4 | 639.5 | 474.332 | 254.351 | -1.8 | -1.8 | 0 | 27.5 | 9 | 3.43 | 2.1 | 4.86E-02 | 0 | 0 | 0 | 0.0038 | 19.7628 | 5.479 | 0.0005 | 0.0005 | 0.0005 | 0 | 0 | 137.98 | N | N | N | N | N | N | N | N | N | Y
122632 | 96.3 | 65.673 | 195.8 | 150 | 85.5 | 99.9 | 30 | 67.4 | 100.3 | 121 | 108.9 | 1.8 | 2.3767 | 30.0559 | 529 | 639.2 | 468.4 | 251.147 | -1.9 | -1.8 | 0 | 28.2 | 8.96 | 3.46 | 2.1 | 4.89E-02 | 0 | 0 | 0 | 0.0039 | 19.4374 | 5.4585 | 0.0005 | 0.0005 | 0.0005 | 0 | 0 | 137.03 | N | N | N | N | N | N | N | N | N | Y
122633 | 96.5 | 65.797 | 195.9 | 150 | 85.5 | 99.9 | 30 | 67.4 | 100.4 | 121.1 | 108.9 | 1.8 | 2.397 | 30.0616 | 528.8 | 638.9 | 470.358 | 252.292 | -1.8 | -1.8 | 0 | 23.7 | 8.92 | 3.5 | 2.1 | 4.81E-02 | 0 | 0 | 0 | 0.0033 | 19.4366 | 5.5419 | 0.0005 | 0.0005 | 0.0005 | 0 | 0 | 131.75 | N | N | N | N | N | N | N | N | N | Y
122634 | 96.3 | 65.679 | 196 | 149.8 | 85.5 | 99.9 | 30 | 67.4 | 100.5 | 121.1 | 108.7 | 1.8 | 2.491 | 30.0704 | 528.6 | 638.5 | 479.725 | 257.43 | -1.7 | -1.7 | 0 | 12.2 | 8.96 | 3.49 | 2.2 | 5.44E-02 | 0 | 0 | 0 | 0.0017 | 19.9274 | 5.6454 | 0.0005 | 0.0005 | 0.0005 | 0 | 0 | 133.75 | N | N | N | N | N | N | N | N | N | Y
122635 | 96.3 | 65.691 | 196.1 | 150 | 85.5 | 99.9 | 30 | 67.3 | 100.3 | 121.1 | 108.9 | 1.8 | 2.5218 | 30.0698 | 528.3 | 638.1 | 482.743 | 259.13 | -1.8 | -1.8 | 0 | 10.9 | 9.04 | 3.45 | 2.3 | 5.49E-02 | 0 | 0 | 0 | 0.0016 | 20.2163 | 5.6053 | 0.0005 | 0.0006 | 0.0006 | 0 | 0 | 141.19 | N | N | N | N | N | N | N | N | N | Y
122636 | 96.3 | 65.654 | 196.1 | 150.1 | 85.6 | 99.9 | 30 | 67.4 | 100.4 | 121.1 | 109.1 | 1.8 | 2.4615 | 30.0661 | 527.9 | 638 | 476.635 | 255.938 | -1.9 | -1.9 | 0 | 11.3 | 9.03 | 3.42 | 2.3 | 5.11E-02 | 0 | 0 | 0 | 0.0016 | 19.9493 | 5.4975 | 0.0005 | 0.0006 | 0.0006 | 0 | 0 | 143.65 | N | N | N | N | N | N | N | N | N | Y
122637 | 96.5 | 65.778 | 196.1 | 150.2 | 85.6 | 99.9 | 30 | 67.4 | 100.4 | 121.1 | 109.1 | 1.8 | 2.2949 | 30.0631 | 527.9 | 637.3 | 459.706 | 246.811 | -1.9 | -1.8 | 0 | 11.6 | 8.93 | 3.47 | 2.2 | 3.96E-02 | 0 | 0 | 0 | 0.0016 | 19.0372 | 5.3727 | 0.0005 | 0.0005 | 0.0005 | 0 | 0 | 135.58 | N | N | N | N | N | N | N | N | N | Y
122638 | 96.5 | 65.778 | 196.2 | 150.2 | 85.6 | 99.9 | 30 | 67.3 | 100.2 | 121.1 | 109.1 | 1.8 | 2.1815 | 30.059 | 527.5 | 637.3 | 447.819 | 240.493 | -1.9 | -1.9 | 0 | 11.2 | 8.83 | 3.55 | 2.1 | 3.54E-02 | 0 | 0 | 0 | 0.0015 | 18.3394 | 5.3586 | 0.0005 | 0.0005 | 0.0005 | 0 | 0 | 130.82 | N | N | N | N | N | N | N | N | N | Y
122639 | 96.5 | 65.766 | 196.3 | 149.7 | 85.6 | 99.9 | 30 | 67.4 | 100.4 | 121.1 | 108.7 | 1.8 | 2.2301 | 30.0683 | 527.1 | 637 | 452.783 | 243.333 | -1.9 | -1.9 | 0 | 10.9 | 8.79 | 3.62 | 2.1 | 4.29E-02 | 0 | 0 | 0 | 0.0015 | 18.4591 | 5.5355 | 0.0005 | 0.0005 | 0.0005 | 0 | 0 | 129.18 | N | N | N | N | N | N | N | N | N | Y
122640 | 96.5 | 65.778 | 196.4 | 149.4 | 85.7 | 99.9 | 30 | 67.4 | 100.5 | 121.1 | 108.4 | 1.7 | 2.3344 | 30.0772 | 527 | 636.8 | 463.485 | 249.182 | -2 | -1.9 | 0 | 9.6 | 8.81 | 3.65 | 2.1 | 5.01E-02 | 0 | 0 | 0 | 0.0013 | 18.9504 | 5.7056 | 0.0005 | 0.0005 | 0.0005 | 0 | 0 | 124.87 | N | N | N | N | N | N | N | N | N | Y
122641 | 96.4 | 65.71 | 196.4 | 149.3 | 85.7 | 99.9 | 30 | 67.4 | 100.3 | 121.2 | 108.3 | 1.7 | 2.4275 | 30.0796 | 527 | 636.5 | 472.933 | 254.286 | -2 | -1.9 | 0 | 7.9 | 8.89 | 3.62 | 2.1 | 5.43E-02 | 0 | 0 | 0 | 0.0011 | 19.513 | 5.7713 | 0.0005 | 0.0005 | 0.0005 | 0 | 0 | 128.55 | N | N | N | N | N | N | N | N | N | Y
122642 | 96.2 | 65.611 | 196.4 | 149.8 | 85.7 | 99.9 | 30 | 67.3 | 100.3 | 121.3 | 108.7 | 1.8 | 2.45 | 30.0636 | 527.5 | 636.2 | 475.47 | 255.376 | -2 | -1.9 | 0 | 13 | 8.97 | 3.55 | 2.1 | 5.66E-02 | 0 | 0 | 0 | 0.0018 | 19.7902 | 5.6848 | 0.0005 | 0.0005 | 0.0005 | 0 | 0 | 139.27 | N | N | N | N | N | N | N | N | N | Y
122643 | 96.4 | 65.729 | 196.5 | 150.1 | 85.7 | 99.9 | 30 | 67.3 | 100.2 | 121.3 | 109 | 1.8 | 2.4031 | 30.0707 | 527.9 | 636.2 | 470.614 | 252.729 | -1.9 | -1.9 | 0 | 21.9 | 8.99 | 3.49 | 2.2 | 4.66E-02 | 0 | 0 | 0 | 0.003 | 19.6246 | 5.542 | 0.0005 | 0.0005 | 0.0005 | 0 | 0 | 138.05 | N | N | N | N | N | N | N | N | N | Y
122644 | 96.3 | 65.679 | 196.6 | 150.1 | 85.8 | 99.9 | 30 | 67.4 | 100.3 | 121.3 | 109 | 1.8 | 2.2642 | 30.0716 | 527.8 | 635.7 | 456.385 | 245.127 | -1.9 | -1.9 | 0 | 22.1 | 8.92 | 3.51 | 2.3 | 4.06E-02 | 0 | 0 | 0 | 0.003 | 18.8802 | 5.3947 | 0.0005 | 0.0005 | 0.0005 | 0 | 0 | 135.26 | N | N | N | N | N | N | N | N | N | Y
122645 | 96.5 | 65.778 | 196.6 | 150.1 | 85.7 | 99.9 | 30 | 67.3 | 100.3 | 121.2 | 109 | 1.8 | 2.2049 | 30.0579 | 527.2 | 635.9 | 450.246 | 241.863 | -1.9 | -1.9 | 0 | 23.3 | 8.83 | 3.57 | 2.2 | 3.54E-02 | 0 | 0 | 0 | 0.0031 | 18.4359 | 5.4178 | 0.0005 | 0.0005 | 0.0005 | 0 | 0 | 130.53 | N | N | N | N | N | N | N | N | N | Y
122646 | 96.4 | 65.729 | 196.6 | 149.6 | 85.8 | 99.9 | 30 | 67.4 | 100.3 | 121.4 | 108.6 | 1.8 | 2.1406 | 30.0485 | 526.7 | 635.5 | 443.47 | 238.269 | -1.9 | -1.9 | 0 | 23.3 | 8.77 | 3.64 | 2.2 | 4.25E-02 | 0 | 0 | 0 | 0.0031 | 18.0492 | 5.4487 | 0.0005 | 0.0005 | 0.0005 | 0 | 0 | 124.79 | N | N | N | N | N | N | N | N | N | Y
122647 | 96.4 | 65.76 | 196.7 | 149.3 | 85.7 | 99.9 | 30 | 67.3 | 100.2 | 121.3 | 108.3 | 1.7 | 2.1368 | 30.059 | 526.3 | 635.5 | 442.883 | 238.132 | -1.9 | -1.9 | 0 | 22 | 8.72 | 3.71 | 2.2 | 4.45E-02 | 0 | 0 | 0 | 0.0029 | 17.9343 | 5.5511 | 0.0005 | 0.0005 | 0.0005 | 0 | 0 | 124.79 | N | N | N | N | N | N | N | N | N | Y
122648 | 96.4 | 65.729 | 196.7 | 149 | 85.8 | 99.9 | 30 | 67.4 | 100.4 | 121.4 | 108.1 | 1.7 | 2.316 | 30.0659 | 526 | 635.1 | 461.367 | 248.217 | -1.9 | -1.8 | 0 | 21.5 | 8.72 | 3.74 | 2.2 | 4.54E-02 | 0 | 0 | 0 | 0.0029 | 18.6888 | 5.8342 | 0.0005 | 0.0005 | 0.0005 | 0 | 0 | 122.54 | N | N | N | N | N | N | N | N | N | Y
122649 | 96.2 | 65.611 | 196.7 | 149.1 | 85.8 | 99.9 | 30 | 67.4 | 100.6 | 121.4 | 108.1 | 1.7 | 2.5208 | 30.0674 | 525.7 | 635.1 | 482.157 | 259.485 | -1.9 | -1.8 | 0 | 21.5 | 8.86 | 3.66 | 2.2 | 6.09E-02 | 0 | 0 | 0 | 0.0031 | 19.8529 | 5.97 | 0.0005 | 0.0006 | 0.0006 | 0 | 0 | 124.82 | N | N | N | N | N | N | N | N | N | Y
122650 | 96.2 | 65.611 | 196.7 | 149.6 | 85.9 | 99.9 | 30 | 67.5 | 100.7 | 121.5 | 108.6 | 1.7 | 2.6225 | 30.0698 | 525.7 | 635 | 492.239 | 264.929 | -1.9 | -1.8 | 0 | 21.9 | 9.02 | 3.54 | 2.2 | 5.98E-02 | 0 | 0 | 0 | 0.0032 | 20.6244 | 5.8851 | 0.0005 | 0.0005 | 0.0005 | 0 | 0 | 139.81 | N | N | N | N | N | N | N | N | N | Y
122651 | 96.2 | 65.592 | 196.7 | 150.2 | 85.8 | 99.9 | 30 | 67.5 | 100.7 | 121.5 | 109.1 | 1.8 | 2.6638 | 30.0788 | 525.9 | 635 | 496.264 | 267.11 | -1.9 | -1.8 | 0 | 24.2 | 9.09 | 3.42 | 2.2 | 5.08E-02 | 0 | 0 | 0 | 0.0036 | 20.9661 | 5.743 | 0.0005 | 0.0006 | 0.0006 | 0 | 0 | 144.01 | N | N | N | N | N | N | N | N | N | Y
122652 | 96.3 | 65.642 | 196.6 | 150.7 | 85.9 | 99.9 | 30 | 67.5 | 100.7 | 121.5 | 109.5 | 1.8 | 2.6024 | 30.0621 | 526.2 | 635 | 490.392 | 263.738 | -1.8 | -1.8 | 0 | 21 | 9.05 | 3.39 | 2.3 | 5.05E-02 | 0 | 0 | 0 | 0.003 | 20.6192 | 5.6125 | 0.0006 | 0.0006 | 0.0006 | 0 | 0 | 145.4 | N | N | N | N | N | N | N | N | N | Y
122653 | 96.4 | 65.747 | 196.6 | 150.8 | 85.9 | 99.9 | 30 | 67.5 | 100.7 | 121.4 | 109.6 | 1.8 | 2.6264 | 30.0581 | 526.6 | 635 | 492.867 | 264.923 | -1.8 | -1.7 | 0 | 12.8 | 9.03 | 3.4 | 2.3 | 3.89E-02 | 0 | 0 | 0 | 0.0019 | 20.6537 | 5.6508 | 0.0006 | 0.0006 | 0.0006 | 0 | 0 | 139.7 | N | N | N | N | N | N | N | N | N | Y
122654 | 96.3 | 65.691 | 196.6 | 150.5 | 85.9 | 99.9 | 30 | 67.5 | 100.7 | 121.4 | 109.4 | 1.8 | 2.9467 | 30.0581 | 526.9 | 635.1 | 523.369 | 281.227 | -1.7 | -1.7 | 0 | 13.5 | 9.18 | 3.33 | 2.3 | 5.09E-02 | 0 | 0 | 0 | 0.0021 | 22.281 | 5.875 | 0.0006 | 0.0006 | 0.0006 | 0 | 0 | 145.08 | N | N | N | N | N | N | N | N | N | Y
122655 | 96.2 | 65.592 | 196.6 | 150.8 | 85.9 | 99.9 | 30 | 67.4 | 100.6 | 121.4 | 109.7 | 1.8 | 3.3576 | 30.0764 | 527.2 | 635 | 560.261 | 301.16 | -1.8 | -1.7 | 0 | 14.3 | 9.45 | 3.13 | 2.3 | 8.39E-02 | 0 | 0 | 0 | 0.0024 | 24.5652 | 5.9187 | 0.0006 | 0.0007 | 0.0007 | 0 | 0 | 157.78 | N | N | N | N | N | N | N | N | N | Y
122656 | 96.1 | 65.542 | 196.6 | 151.9 | 85.9 | 99.9 | 30 | 67.4 | 100.5 | 121.6 | 110.6 | 1.9 | 3.6736 | 30.0954 | 527.6 | 635.1 | 587.43 | 315.832 | -1.8 | -1.8 | 0 | 13.8 | 9.67 | 2.9 | 2.4 | 1.09E-01 | 0 | 0 | 0 | 0.0024 | 26.3775 | 5.755 | 0.0007 | 0.0007 | 0.0007 | 0 | 0 | 171.5 | N | N | N | N | N | N | N | N | N | Y
122657 | 96.2 | 65.573 | 196.7 | 153.1 | 85.9 | 99.9 | 30 | 67.4 | 100.5 | 121.5 | 111.7 | 2 | 3.755 | 30.0868 | 528.3 | 635.3 | 594.509 | 319.32 | -1.9 | -1.9 | 0 | 14.1 | 9.76 | 2.74 | 2.5 | 1.11E-01 | 0 | 0 | 0 | 0.0025 | 26.8978 | 5.4938 | 0.0007 | 0.0008 | 0.0008 | 0 | 0 | 179.57 | N | N | N | N | N | N | N | N | N | Y
122658 | 96.2 | 65.592 | 196.7 | 153.9 | 85.9 | 99.9 | 30 | 67.4 | 100.6 | 121.4 | 112.4 | 2.1 | 3.6092 | 30.0781 | 529.4 | 635.3 | 582.557 | 312.447 | -1.9 | -1.9 | 0 | 14.2 | 9.66 | 2.7 | 2.5 | 1.04E-01 | 0 | 0 | 0 | 0.0024 | 26.0617 | 5.3027 | 0.0007 | 0.0008 | 0.0008 | 0 | 0 | 185.52 | N | N | N | N | N | N | N | N | N | Y
122659 | 96.4 | 65.71 | 196.8 | 154.2 | 86 | 99.9 | 30 | 67.4 | 100.3 | 121.5 | 112.7 | 2.1 | 3.1706 | 30.068 | 531.3 | 635.3 | 544.531 | 291.412 | -2 | -1.9 | 0 | 16 | 9.42 | 2.81 | 2.5 | 7.08E-02 | 0 | 0 | 0 | 0.0026 | 23.7043 | 5.1456 | 0.0007 | 0.0007 | 0.0007 | 0 | 0 | 178.2 | N | N | N | N | N | N | N | N | N | Y
122700 | 96.5 | 65.816 | 196.8 | 153.4 | 86 | 99.9 | 30 | 67.3 | 100.2 | 121.2 | 112 | 2 | 2.4771 | 30.0628 | 532 | 635.7 | 478.505 | 255.845 | -2.1 | -2 | 0 | 26.4 | 9.24 | 2.98 | 2.4 | 4.61E-02 | 0 | 0 | 0 | 0.0037 | 20.4157 | 4.7926 | 0.0006 | 0.0006 | 0.0006 | 0 | 0 | 164.9 | N | N | N | N | N | N | N | N | N | Y
122701 | 96.6 | 65.847 | 196.9 | 152.5 | 85.9 | 99.9 | 30 | 67.2 | 99.9 | 121 | 111.2 | 2 | 2.0176 | 30.0606 | 532.3 | 635.7 | 431.134 | 230.423 | -2 | -1.9 | 0 | 31.6 | 9.19 | 3.12 | 2.4 | 5.02E-02 | 0 | 0 | 0 | 0.004 | 18.2822 | 4.5137 | 0.0005 | 0.0005 | 0.0005 | 0 | 0 | 157.01 | N | N | N | N | N | N | N | N | N | Y
122702 | 96.7 | 65.965 | 197.1 | 150.1 | 86 | 99.9 | 30 | 67.2 | 99.8 | 120.9 | 109 | 1.8 | 1.8001 | 30.0538 | 532.3 | 635.9 | 407.021 | 217.489 | -2 | -1.9 | 0 | 25.4 | 9.08 | 3.24 | 2.3 | 7.13E-02 | 0 | 0 | 0 | 0.003 | 17.057 | 4.428 | 0.0005 | 0.0005 | 0.0005 | 0 | 0 | 137.96 | N | N | N | N | N | N | N | N | N | Y
122703 | 96.9 | 66.039 | 197.2 | 148.8 | 86 | 99.9 | 30 | 67.2 | 99.9 | 120.7 | 107.8 | 1.7 | 1.7491 | 30.0432 | 531.5 | 635.9 | 401.158 | 214.446 | -2 | -1.9 | 0 | 14.1 | 8.73 | 3.5 | 2.2 | 6.61E-02 | 0 | 0 | 0 | 0.0017 | 16.1572 | 4.7139 | 0.0004 | 0.0004 | 0.0004 | 0 | 0 | 112.8 | N | N | N | N | N | N | N | N | N | Y
122704 | 96.9 | 66.039 | 197.2 | 147.9 | 86.1 | 99.9 | 30 | 67.2 | 99.9 | 120.6 | 107 | 1.6 | 1.736 | 30.037 | 531.3 | 635.7 | 399.609 | 213.636 | -1.8 | -1.8 | 0 | 12.2 | 8.17 | 3.97 | 2.1 | 4.18E-02 | 0 | 0 | 0 | 0.0014 | 15.0688 | 5.3204 | 0.0004 | 0.0004 | 0.0004 | 0 | 0 | 94.95 | N | N | N | N | N | N | N | N | N | Y
122705 | 96.7 | 65.903 | 197.3 | 147.3 | 86.1 | 99.9 | 30 | 67.2 | 99.8 | 120.4 | 106.6 | 1.6 | 1.7568 | 30.0515 | 531.1 | 635.9 | 401.886 | 214.984 | -1.7 | -1.7 | 0 | 13.6 | 7.66 | 4.55 | 2 | 3.59E-02 | 0 | 0 | 0 | 0.0016 | 14.2235 | 6.1347 | 0.0004 | 0.0004 | 0.0004 | 0 | 0 | 85.67 | N | N | N | N | N | N | N | N | N | Y
122706 | 96.6 | 65.896 | 197.3 | 147.2 | 86.1 | 99.9 | 30 | 67.2 | 99.7 | 120.3 | 106.4 | 1.6 | 1.7561 | 30.0553 | 530.2 | 635.9 | 401.586 | 215.044 | -1.6 | -1.5 | 0 | 15.1 | 7.27 | 5.12 | 2 | 3.39E-02 | 0 | 0 | 0 | 0.0018 | 13.5031 | 6.9125 | 0.0004 | 0.0004 | 0.0004 | 0 | 0 | 81.5 | N | N | N | N | N | N | N | N | N | Y
122707 | 96.5 | 65.828 | 197.3 | 147.6 | 86.1 | 99.9 | 30 | 67.2 | 99.8 | 120.1 | 106.8 | 1.6 | 1.6995 | 30.0563 | 529.4 | 635.7 | 394.819 | 211.599 | -1.6 | -1.6 | 0 | 16.8 | 6.91 | 5.68 | 2 | 2.76E-02 | 0 | 0 | 0 | 0.0019 | 12.6336 | 7.5418 | 0.0004 | 0.0004 | 0.0004 | 0 | 0 | 72.82 | N | N | N | N | N | N | N | N | N | N
122708 | 96.4 | 65.747 | 197.3 | 147.5 | 86.1 | 99.9 | 30 | 67.3 | 100.1 | 120.2 | 106.7 | 1.6 | 1.7347 | 30.063 | 529.4 | 635.9 | 398.926 | 213.845 | -1.6 | -1.6 | 0 | 17.8 | 6.66 | 6.15 | 1.9 | 2.47E-02 | 0 | 0 | 0 | 0.0021 | 12.3014 | 8.2586 | 0.0004 | 0.0004 | 0.0004 | 0 | 0 | 69.07 | N | N | N | N | N | N | N | N | N | N
122709 | 96.4 | 65.71 | 197.2 | 147.2 | 86.1 | 99.9 | 30 | 67.3 | 100.1 | 120.4 | 106.5 | 1.6 | 1.79 | 30.057 | 529.3 | 635.7 | 405.147 | 217.169 | -1.5 | -1.5 | 0 | 12.6 | 6.59 | 6.44 | 1.8 | 3.91E-02 | 0 | 0 | 0 | 0.0015 | 12.3585 | 8.7842 | 0.0004 | 0.0004 | 0.0004 | 0 | 0 | 71.61 | N | N | N | N | N | N | N | N | N | N
122710 | 96.2 | 65.592 | 197 | 147 | 86.2 | 99.9 | 30 | 67.4 | 100.3 | 120.5 | 106.3 | 1.6 | 2.1522 | 30.0608 | 529.2 | 635.7 | 444.591 | 238.378 | -1.5 | -1.5 | 0 | 14 | 6.84 | 6.38 | 1.9 | 4.09E-02 | 0 | 0 | 0 | 0.0018 | 14.0769 | 9.5501 | 0.0004 | 0.0004 | 0.0004 | 0 | 0 | 72.44 | N | N | N | N | N | N | N | N | N | N
122711 | 96.1 | 65.524 | 196.8 | 147.5 | 86.2 | 99.9 | 30 | 67.4 | 100.3 | 120.6 | 106.7 | 1.6 | 2.6029 | 30.0655 | 528.7 | 635.7 | 490.73 | 263.284 | -1.6 | -1.6 | 0 | 23.5 | 7.51 | 5.83 | 2 | 3.92E-02 | 0 | 0 | 0 | 0.0034 | 17.068 | 9.6384 | 0.0005 | 0.0005 | 0.0005 | 0 | 0 | 105.1 | N | N | N | N | N | N | N | N | N | Y
122712 | 95.9 | 65.418 | 196.7 | 148.9 | 86.1 | 99.9 | 30 | 67.4 | 100.3 | 120.9 | 107.9 | 1.7 | 2.9043 | 30.0728 | 528 | 635.9 | 519.643 | 279.053 | -1.8 | -1.7 | 0 | 25.5 | 8.19 | 5.07 | 2.1 | 4.62E-02 | 0 | 0 | 0 | 0.0039 | 19.7294 | 8.8832 | 0.0005 | 0.0006 | 0.0006 | 0 | 0 | 125.35 | N | N | N | N | N | N | N | N | N | Y
122713 | 96 | 65.455 | 196.6 | 150.4 | 86.2 | 99.9 | 30 | 67.4 | 100.5 | 121.2 | 109.3 | 1.8 | 2.988 | 30.0746 | 527.9 | 636.2 | 527.503 | 283.311 | -1.8 | -1.8 | 0 | 24.9 | 8.68 | 4.39 | 2.2 | 4.51E-02 | 0 | 0 | 0 | 0.0039 | 21.2368 | 7.8134 | 0.0006 | 0.0006 | 0.0006 | 0 | 0 | 144.35 | N | N | N | N | N | N | N | N | N | Y
122714 | 96 | 65.48 | 196.3 | 151.5 | 86.2 | 99.9 | 30 | 67.4 | 100.6 | 121.3 | 110.3 | 1.9 | 2.916 | 30.0982 | 528.2 | 635.9 | 520.624 | 279.761 | -1.8 | -1.8 | 0 | 16.5 | 8.91 | 3.9 | 2.2 | 5.08E-02 | 0 | 0 | 0 | 0.0025 | 21.5131 | 6.8438 | 0.0005 | 0.0006 | 0.0006 | 0 | 0 | 155.6 | N | N | N | N | N | N | N | N | N | Y
122715 | 96.3 | 65.679 | 196.2 | 151.7 | 86.2 | 99.9 | 30 | 67.5 | 100.7 | 121.4 | 110.5 | 1.9 | 2.7587 | 30.1075 | 528.1 | 636.4 | 505.64 | 271.822 | -1.8 | -1.7 | 0 | 11.3 | 8.91 | 3.69 | 2.2 | 4.69E-02 | 0 | 0 | 0 | 0.0017 | 20.9116 | 6.3013 | 0.0005 | 0.0006 | 0.0006 | 0 | 0 | 153.37 | N | N | N | N | N | N | N | N | N | Y
122716 | 96.4 | 65.729 | 196.1 | 151.5 | 86.2 | 99.9 | 30 | 67.5 | 100.9 | 121.5 | 110.3 | 1.9 | 2.5181 | 30.0844 | 527.7 | 636.8 | 482.067 | 259.065 | -1.8 | -1.8 | 0 | 11 | 8.81 | 3.67 | 2.3 | 4.05E-02 | 0 | 0 | 0 | 0.0016 | 19.7078 | 5.9631 | 0.0005 | 0.0006 | 0.0006 | 0 | 0 | 146.48 | N | N | N | N | N | N | N | N | N | Y
122717 | 96.4 | 65.71 | 196.1 | 150.8 | 86.3 | 99.9 | 30 | 67.5 | 101 | 121.5 | 109.6 | 1.8 | 2.3705 | 30.0638 | 528.4 | 636.8 | 467.63 | 250.938 | -1.8 | -1.7 | 0 | 11.3 | 8.76 | 3.7 | 2.3 | 4.12E-02 | 0 | 0 | 0 | 0.0016 | 18.98 | 5.8272 | 0.0005 | 0.0005 | 0.0005 | 0 | 0 | 141.22 | N | N | N | N | N | N | N | N | N | Y
122718 | 96.5 | 65.797 | 196.1 | 150.2 | 86.3 | 99.9 | 30 | 67.5 | 100.9 | 121.3 | 109.1 | 1.8 | 2.2555 | 30.061 | 529.4 | 636.9 | 455.989 | 244.417 | -1.8 | -1.8 | 0 | 10.9 | 8.76 | 3.71 | 2.2 | 4.31E-02 | 0 | 0 | 0 | 0.0015 | 18.4952 | 5.6939 | 0.0005 | 0.0005 | 0.0005 | 0 | 0 | 133.69 | N | N | N | N | N | N | N | N | N | Y
122719 | 96.5 | 65.797 | 196.1 | 149.7 | 86.3 | 99.9 | 30 | 67.5 | 100.9 | 121.3 | 108.7 | 1.8 | 2.104 | 30.0524 | 530.3 | 637.1 | 440.266 | 235.721 | -1.9 | -1.9 | 0 | 10.5 | 8.75 | 3.72 | 2.2 | 4.90E-02 | 0 | 0 | 0 | 0.0014 | 17.8069 | 5.5107 | 0.0005 | 0.0005 | 0.0005 | 0 | 0 | 132.55 | N | N | N | N | N | N | N | N | N | Y
122720 | 96.5 | 65.809 | 196.1 | 149.4 | 86.3 | 99.9 | 30 | 67.5 | 100.9 | 121.4 | 108.4 | 1.7 | 2.0137 | 30.0521 | 531 | 637.3 | 430.781 | 230.483 | -1.9 | -1.8 | 0 | 9.9 | 8.64 | 3.79 | 2.2 | 5.17E-02 | 0 | 0 | 0 | 0.0013 | 17.1909 | 5.4879 | 0.0005 | 0.0005 | 0.0005 | 0 | 0 | 126.82 | N | N | N | N | N | N | N | N | N | Y
122721 | 96.5 | 65.816 | 196.1 | 148.8 | 86.2 | 99.9 | 30 | 67.5 | 100.7 | 121.4 | 107.9 | 1.7 | 2.0874 | 30.059 | 530.9 | 637.5 | 438.437 | 234.656 | -1.8 | -1.8 | 0 | 14.9 | 8.54 | 3.89 | 2.3 | 4.70E-02 | 0 | 0 | 0 | 0.0019 | 17.2969 | 5.736 | 0.0005 | 0.0005 | 0.0005 | 0 | 0 | 118.29 | N | N | N | N | N | N | N | N | N | Y
122722 | 96.5 | 65.791 | 196.1 | 148.7 | 86.3 | 99.9 | 30 | 67.5 | 100.8 | 121.5 | 107.7 | 1.7 | 2.3356 | 30.0639 | 530.5 | 637.7 | 464.395 | 248.676 | -1.7 | -1.6 | 0 | 19.2 | 8.58 | 3.94 | 2.3 | 5.01E-02 | 0 | 0 | 0 | 0.0026 | 18.4146 | 6.1445 | 0.0005 | 0.0005 | 0.0005 | 0 | 0 | 115.03 | N | N | N | N | N | N | N | N | N | Y
122723 | 96.2 | 65.623 | 196.1 | 148.8 | 86.3 | 99.9 | 30 | 67.4 | 100.6 | 121.5 | 107.9 | 1.7 | 2.4519 | 30.0591 | 529.9 | 637.7 | 476.219 | 255.129 | -1.6 | -1.5 | 0 | 17.4 | 8.74 | 3.85 | 2.3 | 5.45E-02 | 0 | 0 | 0 | 0.0024 | 19.2469 | 6.1737 | 0.0005 | 0.0006 | 0.0006 | 0 | 0 | 126.74 | N | N | N | N | N | N | N | N | N | Y
122724 | 96.2 | 65.604 | 196.1 | 149.5 | 86.3 | 99.9 | 30 | 67.4 | 100.3 | 121.5 | 108.5 | 1.7 | 2.5714 | 30.0614 | 529 | 638.2 | 488.002 | 261.692 | -1.7 | -1.6 | 0 | 11.1 | 8.87 | 3.72 | 2.2 | 4.68E-02 | 0 | 0 | 0 | 0.0016 | 20.0529 | 6.1186 | 0.0005 | 0.0005 | 0.0005 | 0 | 0 | 134.25 | N | N | N | N | N | N | N | N | N | Y
122725 | 96.3 | 65.673 | 196.2 | 150 | 86.3 | 99.9 | 30 | 67.4 | 100.3 | 121.6 | 108.9 | 1.8 | 2.5351 | 30.0738 | 528.6 | 638.2 | 484.156 | 259.86 | -1.7 | -1.6 | 0 | 10.7 | 8.94 | 3.6 | 2.1 | 4.34E-02 | 0 | 0 | 0 | 0.0015 | 20.07 | 5.8736 | 0.0005 | 0.0005 | 0.0005 | 0 | 0 | 139.33 | N | N | N | N | N | N | N | N | N | Y
122726 | 96.5 | 65.778 | 196.3 | 150.6 | 86.4 | 99.9 | 30 | 67.3 | 100.2 | 121.5 | 109.4 | 1.8 | 2.3177 | 30.0751 | 528.9 | 638.4 | 462.17 | 247.989 | -1.7 | -1.7 | 0 | 10.3 | 8.88 | 3.58 | 2.2 | 4.25E-02 | 0 | 0 | 0 | 0.0014 | 19.0219 | 5.5797 | 0.0005 | 0.0005 | 0.0005 | 0 | 0 | 137.8 | N | N | N | N | N | N | N | N | N | Y
122727 | 96.4 | 65.747 | 196.3 | 150.2 | 86.4 | 99.9 | 30 | 67.3 | 100.1 | 121.6 | 109.2 | 1.8 | 2.1877 | 30.0689 | 528.9 | 638.7 | 448.743 | 240.73 | -1.8 | -1.7 | 0 | 11 | 8.77 | 3.65 | 2.3 | 3.50E-02 | 0 | 0 | 0 | 0.0015 | 18.2282 | 5.5137 | 0.0005 | 0.0005 | 0.0005 | 0 | 0 | 133.03 | N | N | N | N | N | N | N | N | N | Y
122728 | 96.5 | 65.809 | 196.3 | 149.9 | 86.4 | 99.9 | 30 | 67.2 | 99.9 | 121.6 | 108.8 | 1.8 | 2.1612 | 30.0747 | 528.9 | 638.9 | 445.884 | 239.241 | -1.8 | -1.8 | 0 | 11.8 | 8.73 | 3.71 | 2.3 | 3.93E-02 | 0 | 0 | 0 | 0.0015 | 18.0382 | 5.5754 | 0.0005 | 0.0005 | 0.0005 | 0 | 0 | 125.15 | N | N | N | N | N | N | N | N | N | Y
122729 | 96.4 | 65.698 | 196.3 | 149.3 | 86.4 | 99.9 | 30 | 67.2 | 99.8 | 121.4 | 108.3 | 1.7 | 2.2238 | 30.068 | 529.1 | 639.3 | 452.55 | 242.713 | -1.8 | -1.8 | 0 | 12.4 | 8.76 | 3.72 | 2.2 | 4.81E-02 | 0 | 0 | 0 | 0.0017 | 18.3619 | 5.6762 | 0.0005 | 0.0005 | 0.0005 | 0 | 0 | 124.8 | N | N | N | N | N | N | N | N | N | Y
122730 | 96.3 | 65.691 | 196.4 | 149.1 | 86.4 | 99.9 | 30 | 67.2 | 99.7 | 121.5 | 108.1 | 1.7 | 2.3124 | 30.0593 | 529.2 | 639.3 | 461.813 | 247.576 | -1.9 | -1.9 | 0 | 13.2 | 8.82 | 3.69 | 2.3 | 5.28E-02 | 0 | 0 | 0 | 0.0018 | 18.8656 | 5.7323 | 0.0005 | 0.0005 | 0.0005 | 0 | 0 | 128.22 | N | N | N | N | N | N | N | N | N | Y
122731 | 96.4 | 65.698 | 196.5 | 149.3 | 86.4 | 99.9 | 30 | 67.1 | 99.5 | 121.7 | 108.3 | 1.7 | 2.3927 | 30.0651 | 529.6 | 639.6 | 470.058 | 251.965 | -1.9 | -1.9 | 0 | 12.4 | 8.88 | 3.64 | 2.2 | 5.15E-02 | 0 | 0 | 0 | 0.0017 | 19.3122 | 5.7522 | 0.0005 | 0.0005 | 0.0005 | 0 | 0 | 126.29 | N | N | N | N | N | N | N | N | N | Y
122732 | 96.2 | 65.611 | 196.5 | 149.5 | 86.4 | 99.9 | 30 | 67.1 | 99.2 | 121.7 | 108.5 | 1.7 | 2.4262 | 30.0649 | 530.4 | 639.6 | 473.745 | 253.713 | -2 | -1.9 | 0 | 12.2 | 8.89 | 3.61 | 2.2 | 4.48E-02 | 0 | 0 | 0 | 0.0017 | 19.4701 | 5.7454 | 0.0005 | 0.0005 | 0.0005 | 0 | 0 | 132.96 | N | N | N | N | N | N | N | N | N | Y
122733 | 96.3 | 65.673 | 196.4 | 149.7 | 86.4 | 99.9 | 30 | 67.1 | 99.3 | 121.7 | 108.6 | 1.8 | 2.4516 | 30.0583 | 531.1 | 640 | 476.503 | 254.963 | -1.9 | -1.9 | 0 | 12.6 | 8.9 | 3.59 | 2.2 | 4.64E-02 | 0 | 0 | 0 | 0.0018 | 19.5879 | 5.7435 | 0.0005 | 0.0005 | 0.0005 | 0 | 0 | 133.4 | N | N | N | N | N | N | N | N | N | Y
122734 | 96.3 | 65.679 | 196.5 | 150 | 86.4 | 99.9 | 30 | 67.1 | 99.5 | 121.8 | 109 | 1.8 | 2.4046 | 30.0517 | 531.9 | 640.4 | 471.854 | 252.223 | -1.9 | -1.8 | 0 | 12.5 | 8.9 | 3.57 | 2.3 | 4.72E-02 | 0 | 0 | 0 | 0.0017 | 19.3785 | 5.6603 | 0.0005 | 0.0005 | 0.0005 | 0 | 0 | 138.53 | N | N | N | N | N | N | N | N | N | Y
122735 | 96.4 | 65.747 | 196.5 | 149.9 | 86.5 | 99.9 | 30 | 67.1 | 99.5 | 121.7 | 108.8 | 1.8 | 2.3645 | 30.0526 | 532.8 | 640.3 | 467.958 | 249.907 | -1.8 | -1.8 | 0 | 12.9 | 8.87 | 3.58 | 2.3 | 4.69E-02 | 0 | 0 | 0 | 0.0018 | 19.1425 | 5.6177 | 0.0005 | 0.0005 | 0.0005 | 0 | 0 | 133.11 | N | N | N | N | N | N | N | N | N | Y
122736 | 96.3 | 65.66 | 196.6 | 149.9 | 86.4 | 99.9 | 30 | 67.1 | 99.4 | 121.8 | 108.9 | 1.8 | 2.3854 | 30.0707 | 533.1 | 640.7 | 470.018 | 251.104 | -1.9 | -1.9 | 0 | 13.7 | 8.86 | 3.59 | 2.3 | 5.29E-02 | 0 | 0 | 0 | 0.0019 | 19.2 | 5.6601 | 0.0005 | 0.0005 | 0.0005 | 0 | 0 | 132.76 | N | N | N | N | N | N | N | N | N | Y
122737 | 96.4 | 65.729 | 196.6 | 149.8 | 86.5 | 99.9 | 30 | 67.1 | 99.4 | 121.7 | 108.7 | 1.8 | 2.363 | 30.0716 | 532.7 | 641.1 | 467.689 | 249.961 | -1.9 | -1.9 | 0 | 14.1 | 8.85 | 3.6 | 2.2 | 5.86E-02 | 0 | 0 | 0 | 0.0019 | 19.1054 | 5.6501 | 0.0005 | 0.0005 | 0.0005 | 0 | 0 | 132.62 | N | N | N | N | N | N | N | N | N | Y
122738 | 96.4 | 65.729 | 196.6 | 149.8 | 86.5 | 99.9 | 30 | 67 | 99.2 | 121.7 | 108.7 | 1.8 | 2.3013 | 30.0692 | 533.5 | 641.1 | 461.542 | 246.441 | -1.9 | -1.8 | 0 | 13.3 | 8.83 | 3.62 | 2.2 | 5.00E-02 | 0 | 0 | 0 | 0.0018 | 18.7935 | 5.5971 | 0.0005 | 0.0005 | 0.0005 | 0 | 0 | 132.53 | N | N | N | N | N | N | N | N | N | Y
122739 | 96.4 | 65.741 | 196.6 | 149.7 | 86.4 | 99.9 | 30 | 67 | 99.1 | 121.7 | 108.7 | 1.8 | 2.2966 | 30.0662 | 534.4 | 641.6 | 461.275 | 246.064 | -1.9 | -1.9 | 0 | 12.5 | 8.82 | 3.64 | 2.3 | 4.55E-02 | 0 | 0 | 0 | 0.0017 | 18.7349 | 5.616 | 0.0005 | 0.0005 | 0.0005 | 0 | 0 | 128.07 | N | N | N | N | N | N | N | N | N | Y
122740 | 96.4 | 65.729 | 196.6 | 149.7 | 86.4 | 99.9 | 30 | 67 | 99 | 121.8 | 108.7 | 1.8 | 2.2549 | 30.0646 | 535 | 641.6 | 457.089 | 243.66 | -1.9 | -1.9 | 0 | 12.3 | 8.82 | 3.65 | 2.4 | 4.53E-02 | 0 | 0 | 0 | 0.0016 | 18.5648 | 5.5772 | 0.0005 | 0.0006 | 0.0006 | 0 | 0 | 130.57 | N | N | N | N | N | N | N | N | N | Y
122741 | 96.5 | 65.797 | 196.6 | 149.6 | 86.4 | 99.9 | 30 | 67 | 98.9 | 121.7 | 108.6 | 1.8 | 2.1841 | 30.0583 | 535.6 | 641.8 | 449.9 | 239.65 | -1.8 | -1.8 | 0 | 12.3 | 8.8 | 3.66 | 2.3 | 4.58E-02 | 0 | 0 | 0 | 0.0016 | 18.2026 | 5.5078 | 0.0005 | 0.0005 | 0.0005 | 0 | 0 | 126.83 | N | N | N | N | N | N | N | N | N | Y
122742 | 96.5 | 65.797 | 196.6 | 149.3 | 86.4 | 99.9 | 30 | 67 | 98.9 | 121.7 | 108.3 | 1.7 | 2.1193 | 30.0518 | 536.1 | 642.1 | 443.209 | 235.908 | -1.9 | -1.8 | 0 | 11.4 | 8.75 | 3.7 | 2.3 | 4.28E-02 | 0 | 0 | 0 | 0.0015 | 17.8258 | 5.4832 | 0.0005 | 0.0005 | 0.0005 | 0 | 0 | 123.6 | N | N | N | N | N | N | N | N | N | Y
122743 | 96.4 | 65.741 | 196.6 | 149.4 | 86.4 | 99.9 | 30 | 67 | 99 | 121.7 | 108.4 | 1.7 | 2.0954 | 30.0637 | 536 | 642.3 | 440.494 | 234.578 | -1.8 | -1.7 | 0 | 12.1 | 8.7 | 3.75 | 2.3 | 4.30E-02 | 0 | 0 | 0 | 0.0016 | 17.6304 | 5.5228 | 0.0005 | 0.0005 | 0.0005 | 0 | 0 | 123.27 | N | N | N | N | N | N | N | N | N | Y
122744 | 96.5 | 65.766 | 196.6 | 149 | 86.4 | 99.9 | 30 | 67 | 99.2 | 121.8 | 108.1 | 1.7 | 2.2155 | 30.0612 | 535.3 | 642.3 | 453.05 | 241.415 | -1.7 | -1.7 | 0 | 12.8 | 8.67 | 3.79 | 2.2 | 4.73E-02 | 0 | 0 | 0 | 0.0017 | 18.0742 | 5.7465 | 0.0005 | 0.0005 | 0.0005 | 0 | 0 | 118.87 | N | N | N | N | N | N | N | N | N | Y
122745 | 96.4 | 65.71 | 196.6 | 148.9 | 86.4 | 99.9 | 30 | 67 | 99.2 | 121.8 | 108 | 1.7 | 2.2964 | 30.0654 | 534.8 | 642.9 | 461.288 | 245.962 | -1.7 | -1.7 | 0 | 13.6 | 8.69 | 3.8 | 2.3 | 5.78E-02 | 0 | 0 | 0 | 0.0018 | 18.4641 | 5.8614 | 0.0005 | 0.0005 | 0.0005 | 0 | 0 | 121.5 | N | N | N | N | N | N | N | N | N | Y
122746 | 96.3 | 65.691 | 196.6 | 149.3 | 86.4 | 99.9 | 30 | 67.1 | 99.4 | 121.9 | 108.3 | 1.7 | 2.3364 | 30.0759 | 534.8 | 642.9 | 465.3 | 248.193 | -1.8 | -1.8 | 0 | 13.5 | 8.74 | 3.78 | 2.4 | 4.98E-02 | 0 | 0 | 0 | 0.0018 | 18.7202 | 5.8827 | 0.0005 | 0.0006 | 0.0006 | 0 | 0 | 124.33 | N | N | N | N | N | N | N | N | N | Y
122747 | 96.4 | 65.71 | 196.6 | 149.4 | 86.5 | 99.9 | 30 | 67.1 | 99.5 | 121.9 | 108.4 | 1.7 | 2.3064 | 30.0753 | 535.4 | 643 | 462.357 | 246.467 | -1.8 | -1.7 | 0 | 13.7 | 8.78 | 3.74 | 2.4 | 4.28E-02 | 0 | 0 | 0 | 0.0019 | 18.6792 | 5.7808 | 0.0005 | 0.0006 | 0.0006 | 0 | 0 | 125.83 | N | N | N | N | N | N | N | N | N | Y
122748 | 96.4 | 65.698 | 196.6 | 149.7 | 86.4 | 99.9 | 30 | 67.1 | 99.6 | 121.9 | 108.6 | 1.8 | 2.187 | 30.0683 | 534.9 | 643.4 | 449.901 | 239.893 | -1.7 | -1.7 | 0 | 16.4 | 8.78 | 3.72 | 2.4 | 3.92E-02 | 0 | 0 | 0 | 0.0022 | 18.1809 | 5.6006 | 0.0005 | 0.0006 | 0.0006 | 0 | 0 | 132.96 | N | N | N | N | N | N | N | N | N | Y
122749 | 96.5 | 65.791 | 196.6 | 149.6 | 86.4 | 99.9 | 30 | 67.1 | 99.6 | 121.9 | 108.6 | 1.7 | 2.0955 | 30.0649 | 534.5 | 643.4 | 440.186 | 234.789 | -1.8 | -1.8 | 0 | 24.2 | 8.73 | 3.74 | 2.4 | 3.64E-02 | 0 | 0 | 0 | 0.0031 | 17.6968 | 5.5183 | 0.0005 | 0.0005 | 0.0005 | 0 | 0 | 121.23 | N | N | N | N | N | N | N | N | N | Y
122750 | 96.5 | 65.828 | 196.6 | 149.2 | 86.4 | 99.9 | 30 | 67.1 | 99.5 | 121.9 | 108.3 | 1.7 | 2.0737 | 30.0566 | 534.5 | 643.6 | 437.943 | 233.52 | -1.8 | -1.8 | 0 | 25.3 | 8.65 | 3.8 | 2.3 | 4.01E-02 | 0 | 0 | 0 | 0.0032 | 17.4499 | 5.5704 | 0.0005 | 0.0005 | 0.0005 | 0 | 0 | 122.75 | N | N | N | N | N | N | N | N | N | Y
122751 | 96.5 | 65.816 | 196.5 | 149.1 | 86.4 | 99.9 | 30 | 67.1 | 99.5 | 121.9 | 108.1 | 1.7 | 2.09 | 30.06 | 534.1 | 643.8 | 439.577 | 234.514 | -1.8 | -1.8 | 0 | 24.4 | 8.59 | 3.87 | 2.2 | 4.11E-02 | 0 | 0 | 0 | 0.0031 | 17.3899 | 5.6933 | 0.0005 | 0.0005 | 0.0005 | 0 | 0 | 114.62 | N | N | N | N | N | N | N | N | N | Y
122752 | 96.4 | 65.729 | 196.5 | 148.9 | 86.4 | 99.9 | 30 | 67.1 | 99.6 | 122 | 107.9 | 1.7 | 2.2002 | 30.0455 | 534 | 644 | 451.301 | 240.67 | -1.7 | -1.7 | 0 | 23.8 | 8.59 | 3.9 | 2.2 | 4.25E-02 | 0 | 0 | 0 | 0.0032 | 17.843 | 5.8872 | 0.0005 | 0.0005 | 0.0005 | 0 | 0 | 118.02 | N | N | N | N | N | N | N | N | N | Y
122753 | 96.3 | 65.673 | 196.4 | 148.8 | 86.4 | 99.9 | 30 | 67.2 | 99.8 | 122.1 | 107.9 | 1.7 | 2.3779 | 30.0523 | 534 | 644.1 | 469.631 | 250.502 | -1.8 | -1.7 | 0 | 23.5 | 8.67 | 3.87 | 2.3 | 4.76E-02 | 0 | 0 | 0 | 0.0032 | 18.7475 | 6.0889 | 0.0005 | 0.0006 | 0.0006 | 0 | 0 | 119.92 | N | N | N | N | N | N | N | N | N | Y
122754 | 96.2 | 65.604 | 196.4 | 149.2 | 86.4 | 99.9 | 30 | 67.2 | 99.8 | 122.2 | 108.2 | 1.7 | 2.4874 | 30.0684 | 534.2 | 644.3 | 480.705 | 256.498 | -1.8 | -1.7 | 0 | 22.1 | 8.78 | 3.78 | 2.3 | 5.22E-02 | 0 | 0 | 0 | 0.0031 | 19.4497 | 6.0855 | 0.0005 | 0.0006 | 0.0006 | 0 | 0 | 127.24 | N | N | N | N | N | N | N | N | N | Y
122755 | 96.2 | 65.604 | 196.3 | 149.7 | 86.5 | 99.9 | 30 | 67.3 | 100.1 | 122.2 | 108.7 | 1.8 | 2.3866 | 30.0777 | 534.6 | 644.5 | 470.445 | 251.004 | -1.8 | -1.8 | 0 | 21.8 | 8.86 | 3.68 | 2.3 | 4.56E-02 | 0 | 0 | 0 | 0.003 | 19.1962 | 5.7977 | 0.0005 | 0.0006 | 0.0006 | 0 | 0 | 138.97 | N | N | N | N | N | N | N | N | N | Y
122756 | 96.3 | 65.691 | 196.3 | 150.2 | 86.5 | 99.9 | 30 | 67.3 | 100.2 | 122.1 | 109.1 | 1.8 | 2.242 | 30.0701 | 534.6 | 644.7 | 455.629 | 243.04 | -1.9 | -1.8 | 0 | 21.5 | 8.82 | 3.66 | 2.3 | 4.14E-02 | 0 | 0 | 0 | 0.0029 | 18.5089 | 5.5782 | 0.0005 | 0.0005 | 0.0005 | 0 | 0 | 133.88 | N | N | N | N | N | N | N | N | N | Y
122757 | 96.5 | 65.809 | 196.3 | 149.9 | 86.5 | 99.9 | 30 | 67.3 | 100.2 | 122 | 108.9 | 1.8 | 2.1747 | 30.0492 | 534.8 | 644.9 | 448.798 | 239.168 | -1.8 | -1.8 | 0 | 20.2 | 8.74 | 3.7 | 2.4 | 3.71E-02 | 0 | 0 | 0 | 0.0027 | 18.0473 | 5.5547 | 0.0005 | 0.0005 | 0.0005 | 0 | 0 | 125.28 | N | N | N | N | N | N | N | N | N | Y
122758 | 96.4 | 65.747 | 196.3 | 149.6 | 86.5 | 99.9 | 30 | 67.3 | 100 | 122.1 | 108.6 | 1.7 | 2.0944 | 30.0484 | 535.2 | 645.2 | 440.359 | 234.584 | -1.8 | -1.7 | 0 | 14.9 | 8.71 | 3.74 | 2.3 | 4.50E-02 | 0 | 0 | 0 | 0.0019 | 17.6408 | 5.5139 | 0.0005 | 0.0005 | 0.0005 | 0 | 0 | 125.77 | N | N | N | N | N | N | N | N | N | Y
122759 | 96.3 | 65.654 | 196.3 | 149.2 | 86.5 | 99.9 | 30 | 67.3 | 100.1 | 122 | 108.2 | 1.7 | 2.0915 | 30.056 | 535.8 | 645.4 | 440.131 | 234.378 | -1.8 | -1.8 | 0 | 10 | 8.65 | 3.81 | 2.3 | 4.39E-02 | 0 | 0 | 0 | 0.0013 | 17.4975 | 5.6021 | 0.0005 | 0.0005 | 0.0005 | 0 | 0 | 126.19 | N | N | N | N | N | N | N | N | N | Y
122800 | 96.5 | 65.791 | 196.3 | 149 | 86.5 | 99.9 | 30 | 67.2 | 99.9 | 122.1 | 108.1 | 1.7 | 2.13 | 30.0452 | 536.1 | 645.6 | 444.375 | 236.47 | -1.9 | -1.9 | 0 | 17.1 | 8.59 | 3.88 | 2.3 | 4.26E-02 | 0 | 0 | 0 | 0.0022 | 17.5338 | 5.7542 | 0.0005 | 0.0005 | 0.0005 | 0 | 0 | 115.64 | N | N | N | N | N | N | N | N | N | Y
122801 | 96.3 | 65.673 | 196.3 | 148.9 | 86.5 | 99.9 | 30 | 67.3 | 99.9 | 122.2 | 107.9 | 1.7 | 2.1809 | 30.0571 | 536.4 | 645.8 | 449.741 | 239.36 | -1.8 | -1.8 | 0 | 23.3 | 8.58 | 3.91 | 2.4 | 5.19E-02 | 0 | 0 | 0 | 0.0031 | 17.7361 | 5.8692 | 0.0005 | 0.0005 | 0.0005 | 0 | 0 | 120.3 | N | N | N | N | N | N | N | N | N | Y
122802 | 96.4 | 65.729 | 196.3 | 149.1 | 86.5 | 99.9 | 30 | 67.2 | 99.9 | 122.3 | 108.1 | 1.7 | 2.2301 | 30.0655 | 536.3 | 645.8 | 454.803 | 242.152 | -1.8 | -1.8 | 0 | 22.2 | 8.62 | 3.89 | 2.3 | 4.98E-02 | 0 | 0 | 0 | 0.003 | 18.0315 | 5.9136 | 0.0005 | 0.0005 | 0.0005 | 0 | 0 | 119.37 | N | N | N | N | N | N | N | N | N | Y
122803 | 96.4 | 65.741 | 196.3 | 149.2 | 86.5 | 99.9 | 30 | 67.2 | 99.8 | 122.3 | 108.2 | 1.7 | 2.2173 | 30.069 | 536 | 645.9 | 453.364 | 241.47 | -1.7 | -1.7 | 0 | 22 | 8.67 | 3.85 | 2.2 | 4.65E-02 | 0 | 0 | 0 | 0.0029 | 18.0826 | 5.8349 | 0.0005 | 0.0005 | 0.0005 | 0 | 0 | 126.07 | N | N | N | N | N | N | N | N | N | Y
122804 | 96.3 | 65.673 | 196.3 | 149.4 | 86.5 | 99.9 | 30 | 67.3 | 100 | 122.3 | 108.4 | 1.7 | 2.211 | 30.0619 | 535.2 | 646.1 | 452.494 | 241.147 | -1.8 | -1.8 | 0 | 21 | 8.69 | 3.82 | 2.2 | 4.07E-02 | 0 | 0 | 0 | 0.0028 | 18.0923 | 5.7812 | 0.0005 | 0.0005 | 0.0005 | 0 | 0 | 124.06 | N | N | N | N | N | N | N | N | N | Y
122805 | 96.4 | 65.729 | 196.3 | 149.5 | 86.5 | 99.9 | 30 | 67.2 | 99.9 | 122.4 | 108.5 | 1.7 | 2.249 | 30.055 | 535 | 646.3 | 456.515 | 243.291 | -1.7 | -1.7 | 0 | 20.7 | 8.7 | 3.8 | 2.2 | 3.87E-02 | 0 | 0 | 0 | 0.0028 | 18.2706 | 5.7983 | 0.0005 | 0.0005 | 0.0005 | 0 | 0 | 122.93 | N | N | N | N | N | N | N | N | N | Y
122806 | 96.3 | 65.679 | 196.3 | 149.4 | 86.5 | 99.9 | 30 | 67.2 | 99.9 | 122.4 | 108.4 | 1.7 | 2.2886 | 30.0648 | 535.3 | 646.5 | 460.672 | 245.503 | -1.8 | -1.7 | 0 | 20.8 | 8.74 | 3.77 | 2.2 | 4.48E-02 | 0 | 0 | 0 | 0.0028 | 18.521 | 5.8038 | 0.0005 | 0.0005 | 0.0005 | 0 | 0 | 126.74 | N | N | N | N | N | N | N | N | N | Y
122807 | 96.4 | 65.698 | 196.2 | 149.5 | 86.5 | 99.9 | 30 | 67.2 | 99.7 | 122.5 | 108.5 | 1.7 | 2.207 | 30.0537 | 535.8 | 646.7 | 452.308 | 240.85 | -1.9 | -1.8 | 0 | 19.7 | 8.73 | 3.76 | 2.2 | 4.78E-02 | 0 | 0 | 0 | 0.0026 | 18.1657 | 5.6898 | 0.0005 | 0.0005 | 0.0005 | 0 | 0 | 127.32 | N | N | N | N | N | N | N | N | N | Y
122808 | 96.4 | 65.747 | 196.3 | 149.6 | 86.5 | 99.9 | 30 | 67.2 | 99.7 | 122.4 | 108.6 | 1.8 | 2.1508 | 30.0567 | 536.7 | 646.7 | 446.577 | 237.597 | -1.9 | -1.8 | 0 | 19.2 | 8.69 | 3.79 | 2.3 | 3.92E-02 | 0 | 0 | 0 | 0.0025 | 17.8379 | 5.6495 | 0.0005 | 0.0005 | 0.0005 | 0 | 0 | 122.51 | N | N | N | N | N | N | N | N | N | Y
122809 | 96.4 | 65.729 | 196.2 | 149.4 | 86.5 | 99.9 | 30 | 67.1 | 99.3 | 122.4 | 108.4 | 1.7 | 1.9888 | 30.0534 | 537.3 | 647 | 429.255 | 228.208 | -1.9 | -1.8 | 0 | 18.6 | 8.65 | 3.83 | 2.3 | 3.89E-02 | 0 | 0 | 0 | 0.0023 | 17.054 | 5.4836 | 0.0005 | 0.0005 | 0.0005 | 0 | 0 | 125.31 | N | N | N | N | N | N | N | N | N | Y
122810 | 96.5 | 65.778 | 196.3 | 149.2 | 86.5 | 99.9 | 30 | 67.1 | 99.4 | 122.5 | 108.2 | 1.7 | 1.9178 | 30.0566 | 536.7 | 647 | 421.278 | 224.136 | -1.9 | -1.8 | 0 | 18.7 | 8.5 | 3.93 | 2.3 | 4.07E-02 | 0 | 0 | 0 | 0.0023 | 16.4536 | 5.5347 | 0.0005 | 0.0005 | 0.0005 | 0 | 0 | 119.21 | N | N | N | N | N | N | N | N | N | Y
122811 | 96.5 | 65.766 | 196.3 | 148.6 | 86.5 | 99.9 | 30 | 67.1 | 99.4 | 122.5 | 107.7 | 1.7 | 2.0775 | 30.0538 | 536.1 | 647.2 | 438.593 | 233.473 | -1.8 | -1.8 | 0 | 19.3 | 8.39 | 4.06 | 2.3 | 3.48E-02 | 0 | 0 | 0 | 0.0025 | 16.9137 | 5.9489 | 0.0005 | 0.0005 | 0.0005 | 0 | 0 | 111.8 | N | N | N | N | N | N | N | N | N | Y
122812 | 96.4 | 65.71 | 196.3 | 148.3 | 86.5 | 99.9 | 30 | 67.1 | 99.5 | 122.5 | 107.4 | 1.7 | 2.216 | 30.0581 | 535.8 | 647.2 | 453.18 | 241.335 | -1.8 | -1.8 | 0 | 19 | 8.43 | 4.1 | 2.3 | 4.21E-02 | 0 | 0 | 0 | 0.0025 | 17.5766 | 6.2072 | 0.0005 | 0.0005 | 0.0005 | 0 | 0 | 113.2 | N | N | N | N | N | N | N | N | N | Y
122813 | 96.2 | 65.611 | 196.3 | 148.7 | 86.6 | 99.9 | 30 | 67.1 | 99.5 | 122.6 | 107.8 | 1.7 | 2.2712 | 30.057 | 535.4 | 647.4 | 458.877 | 244.45 | -1.9 | -1.8 | 0 | 17.6 | 8.55 | 4.03 | 2.4 | 4.70E-02 | 0 | 0 | 0 | 0.0024 | 18.0495 | 6.1912 | 0.0005 | 0.0006 | 0.0006 | 0 | 0 | 123.69 | N | N | N | N | N | N | N | N | N | Y
122814 | 96.3 | 65.635 | 196.3 | 149.4 | 86.6 | 99.9 | 30 | 67.1 | 99.4 | 122.5 | 108.4 | 1.7 | 2.3726 | 30.0565 | 535.2 | 647.7 | 469.272 | 250.047 | -1.9 | -1.9 | 0 | 16.5 | 8.64 | 3.94 | 2.4 | 4.45E-02 | 0 | 0 | 0 | 0.0023 | 18.6559 | 6.1838 | 0.0005 | 0.0006 | 0.0006 | 0 | 0 | 122.6 | N | N | N | N | N | N | N | N | N | Y
122815 | 96.2 | 65.604 | 196.3 | 149.6 | 86.6 | 99.9 | 30 | 67.1 | 99.4 | 122.7 | 108.6 | 1.8 | 2.5297 | 30.067 | 535.4 | 647.7 | 485.183 | 258.564 | -1.9 | -1.8 | 0 | 16.4 | 8.75 | 3.82 | 2.4 | 4.47E-02 | 0 | 0 | 0 | 0.0023 | 19.54 | 6.2059 | 0.0006 | 0.0006 | 0.0006 | 0 | 0 | 127.16 | N | N | N | N | N | N | N | N | N | Y
122816 | 96.2 | 65.604 | 196.3 | 149.8 | 86.5 | 99.9 | 30 | 67 | 99.2 | 122.6 | 108.8 | 1.8 | 2.6288 | 30.062 | 535.3 | 647.9 | 495.103 | 263.818 | -1.9 | -1.8 | 0 | 17.9 | 8.91 | 3.68 | 2.5 | 4.62E-02 | 0 | 0 | 0 | 0.0026 | 20.3032 | 6.0925 | 0.0006 | 0.0006 | 0.0006 | 0 | 0 | 133.83 | N | N | N | N | N | N | N | N | N | Y
122817 | 96.3 | 65.679 | 196.3 | 150.2 | 86.6 | 99.9 | 30 | 67 | 99.1 | 122.5 | 109.1 | 1.8 | 2.6547 | 30.0741 | 535.9 | 648.1 | 497.672 | 265.139 | -2 | -1.9 | 0 | 24.5 | 9.01 | 3.55 | 2.6 | 5.19E-02 | 0 | 0 | 0 | 0.0036 | 20.6245 | 5.914 | 0.0006 | 0.0006 | 0.0006 | 0 | 0 | 140.96 | N | N | N | N | N | N | N | N | N | Y
122818 | 96.2 | 65.611 | 196.1 | 150.6 | 86.6 | 99.9 | 30 | 67 | 99 | 122.6 | 109.5 | 1.8 | 2.5756 | 30.076 | 536.8 | 648.5 | 489.978 | 260.84 | -2 | -1.9 | 0 | 25.2 | 9.01 | 3.49 | 2.5 | 4.65E-02 | 0 | 0 | 0 | 0.0036 | 20.2943 | 5.7234 | 0.0006 | 0.0006 | 0.0006 | 0 | 0 | 146.43 | N | N | N | N | N | N | N | N | N | Y
122819 | 96.5 | 65.766 | 196.1 | 150.7 | 86.6 | 99.9 | 30 | 67 | 99.1 | 122.5 | 109.5 | 1.8 | 2.3899 | 30.0626 | 536.7 | 648.5 | 471.354 | 250.815 | -2 | -2 | 0 | 19.4 | 8.93 | 3.51 | 2.6 | 3.96E-02 | 0 | 0 | 0 | 0.0027 | 19.3369 | 5.5323 | 0.0006 | 0.0006 | 0.0006 | 0 | 0 | 138.87 | N | N | N | N | N | N | N | N | N | Y
122820 | 96.5 | 65.797 | 196.1 | 150.5 | 86.6 | 99.9 | 30 | 66.9 | 98.7 | 122.4 | 109.3 | 1.8 | 2.1787 | 30.0563 | 537.3 | 648.6 | 449.704 | 239.116 | -1.9 | -1.9 | 0 | 12.5 | 8.81 | 3.6 | 2.6 | 3.91E-02 | 0 | 0 | 0 | 0.0016 | 18.1903 | 5.4067 | 0.0006 | 0.0006 | 0.0006 | 0 | 0 | 133.18 | N | N | N | N | N | N | N | N | N | Y
122821 | 96.5 | 65.778 | 196.1 | 150 | 86.6 | 99.9 | 30 | 66.9 | 98.6 | 122.2 | 109 | 1.8 | 2.0864 | 30.0632 | 537 | 648.9 | 439.729 | 233.922 | -1.8 | -1.8 | 0 | 16.8 | 8.71 | 3.72 | 2.6 | 4.01E-02 | 0 | 0 | 0 | 0.0022 | 17.5837 | 5.466 | 0.0005 | 0.0006 | 0.0006 | 0 | 0 | 125.65 | N | N | N | N | N | N | N | N | N | Y
122822 | 96.4 | 65.76 | 196.1 | 149.3 | 86.6 | 99.9 | 30 | 66.9 | 98.7 | 122.1 | 108.3 | 1.7 | 1.9981 | 30.047 | 536.3 | 649 | 430.194 | 228.895 | -1.8 | -1.8 | 0 | 23.2 | 8.63 | 3.82 | 2.5 | 4.65E-02 | 0 | 0 | 0 | 0.0029 | 17.0579 | 5.488 | 0.0005 | 0.0005 | 0.0005 | 0 | 0 | 125.49 | N | N | N | N | N | N | N | N | N | Y
122823 | 96.5 | 65.828 | 196.1 | 149.1 | 86.7 | 99.9 | 30 | 67 | 99 | 122.3 | 108.1 | 1.7 | 2.0072 | 30.0447 | 536.4 | 649.2 | 431.213 | 229.399 | -1.7 | -1.7 | 0 | 22.3 | 8.52 | 3.93 | 2.3 | 4.24E-02 | 0 | 0 | 0 | 0.0028 | 16.882 | 5.6587 | 0.0005 | 0.0005 | 0.0005 | 0 | 0 | 115.47 | N | N | N | N | N | N | N | N | N | Y
122824 | 96.4 | 65.71 | 196.1 | 148.6 | 86.7 | 99.9 | 30 | 66.9 | 98.8 | 122.3 | 107.7 | 1.7 | 2.1456 | 30.0536 | 536.6 | 649.2 | 445.936 | 237.257 | -1.7 | -1.7 | 0 | 21.7 | 8.43 | 4.03 | 2.2 | 3.84E-02 | 0 | 0 | 0 | 0.0028 | 17.2758 | 6.006 | 0.0005 | 0.0005 | 0.0005 | 0 | 0 | 117.79 | N | N | N | N | N | N | N | N | N | Y
122825 | 96.5 | 65.797 | 196.1 | 148.6 | 86.6 | 99.9 | 30 | 66.9 | 98.7 | 122.3 | 107.7 | 1.7 | 2.3224 | 30.0562 | 536.3 | 649.4 | 464.43 | 247.198 | -1.8 | -1.7 | 0 | 20.7 | 8.47 | 4.05 | 2.2 | 4.28E-02 | 0 | 0 | 0 | 0.0028 | 18.0755 | 6.2849 | 0.0005 | 0.0005 | 0.0005 | 0 | 0 | 112.77 | N | N | N | N | N | N | N | N | N | Y
122826 | 96.3 | 65.66 | 196.1 | 149 | 86.6 | 99.9 | 30 | 66.9 | 98.7 | 122.3 | 108 | 1.7 | 2.3352 | 30.0536 | 536.9 | 649.5 | 465.895 | 247.789 | -1.8 | -1.8 | 0 | 20.2 | 8.6 | 3.97 | 2.2 | 5.11E-02 | 0 | 0 | 0 | 0.0027 | 18.4099 | 6.1685 | 0.0005 | 0.0005 | 0.0005 | 0 | 0 | 124.54 | N | N | N | N | N | N | N | N | N | Y
122827 | 96.4 | 65.729 | 196.1 | 149.6 | 86.6 | 99.9 | 30 | 66.9 | 98.7 | 122.4 | 108.6 | 1.8 | 2.2379 | 30.0497 | 536.9 | 649.5 | 455.801 | 242.41 | -1.8 | -1.8 | 0 | 19.4 | 8.68 | 3.89 | 2.3 | 3.79E-02 | 0 | 0 | 0 | 0.0026 | 18.168 | 5.9128 | 0.0005 | 0.0005 | 0.0005 | 0 | 0 | 129.04 | N | N | N | N | N | N | N | N | N | Y
122828 | 96.3 | 65.635 | 196.1 | 149.8 | 86.7 | 99.9 | 30 | 66.9 | 98.7 | 122.4 | 108.8 | 1.8 | 2.2185 | 30.0487 | 536.5 | 649.7 | 453.745 | 241.402 | -1.9 | -1.9 | 0 | 18.3 | 8.65 | 3.87 | 2.4 | 3.29E-02 | 0 | 0 | 0 | 0.0024 | 18.0363 | 5.8624 | 0.0005 | 0.0005 | 0.0005 | 0 | 0 | 126.28 | N | N | N | N | N | N | N | N | N | Y
122829 | 96.4 | 65.741 | 196.1 | 149.6 | 86.6 | 99.9 | 30 | 66.9 | 98.6 | 122.4 | 108.6 | 1.7 | 2.1657 | 30.0479 | 536.5 | 649.9 | 448.242 | 238.448 | -1.9 | -1.9 | 0 | 16.7 | 8.62 | 3.88 | 2.4 | 3.55E-02 | 0 | 0 | 0 | 0.0022 | 17.7456 | 5.8083 | 0.0005 | 0.0005 | 0.0005 | 0 | 0 | 120.99 | N | N | N | N | N | N | N | N | N | Y
122830 | 96.5 | 65.778 | 196.1 | 149.3 | 86.6 | 99.9 | 30 | 66.9 | 98.5 | 122.4 | 108.3 | 1.7 | 2.1728 | 30.0398 | 536.3 | 650.1 | 449.006 | 238.838 | -1.8 | -1.8 | 0 | 15.3 | 8.63 | 3.87 | 2.4 | 4.35E-02 | 0 | 0 | 0 | 0.002 | 17.7935 | 5.8088 | 0.0005 | 0.0006 | 0.0006 | 0 | 0 | 121.02 | N | N | N | N | N | N | N | N | N | Y
122831 | 96.4 | 65.747 | 196.1 | 149.3 | 86.6 | 99.9 | 30 | 66.8 | 98.3 | 122.6 | 108.3 | 1.7 | 2.1922 | 30.0545 | 536.2 | 650.1 | 450.888 | 239.984 | -1.9 | -1.9 | 0 | 15.9 | 8.64 | 3.86 | 2.5 | 4.75E-02 | 0 | 0 | 0 | 0.0021 | 17.914 | 5.8086 | 0.0005 | 0.0006 | 0.0006 | 0 | 0 | 122.56 | N | N | N | N | N | N | N | N | N | Y
122832 | 96.5 | 65.778 | 196 | 149.2 | 86.6 | 99.9 | 30 | 66.8 | 98.4 | 122.5 | 108.3 | 1.7 | 2.1562 | 30.0677 | 536 | 650.3 | 446.985 | 238.068 | -2 | -2 | 0 | 15.9 | 8.67 | 3.83 | 2.4 | 4.59E-02 | 0 | 0 | 0 | 0.0021 | 17.8127 | 5.724 | 0.0005 | 0.0006 | 0.0006 | 0 | 0 | 122.39 | N | N | N | N | N | N | N | N | N | Y
122833 | 96.3 | 65.691 | 195.9 | 149.3 | 86.6 | 99.9 | 30 | 66.9 | 98.7 | 122.4 | 108.3 | 1.7 | 2.2257 | 30.0738 | 536.4 | 650.4 | 454.24 | 241.893 | -1.9 | -1.9 | 0 | 17.1 | 8.68 | 3.81 | 2.3 | 4.26E-02 | 0 | 0 | 0 | 0.0023 | 18.1387 | 5.7842 | 0.0005 | 0.0005 | 0.0005 | 0 | 0 | 123.26 | N | N | N | N | N | N | N | N | N | Y
122834 | 96.4 | 65.698 | 195.8 | 149.2 | 86.6 | 99.9 | 30 | 66.9 | 98.7 | 122.6 | 108.2 | 1.7 | 2.2768 | 30.0575 | 536.2 | 650.6 | 459.631 | 244.661 | -1.8 | -1.8 | 0 | 17.4 | 8.72 | 3.79 | 2.3 | 4.53E-02 | 0 | 0 | 0 | 0.0023 | 18.4309 | 5.8178 | 0.0005 | 0.0005 | 0.0005 | 0 | 0 | 121.49 | N | N | N | N | N | N | N | N | N | Y
122835 | 96.3 | 65.66 | 195.8 | 149.2 | 86.6 | 99.9 | 30 | 66.9 | 98.7 | 122.5 | 108.2 | 1.7 | 2.3104 | 30.0608 | 536.3 | 650.6 | 463.119 | 246.536 | -1.7 | -1.7 | 0 | 17.9 | 8.74 | 3.76 | 2.4 | 4.16E-02 | 0 | 0 | 0 | 0.0024 | 18.616 | 5.8227 | 0.0005 | 0.0006 | 0.0006 | 0 | 0 | 126.94 | N | N | N | N | N | N | N | N | N | Y
122836 | 96.4 | 65.698 | 195.8 | 149.5 | 86.6 | 99.9 | 30 | 66.9 | 98.7 | 122.4 | 108.5 | 1.7 | 2.3072 | 30.0526 | 536.4 | 650.8 | 462.859 | 246.305 | -1.7 | -1.7 | 0 | 17.8 | 8.74 | 3.74 | 2.5 | 4.11E-02 | 0 | 0 | 0 | 0.0024 | 18.5869 | 5.7886 | 0.0006 | 0.0006 | 0.0006 | 0 | 0 | 124.58 | N | N | N | N | N | N | N | N | N | Y
122837 | 96.4 | 65.698 | 195.8 | 149.6 | 86.6 | 99.9 | 30 | 66.9 | 98.8 | 122.5 | 108.5 | 1.7 | 2.3699 | 30.0589 | 535.9 | 650.8 | 469.158 | 249.839 | -1.8 | -1.8 | 0 | 15.9 | 8.75 | 3.73 | 2.5 | 4.24E-02 | 0 | 0 | 0 | 0.0022 | 18.8861 | 5.8447 | 0.0006 | 0.0006 | 0.0006 | 0 | 0 | 128.4 | N | N | N | N | N | N | N | N | N | Y
122838 | 96.4 | 65.741 | 195.8 | 149.4 | 86.6 | 99.9 | 30 | 67 | 99 | 122.5 | 108.4 | 1.7 | 2.4655 | 30.0648 | 535.4 | 650.8 | 478.73 | 255.103 | -1.8 | -1.8 | 0 | 14.2 | 8.84 | 3.67 | 2.4 | 4.36E-02 | 0 | 0 | 0 | 0.002 | 19.4741 | 5.8808 | 0.0006 | 0.0006 | 0.0006 | 0 | 0 | 129.91 | N | N | N | N | N | N | N | N | N | Y
122839 | 96.3 | 65.673 | 195.7 | 149.8 | 86.6 | 99.9 | 30 | 67 | 99 | 122.5 | 108.8 | 1.8 | 2.4587 | 30.0642 | 535.4 | 651 | 478.034 | 254.73 | -1.9 | -1.9 | 0 | 14.2 | 8.92 | 3.6 | 2.4 | 4.89E-02 | 0 | 0 | 0 | 0.002 | 19.6151 | 5.7522 | 0.0005 | 0.0006 | 0.0006 | 0 | 0 | 135.81 | N | N | N | N | N | N | N | N | N | Y
122840 | 96.3 | 65.673 | 195.7 | 150 | 86.6 | 99.9 | 30 | 66.9 | 98.8 | 122.4 | 108.9 | 1.8 | 2.3702 | 30.0623 | 535.7 | 651 | 469.122 | 249.896 | -2 | -1.9 | 0 | 13 | 8.92 | 3.56 | 2.3 | 4.30E-02 | 0 | 0 | 0 | 0.0018 | 19.2516 | 5.5861 | 0.0005 | 0.0005 | 0.0005 | 0 | 0 | 136 | N | N | N | N | N | N | N | N | N | Y
122841 | 96.3 | 65.691 | 195.8 | 150.1 | 86.6 | 99.9 | 30 | 66.9 | 98.7 | 122.4 | 109.1 | 1.8 | 2.316 | 30.0548 | 536 | 651.3 | 463.694 | 246.853 | -1.9 | -1.8 | 0 | 12.4 | 8.86 | 3.58 | 2.3 | 3.72E-02 | 0 | 0 | 0 | 0.0017 | 18.8878 | 5.5494 | 0.0005 | 0.0005 | 0.0005 | 0 | 0 | 135.19 | N | N | N | N | N | N | N | N | N | Y
122842 | 96.4 | 65.747 | 195.8 | 149.8 | 86.6 | 99.9 | 30 | 66.9 | 98.9 | 122.3 | 108.8 | 1.8 | 2.2057 | 30.0683 | 536.5 | 651.3 | 452.184 | 240.717 | -1.8 | -1.8 | 0 | 14.2 | 8.82 | 3.61 | 2.3 | 4.04E-02 | 0 | 0 | 0 | 0.0019 | 18.3398 | 5.458 | 0.0005 | 0.0005 | 0.0005 | 0 | 0 | 132.21 | N | N | N | N | N | N | N | N | N | Y
122843 | 96.4 | 65.741 | 195.8 | 149.7 | 86.6 | 99.9 | 30 | 66.9 | 98.9 | 122.2 | 108.7 | 1.8 | 2.2373 | 30.074 | 536.7 | 651.5 | 455.495 | 242.488 | -1.8 | -1.7 | 0 | 15.7 | 8.87 | 3.59 | 2.4 | 4.74E-02 | 0 | 0 | 0 | 0.0021 | 18.5818 | 5.47 | 0.0005 | 0.0006 | 0.0006 | 0 | 0 | 127.7 | N | N | N | N | N | N | N | N | N | Y
122844 | 96.4 | 65.747 | 195.7 | 148.8 | 86.6 | 99.9 | 30 | 66.9 | 98.7 | 122.2 | 107.9 | 1.7 | 2.4925 | 30.0805 | 536.5 | 651.3 | 481.497 | 256.432 | -1.8 | -1.7 | 0 | 16.7 | 9.05 | 3.47 | 2.5 | 6.49E-02 | 0 | 0 | 0 | 0.0024 | 20.044 | 5.594 | 0.0006 | 0.0006 | 0.0006 | 0 | 0 | 130.84 | N | N | N | N | N | N | N | N | N | Y
122845 | 96.2 | 65.623 | 195.8 | 148.8 | 86.6 | 99.9 | 30 | 66.8 | 98.5 | 122.2 | 107.9 | 1.7 | 2.624 | 30.0914 | 536.4 | 651.3 | 494.49 | 263.481 | -1.8 | -1.8 | 0 | 17 | 9.21 | 3.33 | 2.5 | 7.88E-02 | 0 | 0 | 0 | 0.0025 | 20.9439 | 5.5012 | 0.0006 | 0.0006 | 0.0006 | 0 | 0 | 136.96 | N | N | N | N | N | N | N | N | N | Y
122846 | 96.3 | 65.635 | 195.8 | 149.7 | 86.6 | 99.9 | 30 | 66.8 | 98.5 | 121.9 | 108.7 | 1.8 | 2.7604 | 30.1072 | 536.8 | 651.5 | 507.733 | 270.566 | -1.8 | -1.7 | 0 | 16.4 | 9.27 | 3.22 | 2.6 | 6.11E-02 | 0 | 0 | 0 | 0.0024 | 21.6614 | 5.4674 | 0.0006 | 0.0007 | 0.0007 | 0 | 0 | 142.29 | N | N | N | N | N | N | N | N | N | Y
122847 | 96.2 | 65.592 | 195.9 | 150.4 | 86.7 | 99.9 | 30 | 66.9 | 98.8 | 121.7 | 109.3 | 1.8 | 2.9427 | 30.0975 | 536.4 | 651.5 | 525.007 | 279.779 | -1.8 | -1.8 | 0 | 16.2 | 9.29 | 3.16 | 2.7 | 5.82E-02 | 0 | 0 | 0 | 0.0025 | 22.4519 | 5.5509 | 0.0007 | 0.0007 | 0.0007 | 0 | 0 | 151.04 | N | N | N | N | N | N | N | N | N | Y
122848 | 96.4 | 65.71 | 195.9 | 151 | 86.7 | 99.9 | 30 | 66.9 | 98.9 | 121.5 | 109.9 | 1.9 | 2.963 | 30.0902 | 536.6 | 651.9 | 526.987 | 280.71 | -1.8 | -1.8 | 0 | 16.4 | 9.18 | 3.2 | 2.6 | 5.88E-02 | 0 | 0 | 0 | 0.0025 | 22.246 | 5.6431 | 0.0007 | 0.0007 | 0.0007 | 0 | 0 | 148.84 | N | N | N | N | N | N | N | N | N | Y
122849 | 96.4 | 65.741 | 195.8 | 151.9 | 86.6 | 99.9 | 30 | 66.9 | 98.6 | 121.4 | 110.6 | 1.9 | 2.7276 | 30.0776 | 536.9 | 651.9 | 504.77 | 268.692 | -1.8 | -1.8 | 0 | 16.9 | 8.92 | 3.37 | 2.6 | 3.66E-02 | 0 | 0 | 0 | 0.0025 | 20.7063 | 5.683 | 0.0006 | 0.0007 | 0.0007 | 0 | 0 | 143.38 | N | N | N | N | N | N | N | N | N | Y
122850 | 96.4 | 65.698 | 195.9 | 152 | 86.6 | 99.9 | 30 | 66.8 | 98.5 | 121.4 | 110.7 | 1.9 | 2.6189 | 30.085 | 536.9 | 651.9 | 494.167 | 263.098 | -1.8 | -1.8 | 0 | 16.1 | 8.78 | 3.54 | 2.7 | 2.79E-02 | 0 | 0 | 0 | 0.0023 | 19.9378 | 5.8514 | 0.0006 | 0.0007 | 0.0007 | 0 | 0 | 137.65 | N | N | N | N | N | N | N | N | N | Y
122851 | 96.4 | 65.71 | 195.8 | 151.4 | 86.6 | 99.9 | 30 | 66.9 | 98.6 | 121.5 | 110.2 | 1.9 | 2.4851 | 30.0795 | 536.7 | 651.9 | 480.833 | 256.011 | -1.8 | -1.7 | 0 | 14.8 | 8.78 | 3.62 | 2.8 | 3.93E-02 | 0 | 0 | 0 | 0.0021 | 19.4078 | 5.8243 | 0.0006 | 0.0007 | 0.0007 | 0 | 0 | 144.46 | N | N | N | N | N | N | N | N | N | Y
122852 | 96.5 | 65.809 | 195.9 | 150.9 | 86.6 | 99.9 | 30 | 66.9 | 98.7 | 121.5 | 109.8 | 1.9 | 2.4189 | 30.0786 | 536.3 | 651.9 | 474.11 | 252.53 | -1.8 | -1.8 | 0 | 14.7 | 8.8 | 3.66 | 2.7 | 3.43E-02 | 0 | 0 | 0 | 0.002 | 19.1833 | 5.7965 | 0.0006 | 0.0007 | 0.0007 | 0 | 0 | 135.91 | N | N | N | N | N | N | N | N | N | Y
122853 | 96.4 | 65.729 | 195.9 | 150.2 | 86.6 | 99.9 | 30 | 66.9 | 98.8 | 121.6 | 109.1 | 1.8 | 2.421 | 30.081 | 536.2 | 651.9 | 474.296 | 252.67 | -1.9 | -1.9 | 0 | 19.6 | 8.87 | 3.63 | 2.6 | 4.06E-02 | 0 | 0 | 0 | 0.0027 | 19.35 | 5.7557 | 0.0006 | 0.0006 | 0.0006 | 0 | 0 | 135.12 | N | N | N | N | N | N | N | N | N | Y
122854 | 96.3 | 65.654 | 196 | 150 | 86.6 | 99.9 | 30 | 66.9 | 98.8 | 121.5 | 108.9 | 1.8 | 2.4563 | 30.0708 | 536.1 | 651.9 | 477.91 | 254.544 | -1.9 | -1.8 | 0 | 31.8 | 8.97 | 3.55 | 2.6 | 5.09E-02 | 0 | 0 | 0 | 0.0044 | 19.7107 | 5.6707 | 0.0006 | 0.0006 | 0.0006 | 0 | 0 | 139.34 | N | N | N | N | N | N | N | N | N | Y
122855 | 96.4 | 65.71 | 196.1 | 150.1 | 86.6 | 99.9 | 30 | 67 | 98.9 | 121.6 | 109 | 1.8 | 2.3974 | 30.0697 | 536.2 | 651.9 | 471.924 | 251.307 | -1.9 | -1.8 | 0 | 33.6 | 8.99 | 3.5 | 2.7 | 4.98E-02 | 0 | 0 | 0 | 0.0046 | 19.516 | 5.5151 | 0.0006 | 0.0006 | 0.0006 | 0 | 0 | 137.97 | N | N | N | N | N | N | N | N | N | Y
122856 | 96.4 | 65.729 | 196.1 | 150.1 | 86.6 | 99.9 | 30 | 67 | 98.9 | 121.4 | 109 | 1.8 | 2.2449 | 30.0591 | 537 | 651.9 | 456.484 | 242.82 | -1.9 | -1.9 | 0 | 22.2 | 8.93 | 3.51 | 2.7 | 3.88E-02 | 0 | 0 | 0 | 0.003 | 18.719 | 5.3559 | 0.0006 | 0.0006 | 0.0006 | 0 | 0 | 134.13 | N | N | N | N | N | N | N | N | N | Y
122857 | 96.4 | 65.747 | 196.1 | 149.8 | 86.6 | 99.9 | 30 | 67.1 | 99.3 | 121.4 | 108.7 | 1.8 | 2.1256 | 30.04 | 537.1 | 651.9 | 444.104 | 236.047 | -1.8 | -1.8 | 0 | 11.8 | 8.8 | 3.6 | 2.6 | 3.55E-02 | 0 | 0 | 0 | 0.0015 | 17.9463 | 5.3326 | 0.0006 | 0.0006 | 0.0006 | 0 | 0 | 129.35 | N | N | N | N | N | N | N | N | N | Y
122858 | 96.5 | 65.766 | 196.1 | 149.5 | 86.6 | 99.9 | 30 | 67.1 | 99.5 | 121.4 | 108.5 | 1.7 | 2.0867 | 30.0588 | 537.3 | 651.9 | 439.909 | 233.932 | -1.7 | -1.7 | 0 | 12.4 | 8.7 | 3.7 | 2.6 | 4.05E-02 | 0 | 0 | 0 | 0.0016 | 17.5775 | 5.4316 | 0.0006 | 0.0006 | 0.0006 | 0 | 0 | 124.43 | N | N | N | N | N | N | N | N | N | Y
122859 | 96.3 | 65.642 | 196.1 | 149.1 | 86.6 | 99.9 | 30 | 67.2 | 99.7 | 121.5 | 108.1 | 1.7 | 2.0672 | 30.0507 | 537.3 | 651.7 | 437.846 | 232.763 | -1.7 | -1.7 | 0 | 14.6 | 8.64 | 3.78 | 2.6 | 4.55E-02 | 0 | 0 | 0 | 0.0019 | 17.3681 | 5.5236 | 0.0005 | 0.0006 | 0.0006 | 0 | 0 | 121.29 | N | N | N | N | N | N | N | N | N | Y
122900 | 96.4 | 65.722 | 196.1 | 149 | 86.6 | 99.9 | 30 | 67.3 | 100.1 | 121.6 | 108 | 1.7 | 2.08 | 30.0597 | 537.8 | 651.9 | 439.233 | 233.463 | -1.8 | -1.8 | 0 | 15.6 | 8.56 | 3.86 | 2.4 | 4.39E-02 | 0 | 0 | 0 | 0.002 | 17.2569 | 5.6617 | 0.0005 | 0.0005 | 0.0005 | 0 | 0 | 120.27 | N | N | N | N | N | N | N | N | N | Y
122901 | 96.4 | 65.729 | 196.1 | 148.8 | 86.6 | 99.9 | 30 | 67.3 | 100.3 | 121.7 | 107.9 | 1.7 | 2.2274 | 30.0778 | 537.8 | 651.7 | 454.668 | 241.803 | -1.8 | -1.8 | 0 | 15.7 | 8.54 | 3.93 | 2.3 | 4.07E-02 | 0 | 0 | 0 | 0.0021 | 17.8223 | 5.9615 | 0.0005 | 0.0005 | 0.0005 | 0 | 0 | 119.26 | N | N | N | N | N | N | N | N | N | Y
122902 | 96.5 | 65.778 | 196.1 | 148.7 | 86.6 | 99.9 | 30 | 67.4 | 100.4 | 121.8 | 107.8 | 1.7 | 2.2462 | 30.0674 | 537.6 | 651.7 | 456.711 | 242.856 | -1.8 | -1.7 | 0 | 15.1 | 8.62 | 3.91 | 2.3 | 4.40E-02 | 0 | 0 | 0 | 0.002 | 18.0793 | 5.9689 | 0.0005 | 0.0005 | 0.0005 | 0 | 0 | 119.11 | N | N | N | N | N | N | N | N | N | Y
122903 | 96.4 | 65.747 | 196.1 | 149.3 | 86.6 | 99.9 | 30 | 67.4 | 100.4 | 122 | 108.3 | 1.7 | 2.2301 | 30.0632 | 537.4 | 651.7 | 455.038 | 241.971 | -1.7 | -1.7 | 0 | 13.8 | 8.68 | 3.86 | 2.4 | 4.24E-02 | 0 | 0 | 0 | 0.0018 | 18.1292 | 5.8666 | 0.0005 | 0.0006 | 0.0006 | 0 | 0 | 123.9 | N | N | N | N | N | N | N | N | N | Y
122904 | 96.4 | 65.729 | 195.9 | 149.5 | 86.6 | 99.9 | 30 | 67.5 | 100.7 | 122 | 108.5 | 1.7 | 2.1675 | 30.0688 | 537.2 | 651.7 | 448.373 | 238.521 | -1.9 | -1.9 | 0 | 14.1 | 8.66 | 3.84 | 2.5 | 3.71E-02 | 0 | 0 | 0 | 0.0019 | 17.8341 | 5.755 | 0.0005 | 0.0006 | 0.0006 | 0 | 0 | 124.86 | N | N | N | N | N | N | N | N | N | Y
122905 | 96.4 | 65.741 | 195.9 | 149.5 | 86.5 | 99.9 | 30 | 67.5 | 100.8 | 121.9 | 108.5 | 1.7 | 2.1338 | 30.066 | 537 | 651.7 | 444.839 | 236.67 | -1.9 | -1.8 | 0 | 16.9 | 8.6 | 3.87 | 2.4 | 3.46E-02 | 0 | 0 | 0 | 0.0022 | 17.5726 | 5.7531 | 0.0005 | 0.0005 | 0.0005 | 0 | 0 | 120.83 | N | N | N | N | N | N | N | N | N | Y
122906 | 96.3 | 65.691 | 196 | 149.2 | 86.6 | 99.9 | 30 | 67.5 | 100.9 | 122 | 108.2 | 1.7 | 2.1134 | 30.0698 | 537.8 | 651.7 | 442.821 | 235.447 | -1.8 | -1.8 | 0 | 24.4 | 8.57 | 3.9 | 2.4 | 4.29E-02 | 0 | 0 | 0 | 0.0032 | 17.4274 | 5.7681 | 0.0005 | 0.0005 | 0.0005 | 0 | 0 | 120.14 | N | N | N | N | N | N | N | N | N | Y
122907 | 96.3 | 65.691 | 195.8 | 149.2 | 86.6 | 99.9 | 30 | 67.5 | 100.9 | 122.1 | 108.2 | 1.7 | 2.2235 | 30.0584 | 537.4 | 651.5 | 454.298 | 241.541 | -1.7 | -1.7 | 0 | 27.7 | 8.57 | 3.92 | 2.4 | 4.58E-02 | 0 | 0 | 0 | 0.0037 | 17.8753 | 5.9491 | 0.0005 | 0.0005 | 0.0005 | 0 | 0 | 119.84 | N | N | N | N | N | N | N | N | N | Y
122908 | 96.4 | 65.741 | 195.9 | 148.9 | 86.6 | 99.9 | 30 | 67.5 | 100.9 | 122.2 | 108 | 1.7 | 2.3638 | 30.066 | 536.8 | 651.5 | 468.69 | 249.4 | -1.8 | -1.8 | 0 | 28.4 | 8.68 | 3.88 | 2.5 | 4.13E-02 | 0 | 0 | 0 | 0.0039 | 18.684 | 6.0817 | 0.0006 | 0.0006 | 0.0006 | 0 | 0 | 118.68 | N | N | N | N | N | N | N | N | N | Y
122909 | 96.2 | 65.623 | 195.8 | 149.3 | 86.6 | 99.9 | 30 | 67.5 | 101 | 122.2 | 108.3 | 1.7 | 2.3511 | 30.0707 | 536.8 | 651.5 | 467.278 | 248.701 | -1.8 | -1.8 | 0 | 28.9 | 8.78 | 3.79 | 2.5 | 4.38E-02 | 0 | 0 | 0 | 0.004 | 18.8533 | 5.915 | 0.0006 | 0.0006 | 0.0006 | 0 | 0 | 132.92 | N | N | N | N | N | N | N | N | N | Y
122910 | 96.3 | 65.673 | 195.7 | 149.9 | 86.6 | 99.9 | 30 | 67.5 | 100.9 | 122.3 | 108.9 | 1.8 | 2.173 | 30.0741 | 536.6 | 651.5 | 448.726 | 238.903 | -1.9 | -1.8 | 0 | 28.3 | 8.74 | 3.75 | 2.5 | 3.45E-02 | 0 | 0 | 0 | 0.0037 | 18.0282 | 5.6238 | 0.0005 | 0.0006 | 0.0006 | 0 | 0 | 131.35 | N | N | N | N | N | N | N | N | N | Y
122911 | 96.5 | 65.809 | 195.7 | 149.9 | 86.6 | 99.9 | 30 | 67.5 | 100.8 | 122.2 | 108.9 | 1.8 | 2.054 | 30.0704 | 536.7 | 651.5 | 436.252 | 232.219 | -1.9 | -1.9 | 0 | 26.3 | 8.58 | 3.82 | 2.5 | 3.28E-02 | 0 | 0 | 0 | 0.0034 | 17.2081 | 5.573 | 0.0005 | 0.0006 | 0.0006 | 0 | 0 | 120.44 | N | N | N | N | N | N | N | N | N | Y
122912 | 96.5 | 65.809 | 195.7 | 149.3 | 86.6 | 99.9 | 30 | 67.5 | 100.9 | 122.2 | 108.3 | 1.7 | 2.0897 | 30.0674 | 536.8 | 651.5 | 440.028 | 234.183 | -1.8 | -1.7 | 0 | 23.7 | 8.48 | 3.94 | 2.5 | 3.38E-02 | 0 | 0 | 0 | 0.0031 | 17.1539 | 5.79 | 0.0005 | 0.0006 | 0.0006 | 0 | 0 | 116.39 | N | N | N | N | N | N | N | N | N | Y
122913 | 96.4 | 65.741 | 195.7 | 148.8 | 86.6 | 99.9 | 30 | 67.5 | 100.8 | 122.3 | 107.9 | 1.7 | 2.115 | 30.0648 | 537 | 651.5 | 442.825 | 235.585 | -1.8 | -1.7 | 0 | 23.8 | 8.49 | 4 | 2.4 | 4.14E-02 | 0 | 0 | 0 | 0.0031 | 17.2673 | 5.9141 | 0.0005 | 0.0005 | 0.0005 | 0 | 0 | 117.64 | N | N | N | N | N | N | N | N | N | Y
122914 | 96.4 | 65.698 | 195.7 | 148.9 | 86.5 | 99.9 | 30 | 67.4 | 100.6 | 122.2 | 107.9 | 1.7 | 2.2129 | 30.0814 | 537.1 | 651.3 | 453.018 | 241.117 | -1.7 | -1.7 | 0 | 24 | 8.52 | 4 | 2.4 | 4.88E-02 | 0 | 0 | 0 | 0.0032 | 17.7469 | 6.0562 | 0.0005 | 0.0005 | 0.0005 | 0 | 0 | 118.37 | N | N | N | N | N | N | N | N | N | Y
122915 | 96.2 | 65.604 | 195.7 | 148.9 | 86.5 | 99.9 | 30 | 67.4 | 100.5 | 122.5 | 108 | 1.7 | 2.2639 | 30.0847 | 536.5 | 651.3 | 458.219 | 244.055 | -1.6 | -1.6 | 0 | 23.8 | 8.62 | 3.95 | 2.3 | 4.54E-02 | 0 | 0 | 0 | 0.0032 | 18.1646 | 6.0582 | 0.0005 | 0.0005 | 0.0005 | 0 | 0 | 118.39 | N | N | N | N | N | N | N | N | N | Y
122916 | 96.3 | 65.66 | 195.8 | 149.3 | 86.5 | 99.9 | 30 | 67.4 | 100.6 | 122.4 | 108.3 | 1.7 | 2.2629 | 30.0756 | 536.3 | 651.3 | 458.103 | 243.985 | -1.7 | -1.7 | 0 | 22.3 | 8.68 | 3.88 | 2.4 | 4.72E-02 | 0 | 0 | 0 | 0.003 | 18.2971 | 5.9404 | 0.0005 | 0.0006 | 0.0006 | 0 | 0 | 127.56 | N | N | N | N | N | N | N | N | N | Y
122917 | 96.4 | 65.698 | 195.7 | 149.6 | 86.6 | 99.9 | 30 | 67.5 | 100.8 | 122.4 | 108.6 | 1.7 | 2.2878 | 30.0742 | 536.2 | 651.3 | 460.646 | 245.342 | -1.8 | -1.8 | 0 | 13.7 | 8.71 | 3.82 | 2.5 | 4.22E-02 | 0 | 0 | 0 | 0.0018 | 18.4446 | 5.8817 | 0.0005 | 0.0006 | 0.0006 | 0 | 0 | 125.39 | N | N | N | N | N | N | N | N | N | Y
122918 | 96.4 | 65.729 | 195.7 | 149.5 | 86.6 | 99.9 | 30 | 67.5 | 100.9 | 122.5 | 108.5 | 1.7 | 2.3881 | 30.0794 | 536.3 | 651.5 | 470.924 | 250.843 | -1.7 | -1.7 | 0 | 11.2 | 8.76 | 3.77 | 2.5 | 4.38E-02 | 0 | 0 | 0 | 0.0015 | 18.9765 | 5.9317 | 0.0006 | 0.0006 | 0.0006 | 0 | 0 | 126.8 | N | N | N | N | N | N | N | N | N | Y
122919 | 96.4 | 65.71 | 195.8 | 149.5 | 86.6 | 99.9 | 30 | 67.5 | 100.8 | 122.4 | 108.5 | 1.7 | 2.4965 | 30.0725 | 536.9 | 651.3 | 482.184 | 256.634 | -1.9 | -1.8 | 0 | 12.6 | 8.83 | 3.7 | 2.6 | 4.48E-02 | 0 | 0 | 0 | 0.0018 | 19.5773 | 5.9639 | 0.0006 | 0.0006 | 0.0006 | 0 | 0 | 128.76 | N | N | N | N | N | N | N | N | N | Y
122920 | 96.3 | 65.642 | 195.7 | 149.7 | 86.6 | 99.9 | 30 | 67.5 | 100.8 | 122.4 | 108.6 | 1.8 | 2.4947 | 30.0849 | 537.5 | 651.5 | 482.042 | 256.496 | -1.9 | -1.8 | 0 | 14.1 | 8.87 | 3.63 | 2.6 | 4.43E-02 | 0 | 0 | 0 | 0.002 | 19.6479 | 5.8502 | 0.0006 | 0.0006 | 0.0006 | 0 | 0 | 135.3 | N | N | N | N | N | N | N | N | N | Y
122921 | 96.4 | 65.722 | 195.7 | 150.1 | 86.6 | 99.9 | 30 | 67.5 | 100.9 | 122.4 | 109.1 | 1.8 | 2.398 | 30.0831 | 538.3 | 651.5 | 472.303 | 251.091 | -1.9 | -1.8 | 0 | 14.3 | 8.88 | 3.6 | 2.7 | 4.05E-02 | 0 | 0 | 0 | 0.002 | 19.2505 | 5.6679 | 0.0006 | 0.0006 | 0.0006 | 0 | 0 | 132.75 | N | N | N | N | N | N | N | N | N | Y
122922 | 96.5 | 65.766 | 195.7 | 150.1 | 86.6 | 99.9 | 30 | 67.5 | 100.8 | 122.4 | 109 | 1.8 | 2.2421 | 30.0962 | 538.6 | 651.5 | 456.216 | 242.577 | -1.9 | -1.9 | 0 | 14.8 | 8.84 | 3.6 | 2.6 | 3.95E-02 | 0 | 0 | 0 | 0.002 | 18.509 | 5.4874 | 0.0006 | 0.0006 | 0.0006 | 0 | 0 | 135.76 | N | N | N | N | N | N | N | N | N | Y
122923 | 96.5 | 65.809 | 195.7 | 149.9 | 86.6 | 99.9 | 30 | 67.5 | 100.8 | 122.2 | 108.9 | 1.8 | 2.159 | 30.0845 | 538.2 | 651.5 | 447.574 | 237.983 | -1.8 | -1.8 | 0 | 15.7 | 8.78 | 3.65 | 2.7 | 3.41E-02 | 0 | 0 | 0 | 0.0021 | 18.0381 | 5.4495 | 0.0006 | 0.0006 | 0.0006 | 0 | 0 | 127.74 | N | N | N | N | N | N | N | N | N | Y
122924 | 96.4 | 65.729 | 195.7 | 149.6 | 86.6 | 99.9 | 30 | 67.4 | 100.6 | 122.1 | 108.6 | 1.8 | 2.0832 | 30.0629 | 538.2 | 651.7 | 439.724 | 233.639 | -1.6 | -1.6 | 0 | 16.5 | 8.7 | 3.71 | 2.8 | 3.93E-02 | 0 | 0 | 0 | 0.0021 | 17.5524 | 5.4463 | 0.0006 | 0.0006 | 0.0006 | 0 | 0 | 125.77 | N | N | N | N | N | N | N | N | N | Y
122925 | 96.4 | 65.741 | 195.8 | 149.3 | 86.6 | 99.9 | 30 | 67.4 | 100.6 | 122.3 | 108.3 | 1.7 | 2.0573 | 30.0768 | 538.2 | 651.7 | 436.842 | 232.227 | -1.6 | -1.5 | 0 | 16.7 | 8.62 | 3.79 | 2.6 | 4.40E-02 | 0 | 0 | 0 | 0.0021 | 17.2936 | 5.5229 | 0.0006 | 0.0006 | 0.0006 | 0 | 0 | 119.27 | N | N | N | N | N | N | N | N | N | Y
122926 | 96.3 | 65.66 | 195.8 | 148.9 | 86.6 | 99.9 | 30 | 67.4 | 100.5 | 122.2 | 108 | 1.7 | 2.1092 | 30.0774 | 538.1 | 651.5 | 442.385 | 235.194 | -1.5 | -1.5 | 0 | 16.6 | 8.59 | 3.86 | 2.5 | 4.09E-02 | 0 | 0 | 0 | 0.0021 | 17.4362 | 5.6956 | 0.0005 | 0.0006 | 0.0006 | 0 | 0 | 120.64 | N | N | N | N | N | N | N | N | N | Y
122927 | 96.3 | 65.691 | 195.7 | 148.7 | 86.6 | 99.9 | 30 | 67.5 | 100.7 | 122.3 | 107.8 | 1.7 | 2.1552 | 30.0679 | 538.3 | 651.7 | 447.285 | 237.674 | -1.6 | -1.6 | 0 | 16.9 | 8.59 | 3.89 | 2.5 | 4.10E-02 | 0 | 0 | 0 | 0.0022 | 17.6249 | 5.8046 | 0.0005 | 0.0006 | 0.0006 | 0 | 0 | 119.44 | N | N | N | N | N | N | N | N | N | Y
122928 | 96.4 | 65.729 | 195.8 | 149 | 86.6 | 99.9 | 30 | 67.5 | 100.8 | 122.3 | 108 | 1.7 | 2.3146 | 30.0692 | 538.5 | 651.5 | 463.842 | 246.439 | -1.7 | -1.6 | 0 | 16.8 | 8.62 | 3.89 | 2.5 | 3.73E-02 | 0 | 0 | 0 | 0.0023 | 18.3489 | 6.0191 | 0.0005 | 0.0006 | 0.0006 | 0 | 0 | 117.37 | N | N | N | N | N | N | N | N | N | Y
122929 | 96.3 | 65.642 | 195.8 | 149.1 | 86.5 | 99.9 | 30 | 67.5 | 100.8 | 122.4 | 108.2 | 1.7 | 2.4352 | 30.0885 | 538.8 | 651.3 | 476.237 | 253.107 | -1.7 | -1.6 | 0 | 15.9 | 8.74 | 3.82 | 2.4 | 4.16E-02 | 0 | 0 | 0 | 0.0022 | 19.0959 | 6.074 | 0.0006 | 0.0006 | 0.0006 | 0 | 0 | 122.6 | N | N | N | N | N | N | N | N | N | Y
122930 | 96.2 | 65.592 | 195.8 | 149.6 | 86.5 | 99.9 | 30 | 67.5 | 100.8 | 122.5 | 108.5 | 1.7 | 2.3893 | 30.0857 | 539.2 | 651.7 | 471.641 | 250.536 | -1.8 | -1.7 | 0 | 16.8 | 8.82 | 3.73 | 2.5 | 4.46E-02 | 0 | 0 | 0 | 0.0023 | 19.0775 | 5.865 | 0.0006 | 0.0006 | 0.0006 | 0 | 0 | 135.85 | N | N | N | N | N | N | N | N | N | Y
122931 | 96.4 | 65.71 | 195.8 | 149.9 | 86.6 | 99.9 | 30 | 67.5 | 100.8 | 122.4 | 108.8 | 1.8 | 2.3142 | 30.0781 | 538.8 | 651.5 | 463.885 | 246.451 | -1.9 | -1.8 | 0 | 16.9 | 8.82 | 3.67 | 2.6 | 3.40E-02 | 0 | 0 | 0 | 0.0023 | 18.7622 | 5.6853 | 0.0006 | 0.0006 | 0.0006 | 0 | 0 | 133.12 | N | N | N | N | N | N | N | N | N | Y
122932 | 96.4 | 65.722 | 195.7 | 150.1 | 86.6 | 99.9 | 30 | 67.5 | 100.8 | 122.3 | 109 | 1.8 | 2.2926 | 30.0887 | 538.3 | 651.5 | 461.48 | 245.4 | -1.7 | -1.7 | 0 | 23.2 | 8.78 | 3.67 | 2.7 | 3.55E-02 | 0 | 0 | 0 | 0.0031 | 18.6117 | 5.6603 | 0.0006 | 0.0006 | 0.0006 | 0 | 0 | 132.15 | N | N | N | N | N | N | N | N | N | Y
122933 | 96.4 | 65.71 | 195.7 | 149.7 | 86.6 | 99.9 | 30 | 67.5 | 100.7 | 122.4 | 108.7 | 1.8 | 2.3681 | 30.0791 | 537.5 | 651.5 | 469.162 | 249.604 | -1.7 | -1.7 | 0 | 27.9 | 8.8 | 3.68 | 2.6 | 3.49E-02 | 0 | 0 | 0 | 0.0038 | 18.9736 | 5.7594 | 0.0006 | 0.0006 | 0.0006 | 0 | 0 | 127.55 | N | N | N | N | N | N | N | N | N | Y
122934 | 96.4 | 65.729 | 195.8 | 149.5 | 86.6 | 99.9 | 30 | 67.4 | 100.6 | 122.3 | 108.5 | 1.7 | 2.4391 | 30.079 | 537.7 | 651.5 | 476.434 | 253.425 | -1.7 | -1.7 | 0 | 27.3 | 8.86 | 3.64 | 2.6 | 4.37E-02 | 0 | 0 | 0 | 0.0038 | 19.3946 | 5.784 | 0.0006 | 0.0006 | 0.0006 | 0 | 0 | 130.94 | N | N | N | N | N | N | N | N | N | Y
122935 | 96.4 | 65.71 | 195.7 | 149.8 | 86.6 | 99.9 | 30 | 67.4 | 100.4 | 122.3 | 108.7 | 1.8 | 2.4861 | 30.087 | 538.1 | 651.7 | 481.173 | 255.909 | -1.7 | -1.6 | 0 | 20.4 | 8.92 | 3.58 | 2.6 | 4.24E-02 | 0 | 0 | 0 | 0.0029 | 19.7039 | 5.7555 | 0.0006 | 0.0006 | 0.0006 | 0 | 0 | 134.47 | N | N | N | N | N | N | N | N | N | Y
122936 | 96.3 | 65.66 | 195.7 | 150 | 86.5 | 99.9 | 30 | 67.3 | 100.1 | 122.2 | 108.9 | 1.8 | 2.5651 | 30.0964 | 538.9 | 651.7 | 489.238 | 260.06 | -1.8 | -1.8 | 0 | 17.9 | 8.96 | 3.54 | 2.6 | 4.20E-02 | 0 | 0 | 0 | 0.0026 | 20.1176 | 5.7796 | 0.0006 | 0.0006 | 0.0006 | 0 | 0 | 133.59 | N | N | N | N | N | N | N | N | N | Y
122937 | 96.2 | 65.592 | 195.7 | 150.1 | 86.5 | 99.9 | 30 | 67.3 | 100.1 | 122.1 | 109 | 1.8 | 2.5329 | 30.0881 | 539.2 | 651.9 | 486.148 | 258.269 | -1.9 | -1.8 | 0 | 16 | 8.99 | 3.5 | 2.6 | 4.31E-02 | 0 | 0 | 0 | 0.0023 | 20.0428 | 5.6721 | 0.0006 | 0.0006 | 0.0006 | 0 | 0 | 141.24 | N | N | N | N | N | N | N | N | N | Y
122938 | 96.3 | 65.679 | 195.8 | 150.4 | 86.5 | 99.9 | 30 | 67.2 | 99.7 | 122.1 | 109.3 | 1.8 | 2.4113 | 30.0899 | 538.8 | 651.9 | 473.729 | 251.789 | -1.9 | -1.9 | 0 | 15.6 | 8.96 | 3.48 | 2.6 | 3.75E-02 | 0 | 0 | 0 | 0.0022 | 19.4816 | 5.5067 | 0.0006 | 0.0006 | 0.0006 | 0 | 0 | 141.26 | N | N | N | N | N | N | N | N | N | Y
122939 | 96.4 | 65.71 | 195.7 | 150.2 | 86.6 | 99.9 | 30 | 67.2 | 99.7 | 122 | 109.1 | 1.8 | 2.3387 | 30.076 | 538 | 651.7 | 466.283 | 247.919 | -1.9 | -1.9 | 0 | 15.3 | 8.91 | 3.51 | 2.7 | 3.27E-02 | 0 | 0 | 0 | 0.0021 | 19.0692 | 5.4693 | 0.0006 | 0.0006 | 0.0006 | 0 | 0 | 139.02 | N | N | N | N | N | N | N | N | N | Y
122940 | 96.4 | 65.741 | 195.7 | 150.1 | 86.6 | 99.9 | 30 | 67.1 | 99.5 | 122 | 109 | 1.8 | 2.4142 | 30.0719 | 537.7 | 652.1 | 473.966 | 252.039 | -1.9 | -1.9 | 0 | 13.7 | 8.9 | 3.55 | 2.6 | 3.66E-02 | 0 | 0 | 0 | 0.0019 | 19.3715 | 5.6196 | 0.0006 | 0.0006 | 0.0006 | 0 | 0 | 133.04 | N | N | N | N | N | N | N | N | N | Y
122941 | 96.5 | 65.766 | 195.7 | 149.9 | 86.5 | 99.9 | 30 | 67.1 | 99.3 | 122 | 108.8 | 1.8 | 2.5377 | 30.0741 | 538.6 | 651.9 | 486.616 | 258.563 | -1.9 | -1.8 | 0 | 12.4 | 8.94 | 3.54 | 2.7 | 4.48E-02 | 0 | 0 | 0 | 0.0018 | 19.9638 | 5.7536 | 0.0006 | 0.0007 | 0.0007 | 0 | 0 | 131.29 | N | N | N | N | N | N | N | N | N | Y
122942 | 96.4 | 65.71 | 195.7 | 149.9 | 86.5 | 99.9 | 30 | 67 | 99.1 | 121.9 | 108.9 | 1.8 | 2.5686 | 30.0912 | 538.6 | 651.9 | 489.562 | 260.26 | -1.8 | -1.8 | 0 | 13.4 | 9 | 3.5 | 2.7 | 4.91E-02 | 0 | 0 | 0 | 0.0019 | 20.2223 | 5.7169 | 0.0006 | 0.0007 | 0.0007 | 0 | 0 | 135.17 | N | N | N | N | N | N | N | N | N | Y
122943 | 96.3 | 65.691 | 195.7 | 150 | 86.5 | 99.9 | 30 | 66.9 | 98.8 | 121.9 | 108.9 | 1.8 | 2.4905 | 30.0892 | 538.6 | 651.9 | 481.819 | 256.138 | -1.8 | -1.8 | 0 | 14.4 | 8.97 | 3.47 | 2.7 | 4.57E-02 | 0 | 0 | 0 | 0.002 | 19.8461 | 5.586 | 0.0006 | 0.0007 | 0.0007 | 0 | 0 | 142.35 | N | N | N | N | N | N | N | N | N | Y
122944 | 96.4 | 65.729 | 195.8 | 150.3 | 86.5 | 99.9 | 30 | 67 | 99 | 121.8 | 109.2 | 1.8 | 2.4476 | 30.0844 | 538.7 | 652.1 | 477.526 | 253.796 | -1.8 | -1.8 | 0 | 14.3 | 8.93 | 3.49 | 2.6 | 3.90E-02 | 0 | 0 | 0 | 0.002 | 19.5765 | 5.5539 | 0.0006 | 0.0006 | 0.0006 | 0 | 0 | 134.99 | N | N | N | N | N | N | N | N | N | Y
122945 | 96.4 | 65.729 | 195.8 | 150.3 | 86.5 | 99.9 | 30 | 66.9 | 98.8 | 121.8 | 109.2 | 1.8 | 2.4406 | 30.0749 | 539.6 | 652.1 | 477.118 | 253.257 | -1.8 | -1.8 | 0 | 15.1 | 8.93 | 3.5 | 2.6 | 3.87E-02 | 0 | 0 | 0 | 0.0021 | 19.5228 | 5.5642 | 0.0006 | 0.0006 | 0.0006 | 0 | 0 | 136 | N | N | N | N | N | N | N | N | N | Y
122946 | 96.4 | 65.741 | 195.8 | 150.1 | 86.5 | 99.9 | 30 | 67 | 98.9 | 121.8 | 109 | 1.8 | 2.5245 | 30.0715 | 540.3 | 651.9 | 485.677 | 257.586 | -1.8 | -1.8 | 0 | 22.1 | 8.98 | 3.48 | 2.6 | 4.16E-02 | 0 | 0 | 0 | 0.0031 | 19.9809 | 5.6287 | 0.0006 | 0.0006 | 0.0006 | 0 | 0 | 134.48 | N | N | N | N | N | N | N | N | N | Y
122947 | 96.4 | 65.76 | 195.8 | 149.9 | 86.5 | 99.9 | 30 | 67 | 99.1 | 122 | 108.9 | 1.8 | 2.6815 | 30.0915 | 541.1 | 652.1 | 501.184 | 265.784 | -1.9 | -1.9 | 0 | 23.5 | 9.08 | 3.42 | 2.5 | 5.21E-02 | 0 | 0 | 0 | 0.0034 | 20.8394 | 5.7111 | 0.0006 | 0.0006 | 0.0006 | 0 | 0 | 135.54 | N | N | N | N | N | N | N | N | N | Y
122948 | 96.3 | 65.635 | 195.8 | 150.3 | 86.5 | 99.9 | 30 | 67 | 98.9 | 121.9 | 109.2 | 1.8 | 2.9033 | 30.0786 | 541.2 | 651.9 | 522.51 | 276.937 | -1.8 | -1.8 | 0 | 21.3 | 9.2 | 3.32 | 2.4 | 5.71E-02 | 0 | 0 | 0 | 0.0032 | 22.0053 | 5.7765 | 0.0006 | 0.0006 | 0.0006 | 0 | 0 | 145.15 | N | N | N | N | N | N | N | N | N | Y
122949 | 96.1 | 65.542 | 195.9 | 150.7 | 86.5 | 99.9 | 30 | 67 | 99.2 | 121.9 | 109.6 | 1.8 | 3.1671 | 30.0907 | 540.8 | 651.9 | 546.792 | 290.042 | -1.8 | -1.7 | 0 | 19.6 | 9.32 | 3.2 | 2.4 | 6.39E-02 | 0 | 0 | 0 | 0.0031 | 23.3453 | 5.8194 | 0.0006 | 0.0007 | 0.0007 | 0 | 0 | 153.91 | N | N | N | N | N | N | N | N | N | Y
122950 | 96.1 | 65.555 | 196 | 151.4 | 86.5 | 99.9 | 30 | 67.1 | 99.3 | 122.1 | 110.2 | 1.9 | 3.1909 | 30.1065 | 541.2 | 652.1 | 548.938 | 291.214 | -1.8 | -1.7 | 0 | 19.1 | 9.39 | 3.08 | 2.5 | 6.30E-02 | 0 | 0 | 0 | 0.0031 | 23.6046 | 5.6337 | 0.0007 | 0.0007 | 0.0007 | 0 | 0 | 160.58 | N | N | N | N | N | N | N | N | N | Y
122951 | 96.3 | 65.66 | 195.9 | 152.3 | 86.5 | 99.9 | 30 | 67.1 | 99.5 | 122 | 110.9 | 2 | 3.1702 | 30.0929 | 541.8 | 652.2 | 547.301 | 290.058 | -1.8 | -1.8 | 0 | 18.8 | 9.38 | 3.02 | 2.7 | 5.46E-02 | 0 | 0 | 0 | 0.003 | 23.5009 | 5.5073 | 0.0007 | 0.0007 | 0.0007 | 0 | 0 | 162.29 | N | N | N | N | N | N | N | N | N | Y
122952 | 96.3 | 65.654 | 196 | 152.5 | 86.5 | 99.9 | 30 | 67.1 | 99.4 | 122 | 111.1 | 2 | 2.8921 | 30.076 | 541.7 | 652.2 | 521.406 | 276.211 | -1.9 | -1.9 | 0 | 13.3 | 9.3 | 3.04 | 2.8 | 6.31E-02 | 0 | 0 | 0 | 0.002 | 22.1834 | 5.28 | 0.0007 | 0.0007 | 0.0007 | 0 | 0 | 166.92 | N | N | N | N | N | N | N | N | N | Y
122953 | 96.5 | 65.809 | 196.1 | 152.4 | 86.5 | 99.9 | 30 | 67.1 | 99.3 | 121.9 | 111.1 | 2 | 2.3366 | 30.0686 | 542.1 | 652.2 | 466.509 | 246.966 | -1.9 | -1.9 | 0 | 9.9 | 9 | 3.22 | 2.7 | 4.90E-02 | 0 | 0 | 0 | 0.0013 | 19.2027 | 4.9854 | 0.0006 | 0.0006 | 0.0006 | 0 | 0 | 157.12 | N | N | N | N | N | N | N | N | N | Y
122954 | 96.8 | 66.002 | 196.2 | 151.5 | 86.5 | 99.9 | 30 | 67.1 | 99.4 | 121.9 | 110.2 | 1.9 | 1.8351 | 30.0656 | 541.7 | 652.2 | 412.492 | 218.427 | -1.8 | -1.8 | 0 | 9.6 | 8.55 | 3.56 | 2.7 | 2.53E-02 | 0 | 0 | 0 | 0.0011 | 16.1227 | 4.8873 | 0.0005 | 0.0006 | 0.0006 | 0 | 0 | 133.99 | N | N | N | N | N | N | N | N | N | Y
122955 | 96.8 | 65.983 | 196.2 | 149.8 | 86.6 | 99.9 | 30 | 67.1 | 99.5 | 121.7 | 108.8 | 1.8 | 1.6202 | 30.0601 | 540.6 | 652.2 | 387.499 | 205.381 | -1.7 | -1.7 | 0 | 10.5 | 8.1 | 4.03 | 2.6 | 2.23E-02 | 0 | 0 | 0 | 0.0012 | 14.3585 | 5.2008 | 0.0005 | 0.0005 | 0.0005 | 0 | 0 | 113.99 | N | N | N | N | N | N | N | N | N | Y
122956 | 96.7 | 65.934 | 196.3 | 148.1 | 86.6 | 99.9 | 30 | 67.1 | 99.3 | 121.7 | 107.3 | 1.6 | 1.5252 | 30.0547 | 540 | 652.4 | 375.622 | 199.17 | -1.7 | -1.7 | 0 | 10.8 | 7.73 | 4.53 | 2.5 | 3.62E-02 | 0 | 0 | 0 | 0.0012 | 13.2872 | 5.6703 | 0.0005 | 0.0005 | 0.0005 | 0 | 0 | 93.94 | N | N | N | N | N | N | N | N | N | Y
122957 | 96.8 | 66.008 | 196.5 | 147.1 | 86.6 | 99.9 | 30 | 67.1 | 99.3 | 121.7 | 106.3 | 1.6 | 1.4996 | 30.0573 | 539.1 | 652.2 | 372.218 | 197.555 | -1.6 | -1.6 | 0 | 11 | 7.34 | 5.06 | 2.4 | 4.48E-02 | 0 | 0 | 0 | 0.0012 | 12.5179 | 6.271 | 0.0004 | 0.0004 | 0.0004 | 0 | 0 | 77.16 | N | N | N | N | N | N | N | N | N | N
122958 | 96.6 | 65.884 | 196.6 | 146.3 | 86.6 | 99.9 | 30 | 67.1 | 99.5 | 121.8 | 105.7 | 1.5 | 1.5359 | 30.0604 | 537.9 | 652.1 | 376.601 | 200.141 | -1.4 | -1.4 | 0 | 11.9 | 6.94 | 5.59 | 2.3 | 3.80E-02 | 0 | 0 | 0 | 0.0013 | 12.0015 | 7.0212 | 0.0004 | 0.0004 | 0.0004 | 0 | 0 | 74.97 | N | N | N | N | N | N | N | N | N | N
122959 | 96.4 | 65.76 | 196.6 | 146 | 86.6 | 99.9 | 30 | 67.1 | 99.3 | 121.6 | 105.4 | 1.5 | 1.6874 | 30.0438 | 537.2 | 651.9 | 394.622 | 209.756 | -1.3 | -1.3 | 0 | 13.2 | 6.7 | 6.06 | 2.2 | 3.64E-02 | 0 | 0 | 0 | 0.0015 | 12.1328 | 7.9786 | 0.0004 | 0.0004 | 0.0004 | 0 | 0 | 65.76 | N | N | N | N | N | N | N | N | N | N
123000 | 96.2 | 65.604 | 196.6 | 145.8 | 86.6 | 99.9 | 30 | 67.1 | 99.3 | 121.6 | 105.2 | 1.5 | 2.1239 | 30.0414 | 537.4 | 651.7 | 443.569 | 235.701 | -1.4 | -1.4 | 0 | 14 | 6.91 | 6.18 | 2.1 | 3.87E-02 | 0 | 0 | 0 | 0.0018 | 14.0728 | 9.1486 | 0.0004 | 0.0005 | 0.0005 | 0 | 0 | 71.74 | N | N | N | N | N | N | N | N | N | N
123001 | 96 | 65.468 | 196.6 | 146.6 | 86.6 | 99.9 | 30 | 67 | 99 | 121.7 | 105.9 | 1.5 | 2.575 | 30.0718 | 537.6 | 651.7 | 489.882 | 260.544 | -1.5 | -1.4 | 0 | 14.5 | 7.52 | 5.8 | 2.2 | 3.78E-02 | 0 | 0 | 0 | 0.0021 | 16.9104 | 9.4948 | 0.0005 | 0.0005 | 0.0005 | 0 | 0 | 100.42 | N | N | N | N | N | N | N | N | N | Y
123002 | 96 | 65.449 | 196.5 | 148.2 | 86.6 | 99.9 | 30 | 67 | 99 | 121.9 | 107.3 | 1.6 | 2.8446 | 30.083 | 537.2 | 651.5 | 516.043 | 274.649 | -1.6 | -1.6 | 0 | 16 | 8.1 | 5.17 | 2.3 | 3.52E-02 | 0 | 0 | 0 | 0.0024 | 19.2158 | 8.9094 | 0.0006 | 0.0006 | 0.0006 | 0 | 0 | 118.87 | N | N | N | N | N | N | N | N | N | Y
123003 | 96 | 65.43 | 196.3 | 149.9 | 86.6 | 99.9 | 30 | 67 | 99 | 122.1 | 108.9 | 1.8 | 3.1163 | 30.0813 | 537.8 | 651.5 | 541.475 | 287.994 | -1.7 | -1.7 | 0 | 17 | 8.59 | 4.52 | 2.3 | 3.41E-02 | 0 | 0 | 0 | 0.0027 | 21.3591 | 8.1771 | 0.0006 | 0.0006 | 0.0006 | 0 | 0 | 134.31 | N | N | N | N | N | N | N | N | N | Y
123004 | 96 | 65.455 | 196.2 | 151.2 | 86.6 | 99.9 | 30 | 67 | 98.9 | 122.3 | 110 | 1.9 | 3.2538 | 30.0791 | 538.7 | 651.7 | 554.284 | 294.536 | -1.9 | -1.8 | 0 | 17.7 | 8.96 | 3.98 | 2.5 | 4.39E-02 | 0 | 0 | 0 | 0.0029 | 22.7798 | 7.3565 | 0.0007 | 0.0007 | 0.0007 | 0 | 0 | 156.49 | N | N | N | N | N | N | N | N | N | Y
123005 | 96.1 | 65.505 | 196.2 | 152 | 86.6 | 99.9 | 30 | 66.9 | 98.8 | 122.5 | 110.7 | 1.9 | 3.1723 | 30.0831 | 539.7 | 651.7 | 547.13 | 290.481 | -1.9 | -1.8 | 0 | 17.9 | 9.11 | 3.61 | 2.6 | 5.39E-02 | 0 | 0 | 0 | 0.0029 | 22.8596 | 6.5849 | 0.0007 | 0.0007 | 0.0007 | 0 | 0 | 162.84 | N | N | N | N | N | N | N | N | N | Y
123006 | 96.2 | 65.592 | 196.2 | 152.4 | 86.6 | 99.9 | 30 | 66.9 | 98.7 | 122.4 | 111.1 | 2 | 2.9429 | 30.09 | 540.2 | 651.7 | 525.967 | 279.157 | -1.8 | -1.8 | 0 | 16 | 9.08 | 3.44 | 2.6 | 4.63E-02 | 0 | 0 | 0 | 0.0025 | 21.8983 | 6.036 | 0.0007 | 0.0007 | 0.0007 | 0 | 0 | 160.69 | N | N | N | N | N | N | N | N | N | Y
123007 | 96.3 | 65.691 | 196.1 | 152.2 | 86.6 | 99.9 | 30 | 66.9 | 98.6 | 122.4 | 110.9 | 2 | 2.5873 | 30.0843 | 540.7 | 652.1 | 491.781 | 260.847 | -1.8 | -1.8 | 0 | 13.8 | 8.95 | 3.45 | 2.6 | 4.02E-02 | 0 | 0 | 0 | 0.002 | 20.1613 | 5.6432 | 0.0006 | 0.0007 | 0.0007 | 0 | 0 | 159.55 | N | N | N | N | N | N | N | N | N | Y
123008 | 96.6 | 65.834 | 196 | 151.4 | 86.6 | 99.9 | 30 | 66.9 | 98.7 | 122.2 | 110.2 | 1.9 | 2.2358 | 30.0727 | 540.8 | 652.1 | 456.165 | 241.819 | -1.8 | -1.8 | 0 | 16.6 | 8.77 | 3.56 | 2.7 | 3.35E-02 | 0 | 0 | 0 | 0.0022 | 18.3111 | 5.4109 | 0.0006 | 0.0006 | 0.0006 | 0 | 0 | 145.66 | N | N | N | N | N | N | N | N | N | Y
123009 | 96.6 | 65.878 | 196.1 | 150.6 | 86.6 | 99.9 | 30 | 66.9 | 98.7 | 122 | 109.5 | 1.8 | 2.0042 | 30.0489 | 540.5 | 652.1 | 431.581 | 228.678 | -1.7 | -1.7 | 0 | 24.3 | 8.62 | 3.72 | 2.6 | 2.98E-02 | 0 | 0 | 0 | 0.0031 | 17.024 | 5.3354 | 0.0005 | 0.0006 | 0.0006 | 0 | 0 | 133.19 | N | N | N | N | N | N | N | N | N | Y
123010 | 96.6 | 65.834 | 196.1 | 149.6 | 86.6 | 99.9 | 30 | 66.9 | 98.5 | 121.9 | 108.6 | 1.8 | 1.9586 | 30.0497 | 539.9 | 652.1 | 426.503 | 226.144 | -1.7 | -1.7 | 0 | 24.5 | 8.56 | 3.84 | 2.6 | 3.61E-02 | 0 | 0 | 0 | 0.003 | 16.7054 | 5.4522 | 0.0005 | 0.0006 | 0.0006 | 0 | 0 | 117.86 | N | N | N | N | N | N | N | N | N | Y
123011 | 96.5 | 65.816 | 196.1 | 148.8 | 86.6 | 99.9 | 30 | 66.9 | 98.7 | 122 | 107.9 | 1.7 | 2.0679 | 30.0475 | 540.1 | 652.1 | 438.529 | 232.447 | -1.8 | -1.7 | 0 | 23.3 | 8.53 | 3.92 | 2.6 | 4.83E-02 | 0 | 0 | 0 | 0.003 | 17.1144 | 5.7254 | 0.0005 | 0.0006 | 0.0006 | 0 | 0 | 118.95 | N | N | N | N | N | N | N | N | N | Y
123012 | 96.5 | 65.809 | 196.2 | 148.5 | 86.6 | 99.9 | 30 | 66.9 | 98.7 | 122.1 | 107.6 | 1.7 | 2.1316 | 30.0629 | 540.3 | 652.2 | 445.289 | 236.107 | -1.7 | -1.7 | 0 | 21.7 | 8.55 | 3.95 | 2.5 | 4.35E-02 | 0 | 0 | 0 | 0.0028 | 17.4283 | 5.8606 | 0.0005 | 0.0006 | 0.0006 | 0 | 0 | 115.37 | N | N | N | N | N | N | N | N | N | Y
123013 | 96.4 | 65.698 | 196.3 | 148.6 | 86.6 | 99.9 | 30 | 66.9 | 98.7 | 122.2 | 107.7 | 1.7 | 2.1863 | 30.0583 | 539.9 | 652.2 | 451.008 | 239.205 | -1.6 | -1.6 | 0 | 15.5 | 8.58 | 3.94 | 2.5 | 4.08E-02 | 0 | 0 | 0 | 0.002 | 17.7267 | 5.9194 | 0.0005 | 0.0006 | 0.0006 | 0 | 0 | 122 | N | N | N | N | N | N | N | N | N | Y
123014 | 96.4 | 65.747 | 196.3 | 149 | 86.6 | 99.9 | 30 | 66.9 | 98.7 | 122.3 | 108.1 | 1.7 | 2.3019 | 30.0632 | 539.7 | 652.1 | 462.936 | 245.617 | -1.6 | -1.6 | 0 | 11.8 | 8.62 | 3.92 | 2.4 | 3.56E-02 | 0 | 0 | 0 | 0.0016 | 18.2783 | 6.0401 | 0.0005 | 0.0005 | 0.0005 | 0 | 0 | 117.63 | N | N | N | N | N | N | N | N | N | Y
123015 | 96.3 | 65.673 | 196.3 | 149.1 | 86.6 | 99.9 | 30 | 66.9 | 98.8 | 122.4 | 108.2 | 1.7 | 2.3223 | 30.058 | 539.8 | 652.2 | 465.147 | 246.715 | -1.7 | -1.6 | 0 | 12.7 | 8.68 | 3.86 | 2.4 | 4.04E-02 | 0 | 0 | 0 | 0.0017 | 18.4874 | 5.9841 | 0.0005 | 0.0006 | 0.0006 | 0 | 0 | 122.16 | N | N | N | N | N | N | N | N | N | Y
123016 | 96.3 | 65.66 | 196.4 | 149.7 | 86.6 | 99.9 | 30 | 66.9 | 98.7 | 122.3 | 108.6 | 1.8 | 2.3904 | 30.0606 | 539.5 | 652.1 | 472.026 | 250.457 | -1.7 | -1.6 | 0 | 14.6 | 8.76 | 3.79 | 2.4 | 3.74E-02 | 0 | 0 | 0 | 0.002 | 18.9425 | 5.9591 | 0.0005 | 0.0006 | 0.0006 | 0 | 0 | 126.81 | N | N | N | N | N | N | N | N | N | Y
123017 | 96.3 | 65.673 | 196.5 | 149.6 | 86.6 | 99.9 | 30 | 66.9 | 98.7 | 122.4 | 108.6 | 1.8 | 2.4022 | 30.0555 | 539.9 | 652.1 | 473.391 | 251.044 | -1.7 | -1.7 | 0 | 16.6 | 8.81 | 3.72 | 2.5 | 3.57E-02 | 0 | 0 | 0 | 0.0023 | 19.1064 | 5.8612 | 0.0006 | 0.0006 | 0.0006 | 0 | 0 | 132.36 | N | N | N | N | N | N | N | N | N | Y
123018 | 96.4 | 65.71 | 196.6 | 149.9 | 86.7 | 99.9 | 30 | 66.9 | 98.7 | 122.5 | 108.9 | 1.8 | 2.3778 | 30.0629 | 540.2 | 652.2 | 470.898 | 249.704 | -1.8 | -1.7 | 0 | 18.5 | 8.81 | 3.68 | 2.5 | 3.66E-02 | 0 | 0 | 0 | 0.0025 | 19.0033 | 5.7701 | 0.0006 | 0.0006 | 0.0006 | 0 | 0 | 131.32 | N | N | N | N | N | N | N | N | N | Y
123019 | 96.4 | 65.698 | 196.6 | 149.9 | 86.7 | 99.9 | 30 | 66.9 | 98.6 | 122.4 | 108.9 | 1.8 | 2.3617 | 30.0681 | 539.7 | 652.2 | 469.055 | 248.901 | -1.9 | -1.8 | 0 | 19.3 | 8.79 | 3.67 | 2.6 | 3.75E-02 | 0 | 0 | 0 | 0.0026 | 18.8941 | 5.7413 | 0.0006 | 0.0006 | 0.0006 | 0 | 0 | 132.58 | N | N | N | N | N | N | N | N | N | Y
123020 | 96.3 | 65.673 | 196.6 | 149.8 | 86.7 | 99.9 | 30 | 66.9 | 98.6 | 122.4 | 108.7 | 1.8 | 2.3973 | 30.0685 | 539.1 | 652.4 | 472.525 | 250.894 | -1.9 | -1.8 | 0 | 18.8 | 8.81 | 3.66 | 2.7 | 4.31E-02 | 0 | 0 | 0 | 0.0026 | 19.0836 | 5.7687 | 0.0006 | 0.0006 | 0.0006 | 0 | 0 | 130.89 | N | N | N | N | N | N | N | N | N | Y
123021 | 96.4 | 65.729 | 196.6 | 149.7 | 86.6 | 99.9 | 30 | 66.8 | 98.4 | 122.4 | 108.7 | 1.8 | 2.5431 | 30.0413 | 539 | 652.2 | 487.516 | 258.642 | -1.8 | -1.8 | 0 | 13.6 | 8.87 | 3.62 | 5.1 | 4.11E-02 | 0 | 0 | 0 | 0.0019 | 19.8181 | 5.8818 | 0.0012 | 0.0013 | 0.0013 | 0 | 0 | 132.59 | N | N | N | N | N | N | N | N | N | Y
123022 | 96.3 | 65.679 | 196.6 | 149.9 | 86.6 | 99.9 | 30 | 66.9 | 98.5 | 122.3 | 108.8 | 1.8 | 2.7818 | 30.057 | 539.5 | 652.6 | 510.857 | 271.025 | -1.8 | -1.8 | 0 | 9.3 | 9 | 3.53 | 10.9 | 4.41E-02 | 0 | 0 | 0 | 0.0014 | 21.0677 | 6.0138 | 0.0027 | 0.0028 | 0.0028 | 0 | 0 | 133.31 | N | N | N | N | N | N | N | N | N | Y
123023 | 96.3 | 65.635 | 196.6 | 150.3 | 86.6 | 99.9 | 30 | 66.8 | 98.4 | 122.4 | 109.2 | 1.8 | 2.9732 | 30.0684 | 540.5 | 652.6 | 529.237 | 280.601 | -1.8 | -1.8 | 0 | 10 | 9.18 | 3.39 | -0.2 | 4.80E-02 | 0 | 0 | 0 | 0.0015 | 22.2486 | 5.9715 | 0 | 0 | 0 | 0 | 0 | 147.34 | N | N | N | N | N | N | N | N | N | Y
123024 | 96.2 | 65.611 | 196.6 | 150.9 | 86.7 | 99.9 | 30 | 66.9 | 98.6 | 122.2 | 109.8 | 1.9 | 3.0789 | 30.0685 | 541 | 652.6 | 539.11 | 285.703 | -1.8 | -1.8 | 0 | 11.2 | 9.31 | 3.23 | -7 | 5.70E-02 | 0 | 0 | 0 | 0.0018 | 22.9725 | 5.7958 | 0 | 0 | 0 | 0 | 0 | 155.19 | N | N | N | N | N | N | N | N | N | Y
123025 | 96.2 | 65.592 | 196.6 | 151.7 | 86.7 | 99.9 | 30 | 66.8 | 98.5 | 122.3 | 110.5 | 1.9 | 3.1155 | 30.0757 | 541.1 | 653 | 542.41 | 287.487 | -2.1 | -2 | 0 | 12.7 | 9.33 | 3.12 | 1.6 | 5.49E-02 | 0 | 0 | 0 | 0.002 | 23.1718 | 5.6397 | 0.0004 | 0.0004 | 0.0004 | 0 | 0 | 160.86 | N | N | N | N | N | N | N | N | N | Y
123026 | 96.3 | 65.654 | 196.6 | 152.1 | 86.7 | 99.9 | 30 | 66.8 | 98.5 | 122.2 | 110.8 | 1.9 | 2.9518 | 30.0677 | 541.9 | 653 | 527.372 | 279.223 | -2.2 | -2.1 | 0 | 14.7 | 9.23 | 3.12 | 5.7 | 4.67E-02 | 0 | 0 | 0 | 0.0022 | 22.2626 | 5.47 | 0.0014 | 0.0015 | 0.0015 | 0 | 0 | 159.89 | N | N | N | N | N | N | N | N | N | Y
123027 | 96.5 | 65.766 | 196.6 | 152.2 | 86.6 | 99.9 | 30 | 66.8 | 98.3 | 122.3 | 110.9 | 2 | 2.4093 | 30.0562 | 543.1 | 653 | 474.22 | 250.687 | -2 | -2 | 0 | 15.4 | 8.98 | 3.26 | 6 | 3.78E-02 | 0 | 0 | 0 | 0.0021 | 19.4456 | 5.125 | 0.0014 | 0.0014 | 0.0014 | 0 | 0 | 155.42 | N | N | N | N | N | N | N | N | N | Y
123028 | 96.5 | 65.791 | 196.6 | 151.5 | 86.6 | 99.9 | 30 | 66.7 | 97.9 | 122.1 | 110.2 | 1.9 | 1.95 | 30.0425 | 543.1 | 653.1 | 426.099 | 225.142 | -2 | -2 | 0 | 14.7 | 8.66 | 3.51 | 6.2 | 2.87E-02 | 0 | 0 | 0 | 0.0018 | 16.8431 | 4.9681 | 0.0013 | 0.0013 | 0.0013 | 0 | 0 | 138.87 | N | N | N | N | N | N | N | N | N | Y
123029 | 96.7 | 65.934 | 196.7 | 150.2 | 86.6 | 99.9 | 30 | 66.7 | 97.9 | 121.8 | 109.1 | 1.8 | 1.7671 | 30.0432 | 542.6 | 653.1 | 405.408 | 214.326 | -1.9 | -1.9 | 0 | 15 | 8.37 | 3.85 | 6.2 | 3.35E-02 | 0 | 0 | 0 | 0.0018 | 15.4809 | 5.1791 | 0.0012 | 0.0013 | 0.0013 | 0 | 0 | 120.57 | N | N | N | N | N | N | N | N | N | Y
123030 | 96.7 | 65.934 | 196.8 | 148.9 | 86.6 | 99.9 | 30 | 66.7 | 98.1 | 121.8 | 108 | 1.7 | 1.7848 | 30.0372 | 541.7 | 653.5 | 407.327 | 215.492 | -1.8 | -1.8 | 0 | 16.4 | 8.15 | 4.17 | 6.1 | 4.52E-02 | 0 | 0 | 0 | 0.0019 | 15.1664 | 5.6355 | 0.0012 | 0.0013 | 0.0013 | 0 | 0 | 108.5 | N | N | N | N | N | N | N | N | N | Y
123031 | 96.7 | 65.915 | 196.8 | 147.9 | 86.6 | 99.9 | 30 | 66.7 | 98 | 121.9 | 107.1 | 1.6 | 1.956 | 30.0284 | 540.9 | 653.5 | 426.477 | 225.727 | -1.7 | -1.7 | 0 | 16.3 | 8.07 | 4.39 | 6 | 4.85E-02 | 0 | 0 | 0 | 0.002 | 15.7234 | 6.2192 | 0.0012 | 0.0013 | 0.0013 | 0 | 0 | 100.71 | N | N | N | N | N | N | N | N | N | Y
123032 | 96.5 | 65.766 | 196.8 | 147.6 | 86.6 | 99.9 | 30 | 66.7 | 97.9 | 122 | 106.8 | 1.6 | 2.1947 | 30.0587 | 540.5 | 653.3 | 452.028 | 239.599 | -1.8 | -1.7 | 0 | 15.9 | 8.15 | 4.46 | 5.9 | 3.75E-02 | 0 | 0 | 0 | 0.0021 | 16.8598 | 6.7087 | 0.0013 | 0.0013 | 0.0013 | 0 | 0 | 104.12 | N | N | N | N | N | N | N | N | N | Y
123033 | 96.3 | 65.66 | 196.9 | 147.9 | 86.6 | 99.9 | 30 | 66.7 | 98 | 122 | 107.1 | 1.6 | 2.3438 | 30.0595 | 540 | 653.3 | 467.416 | 247.88 | -1.7 | -1.7 | 0 | 16.4 | 8.36 | 4.36 | 6 | 4.28E-02 | 0 | 0 | 0 | 0.0022 | 17.8938 | 6.7851 | 0.0013 | 0.0014 | 0.0014 | 0 | 0 | 117.27 | N | N | N | N | N | N | N | N | N | Y
123034 | 96.3 | 65.673 | 197 | 149.1 | 86.6 | 99.9 | 30 | 66.7 | 98 | 122 | 108.1 | 1.7 | 2.4689 | 30.0592 | 539.2 | 653.1 | 479.957 | 254.748 | -1.7 | -1.6 | 0 | 16.5 | 8.55 | 4.17 | 6 | 3.13E-02 | 0 | 0 | 0 | 0.0023 | 18.8142 | 6.6681 | 0.0014 | 0.0014 | 0.0014 | 0 | 0 | 120.64 | N | N | N | N | N | N | N | N | N | Y
123035 | 96.1 | 65.524 | 197 | 149.5 | 86.6 | 99.9 | 30 | 66.7 | 97.9 | 122.3 | 108.5 | 1.7 | 2.6133 | 30.0662 | 538.8 | 653.1 | 494.263 | 262.501 | -1.6 | -1.6 | 0 | 16.4 | 8.74 | 3.95 | 5.9 | 3.59E-02 | 0 | 0 | 0 | 0.0024 | 19.8084 | 6.5129 | 0.0014 | 0.0015 | 0.0015 | 0 | 0 | 128.96 | N | N | N | N | N | N | N | N | N | Y
123036 | 96.2 | 65.586 | 196.9 | 150.1 | 86.6 | 99.9 | 30 | 66.7 | 97.9 | 122.4 | 109 | 1.8 | 2.5445 | 30.0728 | 539.2 | 653.3 | 487.353 | 258.776 | -1.8 | -1.7 | 0 | 15.5 | 8.93 | 3.73 | 5.9 | 3.56E-02 | 0 | 0 | 0 | 0.0022 | 19.9627 | 6.0586 | 0.0014 | 0.0015 | 0.0015 | 0 | 0 | 141.82 | N | N | N | N | N | N | N | N | N | Y
123037 | 96.3 | 65.66 | 196.9 | 150.6 | 86.6 | 99.9 | 30 | 66.7 | 98 | 122.4 | 109.4 | 1.8 | 2.3868 | 30.0616 | 539.8 | 653.3 | 471.745 | 250.238 | -1.9 | -1.8 | 0 | 14.3 | 9.07 | 3.53 | 6.1 | 3.51E-02 | 0 | 0 | 0 | 0.002 | 19.59 | 5.5499 | 0.0014 | 0.0014 | 0.0014 | 0 | 0 | 146.43 | N | N | N | N | N | N | N | N | N | Y
123038 | 96.3 | 65.691 | 196.9 | 150.2 | 86.5 | 99.9 | 30 | 66.6 | 97.8 | 122.4 | 109.1 | 1.8 | 2.416 | 30.0525 | 540 | 653.3 | 474.827 | 251.758 | -1.9 | -1.8 | 0 | 13.7 | 9.16 | 3.38 | 6.1 | 4.94E-02 | 0 | 0 | 0 | 0.0019 | 19.9168 | 5.345 | 0.0014 | 0.0015 | 0.0015 | 0 | 0 | 141.72 | N | N | N | N | N | N | N | N | N | Y
123039 | 96.5 | 65.766 | 196.8 | 149.5 | 86.5 | 99.9 | 30 | 66.6 | 97.7 | 122.3 | 108.5 | 1.7 | 2.4675 | 30.0505 | 540.2 | 653.7 | 480.08 | 254.469 | -1.9 | -1.9 | 0 | 14.3 | 9.2 | 3.29 | 6 | 5.58E-02 | 0 | 0 | 0 | 0.002 | 20.2235 | 5.2528 | 0.0014 | 0.0015 | 0.0015 | 0 | 0 | 136.07 | N | N | N | N | N | N | N | N | N | Y
123040 | 96.5 | 65.766 | 196.8 | 149.8 | 86.5 | 99.9 | 30 | 66.7 | 97.9 | 121.9 | 108.7 | 1.8 | 2.6032 | 30.0691 | 540.9 | 653.9 | 493.687 | 261.677 | -1.9 | -1.9 | 0 | 14.1 | 9.16 | 3.26 | 6.1 | 6.30E-02 | 0 | 0 | 0 | 0.002 | 20.7065 | 5.3508 | 0.0014 | 0.0015 | 0.0015 | 0 | 0 | 137.2 | N | N | N | N | N | N | N | N | N | Y
123041 | 96.4 | 65.729 | 196.8 | 149.9 | 86.5 | 99.9 | 30 | 66.7 | 97.9 | 121.8 | 108.8 | 1.8 | 2.7832 | 30.0668 | 541.1 | 653.7 | 511.218 | 270.885 | -1.8 | -1.7 | 0 | 14.8 | 9.11 | 3.28 | 6.1 | 5.57E-02 | 0 | 0 | 0 | 0.0022 | 21.311 | 5.5698 | 0.0015 | 0.0016 | 0.0016 | 0 | 0 | 133.08 | N | N | N | N | N | N | N | N | N | Y
123042 | 96.3 | 65.654 | 196.8 | 150.2 | 86.6 | 99.9 | 30 | 66.7 | 98.2 | 121.6 | 109.1 | 1.8 | 2.753 | 30.0639 | 541.6 | 653.7 | 508.551 | 269.31 | -1.7 | -1.7 | 0 | 16.8 | 9 | 3.35 | 6.2 | 4.31E-02 | 0 | 0 | 0 | 0.0025 | 20.9329 | 5.6605 | 0.0015 | 0.0016 | 0.0016 | 0 | 0 | 139.85 | N | N | N | N | N | N | N | N | N | Y
123043 | 96.3 | 65.679 | 196.8 | 151 | 86.6 | 99.9 | 30 | 66.6 | 97.7 | 121.5 | 109.8 | 1.9 | 2.5195 | 30.0585 | 542 | 654 | 485.545 | 256.989 | -1.8 | -1.7 | 0 | 18.2 | 8.77 | 3.51 | 6.2 | 3.22E-02 | 0 | 0 | 0 | 0.0026 | 19.4711 | 5.661 | 0.0014 | 0.0015 | 0.0015 | 0 | 0 | 136.29 | N | N | N | N | N | N | N | N | N | Y
123044 | 96.5 | 65.797 | 196.8 | 151.3 | 86.5 | 99.9 | 30 | 66.6 | 97.6 | 121.6 | 110.1 | 1.9 | 2.2958 | 30.0622 | 541.5 | 654 | 462.679 | 245.038 | -1.6 | -1.6 | 0 | 18.9 | 8.61 | 3.7 | 6.2 | 2.80E-02 | 0 | 0 | 0 | 0.0025 | 18.2183 | 5.6929 | 0.0014 | 0.0014 | 0.0014 | 0 | 0 | 132.35 | N | N | N | N | N | N | N | N | N | Y
123045 | 96.4 | 65.76 | 196.8 | 150.7 | 86.5 | 99.9 | 30 | 66.7 | 97.9 | 121.6 | 109.5 | 1.8 | 2.281 | 30.0588 | 541 | 654.2 | 461.11 | 244.302 | -1.7 | -1.6 | 0 | 19.2 | 8.59 | 3.82 | 6.2 | 2.77E-02 | 0 | 0 | 0 | 0.0026 | 18.1303 | 5.8602 | 0.0014 | 0.0014 | 0.0014 | 0 | 0 | 130.41 | N | N | N | N | N | N | N | N | N | Y
123046 | 96.4 | 65.71 | 196.8 | 149.9 | 86.5 | 99.9 | 30 | 66.7 | 98 | 121.6 | 108.9 | 1.8 | 2.4332 | 30.0386 | 540.6 | 654.2 | 476.751 | 252.497 | -1.8 | -1.7 | 0 | 19.1 | 8.7 | 3.83 | 6.1 | 3.77E-02 | 0 | 0 | 0 | 0.0026 | 18.9725 | 6.0663 | 0.0014 | 0.0015 | 0.0015 | 0 | 0 | 124.9 | N | N | N | N | N | N | N | N | N | Y
123047 | 96.4 | 65.722 | 196.9 | 149.6 | 86.5 | 99.9 | 30 | 66.7 | 97.9 | 121.6 | 108.6 | 1.7 | 2.6074 | 30.0528 | 540.5 | 654.2 | 494.058 | 261.814 | -1.7 | -1.7 | 0 | 18 | 8.88 | 3.71 | 6.1 | 4.55E-02 | 0 | 0 | 0 | 0.0026 | 20.0831 | 6.0964 | 0.0014 | 0.0015 | 0.0015 | 0 | 0 | 130.45 | N | N | N | N | N | N | N | N | N | Y
123048 | 96.2 | 65.592 | 196.9 | 149.8 | 86.5 | 99.9 | 30 | 66.7 | 97.9 | 121.7 | 108.8 | 1.8 | 2.7765 | 30.0684 | 540.9 | 654.2 | 510.619 | 270.625 | -1.7 | -1.7 | 0 | 17.3 | 9.07 | 3.54 | 6.1 | 4.90E-02 | 0 | 0 | 0 | 0.0026 | 21.1861 | 6.0089 | 0.0015 | 0.0016 | 0.0016 | 0 | 0 | 141.44 | N | N | N | N | N | N | N | N | N | Y
123049 | 96.2 | 65.611 | 196.9 | 150.4 | 86.5 | 99.9 | 30 | 66.7 | 98 | 121.8 | 109.3 | 1.8 | 2.9135 | 30.0726 | 540.5 | 654.2 | 523.553 | 277.631 | -1.8 | -1.8 | 0 | 16.6 | 9.19 | 3.37 | 6.2 | 5.07E-02 | 0 | 0 | 0 | 0.0025 | 22.0326 | 5.8764 | 0.0016 | 0.0016 | 0.0016 | 0 | 0 | 146.82 | N | N | N | N | N | N | N | N | N | Y
123050 | 96.3 | 65.673 | 197 | 151.1 | 86.5 | 99.9 | 30 | 66.7 | 98.1 | 121.8 | 109.9 | 1.9 | 2.9942 | 30.0818 | 541.1 | 654.4 | 531.179 | 281.586 | -1.9 | -1.8 | 0 | 16.2 | 9.25 | 3.25 | 6.4 | 5.02E-02 | 0 | 0 | 0 | 0.0025 | 22.5028 | 5.7407 | 0.0016 | 0.0017 | 0.0017 | 0 | 0 | 150.08 | N | N | N | N | N | N | N | N | N | Y
123051 | 96.2 | 65.623 | 197.1 | 151.5 | 86.6 | 99.9 | 30 | 66.8 | 98.3 | 121.8 | 110.2 | 1.9 | 3.0078 | 30.0743 | 541.6 | 654.4 | 532.563 | 282.12 | -1.8 | -1.8 | 0 | 16.1 | 9.29 | 3.16 | 6.5 | 4.92E-02 | 0 | 0 | 0 | 0.0025 | 22.6304 | 5.6053 | 0.0017 | 0.0017 | 0.0017 | 0 | 0 | 156.69 | N | N | N | N | N | N | N | N | N | Y
123052 | 96.4 | 65.741 | 197.1 | 151.9 | 86.6 | 99.9 | 30 | 66.9 | 98.5 | 121.8 | 110.6 | 1.9 | 2.9333 | 30.0816 | 542 | 654.6 | 525.662 | 278.432 | -1.8 | -1.8 | 0 | 16 | 9.28 | 3.13 | 6.6 | 5.76E-02 | 0 | 0 | 0 | 0.0024 | 22.3138 | 5.4763 | 0.0017 | 0.0018 | 0.0018 | 0 | 0 | 159.5 | N | N | N | N | N | N | N | N | N | Y
123053 | 96.4 | 65.698 | 197.2 | 151.8 | 86.6 | 99.9 | 30 | 66.9 | 98.5 | 121.9 | 110.6 | 1.9 | 2.8694 | 30.0662 | 542 | 654.6 | 519.788 | 275.16 | -1.8 | -1.8 | 0 | 15.5 | 9.23 | 3.14 | 6.8 | 4.74E-02 | 0 | 0 | 0 | 0.0023 | 21.9361 | 5.4261 | 0.0017 | 0.0018 | 0.0018 | 0 | 0 | 157.03 | N | N | N | N | N | N | N | N | N | Y
123054 | 96.4 | 65.71 | 197.2 | 151.7 | 86.6 | 99.9 | 30 | 66.9 | 98.7 | 121.8 | 110.5 | 1.9 | 2.7468 | 30.0659 | 543.2 | 654.9 | 508.32 | 268.783 | -1.8 | -1.8 | 0 | 14.9 | 9.15 | 3.19 | 6.9 | 5.06E-02 | 0 | 0 | 0 | 0.0022 | 21.2302 | 5.3828 | 0.0017 | 0.0018 | 0.0018 | 0 | 0 | 154 | N | N | N | N | N | N | N | N | N | Y
123055 | 96.4 | 65.76 | 197.2 | 151.3 | 86.6 | 99.9 | 30 | 66.9 | 98.7 | 121.7 | 110.1 | 1.9 | 2.672 | 30.0586 | 543.9 | 654.8 | 501.248 | 264.782 | -1.9 | -1.8 | 0 | 16 | 9.08 | 3.25 | 6.7 | 4.27E-02 | 0 | 0 | 0 | 0.0023 | 20.7685 | 5.4084 | 0.0016 | 0.0017 | 0.0017 | 0 | 0 | 147.77 | N | N | N | N | N | N | N | N | N | Y
123056 | 96.4 | 65.71 | 197.2 | 151.1 | 86.6 | 99.9 | 30 | 66.9 | 98.8 | 121.7 | 109.9 | 1.9 | 2.3673 | 30.0707 | 543.4 | 654.8 | 470.165 | 248.592 | -2 | -2 | 0 | 16.6 | 8.96 | 3.35 | 6.7 | 4.60E-02 | 0 | 0 | 0 | 0.0023 | 19.2368 | 5.2258 | 0.0015 | 0.0016 | 0.0016 | 0 | 0 | 148.49 | N | N | N | N | N | N | N | N | N | Y
123057 | 96.5 | 65.816 | 197.2 | 150.8 | 86.5 | 99.9 | 30 | 66.9 | 98.7 | 121.7 | 109.6 | 1.8 | 1.9856 | 30.0511 | 542.9 | 654.8 | 429.964 | 227.309 | -2 | -2 | 0 | 15.5 | 8.7 | 3.54 | 6.7 | 4.12E-02 | 0 | 0 | 0 | 0.0019 | 17.0823 | 5.0466 | 0.0014 | 0.0015 | 0.0015 | 0 | 0 | 136.38 | N | N | N | N | N | N | N | N | N | Y
123058 | 96.7 | 65.903 | 197.2 | 150 | 86.5 | 99.9 | 30 | 66.9 | 98.7 | 121.6 | 108.9 | 1.8 | 2.0327 | 30.0391 | 542.4 | 654.8 | 435.205 | 230.086 | -1.8 | -1.8 | 0 | 14.4 | 8.47 | 3.79 | 6.7 | 3.18E-02 | 0 | 0 | 0 | 0.0018 | 16.8207 | 5.4699 | 0.0014 | 0.0015 | 0.0015 | 0 | 0 | 118.47 | N | N | N | N | N | N | N | N | N | Y
123059 | 96.5 | 65.797 | 197.2 | 148.8 | 86.5 | 99.9 | 30 | 66.9 | 98.9 | 121.6 | 107.8 | 1.7 | 2.1672 | 30.0421 | 542.2 | 655.1 | 449.64 | 237.786 | -1.8 | -1.7 | 0 | 14.5 | 8.53 | 3.91 | 6.5 | 3.89E-02 | 0 | 0 | 0 | 0.0019 | 17.5215 | 5.8354 | 0.0014 | 0.0015 | 0.0015 | 0 | 0 | 115.36 | N | N | N | N | N | N | N | N | N | Y
123100 | 96.3 | 65.691 | 197.2 | 148.6 | 86.5 | 99.9 | 30 | 67 | 98.9 | 121.7 | 107.7 | 1.7 | 2.2079 | 30.0441 | 541.2 | 654.9 | 453.679 | 240.188 | -1.7 | -1.7 | 0 | 16.2 | 8.72 | 3.85 | 6.4 | 6.15E-02 | 0 | 0 | 0 | 0.0021 | 18.0876 | 5.8025 | 0.0014 | 0.0015 | 0.0015 | 0 | 0 | 121.38 | N | N | N | N | N | N | N | N | N | Y
123101 | 96.3 | 65.691 | 197.2 | 149.1 | 86.5 | 99.9 | 30 | 67 | 99 | 121.9 | 108.2 | 1.7 | 2.1243 | 30.0499 | 540.8 | 654.8 | 444.709 | 235.581 | -1.8 | -1.7 | 0 | 17.6 | 8.75 | 3.78 | 6.3 | 5.07E-02 | 0 | 0 | 0 | 0.0023 | 17.8026 | 5.5857 | 0.0013 | 0.0014 | 0.0014 | 0 | 0 | 125.6 | N | N | N | N | N | N | N | N | N | Y
123102 | 96.4 | 65.76 | 197.3 | 149.4 | 86.5 | 99.9 | 30 | 67 | 99.1 | 121.9 | 108.4 | 1.7 | 1.9631 | 30.0537 | 540.5 | 654.9 | 427.119 | 226.353 | -1.9 | -1.8 | 0 | 16.7 | 8.63 | 3.8 | 6.3 | 4.21E-02 | 0 | 0 | 0 | 0.0021 | 16.8761 | 5.4061 | 0.0013 | 0.0014 | 0.0014 | 0 | 0 | 120.87 | N | N | N | N | N | N | N | N | N | Y
123103 | 96.5 | 65.791 | 197.3 | 149.2 | 86.5 | 99.9 | 30 | 67 | 99.2 | 121.9 | 108.2 | 1.7 | 1.9168 | 30.0452 | 539.8 | 654.9 | 421.898 | 223.681 | -1.8 | -1.8 | 0 | 16.2 | 8.44 | 3.94 | 6.2 | 3.73E-02 | 0 | 0 | 0 | 0.002 | 16.3069 | 5.5279 | 0.0013 | 0.0013 | 0.0013 | 0 | 0 | 116.92 | N | N | N | N | N | N | N | N | N | Y
123104 | 96.5 | 65.816 | 197.3 | 148.7 | 86.5 | 99.9 | 30 | 67.1 | 99.3 | 121.9 | 107.8 | 1.7 | 2.0778 | 30.045 | 539.7 | 654.9 | 439.551 | 233.068 | -1.7 | -1.7 | 0 | 17.4 | 8.33 | 4.09 | 6.1 | 3.03E-02 | 0 | 0 | 0 | 0.0022 | 16.7663 | 5.9916 | 0.0013 | 0.0014 | 0.0014 | 0 | 0 | 110.65 | N | N | N | N | N | N | N | N | N | Y
123105 | 96.4 | 65.741 | 197.3 | 148.2 | 86.5 | 99.9 | 30 | 67.1 | 99.3 | 122 | 107.3 | 1.6 | 2.241 | 30.0607 | 540 | 654.9 | 456.741 | 242.238 | -1.7 | -1.6 | 0 | 18.5 | 8.39 | 4.15 | 6 | 3.83E-02 | 0 | 0 | 0 | 0.0025 | 17.5408 | 6.3114 | 0.0013 | 0.0014 | 0.0014 | 0 | 0 | 110.86 | N | N | N | N | N | N | N | N | N | Y
123106 | 96.4 | 65.698 | 197.4 | 148.7 | 86.5 | 99.9 | 30 | 67.1 | 99.4 | 122.1 | 107.8 | 1.7 | 2.3695 | 30.0617 | 540.7 | 654.9 | 470.125 | 249.165 | -1.7 | -1.7 | 0 | 18.1 | 8.54 | 4.08 | 6 | 4.05E-02 | 0 | 0 | 0 | 0.0025 | 18.3812 | 6.3764 | 0.0013 | 0.0014 | 0.0014 | 0 | 0 | 118.48 | N | N | N | N | N | N | N | N | N | Y
123107 | 96.2 | 65.623 | 197.3 | 149.3 | 86.5 | 99.9 | 30 | 67.2 | 99.6 | 122.3 | 108.3 | 1.7 | 2.3812 | 30.0627 | 541.7 | 655.1 | 471.63 | 249.715 | -1.8 | -1.7 | 0 | 17.3 | 8.67 | 3.95 | 6 | 3.95E-02 | 0 | 0 | 0 | 0.0024 | 18.6949 | 6.1893 | 0.0013 | 0.0014 | 0.0014 | 0 | 0 | 126.8 | N | N | N | N | N | N | N | N | N | Y
123108 | 96.3 | 65.679 | 197.3 | 149.8 | 86.5 | 99.9 | 30 | 67.1 | 99.5 | 122.3 | 108.7 | 1.8 | 2.318 | 30.0538 | 542.7 | 655.1 | 465.419 | 246.104 | -1.7 | -1.7 | 0 | 16.7 | 8.71 | 3.85 | 6 | 3.54E-02 | 0 | 0 | 0 | 0.0023 | 18.5108 | 5.9511 | 0.0013 | 0.0014 | 0.0014 | 0 | 0 | 131.9 | N | N | N | N | N | N | N | N | N | Y
123109 | 96.2 | 65.623 | 197.3 | 149.8 | 86.5 | 99.9 | 30 | 67.2 | 99.6 | 122.4 | 108.7 | 1.8 | 2.1987 | 30.0482 | 543.5 | 655.1 | 453.176 | 239.408 | -1.7 | -1.7 | 0 | 16.5 | 8.71 | 3.8 | 6.1 | 3.25E-02 | 0 | 0 | 0 | 0.0022 | 17.9999 | 5.7097 | 0.0013 | 0.0014 | 0.0014 | 0 | 0 | 131.86 | N | N | N | N | N | N | N | N | N | Y
123110 | 96.4 | 65.76 | 197.3 | 149.8 | 86.4 | 99.9 | 30 | 67.2 | 99.6 | 122.5 | 108.7 | 1.8 | 2.0233 | 30.0515 | 543.7 | 655.1 | 434.405 | 229.467 | -1.7 | -1.7 | 0 | 16.5 | 8.63 | 3.81 | 6.1 | 3.20E-02 | 0 | 0 | 0 | 0.0021 | 17.095 | 5.4884 | 0.0013 | 0.0013 | 0.0013 | 0 | 0 | 126.5 | N | N | N | N | N | N | N | N | N | Y
123111 | 96.5 | 65.809 | 197.3 | 149.5 | 86.5 | 99.9 | 30 | 67.2 | 99.7 | 122.3 | 108.5 | 1.7 | 1.9636 | 30.0432 | 543.7 | 655.1 | 427.934 | 225.981 | -1.7 | -1.7 | 0 | 16.1 | 8.5 | 3.89 | 6.1 | 3.18E-02 | 0 | 0 | 0 | 0.002 | 16.5929 | 5.5186 | 0.0013 | 0.0013 | 0.0013 | 0 | 0 | 118.72 | N | N | N | N | N | N | N | N | N | Y
123112 | 96.4 | 65.76 | 197.2 | 148.9 | 86.5 | 99.9 | 30 | 67.2 | 99.8 | 122.3 | 107.9 | 1.7 | 1.9523 | 30.0438 | 543.5 | 655.3 | 426.628 | 225.345 | -1.7 | -1.6 | 0 | 15.1 | 8.4 | 4.01 | 6.2 | 3.51E-02 | 0 | 0 | 0 | 0.0019 | 16.3411 | 5.6681 | 0.0013 | 0.0013 | 0.0013 | 0 | 0 | 116.09 | N | N | N | N | N | N | N | N | N | Y
123113 | 96.4 | 65.747 | 197.1 | 148.6 | 86.4 | 99.9 | 30 | 67.2 | 99.7 | 122.5 | 107.7 | 1.7 | 1.9808 | 30.0644 | 543.5 | 655.1 | 429.679 | 227.121 | -1.6 | -1.5 | 0 | 16.4 | 8.31 | 4.12 | 6.1 | 3.58E-02 | 0 | 0 | 0 | 0.002 | 16.3062 | 5.8764 | 0.0012 | 0.0013 | 0.0013 | 0 | 0 | 112.44 | N | N | N | N | N | N | N | N | N | Y
123114 | 96.4 | 65.741 | 197.1 | 148.5 | 86.5 | 99.9 | 30 | 67.2 | 99.8 | 122.5 | 107.6 | 1.7 | 2.0555 | 30.0665 | 543.6 | 655.3 | 437.811 | 231.408 | -1.5 | -1.5 | 0 | 18 | 8.25 | 4.22 | 5.9 | 3.64E-02 | 0 | 0 | 0 | 0.0023 | 16.4858 | 6.1357 | 0.0012 | 0.0013 | 0.0013 | 0 | 0 | 112.84 | N | N | N | N | N | N | N | N | N | Y
123115 | 96.3 | 65.679 | 197 | 148.5 | 86.4 | 99.9 | 30 | 67.2 | 99.8 | 122.5 | 107.6 | 1.7 | 2.1712 | 30.0565 | 544.1 | 655.3 | 450.373 | 237.844 | -1.5 | -1.4 | 0 | 18.8 | 8.25 | 4.29 | 5.9 | 3.65E-02 | 0 | 0 | 0 | 0.0025 | 16.9517 | 6.404 | 0.0013 | 0.0013 | 0.0013 | 0 | 0 | 109.96 | N | N | N | N | N | N | N | N | N | Y
123116 | 96.3 | 65.673 | 197 | 148.6 | 86.4 | 99.9 | 30 | 67.2 | 99.7 | 122.6 | 107.7 | 1.7 | 2.2454 | 30.0606 | 544.4 | 655.3 | 458.197 | 241.939 | -1.5 | -1.5 | 0 | 18.1 | 8.35 | 4.26 | 5.8 | 3.84E-02 | 0 | 0 | 0 | 0.0024 | 17.449 | 6.4774 | 0.0013 | 0.0013 | 0.0013 | 0 | 0 | 115.25 | N | N | N | N | N | N | N | N | N | Y
123117 | 96.4 | 65.698 | 197 | 149.1 | 86.4 | 99.9 | 30 | 67.2 | 99.6 | 122.7 | 108.1 | 1.7 | 2.1573 | 30.0615 | 544.3 | 655.5 | 448.868 | 237.05 | -1.7 | -1.6 | 0 | 16.9 | 8.46 | 4.18 | 6 | 3.98E-02 | 0 | 0 | 0 | 0.0022 | 17.3141 | 6.2158 | 0.0013 | 0.0013 | 0.0013 | 0 | 0 | 121.42 | N | N | N | N | N | N | N | N | N | Y
123118 | 96.4 | 65.76 | 196.9 | 149.4 | 86.4 | 99.9 | 30 | 67.2 | 99.7 | 122.8 | 108.4 | 1.7 | 2.0868 | 30.0582 | 544.4 | 655.5 | 441.482 | 233.084 | -1.7 | -1.7 | 0 | 16.9 | 8.46 | 4.12 | 6 | 3.45E-02 | 0 | 0 | 0 | 0.0022 | 17.0237 | 6.0314 | 0.0013 | 0.0013 | 0.0013 | 0 | 0 | 122.31 | N | N | N | N | N | N | N | N | N | Y
123119 | 96.4 | 65.741 | 196.9 | 149.3 | 86.4 | 99.9 | 30 | 67.2 | 99.8 | 122.9 | 108.3 | 1.7 | 2.0507 | 30.0659 | 545.3 | 655.5 | 437.702 | 230.941 | -1.7 | -1.7 | 0 | 15.8 | 8.42 | 4.12 | 6 | 3.13E-02 | 0 | 0 | 0 | 0.002 | 16.7928 | 5.9792 | 0.0013 | 0.0013 | 0.0013 | 0 | 0 | 116.56 | N | N | N | N | N | N | N | N | N | Y
123120 | 96.4 | 65.747 | 196.9 | 148.9 | 86.4 | 99.9 | 30 | 67.2 | 99.8 | 122.8 | 108 | 1.7 | 2.0821 | 30.0644 | 545.2 | 655.5 | 441.028 | 232.717 | -1.7 | -1.7 | 0 | 15 | 8.37 | 4.15 | 6.1 | 3.13E-02 | 0 | 0 | 0 | 0.0019 | 16.8128 | 6.0679 | 0.0013 | 0.0013 | 0.0013 | 0 | 0 | 116.4 | N | N | N | N | N | N | N | N | N | Y
123121 | 96.4 | 65.71 | 196.8 | 148.8 | 86.4 | 99.9 | 30 | 67.2 | 99.8 | 122.9 | 107.8 | 1.7 | 2.1632 | 30.0645 | 544.5 | 655.5 | 449.573 | 237.392 | -1.7 | -1.6 | 0 | 16.3 | 8.34 | 4.19 | 6 | 3.20E-02 | 0 | 0 | 0 | 0.0021 | 17.0952 | 6.248 | 0.0013 | 0.0014 | 0.0014 | 0 | 0 | 114.9 | N | N | N | N | N | N | N | N | N | Y
123122 | 96.3 | 65.679 | 196.8 | 148.8 | 86.4 | 99.9 | 30 | 67.2 | 99.9 | 123 | 107.8 | 1.7 | 2.2531 | 30.0707 | 544.5 | 655.5 | 458.878 | 242.35 | -1.6 | -1.6 | 0 | 23.3 | 8.36 | 4.2 | 6 | 3.65E-02 | 0 | 0 | 0 | 0.0031 | 17.4946 | 6.3898 | 0.0013 | 0.0014 | 0.0014 | 0 | 0 | 118.34 | N | N | N | N | N | N | N | N | N | Y
123123 | 96.3 | 65.679 | 196.9 | 149 | 86.4 | 99.9 | 30 | 67.2 | 99.8 | 122.9 | 108 | 1.7 | 2.2986 | 30.0723 | 544.8 | 655.7 | 463.677 | 244.831 | -1.6 | -1.5 | 0 | 26.6 | 8.45 | 4.15 | 6.5 | 3.35E-02 | 0 | 0 | 0 | 0.0036 | 17.8622 | 6.3804 | 0.0014 | 0.0015 | 0.0015 | 0 | 0 | 116.56 | N | N | N | N | N | N | N | N | N | Y
123124 | 96.4 | 65.741 | 196.8 | 149.3 | 86.4 | 99.9 | 30 | 67.2 | 99.7 | 123 | 108.3 | 1.7 | 2.3073 | 30.0689 | 545 | 655.7 | 464.588 | 245.241 | -1.7 | -1.7 | 0 | 25.9 | 8.57 | 4.05 | 8.1 | 3.41E-02 | 0 | 0 | 0 | 0.0035 | 18.1449 | 6.2322 | 0.0018 | 0.0019 | 0.0019 | 0 | 0 | 123.14 | N | N | N | N | N | N | N | N | N | Y
123125 | 96.3 | 65.673 | 196.8 | 149.6 | 86.4 | 99.9 | 30 | 67.2 | 99.7 | 122.9 | 108.5 | 1.7 | 2.3117 | 30.0583 | 545.5 | 655.7 | 465.292 | 245.41 | -1.8 | -1.7 | 0 | 23.8 | 8.65 | 3.94 | 11.9 | 3.28E-02 | 0 | 0 | 0 | 0.0032 | 18.3254 | 6.0773 | 0.0026 | 0.0028 | 0.0028 | 0 | 0 | 124.09 | N | N | N | N | N | N | N | N | N | Y
123126 | 96.4 | 65.729 | 196.9 | 149.5 | 86.3 | 99.9 | 30 | 67.1 | 99.6 | 123 | 108.5 | 1.7 | 2.3079 | 30.0627 | 545.9 | 656 | 464.917 | 245.147 | -1.7 | -1.7 | 0 | 22 | 8.7 | 3.86 | 9.8 | 3.39E-02 | 0 | 0 | 0 | 0.003 | 18.4143 | 5.9392 | 0.0022 | 0.0023 | 0.0023 | 0 | 0 | 126.01 | N | N | N | N | N | N | N | N | N | Y
123127 | 96.4 | 65.722 | 196.8 | 149.7 | 86.4 | 99.9 | 30 | 67.2 | 99.7 | 123 | 108.6 | 1.8 | 2.364 | 30.0797 | 545.9 | 655.8 | 470.547 | 248.248 | -1.6 | -1.6 | 0 | 22.1 | 8.73 | 3.79 | 5.4 | 4.13E-02 | 0 | 0 | 0 | 0.003 | 18.7205 | 5.9123 | 0.0012 | 0.0013 | 0.0013 | 0 | 0 | 126.96 | N | N | N | N | N | N | N | N | N | Y
123128 | 96.4 | 65.729 | 196.9 | 149.6 | 86.4 | 99.9 | 30 | 67.2 | 99.7 | 123.1 | 108.6 | 1.7 | 2.2936 | 30.0739 | 545.7 | 656 | 463.332 | 244.448 | -1.7 | -1.7 | 0 | 23.4 | 8.74 | 3.76 | 5.1 | 3.82E-02 | 0 | 0 | 0 | 0.0031 | 18.4446 | 5.7649 | 0.0011 | 0.0012 | 0.0012 | 0 | 0 | 128.34 | N | N | N | N | N | N | N | N | N | Y
123129 | 96.4 | 65.71 | 196.9 | 149.7 | 86.4 | 99.9 | 30 | 67.2 | 99.7 | 123.1 | 108.7 | 1.8 | 2.2147 | 30.0695 | 545.1 | 656 | 454.967 | 240.133 | -1.8 | -1.8 | 0 | 23 | 8.73 | 3.75 | 5.3 | 3.80E-02 | 0 | 0 | 0 | 0.003 | 18.0937 | 5.6567 | 0.0011 | 0.0012 | 0.0012 | 0 | 0 | 124.97 | N | N | N | N | N | N | N | N | N | Y
123130 | 96.5 | 65.778 | 196.9 | 149.5 | 86.4 | 99.9 | 30 | 67.2 | 99.7 | 122.9 | 108.5 | 1.7 | 2.0108 | 30.073 | 545.2 | 656 | 433.118 | 228.618 | -1.8 | -1.8 | 0 | 21.6 | 8.66 | 3.78 | 5.3 | 3.67E-02 | 0 | 0 | 0 | 0.0027 | 17.0871 | 5.4245 | 0.0011 | 0.0011 | 0.0011 | 0 | 0 | 124.95 | N | N | N | N | N | N | N | N | N | Y
123131 | 96.5 | 65.778 | 196.9 | 149.4 | 86.4 | 99.9 | 30 | 67.2 | 99.7 | 122.8 | 108.4 | 1.7 | 1.8967 | 30.0643 | 545.2 | 656 | 420.646 | 221.963 | -1.9 | -1.9 | 0 | 20.2 | 8.44 | 3.91 | 5.1 | 3.28E-02 | 0 | 0 | 0 | 0.0025 | 16.1811 | 5.4455 | 0.001 | 0.0011 | 0.0011 | 0 | 0 | 119.81 | N | N | N | N | N | N | N | N | N | Y
123132 | 96.6 | 65.896 | 197.1 | 148.8 | 86.4 | 99.9 | 30 | 67.2 | 99.7 | 122.9 | 107.8 | 1.7 | 1.8531 | 30.0689 | 545.3 | 656.2 | 415.588 | 219.316 | -1.8 | -1.8 | 0 | 19.7 | 8.17 | 4.14 | 5 | 3.20E-02 | 0 | 0 | 0 | 0.0024 | 15.4683 | 5.7027 | 0.001 | 0.001 | 0.001 | 0 | 0 | 107.57 | N | N | N | N | N | N | N | N | N | Y
123133 | 96.5 | 65.816 | 197.1 | 148.1 | 86.4 | 99.9 | 30 | 67.2 | 99.7 | 122.8 | 107.3 | 1.6 | 1.8072 | 30.0634 | 544.3 | 656.2 | 410.208 | 216.64 | -1.7 | -1.7 | 0 | 19.7 | 7.89 | 4.44 | 4.9 | 3.17E-02 | 0 | 0 | 0 | 0.0023 | 14.7613 | 6.042 | 0.001 | 0.001 | 0.001 | 0 | 0 | 102.08 | N | N | N | N | N | N | N | N | N | Y
123134 | 96.5 | 65.816 | 197.1 | 147.8 | 86.4 | 99.9 | 30 | 67.2 | 99.9 | 122.8 | 107 | 1.6 | 1.7929 | 30.0544 | 543.7 | 656 | 408.537 | 215.827 | -1.6 | -1.6 | 0 | 19 | 7.6 | 4.8 | 4.9 | 3.08E-02 | 0 | 0 | 0 | 0.0023 | 14.1588 | 6.5099 | 0.0009 | 0.001 | 0.001 | 0 | 0 | 93.44 | N | N | N | N | N | N | N | N | N | Y
123135 | 96.5 | 65.778 | 197.1 | 147.4 | 86.4 | 99.9 | 30 | 67.3 | 100.2 | 122.8 | 106.6 | 1.6 | 1.8801 | 30.0584 | 543.9 | 656 | 418.515 | 221.073 | -1.5 | -1.5 | 0 | 17.4 | 7.45 | 5.12 | 4.9 | 2.98E-02 | 0 | 0 | 0 | 0.0021 | 14.2138 | 7.1089 | 0.001 | 0.001 | 0.001 | 0 | 0 | 88.32 | N | N | N | N | N | N | N | N | N | Y
123136 | 96.4 | 65.741 | 197.1 | 147.6 | 86.4 | 99.9 | 30 | 67.4 | 100.3 | 122.8 | 106.8 | 1.6 | 2.071 | 30.0621 | 543.9 | 656 | 439.471 | 232.183 | -1.5 | -1.5 | 0 | 16 | 7.55 | 5.22 | 5 | 2.24E-02 | 0 | 0 | 0 | 0.002 | 15.1431 | 7.6164 | 0.0011 | 0.0011 | 0.0011 | 0 | 0 | 94.74 | N | N | N | N | N | N | N | N | N | Y
123137 | 96.2 | 65.592 | 197.1 | 147.8 | 86.4 | 99.9 | 30 | 67.3 | 100.1 | 122.7 | 107 | 1.6 | 2.3176 | 30.0756 | 543.5 | 656 | 465.298 | 246.022 | -1.5 | -1.5 | 0 | 15.3 | 7.89 | 5.07 | 5.2 | 2.74E-02 | 0 | 0 | 0 | 0.0021 | 16.7508 | 7.8354 | 0.0011 | 0.0012 | 0.0012 | 0 | 0 | 106.27 | N | N | N | N | N | N | N | N | N | Y
123138 | 96.1 | 65.524 | 197 | 148.7 | 86.4 | 99.9 | 30 | 67.2 | 99.9 | 122.9 | 107.8 | 1.7 | 2.4946 | 30.0784 | 542.6 | 655.8 | 483.068 | 255.69 | -1.6 | -1.6 | 0 | 14.7 | 8.27 | 4.74 | 5.2 | 3.69E-02 | 0 | 0 | 0 | 0.0021 | 18.2492 | 7.6082 | 0.0012 | 0.0013 | 0.0013 | 0 | 0 | 116.43 | N | N | N | N | N | N | N | N | N | Y
123139 | 96.1 | 65.555 | 196.9 | 149.6 | 86.3 | 99.9 | 30 | 67.2 | 99.6 | 123 | 108.6 | 1.7 | 2.5832 | 30.0706 | 542.1 | 655.8 | 491.997 | 260.467 | -1.7 | -1.7 | 0 | 14.4 | 8.55 | 4.36 | 5.2 | 3.60E-02 | 0 | 0 | 0 | 0.0021 | 19.2202 | 7.1345 | 0.0012 | 0.0013 | 0.0013 | 0 | 0 | 128.29 | N | N | N | N | N | N | N | N | N | Y
123140 | 96.2 | 65.586 | 196.8 | 150 | 86.4 | 99.9 | 30 | 67.2 | 99.7 | 123.1 | 109 | 1.8 | 2.564 | 30.0759 | 542.4 | 656 | 490.079 | 259.419 | -1.9 | -1.8 | 0 | 13.8 | 8.69 | 4.07 | 5.1 | 3.69E-02 | 0 | 0 | 0 | 0.002 | 19.4554 | 6.6244 | 0.0012 | 0.0013 | 0.0013 | 0 | 0 | 132.2 | N | N | N | N | N | N | N | N | N | Y
123141 | 96.3 | 65.642 | 196.8 | 150.6 | 86.4 | 99.9 | 30 | 67.2 | 99.6 | 123.1 | 109.4 | 1.8 | 2.4611 | 30.0704 | 543.1 | 656.2 | 479.965 | 253.855 | -2 | -1.9 | 0 | 13.4 | 8.75 | 3.88 | 5.1 | 3.82E-02 | 0 | 0 | 0 | 0.0019 | 19.1768 | 6.1829 | 0.0012 | 0.0012 | 0.0012 | 0 | 0 | 136.34 | N | N | N | N | N | N | N | N | N | Y
123142 | 96.3 | 65.691 | 196.8 | 150.5 | 86.4 | 99.9 | 30 | 67.1 | 99.4 | 123.1 | 109.3 | 1.8 | 2.3372 | 30.0732 | 543.1 | 656.2 | 467.174 | 247.105 | -1.9 | -1.9 | 0 | 12.8 | 8.77 | 3.77 | 5.2 | 3.52E-02 | 0 | 0 | 0 | 0.0017 | 18.7122 | 5.8481 | 0.0012 | 0.0012 | 0.0012 | 0 | 0 | 136.46 | N | N | N | N | N | N | N | N | N | Y
123143 | 96.4 | 65.741 | 196.8 | 150.1 | 86.4 | 99.9 | 30 | 67.1 | 99.4 | 123 | 109 | 1.8 | 2.157 | 30.0635 | 543.6 | 656.2 | 448.617 | 237.091 | -1.9 | -1.8 | 0 | 13 | 8.74 | 3.73 | 5.3 | 3.33E-02 | 0 | 0 | 0 | 0.0017 | 17.9011 | 5.5534 | 0.0011 | 0.0012 | 0.0012 | 0 | 0 | 133.84 | N | N | N | N | N | N | N | N | N | Y
123144 | 96.5 | 65.816 | 196.6 | 149.9 | 86.4 | 99.9 | 30 | 67.1 | 99.3 | 123 | 108.8 | 1.8 | 2.0053 | 30.0615 | 543.9 | 656.4 | 432.413 | 228.449 | -1.9 | -1.8 | 0 | 13.9 | 8.68 | 3.76 | 5.2 | 3.46E-02 | 0 | 0 | 0 | 0.0017 | 17.1143 | 5.3904 | 0.0011 | 0.0011 | 0.0011 | 0 | 0 | 124.53 | N | N | N | N | N | N | N | N | N | Y
123145 | 96.5 | 65.816 | 196.6 | 149.3 | 86.4 | 99.9 | 30 | 67.1 | 99.4 | 122.9 | 108.3 | 1.7 | 1.9371 | 30.0585 | 543.5 | 656.4 | 424.855 | 224.522 | -1.9 | -1.8 | 0 | 15.1 | 8.55 | 3.84 | 5.2 | 4.13E-02 | 0 | 0 | 0 | 0.0019 | 16.5733 | 5.4167 | 0.001 | 0.0011 | 0.0011 | 0 | 0 | 118.47 | N | N | N | N | N | N | N | N | N | Y
123146 | 96.5 | 65.816 | 196.6 | 148.8 | 86.4 | 99.9 | 30 | 67.1 | 99.6 | 122.9 | 107.9 | 1.7 | 2.0267 | 30.0701 | 543.3 | 656.4 | 434.559 | 229.775 | -1.8 | -1.8 | 0 | 16.9 | 8.43 | 3.97 | 5.2 | 3.44E-02 | 0 | 0 | 0 | 0.0021 | 16.719 | 5.7243 | 0.0011 | 0.0011 | 0.0011 | 0 | 0 | 113.58 | N | N | N | N | N | N | N | N | N | Y
123147 | 96.3 | 65.691 | 196.7 | 148.4 | 86.3 | 99.9 | 30 | 67.1 | 99.3 | 123.1 | 107.5 | 1.7 | 2.1807 | 30.0672 | 543.1 | 656.4 | 450.998 | 238.509 | -1.7 | -1.7 | 0 | 16.9 | 8.43 | 4.05 | 5.1 | 3.82E-02 | 0 | 0 | 0 | 0.0022 | 17.3562 | 6.0613 | 0.0011 | 0.0012 | 0.0012 | 0 | 0 | 114.15 | N | N | N | N | N | N | N | N | N | Y
123148 | 96.3 | 65.691 | 196.6 | 148.6 | 86.3 | 99.9 | 30 | 67.1 | 99.2 | 123 | 107.7 | 1.7 | 2.3123 | 30.07 | 543 | 656.4 | 464.706 | 245.796 | -1.8 | -1.8 | 0 | 16.5 | 8.53 | 4.03 | 5 | 4.10E-02 | 0 | 0 | 0 | 0.0022 | 18.0988 | 6.2229 | 0.0011 | 0.0012 | 0.0012 | 0 | 0 | 117.16 | N | N | N | N | N | N | N | N | N | Y
123149 | 96.3 | 65.642 | 196.6 | 149.1 | 86.4 | 99.9 | 30 | 67.1 | 99.4 | 123.1 | 108.1 | 1.7 | 2.4551 | 30.0736 | 541.9 | 656.4 | 478.945 | 253.636 | -1.8 | -1.8 | 0 | 16.3 | 8.67 | 3.94 | 5 | 3.97E-02 | 0 | 0 | 0 | 0.0023 | 18.9938 | 6.2708 | 0.0011 | 0.0012 | 0.0012 | 0 | 0 | 121.86 | N | N | N | N | N | N | N | N | N | Y
123150 | 96.2 | 65.592 | 196.6 | 149.5 | 86.4 | 99.9 | 30 | 67.1 | 99.4 | 123.1 | 108.5 | 1.7 | 2.5712 | 30.0749 | 541.2 | 656.4 | 490.497 | 259.946 | -1.8 | -1.7 | 0 | 15.6 | 8.82 | 3.8 | 5.1 | 4.77E-02 | 0 | 0 | 0 | 0.0022 | 19.8047 | 6.1941 | 0.0012 | 0.0013 | 0.0013 | 0 | 0 | 130.54 | N | N | N | N | N | N | N | N | N | Y
123151 | 96.3 | 65.66 | 196.6 | 150.2 | 86.4 | 99.9 | 30 | 67.1 | 99.4 | 123.1 | 109.1 | 1.8 | 2.6384 | 30.0827 | 541 | 656.4 | 496.979 | 263.513 | -1.8 | -1.8 | 0 | 13.9 | 8.95 | 3.64 | 5.2 | 3.94E-02 | 0 | 0 | 0 | 0.002 | 20.3642 | 6.0294 | 0.0012 | 0.0013 | 0.0013 | 0 | 0 | 138.84 | N | N | N | N | N | N | N | N | N | Y
123152 | 96.2 | 65.592 | 196.5 | 150.5 | 86.4 | 99.9 | 30 | 67.1 | 99.4 | 123 | 109.4 | 1.8 | 2.6927 | 30.079 | 541 | 656.6 | 502.349 | 266.319 | -1.9 | -1.8 | 0 | 12.1 | 9.05 | 3.5 | 5.2 | 3.92E-02 | 0 | 0 | 0 | 0.0018 | 20.8095 | 5.8588 | 0.0013 | 0.0013 | 0.0013 | 0 | 0 | 144.18 | N | N | N | N | N | N | N | N | N | Y
123153 | 96.2 | 65.611 | 196.4 | 150.9 | 86.4 | 99.9 | 30 | 67.1 | 99.4 | 123.1 | 109.7 | 1.9 | 2.7759 | 30.0788 | 541.2 | 656.6 | 510.499 | 270.579 | -1.9 | -1.9 | 0 | 12.4 | 9.12 | 3.4 | 5.1 | 4.66E-02 | 0 | 0 | 0 | 0.0018 | 21.303 | 5.7674 | 0.0013 | 0.0013 | 0.0013 | 0 | 0 | 147.72 | N | N | N | N | N | N | N | N | N | Y
123154 | 96.2 | 65.611 | 196.4 | 151 | 86.4 | 99.9 | 30 | 67.1 | 99.4 | 123.2 | 109.8 | 1.9 | 2.8134 | 30.0868 | 542.3 | 656.6 | 514.332 | 272.397 | -2 | -2 | 0 | 12.2 | 9.14 | 3.32 | 6.6 | 5.12E-02 | 0 | 0 | 0 | 0.0018 | 21.5012 | 5.6732 | 0.0016 | 0.0017 | 0.0017 | 0 | 0 | 148.69 | N | N | N | N | N | N | N | N | N | Y
123155 | 96.4 | 65.71 | 196.4 | 151.2 | 86.4 | 99.9 | 30 | 67.1 | 99.5 | 123 | 110 | 1.9 | 3.0021 | 30.0963 | 542.5 | 656.6 | 531.945 | 281.751 | -1.9 | -1.9 | 0 | 11.1 | 9.2 | 3.26 | 19.1 | 4.82E-02 | 0 | 0 | 0 | 0.0017 | 22.3729 | 5.7634 | 0.0048 | 0.0051 | 0.0051 | 0 | 0 | 148.32 | N | N | N | N | N | N | N | N | N | Y
123156 | 96.2 | 65.623 | 196.4 | 151.3 | 86.3 | 99.9 | 30 | 67.1 | 99.2 | 122.9 | 110.1 | 1.9 | 3.2524 | 30.0974 | 542.7 | 656.6 | 554.777 | 293.806 | -1.8 | -1.8 | 0 | 12 | 9.35 | 3.15 | 20.6 | 5.90E-02 | 0 | 0 | 0 | 0.0019 | 23.7326 | 5.8196 | 0.0055 | 0.0058 | 0.0058 | 0 | 0 | 155.12 | N | N | N | N | N | N | N | N | N | Y
123157 | 96 | 65.486 | 196.3 | 151.9 | 86.3 | 99.9 | 30 | 67.1 | 99.2 | 122.8 | 110.6 | 1.9 | 3.3993 | 30.0921 | 543.1 | 656.9 | 568.041 | 300.657 | -1.9 | -1.9 | 0 | 13.3 | 9.51 | 3.02 | 6.3 | 7.73E-02 | 0 | 0 | 0 | 0.0022 | 24.6824 | 5.6958 | 0.0017 | 0.0018 | 0.0018 | 0 | 0 | 169.99 | N | N | N | N | N | N | N | N | N | Y
123158 | 96.2 | 65.604 | 196.4 | 152.6 | 86.3 | 99.9 | 30 | 67.1 | 99.3 | 122.7 | 111.2 | 2 | 3.3507 | 30.0896 | 543.7 | 656.7 | 563.785 | 298.185 | -2.2 | -2.1 | 0 | 14.3 | 9.52 | 2.93 | 3.6 | 7.37E-02 | 0 | 0 | 0 | 0.0023 | 24.5075 | 5.4804 | 0.001 | 0.001 | 0.001 | 0 | 0 | 174.25 | N | N | N | N | N | N | N | N | N | Y
123159 | 96.4 | 65.741 | 196.6 | 153.2 | 86.3 | 99.9 | 30 | 67 | 99.2 | 122.7 | 111.8 | 2 | 2.9154 | 30.0818 | 543.7 | 657.1 | 523.851 | 277.008 | -2.1 | -2 | 0 | 14.3 | 9.32 | 2.98 | 3.4 | 6.76E-02 | 0 | 0 | 0 | 0.0022 | 22.2849 | 5.1888 | 0.0008 | 0.0009 | 0.0009 | 0 | 0 | 173.04 | N | N | N | N | N | N | N | N | N | Y
123200 | 96.5 | 65.816 | 196.6 | 152.8 | 86.3 | 99.9 | 30 | 67.1 | 99.4 | 122.5 | 111.4 | 2 | 2.3024 | 30.074 | 543.9 | 656.9 | 463.181 | 244.799 | -2 | -1.9 | 0 | 14.9 | 8.95 | 3.21 | 3.2 | 3.98E-02 | 0 | 0 | 0 | 0.002 | 18.9152 | 4.9328 | 0.0007 | 0.0008 | 0.0008 | 0 | 0 | 157.16 | N | N | N | N | N | N | N | N | N | Y
123201 | 96.8 | 66.008 | 196.6 | 151.7 | 86.3 | 99.9 | 30 | 67.1 | 99.5 | 122.2 | 110.4 | 1.9 | 1.7981 | 30.0524 | 543.7 | 657.1 | 408.851 | 215.975 | -2 | -1.9 | 0 | 16.2 | 8.52 | 3.59 | 3.1 | 2.42E-02 | 0 | 0 | 0 | 0.0019 | 15.8944 | 4.8642 | 0.0006 | 0.0006 | 0.0006 | 0 | 0 | 135.2 | N | N | N | N | N | N | N | N | N | Y
123202 | 96.7 | 65.946 | 196.6 | 150 | 86.3 | 99.9 | 30 | 67.1 | 99.5 | 121.9 | 108.9 | 1.8 | 1.636 | 30.0393 | 543.2 | 657.1 | 389.958 | 206 | -1.8 | -1.8 | 0 | 15.8 | 8.14 | 4.03 | 2.9 | 2.65E-02 | 0 | 0 | 0 | 0.0018 | 14.4748 | 5.212 | 0.0005 | 0.0006 | 0.0006 | 0 | 0 | 116.46 | N | N | N | N | N | N | N | N | N | Y
123203 | 96.8 | 66.002 | 196.6 | 148.1 | 86.3 | 99.9 | 30 | 67.1 | 99.3 | 121.9 | 107.3 | 1.6 | 1.5398 | 30.03 | 542.9 | 657.1 | 378.068 | 199.728 | -1.6 | -1.6 | 0 | 15 | 7.8 | 4.48 | 2.6 | 4.15E-02 | 0 | 0 | 0 | 0.0016 | 13.4489 | 5.6134 | 0.0005 | 0.0005 | 0.0005 | 0 | 0 | 94.66 | N | N | N | N | N | N | N | N | N | Y
123204 | 96.8 | 65.99 | 196.7 | 147.1 | 86.3 | 99.9 | 30 | 67 | 99.2 | 122 | 106.4 | 1.6 | 1.4539 | 30.0378 | 542.4 | 656.9 | 367.172 | 194.114 | -1.6 | -1.5 | 0 | 13.5 | 7.36 | 5 | 2.6 | 4.20E-02 | 0 | 0 | 0 | 0.0014 | 12.3412 | 6.0927 | 0.0004 | 0.0005 | 0.0005 | 0 | 0 | 81.27 | N | N | N | N | N | N | N | N | N | Y
123205 | 96.7 | 65.965 | 196.8 | 146.3 | 86.3 | 99.9 | 30 | 67.1 | 99.4 | 122 | 105.7 | 1.5 | 1.5199 | 30.0466 | 541.6 | 656.9 | 375.236 | 198.598 | -1.5 | -1.5 | 0 | 13.5 | 7.04 | 5.51 | 2.6 | 3.71E-02 | 0 | 0 | 0 | 0.0015 | 12.0726 | 6.8744 | 0.0005 | 0.0005 | 0.0005 | 0 | 0 | 66.89 | N | N | N | N | N | N | N | N | N | N
123206 | 96.4 | 65.747 | 196.8 | 146 | 86.2 | 99.9 | 30 | 67.1 | 99.3 | 121.8 | 105.4 | 1.5 | 1.7356 | 30.0497 | 540.9 | 656.7 | 401.054 | 212.42 | -1.6 | -1.5 | 0 | 19.9 | 7.06 | 5.77 | 2.6 | 3.53E-02 | 0 | 0 | 0 | 0.0023 | 12.9478 | 7.6916 | 0.0005 | 0.0005 | 0.0005 | 0 | 0 | 75.13 | N | N | N | N | N | N | N | N | N | N
123207 | 96.3 | 65.66 | 196.7 | 145.9 | 86.3 | 99.9 | 30 | 67.1 | 99.4 | 121.8 | 105.3 | 1.5 | 2.1239 | 30.0571 | 540.8 | 656.7 | 444.287 | 235.41 | -1.6 | -1.6 | 0 | 25.8 | 7.44 | 5.59 | 2.7 | 3.70E-02 | 0 | 0 | 0 | 0.0033 | 15.1261 | 8.2661 | 0.0006 | 0.0006 | 0.0006 | 0 | 0 | 85.18 | N | N | N | N | N | N | N | N | N | Y
123208 | 96.1 | 65.542 | 196.7 | 146.8 | 86.3 | 99.9 | 30 | 67.2 | 99.6 | 121.8 | 106 | 1.5 | 2.4941 | 30.0761 | 540.3 | 656.6 | 482.462 | 255.936 | -1.7 | -1.7 | 0 | 25.4 | 8.06 | 5.08 | 2.7 | 3.61E-02 | 0 | 0 | 0 | 0.0036 | 17.8051 | 8.1602 | 0.0006 | 0.0006 | 0.0006 | 0 | 0 | 103.9 | N | N | N | N | N | N | N | N | N | Y
123209 | 96 | 65.437 | 196.5 | 148.5 | 86.3 | 99.9 | 30 | 67.2 | 99.6 | 121.8 | 107.6 | 1.7 | 2.8349 | 30.0773 | 540.1 | 656.4 | 515.747 | 273.659 | -1.9 | -1.9 | 0 | 23.8 | 8.65 | 4.44 | 2.6 | 4.76E-02 | 0 | 0 | 0 | 0.0036 | 20.4391 | 7.6363 | 0.0007 | 0.0007 | 0.0007 | 0 | 0 | 127.9 | N | N | N | N | N | N | N | N | N | Y
123210 | 95.9 | 65.412 | 196.3 | 150 | 86.3 | 99.9 | 30 | 67.2 | 99.8 | 121.8 | 108.9 | 1.8 | 3.175 | 30.0813 | 540.6 | 656.6 | 547.367 | 290.319 | -2 | -2 | 0 | 22 | 9.02 | 3.86 | 2.7 | 5.70E-02 | 0 | 0 | 0 | 0.0035 | 22.6079 | 7.0293 | 0.0007 | 0.0007 | 0.0007 | 0 | 0 | 143.59 | N | N | N | N | N | N | N | N | N | Y
123211 | 96 | 65.48 | 196.1 | 151.1 | 86.2 | 99.9 | 30 | 67.2 | 99.8 | 121.8 | 109.9 | 1.9 | 3.2885 | 30.0844 | 541.1 | 656.6 | 557.854 | 295.774 | -2 | -1.9 | 0 | 20.4 | 9.15 | 3.52 | 2.8 | 5.82E-02 | 0 | 0 | 0 | 0.0033 | 23.3643 | 6.5382 | 0.0007 | 0.0008 | 0.0008 | 0 | 0 | 151.96 | N | N | N | N | N | N | N | N | N | Y
123212 | 96.1 | 65.542 | 196 | 153 | 86.3 | 99.9 | 30 | 67.3 | 100.2 | 121.8 | 111.6 | 2 | 3.1577 | 30.0845 | 541.9 | 656.6 | 546.244 | 289.372 | -2 | -2 | 0 | 20 | 9.08 | 3.4 | 2.9 | 4.72E-02 | 0 | 0 | 0 | 0.0032 | 22.6886 | 6.1854 | 0.0007 | 0.0008 | 0.0008 | 0 | 0 | 157.81 | N | N | N | N | N | N | N | N | N | Y
123213 | 96.3 | 65.673 | 195.9 | 153.2 | 86.3 | 99.9 | 30 | 67.3 | 100.3 | 121.9 | 111.8 | 2 | 2.8302 | 30.0758 | 542.9 | 656.7 | 515.984 | 273.003 | -2 | -1.9 | 0 | 18.9 | 8.92 | 3.45 | 2.8 | 3.33E-02 | 0 | 0 | 0 | 0.0028 | 21.032 | 5.9185 | 0.0007 | 0.0007 | 0.0007 | 0 | 0 | 155.34 | N | N | N | N | N | N | N | N | N | Y
123214 | 96.5 | 65.778 | 195.9 | 152.6 | 86.3 | 99.9 | 30 | 67.4 | 100.4 | 122 | 111.2 | 2 | 2.4657 | 30.0648 | 543.4 | 656.9 | 480.33 | 253.921 | -1.8 | -1.8 | 0 | 16.6 | 8.75 | 3.57 | 2.8 | 3.29E-02 | 0 | 0 | 0 | 0.0023 | 19.1855 | 5.6938 | 0.0006 | 0.0007 | 0.0007 | 0 | 0 | 147.53 | N | N | N | N | N | N | N | N | N | Y
123215 | 96.6 | 65.834 | 195.8 | 151.3 | 86.3 | 99.9 | 30 | 67.4 | 100.6 | 122 | 110.1 | 1.9 | 2.1407 | 30.0592 | 543.9 | 657.1 | 446.885 | 236.082 | -1.7 | -1.6 | 0 | 13.6 | 8.64 | 3.7 | 2.9 | 3.30E-02 | 0 | 0 | 0 | 0.0018 | 17.6124 | 5.483 | 0.0006 | 0.0006 | 0.0006 | 0 | 0 | 133.69 | N | N | N | N | N | N | N | N | N | Y
123216 | 96.6 | 65.884 | 195.7 | 150.2 | 86.2 | 99.9 | 30 | 67.4 | 100.6 | 122 | 109.1 | 1.8 | 2.0074 | 30.0624 | 544.3 | 657.3 | 432.712 | 228.509 | -1.7 | -1.7 | 0 | 11.7 | 8.61 | 3.8 | 2.9 | 3.56E-02 | 0 | 0 | 0 | 0.0015 | 16.9949 | 5.4461 | 0.0006 | 0.0006 | 0.0006 | 0 | 0 | 127.51 | N | N | N | N | N | N | N | N | N | Y
123217 | 96.5 | 65.816 | 195.8 | 149.2 | 86.2 | 99.9 | 30 | 67.5 | 100.7 | 121.9 | 108.3 | 1.7 | 2.1699 | 30.0564 | 544.3 | 657.1 | 450.155 | 237.692 | -1.8 | -1.8 | 0 | 11.7 | 8.64 | 3.83 | 2.8 | 4.49E-02 | 0 | 0 | 0 | 0.0015 | 17.7378 | 5.7126 | 0.0006 | 0.0006 | 0.0006 | 0 | 0 | 121.18 | N | N | N | N | N | N | N | N | N | Y
123218 | 96.5 | 65.766 | 195.8 | 148.8 | 86.2 | 99.9 | 30 | 67.5 | 100.9 | 122 | 107.8 | 1.7 | 2.4326 | 30.0555 | 544 | 657.3 | 477.266 | 252.072 | -1.7 | -1.6 | 0 | 12.3 | 8.78 | 3.77 | 2.8 | 5.08E-02 | 0 | 0 | 0 | 0.0017 | 19.1128 | 5.9644 | 0.0006 | 0.0007 | 0.0007 | 0 | 0 | 118.32 | N | N | N | N | N | N | N | N | N | Y
123219 | 96.3 | 65.635 | 195.9 | 148.9 | 86.2 | 99.9 | 30 | 67.6 | 101.1 | 122.1 | 107.9 | 1.7 | 2.7417 | 30.0633 | 543.8 | 657.1 | 507.821 | 268.333 | -1.8 | -1.7 | 0 | 11.3 | 9.01 | 3.61 | 2.9 | 5.96E-02 | 0 | 0 | 0 | 0.0017 | 20.8732 | 6.0741 | 0.0007 | 0.0007 | 0.0007 | 0 | 0 | 128.03 | N | N | N | N | N | N | N | N | N | Y
123220 | 96.1 | 65.542 | 196 | 149.8 | 86.2 | 99.9 | 30 | 67.6 | 101.1 | 122.1 | 108.7 | 1.8 | 3.0234 | 30.0602 | 543.5 | 657.3 | 534.47 | 282.453 | -1.9 | -1.9 | 0 | 9.9 | 9.27 | 3.37 | 2.9 | 5.45E-02 | 0 | 0 | 0 | 0.0015 | 22.6042 | 5.9749 | 0.0007 | 0.0008 | 0.0008 | 0 | 0 | 146.31 | N | N | N | N | N | N | N | N | N | Y
123221 | 96.2 | 65.573 | 195.9 | 151.1 | 86.2 | 99.9 | 30 | 67.7 | 101.6 | 122.1 | 109.9 | 1.9 | 3.2953 | 30.0741 | 543.6 | 657.1 | 559.12 | 295.593 | -1.9 | -1.9 | 0 | 8.6 | 9.44 | 3.14 | 2.9 | 6.57E-02 | 0 | 0 | 0 | 0.0014 | 24.1038 | 5.8296 | 0.0008 | 0.0008 | 0.0008 | 0 | 0 | 157.77 | N | N | N | N | N | N | N | N | N | Y
123222 | 96.1 | 65.555 | 196 | 152 | 86.2 | 99.9 | 30 | 67.7 | 101.7 | 122.1 | 110.7 | 1.9 | 3.2601 | 30.0853 | 543.3 | 657.3 | 555.733 | 294.013 | -2 | -1.9 | 0 | 7.9 | 9.46 | 3 | 3 | 6.43E-02 | 0 | 0 | 0 | 0.0013 | 24.0112 | 5.542 | 0.0008 | 0.0008 | 0.0008 | 0 | 0 | 166.81 | N | N | N | N | N | N | N | N | N | Y
123223 | 96.3 | 65.66 | 196.1 | 152.6 | 86.2 | 99.9 | 30 | 67.8 | 101.8 | 122.2 | 111.2 | 2 | 2.9607 | 30.082 | 543.5 | 657.4 | 528.362 | 279.443 | -1.9 | -1.9 | 0 | 9.4 | 9.28 | 3.02 | 2.9 | 5.89E-02 | 0 | 0 | 0 | 0.0015 | 22.3921 | 5.2958 | 0.0007 | 0.0008 | 0.0008 | 0 | 0 | 167.52 | N | N | N | N | N | N | N | N | N | Y
123224 | 96.5 | 65.791 | 196.1 | 152.6 | 86.2 | 99.9 | 30 | 67.9 | 102.1 | 122.1 | 111.3 | 2 | 2.5802 | 30.0667 | 544.2 | 657.4 | 491.807 | 259.79 | -1.9 | -1.9 | 0 | 11.2 | 9.02 | 3.18 | 2.9 | 3.67E-02 | 0 | 0 | 0 | 0.0016 | 20.2311 | 5.1798 | 0.0007 | 0.0007 | 0.0007 | 0 | 0 | 152.46 | N | N | N | N | N | N | N | N | N | Y
123225 | 96.6 | 65.865 | 196.1 | 151.7 | 86.2 | 99.9 | 30 | 67.9 | 102.3 | 122 | 110.4 | 1.9 | 2.0395 | 30.0542 | 544.9 | 657.6 | 435.794 | 229.957 | -1.9 | -1.8 | 0 | 12.1 | 8.73 | 3.43 | 2.9 | 2.99E-02 | 0 | 0 | 0 | 0.0015 | 17.3287 | 4.9464 | 0.0006 | 0.0006 | 0.0006 | 0 | 0 | 145.17 | N | N | N | N | N | N | N | N | N | Y
123226 | 96.7 | 65.934 | 196.1 | 150.5 | 86.2 | 99.9 | 30 | 68 | 102.5 | 121.9 | 109.4 | 1.8 | 1.7104 | 30.0614 | 544.5 | 657.6 | 398.901 | 210.614 | -1.9 | -1.8 | 0 | 12.2 | 8.37 | 3.77 | 2.9 | 2.39E-02 | 0 | 0 | 0 | 0.0014 | 15.2137 | 4.9843 | 0.0006 | 0.0006 | 0.0006 | 0 | 0 | 122.68 | N | N | N | N | N | N | N | N | N | Y
123227 | 96.8 | 65.983 | 196.1 | 149 | 86.2 | 99.9 | 30 | 68 | 102.7 | 121.8 | 108 | 1.7 | 1.6744 | 30.0616 | 544.4 | 657.6 | 394.646 | 208.385 | -1.8 | -1.8 | 0 | 13.3 | 8.06 | 4.16 | 2.9 | 2.60E-02 | 0 | 0 | 0 | 0.0015 | 14.4997 | 5.4367 | 0.0005 | 0.0006 | 0.0006 | 0 | 0 | 106.11 | N | N | N | N | N | N | N | N | N | Y
123228 | 96.7 | 65.952 | 196.2 | 147.6 | 86.2 | 99.9 | 30 | 68.1 | 103 | 121.9 | 106.8 | 1.6 | 1.6274 | 30.0561 | 544.1 | 657.6 | 388.897 | 205.383 | -1.8 | -1.8 | 0 | 14.3 | 7.75 | 4.56 | 2.9 | 3.78E-02 | 0 | 0 | 0 | 0.0016 | 13.7423 | 5.8861 | 0.0005 | 0.0006 | 0.0006 | 0 | 0 | 89.85 | N | N | N | N | N | N | N | N | N | Y
123229 | 96.8 | 65.983 | 196.3 | 146.9 | 86.2 | 99.9 | 30 | 68.1 | 103.1 | 122 | 106.2 | 1.5 | 1.6657 | 30.0521 | 543.8 | 657.4 | 393.606 | 207.905 | -1.8 | -1.7 | 0 | 14.7 | 7.42 | 5 | 2.8 | 3.48E-02 | 0 | 0 | 0 | 0.0017 | 13.3145 | 6.53 | 0.0005 | 0.0006 | 0.0006 | 0 | 0 | 78.89 | N | N | N | N | N | N | N | N | N | Y
123230 | 96.5 | 65.816 | 196.3 | 146.7 | 86.2 | 99.9 | 30 | 68.2 | 103.2 | 121.7 | 106 | 1.5 | 1.7792 | 30.0516 | 543.2 | 657.4 | 406.782 | 214.985 | -1.7 | -1.7 | 0 | 15 | 7.23 | 5.36 | 2.6 | 2.90E-02 | 0 | 0 | 0 | 0.0018 | 13.4212 | 7.2412 | 0.0005 | 0.0005 | 0.0005 | 0 | 0 | 78.83 | N | N | N | N | N | N | N | N | N | Y
123231 | 96.4 | 65.76 | 196.3 | 146.7 | 86.2 | 99.9 | 30 | 68.2 | 103.2 | 121.7 | 106 | 1.5 | 1.9761 | 30.0615 | 542.5 | 657.3 | 428.697 | 226.8 | -1.7 | -1.7 | 0 | 14.5 | 7.35 | 5.49 | 2.5 | 2.55E-02 | 0 | 0 | 0 | 0.0018 | 14.3857 | 7.8126 | 0.0005 | 0.0005 | 0.0005 | 0 | 0 | 83.23 | N | N | N | N | N | N | N | N | N | Y
123232 | 96.2 | 65.592 | 196.3 | 147.3 | 86.2 | 99.9 | 30 | 68.2 | 103.2 | 121.8 | 106.5 | 1.6 | 2.2827 | 30.0685 | 541.2 | 657.3 | 461.1 | 244.316 | -1.7 | -1.7 | 0 | 14.1 | 7.71 | 5.29 | 2.5 | 2.63E-02 | 0 | 0 | 0 | 0.0019 | 16.2669 | 8.1122 | 0.0006 | 0.0006 | 0.0006 | 0 | 0 | 100.04 | N | N | N | N | N | N | N | N | N | Y
123233 | 96.1 | 65.524 | 196.2 | 148.4 | 86.2 | 99.9 | 30 | 68.2 | 103.2 | 121.9 | 107.5 | 1.7 | 2.5969 | 30.0761 | 539.9 | 657.3 | 492.662 | 261.453 | -1.8 | -1.8 | 0 | 13.8 | 8.21 | 4.84 | 2.6 | 3.20E-02 | 0 | 0 | 0 | 0.002 | 18.5328 | 7.9396 | 0.0006 | 0.0006 | 0.0006 | 0 | 0 | 117.53 | N | N | N | N | N | N | N | N | N | Y
123234 | 96 | 65.48 | 196.1 | 149.6 | 86.2 | 99.9 | 30 | 68.1 | 103.1 | 122.1 | 108.6 | 1.8 | 2.7742 | 30.0911 | 539.3 | 657.3 | 509.781 | 270.814 | -1.9 | -1.8 | 0 | 14.1 | 8.64 | 4.31 | 2.7 | 3.73E-02 | 0 | 0 | 0 | 0.0021 | 20.2109 | 7.336 | 0.0007 | 0.0007 | 0.0007 | 0 | 0 | 134.39 | N | N | N | N | N | N | N | N | N | Y
123235 | 96.1 | 65.517 | 195.9 | 150.7 | 86.2 | 99.9 | 30 | 68.2 | 103.4 | 122.4 | 109.5 | 1.8 | 2.8195 | 30.0991 | 539.3 | 657.1 | 514.113 | 273.196 | -1.9 | -1.8 | 0 | 14.7 | 8.9 | 3.89 | 2.8 | 3.99E-02 | 0 | 0 | 0 | 0.0022 | 20.998 | 6.6707 | 0.0007 | 0.0007 | 0.0007 | 0 | 0 | 146.7 | N | N | N | N | N | N | N | N | N | Y
123236 | 96.2 | 65.604 | 195.7 | 151.3 | 86.2 | 99.9 | 30 | 68.2 | 103.3 | 122.4 | 110.1 | 1.9 | 2.7769 | 30.0879 | 539.4 | 657.3 | 510.139 | 270.953 | -1.9 | -1.9 | 0 | 13.9 | 8.97 | 3.64 | 2.8 | 4.13E-02 | 0 | 0 | 0 | 0.0021 | 20.9793 | 6.1897 | 0.0007 | 0.0007 | 0.0007 | 0 | 0 | 147.55 | N | N | N | N | N | N | N | N | N | Y
123237 | 96.2 | 65.611 | 195.7 | 151.4 | 86.2 | 99.9 | 30 | 68.1 | 103.1 | 122.4 | 110.1 | 1.9 | 2.6275 | 30.0791 | 539.1 | 657.4 | 495.515 | 263.201 | -2 | -1.9 | 0 | 12.6 | 8.92 | 3.54 | 2.7 | 3.77E-02 | 0 | 0 | 0 | 0.0018 | 20.2814 | 5.8542 | 0.0007 | 0.0007 | 0.0007 | 0 | 0 | 147.31 | N | N | N | N | N | N | N | N | N | Y
123238 | 96.4 | 65.729 | 195.7 | 151.2 | 86.2 | 99.9 | 30 | 68.1 | 103 | 122.4 | 110 | 1.9 | 2.4468 | 30.0779 | 539.3 | 657.4 | 477.567 | 253.611 | -1.9 | -1.9 | 0 | 12.7 | 8.82 | 3.57 | 2.7 | 3.62E-02 | 0 | 0 | 0 | 0.0018 | 19.3056 | 5.6795 | 0.0006 | 0.0007 | 0.0007 | 0 | 0 | 142.57 | N | N | N | N | N | N | N | N | N | Y
123239 | 96.5 | 65.816 | 195.7 | 150.6 | 86.2 | 99.9 | 30 | 68.2 | 103.2 | 122.3 | 109.4 | 1.8 | 2.4156 | 30.0722 | 540.2 | 657.4 | 474.678 | 251.799 | -1.9 | -1.8 | 0 | 15.1 | 8.78 | 3.62 | 2.8 | 3.39E-02 | 0 | 0 | 0 | 0.0021 | 19.09 | 5.7214 | 0.0006 | 0.0007 | 0.0007 | 0 | 0 | 129.47 | N | N | N | N | N | N | N | N | N | Y
123240 | 96.4 | 65.71 | 195.6 | 150 | 86.1 | 99.9 | 30 | 68.1 | 103.1 | 122.2 | 108.9 | 1.8 | 2.3818 | 30.0718 | 541.2 | 657.4 | 471.397 | 249.798 | -1.8 | -1.8 | 0 | 15.6 | 8.84 | 3.61 | 2.8 | 4.78E-02 | 0 | 0 | 0 | 0.0021 | 19.0774 | 5.665 | 0.0006 | 0.0007 | 0.0007 | 0 | 0 | 136.32 | N | N | N | N | N | N | N | N | N | Y
123241 | 96.4 | 65.747 | 195.6 | 149.8 | 86.2 | 99.9 | 30 | 68.1 | 103.1 | 122.1 | 108.8 | 1.8 | 2.3021 | 30.0617 | 541.6 | 657.6 | 463.359 | 245.366 | -1.9 | -1.8 | 0 | 15.5 | 8.9 | 3.57 | 2.8 | 4.31E-02 | 0 | 0 | 0 | 0.0021 | 18.8469 | 5.5042 | 0.0006 | 0.0006 | 0.0006 | 0 | 0 | 133.81 | N | N | N | N | N | N | N | N | N | Y
123242 | 96.5 | 65.791 | 195.6 | 149.9 | 86.1 | 99.9 | 30 | 68.1 | 102.9 | 122 | 108.8 | 1.8 | 2.1257 | 30.0585 | 542.1 | 657.5 | 444.975 | 235.482 | -1.9 | -1.8 | 0 | 16.2 | 8.83 | 3.58 | 2.8 | 3.76E-02 | 0 | 0 | 0 | 0.0021 | 17.959 | 5.2923 | 0.0006 | 0.0006 | 0.0006 | 0 | 0 | 132.14 | N | N | N | N | N | N | N | N | N | Y
123243 | 96.5 | 65.791 | 195.6 | 149.7 | 86.2 | 99.9 | 30 | 68.1 | 103.1 | 122 | 108.7 | 1.8 | 2.002 | 30.0581 | 542.3 | 657.6 | 431.762 | 228.431 | -1.9 | -1.8 | 0 | 18.3 | 8.68 | 3.67 | 2.8 | 3.59E-02 | 0 | 0 | 0 | 0.0023 | 17.1174 | 5.2628 | 0.0006 | 0.0006 | 0.0006 | 0 | 0 | 125.86 | N | N | N | N | N | N | N | N | N | Y
123244 | 96.5 | 65.816 | 195.6 | 149.2 | 86.1 | 99.9 | 30 | 68.1 | 102.8 | 122 | 108.2 | 1.7 | 2.0962 | 30.0497 | 541.5 | 657.6 | 441.838 | 233.882 | -1.9 | -1.8 | 0 | 18.7 | 8.56 | 3.79 | 2.8 | 3.40E-02 | 0 | 0 | 0 | 0.0024 | 17.2972 | 5.5694 | 0.0006 | 0.0006 | 0.0006 | 0 | 0 | 117.52 | N | N | N | N | N | N | N | N | N | Y
123245 | 96.5 | 65.778 | 195.6 | 148.7 | 86.1 | 99.9 | 30 | 68.1 | 102.9 | 122 | 107.8 | 1.7 | 2.1872 | 30.0385 | 541 | 657.4 | 451.534 | 239.047 | -1.8 | -1.8 | 0 | 17.5 | 8.6 | 3.85 | 2.7 | 4.07E-02 | 0 | 0 | 0 | 0.0023 | 17.7527 | 5.7795 | 0.0006 | 0.0006 | 0.0006 | 0 | 0 | 117.73 | N | N | N | N | N | N | N | N | N | Y
123246 | 96.4 | 65.71 | 195.6 | 148.8 | 86.1 | 99.9 | 30 | 68.1 | 103.1 | 122.3 | 107.9 | 1.7 | 2.3283 | 30.0554 | 541.4 | 657.3 | 466.082 | 246.809 | -1.9 | -1.8 | 0 | 15.5 | 8.69 | 3.82 | 2.6 | 4.47E-02 | 0 | 0 | 0 | 0.0021 | 18.5136 | 5.9257 | 0.0006 | 0.0006 | 0.0006 | 0 | 0 | 120.8 | N | N | N | N | N | N | N | N | N | Y
123247 | 96.2 | 65.604 | 195.6 | 149.2 | 86.1 | 99.9 | 30 | 68.2 | 103.2 | 122.3 | 108.2 | 1.7 | 2.4383 | 30.0691 | 540.5 | 657.1 | 477.038 | 252.943 | -1.9 | -1.9 | 0 | 13.6 | 8.78 | 3.75 | 2.6 | 4.41E-02 | 0 | 0 | 0 | 0.0019 | 19.1869 | 5.9607 | 0.0006 | 0.0006 | 0.0006 | 0 | 0 | 127.84 | N | N | N | N | N | N | N | N | N | Y
123248 | 96.2 | 65.611 | 195.6 | 149.6 | 86.1 | 99.9 | 30 | 68.2 | 103.3 | 122.3 | 108.5 | 1.7 | 2.495 | 30.0558 | 539.9 | 657.3 | 482.811 | 256.048 | -1.9 | -1.9 | 0 | 13.9 | 8.88 | 3.66 | 2.6 | 4.20E-02 | 0 | 0 | 0 | 0.002 | 19.6261 | 5.8809 | 0.0006 | 0.0006 | 0.0006 | 0 | 0 | 129.85 | N | N | N | N | N | N | N | N | N | Y
123249 | 96.3 | 65.679 | 195.5 | 150.2 | 86.1 | 99.9 | 30 | 68.2 | 103.3 | 122.3 | 109.1 | 1.8 | 2.5435 | 30.0653 | 539.9 | 657.3 | 487.579 | 258.644 | -2 | -2 | 0 | 20.3 | 8.93 | 3.58 | 2.6 | 3.71E-02 | 0 | 0 | 0 | 0.0029 | 19.9367 | 5.8055 | 0.0006 | 0.0006 | 0.0006 | 0 | 0 | 139.82 | N | N | N | N | N | N | N | N | N | Y
123250 | 96.3 | 65.679 | 195.6 | 150.2 | 86.1 | 99.9 | 30 | 68.2 | 103.5 | 122.2 | 109.1 | 1.8 | 2.6172 | 30.0659 | 540.4 | 657.1 | 494.927 | 262.438 | -2 | -2 | 0 | 27.8 | 8.99 | 3.5 | 2.7 | 3.61E-02 | 0 | 0 | 0 | 0.004 | 20.3676 | 5.7655 | 0.0006 | 0.0007 | 0.0007 | 0 | 0 | 136.98 | N | N | N | N | N | N | N | N | N | Y
123251 | 96.3 | 65.679 | 195.6 | 150.4 | 86 | 99.9 | 30 | 68.2 | 103.4 | 122.2 | 109.3 | 1.8 | 2.7739 | 30.0706 | 540.9 | 657.3 | 510.297 | 270.481 | -2 | -1.9 | 0 | 34.4 | 9.07 | 3.41 | 2.6 | 4.37E-02 | 0 | 0 | 0 | 0.0051 | 21.1844 | 5.7984 | 0.0006 | 0.0007 | 0.0007 | 0 | 0 | 142.12 | N | N | N | N | N | N | N | N | N | Y
123252 | 96.3 | 65.654 | 195.6 | 150.5 | 86 | 99.9 | 30 | 68.2 | 103.5 | 122 | 109.3 | 1.8 | 3.0416 | 30.0762 | 540.7 | 656.9 | 535.355 | 283.861 | -1.9 | -1.9 | 0 | 34.4 | 9.21 | 3.3 | 2.6 | 5.07E-02 | 0 | 0 | 0 | 0.0054 | 22.5807 | 5.8774 | 0.0007 | 0.0007 | 0.0007 | 0 | 0 | 145.12 | N | N | N | N | N | N | N | N | N | Y
123253 | 96.2 | 65.573 | 195.5 | 151.1 | 86 | 99.9 | 30 | 68.2 | 103.4 | 122.2 | 109.9 | 1.9 | 3.3569 | 30.073 | 540.3 | 657.1 | 563.702 | 298.98 | -1.9 | -1.9 | 0 | 28.3 | 9.42 | 3.13 | 2.8 | 5.58E-02 | 0 | 0 | 0 | 0.0047 | 24.318 | 5.8706 | 0.0007 | 0.0008 | 0.0008 | 0 | 0 | 155.9 | N | N | N | N | N | N | N | N | N | Y
123254 | 96.1 | 65.555 | 195.6 | 152 | 86 | 99.9 | 30 | 68.3 | 103.6 | 122.1 | 110.7 | 1.9 | 3.4108 | 30.0713 | 540.2 | 657.1 | 568.541 | 301.583 | -2 | -1.9 | 0 | 20.7 | 9.55 | 2.95 | 2.9 | 7.87E-02 | 0 | 0 | 0 | 0.0034 | 24.8645 | 5.5939 | 0.0008 | 0.0008 | 0.0008 | 0 | 0 | 171.81 | N | N | N | N | N | N | N | N | N | Y
123255 | 96.3 | 65.654 | 195.6 | 152.9 | 86 | 99.9 | 30 | 68.2 | 103.5 | 122.1 | 111.5 | 2 | 3.2817 | 30.0718 | 540.5 | 657.1 | 557.211 | 295.48 | -2 | -1.9 | 0 | 19.3 | 9.5 | 2.88 | 2.9 | 6.64E-02 | 0 | 0 | 0 | 0.0031 | 24.2444 | 5.3431 | 0.0008 | 0.0008 | 0.0008 | 0 | 0 | 173.34 | N | N | N | N | N | N | N | N | N | Y
123256 | 96.4 | 65.76 | 195.6 | 153.1 | 86 | 99.9 | 30 | 68.2 | 103.4 | 122 | 111.7 | 2 | 3.0105 | 30.0748 | 541.8 | 657.1 | 532.702 | 282.134 | -1.9 | -1.9 | 0 | 19.4 | 9.32 | 2.94 | 2.8 | 3.88E-02 | 0 | 0 | 0 | 0.003 | 22.7169 | 5.2001 | 0.0007 | 0.0008 | 0.0008 | 0 | 0 | 167.77 | N | N | N | N | N | N | N | N | N | Y
123257 | 96.5 | 65.766 | 195.6 | 152.7 | 85.9 | 99.9 | 30 | 68.2 | 103.3 | 121.9 | 111.4 | 2 | 2.5972 | 30.0698 | 542.7 | 656.9 | 493.079 | 260.888 | -1.9 | -1.8 | 0 | 20.2 | 9.08 | 3.11 | 2.8 | 3.86E-02 | 0 | 0 | 0 | 0.0029 | 20.4643 | 5.0895 | 0.0007 | 0.0007 | 0.0007 | 0 | 0 | 160.67 | N | N | N | N | N | N | N | N | N | Y
123258 | 96.5 | 65.828 | 195.6 | 151.7 | 85.9 | 99.9 | 30 | 68.2 | 103.3 | 121.7 | 110.5 | 1.9 | 2.0669 | 30.0627 | 543.3 | 656.9 | 438.423 | 231.77 | -2 | -1.9 | 0 | 19.3 | 8.78 | 3.38 | 2.8 | 2.88E-02 | 0 | 0 | 0 | 0.0025 | 17.5688 | 4.9138 | 0.0006 | 0.0006 | 0.0006 | 0 | 0 | 145.77 | N | N | N | N | N | N | N | N | N | Y
123259 | 96.7 | 65.965 | 195.6 | 150.6 | 85.9 | 99.9 | 30 | 68.3 | 103.5 | 121.6 | 109.5 | 1.8 | 1.753 | 30.0537 | 542.6 | 656.7 | 403.594 | 213.432 | -1.9 | -1.8 | 0 | 19.4 | 8.48 | 3.7 | 2.8 | 2.94E-02 | 0 | 0 | 0 | 0.0023 | 15.6192 | 4.963 | 0.0005 | 0.0006 | 0.0006 | 0 | 0 | 121.53 | N | N | N | N | N | N | N | N | N | Y
123300 | 96.7 | 65.903 | 195.7 | 149.1 | 85.9 | 99.9 | 30 | 68.2 | 103.4 | 121.6 | 108.1 | 1.7 | 1.7206 | 30.0486 | 541.7 | 656.7 | 399.709 | 211.539 | -1.9 | -1.8 | 0 | 20 | 8.27 | 4.01 | 2.7 | 3.35E-02 | 0 | 0 | 0 | 0.0023 | 15.1016 | 5.3255 | 0.0005 | 0.0005 | 0.0005 | 0 | 0 | 113.66 | N | N | N | N | N | N | N | N | N | Y
123301 | 96.7 | 65.921 | 195.8 | 148 | 85.9 | 99.9 | 30 | 68.3 | 103.8 | 121.7 | 107.1 | 1.6 | 1.7669 | 30.0371 | 540.9 | 656.4 | 405.125 | 214.504 | -1.7 | -1.7 | 0 | 19.4 | 8.06 | 4.28 | 2.6 | 4.52E-02 | 0 | 0 | 0 | 0.0023 | 14.9228 | 5.7661 | 0.0005 | 0.0005 | 0.0005 | 0 | 0 | 102.98 | N | N | N | N | N | N | N | N | N | Y
123302 | 96.6 | 65.896 | 195.8 | 147.4 | 85.9 | 99.9 | 30 | 68.4 | 104 | 121.9 | 106.6 | 1.6 | 1.811 | 30.0521 | 539.9 | 656.2 | 409.91 | 217.358 | -1.7 | -1.7 | 0 | 19.5 | 7.83 | 4.57 | 2.6 | 3.49E-02 | 0 | 0 | 0 | 0.0023 | 14.6872 | 6.2296 | 0.0005 | 0.0005 | 0.0005 | 0 | 0 | 94.18 | N | N | N | N | N | N | N | N | N | Y
123303 | 96.4 | 65.722 | 195.9 | 147.5 | 85.9 | 99.9 | 30 | 68.4 | 104 | 121.8 | 106.7 | 1.6 | 1.9583 | 30.0583 | 539.4 | 656 | 426.234 | 226.172 | -1.7 | -1.7 | 0 | 20 | 7.73 | 4.8 | 2.6 | 2.89E-02 | 0 | 0 | 0 | 0.0025 | 15.0966 | 6.82 | 0.0005 | 0.0006 | 0.0006 | 0 | 0 | 91.75 | N | N | N | N | N | N | N | N | N | Y
123304 | 96.3 | 65.654 | 195.9 | 147.6 | 85.9 | 99.9 | 30 | 68.4 | 104.1 | 121.8 | 106.8 | 1.6 | 2.1328 | 30.0511 | 539.6 | 655.8 | 445.356 | 236.222 | -1.7 | -1.7 | 0 | 19.8 | 7.91 | 4.77 | 2.6 | 3.00E-02 | 0 | 0 | 0 | 0.0026 | 16.127 | 7.0755 | 0.0006 | 0.0006 | 0.0006 | 0 | 0 | 103.45 | N | N | N | N | N | N | N | N | N | Y
123305 | 96.2 | 65.592 | 195.9 | 148.3 | 85.9 | 99.9 | 30 | 68.4 | 104 | 121.8 | 107.5 | 1.7 | 2.2112 | 30.0491 | 539.4 | 655.5 | 453.572 | 240.611 | -1.8 | -1.8 | 0 | 20.1 | 8.13 | 4.58 | 2.5 | 3.56E-02 | 0 | 0 | 0 | 0.0027 | 16.8837 | 6.9245 | 0.0005 | 0.0006 | 0.0006 | 0 | 0 | 115.95 | N | N | N | N | N | N | N | N | N | Y
123306 | 96.3 | 65.642 | 195.9 | 149.1 | 85.9 | 99.9 | 30 | 68.4 | 103.9 | 121.9 | 108.1 | 1.7 | 2.2131 | 30.0463 | 538.2 | 655.5 | 453.514 | 240.831 | [19 empty] | 118.5 | N | N | N | Y | N | N | N | N | N | N
123307 | 96.2 | 65.592 | 195.7 | 149.4 | 85.9 | 99.9 | 30 | 68.4 | 104 | 122.1 | 108.4 | 1.7 | 2.1775 | 30.0368 | 537.4 | 655.3 | 449.762 | 238.96 | [19 empty] | 120.67 | N | N | N | Y | N | N | N | N | N | N
123308 | 96.4 | 65.722 | 195.7 | 149.5 | 85.9 | 99.9 | 30 | 68.3 | 103.8 | 122.3 | 108.5 | 1.7 | 2.1511 | 30.05 | 537.6 | 655.3 | 446.934 | 237.529 | [19 empty] | 120.01 | N | N | N | Y | N | N | N | N | N | N
123309 | 96.3 | 65.679 | 195.7 | 149.2 | 85.9 | 99.9 | 30 | 68.3 | 103.8 | 122.4 | 108.2 | 1.7 | 2.2052 | 30.0542 | 537.5 | 655.1 | 452.494 | 240.52 | [19 empty] | 120.51 | N | N | N | Y | N | N | N | N | N | N
123310 | 96.4 | 65.722 | 195.7 | 149.2 | 85.9 | 99.9 | 30 | 68.3 | 103.7 | 122.6 | 108.2 | 1.7 | 2.316 | 30.0569 | 537.4 | 655.1 | 463.926 | 246.647 | [19 empty] | 117.76 | N | N | N | Y | N | N | N | N | N | N
123311 | 96.3 | 65.66 | 195.6 | 149.3 | 85.9 | 99.9 | 30 | 68.3 | 103.7 | 122.5 | 108.3 | 1.7 | 2.2997 | 30.0615 | 538 | 654.8 | 462.37 | 245.728 | [19 empty] | 129.49 | N | N | N | Y | N | N | N | N | N | N
123312 | 96.4 | 65.698 | 195.5 | 149.8 | 85.9 | 99.9 | 30 | 68.3 | 103.7 | 122.4 | 108.7 | 1.8 | 2.268 | 30.0721 | 538.8 | 654.8 | 459.237 | 243.944 | [19 empty] | 129.93 | N | N | N | Y | N | N | N | N | N | N
123313 | 96.4 | 65.741 | 195.5 | 149.6 | 85.9 | 99.9 | 30 | 68.2 | 103.2 | 122.4 | 108.6 | 1.8 | 2.1954 | 30.0623 | 539 | 654.6 | 451.731 | 239.835 | [19 empty] | 122.68 | N | N | N | Y | N | N | N | N | N | N
123314 | 96.4 | 65.729 | 195.4 | 149.6 | 85.9 | 99.9 | 30 | 68.2 | 103.2 | 122.4 | 108.6 | 1.8 | 2.0551 | 30.0623 | 539 | 654.6 | 436.86 | 231.939 | [19 empty] | 125.08 | N | N | N | Y | N | N | N | N | N | N
123315 | 96.5 | 65.778 | 195.4 | 149.4 | 85.9 | 99.9 | 30 | 68.1 | 103 | 122.4 | 108.4 | 1.7 | 1.1041 | 30.049 | 539.1 | 654.6 | 237.083 | 125.803 | [19 empty] | 119.19 | N | N | N | Y | N | N | N | N | N | N
123316 | 96.4 | 65.71 | 195.4 | 148.8 | 86 | 99.9 | 30 | 68.1 | 103.1 | 122.4 | 107.9 | 1.7 | 0.0176 | 30.0004 | 539.5 | 654.4 | 4.239 | 2.245 | [19 empty] | 115.03 | N | N | N | Y | N | N | N | N | N | N
123317 | 96.3 | 65.679 | 195.3 | 148.4 | 86 | 99.9 | 30 | 68.1 | 102.9 | 122.4 | 107.5 | 1.7 | 0.0001 | 29.9972 | 539.4 | 654.4 | 0.216 | 0.114 | [19 empty] | 116.05 | N | N | N | Y | N | N | N | N | N | N
123318 | 96.3 | 65.673 | 195.4 | 149 | 85.9 | 99.9 | 30 | 68 | 102.7 | 122.5 | 108 | 1.7 | 0 | 29.992 | 539 | 654.2 | -0.237 | -0.125 | [19 empty] | 121.98 | N | N | N | Y | N | N | N | N | N | N
123319 | 96.3 | 65.66 | 195.4 | 149.6 | 85.9 | 99.9 | 30 | 68 | 102.6 | 122.5 | 108.6 | 1.8 | 0 | 29.9879 | 539.2 | 654 | -0.013 | -0.007 | [19 empty] | 132.56 | N | N | N | Y | N | N | N | N | N | N
123320 | 96.3 | 65.642 | 195.4 | 150 | 85.8 | 99.9 | 30 | 67.9 | 102.3 | 122.4 | 108.9 | 1.8 | 0 | 29.9902 | 540.2 | 654 | 0.037 | 0.02 | [19 empty] | 133.87 | N | N | N | Y | N | N | N | N | N | N
123321 | 96.2 | 65.611 | 195.2 | 150.1 | 85.9 | 99.9 | 30 | 68 | 102.6 | 122.4 | 109 | 1.8 | 0 | 29.9845 | 540.8 | 654 | 0.163 | 0.086 | [19 empty] | 137.42 | N | N | N | Y | N | N | N | N | N | N
123322 | 96.4 | 65.71 | 195.3 | 150 | 85.8 | 99.9 | 30 | 68 | 102.5 | 122.3 | 108.9 | 1.8 | 0.0001 | 29.9771 | 540.5 | 653.9 | 0.118 | 0.062 | [19 empty] | 134.51 | N | N | N | Y | N | N | N | N | N | N
123323 | 96.4 | 65.729 | 195.3 | 149.9 | 85.8 | 99.9 | 30 | 68 | 102.5 | 122.4 | 108.8 | 1.8 | 0 | 29.985 | 540.2 | 653.9 | -0.47 | -0.248 | [19 empty] | 130.69 | N | N | N | Y | N | N | N | N | N | N
123324 | 96.4 | 65.71 | 195.2 | 149.6 | 85.9 | 99.9 | 30 | 68.1 | 102.8 | 122.4 | 108.6 | 1.8 | 0 | 29.9956 | 539.9 | 654 | -0.211 | -0.112 | [19 empty] | 129.43 | N | N | N | Y | N | N | N | N | N | N
123325 | 96.3 | 65.673 | 195.2 | 149.8 | 85.9 | 99.9 | 30 | 68.1 | 102.8 | 122.4 | 108.7 | 1.8 | 0 | 29.9904 | 540.1 | 653.9 | -0.458 | -0.242 | [19 empty] | 134.63 | N | N | N | Y | N | N | N | N | N | N
123326 | 96.2 | 65.611 | 195.3 | 150 | 85.9 | 99.9 | 30 | 68.1 | 102.9 | 122.3 | 109 | 1.8 | 0 | 29.9836 | 540.9 | 653.9 | -0.783 | -0.414 | [19 empty] | 144.07 | N | N | N | Y | N | N | N | N | N | N
123327 | 96.3 | 65.673 | 195.4 | 150.6 | 85.9 | 99.9 | 30 | 68.1 | 102.9 | 122.3 | 109.5 | 1.8 | 0.7355 | 29.9909 | 540.5 | 653.9 | 143.421 | 75.85 | [19 empty] | 142.44 | N | N | N | Y | N | N | N | N | N | N
123328 | 96.5 | 65.791 | 195.4 | 150.6 | 85.9 | 99.9 | 30 | 68.1 | 102.9 | 122.2 | 109.5 | 1.8 | 2.3108 | 30.0419 | 540 | 653.7 | 452.621 | 239.892 | [19 empty] | 136.22 | N | N | N | Y | N | N | N | N | N | N
123329 | 96.5 | 65.766 | 195.4 | 150 | 85.8 | 99.9 | 30 | 68.1 | 102.8 | 122.2 | 109 | 1.8 | 2.2552 | 30.063 | 540.2 | 653.9 | 458.216 | 242.986 | [19 empty] | 130.16 | N | N | N | Y | N | N | N | N | N | N
123330 | 96.5 | 65.766 | 195.4 | 149.6 | 85.8 | 99.9 | 30 | 68.1 | 103 | 122.1 | 108.5 | 1.7 | 2.2062 | 30.0666 | 540.7 | 653.7 | 453.21 | 240.237 | [19 empty] | 124.6 | N | N | N | Y | N | N | N | N | N | N
123331 | 96.4 | 65.729 | 195.5 | 149.2 | 85.9 | 99.9 | 30 | 68.1 | 103.1 | 122.1 | 108.2 | 1.7 | 2.3365 | 30.0672 | 540.4 | 653.9 | 466.605 | 247.422 | [19 empty] | 123.33 | N | N | N | Y | N | N | N | N | N | N
123332 | 96.2 | 65.623 | 195.6 | 149.4 | 85.9 | 99.9 | 30 | 68.2 | 103.2 | 122.2 | 108.4 | 1.7 | 2.5149 | 30.0681 | 539.9 | 653.7 | 484.668 | 257.128 | [19 empty] | 132.15 | N | N | N | Y | N | N | N | N | N | N
123333 | 96.4 | 65.722 | 195.6 | 150 | 85.8 | 99.9 | 30 | 68.2 | 103.3 | 122.2 | 109 | 1.8 | 2.5764 | 30.0694 | 540 | 653.7 | 490.906 | 260.437 | [19 empty] | 142.13 | N | N | N | Y | N | N | N | N | N | N
123334 | 96.4 | 65.729 | 195.6 | 150.5 | 85.8 | 99.9 | 30 | 68.2 | 103.3 | 122.1 | 109.3 | 1.8 | 2.5508 | 30.0682 | 539.7 | 653.7 | 488.246 | 259.074 | [19 empty] | 139.84 | N | N | N | Y | N | N | N | N | N | N
123335 | 96.5 | 65.778 | 195.6 | 150.5 | 85.8 | 99.9 | 30 | 68.2 | 103.3 | 122 | 109.4 | 1.8 | 2.4945 | 30.0688 | 539.5 | 653.7 | 482.559 | 256.111 | [19 empty] | 136.42 | N | N | N | Y | N | N | N | N | N | N
123336 | 96.4 | 65.71 | 195.6 | 150.3 | 85.8 | 99.9 | 30 | 68.2 | 103.4 | 122 | 109.2 | 1.8 | 2.4428 | 30.0617 | 540 | 653.7 | 477.461 | 253.236 | [19 empty] | 136.87 | N | N | N | Y | N | N | N | N | N | N
123337 | 96.5 | 65.809 | 195.8 | 150.1 | 85.8 | 99.9 | 30 | 68.3 | 103.6 | 122 | 109 | 1.8 | 2.3673 | 30.0561 | 540.3 | 653.7 | 469.876 | 249.089 | [19 empty] | 130.22 | N | N | N | Y | N | N | N | N | N | N
123338 | 96.4 | 65.76 | 195.7 | 149.7 | 85.8 | 99.9 | 30 | 68.2 | 103.4 | 122 | 108.6 | 1.8 | 2.3533 | 30.0521 | 540.3 | 653.9 | 468.471 | 248.304 | [19 empty] | 130.33 | N | N | N | Y | N | N | N | N | N | N
123339 | 96.3 | 65.691 | 195.8 | 149.8 | 85.8 | 99.9 | 30 | 68.3 | 103.7 | 122.1 | 108.7 | 1.8 | 2.3148 | 30.0555 | 540.3 | 653.7 | 464.503 | 246.239 | [19 empty] | 130.47 | N | N | N | Y | N | N | N | N | N | N
123340 | 96.4 | 65.76 | 195.9 | 149.7 | 85.8 | 99.9 | 30 | 68.4 | 103.9 | 122 | 108.7 | 1.8 | 2.2988 | 30.0598 | 540.5 | 653.7 | 462.827 | 245.339 | [19 empty] | 129.85 | N | N | N | Y | N | N | N | N | N | N
123341 | 96.4 | 65.76 | 196 | 149.6 | 85.8 | 99.9 | 30 | 68.3 | 103.9 | 122.1 | 108.6 | 1.8 | 2.223 | 30.0582 | 541 | 653.7 | 455.101 | 241.098 | [19 empty] | 132.27 | N | N | N | Y | N | N | N | N | N | N
123342 | 96.4 | 65.722 | 196.1 | 149.2 | 85.8 | 99.9 | 30 | 68.3 | 103.8 | 122.1 | 108.2 | 1.7 | 2.4807 | 30.061 | 540.9 | 653.7 | 481.336 | 255.063 | [19 empty] | 131.64 | N | N | N | Y | N | N | N | N | N | N
123343 | 96.3 | 65.673 | 196 | 149.1 | 85.8 | 99.9 | 30 | 68.3 | 103.8 | 122 | 108.2 | 1.7 | 2.8195 | 30.0657 | 541.8 | 653.5 | 514.926 | 272.644 | [19 empty] | 146.14 | N | N | N | Y | N | N | N | N | N | N
123344 | 96.2 | 65.592 | 196.1 | 150.5 | 85.8 | 99.9 | 30 | 68.2 | 103.4 | 121.7 | 109.4 | 1.8 | 2.9701 | 30.0696 | 541.6 | 653.7 | 529.07 | 280.228 | [19 empty] | 154.14 | N | N | N | Y | N | N | N | N | N | N
123345 | 96.2 | 65.611 | 196.1 | 151.4 | 85.7 | 99.9 | 30 | 68.2 | 103.2 | 121.4 | 110.2 | 1.9 | 3.13 | 30.063 | 541.1 | 653.7 | 543.739 | 288.087 | [19 empty] | 156.68 | N | N | N | Y | N | N | N | N | N | N
123346 | 96.3 | 65.66 | 196.1 | 151.7 | 85.7 | 99.9 | 30 | 68.2 | 103.1 | 121.3 | 110.4 | 1.9 | 3.1159 | 30.0616 | 541.5 | 654.2 | 542.528 | 287.314 | [19 empty] | 152.44 | N | N | N | Y | N | N | N | N | N | N
123347 | 96.5 | 65.797 | 196.1 | 152.7 | 85.7 | 99.9 | 30 | 68.2 | 103.2 | 121.3 | 111.4 | 2 | 2.8979 | 30.0802 | 541.8 | 654 | 522.191 | 276.617 | [19 empty] | 145.3 | N | N | N | Y | N | N | N | N | N | N
123348 | 96.5 | 65.809 | 196.1 | 152.1 | 85.8 | 99.9 | 30 | 68.2 | 103.3 | 121.3 | 110.8 | 1.9 | 2.668 | 30.0762 | 542.5 | 654 | 500.342 | 264.831 | [19 empty] | 141.38 | N | N | N | Y | N | N | N | N | N | N
123349 | 96.5 | 65.778 | 196.1 | 151.2 | 85.8 | 99.9 | 30 | 68.2 | 103.5 | 121.5 | 110 | 1.9 | 2.6197 | 30.0586 | 542.5 | 654.2 | 495.723 | 262.236 | [19 empty] | 138.08 | N | N | N | Y | N | N | N | N | N | N
123350 | 96.3 | 65.679 | 196.3 | 150.7 | 85.8 | 99.9 | 30 | 68.3 | 103.5 | 121.4 | 109.5 | 1.8 | 2.8281 | 30.0628 | 543.1 | 654.2 | 515.993 | 272.843 | [19 empty] | 147.74 | N | N | N | Y | N | N | N | N | N | N
123351 | 96.2 | 65.604 | 196.3 | 151 | 85.7 | 99.9 | 30 | 68.2 | 103.4 | 121.5 | 109.8 | 1.9 | 3.1331 | 30.0648 | 542.7 | 654.2 | 544.329 | 287.948 | [19 empty] | 154.38 | N | N | N | Y | N | N | N | N | N | N
123352 | 96.1 | 65.542 | 196.5 | 151.8 | 85.7 | 99.9 | 30 | 68.2 | 103.4 | 121.5 | 110.5 | 1.9 | 3.4206 | 30.0766 | 543.1 | 654 | 570.018 | 301.543 | [19 empty] | 169.02 | N | N | N | Y | N | N | N | N | N | N
123353 | 96.2 | 65.586 | 196.5 | 152.8 | 85.7 | 99.9 | 30 | 68.2 | 103.2 | 121.4 | 111.4 | 2 | 3.5485 | 30.0791 | 544.1 | 653.9 | 581.425 | 307.28 | [19 empty] | 176.83 | N | N | N | Y | N | N | N | N | N | N
123354 | 96.2 | 65.604 | 196.6 | 153.6 | 85.7 | 99.9 | 30 | 68.1 | 103.1 | 121.4 | 112.1 | 2.1 | 3.5781 | 30.0702 | 544.3 | 654.2 | 584.084 | 308.532 | [19 empty] | 181.79 | N | N | N | Y | N | N | N | N | N | N
123355 | 96.4 | 65.76 | 196.6 | 153.8 | 85.7 | 99.9 | 30 | 68.1 | 103.1 | 121.4 | 112.3 | 2.1 | 3.1989 | 30.0794 | 544.6 | 654.2 | 550.311 | 290.691 | [19 empty] | 172.83 | N | N | N | Y | N | N | N | N | N | N
123356 | 96.7 | 65.934 | 196.6 | 152.9 | 85.7 | 99.9 | 30 | 68.1 | 103 | 121.3 | 111.5 | 2 | 2.5528 | 30.0665 | 545.4 | 654.4 | 488.869 | 257.941 | [19 empty] | 152.75 | N | N | N | Y | N | N | N | N | N | N
123357 | 96.8 | 66.033 | 196.8 | 151.4 | 85.8 | 99.9 | 30 | 68.2 | 103.2 | 121.1 | 110.2 | 1.9 | 1.893 | 30.0413 | 545.7 | 654.6 | 419.755 | 221.203 | [19 empty] | 128.36 | N | N | N | Y | N | N | N | N | N | N
123358 | 96.9 | 66.039 | 197 | 149.3 | 85.7 | 99.9 | 30 | 68.1 | 102.8 | 121 | 108.3 | 1.7 | 1.5917 | 30.0326 | 546.2 | 654.6 | 385.062 | 202.775 | [19 empty] | 104.65 | N | N | N | Y | N | N | N | N | N | N
123359 | 96.9 | 66.039 | 197.1 | 147.6 | 85.7 | 99.9 | 30 | 68.1 | 102.8 | 121.1 | 106.8 | 1.6 | 1.3889 | 30.0459 | 546.4 | 654.4 | 359.322 | 189.263 | [19 empty] | 82.81 | N | N | N | Y | N | N | N | N | N | N
123400 | 96.7 | 65.921 | 197.2 | 146.3 | 85.7 | 99.9 | 30 | 68.1 | 102.8 | 121.1 | 105.6 | 1.5 | 1.298 | 30.0518 | 545.6 | 654.2 | 347.152 | 183.028 | [19 empty] | 68.36 | N | N | N | Y | N | N | N | N | N | N
123401 | 96.5 | 65.791 | 197.2 | 145.2 | 85.7 | 99.9 | 30 | 68.1 | 102.9 | 121.1 | 104.7 | 1.4 | 1.3546 | 30.0455 | 543.5 | 654 | 354.322 | 187.16 | [19 empty] | 58.45 | N | N | N | Y | N | N | N | N | N | N
123402 | 96.3 | 65.673 | 197.2 | 145 | 85.6 | 99.9 | 30 | 68 | 102.7 | 121 | 104.5 | 1.4 | 1.5965 | 30.0315 | 541.6 | 654 | 384.635 | 203.471 | [19 empty] | 64.49 | N | N | N | Y | N | N | N | N | N | N
123403 | 96 | 65.486 | 197.1 | 145.5 | 85.7 | 99.9 | 30 | 68 | 102.7 | 121.1 | 104.9 | 1.4 | 2.0154 | 30.0413 | 541.1 | 653.9 | 432.368 | 228.903 | [19 empty] | 84.03 | N | N | N | Y | N | N | N | N | N | N
123404 | 96.1 | 65.517 | 196.9 | 147.1 | 85.6 | 99.9 | 30 | 68 | 102.7 | 121.2 | 106.4 | 1.6 | 2.5732 | 30.0634 | 541 | 653.5 | 490.393 | 259.837 | [19 empty] | 113.87 | N | N | N | Y | N | N | N | N | N | N
123405 | 95.8 | 65.325 | 196.8 | 149.2 | 85.6 | 99.9 | 30 | 68 | 102.6 | 121.5 | 108.2 | 1.7 | 2.897 | 30.0716 | 541 | 653.5 | 522.051 | 276.698 | [19 empty] | 131.34 | N | N | N | Y | N | N | N | N | N | N
123406 | 95.9 | 65.412 | 196.8 | 150.8 | 85.6 | 99.9 | 30 | 68 | 102.8 | 121.6 | 109.6 | 1.8 | 2.9862 | 30.0757 | 541.2 | 653.8 | 530.505 | 281.151 | [19 empty] | 145.59 | N | N | N | Y | N | N | N | N | N | N
123407 | 96.1 | 65.524 | 196.6 | 151.5 | 85.6 | 99.9 | 30 | 68 | 102.7 | 121.8 | 110.3 | 1.9 | 3.0262 | 30.0919 | 541.7 | 653.7 | 534.193 | 283.115 | [19 empty] | 153.35 | N | N | N | Y | N | N | N | N | N | N
123408 | 96.2 | 65.592 | 196.4 | 151.8 | 85.6 | 99.9 | 30 | 68 | 102.6 | 121.8 | 110.6 | 1.9 | 3.0267 | 30.0937 | 541.6 | 654 | 534.129 | 283.141 | [19 empty] | 156.59 | N | N | N | Y | N | N | N | N | N | N
123409 | 96.3 | 65.673 | 196.3 | 151.8 | 85.6 | 99.9 | 30 | 68 | 102.6 | 121.9 | 110.6 | 1.9 | 2.8669 | 30.077 | 541.7 | 654 | 519.259 | 275.083 | [19 empty] | 156.05 | N | N | N | Y | N | N | N | N | N | N
123410 | 96.5 | 65.816 | 196.2 | 151.5 | 85.6 | 99.9 | 30 | 68 | 102.8 | 121.8 | 110.3 | 1.9 | 2.5611 | 30.0691 | 542.5 | 653.9 | 489.746 | 259.16 | [19 empty] | 147.6 | N | N | N | Y | N | N | N | N | N | N
123411 | 96.5 | 65.791 | 196.2 | 150.8 | 85.6 | 99.9 | 30 | 68.1 | 103 | 121.8 | 109.6 | 1.8 | 2.2714 | 30.0628 | 542.8 | 653.9 | 460.432 | 243.519 | [19 empty] | 135.2 | N | N | N | Y | N | N | N | N | N | N
123412 | 96.5 | 65.828 | 196.2 | 149.9 | 85.6 | 99.9 | 30 | 68.1 | 102.9 | 121.7 | 108.9 | 1.8 | 2.1014 | 30.0614 | 543.6 | 654.1 | 442.791 | 233.992 | [19 empty] | 124.22 | N | N | N | Y | N | N | N | N | N | N
123413 | 96.5 | 65.828 | 196.2 | 149.2 | 85.6 | 99.9 | 30 | 68.2 | 103.3 | 121.7 | 108.3 | 1.7 | 1.976 | 30.062 | 543.8 | 654 | 429.201 | 226.773 | [19 empty] | 121.83 | N | N | N | Y | N | N | N | N | N | N
123414 | 96.5 | 65.797 | 196.3 | 148.7 | 85.6 | 99.9 | 30 | 68.2 | 103.3 | 121.8 | 107.8 | 1.7 | 1.9604 | 30.0537 | 543.5 | 653.9 | 427.455 | 225.859 | [19 empty] | 116.91 | N | N | N | Y | N | N | N | N | N | N
123415 | 96.5 | 65.791 | 196.3 | 148.5 | 85.6 | 99.9 | 30 | 68.2 | 103.4 | 121.9 | 107.6 | 1.7 | 2.0216 | 30.0542 | 543.2 | 653.9 | 434.036 | 229.414 | [19 empty] | 114.84 | N | N | N | Y | N | N | N | N | N | N
123416 | 96.4 | 65.729 | 196.3 | 148.5 | 85.6 | 99.9 | 30 | 68.2 | 103.5 | 121.9 | 107.6 | 1.7 | 2.1595 | 30.0678 | 543 | 654 | 448.75 | 237.349 | [19 empty] | 114.74 | N | N | N | Y | N | N | N | N | N | N
123417 | 96.4 | 65.71 | 196.3 | 148.7 | 85.6 | 99.9 | 30 | 68.3 | 103.6 | 122 | 107.8 | 1.7 | 2.3233 | 30.0688 | 542.9 | 654 | 465.762 | 246.358 | [19 empty] | 116.27 | N | N | N | Y | N | N | N | N | N | N
123418 | 96.2 | 65.604 | 196.3 | 149.3 | 85.6 | 99.9 | 30 | 68.3 | 103.6 | 122 | 108.3 | 1.7 | 2.4973 | 30.0792 | 542.8 | 654 | 483.387 | 255.809 | [19 empty] | 129.61 | N | N | N | Y | N | N | N | N | N | N
123419 | 96.3 | 65.679 | 196.3 | 150 | 85.6 | 99.9 | 30 | 68.3 | 103.5 | 122.1 | 108.9 | 1.8 | 2.4846 | 30.0787 | 542.7 | 653.9 | 482.167 | 255.175 | [19 empty] | 135.65 | N | N | N | Y | N | N | N | N | N | N
123420 | 96.4 | 65.71 | 196.4 | 150.1 | 85.6 | 99.9 | 30 | 68.3 | 103.6 | 122.1 | 109.1 | 1.8 | 2.3764 | 30.0721 | 542.9 | 654 | 471.231 | 249.297 | [19 empty] | 135.27 | N | N | N | Y | N | N | N | N | N | N
123421 | 96.4 | 65.747 | 196.4 | 150 | 85.6 | 99.9 | 30 | 68.2 | 103.3 | 122.1 | 109 | 1.8 | 2.263 | 30.0705 | 543.2 | 654 | 459.686 | 243.101 | [19 empty] | 130.22 | N | N | N | Y | N | N | N | N | N | N
123422 | 96.4 | 65.71 | 196.5 | 149.7 | 85.6 | 99.9 | 30 | 68.2 | 103.4 | 122 | 108.6 | 1.8 | 2.2052 | 30.0664 | 543.3 | 654.2 | 453.688 | 239.88 | [19 empty] | 127.89 | N | N | N | Y | N | N | N | N | N | N
123423 | 96.6 | 65.834 | 196.5 | 149.3 | 85.5 | 99.9 | 30 | 68.2 | 103.2 | 122.1 | 108.3 | 1.7 | 2.1363 | 30.0633 | 542.9 | 654.2 | 446.353 | 236.056 | [19 empty] | 120.32 | N | N | N | Y | N | N | N | N | N | N
123424 | 96.5 | 65.797 | 196.6 | 149.2 | 85.5 | 99.9 | 30 | 68.2 | 103.2 | 122.2 | 108.2 | 1.7 | 2.0897 | 30.0709 | 542.7 | 654.2 | 441.288 | 233.494 | [19 empty] | 119.7 | N | N | N | Y | N | N | N | N | N | N
123425 | 96.5 | 65.816 | 196.5 | 149 | 85.5 | 99.9 | 30 | 68.1 | 103.1 | 122.2 | 108 | 1.7 | 2.1367 | 30.0747 | 542.8 | 654 | 446.316 | 236.162 | [19 empty] | 117.69 | N | N | N | Y | N | N | N | N | N | N
123426 | 96.4 | 65.729 | 196.6 | 148.9 | 85.6 | 99.9 | 30 | 68.2 | 103.2 | 122.2 | 107.9 | 1.7 | 2.1796 | 30.0788 | 542.6 | 654.4 | 450.744 | 238.585 | [19 empty] | 122.14 | N | N | N | Y | N | N | N | N | N | N
123427 | 96.3 | 65.679 | 196.6 | 149.2 | 85.6 | 99.9 | 30 | 68.2 | 103.3 | 122.3 | 108.2 | 1.7 | 2.1375 | 30.0775 | 542.8 | 654.3 | 446.348 | 236.19 | [19 empty] | 121.26 | N | N | N | Y | N | N | N | N | N | N
123428 | 96.4 | 65.741 | 196.6 | 149.2 | 85.6 | 99.9 | 30 | 68.2 | 103.3 | 122.3 | 108.2 | 1.7 | 2.1332 | 30.0727 | 543.5 | 654.2 | 446.135 | 235.869 | [19 empty] | 118.68 | N | N | N | Y | N | N | N | N | N | N
123429 | 96.4 | 65.747 | 196.6 | 149.1 | 85.6 | 99.9 | 30 | 68.2 | 103.4 | 122.3 | 108.1 | 1.7 | 2.1431 | 30.0717 | 543.6 | 654.1 | 447.179 | 236.397 | [19 empty] | 118.67 | N | N | N | Y | N | N | N | N | N | N
123430 | 96.3 | 65.66 | 196.6 | 149 | 85.6 | 99.9 | 30 | 68.3 | 103.5 | 122.5 | 108.1 | 1.7 | 2.1959 | 30.0631 | 543.3 | 654.2 | 452.701 | 239.33 | [19 empty] | 118.73 | N | N | N | Y | N | N | N | N | N | N
123431 | 96.3 | 65.691 | 196.6 | 149 | 85.5 | 99.9 | 30 | 68.2 | 103.5 | 122.6 | 108 | 1.7 | 2.3016 | 30.0678 | 542.6 | 654 | 463.554 | 245.274 | [19 empty] | 119.54 | N | N | N | Y | N | N | N | N | N | N
123432 | 96.4 | 65.741 | 196.6 | 149.4 | 85.5 | 99.9 | 30 | 68.2 | 103.4 | 122.6 | 108.4 | 1.7 | 2.3134 | 30.0817 | 543.2 | 654.4 | 464.791 | 245.895 | [19 empty] | 127.66 | N | N | N | Y | N | N | N | N | N | N
123433 | 96.4 | 65.741 | 196.6 | 149.6 | 85.5 | 99.9 | 30 | 68.3 | 103.5 | 122.7 | 108.6 | 1.8 | 2.2725 | 30.0846 | 543.9 | 654.2 | 460.705 | 243.573 | [19 empty] | 127.83 | N | N | N | Y | N | N | N | N | N | N
123434 | 96.4 | 65.729 | 196.6 | 149.5 | 85.6 | 99.9 | 30 | 68.3 | 103.7 | 122.7 | 108.5 | 1.7 | 2.2482 | 30.0841 | 543.6 | 654.4 | 458.087 | 242.258 | [19 empty] | 126.5 | N | N | N | Y | N | N | N | N | N | N
123435 | 96.4 | 65.729 | 196.6 | 149.6 | 85.5 | 99.9 | 30 | 68.3 | 103.6 | 122.6 | 108.6 | 1.8 | 2.3366 | 30.0802 | 543.3 | 654.4 | 467.168 | 247.101 | [19 empty] | 126.6 | N | N | N | Y | N | N | N | N | N | N
123436 | 96.3 | 65.673 | 196.5 | 149.5 | 85.5 | 99.9 | 30 | 68.3 | 103.5 | 122.6 | 108.5 | 1.7 | 2.5212 | 30.0908 | 543.3 | 654.4 | 485.847 | 257.087 | [19 empty] | 128.28 | N | N | N | Y | N | N | N | N | N | N
123437 | 96.2 | 65.592 | 196.6 | 149.8 | 85.6 | 99.9 | 30 | 68.3 | 103.6 | 122.8 | 108.7 | 1.8 | 2.7166 | 30.0906 | 543 | 654.6 | 505.078 | 267.337 | [19 empty] | 139.32 | N | N | N | Y | N | N | N | N | N | N
123438 | 96.2 | 65.592 | 196.6 | 150.3 | 85.6 | 99.9 | 30 | 68.3 | 103.7 | 122.6 | 109.2 | 1.8 | 2.7749 | 30.0859 | 542.9 | 654.8 | 510.73 | 270.32 | [19 empty] | 145.89 | N | N | N | Y | N | N | N | N | N | N
123439 | 96.2 | 65.592 | 196.6 | 150.8 | 85.6 | 99.9 | 30 | 68.3 | 103.7 | 122.5 | 109.7 | 1.8 | 2.7976 | 30.0812 | 542.4 | 654.6 | 512.885 | 271.54 | [19 empty] | 149 | N | N | N | Y | N | N | N | N | N | N
123440 | 96.3 | 65.654 | 196.6 | 151.2 | 85.6 | 99.9 | 30 | 68.2 | 103.5 | 122.4 | 110 | 1.9 | 2.7614 | 30.0818 | 542.3 | 654.6 | 509.362 | 269.72 | [19 empty] | 151.12 | N | N | N | Y | N | N | N | N | N | N
123441 | 96.5 | 65.766 | 196.6 | 151.1 | 85.6 | 99.9 | 30 | 68.2 | 103.4 | 122.4 | 109.9 | 1.9 | 2.6893 | 30.0899 | 542 | 654.7 | 502.313 | 266.14 | [19 empty] | 147.77 | N | N | N | Y | N | N | N | N | N | N
123442 | 96.5 | 65.778 | 196.6 | 151.1 | 85.6 | 99.9 | 30 | 68.2 | 103.3 | 122.3 | 109.9 | 1.9 | 2.6979 | 30.0873 | 542.4 | 654.8 | 503.17 | 266.461 | [19 empty] | 144.28 | N | N | N | Y | N | N | N | N | N | N
123443 | 96.3 | 65.679 | 196.7 | 150.8 | 85.6 | 99.9 | 30 | 68.2 | 103.3 | 122.3 | 109.7 | 1.8 | 2.8888 | 30.0893 | 542.9 | 654.8 | 521.531 | 276.066 | [19 empty] | 147.21 | N | N | N | Y | N | N | N | N | N | N
123444 | 96.2 | 65.611 | 196.7 | 150.8 | 85.6 | 99.9 | 30 | 68.2 | 103.4 | 122.1 | 109.7 | 1.8 | 3.0906 | 30.0884 | 543.4 | 654.9 | 540.483 | 285.929 | [19 empty] | 153.38 | N | N | N | Y | N | N | N | N | N | N
123445 | 96.3 | 65.673 | 196.8 | 151.6 | 85.6 | 99.9 | 30 | 68.2 | 103.3 | 122.2 | 110.3 | 1.9 | 3.3504 | 30.1012 | 544.1 | 654.9 | 563.794 | 298.201 | [19 empty] | 160.72 | N | N | N | Y | N | N | N | N | N | N
123446 | 96.2 | 65.592 | 196.9 | 152.3 | 85.6 | 99.9 | 30 | 68.2 | 103.3 | 122 | 111 | 2 | 3.5269 | 30.1105 | 544.1 | 654.9 | 579.206 | 306.437 | [19 empty] | 171.63 | N | N | N | Y | N | N | N | N | N | N
123447 | 96.2 | 65.623 | 196.8 | 153.1 | 85.6 | 99.9 | 30 | 68.1 | 103.1 | 122.1 | 111.7 | 2 | 3.5615 | 30.0981 | 544.3 | 655.1 | 582.344 | 307.922 | [19 empty] | 179.13 | N | N | N | Y | N | N | N | N | N | N
123448 | 96.2 | 65.623 | 197 | 153.7 | 85.6 | 99.9 | 30 | 68.1 | 103.1 | 122 | 112.2 | 2.1 | 3.3408 | 30.095 | 544.1 | 655.4 | 563.019 | 297.728 | [19 empty] | 176.23 | N | N | N | Y | N | N | N | N | N | N
123449 | 96.4 | 65.747 | 197.1 | 153.4 | 85.6 | 99.9 | 30 | 68.2 | 103.2 | 121.9 | 111.9 | 2 | 2.9777 | 30.0914 | 544.1 | 655.3 | 530.075 | 280.252 | [19 empty] | 170.03 | N | N | N | Y | N | N | N | N | N | N
123450 | 96.5 | 65.828 | 197.3 | 152.8 | 85.6 | 99.9 | 30 | 68.2 | 103.3 | 121.8 | 111.5 | 2 | 2.4019 | 30.0665 | 545 | 655.7 | 473.663 | 249.999 | [19 empty] | 158.23 | N | N | N | Y | N | N | N | N | N | N
123451 | 96.8 | 65.971 | 197.3 | 151.5 | 85.6 | 99.9 | 30 | 68.2 | 103.3 | 121.6 | 110.3 | 1.9 | 1.8388 | 30.0559 | 546.1 | 655.7 | 413.8 | 218.094 | [19 empty] | 135.85 | N | N | N | Y | N | N | N | N | N | N
123452 | 96.9 | 66.039 | 197.3 | 149.9 | 85.6 | 99.9 | 30 | 68.2 | 103.3 | 121.6 | 108.8 | 1.8 | 1.6228 | 30.0423 | 545.9 | 655.7 | 388.859 | 204.895 | [19 empty] | 112.85 | N | N | N | Y | N | N | N | N | N | N
123453 | 96.8 | 65.971 | 197.3 | 148 | 85.7 | 99.9 | 30 | 68.2 | 103.2 | 121.5 | 107.2 | 1.6 | 1.632 | 30.0418 | 545.2 | 655.8 | 389.85 | 205.549 | [19 empty] | 96 | N | N | N | Y | N | N | N | N | N | N
123454 | 96.7 | 65.952 | 197.4 | 147.1 | 85.6 | 99.9 | 30 | 68.1 | 103 | 121.7 | 106.4 | 1.6 | 1.6356 | 30.0477 | 544.1 | 655.7 | 390.102 | 205.953 | [19 empty] | 85.19 | N | N | N | Y | N | N | N | N | N | N
123455 | 96.5 | 65.816 | 197.3 | 146.7 | 85.6 | 99.9 | 30 | 68.1 | 103.1 | 121.6 | 106 | 1.5 | 1.6035 | 30.0486 | 543.7 | 655.6 | 386.049 | 203.903 | [19 empty] | 79.39 | N | N | N | Y | N | N | N | N | N | N
123456 | 96.5 | 65.816 | 197.3 | 146.6 | 85.6 | 99.9 | 30 | 68.2 | 103.1 | 121.7 | 105.9 | 1.5 | 1.6373 | 30.0491 | 543 | 655.7 | 390.022 | 206.148 | [19 empty] | 74.9 | N | N | N | Y | N | N | N | N | N | N
123457 | 96.5 | 65.791 | 197.2 | 146.5 | 85.6 | 99.9 | 30 | 68.1 | 103.1 | 121.6 | 105.8 | 1.5 | 1.7459 | 30.0518 | 542.1 | 655.4 | 402.691 | 213.061 | [19 empty] | 77.17 | N | N | N | Y | N | N | N | N | N | N
123458 | 96.4 | 65.698 | 197.2 | 146.9 | 85.6 | 99.9 | 30 | 68.1 | 103.1 | 121.6 | 106.2 | 1.5 | 2.0169 | 30.0603 | 541.3 | 655.3 | 432.855 | 229.256 | [19 empty] | 81.91 | N | N | N | Y | N | N | N | N | N | N
123459 | 96.2 | 65.592 | 197.1 | 147.3 | 85.6 | 99.9 | 30 | 68.1 | 103 | 121.7 | 106.6 | 1.6 | 2.4495 | 30.0732 | 541.1 | 655.3 | 477.982 | 253.327 | [19 empty] | 96.42 | N | N | N | Y | N | N | N | N | N | N
123500 | 96 | 65.449 | 196.9 | 148.6 | 85.6 | 99.9 | 30 | 68.1 | 102.9 | 121.8 | 107.7 | 1.7 | 2.7702 | 30.0697 | 540.9 | 655.1 | 509.99 | 270.307 | [19 empty] | 120.35 | N | N | N | Y | N | N | N | N | N | N
123501 | 95.9 | 65.412 | 196.8 | 150.1 | 85.6 | 99.9 | 30 | 68.1 | 103 | 122.1 | 109.1 | 1.8 | 2.8698 | 30.0783 | 540.5 | 655.3 | 519.315 | 275.442 | [19 empty] | 142.69 | N | N | N | Y | N | N | N | N | N | N
123502 | 96.1 | 65.524 | 196.6 | 151.3 | 85.6 | 99.9 | 30 | 68.1 | 103 | 122.2 | 110.1 | 1.9 | 2.8128 | 30.0771 | 540.7 | 655.2 | 513.943 | 272.516 | [19 empty] | 150.51 | N | N | N | Y | N | N | N | N | N | N
123503 | 96.2 | 65.611 | 196.4 | 151.7 | 85.6 | 99.9 | 30 | 68.1 | 102.8 | 122.2 | 110.4 | 1.9 | 2.6282 | 30.0715 | 541.9 | 655.6 | 496.316 | 262.819 | [19 empty] | 148.48 | N | N | N | Y | N | N | N | N | N | N
123504 | 96.3 | 65.635 | 196.3 | 151.1 | 85.7 | 99.9 | 30 | 68.2 | 103.2 | 122.2 | 109.9 | 1.9 | 2.3626 | 30.0682 | 542 | 655.7 | 469.631 | 248.627 | [19 empty] | 142.08 | N | N | N | Y | N | N | N | N | N | N
123505 | 96.5 | 65.828 | 196.3 | 150.5 | 85.6 | 99.9 | 30 | 68.1 | 103 | 122.2 | 109.4 | 1.8 | 2.2902 | 30.0798 | 542 | 655.8 | 462.133 | 244.753 | [19 empty] | 129.93 | N | N | N | Y | N | N | N | N | N | N
123506 | 96.5 | 65.797 | 196.3 | 149.8 | 85.6 | 99.9 | 30 | 68.1 | 102.9 | 122 | 108.8 | 1.8 | 2.3501 | 30.0749 | 542.1 | 656 | 468.318 | 247.979 | [19 empty] | 129.39 | N | N | N | Y | N | N | N | N | N | N
123507 | 96.3 | 65.679 | 196.3 | 149.5 | 85.5 | 99.9 | 30 | 68 | 102.7 | 122.1 | 108.5 | 1.7 | 2.4645 | 30.073 | 542.2 | 655.9 | 480.047 | 254.133 | [19 empty] | 133.02 | N | N | N | Y | N | N | N | N | N | N
123508 | 96.4 | 65.722 | 196.3 | 149.7 | 85.5 | 99.9 | 30 | 68 | 102.8 | 122.1 | 108.6 | 1.8 | 2.5999 | 30.0846 | 542.3 | 655.9 | 493.5 | 261.346 | [19 empty] | 131.72 | N | N | N | Y | N | N | N | N | N | N
123509 | 96.2 | 65.611 | 196.3 | 150 | 85.6 | 99.9 | 30 | 68.1 | 102.8 | 122 | 108.9 | 1.8 | 2.5704 | 30.0785 | 541.9 | 656.1 | 490.606 | 259.853 | [19 empty] | 141.88 | N | N | N | Y | N | N | N | N | N | N
123510 | 96.3 | 65.691 | 196.3 | 150.5 | 85.6 | 99.9 | 30 | 68.1 | 102.8 | 122 | 109.4 | 1.8 | 2.4022 | 30.0921 | 541.9 | 656.1 | 473.443 | 250.889 | [19 empty] | 142.96 | N | N | N | Y | N | N | N | N | N | N
123511 | 96.5 | 65.797 | 196.3 | 150.6 | 85.6 | 99.9 | 30 | 68.1 | 103 | 121.9 | 109.5 | 1.8 | 2.2262 | 30.0993 | 541.6 | 656.2 | 455.187 | 241.343 | [19 empty] | 134.15 | N | N | N | Y | N | N | N | N | N | N
123512 | 96.5 | 65.766 | 196.2 | 150.1 | 85.6 | 99.9 | 30 | 68.1 | 102.9 | 121.8 | 109 | 1.8 | 2.1346 | 30.0835 | 541.7 | 656.4 | 445.772 | 236.194 | [19 empty] | 130.33 | N | N | N | Y | N | N | N | N | N | N
123513 | 96.4 | 65.76 | 196.2 | 149.4 | 85.6 | 99.9 | 30 | 68.1 | 103 | 121.8 | 108.4 | 1.7 | 2.1119 | 30.0726 | 542.1 | 656.5 | 443.517 | 234.814 | [19 empty] | 124.61 | N | N | N | Y | N | N | N | N | N | N
123514 | 96.4 | 65.71 | 196.2 | 149.3 | 85.5 | 99.9 | 30 | 68.1 | 102.8 | 121.9 | 108.3 | 1.7 | 2.0674 | 30.0707 | 542.7 | 656.4 | 438.896 | 232.21 | [19 empty] | 121.29 | N | N | N | Y | N | N | N | N | N | N
123515 | 96.4 | 65.729 | 196.2 | 149 | 85.5 | 99.9 | 30 | 68.1 | 102.9 | 122 | 108 | 1.7 | 2.087 | 30.0742 | 542.9 | 656.6 | 440.967 | 233.303 | [19 empty] | 117.03 | N | N | N | Y | N | N | N | N | N | N
123516 | 96.4 | 65.747 | 196.2 | 148.8 | 85.5 | 99.9 | 30 | 68.1 | 103 | 122.1 | 107.9 | 1.7 | 2.2431 | 30.0716 | 542.9 | 656.6 | 457.473 | 241.999 | [19 empty] | 116.18 | N | N | N | Y | N | N | N | N | N | N
123517 | 96.4 | 65.71 | 196.2 | 148.9 | 85.5 | 99.9 | 30 | 68.2 | 103.1 | 122.1 | 107.9 | 1.7 | 2.352 | 30.0797 | 542.8 | 656.8 | 468.63 | 248.006 | [19 empty] | 125.47 | N | N | N | Y | N | N | N | N | N | N
123518 | 96.4 | 65.722 | 196.2 | 149.5 | 85.5 | 99.9 | 30 | 68.1 | 103.1 | 122.3 | 108.5 | 1.7 | 2.4295 | 30.0889 | 542.6 | 656.7 | 476.431 | 252.255 | [19 empty] | 129.05 | N | N | N | Y | N | N | N | N | N | N
123519 | 96.3 | 65.679 | 196.1 | 149.8 | 85.5 | 99.9 | 30 | 68.2 | 103.2 | 122.3 | 108.7 | 1.8 | 2.4729 | 30.0792 | 542.8 | 656.7 | 481.044 | 254.555 | [19 empty] | 131.93 | N | N | N | Y | N | N | N | N | N | N
123520 | 96.4 | 65.698 | 196.1 | 150 | 85.5 | 99.9 | 30 | 68.2 | 103.3 | 122.3 | 109 | 1.8 | 2.4318 | 30.0709 | 543.2 | 656.9 | 476.971 | 252.244 | [19 empty] | 134.4 | N | N | N | Y | N | N | N | N | N | N
123521 | 96.3 | 65.679 | 196.1 | 150.1 | 85.5 | 99.9 | 30 | 68.2 | 103.4 | 122.2 | 109 | 1.8 | 2.4252 | 30.0831 | 543.6 | 657 | 476.26 | 251.875 | [19 empty] | 133.79 | N | N | N | Y | N | N | N | N | N | N
123522 | 96.4 | 65.698 | 196.1 | 150 | 85.5 | 99.9 | 30 | 68.3 | 103.6 | 122.1 | 108.9 | 1.8 | 2.3676 | 29.831 | 539.4 | 657 | 470.401 | 247.728 | [19 empty] | 133.29 | N | N | N | Y | N | N | N | N | N | N
123523 | 96.4 | 65.729 | 196 | 150 | 76.2 | 99.9 | 24.8 | 54.4 | 76.2 | 122.3 | 108.9 | 1.8 | 0 | 29.6566 |  | 657.1 | 0 | 0 | [19 empty] | 133.49 | N | N | N | Y | N | N | N | N | N | N
123524
123525
123526
123527
123528
123529
123530
123531
123532
123533
123534
123535
123536
123537
123538
123539
123540
123541
123542 | 96.6 | 65.847 | 195.8 | 150.7 | 61.2 | 99.9 | 20.7 | 30.6 | 36.3 | 121.4 | 109.5 | 1.8 | 1.7974 | 26.3422 | 479.2 | 658.6 | 409.605 | 202.697 | 0 | 0 | 0 | 0 | 0 | 0 | 0 | 2.35E-02 | 0 | 0 | 0 | 0 | 0 | 0 | 0 | 0 | 0 | 0 | 0 | 135.51 | N | N | N | N | N | N | N | N | N | N
123543 | 96.5 | 65.816 | 195.8 | 149.7 | 85.5 | 99.9 | 30 | 68.8 | 105.7 | 121.3 | 108.7 | 1.8 | 1.9619 | 30.0678 | 542.1 | 658.5 | 427.28 | 226.177 | 0 | 0 | 0 | 0 | 0 | 0 | 0 | 3.11E-02 | 0 | 0 | 0 | 0 | 0 | 0 | 0 | 0 | 0 | 0 | 0 | 128.21 | N | N | N | N | N | N | N | N | N | N
123544 | 96.6 | 65.896 | 195.9 | 149 | 85.5 | 99.9 | 30 | 68.8 | 105.4 | 121.4 | 108.1 | 1.7 | 1.9027 | 30.0689 | 541.8 | 658.6 | 420.643 | 222.756 | -1.5 | -1.5 | 0 | 23.5 | 8.49 | 3.84 | 5.1 | 3.53E-02 | 0 | 0 | 0 | 0.0029 | 16.3374 | 5.3702 | 0.001 | 0.0011 | 0.0011 | 0 | 0 | 118.15 | N | N | N | N | N | N | N | N | N | Y
123545 | 96.6 | 65.834 | 195.9 | 148.6 | 85.4 | 99.9 | 30 | 68.7 | 105.2 | 121.5 | 107.7 | 1.7 | 1.9787 | 30.0772 | 541.2 | 658.6 | 428.842 | 227.286 | -1.5 | -1.5 | 0 | 22 | 8.49 | 3.94 | 5.2 | 3.07E-02 | 0 | 0 | 0 | 0.0028 | 16.659 | 5.6156 | 0.0011 | 0.0011 | 0.0011 | 0 | 0 | 113.3 | N | N | N | N | N | N | N | N | N | Y
123546 | 96.4 | 65.76 | 195.9 | 148.3 | 85.4 | 99.9 | 30 | 68.7 | 105.2 | 121.7 | 107.4 | 1.6 | 2.093 | 30.0824 | 541.2 | 658.3 | 441.228 | 233.888 | -1.5 | -1.5 | 0 | 19.7 | 8.56 | 3.96 | 5.3 | 2.66E-02 | 0 | 0 | 0 | 0.0025 | 17.2913 | 5.8201 | 0.0011 | 0.0012 | 0.0012 | 0 | 0 | 116.02 | N | N | N | N | N | N | N | N | N | Y
123547 | 96.4 | 65.71 | 195.8 | 148.7 | 85.4 | 99.9 | 30 | 68.7 | 105.2 | 121.7 | 107.7 | 1.7 | 2.2936 | 30.0812 | 541.7 | 658.6 | 462.338 | 244.943 | -1.5 | -1.5 | 0 | 17.9 | 8.75 | 3.91 | 5.3 | 2.60E-02 | 0 | 0 | 0 | 0.0024 | 18.5134 | 6.0123 | 0.0012 | 0.0013 | 0.0013 | 0 | 0 | 117.12 | N | N | N | N | N | N | N | N | N | Y
123548 | 96.2 | 65.623 | 195.8 | 149.1 | 85.4 | 99.9 | 30 | 68.7 | 105.3 | 121.8 | 108.1 | 1.7 | 2.621 | 30.0842 | 541.7 | 658.3 | 495.193 | 262.39 | -1.6 | -1.6 | 0 | 17.6 | 9.05 | 3.73 | 5.3 | 3.54E-02 | 0 | 0 | 0 | 0.0025 | 20.51 | 6.152 | 0.0012 | 0.0013 | 0.0013 | 0 | 0 | 126.14 | N | N | N | N | N | N | N | N | N | Y
123549 | 96.1 | 65.536 | 195.8 | 149.9 | 85.4 | 99.9 | 30 | 68.8 | 105.5 | 121.8 | 108.8 | 1.8 | 2.9932 | 30.0932 | 541.9 | 658.2 | 530.959 | 281.37 | -1.7 | -1.7 | 0 | 16.2 | 9.49 | 3.44 | 5.3 | 5.11E-02 | 0 | 0 | 0 | 0.0025 | 23.0642 | 6.0787 | 0.0014 | 0.0014 | 0.0014 | 0 | 0 | 142.17 | N | N | N | N | N | N | N | N | N | Y
123550 | 95.9 | 65.399 | 195.7 | 151 | 85.4 | 99.9 | 30 | 68.8 | 105.4 | 121.8 | 109.8 | 1.9 | 3.2575 | 30.092 | 542.9 | 658.5 | 555.044 | 293.831 | -1.7 | -1.7 | 0 | 16.1 | 10.04 | 3.02 | 5.6 | 1.25E-01 | 0 | 0 | 0 | 0.0026 | 25.4844 | 5.5692 | 0.0015 | 0.0016 | 0.0016 | 0 | 0 | 163.42 | N | N | N | N | N | N | N | N | N | Y
123551 | 95.9 | 65.381 | 195.7 | 151.6 | 85.4 | 99.9 | 30 | 68.7 | 105.2 | 121.8 | 110.4 | 1.9 | 3.9065 | 30.0923 | 544.3 | 658.5 | 610.768 | 322.889 | -1.8 | -1.7 | 0 | 16.8 | 10.33 | 2.56 | 5.6 | 2.44E-01 | 0 | 0 | 0 | 0.003 | 28.8099 | 5.1982 | 0.0016 | 0.0017 | 0.0017 | 0 | 0.0001 | 189.06 | N | N | N | N | N | N | N | N | N | Y
123552 | 96 | 65.468 | 195.7 | 153.1 | 85.3 | 99.9 | 30 | 68.7 | 105 | 121.6 | 111.7 | 2 | 4.0748 | 30.1029 | 545 | 658.5 | 624.665 | 330.113 | -1.8 | -1.8 | 0 | 17 | 10.23 | 2.27 | 5.6 | 1.54E-01 | 0 | 0 | 0 | 0.0031 | 29.1613 | 4.703 | 0.0017 | 0.0018 | 0.0018 | 0 | 0 | 203.17 | N | N | N | N | N | N | N | N | N | Y
123553 | 96.2 | 65.592 | 195.7 | 154.9 | 85.3 | 99.9 | 30 | 68.7 | 105.1 | 121.3 | 113.3 | 2.2 | 4.0568 | 30.1005 | 546.3 | 658.5 | 623.484 | 329.037 | -1.9 | -1.8 | 0 | 16.7 | 9.89 | 2.22 | 5.6 | 7.87E-02 | 0 | 0 | 0 | 0.003 | 28.1034 | 4.5788 | 0.0017 | 0.0018 | 0.0018 | 0 | 0 | 204.35 | N | N | N | N | N | N | N | N | N | Y
123554 | 96.5 | 65.797 | 195.7 | 155.1 | 85.4 | 99.9 | 30 | 68.7 | 105.3 | 121.1 | 113.5 | 2.2 | 4.0547 | 30.098 | 547.7 | 658.7 | 623.503 | 328.545 | -1.8 | -1.7 | 0 | 15.3 | 9.33 | 2.43 | 5.6 | 5.23E-02 | 0 | 0 | 0 | 0.0028 | 26.4636 | 5.0081 | 0.0017 | 0.0018 | 0.0018 | 0 | 0 | 186.93 | N | N | N | N | N | N | N | N | N | Y
123555 | 96.7 | 65.934 | 195.8 | 155.6 | 85.4 | 99.9 | 30 | 68.7 | 105.3 | 121 | 113.9 | 2.2 | 3.2594 | 30.0936 | 548.7 | 658.9 | 555.851 | 292.571 | -1.7 | -1.7 | 0 | 15.5 | 8.69 | 2.88 | 5.7 | 2.50E-02 | 0 | 0 | 0 | 0.0025 | 21.9553 | 5.2974 | 0.0015 | 0.0016 | 0.0016 | 0 | 0 | 167.64 | N | N | N | N | N | N | N | N | N | Y
123556 | 96.8 | 66.033 | 195.9 | 154.2 | 85.4 | 99.9 | 30 | 68.7 | 105.3 | 120.9 | 112.6 | 2.1 | 2.3539 | 30.0824 | 549.1 | 658.9 | 469.203 | 246.771 | -1.6 | -1.6 | 0 | 15.3 | 8.17 | 3.47 | 5.6 | 1.75E-02 | 0 | 0 | 0 | 0.0021 | 17.4036 | 5.3752 | 0.0013 | 0.0013 | 0.0013 | 0 | 0 | 144.49 | N | N | N | N | N | N | N | N | N | Y
123557 | 97 | 66.126 | 196 | 151.6 | 85.4 | 99.9 | 30 | 68.8 | 105.3 | 120.8 | 110.4 | 1.9 | 1.7447 | 30.0665 | 549.3 | 658.9 | 403.337 | 211.98 | -1.6 | -1.6 | 0 | 14.6 | 7.73 | 4.16 | 5.5 | 2.20E-02 | 0 | 0 | 0 | 0.0017 | 14.1436 | 5.5303 | 0.001 | 0.0011 | 0.0011 | 0 | 0 | 119.88 | N | N | N | N | N | N | N | N | N | Y
123558 | 97 | 66.164 | 196.1 | 149.2 | 85.3 | 99.9 | 30 | 68.7 | 105.2 | 120.7 | 108.2 | 1.7 | 1.4267 | 30.0558 | 549.4 | 658.7 | 364.595 | 191.533 | -1.4 | -1.4 | 0 | 14.9 | 7.34 | 4.72 | 5.3 | 2.77E-02 | 0 | 0 | 0 | 0.0016 | 12.1322 | 5.6753 | 0.0009 | 0.001 | 0.001 | 0 | 0 | 90.15 | N | N | N | N | N | N | N | N | N | Y
123559 | 97 | 66.12 | 196.1 | 147.1 | 85.3 | 99.9 | 30 | 68.7 | 105.2 | 121 | 106.3 | 1.6 | 1.3008 | 30.0537 | 548.8 | 658.7 | 347.996 | 182.899 | -1.3 | -1.3 | 0 | 14.9 | 7 | 5.28 | 5.2 | 3.07E-02 | 0 | 0 | 0 | 0.0015 | 11.0553 | 6.0574 | 0.0009 | 0.0009 | 0.0009 | 0 | 0 | 72.07 | N | N | N | N | N | N | N | N | N | N
123600 | 96.6 | 65.878 | 196.2 | 145.9 | 85.3 | 99.9 | 30 | 68.7 | 105.3 | 121.1 | 105.3 | 1.5 | 1.2989 | 30.0413 | 548.1 | 658.3 | 347.752 | 182.829 | -1.2 | -1.2 | 0 | 13.7 | 6.74 | 5.78 | 5.1 | 2.99E-02 | 0 | 0 | 0 | 0.0014 | 10.6436 | 6.6326 | 0.0008 | 0.0009 | 0.0009 | 0 | 0 | 66.82 | N | N | N | N | N | N | N | N | N | N
123601 | 96.6 | 65.853 | 196.3 | 145.1 | 85.3 | 99.9 | 30 | 68.8 | 105.4 | 121.1 | 104.6 | 1.4 | 1.3199 | 30.0457 | 548 | 658.2 | 350.498 | 184.312 | -1.3 | -1.3 | 0 | 14 | 6.56 | 6.21 | 5.1 | 2.56E-02 | 0 | 0 | 0 | 0.0014 | 10.4418 | 7.1806 | 0.0008 | 0.0009 | 0.0009 | 0 | 0 | 63.72 | N | N | N | N | N | N | N | N | N | N
123602 | 96.5 | 65.816 | 196.3 | 145 | 85.3 | 99.9 | 30 | 68.8 | 105.6 | 121.2 | 104.5 | 1.4 | 1.4416 | 30.0619 | 547.4 | 657.8 | 366.11 | 192.755 | -1.2 | -1.2 | 0 | 15.9 | 6.58 | 6.5 | 5 | 2.30E-02 | 0 | 0 | 0 | 0.0017 | 10.9551 | 7.8706 | 0.0009 | 0.0009 | 0.0009 | 0 | 0 | 62.4 | N | N | N | N | N | N | N | N | N | N
123603 | 96.2 | 65.604 | 196.3 | 145 | 85.3 | 99.9 | 30 | 68.9 | 105.8 | 121.1 | 104.5 | 1.4 | 1.7507 | 30.0619 | 546.2 | 658 | 403.672 | 212.773 | -1.3 | -1.3 | 0 | 23.1 | 6.87 | 6.5 | 4.9 | 2.44E-02 | 0 | 0 | 0 | 0.0027 | 12.6288 | 8.6867 | 0.0009 | 0.001 | 0.001 | 0 | 0 | 70.01 | N | N | N | N | N | N | N | N | N | N
123604 | 96 | 65.48 | 196.3 | 145.8 | 85.3 | 99.9 | 30 | 68.9 | 105.7 | 121.1 | 105.2 | 1.5 | 2.1544 | 30.0729 | 545.1 | 657.6 | 448.216 | 236.6 | -1.4 | -1.4 | 0 | 22 | 7.4 | 6.19 | 5 | 2.13E-02 | 0 | 0 | 0 | 0.0029 | 15.1109 | 9.1929 | 0.0011 | 0.0011 | 0.0011 | 0 | 0 | 79.64 | N | N | N | N | N | N | N | N | N | Y
123605 | 95.9 | 65.387 | 196 | 147.4 | 85.3 | 99.9 | 30 | 68.9 | 105.8 | 121.1 | 106.6 | 1.6 | 2.589 | 30.0824 | 543.9 | 657.4 | 492.613 | 260.431 | -1.6 | -1.5 | 0 | 18.4 | 7.97 | 5.61 | 5 | 2.42E-02 | 0 | 0 | 0 | 0.0026 | 17.9318 | 9.1656 | 0.0012 | 0.0013 | 0.0013 | 0 | 0 | 104.68 | N | N | N | N | N | N | N | N | N | Y
123606 | 95.9 | 65.418 | 195.8 | 149.4 | 85.3 | 99.9 | 30 | 68.9 | 105.8 | 121.3 | 108.4 | 1.7 | 2.8212 | 30.0762 | 543.3 | 657.4 | 515.337 | 272.558 | -1.6 | -1.6 | 0 | 17.8 | 8.41 | 4.95 | 5.1 | 2.30E-02 | 0 | 0 | 0 | 0.0027 | 19.8011 | 8.4756 | 0.0013 | 0.0013 | 0.0013 | 0 | 0 | 127.82 | N | N | N | N | N | N | N | N | N | Y
123607 | 95.9 | 65.387 | 195.6 | 150.4 | 85.3 | 99.9 | 30 | 68.9 | 106 | 121.5 | 109.3 | 1.8 | 2.8562 | 30.0926 | 544.2 | 657.4 | 518.805 | 274.299 | -1.7 | -1.7 | 0 | 17.2 | 8.67 | 4.41 | 5.2 | 2.28E-02 | 0 | 0 | 0 | 0.0026 | 20.5264 | 7.5903 | 0.0013 | 0.0014 | 0.0014 | 0 | 0 | 143.27 | N | N | N | N | N | N | N | N | N | Y
123608 | 96.2 | 65.586 | 195.3 | 151.2 | 85.4 | 99.9 | 30 | 69 | 106.2 | 121.5 | 110 | 1.9 | 2.8089 | 30.0813 | 545.2 | 657.4 | 514.536 | 271.649 | -1.9 | -1.8 | 0 | 15.4 | 8.7 | 4.06 | 5.3 | 2.00E-02 | 0 | 0 | 0 | 0.0023 | 20.4065 | 6.9164 | 0.0013 | 0.0014 | 0.0014 | 0 | 0 | 146.9 | N | N | N | N | N | N | N | N | N | Y
123609 | 96.3 | 65.654 | 195.2 | 151.1 | 85.4 | 99.9 | 30 | 69 | 106.3 | 121.6 | 109.9 | 1.9 | 2.5619 | 30.0682 | 546.4 | 657.6 | 490.714 | 258.656 | -1.8 | -1.8 | 0 | 14.1 | 8.62 | 3.9 | 5.4 | 1.82E-02 | 0 | 0 | 0 | 0.002 | 19.2582 | 6.3369 | 0.0013 | 0.0013 | 0.0013 | 0 | 0 | 142.08 | N | N | N | N | N | N | N | N | N | Y
123610 | 96.5 | 65.766 | 195.1 | 150.6 | 85.4 | 99.9 | 30 | 69 | 106.3 | 121.7 | 109.5 | 1.8 | 2.2872 | 30.0591 | 547.6 | 657.8 | 463.087 | 243.737 | -1.7 | -1.7 | 0 | 14.3 | 8.53 | 3.89 | 5.4 | 2.14E-02 | 0 | 0 | 0 | 0.0019 | 17.9462 | 5.9523 | 0.0012 | 0.0013 | 0.0013 | 0 | 0 | 131.43 | N | N | N | N | N | N | N | N | N | Y
123611 | 96.5 | 65.816 | 195 | 149.9 | 85.3 | 99.9 | 30 | 69 | 106.1 | 121.7 | 108.8 | 1.8 | 2.036 | 30.068 | 547.9 | 657.8 | 436.473 | 229.713 | -1.8 | -1.7 | 0 | 13.3 | 8.43 | 3.96 | 5.4 | 2.34E-02 | 0 | 0 | 0 | 0.0017 | 16.7141 | 5.7075 | 0.0011 | 0.0012 | 0.0012 | 0 | 0 | 125.93 | N | N | N | N | N | N | N | N | N | Y
123612 | 96.5 | 65.828 | 195 | 149.2 | 85.3 | 99.9 | 30 | 69 | 106.1 | 121.6 | 108.2 | 1.7 | 1.9553 | 30.0606 | 547.4 | 658 | 427.637 | 225.139 | -1.7 | -1.6 | 0 | 12.9 | 8.37 | 4.05 | 5.3 | 2.94E-02 | 0 | 0 | 0 | 0.0016 | 16.2711 | 5.7268 | 0.0011 | 0.0012 | 0.0012 | 0 | 0 | 117.91 | N | N | N | N | N | N | N | N | N | Y
123613 | 96.6 | 65.847 | 194.9 | 148.5 | 85.4 | 99.9 | 30 | 69 | 106.3 | 121.8 | 107.6 | 1.7 | 2.0167 | 30.07 | 547.1 | 657.8 | 434.272 | 228.773 | -1.6 | -1.6 | 0 | 16.3 | 8.37 | 4.12 | 5.2 | 3.27E-02 | 0 | 0 | 0 | 0.0021 | 16.5336 | 5.9127 | 0.0011 | 0.0011 | 0.0011 | 0 | 0 | 109.83 | N | N | N | N | N | N | N | N | N | Y
123614 | 96.5 | 65.809 | 194.9 | 148.6 | 85.4 | 99.9 | 30 | 68.9 | 106 | 121.8 | 107.7 | 1.7 | 2.0598 | 30.0759 | 546.6 | 657.8 | 438.86 | 231.342 | -1.6 | -1.6 | 0 | 27.2 | 8.36 | 4.14 | 5.1 | 2.98E-02 | 0 | 0 | 0 | 0.0035 | 16.6977 | 6.0152 | 0.0011 | 0.0011 | 0.0011 | 0 | 0 | 110.67 | N | N | N | N | N | N | N | N | N | Y
123615 | 96.4 | 65.76 | 195 | 148.7 | 85.3 | 99.9 | 30 | 68.9 | 105.8 | 121.9 | 107.8 | 1.7 | 2.0947 | 30.0635 | 545.7 | 657.6 | 442.438 | 233.349 | -1.7 | -1.6 | 0 | 34.9 | 8.39 | 4.15 | 5.1 | 2.55E-02 | 0 | 0 | 0 | 0.0045 | 16.9052 | 6.0813 | 0.0011 | 0.0011 | 0.0011 | 0 | 0 | 115.96 | N | N | N | N | N | N | N | N | N | Y
123616 | 96.4 | 65.722 | 195 | 148.7 | 85.4 | 99.9 | 30 | 68.9 | 105.8 | 121.9 | 107.8 | 1.7 | 2.2476 | 30.0665 | 545.4 | 657.8 | 458.392 | 241.848 | -1.7 | -1.7 | 0 | 36.1 | 8.51 | 4.11 | 5.1 | 2.90E-02 | 0 | 0 | 0 | 0.0048 | 17.7808 | 6.246 | 0.0011 | 0.0012 | 0.0012 | 0 | 0 | 117.33 | N | N | N | N | N | N | N | N | N | Y
123617 | 96.3 | 65.691 | 195.1 | 149.1 | 85.4 | 99.9 | 30 | 68.9 | 105.9 | 121.9 | 108.1 | 1.7 | 2.3244 | 30.0578 | 546 | 657.6 | 466.663 | 246.001 | -1.9 | -1.8 | 0 | 35.1 | 8.59 | 4.02 | 5.1 | 2.76E-02 | 0 | 0 | 0 | 0.0047 | 18.2461 | 6.2111 | 0.0011 | 0.0012 | 0.0012 | 0 | 0 | 120.06 | N | N | N | N | N | N | N | N | N | Y
123618 | 96.4 | 65.698 | 195.1 | 149.5 | 85.4 | 99.9 | 30 | 68.9 | 105.9 | 122 | 108.5 | 1.7 | 2.2224 | 30.0563 | 546.6 | 657.8 | 456.231 | 240.33 | -1.9 | -1.9 | 0 | 30.2 | 8.57 | 3.95 | 4.9 | 2.25E-02 | 0 | 0 | 0 | 0.004 | 17.7791 | 5.9647 | 0.0011 | 0.0011 | 0.0011 | 0 | 0 | 124.75 | N | N | N | N | N | N | N | N | N | Y
123619 | 96.4 | 65.729 | 195.1 | 149.4 | 85.4 | 99.9 | 30 | 68.9 | 105.7 | 122 | 108.4 | 1.7 | 2.0788 | 30.0721 | 547.1 | 657.6 | 440.988 | 232.32 | -1.8 | -1.8 | 0 | 21.5 | 8.51 | 3.95 | 5 | 2.22E-02 | 0 | 0 | 0 | 0.0027 | 17.0675 | 5.7591 | 0.001 | 0.0011 | 0.0011 | 0 | 0 | 120.12 | N | N | N | N | N | N | N | N | N | Y
123620 | 96.4 | 65.71 | 195.1 | 149.1 | 85.3 | 99.9 | 30 | 68.8 | 105.5 | 121.9 | 108.2 | 1.7 | 2.0059 | 30.0739 | 546.8 | 657.8 | 433.038 | 228.215 | -1.8 | -1.8 | 0 | 20.7 | 8.41 | 3.99 | 5.1 | 2.15E-02 | 0 | 0 | 0 | 0.0026 | 16.5746 | 5.7231 | 0.001 | 0.0011 | 0.0011 | 0 | 0 | 121.01 | N | N | N | N | N | N | N | N | N | Y
123621 | 96.5 | 65.809 | 195.2 | 148.9 | 85.4 | 99.9 | 30 | 68.8 | 105.6 | 122 | 108 | 1.7 | 2.0068 | 30.0633 | 546.3 | 657.8 | 433.098 | 228.28 | -1.9 | -1.8 | 0 | 20.3 | 8.36 | 4.07 | 5.2 | 2.27E-02 | 0 | 0 | 0 | 0.0025 | 16.4778 | 5.8317 | 0.0011 | 0.0011 | 0.0011 | 0 | 0 | 112.31 | N | N | N | N | N | N | N | N | N | Y
123622 | 96.4 | 65.698 | 195.2 | 148.6 | 85.3 | 99.9 | 30 | 68.8 | 105.5 | 122.1 | 107.7 | 1.7 | 2.1113 | 30.0666 | 545.7 | 657.8 | 444.163 | 234.277 | -1.9 | -1.8 | 0 | 20.3 | 8.42 | 4.12 | 5.2 | 2.62E-02 | 0 | 0 | 0 | 0.0026 | 17.0371 | 6.0578 | 0.0011 | 0.0012 | 0.0012 | 0 | 0 | 115.59 | N | N | N | N | N | N | N | N | N | Y
123623 | 96.4 | 65.71 | 195.3 | 148.7 | 85.3 | 99.9 | 30 | 68.8 | 105.7 | 122.1 | 107.7 | 1.7 | 2.2429 | 30.0709 | 545 | 657.8 | 457.896 | 241.722 | -1.9 | -1.8 | 0 | 19.7 | 8.53 | 4.08 | 5.3 | 2.98E-02 | 0 | 0 | 0 | 0.0026 | 17.8053 | 6.1885 | 0.0012 | 0.0012 | 0.0012 | 0 | 0 | 114.57 | N | N | N | N | N | N | N | N | N | Y
123624 | 96.4 | 65.71 | 195.3 | 149.3 | 85.4 | 99.9 | 30 | 68.9 | 105.7 | 122 | 108.3 | 1.7 | 2.2218 | 30.0735 | 544.9 | 657.8 | 455.648 | 240.584 | -1.8 | -1.8 | 0 | 14.9 | 8.58 | 3.99 | 5.2 | 2.71E-02 | 0 | 0 | 0 | 0.002 | 17.8193 | 6.0305 | 0.0011 | 0.0012 | 0.0012 | 0 | 0 | 124.21 | N | N | N | N | N | N | N | N | N | Y
123625 | 96.4 | 65.747 | 195.4 | 149.6 | 85.4 | 99.9 | 30 | 68.9 | 105.8 | 122.3 | 108.5 | 1.7 | 2.133 | 30.0642 | 545 | 658 | 446.494 | 235.649 | -1.7 | -1.7 | 0 | 17.8 | 8.58 | 3.94 | 5.3 | 1.99E-02 | 0 | 0 | 0 | 0.0023 | 17.455 | 5.8222 | 0.0011 | 0.0012 | 0.0012 | 0 | 0 | 121.78 | N | N | N | N | N | N | N | N | N | Y
123626 | 96.4 | 65.71 | 195.3 | 149.4 | 85.3 | 99.9 | 30 | 68.9 | 105.8 | 122.3 | 108.4 | 1.7 | 2.0987 | 30.0686 | 545 | 658 | 442.787 | 233.735 | -1.7 | -1.7 | 0 | 23.4 | 8.53 | 3.93 | 5.3 | 2.15E-02 | 0 | 0 | 0 | 0.003 | 17.2214 | 5.7655 | 0.0011 | 0.0012 | 0.0012 | 0 | 0 | 120.2 | N | N | N | N | N | N | N | N | N | Y
123627 | 96.4 | 65.71 | 195.3 | 149.1 | 85.3 | 99.9 | 30 | 68.9 | 105.8 | 122.2 | 108.1 | 1.7 | 2.0721 | 30.0662 | 544.8 | 658 | 439.862 | 232.22 | -1.8 | -1.8 | 0 | 26.7 | 8.48 | 3.97 | 5.2 | 2.03E-02 | 0 | 0 | 0 | 0.0034 | 16.994 | 5.7812 | 0.0011 | 0.0012 | 0.0012 | 0 | 0 | 120.21 | N | N | N | N | N | N | N | N | N | Y
123628 | 96.4 | 65.729 | 195.4 | 149 | 85.3 | 99.9 | 30 | 68.9 | 105.9 | 122.3 | 108 | 1.7 | 2.0984 | 30.0805 | 543.7 | 658 | 442.347 | 233.886 | -1.7 | -1.7 | 0 | 33.4 | 8.47 | 4 | 5.1 | 2.17E-02 | 0 | 0 | 0 | 0.0043 | 17.1055 | 5.878 | 0.0011 | 0.0012 | 0.0012 | 0 | 0 | 114.97 | N | N | N | N | N | N | N | N | N | Y
123629 | 96.4 | 65.71 | 195.4 | 148.8 | 85.3 | 99.9 | 30 | 68.9 | 105.8 | 122.3 | 107.8 | 1.7 | 2.1555 | 30.0878 | 543.4 | 658 | 448.324 | 237.185 | -1.7 | -1.7 | 0 | 32.3 | 8.52 | 4 | 5.1 | 2.30E-02 | 0 | 0 | 0 | 0.0042 | 17.441 | 5.9631 | 0.0011 | 0.0012 | 0.0012 | 0 | 0 | 118.13 | N | N | N | N | N | N | N | N | N | Y
123630 | 96.3 | 65.66 | 195.3 | 149.1 | 85.3 | 99.9 | 30 | 68.9 | 105.9 | 122.4 | 108.1 | 1.7 | 2.1631 | 30.0789 | 543.9 | 658 | 449.314 | 237.505 | -1.7 | -1.7 | 0 | 30.1 | 8.56 | 3.97 | 5.1 | 2.21E-02 | 0 | 0 | 0 | 0.0039 | 17.5527 | 5.9233 | 0.0011 | 0.0012 | 0.0012 | 0 | 0 | 116.52 | N | N | N | N | N | N | N | N | N | Y
123631 | 96.3 | 65.673 | 195.5 | 149.2 | 85.4 | 99.9 | 30 | 68.9 | 106 | 122.4 | 108.3 | 1.7 | 2.1476 | 30.0688 | 544 | 658 | 447.747 | 236.578 | -1.8 | -1.7 | 0 | 22.1 | 8.57 | 3.95 | 5.2 | 2.20E-02 | 0 | 0 | 0 | 0.0029 | 17.5014 | 5.8602 | 0.0011 | 0.0012 | 0.0012 | 0 | 0 | 122.11 | N | N | N | N | N | N | N | N | N | Y
123632 | 96.5 | 65.797 | 195.4 | 149.3 | 85.3 | 99.9 | 30 | 68.9 | 105.9 | 122.4 | 108.3 | 1.7 | 2.1352 | 30.0652 | 544 | 658 | 446.473 | 235.871 | -1.7 | -1.7 | 0 | 15.1 | 8.56 | 3.93 | 5.3 | 2.56E-02 | 0 | 0 | 0 | 0.002 | 17.4434 | 5.82 | 0.0011 | 0.0012 | 0.0012 | 0 | 0 | 117.25 | N | N | N | N | N | N | N | N | N | Y
123633 | 96.3 | 65.679 | 195.4 | 149.2 | 85.3 | 99.9 | 30 | 68.9 | 106 | 122.4 | 108.2 | 1.7 | 2.1298 | 30.0748 | 543.7 | 658 | 445.797 | 235.661 | -1.7 | -1.6 | 0 | 15.5 | 8.54 | 3.93 | 5.4 | 3.05E-02 | 0 | 0 | 0 | 0.002 | 17.3793 | 5.8163 | 0.0011 | 0.0012 | 0.0012 | 0 | 0 | 119.32 | N | N | N | N | N | N | N | N | N | Y
123634 | 96.4 | 65.698 | 195.4 | 149.1 | 85.3 | 99.9 | 30 | 69 | 106.1 | 122.4 | 108.1 | 1.7 | 2.1312 | 30.0652 | 543.8 | 658.2 | 445.942 | 235.641 | -1.7 | -1.7 | 0 | 21.7 | 8.52 | 3.94 | 5.3 | 2.96E-02 | 0 | 0 | 0 | 0.0028 | 17.3371 | 5.8293 | 0.0011 | 0.0012 | 0.0012 | 0 | 0 | 120.13 | N | N | N | N | N | N | N | N | N | Y
123635 | 96.4 | 65.71 | 195.4 | 149 | 85.3 | 99.9 | 30 | 69 | 106.3 | 122.5 | 108 | 1.7 | 2.2156 | 30.0729 | 544.2 | 658 | 454.913 | 240.355 | -1.7 | -1.6 | 0 | 24.3 | 8.58 | 3.94 | 5.2 | 2.46E-02 | 0 | 0 | 0 | 0.0032 | 17.8171 | 5.9398 | 0.0011 | 0.0012 | 0.0012 | 0 | 0 | 116.81 | N | N | N | N | N | N | N | N | N | Y
123636 | 96.2 | 65.623 | 195.4 | 149 | 85.4 | 99.9 | 30 | 69.1 | 106.5 | 122.6 | 108 | 1.7 | 2.3393 | 30.0852 | 544.7 | 658.2 | 467.697 | 247.096 | -1.7 | -1.7 | 0 | 14.2 | 8.73 | 3.87 | 5.1 | 2.84E-02 | 0 | 0 | 0 | 0.0019 | 18.6333 | 5.9972 | 0.0011 | 0.0012 | 0.0012 | 0 | 0 | 120.93 | N | N | N | N | N | N | N | N | N | Y
123637 | 96.2 | 65.604 | 195.3 | 149.3 | 85.3 | 99.9 | 30 | 69.1 | 106.6 | 122.6 | 108.3 | 1.7 | 2.3519 | 30.0758 | 545 | 658.2 | 469.153 | 247.709 | -1.8 | -1.7 | 0 | 11.6 | 8.8 | 3.75 | 5.3 | 2.38E-02 | 0 | 0 | 0 | 0.0016 | 18.8151 | 5.8369 | 0.0012 | 0.0013 | 0.0013 | 0 | 0 | 131.07 | N | N | N | N | N | N | N | N | N | Y
123638 | 96.3 | 65.673 | 195.3 | 149.7 | 85.3 | 99.9 | 30 | 69.1 | 106.5 | 122.5 | 108.7 | 1.8 | 2.297 | 30.0735 | 545.1 | 658 | 463.546 | 244.701 | -1.8 | -1.7 | 0 | 13.3 | 8.77 | 3.69 | 5.3 | 2.40E-02 | 0 | 0 | 0 | 0.0018 | 18.538 | 5.6761 | 0.0012 | 0.0013 | 0.0013 | 0 | 0 | 133.17 | N | N | N | N | N | N | N | N | N | Y
123639 | 96.3 | 65.691 | 195.4 | 149.8 | 85.3 | 99.9 | 30 | 69.1 | 106.6 | 122.5 | 108.8 | 1.8 | 2.2755 | 30.0771 | 545 | 658.3 | 461.297 | 243.577 | -1.8 | -1.7 | 0 | 22.5 | 8.74 | 3.69 | 5.3 | 2.90E-02 | 0 | 0 | 0 | 0.003 | 18.3736 | 5.6413 | 0.0012 | 0.0012 | 0.0012 | 0 | 0 | 125.19 | N | N | N | N | N | N | N | N | N | Y
123640 | 96.5 | 65.778 | 195.3 | 149.6 | 85.3 | 99.9 | 30 | 69.1 | 106.6 | 122.4 | 108.5 | 1.7 | 2.2176 | 30.0698 | 544.7 | 658.2 | 455.288 | 240.417 | -1.8 | -1.8 | 0 | 25.2 | 8.7 | 3.71 | 5.2 | 1.59E-02 | 0 | 0 | 0 | 0.0033 | 18.0554 | 5.6062 | 0.0011 | 0.0012 | 0.0012 | 0 | 0 | 128.05 | N | N | N | N | N | N | N | N | N | Y
123641 | 96.4 | 65.729 | 195.4 | 149.6 | 85.4 | 99.9 | 30 | 69.1 | 106.7 | 122.3 | 108.6 | 1.8 | 2.2014 | 30.0733 | 544.7 | 658.2 | 453.564 | 239.533 | -1.9 | -1.8 | 0 | 23.5 | 8.7 | 3.74 | 5.2 | 2.16E-02 | 0 | 0 | 0 | 0.0031 | 17.9922 | 5.621 | 0.0011 | 0.0012 | 0.0012 | 0 | 0 | 120.58 | N | N | N | N | N | N | N | N | N | Y
123642 | 96.5 | 65.766 | 195.2 | 149.3 | 85.4 | 99.9 | 30 | 69.1 | 106.7 | 122.2 | 108.3 | 1.7 | 2.314 | 30.0756 | 544.4 | 658.3 | 465.116 | 245.71 | -1.7 | -1.7 | 0 | 17 | 8.76 | 3.73 | 5.2 | 3.06E-02 | 0 | 0 | 0 | 0.0023 | 18.5933 | 5.7555 | 0.0012 | 0.0012 | 0.0012 | 0 | 0 | 122.33 | N | N | N | N | N | N | N | N | N | Y
123643 | 96.3 | 65.679 | 195.4 | 149.3 | 85.4 | 99.9 | 30 | 69.1 | 106.6 | 122.3 | 108.3 | 1.7 | 2.3969 | 30.0687 | 544.1 | 658.3 | 473.666 | 250.247 | -1.8 | -1.7 | 0 | 12.9 | 8.86 | 3.67 | 5.2 | 2.90E-02 | 0 | 0 | 0 | 0.0018 | 19.1443 | 5.7636 | 0.0012 | 0.0013 | 0.0013 | 0 | 0 | 122.94 | N | N | N | N | N | N | N | N | N | Y
123644 | 96.2 | 65.604 | 195.5 | 149.5 | 85.3 | 99.9 | 30 | 69 | 106.3 | 122.3 | 108.5 | 1.7 | 2.3376 | 30.074 | 544.1 | 658.3 | 467.429 | 247.005 | -1.8 | -1.8 | 0 | 14.1 | 8.84 | 3.61 | 5.3 | 2.47E-02 | 0 | 0 | 0 | 0.0019 | 18.8491 | 5.6049 | 0.0012 | 0.0013 | 0.0013 | 0 | 0 | 137.24 | N | N | N | N | N | N | N | N | N | Y
123645 | 96.5 | 65.778 | 195.4 | 149.9 | 85.4 | 99.9 | 30 | 69 | 106.4 | 122.3 | 108.8 | 1.8 | 2.1704 | 30.0624 | 544.1 | 658.3 | 450.08 | 237.746 | -1.8 | -1.8 | 0 | 15.3 | 8.75 | 3.63 | 5.4 | 1.72E-02 | 0 | 0 | 0 | 0.002 | 17.9529 | 5.4183 | 0.0012 | 0.0012 | 0.0012 | 0 | 0 | 131.26 | N | N | N | N | N | N | N | N | N | Y
123646 | 96.5 | 65.809 | 195.5 | 149.7 | 85.3 | 99.9 | 30 | 69 | 106.3 | 122.2 | 108.7 | 1.8 | 2.2443 | 30.0756 | 544.3 | 658.3 | 457.804 | 241.881 | -1.8 | -1.8 | 0 | 15.2 | 8.74 | 3.68 | 5.4 | 1.97E-02 | 0 | 0 | 0 | 0.002 | 18.2493 | 5.5821 | 0.0012 | 0.0013 | 0.0013 | 0 | 0 | 122.62 | N | N | N | N | N | N | N | N | N | Y
123647 | 96.4 | 65.729 | 195.5 | 149.2 | 85.4 | 99.9 | 30 | 69.1 | 106.4 | 122.2 | 108.2 | 1.7 | 2.2799 | 30.0792 | 544.5 | 658.7 | 461.553 | 243.827 | -1.8 | -1.8 | 0 | 13.6 | 8.78 | 3.68 | 5.3 | 2.51E-02 | 0 | 0 | 0 | 0.0018 | 18.4805 | 5.6258 | 0.0012 | 0.0013 | 0.0013 | 0 | 0 | 124.32 | N | N | N | N | N | N | N | N | N | Y
123648 | 96.4 | 65.747 | 195.5 | 149.4 | 85.4 | 99.9 | 30 | 69 | 106.4 | 122.2 | 108.4 | 1.7 | 2.3033 | 30.0693 | 544.4 | 658.5 | 464.078 | 245.128 | -1.8 | -1.8 | 0 | 12.5 | 8.81 | 3.65 | 5.3 | 2.32E-02 | 0 | 0 | 0 | 0.0017 | 18.6398 | 5.616 | 0.0012 | 0.0012 | 0.0012 | 0 | 0 | 128.76 | N | N | N | N | N | N | N | N | N | Y
123649 | 96.3 | 65.691 | 195.5 | 149.4 | 85.4 | 99.9 | 30 | 69.1 | 106.6 | 122.2 | 108.4 | 1.7 | 2.3471 | 30.0612 | 544 | 658.5 | 468.524 | 247.506 | -1.8 | -1.8 | 0 | 12.3 | 8.84 | 3.62 | 5.3 | 2.55E-02 | 0 | 0 | 0 | 0.0017 | 18.8884 | 5.6285 | 0.0012 | 0.0013 | 0.0013 | 0 | 0 | 127.09 | N | N | N | N | N | N | N | N | N | Y
123650 | 96.2 | 65.623 | 195.5 | 149.7 | 85.4 | 99.9 | 30 | 69.1 | 106.7 | 122.1 | 108.6 | 1.8 | 2.3018 | 30.0702 | 544 | 658.5 | 463.798 | 245.068 | -1.7 | -1.7 | 0 | 13.9 | 8.78 | 3.62 | 5.4 | 2.80E-02 | 0 | 0 | 0 | 0.0019 | 18.5775 | 5.5704 | 0.0012 | 0.0013 | 0.0013 | 0 | 0 | 129.98 | N | N | N | N | N | N | N | N | N | Y
123651 | 96.4 | 65.729 | 195.6 | 149.6 | 85.3 | 99.9 | 30 | 69.1 | 106.6 | 122.2 | 108.6 | 1.8 | 2.1741 | 30.0566 | 544.4 | 658.7 | 450.717 | 237.966 | -1.8 | -1.7 | 0 | 15.5 | 8.65 | 3.68 | 5.4 | 2.18E-02 | 0 | 0 | 0 | 0.002 | 17.7757 | 5.5018 | 0.0012 | 0.0012 | 0.0012 | 0 | 0 | 128.18 | N | N | N | N | N | N | N | N | N | Y
123652 | 96.5 | 65.809 | 195.6 | 149.6 | 85.3 | 99.9 | 30 | 69.1 | 106.6 | 122.2 | 108.6 | 1.8 | 2.1711 | 30.0492 | 545.1 | 658.7 | 450.634 | 237.7 | -1.8 | -1.7 | 0 | 14.4 | 8.66 | 3.76 | 5.3 | 2.21E-02 | 0 | 0 | 0 | 0.0019 | 17.7643 | 5.6107 | 0.0011 | 0.0012 | 0.0012 | 0 | 0 | 118.83 | N | N | N | N | N | N | N | N | N | Y
123653 | 96.4 | 65.729 | 195.6 | 149.2 | 85.3 | 99.9 | 30 | 69.1 | 106.7 | 122.1 | 108.3 | 1.7 | 2.1887 | 30.0571 | 545.6 | 658.5 | 452.545 | 238.642 | -1.8 | -1.8 | 0 | 7.9 | 8.73 | 3.76 | 5.2 | 2.78E-02 | 0 | 0 | 0 | 0.001 | 17.9795 | 5.6393 | 0.0011 | 0.0012 | 0.0012 | 0 | 0 | 122.61 | N | N | N | N | N | N | N | N | N | Y
123654 | 96.4 | 65.747 | 195.5 | 149.2 | 85.4 | 99.9 | 30 | 69.1 | 106.7 | 122.2 | 108.2 | 1.7 | 2.1657 | 30.0558 | 545.6 | 658.7 | 450.085 | 237.329 | -1.8 | -1.8 | 0 | 2.8 | 8.73 | 3.73 | 5.2 | 2.59E-02 | 0 | 0 | 0 | 0.0004 | 17.8944 | 5.5592 | 0.0011 | 0.0012 | 0.0012 | 0 | 0 | 124.28 | N | N | N | N | N | N | N | N | N | Y
123655 | 96.4 | 65.747 | 195.6 | 149.3 | 85.4 | 99.9 | 30 | 69.1 | 106.6 | 122.2 | 108.3 | 1.7 | 2.1179 | 30.0574 | 545.4 | 658.7 | 445 | 234.72 | -1.7 | -1.7 | 0 | 4.7 | 8.68 | 3.73 | 5.2 | 1.92E-02 | 0 | 0 | 0 | 0.0006 | 17.5978 | 5.4986 | 0.0011 | 0.0012 | 0.0012 | 0 | 0 | 124.74 | N | N | N | N | N | N | N | N | N | Y
123656 | 96.4 | 65.722 | 195.6 | 149.3 | 85.3 | 99.9 | 30 | 69.1 | 106.4 | 122.3 | 108.3 | 1.7 | 2.0816 | 30.0569 | 544.9 | 658.5 | 441.004 | 232.726 | -1.7 | -1.7 | 0 | 7.1 | 8.61 | 3.78 | 5.4 | 2.21E-02 | 0 | 0 | 0 | 0.0009 | 17.3102 | 5.5208 | 0.0011 | 0.0012 | 0.0012 | 0 | 0 | 121 | N | N | N | N | N | N | N | N | N | Y
123657 | 96.5 | 65.797 | 195.6 | 149 | 85.3 | 99.9 | 30 | 69 | 106.4 | 122.3 | 108 | 1.7 | 2.0813 | 30.068 | 545.8 | 658.7 | 441.091 | 232.641 | -1.7 | -1.7 | 0 | 19.1 | 8.53 | 3.85 | 5.4 | 2.19E-02 | 0 | 0 | 0 | 0.0024 | 17.1309 | 5.6205 | 0.0011 | 0.0012 | 0.0012 | 0 | 0 | 115.91 | N | N | N | N | N | N | N | N | N | Y
123658 | 96.4 | 65.741 | 195.6 | 148.9 | 85.3 | 99.9 | 30 | 69.1 | 106.6 | 122.1 | 107.9 | 1.7 | 2.0942 | 30.0663 | 547 | 658.7 | 442.749 | 233.226 | -1.8 | -1.7 | 0 | 25.7 | 8.47 | 3.93 | 5.2 | 2.58E-02 | 0 | 0 | 0 | 0.0033 | 17.0482 | 5.7513 | 0.0011 | 0.0012 | 0.0012 | 0 | 0 | 118.7 | N | N | N | N | N | N | N | N | N | Y
123659 | 96.4 | 65.741 | 195.6 | 148.8 | 85.3 | 99.9 | 30 | 69 | 106.3 | 122.1 | 107.9 | 1.7 | 2.1993 | 30.075 | 547.2 | 658.7 | 453.818 | 239.065 | -1.8 | -1.8 | 0 | 24.6 | 8.51 | 3.98 | 5.1 | 2.33E-02 | 0 | 0 | 0 | 0.0032 | 17.5593 | 5.9668 | 0.0011 | 0.0012 | 0.0012 | 0 | 0 | 114.15 | N | N | N | N | N | N | N | N | N | Y
123700 | 96.4 | 65.747 | 195.6 | 148.8 | 85.3 | 99.9 | 30 | 69 | 106.3 | 122.3 | 107.9 | 1.7 | 2.2936 | 30.0699 | 547.8 | 658.7 | 463.767 | 244.129 | -1.7 | -1.7 | 0 | 23 | 8.62 | 3.95 | 5.1 | 3.00E-02 | 0 | 0 | 0 | 0.0031 | 18.1745 | 6.0543 | 0.0011 | 0.0012 | 0.0012 | 0 | 0 | 116.45 | N | N | N | N | N | N | N | N | N | Y
123701 | 96.3 | 65.691 | 195.5 | 149.2 | 85.2 | 99.9 | 30 | 69 | 106.3 | 122.3 | 108.2 | 1.7 | 2.3802 | 30.0652 | 548 | 658.7 | 472.804 | 248.799 | -1.8 | -1.7 | 0 | 22 | 8.73 | 3.86 | 5.2 | 2.49E-02 | 0 | 0 | 0 | 0.003 | 18.7491 | 6.0242 | 0.0012 | 0.0012 | 0.0012 | 0 | 0 | 120.69 | N | N | N | N | N | N | N | N | N | Y
123702 | 96.4 | 65.698 | 195.4 | 149.5 | 85.2 | 99.9 | 30 | 69 | 106.3 | 122.4 | 108.5 | 1.7 | 2.3687 | 30.0622 | 547.7 | 658.7 | 471.576 | 248.208 | -1.8 | -1.7 | 0 | 20.9 | 8.75 | 3.76 | 5.3 | 2.24E-02 | 0 | 0 | 0 | 0.0029 | 18.7564 | 5.8572 | 0.0012 | 0.0013 | 0.0013 | 0 | 0 | 128.66 | N | N | N | N | N | N | N | N | N | Y
123703 | 96.4 | 65.722 | 195.5 | 149.7 | 85.2 | 99.9 | 30 | 69 | 106.3 | 122.3 | 108.7 | 1.8 | 2.2341 | 30.0608 | 547.5 | 658.7 | 457.677 | 240.911 | -1.7 | -1.7 | 0 | 16.3 | 8.7 | 3.73 | 5.3 | 1.58E-02 | 0 | 0 | 0 | 0.0022 | 18.0957 | 5.6415 | 0.0011 | 0.0012 | 0.0012 | 0 | 0 | 132.06 | N | N | N | N | N | N | N | N | N | Y
123704 | 96.4 | 65.76 | 195.6 | 149.8 | 85.2 | 99.9 | 30 | 69 | 106.4 | 122.4 | 108.8 | 1.8 | 2.1328 | 30.0691 | 547.8 | 658.9 | 447.034 | 235.305 | -1.7 | -1.6 | 0 | 9.9 | 8.65 | 3.76 | 5.2 | 2.18E-02 | 0 | 0 | 0 | 0.0013 | 17.5773 | 5.5595 | 0.0011 | 0.0012 | 0.0012 | 0 | 0 | 123.92 | N | N | N | N | N | N | N | N | N | Y
123705 | 96.4 | 65.747 | 195.5 | 149.4 | 85.2 | 99.9 | 30 | 69 | 106.4 | 122.2 | 108.4 | 1.7 | 2.0991 | 30.0529 | 548.4 | 658.9 | 443.669 | 233.279 | -1.7 | -1.6 | 0 | 8 | 8.6 | 3.82 | 5.2 | 2.69E-02 | 0 | 0 | 0 | 0.001 | 17.3239 | 5.5882 | 0.0011 | 0.0012 | 0.0012 | 0 | 0 | 121.19 | N | N | N | N | N | N | N | N | N | Y
123706 | 96.4 | 65.722 | 195.6 | 149.1 | 85.2 | 99.9 | 30 | 69 | 106.3 | 122.2 | 108.1 | 1.7 | 2.0824 | 30.0511 | 548.6 | 658.9 | 441.929 | 232.31 | -1.7 | -1.7 | 0 | 5.5 | 8.54 | 3.88 | 5.2 | 1.68E-02 | 0 | 0 | 0 | 0.0007 | 17.132 | 5.6572 | 0.0011 | 0.0012 | 0.0012 | 0 | 0 | 119.3 | N | N | N | N | N | N | N | N | N | Y
123707 | 96.5 | 65.791 | 195.6 | 148.7 | 85.2 | 99.9 | 30 | 69.1 | 106.5 | 122.4 | 107.8 | 1.7 | 2.1423 | 30.0701 | 548.4 | 659.1 | 448.137 | 235.763 | -1.7 | -1.7 | 0 | 5.3 | 8.54 | 3.93 | 5.2 | 2.38E-02 | 0 | 0 | 0 | 0.0007 | 17.3769 | 5.8105 | 0.0011 | 0.0012 | 0.0012 | 0 | 0 | 116.03 | N | N | N | N | N | N | N | N | N | Y
123708 | 96.3 | 65.679 | 195.6 | 148.8 | 85.2 | 99.9 | 30 | 69.1 | 106.5 | 122.4 | 107.8 | 1.7 | 2.2374 | 30.0614 | 548.3 | 659.1 | 458.158 | 240.995 | -1.7 | -1.7 | 0 | 10.9 | 8.61 | 3.92 | 5.2 | 2.84E-02 | 0 | 0 | 0 | 0.0014 | 17.9117 | 5.9329 | 0.0011 | 0.0012 | 0.0012 | 0 | 0 | 119.38 | N | N | N | N | N | N | N | N | N | Y
123709 | 96.3 | 65.654 | 195.6 | 149.1 | 85.2 | 99.9 | 30 | 69.1 | 106.5 | 122.4 | 108.1 | 1.7 | 2.387 | 30.0769 | 547.8 | 659.1 | 473.356 | 249.228 | -1.9 | -1.9 | 0 | 17.8 | 8.73 | 3.85 | 5.2 | 2.71E-02 | 0 | 0 | 0 | 0.0024 | 18.7813 | 6.0245 | 0.0012 | 0.0012 | 0.0012 | 0 | 0 | 119.56 | N | N | N | N | N | N | N | N | N | Y
123710 | 96.2 | 65.623 | 195.6 | 149.4 | 85.2 | 99.9 | 30 | 69.1 | 106.8 | 122.5 | 108.4 | 1.7 | 2.4358 | 30.0773 | 546.9 | 659.2 | 478.114 | 251.973 | -2 | -2 | 0 | 20 | 8.83 | 3.74 | 5.1 | 2.74E-02 | 0 | 0 | 0 | 0.0028 | 19.2195 | 5.9168 | 0.0012 | 0.0012 | 0.0012 | 0 | 0 | 128.97 | N | N | N | N | N | N | N | N | N | Y
123711 | 96.3 | 65.679 | 195.6 | 149.7 | 85.2 | 99.9 | 30 | 69.1 | 106.8 | 122.5 | 108.7 | 1.8 | 2.5425 | 30.0688 | 546.6 | 659.1 | 488.887 | 257.64 | -2.1 | -2.1 | 0 | 21.9 | 8.91 | 3.63 | 5.1 | 2.19E-02 | 0 | 0 | 0 | 0.0031 | 19.8246 | 5.8701 | 0.0012 | 0.0013 | 0.0013 | 0 | 0 | 135.03 | N | N | N | N | N | N | N | N | N | Y
123712 | 96.3 | 65.673 | 195.7 | 150 | 85.2 | 99.9 | 30 | 69.2 | 106.9 | 122.4 | 108.9 | 1.8 | 2.6396 | 30.0726 | 546.9 | 659.2 | 498.658 | 262.744 | -2 | -2 | 0 | 27.2 | 8.99 | 3.53 | 5.2 | 2.46E-02 | 0 | 0 | 0 | 0.0039 | 20.4039 | 5.8166 | 0.0012 | 0.0013 | 0.0013 | 0 | 0 | 133.5 | N | N | N | N | N | N | N | N | N | Y
123713 | 96.1 | 65.524 | 195.6 | 150.2 | 85.2 | 99.9 | 30 | 69.1 | 106.7 | 122.3 | 109.1 | 1.8 | 2.6952 | 30.0738 | 547.3 | 659.2 | 504.167 | 265.568 | -1.9 | -1.9 | 0 | 31.1 | 9.06 | 3.44 | 5.3 | 2.61E-02 | 0 | 0 | 0 | 0.0045 | 20.7654 | 5.728 | 0.0013 | 0.0014 | 0.0014 | 0 | 0 | 143.57 | N | N | N | N | N | N | N | N | N | Y
123714 | 96.2 | 65.604 | 195.6 | 150.6 | 85.1 | 99.9 | 30 | 69.1 | 106.8 | 122.3 | 109.5 | 1.8 | 2.7585 | 30.0786 | 547.6 | 659.2 | 510.323 | 268.76 | -2 | -1.9 | 0 | 22.7 | 9.07 | 3.37 | 5.4 | 2.61E-02 | 0 | 0 | 0 | 0.0033 | 21.0526 | 5.6884 | 0.0013 | 0.0014 | 0.0014 | 0 | 0 | 144.2 | N | N | N | N | N | N | N | N | N | Y
123715 | 96.3 | 65.673 | 195.8 | 150.8 | 85.2 | 99.9 | 30 | 69.2 | 107 | 122.1 | 109.6 | 1.8 | 2.5659 | 30.0896 | 547.7 | 659.4 | 491.126 | 258.724 | -2 | -2 | 0 | 18.8 | 8.94 | 3.37 | 5.5 | 3.19E-02 | 0 | 0 | 0 | 0.0027 | 19.9807 | 5.4777 | 0.0013 | 0.0014 | 0.0014 | 0 | 0 | 146.59 | N | N | N | N | N | N | N | N | N | Y
123716 | 96.4 | 65.722 | 195.8 | 151 | 85.2 | 99.9 | 30 | 69.2 | 107 | 122.2 | 109.9 | 1.9 | 2.1947 | 30.0785 | 547.8 | 659.6 | 453.163 | 238.613 | -2 | -2 | 0 | 11.6 | 8.64 | 3.5 | 5.4 | 1.80E-02 | 0 | 0 | 0 | 0.0015 | 17.8064 | 5.2409 | 0.0012 | 0.0013 | 0.0013 | 0 | 0 | 141.97 | N | N | N | N | N | N | N | N | N | Y
123717 | 96.7 | 65.921 | 195.8 | 150.4 | 85.2 | 99.9 | 30 | 69.2 | 107 | 121.9 | 109.3 | 1.8 | 1.834 | 30.051 | 547.8 | 659.8 | 413.89 | 217.743 | -1.9 | -1.9 | 0 | 10.3 | 8.28 | 3.79 | 5.3 | 6.54E-03 | 0 | 0 | 0 | 0.0012 | 15.5617 | 5.1844 | 0.0011 | 0.0011 | 0.0011 | 0 | 0 | 127.23 | N | N | N | N | N | N | N | N | N | Y
123718 | 96.8 | 65.983 | 196 | 149.3 | 85.2 | 99.9 | 30 | 69.2 | 107.1 | 121.9 | 108.3 | 1.7 | 1.7082 | 30.051 | 547.7 | 659.8 | 399.468 | 210.173 | -1.8 | -1.8 | 0 | 12.1 | 7.93 | 4.16 | 5.3 | 1.91E-02 | 0 | 0 | 0 | 0.0014 | 14.3858 | 5.4939 | 0.001 | 0.0011 | 0.0011 | 0 | 0 | 110.31 | N | N | N | N | N | N | N | N | N | Y
123719 | 96.8 | 65.971 | 196.1 | 148 | 85.2 | 99.9 | 30 | 69.2 | 107.1 | 122 | 107.1 | 1.6 | 1.739 | 30.0504 | 547.6 | 659.8 | 403.007 | 212.043 | -1.7 | -1.7 | 0 | 13.8 | 7.67 | 4.56 | 5.2 | 2.02E-02 | 0 | 0 | 0 | 0.0016 | 14.0349 | 6.0748 | 0.001 | 0.0011 | 0.0011 | 0 | 0 | 91.78 | N | N | N | N | N | N | N | N | N | Y
123720 | 96.6 | 65.853 | 196.1 | 147.2 | 85.1 | 99.9 | 30 | 69.2 | 107.1 | 121.9 | 106.4 | 1.6 | 1.8068 | 30.0556 | 548.1 | 659.8 | 411.043 | 216.205 | -1.7 | -1.7 | 0 | 14.7 | 7.53 | 4.9 | 5.1 | 1.90E-02 | 0 | 0 | 0 | 0.0017 | 14.0667 | 6.6476 | 0.001 | 0.0011 | 0.0011 | 0 | 0 | 89.77 | N | N | N | N | N | N | N | N | N | Y
123721 | 96.4 | 65.747 | 196.1 | 147.2 | 85.1 | 99.9 | 30 | 69.2 | 107.1 | 121.9 | 106.5 | 1.6 | 1.9261 | 30.0504 | 547.9 | 659.8 | 424.428 | 223.244 | -1.7 | -1.7 | 0 | 15 | 7.64 | 5.06 | 5 | 1.55E-02 | 0 | 0 | 0 | 0.0018 | 14.7256 | 7.0954 | 0.001 | 0.0011 | 0.0011 | 0 | 0 | 86.85 | N | N | N | N | N | N | N | N | N | Y
123722 | 96.3 | 65.635 | 196.1 | 147.5 | 85.1 | 99.9 | 30 | 69.2 | 107.1 | 121.9 | 106.7 | 1.6 | 2.1854 | 30.0497 | 546.8 | 659.8 | 452.319 | 238.187 | -1.7 | -1.7 | 0 | 15.4 | 7.94 | 4.99 | 5 | 1.63E-02 | 0 | 0 | 0 | 0.002 | 16.3284 | 7.4601 | 0.0011 | 0.0012 | 0.0012 | 0 | 0 | 98.68 | N | N | N | N | N | N | N | N | N | Y
123723 | 96.2 | 65.586 | 196.2 | 148.3 | 85.1 | 99.9 | 30 | 69.3 | 107.3 | 122 | 107.4 | 1.6 | 2.4105 | 30.055 | 546.1 | 659.6 | 475.462 | 250.596 | -1.8 | -1.8 | 0 | 14.9 | 8.31 | 4.7 | 5.1 | 1.79E-02 | 0 | 0 | 0 | 0.0021 | 17.9843 | 7.3932 | 0.0012 | 0.0012 | 0.0012 | 0 | 0 | 110.45 | N | N | N | N | N | N | N | N | N | Y
123724 | 96.2 | 65.573 | 196.2 | 149.1 | 85.1 | 99.9 | 30 | 69.2 | 107.1 | 122.1 | 108.2 | 1.7 | 2.552 | 30.0648 | 546 | 659.6 | 489.764 | 258.242 | -1.8 | -1.8 | 0 | 14.9 | 8.6 | 4.35 | 5.2 | 1.55E-02 | 0 | 0 | 0 | 0.0021 | 19.1674 | 7.0479 | 0.0012 | 0.0013 | 0.0013 | 0 | 0 | 123.04 | N | N | N | N | N | N | N | N | N | Y
123725 | 96 | 65.48 | 196.1 | 149.9 | 85.1 | 99.9 | 30 | 69.2 | 107.1 | 122.2 | 108.9 | 1.8 | 2.5049 | 30.0758 | 546 | 659.8 | 485.003 | 255.815 | -1.8 | -1.8 | 0 | 16 | 8.69 | 4.05 | 5.2 | 1.93E-02 | 0 | 0 | 0 | 0.0023 | 19.2043 | 6.4967 | 0.0012 | 0.0013 | 0.0013 | 0 | 0 | 137.68 | N | N | N | N | N | N | N | N | N | Y
123726 | 96.4 | 65.698 | 196.1 | 150.5 | 85.1 | 99.9 | 30 | 69.3 | 107.4 | 122.4 | 109.3 | 1.8 | 2.4167 | 30.0728 | 546.1 | 659.8 | 476.066 | 251.064 | -1.8 | -1.8 | 0 | 16.3 | 8.72 | 3.87 | 5.2 | 2.02E-02 | 0 | 0 | 0 | 0.0023 | 18.8952 | 6.1009 | 0.0012 | 0.0013 | 0.0013 | 0 | 0 | 131.89 | N | N | N | N | N | N | N | N | N | Y
123727 | 96.4 | 65.729 | 196 | 150.3 | 85.1 | 99.9 | 30 | 69.4 | 107.6 | 122.2 | 109.2 | 1.8 | 2.3632 | 30.0664 | 546.2 | 660 | 470.679 | 248.124 | -1.9 | -1.9 | 0 | 16.4 | 8.73 | 3.79 | 5.3 | 1.95E-02 | 0 | 0 | 0 | 0.0022 | 18.7065 | 5.901 | 0.0012 | 0.0013 | 0.0013 | 0 | 0 | 132.69 | N | N | N | N | N | N | N | N | N | Y
123728 | 96.3 | 65.691 | 195.9 | 150 | 85.1 | 99.9 | 30 | 69.4 | 107.7 | 122.3 | 108.9 | 1.8 | 2.2908 | 30.0699 | 546.8 | 659.8 | 463.28 | 244.123 | -2 | -2 | 0 | 16.6 | 8.72 | 3.75 | 5.2 | 2.54E-02 | 0 | 0 | 0 | 0.0022 | 18.3806 | 5.7398 | 0.0012 | 0.0012 | 0.0012 | 0 | 0 | 130.66 | N | N | N | N | N | N | N | N | N | Y
123729 | 96.4 | 65.747 | 195.9 | 149.7 | 85.1 | 99.9 | 30 | 69.4 | 107.6 | 122.3 | 108.7 | 1.8 | 2.151 | 30.0642 | 547.3 | 660 | 448.809 | 236.333 | -2 | -1.9 | 0 | 17.7 | 8.64 | 3.75 | 5.2 | 2.17E-02 | 0 | 0 | 0 | 0.0023 | 17.6395 | 5.5713 | 0.0011 | 0.0012 | 0.0012 | 0 | 0 | 129.92 | N | N | N | N | N | N | N | N | N | Y
123730 | 96.4 | 65.71 | 196 | 149.5 | 85.1 | 99.9 | 30 | 69.4 | 107.8 | 122.3 | 108.5 | 1.7 | 2.083 | 30.0542 | 547.3 | 660 | 441.602 | 232.46 | -1.9 | -1.8 | 0 | 18.2 | 8.62 | 3.79 | 5.1 | 2.20E-02 | 0 | 0 | 0 | 0.0023 | 17.3056 | 5.5368 | 0.0011 | 0.0012 | 0.0012 | 0 | 0 | 122.75 | N | N | N | N | N | N | N | N | N | Y
123731 | 96.5 | 65.797 | 196 | 149.1 | 85.1 | 99.9 | 30 | 69.4 | 107.9 | 122.2 | 108.1 | 1.7 | 2.0948 | 30.0675 | 547 | 660 | 442.764 | 233.248 | -1.9 | -1.9 | 0 | 19.4 | 8.65 | 3.82 | 5.1 | 2.50E-02 | 0 | 0 | 0 | 0.0025 | 17.4252 | 5.5897 | 0.0011 | 0.0012 | 0.0012 | 0 | 0 | 121.85 | N | N | N | N | N | N | N | N | N | Y
123732 | 96.5 | 65.797 | 196 | 149 | 85.2 | 99.9 | 30 | 69.5 | 108.1 | 122.4 | 108.1 | 1.7 | 2.1788 | 30.0628 | 546.4 | 660 | 451.625 | 238.004 | -1.9 | -1.9 | 0 | 20.9 | 8.67 | 3.81 | 5.2 | 2.31E-02 | 0 | 0 | 0 | 0.0027 | 17.82 | 5.6945 | 0.0011 | 0.0012 | 0.0012 | 0 | 0 | 119.77 | N | N | N | N | N | N | N | N | N | Y
123733 | 96.5 | 65.766 | 196.1 | 149.1 | 85.2 | 99.9 | 30 | 69.5 | 108.1 | 122.3 | 108.1 | 1.7 | 2.221 | 30.0779 | 546.5 | 660.1 | 456.007 | 240.419 | -1.9 | -1.9 | 0 | 21.5 | 8.68 | 3.79 | 5.2 | 2.30E-02 | 0 | 0 | 0 | 0.0028 | 18.0202 | 5.7261 | 0.0011 | 0.0012 | 0.0012 | 0 | 0 | 119.38 | N | N | N | N | N | N | N | N | N | Y
123734 | 96.4 | 65.729 | 196.1 | 149.2 | 85.2 | 99.9 | 30 | 69.5 | 108.2 | 122.5 | 108.2 | 1.7 | 2.2706 | 30.0903 | 546 | 660.1 | 460.917 | 243.227 | -2 | -2 | 0 | 23.2 | 8.71 | 3.77 | 5.2 | 2.42E-02 | 0 | 0 | 0 | 0.0031 | 18.2982 | 5.7607 | 0.0012 | 0.0012 | 0.0012 | 0 | 0 | 120.78 | N | N | N | N | N | N | N | N | N | Y
123735 | 96.2 | 65.604 | 196.1 | 149.3 | 85.2 | 99.9 | 30 | 69.5 | 108.2 | 122.5 | 108.3 | 1.7 | 2.3981 | 30.0746 | 545.2 | 660.1 | 473.923 | 250.155 | -2 | -2 | 0 | 23.5 | 8.75 | 3.74 | 5.2 | 2.15E-02 | 0 | 0 | 0 | 0.0032 | 18.898 | 5.8791 | 0.0012 | 0.0013 | 0.0013 | 0 | 0 | 127.4 | N | N | N | N | N | N | N | N | N | Y
123736 | 96.3 | 65.691 | 196.1 | 149.5 | 85.2 | 99.9 | 30 | 69.6 | 108.4 | 122.6 | 108.5 | 1.7 | 2.4803 | 30.0758 | 545.1 | 659.8 | 482.309 | 254.615 | -1.9 | -1.9 | 0 | 23.1 | 8.83 | 3.7 | 5.2 | 2.16E-02 | 0 | 0 | 0 | 0.0032 | 19.4126 | 5.9087 | 0.0012 | 0.0013 | 0.0013 | 0 | 0 | 124.37 | N | N | N | N | N | N | N | N | N | Y
123737 | 96.3 | 65.635 | 196.1 | 149.7 | 85.1 | 99.9 | 30 | 69.5 | 108 | 122.4 | 108.6 | 1.8 | 2.517 | 30.0604 | 544.7 | 660 | 486.016 | 256.543 | -2 | -2 | 0 | 22.4 | 8.92 | 3.61 | 5.2 | 2.39E-02 | 0 | 0 | 0 | 0.0032 | 19.7549 | 5.8158 | 0.0012 | 0.0013 | 0.0013 | 0 | 0 | 130.56 | N | N | N | N | N | N | N | N | N | Y
123738 | 96.3 | 65.642 | 196.1 | 150 | 85.2 | 99.9 | 30 | 69.5 | 108 | 122.4 | 109 | 1.8 | 2.4672 | 30.0659 | 544.1 | 659.6 | 480.839 | 254.009 | -2.1 | -2 | 0 | 20.7 | 8.91 | 3.54 | 5.2 | 2.36E-02 | 0 | 0 | 0 | 0.0029 | 19.5349 | 5.6437 | 0.0012 | 0.0013 | 0.0013 | 0 | 0 | 141.28 | N | N | N | N | N | N | N | N | N | Y
123739 | 96.4 | 65.741 | 196.1 | 150.3 | 85.2 | 99.9 | 30 | 69.5 | 107.9 | 122.3 | 109.2 | 1.8 | 2.35 | 30.0743 | 543.8 | 660 | 468.764 | 247.775 | -2 | -2 | 0 | 18.5 | 8.84 | 3.53 | 5.2 | 2.04E-02 | 0 | 0 | 0 | 0.0025 | 18.9053 | 5.4894 | 0.0012 | 0.0012 | 0.0012 | 0 | 0 | 134.82 | N | N | N | N | N | N | N | N | N | Y
123740 | 96.5 | 65.791 | 196.2 | 150.2 | 85.2 | 99.9 | 30 | 69.4 | 107.9 | 122.3 | 109.1 | 1.8 | 2.3454 | 30.0767 | 543.7 | 659.8 | 468.258 | 247.561 | -2 | -1.9 | 0 | 18.1 | 8.84 | 3.55 | 5.2 | 1.91E-02 | 0 | 0 | 0 | 0.0025 | 18.8899 | 5.5225 | 0.0012 | 0.0012 | 0.0012 | 0 | 0 | 132.84 | N | N | N | N | N | N | N | N | N | Y
123741 | 96.4 | 65.71 | 196.2 | 149.9 | 85.2 | 99.9 | 30 | 69.5 | 107.9 | 122.3 | 108.8 | 1.8 | 2.4156 | 30.069 | 543.4 | 659.8 | 475.414 | 251.358 | -2 | -1.9 | 0 | 18.3 | 8.9 | 3.55 | 5.1 | 2.44E-02 | 0 | 0 | 0 | 0.0025 | 19.3152 | 5.6052 | 0.0012 | 0.0012 | 0.0012 | 0 | 0 | 131.68 | N | N | N | N | N | N | N | N | N | Y
123742 | 96.4 | 65.729 | 196.3 | 149.8 | 85.2 | 99.9 | 30 | 69.4 | 107.9 | 122.2 | 108.7 | 1.8 | 2.4616 | 30.0678 | 542.6 | 659.8 | 479.907 | 253.916 | -2 | -1.9 | 0 | 19.2 | 8.93 | 3.53 | 5.1 | 2.55E-02 | 0 | 0 | 0 | 0.0027 | 19.5788 | 5.623 | 0.0012 | 0.0013 | 0.0013 | 0 | 0 | 133.27 | N | N | N | N | N | N | N | N | N | Y
123743 | 96.4 | 65.71 | 196.3 | 150 | 85.2 | 99.9 | 30 | 69.5 | 108 | 122.3 | 108.9 | 1.8 | 2.5057 | 30.0808 | 542 | 659.4 | 484.13 | 256.415 | -2 | -1.9 | 0 | 20.1 | 8.95 | 3.5 | 5.2 | 2.37E-02 | 0 | 0 | 0 | 0.0028 | 19.8106 | 5.633 | 0.0012 | 0.0013 | 0.0013 | 0 | 0 | 133.53 | N | N | N | N | N | N | N | N | N | Y
123744 | 96.4 | 65.71 | 196.4 | 150 | 85.1 | 99.9 | 30 | 69.4 | 107.8 | 122.3 | 108.9 | 1.8 | 2.5789 | 30.0933 | 542 | 659.2 | 491.299 | 260.319 | -1.9 | -1.9 | 0 | 16.5 | 9.03 | 3.46 | 5.2 | 2.35E-02 | 0 | 0 | 0 | 0.0024 | 20.3023 | 5.6554 | 0.0012 | 0.0013 | 0.0013 | 0 | 0 | 135.09 | N | N | N | N | N | N | N | N | N | Y
123745 | 96.4 | 65.698 | 196.4 | 150.1 | 85.2 | 99.9 | 30 | 69.5 | 108 | 122.3 | 109.1 | 1.8 | 2.6439 | 30.0886 | 542.2 | 659.4 | 497.849 | 263.696 | -1.9 | -1.9 | 0 | 9.6 | 9.11 | 3.39 | 5.2 | 2.90E-02 | 0 | 0 | 0 | 0.0014 | 20.7399 | 5.6058 | 0.0012 | 0.0013 | 0.0013 | 0 | 0 | 142.03 | N | N | N | N | N | N | N | N | N | Y
123746 | 96.3 | 65.635 | 196.4 | 150.5 | 85.2 | 99.9 | 30 | 69.5 | 108 | 122.2 | 109.3 | 1.8 | 2.7255 | 30.0825 | 542 | 659.2 | 505.821 | 267.918 | -1.9 | -1.9 | 0 | 12 | 9.12 | 3.32 | 5.2 | 2.85E-02 | 0 | 0 | 0 | 0.0018 | 21.1051 | 5.5899 | 0.0013 | 0.0014 | 0.0014 | 0 | 0 | 147.24 | N | N | N | N | N | N | N | N | N | Y
123747 | 96.3 | 65.679 | 196.3 | 150.6 | 85.2 | 99.9 | 30 | 69.4 | 107.9 | 122.1 | 109.5 | 1.8 | 2.8022 | 30.0889 | 541.1 | 659.1 | 512.919 | 271.993 | -2 | -1.9 | 0 | 20 | 9.14 | 3.28 | 5.3 | 3.29E-02 | 0 | 0 | 0 | 0.003 | 21.4609 | 5.6058 | 0.0013 | 0.0014 | 0.0014 | 0 | 0 | 145.55 | N | N | N | N | N | N | N | N | N | Y
123748 | 96.3 | 65.673 | 196.4 | 150.9 | 85.2 | 99.9 | 30 | 69.4 | 107.8 | 122.2 | 109.7 | 1.9 | 2.8584 | 30.069 | 541 | 659.1 | 518.498 | 274.786 | -2 | -2 | 0 | 25.4 | 9.19 | 3.24 | 5.3 | 3.84E-02 | 0 | 0 | 0 | 0.0038 | 21.7935 | 5.5976 | 0.0013 | 0.0014 | 0.0014 | 0 | 0 | 146.61 | N | N | N | N | N | N | N | N | N | Y
123749 | 96.4 | 65.71 | 196.6 | 151.2 | 85.2 | 99.9 | 30 | 69.4 | 107.9 | 122.1 | 110 | 1.9 | 2.8523 | 30.0644 | 540.7 | 659.1 | 517.892 | 274.51 | -2.1 | -2 | 0 | 24.2 | 9.18 | 3.21 | 5.3 | 2.81E-02 | 0 | 0 | 0 | 0.0036 | 21.7576 | 5.538 | 0.0013 | 0.0014 | 0.0014 | 0 | 0 | 150.45 | N | N | N | N | N | N | N | N | N | Y
123750 | 96.4 | 65.698 | 196.5 | 151.4 | 85.3 | 99.9 | 30 | 69.4 | 107.8 | 122 | 110.2 | 1.9 | 2.7916 | 30.0842 | 540.9 | 658.7 | 511.898 | 271.464 | -2 | -2 | 0 | 24.4 | 9.15 | 3.21 | 5.3 | 2.64E-02 | 0 | 0 | 0 | 0.0036 | 21.4406 | 5.4741 | 0.0013 | 0.0014 | 0.0014 | 0 | 0 | 151.02 | N | N | N | N | N | N | N | N | N | Y
123751 | 96.4 | 65.71 | 196.5 | 151.4 | 85.2 | 99.9 | 30 | 69.4 | 107.7 | 121.9 | 110.2 | 1.9 | 2.738 | 30.0957 | 541.4 | 658.7 | 506.751 | 268.685 | -2 | -2 | 0 | 23.2 | 9.1 | 3.23 | 5.2 | 2.50E-02 | 0 | 0 | 0 | 0.0034 | 21.1096 | 5.4542 | 0.0013 | 0.0014 | 0.0014 | 0 | 0 | 151.22 | N | N | N | N | N | N | N | N | N | Y
123752 | 96.4 | 65.76 | 196.6 | 151.3 | 85.3 | 99.9 | 30 | 69.4 | 107.7 | 121.9 | 110.1 | 1.9 | 2.5083 | 30.0879 | 541.9 | 658.5 | 484.074 | 256.481 | -2 | -2 | 0 | 15.2 | 8.99 | 3.29 | 5.4 | 2.17E-02 | 0 | 0 | 0 | 0.0021 | 19.9088 | 5.291 | 0.0012 | 0.0013 | 0.0013 | 0 | 0 | 149.39 | N | N | N | N | N | N | N | N | N | Y
123753 | 96.4 | 65.747 | 196.6 | 150.9 | 85.2 | 99.9 | 30 | 69.2 | 107.2 | 121.8 | 109.7 | 1.8 | 2.1008 | 30.063 | 542.1 | 658.5 | 442.209 | 234.057 | -2.1 | -2 | 0 | 10.4 | 8.93 | 3.37 | 5.5 | 1.86E-02 | 0 | 0 | 0 | 0.0013 | 18.0384 | 4.9467 | 0.0012 | 0.0012 | 0.0012 | 0 | 0 | 141.46 | N | N | N | N | N | N | N | N | N | Y
123754 | 96.5 | 65.791 | 196.6 | 150.4 | 85.3 | 99.9 | 30 | 69.3 | 107.2 | 121.7 | 109.3 | 1.8 | 2.0942 | 30.07 | 541.2 | 658.2 | 441.387 | 233.884 | -2 | -2 | 0 | 9.2 | 9.01 | 3.4 | 5.4 | 2.68E-02 | 0 | 0 | 0 | 0.0012 | 18.1906 | 4.9971 | 0.0011 | 0.0012 | 0.0012 | 0 | 0 | 134.2 | N | N | N | N | N | N | N | N | N | Y
123755 | 96.5 | 65.816 | 196.6 | 148.6 | 85.3 | 99.9 | 30 | 69.2 | 107 | 121.6 | 107.7 | 1.7 | 2.286 | 30.0795 | 540.5 | 658 | 461.272 | 244.664 | -2 | -2 | 0 | 8.8 | 9.08 | 3.37 | 5.3 | 2.92E-02 | 0 | 0 | 0 | 0.0012 | 19.1801 | 5.1836 | 0.0012 | 0.0013 | 0.0013 | 0 | 0 | 126.99 | N | N | N | N | N | N | N | N | N | Y
123756 | 96.4 | 65.747 | 196.6 | 148.6 | 85.2 | 99.9 | 30 | 69.1 | 106.7 | 121.6 | 107.7 | 1.7 | 2.5269 | 30.0814 | 540.5 | 657.8 | 485.847 | 257.729 | -2 | -2 | 0 | 9.2 | 9.12 | 3.33 | 5.3 | 3.18E-02 | 0 | 0 | 0 | 0.0013 | 20.2868 | 5.3868 | 0.0012 | 0.0013 | 0.0013 | 0 | 0 | 126.72 | N | N | N | N | N | N | N | N | N | Y
123757 | 96.3 | 65.654 | 196.6 | 149.2 | 85.2 | 99.9 | 30 | 69 | 106.4 | 121.4 | 108.2 | 1.7 | 2.807 | 30.0711 | 540.2 | 657.4 | 513.189 | 272.201 | -2.1 | -2 | 0 | 18 | 9.17 | 3.28 | 5.3 | 2.86E-02 | 0 | 0 | 0 | 0.0027 | 21.5539 | 5.6037 | 0.0013 | 0.0014 | 0.0014 | 0 | 0 | 129.17 | N | N | N | N | N | N | N | N | N | Y
123758 | 96.3 | 65.66 | 196.6 | 150 | 85.3 | 99.9 | 30 | 69.1 | 106.5 | 121.3 | 108.9 | 1.8 | 3.1583 | 30.0977 | 540 | 657.4 | 545.675 | 289.75 | -2.1 | -2.1 | 0 | 41.3 | 9.21 | 3.22 | 5.2 | 3.04E-02 | 0 | 0 | 0 | 0.0066 | 23.0463 | 5.8584 | 0.0014 | 0.0015 | 0.0015 | 0 | 0 | 139.68 | N | N | N | N | N | N | N | N | N | Y
123759 | 96.2 | 65.573 | 196.6 | 150.7 | 85.3 | 99.9 | 30 | 69 | 106.3 | 121.1 | 109.6 | 1.8 | 3.2291 | 30.0891 | 540.1 | 657.1 | 552.278 | 293.141 | -2.3 | -2.2 | 0 | 43.2 | 9.15 | 3.19 | 5.2 | 3.01E-02 | 0 | 0 | 0 | 0.007 | 23.1603 | 5.8797 | 0.0014 | 0.0015 | 0.0015 | 0 | 0 | 152.56 | N | N | N | N | N | N | N | N | N | Y
123800 | 96.2 | 65.586 | 196.6 | 152.5 | 85.3 | 99.9 | 30 | 69 | 106.4 | 121 | 111.2 | 2 | 3.0343 | 30.0854 | 540.8 | 657.1 | 534.605 | 283.527 | -2.2 | -2.2 | 0 | 34.5 | 8.97 | 3.25 | 5.2 | 2.18E-02 | 0 | 0 | 0 | 0.0054 | 21.9687 | 5.7846 | 0.0013 | 0.0014 | 0.0014 | 0 | 0 | 160.32 | N | N | N | N | N | N | N | N | N | Y
123801 | 96.4 | 65.729 | 196.7 | 152.9 | 85.3 | 99.9 | 30 | 69 | 106.3 | 121.1 | 111.5 | 2 | 2.7337 | 30.0831 | 541.4 | 656.7 | 506.358 | 268.382 | -2.1 | -2 | 0 | 26.9 | 8.84 | 3.38 | 5.2 | 1.53E-02 | 0 | 0 | 0 | 0.004 | 20.4817 | 5.7003 | 0.0013 | 0.0013 | 0.0013 | 0 | 0 | 152.26 | N | N | N | N | N | N | N | N | N | Y
123802 | 96.5 | 65.816 | 196.8 | 152.1 | 85.3 | 99.9 | 30 | 68.9 | 106 | 121.2 | 110.8 | 1.9 | 2.5627 | 30.0703 | 541.7 | 656.9 | 489.837 | 259.437 | -2 | -2 | 0 | 20 | 8.79 | 3.51 | 5.2 | 1.40E-02 | 0 | 0 | 0 | 0.0028 | 19.6911 | 5.7157 | 0.0012 | 0.0013 | 0.0013 | 0 | 0 | 141.42 | N | N | N | N | N | N | N | N | N | Y
123803 | 96.5 | 65.791 | 196.8 | 151.2 | 85.3 | 99.9 | 30 | 68.9 | 106 | 121.2 | 110 | 1.9 | 2.3637 | 30.0604 | 542.1 | 656.7 | 469.823 | 248.646 | -2.1 | -2 | 0 | 13.4 | 8.75 | 3.6 | 5.3 | 1.77E-02 | 0 | 0 | 0 | 0.0018 | 18.7789 | 5.6138 | 0.0012 | 0.0013 | 0.0013 | 0 | 0 | 143.26 | N | N | N | N | N | N | N | N | N | Y
123804 | 96.4 | 65.747 | 196.8 | 150.5 | 85.3 | 99.9 | 30 | 68.9 | 105.9 | 121.3 | 109.4 | 1.8 | 2.2291 | 30.0594 | 542.7 | 656.4 | 456.076 | 241.22 | -2.1 | -2 | 0 | 8.7 | 8.72 | 3.65 | 5.3 | 1.76E-02 | 0 | 0 | 0 | 0.0011 | 18.1668 | 5.5326 | 0.0011 | 0.0012 | 0.0012 | 0 | 0 | 133.33 | N | N | N | N | N | N | N | N | N | Y
123805 | 96.5 | 65.791 | 196.8 | 149.8 | 85.3 | 99.9 | 30 | 68.9 | 105.8 | 121.3 | 108.8 | 1.8 | 2.2023 | 30.0533 | 543.7 | 656.2 | 453.587 | 239.617 | -2 | -1.9 | 0 | 8.8 | 8.76 | 3.68 | 5.2 | 2.62E-02 | 0 | 0 | 0 | 0.0012 | 18.118 | 5.5403 | 0.0011 | 0.0012 | 0.0012 | 0 | 0 | 126.43 | N | N | N | N | N | N | N | N | N | Y
123806 | 96.4 | 65.747 | 196.8 | 149.3 | 85.3 | 99.9 | 30 | 68.9 | 105.9 | 121.3 | 108.3 | 1.7 | 2.1669 | 30.0578 | 544.2 | 656 | 449.965 | 237.622 | -2 | -2 | 0 | 9.1 | 8.78 | 3.67 | 5.2 | 3.33E-02 | 0 | 0 | 0 | 0.0012 | 18.0089 | 5.4798 | 0.0011 | 0.0012 | 0.0012 | 0 | 0 | 128.14 | N | N | N | N | N | N | N | N | N | Y
123807 | 96.5 | 65.809 | 196.8 | 149.3 | 85.3 | 99.9 | 30 | 68.9 | 105.8 | 121.5 | 108.3 | 1.7 | 2.2134 | 30.0699 | 544.3 | 655.8 | 454.73 | 240.209 | -2 | -2 | 0 | 9.6 | 8.8 | 3.66 | 5.1 | 2.10E-02 | 0 | 0 | 0 | 0.0013 | 18.2591 | 5.5179 | 0.0011 | 0.0012 | 0.0012 | 0 | 0 | 123.7 | N | N | N | N | N | N | N | N | N | Y
123808 | 96.4 | 65.698 | 196.9 | 149.1 | 85.3 | 99.9 | 30 | 68.8 | 105.5 | 121.5 | 108.2 | 1.7 | 2.3309 | 30.0644 | 544.3 | 655.7 | 466.979 | 246.627 | -2.1 | -2.1 | 0 | 14.3 | 8.86 | 3.63 | 5.2 | 2.70E-02 | 0 | 0 | 0 | 0.0019 | 18.8773 | 5.6191 | 0.0011 | 0.0012 | 0.0012 | 0 | 0 | 122.92 | N | N | N | N | N | N | N | N | N | Y
123809 | 96.3 | 65.679 | 196.9 | 149.3 | 85.3 | 99.9 | 30 | 68.7 | 105.2 | 121.6 | 108.3 | 1.7 | 2.4036 | 30.0541 | 544.3 | 655.5 | 474.481 | 250.506 | -2.2 | -2.1 | 0 | 22.1 | 8.9 | 3.59 | 5.2 | 2.47E-02 | 0 | 0 | 0 | 0.003 | 19.2443 | 5.6403 | 0.0012 | 0.0013 | 0.0013 | 0 | 0 | 129.47 | N | N | N | N | N | N | N | N | N | Y
123810 | 96.4 | 65.722 | 196.9 | 149.6 | 85.4 | 99.9 | 30 | 68.8 | 105.5 | 121.7 | 108.6 | 1.8 | 2.5048 | 30.0565 | 543.7 | 655.3 | 484.571 | 256.002 | -2.1 | -2.1 | 0 | 21.3 | 8.92 | 3.55 | 5.3 | 2.31E-02 | 0 | 0 | 0 | 0.003 | 19.7069 | 5.7062 | 0.0012 | 0.0013 | 0.0013 | 0 | 0 | 130.85 | N | N | N | N | N | N | N | N | N | Y
123811 | 96.2 | 65.611 | 196.8 | 149.7 | 85.3 | 99.9 | 30 | 68.7 | 105.3 | 121.7 | 108.6 | 1.8 | 2.3675 | 30.0601 | 543.1 | 655.1 | 470.42 | 248.724 | -2.1 | -2.1 | 0 | 19 | 8.82 | 3.55 | 5.2 | 2.23E-02 | 0 | 0 | 0 | 0.0026 | 18.943 | 5.5429 | 0.0012 | 0.0013 | 0.0013 | 0 | 0 | 138.23 | N | N | N | N | N | N | N | N | N | Y
123812 | 96.4 | 65.71 | 196.8 | 150.1 | 85.4 | 99.9 | 30 | 68.8 | 105.4 | 121.6 | 109 | 1.8 | 2.1003 | 30.0705 | 543.5 | 654.9 | 442.452 | 233.909 | -2 | -2 | 0 | 18.5 | 8.6 | 3.65 | 5.2 | 1.60E-02 | 0 | 0 | 0 | 0.0024 | 17.3673 | 5.3591 | 0.0011 | 0.0012 | 0.0012 | 0 | 0 | 131.39 | N | N | N | N | N | N | N | N | N | Y
123813 | 96.5 | 65.816 | 196.8 | 149.9 | 85.4 | 99.9 | 30 | 68.8 | 105.4 | 121.7 | 108.8 | 1.8 | 2.0324 | 30.0616 | 543.7 | 654.8 | 435.361 | 230.049 | -1.9 | -1.8 | 0 | 18.7 | 8.44 | 3.83 | 5.2 | 1.70E-02 | 0 | 0 | 0 | 0.0024 | 16.7714 | 5.5253 | 0.0011 | 0.0012 | 0.0012 | 0 | 0 | 120.23 | N | N | N | N | N | N | N | N | N | Y
123814 | 96.5 | 65.766 | 196.8 | 149 | 85.4 | 99.9 | 30 | 68.8 | 105.4 | 121.6 | 108 | 1.7 | 2.2092 | 30.0643 | 543.5 | 654.6 | 454.112 | 240.018 | -1.8 | -1.7 | 0 | 18.2 | 8.54 | 3.94 | 5.1 | 2.73E-02 | 0 | 0 | 0 | 0.0024 | 17.6983 | 5.9341 | 0.0011 | 0.0012 | 0.0012 | 0 | 0 | 116.81 | N | N | N | N | N | N | N | N | N | Y
123815 | 96.4 | 65.76 | 196.8 | 148.8 | 85.3 | 99.9 | 30 | 68.8 | 105.4 | 121.8 | 107.8 | 1.7 | 2.3204 | 30.0777 | 543.7 | 654.4 | 465.648 | 246.191 | -1.8 | -1.8 | 0 | 17.7 | 8.69 | 3.9 | 5.1 | 3.91E-02 | 0 | 0 | 0 | 0.0024 | 18.4783 | 6.0241 | 0.0011 | 0.0012 | 0.0012 | 0 | 0 | 117.19 | N | N | N | N | N | N | N | N | N | Y
123816 | 96.4 | 65.71 | 196.8 | 149.2 | 85.3 | 99.9 | 30 | 68.8 | 105.4 | 122 | 108.2 | 1.7 | 2.2651 | 30.0831 | 543.5 | 654.4 | 459.8 | 243.185 | -1.9 | -1.8 | 0 | 18.9 | 8.71 | 3.82 | 5 | 2.79E-02 | 0 | 0 | 0 | 0.0025 | 18.2958 | 5.8247 | 0.0011 | 0.0012 | 0.0012 | 0 | 0 | 129.02 | N | N | N | N | N | N | N | N | N | Y
123817 | 96.3 | 65.691 | 196.8 | 149.5 | 85.3 | 99.9 | 30 | 68.7 | 105.3 | 121.9 | 108.5 | 1.7 | 2.1164 | 30.063 | 543.7 | 654.2 | 444.39 | 234.822 | -2 | -2 | 0 | 20.5 | 8.62 | 3.8 | 5.1 | 1.64E-02 | 0 | 0 | 0 | 0.0026 | 17.4698 | 5.6039 | 0.0011 | 0.0011 | 0.0011 | 0 | 0 | 126.97 | N | N | N | N | N | N | N | N | N | Y
123818 | 96.4 | 65.741 | 196.8 | 149.6 | 85.4 | 99.9 | 30 | 68.8 | 105.4 | 121.9 | 108.5 | 1.7 | 2.0848 | 30.0654 | 543.2 | 654.2 | 440.916 | 233.134 | -2 | -2 | 0 | 20.9 | 8.54 | 3.85 | 5.1 | 1.80E-02 | 0 | 0 | 0 | 0.0027 | 17.1922 | 5.6388 | 0.0011 | 0.0011 | 0.0011 | 0 | 0 | 120.49 | N | N | N | N | N | N | N | N | N | Y
123819 | 96.5 | 65.791 | 196.8 | 149.1 | 85.4 | 99.9 | 30 | 68.8 | 105.3 | 122.1 | 108.1 | 1.7 | 2.1659 | 30.0565 | 542.1 | 654 | 449.398 | 237.809 | -2.1 | -2 | 0 | 21.4 | 8.55 | 3.9 | 5.1 | 1.73E-02 | 0 | 0 | 0 | 0.0028 | 17.5539 | 5.8227 | 0.0011 | 0.0012 | 0.0012 | 0 | 0 | 115.8 | N | N | N | N | N | N | N | N | N | Y
123820 | 96.3 | 65.679 | 196.8 | 148.9 | 85.4 | 99.9 | 30 | 68.8 | 105.3 | 122.1 | 108 | 1.7 | 2.1919 | 30.0571 | 542.1 | 654 | 452.136 | 239.259 | -2.1 | -2.1 | 0 | 21.9 | 8.56 | 3.91 | 5.2 | 2.55E-02 | 0 | 0 | 0 | 0.0029 | 17.6787 | 5.8742 | 0.0011 | 0.0012 | 0.0012 | 0 | 0 | 119.95 | N | N | N | N | N | N | N | N | N | Y
123821 | 96.3 | 65.673 | 196.8 | 149 | 85.4 | 99.9 | 30 | 68.8 | 105.3 | 122.2 | 108 | 1.7 | 2.2218 | 30.0623 | 543 | 653.9 | 455.427 | 240.827 | -2.1 | -2.1 | 0 | 21.3 | 8.59 | 3.91 | 5.2 | 1.98E-02 | 0 | 0 | 0 | 0.0028 | 17.859 | 5.9044 | 0.0011 | 0.0012 | 0.0012 | 0 | 0 | 121.02 | N | N | N | N | N | N | N | N | N | Y
123822 | 96.3 | 65.679 | 196.8 | 149 | 85.4 | 99.9 | 30 | 68.7 | 105 | 122.4 | 108.1 | 1.7 | 2.2748 | 30.0564 | 542.8 | 653.7 | 460.91 | 243.737 | -2.1 | -2.1 | 0 | 21 | 8.66 | 3.87 | 5.1 | 1.91E-02 | 0 | 0 | 0 | 0.0028 | 18.2342 | 5.9264 | 0.0011 | 0.0012 | 0.0012 | 0 | 0 | 118.62 | N | N | N | N | N | N | N | N | N | Y
123823 | 96.4 | 65.722 | 196.8 | 149.3 | 85.4 | 99.9 | 30 | 68.7 | 105 | 122.3 | 108.3 | 1.7 | 2.3059 | 30.061 | 542.3 | 653.5 | 463.928 | 245.473 | -2 | -2 | 0 | 19 | 8.73 | 3.81 | 5.2 | 1.83E-02 | 0 | 0 | 0 | 0.0026 | 18.5072 | 5.8735 | 0.0011 | 0.0012 | 0.0012 | 0 | 0 | 125.97 | N | N | N | N | N | N | N | N | N | Y
123824 | 96.4 | 65.729 | 196.8 | 149.5 | 85.5 | 99.9 | 30 | 68.7 | 105.1 | 122.3 | 108.5 | 1.7 | 2.3329 | 30.0562 | 542.4 | 653.7 | 466.773 | 246.934 | -2 | -1.9 | 0 | 11.8 | 8.78 | 3.74 | 5.2 | 1.92E-02 | 0 | 0 | 0 | 0.0016 | 18.7295 | 5.8055 | 0.0012 | 0.0012 | 0.0012 | 0 | 0 | 123.6 | N | N | N | N | N | N | N | N | N | Y
123825 | 96.4 | 65.722 | 196.8 | 149.5 | 85.6 | 99.9 | 30 | 68.8 | 105.5 | 122.4 | 108.5 | 1.7 | 2.3834 | 30.0641 | 541.6 | 653.5 | 471.744 | 249.825 | -2 | -2 | 0 | 10.9 | 8.81 | 3.68 | 5.1 | 2.18E-02 | 0 | 0 | 0 | 0.0015 | 19.0051 | 5.7776 | 0.0012 | 0.0012 | 0.0012 | 0 | 0 | 127.85 | N | N | N | N | N | N | N | N | N | Y
123826 | 96.3 | 65.66 | 196.8 | 149.6 | 85.5 | 99.9 | 30 | 68.7 | 105.1 | 122.5 | 108.6 | 1.8 | 2.3736 | 30.0492 | 541 | 653.3 | 470.727 | 249.308 | -2.1 | -2 | 0 | 12.8 | 8.79 | 3.65 | 5 | 2.03E-02 | 0 | 0 | 0 | 0.0018 | 18.9124 | 5.715 | 0.0011 | 0.0012 | 0.0012 | 0 | 0 | 130.89 | N | N | N | N | N | N | N | N | N | Y
123827 | 96.4 | 65.729 | 196.8 | 149.9 | 85.5 | 99.9 | 30 | 68.6 | 104.9 | 122.4 | 108.8 | 1.8 | 2.3454 | 30.0697 | 541.2 | 653.5 | 467.726 | 247.831 | -2 | -2 | 0 | 14.6 | 8.76 | 3.65 | 5 | 1.83E-02 | 0 | 0 | 0 | 0.002 | 18.7497 | 5.6866 | 0.0011 | 0.0012 | 0.0012 | 0 | 0 | 130.33 | N | N | N | N | N | N | N | N | N | Y
123828 | 96.3 | 65.691 | 196.8 | 149.8 | 85.5 | 99.9 | 30 | 68.6 | 104.6 | 122.4 | 108.7 | 1.8 | 2.397 | 30.0801 | 541.3 | 653.3 | 472.897 | 250.628 | -2 | -2 | 0 | 16.4 | 8.81 | 3.66 | 5.1 | 2.03E-02 | 0 | 0 | 0 | 0.0023 | 19.0584 | 5.7539 | 0.0012 | 0.0012 | 0.0012 | 0 | 0 | 126.07 | N | N | N | N | N | N | N | N | N | Y
123829 | 96.3 | 65.673 | 196.8 | 149.7 | 85.5 | 99.9 | 30 | 68.5 | 104.5 | 122.4 | 108.6 | 1.8 | 2.3419 | 30.0792 | 541.4 | 653.3 | 467.3 | 247.633 | -2.1 | -2 | 0 | 19.2 | 8.85 | 3.63 | 5.3 | 1.94E-02 | 0 | 0 | 0 | 0.0026 | 18.9237 | 5.6486 | 0.0012 | 0.0013 | 0.0013 | 0 | 0 | 130.45 | N | N | N | N | N | N | N | N | N | Y
123830 | 96.4 | 65.741 | 196.8 | 149.8 | 85.5 | 99.9 | 30 | 68.4 | 104.1 | 122.5 | 108.7 | 1.8 | 2.3139 | 30.0707 | 540.9 | 653.3 | 464.404 | 246.16 | -2.1 | -2.1 | 0 | 23.6 | 8.85 | 3.6 | 5.3 | 2.18E-02 | 0 | 0 | 0 | 0.0032 | 18.8093 | 5.5699 | 0.0012 | 0.0012 | 0.0012 | 0 | 0 | 129.69 | N | N | N | N | N | N | N | N | N | Y
123831 | 96.4 | 65.71 | 196.8 | 149.8 | 85.6 | 99.9 | 30 | 68.3 | 103.7 | 122.4 | 108.7 | 1.8 | 2.263 | 30.062 | 539.8 | 653.3 | 459.002 | 243.493 | -2.1 | -2.1 | 0 | 14.5 | 8.79 | 3.6 | 5.2 | 2.32E-02 | 0 | 0 | 0 | 0.0019 | 18.4913 | 5.5083 | 0.0011 | 0.0012 | 0.0012 | 0 | 0 | 130.86 | N | N | N | N | N | N | N | N | N | Y
123832 | 96.4 | 65.698 | 196.8 | 149.6 | 85.6 | 99.9 | 30 | 68.3 | 103.7 | 122.5 | 108.6 | 1.8 | 2.1842 | 30.0559 | 539.9 | 653.1 | 450.825 | 239.088 | -2 | -2 | 0 | 12.9 | 8.73 | 3.63 | 5.2 | 2.15E-02 | 0 | 0 | 0 | 0.0017 | 18.0157 | 5.4543 | 0.0011 | 0.0012 | 0.0012 | 0 | 0 | 127.83 | N | N | N | N | N | N | N | N | N | Y
123833 | 96.4 | 65.722 | 196.8 | 149.6 | 85.6 | 99.9 | 30 | 68.3 | 103.8 | 122.3 | 108.6 | 1.8 | 2.1509 | 30.0626 | 540.5 | 653.1 | 447.408 | 237.169 | -2 | -1.9 | 0 | 13.3 | 8.69 | 3.68 | 5.2 | 2.32E-02 | 0 | 0 | 0 | 0.0017 | 17.8058 | 5.484 | 0.0011 | 0.0012 | 0.0012 | 0 | 0 | 123.99 | N | N | N | N | N | N | N | N | N | Y
123834 | 96.3 | 65.66 | 196.9 | 149.3 | 85.6 | 99.9 | 30 | 68.3 | 103.8 | 122.5 | 108.3 | 1.7 | 2.139 | 30.073 | 540.8 | 653.1 | 446.139 | 236.508 | -1.9 | -1.9 | 0 | 13.4 | 8.71 | 3.72 | 5.2 | 2.68E-02 | 0 | 0 | 0 | 0.0017 | 17.7855 | 5.5179 | 0.0011 | 0.0012 | 0.0012 | 0 | 0 | 122.77 | N | N | N | N | N | N | N | N | N | Y
123835 | 96.5 | 65.797 | 197 | 149.1 | 85.6 | 99.9 | 30 | 68.2 | 103.4 | 122.6 | 108.2 | 1.7 | 2.2548 | 30.0628 | 540.5 | 653 | 458.254 | 242.939 | -1.9 | -1.9 | 0 | 13.9 | 8.77 | 3.71 | 5.1 | 2.26E-02 | 0 | 0 | 0 | 0.0019 | 18.3978 | 5.6622 | 0.0011 | 0.0012 | 0.0012 | 0 | 0 | 120.17 | N | N | N | N | N | N | N | N | N | Y
123836 | 96.4 | 65.71 | 196.9 | 149.1 | 85.6 | 99.9 | 30 | 68.2 | 103.4 | 122.6 | 108.2 | 1.7 | 2.2633 | 30.062 | 540 | 653 | 459.028 | 243.462 | -2 | -1.9 | 0 | 14.4 | 8.8 | 3.68 | 5.1 | 2.18E-02 | 0 | 0 | 0 | 0.0019 | 18.4983 | 5.6219 | 0.0011 | 0.0012 | 0.0012 | 0 | 0 | 124.25 | N | N | N | N | N | N | N | N | N | Y
123837 | 96.3 | 65.673 | 196.8 | 149.3 | 85.6 | 99.9 | 30 | 68.2 | 103.2 | 122.6 | 108.3 | 1.7 | 2.1503 | 30.0549 | 539.8 | 653 | 447.209 | 237.191 | -2 | -2 | 0 | 13.2 | 8.73 | 3.68 | 5.1 | 1.99E-02 | 0 | 0 | 0 | 0.0017 | 17.8852 | 5.4764 | 0.0011 | 0.0012 | 0.0012 | 0 | 0 | 129.49 | N | N | N | N | N | N | N | N | N | Y
123838 | 96.4 | 65.71 | 196.9 | 149.6 | 85.6 | 99.9 | 30 | 68.2 | 103.1 | 122.6 | 108.6 | 1.8 | 2.107 | 30.0606 | 539.6 | 652.8 | 442.554 | 234.801 | -2 | -2 | 0 | 11.9 | 8.63 | 3.74 | 5.1 | 1.96E-02 | 0 | 0 | 0 | 0.0015 | 17.4964 | 5.5074 | 0.0011 | 0.0011 | 0.0011 | 0 | 0 | 121.58 | N | N | N | N | N | N | N | N | N | Y
123839 | 96.4 | 65.698 | 196.9 | 149.3 | 85.7 | 99.9 | 30 | 68.2 | 103.4 | 122.6 | 108.3 | 1.7 | 2.2298 | 30.0746 | 539.4 | 653 | 455.274 | 241.717 | -2 | -2 | 0 | 17.9 | 8.65 | 3.79 | 5 | 2.47E-02 | 0 | 0 | 0 | 0.0024 | 18.0562 | 5.7561 | 0.0011 | 0.0012 | 0.0012 | 0 | 0 | 119.1 | N | N | N | N | N | N | N | N | N | Y
123840 | 96.3 | 65.691 | 197 | 148.9 | 85.6 | 99.9 | 30 | 68.1 | 103 | 122.7 | 108 | 1.7 | 2.4081 | 30.0733 | 539.2 | 652.8 | 473.664 | 251.507 | -2 | -2 | 0 | 25 | 8.79 | 3.77 | 5 | 2.56E-02 | 0 | 0 | 0 | 0.0035 | 19.0908 | 5.9489 | 0.0011 | 0.0012 | 0.0012 | 0 | 0 | 120.56 | N | N | N | N | N | N | N | N | N | Y
123841 | 96.2 | 65.623 | 197 | 149.2 | 85.6 | 99.9 | 30 | 68.1 | 102.9 | 122.8 | 108.2 | 1.7 | 2.4958 | 30.0755 | 539.4 | 653 | 482.574 | 256.224 | -2.2 | -2.1 | 0 | 24 | 8.9 | 3.66 | 5.2 | 2.56E-02 | 0 | 0 | 0 | 0.0034 | 19.6813 | 5.8927 | 0.0012 | 0.0013 | 0.0013 | 0 | 0 | 131.81 | N | N | N | N | N | N | N | N | N | Y
123842 | 96.2 | 65.604 | 196.9 | 149.8 | 85.7 | 99.9 | 30 | 68.1 | 102.8 | 122.7 | 108.8 | 1.8 | 2.4231 | 30.083 | 539.5 | 653 | 475.189 | 252.318 | -2.2 | -2.1 | 0 | 14.8 | 8.87 | 3.58 | 5.2 | 1.95E-02 | 0 | 0 | 0 | 0.002 | 19.3285 | 5.6751 | 0.0012 | 0.0013 | 0.0013 | 0 | 0 | 139.06 | N | N | N | N | N | N | N | N | N | Y
123843 | 96.5 | 65.791 | 197 | 150.3 | 85.6 | 99.9 | 30 | 68 | 102.7 | 122.7 | 109.2 | 1.8 | 2.3455 | 30.083 | 539.9 | 652.8 | 467.337 | 248.062 | -2 | -2 | 0 | 12.3 | 8.83 | 3.57 | 5.2 | 1.53E-02 | 0 | 0 | 0 | 0.0017 | 18.9205 | 5.5652 | 0.0012 | 0.0012 | 0.0012 | 0 | 0 | 130.24 | N | N | N | N | N | N | N | N | N | Y
123844 | 96.4 | 65.698 | 197 | 150 | 85.7 | 99.9 | 30 | 68 | 102.5 | 122.7 | 108.9 | 1.8 | 2.2373 | 30.0692 | 539.7 | 653 | 456.205 | 242.079 | -2 | -1.9 | 0 | 13.5 | 8.79 | 3.6 | 5.2 | 1.55E-02 | 0 | 0 | 0 | 0.0018 | 18.3672 | 5.4641 | 0.0011 | 0.0012 | 0.0012 | 0 | 0 | 134.9 | N | N | N | N | N | N | N | N | N | Y
123845 | 96.4 | 65.71 | 197 | 149.8 | 85.7 | 99.9 | 30 | 68 | 102.5 | 122.5 | 108.8 | 1.8 | 2.1752 | 30.0734 | 539 | 653 | 449.583 | 238.778 | -2 | -2 | 0 | 15.1 | 8.74 | 3.64 | 5.1 | 2.03E-02 | 0 | 0 | 0 | 0.002 | 18.0235 | 5.4549 | 0.0011 | 0.0012 | 0.0012 | 0 | 0 | 129.78 | N | N | N | N | N | N | N | N | N | Y
123846 | 96.5 | 65.816 | 196.9 | 149.5 | 85.7 | 99.9 | 30 | 68 | 102.6 | 122.5 | 108.5 | 1.7 | 2.239 | 30.0697 | 538.3 | 652.8 | 456.138 | 242.388 | -2 | -1.9 | 0 | 15.5 | 8.75 | 3.68 | 5 | 2.45E-02 | 0 | 0 | 0 | 0.0021 | 18.3173 | 5.5936 | 0.0011 | 0.0012 | 0.0012 | 0 | 0 | 121.03 | N | N | N | N | N | N | N | N | N | Y
123847 | 96.3 | 65.66 | 197 | 149.2 | 85.7 | 99.9 | 30 | 68 | 102.5 | 122.7 | 108.2 | 1.7 | 2.2987 | 30.0698 | 537.9 | 653 | 462.169 | 245.713 | -2 | -2 | 0 | 14.9 | 8.79 | 3.67 | 5 | 2.09E-02 | 0 | 0 | 0 | 0.002 | 18.645 | 5.6623 | 0.0011 | 0.0012 | 0.0012 | 0 | 0 | 125.47 | N | N | N | N | N | N | N | N | N | Y
123848 | 96.4 | 65.698 | 196.9 | 149.4 | 85.7 | 99.9 | 30 | 68.1 | 102.8 | 122.6 | 108.4 | 1.7 | 2.4464 | 30.0746 | 537.9 | 653 | 477.212 | 253.742 | -2 | -2 | 0 | 13.1 | 8.88 | 3.64 | 5.1 | 2.02E-02 | 0 | 0 | 0 | 0.0018 | 19.451 | 5.7909 | 0.0012 | 0.0012 | 0.0012 | 0 | 0 | 124.49 | N | N | N | N | N | N | N | N | N | Y
123849 | 96.3 | 65.673 | 196.8 | 149.5 | 85.7 | 99.9 | 30 | 68 | 102.6 | 122.7 | 108.4 | 1.7 | 2.4965 | 30.0787 | 538.2 | 653 | 482.35 | 256.418 | -2.1 | -2 | 0 | 12.3 | 8.95 | 3.57 | 5.1 | 2.30E-02 | 0 | 0 | 0 | 0.0017 | 19.8161 | 5.7429 | 0.0012 | 0.0012 | 0.0012 | 0 | 0 | 133.64 | N | N | N | N | N | N | N | N | N | Y
123850 | 96.3 | 65.673 | 196.9 | 150 | 85.7 | 99.9 | 30 | 68.1 | 102.8 | 122.6 | 108.9 | 1.8 | 2.4451 | 30.081 | 538.3 | 652.8 | 477.145 | 253.65 | -2.1 | -2 | 0 | 11.6 | 8.9 | 3.52 | 5.1 | 2.04E-02 | 0 | 0 | 0 | 0.0016 | 19.4937 | 5.5995 | 0.0012 | 0.0012 | 0.0012 | 0 | 0 | 139.81 | N | N | N | N | N | N | N | N | N | Y
123851 | 96.3 | 65.654 | 196.8 | 150.3 | 85.7 | 99.9 | 30 | 68.1 | 102.8 | 122.5 | 109.2 | 1.8 | 2.3145 | 30.0627 | 538.7 | 652.8 | 464.056 | 246.455 | -2.1 | -2.1 | 0 | 11.9 | 8.81 | 3.53 | 5.1 | 1.77E-02 | 0 | 0 | 0 | 0.0016 | 18.7484 | 5.4665 | 0.0011 | 0.0012 | 0.0012 | 0 | 0 | 137.47 | N | N | N | N | N | N | N | N | N | Y
123852 | 96.4 | 65.76 | 196.8 | 150.1 | 85.7 | 99.9 | 30 | 68 | 102.7 | 122.4 | 109 | 1.8 | 2.2403 | 30.0703 | 539.2 | 653 | 456.435 | 242.336 | -2 | -2 | 0 | 11.9 | 8.76 | 3.59 | 5.1 | 1.90E-02 | 0 | 0 | 0 | 0.0016 | 18.3266 | 5.4612 | 0.0011 | 0.0012 | 0.0012 | 0 | 0 | 131.13 | N | N | N | N | N | N | N | N | N | Y
123853 | 96.5 | 65.778 | 196.8 | 149.8 | 85.7 | 99.9 | 30 | 68.1 | 102.8 | 122.5 | 108.7 | 1.8 | 2.2437 | 30.0692 | 539.5 | 653 | 456.863 | 242.493 | -2 | -1.9 | 0 | 14.1 | 8.76 | 3.63 | 5.1 | 2.48E-02 | 0 | 0 | 0 | 0.0019 | 18.34 | 5.5319 | 0.0011 | 0.0012 | 0.0012 | 0 | 0 | 126.78 | N | N | N | N | N | N | N | N | N | Y
123854 | 96.4 | 65.698 | 196.9 | 149.5 | 85.7 | 99.9 | 30 | 68 | 102.7 | 122.4 | 108.5 | 1.7 | 2.2781 | 30.0836 | 539.8 | 653 | 460.461 | 244.446 | -1.9 | -1.9 | 0 | 22.3 | 8.77 | 3.65 | 5 | 2.83E-02 | 0 | 0 | 0 | 0.003 | 18.5094 | 5.6062 | 0.0011 | 0.0012 | 0.0012 | 0 | 0 | 127.47 | N | N | N | N | N | N | N | N | N | Y
123855 | 96.3 | 65.66 | 196.8 | 149.4 | 85.7 | 99.9 | 30 | 68 | 102.6 | 122.3 | 108.4 | 1.7 | 2.3754 | 30.0868 | 540.1 | 652.8 | 470.471 | 249.703 | -2 | -2 | 0 | 22.9 | 8.83 | 3.64 | 5 | 2.36E-02 | 0 | 0 | 0 | 0.0031 | 19.0403 | 5.7142 | 0.0011 | 0.0012 | 0.0012 | 0 | 0 | 126.85 | N | N | N | N | N | N | N | N | N | Y
123856 | 96.4 | 65.76 | 196.8 | 149.4 | 85.7 | 99.9 | 30 | 68 | 102.8 | 122.5 | 108.4 | 1.7 | 2.431 | 30.0898 | 539.7 | 653 | 475.941 | 252.735 | -2 | -1.9 | 0 | 14.5 | 8.91 | 3.59 | 5 | 1.80E-02 | 0 | 0 | 0 | 0.002 | 19.4373 | 5.702 | 0.0011 | 0.0012 | 0.0012 | 0 | 0 | 123.61 | N | N | N | N | N | N | N | N | N | Y
123857 | 96.3 | 65.679 | 196.8 | 149.8 | 85.7 | 99.9 | 30 | 68 | 102.5 | 122.5 | 108.8 | 1.8 | 2.3533 | 30.0941 | 538.8 | 653 | 467.759 | 248.66 | -1.9 | -1.9 | 0 | 11.9 | 8.9 | 3.54 | 5.1 | 2.27E-02 | 0 | 0 | 0 | 0.0016 | 19.0987 | 5.5311 | 0.0011 | 0.0012 | 0.0012 | 0 | 0 | 137.63 | N | N | N | N | N | N | N | N | N | Y
123858 | 96.3 | 65.679 | 196.8 | 150.1 | 85.7 | 99.9 | 30 | 68 | 102.4 | 122.4 | 109 | 1.8 | 2.3094 | 30.0873 | 538.3 | 653 | 463.258 | 246.315 | -1.9 | -1.9 | 0 | 11.9 | 8.84 | 3.55 | 5.1 | 1.85E-02 | 0 | 0 | 0 | 0.0016 | 18.8044 | 5.494 | 0.0011 | 0.0012 | 0.0012 | 0 | 0 | 137.12 | N | N | N | N | N | N | N | N | N | Y
123859 | 96.3 | 65.691 | 196.8 | 149.9 | 85.7 | 99.9 | 30 | 68 | 102.6 | 122.4 | 108.8 | 1.8 | 2.3462 | 30.0864 | 538.5 | 653 | 467.035 | 248.276 | -2 | -1.9 | 0 | 11.9 | 8.85 | 3.58 | 5 | 2.51E-02 | 0 | 0 | 0 | 0.0016 | 18.9707 | 5.5728 | 0.0011 | 0.0012 | 0.0012 | 0 | 0 | 130.86 | N | N | N | N | N | N | N | N | N | Y
123900 | 96.3 | 65.642 | 196.8 | 149.7 | 85.7 | 99.9 | 30 | 68.1 | 102.8 | 122.3 | 108.7 | 1.8 | 2.4495 | 30.0962 | 538.8 | 653 | 477.541 | 253.865 | -1.9 | -1.9 | 0 | 12.5 | 8.89 | 3.57 | 4.9 | 2.88E-02 | 0 | 0 | 0 | 0.0017 | 19.4939 | 5.6906 | 0.0011 | 0.0012 | 0.0012 | 0 | 0 | 131.41 | N | N | N | N | N | N | N | N | N | Y
123901 | 96.3 | 65.691 | 196.8 | 149.8 | 85.7 | 99.9 | 30 | 68.1 | 102.8 | 122.3 | 108.7 | 1.8 | 2.5882 | 30.0919 | 538.7 | 653 | 491.579 | 261.33 | -1.9 | -1.9 | 0 | 12.8 | 8.97 | 3.52 | 4.9 | 3.19E-02 | 0 | 0 | 0 | 0.0018 | 20.245 | 5.7802 | 0.0012 | 0.0012 | 0.0012 | 0 | 0 | 131.88 | N | N | N | N | N | N | N | N | N | Y
123902 | 96.3 | 65.66 | 196.8 | 149.9 | 85.7 | 99.9 | 30 | 68.1 | 103 | 122.4 | 108.8 | 1.8 | 2.7328 | 30.1032 | 538.3 | 653 | 505.383 | 268.858 | -2.1 | -2.1 | 0 | 13.8 | 9.12 | 3.44 | 5.1 | 3.35E-02 | 0 | 0 | 0 | 0.002 | 21.1834 | 5.8022 | 0.0012 | 0.0013 | 0.0013 | 0 | 0 | 134.43 | N | N | N | N | N | N | N | N | N | Y
123903 | 96.3 | 65.635 | 196.7 | 150.4 | 85.7 | 99.9 | 30 | 68.1 | 103.1 | 122.2 | 109.3 | 1.8 | 2.9678 | 30.1005 | 537.4 | 653 | 527.599 | 280.911 | -2.2 | -2.1 | 0 | 21.7 | 9.29 | 3.3 | 5.3 | 3.55E-02 | 0 | 0 | 0 | 0.0034 | 22.5449 | 5.8203 | 0.0013 | 0.0014 | 0.0014 | 0 | 0 | 145.71 | N | N | N | N | N | N | N | N | N | Y
123904 | 96.1 | 65.524 | 196.7 | 151 | 85.7 | 99.9 | 30 | 68.2 | 103.4 | 122.2 | 109.9 | 1.9 | 3.1562 | 30.0993 | 537.2 | 653 | 544.843 | 290.152 | -2.1 | -2 | 0 | 23.5 | 9.43 | 3.14 | 5.3 | 2.88E-02 | 0 | 0 | 0 | 0.0037 | 23.615 | 5.7167 | 0.0014 | 0.0015 | 0.0015 | 0 | 0 | 160.2 | N | N | N | N | N | N | N | N | N | Y
123905 | 96.2 | 65.604 | 196.7 | 151.8 | 85.6 | 99.9 | 30 | 68.2 | 103.4 | 122.3 | 110.5 | 1.9 | 3.2918 | 30.1154 | 537.5 | 653.1 | 556.901 | 296.644 | -2.1 | -2 | 0 | 22.7 | 9.44 | 3.01 | 5.2 | 2.95E-02 | 0 | 0 | 0 | 0.0037 | 24.1752 | 5.6021 | 0.0014 | 0.0015 | 0.0015 | 0 | 0 | 161.53 | N | N | N | N | N | N | N | N | N | Y
123906 | 96.2 | 65.623 | 196.6 | 152.4 | 85.6 | 99.9 | 30 | 68.2 | 103.5 | 122.2 | 111 | 2 | 3.0921 | 30.1112 | 536.8 | 653.1 | 538.663 | 287.084 | -2.1 | -2.1 | 0 | 22.1 | 9.23 | 2.98 | 5.1 | 1.39E-02 | 0 | 0 | 0 | 0.0035 | 22.8809 | 5.3784 | 0.0013 | 0.0014 | 0.0014 | 0 | 0 | 168.48 | N | N | N | N | N | N | N | N | N | Y
123907 | 96.4 | 65.747 | 196.6 | 152.7 | 85.6 | 99.9 | 30 | 68.2 | 103.5 | 122.1 | 111.4 | 2 | 2.5841 | 30.0997 | 537.2 | 653.3 | 490.214 | 261.046 | -2.1 | -2 | 0 | 17.6 | 8.85 | 3.13 | 5 | 1.06E-03 | 0 | 0 | 0 | 0.0025 | 19.9573 | 5.1346 | 0.0012 | 0.0013 | 0.0013 | 0 | 0 | 161.15 | N | N | N | N | N | N | N | N | N | Y
123908 | 96.6 | 65.865 | 196.6 | 152 | 85.6 | 99.9 | 30 | 68.3 | 103.6 | 121.9 | 110.7 | 1.9 | 2.0175 | 30.0767 | 538.3 | 653.3 | 431.856 | 229.553 | -2 | -1.9 | 0 | 11.7 | 8.47 | 3.45 | 5 | 9.98E-07 | 0 | 0 | 0 | 0.0015 | 16.7959 | 4.9709 | 0.001 | 0.0011 | 0.0011 | 0 | 0 | 144.69 | N | N | N | N | N | N | N | N | N | Y
123909 | 96.8 | 65.983 | 196.6 | 150.6 | 85.6 | 99.9 | 30 | 68.4 | 103.9 | 121.8 | 109.5 | 1.8 | 1.7613 | 30.0534 | 538.5 | 653.5 | 403.838 | 214.453 | -1.9 | -1.9 | 0 | 12.5 | 8.2 | 3.87 | 5.1 | 1.07E-06 | 0 | 0 | 0 | 0.0015 | 15.1859 | 5.2113 | 0.001 | 0.001 | 0.001 | 0 | 0 | 121.51 | N | N | N | N | N | N | N | N | N | Y
123910 | 96.6 | 65.884 | 196.7 | 149.1 | 85.6 | 99.9 | 30 | 68.3 | 103.8 | 121.7 | 108.1 | 1.7 | 1.7409 | 30.0475 | 538.7 | 653.3 | 401.521 | 213.14 | -1.9 | -1.9 | 0 | 11.9 | 8.03 | 4.18 | 5.1 | 1.15E-03 | 0 | 0 | 0 | 0.0014 | 14.7839 | 5.5872 | 0.001 | 0.001 | 0.001 | 0 | 0 | 109.64 | N | N | N | N | N | N | N | N | N | Y
123911 | 96.6 | 65.884 | 196.7 | 147.9 | 85.5 | 99.9 | 30 | 68.4 | 103.9 | 121.8 | 107 | 1.6 | 1.8175 | 30.0609 | 538.6 | 653.3 | 410.254 | 217.88 | -1.9 | -1.8 | 0 | 10 | 7.96 | 4.41 | 5 | 7.11E-03 | 0 | 0 | 0 | 0.0012 | 14.9674 | 6.0352 | 0.001 | 0.0011 | 0.0011 | 0 | 0 | 98.55 | N | N | N | N | N | N | N | N | N | Y
123912 | 96.5 | 65.797 | 196.8 | 147.4 | 85.5 | 99.9 | 30 | 68.4 | 104.1 | 121.9 | 106.6 | 1.6 | 2.074 | 30.0733 | 538.1 | 653.3 | 438.318 | 233.014 | -1.9 | -1.8 | 0 | 9.5 | 8.07 | 4.54 | 5 | 9.83E-07 | 0 | 0 | 0 | 0.0012 | 16.2386 | 6.6451 | 0.001 | 0.0011 | 0.0011 | 0 | 0 | 98.6 | N | N | N | N | N | N | N | N | N | Y
123913 | 96.3 | 65.691 | 196.7 | 147.8 | 85.5 | 99.9 | 30 | 68.5 | 104.4 | 121.9 | 107 | 1.6 | 2.3302 | 30.0796 | 537.3 | 653.1 | 465.167 | 247.518 | -1.9 | -1.9 | 0 | 14.9 | 8.36 | 4.47 | 5 | 9.25E-07 | 0 | 0 | 0 | 0.002 | 17.8641 | 6.949 | 0.0011 | 0.0012 | 0.0012 | 0 | 0 | 108.22 | N | N | N | N | N | N | N | N | N | Y
123914 | 96.2 | 65.567 | 196.7 | 148.6 | 85.5 | 99.9 | 30 | 68.5 | 104.4 | 121.9 | 107.7 | 1.7 | 2.5191 | 30.0929 | 536.8 | 653.3 | 484.146 | 257.874 | -1.9 | -1.9 | 0 | 22.6 | 8.67 | 4.24 | 5 | 4.33E-03 | 0 | 0 | 0 | 0.0032 | 19.3076 | 6.8578 | 0.0012 | 0.0012 | 0.0012 | 0 | 0 | 121.88 | N | N | N | N | N | N | N | N | N | Y
123915 | 96.2 | 65.592 | 196.7 | 149.6 | 85.5 | 99.9 | 30 | 68.6 | 104.6 | 122 | 108.5 | 1.7 | 2.6493 | 30.0877 | 537.1 | 653.1 | 497.239 | 264.728 | -1.8 | -1.8 | 0 | 23 | 8.91 | 3.94 | 5 | 5.43E-03 | 0 | 0 | 0 | 0.0033 | 20.3777 | 6.5432 | 0.0012 | 0.0013 | 0.0013 | 0 | 0 | 129.71 | N | N | N | N | N | N | N | N | N | Y
123916 | 96.3 | 65.635 | 196.6 | 150.4 | 85.6 | 99.9 | 30 | 68.6 | 104.7 | 122.1 | 109.2 | 1.8 | 2.7099 | 30.0725 | 537.6 | 653.3 | 503.392 | 267.726 | -2 | -2 | 0 | 15.8 | 9.04 | 3.67 | 5 | 6.22E-03 | 0 | 0 | 0 | 0.0023 | 20.8965 | 6.1673 | 0.0012 | 0.0013 | 0.0013 | 0 | 0 | 141.84 | N | N | N | N | N | N | N | N | N | Y
123917 | 96.2 | 65.623 | 196.4 | 150.8 | 85.5 | 99.9 | 30 | 68.6 | 104.6 | 122.2 | 109.6 | 1.8 | 2.6632 | 30.0711 | 537.2 | 653.3 | 498.803 | 265.364 | -2.2 | -2.1 | 0 | 21.7 | 9.01 | 3.49 | 5 | 6.14E-03 | 0 | 0 | 0 | 0.0032 | 20.6512 | 5.8212 | 0.0012 | 0.0013 | 0.0013 | 0 | 0 | 145.38 | N | N | N | N | N | N | N | N | N | Y
123918 | 96.4 | 65.741 | 196.3 | 151.1 | 85.5 | 99.9 | 30 | 68.6 | 104.7 | 122.1 | 109.9 | 1.9 | 2.5037 | 30.0672 | 537.3 | 653.5 | 482.985 | 256.901 | -2.2 | -2.1 | 0 | 24.9 | 8.9 | 3.45 | 5.1 | 2.53E-03 | 0 | 0 | 0 | 0.0035 | 19.7372 | 5.5653 | 0.0012 | 0.0013 | 0.0013 | 0 | 0 | 144.28 | N | N | N | N | N | N | N | N | N | Y
123919 | 96.5 | 65.797 | 196.3 | 150.9 | 85.5 | 99.9 | 30 | 68.6 | 104.9 | 122.1 | 109.8 | 1.9 | 2.3365 | 30.0755 | 538.4 | 653.7 | 466.165 | 247.753 | -2.1 | -2.1 | 0 | 24 | 8.83 | 3.49 | 5.2 | 1.84E-03 | 0 | 0 | 0 | 0.0033 | 18.8934 | 5.4304 | 0.0012 | 0.0012 | 0.0012 | 0 | 0 | 137.38 | N | N | N | N | N | N | N | N | N | Y
123920 | 96.4 | 65.76 | 196.3 | 150.3 | 85.5 | 99.9 | 30 | 68.7 | 105.1 | 122 | 109.2 | 1.8 | 2.315 | 30.0871 | 539.2 | 653.7 | 464.038 | 246.512 | -2.2 | -2.1 | 0 | 24.8 | 8.83 | 3.54 | 5.3 | 5.68E-03 | 0 | 0 | 0 | 0.0034 | 18.7968 | 5.4818 | 0.0012 | 0.0013 | 0.0013 | 0 | 0 | 133.63 | N | N | N | N | N | N | N | N | N | Y
123921 | 96.5 | 65.778 | 196.3 | 149.9 | 85.5 | 99.9 | 30 | 68.6 | 104.9 | 122 | 108.8 | 1.8 | 2.3211 | 30.0886 | 539.6 | 653.9 | 464.703 | 246.784 | -2.2 | -2.2 | 0 | 21.5 | 8.85 | 3.56 | 5.2 | 7.96E-03 | 0 | 0 | 0 | 0.0029 | 18.8677 | 5.5234 | 0.0012 | 0.0012 | 0.0012 | 0 | 0 | 130.39 | N | N | N | N | N | N | N | N | N | Y
123922 | 96.4 | 65.741 | 196.3 | 149.7 | 85.5 | 99.9 | 30 | 68.7 | 105 | 122 | 108.6 | 1.8 | 2.3406 | 30.0707 | 540 | 654 | 466.909 | 247.711 | -2.1 | -2.1 | 0 | 12.3 | 8.86 | 3.57 | 5.1 | 1.28E-02 | 0 | 0 | 0 | 0.0017 | 18.9415 | 5.5497 | 0.0011 | 0.0012 | 0.0012 | 0 | 0 | 132.22 | N | N | N | N | N | N | N | N | N | Y
123923 | 96.4 | 65.722 | 196.3 | 149.5 | 85.5 | 99.9 | 30 | 68.7 | 105 | 121.9 | 108.5 | 1.7 | 2.3408 | 30.0738 | 541.3 | 653.9 | 467.238 | 247.583 | -2 | -2 | 0 | 12.1 | 8.82 | 3.57 | 5.1 | 1.45E-02 | 0 | 0 | 0 | 0.0017 | 18.8585 | 5.5536 | 0.0011 | 0.0012 | 0.0012 | 0 | 0 | 130.09 | N | N | N | N | N | N | N | N | N | Y
123924 | 96.4 | 65.698 | 196.3 | 149.6 | 85.5 | 99.9 | 30 | 68.7 | 105.3 | 121.9 | 108.5 | 1.7 | 2.2939 | 30.0861 | 542.2 | 654 | 462.518 | 244.972 | -2.1 | -2 | 0 | 14.3 | 8.78 | 3.6 | 5.1 | 1.05E-02 | 0 | 0 | 0 | 0.0019 | 18.5714 | 5.5312 | 0.0011 | 0.0012 | 0.0012 | 0 | 0 | 127.72 | N | N | N | N | N | N | N | N | N | Y
123925 | 96.3 | 65.66 | 196.3 | 149.6 | 85.5 | 99.9 | 30 | 68.7 | 105.1 | 122 | 108.6 | 1.8 | 2.3274 | 30.0783 | 541.6 | 654.2 | 465.861 | 246.812 | -2.1 | -2 | 0 | 16.9 | 8.8 | 3.62 | 5.1 | 1.23E-02 | 0 | 0 | 0 | 0.0023 | 18.7621 | 5.6078 | 0.0011 | 0.0012 | 0.0012 | 0 | 0 | 127.35 | N | N | N | N | N | N | N | N | N | Y
123926 | 96.4 | 65.722 | 196.3 | 149.4 | 85.4 | 99.9 | 30 | 68.6 | 104.9 | 122 | 108.4 | 1.7 | 2.3533 | 30.0704 | 541 | 654.2 | 468.475 | 248.283 | -2.1 | -2.1 | 0 | 24.1 | 8.86 | 3.61 | 5.1 | 1.24E-02 | 0 | 0 | 0 | 0.0033 | 18.9874 | 5.6306 | 0.0011 | 0.0012 | 0.0012 | 0 | 0 | 131 | N | N | N | N | N | N | N | N | N | Y
123927 | 96.4 | 65.747 | 196.3 | 149.5 | 85.4 | 99.9 | 30 | 68.6 | 104.9 | 122 | 108.5 | 1.7 | 2.3295 | 30.078 | 541 | 654.2 | 465.994 | 247.03 | -2.1 | -2.1 | 0 | 27.3 | 8.86 | 3.58 | 5.3 | 9.87E-03 | 0 | 0 | 0 | 0.0037 | 18.9021 | 5.5582 | 0.0012 | 0.0013 | 0.0013 | 0 | 0 | 131.62 | N | N | N | N | N | N | N | N | N | Y
123928 | 96.4 | 65.722 | 196.3 | 149.6 | 85.3 | 99.9 | 30 | 68.6 | 104.8 | 122 | 108.6 | 1.8 | 2.3261 | 30.0787 | 540.6 | 654.6 | 465.575 | 246.917 | -2.1 | -2 | 0 | 26 | 8.86 | 3.57 | 5.2 | 6.44E-03 | 0 | 0 | 0 | 0.0035 | 18.8848 | 5.5362 | 0.0012 | 0.0012 | 0.0012 | 0 | 0 | 129.29 | N | N | N | N | N | N | N | N | N | Y
123929 | 96.3 | 65.66 | 196.3 | 149.6 | 85.4 | 99.9 | 30 | 68.7 | 105.1 | 122.1 | 108.6 | 1.8 | 2.3984 | 30.0716 | 540.1 | 654.4 | 472.923 | 250.878 | -2.2 | -2.1 | 0 | 24 | 8.87 | 3.57 | 5.1 | 6.36E-03 | 0 | 0 | 0 | 0.0033 | 19.223 | 5.6278 | 0.0012 | 0.0012 | 0.0012 | 0 | 0 | 133.17 | N | N | N | N | N | N | N | N | N | Y
123930 | 96.4 | 65.71 | 196.3 | 149.7 | 85.4 | 99.9 | 30 | 68.7 | 105.2 | 121.9 | 108.7 | 1.8 | 2.4869 | 30.0749 | 539.8 | 654.8 | 481.799 | 255.708 | -2.1 | -2.1 | 0 | 23.3 | 8.9 | 3.56 | 5.1 | 1.01E-02 | 0 | 0 | 0 | 0.0033 | 19.6609 | 5.7106 | 0.0012 | 0.0013 | 0.0013 | 0 | 0 | 131.06 | N | N | N | N | N | N | N | N | N | Y
123931 | 96.2 | 65.611 | 196.2 | 149.8 | 85.4 | 99.9 | 30 | 68.7 | 105.3 | 122 | 108.7 | 1.8 | 2.5089 | 30.077 | 539.9 | 655.3 | 484.029 | 256.874 | -2.2 | -2.1 | 0 | 22.5 | 8.96 | 3.52 | 5.1 | 7.83E-03 | 0 | 0 | 0 | 0.0032 | 19.8695 | 5.677 | 0.0012 | 0.0013 | 0.0013 | 0 | 0 | 135.35 | N | N | N | N | N | N | N | N | N | Y
123932 | 96.4 | 65.698 | 196.2 | 150 | 85.4 | 99.9 | 30 | 68.7 | 105.1 | 122 | 108.9 | 1.8 | 2.5391 | 30.0755 | 540.6 | 655.1 | 487.255 | 258.396 | -2.1 | -2.1 | 0 | 14.6 | 9 | 3.47 | 5.1 | 8.82E-03 | 0 | 0 | 0 | 0.0021 | 20.0729 | 5.6268 | 0.0012 | 0.0013 | 0.0013 | 0 | 0 | 134.89 | N | N | N | N | N | N | N | N | N | Y
123933 | 96.3 | 65.642 | 196.2 | 150.2 | 85.4 | 99.9 | 30 | 68.7 | 105.1 | 121.8 | 109.1 | 1.8 | 2.4397 | 30.0759 | 540.8 | 654.8 | 477.124 | 252.967 | -2 | -2 | 0 | 12.5 | 8.95 | 3.43 | 5.1 | 8.99E-03 | 0 | 0 | 0 | 0.0017 | 19.5426 | 5.4502 | 0.0012 | 0.0013 | 0.0013 | 0 | 0 | 141.43 | N | N | N | N | N | N | N | N | N | Y
123934 | 96.3 | 65.654 | 196.1 | 150.3 | 85.3 | 99.9 | 30 | 68.7 | 105.1 | 121.9 | 109.2 | 1.8 | 2.3237 | 30.0752 | 541 | 655.1 | 465.406 | 246.708 | -2 | -2 | 0 | 14.1 | 8.85 | 3.46 | 5.2 | 2.14E-04 | 0 | 0 | 0 | 0.0019 | 18.8609 | 5.358 | 0.0012 | 0.0012 | 0.0012 | 0 | 0 | 140.77 | N | N | N | N | N | N | N | N | N | Y
123935 | 96.5 | 65.797 | 196.1 | 150.1 | 85.4 | 99.9 | 30 | 68.7 | 105.3 | 121.8 | 109.1 | 1.8 | 2.2927 | 30.069 | 541.4 | 655.1 | 462.327 | 244.914 | -2 | -1.9 | 0 | 14.1 | 8.82 | 3.52 | 5.3 | 3.68E-03 | 0 | 0 | 0 | 0.0019 | 18.649 | 5.4163 | 0.0012 | 0.0013 | 0.0013 | 0 | 0 | 131 | N | N | N | N | N | N | N | N | N | Y
123936 | 96.4 | 65.76 | 196.1 | 149.8 | 85.4 | 99.9 | 30 | 68.8 | 105.4 | 121.8 | 108.7 | 1.8 | 2.3239 | 30.0804 | 541.8 | 655.3 | 465.572 | 246.628 | -2.1 | -2 | 0 | 13.5 | 8.85 | 3.56 | 5.3 | 7.95E-03 | 0 | 0 | 0 | 0.0018 | 18.8371 | 5.5129 | 0.0012 | 0.0012 | 0.0012 | 0 | 0 | 128.23 | N | N | N | N | N | N | N | N | N | Y
123937 | 96.4 | 65.729 | 196.1 | 149.6 | 85.4 | 99.9 | 30 | 68.8 | 105.4 | 121.9 | 108.6 | 1.8 | 2.4101 | 30.08 | 541.7 | 655.5 | 474.336 | 251.289 | -2 | -2 | 0 | 13.6 | 8.9 | 3.55 | 5.1 | 7.40E-03 | 0 | 0 | 0 | 0.0019 | 19.3153 | 5.606 | 0.0012 | 0.0012 | 0.0012 | 0 | 0 | 128.78 | N | N | N | N | N | N | N | N | N | Y
123938 | 96.4 | 65.71 | 196.1 | 149.5 | 85.3 | 99.9 | 30 | 68.7 | 105.1 | 121.9 | 108.5 | 1.7 | 2.5789 | 30.0764 | 541.8 | 655.7 | 491.313 | 260.225 | -2 | -1.9 | 0 | 15.3 | 9.02 | 3.5 | 5.2 | 1.09E-02 | 0 | 0 | 0 | 0.0022 | 20.2617 | 5.7172 | 0.0012 | 0.0013 | 0.0013 | 0 | 0 | 129.74 | N | N | N | N | N | N | N | N | N | Y
123939 | 96.2 | 65.604 | 196 | 149.8 | 85.3 | 99.9 | 30 | 68.8 | 105.5 | 121.8 | 108.7 | 1.8 | 2.7395 | 30.095 | 540.9 | 655.7 | 506.804 | 268.843 | -2 | -2 | 0 | 16.4 | 9.14 | 3.41 | 5.2 | 1.52E-02 | 0 | 0 | 0 | 0.0024 | 21.2216 | 5.7504 | 0.0013 | 0.0014 | 0.0014 | 0 | 0 | 136.81 | N | N | N | N | N | N | N | N | N | Y
123940 | 96.2 | 65.604 | 196.1 | 150.3 | 85.3 | 99.9 | 30 | 68.8 | 105.5 | 121.8 | 109.2 | 1.8 | 2.754 | 30.0912 | 540.2 | 655.7 | 508.06 | 269.684 | -2.1 | -2 | 0 | 17.9 | 9.16 | 3.3 | 5.2 | 1.50E-02 | 0 | 0 | 0 | 0.0026 | 21.3227 | 5.5852 | 0.0013 | 0.0013 | 0.0013 | 0 | 0 | 148.86 | N | N | N | N | N | N | N | N | N | Y
123941 | 96.4 | 65.741 | 196.1 | 150.9 | 85.3 | 99.9 | 30 | 68.8 | 105.4 | 121.8 | 109.7 | 1.9 | 2.6555 | 30.099 | 540 | 655.8 | 498.311 | 264.604 | -2.1 | -2 | 0 | 24.3 | 9.04 | 3.28 | 5.2 | 1.20E-02 | 0 | 0 | 0 | 0.0035 | 20.6568 | 5.4464 | 0.0012 | 0.0013 | 0.0013 | 0 | 0 | 147.28 | N | N | N | N | N | N | N | N | N | Y
123942 | 96.4 | 65.729 | 196 | 151 | 85.2 | 99.9 | 30 | 68.7 | 105.3 | 121.7 | 109.8 | 1.9 | 2.4701 | 30.0908 | 540.1 | 656.2 | 479.891 | 254.742 | -2.1 | -2 | 0 | 26.6 | 8.89 | 3.35 | 5.3 | 8.46E-03 | 0 | 0 | 0 | 0.0037 | 19.5606 | 5.3551 | 0.0012 | 0.0013 | 0.0013 | 0 | 0 | 141.5 | N | N | N | N | N | N | N | N | N | Y
123943 | 96.4 | 65.741 | 196 | 150.7 | 85.2 | 99.9 | 30 | 68.7 | 105.3 | 121.6 | 109.5 | 1.8 | 2.2944 | 30.0699 | 539.8 | 656.2 | 462.109 | 245.207 | -2 | -2 | 0 | 25.2 | 8.79 | 3.48 | 5.4 | 3.41E-03 | 0 | 0 | 0 | 0.0034 | 18.6129 | 5.3574 | 0.0012 | 0.0013 | 0.0013 | 0 | 0 | 139.21 | N | N | N | N | N | N | N | N | N | Y
123944 | 96.5 | 65.778 | 195.9 | 150.2 | 85.2 | 99.9 | 30 | 68.8 | 105.4 | 121.7 | 109.1 | 1.8 | 2.1981 | 30.0692 | 539.7 | 656.4 | 452.193 | 239.951 | -1.9 | -1.9 | 0 | 25.1 | 8.73 | 3.59 | 5.4 | 7.69E-03 | 0 | 0 | 0 | 0.0033 | 18.0927 | 5.4152 | 0.0012 | 0.0012 | 0.0012 | 0 | 0 | 132.75 | N | N | N | N | N | N | N | N | N | Y
123945 | 96.5 | 65.797 | 196 | 149.7 | 85.2 | 99.9 | 30 | 68.8 | 105.4 | 121.6 | 108.7 | 1.8 | 2.098 | 30.0711 | 540.5 | 656.4 | 441.728 | 234.238 | -1.9 | -1.9 | 0 | 25.3 | 8.69 | 3.67 | 5.4 | 8.72E-03 | 0 | 0 | 0 | 0.0033 | 17.5736 | 5.3935 | 0.0011 | 0.0012 | 0.0012 | 0 | 0 | 126.46 | N | N | N | N | N | N | N | N | N | Y
123946 | 96.4 | 65.71 | 195.9 | 149.1 | 85.2 | 99.9 | 30 | 68.8 | 105.5 | 121.7 | 108.2 | 1.7 | 2.1373 | 30.0701 | 540.3 | 656.4 | 445.773 | 236.431 | -1.9 | -1.8 | 0 | 26 | 8.68 | 3.71 | 5.3 | 1.27E-02 | 0 | 0 | 0 | 0.0034 | 17.7306 | 5.5107 | 0.0011 | 0.0012 | 0.0012 | 0 | 0 | 122.38 | N | N | N | N | N | N | N | N | N | Y
123947 | 96.4 | 65.76 | 196 | 149 | 85.2 | 99.9 | 30 | 68.8 | 105.6 | 121.7 | 108 | 1.7 | 2.1831 | 30.0758 | 539.8 | 656.4 | 450.515 | 239.096 | -1.9 | -1.9 | 0 | 24 | 8.74 | 3.72 | 5.2 | 1.66E-02 | 0 | 0 | 0 | 0.0032 | 18.037 | 5.5814 | 0.0011 | 0.0012 | 0.0012 | 0 | 0 | 119.61 | N | N | N | N | N | N | N | N | N | Y
123948 | 96.4 | 65.747 | 195.9 | 149.1 | 85.2 | 99.9 | 30 | 68.9 | 105.7 | 121.7 | 108.1 | 1.7 | 2.1946 | 30.0795 | 539.9 | 656.6 | 451.743 | 239.75 | -1.9 | -1.9 | 0 | 22.2 | 8.75 | 3.7 | 5.1 | 1.09E-02 | 0 | 0 | 0 | 0.0029 | 18.1116 | 5.5759 | 0.0011 | 0.0012 | 0.0012 | 0 | 0 | 125.25 | N | N | N | N | N | N | N | N | N | Y
123949 | 96.5 | 65.809 | 196 | 149.3 | 85.2 | 99.9 | 30 | 68.9 | 106 | 121.7 | 108.3 | 1.7 | 2.2659 | 30.0768 | 539.7 | 656.6 | 459.106 | 243.686 | -1.9 | -1.9 | 0 | 21.9 | 8.78 | 3.69 | 5.1 | 1.04E-02 | 0 | 0 | 0 | 0.0029 | 18.4842 | 5.639 | 0.0011 | 0.0012 | 0.0012 | 0 | 0 | 118.92 | N | N | N | N | N | N | N | N | N | Y
123950 | 96.3 | 65.654 | 195.9 | 149.3 | 85.2 | 99.9 | 30 | 68.9 | 105.9 | 121.8 | 108.3 | 1.7 | 2.4285 | 30.0769 | 539.3 | 656.6 | 475.666 | 252.587 | -2 | -1.9 | 0 | 20.5 | 8.87 | 3.63 | 5.2 | 1.31E-02 | 0 | 0 | 0 | 0.0029 | 19.336 | 5.764 | 0.0012 | 0.0013 | 0.0013 | 0 | 0 | 125.58 | N | N | N | N | N | N | N | N | N | Y
123951 | 96.2 | 65.604 | 195.9 | 149.5 | 85.2 | 99.9 | 30 | 69 | 106.1 | 121.8 | 108.5 | 1.7 | 2.4934 | 30.0802 | 538.9 | 656.7 | 482.228 | 256.187 | -2 | -1.9 | 0 | 19.3 | 8.92 | 3.57 | 5.2 | 1.47E-02 | 0 | 0 | 0 | 0.0027 | 19.7336 | 5.7341 | 0.0012 | 0.0013 | 0.0013 | 0 | 0 | 134.12 | N | N | N | N | N | N | N | N | N | Y
123952 | 96.2 | 65.604 | 195.9 | 149.8 | 85.2 | 99.9 | 30 | 69 | 106.1 | 121.9 | 108.7 | 1.8 | 2.5142 | 30.0897 | 538.5 | 656.7 | 484.093 | 257.38 | -1.9 | -1.9 | 0 | 17.4 | 8.96 | 3.51 | 5.2 | 1.29E-02 | 0 | 0 | 0 | 0.0025 | 19.9157 | 5.6643 | 0.0012 | 0.0013 | 0.0013 | 0 | 0 | 137.49 | N | N | N | N | N | N | N | N | N | Y
123953 | 96.2 | 65.623 | 195.8 | 150.1 | 85.2 | 99.9 | 30 | 69 | 106.4 | 121.9 | 109 | 1.8 | 2.5572 | 30.0861 | 538.8 | 656.7 | 488.48 | 259.608 | -1.9 | -1.9 | 0 | 15.1 | 9 | 3.45 | 5.2 | 1.78E-02 | 0 | 0 | 0 | 0.0022 | 20.1713 | 5.6274 | 0.0012 | 0.0013 | 0.0013 | 0 | 0 | 140.24 | N | N | N | N | N | N | N | N | N | Y
123954 | 96.3 | 65.66 | 195.7 | 150.3 | 85.2 | 99.9 | 30 | 69.1 | 106.5 | 121.8 | 109.2 | 1.8 | 2.5138 | 30.0852 | 539.5 | 656.9 | 484.354 | 257.221 | -1.8 | -1.7 | 0 | 15.7 | 8.97 | 3.43 | 5.1 | 1.38E-02 | 0 | 0 | 0 | 0.0022 | 19.9139 | 5.5422 | 0.0012 | 0.0013 | 0.0013 | 0 | 0 | 140.14 | N | N | N | N | N | N | N | N | N | Y
123955 | 96.4 | 65.76 | 195.8 | 150.3 | 85.1 | 99.9 | 30 | 69.1 | 106.5 | 121.8 | 109.2 | 1.8 | 2.4025 | 30.0784 | 540.1 | 657.1 | 473.202 | 251.088 | -1.8 | -1.7 | 0 | 23 | 8.92 | 3.45 | 5.1 | 1.04E-02 | 0 | 0 | 0 | 0.0032 | 19.3375 | 5.4332 | 0.0012 | 0.0012 | 0.0012 | 0 | 0 | 137.9 | N | N | N | N | N | N | N | N | N | Y
123956 | 96.3 | 65.691 | 195.8 | 150.2 | 85.1 | 99.9 | 30 | 69.1 | 106.6 | 121.8 | 109.1 | 1.8 | 2.368 | 30.0783 | 539.8 | 657.1 | 469.666 | 249.296 | -1.9 | -1.8 | 0 | 25.6 | 8.91 | 3.48 | 5.1 | 1.10E-02 | 0 | 0 | 0 | 0.0035 | 19.1701 | 5.4421 | 0.0012 | 0.0012 | 0.0012 | 0 | 0 | 137.56 | N | N | N | N | N | N | N | N | N | Y
123957 | 96.5 | 65.766 | 195.7 | 150 | 85.2 | 99.9 | 30 | 69.2 | 106.8 | 121.7 | 109 | 1.8 | 2.3846 | 30.0801 | 539.9 | 657.1 | 471.349 | 250.156 | -1.9 | -1.9 | 0 | 17.9 | 8.94 | 3.49 | 5.2 | 1.84E-02 | 0 | 0 | 0 | 0.0025 | 19.3038 | 5.4772 | 0.0012 | 0.0012 | 0.0012 | 0 | 0 | 132.5 | N | N | N | N | N | N | N | N | N | Y
123958 | 96.4 | 65.741 | 195.7 | 149.8 | 85.2 | 99.9 | 30 | 69.2 | 106.8 | 121.6 | 108.8 | 1.8 | 2.3966 | 30.067 | 539.6 | 657.1 | 472.581 | 250.787 | -2.1 | -2.1 | 0 | 10.9 | 8.92 | 3.48 | 5.2 | 2.20E-02 | 0 | 0 | 0 | 0.0015 | 19.3225 | 5.4793 | 0.0012 | 0.0013 | 0.0013 | 0 | 0 | 135.05 | N | N | N | N | N | N | N | N | N | Y
123959 | 96.4 | 65.76 | 195.7 | 149.9 | 85.2 | 99.9 | 30 | 69.2 | 107 | 121.7 | 108.8 | 1.8 | 2.3765 | 30.0781 | 539.7 | 656.9 | 470.507 | 249.76 | -2.2 | -2.1 | 0 | 10.7 | 8.88 | 3.5 | 5.3 | 1.43E-02 | 0 | 0 | 0 | 0.0015 | 19.1575 | 5.4863 | 0.0012 | 0.0013 | 0.0013 | 0 | 0 | 134.44 | N | N | N | N | N | N | N | N | N | Y
124000 | 96.4 | 65.747 | 195.8 | 149.9 | 85.2 | 99.9 | 30 | 69.2 | 106.9 | 121.7 | 108.8 | 1.8 | 2.468 | 30.1003 | 539.6 | 657.3 | 479.596 | 254.801 | -2.1 | -2 | 0 | 19.6 | 8.9 | 3.51 | 5.3 | 1.43E-02 | 0 | 0 | 0 | 0.0027 | 19.5772 | 5.6222 | 0.0012 | 0.0013 | 0.0013 | 0 | 0 | 128.85 | N | N | N | N | N | N | N | N | N | Y
124001 | 96.4 | 65.698 | 195.7 | 149.7 | 85.2 | 99.9 | 30 | 69.2 | 107 | 121.7 | 108.6 | 1.8 | 2.5169 | 30.0973 | 539.2 | 657.1 | 484.462 | 257.451 | -2.1 | -2.1 | 0 | 25.3 | 8.96 | 3.5 | 5.2 | 1.54E-02 | 0 | 0 | 0 | 0.0036 | 19.9211 | 5.6513 | 0.0012 | 0.0013 | 0.0013 | 0 | 0 | 135.13 | N | N | N | N | N | N | N | N | N | Y
124002 | 96.4 | 65.741 | 195.7 | 150.1 | 85.2 | 99.9 | 30 | 69.3 | 107.2 | 121.7 | 109 | 1.8 | 2.6247 | 30.0856 | 538.8 | 657.1 | 495.227 | 263.167 | -2 | -2 | 0 | 24.1 | 9.06 | 3.44 | 5.2 | 1.62E-02 | 0 | 0 | 0 | 0.0035 | 20.5905 | 5.6765 | 0.0012 | 0.0013 | 0.0013 | 0 | 0 | 133.87 | N | N | N | N | N | N | N | N | N | Y
124003 | 96.3 | 65.642 | 195.7 | 150.1 | 85.2 | 99.9 | 30 | 69.2 | 107.1 | 121.7 | 109 | 1.8 | 2.6749 | 30.0836 | 538.5 | 657.3 | 500.132 | 265.836 | -2 | -2 | 0 | 21.5 | 9.09 | 3.36 | 5.3 | 2.07E-02 | 0 | 0 | 0 | 0.0031 | 20.865 | 5.6109 | 0.0013 | 0.0014 | 0.0014 | 0 | 0 | 147.73 | N | N | N | N | N | N | N | N | N | Y
124004 | 96.4 | 65.698 | 195.7 | 150.5 | 85.2 | 99.9 | 30 | 69.2 | 107.1 | 121.7 | 109.4 | 1.8 | 2.6028 | 30.089 | 538.2 | 657.1 | 492.841 | 262.11 | -2 | -1.9 | 0 | 19.6 | 9.04 | 3.33 | 5.3 | 1.33E-02 | 0 | 0 | 0 | 0.0028 | 20.4542 | 5.4852 | 0.0013 | 0.0013 | 0.0013 | 0 | 0 | 143.45 | N | N | N | N | N | N | N | N | N | Y
124005 | 96.4 | 65.729 | 195.7 | 150.8 | 85.1 | 99.9 | 30 | 69.2 | 107 | 121.6 | 109.6 | 1.8 | 2.4969 | 30.0924 | 539 | 657.3 | 482.501 | 256.411 | -2 | -1.9 | 0 | 18.8 | 8.94 | 3.37 | 5.3 | 9.69E-03 | 0 | 0 | 0 | 0.0026 | 19.7874 | 5.4266 | 0.0012 | 0.0013 | 0.0013 | 0 | 0 | 143.05 | N | N | N | N | N | N | N | N | N | Y
124006 | 96.4 | 65.741 | 195.7 | 150.6 | 85.2 | 99.9 | 30 | 69.3 | 107.2 | 121.6 | 109.5 | 1.8 | 2.4884 | 30.0925 | 540.5 | 657.4 | 481.961 | 255.762 | -2 | -1.9 | 0 | 18.1 | 8.9 | 3.43 | 5.3 | 9.34E-03 | 0 | 0 | 0 | 0.0025 | 19.6522 | 5.5157 | 0.0012 | 0.0013 | 0.0013 | 0 | 0 | 139.7 | N | N | N | N | N | N | N | N | N | Y
124007 | 96.4 | 65.729 | 195.8 | 150.2 | 85.1 | 99.9 | 30 | 69.2 | 107 | 121.5 | 109.1 | 1.8 | 2.4986 | 30.0942 | 540.3 | 657.4 | 482.948 | 256.348 | -1.9 | -1.9 | 0 | 17.6 | 8.93 | 3.47 | 5.3 | 1.22E-02 | 0 | 0 | 0 | 0.0025 | 19.7673 | 5.5808 | 0.0012 | 0.0013 | 0.0013 | 0 | 0 | 136.41 | N | N | N | N | N | N | N | N | N | Y
124008 | 96.3 | 65.691 | 195.7 | 150 | 85.1 | 99.9 | 30 | 69.2 | 106.8 | 121.4 | 109 | 1.8 | 2.4149 | 30.0898 | 539.9 | 657.4 | 474.352 | 251.837 | -2 | -1.9 | 0 | 17.3 | 8.91 | 3.48 | 5.3 | 1.49E-02 | 0 | 0 | 0 | 0.0024 | 19.3782 | 5.4986 | 0.0012 | 0.0013 | 0.0013 | 0 | 0 | 135.25 | N | N | N | N | N | N | N | N | N | Y
124009 | 96.4 | 65.71 | 195.7 | 150.1 | 85.1 | 99.9 | 30 | 69.2 | 106.8 | 121.5 | 109 | 1.8 | 2.316 | 30.0834 | 539.3 | 657.4 | 464.151 | 246.519 | -2.1 | -2 | 0 | 17.6 | 8.88 | 3.51 | 5.3 | 1.21E-02 | 0 | 0 | 0 | 0.0024 | 18.8974 | 5.4268 | 0.0012 | 0.0013 | 0.0013 | 0 | 0 | 137.02 | N | N | N | N | N | N | N | N | N | Y
124010 | 96.5 | 65.766 | 195.7 | 149.8 | 85.1 | 99.9 | 30 | 69.1 | 106.7 | 121.3 | 108.7 | 1.8 | 2.3076 | 30.0766 | 539.3 | 657.6 | 463.316 | 246.035 | -2.1 | -2.1 | 0 | 17.4 | 8.89 | 3.52 | 5.3 | 1.08E-02 | 0 | 0 | 0 | 0.0024 | 18.8943 | 5.4448 | 0.0012 | 0.0012 | 0.0012 | 0 | 0 | 133.07 | N | N | N | N | N | N | N | N | N | Y
124011 | 96.5 | 65.797 | 195.7 | 149.7 | 85 | 99.9 | 30 | 69.1 | 106.6 | 121.4 | 108.6 | 1.8 | 2.3715 | 30.0746 | 539.3 | 657.4 | 469.961 | 249.538 | -2.1 | -2.1 | 0 | 18.1 | 8.92 | 3.52 | 5.3 | 1.05E-02 | 0 | 0 | 0 | 0.0025 | 19.2158 | 5.5105 | 0.0012 | 0.0013 | 0.0013 | 0 | 0 | 131.85 | N | N | N | N | N | N | N | N | N | Y
124012 | 96.4 | 65.71 | 195.7 | 149.7 | 85 | 99.9 | 30 | 69.1 | 106.6 | 121.3 | 108.6 | 1.8 | 2.5465 | 30.0696 | 539.4 | 657.6 | 487.647 | 258.863 | -2.1 | -2.1 | 0 | 18.9 | 8.99 | 3.48 | 5.3 | 1.36E-02 | 0 | 0 | 0 | 0.0027 | 20.0997 | 5.6536 | 0.0012 | 0.0013 | 0.0013 | 0 | 0 | 131.2 | N | N | N | N | N | N | N | N | N | Y
124013 | 96.4 | 65.698 | 195.7 | 149.7 | 85 | 99.9 | 30 | 69.1 | 106.6 | 121.4 | 108.6 | 1.8 | 2.7029 | 30.0852 | 539.1 | 657.6 | 502.93 | 267.194 | -2.2 | -2.1 | 0 | 17.9 | 9.07 | 3.41 | 5.3 | 2.08E-02 | 0 | 0 | 0 | 0.0026 | 20.9229 | 5.7132 | 0.0013 | 0.0014 | 0.0014 | 0 | 0 | 136.12 | N | N | N | N | N | N | N | N | N | Y
124014 | 96.2 | 65.592 | 195.7 | 150.2 | 85.1 | 99.9 | 30 | 69.1 | 106.7 | 121.3 | 109.1 | 1.8 | 2.7157 | 30.0914 | 538.2 | 657.6 | 503.935 | 268.014 | -2.1 | -2.1 | 0 | 17.1 | 9.07 | 3.35 | 5.4 | 1.94E-02 | 0 | 0 | 0 | 0.0025 | 20.9969 | 5.6369 | 0.0013 | 0.0014 | 0.0014 | 0 | 0 | 147.35 | N | N | N | N | N | N | N | N | N | Y
124015 | 96.2 | 65.611 | 195.7 | 150.6 | 85 | 99.9 | 30 | 69.1 | 106.5 | 121.3 | 109.5 | 1.8 | 2.6275 | 30.0923 | 538.2 | 657.6 | 495.315 | 263.442 | -2.1 | -2 | 0 | 16.4 | 9.03 | 3.34 | 5.4 | 1.54E-02 | 0 | 0 | 0 | 0.0024 | 20.5477 | 5.518 | 0.0013 | 0.0014 | 0.0014 | 0 | 0 | 146.06 | N | N | N | N | N | N | N | N | N | Y
124016 | 96.3 | 65.654 | 195.7 | 150.9 | 85 | 99.9 | 30 | 69.1 | 106.5 | 121.3 | 109.7 | 1.8 | 2.5511 | 30.07 | 538 | 657.6 | 487.921 | 259.362 | -2.1 | -2 | 0 | 16.2 | 8.97 | 3.36 | 5.4 | 1.03E-02 | 0 | 0 | 0 | 0.0023 | 20.0915 | 5.4666 | 0.0013 | 0.0014 | 0.0014 | 0 | 0 | 148.24 | N | N | N | N | N | N | N | N | N | Y
124017 | 96.4 | 65.698 | 195.7 | 150.7 | 85 | 99.9 | 30 | 69.1 | 106.5 | 121.3 | 109.5 | 1.8 | 2.3603 | 30.0685 | 538.8 | 657.8 | 468.658 | 248.914 | -2.1 | -2 | 0 | 15.1 | 8.88 | 3.42 | 5.4 | 1.17E-02 | 0 | 0 | 0 | 0.0021 | 19.0866 | 5.3518 | 0.0012 | 0.0013 | 0.0013 | 0 | 0 | 144.28 | N | N | N | N | N | N | N | N | N | Y
124018 | 96.5 | 65.791 | 195.8 | 150.3 | 85 | 99.9 | 30 | 69.1 | 106.6 | 121.1 | 109.2 | 1.8 | 2.2549 | 30.0761 | 539.6 | 658 | 457.961 | 243.097 | -2 | -2 | 0 | 13.7 | 8.82 | 3.51 | 5.3 | 1.01E-02 | 0 | 0 | 0 | 0.0018 | 18.5125 | 5.3595 | 0.0012 | 0.0012 | 0.0012 | 0 | 0 | 138.34 | N | N | N | N | N | N | N | N | N | Y
124019 | 96.5 | 65.816 | 195.7 | 149.9 | 85 | 99.9 | 30 | 69.1 | 106.6 | 121.2 | 108.9 | 1.8 | 2.2348 | 30.0692 | 540.1 | 658 | 456.014 | 241.901 | -2 | -1.9 | 0 | 12.8 | 8.81 | 3.58 | 5.3 | 1.50E-02 | 0 | 0 | 0 | 0.0017 | 18.397 | 5.4308 | 0.0012 | 0.0012 | 0.0012 | 0 | 0 | 126.63 | N | N | N | N | N | N | N | N | N | Y
124020 | 96.5 | 65.809 | 195.7 | 149.6 | 84.9 | 99.9 | 30 | 69.1 | 106.5 | 121.2 | 108.5 | 1.7 | 2.2965 | 30.0677 | 540.8 | 657.8 | 462.618 | 245.22 | -2 | -2 | 0 | 12.6 | 8.84 | 3.59 | 5.3 | 1.94E-02 | 0 | 0 | 0 | 0.0017 | 18.7214 | 5.5286 | 0.0012 | 0.0013 | 0.0013 | 0 | 0 | 125.98 | N | N | N | N | N | N | N | N | N | Y
124021 | 96.3 | 65.691 | 195.7 | 149.2 | 84.9 | 99.9 | 30 | 69 | 106.4 | 121.3 | 108.2 | 1.7 | 2.3311 | 30.0754 | 541.4 | 658 | 466.266 | 247.05 | -2.1 | -2 | 0 | 12.5 | 8.88 | 3.57 | 5.3 | 1.94E-02 | 0 | 0 | 0 | 0.0017 | 18.9531 | 5.5361 | 0.0012 | 0.0013 | 0.0013 | 0 | 0 | 127.5 | N | N | N | N | N | N | N | N | N | Y
124022 | 96.3 | 65.679 | 195.7 | 149.4 | 84.9 | 99.9 | 30 | 69.1 | 106.5 | 121.3 | 108.4 | 1.7 | 2.3403 | 30.0751 | 541.9 | 657.8 | 467.345 | 247.506 | -2.1 | -2.1 | 0 | 12.1 | 8.89 | 3.55 | 5.3 | 1.89E-02 | 0 | 0 | 0 | 0.0016 | 19.0092 | 5.509 | 0.0012 | 0.0013 | 0.0013 | 0 | 0 | 131.18 | N | N | N | N | N | N | N | N | N | Y
124023 | 96.3 | 65.635 | 195.7 | 149.6 | 84.9 | 99.9 | 30 | 69.1 | 106.5 | 121.4 | 108.5 | 1.7 | 2.274 | 30.0715 | 541.9 | 658 | 460.485 | 243.835 | -2.1 | -2 | 0 | 11.8 | 8.84 | 3.55 | 5.3 | 1.61E-02 | 0 | 0 | 0 | 0.0016 | 18.6107 | 5.4407 | 0.0012 | 0.0012 | 0.0012 | 0 | 0 | 135.04 | N | N | N | N | N | N | N | N | N | Y
124024 | 96.4 | 65.698 | 195.7 | 149.8 | 84.9 | 99.9 | 30 | 69.1 | 106.5 | 121.3 | 108.7 | 1.8 | 2.2462 | 30.0782 | 541.7 | 657.8 | 457.527 | 242.373 | -2 | -2 | 0 | 12.3 | 8.76 | 3.6 | 5.2 | 1.25E-02 | 0 | 0 | 0 | 0.0016 | 18.3232 | 5.4829 | 0.0011 | 0.0012 | 0.0012 | 0 | 0 | 131.93 | N | N | N | N | N | N | N | N | N | Y
124025 | 96.4 | 65.729 | 195.7 | 149.5 | 84.8 | 99.9 | 30 | 69 | 106.4 | 121.3 | 108.5 | 1.7 | 2.2823 | 30.0802 | 542.1 | 657.8 | 461.307 | 244.29 | -2 | -2 | 0 | 14 | 8.77 | 3.65 | 5.2 | 1.18E-02 | 0 | 0 | 0 | 0.0019 | 18.4976 | 5.5964 | 0.0011 | 0.0012 | 0.0012 | 0 | 0 | 123.91 | N | N | N | N | N | N | N | N | N | Y
124026 | 96.4 | 65.729 | 195.7 | 149.4 | 84.9 | 99.9 | 30 | 69.1 | 106.5 | 121.3 | 108.4 | 1.7 | 2.4134 | 30.0793 | 542.8 | 658 | 474.839 | 251.291 | -2 | -2 | 0 | 15.7 | 8.89 | 3.63 | 5.2 | 1.45E-02 | 0 | 0 | 0 | 0.0022 | 19.2891 | 5.7223 | 0.0012 | 0.0013 | 0.0013 | 0 | 0 | 125.01 | N | N | N | N | N | N | N | N | N | Y
124027 | 96.3 | 65.673 | 195.7 | 149.4 | 84.9 | 99.9 | 30 | 69.1 | 106.6 | 121.4 | 108.4 | 1.7 | 2.4349 | 30.0733 | 543.1 | 657.8 | 477.205 | 252.405 | -2 | -2 | 0 | 15.9 | 8.93 | 3.56 | 5.3 | 1.60E-02 | 0 | 0 | 0 | 0.0022 | 19.4518 | 5.6416 | 0.0012 | 0.0013 | 0.0013 | 0 | 0 | 137.56 | N | N | N | N | N | N | N | N | N | Y
124028 | 96.4 | 65.71 | 195.7 | 149.8 | 84.8 | 99.9 | 30 | 69.1 | 106.5 | 121.5 | 108.7 | 1.8 | 2.3304 | 30.0738 | 543.5 | 657.8 | 466.62 | 246.708 | -2.1 | -2 | 0 | 15.1 | 8.89 | 3.53 | 5.2 | 1.45E-02 | 0 | 0 | 0 | 0.002 | 18.9274 | 5.4664 | 0.0012 | 0.0012 | 0.0012 | 0 | 0 | 134.81 | N | N | N | N | N | N | N | N | N | Y
124029 | 96.3 | 65.635 | 195.6 | 149.9 | 84.8 | 99.9 | 30 | 69.1 | 106.6 | 121.4 | 108.8 | 1.8 | 2.2663 | 30.075 | 543.7 | 658 | 460.042 | 243.192 | -2.1 | -2.1 | 0 | 13.9 | 8.82 | 3.55 | 5.2 | 1.36E-02 | 0 | 0 | 0 | 0.0019 | 18.5249 | 5.4203 | 0.0011 | 0.0012 | 0.0012 | 0 | 0 | 137.23 | N | N | N | N | N | N | N | N | N | Y
124030 | 96.4 | 65.741 | 195.6 | 149.8 | 84.8 | 99.9 | 30 | 69.1 | 106.6 | 121.5 | 108.8 | 1.8 | 2.2662 | 30.0694 | 544.3 | 658 | 460.228 | 243.096 | -2 | -1.9 | 0 | 13.1 | 8.79 | 3.59 | 5.2 | 1.32E-02 | 0 | 0 | 0 | 0.0018 | 18.444 | 5.4817 | 0.0011 | 0.0012 | 0.0012 | 0 | 0 | 128.3 | N | N | N | N | N | N | N | N | N | Y
124031 | 96.4 | 65.722 | 195.5 | 149.5 | 84.8 | 99.9 | 30 | 69.2 | 106.8 | 121.3 | 108.5 | 1.7 | 2.3236 | 30.0817 | 543.7 | 658 | 465.965 | 246.38 | -2.1 | -2 | 0 | 12 | 8.8 | 3.62 | 5.3 | 1.29E-02 | 0 | 0 | 0 | 0.0016 | 18.7186 | 5.5969 | 0.0012 | 0.0013 | 0.0013 | 0 | 0 | 127.9 | N | N | N | N | N | N | N | N | N | Y
124032 | 96.4 | 65.729 | 195.5 | 149.5 | 84.8 | 99.9 | 30 | 69.2 | 106.8 | 121.4 | 108.5 | 1.7 | 2.2807 | 30.0901 | 543 | 658.2 | 461.356 | 244.191 | -2.1 | -2 | 0 | 11.9 | 8.8 | 3.62 | 5.3 | 1.58E-02 | 0 | 0 | 0 | 0.0016 | 18.5483 | 5.5474 | 0.0012 | 0.0012 | 0.0012 | 0 | 0 | 129.48 | N | N | N | N | N | N | N | N | N | Y
124033 | 96.2 | 65.604 | 195.5 | 149.6 | 84.8 | 99.9 | 30 | 69.2 | 106.9 | 121.4 | 108.6 | 1.7 | 2.2555 | 30.0631 | 542.5 | 658.3 | 458.785 | 242.727 | -2 | -2 | 0 | 12.1 | 8.78 | 3.63 | 5.3 | 1.75E-02 | 0 | 0 | 0 | 0.0016 | 18.3934 | 5.5252 | 0.0012 | 0.0012 | 0.0012 | 0 | 0 | 134.26 | N | N | N | N | N | N | N | N | N | Y
124034 | 96.4 | 65.76 | 195.5 | 149.8 | 84.8 | 99.9 | 30 | 69.2 | 107 | 121.5 | 108.7 | 1.8 | 2.2568 | 30.0601 | 542.7 | 658.2 | 459.001 | 242.762 | -2 | -1.9 | 0 | 13.7 | 8.78 | 3.64 | 5.4 | 1.19E-02 | 0 | 0 | 0 | 0.0018 | 18.4121 | 5.5461 | 0.0012 | 0.0013 | 0.0013 | 0 | 0 | 128.83 | N | N | N | N | N | N | N | N | N | Y
124035 | 96.4 | 65.698 | 195.6 | 149.5 | 84.8 | 99.9 | 30 | 69.2 | 107.1 | 121.4 | 108.5 | 1.7 | 2.2666 | 30.0527 | 542.8 | 658.3 | 460.1 | 243.258 | -2 | -2 | 0 | 15.2 | 8.8 | 3.64 | 5.4 | 1.20E-02 | 0 | 0 | 0 | 0.002 | 18.476 | 5.5525 | 0.0012 | 0.0013 | 0.0013 | 0 | 0 | 128.17 | N | N | N | N | N | N | N | N | N | Y
124036 | 96.4 | 65.71 | 195.5 | 149.5 | 84.8 | 99.9 | 30 | 69.2 | 107 | 121.5 | 108.5 | 1.7 | 2.2423 | 30.0618 | 542.8 | 658.3 | 457.494 | 241.968 | -2 | -1.9 | 0 | 15.7 | 8.79 | 3.63 | 5.4 | 1.29E-02 | 0 | 0 | 0 | 0.0021 | 18.3696 | 5.522 | 0.0012 | 0.0013 | 0.0013 | 0 | 0 | 129.34 | N | N | N | N | N | N | N | N | N | Y
124037 | 96.3 | 65.679 | 195.5 | 149.5 | 84.8 | 99.9 | 30 | 69.2 | 107 | 121.5 | 108.5 | 1.7 | 2.0351 | 30.0697 | 542.9 | 658.3 | 435.229 | 230.227 | -1.9 | -1.9 | 0 | 14.7 | 8.77 | 3.64 | 5.3 | 1.51E-02 | 0 | 0 | 0 | 0.0019 | 17.4271 | 5.2675 | 0.0011 | 0.0012 | 0.0012 | 0 | 0 | 124.56 | N | N | N | N | N | N | N | N | N | Y
124038 | 96.4 | 65.722 | 195.6 | 149.5 | 84.8 | 99.9 | 30 | 69.2 | 107.1 | 121.5 | 108.5 | 1.7 | 2.0397 | 30.055 | 542.3 | 658.5 | 435.839 | 230.585 | -2 | -1.9 | 0 | 12.1 | 8.81 | 3.65 | 5.3 | 1.20E-02 | 0 | 0 | 0 | 0.0015 | 17.5365 | 5.2833 | 0.0011 | 0.0012 | 0.0012 | 0 | 0 | 124.87 | N | N | N | N | N | N | N | N | N | Y
124039 | 96.4 | 65.729 | 195.6 | 148.7 | 84.7 | 99.9 | 30 | 69.2 | 107.1 | 121.5 | 107.7 | 1.7 | 2.2924 | 30.0754 | 542.3 | 658.3 | 462.38 | 244.772 | -2 | -1.9 | 0 | 11 | 8.96 | 3.58 | 5.2 | 2.36E-02 | 0 | 0 | 0 | 0.0015 | 18.9455 | 5.5058 | 0.0012 | 0.0012 | 0.0012 | 0 | 0 | 121.37 | N | N | N | N | N | N | N | N | N | Y
124040 | 96.3 | 65.691 | 195.5 | 148.1 | 84.8 | 99.9 | 30 | 69.3 | 107.4 | 121.5 | 107.2 | 1.6 | 2.4978 | 30.0757 | 543.2 | 658.5 | 483.556 | 255.771 | -2.1 | -2.1 | 0 | 11.3 | 9.08 | 3.46 | 5.2 | 2.84E-02 | 0 | 0 | 0 | 0.0016 | 20.0618 | 5.5593 | 0.0012 | 0.0013 | 0.0013 | 0 | 0 | 126.49 | N | N | N | N | N | N | N | N | N | Y
124041 | 96.2 | 65.623 | 195.6 | 148.9 | 84.8 | 99.9 | 30 | 69.3 | 107.4 | 121.3 | 107.9 | 1.7 | 2.677 | 30.0761 | 542.7 | 658.7 | 501.289 | 265.286 | -2.2 | -2.1 | 0 | 12.3 | 9.15 | 3.34 | 5.2 | 1.92E-02 | 0 | 0 | 0 | 0.0018 | 20.9663 | 5.5692 | 0.0012 | 0.0013 | 0.0013 | 0 | 0 | 131.59 | N | N | N | N | N | N | N | N | N | Y
124042 | 96.2 | 65.592 | 195.5 | 149.9 | 84.8 | 99.9 | 30 | 69.3 | 107.4 | 121.1 | 108.8 | 1.8 | 2.7985 | 30.0655 | 542.7 | 658.5 | 513.227 | 271.498 | -2 | -2 | 0 | 13.6 | 9.13 | 3.27 | 5.1 | 2.05E-02 | 0 | 0 | 0 | 0.002 | 21.4065 | 5.5808 | 0.0012 | 0.0013 | 0.0013 | 0 | 0 | 146.09 | N | N | N | N | N | N | N | N | N | Y
124043 | 96.3 | 65.635 | 195.6 | 150.5 | 84.8 | 99.9 | 30 | 69.3 | 107.4 | 120.9 | 109.4 | 1.8 | 2.8034 | 30.0773 | 543.6 | 658.5 | 513.693 | 271.612 | -2 | -1.9 | 0 | 14.5 | 8.92 | 3.31 | 5.1 | 1.13E-02 | 0 | 0 | 0 | 0.0022 | 20.9295 | 5.6515 | 0.0012 | 0.0013 | 0.0013 | 0 | 0 | 142.79 | N | N | N | N | N | N | N | N | N | Y
124044 | 96.5 | 65.778 | 195.6 | 150.7 | 84.7 | 99.9 | 30 | 69.3 | 107.3 | 120.7 | 109.6 | 1.8 | 2.4859 | 30.0758 | 545.2 | 658.9 | 482.676 | 254.792 | -2 | -1.9 | 0 | 14.4 | 8.6 | 3.51 | 5.1 | 6.37E-03 | 0 | 0 | 0 | 0.002 | 18.9298 | 5.6143 | 0.0012 | 0.0013 | 0.0013 | 0 | 0 | 137.37 | N | N | N | N | N | N | N | N | N | Y
124045 | 96.5 | 65.816 | 195.6 | 151.4 | 84.7 | 99.9 | 30 | 69.3 | 107.4 | 120.7 | 110.2 | 1.9 | 2.1457 | 30.0691 | 545.6 | 658.7 | 447.784 | 236.23 | -2 | -2 | 0 | 14.8 | 8.35 | 3.79 | 5.1 | 4.59E-03 | 0 | 0 | 0 | 0.0019 | 17.0296 | 5.6164 | 0.0011 | 0.0012 | 0.0012 | 0 | 0 | 123.83 | N | N | N | N | N | N | N | N | N | Y
124046 | 96.5 | 65.791 | 195.6 | 150.5 | 84.8 | 99.9 | 30 | 69.4 | 107.7 | 120.8 | 109.4 | 1.8 | 2.0519 | 30.0551 | 545.1 | 659.1 | 437.909 | 231.032 | -1.9 | -1.9 | 0 | 14.1 | 8.26 | 4.04 | 5.1 | 9.90E-03 | 0 | 0 | 0 | 0.0018 | 16.4801 | 5.8544 | 0.0011 | 0.0012 | 0.0012 | 0 | 0 | 120.19 | N | N | N | N | N | N | N | N | N | Y
124047 | 96.6 | 65.865 | 195.6 | 149.5 | 84.8 | 99.9 | 30 | 69.5 | 108 | 120.9 | 108.5 | 1.7 | 2.1591 | 30.0518 | 546.1 | 659.1 | 449.559 | 236.907 | -1.8 | -1.8 | 0 | 14 | 8.39 | 4.13 | 5.1 | 1.43E-02 | 0 | 0 | 0 | 0.0018 | 17.1649 | 6.15 | 0.0011 | 0.0012 | 0.0012 | 0 | 0 | 113.46 | N | N | N | N | N | N | N | N | N | Y
124048 | 96.4 | 65.76 | 195.7 | 148.8 | 84.8 | 99.9 | 30 | 69.4 | 107.9 | 121.1 | 107.8 | 1.7 | 2.3634 | 30.059 | 546.5 | 659.1 | 470.75 | 248.034 | -1.8 | -1.8 | 0 | 19.6 | 8.64 | 4.04 | 5.2 | 2.20E-02 | 0 | 0 | 0 | 0.0027 | 18.5123 | 6.2956 | 0.0012 | 0.0012 | 0.0012 | 0 | 0 | 114.02 | N | N | N | N | N | N | N | N | N | Y
124049 | 96.3 | 65.66 | 195.7 | 149.1 | 84.7 | 99.9 | 30 | 69.4 | 107.8 | 121.3 | 108.1 | 1.7 | 2.5299 | 30.0823 | 546.2 | 658.9 | 487.47 | 257.113 | -2 | -1.9 | 0 | 25.4 | 8.83 | 3.85 | 5.2 | 1.78E-02 | 0 | 0 | 0 | 0.0036 | 19.5951 | 6.2116 | 0.0012 | 0.0013 | 0.0013 | 0 | 0 | 128.84 | N | N | N | N | N | N | N | N | N | Y
124050 | 96.3 | 65.635 | 195.9 | 149.6 | 84.8 | 99.9 | 30 | 69.5 | 107.9 | 121.4 | 108.6 | 1.8 | 2.616 | 30.0878 | 546.2 | 658.9 | 495.998 | 261.672 | -2 | -2 | 0 | 25.8 | 8.93 | 3.67 | 5.3 | 1.10E-02 | 0 | 0 | 0 | 0.0037 | 20.1781 | 6.0236 | 0.0012 | 0.0013 | 0.0013 | 0 | 0 | 132.94 | N | N | N | N | N | N | N | N | N | Y
124051 | 96.3 | 65.654 | 195.9 | 150.2 | 84.8 | 99.9 | 30 | 69.5 | 108 | 121.3 | 109.1 | 1.8 | 2.7567 | 30.0881 | 545.7 | 659.1 | 509.591 | 268.966 | -2 | -1.9 | 0 | 20 | 9.05 | 3.52 | 5.3 | 1.45E-02 | 0 | 0 | 0 | 0.003 | 21.0139 | 5.9458 | 0.0013 | 0.0014 | 0.0014 | 0 | 0 | 138.51 | N | N | N | N | N | N | N | N | N | Y
124052 | 96.2 | 65.592 | 196.1 | 150.5 | 84.7 | 99.9 | 30 | 69.4 | 107.9 | 121.3 | 109.4 | 1.8 | 2.9942 | 30.0917 | 545.7 | 659.1 | 532.051 | 280.862 | -2 | -2 | 0 | 11.7 | 9.25 | 3.36 | 5.4 | 2.40E-02 | 0 | 0 | 0 | 0.0018 | 22.4339 | 5.9287 | 0.0014 | 0.0015 | 0.0015 | 0 | 0 | 144.52 | N | N | N | N | N | N | N | N | N | Y
124053 | 96.2 | 65.573 | 196.1 | 150.8 | 84.8 | 99.9 | 30 | 69.5 | 108 | 121.3 | 109.6 | 1.8 | 3.2044 | 30.0954 | 546 | 659.2 | 551.414 | 291.032 | -2.1 | -2 | 0 | 11.7 | 9.4 | 3.17 | 5.4 | 3.47E-02 | 0 | 0 | 0 | 0.0019 | 23.6254 | 5.793 | 0.0014 | 0.0015 | 0.0015 | 0 | 0 | 159.18 | N | N | N | N | N | N | N | N | N | Y
124054 | 96.2 | 65.592 | 196.1 | 151.8 | 84.8 | 99.9 | 30 | 69.4 | 107.9 | 121.3 | 110.6 | 1.9 | 3.2222 | 30.0845 | 546.4 | 659.2 | 553.153 | 291.734 | -2.1 | -2 | 0 | 12.6 | 9.39 | 3.03 | 5.5 | 2.83E-02 | 0 | 0 | 0 | 0.002 | 23.648 | 5.5497 | 0.0014 | 0.0015 | 0.0015 | 0 | 0 | 165.69 | N | N | N | N | N | N | N | N | N | Y
124055 | 96.2 | 65.592 | 196.1 | 152.5 | 84.8 | 99.9 | 30 | 69.4 | 107.8 | 121.3 | 111.1 | 2 | 2.8321 | 30.0752 | 546.5 | 659.4 | 516.535 | 272.304 | -2.1 | -2 | 0 | 13.5 | 9.1 | 3.05 | 5.5 | 1.94E-02 | 0 | 0 | 0 | 0.002 | 21.4042 | 5.2112 | 0.0013 | 0.0014 | 0.0014 | 0 | 0 | 169.87 | N | N | N | N | N | N | N | N | N | Y
124056 | 96.5 | 65.809 | 196.1 | 152.4 | 84.7 | 99.9 | 30 | 69.4 | 107.7 | 121.1 | 111.1 | 2 | 2.1736 | 30.0721 | 546.2 | 659.6 | 450.123 | 237.348 | -1.9 | -1.9 | 0 | 14.1 | 8.58 | 3.31 | 5.4 | 9.63E-03 | 0 | 0 | 0 | 0.0018 | 17.583 | 4.9322 | 0.0012 | 0.0013 | 0.0013 | 0 | 0 | 155.93 | N | N | N | N | N | N | N | N | N | Y
124057 | 96.7 | 65.965 | 196.2 | 151.4 | 84.7 | 99.9 | 30 | 69.3 | 107.5 | 121 | 110.2 | 1.9 | 1.725 | 30.059 | 545.3 | 659.6 | 400.631 | 211.351 | -1.8 | -1.8 | 0 | 12.7 | 8.15 | 3.75 | 5.3 | 4.76E-03 | 0 | 0 | 0 | 0.0015 | 14.8712 | 4.9728 | 0.001 | 0.0011 | 0.0011 | 0 | 0 | 126.96 | N | N | N | N | N | N | N | N | N | Y
124058 | 96.9 | 66.039 | 196.4 | 149.5 | 84.8 | 99.9 | 30 | 69.4 | 107.6 | 120.9 | 108.5 | 1.7 | 1.6967 | 30.0544 | 544.3 | 659.8 | 397.272 | 209.744 | -1.8 | -1.7 | 0 | 14.1 | 8.04 | 4.16 | 5.2 | 1.22E-02 | 0 | 0 | 0 | 0.0016 | 14.5539 | 5.4762 | 0.001 | 0.0011 | 0.0011 | 0 | 0 | 105.15 | N | N | N | N | N | N | N | N | N | Y
124059 | 96.6 | 65.865 | 196.5 | 147.8 | 84.8 | 99.9 | 30 | 69.4 | 107.6 | 120.9 | 107 | 1.6 | 1.854 | 30.06 | 543.3 | 659.8 | 415.29 | 219.513 | -1.8 | -1.7 | 0 | 14.7 | 8.11 | 4.37 | 5.1 | 2.13E-02 | 0 | 0 | 0 | 0.0018 | 15.3655 | 6.0193 | 0.001 | 0.0011 | 0.0011 | 0 | 0 | 100.3 | N | N | N | N | N | N | N | N | N | Y
124100 | 96.4 | 65.741 | 196.6 | 147.5 | 84.8 | 99.9 | 30 | 69.4 | 107.6 | 121.2 | 106.7 | 1.6 | 2.0635 | 30.0586 | 542.2 | 659.6 | 438.18 | 231.862 | -1.8 | -1.8 | 0 | 15 | 8.23 | 4.39 | 5 | 1.86E-02 | 0 | 0 | 0 | 0.0019 | 16.4745 | 6.396 | 0.001 | 0.0011 | 0.0011 | 0 | 0 | 104.33 | N | N | N | N | N | N | N | N | N | Y
124101 | 96.3 | 65.66 | 196.6 | 147.8 | 84.8 | 99.9 | 30 | 69.4 | 107.6 | 121.3 | 106.9 | 1.6 | 2.378 | 30.0593 | 541.1 | 659.8 | 470.906 | 249.472 | -2 | -2 | 0 | 15.8 | 8.47 | 4.28 | 5 | 1.32E-02 | 0 | 0 | 0 | 0.0022 | 18.2531 | 6.7023 | 0.0011 | 0.0012 | 0.0012 | 0 | 0 | 109.41 | N | N | N | N | N | N | N | N | N | Y
124102 | 96.1 | 65.555 | 196.6 | 148.5 | 84.8 | 99.9 | 30 | 69.4 | 107.6 | 121.3 | 107.6 | 1.7 | 2.5729 | 30.0611 | 540.9 | 659.6 | 490.691 | 260.016 | -2 | -1.9 | 0 | 17.2 | 8.73 | 4.06 | 5.1 | 1.30E-02 | 0 | 0 | 0 | 0.0025 | 19.5917 | 6.6325 | 0.0012 | 0.0013 | 0.0013 | 0 | 0 | 125.59 | N | N | N | N | N | N | N | N | N | Y
124103 | 96.2 | 65.592 | 196.6 | 149.8 | 84.7 | 99.9 | 30 | 69.3 | 107.4 | 121.3 | 108.8 | 1.8 | 2.7146 | 30.0709 | 541.2 | 659.8 | 504.636 | 267.417 | -1.9 | -1.9 | 0 | 18.3 | 8.91 | 3.8 | 5.2 | 1.34E-02 | 0 | 0 | 0 | 0.0027 | 20.5664 | 6.3782 | 0.0013 | 0.0013 | 0.0013 | 0 | 0 | 133.79 | N | N | N | N | N | N | N | N | N | Y
124104 | 96.1 | 65.555 | 196.6 | 150.4 | 84.7 | 99.9 | 30 | 69.3 | 107.5 | 121.4 | 109.3 | 1.8 | 2.7847 | 30.0776 | 542 | 659.8 | 511.617 | 270.935 | -2 | -2 | 0 | 17.7 | 9 | 3.59 | 5.3 | 1.41E-02 | 0 | 0 | 0 | 0.0026 | 21.0597 | 6.1102 | 0.0013 | 0.0014 | 0.0014 | 0 | 0 | 145.21 | N | N | N | N | N | N | N | N | N | Y
124105 | 96.2 | 65.592 | 196.6 | 150.8 | 84.7 | 99.9 | 30 | 69.3 | 107.4 | 121.4 | 109.7 | 1.8 | 2.793 | 30.0768 | 542.7 | 659.8 | 512.53 | 271.244 | -2 | -2 | 0 | 17.6 | 9.04 | 3.47 | 5.3 | 1.31E-02 | 0 | 0 | 0 | 0.0026 | 21.1656 | 5.9109 | 0.0013 | 0.0014 | 0.0014 | 0 | 0 | 147.33 | N | N | N | N | N | N | N | N | N | Y
124106 | 96.2 | 65.611 | 196.6 | 151.1 | 84.7 | 99.9 | 30 | 69.3 | 107.4 | 121.5 | 109.9 | 1.9 | 2.705 | 30.0785 | 542.7 | 659.8 | 504.002 | 266.746 | -2 | -2 | 0 | 18.9 | 9.01 | 3.41 | 5.3 | 6.83E-03 | 0 | 0 | 0 | 0.0028 | 20.7462 | 5.7154 | 0.0013 | 0.0014 | 0.0014 | 0 | 0 | 149.12 | N | N | N | N | N | N | N | N | N | Y
124107 | 96.3 | 65.654 | 196.6 | 151.1 | 84.7 | 99.9 | 30 | 69.3 | 107.3 | 121.5 | 109.9 | 1.9 | 2.6519 | 30.0786 | 542.8 | 660.1 | 498.865 | 263.995 | -2.1 | -2.1 | 0 | 19.1 | 8.98 | 3.41 | 5.3 | 9.37E-03 | 0 | 0 | 0 | 0.0028 | 20.4696 | 5.6441 | 0.0013 | 0.0013 | 0.0013 | 0 | 0 | 147.19 | N | N | N | N | N | N | N | N | N | Y
124108 | 96.4 | 65.729 | 196.6 | 150.8 | 84.7 | 99.9 | 30 | 69.3 | 107.4 | 121.4 | 109.6 | 1.8 | 2.5786 | 30.0603 | 543.3 | 660.1 | 491.773 | 259.944 | -2.2 | -2.2 | 0 | 19.2 | 9 | 3.41 | 5.3 | 1.28E-02 | 0 | 0 | 0 | 0.0027 | 20.1978 | 5.568 | 0.0012 | 0.0013 | 0.0013 | 0 | 0 | 143.68 | N | N | N | N | N | N | N | N | N | Y
124109 | 96.4 | 65.76 | 196.5 | 150.7 | 84.7 | 99.9 | 30 | 69.3 | 107.4 | 121.3 | 109.5 | 1.8 | 2.5912 | 30.0634 | 544.5 | 660.1 | 493.298 | 260.468 | -2.2 | -2.1 | 0 | 18.4 | 9.06 | 3.4 | 5.4 | 1.45E-02 | 0 | 0 | 0 | 0.0026 | 20.3724 | 5.5544 | 0.0013 | 0.0014 | 0.0014 | 0 | 0 | 143.05 | N | N | N | N | N | N | N | N | N | Y
124110 | 96.5 | 65.766 | 196.5 | 150.4 | 84.7 | 99.9 | 30 | 69.3 | 107.4 | 121.3 | 109.3 | 1.8 | 2.5856 | 30.0793 | 544.2 | 660.1 | 492.509 | 260.265 | -2.1 | -2.1 | 0 | 17.5 | 9.04 | 3.36 | 5.4 | 1.96E-02 | 0 | 0 | 0 | 0.0025 | 20.3242 | 5.4955 | 0.0013 | 0.0014 | 0.0014 | 0 | 0 | 143.72 | N | N | N | N | N | N | N | N | N | Y
124111 | 96.4 | 65.71 | 196.4 | 150.4 | 84.7 | 99.9 | 30 | 69.3 | 107.2 | 121.3 | 109.3 | 1.8 | 2.4503 | 30.0625 | 543.3 | 660.1 | 478.85 | 253.137 | -2.1 | -2.1 | 0 | 18 | 8.95 | 3.37 | 5.4 | 1.61E-02 | 0 | 0 | 0 | 0.0025 | 19.5641 | 5.3589 | 0.0012 | 0.0013 | 0.0013 | 0 | 0 | 144.44 | N | N | N | N | N | N | N | N | N | Y
124112 | 96.5 | 65.797 | 196.5 | 150.5 | 84.7 | 99.9 | 30 | 69.3 | 107.2 | 121.3 | 109.4 | 1.8 | 2.3267 | 30.0611 | 542.7 | 660.3 | 466.212 | 246.593 | -2.1 | -2.1 | 0 | 19 | 8.88 | 3.43 | 5.4 | 1.12E-02 | 0 | 0 | 0 | 0.0026 | 18.8996 | 5.3153 | 0.0012 | 0.0013 | 0.0013 | 0 | 0 | 135.94 | N | N | N | N | N | N | N | N | N | Y
124113 | 96.4 | 65.741 | 196.6 | 150.1 | 84.7 | 99.9 | 30 | 69.3 | 107.3 | 121.2 | 109 | 1.8 | 2.2976 | 30.0606 | 542.5 | 660.3 | 463.243 | 245.061 | -2.1 | -2.1 | 0 | 18.9 | 8.84 | 3.51 | 5.4 | 1.07E-02 | 0 | 0 | 0 | 0.0025 | 18.7158 | 5.3928 | 0.0012 | 0.0013 | 0.0013 | 0 | 0 | 133.01 | N | N | N | N | N | N | N | N | N | Y
124114 | 96.4 | 65.741 | 196.6 | 149.7 | 84.8 | 99.9 | 30 | 69.3 | 107.2 | 121.2 | 108.7 | 1.8 | 2.2723 | 30.0706 | 542.6 | 660.5 | 460.502 | 243.686 | -2.1 | -2.1 | 0 | 18.3 | 8.84 | 3.55 | 5.4 | 1.33E-02 | 0 | 0 | 0 | 0.0025 | 18.5972 | 5.431 | 0.0012 | 0.0013 | 0.0013 | 0 | 0 | 131.81 | N | N | N | N | N | N | N | N | N | Y
124115 | 96.5 | 65.766 | 196.6 | 149.6 | 84.7 | 99.9 | 30 | 69.2 | 107 | 121.3 | 108.6 | 1.7 | 2.339 | 30.0688 | 542.5 | 660.5 | 467.345 | 247.316 | -2.1 | -2 | 0 | 18 | 8.87 | 3.56 | 5.3 | 1.83E-02 | 0 | 0 | 0 | 0.0024 | 18.9495 | 5.5306 | 0.0012 | 0.0013 | 0.0013 | 0 | 0 | 126.22 | N | N | N | N | N | N | N | N | N | Y
124116 | 96.3 | 65.66 | 196.6 | 149.4 | 84.7 | 99.9 | 30 | 69.2 | 106.9 | 121.3 | 108.4 | 1.7 | 2.4508 | 30.0638 | 543.1 | 660.5 | 478.918 | 253.225 | -2.1 | -2 | 0 | 16.5 | 8.95 | 3.53 | 5.2 | 2.28E-02 | 0 | 0 | 0 | 0.0023 | 19.572 | 5.6168 | 0.0012 | 0.0013 | 0.0013 | 0 | 0 | 130.6 | N | N | N | N | N | N | N | N | N | Y
124117 | 96.3 | 65.642 | 196.6 | 149.7 | 84.8 | 99.9 | 30 | 69.2 | 106.9 | 121.4 | 108.6 | 1.8 | 2.5952 | 30.0655 | 543.3 | 660.5 | 493.468 | 260.902 | -2.1 | -2 | 0 | 14.5 | 9.04 | 3.45 | 5.1 | 1.45E-02 | 0 | 0 | 0 | 0.0021 | 20.3703 | 5.6541 | 0.0012 | 0.0013 | 0.0013 | 0 | 0 | 136.15 | N | N | N | N | N | N | N | N | N | Y
124118 | 96.3 | 65.673 | 196.6 | 150.1 | 84.8 | 99.9 | 30 | 69.2 | 106.9 | 121.4 | 109 | 1.8 | 2.673 | 30.0708 | 542.9 | 660.7 | 500.999 | 265.025 | -2.2 | -2.1 | 0 | 12.3 | 9.11 | 3.36 | 5.2 | 1.96E-02 | 0 | 0 | 0 | 0.0018 | 20.8434 | 5.5958 | 0.0012 | 0.0013 | 0.0013 | 0 | 0 | 139.78 | N | N | N | N | N | N | N | N | N | Y
124119 | 96.3 | 65.673 | 196.6 | 150.5 | 84.8 | 99.9 | 30 | 69.1 | 106.7 | 121.3 | 109.4 | 1.8 | 2.709 | 30.0715 | 542.1 | 660.7 | 504.347 | 267.019 | -2.2 | -2.2 | 0 | 10.8 | 9.11 | 3.31 | 5.3 | 1.78E-02 | 0 | 0 | 0 | 0.0016 | 21.0112 | 5.5434 | 0.0013 | 0.0014 | 0.0014 | 0 | 0 | 147.94 | N | N | N | N | N | N | N | N | N | Y
124120 | 96.4 | 65.722 | 196.6 | 150.8 | 84.7 | 99.9 | 30 | 69.1 | 106.6 | 121.3 | 109.7 | 1.8 | 2.7202 | 30.0634 | 542.4 | 660.9 | 505.547 | 267.501 | -2.2 | -2.1 | 0 | 13.1 | 9.08 | 3.29 | 5.4 | 1.80E-02 | 0 | 0 | 0 | 0.0019 | 20.9787 | 5.5253 | 0.0013 | 0.0014 | 0.0014 | 0 | 0 | 144.04 | N | N | N | N | N | N | N | N | N | Y
124121 | 96.2 | 65.611 | 196.6 | 151 | 84.8 | 99.9 | 30 | 69.1 | 106.5 | 121.3 | 109.8 | 1.9 | 2.6259 | 30.0722 | 543.6 | 660.9 | 496.45 | 262.45 | -2.2 | -2.2 | 0 | 21.2 | 8.99 | 3.32 | 5.5 | 1.55E-02 | 0 | 0 | 0 | 0.0031 | 20.3676 | 5.4721 | 0.0013 | 0.0014 | 0.0014 | 0 | 0 | 149.37 | N | N | N | N | N | N | N | N | N | Y
124122 | 96.5 | 65.778 | 196.6 | 150.9 | 84.8 | 99.9 | 30 | 69.1 | 106.6 | 121.3 | 109.8 | 1.9 | 2.494 | 30.0665 | 544.6 | 661 | 483.631 | 255.369 | -2 | -2 | 0 | 23.3 | 8.92 | 3.39 | 5.5 | 1.22E-02 | 0 | 0 | 0 | 0.0033 | 19.6686 | 5.4319 | 0.0013 | 0.0014 | 0.0014 | 0 | 0 | 140.41 | N | N | N | N | N | N | N | N | N | Y
124123 | 96.5 | 65.791 | 196.6 | 150.6 | 84.8 | 99.9 | 30 | 69.1 | 106.6 | 121.3 | 109.5 | 1.8 | 2.4494 | 30.0644 | 545.1 | 661 | 479.234 | 252.895 | -2 | -2 | 0 | 22.3 | 8.93 | 3.42 | 5.5 | 1.44E-02 | 0 | 0 | 0 | 0.0031 | 19.5005 | 5.4364 | 0.0013 | 0.0014 | 0.0014 | 0 | 0 | 136.68 | N | N | N | N | N | N | N | N | N | Y
124124 | 96.5 | 65.809 | 196.6 | 150.3 | 84.7 | 99.9 | 30 | 69 | 106.3 | 121.2 | 109.2 | 1.8 | 2.3219 | 30.0751 | 545 | 661.2 | 466.041 | 246.062 | -2.1 | -2 | 0 | 21.9 | 8.92 | 3.47 | 5.4 | 1.22E-02 | 0 | 0 | 0 | 0.003 | 18.9527 | 5.3544 | 0.0012 | 0.0013 | 0.0013 | 0 | 0 | 137.72 | N | N | N | N | N | N | N | N | N | Y
124125 | 96.5 | 65.809 | 196.7 | 150.1 | 84.8 | 99.9 | 30 | 69 | 106.3 | 121.2 | 109 | 1.8 | 2.274 | 30.0695 | 544.1 | 661.2 | 460.917 | 243.533 | -2 | -2 | 0 | 19.7 | 8.89 | 3.49 | 5.4 | 1.41E-02 | 0 | 0 | 0 | 0.0026 | 18.6894 | 5.3368 | 0.0012 | 0.0013 | 0.0013 | 0 | 0 | 134.46 | N | N | N | N | N | N | N | N | N | Y
124126 | 96.4 | 65.741 | 196.8 | 149.7 | 84.7 | 99.9 | 30 | 69 | 106.1 | 121.1 | 108.6 | 1.8 | 2.3834 | 30.0707 | 543.4 | 661.2 | 472.087 | 249.601 | -2 | -2 | 0 | 18 | 8.93 | 3.5 | 5.5 | 1.44E-02 | 0 | 0 | 0 | 0.0025 | 19.2443 | 5.4865 | 0.0012 | 0.0013 | 0.0013 | 0 | 0 | 129.85 | N | N | N | N | N | N | N | N | N | Y
124127 | 96.3 | 65.679 | 196.8 | 149.5 | 84.7 | 99.9 | 30 | 68.9 | 105.8 | 121.1 | 108.5 | 1.7 | 2.4301 | 30.0644 | 543.3 | 661.2 | 476.859 | 252.101 | -2 | -2 | 0 | 17.5 | 8.94 | 3.48 | 5.4 | 1.21E-02 | 0 | 0 | 0 | 0.0024 | 19.4573 | 5.511 | 0.0012 | 0.0013 | 0.0013 | 0 | 0 | 132.59 | N | N | N | N | N | N | N | N | N | Y
124128 | 96.3 | 65.66 | 196.8 | 149.8 | 84.8 | 99.9 | 30 | 68.9 | 106 | 121.2 | 108.7 | 1.8 | 2.3241 | 30.0582 | 544.1 | 661.2 | 466.252 | 246.235 | -2.1 | -2 | 0 | 18.7 | 8.84 | 3.5 | 5.4 | 5.38E-03 | 0 | 0 | 0 | 0.0025 | 18.7981 | 5.4066 | 0.0012 | 0.0013 | 0.0013 | 0 | 0 | 135.82 | N | N | N | N | N | N | N | N | N | Y
124129 | 96.4 | 65.76 | 196.8 | 149.8 | 84.8 | 99.9 | 30 | 69 | 106.1 | 121.1 | 108.8 | 1.8 | 2.2042 | 30.0678 | 543.9 | 661.4 | 453.757 | 239.771 | -2.1 | -2 | 0 | 19.5 | 8.77 | 3.56 | 5.3 | 7.55E-03 | 0 | 0 | 0 | 0.0026 | 18.1509 | 5.3638 | 0.0011 | 0.0012 | 0.0012 | 0 | 0 | 130.55 | N | N | N | N | N | N | N | N | N | Y
124130 | 96.4 | 65.741 | 196.8 | 149.6 | 84.8 | 99.9 | 30 | 68.9 | 105.9 | 121.2 | 108.6 | 1.8 | 2.2426 | 30.0793 | 543.4 | 661.4 | 457.55 | 241.98 | -2 | -1.9 | 0 | 20.3 | 8.82 | 3.6 | 5.3 | 1.40E-02 | 0 | 0 | 0 | 0.0027 | 18.4218 | 5.4731 | 0.0012 | 0.0012 | 0.0012 | 0 | 0 | 123.09 | N | N | N | N | N | N | N | N | N | Y
124131 | 96.3 | 65.691 | 196.9 | 149.3 | 84.8 | 99.9 | 30 | 68.9 | 106 | 121.2 | 108.3 | 1.7 | 2.2776 | 30.0756 | 543.2 | 661.6 | 461.115 | 243.905 | -2 | -2 | 0 | 20.8 | 8.86 | 3.6 | 5.4 | 1.57E-02 | 0 | 0 | 0 | 0.0028 | 18.6527 | 5.512 | 0.0012 | 0.0013 | 0.0013 | 0 | 0 | 129.52 | N | N | N | N | N | N | N | N | N | Y
124132 | 96.3 | 65.691 | 196.9 | 149.4 | 84.8 | 99.9 | 30 | 68.9 | 105.8 | 121.3 | 108.4 | 1.7 | 2.1906 | 30.0652 | 543.4 | 661.6 | 452.142 | 239.013 | -2.1 | -2 | 0 | 20.1 | 8.8 | 3.6 | 5.5 | 1.28E-02 | 0 | 0 | 0 | 0.0026 | 18.169 | 5.4012 | 0.0012 | 0.0013 | 0.0013 | 0 | 0 | 128.73 | N | N | N | N | N | N | N | N | N | Y
124133 | 96.5 | 65.778 | 196.8 | 149.4 | 84.8 | 99.9 | 30 | 68.8 | 105.6 | 121.4 | 108.4 | 1.7 | 2.0693 | 30.0615 | 543.9 | 661.4 | 439.43 | 232.148 | -2.1 | -2 | 0 | 18.6 | 8.67 | 3.66 | 5.5 | 1.24E-02 | 0 | 0 | 0 | 0.0024 | 17.3868 | 5.3308 | 0.0012 | 0.0012 | 0.0012 | 0 | 0 | 124.79 | N | N | N | N | N | N | N | N | N | Y
124134 | 96.5 | 65.797 | 196.8 | 149.5 | 84.7 | 99.9 | 30 | 68.8 | 105.4 | 121.3 | 108.5 | 1.7 | 2.0536 | 30.0543 | 544.2 | 661.8 | 437.859 | 231.205 | -2 | -2 | 0 | 18.9 | 8.61 | 3.75 | 5.5 | 1.19E-02 | 0 | 0 | 0 | 0.0024 | 17.1869 | 5.4481 | 0.0011 | 0.0012 | 0.0012 | 0 | 0 | 120.49 | N | N | N | N | N | N | N | N | N | Y
124135 | 96.4 | 65.729 | 196.8 | 148.8 | 84.7 | 99.9 | 30 | 68.8 | 105.4 | 121.3 | 107.8 | 1.7 | 2.1911 | 30.0595 | 544.2 | 661.6 | 452.364 | 238.904 | -2 | -2 | 0 | 24.5 | 8.66 | 3.79 | 5.4 | 1.65E-02 | 0 | 0 | 0 | 0.0032 | 17.8703 | 5.6901 | 0.0012 | 0.0013 | 0.0013 | 0 | 0 | 118.96 | N | N | N | N | N | N | N | N | N | Y
124136 | 96.3 | 65.691 | 196.8 | 148.9 | 84.7 | 99.9 | 30 | 68.7 | 105.2 | 121.4 | 107.9 | 1.7 | 2.3592 | 30.0667 | 543.7 | 661.8 | 469.693 | 248.227 | -2 | -2 | 0 | 27.2 | 8.76 | 3.75 | 5.5 | 1.83E-02 | 0 | 0 | 0 | 0.0037 | 18.7822 | 5.8495 | 0.0012 | 0.0013 | 0.0013 | 0 | 0 | 120.53 | N | N | N | N | N | N | N | N | N | Y
124137 | 96.3 | 65.642 | 196.8 | 149.3 | 84.7 | 99.9 | 30 | 68.7 | 105.1 | 121.6 | 108.3 | 1.7 | 2.5177 | 30.0637 | 543.4 | 661.8 | 485.714 | 256.76 | -2 | -2 | 0 | 25.8 | 8.88 | 3.66 | 5.5 | 1.61E-02 | 0 | 0 | 0 | 0.0036 | 19.6982 | 5.8993 | 0.0013 | 0.0014 | 0.0014 | 0 | 0 | 124.56 | N | N | N | N | N | N | N | N | N | Y
124138 | 96.2 | 65.592 | 196.8 | 149.7 | 84.7 | 99.9 | 30 | 68.7 | 105.3 | 121.6 | 108.6 | 1.8 | 2.5976 | 30.0743 | 543 | 661.6 | 493.548 | 261.088 | -2.1 | -2.1 | 0 | 20.9 | 8.96 | 3.56 | 5.5 | 1.46E-02 | 0 | 0 | 0 | 0.003 | 20.1908 | 5.8308 | 0.0013 | 0.0014 | 0.0014 | 0 | 0 | 135.17 | N | N | N | N | N | N | N | N | N | Y
124139 | 96.3 | 65.673 | 196.8 | 150.1 | 84.8 | 99.9 | 30 | 68.8 | 105.5 | 121.4 | 109 | 1.8 | 2.5741 | 30.082 | 543.2 | 661.8 | 491.225 | 259.87 | -2.1 | -2.1 | 0 | 9.5 | 8.96 | 3.49 | 5.5 | 1.22E-02 | 0 | 0 | 0 | 0.0014 | 20.0983 | 5.6964 | 0.0013 | 0.0014 | 0.0014 | 0 | 0 | 138.28 | N | N | N | N | N | N | N | N | N | Y
124140 | 96.4 | 65.747 | 196.8 | 150.3 | 84.7 | 99.9 | 30 | 68.7 | 105.3 | 121.4 | 109.2 | 1.8 | 2.4939 | 30.0698 | 543.4 | 661.9 | 483.344 | 255.543 | -2 | -2 | 0 | 2.2 | 8.92 | 3.47 | 5.4 | 1.19E-02 | 0 | 0 | 0 | 0.0003 | 19.6924 | 5.5701 | 0.0012 | 0.0013 | 0.0013 | 0 | 0 | 138.47 | N | N | N | N | N | N | N | N | N | Y
124141 | 96.4 | 65.71 | 196.8 | 150.4 | 84.7 | 99.9 | 30 | 68.7 | 105.3 | 121.5 | 109.3 | 1.8 | 2.4157 | 30.069 | 543.8 | 662.1 | 475.493 | 251.305 | -2.1 | -2 | 0 | 1 | 8.9 | 3.49 | 5.4 | 1.30E-02 | 0 | 0 | 0 | 0.0001 | 19.3108 | 5.4996 | 0.0012 | 0.0013 | 0.0013 | 0 | 0 | 137.66 | N | N | N | N | N | N | N | N | N | Y
124142 | 96.4 | 65.722 | 196.8 | 150.2 | 84.7 | 99.9 | 30 | 68.7 | 105.2 | 121.5 | 109.1 | 1.8 | 2.3656 | 30.072 | 543.8 | 662.3 | 470.308 | 248.576 | -2.1 | -2.1 | 0 | 1 | 8.89 | 3.5 | 5.4 | 1.51E-02 | 0 | 0 | 0 | 0.0001 | 19.0825 | 5.4669 | 0.0012 | 0.0013 | 0.0013 | 0 | 0 | 137.3 | N | N | N | N | N | N | N | N | N | Y
124143 | 96.4 | 65.76 | 196.8 | 150 | 84.7 | 99.9 | 30 | 68.8 | 105.3 | 121.4 | 108.9 | 1.8 | 2.3406 | 30.063 | 543.7 | 662.3 | 467.765 | 247.195 | -2 | -2 | 0 | 5 | 8.86 | 3.54 | 5.4 | 1.25E-02 | 0 | 0 | 0 | 0.0007 | 18.9096 | 5.4886 | 0.0012 | 0.0013 | 0.0013 | 0 | 0 | 134.47 | N | N | N | N | N | N | N | N | N | Y
124144 | 96.3 | 65.679 | 196.7 | 149.8 | 84.7 | 99.9 | 30 | 68.8 | 105.4 | 121.4 | 108.7 | 1.8 | 2.3554 | 30.0582 | 544 | 662.5 | 469.498 | 247.976 | -1.9 | -1.9 | 0 | 14.7 | 8.84 | 3.56 | 5.4 | 1.48E-02 | 0 | 0 | 0 | 0.002 | 18.9204 | 5.5471 | 0.0012 | 0.0013 | 0.0013 | 0 | 0 | 130.73 | N | N | N | N | N | N | N | N | N | Y
124145 | 96.3 | 65.691 | 196.7 | 149.7 | 84.7 | 99.9 | 30 | 68.8 | 105.4 | 121.4 | 108.7 | 1.8 | 2.3752 | 30.0638 | 544.3 | 662.5 | 471.537 | 249.037 | -2 | -2 | 0 | 16.5 | 8.86 | 3.57 | 5.3 | 1.58E-02 | 0 | 0 | 0 | 0.0023 | 19.0474 | 5.5838 | 0.0012 | 0.0013 | 0.0013 | 0 | 0 | 131.29 | N | N | N | N | N | N | N | N | N | Y
124146 | 96.4 | 65.722 | 196.6 | 149.7 | 84.7 | 99.9 | 30 | 68.8 | 105.4 | 121.3 | 108.7 | 1.8 | 2.3112 | 30.0679 | 544.5 | 662.5 | 464.927 | 245.519 | -2.1 | -2 | 0 | 17.6 | 8.87 | 3.56 | 5.3 | 1.52E-02 | 0 | 0 | 0 | 0.0024 | 18.8053 | 5.4871 | 0.0012 | 0.0012 | 0.0012 | 0 | 0 | 134.87 | N | N | N | N | N | N | N | N | N | Y
124147 | 96.4 | 65.722 | 196.6 | 149.8 | 84.8 | 99.9 | 30 | 68.8 | 105.4 | 121.4 | 108.7 | 1.8 | 2.2928 | 30.0676 | 544.5 | 662.5 | 463.011 | 244.524 | -2 | -2 | 0 | 18.2 | 8.84 | 3.57 | 5.2 | 1.46E-02 | 0 | 0 | 0 | 0.0024 | 18.6692 | 5.4761 | 0.0012 | 0.0012 | 0.0012 | 0 | 0 | 132.99 | N | N | N | N | N | N | N | N | N | Y
124148 | 96.4 | 65.747 | 196.6 | 149.7 | 84.7 | 99.9 | 30 | 68.7 | 105.2 | 121.4 | 108.7 | 1.8 | 2.2749 | 30.0755 | 545 | 662.7 | 461.17 | 243.487 | -2 | -1.9 | 0 | 25.1 | 8.82 | 3.59 | 5.3 | 2.14E-02 | 0 | 0 | 0 | 0.0034 | 18.5385 | 5.4899 | 0.0012 | 0.0012 | 0.0012 | 0 | 0 | 128.39 | N | N | N | N | N | N | N | N | N | Y
124149 | 96.4 | 65.76 | 196.6 | 149.5 | 84.7 | 99.9 | 30 | 68.7 | 105.2 | 121.4 | 108.5 | 1.7 | 2.2889 | 30.0705 | 545 | 662.7 | 462.683 | 244.239 | -2 | -1.9 | 0 | 26.7 | 8.78 | 3.61 | 5.3 | 1.78E-02 | 0 | 0 | 0 | 0.0036 | 18.5237 | 5.5417 | 0.0012 | 0.0013 | 0.0013 | 0 | 0 | 125.18 | N | N | N | N | N | N | N | N | N | Y
124150 | 96.3 | 65.673 | 196.7 | 149.3 | 84.7 | 99.9 | 30 | 68.7 | 105.2 | 121.5 | 108.3 | 1.7 | 2.2392 | 30.0585 | 545.2 | 662.7 | 457.679 | 241.46 | -2 | -1.9 | 0 | 22.5 | 8.74 | 3.65 | 5.4 | 1.45E-02 | 0 | 0 | 0 | 0.003 | 18.2176 | 5.5259 | 0.0012 | 0.0013 | 0.0013 | 0 | 0 | 127.21 | N | N | N | N | N | N | N | N | N | Y
124151 | 96.3 | 65.691 | 196.8 | 149.3 | 84.7 | 99.9 | 30 | 68.7 | 105.3 | 121.4 | 108.3 | 1.7 | 2.3382 | 30.0609 | 545.6 | 663 | 467.969 | 246.799 | -2 | -1.9 | 0 | 24.9 | 8.78 | 3.66 | 5.4 | 1.24E-02 | 0 | 0 | 0 | 0.0034 | 18.7013 | 5.6751 | 0.0012 | 0.0013 | 0.0013 | 0 | 0 | 125.11 | N | N | N | N | N | N | N | N | N | Y
124152 | 96.4 | 65.741 | 196.8 | 149.4 | 84.7 | 99.9 | 30 | 68.7 | 105.1 | 121.5 | 108.4 | 1.7 | 2.4263 | 30.0737 | 545.5 | 662.7 | 476.922 | 251.655 | -1.9 | -1.9 | 0 | 32 | 8.9 | 3.62 | 5.3 | 1.62E-02 | 0 | 0 | 0 | 0.0044 | 19.3344 | 5.7238 | 0.0012 | 0.0013 | 0.0013 | 0 | 0 | 122.17 | N | N | N | N | N | N | N | N | N | Y
124153 | 96.4 | 65.722 | 196.8 | 149.6 | 84.7 | 99.9 | 30 | 68.7 | 105.2 | 121.5 | 108.5 | 1.7 | 2.4975 | 30.0743 | 545.1 | 662.8 | 484.03 | 255.531 | -1.9 | -1.9 | 0 | 21.7 | 8.96 | 3.54 | 5.3 | 1.50E-02 | 0 | 0 | 0 | 0.003 | 19.77 | 5.6856 | 0.0012 | 0.0013 | 0.0013 | 0 | 0 | 134.22 | N | N | N | N | N | N | N | N | N | Y
124154 | 96.3 | 65.654 | 196.8 | 149.8 | 84.8 | 99.9 | 30 | 68.8 | 105.4 | 121.5 | 108.7 | 1.8 | 2.4007 | 30.066 | 545.4 | 662.8 | 474.304 | 250.232 | -1.8 | -1.8 | 0 | 6.9 | 8.9 | 3.51 | 5.3 | 1.90E-02 | 0 | 0 | 0 | 0.0009 | 19.228 | 5.5088 | 0.0012 | 0.0013 | 0.0013 | 0 | 0 | 137.08 | N | N | N | N | N | N | N | N | N | Y
124155 | 96.3 | 65.673 | 196.8 | 150.1 | 84.7 | 99.9 | 30 | 68.7 | 105.3 | 121.6 | 109 | 1.8 | 2.3242 | 30.0723 | 545.7 | 663 | 466.507 | 246.096 | -1.9 | -1.9 | 0 | 4.5 | 8.8 | 3.54 | 5.3 | 1.21E-02 | 0 | 0 | 0 | 0.0006 | 18.7082 | 5.4716 | 0.0012 | 0.0013 | 0.0013 | 0 | 0 | 136.54 | N | N | N | N | N | N | N | N | N | Y
124156 | 96.5 | 65.809 | 196.8 | 149.8 | 84.7 | 99.9 | 30 | 68.7 | 105.2 | 121.5 | 108.8 | 1.8 | 2.3793 | 30.0739 | 545.7 | 663 | 472.157 | 249.087 | -2 | -1.9 | 0 | 5.1 | 8.82 | 3.58 | 5.3 | 2.54E-03 | 0 | 0 | 0 | 0.0007 | 18.9694 | 5.6025 | 0.0012 | 0.0013 | 0.0013 | 0 | 0 | 125.56 | N | N | N | N | N | N | N | N | N | Y
124157 | 96.4 | 65.698 | 196.8 | 149.5 | 84.8 | 99.9 | 30 | 68.8 | 105.4 | 121.4 | 108.5 | 1.7 | 2.4762 | 30.0666 | 546.1 | 663 | 482.138 | 254.193 | -1.9 | -1.9 | 0 | 8.5 | 8.88 | 3.58 | 5.3 | 1.36E-02 | 0 | 0 | 0 | 0.0012 | 19.4843 | 5.7104 | 0.0012 | 0.0013 | 0.0013 | 0 | 0 | 130.16 | N | N | N | N | N | N | N | N | N | Y
124158 | 96.4 | 65.729 | 196.8 | 149.7 | 84.8 | 99.9 | 30 | 68.8 | 105.4 | 121.5 | 108.7 | 1.8 | 2.4382 | 30.0765 | 546.7 | 663.2 | 478.343 | 252.131 | -2 | -1.9 | 0 | 16.3 | 8.9 | 3.55 | 5.4 | 1.40E-02 | 0 | 0 | 0 | 0.0023 | 19.3754 | 5.6136 | 0.0012 | 0.0013 | 0.0013 | 0 | 0 | 132.28 | N | N | N | N | N | N | N | N | N | Y
124159 | 96.3 | 65.691 | 196.8 | 149.9 | 84.8 | 99.9 | 30 | 68.8 | 105.5 | 121.6 | 108.8 | 1.8 | 2.532 | 30.0833 | 546.7 | 663.4 | 487.766 | 257.147 | -2.1 | -2 | 0 | 18.7 | 8.94 | 3.51 | 5.4 | 1.40E-02 | 0 | 0 | 0 | 0.0026 | 19.8535 | 5.6677 | 0.0012 | 0.0013 | 0.0013 | 0 | 0 | 135.94 | N | N | N | N | N | N | N | N | N | Y
124200 | 96.4 | 65.729 | 196.8 | 150.1 | 84.8 | 99.9 | 30 | 68.8 | 105.5 | 121.5 | 109 | 1.8 | 2.5887 | 30.0727 | 547 | 663.2 | 493.589 | 260.066 | -2.1 | -2 | 0 | 17.7 | 9.02 | 3.45 | 5.4 | 1.73E-02 | 0 | 0 | 0 | 0.0025 | 20.2552 | 5.6391 | 0.0013 | 0.0013 | 0.0013 | 0 | 0 | 137.69 | N | N | N | N | N | N | N | N | N | Y
124201 | 96.4 | 65.741 | 196.8 | 150.2 | 84.8 | 99.9 | 30 | 68.8 | 105.5 | 121.5 | 109.1 | 1.8 | 2.6549 | 30.0733 | 547 | 663.4 | 500.023 | 263.449 | -2.1 | -2.1 | 0 | 15.7 | 9.09 | 3.38 | 5.4 | 1.62E-02 | 0 | 0 | 0 | 0.0023 | 20.6814 | 5.5981 | 0.0013 | 0.0014 | 0.0014 | 0 | 0 | 138.55 | N | N | N | N | N | N | N | N | N | Y
124202 | 96.4 | 65.698 | 196.8 | 150.4 | 84.8 | 99.9 | 30 | 68.8 | 105.5 | 121.4 | 109.3 | 1.8 | 2.8648 | 30.0856 | 546.3 | 663.4 | 520.041 | 274.291 | -2.1 | -2.1 | 0 | 15.5 | 9.16 | 3.31 | 5.5 | 1.78E-02 | 0 | 0 | 0 | 0.0023 | 21.7057 | 5.6921 | 0.0014 | 0.0014 | 0.0014 | 0 | 0 | 143.42 | N | N | N | N | N | N | N | N | N | Y
124203 | 96.3 | 65.654 | 196.8 | 150.7 | 84.8 | 99.9 | 30 | 68.8 | 105.4 | 121.5 | 109.6 | 1.8 | 2.9341 | 30.074 | 545.3 | 663.6 | 526.561 | 277.9 | -2.1 | -2.1 | 0 | 15.6 | 9.19 | 3.25 | 5.5 | 2.06E-02 | 0 | 0 | 0 | 0.0024 | 22.0642 | 5.6633 | 0.0014 | 0.0015 | 0.0015 | 0 | 0 | 149.2 | N | N | N | N | N | N | N | N | N | Y
124204 | 96.3 | 65.673 | 196.8 | 151.2 | 84.7 | 99.9 | 30 | 68.7 | 105.3 | 121.4 | 110 | 1.9 | 2.8766 | 30.0685 | 544.9 | 663.6 | 521.118 | 275.092 | -2.1 | -2 | 0 | 16 | 9.15 | 3.23 | 5.5 | 1.40E-02 | 0 | 0 | 0 | 0.0024 | 21.7364 | 5.5715 | 0.0014 | 0.0015 | 0.0015 | 0 | 0 | 151.54 | N | N | N | N | N | N | N | N | N | Y
124205 | 96.3 | 65.66 | 196.8 | 151.5 | 84.8 | 99.9 | 30 | 68.8 | 105.4 | 121.4 | 110.3 | 1.9 | 2.7195 | 30.0833 | 545.5 | 663.6 | 505.984 | 267.095 | -2.1 | -2.1 | 0 | 18.4 | 9.08 | 3.25 | 5.6 | 1.22E-02 | 0 | 0 | 0 | 0.0027 | 20.9418 | 5.446 | 0.0013 | 0.0014 | 0.0014 | 0 | 0 | 153.13 | N | N | N | N | N | N | N | N | N | Y
124206 | 96.4 | 65.698 | 196.8 | 151.3 | 84.8 | 99.9 | 30 | 68.8 | 105.4 | 121.3 | 110.1 | 1.9 | 2.6304 | 30.0829 | 545.1 | 663.7 | 497.138 | 262.518 | -2.2 | -2.1 | 0 | 26.2 | 9.04 | 3.29 | 5.6 | 1.46E-02 | 0 | 0 | 0 | 0.0038 | 20.4815 | 5.4291 | 0.0013 | 0.0014 | 0.0014 | 0 | 0 | 146.21 | N | N | N | N | N | N | N | N | N | Y
124207 | 96.4 | 65.741 | 196.8 | 150.9 | 84.8 | 99.9 | 30 | 68.8 | 105.5 | 121.2 | 109.8 | 1.9 | 2.4631 | 30.0793 | 544.5 | 663.8 | 480.27 | 253.729 | -2.2 | -2.1 | 0 | 28.3 | 8.94 | 3.36 | 5.5 | 1.96E-02 | 0 | 0 | 0 | 0.0039 | 19.5922 | 5.3506 | 0.0013 | 0.0014 | 0.0014 | 0 | 0 | 146.92 | N | N | N | N | N | N | N | N | N | Y
124208 | 96.5 | 65.778 | 196.8 | 150.7 | 84.8 | 99.9 | 30 | 68.8 | 105.4 | 121.2 | 109.6 | 1.8 | 2.2908 | 30.0858 | 544.6 | 663.9 | 462.732 | 244.484 | -2.2 | -2.2 | 0 | 27.7 | 8.84 | 3.45 | 5.5 | 1.10E-02 | 0 | 0 | 0 | 0.0037 | 18.6594 | 5.2994 | 0.0012 | 0.0013 | 0.0013 | 0 | 0 | 141.38 | N | N | N | N | N | N | N | N | N | Y
124209 | 96.5 | 65.816 | 196.8 | 150.2 | 84.8 | 99.9 | 30 | 68.8 | 105.7 | 121.1 | 109.1 | 1.8 | 2.2936 | 30.0764 | 544.4 | 663.9 | 463.039 | 244.62 | -2.2 | -2.1 | 0 | 22.2 | 8.83 | 3.53 | 5.4 | 1.18E-02 | 0 | 0 | 0 | 0.003 | 18.657 | 5.4262 | 0.0012 | 0.0013 | 0.0013 | 0 | 0 | 131.45 | N | N | N | N | N | N | N | N | N | Y
124210 | 96.4 | 65.747 | 196.9 | 149.6 | 84.8 | 99.9 | 30 | 68.8 | 105.6 | 121.1 | 108.6 | 1.8 | 2.3662 | 30.0742 | 544 | 663.9 | 470.374 | 248.591 | -2.1 | -2.1 | 0 | 22.7 | 8.91 | 3.54 | 5.5 | 1.61E-02 | 0 | 0 | 0 | 0.0031 | 19.1251 | 5.5264 | 0.0012 | 0.0013 | 0.0013 | 0 | 0 | 128.59 | N | N | N | N | N | N | N | N | N | Y
124211 | 96.3 | 65.691 | 196.9 | 149.6 | 84.8 | 99.9 | 30 | 68.8 | 105.5 | 121.1 | 108.6 | 1.8 | 2.3907 | 30.071 | 544.2 | 663.9 | 472.947 | 249.863 | -2.1 | -2.1 | 0 | 22.7 | 8.92 | 3.52 | 5.6 | 1.93E-02 | 0 | 0 | 0 | 0.0031 | 19.2364 | 5.5234 | 0.0013 | 0.0013 | 0.0013 | 0 | 0 | 135.79 | N | N | N | N | N | N | N | N | N | Y
124212 | 96.4 | 65.722 | 196.9 | 149.7 | 84.8 | 99.9 | 30 | 68.8 | 105.4 | 121.1 | 108.7 | 1.8 | 2.4424 | 30.0749 | 544.5 | 663.9 | 478.282 | 252.652 | -2.1 | -2.1 | 0 | 22.9 | 8.93 | 3.51 | 5.6 | 1.77E-02 | 0 | 0 | 0 | 0.0032 | 19.4717 | 5.5612 | 0.0013 | 0.0014 | 0.0014 | 0 | 0 | 131.44 | N | N | N | N | N | N | N | N | N | Y
124213 | 96.3 | 65.654 | 196.9 | 149.7 | 84.8 | 99.9 | 30 | 68.8 | 105.5 | 121.2 | 108.7 | 1.8 | 2.4917 | 30.0729 | 544.4 | 663.9 | 483.301 | 255.292 | -2.1 | -2 | 0 | 22.2 | 8.98 | 3.47 | 5.5 | 1.82E-02 | 0 | 0 | 0 | 0.0031 | 19.7948 | 5.5691 | 0.0013 | 0.0014 | 0.0014 | 0 | 0 | 134.3 | N | N | N | N | N | N | N | N | N | Y
124214 | 96.3 | 65.673 | 196.8 | 150 | 84.8 | 99.9 | 30 | 68.8 | 105.4 | 121.2 | 108.9 | 1.8 | 2.4442 | 30.0735 | 544.9 | 663.9 | 478.547 | 252.658 | -2 | -2 | 0 | 21.6 | 8.96 | 3.44 | 5.4 | 1.92E-02 | 0 | 0 | 0 | 0.003 | 19.5464 | 5.4613 | 0.0012 | 0.0013 | 0.0013 | 0 | 0 | 142.23 | N | N | N | N | N | N | N | N | N | Y
124215 | 96.5 | 65.791 | 196.8 | 150.2 | 84.8 | 99.9 | 30 | 68.8 | 105.5 | 121.1 | 109.1 | 1.8 | 2.3335 | 30.0718 | 545.2 | 663.9 | 467.343 | 246.667 | -2.1 | -2 | 0 | 16 | 8.87 | 3.46 | 5.2 | 1.45E-02 | 0 | 0 | 0 | 0.0022 | 18.8838 | 5.363 | 0.0012 | 0.0012 | 0.0012 | 0 | 0 | 136.93 | N | N | N | N | N | N | N | N | N | Y
124216 | 96.4 | 65.76 | 196.8 | 150.1 | 84.8 | 99.9 | 30 | 68.8 | 105.6 | 121.1 | 109 | 1.8 | 2.1989 | 30.061 | 545.7 | 663.7 | 453.574 | 239.183 | -2 | -1.9 | 0 | 12.1 | 8.77 | 3.54 | 5.3 | 1.09E-02 | 0 | 0 | 0 | 0.0016 | 18.1104 | 5.3119 | 0.0011 | 0.0012 | 0.0012 | 0 | 0 | 133 | N | N | N | N | N | N | N | N | N | Y
124217 | 96.5 | 65.816 | 196.8 | 149.6 | 84.8 | 99.9 | 30 | 68.8 | 105.6 | 121.2 | 108.6 | 1.8 | 2.0563 | 30.0504 | 546.2 | 663.9 | 438.559 | 231.084 | -2 | -1.9 | 0 | 12.8 | 8.67 | 3.63 | 5.4 | 1.44E-02 | 0 | 0 | 0 | 0.0016 | 17.3062 | 5.273 | 0.0011 | 0.0012 | 0.0012 | 0 | 0 | 127.93 | N | N | N | N | N | N | N | N | N | Y
124218 | 96.5 | 65.809 | 196.8 | 149.3 | 84.7 | 99.9 | 30 | 68.8 | 105.4 | 121.1 | 108.3 | 1.7 | 2.0148 | 30.0535 | 545.9 | 663.9 | 433.94 | 228.741 | -2 | -2 | 0 | 12.7 | 8.57 | 3.75 | 5.4 | 7.27E-03 | 0 | 0 | 0 | 0.0016 | 16.9346 | 5.3803 | 0.0011 | 0.0012 | 0.0012 | 0 | 0 | 120.42 | N | N | N | N | N | N | N | N | N | Y
124219 | 96.5 | 65.809 | 196.8 | 148.9 | 84.8 | 99.9 | 30 | 68.9 | 105.8 | 121.3 | 107.9 | 1.7 | 2.1313 | 30.0772 | 545.2 | 663.7 | 446.12 | 235.505 | -2.1 | -2.1 | 0 | 12.4 | 8.54 | 3.84 | 5.4 | 4.82E-04 | 0 | 0 | 0 | 0.0016 | 17.3721 | 5.6844 | 0.0011 | 0.0012 | 0.0012 | 0 | 0 | 116.58 | N | N | N | N | N | N | N | N | N | Y
124220 | 96.4 | 65.71 | 196.8 | 148.7 | 84.8 | 99.9 | 30 | 68.9 | 105.8 | 121.3 | 107.7 | 1.7 | 2.2956 | 30.0717 | 544.9 | 663.7 | 463.354 | 244.64 | -2.1 | -2.1 | 0 | 12.1 | 8.62 | 3.88 | 5.4 | 1.31E-02 | 0 | 0 | 0 | 0.0016 | 18.2084 | 5.9518 | 0.0012 | 0.0013 | 0.0013 | 0 | 0 | 116.47 | N | N | N | N | N | N | N | N | N | Y
124221 | 96.2 | 65.611 | 196.8 | 148.9 | 84.8 | 99.9 | 30 | 68.8 | 105.6 | 121.4 | 108 | 1.7 | 2.3288 | 30.0687 | 545.4 | 663.7 | 466.946 | 246.373 | -2.1 | -2.1 | 0 | 11.9 | 8.7 | 3.83 | 5.5 | 1.54E-02 | 0 | 0 | 0 | 0.0016 | 18.5174 | 5.9206 | 0.0012 | 0.0013 | 0.0013 | 0 | 0 | 121.24 | N | N | N | N | N | N | N | N | N | Y
124222 | 96.4 | 65.698 | 196.8 | 149.3 | 84.8 | 99.9 | 30 | 68.8 | 105.5 | 121.5 | 108.3 | 1.7 | 2.2818 | 30.0627 | 546.1 | 663.7 | 462.236 | 243.672 | -2.1 | -2.1 | 0 | 11.9 | 8.74 | 3.76 | 5.4 | 1.60E-02 | 0 | 0 | 0 | 0.0016 | 18.3801 | 5.7507 | 0.0012 | 0.0013 | 0.0013 | 0 | 0 | 126.09 | N | N | N | N | N | N | N | N | N | Y
124223 | 96.4 | 65.698 | 196.8 | 149.5 | 84.8 | 99.9 | 30 | 68.9 | 105.8 | 121.5 | 108.5 | 1.7 | 2.2118 | 30.0643 | 545.8 | 663.7 | 454.89 | 239.878 | -2.1 | -2 | 0 | 11.2 | 8.72 | 3.73 | 5.3 | 1.15E-02 | 0 | 0 | 0 | 0.0015 | 18.0564 | 5.6235 | 0.0012 | 0.0012 | 0.0012 | 0 | 0 | 127.5 | N | N | N | N | N | N | N | N | N | Y
124224 | 96.5 | 65.778 | 196.8 | 149.6 | 84.8 | 99.9 | 30 | 68.9 | 105.8 | 121.4 | 108.6 | 1.7 | 2.2332 | 30.0776 | 545.2 | 663.7 | 456.871 | 241.172 | -2.1 | -2.1 | 0 | 11 | 8.71 | 3.74 | 5.4 | 1.09E-02 | 0 | 0 | 0 | 0.0015 | 18.1477 | 5.6565 | 0.0012 | 0.0012 | 0.0012 | 0 | 0 | 123.68 | N | N | N | N | N | N | N | N | N | Y
124225 | 96.5 | 65.809 | 196.8 | 149.4 | 84.8 | 99.9 | 30 | 68.9 | 106 | 121.5 | 108.4 | 1.7 | 2.3042 | 30.0664 | 545.2 | 663.6 | 464.381 | 245.069 | -2.1 | -2 | 0 | 12 | 8.74 | 3.73 | 5.4 | 1.39E-02 | 0 | 0 | 0 | 0.0016 | 18.4976 | 5.7319 | 0.0012 | 0.0013 | 0.0013 | 0 | 0 | 119.41 | N | N | N | N | N | N | N | N | N | Y
124226 | 96.3 | 65.66 | 196.7 | 149.4 | 84.8 | 99.9 | 30 | 68.9 | 106 | 121.5 | 108.4 | 1.7 | 2.3524 | 30.065 | 545.6 | 663.6 | 469.434 | 247.62 | -2 | -2 | 0 | 12.8 | 8.78 | 3.7 | 5.4 | 1.68E-02 | 0 | 0 | 0 | 0.0017 | 18.7729 | 5.7563 | 0.0012 | 0.0013 | 0.0013 | 0 | 0 | 127.13 | N | N | N | N | N | N | N | N | N | Y
124227 | 96.3 | 65.679 | 196.6 | 149.4 | 84.8 | 99.9 | 30 | 68.9 | 106 | 121.5 | 108.4 | 1.7 | 2.4284 | 30.0776 | 545.6 | 663.9 | 477.108 | 251.772 | -2 | -1.9 | 0 | 12.1 | 8.86 | 3.65 | 5.4 | 1.69E-02 | 0 | 0 | 0 | 0.0017 | 19.269 | 5.7745 | 0.0012 | 0.0013 | 0.0013 | 0 | 0 | 127.52 | N | N | N | N | N | N | N | N | N | Y
124228 | 96.3 | 65.654 | 196.6 | 149.6 | 84.7 | 99.9 | 30 | 69 | 106.1 | 121.7 | 108.6 | 1.7 | 2.4472 | 30.0756 | 545.5 | 663.6 | 479.029 | 252.783 | -2 | -2 | 0 | 11.9 | 8.92 | 3.57 | 5.4 | 1.78E-02 | 0 | 0 | 0 | 0.0016 | 19.467 | 5.6727 | 0.0012 | 0.0013 | 0.0013 | 0 | 0 | 133.54 | N | N | N | N | N | N | N | N | N | Y
124229 | 96.4 | 65.722 | 196.5 | 150 | 84.8 | 99.9 | 30 | 69 | 106.2 | 121.6 | 109 | 1.8 | 2.3347 | 30.0794 | 546 | 663.4 | 467.589 | 246.652 | -2.1 | -2.1 | 0 | 11.8 | 8.86 | 3.55 | 5.3 | 1.29E-02 | 0 | 0 | 0 | 0.0016 | 18.8718 | 5.49 | 0.0012 | 0.0013 | 0.0013 | 0 | 0 | 136.27 | N | N | N | N | N | N | N | N | N | Y
124230 | 96.3 | 65.691 | 196.5 | 150.1 | 84.7 | 99.9 | 30 | 69 | 106.3 | 121.5 | 109 | 1.8 | 2.153 | 30.076 | 546.1 | 663.6 | 448.627 | 236.605 | -2.1 | -2.1 | 0 | 11.9 | 8.73 | 3.6 | 5.3 | 1.18E-02 | 0 | 0 | 0 | 0.0015 | 17.8423 | 5.3421 | 0.0011 | 0.0012 | 0.0012 | 0 | 0 | 131.89 | N | N | N | N | N | N | N | N | N | Y
124231 | 96.5 | 65.791 | 196.4 | 149.8 | 84.7 | 99.9 | 30 | 69 | 106.3 | 121.5 | 108.7 | 1.8 | 2.0445 | 30.0772 | 546.2 | 663.5 | 437.057 | 230.503 | -2.2 | -2.1 | 0 | 12.8 | 8.63 | 3.69 | 5.4 | 1.25E-02 | 0 | 0 | 0 | 0.0016 | 17.1853 | 5.3384 | 0.0011 | 0.0012 | 0.0012 | 0 | 0 | 124.26 | N | N | N | N | N | N | N | N | N | Y
124232 | 96.4 | 65.76 | 196.4 | 149.3 | 84.7 | 99.9 | 30 | 69.1 | 106.5 | 121.5 | 108.3 | 1.7 | 2.0305 | 30.0791 | 546.1 | 663.5 | 435.455 | 229.687 | -2.1 | -2.1 | 0 | 12.9 | 8.56 | 3.79 | 5.4 | 1.26E-02 | 0 | 0 | 0 | 0.0016 | 16.9791 | 5.4652 | 0.0011 | 0.0012 | 0.0012 | 0 | 0 | 118.98 | N | N | N | N | N | N | N | N | N | Y
124233 | 96.4 | 65.76 | 196.4 | 148.9 | 84.7 | 99.9 | 30 | 69.1 | 106.5 | 121.5 | 107.9 | 1.7 | 2.1514 | 30.08 | 545 | 663.6 | 448.16 | 236.644 | -2.1 | -2 | 0 | 13.1 | 8.54 | 3.87 | 5.5 | 1.26E-02 | 0 | 0 | 0 | 0.0017 | 17.4509 | 5.7503 | 0.0012 | 0.0012 | 0.0012 | 0 | 0 | 116.72 | N | N | N | N | N | N | N | N | N | Y
124234 | 96.4 | 65.76 | 196.5 | 148.5 | 84.7 | 99.9 | 30 | 69.1 | 106.5 | 121.6 | 107.6 | 1.7 | 2.3455 | 30.0821 | 544.9 | 663.4 | 468.328 | 247.345 | -2 | -2 | 0 | 13.6 | 8.63 | 3.88 | 5.5 | 1.42E-02 | 0 | 0 | 0 | 0.0018 | 18.4346 | 6.025 | 0.0012 | 0.0013 | 0.0013 | 0 | 0 | 118.02 | N | N | N | N | N | N | N | N | N | Y
124235 | 96.3 | 65.679 | 196.5 | 149 | 84.6 | 99.9 | 30 | 69 | 106.4 | 121.6 | 108 | 1.7 | 2.4682 | 30.0763 | 544.5 | 663.5 | 480.943 | 254.058 | -2 | -2 | 0 | 15.4 | 8.77 | 3.8 | 5.5 | 1.49E-02 | 0 | 0 | 0 | 0.0022 | 19.2289 | 6.0634 | 0.0013 | 0.0013 | 0.0013 | 0 | 0 | 123.08 | N | N | N | N | N | N | N | N | N | Y
124236 | 96.3 | 65.66 | 196.5 | 149.5 | 84.7 | 99.9 | 30 | 69.1 | 106.6 | 121.7 | 108.5 | 1.7 | 2.4541 | 30.0798 | 544 | 663.4 | 479.342 | 253.355 | -2.1 | -2 | 0 | 16.2 | 8.83 | 3.7 | 5.4 | 1.48E-02 | 0 | 0 | 0 | 0.0023 | 19.3146 | 5.8783 | 0.0012 | 0.0013 | 0.0013 | 0 | 0 | 132.21 | N | N | N | N | N | N | N | N | N | Y
124237 | 96.2 | 65.604 | 196.4 | 150.1 | 84.6 | 99.9 | 30 | 69.1 | 106.7 | 121.5 | 109 | 1.8 | 2.4515 | 30.0763 | 544 | 663.4 | 479.075 | 253.189 | -2.1 | -2.1 | 0 | 15.2 | 8.84 | 3.63 | 5.3 | 1.53E-02 | 0 | 0 | 0 | 0.0021 | 19.317 | 5.7754 | 0.0012 | 0.0013 | 0.0013 | 0 | 0 | 136.65 | N | N | N | N | N | N | N | N | N | Y
124238 | 96.4 | 65.71 | 196.3 | 150 | 84.7 | 99.9 | 30 | 69.2 | 106.9 | 121.6 | 109 | 1.8 | 2.4113 | 30.0735 | 544 | 663.4 | 475.095 | 251.063 | -2.2 | -2.2 | 0 | 15.5 | 8.82 | 3.61 | 5.3 | 1.55E-02 | 0 | 0 | 0 | 0.0021 | 19.1268 | 5.6844 | 0.0012 | 0.0013 | 0.0013 | 0 | 0 | 135.74 | N | N | N | N | N | N | N | N | N | Y
124239 | 96.4 | 65.698 | 196.3 | 149.9 | 84.7 | 99.9 | 30 | 69.3 | 107.4 | 121.5 | 108.9 | 1.8 | 2.4055 | 30.0858 | 544.2 | 663.5 | 474.436 | 250.784 | -2.2 | -2.1 | 0 | 17 | 8.82 | 3.6 | 5.3 | 1.48E-02 | 0 | 0 | 0 | 0.0023 | 19.0937 | 5.6695 | 0.0012 | 0.0013 | 0.0013 | 0 | 0 | 132.59 | N | N | N | N | N | N | N | N | N | Y
124240 | 96.3 | 65.673 | 196.3 | 149.9 | 84.7 | 99.9 | 30 | 69.3 | 107.5 | 121.5 | 108.8 | 1.8 | 2.3474 | 30.0824 | 544.5 | 663.6 | 468.522 | 247.547 | -2.1 | -2.1 | 0 | 17.3 | 8.79 | 3.62 | 5.3 | 1.28E-02 | 0 | 0 | 0 | 0.0024 | 18.7943 | 5.6247 | 0.0012 | 0.0013 | 0.0013 | 0 | 0 | 132.1 | N | N | N | N | N | N | N | N | N | Y
124241 | 96.3 | 65.635 | 196.3 | 149.8 | 84.6 | 99.9 | 30 | 69.3 | 107.5 | 121.4 | 108.8 | 1.8 | 2.3473 | 30.0815 | 544.7 | 663.5 | 468.599 | 247.529 | -2.1 | -2.1 | 0 | 17.7 | 8.8 | 3.64 | 5.3 | 1.25E-02 | 0 | 0 | 0 | 0.0024 | 18.801 | 5.6536 | 0.0012 | 0.0013 | 0.0013 | 0 | 0 | 129.65 | N | N | N | N | N | N | N | N | N | Y
124242 | 96.4 | 65.722 | 196.3 | 149.6 | 84.7 | 99.9 | 30 | 69.4 | 107.7 | 121.4 | 108.5 | 1.7 | 2.3732 | 30.0837 | 544.6 | 663.7 | 471.284 | 248.984 | -2.1 | -2.1 | 0 | 18.6 | 8.86 | 3.62 | 5.4 | 1.55E-02 | 0 | 0 | 0 | 0.0025 | 19.053 | 5.6597 | 0.0012 | 0.0013 | 0.0013 | 0 | 0 | 122.5 | N | N | N | N | N | N | N | N | N | Y
124243 | 96.3 | 65.66 | 196.3 | 149.7 | 84.7 | 99.9 | 30 | 69.4 | 107.9 | 121.4 | 108.6 | 1.8 | 2.3298 | 30.0783 | 544.8 | 663.6 | 466.885 | 246.575 | -2.2 | -2.2 | 0 | 18.9 | 8.85 | 3.58 | 5.4 | 1.64E-02 | 0 | 0 | 0 | 0.0026 | 18.8441 | 5.5423 | 0.0012 | 0.0013 | 0.0013 | 0 | 0 | 135.89 | N | N | N | N | N | N | N | N | N | Y
124244 | 96.5 | 65.778 | 196.3 | 149.7 | 84.6 | 99.9 | 30 | 69.4 | 107.7 | 121.4 | 108.7 | 1.8 | 2.2282 | 30.0688 | 545.3 | 663.5 | 456.535 | 240.924 | -2.3 | -2.2 | 0 | 18.6 | 8.82 | 3.58 | 5.3 | 1.15E-02 | 0 | 0 | 0 | 0.0025 | 18.3404 | 5.4079 | 0.0012 | 0.0012 | 0.0012 | 0 | 0 | 130.78 | N | N | N | N | N | N | N | N | N | Y
124245 | 96.3 | 65.691 | 196.3 | 149.6 | 84.6 | 99.9 | 30 | 69.4 | 107.8 | 121.4 | 108.6 | 1.8 | 2.2616 | 30.0747 | 544.9 | 663.7 | 459.85 | 242.81 | -2.1 | -2.1 | 0 | 18.2 | 8.8 | 3.6 | 5.3 | 1.46E-02 | 0 | 0 | 0 | 0.0024 | 18.4511 | 5.4843 | 0.0012 | 0.0012 | 0.0012 | 0 | 0 | 126.58 | N | N | N | N | N | N | N | N | N | Y
124246 | 96.4 | 65.76 | 196.3 | 149.4 | 84.6 | 99.9 | 30 | 69.5 | 107.9 | 121.5 | 108.4 | 1.7 | 2.2671 | 30.0837 | 544.9 | 663.6 | 460.324 | 243.136 | -2.1 | -2.1 | 0 | 11.4 | 8.79 | 3.62 | 5.2 | 9.73E-03 | 0 | 0 | 0 | 0.0015 | 18.4482 | 5.5218 | 0.0012 | 0.0012 | 0.0012 | 0 | 0 | 127.2 | N | N | N | N | N | N | N | N | N | Y
124247 | 96.4 | 65.741 | 196.3 | 149.5 | 84.6 | 99.9 | 30 | 69.4 | 107.9 | 121.5 | 108.4 | 1.7 | 2.3623 | 30.0849 | 545.1 | 663.6 | 470.117 | 248.255 | -2.1 | -2 | 0 | 8.4 | 8.84 | 3.62 | 5.3 | 1.54E-02 | 0 | 0 | 0 | 0.0012 | 18.9489 | 5.6399 | 0.0012 | 0.0013 | 0.0013 | 0 | 0 | 124.31 | N | N | N | N | N | N | N | N | N | Y
124248 | 96.3 | 65.654 | 196.3 | 149.4 | 84.5 | 99.9 | 30 | 69.4 | 107.9 | 121.4 | 108.4 | 1.7 | 2.5323 | 30.0902 | 545.4 | 663.7 | 487.411 | 257.376 | -2.1 | -2 | 0 | 8.5 | 8.97 | 3.55 | 5.4 | 1.65E-02 | 0 | 0 | 0 | 0.0012 | 19.9427 | 5.7405 | 0.0013 | 0.0013 | 0.0013 | 0 | 0 | 128.93 | N | N | N | N | N | N | N | N | N | Y
124249 | 96.2 | 65.623 | 196.3 | 149.7 | 84.5 | 99.9 | 30 | 69.5 | 108 | 121.5 | 108.6 | 1.8 | 2.6715 | 30.0839 | 545.3 | 663.6 | 501.17 | 264.61 | -2.1 | -2.1 | 0 | 14.2 | 9.09 | 3.44 | 5.4 | 1.74E-02 | 0 | 0 | 0 | 0.0021 | 20.7685 | 5.7144 | 0.0013 | 0.0014 | 0.0014 | 0 | 0 | 139.5 | N | N | N | N | N | N | N | N | N | Y
124250 | 96.2 | 65.623 | 196.3 | 150.2 | 84.6 | 99.9 | 30 | 69.5 | 108.2 | 121.5 | 109.1 | 1.8 | 2.7945 | 30.0869 | 545.4 | 663.7 | 513.207 | 270.961 | -2.1 | -2.1 | 0 | 21.5 | 9.13 | 3.34 | 5.4 | 1.60E-02 | 0 | 0 | 0 | 0.0032 | 21.3586 | 5.6882 | 0.0013 | 0.0014 | 0.0014 | 0 | 0 | 142.81 | N | N | N | N | N | N | N | N | N | Y
124251 | 96.3 | 65.679 | 196.2 | 150.6 | 84.5 | 99.9 | 30 | 69.5 | 108.2 | 121.4 | 109.4 | 1.8 | 2.7585 | 30.0895 | 546.3 | 663.6 | 509.939 | 269.008 | -2.1 | -2.1 | 0 | 21.6 | 9.08 | 3.29 | 5.5 | 1.62E-02 | 0 | 0 | 0 | 0.0032 | 21.0957 | 5.5626 | 0.0013 | 0.0014 | 0.0014 | 0 | 0 | 146.49 | N | N | N | N | N | N | N | N | N | Y
124252 | 96.3 | 65.654 | 196.2 | 151 | 84.5 | 99.9 | 30 | 69.5 | 108.3 | 121.4 | 109.8 | 1.9 | 2.6547 | 30.0836 | 546.3 | 663.9 | 499.857 | 263.634 | -2.1 | -2 | 0 | 20.9 | 9 | 3.32 | 5.5 | 1.59E-02 | 0 | 0 | 0 | 0.003 | 20.4862 | 5.4882 | 0.0013 | 0.0014 | 0.0014 | 0 | 0 | 147.61 | N | N | N | N | N | N | N | N | N | Y
124253 | 96.4 | 65.747 | 196.1 | 150.9 | 84.5 | 99.9 | 30 | 69.5 | 108.2 | 121.2 | 109.7 | 1.9 | 2.5354 | 30.0891 | 545.3 | 664.1 | 487.682 | 257.514 | -2.1 | -2.1 | 0 | 20.6 | 8.93 | 3.38 | 5.5 | 1.57E-02 | 0 | 0 | 0 | 0.0029 | 19.8468 | 5.4622 | 0.0013 | 0.0014 | 0.0014 | 0 | 0 | 142.98 | N | N | N | N | N | N | N | N | N | Y
124254 | 96.4 | 65.729 | 196.1 | 150.8 | 84.5 | 99.9 | 30 | 69.5 | 108.3 | 121.2 | 109.6 | 1.8 | 2.3837 | 30.0818 | 544.8 | 664.1 | 472.269 | 249.458 | -2.1 | -2.1 | 0 | 21.3 | 8.9 | 3.44 | 5.5 | 8.07E-03 | 0 | 0 | 0 | 0.0029 | 19.1616 | 5.3877 | 0.0012 | 0.0013 | 0.0013 | 0 | 0 | 140.58 | N | N | N | N | N | N | N | N | N | Y
124255 | 96.5 | 65.766 | 196.1 | 150.4 | 84.5 | 99.9 | 30 | 69.6 | 108.6 | 121.1 | 109.3 | 1.8 | 2.2642 | 30.0732 | 544.7 | 664.2 | 460.045 | 242.951 | -2.1 | -2.1 | 0 | 20 | 8.86 | 3.49 | 5.4 | 9.20E-03 | 0 | 0 | 0 | 0.0027 | 18.5937 | 5.3215 | 0.0012 | 0.0013 | 0.0013 | 0 | 0 | 140.03 | N | N | N | N | N | N | N | N | N | Y
124256 | 96.5 | 65.816 | 196.1 | 150.1 | 84.5 | 99.9 | 30 | 69.6 | 108.4 | 121 | 109 | 1.8 | 2.2148 | 30.0802 | 544.5 | 664.2 | 454.85 | 240.3 | -2.1 | -2.1 | 0 | 18.5 | 8.85 | 3.53 | 5.4 | 1.44E-02 | 0 | 0 | 0 | 0.0024 | 18.3656 | 5.3247 | 0.0012 | 0.0013 | 0.0013 | 0 | 0 | 131.97 | N | N | N | N | N | N | N | N | N | Y
124257 | 96.5 | 65.816 | 196.1 | 149.5 | 84.5 | 99.9 | 30 | 69.6 | 108.5 | 121.2 | 108.5 | 1.7 | 2.2023 | 30.0812 | 544.9 | 664.4 | 453.62 | 239.577 | -2.1 | -2.1 | 0 | 18.2 | 8.86 | 3.55 | 5.3 | 1.17E-02 | 0 | 0 | 0 | 0.0024 | 18.32 | 5.3399 | 0.0012 | 0.0012 | 0.0012 | 0 | 0 | 126.28 | N | N | N | N | N | N | N | N | N | Y
124258 | 96.5 | 65.791 | 196.1 | 149.3 | 84.5 | 99.9 | 30 | 69.6 | 108.6 | 121.2 | 108.3 | 1.7 | 2.1647 | 30.0822 | 545 | 664.4 | 449.666 | 237.461 | -2.1 | -2.1 | 0 | 17.9 | 8.83 | 3.57 | 5.3 | 1.56E-02 | 0 | 0 | 0 | 0.0023 | 18.1037 | 5.3242 | 0.0011 | 0.0012 | 0.0012 | 0 | 0 | 126.15 | N | N | N | N | N | N | N | N | N | Y
124259 | 96.4 | 65.71 | 196.1 | 149.3 | 84.5 | 99.9 | 30 | 69.7 | 109 | 121.2 | 108.3 | 1.7 | 2.1486 | 30.0741 | 544.5 | 664.3 | 447.836 | 236.561 | -2.1 | -2.1 | 0 | 19.2 | 8.75 | 3.6 | 5.2 | 1.43E-02 | 0 | 0 | 0 | 0.0025 | 17.8827 | 5.3532 | 0.0011 | 0.0012 | 0.0012 | 0 | 0 | 124.93 | N | N | N | N | N | N | N | N | N | Y
124300 | 96.5 | 65.809 | 196.1 | 149.1 | 84.4 | 99.9 | 30 | 69.8 | 109.1 | 121.2 | 108.1 | 1.7 | 2.1981 | 30.0847 | 543.6 | 664.3 | 452.832 | 239.491 | -2.1 | -2 | 0 | 20 | 8.74 | 3.64 | 5.3 | 1.45E-02 | 0 | 0 | 0 | 0.0026 | 18.077 | 5.4751 | 0.0011 | 0.0012 | 0.0012 | 0 | 0 | 119.82 | N | N | N | N | N | N | N | N | N | Y
124301 | 96.4 | 65.741 | 196 | 149.1 | 84.4 | 99.9 | 30 | 69.7 | 109 | 121.2 | 108.1 | 1.7 | 2.312 | 30.0846 | 543.4 | 664.3 | 464.564 | 245.748 | -2.1 | -2.1 | 0 | 19 | 8.8 | 3.64 | 5.4 | 1.84E-02 | 0 | 0 | 0 | 0.0026 | 18.6678 | 5.623 | 0.0012 | 0.0013 | 0.0013 | 0 | 0 | 121.93 | N | N | N | N | N | N | N | N | N | Y
124302 | 96.3 | 65.673 | 196 | 149.2 | 84.4 | 99.9 | 30 | 69.7 | 109 | 121.3 | 108.2 | 1.7 | 2.4448 | 30.0925 | 543.3 | 664.4 | 478.081 | 252.996 | -2 | -2 | 0 | 11.6 | 8.85 | 3.61 | 5.4 | 1.70E-02 | 0 | 0 | 0 | 0.0016 | 19.3313 | 5.7418 | 0.0012 | 0.0013 | 0.0013 | 0 | 0 | 124.48 | N | N | N | N | N | N | N | N | N | Y
124303 | 96.2 | 65.623 | 195.9 | 149.5 | 84.4 | 99.9 | 30 | 69.7 | 109 | 121.3 | 108.5 | 1.7 | 2.496 | 30.0833 | 543.6 | 664.3 | 483.418 | 255.662 | -2 | -1.9 | 0 | 9.5 | 8.93 | 3.56 | 5.3 | 1.15E-02 | 0 | 0 | 0 | 0.0013 | 19.7154 | 5.7179 | 0.0012 | 0.0013 | 0.0013 | 0 | 0 | 132.34 | N | N | N | N | N | N | N | N | N | Y
124304 | 96.2 | 65.586 | 196 | 149.8 | 84.4 | 99.9 | 30 | 69.7 | 108.8 | 121.3 | 108.8 | 1.8 | 2.5106 | 30.0804 | 543.6 | 664.5 | 484.919 | 256.423 | -2 | -1.9 | 0 | 10.6 | 8.96 | 3.5 | 5.3 | 1.84E-02 | 0 | 0 | 0 | 0.0015 | 19.8495 | 5.6348 | 0.0012 | 0.0013 | 0.0013 | 0 | 0 | 135.85 | N | N | N | N | N | N | N | N | N | Y
124305 | 96.3 | 65.635 | 195.9 | 150.2 | 84.4 | 99.9 | 30 | 69.8 | 109.1 | 121.2 | 109.1 | 1.8 | 2.3575 | 30.0835 | 543.5 | 664.4 | 469.361 | 248.258 | -2.1 | -2 | 0 | 11.7 | 8.87 | 3.49 | 5.4 | 1.31E-02 | 0 | 0 | 0 | 0.0016 | 19.0042 | 5.4402 | 0.0012 | 0.0013 | 0.0013 | 0 | 0 | 140.69 | N | N | N | N | N | N | N | N | N | Y
124306 | 96.5 | 65.778 | 195.9 | 150.2 | 84.4 | 99.9 | 30 | 69.7 | 109 | 121.1 | 109.1 | 1.8 | 2.2364 | 30.0828 | 543.7 | 664.6 | 456.886 | 241.6 | -2.1 | -2 | 0 | 13.1 | 8.76 | 3.55 | 5.4 | 9.26E-03 | 0 | 0 | 0 | 0.0017 | 18.2755 | 5.3891 | 0.0012 | 0.0013 | 0.0013 | 0 | 0 | 134.53 | N | N | N | N | N | N | N | N | N | Y
124307 | 96.5 | 65.778 | 195.8 | 149.8 | 84.4 | 99.9 | 30 | 69.7 | 108.9 | 121.2 | 108.7 | 1.8 | 2.168 | 30.0767 | 543.4 | 664.7 | 449.706 | 237.823 | -2 | -1.9 | 0 | 13.6 | 8.69 | 3.64 | 5.4 | 1.34E-02 | 0 | 0 | 0 | 0.0018 | 17.8525 | 5.4293 | 0.0012 | 0.0013 | 0.0013 | 0 | 0 | 127.47 | N | N | N | N | N | N | N | N | N | Y
124308 | 96.5 | 65.791 | 195.8 | 149.5 | 84.3 | 99.9 | 30 | 69.7 | 108.7 | 121.1 | 108.5 | 1.7 | 2.1634 | 30.0652 | 544 | 664.6 | 449.403 | 237.42 | -2 | -1.9 | 0 | 15.8 | 8.68 | 3.71 | 5.4 | 1.50E-02 | 0 | 0 | 0 | 0.0021 | 17.7972 | 5.5245 | 0.0012 | 0.0012 | 0.0012 | 0 | 0 | 121.78 | N | N | N | N | N | N | N | N | N | Y
124309 | 96.4 | 65.722 | 195.7 | 149 | 84.2 | 99.9 | 30 | 69.6 | 108.4 | 121.2 | 108 | 1.7 | 2.2054 | 30.0753 | 544.9 | 664.9 | 453.984 | 239.723 | -2 | -1.9 | 0 | 16.2 | 8.73 | 3.72 | 5.3 | 1.74E-02 | 0 | 0 | 0 | 0.0021 | 18.0655 | 5.5988 | 0.0011 | 0.0012 | 0.0012 | 0 | 0 | 121.57 | N | N | N | N | N | N | N | N | N | Y
124310 | 96.3 | 65.691 | 195.8 | 149.1 | 84.3 | 99.9 | 30 | 69.7 | 108.8 | 121.3 | 108.1 | 1.7 | 2.3376 | 30.0804 | 544.7 | 664.8 | 467.51 | 246.938 | -2 | -1.9 | 0 | 15.7 | 8.79 | 3.69 | 5.2 | 1.65E-02 | 0 | 0 | 0 | 0.0021 | 18.7392 | 5.7188 | 0.0012 | 0.0013 | 0.0013 | 0 | 0 | 122.48 | N | N | N | N | N | N | N | N | N | Y
124311 | 96.4 | 65.698 | 195.7 | 149.2 | 84.3 | 99.9 | 30 | 69.7 | 108.9 | 121.4 | 108.2 | 1.7 | 2.4393 | 30.0776 | 544.6 | 664.6 | 477.945 | 252.458 | -2.1 | -2.1 | 0 | 15.4 | 8.86 | 3.63 | 5.3 | 1.54E-02 | 0 | 0 | 0 | 0.0021 | 19.3197 | 5.7562 | 0.0012 | 0.0013 | 0.0013 | 0 | 0 | 125.23 | N | N | N | N | N | N | N | N | N | Y
124312 | 96.3 | 65.654 | 195.7 | 149.7 | 84.3 | 99.9 | 30 | 69.8 | 109 | 121.3 | 108.6 | 1.8 | 2.463 | 30.078 | 545 | 664.7 | 480.45 | 253.696 | -2.1 | -2.1 | 0 | 15.9 | 8.89 | 3.57 | 5.3 | 1.43E-02 | 0 | 0 | 0 | 0.0022 | 19.4801 | 5.6911 | 0.0012 | 0.0013 | 0.0013 | 0 | 0 | 132.87 | N | N | N | N | N | N | N | N | N | Y
124313 | 96.3 | 65.673 | 195.7 | 149.9 | 84.3 | 99.9 | 30 | 69.8 | 109.2 | 121.3 | 108.8 | 1.8 | 2.4103 | 30.0743 | 545.6 | 664.9 | 475.254 | 250.762 | -2.1 | -2.1 | 0 | 17.2 | 8.87 | 3.54 | 5.3 | 1.24E-02 | 0 | 0 | 0 | 0.0024 | 19.2118 | 5.5792 | 0.0012 | 0.0013 | 0.0013 | 0 | 0 | 134.08 | N | N | N | N | N | N | N | N | N | Y
124314 | 96.4 | 65.71 | 195.7 | 149.9 | 84.3 | 99.9 | 30 | 69.8 | 109.3 | 121.2 | 108.9 | 1.8 | 2.3543 | 30.0775 | 546 | 664.7 | 469.595 | 247.692 | -2 | -2 | 0 | 17.1 | 8.83 | 3.55 | 5.4 | 1.25E-02 | 0 | 0 | 0 | 0.0023 | 18.8771 | 5.5264 | 0.0012 | 0.0013 | 0.0013 | 0 | 0 | 132.84 | N | N | N | N | N | N | N | N | N | Y
124315 | 96.4 | 65.71 | 195.6 | 149.8 | 84.2 | 99.9 | 30 | 69.8 | 109.3 | 121.2 | 108.7 | 1.8 | 2.2824 | 30.066 | 546.5 | 664.7 | 462.376 | 243.688 | -2 | -2 | 0 | 15.4 | 8.8 | 3.58 | 5.3 | 1.38E-02 | 0 | 0 | 0 | 0.0021 | 18.5102 | 5.4779 | 0.0012 | 0.0013 | 0.0013 | 0 | 0 | 132.5 | N | N | N | N | N | N | N | N | N | Y
124316 | 96.3 | 65.642 | 195.6 | 149.6 | 84.3 | 99.9 | 30 | 69.9 | 109.6 | 121.2 | 108.6 | 1.7 | 2.2992 | 30.0652 | 546.7 | 664.8 | 464.201 | 244.596 | -2.1 | -2 | 0 | 14 | 8.8 | 3.6 | 5.3 | 1.69E-02 | 0 | 0 | 0 | 0.0019 | 18.592 | 5.5313 | 0.0012 | 0.0013 | 0.0013 | 0 | 0 | 127.96 | N | N | N | N | N | N | N | N | N | Y
124317 | 96.4 | 65.722 | 195.6 | 149.4 | 84.3 | 99.9 | 30 | 70 | 109.8 | 121.2 | 108.4 | 1.7 | 2.3659 | 30.0746 | 546.3 | 664.8 | 470.922 | 248.313 | -2.1 | -2 | 0 | 13.2 | 8.84 | 3.6 | 5.3 | 1.68E-02 | 0 | 0 | 0 | 0.0018 | 18.9569 | 5.6083 | 0.0012 | 0.0013 | 0.0013 | 0 | 0 | 127.1 | N | N | N | N | N | N | N | N | N | Y
124318 | 96.4 | 65.71 | 195.5 | 149.5 | 84.3 | 99.9 | 30 | 70 | 109.9 | 121.2 | 108.5 | 1.7 | 2.4602 | 30.0845 | 545.9 | 664.9 | 480.334 | 253.442 | -2 | -1.9 | 0 | 13.9 | 8.93 | 3.56 | 5.3 | 1.81E-02 | 0 | 0 | 0 | 0.0019 | 19.5453 | 5.6644 | 0.0012 | 0.0013 | 0.0013 | 0 | 0 | 128.36 | N | N | N | N | N | N | N | N | N | Y
124319 | 96.3 | 65.691 | 195.6 | 149.6 | 84.3 | 99.9 | 30 | 70 | 110.1 | 121.3 | 108.6 | 1.8 | 2.4731 | 30.0865 | 545.6 | 664.9 | 481.499 | 254.164 | -2.1 | -2 | 0 | 14.5 | 8.96 | 3.5 | 5.3 | 1.46E-02 | 0 | 0 | 0 | 0.002 | 19.6737 | 5.5782 | 0.0012 | 0.0013 | 0.0013 | 0 | 0 | 135.32 | N | N | N | N | N | N | N | N | N | Y
124320 | 96.4 | 65.741 | 195.5 | 149.9 | 84.3 | 99.9 | 30 | 70 | 110.1 | 121.2 | 108.9 | 1.8 | 2.4612 | 30.0713 | 545.5 | 665 | 480.394 | 253.482 | -2.1 | -2 | 0 | 13.2 | 8.95 | 3.46 | 5.4 | 1.51E-02 | 0 | 0 | 0 | 0.0018 | 19.5896 | 5.5019 | 0.0012 | 0.0013 | 0.0013 | 0 | 0 | 135.97 | N | N | N | N | N | N | N | N | N | Y
124321 | 96.4 | 65.698 | 195.4 | 150.1 | 84.3 | 99.9 | 30 | 70.1 | 110.4 | 121.2 | 109 | 1.8 | 2.4201 | 30.061 | 546 | 664.8 | 476.501 | 251.203 | -2.1 | -2 | 0 | 11.8 | 8.89 | 3.46 | 5.4 | 1.44E-02 | 0 | 0 | 0 | 0.0016 | 19.288 | 5.4601 | 0.0012 | 0.0013 | 0.0013 | 0 | 0 | 137 | N | N | N | N | N | N | N | N | N | Y
124322 | 96.4 | 65.71 | 195.5 | 150.1 | 84.3 | 99.9 | 30 | 70.2 | 110.7 | 121.1 | 109 | 1.8 | 2.348 | 30.0593 | 546.3 | 665 | 469.224 | 247.281 | -2.1 | -2.1 | 0 | 13.1 | 8.85 | 3.5 | 5.4 | 1.14E-02 | 0 | 0 | 0 | 0.0018 | 18.8975 | 5.4279 | 0.0012 | 0.0013 | 0.0013 | 0 | 0 | 134.85 | N | N | N | N | N | N | N | N | N | Y
124323 | 96.5 | 65.778 | 195.5 | 149.8 | 84.3 | 99.9 | 30 | 70.2 | 110.9 | 121.1 | 108.7 | 1.8 | 2.3906 | 30.079 | 546.5 | 665 | 473.436 | 249.621 | -2 | -1.9 | 0 | 14.5 | 8.86 | 3.53 | 5.4 | 1.61E-02 | 0 | 0 | 0 | 0.002 | 19.0871 | 5.5244 | 0.0012 | 0.0013 | 0.0013 | 0 | 0 | 131.86 | N | N | N | N | N | N | N | N | N | Y
124324 | 96.3 | 65.691 | 195.6 | 149.7 | 84.3 | 99.9 | 30 | 70.3 | 111.1 | 121.1 | 108.6 | 1.8 | 2.4265 | 30.0839 | 546.9 | 665 | 477.171 | 251.528 | -1.9 | -1.9 | 0 | 15.8 | 8.91 | 3.52 | 5.4 | 2.33E-02 | 0 | 0 | 0 | 0.0022 | 19.3582 | 5.5569 | 0.0012 | 0.0013 | 0.0013 | 0 | 0 | 130.47 | N | N | N | N | N | N | N | N | N | Y
124325 | 96.3 | 65.642 | 195.5 | 149.6 | 84.3 | 99.9 | 30 | 70.2 | 110.9 | 121.2 | 108.6 | 1.8 | 2.5605 | 30.0948 | 546.6 | 665.1 | 490.403 | 258.675 | -2 | -2 | 0 | 22.3 | 9.05 | 3.47 | 5.4 | 2.17E-02 | 0 | 0 | 0 | 0.0032 | 20.2113 | 5.6285 | 0.0013 | 0.0014 | 0.0014 | 0 | 0 | 133.07 | N | N | N | N | N | N | N | N | N | Y
124326 | 96.4 | 65.698 | 195.4 | 149.9 | 84.3 | 99.9 | 30 | 70.3 | 111.1 | 121.2 | 108.8 | 1.8 | 2.7214 | 30.0924 | 545.8 | 665.2 | 506.162 | 267.178 | -2.1 | -2.1 | 0 | 23.3 | 9.16 | 3.36 | 5.5 | 2.10E-02 | 0 | 0 | 0 | 0.0034 | 21.1421 | 5.6351 | 0.0013 | 0.0014 | 0.0014 | 0 | 0 | 141.02 | N | N | N | N | N | N | N | N | N | Y
124327 | 96.3 | 65.642 | 195.5 | 150.5 | 84.3 | 99.9 | 30 | 70.3 | 111.1 | 121.2 | 109.4 | 1.8 | 2.7376 | 30.0971 | 546 | 665 | 507.807 | 268.041 | -2.2 | -2.2 | 0 | 21.5 | 9.16 | 3.27 | 5.6 | 2.29E-02 | 0 | 0 | 0 | 0.0032 | 21.211 | 5.4979 | 0.0014 | 0.0015 | 0.0015 | 0 | 0 | 149.36 | N | N | N | N | N | N | N | N | N | Y
124328 | 96.4 | 65.71 | 195.4 | 150.9 | 84.3 | 99.9 | 30 | 70.3 | 111.1 | 121.2 | 109.7 | 1.9 | 2.77 | 30.0804 | 546.5 | 665.2 | 511.173 | 269.517 | -2.2 | -2.1 | 0 | 14.6 | 9.12 | 3.24 | 5.6 | 1.55E-02 | 0 | 0 | 0 | 0.0022 | 21.2231 | 5.4833 | 0.0014 | 0.0015 | 0.0015 | 0 | 0 | 147.74 | N | N | N | N | N | N | N | N | N | Y
124329 | 96.4 | 65.729 | 195.3 | 150.9 | 84.3 | 99.9 | 30 | 70.3 | 111.2 | 121.2 | 109.7 | 1.9 | 2.7891 | 30.0887 | 546.9 | 665.2 | 513.06 | 270.481 | -2.2 | -2.1 | 0 | 12.6 | 9.11 | 3.24 | 5.5 | 1.41E-02 | 0 | 0 | 0 | 0.0019 | 21.2731 | 5.5095 | 0.0014 | 0.0015 | 0.0015 | 0 | 0 | 147.65 | N | N | N | N | N | N | N | N | N | Y
124330 | 96.3 | 65.654 | 195.3 | 150.9 | 84.3 | 99.9 | 30 | 70.4 | 111.4 | 121 | 109.8 | 1.9 | 2.7164 | 30.094 | 547.3 | 665.2 | 505.984 | 266.697 | -2.2 | -2.1 | 0 | 22.7 | 9.12 | 3.24 | 5.6 | 1.64E-02 | 0 | 0 | 0 | 0.0033 | 21.0053 | 5.4268 | 0.0013 | 0.0015 | 0.0015 | 0 | 0 | 148.41 | N | N | N | N | N | N | N | N | N | Y
124331 | 96.3 | 65.642 | 195.4 | 151.1 | 84.3 | 99.9 | 30 | 70.4 | 111.5 | 121 | 109.9 | 1.9 | 2.4961 | 30.0804 | 547.2 | 665.2 | 484.137 | 255.103 | -2.2 | -2.1 | 0 | 33.4 | 9.2 | 3.21 | 5.6 | 1.82E-02 | 0 | 0 | 0 | 0.0047 | 20.262 | 5.1448 | 0.0013 | 0.0014 | 0.0014 | 0 | 0 | 146.81 | N | N | N | N | N | N | N | N | N | Y
124332 | 96.4 | 65.71 | 195.5 | 151 | 84.3 | 99.9 | 30 | 70.4 | 111.6 | 120.9 | 109.8 | 1.9 | 2.4911 | 30.0744 | 547.1 | 665.3 | 483.76 | 254.864 | -1.9 | -1.9 | 0 | 33.2 | 9.31 | 3.14 | 5.5 | 2.51E-02 | 0 | 0 | 0 | 0.0047 | 20.4955 | 5.0269 | 0.0013 | 0.0014 | 0.0014 | 0 | 0 | 151.45 | N | N | N | N | N | N | N | N | N | Y
124333 | 96.5 | 65.791 | 195.4 | 149.8 | 84.4 | 99.9 | 30 | 70.4 | 111.6 | 120.9 | 108.8 | 1.8 | 2.6229 | 30.0901 | 547.6 | 665.3 | 496.935 | 261.82 | -1.5 | -1.5 | 0 | 34.1 | 9.38 | 3.05 | 5.4 | 3.39E-02 | 0 | 0 | 0 | 0.0049 | 21.2033 | 5.0148 | 0.0013 | 0.0014 | 0.0014 | 0 | 0 | 145.43 | N | N | N | N | N | N | N | N | N | Y
124334 | 96.5 | 65.766 | 195.4 | 149.9 | 84.4 | 99.9 | 30 | 70.5 | 111.8 | 120.8 | 108.8 | 1.8 | 2.7928 | 30.0997 | 547.5 | 665.2 | 513.283 | 270.533 | -2 | -1.9 | 0 | 34.4 | 9.4 | 2.99 | 5.5 | 3.14E-02 | 0 | 0 | 0 | 0.0051 | 21.9606 | 5.0755 | 0.0013 | 0.0015 | 0.0015 | 0 | 0 | 146 | N | N | N | N | N | N | N | N | N | Y
124335 | 96.4 | 65.741 | 195.5 | 150.4 | 84.3 | 99.9 | 30 | 70.5 | 111.8 | 120.6 | 109.3 | 1.8 | 3.0222 | 30.0931 | 547.1 | 665.3 | 534.854 | 281.959 | -2.2 | -2.2 | 0 | 25.8 | 9.37 | 2.96 | 5.6 | 2.52E-02 | 0 | 0 | 0 | 0.004 | 22.814 | 5.2486 | 0.0014 | 0.0015 | 0.0015 | 0 | 0 | 147.45 | N | N | N | N | N | N | N | N | N | Y
124336 | 96.3 | 65.66 | 195.6 | 151.1 | 84.4 | 99.9 | 30 | 70.5 | 112 | 120.4 | 109.9 | 1.9 | 3.0294 | 30.09 | 547.4 | 665.2 | 535.742 | 282.332 | -2.3 | -2.2 | 0 | 20.5 | 9.14 | 3.03 | 5.7 | 1.32E-02 | 0 | 0 | 0 | 0.0032 | 22.2855 | 5.376 | 0.0014 | 0.0016 | 0.0016 | 0 | 0 | 151.86 | N | N | N | N | N | N | N | N | N | Y
124337 | 96.5 | 65.797 | 195.6 | 152 | 84.4 | 99.9 | 30 | 70.5 | 112 | 120.2 | 110.7 | 1.9 | 2.8104 | 30.1013 | 547.8 | 665.5 | 515.124 | 271.434 | -2.1 | -2.1 | 0 | 19.2 | 8.87 | 3.23 | 5.7 | 9.00E-03 | 0 | 0 | 0 | 0.0029 | 20.7885 | 5.5002 | 0.0014 | 0.0015 | 0.0015 | 0 | 0 | 145.66 | N | N | N | N | N | N | N | N | N | Y
124338 | 96.4 | 65.71 | 195.6 | 152.2 | 84.4 | 99.9 | 30 | 70.5 | 111.8 | 120.2 | 110.9 | 2 | 2.6863 | 30.0876 | 547.7 | 665.4 | 503.176 | 265.06 | -2.1 | -2.1 | 0 | 17.2 | 8.78 | 3.44 | 5.6 | 9.19E-03 | 0 | 0 | 0 | 0.0025 | 20.0914 | 5.725 | 0.0013 | 0.0015 | 0.0015 | 0 | 0 | 142.12 | N | N | N | N | N | N | N | N | N | Y
124339 | 96.4 | 65.76 | 195.6 | 151.5 | 84.4 | 99.9 | 30 | 70.5 | 112 | 120.3 | 110.3 | 1.9 | 2.5585 | 30.0886 | 547.4 | 665.4 | 490.555 | 258.491 | -2.2 | -2.2 | 0 | 16.3 | 8.83 | 3.54 | 5.6 | 1.39E-02 | 0 | 0 | 0 | 0.0023 | 19.7058 | 5.7527 | 0.0013 | 0.0014 | 0.0014 | 0 | 0 | 141.2 | N | N | N | N | N | N | N | N | N | Y
124340 | 96.4 | 65.747 | 195.6 | 150.8 | 84.3 | 99.9 | 30 | 70.5 | 112 | 120.3 | 109.7 | 1.8 | 2.5707 | 30.085 | 547.4 | 665.4 | 491.75 | 259.083 | -2.3 | -2.2 | 0 | 16.3 | 8.94 | 3.54 | 5.5 | 1.39E-02 | 0 | 0 | 0 | 0.0023 | 19.9931 | 5.7509 | 0.0013 | 0.0014 | 0.0014 | 0 | 0 | 141.44 | N | N | N | N | N | N | N | N | N | Y
124341 | 96.3 | 65.654 | 195.6 | 150.4 | 84.3 | 99.9 | 30 | 70.5 | 112 | 120.4 | 109.3 | 1.8 | 2.6373 | 30.0769 | 547.1 | 665.4 | 498.282 | 262.543 | -2.3 | -2.3 | 0 | 17.3 | 9.05 | 3.45 | 5.5 | 1.67E-02 | 0 | 0 | 0 | 0.0025 | 20.511 | 5.6925 | 0.0013 | 0.0014 | 0.0014 | 0 | 0 | 142.51 | N | N | N | N | N | N | N | N | N | Y
124342 | 96.5 | 65.766 | 195.7 | 150.5 | 84.3 | 99.9 | 30 | 70.6 | 112.2 | 120.4 | 109.4 | 1.8 | 2.6467 | 30.0633 | 546.5 | 665.4 | 499.185 | 263.044 | -2.3 | -2.3 | 0 | 20.2 | 9.05 | 3.37 | 5.5 | 1.90E-02 | 0 | 0 | 0 | 0.0029 | 20.5644 | 5.5712 | 0.0013 | 0.0014 | 0.0014 | 0 | 0 | 142.08 | N | N | N | N | N | N | N | N | N | Y
124343 | 96.4 | 65.698 | 195.7 | 150.6 | 84.4 | 99.9 | 30 | 70.6 | 112.4 | 120.4 | 109.5 | 1.8 | 2.4083 | 30.0586 | 546.4 | 665.4 | 475.298 | 250.443 | -2.3 | -2.2 | 0 | 25.9 | 8.91 | 3.38 | 5.6 | 1.49E-02 | 0 | 0 | 0 | 0.0036 | 19.2786 | 5.3187 | 0.0013 | 0.0014 | 0.0014 | 0 | 0 | 144.89 | N | N | N | N | N | N | N | N | N | Y
124344 | 96.5 | 65.809 | 195.7 | 150.5 | 84.3 | 99.9 | 30 | 70.6 | 112.5 | 120.4 | 109.4 | 1.8 | 2.2008 | 30.0719 | 546.2 | 665.4 | 453.746 | 239.261 | -2.1 | -2.1 | 0 | 22.9 | 8.75 | 3.48 | 5.6 | 1.16E-02 | 0 | 0 | 0 | 0.003 | 18.067 | 5.2277 | 0.0012 | 0.0013 | 0.0013 | 0 | 0 | 134.53 | N | N | N | N | N | N | N | N | N | Y
124345 | 96.5 | 65.809 | 195.7 | 150 | 84.3 | 99.9 | 30 | 70.6 | 112.5 | 120.4 | 108.9 | 1.8 | 2.0825 | 30.0502 | 546 | 665.4 | 441.369 | 232.607 | -2.1 | -2 | 0 | 14.8 | 8.63 | 3.62 | 5.7 | 9.20E-03 | 0 | 0 | 0 | 0.0019 | 17.3404 | 5.2919 | 0.0012 | 0.0013 | 0.0013 | 0 | 0 | 128.73 | N | N | N | N | N | N | N | N | N | Y
124346 | 96.5 | 65.809 | 195.7 | 149.3 | 84.3 | 99.9 | 30 | 70.6 | 112.3 | 120.4 | 108.3 | 1.7 | 2.154 | 30.0414 | 546.4 | 665.3 | 449.123 | 236.515 | -2.1 | -2 | 0 | 15.7 | 8.66 | 3.73 | 5.6 | 1.34E-02 | 0 | 0 | 0 | 0.002 | 17.6915 | 5.5431 | 0.0012 | 0.0013 | 0.0013 | 0 | 0 | 119.59 | N | N | N | N | N | N | N | N | N | Y
124347 | 96.5 | 65.809 | 195.7 | 148.9 | 84.3 | 99.9 | 30 | 70.6 | 112.4 | 120.5 | 107.9 | 1.7 | 2.3961 | 30.0596 | 547.1 | 665.5 | 474.209 | 249.721 | -2 | -2 | 0 | 17.2 | 8.85 | 3.71 | 5.5 | 2.28E-02 | 0 | 0 | 0 | 0.0024 | 19.0913 | 5.8137 | 0.0012 | 0.0013 | 0.0013 | 0 | 0 | 119.28 | N | N | N | N | N | N | N | N | N | Y
124348 | 96.4 | 65.698 | 195.7 | 149 | 84.3 | 99.9 | 30 | 70.6 | 112.5 | 120.7 | 108 | 1.7 | 2.6013 | 30.0632 | 547.4 | 665.3 | 495.012 | 260.619 | -2.1 | -2.1 | 0 | 18.2 | 9.03 | 3.57 | 5.5 | 2.11E-02 | 0 | 0 | 0 | 0.0026 | 20.3282 | 5.8382 | 0.0013 | 0.0014 | 0.0014 | 0 | 0 | 129.92 | N | N | N | N | N | N | N | N | N | Y
124349 | 96.2 | 65.611 | 195.7 | 149.7 | 84.3 | 99.9 | 30 | 70.7 | 112.6 | 120.7 | 108.6 | 1.8 | 2.7081 | 30.0785 | 548 | 665.2 | 505.563 | 266.164 | -2.2 | -2.2 | 0 | 20.4 | 9.11 | 3.42 | 5.4 | 1.38E-02 | 0 | 0 | 0 | 0.003 | 20.9319 | 5.7189 | 0.0013 | 0.0014 | 0.0014 | 0 | 0 | 141.56 | N | N | N | N | N | N | N | N | N | Y
124350 | 96.4 | 65.698 | 195.7 | 150.4 | 84.3 | 99.9 | 30 | 70.7 | 112.6 | 120.8 | 109.2 | 1.8 | 2.8217 | 30.0658 | 547.9 | 665.4 | 516.639 | 271.897 | -2.2 | -2.1 | 0 | 21.5 | 9.14 | 3.32 | 5.4 | 1.27E-02 | 0 | 0 | 0 | 0.0032 | 21.4676 | 5.6682 | 0.0013 | 0.0014 | 0.0014 | 0 | 0 | 142.81 | N | N | N | N | N | N | N | N | N | Y
124351 | 96.2 | 65.592 | 195.7 | 150.7 | 84.2 | 99.9 | 30 | 70.6 | 112.2 | 120.7 | 109.6 | 1.8 | 2.9087 | 30.0671 | 548.1 | 665.4 | 524.889 | 276.198 | -2.2 | -2.1 | 0 | 19.9 | 9.15 | 3.25 | 5.5 | 1.71E-02 | 0 | 0 | 0 | 0.003 | 21.8329 | 5.6394 | 0.0014 | 0.0015 | 0.0015 | 0 | 0 | 150.6 | N | N | N | N | N | N | N | N | N | Y
124352 | 96.3 | 65.66 | 195.5 | 151.1 | 84.2 | 99.9 | 30 | 70.6 | 112.2 | 120.6 | 109.9 | 1.9 | 2.8642 | 30.0822 | 547.9 | 665.2 | 520.539 | 274.089 | -2.1 | -2.1 | 0 | 17.9 | 9.15 | 3.22 | 5.6 | 1.63E-02 | 0 | 0 | 0 | 0.0027 | 21.6514 | 5.5406 | 0.0014 | 0.0015 | 0.0015 | 0 | 0 | 150.41 | N | N | N | N | N | N | N | N | N | Y
124353 | 96.2 | 65.592 | 195.5 | 151.3 | 84.2 | 99.9 | 30 | 70.6 | 112.3 | 120.5 | 110.1 | 1.9 | 2.8388 | 30.0846 | 548 | 665.4 | 518.062 | 272.797 | -2.2 | -2.1 | 0 | 19.2 | 9.15 | 3.21 | 5.7 | 1.42E-02 | 0 | 0 | 0 | 0.0029 | 21.5572 | 5.5046 | 0.0014 | 0.0015 | 0.0015 | 0 | 0 | 154.67 | N | N | N | N | N | N | N | N | N | Y
124354 | 96.4 | 65.741 | 195.6 | 151.4 | 84.2 | 99.9 | 30 | 70.6 | 112.4 | 120.6 | 110.1 | 1.9 | 2.7619 | 30.0768 | 548.1 | 665.4 | 510.674 | 268.808 | -2.2 | -2.2 | 0 | 24.9 | 9.14 | 3.21 | 5.6 | 1.21E-02 | 0 | 0 | 0 | 0.0037 | 21.2065 | 5.4236 | 0.0014 | 0.0015 | 0.0015 | 0 | 0 | 153.1 | N | N | N | N | N | N | N | N | N | Y
124355 | 96.4 | 65.729 | 195.6 | 151.4 | 84.2 | 99.9 | 30 | 70.6 | 112.3 | 120.4 | 110.2 | 1.9 | 2.5958 | 30.0752 | 547.8 | 665.4 | 494.35 | 260.27 | -2.2 | -2.1 | 0 | 24.6 | 9.04 | 3.25 | 5.6 | 1.01E-02 | 0 | 0 | 0 | 0.0035 | 20.3258 | 5.314 | 0.0013 | 0.0014 | 0.0014 | 0 | 0 | 150.83 | N | N | N | N | N | N | N | N | N | Y
124356 | 96.4 | 65.747 | 195.6 | 151 | 84.2 | 99.9 | 30 | 70.6 | 112.2 | 120.5 | 109.8 | 1.9 | 2.4064 | 30.0664 | 548 | 665.4 | 475.441 | 250.196 | -2.1 | -2.1 | 0 | 23.7 | 8.92 | 3.34 | 5.6 | 9.05E-03 | 0 | 0 | 0 | 0.0033 | 19.2635 | 5.2447 | 0.0013 | 0.0014 | 0.0014 | 0 | 0 | 143.32 | N | N | N | N | N | N | N | N | N | Y
124357 | 96.5 | 65.828 | 195.6 | 150.4 | 84.1 | 99.9 | 30 | 70.6 | 112.3 | 120.4 | 109.3 | 1.8 | 2.2615 | 30.0505 | 548 | 665.5 | 460.706 | 242.308 | -2 | -2 | 0 | 23.3 | 8.83 | 3.44 | 5.6 | 9.87E-03 | 0 | 0 | 0 | 0.0031 | 18.469 | 5.2384 | 0.0012 | 0.0013 | 0.0013 | 0 | 0 | 135.04 | N | N | N | N | N | N | N | N | N | Y
124358 | 96.5 | 65.816 | 195.5 | 150 | 84.2 | 99.9 | 30 | 70.6 | 112.5 | 120.3 | 108.9 | 1.8 | 2.2307 | 30.0678 | 548.2 | 665.4 | 457.457 | 240.692 | -2.1 | -2.1 | 0 | 17.3 | 8.83 | 3.52 | 5.6 | 1.02E-02 | 0 | 0 | 0 | 0.0023 | 18.3572 | 5.3145 | 0.0012 | 0.0013 | 0.0013 | 0 | 0 | 129.64 | N | N | N | N | N | N | N | N | N | Y
124359 | 96.4 | 65.76 | 195.6 | 149.4 | 84.2 | 99.9 | 30 | 70.7 | 112.7 | 120.4 | 108.4 | 1.7 | 2.2551 | 30.0656 | 547.9 | 665.4 | 459.896 | 242.03 | -2.2 | -2.2 | 0 | 12.8 | 8.87 | 3.54 | 5.5 | 1.16E-02 | 0 | 0 | 0 | 0.0017 | 18.5367 | 5.3775 | 0.0012 | 0.0013 | 0.0013 | 0 | 0 | 128.38 | N | N | N | N | N | N | N | N | N | Y
124400 | 96.4 | 65.741 | 195.6 | 149.3 | 84.2 | 99.9 | 30 | 70.7 | 112.7 | 120.5 | 108.3 | 1.7 | 2.4346 | 30.0652 | 547.4 | 665.4 | 478.162 | 251.777 | -2.2 | -2.2 | 0 | 16.1 | 8.94 | 3.51 | 5.5 | 1.28E-02 | 0 | 0 | 0 | 0.0022 | 19.438 | 5.5534 | 0.0013 | 0.0014 | 0.0014 | 0 | 0 | 126.15 | N | N | N | N | N | N | N | N | N | Y
124401 | 96.3 | 65.691 | 195.6 | 149.3 | 84.2 | 99.9 | 30 | 70.7 | 112.7 | 120.5 | 108.3 | 1.7 | 2.6676 | 30.0712 | 547.7 | 665.2 | 501.455 | 264.01 | -2.2 | -2.2 | 0 | 24.7 | 9.07 | 3.44 | 5.6 | 1.72E-02 | 0 | 0 | 0 | 0.0036 | 20.6722 | 5.7017 | 0.0013 | 0.0014 | 0.0014 | 0 | 0 | 130.26 | N | N | N | N | N | N | N | N | N | Y
124402 | 96.2 | 65.592 | 195.5 | 149.7 | 84.2 | 99.9 | 30 | 70.7 | 112.8 | 120.6 | 108.7 | 1.8 | 2.7982 | 30.0681 | 548.1 | 665.2 | 514.413 | 270.681 | -2.2 | -2.2 | 0 | 25.4 | 9.17 | 3.34 | 5.5 | 2.04E-02 | 0 | 0 | 0 | 0.0038 | 21.4242 | 5.6675 | 0.0013 | 0.0015 | 0.0015 | 0 | 0 | 140.28 | N | N | N | N | N | N | N | N | N | Y
124403 | 96.2 | 65.592 | 195.5 | 150.4 | 84.1 | 99.9 | 30 | 70.7 | 112.7 | 120.7 | 109.3 | 1.8 | 2.8609 | 30.0842 | 548.7 | 665.2 | 520.327 | 273.785 | -2.3 | -2.3 | 0 | 23.4 | 9.2 | 3.25 | 5.5 | 1.59E-02 | 0 | 0 | 0 | 0.0035 | 21.7489 | 5.5837 | 0.0014 | 0.0015 | 0.0015 | 0 | 0 | 148.48 | N | N | N | N | N | N | N | N | N | Y
124404 | 96.4 | 65.722 | 195.4 | 151 | 84.1 | 99.9 | 30 | 70.7 | 112.8 | 120.6 | 109.8 | 1.9 | 2.8708 | 30.0765 | 548.7 | 665.2 | 521.317 | 274.229 | -2.3 | -2.2 | 0 | 23.9 | 9.16 | 3.2 | 5.6 | 1.46E-02 | 0 | 0 | 0 | 0.0036 | 21.7005 | 5.5171 | 0.0014 | 0.0015 | 0.0015 | 0 | 0 | 150.92 | N | N | N | N | N | N | N | N | N | Y
124405 | 96.4 | 65.71 | 195.4 | 151.4 | 84.1 | 99.9 | 30 | 70.7 | 112.8 | 120.6 | 110.1 | 1.9 | 2.6889 | 30.0818 | 549 | 665.2 | 503.671 | 264.926 | -2.1 | -2.1 | 0 | 24.5 | 9.02 | 3.24 | 5.6 | 9.91E-03 | 0 | 0 | 0 | 0.0036 | 20.6233 | 5.3834 | 0.0013 | 0.0014 | 0.0014 | 0 | 0 | 151.67 | N | N | N | N | N | N | N | N | N | Y
124406 | 96.5 | 65.766 | 195.4 | 151.2 | 84.1 | 99.9 | 30 | 70.7 | 112.8 | 120.5 | 110 | 1.9 | 2.4568 | 30.0756 | 548.6 | 665 | 480.665 | 252.877 | -2 | -1.9 | 0 | 22.8 | 8.88 | 3.36 | 5.6 | 7.73E-03 | 0 | 0 | 0 | 0.0032 | 19.3873 | 5.3271 | 0.0013 | 0.0014 | 0.0014 | 0 | 0 | 143.64 | N | N | N | N | N | N | N | N | N | Y
124407 | 96.5 | 65.809 | 195.4 | 150.6 | 84.1 | 99.9 | 30 | 70.7 | 112.8 | 120.4 | 109.4 | 1.8 | 2.4362 | 30.0649 | 548.9 | 665.2 | 478.744 | 251.707 | -2 | -2 | 0 | 20.1 | 8.88 | 3.45 | 5.6 | 8.50E-03 | 0 | 0 | 0 | 0.0028 | 19.2957 | 5.4592 | 0.0013 | 0.0014 | 0.0014 | 0 | 0 | 135.99 | N | N | N | N | N | N | N | N | N | Y
124408 | 96.4 | 65.76 | 195.5 | 150.2 | 84.1 | 99.9 | 30 | 70.7 | 112.7 | 120.3 | 109.1 | 1.8 | 2.4664 | 30.0636 | 549.5 | 665 | 481.915 | 253.211 | -2.1 | -2.1 | 0 | 18.2 | 8.94 | 3.47 | 5.5 | 1.19E-02 | 0 | 0 | 0 | 0.0025 | 19.5422 | 5.5216 | 0.0012 | 0.0014 | 0.0014 | 0 | 0 | 138.9 | N | N | N | N | N | N | N | N | N | Y
124409 | 96.5 | 65.766 | 195.5 | 149.9 | 84.1 | 99.9 | 30 | 70.6 | 112.4 | 120.4 | 108.8 | 1.8 | 2.4961 | 30.0823 | 549.5 | 665.2 | 484.737 | 254.848 | -2.3 | -2.2 | 0 | 22.2 | 8.97 | 3.46 | 5.5 | 1.11E-02 | 0 | 0 | 0 | 0.0031 | 19.7483 | 5.5289 | 0.0013 | 0.0014 | 0.0014 | 0 | 0 | 135.35 | N | N | N | N | N | N | N | N | N | Y
124410 | 96.4 | 65.71 | 195.6 | 149.8 | 84.1 | 99.9 | 30 | 70.6 | 112.3 | 120.5 | 108.8 | 1.8 | 2.5076 | 30.0758 | 548.8 | 665 | 485.799 | 255.518 | -2.3 | -2.3 | 0 | 22.2 | 9 | 3.43 | 5.5 | 9.96E-03 | 0 | 0 | 0 | 0.0031 | 19.8467 | 5.4997 | 0.0013 | 0.0014 | 0.0014 | 0 | 0 | 137.86 | N | N | N | N | N | N | N | N | N | Y
124411 | 96.4 | 65.71 | 195.6 | 150 | 84 | 99.9 | 30 | 70.6 | 112.3 | 120.4 | 108.9 | 1.8 | 2.5211 | 30.0637 | 547.9 | 665 | 487.078 | 256.331 | -2.2 | -2.2 | 0 | 12.7 | 9.02 | 3.4 | 5.4 | 8.23E-03 | 0 | 0 | 0 | 0.0018 | 19.9628 | 5.4748 | 0.0013 | 0.0014 | 0.0014 | 0 | 0 | 138.57 | N | N | N | N | N | N | N | N | N | Y
124412 | 96.3 | 65.66 | 195.5 | 150.2 | 84 | 99.9 | 30 | 70.6 | 112.4 | 120.4 | 109.1 | 1.8 | 2.4857 | 30.0604 | 548.1 | 665 | 483.552 | 254.399 | -2.2 | -2.2 | 0 | 10.9 | 9 | 3.39 | 5.4 | 1.24E-02 | 0 | 0 | 0 | 0.0015 | 19.7629 | 5.4134 | 0.0012 | 0.0013 | 0.0013 | 0 | 0 | 138.49 | N | N | N | N | N | N | N | N | N | Y
124413 | 96.4 | 65.71 | 195.6 | 150.2 | 84 | 99.9 | 30 | 70.6 | 112.4 | 120.3 | 109.1 | 1.8 | 2.4232 | 30.0616 | 548.7 | 665 | 477.403 | 251.003 | -2.2 | -2.2 | 0 | 10.8 | 8.93 | 3.41 | 5.5 | 8.03E-03 | 0 | 0 | 0 | 0.0015 | 19.3499 | 5.3671 | 0.0012 | 0.0014 | 0.0014 | 0 | 0 | 142.37 | N | N | N | N | N | N | N | N | N | Y
124414 | 96.4 | 65.722 | 195.6 | 150 | 84 | 99.9 | 30 | 70.6 | 112.4 | 120.4 | 108.9 | 1.8 | 2.4897 | 30.0701 | 549.1 | 665 | 484.113 | 254.518 | -2.2 | -2.2 | 0 | 9.7 | 8.93 | 3.44 | 5.6 | 7.18E-03 | 0 | 0 | 0 | 0.0013 | 19.6253 | 5.4971 | 0.0013 | 0.0014 | 0.0014 | 0 | 0 | 133.65 | N | N | N | N | N | N | N | N | N | Y
124415 | 96.3 | 65.654 | 195.5 | 149.9 | 84 | 99.9 | 30 | 70.6 | 112.3 | 120.3 | 108.9 | 1.8 | 2.6013 | 30.0628 | 549.3 | 665 | 495.431 | 260.354 | -2.3 | -2.3 | 0 | 13.2 | 9 | 3.44 | 5.6 | 1.36E-02 | 0 | 0 | 0 | 0.0019 | 20.2249 | 5.6216 | 0.0013 | 0.0014 | 0.0014 | 0 | 0 | 137.32 | N | N | N | N | N | N | N | N | N | Y
124416 | 96.3 | 65.679 | 195.5 | 150 | 84 | 99.9 | 30 | 70.6 | 112.4 | 120.5 | 108.9 | 1.8 | 2.655 | 30.0789 | 549.2 | 665 | 500.658 | 263.251 | -2.3 | -2.2 | 0 | 17.1 | 9.07 | 3.39 | 5.5 | 1.37E-02 | 0 | 0 | 0 | 0.0025 | 20.6111 | 5.6073 | 0.0013 | 0.0014 | 0.0014 | 0 | 0 | 137.99 | N | N | N | N | N | N | N | N | N | Y
124417 | 96.3 | 65.691 | 195.6 | 150.1 | 84 | 99.9 | 30 | 70.6 | 112.4 | 120.4 | 109.1 | 1.8 | 2.7079 | 30.0842 | 549.3 | 665 | 505.754 | 265.962 | -2.1 | -2.1 | 0 | 15.2 | 9.12 | 3.33 | 5.5 | 1.44E-02 | 0 | 0 | 0 | 0.0022 | 20.9389 | 5.5648 | 0.0013 | 0.0014 | 0.0014 | 0 | 0 | 143.6 | N | N | N | N | N | N | N | N | N | Y
124418 | 96.3 | 65.679 | 195.6 | 150.6 | 84 | 99.9 | 30 | 70.6 | 112.4 | 120.5 | 109.4 | 1.8 | 2.6964 | 30.0844 | 549.9 | 665 | 504.78 | 265.288 | -2.2 | -2.1 | 0 | 16.3 | 9.1 | 3.3 | 5.5 | 1.18E-02 | 0 | 0 | 0 | 0.0024 | 20.8374 | 5.4886 | 0.0013 | 0.0014 | 0.0014 | 0 | 0 | 149.45 | N | N | N | N | N | N | N | N | N | Y
124419 | 96.3 | 65.691 | 195.6 | 150.8 | 84 | 99.9 | 30 | 70.6 | 112.4 | 120.4 | 109.6 | 1.8 | 2.6486 | 30.0749 | 550.1 | 665 | 500.203 | 262.748 | -2.2 | -2.2 | 0 | 26.5 | 9.04 | 3.3 | 5.5 | 8.17E-03 | 0 | 0 | 0 | 0.0038 | 20.5186 | 5.4468 | 0.0013 | 0.0014 | 0.0014 | 0 | 0 | 145.79 | N | N | N | N | N | N | N | N | N | Y
124420 | 96.3 | 65.673 | 195.6 | 150.7 | 84 | 99.9 | 30 | 70.6 | 112.5 | 120.4 | 109.6 | 1.8 | 2.5614 | 30.0719 | 550 | 665 | 491.509 | 258.183 | -2.2 | -2.1 | 0 | 28 | 8.98 | 3.34 | 5.5 | 7.75E-03 | 0 | 0 | 0 | 0.004 | 20.0243 | 5.4193 | 0.0013 | 0.0014 | 0.0014 | 0 | 0 | 145.01 | N | N | N | N | N | N | N | N | N | Y
124421 | 96.5 | 65.809 | 195.6 | 150.5 | 84 | 99.9 | 30 | 70.6 | 112.4 | 120.4 | 109.4 | 1.8 | 2.5307 | 30.0729 | 549.6 | 665 | 488.369 | 256.641 | -2.2 | -2.2 | 0 | 23.1 | 8.93 | 3.38 | 5.6 | 1.06E-02 | 0 | 0 | 0 | 0.0033 | 19.7988 | 5.4531 | 0.0013 | 0.0014 | 0.0014 | 0 | 0 | 137.2 | N | N | N | N | N | N | N | N | N | Y
124422 | 96.4 | 65.722 | 195.6 | 150.4 | 84 | 99.9 | 30 | 70.7 | 112.7 | 120.3 | 109.3 | 1.8 | 2.4506 | 30.0841 | 549.2 | 665 | 480.12 | 252.509 | -2.2 | -2.1 | 0 | 17.6 | 8.88 | 3.43 | 5.5 | 1.10E-02 | 0 | 0 | 0 | 0.0024 | 19.3555 | 5.4455 | 0.0013 | 0.0014 | 0.0014 | 0 | 0 | 142.83 | N | N | N | N | N | N | N | N | N | Y
124423 | 96.4 | 65.71 | 195.6 | 150.2 | 84 | 99.9 | 30 | 70.7 | 112.9 | 120.4 | 109.1 | 1.8 | 2.4021 | 30.0765 | 549.4 | 665 | 475.243 | 249.834 | -2 | -2 | 0 | 16.7 | 8.85 | 3.49 | 5.6 | 9.99E-03 | 0 | 0 | 0 | 0.0023 | 19.0896 | 5.4728 | 0.0013 | 0.0014 | 0.0014 | 0 | 0 | 134.18 | N | N | N | N | N | N | N | N | N | Y
124424 | 96.4 | 65.698 | 195.6 | 150 | 84 | 99.9 | 30 | 70.8 | 112.9 | 120.3 | 108.9 | 1.8 | 2.486 | 30.0754 | 548.9 | 664.8 | 483.671 | 254.368 | -2 | -2 | 0 | 17.2 | 8.9 | 3.51 | 5.5 | 1.80E-02 | 0 | 0 | 0 | 0.0024 | 19.5567 | 5.5978 | 0.0013 | 0.0014 | 0.0014 | 0 | 0 | 132.5 | N | N | N | N | N | N | N | N | N | Y
124425 | 96.3 | 65.691 | 195.7 | 149.8 | 84 | 99.9 | 30 | 70.7 | 112.9 | 120.4 | 108.7 | 1.8 | 2.4846 | 30.0821 | 548.8 | 665 | 483.51 | 254.361 | -2.1 | -2 | 0 | 18.2 | 8.94 | 3.48 | 5.5 | 2.10E-02 | 0 | 0 | 0 | 0.0025 | 19.6437 | 5.5523 | 0.0013 | 0.0014 | 0.0014 | 0 | 0 | 140.08 | N | N | N | N | N | N | N | N | N | Y
124426 | 96.5 | 65.791 | 195.7 | 150 | 83.9 | 99.9 | 30 | 70.7 | 112.6 | 120.4 | 108.9 | 1.8 | 2.5059 | 30.0872 | 548.9 | 665 | 485.575 | 255.481 | -2.2 | -2.1 | 0 | 18.6 | 8.95 | 3.45 | 5.4 | 3.05E-03 | 0 | 0 | 0 | 0.0026 | 19.7507 | 5.534 | 0.0013 | 0.0014 | 0.0014 | 0 | 0 | 136.42 | N | N | N | N | N | N | N | N | N | Y
124427 | 96.3 | 65.673 | 195.8 | 150 | 83.9 | 99.9 | 30 | 70.7 | 112.6 | 120.4 | 108.9 | 1.8 | 2.5399 | 30.0864 | 549.3 | 665 | 489.136 | 257.232 | -2.1 | -2.1 | 0 | 17.6 | 8.97 | 3.43 | 5.5 | 1.23E-02 | 0 | 0 | 0 | 0.0025 | 19.921 | 5.5429 | 0.0013 | 0.0014 | 0.0014 | 0 | 0 | 136.89 | N | N | N | N | N | N | N | N | N | Y
124428 | 96.4 | 65.747 | 195.8 | 150 | 83.9 | 99.9 | 30 | 70.7 | 112.6 | 120.4 | 109 | 1.8 | 2.5609 | 30.0821 | 549.8 | 664.8 | 491.326 | 258.239 | -2.1 | -2.1 | 0 | 15.8 | 8.97 | 3.42 | 5.5 | 1.07E-02 | 0 | 0 | 0 | 0.0022 | 20.0047 | 5.5481 | 0.0013 | 0.0014 | 0.0014 | 0 | 0 | 135.39 | N | N | N | N | N | N | N | N | N | Y
124429 | 96.3 | 65.673 | 195.8 | 149.9 | 83.9 | 99.9 | 30 | 70.6 | 112.5 | 120.4 | 108.9 | 1.8 | 2.5921 | 30.0638 | 549.1 | 664.8 | 494.441 | 259.879 | -2.2 | -2.1 | 0 | 15.9 | 8.98 | 3.41 | 5.5 | 1.04E-02 | 0 | 0 | 0 | 0.0023 | 20.1421 | 5.5682 | 0.0013 | 0.0014 | 0.0014 | 0 | 0 | 140.38 | N | N | N | N | N | N | N | N | N | Y
124430 | 96.4 | 65.722 | 195.8 | 150.3 | 83.9 | 99.9 | 30 | 70.6 | 112.4 | 120.4 | 109.2 | 1.8 | 2.6517 | 30.0749 | 548.7 | 664.8 | 500.207 | 263.12 | -2.1 | -2.1 | 0 | 15.2 | 9.02 | 3.4 | 5.5 | 1.08E-02 | 0 | 0 | 0 | 0.0022 | 20.4934 | 5.6107 | 0.0013 | 0.0014 | 0.0014 | 0 | 0 | 138.63 | N | N | N | N | N | N | N | N | N | Y
124431 | 96.2 | 65.611 | 195.8 | 150.3 | 83.9 | 99.9 | 30 | 70.6 | 112.2 | 120.4 | 109.2 | 1.8 | 2.6123 | 30.089 | 548.8 | 664.8 | 496.169 | 261.083 | -2.1 | -2.1 | 0 | 14.2 | 9.03 | 3.37 | 5.5 | 1.44E-02 | 0 | 0 | 0 | 0.002 | 20.3584 | 5.5237 | 0.0013 | 0.0014 | 0.0014 | 0 | 0 | 144.63 | N | N | N | N | N | N | N | N | N | Y
124432 | 96.4 | 65.71 | 195.8 | 150.5 | 83.9 | 99.9 | 30 | 70.6 | 112.3 | 120.3 | 109.4 | 1.8 | 2.4913 | 30.0791 | 549 | 665 | 484.178 | 254.644 | -2.1 | -2 | 0 | 14 | 8.95 | 3.38 | 5.5 | 9.86E-03 | 0 | 0 | 0 | 0.002 | 19.6744 | 5.4045 | 0.0013 | 0.0014 | 0.0014 | 0 | 0 | 145.32 | N | N | N | N | N | N | N | N | N | Y
124433 | 96.4 | 65.729 | 195.8 | 150.3 | 83.9 | 99.9 | 30 | 70.6 | 112.3 | 120.4 | 109.2 | 1.8 | 2.3544 | 30.0817 | 549.8 | 665 | 470.415 | 247.24 | -2 | -1.9 | 0 | 15.4 | 8.85 | 3.44 | 5.5 | 7.92E-03 | 0 | 0 | 0 | 0.0021 | 18.9004 | 5.3384 | 0.0012 | 0.0013 | 0.0013 | 0 | 0 | 138.9 | N | N | N | N | N | N | N | N | N | Y
124434 | 96.4 | 65.741 | 195.8 | 150.1 | 83.9 | 99.9 | 30 | 70.6 | 112.2 | 120.4 | 109 | 1.8 | 2.2689 | 30.0797 | 549.1 | 665 | 461.465 | 242.679 | -2 | -1.9 | 0 | 16.8 | 8.82 | 3.51 | 5.6 | 1.31E-02 | 0 | 0 | 0 | 0.0022 | 18.4724 | 5.3517 | 0.0012 | 0.0013 | 0.0013 | 0 | 0 | 132.31 | N | N | N | N | N | N | N | N | N | Y
124435 | 96.5 | 65.791 | 195.8 | 149.7 | 83.9 | 99.9 | 30 | 70.6 | 112.5 | 120.2 | 108.7 | 1.8 | 2.3393 | 30.0846 | 548.5 | 665 | 468.602 | 246.634 | -2 | -2 | 0 | 17.3 | 8.83 | 3.55 | 5.5 | 8.72E-03 | 0 | 0 | 0 | 0.0023 | 18.8017 | 5.5026 | 0.0012 | 0.0013 | 0.0013 | 0 | 0 | 129.54 | N | N | N | N | N | N | N | N | N | Y
124436 | 96.4 | 65.741 | 195.9 | 149.4 | 83.9 | 99.9 | 30 | 70.6 | 112.4 | 120.4 | 108.4 | 1.7 | 2.3774 | 30.087 | 548.5 | 664.8 | 472.427 | 248.662 | -2.1 | -2 | 0 | 17 | 8.85 | 3.56 | 5.4 | 1.70E-02 | 0 | 0 | 0 | 0.0023 | 19.0026 | 5.5608 | 0.0012 | 0.0013 | 0.0013 | 0 | 0 | 130.26 | N | N | N | N | N | N | N | N | N | Y
124437 | 96.4 | 65.698 | 195.9 | 149.5 | 83.8 | 99.9 | 30 | 70.6 | 112.1 | 120.4 | 108.5 | 1.7 | 2.4422 | 30.0839 | 548.2 | 665 | 478.943 | 252.148 | -2 | -1.9 | 0 | 15.6 | 8.91 | 3.55 | 5.5 | 1.31E-02 | 0 | 0 | 0 | 0.0022 | 19.3926 | 5.6119 | 0.0012 | 0.0013 | 0.0013 | 0 | 0 | 130.62 | N | N | N | N | N | N | N | N | N | Y
124438 | 96.5 | 65.766 | 195.9 | 149.6 | 83.9 | 99.9 | 30 | 70.5 | 112 | 120.5 | 108.6 | 1.8 | 2.5774 | 30.0933 | 547.8 | 665 | 492.456 | 259.425 | -2 | -2 | 0 | 13.9 | 8.98 | 3.49 | 5.5 | 1.20E-02 | 0 | 0 | 0 | 0.002 | 20.1137 | 5.692 | 0.0013 | 0.0014 | 0.0014 | 0 | 0 | 133.19 | N | N | N | N | N | N | N | N | N | Y
124439 | 96.2 | 65.623 | 195.9 | 149.8 | 83.9 | 99.9 | 30 | 70.5 | 112 | 120.5 | 108.8 | 1.8 | 2.5676 | 30.0978 | 547.4 | 665 | 491.334 | 258.988 | -2.1 | -2.1 | 0 | 12.8 | 8.99 | 3.44 | 5.5 | 1.03E-02 | 0 | 0 | 0 | 0.0018 | 20.1117 | 5.5857 | 0.0013 | 0.0014 | 0.0014 | 0 | 0 | 141.51 | N | N | N | N | N | N | N | N | N | Y
124440 | 96.3 | 65.691 | 196 | 150.2 | 83.8 | 99.9 | 30 | 70.5 | 112 | 120.5 | 109.1 | 1.8 | 2.5238 | 30.0904 | 547 | 665 | 486.974 | 256.734 | -2.1 | -2.1 | 0 | 11.5 | 8.95 | 3.42 | 5.4 | 1.02E-02 | 0 | 0 | 0 | 0.0016 | 19.8401 | 5.5163 | 0.0013 | 0.0014 | 0.0014 | 0 | 0 | 139.71 | N | N | N | N | N | N | N | N | N | Y
124441 | 96.4 | 65.76 | 196 | 150.4 | 83.9 | 99.9 | 30 | 70.5 | 112.1 | 120.4 | 109.3 | 1.8 | 2.4585 | 30.0908 | 547.6 | 665.2 | 480.466 | 253.159 | -2.1 | -2.1 | 0 | 11.7 | 8.9 | 3.45 | 5.6 | 7.25E-03 | 0 | 0 | 0 | 0.0016 | 19.4473 | 5.4877 | 0.0013 | 0.0014 | 0.0014 | 0 | 0 | 139.58 | N | N | N | N | N | N | N | N | N | Y
124442 | 96.4 | 65.741 | 196 | 150.1 | 83.9 | 99.9 | 30 | 70.6 | 112.4 | 120.4 | 109 | 1.8 | 2.4664 | 30.0992 | 548.2 | 665.4 | 481.408 | 253.556 | -2.1 | -2.1 | 0 | 13 | 8.87 | 3.5 | 5.6 | 8.42E-03 | 0 | 0 | 0 | 0.0018 | 19.4161 | 5.5717 | 0.0013 | 0.0014 | 0.0014 | 0 | 0 | 138.67 | N | N | N | N | N | N | N | N | N | Y
124443 | 96.4 | 65.71 | 196 | 150 | 83.9 | 99.9 | 30 | 70.6 | 112.4 | 120.4 | 109 | 1.8 | 2.4371 | 30.1045 | 548.1 | 665.4 | 478.324 | 252.004 | -2.1 | -2 | 0 | 14.7 | 8.87 | 3.53 | 5.6 | 1.02E-02 | 0 | 0 | 0 | 0.002 | 19.2969 | 5.5795 | 0.0013 | 0.0014 | 0.0014 | 0 | 0 | 134.7 | N | N | N | N | N | N | N | N | N | Y
124444 | 96.4 | 65.722 | 196 | 149.8 | 83.9 | 99.9 | 30 | 70.7 | 112.7 | 120.4 | 108.8 | 1.8 | 2.455 | 30.0919 | 547.8 | 665.2 | 480.172 | 252.945 | -2 | -2 | 0 | 22.9 | 8.89 | 3.53 | 5.5 | 7.95E-03 | 0 | 0 | 0 | 0.0032 | 19.4074 | 5.6045 | 0.0013 | 0.0014 | 0.0014 | 0 | 0 | 135.29 | N | N | N | N | N | N | N | N | N | Y
124445 | 96.4 | 65.741 | 196.1 | 149.8 | 83.8 | 99.9 | 30 | 70.6 | 112.5 | 120.5 | 108.8 | 1.8 | 2.5005 | 30.0896 | 547.6 | 665.4 | 484.744 | 255.401 | -2 | -2 | 0 | 24.2 | 8.95 | 3.5 | 5.5 | 1.18E-02 | 0 | 0 | 0 | 0.0034 | 19.7409 | 5.6117 | 0.0013 | 0.0014 | 0.0014 | 0 | 0 | 132.19 | N | N | N | N | N | N | N | N | N | Y
124446 | 96.3 | 65.642 | 196.1 | 150 | 83.8 | 99.9 | 30 | 70.6 | 112.4 | 120.5 | 108.9 | 1.8 | 2.4034 | 30.0861 | 547.9 | 665.4 | 474.901 | 250.098 | -2.1 | -2 | 0 | 22.4 | 8.94 | 3.47 | 5.6 | 9.30E-03 | 0 | 0 | 0 | 0.0031 | 19.3128 | 5.4445 | 0.0013 | 0.0014 | 0.0014 | 0 | 0 | 140.58 | N | N | N | N | N | N | N | N | N | Y
124447 | 96.4 | 65.741 | 196.1 | 150.1 | 83.9 | 99.9 | 30 | 70.7 | 112.7 | 120.5 | 109 | 1.8 | 2.2786 | 30.0851 | 548.4 | 665.4 | 462.287 | 243.32 | -2.1 | -2.1 | 0 | 21.2 | 8.83 | 3.49 | 5.6 | 9.42E-03 | 0 | 0 | 0 | 0.0028 | 18.5426 | 5.3314 | 0.0012 | 0.0013 | 0.0013 | 0 | 0 | 140.69 | N | N | N | N | N | N | N | N | N | Y
124448 | 96.5 | 65.816 | 196.1 | 149.9 | 83.9 | 99.9 | 30 | 70.7 | 112.8 | 120.5 | 108.9 | 1.8 | 2.291 | 30.0848 | 548.5 | 665.4 | 463.609 | 243.997 | -2 | -2 | 0 | 19.5 | 8.79 | 3.56 | 5.6 | 9.34E-03 | 0 | 0 | 0 | 0.0026 | 18.5104 | 5.448 | 0.0012 | 0.0013 | 0.0013 | 0 | 0 | 127.44 | N | N | N | N | N | N | N | N | N | Y
124449 | 96.4 | 65.741 | 196.1 | 149.6 | 83.9 | 99.9 | 30 | 70.7 | 112.7 | 120.4 | 108.6 | 1.8 | 2.3198 | 30.0783 | 548.5 | 665.5 | 466.642 | 245.53 | -2 | -2 | 0 | 19.1 | 8.81 | 3.59 | 5.6 | 1.77E-02 | 0 | 0 | 0 | 0.0026 | 18.6811 | 5.5404 | 0.0013 | 0.0014 | 0.0014 | 0 | 0 | 125.58 | N | N | N | N | N | N | N | N | N | Y
124450 | 96.4 | 65.76 | 196.1 | 149.5 | 83.8 | 99.9 | 30 | 70.7 | 112.5 | 120.6 | 108.5 | 1.7 | 2.3778 | 30.0818 | 548.4 | 665.7 | 472.548 | 248.698 | -2.1 | -2.1 | 0 | 18.5 | 8.84 | 3.59 | 5.7 | 1.76E-02 | 0 | 0 | 0 | 0.0025 | 18.9839 | 5.605 | 0.0013 | 0.0014 | 0.0014 | 0 | 0 | 127.13 | N | N | N | N | N | N | N | N | N | Y
124451 | 96.3 | 65.679 | 196.1 | 149.3 | 83.8 | 99.9 | 30 | 70.7 | 112.8 | 120.6 | 108.3 | 1.7 | 2.4602 | 30.0888 | 548 | 665.7 | 480.765 | 253.178 | -2.1 | -2.1 | 0 | 19.3 | 8.87 | 3.57 | 5.7 | 1.16E-02 | 0 | 0 | 0 | 0.0027 | 19.3927 | 5.6701 | 0.0013 | 0.0014 | 0.0014 | 0 | 0 | 133.3 | N | N | N | N | N | N | N | N | N | Y
124452 | 96.4 | 65.722 | 196.1 | 149.7 | 83.9 | 99.9 | 30 | 70.8 | 113 | 120.6 | 108.7 | 1.8 | 2.5323 | 30.0891 | 547.6 | 665.7 | 487.953 | 257.068 | -2.1 | -2.1 | 0 | 19.4 | 8.91 | 3.53 | 5.7 | 1.07E-02 | 0 | 0 | 0 | 0.0027 | 19.7827 | 5.6984 | 0.0013 | 0.0014 | 0.0014 | 0 | 0 | 130.32 | N | N | N | N | N | N | N | N | N | Y
124453 | 96.3 | 65.673 | 196.1 | 149.9 | 83.8 | 99.9 | 30 | 70.8 | 113.1 | 120.7 | 108.8 | 1.8 | 2.472 | 30.0808 | 547.8 | 665.7 | 481.996 | 253.808 | -2 | -2 | 0 | 18.2 | 8.9 | 3.5 | 5.7 | 1.12E-02 | 0 | 0 | 0 | 0.0025 | 19.4998 | 5.5838 | 0.0013 | 0.0014 | 0.0014 | 0 | 0 | 139.47 | N | N | N | N | N | N | N | N | N | Y
124454 | 96.4 | 65.741 | 196.1 | 150.2 | 83.8 | 99.9 | 30 | 70.8 | 113 | 120.6 | 109.1 | 1.8 | 2.3386 | 30.0769 | 547.7 | 665.7 | 468.346 | 246.612 | -2 | -1.9 | 0 | 18.1 | 8.83 | 3.52 | 5.7 | 7.77E-03 | 0 | 0 | 0 | 0.0024 | 18.7947 | 5.4511 | 0.0013 | 0.0014 | 0.0014 | 0 | 0 | 135.31 | N | N | N | N | N | N | N | N | N | Y
124455 | 96.5 | 65.816 | 196.1 | 150.1 | 83.9 | 99.9 | 30 | 70.8 | 113.2 | 120.6 | 109 | 1.8 | 2.3434 | 30.0728 | 548 | 666.1 | 468.974 | 246.846 | -2 | -1.9 | 0 | 18 | 8.81 | 3.56 | 5.6 | 9.25E-03 | 0 | 0 | 0 | 0.0024 | 18.7821 | 5.5204 | 0.0013 | 0.0014 | 0.0014 | 0 | 0 | 129.19 | N | N | N | N | N | N | N | N | N | Y
124456 | 96.4 | 65.722 | 196.1 | 149.5 | 83.9 | 99.9 | 30 | 70.8 | 113.2 | 120.6 | 108.5 | 1.7 | 2.3525 | 30.0868 | 548.2 | 666.1 | 469.828 | 247.37 | -2 | -2 | 0 | 17.2 | 8.83 | 3.57 | 5.6 | 1.12E-02 | 0 | 0 | 0 | 0.0023 | 18.8542 | 5.5469 | 0.0012 | 0.0014 | 0.0014 | 0 | 0 | 133.03 | N | N | N | N | N | N | N | N | N | Y
124457 | 96.3 | 65.691 | 196.1 | 149.7 | 83.9 | 99.9 | 30 | 70.9 | 113.4 | 120.7 | 108.6 | 1.8 | 2.4293 | 30.084 | 548 | 666.1 | 477.663 | 251.505 | -2.1 | -2 | 0 | 17.1 | 8.85 | 3.56 | 5.6 | 1.24E-02 | 0 | 0 | 0 | 0.0024 | 19.2281 | 5.6232 | 0.0013 | 0.0014 | 0.0014 | 0 | 0 | 130.69 | N | N | N | N | N | N | N | N | N | Y
124458 | 96.4 | 65.698 | 196.1 | 149.6 | 83.8 | 99.9 | 30 | 70.8 | 113.2 | 120.7 | 108.5 | 1.7 | 2.5537 | 30.0809 | 548.4 | 666.1 | 490.321 | 258.043 | -2.1 | -2.1 | 0 | 17.6 | 8.91 | 3.53 | 5.6 | 1.28E-02 | 0 | 0 | 0 | 0.0025 | 19.8609 | 5.7255 | 0.0013 | 0.0014 | 0.0014 | 0 | 0 | 130.87 | N | N | N | N | N | N | N | N | N | Y
124459 | 96.3 | 65.635 | 196.1 | 149.7 | 83.8 | 99.9 | 30 | 70.8 | 113.1 | 120.6 | 108.6 | 1.8 | 2.6456 | 30.0893 | 548.9 | 666.3 | 499.467 | 262.797 | -2.2 | -2.2 | 0 | 18.1 | 9 | 3.48 | 5.6 | 1.34E-02 | 0 | 0 | 0 | 0.0026 | 20.429 | 5.7347 | 0.0013 | 0.0014 | 0.0014 | 0 | 0 | 136.17 | N | N | N | N | N | N | N | N | N | Y
124500 | 96.3 | 65.679 | 196.1 | 150.1 | 83.8 | 99.9 | 30 | 70.8 | 113.2 | 120.7 | 109 | 1.8 | 2.6743 | 30.081 | 549 | 666.1 | 502.433 | 264.273 | -2.2 | -2.2 | 0 | 17.5 | 9.05 | 3.41 | 5.5 | 1.41E-02 | 0 | 0 | 0 | 0.0025 | 20.6437 | 5.6527 | 0.0013 | 0.0014 | 0.0014 | 0 | 0 | 144.42 | N | N | N | N | N | N | N | N | N | Y
124501 | 96.4 | 65.71 | 196.1 | 150.4 | 83.8 | 99.9 | 30 | 70.8 | 113.1 | 120.7 | 109.3 | 1.8 | 2.6751 | 30.0828 | 549.3 | 666.4 | 502.537 | 264.249 | -2.3 | -2.2 | 0 | 17.8 | 9.02 | 3.36 | 5.5 | 9.81E-03 | 0 | 0 | 0 | 0.0026 | 20.5754 | 5.5821 | 0.0013 | 0.0014 | 0.0014 | 0 | 0 | 144.6 | N | N | N | N | N | N | N | N | N | Y
124502 | 96.3 | 65.691 | 196.1 | 150.8 | 83.8 | 99.9 | 30 | 70.8 | 113.1 | 120.7 | 109.6 | 1.8 | 2.6318 | 30.0807 | 549.6 | 666.4 | 498.391 | 261.977 | -2.3 | -2.2 | 0 | 17.1 | 8.96 | 3.38 | 5.5 | 6.07E-03 | 0 | 0 | 0 | 0.0025 | 20.2582 | 5.5572 | 0.0013 | 0.0014 | 0.0014 | 0 | 0 | 144.36 | N | N | N | N | N | N | N | N | N | Y
124503 | 96.3 | 65.673 | 196.1 | 150.7 | 83.8 | 99.9 | 30 | 70.8 | 113.1 | 120.5 | 109.5 | 1.8 | 2.5758 | 30.0807 | 550.2 | 666.6 | 492.968 | 258.966 | -2.2 | -2.2 | 0 | 15.3 | 8.88 | 3.43 | 5.5 | 5.60E-03 | 0 | 0 | 0 | 0.0022 | 19.8672 | 5.5792 | 0.0013 | 0.0014 | 0.0014 | 0 | 0 | 142.96 | N | N | N | N | N | N | N | N | N | Y
124504 | 96.5 | 65.791 | 196.1 | 150.4 | 83.9 | 99.9 | 30 | 70.8 | 113.3 | 120.5 | 109.3 | 1.8 | 2.5146 | 30.0881 | 550.7 | 666.6 | 486.902 | 255.726 | -2.2 | -2.2 | 0 | 14.4 | 8.88 | 3.48 | 5.5 | 1.03E-02 | 0 | 0 | 0 | 0.002 | 19.6081 | 5.5856 | 0.0013 | 0.0014 | 0.0014 | 0 | 0 | 134.55 | N | N | N | N | N | N | N | N | N | Y
124505 | 96.4 | 65.747 | 196.1 | 150.1 | 83.8 | 99.9 | 30 | 70.8 | 113 | 120.4 | 109 | 1.8 | 2.5769 | 30.0856 | 550.1 | 666.6 | 492.931 | 259.028 | -2.2 | -2.1 | 0 | 15.1 | 8.94 | 3.49 | 5.4 | 1.30E-02 | 0 | 0 | 0 | 0.0021 | 20.0049 | 5.6684 | 0.0013 | 0.0014 | 0.0014 | 0 | 0 | 136.74 | N | N | N | N | N | N | N | N | N | Y
124506 | 96.3 | 65.635 | 196.1 | 149.9 | 83.8 | 99.9 | 30 | 70.8 | 112.9 | 120.4 | 108.9 | 1.8 | 2.6996 | 30.0744 | 550.2 | 666.8 | 505.247 | 265.377 | -2.2 | -2.2 | 0 | 15.3 | 9.06 | 3.43 | 5.4 | 1.53E-02 | 0 | 0 | 0 | 0.0022 | 20.7643 | 5.7156 | 0.0013 | 0.0014 | 0.0014 | 0 | 0 | 140.12 | N | N | N | N | N | N | N | N | N | Y
124507 | 96.4 | 65.698 | 196.1 | 150.3 | 83.7 | 99.9 | 30 | 70.7 | 112.8 | 120.4 | 109.2 | 1.8 | 2.6969 | 30.0914 | 550.5 | 666.8 | 504.834 | 265.238 | -2.3 | -2.2 | 0 | 14.3 | 9.1 | 3.35 | 5.5 | 1.13E-02 | 0 | 0 | 0 | 0.0021 | 20.8399 | 5.5746 | 0.0013 | 0.0014 | 0.0014 | 0 | 0 | 146.6 | N | N | N | N | N | N | N | N | N | Y
124508 | 96.4 | 65.71 | 196.1 | 150.7 | 83.7 | 99.9 | 30 | 70.7 | 112.7 | 120.4 | 109.5 | 1.8 | 2.6153 | 30.0874 | 550.8 | 667.2 | 496.913 | 260.954 | -2.3 | -2.3 | 0 | 14.5 | 9.02 | 3.32 | 5.6 | 4.10E-03 | 0 | 0 | 0 | 0.0021 | 20.3315 | 5.4469 | 0.0013 | 0.0014 | 0.0014 | 0 | 0 | 147.1 | N | N | N | N | N | N | N | N | N | Y
124509 | 96.3 | 65.679 | 196.1 | 150.7 | 83.7 | 99.9 | 30 | 70.7 | 112.7 | 120.4 | 109.5 | 1.8 | 2.644 | 30.0934 | 550.9 | 667.3 | 499.657 | 262.412 | -2.3 | -2.2 | 0 | 15 | 8.98 | 3.36 | 5.6 | 7.36E-03 | 0 | 0 | 0 | 0.0022 | 20.3424 | 5.5351 | 0.0013 | 0.0014 | 0.0014 | 0 | 0 | 144.62 | N | N | N | N | N | N | N | N | N | Y
124510 | 96.4 | 65.76 | 196.1 | 150.4 | 83.8 | 99.9 | 30 | 70.7 | 112.9 | 120.3 | 109.3 | 1.8 | 2.7398 | 30.0949 | 550.2 | 667.2 | 508.957 | 267.498 | -2.2 | -2.1 | 0 | 16.7 | 9.02 | 3.38 | 5.7 | 1.26E-02 | 0 | 0 | 0 | 0.0025 | 20.8398 | 5.6695 | 0.0014 | 0.0015 | 0.0015 | 0 | 0 | 136.53 | N | N | N | N | N | N | N | N | N | Y
124511 | 96.3 | 65.635 | 196.1 | 150.5 | 83.7 | 99.9 | 30 | 70.7 | 112.7 | 120.3 | 109.4 | 1.8 | 2.6823 | 30.0816 | 549.8 | 667.3 | 503.361 | 264.546 | -2.1 | -2.1 | 0 | 16.3 | 9.02 | 3.36 | 5.7 | 1.32E-02 | 0 | 0 | 0 | 0.0024 | 20.6021 | 5.5805 | 0.0014 | 0.0015 | 0.0015 | 0 | 0 | 148.72 | N | N | N | N | N | N | N | N | N | Y
124512 | 96.3 | 65.679 | 196.2 | 150.7 | 83.7 | 99.9 | 30 | 70.7 | 112.7 | 120.3 | 109.6 | 1.8 | 2.5878 | 30.0833 | 550.3 | 667.3 | 494.141 | 259.581 | -2.1 | -2.1 | 0 | 15.2 | 8.97 | 3.36 | 5.7 | 7.57E-03 | 0 | 0 | 0 | 0.0022 | 20.1158 | 5.4833 | 0.0013 | 0.0014 | 0.0014 | 0 | 0 | 143.61 | N | N | N | N | N | N | N | N | N | Y
124513 | 96.4 | 65.747 | 196.2 | 150.6 | 83.7 | 99.9 | 30 | 70.7 | 112.6 | 120.3 | 109.5 | 1.8 | 2.6291 | 30.0825 | 549.9 | 667.5 | 498.166 | 261.81 | -2.1 | -2.1 | 0 | 13.8 | 9.01 | 3.38 | 5.7 | 9.47E-03 | 0 | 0 | 0 | 0.002 | 20.3715 | 5.5531 | 0.0013 | 0.0015 | 0.0015 | 0 | 0 | 138.5 | N | N | N | N | N | N | N | N | N | Y
124514 | 96.5 | 65.766 | 196.2 | 150.4 | 83.7 | 99.9 | 30 | 70.7 | 112.5 | 120.2 | 109.3 | 1.8 | 2.5695 | 30.0827 | 549.5 | 667.9 | 492.143 | 258.739 | -2.1 | -2.1 | 0 | 12.3 | 9.02 | 3.37 | 5.8 | 1.78E-02 | 0 | 0 | 0 | 0.0018 | 20.1439 | 5.4747 | 0.0013 | 0.0015 | 0.0015 | 0 | 0 | 143.17 | N | N | N | N | N | N | N | N | N | Y
124515 | 96.3 | 65.673 | 196.2 | 150.4 | 83.7 | 99.9 | 30 | 70.7 | 112.7 | 120.2 | 109.3 | 1.8 | 2.5099 | 30.07 | 550 | 668.1 | 486.405 | 255.502 | -2.1 | -2.1 | 0 | 11.4 | 8.97 | 3.38 | 5.8 | 1.29E-02 | 0 | 0 | 0 | 0.0016 | 19.7887 | 5.4251 | 0.0013 | 0.0015 | 0.0015 | 0 | 0 | 145.38 | N | N | N | N | N | N | N | N | N | Y
124516 | 96.4 | 65.741 | 196.3 | 150.4 | 83.7 | 99.9 | 30 | 70.8 | 112.9 | 120.2 | 109.3 | 1.8 | 2.524 | 30.0751 | 550.9 | 668.1 | 488.009 | 256.155 | -2.3 | -2.2 | 0 | 10.1 | 8.96 | 3.4 | 5.7 | 8.94E-07 | 0 | 0 | 0 | 0.0014 | 19.816 | 5.4745 | 0.0013 | 0.0014 | 0.0014 | 0 | 0 | 137.6 | N | N | N | N | N | N | N | N | N | Y
124517 | 96.4 | 65.729 | 196.3 | 150 | 83.7 | 99.9 | 30 | 70.7 | 112.8 | 120.2 | 109 | 1.8 | 2.5618 | 30.0773 | 551.3 | 667.9 | 491.881 | 258.098 | -2.2 | -2.2 | 0 | 9.4 | 8.98 | 3.41 | 5.7 | 3.05E-03 | 0 | 0 | 0 | 0.0013 | 20.012 | 5.5266 | 0.0013 | 0.0014 | 0.0014 | 0 | 0 | 134.95 | N | N | N | N | N | N | N | N | N | Y
124518 | 96.4 | 65.741 | 196.3 | 150.1 | 83.6 | 99.9 | 30 | 70.7 | 112.5 | 120.2 | 109 | 1.8 | 2.6082 | 30.0748 | 550.9 | 668.1 | 496.408 | 260.558 | -2.2 | -2.2 | 0 | 10.8 | 9 | 3.4 | 5.8 | 9.50E-03 | 0 | 0 | 0 | 0.0015 | 20.2519 | 5.5633 | 0.0014 | 0.0015 | 0.0015 | 0 | 0 | 140.48 | N | N | N | N | N | N | N | N | N | Y
124519 | 96.5 | 65.797 | 196.3 | 150.1 | 83.6 | 99.9 | 30 | 70.7 | 112.7 | 120.2 | 109 | 1.8 | 2.6813 | 30.0706 | 550.8 | 668.1 | 503.628 | 264.331 | -2.2 | -2.2 | 0 | 12.3 | 9.03 | 3.38 | 5.7 | 1.33E-02 | 0 | 0 | 0 | 0.0018 | 20.607 | 5.6131 | 0.0014 | 0.0015 | 0.0015 | 0 | 0 | 135.03 | N | N | N | N | N | N | N | N | N | Y
124520 | 96.3 | 65.654 | 196.3 | 150.3 | 83.6 | 99.9 | 30 | 70.7 | 112.6 | 120.2 | 109.2 | 1.8 | 2.6691 | 30.0799 | 551 | 668.2 | 502.378 | 263.693 | -2.2 | -2.1 | 0 | 13.5 | 9.04 | 3.36 | 5.7 | 1.25E-02 | 0 | 0 | 0 | 0.002 | 20.5753 | 5.5658 | 0.0014 | 0.0015 | 0.0015 | 0 | 0 | 144.29 | N | N | N | N | N | N | N | N | N | Y
124521 | 96.4 | 65.76 | 196.3 | 150.5 | 83.6 | 99.9 | 30 | 70.6 | 112.5 | 120.2 | 109.4 | 1.8 | 2.6441 | 30.0892 | 550.7 | 668.2 | 499.752 | 262.479 | -2.2 | -2.2 | 0 | 24.2 | 9.01 | 3.35 | 5.7 | 1.25E-02 | 0 | 0 | 0 | 0.0035 | 20.4168 | 5.514 | 0.0014 | 0.0015 | 0.0015 | 0 | 0 | 138.76 | N | N | N | N | N | N | N | N | N | Y
124522 | 96.5 | 65.766 | 196.3 | 150.7 | 83.6 | 99.9 | 30 | 70.7 | 112.5 | 120.2 | 109.6 | 1.8 | 2.568 | 30.0777 | 550.6 | 668.4 | 492.303 | 258.511 | -2.2 | -2.2 | 0 | 30 | 8.93 | 3.37 | 5.7 | 1.07E-02 | 0 | 0 | 0 | 0.0043 | 19.9395 | 5.4693 | 0.0013 | 0.0015 | 0.0015 | 0 | 0 | 145.48 | N | N | N | N | N | N | N | N | N | Y
124523 | 96.5 | 65.809 | 196.3 | 150.5 | 83.6 | 99.9 | 30 | 70.6 | 112.4 | 120.2 | 109.4 | 1.8 | 2.507 | 30.0746 | 551.2 | 668.6 | 486.367 | 255.205 | -2.2 | -2.1 | 0 | 21.1 | 8.92 | 3.42 | 5.7 | 7.61E-03 | 0 | 0 | 0 | 0.003 | 19.6519 | 5.4731 | 0.0013 | 0.0014 | 0.0014 | 0 | 0 | 136.76 | N | N | N | N | N | N | N | N | N | Y
124524 | 96.4 | 65.741 | 196.3 | 150.2 | 83.6 | 99.9 | 30 | 70.6 | 112.5 | 120.2 | 109.1 | 1.8 | 2.4959 | 30.079 | 551.1 | 668.6 | 485.12 | 254.621 | -2.1 | -2.1 | 0 | 18.9 | 8.95 | 3.44 | 5.8 | 6.52E-03 | 0 | 0 | 0 | 0.0026 | 19.67 | 5.4952 | 0.0013 | 0.0014 | 0.0014 | 0 | 0 | 138.01 | N | N | N | N | N | N | N | N | N | Y
124525 | 96.4 | 65.698 | 196.3 | 150.2 | 83.5 | 99.9 | 30 | 70.5 | 112.1 | 120.1 | 109.1 | 1.8 | 2.5256 | 30.0725 | 550.7 | 668.8 | 488.151 | 256.253 | -2.1 | -2.1 | 0 | 20 | 8.97 | 3.43 | 5.7 | 8.04E-03 | 0 | 0 | 0 | 0.0028 | 19.8487 | 5.5206 | 0.0013 | 0.0014 | 0.0014 | 0 | 0 | 139.95 | N | N | N | N | N | N | N | N | N | Y
124526 | 96.4 | 65.729 | 196.3 | 150 | 83.5 | 99.9 | 30 | 70.6 | 112.2 | 120.3 | 108.9 | 1.8 | 2.525 | 30.0778 | 551.3 | 669 | 488.177 | 256.164 | -2.2 | -2.1 | 0 | 19.7 | 8.99 | 3.43 | 5.8 | 6.71E-03 | 0 | 0 | 0 | 0.0028 | 19.8741 | 5.5088 | 0.0013 | 0.0014 | 0.0014 | 0 | 0 | 135.64 | N | N | N | N | N | N | N | N | N | Y
124527 | 96.3 | 65.66 | 196.3 | 150 | 83.4 | 99.9 | 30 | 70.5 | 112 | 120.2 | 108.9 | 1.8 | 2.5223 | 30.0901 | 552.1 | 669 | 487.951 | 255.937 | -2.2 | -2.2 | 0 | 16.4 | 8.99 | 3.43 | 5.9 | 2.87E-03 | 0 | 0 | 0 | 0.0023 | 19.8694 | 5.5065 | 0.0014 | 0.0015 | 0.0015 | 0 | 0 | 138.94 | N | N | N | N | N | N | N | N | N | Y
124528 | 96.4 | 65.71 | 196.3 | 150 | 83.4 | 99.9 | 30 | 70.5 | 112 | 120.2 | 109 | 1.8 | 2.5513 | 30.0857 | 552.2 | 669.1 | 490.847 | 257.398 | -2.2 | -2.1 | 0 | 11.7 | 9 | 3.41 | 5.9 | 1.07E-02 | 0 | 0 | 0 | 0.0017 | 20.0028 | 5.5155 | 0.0014 | 0.0015 | 0.0015 | 0 | 0 | 138.48 | N | N | N | N | N | N | N | N | N | Y
124529 | 96.3 | 65.691 | 196.3 | 150.1 | 83.4 | 99.9 | 30 | 70.5 | 111.9 | 120.2 | 109 | 1.8 | 2.4813 | 30.062 | 552 | 669.1 | 483.976 | 253.632 | -2 | -2 | 0 | 16.1 | 8.97 | 3.41 | 5.7 | 1.03E-02 | 0 | 0 | 0 | 0.0022 | 19.6499 | 5.4265 | 0.0013 | 0.0014 | 0.0014 | 0 | 0 | 141.52 | N | N | N | N | N | N | N | N | N | Y
124530 | 96.4 | 65.698 | 196.3 | 150.2 | 83.4 | 99.9 | 30 | 70.5 | 111.9 | 120.2 | 109.1 | 1.8 | 2.4683 | 30.06 | 551.7 | 669.3 | 482.617 | 252.997 | -2.1 | -2 | 0 | 15.7 | 8.95 | 3.42 | 5.7 | 1.14E-02 | 0 | 0 | 0 | 0.0022 | 19.5625 | 5.4285 | 0.0013 | 0.0014 | 0.0014 | 0 | 0 | 137.44 | N | N | N | N | N | N | N | N | N | Y
124531 | 96.4 | 65.76 | 196.2 | 150 | 83.4 | 99.9 | 30 | 70.5 | 112.1 | 120.1 | 108.9 | 1.8 | 2.5012 | 30.0609 | 550.9 | 669.3 | 485.733 | 254.842 | -2.1 | -2.1 | 0 | 13.6 | 8.95 | 3.43 | 5.7 | 1.06E-02 | 0 | 0 | 0 | 0.0019 | 19.6978 | 5.4899 | 0.0013 | 0.0014 | 0.0014 | 0 | 0 | 137.51 | N | N | N | N | N | N | N | N | N | Y
124532 | 96.4 | 65.747 | 196.1 | 150 | 83.4 | 99.9 | 30 | 70.6 | 112.2 | 120.3 | 108.9 | 1.8 | 2.5051 | 30.0502 | 550.4 | 669.3 | 486.153 | 255.076 | -2.2 | -2.1 | 0 | 11.2 | 8.96 | 3.43 | 5.8 | 1.05E-02 | 0 | 0 | 0 | 0.0016 | 19.7272 | 5.5004 | 0.0013 | 0.0014 | 0.0014 | 0 | 0 | 135.41 | N | N | N | N | N | N | N | N | N | Y
124533 | 96.3 | 65.654 | 196.1 | 150 | 83.5 | 99.9 | 30 | 70.6 | 112.2 | 120.2 | 108.9 | 1.8 | 2.4513 | 30.0589 | 550.5 | 669.3 | 480.665 | 252.262 | -2.1 | -2.1 | 0 | 10.5 | 8.9 | 3.45 | 5.8 | 9.54E-03 | 0 | 0 | 0 | 0.0015 | 19.376 | 5.4684 | 0.0013 | 0.0014 | 0.0014 | 0 | 0 | 140.45 | N | N | N | N | N | N | N | N | N | Y
124534 | 96.4 | 65.729 | 196.1 | 150 | 83.3 | 99.9 | 30 | 70.4 | 111.7 | 120.2 | 108.9 | 1.8 | 2.4558 | 30.0604 | 550.8 | 669.5 | 481.144 | 252.448 | -2.1 | -2.1 | 0 | 10.2 | 8.86 | 3.49 | 5.8 | 7.75E-03 | 0 | 0 | 0 | 0.0014 | 19.322 | 5.5325 | 0.0013 | 0.0014 | 0.0014 | 0 | 0 | 134.96 | N | N | N | N | N | N | N | N | N | Y
124535 | 96.4 | 65.76 | 196.1 | 149.8 | 83.4 | 99.9 | 30 | 70.5 | 112 | 120.2 | 108.8 | 1.8 | 2.5182 | 30.0753 | 551.7 | 669.5 | 487.562 | 255.701 | -2.1 | -2.1 | 0 | 11 | 8.92 | 3.5 | 5.7 | 9.60E-03 | 0 | 0 | 0 | 0.0015 | 19.7039 | 5.6129 | 0.0013 | 0.0014 | 0.0014 | 0 | 0 | 131.24 | N | N | N | N | N | N | N | N | N | Y
124536 | 96.5 | 65.766 | 196.1 | 149.9 | 83.3 | 99.9 | 30 | 70.5 | 111.8 | 120.2 | 108.8 | 1.8 | 2.4863 | 30.0653 | 551.4 | 669.5 | 484.386 | 254.034 | -2.1 | -2 | 0 | 13.6 | 8.93 | 3.47 | 5.6 | 1.17E-02 | 0 | 0 | 0 | 0.0019 | 19.5946 | 5.5312 | 0.0013 | 0.0014 | 0.0014 | 0 | 0 | 136.7 | N | N | N | N | N | N | N | N | N | Y
124537 | 96.4 | 65.76 | 196.1 | 150 | 83.3 | 99.9 | 30 | 70.5 | 111.8 | 120.3 | 108.9 | 1.8 | 2.3468 | 30.0566 | 551.2 | 669.5 | 470.142 | 246.549 | -2.1 | -2.1 | 0 | 15.4 | 8.85 | 3.49 | 5.6 | 4.15E-03 | 0 | 0 | 0 | 0.0021 | 18.8311 | 5.3962 | 0.0012 | 0.0013 | 0.0013 | 0 | 0 | 139.38 | N | N | N | N | N | N | N | N | N | Y
124538 | 96.5 | 65.797 | 196.1 | 149.9 | 83.4 | 99.9 | 30 | 70.5 | 112 | 120.2 | 108.8 | 1.8 | 2.3689 | 30.0576 | 551.7 | 669.7 | 472.47 | 247.653 | -2.1 | -2.1 | 0 | 16.2 | 8.81 | 3.54 | 5.6 | 6.39E-03 | 0 | 0 | 0 | 0.0022 | 18.8462 | 5.5041 | 0.0013 | 0.0014 | 0.0014 | 0 | 0 | 131.31 | N | N | N | N | N | N | N | N | N | Y
124539 | 96.5 | 65.797 | 196.1 | 149.8 | 83.4 | 99.9 | 30 | 70.5 | 112.1 | 120.2 | 108.7 | 1.8 | 2.4992 | 30.0612 | 552.1 | 669.9 | 485.853 | 254.595 | -2.2 | -2.2 | 0 | 16.9 | 8.88 | 3.56 | 5.7 | 1.06E-02 | 0 | 0 | 0 | 0.0024 | 19.5131 | 5.693 | 0.0013 | 0.0014 | 0.0014 | 0 | 0 | 128.93 | N | N | N | N | N | N | N | N | N | Y
124540 | 96.3 | 65.691 | 196.1 | 149.5 | 83.3 | 99.9 | 30 | 70.5 | 112 | 120.3 | 108.5 | 1.7 | 2.5212 | 30.0557 | 551.9 | 669.7 | 487.997 | 255.729 | -2.2 | -2.1 | 0 | 16.8 | 8.92 | 3.53 | 5.8 | 1.12E-02 | 0 | 0 | 0 | 0.0024 | 19.6904 | 5.6693 | 0.0013 | 0.0014 | 0.0014 | 0 | 0 | 135.11 | N | N | N | N | N | N | N | N | N | Y
124541 | 96.3 | 65.673 | 196.1 | 149.9 | 83.3 | 99.9 | 30 | 70.4 | 111.7 | 120.3 | 108.8 | 1.8 | 2.4568 | 30.0533 | 552.2 | 669.9 | 481.605 | 252.281 | -2.1 | -2.1 | 0 | 16.1 | 8.89 | 3.51 | 5.8 | 7.76E-03 | 0 | 0 | 0 | 0.0022 | 19.368 | 5.5576 | 0.0013 | 0.0014 | 0.0014 | 0 | 0 | 137.82 | N | N | N | N | N | N | N | N | N | Y
124542 | 96.4 | 65.729 | 196.1 | 150 | 83.3 | 99.9 | 30 | 70.5 | 111.8 | 120.3 | 108.9 | 1.8 | 2.3404 | 30.0499 | 552.7 | 670 | 469.911 | 246.002 | -2.2 | -2.2 | 0 | 15.2 | 8.82 | 3.54 | 5.8 | 5.92E-03 | 0 | 0 | 0 | 0.002 | 18.7438 | 5.4615 | 0.0013 | 0.0014 | 0.0014 | 0 | 0 | 139.12 | N | N | N | N | N | N | N | N | N | Y
124543 | 96.4 | 65.741 | 196.1 | 149.9 | 83.3 | 99.9 | 30 | 70.5 | 111.8 | 120.3 | 108.9 | 1.8 | 2.2969 | 30.0389 | 553.2 | 670 | 465.631 | 243.561 | -2.2 | -2.2 | 0 | 14.7 | 8.79 | 3.58 | 5.7 | 7.70E-03 | 0 | 0 | 0 | 0.002 | 18.4831 | 5.4735 | 0.0013 | 0.0014 | 0.0014 | 0 | 0 | 130.72 | N | N | N | N | N | N | N | N | N | Y
124544 | 96.4 | 65.71 | 196.1 | 149.7 | 83.3 | 99.9 | 30 | 70.5 | 111.8 | 120.2 | 108.6 | 1.8 | 2.2786 | 30.0461 | 553.9 | 670.2 | 463.8 | 242.489 | -2.2 | -2.1 | 0 | 13.6 | 8.78 | 3.61 | 5.7 | 1.26E-02 | 0 | 0 | 0 | 0.0018 | 18.39 | 5.4983 | 0.0013 | 0.0014 | 0.0014 | 0 | 0 | 129.28 | N | N | N | N | N | N | N | N | N | Y
124545 | 96.5 | 65.791 | 196.1 | 149.4 | 83.3 | 99.9 | 30 | 70.5 | 111.7 | 120.3 | 108.4 | 1.7 | 2.3727 | 30.0536 | 553.6 | 670.2 | 473.353 | 247.604 | -2.2 | -2.1 | 0 | 13 | 8.82 | 3.61 | 5.7 | 9.83E-03 | 0 | 0 | 0 | 0.0018 | 18.8604 | 5.619 | 0.0013 | 0.0014 | 0.0014 | 0 | 0 | 126.11 | N | N | N | N | N | N | N | N | N | Y
124546 | 96.3 | 65.679 | 196.1 | 149.3 | 83.3 | 99.9 | 30 | 70.4 | 111.6 | 120.3 | 108.4 | 1.7 | 2.4656 | 30.0569 | 553.6 | 670.2 | 482.761 | 252.572 | -2.1 | -2.1 | 0 | 12.8 | 8.88 | 3.58 | 5.7 | 1.18E-02 | 0 | 0 | 0 | 0.0018 | 19.3605 | 5.6816 | 0.0013 | 0.0014 | 0.0014 | 0 | 0 | 127.86 | N | N | N | N | N | N | N | N | N | Y
124547 | 96.3 | 65.691 | 196 | 149.5 | 83.2 | 99.9 | 30 | 70.4 | 111.7 | 120.4 | 108.5 | 1.7 | 2.5347 | 30.0718 | 553.3 | 670.4 | 489.526 | 256.303 | -2.2 | -2.1 | 0 | 11.5 | 8.95 | 3.52 | 5.7 | 1.13E-02 | 0 | 0 | 0 | 0.0016 | 19.8175 | 5.6707 | 0.0013 | 0.0014 | 0.0014 | 0 | 0 | 135.45 | N | N | N | N | N | N | N | N | N | Y
124548 | 96.3 | 65.673 | 195.9 | 149.8 | 83.2 | 99.9 | 30 | 70.5 | 111.7 | 120.4 | 108.7 | 1.8 | 2.6533 | 30.0749 | 552.8 | 670.4 | 501.233 | 262.59 | -2.3 | -2.3 | 0 | 10.1 | 9.04 | 3.45 | 5.7 | 1.09E-02 | 0 | 0 | 0 | 0.0015 | 20.4922 | 5.6904 | 0.0014 | 0.0015 | 0.0015 | 0 | 0 | 138.01 | N | N | N | N | N | N | N | N | N | Y
124549 | 96.3 | 65.642 | 195.9 | 150.2 | 83.3 | 99.9 | 30 | 70.5 | 111.9 | 120.4 | 109.1 | 1.8 | 2.5568 | 30.0751 | 552.3 | 670.4 | 491.414 | 257.572 | -2.3 | -2.3 | 0 | 10.6 | 8.97 | 3.41 | 5.8 | 1.09E-02 | 0 | 0 | 0 | 0.0015 | 19.9579 | 5.5171 | 0.0014 | 0.0015 | 0.0015 | 0 | 0 | 147.84 | N | N | N | N | N | N | N | N | N | Y
124550 | 96.4 | 65.747 | 196 | 150.5 | 83.3 | 99.9 | 30 | 70.5 | 111.9 | 120.3 | 109.4 | 1.8 | 2.4594 | 30.0757 | 552.1 | 670.4 | 481.631 | 252.505 | -2.3 | -2.2 | 0 | 11.7 | 8.85 | 3.45 | 5.8 | 4.61E-03 | 0 | 0 | 0 | 0.0016 | 19.2942 | 5.4768 | 0.0013 | 0.0014 | 0.0014 | 0 | 0 | 141.36 | N | N | N | N | N | N | N | N | N | Y
124551 | 96.5 | 65.766 | 196.1 | 150.3 | 83.3 | 99.9 | 30 | 70.5 | 112 | 120.2 | 109.2 | 1.8 | 2.528 | 30.0761 | 551.8 | 670.8 | 488.481 | 256.184 | -2.2 | -2.1 | 0 | 12.3 | 8.87 | 3.5 | 5.7 | 7.61E-03 | 0 | 0 | 0 | 0.0017 | 19.6152 | 5.6312 | 0.0013 | 0.0014 | 0.0014 | 0 | 0 | 134.07 | N | N | N | N | N | N | N | N | N | Y
124552 | 96.4 | 65.722 | 195.9 | 149.9 | 83.3 | 99.9 | 30 | 70.5 | 112 | 120.3 | 108.8 | 1.8 | 2.5757 | 30.0666 | 551.3 | 670.8 | 493.203 | 258.706 | -2.1 | -2.1 | 0 | 13 | 8.94 | 3.49 | 5.8 | 1.22E-02 | 0 | 0 | 0 | 0.0019 | 19.9818 | 5.6637 | 0.0013 | 0.0015 | 0.0015 | 0 | 0 | 137.28 | N | N | N | N | N | N | N | N | N | Y
124553 | 96.3 | 65.66 | 195.9 | 150 | 83.3 | 99.9 | 30 | 70.5 | 112.1 | 120.3 | 108.9 | 1.8 | 2.6956 | 30.0667 | 550.7 | 670.8 | 504.951 | 265.029 | -2.2 | -2.2 | 0 | 15.7 | 9.01 | 3.43 | 5.8 | 1.14E-02 | 0 | 0 | 0 | 0.0023 | 20.6198 | 5.7145 | 0.0014 | 0.0015 | 0.0015 | 0 | 0 | 138.9 | N | N | N | N | N | N | N | N | N | Y
124554 | 96.2 | 65.611 | 196 | 150.3 | 83.3 | 99.9 | 30 | 70.5 | 112 | 120.3 | 109.2 | 1.8 | 2.6801 | 30.0679 | 550.6 | 670.9 | 503.39 | 264.229 | -2.2 | -2.1 | 0 | 28.9 | 9.04 | 3.38 | 5.8 | 1.16E-02 | 0 | 0 | 0 | 0.0042 | 20.6358 | 5.6106 | 0.0014 | 0.0015 | 0.0015 | 0 | 0 | 145.67 | N | N | N | N | N | N | N | N | N | Y
124555 | 96.4 | 65.698 | 195.9 | 150.5 | 83.3 | 99.9 | 30 | 70.6 | 112.2 | 120.1 | 109.3 | 1.8 | 2.6919 | 30.0655 | 551.3 | 670.9 | 504.711 | 264.716 | -2.2 | -2.2 | 0 | 32.3 | 9.05 | 3.35 | 5.9 | 9.87E-03 | 0 | 0 | 0 | 0.0047 | 20.6904 | 5.5658 | 0.0014 | 0.0015 | 0.0015 | 0 | 0 | 143.13 | N | N | N | N | N | N | N | N | N | Y
124556 | 96.5 | 65.778 | 195.9 | 150.7 | 83.3 | 99.9 | 30 | 70.6 | 112.2 | 120.1 | 109.6 | 1.8 | 2.6152 | 30.0635 | 551.6 | 671.1 | 497.289 | 260.745 | -2.2 | -2.2 | 0 | 22.8 | 9 | 3.35 | 5.9 | 8.15E-03 | 0 | 0 | 0 | 0.0033 | 20.2722 | 5.4812 | 0.0014 | 0.0015 | 0.0015 | 0 | 0 | 145.78 | N | N | N | N | N | N | N | N | N | Y
124557 | 96.5 | 65.778 | 195.9 | 150.7 | 83.2 | 99.9 | 30 | 70.6 | 112.1 | 120.1 | 109.6 | 1.8 | 2.5834 | 30.0637 | 552 | 670.9 | 494.212 | 259.021 | -2.2 | -2.2 | 0 | 15.8 | 8.95 | 3.38 | 5.8 | 9.70E-03 | 0 | 0 | 0 | 0.0022 | 20.0183 | 5.5033 | 0.0014 | 0.0015 | 0.0015 | 0 | 0 | 142.88 | N | N | N | N | N | N | N | N | N | Y
124558 | 96.3 | 65.66 | 195.9 | 150.5 | 83.3 | 99.9 | 30 | 70.6 | 112.3 | 120 | 109.4 | 1.8 | 2.5888 | 30.0755 | 552.2 | 671.3 | 494.699 | 259.324 | -2.3 | -2.2 | 0 | 16.4 | 8.97 | 3.42 | 5.7 | 1.01E-02 | 0 | 0 | 0 | 0.0023 | 20.0771 | 5.563 | 0.0013 | 0.0015 | 0.0015 | 0 | 0 | 140.92 | N | N | N | N | N | N | N | N | N | Y
124559 | 96.4 | 65.741 | 195.9 | 150.2 | 83.3 | 99.9 | 30 | 70.6 | 112.3 | 120 | 109.1 | 1.8 | 2.6418 | 30.0822 | 552.3 | 671.1 | 499.945 | 262.12 | -2.3 | -2.3 | 0 | 17 | 9.02 | 3.41 | 5.7 | 1.22E-02 | 0 | 0 | 0 | 0.0025 | 20.4104 | 5.6045 | 0.0014 | 0.0015 | 0.0015 | 0 | 0 | 139.99 | N | N | N | N | N | N | N | N | N | Y
124600 | 96.3 | 65.691 | 195.9 | 150.2 | 83.2 | 99.9 | 30 | 70.6 | 112.4 | 120 | 109.1 | 1.8 | 2.7255 | 30.0763 | 552.3 | 671.5 | 508.143 | 266.354 | -2.4 | -2.3 | 0 | 16.6 | 9.08 | 3.37 | 5.6 | 1.04E-02 | 0 | 0 | 0 | 0.0024 | 20.8755 | 5.6286 | 0.0014 | 0.0015 | 0.0015 | 0 | 0 | 143.03 | N | N | N | N | N | N | N | N | N | Y
124601 | 96.3 | 65.673 | 195.9 | 150.5 | 83.2 | 99.9 | 30 | 70.6 | 112.2 | 120 | 109.3 | 1.8 | 2.7994 | 30.072 | 551.6 | 671.7 | 515.207 | 270.211 | -2.3 | -2.3 | 0 | 17.4 | 9.13 | 3.31 | 5.7 | 1.15E-02 | 0 | 0 | 0 | 0.0026 | 21.3066 | 5.6173 | 0.0014 | 0.0015 | 0.0015 | 0 | 0 | 143.95 | N | N | N | N | N | N | N | N | N | Y
124602 | 96.3 | 65.673 | 195.9 | 150.7 | 83.2 | 99.9 | 30 | 70.6 | 112.2 | 120 | 109.5 | 1.8 | 2.7768 | 30.0549 | 550.9 | 671.7 | 512.948 | 269.063 | -2.4 | -2.3 | 0 | 20.2 | 9.09 | 3.27 | 5.7 | 1.23E-02 | 0 | 0 | 0 | 0.003 | 21.1234 | 5.5321 | 0.0014 | 0.0015 | 0.0015 | 0 | 0 | 155.17 | N | N | N | N | N | N | N | N | N | Y
124603 | 96.4 | 65.747 | 195.9 | 151 | 83.2 | 99.9 | 30 | 70.6 | 112.2 | 120 | 109.8 | 1.9 | 2.5643 | 30.069 | 551.2 | 671.5 | 492.005 | 258.122 | -2.4 | -2.3 | 0 | 30.2 | 8.93 | 3.32 | 5.7 | 5.90E-03 | 0 | 0 | 0 | 0.0043 | 19.8958 | 5.3774 | 0.0013 | 0.0014 | 0.0014 | 0 | 0 | 152.46 | N | N | N | N | N | N | N | N | N | Y
124604 | 96.5 | 65.809 | 195.9 | 150.9 | 83.2 | 99.9 | 30 | 70.6 | 112.2 | 120 | 109.7 | 1.8 | 2.3464 | 30.0665 | 551.8 | 671.7 | 470.169 | 246.484 | -2.2 | -2.2 | 0 | 29.5 | 8.77 | 3.44 | 5.7 | 7.19E-03 | 0 | 0 | 0 | 0.004 | 18.6704 | 5.33 | 0.0013 | 0.0014 | 0.0014 | 0 | 0 | 137.96 | N | N | N | N | N | N | N | N | N | Y
124605 | 96.5 | 65.816 | 195.9 | 150.3 | 83.2 | 99.9 | 30 | 70.5 | 112.1 | 119.8 | 109.2 | 1.8 | 2.2517 | 30.0652 | 552.2 | 671.7 | 460.428 | 241.289 | -2.2 | -2.1 | 0 | 21.2 | 8.74 | 3.57 | 5.7 | 6.93E-03 | 0 | 0 | 0 | 0.0028 | 18.2074 | 5.4057 | 0.0012 | 0.0013 | 0.0013 | 0 | 0 | 132.15 | N | N | N | N | N | N | N | N | N | Y
124606 | 96.5 | 65.809 | 195.8 | 149.8 | 83.2 | 99.9 | 30 | 70.5 | 112.1 | 119.8 | 108.7 | 1.8 | 2.2262 | 30.0548 | 553 | 671.8 | 458.077 | 239.788 | -2.1 | -2.1 | 0 | 18.9 | 8.78 | 3.63 | 5.6 | 9.55E-07 | 0 | 0 | 0 | 0.0025 | 18.1821 | 5.4573 | 0.0012 | 0.0013 | 0.0013 | 0 | 0 | 128.84 | N | N | N | N | N | N | N | N | N | Y
124607 | 96.5 | 65.766 | 195.7 | 149.3 | 83.2 | 99.9 | 30 | 70.5 | 112.1 | 119.8 | 108.3 | 1.7 | 2.3021 | 30.0601 | 553.5 | 671.8 | 466.03 | 243.87 | -2.1 | -2.1 | 0 | 18.7 | 8.84 | 3.62 | 5.7 | 9.31E-03 | 0 | 0 | 0 | 0.0025 | 18.6087 | 5.5453 | 0.0013 | 0.0014 | 0.0014 | 0 | 0 | 123.82 | N | N | N | N | N | N | N | N | N | Y
124608 | 96.4 | 65.698 | 195.8 | 149.2 | 83.1 | 99.9 | 30 | 70.5 | 112 | 120 | 108.2 | 1.7 | 2.4038 | 30.0812 | 553.4 | 671.8 | 476.283 | 249.438 | -2.2 | -2.2 | 0 | 19.9 | 8.87 | 3.59 | 5.8 | 1.21E-02 | 0 | 0 | 0 | 0.0027 | 19.1041 | 5.6159 | 0.0013 | 0.0014 | 0.0014 | 0 | 0 | 128.05 | N | N | N | N | N | N | N | N | N | Y
124609 | 96.3 | 65.679 | 195.7 | 149.4 | 83.2 | 99.9 | 30 | 70.6 | 112.2 | 120.1 | 108.4 | 1.7 | 2.5184 | 30.0798 | 552.4 | 671.7 | 487.704 | 255.653 | -2.2 | -2.2 | 0 | 19.7 | 8.91 | 3.54 | 5.9 | 1.20E-02 | 0 | 0 | 0 | 0.0028 | 19.6742 | 5.681 | 0.0014 | 0.0015 | 0.0015 | 0 | 0 | 131.58 | N | N | N | N | N | N | N | N | N | Y
124610 | 96.3 | 65.673 | 195.7 | 149.6 | 83.2 | 99.9 | 30 | 70.6 | 112.3 | 120.2 | 108.6 | 1.8 | 2.6478 | 30.0855 | 552.1 | 672 | 500.441 | 262.462 | -2.2 | -2.2 | 0 | 18.8 | 8.99 | 3.48 | 5.8 | 1.21E-02 | 0 | 0 | 0 | 0.0027 | 20.3794 | 5.7392 | 0.0014 | 0.0015 | 0.0015 | 0 | 0 | 133.07 | N | N | N | N | N | N | N | N | N | Y
124611 | 96.3 | 65.679 | 195.7 | 149.9 | 83.2 | 99.9 | 30 | 70.6 | 112.2 | 120.2 | 108.9 | 1.8 | 2.7905 | 30.0786 | 551.3 | 672 | 514.256 | 269.842 | -2.2 | -2.2 | 0 | 18.1 | 9.09 | 3.4 | 5.8 | 1.24E-02 | 0 | 0 | 0 | 0.0027 | 21.1814 | 5.7584 | 0.0014 | 0.0015 | 0.0015 | 0 | 0 | 143.03 | N | N | N | N | N | N | N | N | N | Y
124612 | 96.3 | 65.673 | 195.7 | 150.6 | 83.2 | 99.9 | 30 | 70.5 | 112.1 | 120.1 | 109.4 | 1.8 | 2.849 | 30.079 | 550.9 | 671.8 | 519.815 | 272.874 | -2.3 | -2.2 | 0 | 16.8 | 9.13 | 3.32 | 5.9 | 1.26E-02 | 0 | 0 | 0 | 0.0025 | 21.5027 | 5.6827 | 0.0015 | 0.0016 | 0.0016 | 0 | 0 | 147.01 | N | N | N | N | N | N | N | N | N | Y
124613 | 96.4 | 65.722 | 195.7 | 150.9 | 83.2 | 99.9 | 30 | 70.5 | 112 | 120 | 109.7 | 1.8 | 2.8467 | 30.0957 | 550.9 | 672 | 519.433 | 272.826 | -2.3 | -2.2 | 0 | 16.5 | 9.08 | 3.28 | 5.9 | 8.30E-03 | 0 | 0 | 0 | 0.0025 | 21.4004 | 5.6241 | 0.0015 | 0.0016 | 0.0016 | 0 | 0 | 147.76 | N | N | N | N | N | N | N | N | N | Y
124614 | 96.3 | 65.66 | 195.6 | 151.2 | 83.1 | 99.9 | 30 | 70.4 | 111.6 | 120.1 | 110 | 1.9 | 2.6349 | 30.095 | 551.1 | 672 | 498.702 | 261.869 | -2.3 | -2.3 | 0 | 16.2 | 8.89 | 3.34 | 5.9 | 6.37E-03 | 0 | 0 | 0 | 0.0023 | 20.091 | 5.4956 | 0.0014 | 0.0015 | 0.0015 | 0 | 0 | 153.08 | N | N | N | N | N | N | N | N | N | Y
124615 | 96.5 | 65.778 | 195.6 | 151 | 83.1 | 99.9 | 30 | 70.4 | 111.6 | 120 | 109.8 | 1.9 | 2.3441 | 30.0859 | 551.4 | 672.2 | 469.689 | 246.493 | -2.3 | -2.2 | 0 | 16.1 | 8.62 | 3.53 | 5.8 | 3.75E-03 | 0 | 0 | 0 | 0.0022 | 18.3552 | 5.469 | 0.0013 | 0.0014 | 0.0014 | 0 | 0 | 139.21 | N | N | N | N | N | N | N | N | N | Y
124616 | 96.5 | 65.797 | 195.6 | 150.2 | 83.1 | 99.9 | 30 | 70.4 | 111.4 | 119.9 | 109.1 | 1.8 | 2.2616 | 30.0823 | 552.1 | 672.2 | 461.438 | 241.982 | -2.2 | -2.2 | 0 | 16 | 8.56 | 3.73 | 5.8 | 1.31E-02 | 0 | 0 | 0 | 0.0021 | 17.8771 | 5.6651 | 0.0013 | 0.0014 | 0.0014 | 0 | 0 | 125.38 | N | N | N | N | N | N | N | N | N | Y
124617 | 96.5 | 65.791 | 195.5 | 149.6 | 83.1 | 99.9 | 30 | 70.4 | 111.7 | 120 | 108.6 | 1.8 | 2.2863 | 30.0808 | 551.9 | 672.2 | 463.931 | 243.313 | -2.3 | -2.3 | 0 | 20.9 | 8.63 | 3.81 | 5.7 | 1.39E-02 | 0 | 0 | 0 | 0.0028 | 18.127 | 5.8172 | 0.0012 | 0.0013 | 0.0013 | 0 | 0 | 125.32 | N | N | N | N | N | N | N | N | N | Y
124618 | 96.5 | 65.778 | 195.5 | 149.4 | 83.1 | 99.9 | 30 | 70.5 | 111.9 | 120 | 108.4 | 1.7 | 2.2571 | 30.0743 | 551.4 | 672 | 460.835 | 241.769 | -2.3 | -2.3 | 0 | 19.7 | 8.66 | 3.8 | 5.6 | 1.41E-02 | 0 | 0 | 0 | 0.0026 | 18.0837 | 5.7702 | 0.0012 | 0.0013 | 0.0013 | 0 | 0 | 124.91 | N | N | N | N | N | N | N | N | N | Y
124619 | 96.5 | 65.766 | 195.5 | 149.3 | 83.1 | 99.9 | 30 | 70.5 | 111.9 | 120.1 | 108.3 | 1.7 | 2.3476 | 30.0724 | 551.5 | 672 | 470.157 | 246.614 | -2.3 | -2.2 | 0 | 14.2 | 8.65 | 3.79 | 5.7 | 1.04E-02 | 0 | 0 | 0 | 0.0019 | 18.4297 | 5.8708 | 0.0013 | 0.0014 | 0.0014 | 0 | 0 | 124.49 | N | N | N | N | N | N | N | N | N | Y
124620 | 96.3 | 65.691 | 195.5 | 149.2 | 83.1 | 99.9 | 30 | 70.6 | 112.2 | 120.1 | 108.2 | 1.7 | 2.454 | 30.0651 | 551.7 | 672.2 | 481.181 | 252.282 | -2.2 | -2.2 | 0 | 16.5 | 8.68 | 3.78 | 5.7 | 1.22E-02 | 0 | 0 | 0 | 0.0023 | 18.9188 | 5.9859 | 0.0013 | 0.0014 | 0.0014 | 0 | 0 | 126.38 | N | N | N | N | N | N | N | N | N | Y
124621 | 96.4 | 65.698 | 195.4 | 149.4 | 83.1 | 99.9 | 30 | 70.6 | 112.3 | 120.2 | 108.4 | 1.7 | 2.4025 | 30.0714 | 552.8 | 672.4 | 476.154 | 249.417 | -2.3 | -2.3 | 0 | 17.6 | 8.7 | 3.77 | 5.8 | 1.15E-02 | 0 | 0 | 0 | 0.0024 | 18.7322 | 5.8956 | 0.0013 | 0.0014 | 0.0014 | 0 | 0 | 129.45 | N | N | N | N | N | N | N | N | N | Y
124622 | 96.4 | 65.71 | 195.4 | 149.6 | 83.1 | 99.9 | 30 | 70.6 | 112.2 | 120.3 | 108.5 | 1.7 | 2.3609 | 30.0645 | 553.9 | 672.4 | 472.197 | 247.03 | -2.3 | -2.2 | 0 | 16.7 | 8.67 | 3.77 | 5.8 | 1.10E-02 | 0 | 0 | 0 | 0.0023 | 18.5019 | 5.8465 | 0.0013 | 0.0014 | 0.0014 | 0 | 0 | 130.07 | N | N | N | N | N | N | N | N | N | Y
124623 | 96.4 | 65.698 | 195.3 | 149.6 | 83.1 | 99.9 | 30 | 70.6 | 112.3 | 120.3 | 108.6 | 1.8 | 2.318 | 30.0614 | 554.4 | 672.2 | 467.864 | 244.621 | -2.2 | -2.2 | 0 | 17.1 | 8.65 | 3.79 | 5.7 | 1.17E-02 | 0 | 0 | 0 | 0.0023 | 18.2611 | 5.8236 | 0.0013 | 0.0014 | 0.0014 | 0 | 0 | 128.61 | N | N | N | N | N | N | N | N | N | Y
124624 | 96.4 | 65.76 | 195.2 | 149.5 | 83.1 | 99.9 | 30 | 70.6 | 112.3 | 120.2 | 108.5 | 1.7 | 2.2425 | 30.0612 | 554.6 | 672.4 | 460.143 | 240.522 | -2.2 | -2.1 | 0 | 17.8 | 8.64 | 3.8 | 5.7 | 1.10E-02 | 0 | 0 | 0 | 0.0024 | 17.9402 | 5.7403 | 0.0012 | 0.0013 | 0.0013 | 0 | 0 | 127.67 | N | N | N | N | N | N | N | N | N | Y
124625 | 96.4 | 65.747 | 195.2 | 149.3 | 83 | 99.9 | 30 | 70.5 | 112 | 120.3 | 108.3 | 1.7 | 2.21 | 30.0679 | 555.1 | 672.2 | 456.767 | 238.706 | -2.2 | -2.2 | 0 | 18.1 | 8.62 | 3.81 | 5.8 | 8.26E-03 | 0 | 0 | 0 | 0.0024 | 17.7686 | 5.7081 | 0.0012 | 0.0013 | 0.0013 | 0 | 0 | 123.57 | N | N | N | N | N | N | N | N | N | Y
124626 | 96.4 | 65.76 | 195.2 | 149.3 | 83 | 99.9 | 30 | 70.5 | 112 | 120.4 | 108.3 | 1.7 | 2.1742 | 30.0723 | 555.6 | 672.4 | 453.075 | 236.686 | -2.2 | -2.2 | 0 | 16.3 | 8.62 | 3.83 | 5.8 | 9.12E-03 | 0 | 0 | 0 | 0.0021 | 17.6191 | 5.6908 | 0.0012 | 0.0013 | 0.0013 | 0 | 0 | 123 | N | N | N | N | N | N | N | N | N | Y
124627 | 96.5 | 65.766 | 195.2 | 149 | 83 | 99.9 | 30 | 70.6 | 112.3 | 120.4 | 108.1 | 1.7 | 2.2388 | 30.0733 | 555.5 | 672.4 | 459.768 | 240.225 | -2.2 | -2.2 | 0 | 13.7 | 8.68 | 3.82 | 5.9 | 1.09E-02 | 0 | 0 | 0 | 0.0018 | 17.9967 | 5.7688 | 0.0013 | 0.0014 | 0.0014 | 0 | 0 | 121.93 | N | N | N | N | N | N | N | N | N | Y
124628 | 96.2 | 65.623 | 195.1 | 149 | 83 | 99.9 | 30 | 70.6 | 112.3 | 120.4 | 108 | 1.7 | 2.3591 | 30.0726 | 554.3 | 672.2 | 472.012 | 246.902 | -2.3 | -2.2 | 0 | 19.9 | 8.75 | 3.77 | 5.9 | 1.20E-02 | 0 | 0 | 0 | 0.0027 | 18.6644 | 5.849 | 0.0013 | 0.0014 | 0.0014 | 0 | 0 | 124.18 | N | N | N | N | N | N | N | N | N | Y
124629 | 96.4 | 65.71 | 195.1 | 149.3 | 83 | 99.9 | 30 | 70.6 | 112.4 | 120.5 | 108.3 | 1.7 | 2.318 | 30.074 | 553.5 | 672.4 | 467.537 | 244.769 | -2.3 | -2.2 | 0 | 37.4 | 8.74 | 3.72 | 5.8 | 1.15E-02 | 0 | 0 | 0 | 0.005 | 18.4662 | 5.7219 | 0.0013 | 0.0014 | 0.0014 | 0 | 0 | 127.36 | N | N | N | N | N | N | N | N | N | Y
124630 | 96.4 | 65.722 | 195.1 | 149.5 | 83.1 | 99.9 | 30 | 70.7 | 112.5 | 120.6 | 108.5 | 1.7 | 2.2385 | 30.075 | 553.7 | 672.2 | 459.375 | 240.451 | -2.2 | -2.2 | 0 | 41.8 | 8.67 | 3.73 | 5.7 | 8.85E-03 | 0 | 0 | 0 | 0.0055 | 17.9931 | 5.6276 | 0.0012 | 0.0013 | 0.0013 | 0 | 0 | 126.37 | N | N | N | N | N | N | N | N | N | Y
124631 | 96.4 | 65.722 | 195.1 | 149.4 | 83 | 99.9 | 30 | 70.7 | 112.6 | 120.6 | 108.4 | 1.7 | 2.2806 | 30.0784 | 554.9 | 672.4 | 464.039 | 242.644 | -2.1 | -2.1 | 0 | 32.2 | 8.66 | 3.76 | 5.6 | 1.08E-02 | 0 | 0 | 0 | 0.0043 | 18.1508 | 5.7275 | 0.0012 | 0.0013 | 0.0013 | 0 | 0 | 120.37 | N | N | N | N | N | N | N | N | N | Y
124632 | 96.4 | 65.698 | 195 | 149.1 | 83 | 99.9 | 30 | 70.7 | 112.7 | 120.5 | 108.2 | 1.7 | 2.4142 | 30.0808 | 555.5 | 672.4 | 477.741 | 249.674 | -2.1 | -2.1 | 0 | 25.1 | 8.77 | 3.74 | 5.5 | 1.48E-02 | 0 | 0 | 0 | 0.0034 | 18.9154 | 5.8636 | 0.0012 | 0.0014 | 0.0014 | 0 | 0 | 125.44 | N | N | N | N | N | N | N | N | N | Y
124633 | 96.2 | 65.623 | 195 | 149.3 | 83 | 99.9 | 30 | 70.7 | 112.7 | 120.6 | 108.4 | 1.7 | 2.507 | 30.0749 | 555.7 | 672.4 | 487.252 | 254.534 | -2.1 | -2.1 | 0 | 20.1 | 8.89 | 3.65 | 5.6 | 1.34E-02 | 0 | 0 | 0 | 0.0028 | 19.5347 | 5.8392 | 0.0013 | 0.0014 | 0.0014 | 0 | 0 | 130.54 | N | N | N | N | N | N | N | N | N | Y
124634 | 96.2 | 65.611 | 195.1 | 149.7 | 83.1 | 99.9 | 30 | 70.7 | 112.7 | 120.6 | 108.7 | 1.8 | 2.4802 | 30.0735 | 555.8 | 672.2 | 484.584 | 253.112 | -2.2 | -2.1 | 0 | 20.6 | 8.89 | 3.58 | 5.7 | 8.81E-03 | 0 | 0 | 0 | 0.0029 | 19.4279 | 5.6825 | 0.0013 | 0.0014 | 0.0014 | 0 | 0 | 137.76 | N | N | N | N | N | N | N | N | N | Y
124635 | 96.4 | 65.76 | 195.1 | 149.9 | 83 | 99.9 | 30 | 70.7 | 112.6 | 120.5 | 108.8 | 1.8 | 2.3864 | 30.0753 | 555.2 | 672.4 | 474.859 | 248.194 | -2.3 | -2.2 | 0 | 16.7 | 8.84 | 3.55 | 5.7 | 7.92E-03 | 0 | 0 | 0 | 0.0023 | 18.9414 | 5.5372 | 0.0013 | 0.0014 | 0.0014 | 0 | 0 | 133.78 | N | N | N | N | N | N | N | N | N | Y
124636 | 96.4 | 65.741 | 194.9 | 150.1 | 83.1 | 99.9 | 30 | 70.7 | 112.6 | 120.5 | 109 | 1.8 | 2.3556 | 30.0636 | 555.3 | 672.4 | 471.959 | 246.544 | -2.2 | -2.2 | 0 | 10.6 | 8.79 | 3.58 | 5.8 | 8.60E-03 | 0 | 0 | 0 | 0.0014 | 18.7025 | 5.5363 | 0.0013 | 0.0014 | 0.0014 | 0 | 0 | 133.01 | N | N | N | N | N | N | N | N | N | Y
124637 | 96.4 | 65.741 | 195.1 | 149.8 | 83 | 99.9 | 30 | 70.6 | 112.5 | 120.4 | 108.8 | 1.8 | 2.2494 | 30.0741 | 556.3 | 672.6 | 461.128 | 240.751 | -2.2 | -2.2 | 0 | 11.4 | 8.71 | 3.63 | 5.8 | 7.72E-03 | 0 | 0 | 0 | 0.0015 | 18.1065 | 5.4941 | 0.0013 | 0.0014 | 0.0014 | 0 | 0 | 132.51 | N | N | N | N | N | N | N | N | N | Y
124638 | 96.5 | 65.809 | 195.1 | 149.5 | 83 | 99.9 | 30 | 70.6 | 112.2 | 120.4 | 108.5 | 1.7 | 2.2102 | 30.073 | 556.4 | 672.6 | 456.988 | 238.556 | -2.1 | -2.1 | 0 | 13.8 | 8.68 | 3.7 | 5.7 | 9.64E-03 | 0 | 0 | 0 | 0.0018 | 17.883 | 5.5385 | 0.0012 | 0.0013 | 0.0013 | 0 | 0 | 121.97 | N | N | N | N | N | N | N | N | N | Y
124639 | 96.4 | 65.747 | 195.1 | 149.3 | 83 | 99.9 | 30 | 70.6 | 112.2 | 120.4 | 108.3 | 1.7 | 2.2347 | 30.0764 | 556.5 | 672.4 | 459.569 | 239.904 | -2.1 | -2 | 0 | 14.8 | 8.72 | 3.72 | 5.6 | 1.12E-02 | 0 | 0 | 0 | 0.002 | 18.0735 | 5.6013 | 0.0012 | 0.0013 | 0.0013 | 0 | 0 | 121.63 | N | N | N | N | N | N | N | N | N | Y
124640 | 96.5 | 65.766 | 195.1 | 149.1 | 83 | 99.9 | 30 | 70.6 | 112.3 | 120.5 | 108.2 | 1.7 | 2.2161 | 30.0836 | 556.2 | 672.6 | 457.462 | 238.926 | -2.1 | -2.1 | 0 | 15.6 | 8.74 | 3.71 | 5.6 | 9.39E-03 | 0 | 0 | 0 | 0.0021 | 18.038 | 5.5597 | 0.0012 | 0.0013 | 0.0013 | 0 | 0 | 124.55 | N | N | N | N | N | N | N | N | N | Y
124641 | 96.4 | 65.741 | 195.1 | 149.1 | 83 | 99.9 | 30 | 70.6 | 112.4 | 120.4 | 108.1 | 1.7 | 2.2213 | 30.0798 | 555.6 | 672.4 | 457.897 | 239.27 | -2.2 | -2.1 | 0 | 15.5 | 8.71 | 3.71 | 5.7 | 1.18E-02 | 0 | 0 | 0 | 0.002 | 17.9914 | 5.5659 | 0.0012 | 0.0013 | 0.0013 | 0 | 0 | 127.12 | N | N | N | N | N | N | N | N | N | Y
124642 | 96.4 | 65.729 | 195.1 | 149.1 | 83 | 99.9 | 30 | 70.7 | 112.5 | 120.5 | 108.2 | 1.7 | 2.2129 | 30.0704 | 555.2 | 672 | 457.003 | 238.827 | -2.1 | -2.1 | 0 | 15.6 | 8.67 | 3.73 | 5.6 | 6.99E-03 | 0 | 0 | 0 | 0.0021 | 17.8852 | 5.5873 | 0.0012 | 0.0013 | 0.0013 | 0 | 0 | 120.88 | N | N | N | N | N | N | N | N | N | Y
124643 | 96.5 | 65.778 | 195.1 | 149.1 | 83.1 | 99.9 | 30 | 70.7 | 112.7 | 120.5 | 108.1 | 1.7 | 2.2459 | 30.0716 | 555.3 | 672.4 | 460.413 | 240.596 | -2.2 | -2.2 | 0 | 20.3 | 8.68 | 3.74 | 5.6 | 5.07E-03 | 0 | 0 | 0 | 0.0027 | 18.0318 | 5.642 | 0.0012 | 0.0013 | 0.0013 | 0 | 0 | 121.11 | N | N | N | N | N | N | N | N | N | Y
124644 | 96.5 | 65.778 | 195.1 | 149.1 | 83.1 | 99.9 | 30 | 70.7 | 112.7 | 120.5 | 108.1 | 1.7 | 2.3111 | 30.0742 | 555 | 672.4 | 467.17 | 244.214 | -2.2 | -2.1 | 0 | 25.7 | 8.73 | 3.73 | 5.6 | 5.16E-03 | 0 | 0 | 0 | 0.0035 | 18.4064 | 5.7167 | 0.0012 | 0.0013 | 0.0013 | 0 | 0 | 121.28 | N | N | N | N | N | N | N | N | N | Y
124645 | 96.3 | 65.673 | 195.1 | 149.3 | 83 | 99.9 | 30 | 70.6 | 112.2 | 120.5 | 108.3 | 1.7 | 2.4376 | 30.0805 | 554.4 | 672.6 | 479.909 | 251.075 | -2.2 | -2.1 | 0 | 24.6 | 8.77 | 3.7 | 5.5 | 1.05E-02 | 0 | 0 | 0 | 0.0034 | 19.017 | 5.8301 | 0.0013 | 0.0014 | 0.0014 | 0 | 0 | 124.64 | N | N | N | N | N | N | N | N | N | Y
124646 | 96.4 | 65.71 | 195.1 | 149.3 | 83 | 99.9 | 30 | 70.6 | 112.2 | 120.5 | 108.3 | 1.7 | 2.6032 | 30.081 | 554.9 | 672.6 | 496.668 | 259.703 | -2.2 | -2.2 | 0 | 22.4 | 8.87 | 3.64 | 5.5 | 8.15E-03 | 0 | 0 | 0 | 0.0032 | 19.8936 | 5.937 | 0.0013 | 0.0014 | 0.0014 | 0 | 0 | 129.09 | N | N | N | N | N | N | N | N | N | Y
124647 | 96.2 | 65.592 | 195.1 | 149.7 | 83 | 99.9 | 30 | 70.6 | 112.3 | 120.5 | 108.6 | 1.8 | 2.7528 | 30.0829 | 555.1 | 672.6 | 511.384 | 267.362 | -2.2 | -2.1 | 0 | 20.4 | 9.02 | 3.54 | 5.5 | 5.93E-03 | 0 | 0 | 0 | 0.003 | 20.8134 | 5.9382 | 0.0013 | 0.0014 | 0.0014 | 0 | 0 | 135.87 | N | N | N | N | N | N | N | N | N | Y
124648 | 96.2 | 65.592 | 195.1 | 150.1 | 83.1 | 99.9 | 30 | 70.6 | 112.4 | 120.4 | 109 | 1.8 | 2.9143 | 30.0826 | 555.2 | 672.6 | 526.929 | 275.461 | -2.1 | -2.1 | 0 | 13 | 9.14 | 3.4 | 5.6 | 1.32E-02 | 0 | 0 | 0 | 0.002 | 21.7379 | 5.8764 | 0.0014 | 0.0015 | 0.0015 | 0 | 0 | 146.47 | N | N | N | N | N | N | N | N | N | Y
124649 | 96.2 | 65.592 | 195.1 | 150.8 | 83 | 99.9 | 30 | 70.6 | 112.3 | 120.4 | 109.7 | 1.8 | 2.9509 | 30.0806 | 555.4 | 672.7 | 530.435 | 277.232 | -2.2 | -2.1 | 0 | 10 | 9.15 | 3.29 | 5.6 | 1.29E-02 | 0 | 0 | 0 | 0.0015 | 21.9054 | 5.732 | 0.0014 | 0.0015 | 0.0015 | 0 | 0 | 153.09 | N | N | N | N | N | N | N | N | N | Y
124650 | 96.3 | 65.679 | 195 | 151.4 | 83 | 99.9 | 30 | 70.6 | 112.1 | 120.3 | 110.2 | 1.9 | 2.8567 | 30.0843 | 555.2 | 672.6 | 521.411 | 272.606 | -2.2 | -2.1 | 0 | 10.9 | 9.05 | 3.27 | 5.7 | 8.51E-03 | 0 | 0 | 0 | 0.0016 | 21.2976 | 5.6016 | 0.0014 | 0.0015 | 0.0015 | 0 | 0 | 150.44 | N | N | N | N | N | N | N | N | N | Y
124651 | 96.4 | 65.722 | 195 | 151.4 | 83.1 | 99.9 | 30 | 70.6 | 112.4 | 120.2 | 110.2 | 1.9 | 2.7053 | 30.0852 | 555.6 | 672.6 | 506.908 | 264.927 | -2.2 | -2.2 | 0 | 12.5 | 8.93 | 3.34 | 5.7 | 3.01E-03 | 0 | 0 | 0 | 0.0018 | 20.4173 | 5.5527 | 0.0014 | 0.0015 | 0.0015 | 0 | 0 | 150.57 | N | N | N | N | N | N | N | N | N | Y
124652 | 96.4 | 65.741 | 195.1 | 151.1 | 83 | 99.9 | 30 | 70.6 | 112.3 | 120.1 | 109.9 | 1.9 | 2.5928 | 30.0881 | 555.9 | 672.9 | 495.856 | 259.104 | -2.1 | -2.1 | 0 | 14.2 | 8.88 | 3.43 | 5.6 | 7.03E-03 | 0 | 0 | 0 | 0.002 | 19.8679 | 5.5789 | 0.0013 | 0.0014 | 0.0014 | 0 | 0 | 144.16 | N | N | N | N | N | N | N | N | N | Y
124653 | 96.4 | 65.698 | 195.1 | 150.5 | 83.1 | 99.9 | 30 | 70.6 | 112.5 | 120 | 109.4 | 1.8 | 2.5513 | 30.0867 | 556 | 672.7 | 491.683 | 256.885 | -2.1 | -2 | 0 | 22.3 | 8.88 | 3.49 | 5.6 | 4.89E-03 | 0 | 0 | 0 | 0.0032 | 19.7043 | 5.6279 | 0.0013 | 0.0014 | 0.0014 | 0 | 0 | 139.36 | N | N | N | N | N | N | N | N | N | Y
124654 | 96.4 | 65.729 | 195.1 | 150.2 | 83 | 99.9 | 30 | 70.6 | 112.4 | 120 | 109.1 | 1.8 | 2.5097 | 30.0801 | 556.3 | 672.9 | 487.645 | 254.631 | -2 | -2 | 0 | 24 | 8.91 | 3.51 | 5.6 | 3.92E-03 | 0 | 0 | 0 | 0.0034 | 19.5823 | 5.6118 | 0.0013 | 0.0014 | 0.0014 | 0 | 0 | 138.21 | N | N | N | N | N | N | N | N | N | Y
124655 | 96.4 | 65.741 | 195.1 | 150.1 | 83 | 99.9 | 30 | 70.6 | 112.3 | 120 | 109 | 1.8 | 2.5435 | 30.0795 | 556.1 | 672.7 | 490.986 | 256.431 | -2 | -2 | 0 | 22.7 | 8.95 | 3.49 | 5.5 | 1.10E-02 | 0 | 0 | 0 | 0.0032 | 19.8279 | 5.6173 | 0.0013 | 0.0014 | 0.0014 | 0 | 0 | 136.85 | N | N | N | N | N | N | N | N | N | Y
124656 | 96.5 | 65.791 | 195.1 | 150 | 83 | 99.9 | 30 | 70.6 | 112.4 | 119.9 | 109 | 1.8 | 2.5096 | 30.0869 | 555.9 | 672.9 | 487.477 | 254.709 | -2.1 | -2 | 0 | 20.3 | 8.97 | 3.45 | 5.6 | 9.72E-03 | 0 | 0 | 0 | 0.0028 | 19.7189 | 5.5223 | 0.0013 | 0.0014 | 0.0014 | 0 | 0 | 138.9 | N | N | N | N | N | N | N | N | N | Y
124657 | 96.4 | 65.729 | 195.1 | 150.1 | 82.9 | 99.9 | 30 | 70.6 | 112.2 | 119.9 | 109 | 1.8 | 2.4126 | 30.0736 | 555.4 | 672.9 | 477.66 | 249.592 | -2.2 | -2.1 | 0 | 19.7 | 8.91 | 3.45 | 5.7 | 8.40E-03 | 0 | 0 | 0 | 0.0027 | 19.2015 | 5.4127 | 0.0013 | 0.0014 | 0.0014 | 0 | 0 | 140.43 | N | N | N | N | N | N | N | N | N | Y
124658 | 96.5 | 65.766 | 195.1 | 150 | 83 | 99.9 | 30 | 70.6 | 112.5 | 119.8 | 108.9 | 1.8 | 2.3531 | 30.0672 | 555.3 | 673.1 | 471.65 | 246.427 | -2.2 | -2.2 | 0 | 17.3 | 8.86 | 3.5 | 5.7 | 6.43E-03 | 0 | 0 | 0 | 0.0023 | 18.8437 | 5.4119 | 0.0013 | 0.0014 | 0.0014 | 0 | 0 | 132.09 | N | N | N | N | N | N | N | N | N | Y
124659 | 96.4 | 65.76 | 195.1 | 149.7 | 83 | 99.9 | 30 | 70.7 | 112.7 | 119.9 | 108.7 | 1.8 | 2.2615 | 30.0687 | 555.7 | 672.9 | 462.297 | 241.442 | -2.2 | -2.1 | 0 | 11.5 | 8.8 | 3.55 | 5.8 | 9.67E-03 | 0 | 0 | 0 | 0.0015 | 18.3469 | 5.3872 | 0.0013 | 0.0014 | 0.0014 | 0 | 0 | 131.51 | N | N | N | N | N | N | N | N | N | Y
124700 | 96.4 | 65.76 | 195.1 | 149.5 | 83 | 99.9 | 30 | 70.7 | 112.6 | 119.8 | 108.5 | 1.7 | 2.2857 | 30.0709 | 555.5 | 672.9 | 464.662 | 242.756 | -2.3 | -2.2 | 0 | 11.7 | 8.8 | 3.6 | 5.8 | 7.35E-03 | 0 | 0 | 0 | 0.0016 | 18.4417 | 5.4832 | 0.0013 | 0.0014 | 0.0014 | 0 | 0 | 126.43 | N | N | N | N | N | N | N | N | N | Y
124701 | 96.4 | 65.741 | 195.1 | 149.4 | 82.9 | 99.9 | 30 | 70.7 | 112.5 | 119.9 | 108.4 | 1.7 | 2.398 | 30.0707 | 554.9 | 673.3 | 476.065 | 248.868 | -2.3 | -2.3 | 0 | 12 | 8.86 | 3.59 | 5.7 | 8.51E-03 | 0 | 0 | 0 | 0.0016 | 19.0348 | 5.6145 | 0.0013 | 0.0014 | 0.0014 | 0 | 0 | 126.92 | N | N | N | N | N | N | N | N | N | Y
124702 | 96.4 | 65.698 | 195.1 | 149.4 | 82.9 | 99.9 | 30 | 70.7 | 112.5 | 120 | 108.4 | 1.7 | 2.3739 | 30.058 | 554.6 | 673.5 | 473.653 | 247.572 | -2.3 | -2.2 | 0 | 13.2 | 8.87 | 3.56 | 5.7 | 9.20E-03 | 0 | 0 | 0 | 0.0018 | 18.9649 | 5.5392 | 0.0013 | 0.0014 | 0.0014 | 0 | 0 | 133.4 | N | N | N | N | N | N | N | N | N | Y
124703 | 96.4 | 65.71 | 195 | 149.6 | 82.9 | 99.9 | 30 | 70.7 | 112.8 | 120 | 108.6 | 1.8 | 2.3175 | 30.0518 | 554.5 | 672.9 | 467.872 | 244.518 | -2.2 | -2.2 | 0 | 15 | 8.82 | 3.56 | 5.7 | 7.22E-03 | 0 | 0 | 0 | 0.002 | 18.6209 | 5.4602 | 0.0013 | 0.0014 | 0.0014 | 0 | 0 | 133.97 | N | N | N | N | N | N | N | N | N | Y
124704 | 96.5 | 65.778 | 195 | 149.7 | 82.9 | 99.9 | 30 | 70.8 | 113 | 120.1 | 108.6 | 1.8 | 2.2714 | 30.0528 | 554 | 673.1 | 462.947 | 242.069 | -2.3 | -2.2 | 0 | 16.4 | 8.75 | 3.59 | 5.8 | 1.05E-02 | 0 | 0 | 0 | 0.0022 | 18.2891 | 5.4625 | 0.0013 | 0.0014 | 0.0014 | 0 | 0 | 130.3 | N | N | N | N | N | N | N | N | N | Y
124705 | 96.4 | 65.698 | 195 | 149.5 | 82.9 | 99.9 | 30 | 70.8 | 112.9 | 120.1 | 108.5 | 1.7 | 2.2788 | 30.0741 | 553 | 673.1 | 463.366 | 242.701 | -2.2 | -2.1 | 0 | 17.4 | 8.72 | 3.64 | 5.8 | 1.10E-02 | 0 | 0 | 0 | 0.0023 | 18.2777 | 5.5507 | 0.0013 | 0.0014 | 0.0014 | 0 | 0 | 125.25 | N | N | N | N | N | N | N | N | N | Y
124706 | 96.4 | 65.729 | 195 | 149.3 | 82.9 | 99.9 | 30 | 70.7 | 112.9 | 120 | 108.3 | 1.7 | 2.3136 | 30.0749 | 552.8 | 673.1 | 466.941 | 244.638 | -2.1 | -2.1 | 0 | 23.2 | 8.75 | 3.67 | 5.8 | 8.10E-03 | 0 | 0 | 0 | 0.0031 | 18.4729 | 5.6314 | 0.0013 | 0.0014 | 0.0014 | 0 | 0 | 126.98 | N | N | N | N | N | N | N | N | N | Y
124707 | 96.4 | 65.698 | 195 | 149.3 | 82.9 | 99.9 | 30 | 70.7 | 112.6 | 120.1 | 108.3 | 1.7 | 2.5047 | 30.0752 | 552.8 | 673.1 | 486.355 | 254.794 | -2.1 | -2 | 0 | 26.4 | 8.84 | 3.65 | 5.8 | 1.46E-02 | 0 | 0 | 0 | 0.0037 | 19.4508 | 5.8429 | 0.0013 | 0.0014 | 0.0014 | 0 | 0 | 123.64 | N | N | N | N | N | N | N | N | N | Y
124708 | 96.3 | 65.635 | 195 | 149.3 | 82.8 | 99.9 | 30 | 70.6 | 112.3 | 120.2 | 108.3 | 1.7 | 2.7178 | 30.0788 | 552.8 | 673.1 | 507.437 | 265.878 | -2.1 | -2.1 | 0 | 25.9 | 9.01 | 3.56 | 5.8 | 1.32E-02 | 0 | 0 | 0 | 0.0038 | 20.6873 | 5.9499 | 0.0014 | 0.0015 | 0.0015 | 0 | 0 | 131.23 | N | N | N | N | N | N | N | N | N | Y
124709 | 96.2 | 65.604 | 195 | 149.9 | 82.9 | 99.9 | 30 | 70.6 | 112.4 | 120.2 | 108.8 | 1.8 | 2.8545 | 30.0742 | 553.1 | 673.1 | 520.832 | 272.773 | -2.3 | -2.2 | 0 | 25.3 | 9.14 | 3.42 | 5.7 | 1.13E-02 | 0 | 0 | 0 | 0.0038 | 21.5323 | 5.8621 | 0.0014 | 0.0015 | 0.0015 | 0 | 0 | 142.8 | N | N | N | N | N | N | N | N | N | Y
124710 | 96.3 | 65.673 | 194.9 | 150.6 | 82.8 | 99.9 | 30 | 70.5 | 111.8 | 120.1 | 109.5 | 1.8 | 2.6542 | 30.086 | 552.5 | 673.1 | 500.957 | 262.621 | -2.3 | -2.2 | 0 | 23.8 | 9.19 | 3.3 | 5.7 | 1.29E-02 | 0 | 0 | 0 | 0.0034 | 20.8409 | 5.4472 | 0.0014 | 0.0015 | 0.0015 | 0 | 0 | 148.64 | N | N | N | N | N | N | N | N | N | Y
124711 | 96.3 | 65.66 | 194.9 | 151.2 | 82.9 | 99.9 | 30 | 70.5 | 112 | 120 | 110 | 1.9 | 2.4713 | 30.0769 | 552.1 | 673.3 | 482.857 | 253.145 | -2.2 | -2.2 | 0 | 22.8 | 9.23 | 3.23 | 5.7 | 1.02E-02 | 0 | 0 | 0 | 0.0032 | 20.1694 | 5.1298 | 0.0013 | 0.0014 | 0.0014 | 0 | 0 | 151.8 | N | N | N | N | N | N | N | N | N | Y
124712 | 96.4 | 65.76 | 194.7 | 150.4 | 82.8 | 99.9 | 30 | 70.5 | 111.8 | 119.9 | 109.3 | 1.8 | 2.6318 | 30.0702 | 553.3 | 673.3 | 499.2 | 261.36 | -2.3 | -2.2 | 0 | 22.2 | 9.29 | 3.17 | 5.7 | 1.61E-02 | 0 | 0 | 0 | 0.0032 | 20.9621 | 5.194 | 0.0013 | 0.0014 | 0.0014 | 0 | 0 | 148.6 | N | N | N | N | N | N | N | N | N | Y
124713 | 96.5 | 65.766 | 194.8 | 149.6 | 82.8 | 99.9 | 30 | 70.4 | 111.6 | 119.8 | 108.6 | 1.7 | 2.8077 | 30.0752 | 554.2 | 673.3 | 516.58 | 270.266 | -2.3 | -2.2 | 0 | 20.8 | 9.36 | 3.09 | 5.6 | 1.57E-02 | 0 | 0 | 0 | 0.0031 | 21.8373 | 5.247 | 0.0014 | 0.0015 | 0.0015 | 0 | 0 | 141.44 | N | N | N | N | N | N | N | N | N | Y
124714 | 96.3 | 65.679 | 194.9 | 150.1 | 82.8 | 99.9 | 30 | 70.3 | 111.3 | 119.5 | 109 | 1.8 | 2.9335 | 30.0846 | 554 | 673.3 | 528.453 | 276.61 | -2.3 | -2.2 | 0 | 21.4 | 9.34 | 3.03 | 5.7 | 1.42E-02 | 0 | 0 | 0 | 0.0033 | 22.3187 | 5.2677 | 0.0014 | 0.0015 | 0.0015 | 0 | 0 | 148.73 | N | N | N | N | N | N | N | N | N | Y
124715 | 96.4 | 65.71 | 194.9 | 150.9 | 82.7 | 99.9 | 30 | 70.3 | 111.2 | 119.4 | 109.7 | 1.9 | 3.2283 | 30.0868 | 553.3 | 673.3 | 555.174 | 290.825 | -2.3 | -2.2 | 0 | 23.8 | 9.27 | 3.03 | 5.7 | 1.22E-02 | 0 | 0 | 0 | 0.0038 | 23.2677 | 5.5386 | 0.0015 | 0.0016 | 0.0016 | 0 | 0 | 149.07 | N | N | N | N | N | N | N | N | N | Y
124716 | 96.3 | 65.673 | 194.9 | 151.2 | 82.8 | 99.9 | 30 | 70.3 | 111.3 | 119.3 | 110 | 1.9 | 3.3722 | 30.0929 | 552.5 | 673.5 | 567.939 | 297.807 | -2.2 | -2.2 | 0 | 23.9 | 9.13 | 3.1 | 5.7 | 1.29E-02 | 0 | 0 | 0 | 0.0039 | 23.4832 | 5.7873 | 0.0015 | 0.0017 | 0.0017 | 0 | 0 | 150.11 | N | N | N | N | N | N | N | N | N | Y
124717 | 96.3 | 65.635 | 194.9 | 152.4 | 82.7 | 99.9 | 30 | 70.3 | 111.1 | 119.1 | 111 | 2 | 3.1078 | 30.0896 | 552.3 | 673.5 | 543.932 | 285.23 | -2.3 | -2.2 | 0 | 23.2 | 8.96 | 3.22 | 5.8 | 1.03E-02 | 0 | 0 | 0 | 0.0036 | 22.0622 | 5.7582 | 0.0015 | 0.0016 | 0.0016 | 0 | 0 | 154.49 | N | N | N | N | N | N | N | N | N | Y
124718 | 96.4 | 65.729 | 195.1 | 153.1 | 82.7 | 99.9 | 30 | 70.3 | 110.9 | 119.1 | 111.7 | 2 | 2.6835 | 30.0776 | 553 | 673.6 | 503.92 | 263.966 | -2.2 | -2.1 | 0 | 23.3 | 8.72 | 3.42 | 5.8 | 6.94E-03 | 0 | 0 | 0 | 0.0034 | 19.8688 | 5.6688 | 0.0014 | 0.0015 | 0.0015 | 0 | 0 | 151.96 | N | N | N | N | N | N | N | N | N | Y
124719 | 96.5 | 65.809 | 195.1 | 152.1 | 82.7 | 99.9 | 30 | 70.2 | 110.7 | 119.2 | 110.8 | 1.9 | 2.1711 | 30.0746 | 554.3 | 673.6 | 451.843 | 236.369 | -2.2 | -2.1 | 0 | 23.2 | 8.45 | 3.69 | 5.8 | 7.75E-03 | 0 | 0 | 0 | 0.003 | 17.2503 | 5.4707 | 0.0012 | 0.0013 | 0.0013 | 0 | 0 | 142.1 | N | N | N | N | N | N | N | N | N | Y
124720 | 96.6 | 65.853 | 195.1 | 150.7 | 82.8 | 99.9 | 30 | 70.3 | 111.2 | 119.1 | 109.6 | 1.8 | 1.8472 | 30.0775 | 555.5 | 673.6 | 416.883 | 217.847 | -2.2 | -2.2 | 0 | 24.3 | 8.24 | 3.97 | 5.7 | 9.47E-03 | 0 | 0 | 0 | 0.0029 | 15.5019 | 5.427 | 0.0011 | 0.0012 | 0.0012 | 0 | 0 | 126.52 | N | N | N | N | N | N | N | N | N | Y
124721 | 96.7 | 65.952 | 195.1 | 149.2 | 82.7 | 99.9 | 30 | 70.3 | 111 | 119 | 108.2 | 1.7 | 1.8096 | 30.0633 | 555.7 | 673.5 | 412.732 | 215.518 | -2.2 | -2.1 | 0 | 23.2 | 8.15 | 4.2 | 5.6 | 1.01E-02 | 0 | 0 | 0 | 0.0028 | 15.1722 | 5.6777 | 0.0011 | 0.0012 | 0.0012 | 0 | 0 | 112.53 | N | N | N | N | N | N | N | N | N | Y
124722 | 96.6 | 65.853 | 195.1 | 148 | 82.7 | 99.9 | 30 | 70.2 | 110.9 | 119.3 | 107.2 | 1.6 | 1.8791 | 30.0605 | 556 | 673.5 | 420.792 | 219.647 | -2.1 | -2 | 0 | 15.9 | 8.14 | 4.33 | 5.5 | 9.14E-03 | 0 | 0 | 0 | 0.0019 | 15.4332 | 5.9717 | 0.0011 | 0.0012 | 0.0012 | 0 | 0 | 103.58 | N | N | N | N | N | N | N | N | N | Y
124723 | 96.5 | 65.816 | 195.1 | 147.7 | 82.7 | 99.9 | 30 | 70.3 | 111.2 | 119.5 | 106.9 | 1.6 | 2.0867 | 30.0736 | 555.6 | 673.5 | 443.407 | 231.641 | -2.1 | -2 | 0 | 12.1 | 8.18 | 4.38 | 5.4 | 2.85E-03 | 0 | 0 | 0 | 0.0015 | 16.3619 | 6.3744 | 0.0011 | 0.0012 | 0.0012 | 0 | 0 | 102.24 | N | N | N | N | N | N | N | N | N | Y
124724 | 96.3 | 65.673 | 195.1 | 147.8 | 82.7 | 99.9 | 30 | 70.3 | 111.1 | 119.7 | 107 | 1.6 | 2.3942 | 30.0705 | 554.7 | 673.3 | 475.565 | 248.648 | -2.1 | -2.1 | 0 | 11.1 | 8.36 | 4.33 | 5.3 | 9.21E-07 | 0 | 0 | 0 | 0.0015 | 17.9506 | 6.7636 | 0.0012 | 0.0013 | 0.0013 | 0 | 0 | 107.99 | N | N | N | N | N | N | N | N | N | Y
124725 | 96.2 | 65.604 | 195.2 | 148.4 | 82.7 | 99.9 | 30 | 70.3 | 111.2 | 119.7 | 107.5 | 1.7 | 2.6205 | 30.0794 | 554.5 | 673.1 | 498.302 | 260.651 | -2.1 | -2 | 0 | 11.8 | 8.65 | 4.14 | 5.3 | 8.78E-07 | 0 | 0 | 0 | 0.0017 | 19.4575 | 6.774 | 0.0013 | 0.0014 | 0.0014 | 0 | 0 | 118.32 | N | N | N | N | N | N | N | N | N | Y
124726 | 96.2 | 65.604 | 195.2 | 149.4 | 82.7 | 99.9 | 30 | 70.3 | 111.3 | 119.9 | 108.4 | 1.7 | 2.8793 | 30.0894 | 554.7 | 673.3 | 523.371 | 273.802 | -2.1 | -2.1 | 0 | 11.2 | 8.92 | 3.86 | 5.4 | 8.35E-07 | 0 | 0 | 0 | 0.0017 | 21.0928 | 6.6381 | 0.0013 | 0.0014 | 0.0014 | 0 | 0 | 133.06 | N | N | N | N | N | N | N | N | N | Y
124727 | 96.1 | 65.505 | 195.2 | 150.3 | 82.7 | 99.9 | 30 | 70.4 | 111.4 | 119.9 | 109.2 | 1.8 | 2.9611 | 30.0909 | 554.7 | 673.3 | 531.048 | 277.841 | -2.2 | -2.1 | 0 | 11.9 | 9.06 | 3.6 | 5.5 | 8.69E-04 | 0 | 0 | 0 | 0.0018 | 21.7274 | 6.2768 | 0.0014 | 0.0015 | 0.0015 | 0 | 0 | 147.95 | N | N | N | N | N | N | N | N | N | Y
124728 | 96.2 | 65.592 | 195.2 | 151.2 | 82.7 | 99.9 | 30 | 70.4 | 111.3 | 119.9 | 110 | 1.9 | 2.8974 | 30.0871 | 554.4 | 673.1 | 525.046 | 274.737 | -2.3 | -2.2 | 0 | 13.9 | 9.01 | 3.45 | 5.6 | 8.33E-07 | 0 | 0 | 0 | 0.0021 | 21.3715 | 5.9568 | 0.0014 | 0.0015 | 0.0015 | 0 | 0 | 153.19 | N | N | N | N | N | N | N | N | N | Y
124729 | 96.3 | 65.66 | 195.2 | 151.4 | 82.7 | 99.9 | 30 | 70.4 | 111.4 | 119.8 | 110.2 | 1.9 | 2.6935 | 30.0888 | 555.2 | 673.3 | 505.584 | 264.378 | -2.3 | -2.2 | 0 | 14.1 | 8.89 | 3.44 | 5.7 | 8.66E-07 | 0 | 0 | 0 | 0.002 | 20.3055 | 5.7154 | 0.0014 | 0.0015 | 0.0015 | 0 | 0 | 150.59 | N | N | N | N | N | N | N | N | N | Y
124730 | 96.5 | 65.797 | 195.1 | 151.2 | 82.7 | 99.9 | 30 | 70.4 | 111.4 | 119.7 | 110 | 1.9 | 2.5424 | 30.0907 | 556.8 | 673.3 | 490.937 | 256.312 | -2.2 | -2.2 | 0 | 15.3 | 8.85 | 3.5 | 5.7 | 8.93E-07 | 0 | 0 | 0 | 0.0022 | 19.5759 | 5.6376 | 0.0013 | 0.0014 | 0.0014 | 0 | 0 | 140.95 | N | N | N | N | N | N | N | N | N | Y
124731 | 96.5 | 65.778 | 195.1 | 150.5 | 82.7 | 99.9 | 30 | 70.4 | 111.4 | 119.6 | 109.4 | 1.8 | 2.4073 | 30.0951 | 557.1 | 673.3 | 477.318 | 249.163 | -2.2 | -2.2 | 0 | 15.5 | 8.82 | 3.55 | 5.7 | 9.19E-07 | 0 | 0 | 0 | 0.0021 | 18.9808 | 5.5547 | 0.0013 | 0.0014 | 0.0014 | 0 | 0 | 142.87 | N | N | N | N | N | N | N | N | N | Y
124732 | 96.5 | 65.816 | 195.1 | 150.3 | 82.7 | 99.9 | 30 | 70.4 | 111.5 | 119.5 | 109.2 | 1.8 | 2.2515 | 30.0927 | 556.9 | 673.3 | 461.293 | 240.825 | -2.2 | -2.2 | 0 | 14.9 | 8.76 | 3.6 | 5.7 | 9.51E-07 | 0 | 0 | 0 | 0.002 | 18.2121 | 5.4381 | 0.0012 | 0.0013 | 0.0013 | 0 | 0 | 135.48 | N | N | N | N | N | N | N | N | N | Y
124733 | 96.5 | 65.791 | 195 | 149.8 | 82.7 | 99.9 | 30 | 70.4 | 111.5 | 119.5 | 108.8 | 1.8 | 2.1715 | 30.0879 | 556.8 | 673.3 | 452.894 | 236.432 | -2.2 | -2.2 | 0 | 24.8 | 8.72 | 3.66 | 5.6 | 9.68E-07 | 0 | 0 | 0 | 0.0032 | 17.7961 | 5.4264 | 0.0012 | 0.0013 | 0.0013 | 0 | 0 | 130.72 | N | N | N | N | N | N | N | N | N | Y
124734 | 96.5 | 65.816 | 195.1 | 149.3 | 82.7 | 99.9 | 30 | 70.4 | 111.6 | 119.6 | 108.3 | 1.7 | 2.2861 | 30.0819 | 556.4 | 673.1 | 464.755 | 242.667 | -2.1 | -2.1 | 0 | 31.7 | 8.76 | 3.69 | 5.6 | 9.43E-07 | 0 | 0 | 0 | 0.0042 | 18.3567 | 5.6162 | 0.0012 | 0.0013 | 0.0013 | 0 | 0 | 122.29 | N | N | N | N | N | N | N | N | N | Y
124735 | 96.5 | 65.791 | 195.1 | 149 | 82.7 | 99.9 | 30 | 70.5 | 111.7 | 119.7 | 108.1 | 1.7 | 2.4338 | 30.0962 | 556.7 | 673.1 | 479.883 | 250.629 | -2.2 | -2.2 | 0 | 33.6 | 8.85 | 3.65 | 5.7 | 9.22E-04 | 0 | 0 | 0 | 0.0046 | 19.1469 | 5.749 | 0.0013 | 0.0014 | 0.0014 | 0 | 0 | 123.45 | N | N | N | N | N | N | N | N | N | Y
124736 | 96.4 | 65.722 | 195 | 149.2 | 82.7 | 99.9 | 30 | 70.5 | 111.8 | 119.7 | 108.2 | 1.7 | 2.5271 | 30.1083 | 556.5 | 673.1 | 489.183 | 255.619 | -2.3 | -2.2 | 0 | 30.4 | 8.92 | 3.58 | 5.7 | 7.51E-04 | 0 | 0 | 0 | 0.0043 | 19.6827 | 5.752 | 0.0013 | 0.0014 | 0.0014 | 0 | 0 | 132.97 | N | N | N | N | N | N | N | N | N | Y
124737 | 96.4 | 65.71 | 195 | 149.5 | 82.6 | 99.9 | 30 | 70.5 | 111.8 | 119.8 | 108.5 | 1.7 | 2.5807 | 30.1042 | 555.4 | 673.1 | 494.347 | 258.586 | -2.2 | -2.1 | 0 | 19 | 8.92 | 3.53 | 5.6 | 8.85E-07 | 0 | 0 | 0 | 0.0027 | 19.9229 | 5.7252 | 0.0013 | 0.0014 | 0.0014 | 0 | 0 | 134.03 | N | N | N | N | N | N | N | N | N | Y
124738 | 96.3 | 65.66 | 195.1 | 150 | 82.7 | 99.9 | 30 | 70.5 | 112 | 119.8 | 108.9 | 1.8 | 2.5931 | 30.1096 | 554.5 | 672.9 | 495.297 | 259.349 | -2.1 | -2 | 0 | 11 | 8.91 | 3.5 | 5.6 | 8.82E-07 | 0 | 0 | 0 | 0.0016 | 19.9459 | 5.7015 | 0.0013 | 0.0014 | 0.0014 | 0 | 0 | 138.27 | N | N | N | N | N | N | N | N | N | Y
124739 | 96.2 | 65.623 | 195 | 150.2 | 82.6 | 99.9 | 30 | 70.5 | 111.9 | 119.7 | 109.1 | 1.8 | 2.6127 | 30.1027 | 554 | 672.9 | 497.223 | 260.42 | -2.1 | -2.1 | 0 | 11.1 | 8.9 | 3.5 | 5.6 | 8.79E-07 | 0 | 0 | 0 | 0.0016 | 20.0232 | 5.7237 | 0.0013 | 0.0014 | 0.0014 | 0 | 0 | 139.88 | N | N | N | N | N | N | N | N | N | Y
124740 | 96.4 | 65.698 | 195.1 | 150.3 | 82.6 | 99.9 | 30 | 70.5 | 112 | 119.7 | 109.2 | 1.8 | 2.6453 | 30.085 | 554.5 | 673.1 | 500.729 | 261.978 | -2.2 | -2.2 | 0 | 12.7 | 8.93 | 3.5 | 5.5 | 8.74E-07 | 0 | 0 | 0 | 0.0018 | 20.2017 | 5.7574 | 0.0013 | 0.0014 | 0.0014 | 0 | 0 | 138.15 | N | N | N | N | N | N | N | N | N | Y
124741 | 96.3 | 65.635 | 195.1 | 150.3 | 82.6 | 99.9 | 30 | 70.5 | 112 | 119.8 | 109.2 | 1.8 | 2.6958 | 30.1006 | 555.4 | 673.1 | 505.794 | 264.523 | -2.3 | -2.2 | 0 | 13.9 | 9 | 3.47 | 5.5 | 8.65E-07 | 0 | 0 | 0 | 0.002 | 20.5646 | 5.7567 | 0.0013 | 0.0014 | 0.0014 | 0 | 0 | 141.05 | N | N | N | N | N | N | N | N | N | Y
124742 | 96.3 | 65.66 | 195 | 150.4 | 82.6 | 99.9 | 30 | 70.5 | 112 | 119.6 | 109.2 | 1.8 | 2.6883 | 30.1212 | 555.6 | 672.9 | 504.914 | 264.21 | -2.3 | -2.2 | 0 | 13.6 | 9.02 | 3.42 | 5.6 | 9.44E-04 | 0 | 0 | 0 | 0.002 | 20.5728 | 5.6648 | 0.0013 | 0.0014 | 0.0014 | 0 | 0 | 149.04 | N | N | N | N | N | N | N | N | N | Y
124743 | 96.4 | 65.76 | 195 | 150.6 | 82.6 | 99.9 | 30 | 70.5 | 111.9 | 119.6 | 109.5 | 1.8 | 2.7135 | 30.1015 | 554.7 | 672.9 | 507.394 | 265.554 | -2.2 | -2.1 | 0 | 12.8 | 9 | 3.39 | 5.7 | 8.62E-07 | 0 | 0 | 0 | 0.0019 | 20.6371 | 5.6599 | 0.0014 | 0.0015 | 0.0015 | 0 | 0 | 142 | N | N | N | N | N | N | N | N | N | Y
124744 | 96.3 | 65.679 | 195.1 | 150.4 | 82.5 | 99.9 | 30 | 70.5 | 111.9 | 119.6 | 109.3 | 1.8 | 2.6994 | 30.1013 | 554.9 | 673.1 | 506.06 | 264.81 | -2.1 | -2.1 | 0 | 11.5 | 8.98 | 3.39 | 5.8 | 8.64E-07 | 0 | 0 | 0 | 0.0017 | 20.5377 | 5.6378 | 0.0014 | 0.0015 | 0.0015 | 0 | 0 | 144.24 | N | N | N | N | N | N | N | N | N | Y
124745 | 96.4 | 65.71 | 195.1 | 150.7 | 82.6 | 99.9 | 30 | 70.5 | 111.9 | 119.5 | 109.5 | 1.8 | 2.654 | 30.1035 | 554.6 | 673.1 | 501.483 | 262.495 | -2.2 | -2.1 | 0 | 10.1 | 8.92 | 3.41 | 5.8 | 8.72E-07 | 0 | 0 | 0 | 0.0015 | 20.2235 | 5.6269 | 0.0014 | 0.0015 | 0.0015 | 0 | 0 | 145.68 | N | N | N | N | N | N | N | N | N | Y
124746 | 96.5 | 65.791 | 195.1 | 150.5 | 82.6 | 99.9 | 30 | 70.5 | 112 | 119.5 | 109.4 | 1.8 | 2.6763 | 30.1124 | 554.1 | 673.1 | 503.425 | 263.734 | -2.2 | -2.2 | 0 | 10.2 | 8.97 | 3.44 | 5.8 | 8.68E-07 | 0 | 0 | 0 | 0.0015 | 20.4239 | 5.6953 | 0.0014 | 0.0015 | 0.0015 | 0 | 0 | 138.8 | N | N | N | N | N | N | N | N | N | Y
124747 | 96.3 | 65.691 | 195.1 | 150.3 | 82.6 | 99.9 | 30 | 70.5 | 111.9 | 119.5 | 109.2 | 1.8 | 2.8019 | 30.1183 | 553.9 | 673.1 | 515.607 | 270.223 | -2.2 | -2.2 | 0 | 9.7 | 9.09 | 3.4 | 5.8 | 8.47E-07 | 0 | 0 | 0 | 0.0014 | 21.2013 | 5.7639 | 0.0014 | 0.0015 | 0.0015 | 0 | 0 | 144.46 | N | N | N | N | N | N | N | N | N | Y
124748 | 96.2 | 65.623 | 195.1 | 150.6 | 82.6 | 99.9 | 30 | 70.5 | 111.8 | 119.5 | 109.4 | 1.8 | 2.765 | 30.1207 | 554.3 | 673.1 | 512.071 | 268.282 | -2.3 | -2.2 | 0 | 8.3 | 9.09 | 3.34 | 5.7 | 8.53E-07 | 0 | 0 | 0 | 0.0012 | 21.0543 | 5.6191 | 0.0014 | 0.0015 | 0.0015 | 0 | 0 | 152.89 | N | N | N | N | N | N | N | N | N | Y
124749 | 96.4 | 65.71 | 195.1 | 150.8 | 82.6 | 99.9 | 30 | 70.5 | 111.8 | 119.5 | 109.7 | 1.8 | 2.6719 | 30.1177 | 554.1 | 672.9 | 502.904 | 263.506 | -2.3 | -2.3 | 0 | 7.5 | 8.95 | 3.35 | 5.7 | 8.69E-07 | 0 | 0 | 0 | 0.0011 | 20.3682 | 5.5449 | 0.0014 | 0.0015 | 0.0015 | 0 | 0 | 150 | N | N | N | N | N | N | N | N | N | Y
124750 | 96.5 | 65.809 | 195.1 | 150.9 | 82.5 | 99.9 | 30 | 70.4 | 111.5 | 119.5 | 109.8 | 1.9 | 2.4739 | 30.1082 | 554.7 | 672.9 | 483.376 | 253.056 | -2.2 | -2.2 | 0 | 7.1 | 8.83 | 3.44 | 5.8 | 9.05E-07 | 0 | 0 | 0 | 0.001 | 19.3018 | 5.4659 | 0.0013 | 0.0014 | 0.0014 | 0 | 0 | 139.51 | N | N | N | N | N | N | N | N | N | Y
124751 | 96.5 | 65.797 | 195.1 | 150.5 | 82.5 | 99.9 | 30 | 70.4 | 111.3 | 119.4 | 109.3 | 1.8 | 2.4403 | 30.095 | 555.1 | 673.1 | 480.243 | 251.193 | -2.1 | -2.1 | 0 | 14.9 | 8.81 | 3.53 | 5.8 | 9.11E-07 | 0 | 0 | 0 | 0.0021 | 19.11 | 5.5664 | 0.0013 | 0.0014 | 0.0014 | 0 | 0 | 136.66 | N | N | N | N | N | N | N | N | N | Y
124752 | 96.5 | 65.778 | 195.1 | 150 | 82.5 | 99.9 | 30 | 70.4 | 111.5 | 119.3 | 108.9 | 1.8 | 2.4841 | 30.0956 | 555.7 | 672.9 | 484.739 | 253.409 | -2.1 | -2.1 | 0 | 26.2 | 8.84 | 3.57 | 5.6 | 3.57E-04 | 0 | 0 | 0 | 0.0037 | 19.3511 | 5.6737 | 0.0013 | 0.0014 | 0.0014 | 0 | 0 | 133.93 | N | N | N | N | N | N | N | N | N | Y
124753 | 96.3 | 65.673 | 195.3 | 149.6 | 82.5 | 99.9 | 30 | 70.4 | 111.6 | 119.5 | 108.6 | 1.8 | 2.4229 | 30.0841 | 555.8 | 672.9 | 478.705 | 250.134 | -2.1 | -2.1 | 0 | 24.1 | 8.84 | 3.56 | 5.6 | 4.78E-03 | 0 | 0 | 0 | 0.0033 | 19.0992 | 5.5937 | 0.0013 | 0.0014 | 0.0014 | 0 | 0 | 137.82 | N | N | N | N | N | N | N | N | N | Y
124754 | 96.4 | 65.741 | 195.4 | 149.8 | 82.5 | 99.9 | 30 | 70.4 | 111.6 | 119.5 | 108.8 | 1.8 | 2.3093 | 30.0768 | 556 | 672.9 | 467.257 | 244.038 | -2.1 | -2.1 | 0 | 14.7 | 8.77 | 3.59 | 5.7 | 9.38E-07 | 0 | 0 | 0 | 0.002 | 18.4798 | 5.4956 | 0.0013 | 0.0014 | 0.0014 | 0 | 0 | 133.03 | N | N | N | N | N | N | N | N | N | Y
124755 | 96.4 | 65.698 | 195.3 | 149.6 | 82.5 | 99.9 | 30 | 70.5 | 111.8 | 119.5 | 108.6 | 1.8 | 2.2816 | 30.0855 | 555.7 | 672.6 | 464.231 | 242.588 | -2.1 | -2.1 | 0 | 19.7 | 8.75 | 3.63 | 5.7 | 9.44E-07 | 0 | 0 | 0 | 0.0026 | 18.32 | 5.5335 | 0.0013 | 0.0014 | 0.0014 | 0 | 0 | 127.17 | N | N | N | N | N | N | N | N | N | Y
124756 | 96.4 | 65.729 | 195.5 | 149.3 | 82.5 | 99.9 | 30 | 70.4 | 111.7 | 119.5 | 108.3 | 1.7 | 2.2769 | 30.0992 | 555.3 | 672.7 | 463.493 | 242.412 | -2.1 | -2.1 | 0 | 26.3 | 8.77 | 3.65 | 5.6 | 9.44E-07 | 0 | 0 | 0 | 0.0035 | 18.3545 | 5.56 | 0.0012 | 0.0013 | 0.0013 | 0 | 0 | 132.98 | N | N | N | N | N | N | N | N | N | Y
124757 | 96.5 | 65.791 | 195.6 | 149.4 | 82.5 | 99.9 | 30 | 70.4 | 111.4 | 119.6 | 108.4 | 1.7 | 2.4252 | 30.0896 | 555 | 672.7 | 478.122 | 250.066 | -2.2 | -2.1 | 0 | 26.6 | 8.69 | 3.67 | 5.5 | 9.16E-07 | 0 | 0 | 0 | 0.0037 | 18.7573 | 5.7549 | 0.0012 | 0.0013 | 0.0013 | 0 | 0 | 127.15 | N | N | N | N | N | N | N | N | N | Y
124758 | 96.4 | 65.76 | 195.5 | 149.3 | 82.5 | 99.9 | 30 | 70.4 | 111.4 | 119.7 | 108.3 | 1.7 | 2.2507 | 30.0799 | 554.8 | 672.6 | 458.187 | 239.599 | -2.2 | -2.2 | 0 | 26.1 | 7.46 | 4.04 | 5.5 | 9.58E-07 | 0 | 0 | 0 | 0.0034 | 15.4362 | 6.08 | 0.0012 | 0.0013 | 0.0013 | 0 | 0 | 129.45 | N | N | N | N | N | N | N | N | N | Y
124759 | 96.4 | 65.729 | 195.6 | 149.6 | 82.5 | 99.9 | 30 | 70.4 | 111.5 | 119.7 | 108.6 | 1.8 | 1.3678 | 30.072 | 554.6 | 672.6 | 355.688 | 186.003 | -1.9 | -1.8 | 0 | 27.1 | 4.68 | 5.74 | 5.5 | 1.24E-06 | 0 | 0 | 0 | 0.0028 | 7.5151 | 6.7046 | 0.0009 | 0.001 | 0.001 | 0 | 0 | 130.25 | N | N | N | N | N | N | N | N | N | Y
124800 | 95.1 | 64.815 | 195.6 | 145.1 | 82.4 | 99.9 | 30 | 70.4 | 111.4 | 119.3 | 104.6 | 1.4 | 0.872 | 30.0425 | 553.9 | 672.4 | 283.469 | 148.187 | -0.8 | -0.8 | 0 | 26.9 | 2.35 | 9.04 | 5.4 | 1.56E-06 | 0 | 0 | 0 | 0.0022 | 3.0034 | 8.4069 | 0.0007 | 0.0008 | 0.0008 | 0 | 0 | 0 | N | N | N | N | N | N | N | N | N | N
124801 | 93.1 | 63.461 | 195.6 | 142.1 | 82.5 | 99.9 | 30 | 70.4 | 111.5 | 117.8 | 101.9 | 1.2 | 0.7472 | 30.0277 | 552.5 | 672.2 | 262.522 | 137.365 | -0.3 | -0.3 | 0 | 25.5 | 1.09 | 12.77 | 5.1 | 1.68E-06 | 0 | 0 | 0 | 0.0019 | 1.2919 | 11.0171 | 0.0006 | 0.0007 | 0.0007 | 0 | 0 | 0 | N | N | N | N | N | N | N | N | N | N
124802 | 90.4 | 61.621 | 195.6 | 139.7 | 82.5 | 99.9 | 30 | 70.4 | 111.5 | 116.8 | 99.8 | 1 | 0.7067 | 30.033 | 550.7 | 671.7 | 254.697 | 133.524 | -0.2 | -0.2 | 0 | 25.9 | 0.55 | 15.78 | 4.8 | 1.72E-06 | 0 | 0 | 0 | 0.0019 | 0.6316 | 13.2317 | 0.0006 | 0.0006 | 0.0006 | 0 | 0 | 0 | N | N | N | N | N | N | N | N | N | N
124803 | 87.6 | 59.708 | 195.5 | 140.4 | 82.5 | 99.9 | 30 | 70.4 | 111.6 | 116.3 | 100.4 | 1 | 0.6344 | 30.0328 | 549.1 | 671.1 | 240.787 | 126.437 | -0.1 | -0.1 | 0 | 22.9 | 0.35 | 17.72 | 4.4 | 1.81E-06 | 0 | 0 | 0 | 0.0016 | 0.3769 | 14.0695 | 0.0005 | 0.0005 | 0.0005 | 0 | 0 | 0 | N | N | N | N | N | N | N | N | N | N
124804 | 84.9 | 57.874 | 195.3 | 140.4 | 82.5 | 99.9 | 30 | 70.4 | 111.5 | 116 | 100.4 | 1 | 0.5951 | 30.0338 | 546.8 | 670.6 | 232.839 | 122.539 | 0 | 0 | 0 | 14.2 | 0.25 | 18.81 | 4.2 | 1.87E-06 | 0 | 0 | 0 | 0.001 | 0.2649 | 14.4745 | 0.0005 | 0.0005 | 0.0005 | 0 | 0 | 0 | N | N | N | N | N | N | N | N | N | N
124805 | 82.7 | 56.408 | 195.2 | 140.3 | 82.5 | 99.9 | 30 | 70.4 | 111.5 | 115.9 | 100.3 | 1 | 0.5618 | 30.0237 | 544.5 | 670.2 | 226.031 | 119.193 | 0.1 | 0.1 | 0 | 12.3 | 0.2 | 19.4 | 4 | 1.92E-06 | 0 | 0 | 0 | 0.0008 | 0.2079 | 14.5146 | 0.0004 | 0.0005 | 0.0005 | 0 | 0 | 0 | N | N | N | N | N | N | N | N | N | N
124806 | 80.6 | 54.923 | 194.8 | 140.4 | 82.5 | 99.9 | 30 | 70.3 | 111 | 116 | 100.4 | 1 | 0.5396 | 30.0268 | 542.2 | 669.7 | 221.332 | 116.993 | 0.1 | 0.1 | 0 | 10.9 | 0.17 | 19.71 | 3.9 | 1.95E-06 | 0 | 0 | 0 | 0.0007 | 0.1766 | 14.4749 | 0.0004 | 0.0004 | 0.0004 | 0 | 0 | 0 | N | N | N | N | N | N | N | N | N | N
124807 | 78.6 | 53.593 | 194.6 | 140.5 | 82.5 | 99.9 | 30 | 70.3 | 111.1 | 116.1 | 100.5 | 1 | 0.5174 | 30.0461 | 540 | 669.3 | 216.486 | 114.762 | 0.1 | 0.1 | 0 | 10.6 | 0.15 | 19.88 | 3.8 | 1.99E-06 | 0 | 0 | 0 | 0.0007 | 0.1533 | 14.3267 | 0.0004 | 0.0004 | 0.0004 | 0 | 0 | 0 | N | N | N | N | N | N | N | N | N | N
124808 | 76.8 | 52.363 | 194.3 | 140.5 | 82.5 | 99.9 | 30 | 70.3 | 111.1 | 116.3 | 100.5 | 1 | 0.5026 | 30.0388 | 537.9 | 669 | 213.203 | 113.228 | 0 | 0 | 0 | 11.2 | 0.14 | 19.98 | 3.7 | 2.02E-06 | 0 | 0 | 0 | 0.0007 | 0.1383 | 14.2003 | 0.0004 | 0.0004 | 0.0004 | 0 | 0 | 0 | N | N | N | N | N | N | N | N | N | N
124809 | 75.1 | 51.176 | 194 | 140.5 | 82.5 | 99.9 | 30 | 70.3 | 111.1 | 116.3 | 100.5 | 1 | 0.478 | 30.0475 | 536.1 | 668.8 | 207.716 | 110.542 | 0 | 0 | 0 | 11.4 | 0.14 | 20.04 | 3.7 | 2.07E-06 | 0 | 0 | 0 | 0.0007 | 0.129 | 13.9083 | 0.0004 | 0.0004 | 0.0004 | 0 | 0 | 0 | N | N | N | N | N | N | N | N | N | N
124810 | 73.3 | 49.989 | 193.7 | 140.6 | 82.5 | 99.9 | 30 | 70.3 | 111 | 116.4 | 100.5 | 1 | 0.4702 | 30.0454 | 534.8 | 668.3 | 205.945 | 109.74 | 0.1 | 0.1 | 0 | 11.6 | 0.13 | 20.07 | 3.7 | 2.08E-06 | 0 | 0 | 0 | 0.0007 | 0.121 | 13.8308 | 0.0004 | 0.0004 | 0.0004 | 0 | 0 | 0 | N | N | N | N | N | N | N | N | N | N
124811 | 71.6 | 48.815 | 193.4 | 140.6 | 82.5 | 99.9 | 30 | 70.3 | 111.2 | 116.6 | 100.6 | 1.1 | 0.4606 | 30.032 | 533.5 | 667.9 | 203.743 | 108.659 | 0.1 | 0.1 | 0 | 10.5 | 0.12 | 20.1 | 3.6 | 2.10E-06 | 0 | 0 | 0 | 0.0006 | 0.1135 | 13.7115 | 0.0004 | 0.0004 | 0.0004 | 0 | 0 | 0 | N | N | N | N | N | N | N | N | N | N
124812 | 69.9 | 47.653 | 193.1 | 140.7 | 82.5 | 99.9 | 30 | 70.3 | 111.1 | 116.7 | 100.6 | 1.1 | 0.4348 | 30.0352 | 532.1 | 667.4 | 197.811 | 105.657 | 0.1 | 0.1 | 0 | 8.1 | 0.12 | 20.13 | 3.6 | 2.16E-06 | 0 | 0 | 0 | 0.0005 | 0.1075 | 13.351 | 0.0003 | 0.0004 | 0.0004 | 0 | 0 | 0 | N | N | N | N | N | N | N | N | N | N
124813 | 68.4 | 46.621 | 192.9 | 140.8 | 82.5 | 99.9 | 30 | 70.3 | 111.2 | 116.7 | 100.8 | 1.1 | 0.4036 | 30.0474 | 530.9 | 667.2 | 190.515 | 101.92 | 0.2 | 0.2 | 0 | 6.5 | 0.12 | 20.15 | 3.5 | 2.24E-06 | 0 | 0 | 0 | 0.0004 | 0.1015 | 12.8914 | 0.0003 | 0.0004 | 0.0004 | 0 | 0 | 0 | N | N | N | N | N | N | N | N | N | N
124814 | 66.9 | 45.633 | 192.6 | 140.7 | 82.5 | 99.9 | 30 | 70.4 | 111.3 | 116.9 | 100.7 | 1.1 | 0.3886 | 30.0424 | 529.7 | 666.8 | 186.94 | 100.115 | 0.1 | 0.1 | 0 | 6.1 | 0.11 | 20.16 | 3.5 | 2.28E-06 | 0 | 0 | 0 | 0.0003 | 0.0939 | 12.6711 | 0.0003 | 0.0003 | 0.0003 | 0 | 0 | 0 | N | N | N | N | N | N | N | N | N | N
124815 | 65.6 | 44.708 | 192.4 | 140.6 | 82.5 | 99.9 | 30 | 70.3 | 111.1 | 116.9 | 100.5 | 1 | 0.3648 | 30.0428 | 528.5 | 666.7 | 181.057 | 97.084 | 0.1 | 0.1 | 0 | 5.7 | 0.1 | 20.17 | 3.4 | 2.35E-06 | 0 | 0 | 0 | 0.0003 | 0.0851 | 12.2958 | 0.0003 | 0.0003 | 0.0003 | 0 | 0 | 0 | N | N | N | N | N | N | N | N | N | N
124816 | 64.1 | 43.701 | 192.3 | 140.7 | 82.5 | 99.9 | 30 | 70.3 | 111.2 | 116.9 | 100.7 | 1.1 | 0.3825 | 30.0388 | 527.3 | 666.3 | 181.61 | 97.49 | 0.2 | 0.2 | 0 | 7.9 | 0.12 | 20.17 | 3.4 | 2.34E-06 | 0 | 0 | 0 | 0.0004 | 0.1023 | 12.3449 | 0.0003 | 0.0003 | 0.0003 | 0 | 0 | 0 | N | N | N | N | N | N | N | N | N | N
124817 | 62.7 | 42.719 | 192.2 | 140.6 | 82.5 | 99.9 | 30 | 70.3 | 111.3 | 116.9 | 100.5 | 1 | 0.614 | 30.0369 | 526.1 | 665.9 | 232.853 | 125.139 | 0.2 | 0.2 | 0 | 16.8 | 0.37 | 19.94 | 3.4 | 1.83E-06 | 0 | 0 | 0 | 0.0012 | 0.4051 | 15.669 | 0.0004 | 0.0004 | 0.0004 | 0 | 0 | 0 | N | N | N | N | N | N | N | N | N | N
124818 | 61.2 | 41.756 | 192 | 141.6 | 82.5 | 99.9 | 30 | 70.4 | 111.3 | 117.1 | 101.4 | 1.1 | 0.6252 | 30.0371 | 525.7 | 665.7 | 236.33 | 127.057 | 0 | 0 | 0 | 19 | 0.76 | 19.3 | 3.4 | 1.80E-06 | 0 | 0 | 0 | 0.0013 | 0.8365 | 15.3958 | 0.0004 | 0.0004 | 0.0004 | 0 | 0 | 15.24 | N | N | N | N | N | N | N | N | N | N
124819 | 59.9 | 40.868 | 191.9 | 142.5 | 82.5 | 99.9 | 30 | 70.4 | 111.4 | 117.3 | 102.3 | 1.2 | 0.4981 | 30.0486 | 525.6 | 665.4 | 210.598 | 113.275 | -0.3 | -0.3 | 0 | 18.6 | 0.71 | 18.81 | 3.4 | 2.02E-06 | 0 | 0 | 0 | 0.0012 | 0.6982 | 13.379 | 0.0004 | 0.0004 | 0.0004 | 0 | 0 | 0 | N | N | N | N | N | N | N | N | N | N
124820 | 58.5 | 39.886 | 191.8 | 142.2 | 82.5 | 99.9 | 30 | 70.4 | 111.5 | 117.2 | 102 | 1.2 | 0.4096 | 30.0503 | 525.8 | 665.2 | 191.33 | 102.902 | -0.2 | -0.2 | 0 | 19 | 0.44 | 18.92 | 3.5 | 2.22E-06 | 0 | 0 | 0 | 0.0011 | 0.3907 | 12.2206 | 0.0003 | 0.0004 | 0.0004 | 0 | 0 | 0 | N | N | N | N | N | N | N | N | N | N
124821 | 57.1 | 38.935 | 191.5 | 140.7 | 82.5 | 99.9 | 30 | 70.4 | 111.5 | 117 | 100.6 | 1.1 | 0.3876 | 30.0426 | 525.5 | 665.2 | 186.117 | 100.096 | 0 | 0 | 0 | 19 | 0.25 | 19.31 | 3.5 | 2.28E-06 | 0 | 0 | 0 | 0.001 | 0.2125 | 12.1363 | 0.0003 | 0.0003 | 0.0003 | 0 | 0 | 0 | N | N | N | N | N | N | N | N | N | N
124822 | 55.7 | 37.991 | 191.5 | 140.6 | 82.5 | 99.9 | 30 | 70.4 | 111.3 | 116.8 | 100.6 | 1.1 | 0.532 | 30.0422 | 525.7 | 665 | 217.187 | 116.791 | 0 | 0 | 0 | 11.8 | 0.15 | 19.7 | 3.5 | 1.96E-06 | 0 | 0 | 0 | 0.0008 | 0.1528 | 14.4424 | 0.0004 | 0.0004 | 0.0004 | 0 | 0 | 0 | N | N | N | N | N | N | N | N | N | N
124823 | 54.3 | 37.021 | 191.4 | 140.4 | 82.5 | 99.9 | 30 | 70.3 | 111.3 | 116.6 | 100.4 | 1 | 0.6512 | 30.0531 | 526.4 | 664.9 | 241.469 | 129.797 | 0.1 | 0.1 | 0 | 10.4 | 0.11 | 19.95 | 3.5 | 1.76E-06 | 0 | 0 | 0 | 0.0007 | 0.1284 | 16.2558 | 0.0004 | 0.0004 | 0.0004 | 0 | 0 | 0 | N | N | N | N | N | N | N | N | N | N
124824 | 52.9 | 36.052 | 191.3 | 140.6 | 82.4 | 99.9 | 30 | 70.3 | 111.1 | 116.8 | 100.6 | 1.1 | 0.6003 | 30.044 | 527.7 | 664.7 | 231.71 | 124.344 | 0.2 | 0.2 | 0 | 10.5 | 0.1 | 19.95 | 3.5 | 1.84E-06 | 0 | 0 | 0 | 0.0007 | 0.1034 | 15.5754 | 0.0004 | 0.0004 | 0.0004 | 0 | 0 | 0 | N | N | N | N | N | N | N | N | N | N
124825 | 51.5 | 35.139 | 191.1 | 140.8 | 82.4 | 99.9 | 30 | 70.3 | 111.1 | 116.8 | 100.7 | 1.1 | 0.5649 | 30.0476 | 528.8 | 664.5 | 224.739 | 120.484 | 0.2 | 0.2 | 0 | 8.9 | 0.09 | 20.03 | 3.5 | 1.90E-06 | 0 | 0 | 0 | 0.0006 | 0.0915 | 15.1496 | 0.0004 | 0.0004 | 0.0004 | 0 | 0 | 0 | N | N | N | N | N | N | N | N | N | N
124826 | 50 | 34.07 | 191.1 | 140.4 | 82.4 | 99.9 | 30 | 70.4 | 111.3 | 116.7 | 100.4 | 1 | 0.5319 | 30.0472 | 529.3 | 664.5 | 218.251 | 116.948 | 0.2 | 0.2 | 0 | 7.6 | 0.09 | 20.06 | 3.5 | 1.95E-06 | 0 | 0 | 0 | 0.0005 | 0.0875 | 14.7308 | 0.0004 | 0.0004 | 0.0004 | 0 | 0 | 0 | N | N | N | N | N | N | N | N | N | N
124827 | 48.8 | 33.243 | 191 | 140.6 | 82.4 | 99.9 | 30 | 70.4 | 111.5 | 116.7 | 100.6 | 1.1 | 0.5197 | 30.0428 | 529.2 | 664.3 | 215.789 | 115.62 | 0.2 | 0.2 | 0 | 7.8 | 0.08 | 20.09 | 3.4 | 1.98E-06 | 0 | 0 | 0 | 0.0005 | 0.0819 | 14.5838 | 0.0004 | 0.0004 | 0.0004 | 0 | 0 | 0 | N | N | N | N | N | N | N | N | N | N
124828 | 47.4 | 32.324 | 190.8 | 140.6 | 82.5 | 99.9 | 30 | 70.5 | 111.8 | 116.7 | 100.6 | 1 | 0.5086 | 30.0555 | 529.1 | 664.3 | 213.482 | 114.454 | 0.2 | 0.2 | 0 | 6.9 | 0.08 | 20.11 | 3.4 | 2.00E-06 | 0 | 0 | 0 | 0.0004 | 0.0772 | 14.4489 | 0.0003 | 0.0004 | 0.0004 | 0 | 0 | 0 | N | N | N | N | N | N | N | N | N | N
124829 | 46.8 | 31.914 | 190.7 | 140.5 | 82.4 | 99.9 | 30 | 70.5 | 111.7 | 116.8 | 100.4 | 1 | 0.4986 | 30.0581 | 528.8 | 664.3 | 211.292 | 113.322 | 0.2 | 0.2 | 0 | 8 | 0.08 | 20.11 | 3.3 | 2.02E-06 | 0 | 0 | 0 | 0.0005 | 0.0763 | 14.309 | 0.0003 | 0.0004 | 0.0004 | 0 | 0 | 0 | N | N | N | N | N | N | N | N | N | N
124830 | 46.2 | 31.522 | 190.6 | 140.6 | 82.4 | 99.9 | 30 | 70.5 | 111.9 | 116.8 | 100.6 | 1 | 0.4854 | 30.0423 | 528.4 | 664.1 | 208.492 | 111.802 | 0.2 | 0.2 | 0 | 8.9 | 0.08 | 20.12 | 3.4 | 2.04E-06 | 0 | 0 | 0 | 0.0005 | 0.0748 | 14.1204 | 0.0003 | 0.0004 | 0.0004 | 0 | 0 | 0 | N | N | N | N | N | N | N | N | N | N
124831 | 45.7 | 31.137 | 190.5 | 140.6 | 82.4 | 99.9 | 30 | 70.5 | 111.8 | 116.8 | 100.5 | 1 | 0.478 | 30.036 | 528.4 | 663.9 | 206.925 | 110.942 | 0.1 | 0.1 | 0 | 10.1 | 0.07 | 20.11 | 3.4 | 2.06E-06 | 0 | 0 | 0 | 0.0006 | 0.0691 | 14.0092 | 0.0003 | 0.0004 | 0.0004 | 0 | 0 | 0 | N | N | N | N | N | N | N | N | N | N
124832 | 45 | 30.69 | 190.5 | 140.6 | 82.4 | 99.9 | 30 | 70.6 | 112.2 | 116.7 | 100.5 | 1 | 0.4718 | 30.0427 | 528.8 | 663.9 | 205.663 | 110.247 | 0.2 | 0.2 | 0 | 16.9 | 0.07 | 20.12 | 3.4 | 2.07E-06 | 0 | 0 | 0 | 0.001 | 0.0649 | 13.9255 | 0.0003 | 0.0004 | 0.0004 | 0 | 0 | 0 | N | N | N | N | N | N | N | N | N | N
124833 | 44.4 | 30.242 | 190.5 | 140.7 | 82.4 | 99.9 | 30 | 70.6 | 112.2 | 116.8 | 100.6 | 1.1 | 0.4649 | 30.0472 | 529.3 | 663.8 | 204.196 | 109.417 | 0.4 | 0.3 | 0 | 17.3 | 0.07 | 20.12 | 3.4 | 2.09E-06 | 0 | 0 | 0 | 0.001 | 0.0642 | 13.8214 | 0.0003 | 0.0004 | 0.0004 | 0 | 0 | 0 | N | N | N | N | N | N | N | N | N | N
124834 | 43.7 | 29.813 | 190.4 | 140.7 | 82.4 | 99.9 | 30 | 70.6 | 112.4 | 116.8 | 100.7 | 1.1 | 0.4472 | 30.0363 | 529.3 | 663.6 | 200.323 | 107.307 | 0.3 | 0.3 | 0 | 15.8 | 0.07 | 20.12 | 3.4 | 2.13E-06 | 0 | 0 | 0 | 0.0009 | 0.063 | 13.5562 | 0.0003 | 0.0004 | 0.0004 | 0 | 0 | 0 | N | N | N | N | N | N | N | N | N | N
124835 | 43.2 | 29.428 | 190.4 | 140.7 | 82.4 | 99.9 | 30 | 70.6 | 112.4 | 116.9 | 100.7 | 1.1 | 0.4264 | 30.0345 | 529.1 | 663.4 | 195.58 | 104.783 | 0.2 | 0.2 | 0 | 13.2 | 0.07 | 20.13 | 3.4 | 2.18E-06 | 0 | 0 | 0 | 0.0008 | 0.0615 | 13.2418 | 0.0003 | 0.0003 | 0.0003 | 0 | 0 | 0 | N | N | N | N | N | N | N | N | N | N
124836 | 42.6 | 29.049 | 190.4 | 140.8 | 82.4 | 99.9 | 30 | 70.6 | 112.2 | 116.9 | 100.8 | 1.1 | 0.4255 | 30.0458 | 528.6 | 663.3 | 194.905 | 104.509 | 0.1 | 0.1 | 0 | 7.4 | 0.07 | 20.13 | 3.4 | 2.19E-06 | 0 | 0 | 0 | 0.0004 | 0.0614 | 13.2092 | 0.0003 | 0.0003 | 0.0003 | 0 | 0 | 0 | N | N | N | N | N | N | N | N | N | N
124837 | 42.1 | 28.682 | 190.4 | 140.7 | 82.3 | 99.9 | 30 | 70.5 | 112 | 116.9 | 100.7 | 1.1 | 0.7151 | 30.0601 | 528.9 | 663.1 | 251.117 | 134.673 | 0.3 | 0.3 | 0 | 1.1 | 0.07 | 20.14 | 3.4 | 1.70E-06 | 0 | 0 | 0 | 0.0001 | 0.079 | 17.0294 | 0.0004 | 0.0005 | 0.0005 | 0 | 0 | 0 | N | N | N | N | N | N | N | N | N | N
124838 | 41.4 | 28.198 | 190.4 | 140.6 | 82.4 | 99.9 | 30 | 70.6 | 112.1 | 116.8 | 100.5 | 1 | 1.01 | 30.0674 | 530 | 663 | 303.039 | 162.376 | 0.3 | 0.3 | 0 | 1.1 | 0.06 | 20.15 | 3.4 | 1.41E-06 | 0 | 0 | 0 | 0.0001 | 0.091 | 20.5406 | 0.0005 | 0.0005 | 0.0005 | 0 | 0 | 0 | N | N | N | N | N | N | N | N | N | N
124839 | 40.3 | 27.483 | 190.4 | 140.5 | 82.3 | 99.9 | 30 | 70.5 | 111.9 | 116.8 | 100.5 | 1 | 0.9004 | 30.0584 | 532 | 662.8 | 286.182 | 152.994 | 0.3 | 0.3 | 0 | 1.7 | 0.06 | 20.15 | 3.5 | 1.49E-06 | 0 | 0 | 0 | 0.0001 | 0.0779 | 19.3547 | 0.0005 | 0.0005 | 0.0005 | 0 | 0 | 0 | N | N | N | N | N | N | N | N | N | N
124840 | 39.2 | 26.738 | 190.4 | 141.5 | 82.3 | 99.9 | 30 | 70.5 | 112 | 116.7 | 101.4 | 1.1 | 0.7618 | 30.0503 | 533.9 | 662.7 | 262.679 | 140.112 | 0.3 | 0.3 | 0 | 1.7 | 0.06 | 20.15 | 3.6 | 1.63E-06 | 0 | 0 | 0 | 0.0001 | 0.074 | 17.7269 | 0.0004 | 0.0005 | 0.0005 | 0 | 0 | 0 | N | N | N | N | N | N | N | N | N | N
124841 | 38.2 | 26.067 | 190.3 | 140.8 | 82.4 | 99.9 | 30 | 70.6 | 112.1 | 116.6 | 100.7 | 1.1 | 0.6142 | 30.0333 | 534.8 | 662.8 | 235.194 | 125.27 | 0.2 | 0.2 | 0 | 1.1 | 0.06 | 20.16 | 3.5 | 1.82E-06 | 0 | 0 | 0 | 0.0001 | 0.0673 | 15.8546 | 0.0004 | 0.0004 | 0.0004 | 0 | 0 | 0 | N | N | N | N | N | N | N | N | N | N
124842 | 35.8 | 24.401 | 190.2 | 140.7 | 82.3 | 99.9 | 30 | 70.5 | 112 | 116.5 | 100.6 | 1.1 | 0.5111 | 30.0422 | 535.3 | 663.1 | 214.564 | 114.266 | 0.1 | 0.1 | 0 | 1.3 | 0.06 | 20.16 | 3.4 | 2.00E-06 | 0 | 0 | 0 | 0.0001 | 0.0626 | 14.4626 | 0.0003 | 0.0004 | 0.0004 | 0 | 0 | 0 | N | N | N | N | N | N | N | N | N | N
124843 | 33 | 22.475 | 190.2 | 140.5 | 82.4 | 99.9 | 30 | 70.6 | 112.1 | 116.3 | 100.5 | 1 | 0.397 | 30.0457 | 535.8 | 663.1 | 188.976 | 100.594 | 0.1 | 0.1 | 0 | 3.1 | 0.06 | 20.16 | 3.3 | 2.27E-06 | 0 | 0 | 0 | 0.0002 | 0.0546 | 12.7321 | 0.0003 | 0.0003 | 0.0003 | 0 | 0 | 0 | N | N | N | N | N | N | N | N | N | N
124844 | 29.7 | 20.263 | 190.2 | 140.4 | 82.4 | 99.9 | 30 | 70.6 | 112.2 | 116.5 | 100.4 | 1 | 0.372 | 30.036 | 535.9 | 662.7 | 183.161 | 97.461 | 0.1 | 0.1 | 0 | 5.2 | 0.06 | 20.16 | 3.4 | 2.34E-06 | 0 | 0 | 0 | 0.0003 | 0.0528 | 12.3368 | 0.0003 | 0.0003 | 0.0003 | 0 | 0 | 0 | N | N | N | N | N | N | N | N | N | N
124845 | 26.7 | 18.206 | 190.1 | 140.7 | 82.4 | 99.9 | 30 | 70.6 | 112.2 | 116.5 | 100.6 | 1.1 | 0.4504 | 30.0468 | 535.6 | 662.7 | 201.439 | 107.253 | 0.2 | 0.2 | 0 | 6.7 | 0.06 | 20.17 | 3.4 | 2.13E-06 | 0 | 0 | 0 | 0.0004 | 0.0546 | 13.5809 | 0.0003 | 0.0004 | 0.0004 | 0 | 0 | 0 | N | N | N | N | N | N | N | N | N | N
124846 | 22.9 | 15.64 | 190.3 | 141.7 | 82.4 | 99.9 | 30 | 70.5 | 112 | 116.6 | 101.6 | 1.1 | 0.3434 | 30.0435 | 536 | 662.7 | 173.972 | 92.584 | 0.2 | 0.2 | 0 | 7 | 0.06 | 20.17 | 3.5 | 2.47E-06 | 0 | 0 | 0 | 0.0004 | 0.0464 | 11.7253 | 0.0003 | 0.0003 | 0.0003 | 0 | 0 | 0 | N | N | N | N | N | N | N | N | N | N
124847 | 18.2 | 12.409 | 190.4 | 141.9 | 82.4 | 99.9 | 30 | 70.6 | 112.1 | 116.6 | 101.8 | 1.2 | 0.1558 | 30.0342 | 536.2 | 662.4 | 115.483 | 61.428 | 0.2 | 0.2 | 0 | 7.7 | 0.06 | 20.18 | 3.5 | 3.72E-06 | 0 | 0 | 0 | 0.0003 | 0.0308 | 7.7823 | 0.0002 | 0.0002 | 0.0002 | 0 | 0 | 0 | N | N | N | N | N | N | N | N | N | N
124848 | 13.8 | 9.408 | 190.4 | 141.8 | 82.4 | 99.9 | 30 | 70.5 | 112 | 116.4 | 101.6 | 1.1 | 0.076 | 30.0364 | 535.3 | 662.3 | 81.938 | 43.624 | 0.1 | 0.1 | 0 | 9.6 | 0.07 | 20.17 | 3.5 | 5.24E-06 | 0 | 0 | 0 | 0.0002 | 0.0266 | 5.5241 | 0.0001 | 0.0001 | 0.0001 | 0 | 0 | 0 | N | N | N | N | N | N | N | N | N | N
124849 | 10.1 | 6.903 | 190.4 | 141.5 | 82.4 | 99.9 | 30 | 70.6 | 112.1 | 116.2 | 101.4 | 1.1 | 0.0558 | 30.0253 | 533.9 | 662.2 | 70.754 | 37.71 | 0.1 | 0.1 | 0 | 11.3 | 0.22 | 20.13 | 3.4 | 6.06E-06 | 0 | 0 | 0 | 0.0002 | 0.0715 | 4.7647 | 0.0001 | 0.0001 | 0.0001 | 0 | 0 | 0 | N | N | N | N | N | N | N | N | N | N
124850 | 6.6 | 4.486 | 190.6 | 141.1 | 82.4 | 99.9 | 30 | 70.6 | 112.3 | 116.5 | 101 | 1.1 | 0.0518 | 30.033 | 532.2 | 661.8 | 68.09 | 36.364 | 0 | 0 | 0 | 20.3 | 0.7 | 19.35 | 3.3 | 6.28E-06 | 0 | 0 | 0 | 0.0004 | 0.2201 | 4.4165 | 0.0001 | 0.0001 | 0.0001 | 0 | 0 | 1.73 | N | N | N | N | N | N | N | N | N | N
124851 | 3.6 | 2.473 | 190.8 | 140.7 | 82.4 | 99.9 | 30 | 70.6 | 112.1 | 117.1 | 100.7 | 1.1 | 0.0493 | 30.0241 | 530.2 | 661.4 | 66.43 | 35.537 | -0.5 | -0.5 | 0 | 22.9 | 1.43 | 17.98 | 3.3 | 6.43E-06 | 0 | 0 | 0 | 0.0004 | 0.4399 | 4.0125 | 0.0001 | 0.0001 | 0.0001 | 0 | 0 | 2.34 | N | N | N | N | N | N | N | N | N | N
124852 | 2.4 | 1.609 | 190.8 | 140.6 | 82.4 | 99.9 | 30 | 70.6 | 112.4 | 117.9 | 100.5 | 1 | 0.0506 | 30.0328 | 528.5 | 661 | 67.235 | 36.039 | -0.9 | -0.9 | 0 | 18.7 | 2.22 | 16.35 | 3.3 | 6.34E-06 | 0 | 0 | 0 | 0.0004 | 0.6904 | 3.7004 | 0.0001 | 0.0001 | 0.0001 | 0 | 0 | 3.26 | N | N | N | N | N | N | N | N | N | N
124853 | 0.6 | 0.398 | 190.8 | 140.4 | 82.4 | 99.9 | 30 | 70.6 | 112.3 | 118.5 | 100.4 | 1 | 0.0502 | 30.0391 | 527 | 660.5 | 66.867 | 35.905 | -1.1 | -1.1 | 0 | 11 | 2.92 | 14.78 | 3.3 | 6.37E-06 | 0 | 0 | 0 | 0.0002 | 0.904 | 3.3325 | 0.0001 | 0.0001 | 0.0001 | 0 | 0 | 3.24 | N | N | N | N | N | N | N | N | N | N
124854 | 0 | 0 | 191.1 | 140.3 | 82.4 | 99.9 | 30 | 70.6 | 112.4 | 119.2 | 100.3 | 1 | 0.0511 | 30.0371 | 525.4 | 660.2 | 67.487 | 36.294 | -1.1 | -1.1 | 0 | 10.7 | 3.44 | 13.46 | 3.3 | 6.30E-06 | 0 | 0 | 0 | 0.0002 | 1.0795 | 3.0667 | 0.0001 | 0.0001 | 0.0001 | 0 | 0 | 3.49 | N | N | N | N | N | N | N | N | N | N
124855 | 0 | 0 | 191.2 | 140.3 | 82.4 | 99.9 | 30 | 70.6 | 112.3 | 119.7 | 100.3 | 1 | 0.0527 | 30.0224 | 524.1 | 659.6 | 68.507 | 36.871 | -1.1 | -1.1 | 0 | 11.7 | 3.82 | 12.44 | 3.3 | 6.21E-06 | 0 | 0 | 0 | 0.0002 | 1.2161 | 2.8787 | 0.0001 | 0.0001 | 0.0001 | 0 | 0 | 3.59 | N | N | N | N | N | N | N | N | N | N
124856 | 0 | 0 | 191.3 | 140.3 | 82.4 | 99.9 | 30 | 70.6 | 112.3 | 120.2 | 100.3 | 1 | 0.0509 | 30.0365 | 523.5 | 659.4 | 67.303 | 36.266 | -1.1 | -1.1 | 0 | 12.7 | 4.08 | 11.7 | 3.4 | 6.31E-06 | 0 | 0 | 0 | 0.0003 | 1.2784 | 2.6634 | 0.0001 | 0.0001 | 0.0001 | 0 | 0 | 3.32 | N | N | N | N | N | N | N | N | N | N
124857 | 0 | 0 | 191.3 | 140.2 | 82.4 | 99.9 | 30 | 70.6 | 112.3 | 120.6 | 100.2 | 1 | 0.0522 | 30.0327 | 522.6 | 658.9 | 68.087 | 36.716 | -1.1 | -1 | 0 | 13.8 | 4.26 | 11.18 | 3.3 | 6.24E-06 | 0 | 0 | 0 | 0.0003 | 1.35 | 2.5764 | 0.0001 | 0.0001 | 0.0001 | 0 | 0 | 3.97 | N | N | N | N | N | N | N | N | N | N
124858 | 0 | 0 | 191.4 | 140.3 | 82.3 | 99.9 | 30 | 70.6 | 112.1 | 120.9 | 100.3 | 1 | 0.0528 | 30.0296 | 521.7 | 658.5 | 68.421 | 36.925 | -1 | -1 | 0 | 14.3 | 4.36 | 10.83 | 3.3 | 6.20E-06 | 0 | 0 | 0 | 0.0003 | 1.3904 | 2.5095 | 0.0001 | 0.0001 | 0.0001 | 0 | 0 | 3.5 | N | N | N | N | N | N | N | N | N | N
124859 | 0 | 0 | 191.7 | 140.3 | 82.4 | 99.9 | 30 | 70.6 | 112.4 | 121.2 | 100.3 | 1 | 0.0519 | 30.0233 | 521 | 658.5 | 67.878 | 36.649 | -1 | -0.9 | 0 | 18.4 | 4.43 | 10.59 | 3.4 | 6.25E-06 | 0 | 0 | 0 | 0.0004 | 1.4024 | 2.4357 | 0.0001 | 0.0001 | 0.0001 | 0 | 0 | 3.57 | N | N | N | N | N | N | N | N | N | N
124900 | 0 | 0 | 191.7 | 140.3 | 82.4 | 99.9 | 30 | 70.6 | 112.4 | 121.5 | 100.3 | 1 | 0.052 | 30.0287 | 520.4 | 658.3 | 67.929 | 36.709 | -0.9 | -0.9 | 0 | 25.2 | 4.49 | 10.41 | 3.5 | 6.24E-06 | 0 | 0 | 0 | 0.0005 | 1.4238 | 2.3995 | 0.0001 | 0.0001 | 0.0001 | 0 | 0 | 3.36 | N | N | N | N | N | N | N | N | N | N
124901 | 0 | 0 | 191.7 | 140.2 | 82.4 | 99.9 | 30 | 70.6 | 112.4 | 121.8 | 100.3 | 1 | 0.0525 | 30.0325 | 519.7 | 658 | 68.262 | 36.918 | -0.9 | -0.9 | 0 | 25.2 | 4.53 | 10.29 | 3.5 | 6.21E-06 | 0 | 0 | 0 | 0.0005 | 1.4455 | 2.3856 | 0.0001 | 0.0001 | 0.0001 | 0 | 0 | 3.86 | N | N | N | N | N | N | N | N | N | N
124902 | 0 | 0 | 191.8 | 140.2 | 82.4 | 99.9 | 30 | 70.7 | 112.6 | 122 | 100.2 | 1 | 0.052 | 30.036 | 519.1 | 657.8 | 67.794 | 36.694 | -0.9 | -0.9 | 0 | 22.7 | 4.56 | 10.21 | 3.3 | 6.25E-06 | 0 | 0 | 0 | 0.0005 | 1.4459 | 2.3531 | 0.0001 | 0.0001 | 0.0001 | 0 | 0 | 3.76 | N | N | N | N | N | N | N | N | N | N
124903 | 0 | 0 | 191.9 | 140.2 | 82.4 | 99.9 | 30 | 70.7 | 112.5 | 122.1 | 100.3 | 1 | 0.0509 | 30.0317 | 518.6 | 657.6 | 67.136 | 36.348 | -0.8 | -0.8 | 0 | 14.5 | 4.57 | 10.16 | 3.3 | 6.31E-06 | 0 | 0 | 0 | 0.0003 | 1.4354 | 2.3195 | 0.0001 | 0.0001 | 0.0001 | 0 | 0 | 3.63 | N | N | N | N | N | N | N | N | N | N
124904 | 0 | 0 | 192 | 140.2 | 82.5 | 99.9 | 30 | 70.7 | 112.5 | 122.4 | 100.3 | 1 | 0.051 | 30.0396 | 518.2 | 657.3 | 67.254 | 36.44 | -0.8 | -0.8 | 0 | 12.3 | 4.58 | 10.13 | 3.3 | 6.29E-06 | 0 | 0 | 0 | 0.0002 | 1.4404 | 2.3167 | 0.0001 | 0.0001 | 0.0001 | 0 | 0 | 4.02 | N | N | N | N | N | N | N | N | N | N
124905 | 0 | 0 | 192.1 | 140.2 | 82.5 | 99.9 | 30 | 70.7 | 112.7 | 122.7 | 100.2 | 1 | 0.0515 | 30.034 | 517.7 | 657.1 | 67.458 | 36.559 | -0.9 | -0.8 | 0 | 14.6 | 4.59 | 10.1 | 3.5 | 6.27E-06 | 0 | 0 | 0 | 0.0003 | 1.448 | 2.3173 | 0.0001 | 0.0001 | 0.0001 | 0 | 0 | 4.73 | N | N | N | N | N | N | N | N | N | N
124906 | 0 | 0 | 192.2 | 140.3 | 82.5 | 99.9 | 30 | 70.7 | 112.5 | 123.1 | 100.3 | 1 | 0.0516 | 30.0395 | 517.2 | 657 | 67.52 | 36.618 | -0.8 | -0.8 | 0 | 16.7 | 4.61 | 10.06 | 3.5 | 6.26E-06 | 0 | 0 | 0 | 0.0003 | 1.4571 | 2.3138 | 0.0001 | 0.0001 | 0.0001 | 0 | 0 | 3.9 | N | N | N | N | N | N | N | N | N | N
124907 | 0 | 0 | 192.2 | 140.3 | 82.5 | 99.9 | 30 | 70.7 | 112.5 | 123.2 | 100.3 | 1 | 0.051 | 30.0448 | 516.8 | 656.7 | 67.08 | 36.403 | -0.8 | -0.7 | 0 | 18.7 | 4.63 | 10.03 | 3.5 | 6.30E-06 | 0 | 0 | 0 | 0.0004 | 1.4567 | 2.2929 | 0.0001 | 0.0001 | 0.0001 | 0 | 0 | 3.76 | N | N | N | N | N | N | N | N | N | N
124908 | 0 | 0 | 192.2 | 140.3 | 82.5 | 99.9 | 30 | 70.6 | 112.3 | 123.4 | 100.3 | 1 | 0.0509 | 30.0432 | 516.5 | 656.7 | 66.972 | 36.352 | -0.7 | -0.7 | 0 | 18.9 | 4.65 | 10 | 3.5 | 6.30E-06 | 0 | 0 | 0 | 0.0004 | 1.4605 | 2.2828 | 0.0001 | 0.0001 | 0.0001 | 0 | 0 | 3.45 | N | N | N | N | N | N | N | N | N | N
124909 | 0 | 0 | 192.2 | 140.3 | 82.5 | 99.9 | 30 | 70.6 | 112.2 | 123.6 | 100.3 | 1 | 0.0512 | 30.0415 | 516.1 | 656.5 | 67.17 | 36.471 | -0.8 | -0.8 | 0 | 18.1 | 4.67 | 9.97 | 3.5 | 6.28E-06 | 0 | 0 | 0 | 0.0004 | 1.4698 | 2.2838 | 0.0001 | 0.0001 | 0.0001 | 0 | 0 | 4.42 | N | N | N | N | N | N | N | N | N | N
124910 | 0 | 0 | 192.3 | 140.3 | 82.6 | 99.9 | 30 | 70.6 | 112.3 | 123.8 | 100.3 | 1 | 0.0508 | 30.025 | 515.9 | 656.2 | 66.937 | 36.332 | -0.8 | -0.8 | 0 | 18.3 | 4.67 | 9.95 | 3.5 | 6.31E-06 | 0 | 0 | 0 | 0.0004 | 1.4665 | 2.2702 | 0.0001 | 0.0001 | 0.0001 | 0 | 0 | 3.93 | N | N | N | N | N | N | N | N | N | N
124911 | 0 | 0 | 192.4 | 140.2 | 82.6 | 99.9 | 30 | 70.6 | 112.4 | 124 | 100.2 | 1 | 0.0557 | 30.0312 | 515.7 | 656.2 | 69.744 | 37.873 | -0.9 | -0.9 | 0 | 19.4 | 4.67 | 9.94 | 3.6 | 6.05E-06 | 0 | 0 | 0 | 0.0004 | 1.5275 | 2.3625 | 0.0001 | 0.0001 | 0.0001 | 0 | 0 | 3.88 | N | N | N | N | N | N | N | N | N | N
124912 | 0 | 0 | 192.4 | 140.3 | 82.6 | 99.9 | 30 | 70.7 | 112.5 | 124.1 | 100.3 | 1 | 0.0978 | 30.0377 | 515.9 | 656 | 91.857 | 49.88 | -0.8 | -0.8 | 0 | 22.1 | 4.68 | 9.92 | 3.5 | 4.59E-06 | 0 | 0 | 0 | 0.0006 | 2.017 | 3.1072 | 0.0002 | 0.0002 | 0.0002 | 0 | 0 | 4.15 | N | N | N | N | N | N | N | N | N | N
124913 | 0 | 0 | 192.3 | 140.2 | 82.6 | 99.9 | 30 | 70.7 | 112.6 | 124.2 | 100.3 | 1 | 0.212 | 30.0454 | 517 | 656 | 134.162 | 72.794 | -0.7 | -0.7 | 0 | 30.5 | 4.78 | 9.84 | 3.5 | 3.15E-06 | 0 | 0 | 0 | 0.0012 | 3.0026 | 4.4959 | 0.0002 | 0.0003 | 0.0003 | 0 | 0 | 4.33 | N | N | N | N | N | N | N | N | N | N
124914 | 0.5 | 0.367 | 192.3 | 140.3 | 82.6 | 99.9 | 30 | 70.6 | 112.4 | 124.3 | 100.3 | 1 | 0.4895 | 30.0419 | 519.2 | 655.7 | 206.035 | 111.528 | -0.6 | -0.6 | 0 | 26.6 | 5.33 | 9.37 | 3.5 | 2.05E-06 | 0 | 0 | 0 | 0.0016 | 5.1284 | 6.5573 | 0.0004 | 0.0004 | 0.0004 | 0 | 0 | 18.06 | N | N | N | N | N | N | N | N | N | N
124915 | 2.8 | 1.901 | 192.3 | 140.5 | 82.6 | 99.9 | 30 | 70.5 | 112 | 124.2 | 100.4 | 1 | 0.7163 | 30.0408 | 523 | 655.7 | 252.877 | 136.342 | -0.8 | -0.8 | 0 | 20.2 | 6.34 | 8.26 | 3.5 | 1.68E-06 | 0 | 0 | 0 | 0.0015 | 7.466 | 7.071 | 0.0004 | 0.0005 | 0.0005 | 0 | 0 | 26.1 | N | N | N | N | N | N | N | N | N | N
124916 | 5.6 | 3.815 | 192.3 | 141.2 | 82.6 | 99.9 | 30 | 70.5 | 112 | 123.4 | 101.1 | 1.1 | 0.9107 | 30.0517 | 526.9 | 655.8 | 286.735 | 154.04 | -1.5 | -1.4 | 0 | 18.4 | 7.25 | 6.94 | 3.6 | 1.48E-06 | 0 | 0 | 0 | 0.0016 | 9.6421 | 6.7079 | 0.0005 | 0.0005 | 0.0005 | 0 | 0 | 45.62 | N | N | N | N | N | N | N | N | N | N
124917 | 7.8 | 5.35 | 192.3 | 143 | 82.7 | 99.9 | 30 | 70.6 | 112.2 | 122.7 | 102.7 | 1.2 | 1.0821 | 30.0531 | 531.4 | 656.4 | 314.094 | 167.984 | -1.8 | -1.7 | 0 | 16.9 | 7.8 | 5.86 | 3.7 | 1.36E-06 | 0 | 0 | 0 | 0.0016 | 11.3191 | 6.1783 | 0.0006 | 0.0006 | 0.0006 | 0 | 0 | 60.26 | N | N | N | N | N | N | N | N | N | N
124918 | 10.5 | 7.177 | 192.3 | 144.3 | 82.6 | 99.9 | 30 | 70.5 | 111.9 | 122.5 | 103.9 | 1.3 | 1.03 | 30.0495 | 536.3 | 657.3 | 307.069 | 163.395 | -1.8 | -1.8 | 0 | 17.3 | 8.2 | 5.09 | 3.8 | 2.26E-03 | 0 | 0 | 0 | 0.0016 | 11.5651 | 5.2167 | 0.0006 | 0.0006 | 0.0006 | 0 | 0 | 69.18 | N | N | N | N | N | N | N | N | N | N
124919 | 13.1 | 8.935 | 192.3 | 145.5 | 82.7 | 99.9 | 30 | 70.6 | 112.2 | 122.2 | 104.9 | 1.4 | 1.1659 | 30.0558 | 540.3 | 658 | 327.572 | 173.656 | -1.8 | -1.8 | 0 | 17.3 | 8.45 | 4.56 | 4 | 1.31E-02 | 0 | 0 | 0 | 0.0016 | 12.678 | 4.9662 | 0.0006 | 0.0007 | 0.0007 | 0 | 0 | 91.39 | N | N | N | N | N | N | N | N | N | Y
124920 | 15.2 | 10.377 | 192.2 | 145.6 | 82.8 | 99.9 | 30 | 70.6 | 112.5 | 122.4 | 105 | 1.4 | 1.431 | 30.0644 | 543 | 658.9 | 363.689 | 192.329 | -1.8 | -1.8 | 0 | 17.1 | 8.91 | 4.07 | 4.2 | 1.12E-03 | 0 | 0 | 0 | 0.0018 | 14.8035 | 4.9088 | 0.0007 | 0.0008 | 0.0008 | 0 | 0 | 88.83 | N | N | N | N | N | N | N | N | N | N
124921 | 17.5 | 11.943 | 192.2 | 146.4 | 82.8 | 99.9 | 30 | 70.6 | 112.3 | 121.9 | 105.7 | 1.5 | 1.8321 | 30.0689 | 546.1 | 659.8 | 412.684 | 217.589 | -2.2 | -2.2 | 0 | 16.6 | 9.62 | 3.43 | 4.3 | 2.86E-02 | 0 | 0 | 0 | 0.002 | 18.0822 | 4.691 | 0.0008 | 0.0009 | 0.0009 | 0 | 0 | 101.45 | N | N | N | N | N | N | N | N | N | N
124922 | 20 | 13.652 | 191.9 | 147.7 | 82.8 | 99.9 | 30 | 70.6 | 112.2 | 121.4 | 106.9 | 1.6 | 2.2419 | 30.0871 | 551.1 | 660.3 | 458.722 | 240.821 | -2.4 | -2.3 | 0 | 15.3 | 10.08 | 2.82 | 4.4 | 1.50E-01 | 0 | 0 | 0 | 0.002 | 20.9514 | 4.2643 | 0.0009 | 0.001 | 0.001 | 0 | 0 | 120.02 | N | N | N | N | N | N | N | N | N | Y
124923 | 22.3 | 15.211 | 191.9 | 149.2 | 82.9 | 99.9 | 30 | 70.6 | 112.4 | 121.6 | 108.2 | 1.7 | 1.7865 | 30.086 | 555.3 | 661.2 | 407.517 | 213.041 | -2.2 | -2.1 | 0 | 14 | 10 | 2.5 | 4.4 | 1.71E-01 | 0 | 0 | 0 | 0.0016 | 18.393 | 3.3427 | 0.0008 | 0.0009 | 0.0009 | 0 | 0 | 127.95 | N | N | N | N | N | N | N | N | N | Y
124924 | 24.3 | 16.572 | 192.1 | 150.4 | 82.9 | 99.9 | 30 | 70.6 | 112.3 | 122 | 109.3 | 1.8 | 1.5104 | 30.0677 | 558.2 | 661.9 | 376.892 | 196.364 | -1.9 | -1.9 | 0 | 14.1 | 9.62 | 2.53 | 4.4 | 7.66E-02 | 0 | 0 | 0 | 0.0015 | 16.3075 | 3.1144 | 0.0008 | 0.0008 | 0.0008 | 0 | 0 | 132.41 | N | N | N | N | N | N | N | N | N | Y
124925 | 25.7 | 17.554 | 192.1 | 150 | 82.9 | 99.9 | 30 | 70.6 | 112.3 | 122.6 | 108.9 | 1.8 | 1.5301 | 30.0618 | 560.6 | 662.7 | 380.071 | 197.517 | -2 | -1.9 | 0 | 15.8 | 9.51 | 2.67 | 4.4 | 1.16E-06 | 0 | 0 | 0 | 0.0017 | 16.2171 | 3.3099 | 0.0008 | 0.0009 | 0.0009 | 0 | 0 | 115.89 | N | N | N | N | N | N | N | N | N | Y
124926 | 27.5 | 18.765 | 192.1 | 148.5 | 82.9 | 99.9 | 30 | 70.5 | 112 | 121.8 | 107.6 | 1.7 | 1.5042 | 30.0597 | 562.2 | 663.2 | 377.011 | 195.599 | -2.2 | -2.1 | 0 | 17 | 9.7 | 2.69 | 4.4 | 1.17E-06 | 0 | 0 | 0 | 0.0018 | 16.3879 | 3.2995 | 0.0008 | 0.0008 | 0.0008 | 0 | 0 | 110.03 | N | N | N | N | N | N | N | N | N | N
124927 | 29.5 | 20.089 | 192.2 | 148.6 | 82.9 | 99.9 | 30 | 70.5 | 111.9 | 120.7 | 107.7 | 1.7 | 1.7027 | 30.0534 | 563.9 | 663.7 | 401.385 | 207.855 | -2.3 | -2.2 | 0 | 15.7 | 10.13 | 2.5 | 4.4 | 1.66E-02 | 0 | 0 | 0 | 0.0018 | 18.1721 | 3.2678 | 0.0008 | 0.0009 | 0.0009 | 0 | 0 | 118 | N | N | N | N | N | N | N | N | N | N
124928 | 31.2 | 21.282 | 192.5 | 148.9 | 83 | 99.9 | 30 | 70.5 | 112 | 120.2 | 108 | 1.7 | 1.9741 | 30.0696 | 565.7 | 664.1 | 433.391 | 224.147 | -2.4 | -2.3 | 0 | 12.9 | 10.49 | 2.23 | 4.4 | 8.86E-02 | 0 | 0 | 0 | 0.0016 | 20.3056 | 3.1354 | 0.0009 | 0.001 | 0.001 | 0 | 0 | 124.86 | N | N | N | N | N | N | N | N | N | Y
124929 | 33 | 22.469 | 192.8 | 149.5 | 83 | 99.9 | 30 | 70.5 | 111.9 | 120.3 | 108.4 | 1.7 | 1.8316 | 30.0759 | 567.6 | 664.5 | 416.585 | 215.105 | -2.2 | -2.2 | 0 | 11.7 | 10.42 | 2.04 | 4.5 | 1.56E-01 | 0 | 0 | 0 | 0.0014 | 19.3534 | 2.7483 | 0.0009 | 0.0009 | 0.0009 | 0 | 0 | 129.61 | N | N | N | N | N | N | N | N | N | Y
124930 | 34.6 | 23.581 | 193.2 | 150.6 | 83 | 99.9 | 30 | 70.5 | 111.9 | 120.7 | 109.4 | 1.8 | 1.2493 | 30.0593 | 569.4 | 665 | 342.595 | 176.503 | -2.1 | -2 | 0 | 12.4 | 9.66 | 2.19 | 4.5 | 8.12E-02 | 0 | 0 | 0 | 0.0012 | 14.7193 | 2.4277 | 0.0007 | 0.0008 | 0.0008 | 0 | 0 | 130.09 | N | N | N | N | N | N | N | N | N | Y
124931 | 35.8 | 24.42 | 193.5 | 150 | 83 | 99.9 | 30 | 70.5 | 112 | 121 | 108.9 | 1.8 | 1.0653 | 30.0537 | 570.7 | 665.4 | 316.517 | 162.832 | -1.7 | -1.7 | 0 | 12.9 | 8.56 | 2.79 | 4.5 | 1.12E-02 | 0 | 0 | 0 | 0.0012 | 12.0379 | 2.8493 | 0.0007 | 0.0007 | 0.0007 | 0 | 0 | 88.37 | N | N | N | N | N | N | N | N | N | Y
124932 | 36.7 | 25.041 | 193.8 | 147.5 | 83 | 99.9 | 30 | 70.5 | 112 | 121.4 | 106.7 | 1.6 | 0.8769 | 30.0465 | 570.9 | 665.7 | 287.442 | 147.807 | -1.3 | -1.3 | 0 | 14.4 | 7.51 | 3.76 | 4.4 | 1.06E-02 | 0 | 0 | 0 | 0.0012 | 9.5859 | 3.4928 | 0.0006 | 0.0006 | 0.0006 | 0 | 0 | 71.14 | N | N | N | N | N | N | N | N | N | N
124933 | 37.3 | 25.458 | 194 | 145.3 | 83 | 99.9 | 30 | 70.5 | 111.7 | 121.7 | 104.8 | 1.4 | 0.7463 | 30.0448 | 570.6 | 665.9 | 264.098 | 135.831 | -1.2 | -1.2 | 0 | 15.7 | 6.95 | 4.89 | 4.4 | 6.35E-03 | 0 | 0 | 0 | 0.0012 | 8.1473 | 4.1675 | 0.0005 | 0.0006 | 0.0006 | 0 | 0 | 54.34 | N | N | N | N | N | N | N | N | N | N
124934 | 37.8 | 25.75 | 194.1 | 144.6 | 83 | 99.9 | 30 | 70.4 | 111.6 | 120.5 | 104.1 | 1.4 | 0.5252 | 30.0337 | 570.2 | 666.1 | 220.689 | 113.508 | -1.6 | -1.5 | 0 | 16.5 | 6.61 | 5.75 | 4.4 | 2.02E-06 | 0 | 0 | 0 | 0.001 | 6.4794 | 4.0981 | 0.0005 | 0.0005 | 0.0005 | 0 | 0 | 60 | N | N | N | N | N | N | N | N | N | N
124935 | 38.3 | 26.085 | 194.3 | 144.3 | 83.1 | 99.9 | 30 | 70.4 | 111.7 | 119.4 | 103.8 | 1.3 | 0.4452 | 30.0448 | 569 | 665.9 | 203.945 | 105.053 | -1.7 | -1.7 | 0 | 17.2 | 6.02 | 6.55 | 4.4 | 2.18E-06 | 0 | 0 | 0 | 0.001 | 5.4653 | 4.3183 | 0.0004 | 0.0005 | 0.0005 | 0 | 0 | 36.85 | N | N | N | N | N | N | N | N | N | N
124936 | 38.5 | 26.234 | 194.5 | 143.4 | 83.1 | 99.9 | 30 | 70.4 | 111.7 | 118.8 | 103.1 | 1.3 | 0.429 | 30.0448 | 567.8 | 665.9 | 200.094 | 103.196 | -1.6 | -1.5 | 0 | 22.5 | 5.41 | 7.49 | 4.4 | 2.22E-06 | 0 | 0 | 0 | 0.0013 | 4.8247 | 4.854 | 0.0004 | 0.0004 | 0.0004 | 0 | 0 | 22.2 | N | N | N | N | N | N | N | N | N | N
124937 | 38.6 | 26.321 | 194.7 | 142.6 | 83.1 | 99.9 | 30 | 70.4 | 111.7 | 118.6 | 102.4 | 1.2 | 0.4145 | 30.0323 | 566 | 665.7 | 196.46 | 101.458 | -1.3 | -1.3 | 0 | 26.4 | 4.98 | 8.4 | 4.2 | 2.26E-06 | 0 | 0 | 0 | 0.0015 | 4.3635 | 5.3493 | 0.0004 | 0.0004 | 0.0004 | 0 | 0 | 21.93 | N | N | N | N | N | N | N | N | N | N
124938 | 38.7 | 26.396 | 194.8 | 142.6 | 83 | 99.9 | 30 | 70.4 | 111.5 | 118.8 | 102.3 | 1.2 | 0.479 | 30.0269 | 564.7 | 665.4 | 210.734 | 108.942 | -1.1 | -1.1 | 0 | 24.4 | 4.46 | 9.27 | 4.1 | 2.11E-06 | 0 | 0 | 0 | 0.0015 | 4.1998 | 6.3379 | 0.0004 | 0.0004 | 0.0004 | 0 | 0 | 23.78 | N | N | N | N | N | N | N | N | N | N
124939 | 38.5 | 26.265 | 194.9 | 142.3 | 83.1 | 99.9 | 30 | 70.4 | 111.5 | 118.8 | 102.1 | 1.2 | 0.6837 | 30.0292 | 563.9 | 665.5 | 251.04 | 129.891 | -1 | -1 | 0 | 22.7 | 3.21 | 10.83 | 4 | 1.77E-06 | 0 | 0 | 0 | 0.0016 | 3.6054 | 8.8353 | 0.0005 | 0.0005 | 0.0005 | 0 | 0 | 0 | N | N | N | N | N | N | N | N | N | N
124940 | 38.2 | 26.042 | 194.7 | 141.9 | 83.1 | 99.9 | 30 | 70.4 | 111.4 | 118.5 | 101.8 | 1.2 | 0.9883 | 30.0437 | 563.6 | 665.4 | 303.392 | 157.102 | -0.5 | -0.5 | 0 | 23.4 | 1.77 | 13.25 | 4.1 | 1.46E-06 | 0 | 0 | 0 | 0.002 | 2.3983 | 13.0638 | 0.0006 | 0.0006 | 0.0006 | 0 | 0 | 0 | N | N | N | N | N | N | N | N | N | N
124941 | 37.1 | 25.265 | 194.7 | 141.5 | 83.1 | 99.9 | 30 | 70.4 | 111.3 | 118.1 | 101.4 | 1.1 | 1.33 | 30.0518 | 563.8 | 664.8 | 354.099 | 183.375 | 0 | 0 | 0 | 24.8 | 1.06 | 15.42 | 4.1 | 1.25E-06 | 0 | 0 | 0 | 0.0025 | 1.6765 | 17.7546 | 0.0007 | 0.0007 | 0.0007 | 0 | 0 | 0 | N | N | N | N | N | N | N | N | N | N
124942 | 35.9 | 24.476 | 194.5 | 140.5 | 83 | 99.9 | 30 | 70.3 | 111.1 | 117.7 | 100.5 | 1 | 1.4658 | 30.0519 | 564.3 | 664.8 | 372.479 | 192.797 | 0.2 | 0.2 | 0 | 24.4 | 1.14 | 16.61 | 3.9 | 1.19E-06 | 0 | 0 | 0 | 0.0026 | 1.9047 | 20.1009 | 0.0007 | 0.0007 | 0.0007 | 0 | 0 | 0 | N | N | N | N | N | N | N | N | N | N
124943 | 35.5 | 24.233 | 194.2 | 142.9 | 83 | 99.9 | 30 | 70.3 | 110.9 | 117.4 | 102.6 | 1.2 | 1.5258 | 30.0608 | 564.8 | 664.6 | 380.249 | 196.778 | 0.2 | 0.2 | 0 | 22.7 | 1.58 | 16.69 | 3.7 | 1.16E-06 | 0 | 0 | 0 | 0.0025 | 2.6874 | 20.6165 | 0.0007 | 0.0007 | 0.0007 | 0 | 0 | 0 | N | N | N | N | N | N | N | N | N | N
124944 | 35.2 | 23.991 | 193.6 | 143.5 | 83 | 99.9 | 30 | 70.2 | 110.9 | 117 | 103.1 | 1.3 | 1.5114 | 30.0737 | 565.4 | 664.8 | 378.372 | 195.782 | 0 | 0 | 0 | 20.5 | 2.01 | 16.14 | 3.7 | 1.17E-06 | 0 | 0 | 0 | 0.0022 | 3.3986 | 19.8341 | 0.0007 | 0.0007 | 0.0007 | 0 | 0 | 11.63 | N | N | N | N | N | N | N | N | N | N
124945 | 34.9 | 23.767 | 193 | 143.7 | 83 | 99.9 | 30 | 70.2 | 110.9 | 116.5 | 103.3 | 1.3 | 1.3987 | 30.0657 | 565.9 | 664.6 | 363.825 | 188.107 | -0.3 | -0.3 | 0 | 18.5 | 2.21 | 15.55 | 3.7 | 1.22E-06 | 0 | 0 | 0 | 0.0019 | 3.5876 | 18.3637 | 0.0006 | 0.0007 | 0.0007 | 0 | 0 | 19.27 | N | N | N | N | N | N | N | N | N | N
124946 | 34.6 | 23.612 | 192.5 | 143.7 | 83 | 99.9 | 30 | 70.3 | 111 | 116 | 103.3 | 1.3 | 1.3111 | 30.0492 | 566.4 | 664.6 | 352.311 | 181.972 | -0.4 | -0.4 | 0 | 16.6 | 2.03 | 15.37 | 3.8 | 1.26E-06 | 0 | 0 | 0 | 0.0017 | 3.1942 | 17.5572 | 0.0006 | 0.0007 | 0.0007 | 0 | 0 | 18.17 | N | N | N | N | N | N | N | N | N | N
124947 | 34.3 | 23.382 | 192 | 143.4 | 83 | 99.9 | 30 | 70.2 | 110.8 | 115.5 | 103.1 | 1.3 | 1.2615 | 30.0544 | 566.1 | 664.8 | 345.481 | 178.535 | -0.2 | -0.2 | 0 | 15.6 | 1.67 | 15.74 | 3.9 | 1.28E-06 | 0 | 0 | 0 | 0.0015 | 2.5813 | 17.6459 | 0.0006 | 0.0007 | 0.0007 | 0 | 0 | 0 | N | N | N | N | N | N | N | N | N | N
124948 | 33.9 | 23.127 | 191.5 | 143.1 | 83 | 99.9 | 30 | 70.3 | 111 | 115.2 | 102.8 | 1.2 | 1.2363 | 30.0571 | 566.3 | 664.8 | 342.079 | 176.753 | 0 | 0 | 0 | 17 | 1.43 | 16.28 | 3.9 | 1.30E-06 | 0 | 0 | 0 | 0.0017 | 2.1857 | 18.0698 | 0.0006 | 0.0007 | 0.0007 | 0 | 0 | 0 | N | N | N | N | N | N | N | N | N | N
124949 | 33.4 | 22.779 | 191.1 | 143 | 83 | 99.9 | 30 | 70.3 | 111.1 | 114.9 | 102.7 | 1.2 | 1.2189 | 30.0557 | 566.2 | 664.8 | 339.591 | 175.466 | 0.1 | 0.1 | 0 | 16.8 | 1.34 | 16.69 | 3.9 | 1.30E-06 | 0 | 0 | 0 | 0.0016 | 2.0377 | 18.3843 | 0.0006 | 0.0007 | 0.0007 | 0 | 0 | 0 | N | N | N | N | N | N | N | N | N | N
124950 | 32.9 | 22.4 | 190.7 | 143.1 | 83 | 99.9 | 30 | 70.3 | 111.1 | 114.6 | 102.8 | 1.2 | 1.1942 | 30.0434 | 565.7 | 664.6 | 335.977 | 173.623 | 0.1 | 0.1 | 0 | 14.8 | 1.33 | 16.92 | 3.8 | 1.32E-06 | 0 | 0 | 0 | 0.0014 | 1.9878 | 18.4483 | 0.0006 | 0.0006 | 0.0006 | 0 | 0 | 0 | N | N | N | N | N | N | N | N | N | N
124951 | 32.6 | 22.226 | 190.3 | 143.3 | 83 | 99.9 | 30 | 70.3 | 111.1 | 114.4 | 103 | 1.3 | 1.026 | 30.0468 | 565.5 | 664.6 | 310.548 | 160.528 | 0.1 | 0.1 | 0 | 12.6 | 1.28 | 17.07 | 3.7 | 1.43E-06 | 0 | 0 | 0 | 0.0011 | 1.7776 | 17.2013 | 0.0005 | 0.0006 | 0.0006 | 0 | 0 | 0 | N | N | N | N | N | N | N | N | N | N
124952 | 32.2 | 21.941 | 190.1 | 143.3 | 83 | 99.9 | 30 | 70.3 | 111.1 | 114.3 | 103 | 1.3 | 0.7695 | 30.0441 | 565.3 | 664.6 | 267.148 | 138.106 | 0 | 0 | 0 | 11.2 | 1.02 | 17.38 | 3.6 | 1.66E-06 | 0 | 0 | 0 | 0.0008 | 1.2118 | 15.0673 | 0.0005 | 0.0005 | 0.0005 | 0 | 0 | 0 | N | N | N | N | N | N | N | N | N | N
124953 | 31.6 | 21.555 | 190 | 143 | 83 | 99.9 | 30 | 70.3 | 111.1 | 114.2 | 102.7 | 1.2 | 0.5175 | 30.0392 | 564.6 | 664.5 | 218.765 | 113.15 | 0.1 | 0.1 | 0 | 11 | 0.62 | 18.03 | 3.6 | 2.02E-06 | 0 | 0 | 0 | 0.0007 | 0.6075 | 12.8086 | 0.0004 | 0.0004 | 0.0004 | 0 | 0 | 0 | N | N | N | N | N | N | N | N | N | N
124954 | 30.8 | 21.009 | 189.9 | 141.3 | 83 | 99.9 | 30 | 70.3 | 111.1 | 114 | 101.2 | 1.1 | 0.4651 | 30.0366 | 563.7 | 664.3 | 207.899 | 107.625 | 0.2 | 0.2 | 0 | 11.2 | 0.35 | 18.78 | 3.6 | 2.13E-06 | 0 | 0 | 0 | 0.0007 | 0.3261 | 12.6886 | 0.0003 | 0.0004 | 0.0004 | 0 | 0 | 0 | N | N | N | N | N | N | N | N | N | N
124955 | 29.8 | 20.294 | 189.8 | 140.1 | 83 | 99.9 | 30 | 70.4 | 111.4 | 114.1 | 100.1 | 1 | 0.4059 | 30.04 | 562.4 | 664.3 | 193.898 | 100.515 | 0.4 | 0.4 | 0 | 12.6 | 0.22 | 19.38 | 3.5 | 2.28E-06 | 0 | 0 | 0 | 0.0007 | 0.1899 | 12.2279 | 0.0003 | 0.0003 | 0.0003 | 0 | 0 | 0 | N | N | N | N | N | N | N | N | N | N
124956 | 28.1 | 19.163 | 189.8 | 140.7 | 83 | 99.9 | 30 | 70.4 | 111.3 | 114.3 | 100.6 | 1.1 | 0.3888 | 30.0402 | 561 | 663.9 | 189.33 | 98.283 | 0.4 | 0.4 | 0 | 12.6 | 0.16 | 19.76 | 3.5 | 2.33E-06 | 0 | 0 | 0 | 0.0007 | 0.132 | 12.1945 | 0.0003 | 0.0003 | 0.0003 | 0 | 0 | 0 | N | N | N | N | N | N | N | N | N | N
124957 | 26 | 17.746 | 189.9 | 140.8 | 83 | 99.9 | 30 | 70.4 | 111.5 | 114.7 | 100.8 | 1.1 | 0.5119 | 30.0435 | 560.6 | 663.4 | 217.261 | 112.837 | 0.4 | 0.4 | 0 | 11.2 | 0.13 | 19.99 | 3.5 | 2.03E-06 | 0 | 0 | 0 | 0.0007 | 0.1267 | 14.1596 | 0.0004 | 0.0004 | 0.0004 | 0 | 0 | 0 | N | N | N | N | N | N | N | N | N | N
124958 | 23.3 | 15.901 | 189.9 | 141.6 | 82.9 | 99.9 | 30 | 70.4 | 111.4 | 115.1 | 101.4 | 1.1 | 0.4936 | 30.0371 | 560.4 | 663 | 212.693 | 110.463 | 0.4 | 0.4 | 0 | 10.2 | 0.12 | 20.11 | 3.5 | 2.07E-06 | 0 | 0 | 0 | 0.0006 | 0.1154 | 13.9441 | 0.0003 | 0.0004 | 0.0004 | 0 | 0 | 0 | N | N | N | N | N | N | N | N | N | N
124959 | 20.9 | 14.254 | 189.9 | 141.7 | 82.9 | 99.9 | 30 | 70.4 | 111.4 | 115.4 | 101.6 | 1.1 | 0.3509 | 30.0363 | 559.9 | 662.7 | 179.439 | 93.234 | 0.4 | 0.4 | 0 | 8.3 | 0.12 | 20.16 | 3.4 | 2.45E-06 | 0 | 0 | 0 | 0.0004 | 0.0948 | 11.8025 | 0.0003 | 0.0003 | 0.0003 | 0 | 0 | 0 | N | N | N | N | N | N | N | N | N | N
125000 | 16.8 | 11.427 | 189.9 | 141.4 | 82.9 | 99.9 | 30 | 70.4 | 111.6 | 115.5 | 101.3 | 1.1 | 0.1945 | 30.0308 | 558.8 | 662.3 | 130.029 | 67.62 | 0.4 | 0.4 | 0 | 6.7 | 0.11 | 20.2 | 3.2 | 3.38E-06 | 0 | 0 | 0 | 0.0003 | 0.0658 | 8.5746 | 0.0002 | 0.0002 | 0.0002 | 0 | 0 | 0 | N | N | N | N | N | N | N | N | N | N
125001 | 13.8 | 9.426 | 190 | 141.8 | 82.9 | 99.9 | 30 | 70.4 | 111.4 | 115.6 | 101.6 | 1.1 | 0.1104 | 30.0272 | 557.1 | 662.1 | 100.243 | 52.214 | 0.4 | 0.4 | 0 | 6 | 0.11 | 20.22 | 3.3 | 4.38E-06 | 0 | 0 | 0 | 0.0002 | 0.0486 | 6.6274 | 0.0002 | 0.0002 | 0.0002 | 0 | 0 | 0 | N | N | N | N | N | N | N | N | N | N
125002 | 10.3 | 7.003 | 190.1 | 141.6 | 82.9 | 99.9 | 30 | 70.4 | 111.7 | 115.8 | 101.5 | 1.1 | 0.0834 | 30.0323 | 555.5 | 661.9 | 87.7 | 45.759 | 0.4 | 0.4 | 0 | 5.2 | 0.23 | 20.09 | 3.4 | 4.99E-06 | 0 | 0 | 0 | 0.0001 | 0.0911 | 5.7708 | 0.0001 | 0.0002 | 0.0002 | 0 | 0 | 0 | N | N | N | N | N | N | N | N | N | N
125003 | 6.6 | 4.474 | 190.3 | 141.1 | 82.9 | 99.9 | 30 | 70.5 | 111.8 | 116 | 101 | 1.1 | 0.0744 | 30.0371 | 553.8 | 661.2 | 82.979 | 43.376 | 0.2 | 0.2 | 0 | 4.5 | 0.67 | 19.49 | 3.4 | 5.27E-06 | 0 | 0 | 0 | 0.0001 | 0.2522 | 5.3063 | 0.0001 | 0.0001 | 0.0001 | 0 | 0 | 0 | N | N | N | N | N | N | N | N | N | N
125004 | 3.2 | 2.156 | 190.4 | 141 | 82.9 | 99.9 | 30 | 70.5 | 111.7 | 116.6 | 100.9 | 1.1 | 0.0699 | 30.0353 | 552 | 660.6 | 80.293 | 42.042 | -0.2 | -0.2 | 0 | 5.5 | 1.31 | 18.34 | 3.4 | 5.43E-06 | 0 | 0 | 0 | 0.0001 | 0.4772 | 4.8401 | 0.0001 | 0.0001 | 0.0001 | 0 | 0 | 0.62 | N | N | N | N | N | N | N | N | N | N
125005 | 0.6 | 0.435 | 190.4 | 140.6 | 82.9 | 99.9 | 30 | 70.4 | 111.6 | 117.3 | 100.6 | 1.1 | 0.0642 | 30.0212 | 550.1 | 660.3 | 76.711 | 40.224 | -0.6 | -0.6 | 0 | 5.3 | 1.9 | 17.02 | 3.4 | 5.68E-06 | 0 | 0 | 0 | 0.0001 | 0.6606 | 4.2979 | 0.0001 | 0.0001 | 0.0001 | 0 | 0 | 0.56 | N | N | N | N | N | N | N | N | N | N
125006 | 0 | 0 | 190.7 | 140.7 | 82.9 | 99.9 | 30 | 70.5 | 111.7 | 118 | 100.6 | 1.1 | 0.0619 | 30.0133 | 548.3 | 659.7 | 75.325 | 39.557 | -0.7 | -0.7 | 0 | 6.7 | 2.36 | 15.82 | 3.4 | 5.78E-06 | 0 | 0 | 0 | 0.0001 | 0.8058 | 3.9296 | 0.0001 | 0.0001 | 0.0001 | 0 | 0 | 0.41 | N | N | N | N | N | N | N | N | N | N
125007 | 0 | 0 | 190.7 | 140.4 | 82.9 | 99.9 | 30 | 70.4 | 111.6 | 118.6 | 100.4 | 1 | 0.0597 | 30.0257 | 546.8 | 659.1 | 73.92 | 38.892 | -0.8 | -0.8 | 0 | 9.6 | 2.69 | 14.87 | 3.5 | 5.88E-06 | 0 | 0 | 0 | 0.0002 | 0.9042 | 3.63 | 0.0001 | 0.0001 | 0.0001 | 0 | 0 | 1.53 | N | N | N | N | N | N | N | N | N | N
125008 | 0 | 0 | 190.8 | 140.5 | 82.9 | 99.9 | 30 | 70.5 | 112 | 119.2 | 100.5 | 1 | 0.059 | 30.0376 | 545.2 | 658.5 | 73.295 | 38.641 | -0.8 | -0.8 | 0 | 17.9 | 2.92 | 14.16 | 3.5 | 5.92E-06 | 0 | 0 | 0 | 0.0004 | 0.9727 | 3.4361 | 0.0001 | 0.0001 | 0.0001 | 0 | 0 | 1.53 | N | N | N | N | N | N | N | N | N | N
125009 | 0 | 0 | 190.8 | 140.5 | 82.9 | 99.9 | 30 | 70.6 | 112.3 | 119.7 | 100.5 | 1 | 0.0628 | 30.0295 | 543.4 | 658.2 | 75.563 | 39.897 | -0.9 | -0.9 | 0 | 20.1 | 3.07 | 13.65 | 3.4 | 5.74E-06 | 0 | 0 | 0 | 0.0004 | 1.056 | 3.4201 | 0.0001 | 0.0001 | 0.0001 | 0 | 0 | 2.22 | N | N | N | N | N | N | N | N | N | N
125010 | 0 | 0 | 191 | 140.5 | 82.9 | 99.9 | 30 | 70.6 | 112.3 | 120.2 | 100.4 | 1 | 0.0692 | 30.0252 | 541.9 | 657.7 | 79.496 | 42.031 | -0.9 | -0.8 | 0 | 17.9 | 3.2 | 13.28 | 3.4 | 5.45E-06 | 0 | 0 | 0 | 0.0004 | 1.16 | 3.503 | 0.0001 | 0.0001 | 0.0001 | 0 | 0 | 1.71 | N | N | N | N | N | N | N | N | N | N
125011 | 0 | 0 | 191.2 | 140.4 | 82.9 | 99.9 | 30 | 70.6 | 112.2 | 120.6 | 100.4 | 1 | 0.0694 | 30.0422 | 541.2 | 657.4 | 79.552 | 42.116 | -0.8 | -0.8 | 0 | 15.5 | 3.31 | 12.97 | 3.4 | 5.44E-06 | 0 | 0 | 0 | 0.0004 | 1.2043 | 3.4303 | 0.0001 | 0.0001 | 0.0001 | 0 | 0 | 0.9 | N | N | N | N | N | N | N | N | N | N
125012 | 0 | 0 | 191.3 | 140.4 | 83 | 99.9 | 30 | 70.6 | 112.2 | 121 | 100.4 | 1 | 0.0689 | 30.0486 | 540.3 | 656.9 | 79.184 | 41.964 | -0.8 | -0.8 | 0 | 13.9 | 3.37 | 12.74 | 3.4 | 5.46E-06 | 0 | 0 | 0 | 0.0003 | 1.2217 | 3.3576 | 0.0001 | 0.0001 | 0.0001 | 0 | 0 | 0.87 | N | N | N | N | N | N | N | N | N | N
125013 | 0 | 0 | 191.3 | 140.3 | 82.9 | 99.9 | 30 | 70.5 | 111.8 | 121.3 | 100.3 | 1 | 0.0683 | 30.0399 | 539.4 | 656.6 | 78.891 | 41.837 | -0.8 | -0.7 | 0 | 11.8 | 3.33 | 12.66 | 3.4 | 5.48E-06 | 0 | 0 | 0 | 0.0003 | 1.204 | 3.3244 | 0.0001 | 0.0001 | 0.0001 | 0 | 0 | 0.78 | N | N | N | N | N | N | N | N | N | N
125014 | 0 | 0 | 191.5 | 140.3 | 82.9 | 99.9 | 30 | 70.4 | 111.6 | 121.5 | 100.3 | 1 | 0.0686 | 30.0321 | 538.6 | 656.2 | 79.081 | 41.959 | -0.7 | -0.7 | 0 | 10 | 3.23 | 12.72 | 3.4 | 5.46E-06 | 0 | 0 | 0 | 0.0002 | 1.1701 | 3.3508 | 0.0001 | 0.0001 | 0.0001 | 0 | 0 | 0.68 | N | N | N | N | N | N | N | N | N | N
125015 | 0 | 0 | 191.6 | 140.3 | 83 | 99.9 | 30 | 70.5 | 111.8 | 121.7 | 100.3 | 1 | 0.0662 | 30.0272 | 537.7 | 656 | 77.525 | 41.164 | -0.7 | -0.7 | 0 | 9.5 | 3.14 | 12.86 | 3.4 | 5.57E-06 | 0 | 0 | 0 | 0.0002 | 1.1154 | 3.3247 | 0.0001 | 0.0001 | 0.0001 | 0 | 0 | 0.51 | N | N | N | N | N | N | N | N | N | N
125016 | 0 | 0 | 191.7 | 140.3 | 83 | 99.9 | 30 | 70.5 | 111.8 | 121.9 | 100.3 | 1 | 0.0648 | 30.0213 | 536.6 | 655.3 | 76.677 | 40.752 | -0.6 | -0.6 | 0 | 10.1 | 3.09 | 13 | 3.5 | 5.62E-06 | 0 | 0 | 0 | 0.0002 | 1.0869 | 3.327 | 0.0001 | 0.0001 | 0.0001 | 0 | 0 | 0.63 | N | N | N | N | N | N | N | N | N | N
125017 | 0 | 0 | 191.7 | 140.4 | 83 | 99.9 | 30 | 70.5 | 111.8 | 122.1 | 100.3 | 1 | 0.0689 | 30.0292 | 535.8 | 655.5 | 79.003 | 42.032 | -0.7 | -0.7 | 0 | 10.6 | 3.06 | 13.1 | 3.5 | 5.45E-06 | 0 | 0 | 0 | 0.0002 | 1.1115 | 3.4582 | 0.0001 | 0.0001 | 0.0001 | 0 | 0 | 1.44 | N | N | N | N | N | N | N | N | N | N
125018 | 0 | 0 | 191.7 | 140.4 | 83 | 99.9 | 30 | 70.4 | 111.7 | 122.4 | 100.4 | 1 | 0.0696 | 30.0386 | 535.3 | 655.1 | 79.434 | 42.295 | -0.7 | -0.7 | 0 | 11.3 | 3.06 | 13.16 | 3.5 | 5.42E-06 | 0 | 0 | 0 | 0.0003 | 1.1178 | 3.4951 | 0.0001 | 0.0001 | 0.0001 | 0 | 0 | 1.1 | N | N | N | N | N | N | N | N | N | N
125019 | 0 | 0 | 191.8 | 140.3 | 83 | 99.9 | 30 | 70.5 | 111.7 | 122.8 | 100.3 | 1 | 0.0692 | 30.0432 | 534.7 | 654.8 | 79.214 | 42.21 | -0.7 | -0.7 | 0 | 17.2 | 3.08 | 13.17 | 3.6 | 5.43E-06 | 0 | 0 | 0 | 0.0004 | 1.1243 | 3.4892 | 0.0001 | 0.0001 | 0.0001 | 0 | 0 | 0.61 | N | N | N | N | N | N | N | N | N | N
125020 | 0 | 0 | 191.9 | 140.4 | 83 | 99.9 | 30 | 70.4 | 111.6 | 123 | 100.4 | 1 | 0.0685 | 30.0431 | 534.1 | 654.6 | 78.819 | 42.025 | -0.8 | -0.8 | 0 | 16.4 | 3.12 | 13.12 | 3.5 | 5.45E-06 | 0 | 0 | 0 | 0.0004 | 1.1332 | 3.4623 | 0.0001 | 0.0001 | 0.0001 | 0 | 0 | 1.09 | N | N | N | N | N | N | N | N | N | N
125021 | 0 | 0 | 191.9 | 140.3 | 83 | 99.9 | 30 | 70.5 | 111.7 | 123.2 | 100.3 | 1 | 0.068 | 30.0385 | 533.4 | 654.2 | 78.477 | 41.868 | -0.8 | -0.8 | 0 | 13.9 | 3.12 | 13.09 | 3.4 | 5.47E-06 | 0 | 0 | 0 | 0.0003 | 1.1297 | 3.441 | 0.0001 | 0.0001 | 0.0001 | 0 | 0 | 0.9 | N | N | N | N | N | N | N | N | N | N
125022 | 0 | 0 | 192.1 | 140.3 | 83 | 99.9 | 30 | 70.4 | 111.5 | 123.3 | 100.3 | 1 | 0.0687 | 30.043 | 532.6 | 654 | 78.889 | 42.128 | -0.8 | -0.8 | 0 | 11.9 | 3.09 | 13.11 | 3.5 | 5.44E-06 | 0 | 0 | 0 | 0.0003 | 1.1239 | 3.467 | 0.0001 | 0.0001 | 0.0001 | 0 | 0 | 1.15 | N | N | N | N | N | N | N | N | N | N
125023 | 0 | 0 | 192.1 | 140.4 | 83 | 99.9 | 30 | 70.4 | 111.4 | 123.5 | 100.4 | 1 | 0.0676 | 30.0379 | 531.6 | 653.7 | 78.13 | 41.756 | -0.8 | -0.8 | 0 | 10.4 | 3.07 | 13.14 | 3.4 | 5.49E-06 | 0 | 0 | 0 | 0.0002 | 1.1072 | 3.4448 | 0.0001 | 0.0001 | 0.0001 | 0 | 0 | 0.88 | N | N | N | N | N | N | N | N | N | N
125024 | 0 | 0 | 192.1 | 140.3 | 83 | 99.9 | 30 | 70.4 | 111.6 | 123.7 | 100.3 | 1 | 0.0686 | 30.0322 | 530.9 | 653.5 | 78.665 | 42.062 | -0.9 | -0.8 | 0 | 13.4 | 3.06 | 13.18 | 3.5 | 5.45E-06 | 0 | 0 | 0 | 0.0003 | 1.1098 | 3.4801 | 0.0001 | 0.0001 | 0.0001 | 0 | 0 | 1.04 | N | N | N | N | N | N | N | N | N | N
125025 | 0 | 0 | 192.1 | 140.3 | 83.1 | 99.9 | 30 | 70.5 | 111.7 | 123.9 | 100.3 | 1 | 0.0676 | 30.0419 | 530.3 | 653.3 | 78.039 | 41.766 | -0.8 | -0.8 | 0 | 19.8 | 3.04 | 13.21 | 3.6 | 5.48E-06 | 0 | 0 | 0 | 0.0005 | 1.0947 | 3.4646 | 0.0001 | 0.0001 | 0.0001 | 0 | 0 | 0.89 | N | N | N | N | N | N | N | N | N | N
125026 | 0 | 0 | 192.1 | 140.3 | 83.1 | 99.9 | 30 | 70.4 | 111.6 | 124.2 | 100.3 | 1 | 0.0673 | 30.0435 | 529.9 | 653.2 | 77.884 | 41.704 | -0.7 | -0.7 | 0 | 19.9 | 3.03 | 13.25 | 3.6 | 5.49E-06 | 0 | 0 | 0 | 0.0005 | 1.0894 | 3.4702 | 0.0001 | 0.0001 | 0.0001 | 0 | 0 | 0.51 | N | N | N | N | N | N | N | N | N | N
125027 | 0 | 0 | 192.1 | 140.3 | 83.1 | 99.9 | 30 | 70.3 | 111.2 | 124.3 | 100.3 | 1 | 0.0683 | 30.038 | 529.2 | 653 | 78.458 | 42.033 | -0.8 | -0.8 | 0 | 18.8 | 3.02 | 13.27 | 3.4 | 5.45E-06 | 0 | 0 | 0 | 0.0004 | 1.095 | 3.5028 | 0.0001 | 0.0001 | 0.0001 | 0 | 0 | 1 | N | N | N | N | N | N | N | N | N | N
125028 | 0 | 0 | 192.1 | 140.4 | 83.1 | 99.9 | 30 | 70.4 | 111.3 | 124.5 | 100.4 | 1 | 0.0671 | 30.0283 | 528.7 | 652.8 | 77.736 | 41.654 | -0.7 | -0.7 | 0 | 17.7 | 3.01 | 13.28 | 3.4 | 5.50E-06 | 0 | 0 | 0 | 0.0004 | 1.0826 | 3.4741 | 0.0001 | 0.0001 | 0.0001 | 0 | 0 | 1.12 | N | N | N | N | N | N | N | N | N | N
125029 | 0 | 0 | 192 | 140.3 | 83.2 | 99.9 | 30 | 70.4 | 111.4 | 124.7 | 100.3 | 1 | 0.0673 | 30.0187 | 528.7 | 652.6 | 77.875 | 41.713 | -0.7 | -0.7 | 0 | 16.7 | 3.02 | 13.29 | 3.4 | 5.49E-06 | 0 | 0 | 0 | 0.0004 | 1.0876 | 3.4804 | 0.0001 | 0.0001 | 0.0001 | 0 | 0 | 0.99 | N | N | N | N | N | N | N | N | N | N
125030 | 0 | 0 | 191.9 | 140.4 | 83.1 | 99.9 | 30 | 70.3 | 111.2 | 124.8 | 100.4 | 1 | 0.0649 | 30.0248 | 528.3 | 652.2 | 76.473 | 40.989 | -0.6 | -0.6 | 0 | 15.7 | 3.02 | 13.28 | 3.4 | 5.59E-06 | 0 | 0 | 0 | 0.0004 | 1.0706 | 3.4184 | 0.0001 | 0.0001 | 0.0001 | 0 | 0 | 1.15 | N | N | N | N | N | N | N | N | N | N
125031 | 0 | 0 | 191.9 | 140.4 | 83.1 | 99.9 | 30 | 70.3 | 111.3 | 125 | 100.4 | 1 | 0.0672 | 30.0357 | 527.7 | 652.1 | 77.737 | 41.709 | -0.7 | -0.7 | 0 | 16.2 | 3.03 | 13.28 | 3.3 | 5.49E-06 | 0 | 0 | 0 | 0.0004 | 1.0902 | 3.4772 | 0.0001 | 0.0001 | 0.0001 | 0 | 0 | 0.79 | N | N | N | N | N | N | N | N | N | N
125032 | 0 | 0 | 192 | 140.4 | 83.2 | 99.9 | 30 | 70.4 | 111.4 | 125 | 100.4 | 1 | 0.069 | 30.0417 | 527.2 | 651.7 | 78.808 | 42.313 | -0.7 | -0.7 | 0 | 16.8 | 3.03 | 13.26 | 3.3 | 5.41E-06 | 0 | 0 | 0 | 0.0004 | 1.1087 | 3.5236 | 0.0001 | 0.0001 | 0.0001 | 0 | 0 | 1.2 | N | N | N | N | N | N | N | N | N | N
125033 | 0 | 0 | 191.9 | 140.4 | 83.2 | 99.9 | 30 | 70.4 | 111.5 | 125.3 | 100.4 | 1 | 0.0655 | 30.0437 | 526.7 | 651.9 | 76.613 | 41.157 | -0.6 | -0.6 | 0 | 18.5 | 3.04 | 13.26 | 3.3 | 5.57E-06 | 0 | 0 | 0 | 0.0004 | 1.0793 | 3.4261 | 0.0001 | 0.0001 | 0.0001 | 0 | 0 | 1.07 | N | N | N | N | N | N | N | N | N | N
125034 | 0 | 0 | 191.9 | 140.4 | 83.2 | 99.9 | 30 | 70.4 | 111.6 | 125.4 | 100.4 | 1 | 0.0665 | 30.043 | 526.2 | 651.6 | 77.191 | 41.487 | -0.6 | -0.6 | 0 | 19.1 | 3.04 | 13.25 | 3.4 | 5.52E-06 | 0 | 0 | 0 | 0.0004 | 1.0903 | 3.4511 | 0.0001 | 0.0001 | 0.0001 | 0 | 0 | 0.89 | N | N | N | N | N | N | N | N | N | N
125035 | 0 | 0 | 191.9 | 140.3 | 83.2 | 99.9 | 30 | 70.4 | 111.5 | 125.5 | 100.3 | 1 | 0.0675 | 30.0361 | 525.7 | 651.3 | 77.876 | 41.867 | -0.6 | -0.6 | 0 | 17.9 | 3.04 | 13.24 | 3.4 | 5.47E-06 | 0 | 0 | 0 | 0.0004 | 1.1 | 3.4806 | 0.0001 | 0.0001 | 0.0001 | 0 | 0 | 1.13 | N | N | N | N | N | N | N | N | N | N
125036 | 0 | 0 | 191.9 | 140.4 | 83.2 | 99.9 | 30 | 70.4 | 111.4 | 125.7 | 100.4 | 1 | 0.0689 | 30.0489 | 525.2 | 651 | 78.602 | 42.298 | -0.7 | -0.6 | 0 | 18 | 3.04 | 13.24 | 3.4 | 5.42E-06 | 0 | 0 | 0 | 0.0004 | 1.1119 | 3.516 | 0.0001 | 0.0001 | 0.0001 | 0 | 0 | 1.33 | N | N | N | N | N | N | N | N | N | N
125037 | 0 | 0 | 191.9 | 140.3 | 83.3 | 99.9 | 30 | 70.4 | 111.6 | 125.7 | 100.3 | 1 | 0.0662 | 30.0433 | 524.4 | 651 | 77.046 | 41.486 | -0.6 | -0.6 | 0 | 17.2 | 3.05 | 13.24 | 3.4 | 5.52E-06 | 0 | 0 | 0 | 0.0004 | 1.0921 | 3.448 | 0.0001 | 0.0001 | 0.0001 | 0 | 0 | 0.67 | N | N | N | N | N | N | N | N | N | N
125038 | 0 | 0 | 191.9 | 140.4 | 83.3 | 99.9 | 30 | 70.4 | 111.5 | 125.7 | 100.4 | 1 | 0.0662 | 30.0419 | 524.5 | 650.9 | 76.971 | 41.438 | -0.6 | -0.6 | 0 | 16.1 | 3.05 | 13.23 | 3.4 | 5.53E-06 | 0 | 0 | 0 | 0.0004 | 1.0929 | 3.4416 | 0.0001 | 0.0001 | 0.0001 | 0 | 0 | 1.05 | N | N | N | N | N | N | N | N | N | N
125039 | 0 | 0 | 191.9 | 140.4 | 83.3 | 99.9 | 30 | 70.4 | 111.6 | 126.1 | 100.4 | 1 | 0.0684 | 30.0388 | 524.4 | 650.7 | 78.312 | 42.16 | -0.6 | -0.6 | 0 | 14.6 | 3.06 | 13.22 | 3.4 | 5.43E-06 | 0 | 0 | 0 | 0.0003 | 1.1129 | 3.4992 | 0.0001 | 0.0001 | 0.0001 | 0 | 0 | 1 | N | N | N | N | N | N | N | N | N | N
125040 | 0 | 0 | 191.8 | 140.3 | 83.3 | 99.9 | 30 | 70.3 | 111.3 | 126.1 | 100.3 | 1 | 0.0687 | 30.0418 | 524.2 | 650.4 | 78.501 | 42.277 | -0.6 | -0.6 | 0 | 13.5 | 3.05 | 13.22 | 3.5 | 5.42E-06 | 0 | 0 | 0 | 0.0003 | 1.1149 | 3.5088 | 0.0001 | 0.0001 | 0.0001 | 0 | 0 | 1.4 | N | N | N | N | N | N | N | N | N | N
125041 | 0 | 0 | 191.8 | 140.3 | 83.3 | 99.9 | 30 | 70.3 | 111.2 | 126.3 | 100.3 | 1 | 0.0668 | 30.0488 | 523.9 | 650.5 | 77.361 | 41.682 | -0.7 | -0.7 | 0 | 11.9 | 3.06 | 13.22 | 3.5 | 5.50E-06 | 0 | 0 | 0 | 0.0003 | 1.1015 | 3.4592 | 0.0001 | 0.0001 | 0.0001 | 0 | 0 | 0.82 | N | N | N | N | N | N | N | N | N | N
125042 | 0 | 0 | 191.8 | 140.4 | 83.3 | 99.9 | 30 | 70.3 | 111.2 | 126.3 | 100.4 | 1 | 0.0669 | 30.0467 | 523.2 | 650.1 | 77.465 | 41.766 | -0.7 | -0.7 | 0 | 11 | 3.07 | 13.22 | 3.5 | 5.48E-06 | 0 | 0 | 0 | 0.0003 | 1.106 | 3.4655 | 0.0001 | 0.0001 | 0.0001 | 0 | 0 | 0.81 | N | N | N | N | N | N | N | N | N | N
125043 | 0 | 0 | 191.8 | 140.4 | 83.4 | 99.9 | 30 | 70.4 | 111.3 | 126.4 | 100.4 | 1 | 0.0662 | 30.0488 | 522.8 | 649.9 | 77.064 | 41.572 | -0.6 | -0.6 | 0 | 10 | 3.06 | 13.21 | 3.6 | 5.51E-06 | 0 | 0 | 0 | 0.0002 | 1.0999 | 3.4473 | 0.0001 | 0.0001 | 0.0001 | 0 | 0 | 1.05 | N | N | N | N | N | N | N | N | N | N
125044 | 0 | 0 | 191.7 | 140.4 | 83.4 | 99.9 | 30 | 70.3 | 111 | 126.6 | 100.4 | 1 | 0.0677 | 30.0468 | 522.3 | 650 | 77.888 | 42.032 | -0.7 | -0.6 | 0 | 9.4 | 3.05 | 13.2 | 3.6 | 5.45E-06 | 0 | 0 | 0 | 0.0002 | 1.1079 | 3.4845 | 0.0001 | 0.0001 | 0.0001 | 0 | 0 | 0.92 | N | N | N | N | N | N | N | N | N | N
125045 | 0 | 0 | 191.6 | 140.3 | 83.4 | 99.9 | 30 | 70.3 | 111 | 126.6 | 100.3 | 1 | 0.0682 | 30.0326 | 522 | 649.8 | 78.209 | 42.201 | -0.6 | -0.5 | 0 | 8.1 | 3.04 | 13.22 | 3.5 | 5.43E-06 | 0 | 0 | 0 | 0.0002 | 1.109 | 3.5025 | 0.0001 | 0.0001 | 0.0001 | 0 | 0 | 1.22 | N | N | N | N | N | N | N | N | N | N
125046 | 0 | 0 | 191.5 | 140.4 | 83.4 | 99.9 | 30 | 70.3 | 111.1 | 126.8 | 100.4 | 1 | 0.0666 | 30.0387 | 521.5 | 649.5 | 77.207 | 41.69 | -0.5 | -0.5 | 0 | 11.1 | 3.04 | 13.23 | 3.6 | 5.49E-06 | 0 | 0 | 0 | 0.0003 | 1.0949 | 3.4628 | 0.0001 | 0.0001 | 0.0001 | 0 | 0 | 1.04 | N | N | N | N | N | N | N | N | N | N
125047 | 0 | 0 | 191.4 | 140.3 | 83.5 | 99.9 | 30 | 70.3 | 111.2 | 126.9 | 100.3 | 1 | 0.0666 | 30.0535 | 521.1 | 649.5 | 77.133 | 41.684 | -0.6 | -0.6 | 0 | 18.2 | 3.05 | 13.23 | 3.6 | 5.49E-06 | 0 | 0 | 0 | 0.0004 | 1.0976 | 3.4615 | 0.0001 | 0.0001 | 0.0001 | 0 | 0 | 1.15 | N | N | N | N | N | N | N | N | N | N
125048 | 0 | 0 | 191.4 | 140.3 | 83.5 | 99.9 | 30 | 70.3 | 111.3 | 127 | 100.3 | 1 | 0.0646 | 30.0443 | 520.7 | 649.2 | 75.956 | 41.055 | -0.6 | -0.6 | 0 | 18.8 | 3.06 | 13.21 | 3.5 | 5.58E-06 | 0 | 0 | 0 | 0.0004 | 1.0834 | 3.4059 | 0.0001 | 0.0001 | 0.0001 | 0 | 0 | 0.86 | N | N | N | N | N | N | N | N | N | N
125049 | 0 | 0 | 191.4 | 140.3 | 83.5 | 99.9 | 30 | 70.2 | 110.8 | 127.1 | 100.3 | 1 | 0.0678 | 30.046 | 520.4 | 649 | 77.809 | 42.072 | -0.7 | -0.7 | 0 | 17.7 | 3.05 | 13.22 | 3.5 | 5.44E-06 | 0 | 0 | 0 | 0.0004 | 1.1095 | 3.4919 | 0.0001 | 0.0001 | 0.0001 | 0 | 0 | 1.42 | N | N | N | N | N | N | N | N | N | N
125050 | 0 | 0 | 191.4 | 140.4 | 83.5 | 99.9 | 30 | 70.2 | 110.8 | 127.2 | 100.4 | 1 | 0.0652 | 30.0424 | 520 | 649.1 | 76.216 | 41.222 | -0.7 | -0.7 | 0 | 15.4 | 3.05 | 13.23 | 3.5 | 5.56E-06 | 0 | 0 | 0 | 0.0003 | 1.0854 | 3.4239 | 0.0001 | 0.0001 | 0.0001 | 0 | 0 | 1.21 | N | N | N | N | N | N | N | N | N | N
125051 | 0 | 0 | 191.4 | 140.4 | 83.5 | 99.9 | 30 | 70.3 | 111 | 127.3 | 100.4 | 1 | 0.0678 | 30.0398 | 519.6 | 648.7 | 77.756 | 42.068 | -0.8 | -0.8 | 0 | 14.6 | 3.04 | 13.24 | 3.5 | 5.44E-06 | 0 | 0 | 0 | 0.0003 | 1.1059 | 3.4966 | 0.0001 | 0.0001 | 0.0001 | 0 | 0 | 1.17 | N | N | N | N | N | N | N | N | N | N
125052 | 0 | 0 | 191.2 | 140.4 | 83.5 | 99.9 | 30 | 70.3 | 110.9 | 127.4 | 100.4 | 1 | 0.0655 | 30.0457 | 519.5 | 648.6 | 76.415 | 41.355 | -0.8 | -0.8 | 0 | 15.4 | 3.06 | 13.24 | 3.5 | 5.54E-06 | 0 | 0 | 0 | 0.0003 | 1.0916 | 3.4369 | 0.0001 | 0.0001 | 0.0001 | 0 | 0 | 1.16 | N | N | N | N | N | N | N | N | N | N
125053 | 0 | 0 | 191.1 | 140.3 | 83.6 | 99.9 | 30 | 70.3 | 111.3 | 127.4 | 100.3 | 1 | 0.0647 | 30.0517 | 519.3 | 648.5 | 75.996 | 41.143 | -0.8 | -0.8 | 0 | 13.3 | 3.06 | 13.23 | 3.4 | 5.57E-06 | 0 | 0 | 0 | 0.0003 | 1.0865 | 3.417 | 0.0001 | 0.0001 | 0.0001 | 0 | 0 | 0.85 | N | N | N | N | N | N | N | N | N | N
125054 | 0 | 0 | 191 | 140.4 | 83.7 | 99.9 | 30 | 70.4 | 111.3 | 127.5 | 100.4 | 1 | 0.064 | 30.0504 | 519.1 | 648.2 | 75.615 | 40.944 | -0.8 | -0.7 | 0 | 12.7 | 3.06 | 13.22 | 3.4 | 5.59E-06 | 0 | 0 | 0 | 0.0003 | 1.081 | 3.3979 | 0.0001 | 0.0001 | 0.0001 | 0 | 0 | 1.37 | N | N | N | N | N | N | N | N | N | N
125055 | 0 | 0 | 191 | 140.4 | 83.7 | 99.9 | 30 | 70.3 | 111.3 | 127.6 | 100.4 | 1 | 0.0647 | 30.0454 | 519.1 | 648.2 | 75.977 | 41.135 | -0.7 | -0.7 | 0 | 14.9 | 3.06 | 13.21 | 3.3 | 5.57E-06 | 0 | 0 | 0 | 0.0003 | 1.0882 | 3.4118 | 0.0001 | 0.0001 | 0.0001 | 0 | 0 | 1.36 | N | N | N | N | N | N | N | N | N | N
125056 | 0 | 0 | 190.9 | 140.3 | 83.7 | 99.9 | 30 | 70.4 | 111.6 | 127.7 | 100.3 | 1 | 0.0635 | 30.0449 | 518.8 | 648.1 | 75.221 | 40.737 | -0.7 | -0.7 | 0 | 16.2 | 3.06 | 13.21 | 3.3 | 5.62E-06 | 0 | 0 | 0 | 0.0004 | 1.0781 | 3.3794 | 0.0001 | 0.0001 | 0.0001 | 0 | 0 | 1.4 | N | N | N | N | N | N | N | N | N | N
125057 | 0 | 0 | 190.8 | 140.4 | 83.7 | 99.9 | 30 | 70.4 | 111.6 | 127.9 | 100.4 | 1 | 0.0638 | 30.0417 | 518.5 | 648 | 75.384 | 40.833 | -0.7 | -0.6 | 0 | 15.8 | 3.08 | 13.19 | 3.3 | 5.61E-06 | 0 | 0 | 0 | 0.0004 | 1.085 | 3.3823 | 0.0001 | 0.0001 | 0.0001 | 0 | 0 | 1.3 | N | N | N | N | N | N | N | N | N | N
125058 | 0 | 0 | 190.7 | 140.4 | 83.8 | 99.9 | 30 | 70.4 | 111.6 | 127.9 | 100.4 | 1 | 0.066 | 30.0362 | 518.4 | 647.8 | 76.749 | 41.567 | -0.6 | -0.6 | 0 | 16.8 | 3.09 | 13.16 | 3.4 | 5.51E-06 | 0 | 0 | 0 | 0.0004 | 1.1096 | 3.4342 | 0.0001 | 0.0001 | 0.0001 | 0 | 0 | 1.1 | N | N | N | N | N | N | N | N | N | N
125059 | 0 | 0 | 190.7 | 140.4 | 83.8 | 99.9 | 30 | 70.4 | 111.6 | 128 | 100.4 | 1 | 0.0661 | 30.0524 | 518.6 | 647.6 | 76.709 | 41.563 | -0.6 | -0.6 | 0 | 16.3 | 3.1 | 13.14 | 3.4 | 5.51E-06 | 0 | 0 | 0 | 0.0004 | 1.1118 | 3.4299 | 0.0001 | 0.0001 | 0.0001 | 0 | 0 | 1.5 | N | N | N | N | N | N | N | N | N | N
125100 | 0 | 0 | 190.5 | 140.3 | 83.9 | 99.9 | 30 | 70.5 | 111.8 | 127.9 | 100.3 | 1 | 0.0652 | 30.0626 | 518.6 | 647.4 | 76.124 | 41.257 | -0.6 | -0.6 | 0 | 13.6 | 3.1 | 13.13 | 3.4 | 5.55E-06 | 0 | 0 | 0 | 0.0003 | 1.1042 | 3.402 | 0.0001 | 0.0001 | 0.0001 | 0 | 0 | 1.17 | N | N | N | N | N | N | N | N | N | N
125101 | 0 | 0 | 190.5 | 140.4 | 83.9 | 99.9 | 30 | 70.5 | 111.8 | 128.1 | 100.4 | 1 | 0.0643 | 30.0517 | 518.7 | 647.2 | 75.694 | 41.005 | -0.7 | -0.7 | 0 | 10.9 | 3.1 | 13.12 | 3.4 | 5.59E-06 | 0 | 0 | 0 | 0.0002 | 1.0982 | 3.3787 | 0.0001 | 0.0001 | 0.0001 | 0 | 0 | 1.19 | N | N | N | N | N | N | N | N | N | N
125102 | 0 | 0 | 190.5 | 140.4 | 83.9 | 99.9 | 30 | 70.5 | 111.8 | 128.1 | 100.4 | 1 | 0.0648 | 30.0513 | 518.6 | 647.4 | 76.04 | 41.199 | -0.7 | -0.7 | 0 | 9 | 3.1 | 13.12 | 3.5 | 5.56E-06 | 0 | 0 | 0 | 0.0002 | 1.1032 | 3.393 | 0.0001 | 0.0001 | 0.0001 | 0 | 0 | 1.23 | N | N | N | N | N | N | N | N | N | N
125103 | 0 | 0 | 190.2 | 140.4 | 83.8 | 99.9 | 30 | 70.4 | 111.4 | 128.1 | 100.4 | 1 | 0.0649 | 30.0413 | 518.3 | 647 | 76.03 | 41.189 | -0.6 | -0.6 | 0 | 8 | 3.08 | 13.13 | 3.5 | 5.56E-06 | 0 | 0 | 0 | 0.0002 | 1.096 | 3.3951 | 0.0001 | 0.0001 | 0.0001 | 0 | 0 | 1.58 | N | N | N | N | N | N | N | N | N | N
125104 | 0 | 0 | 190.1 | 140.3 | 83.8 | 99.9 | 30 | 70.4 | 111.4 | 128.2 | 100.3 | 1 | 0.0664 | 30.0382 | 518.3 | 647 | 76.983 | 41.702 | -0.6 | -0.6 | 0 | 8.6 | 3.07 | 13.15 | 3.6 | 5.49E-06 | 0 | 0 | 0 | 0.0002 | 1.1059 | 3.4421 | 0.0001 | 0.0001 | 0.0001 | 0 | 0 | 1.59 | N | N | N | N | N | N | N | N | N | N
125105 | 0 | 0 | 190.1 | 140.3 | 83.9 | 99.9 | 30 | 70.4 | 111.6 | 128.2 | 100.3 | 1 | 0.0642 | 30.0521 | 518.5 | 646.8 | 75.663 | 40.997 | -0.6 | -0.6 | 0 | 7.9 | 3.08 | 13.16 | 3.6 | 5.59E-06 | 0 | 0 | 0 | 0.0002 | 1.0888 | 3.3862 | 0.0001 | 0.0001 | 0.0001 | 0 | 0 | 1.2 | N | N | N | N | N | N | N | N | N | N
125106 | 0 | 0 | 190 | 140.3 | 83.9 | 99.9 | 30 | 70.4 | 111.6 | 128.3 | 100.3 | 1 | 0.0656 | 30.0555 | 518.7 | 646.7 | 76.426 | 41.409 | -0.6 | -0.6 | 0 | 11.6 | 3.08 | 13.16 | 3.5 | 5.53E-06 | 0 | 0 | 0 | 0.0003 | 1.1018 | 3.42 | 0.0001 | 0.0001 | 0.0001 | 0 | 0 | 1.36 | N | N | N | N | N | N | N | N | N | N
125107 | 0 | 0 | 190 | 140.3 | 84 | 99.9 | 30 | 70.5 | 111.7 | 128.4 | 100.3 | 1 | 0.0632 | 30.0478 | 518.2 | 646.7 | 74.984 | 40.637 | -0.7 | -0.7 | 0 | 22 | 3.09 | 13.15 | 3.4 | 5.64E-06 | 0 | 0 | 0 | 0.0005 | 1.0844 | 3.3541 | 0.0001 | 0.0001 | 0.0001 | 0 | 0 | 1.37 | N | N | N | N | N | N | N | N | N | N
125108 | 0 | 0 | 189.8 | 140.3 | 83.9 | 99.9 | 30 | 70.4 | 111.5 | 128.4 | 100.3 | 1 | 0.0648 | 30.0407 | 517.9 | 646.4 | 76.031 | 41.206 | -0.7 | -0.7 | 0 | 21.6 | 3.09 | 13.15 | 3.5 | 5.56E-06 | 0 | 0 | 0 | 0.0005 | 1.1007 | 3.4006 | 0.0001 | 0.0001 | 0.0001 | 0 | 0 | 1.21 | N | N | N | N | N | N | N | N | N | N
125109 | 0 | 0 | 189.8 | 140.3 | 83.9 | 99.9 | 30 | 70.4 | 111.5 | 128.4 | 100.3 | 1 | 0.0628 | 30.0422 | 517.8 | 646.2 | 74.765 | 40.527 | -0.7 | -0.7 | 0 | 12.2 | 3.09 | 13.15 | 3.5 | 5.65E-06 | 0 | 0 | 0 | 0.0003 | 1.0799 | 3.3457 | 0.0001 | 0.0001 | 0.0001 | 0 | 0 | 1.53 | N | N | N | N | N | N | N | N | N | N
125110 | 0 | 0 | 189.6 | 140.3 | 84 | 99.9 | 30 | 70.5 | 111.7 | 128.6 | 100.3 | 1 | 0.0627 | 30.0383 | 517.6 | 646.2 | 74.669 | 40.48 | -0.7 | -0.7 | 0 | 2.2 | 3.07 | 13.16 | 3.5 | 5.66E-06 | 0 | 0 | 0 | 0 | 1.0745 | 3.3457 | 0.0001 | 0.0001 | 0.0001 | 0 | 0 | 0.93 | N | N | N | N | N | N | N | N | N | N
125111 | 0 | 0 | 189.7 | 140.3 | 84 | 99.9 | 30 | 70.5 | 111.9 | 128.7 | 100.3 | 1 | 0.0634 | 30.0433 | 517.7 | 645.9 | 75.128 | 40.729 | -0.7 | -0.7 | 0 | 2.9 | 3.07 | 13.17 | 3.5 | 5.62E-06 | 0 | 0 | 0 | 0.0001 | 1.079 | 3.3672 | 0.0001 | 0.0001 | 0.0001 | 0 | 0 | 1.87 | N | N | N | N | N | N | N | N | N | N
125112 | 0 | 0 | 189.6 | 140.4 | 84 | 99.9 | 30 | 70.5 | 111.7 | 128.6 | 100.4 | 1 | 0.0622 | 30.0437 | 517.7 | 645.8 | 74.421 | 40.348 | -0.7 | -0.7 | 0 | 3.9 | 3.08 | 13.17 | 3.4 | 5.68E-06 | 0 | 0 | 0 | 0.0001 | 1.073 | 3.3349 | 0.0001 | 0.0001 | 0.0001 | 0 | 0 | 1.59 | N | N | N | N | N | N | N | N | N | N
125113 | 0 | 0 | 189.6 | 140.4 | 84.1 | 99.9 | 30 | 70.5 | 111.9 | 128.7 | 100.4 | 1 | 0.061 | 30.0499 | 517.5 | 645.8 | 73.636 | 39.936 | -0.6 | -0.6 | 0 | 3.3 | 3.09 | 13.15 | 3.5 | 5.74E-06 | 0 | 0 | 0 | 0.0001 | 1.0673 | 3.2975 | 0.0001 | 0.0001 | 0.0001 | 0 | 0 | 1.55 | N | N | N | N | N | N | N | N | N | N
125114 | 0 | 0 | 189.4 | 140.4 | 84.1 | 99.9 | 30 | 70.5 | 112 | 128.8 | 100.3 | 1 | 0.0607 | 30.0545 | 517.2 | 645.7 | 73.43 | 39.843 | -0.6 | -0.6 | 0 | 5 | 3.11 | 13.12 | 3.5 | 5.75E-06 | 0 | 0 | 0 | 0.0001 | 1.0696 | 3.2827 | 0.0001 | 0.0001 | 0.0001 | 0 | 0 | 1.68 | N | N | N | N | N | N | N | N | N | N
125115 | 0 | 0 | 189.3 | 140.3 | 84.1 | 99.9 | 30 | 70.5 | 111.9 | 128.9 | 100.3 | 1 | 0.0626 | 30.0574 | 517.1 | 645.5 | 74.567 | 40.471 | -0.6 | -0.6 | 0 | 6.3 | 3.12 | 13.09 | 3.5 | 5.66E-06 | 0 | 0 | 0 | 0.0001 | 1.09 | 3.327 | 0.0001 | 0.0001 | 0.0001 | 0 | 0 | 1.3 | N | N | N | N | N | N | N | N | N | N
125116 | 0 | 0 | 189.3 | 140.4 | 84.1 | 99.9 | 30 | 70.6 | 112.1 | 129.1 | 100.4 | 1 | 0.0614 | 30.039 | 516.9 | 645.3 | 73.874 | 40.075 | -0.7 | -0.7 | 0 | 7.6 | 3.14 | 13.07 | 3.4 | 5.72E-06 | 0 | 0 | 0 | 0.0002 | 1.0852 | 3.2886 | 0.0001 | 0.0001 | 0.0001 | 0 | 0 | 1.52 | N | N | N | N | N | N | N | N | N | N
125117 | 0 | 0 | 189.3 | 140.4 | 84.2 | 99.9 | 30 | 70.6 | 112.1 | 129.1 | 100.4 | 1 | 0.0634 | 30.049 | 516.8 | 645.2 | 75.056 | 40.738 | -0.7 | -0.7 | 0 | 9.4 | 3.15 | 13.05 | 3.4 | 5.62E-06 | 0 | 0 | 0 | 0.0002 | 1.1093 | 3.337 | 0.0001 | 0.0001 | 0.0001 | 0 | 0 | 1.33 | N | N | N | N | N | N | N | N | N | N
125118 | 0 | 0 | 189.2 | 140.3 | 84.2 | 99.9 | 30 | 70.5 | 112 | 129.2 | 100.3 | 1 | 0.0633 | 30.0556 | 516.7 | 645.1 | 75.017 | 40.728 | -0.7 | -0.7 | 0 | 10.2 | 3.16 | 13.02 | 3.4 | 5.62E-06 | 0 | 0 | 0 | 0.0002 | 1.1127 | 3.3294 | 0.0001 | 0.0001 | 0.0001 | 0 | 0 | 1.69 | N | N | N | N | N | N | N | N | N | N
125119 | 0 | 0 | 189.2 | 140.4 | 84.1 | 99.9 | 30 | 70.5 | 111.8 | 129.2 | 100.4 | 1 | 0.0617 | 30.0411 | 516.6 | 644.9 | 74.117 | 40.224 | -0.7 | -0.7 | 0 | 9.3 | 3.16 | 13.01 | 3.4 | 5.69E-06 | 0 | 0 | 0 | 0.0002 | 1.097 | 3.2855 | 0.0001 | 0.0001 | 0.0001 | 0 | 0 | 1.24 | N | N | N | N | N | N | N | N | N | N
125120 | 0 | 0 | 189.2 | 140.4 | 84.1 | 99.9 | 30 | 70.5 | 112 | 129.2 | 100.4 | 1 | 0.0622 | 30.0344 | 516.4 | 644.7 | 74.423 | 40.388 | -0.7 | -0.7 | 0 | 8.1 | 3.16 | 13.01 | 3.4 | 5.67E-06 | 0 | 0 | 0 | 0.0002 | 1.1008 | 3.299 | 0.0001 | 0.0001 | 0.0001 | 0 | 0 | 1.72 | N | N | N | N | N | N | N | N | N | N
125121 | 0 | 0 | 189.2 | 140.3 | 84.2 | 99.9 | 30 | 70.6 | 112.2 | 129.3 | 100.3 | 1 | 0.0637 | 30.0344 | 516.2 | 644.7 | 75.256 | 40.851 | -0.7 | -0.7 | 0 | 10.5 | 3.15 | 13.02 | 3.3 | 5.61E-06 | 0 | 0 | 0 | 0.0002 | 1.1114 | 3.3392 | 0.0001 | 0.0001 | 0.0001 | 0 | 0 | 1.74 | N | N | N | N | N | N | N | N | N | N
125122 | 0 | 0 | 189.2 | 140.3 | 84.2 | 99.9 | 30 | 70.6 | 112.3 | 129.3 | 100.3 | 1 | 0.064 | 30.0409 | 516.1 | 644.6 | 75.485 | 40.985 | -0.7 | -0.7 | 0 | 18.1 | 3.14 | 13.03 | 3.4 | 5.59E-06 | 0 | 0 | 0 | 0.0004 | 1.1121 | 3.3525 | 0.0001 | 0.0001 | 0.0001 | 0 | 0 | 1.37 | N | N | N | N | N | N | N | N | N | N
125123 | 0 | 0 | 189.2 | 140.3 | 84.2 | 99.9 | 30 | 70.6 | 112.4 | 129.4 | 100.3 | 1 | 0.0615 | 30.0399 | 516.2 | 644.5 | 73.891 | 40.117 | -0.6 | -0.6 | 0 | 19.5 | 3.14 | 13.03 | 3.4 | 5.71E-06 | 0 | 0 | 0 | 0.0004 | 1.086 | 3.2825 | 0.0001 | 0.0001 | 0.0001 | 0 | 0 | 1.43 | N | N | N | N | N | N | N | N | N | N
125124 | 0 | 0 | 189.2 | 140.4 | 84.2 | 99.9 | 30 | 70.6 | 112.2 | 129.3 | 100.4 | 1 | 0.0623 | 30.0415 | 516.2 | 644.3 | 74.33 | 40.356 | -0.7 | -0.7 | 0 | 19.3 | 3.14 | 13.04 | 3.4 | 5.68E-06 | 0 | 0 | 0 | 0.0004 | 1.0946 | 3.3035 | 0.0001 | 0.0001 | 0.0001 | 0 | 0 | 1.73 | N | N | N | N | N | N | N | N | N | N
125125 | 0 | 0 | 189.2 | 140.3 | 84.3 | 99.9 | 30 | 70.6 | 112.3 | 129.5 | 100.3 | 1 | 0.0636 | 30.0422 | 516.2 | 644.2 | 75.132 | 40.795 | -0.6 | -0.6 | 0 | 17.9 | 3.15 | 13.04 | 3.4 | 5.61E-06 | 0 | 0 | 0 | 0.0004 | 1.1085 | 3.3401 | 0.0001 | 0.0001 | 0.0001 | 0 | 0 | 1.6 | N | N | N | N | N | N | N | N | N | N
125126 | 0 | 0 | 189.2 | 140.3 | 84.3 | 99.9 | 30 | 70.6 | 112.3 | 129.6 | 100.3 | 1 | 0.0609 | 30.0311 | 516.2 | 644.1 | 73.53 | 39.908 | -0.5 | -0.5 | 0 | 16.7 | 3.14 | 13.05 | 3.4 | 5.74E-06 | 0 | 0 | 0 | 0.0004 | 1.0816 | 3.2698 | 0.0001 | 0.0001 | 0.0001 | 0 | 0 | 1.44 | N | N | N | N | N | N | N | N | N | N
125127 | 0 | 0 | 189.2 | 140.4 | 84.3 | 99.9 | 30 | 70.6 | 112.4 | 129.6 | 100.4 | 1 | 0.0621 | 30.0368 | 515.9 | 644 | 74.276 | 40.333 | -0.5 | -0.5 | 0 | 15.1 | 3.13 | 13.06 | 3.5 | 5.68E-06 | 0 | 0 | 0 | 0.0003 | 1.0913 | 3.3069 | 0.0001 | 0.0001 | 0.0001 | 0 | 0 | 1.51 | N | N | N | N | N | N | N | N | N | N
125128 | 0 | 0 | 189.2 | 140.4 | 84.3 | 99.9 | 30 | 70.6 | 112.3 | 129.7 | 100.4 | 1 | 0.0645 | 30.0377 | 515.9 | 643.8 | 75.76 | 41.14 | -0.5 | -0.5 | 0 | 14.3 | 3.13 | 13.06 | 3.5 | 5.57E-06 | 0 | 0 | 0 | 0.0003 | 1.1127 | 3.3731 | 0.0001 | 0.0001 | 0.0001 | 0 | 0 | 1.65 | N | N | N | N | N | N | N | N | N | N
125129 | 0 | 0 | 189.2 | 140.4 | 84.3 | 99.9 | 30 | 70.6 | 112.4 | 129.7 | 100.4 | 1 | 0.0645 | 30.0485 | 516 | 643.7 | 75.718 | 41.129 | -0.6 | -0.6 | 0 | 13.3 | 3.13 | 13.06 | 3.4 | 5.57E-06 | 0 | 0 | 0 | 0.0003 | 1.1103 | 3.371 | 0.0001 | 0.0001 | 0.0001 | 0 | 0 | 1.12 | N | N | N | N | N | N | N | N | N | N
125130 | 0 | 0 | 189.2 | 140.3 | 84.3 | 99.9 | 30 | 70.6 | 112.3 | 129.8 | 100.3 | 1 | 0.0622 | 30.0508 | 515.9 | 643.7 | 74.355 | 40.396 | -0.6 | -0.6 | 0 | 11.8 | 3.12 | 13.06 | 3.3 | 5.67E-06 | 0 | 0 | 0 | 0.0003 | 1.0889 | 3.3125 | 0.0001 | 0.0001 | 0.0001 | 0 | 0 | 1.47 | N | N | N | N | N | N | N | N | N | N
125131 | 0 | 0 | 189.2 | 140.3 | 84.4 | 99.9 | 30 | 70.7 | 112.5 | 129.8 | 100.3 | 1 | 0.0628 | 30.0408 | 515.9 | 643.5 | 74.82 | 40.634 | -0.5 | -0.5 | 0 | 10.4 | 3.11 | 13.07 | 3.3 | 5.64E-06 | 0 | 0 | 0 | 0.0002 | 1.0921 | 3.3331 | 0.0001 | 0.0001 | 0.0001 | 0 | 0 | 1.38 | N | N | N | N | N | N | N | N | N | N
125132 | 0 | 0 | 189.2 | 140.4 | 84.4 | 99.9 | 30 | 70.7 | 112.6 | 129.9 | 100.4 | 1 | 0.0615 | 30.0407 | 516 | 643.4 | 73.887 | 40.125 | -0.5 | -0.5 | 0 | 9.3 | 3.12 | 13.07 | 3.4 | 5.71E-06 | 0 | 0 | 0 | 0.0002 | 1.0797 | 3.2933 | 0.0001 | 0.0001 | 0.0001 | 0 | 0 | 1.65 | N | N | N | N | N | N | N | N | N | N
125133 | 0 | 0 | 189.3 | 140.3 | 84.5 | 99.9 | 30 | 70.8 | 113 | 129.9 | 100.3 | 1 | 0.0612 | 30.0483 | 515.8 | 643.1 | 73.668 | 40.023 | -0.5 | -0.4 | 0 | 9.8 | 3.11 | 13.08 | 3.4 | 5.72E-06 | 0 | 0 | 0 | 0.0002 | 1.0752 | 3.2875 | 0.0001 | 0.0001 | 0.0001 | 0 | 0 | 1.53 | N | N | N | N | N | N | N | N | N | N
125134 | 0 | 0 | 189.3 | 140.3 | 84.4 | 99.9 | 30 | 70.7 | 112.6 | 129.9 | 100.3 | 1 | 0.061 | 30.0472 | 515.5 | 643.1 | 73.526 | 39.957 | -0.5 | -0.4 | 0 | 10.5 | 3.11 | 13.09 | 3.4 | 3.20E-04 | 0 | 0 | 0 | 0.0002 | 1.0728 | 3.2839 | 0.0001 | 0.0001 | 0.0001 | 0 | 0 | 1.29 | N | N | N | N | N | N | N | N | N | N
125135 | 0 | 0 | 189.3 | 140.2 | 84.4 | 99.9 | 30 | 70.7 | 112.5 | 130 | 100.2 | 1 | 0.0623 | 30.0392 | 515.2 | 642.9 | 74.402 | 40.435 | -0.4 | -0.4 | 0 | 10.1 | 3.13 | 13.08 | 3.4 | 5.66E-06 | 0 | 0 | 0 | 0.0002 | 1.0916 | 3.3205 | 0.0001 | 0.0001 | 0.0001 | 0 | 0 | 1.2 | N | N | N | N | N | N | N | N | N | N
125136 | 0 | 0 | 189.3 | 140.3 | 84.5 | 99.9 | 30 | 70.7 | 112.7 | 130 | 100.3 | 1 | 0.0612 | 30.0427 | 514.8 | 642.8 | 73.717 | 40.081 | -0.4 | -0.4 | 0 | 10.5 | 3.14 | 13.06 | 3.5 | 5.71E-06 | 0 | 0 | 0 | 0.0002 | 1.0864 | 3.2864 | 0.0001 | 0.0001 | 0.0001 | 0 | 0 | 1.79 | N | N | N | N | N | N | N | N | N | N
125137 | 0 | 0 | 189.3 | 140.3 | 84.5 | 99.9 | 30 | 70.7 | 112.8 | 130.1 | 100.3 | 1 | 0.0624 | 30.0471 | 514.6 | 642.7 | 74.448 | 40.493 | -0.4 | -0.4 | 0 | 17.5 | 3.15 | 13.04 | 3.5 | 5.66E-06 | 0 | 0 | 0 | 0.0004 | 1.1018 | 3.3151 | 0.0001 | 0.0001 | 0.0001 | 0 | 0 | 1.12 | N | N | N | N | N | N | N | N | N | N
125138 | 0 | 0 | 189.3 | 140.4 | 84.5 | 99.9 | 30 | 70.8 | 113 | 130.3 | 100.4 | 1 | 0.0617 | 30.0408 | 514.2 | 642.5 | 73.904 | 40.208 | -0.4 | -0.4 | 0 | 19.7 | 3.16 | 13.03 | 3.5 | 5.70E-06 | 0 | 0 | 0 | 0.0004 | 1.0958 | 3.2886 | 0.0001 | 0.0001 | 0.0001 | 0 | 0 | 1.51 | N | N | N | N | N | N | N | N | N | N
125139 | 0 | 0 | 189.3 | 140.2 | 84.5 | 99.9 | 30 | 70.8 | 113 | 130.2 | 100.2 | 1 | 0.1623 | 30.0396 | 513.9 | 642.5 | 110.202 | 59.969 | -0.4 | -0.4 | 0 | 15 | 3.16 | 13.02 | 3.4 | 3.82E-06 | 0 | 0 | 0 | 0.0005 | 1.635 | 4.9012 | 0.0002 | 0.0002 | 0.0002 | 0 | 0 | 1.67 | N | N | N | N | N | N | N | N | N | N
125140 | 0 | 0 | 189.4 | 140.3 | 84.6 | 99.9 | 30 | 70.8 | 113.1 | 130.2 | 100.3 | 1 | 0.3394 | 30.0411 | 514.7 | 642.3 | 172.067 | 93.561 | -0.4 | -0.4 | 0 | 8.9 | 3.24 | 12.95 | 3.4 | 2.45E-06 | 0 | 0 | 0 | 0.0005 | 2.6195 | 7.6058 | 0.0003 | 0.0003 | 0.0003 | 0 | 0 | 1.59 | N | N | N | N | N | N | N | N | N | N
125141 | 0 | 0 | 189.5 | 140.3 | 84.5 | 99.9 | 30 | 70.7 | 112.8 | 130.2 | 100.3 | 1 | 0.5598 | 30.0444 | 516.9 | 642.3 | 220.887 | 119.859 | -0.5 | -0.4 | 0 | 8.4 | 3.89 | 12.4 | 3.4 | 1.91E-06 | 0 | 0 | 0 | 0.0006 | 4.0232 | 9.3334 | 0.0004 | 0.0004 | 0.0004 | 0 | 0 | 8.49 | N | N | N | N | N | N | N | N | N | N
125142 | 0.8 | 0.565 | 189.5 | 140.9 | 84.6 | 99.9 | 30 | 70.8 | 112.9 | 130.1 | 100.8 | 1.1 | 0.972 | 30.0503 | 520.2 | 642.2 | 294.071 | 159.059 | -0.7 | -0.7 | 0 | 9.7 | 5.44 | 10.75 | 3.3 | 1.44E-06 | 0 | 0 | 0 | 0.0009 | 7.4661 | 10.7372 | 0.0005 | 0.0005 | 0.0005 | 0 | 0 | 27.92 | N | N | N | N | N | N | N | N | N | N
125143 | 4.5 | 3.094 | 189.5 | 141.7 | 84.5 | 99.9 | 30 | 70.7 | 112.7 | 129.5 | 101.6 | 1.1 | 1.1367 | 30.0576 | 524.4 | 642.5 | 320.894 | 172.858 | -1.2 | -1.2 | 0 | 9.8 | 7.14 | 8.39 | 3.4 | 1.32E-06 | 0 | 0 | 0 | 0.0009 | 10.6601 | 9.1062 | 0.0005 | 0.0006 | 0.0006 | 0 | 0 | 62.39 | N | N | N | N | N | N | N | N | N | N
125144 | 8 | 5.487 | 189.4 | 143.5 | 84.6 | 99.9 | 30 | 70.8 | 112.9 | 128.7 | 103.1 | 1.3 | 1.1591 | 30.0638 | 529 | 643.1 | 321.581 | 172.473 | -1.5 | -1.4 | 0 | 10 | 8.03 | 6.37 | 3.5 | 1.01E-02 | 0 | 0 | 0 | 0.0009 | 11.9598 | 6.8993 | 0.0006 | 0.0006 | 0.0006 | 0 | 0 | 95.77 | N | N | N | N | N | N | N | N | N | Y
125145 | 10.7 | 7.264 | 189.5 | 145.6 | 84.6 | 99.9 | 30 | 70.7 | 112.7 | 128.6 | 105 | 1.4 | 0.4852 | 30.0562 | 533.1 | 643.7 | 197.872 | 105.651 | -1.2 | -1.2 | 0 | 10.9 | 7.28 | 5.62 | 3.7 | 8.38E-03 | 0 | 0 | 0 | 0.0006 | 6.6408 | 3.727 | 0.0003 | 0.0004 | 0.0004 | 0 | 0 | 83.74 | N | N | N | N | N | N | N | N | N | Y
125146 | 13 | 8.855 | 189.5 | 145 | 84.6 | 99.9 | 30 | 70.6 | 112.4 | 128.8 | 104.5 | 1.4 | 0.1724 | 30.0507 | 534.8 | 645 | 124.185 | 66.182 | -0.8 | -0.8 | 0 | 13.4 | 5.36 | 6.54 | 3.8 | 3.47E-06 | 0 | 0 | 0 | 0.0005 | 3.0627 | 2.7161 | 0.0002 | 0.0002 | 0.0002 | 0 | 0 | 17.75 | N | N | N | N | N | N | N | N | N | N
125147 | 13.5 | 9.215 | 189.5 | 143.8 | 84.6 | 99.9 | 30 | 70.6 | 112.4 | 127.8 | 103.4 | 1.3 | 0.1207 | 30.0424 | 534.6 | 645.4 | 103.884 | 55.359 | -0.6 | -0.6 | 0 | 14.5 | 4.04 | 8.48 | 3.7 | 4.15E-06 | 0 | 0 | 0 | 0.0004 | 1.9312 | 2.9473 | 0.0002 | 0.0002 | 0.0002 | 0 | 0 | 14.31 | N | N | N | N | N | N | N | N | N | N
125148 | 12.9 | 8.823 | 189.6 | 142.1 | 84.7 | 99.9 | 30 | 70.6 | 112.4 | 127.3 | 101.9 | 1.2 | 0.1011 | 30.0434 | 533.8 | 646.1 | 95.355 | 50.859 | -0.6 | -0.6 | 0 | 13.4 | 3.56 | 10.25 | 3.6 | 4.52E-06 | 0 | 0 | 0 | 0.0004 | 1.5637 | 3.2735 | 0.0002 | 0.0002 | 0.0002 | 0 | 0 | 2.22 | N | N | N | N | N | N | N | N | N | N
125149 | 12.7 | 8.668 | 189.8 | 141.4 | 84.7 | 99.9 | 30 | 70.6 | 112.5 | 127.2 | 101.3 | 1.1 | 0.0961 | 30.044 | 532.4 | 646.1 | 92.989 | 49.669 | -0.7 | -0.7 | 0 | 12.2 | 3.36 | 11.43 | 3.5 | 4.62E-06 | 0 | 0 | 0 | 0.0003 | 1.4411 | 3.5627 | 0.0002 | 0.0002 | 0.0002 | 0 | 0 | 5.45 | N | N | N | N | N | N | N | N | N | N
125150 | 12.7 | 8.649 | 190 | 140.8 | 84.7 | 99.9 | 30 | 70.6 | 112.2 | 127.5 | 100.8 | 1.1 | 0.1735 | 30.0318 | 530.7 | 645.8 | 119.483 | 63.899 | -0.7 | -0.7 | 0 | 11.7 | 3.38 | 12.03 | 3.5 | 3.59E-06 | 0 | 0 | 0 | 0.0004 | 1.8646 | 4.827 | 0.0002 | 0.0002 | 0.0002 | 0 | 0 | 4.61 | N | N | N | N | N | N | N | N | N | N
125151 | 12.5 | 8.531 | 190.3 | 140.7 | 84.7 | 99.9 | 30 | 70.6 | 112.2 | 127.8 | 100.7 | 1.1 | 0.453 | 30.0362 | 529.9 | 645.6 | 199.022 | 106.539 | -0.6 | -0.6 | 0 | 12 | 3.73 | 12.01 | 3.4 | 2.15E-06 | 0 | 0 | 0 | 0.0007 | 3.4296 | 8.034 | 0.0003 | 0.0004 | 0.0004 | 0 | 0 | 6.02 | N | N | N | N | N | N | N | N | N | N
125152 | 12.8 | 8.749 | 190.6 | 140.5 | 84.7 | 99.9 | 30 | 70.5 | 111.9 | 128.4 | 100.5 | 1 | 0.7544 | 30.0396 | 530.4 | 645 | 259.949 | 139.105 | -0.6 | -0.6 | 0 | 12.7 | 4.9 | 10.99 | 3.4 | 1.64E-06 | 0 | 0 | 0 | 0.001 | 5.886 | 9.5937 | 0.0004 | 0.0005 | 0.0005 | 0 | 0 | 19.18 | N | N | N | N | N | N | N | N | N | N
125153 | 13.8 | 9.439 | 190.8 | 141.2 | 84.7 | 99.9 | 30 | 70.5 | 112.1 | 128.4 | 101.1 | 1.1 | 1.0562 | 30.0513 | 531.7 | 645 | 309.908 | 165.685 | -0.9 | -0.9 | 0 | 13.7 | 7 | 8.68 | 3.4 | 1.38E-06 | 0 | 0 | 0 | 0.0012 | 10.0128 | 9.0321 | 0.0005 | 0.0006 | 0.0006 | 0 | 0 | 53.91 | N | N | N | N | N | N | N | N | N | N
125154 | 16.1 | 10.955 | 191 | 143.2 | 84.7 | 99.9 | 30 | 70.5 | 111.8 | 127.5 | 102.9 | 1.3 | 1.5552 | 30.0575 | 532.7 | 645 | 374.92 | 200.276 | -1.7 | -1.7 | 0 | 13.2 | 9.24 | 5.96 | 3.4 | 4.30E-02 | 0 | 0 | 0 | 0.0015 | 15.971 | 7.4906 | 0.0006 | 0.0007 | 0.0007 | 0 | 0 | 92.11 | N | N | N | N | N | N | N | N | N | N
125155 | 18.7 | 12.757 | 191.2 | 145.8 | 84.7 | 99.9 | 30 | 70.4 | 111.5 | 126.9 | 105.2 | 1.5 | 2.6661 | 30.0737 | 534.9 | 645.2 | 496.314 | 264.682 | -1.5 | -1.5 | 0 | 12.8 | 10.67 | 3.72 | 3.5 | 3.79E-01 | 0 | 0 | 0 | 0.0019 | 24.3863 | 6.1834 | 0.0008 | 0.0009 | 0.0009 | 0 | 0.0001 | 127.44 | N | N | N | N | N | N | N | N | N | Y
125156 | 21.5 | 14.64 | 191.3 | 147.7 | 84.7 | 99.9 | 30 | 70.4 | 111.7 | 126.9 | 106.9 | 1.6 | 2.8921 | 30.0917 | 538.2 | 645.8 | 519.096 | 276.087 | 1 | 1 | 0 | 14 | 10.81 | 2.35 | 3.5 | 4.98E-01 | 0.0001 | 0.0001 | 0 | 0.0021 | 25.759 | 4.071 | 0.0009 | 0.0009 | 0.0009 | 0.0001 | 0.0001 | 142.41 | N | N | N | N | N | N | N | N | N | Y
125157 | 24.3 | 16.566 | 191.5 | 151.2 | 84.8 | 99.9 | 30 | 70.5 | 111.9 | 127.5 | 110 | 1.9 | 2.1098 | 30.0881 | 540.8 | 646.3 | 441.94 | 234.401 | 0.6 | 0.6 | 0 | 14.6 | 10.02 | 2.05 | 3.4 | 1.90E-01 | 0 | 0 | 0 | 0.0019 | 20.2706 | 3.0175 | 0.0007 | 0.0008 | 0.0008 | 0 | 0 | 166.67 | N | N | N | N | N | N | N | N | N | Y
125158 | 26.6 | 18.125 | 191.7 | 152.9 | 84.7 | 99.9 | 30 | 70.5 | 111.9 | 127.6 | 111.5 | 2 | 1.7282 | 30.0796 | 542.3 | 646.8 | 400.144 | 211.874 | -1 | -1 | 0 | 14.5 | 9.74 | 2.25 | 3.4 | 6.12E-03 | 0 | 0 | 0 | 0.0017 | 17.8232 | 2.9977 | 0.0007 | 0.0007 | 0.0007 | 0 | 0 | 107.05 | N | N | N | N | N | N | N | N | N | Y
125159 | 28.6 | 19.517 | 191.9 | 150.5 | 84.7 | 99.9 | 30 | 70.5 | 112 | 127.2 | 109.4 | 1.8 | 1.8104 | 30.069 | 542.5 | 647.4 | 409.857 | 216.881 | -1.8 | -1.7 | 0 | 15 | 10.19 | 2.36 | 3.5 | 1.75E-02 | 0 | 0 | 0 | 0.0018 | 19.0818 | 3.2134 | 0.0007 | 0.0007 | 0.0007 | 0 | 0 | 131.24 | N | N | N | N | N | N | N | N | N | N
125200 | 30.7 | 20.915 | 192.2 | 150.3 | 84.7 | 99.9 | 30 | 70.5 | 111.9 | 125.6 | 109.2 | 1.8 | 2.1372 | 30.0679 | 543.2 | 647.7 | 446.34 | 236.01 | -1.9 | -1.9 | 0 | 14 | 10.7 | 2.14 | 3.5 | 1.02E-01 | 0 | 0 | 0 | 0.0018 | 21.8153 | 3.1725 | 0.0008 | 0.0008 | 0.0008 | 0 | 0 | 141.74 | N | N | N | N | N | N | N | N | N | Y
125201 | 32.7 | 22.295 | 192.6 | 150.1 | 84.7 | 99.9 | 30 | 70.5 | 111.9 | 125.3 | 109 | 1.8 | 2.4213 | 30.074 | 544.9 | 647.6 | 476.145 | 251.4 | -1.7 | -1.7 | 0 | 12.1 | 10.82 | 1.86 | 3.6 | 1.23E-01 | 0 | 0 | 0 | 0.0017 | 23.4821 | 2.94 | 0.0008 | 0.0009 | 0.0009 | 0 | 0 | 137.36 | N | N | N | N | N | N | N | N | N | Y
125202 | 34.5 | 23.538 | 193.2 | 151.3 | 84.7 | 99.9 | 30 | 70.5 | 111.8 | 125.2 | 110.1 | 1.9 | 2.6071 | 30.0888 | 546 | 647.7 | 494.896 | 261.134 | -1.7 | -1.7 | 0 | 11.3 | 10.51 | 1.75 | 3.6 | 8.98E-02 | 0 | 0 | 0 | 0.0016 | 23.7085 | 2.8744 | 0.0008 | 0.0009 | 0.0009 | 0 | 0 | 143.47 | N | N | N | N | N | N | N | N | N | Y
125203 | 36.3 | 24.737 | 193.7 | 151.9 | 84.7 | 99.9 | 30 | 70.5 | 112 | 125.3 | 110.7 | 1.9 | 1.9218 | 30.0889 | 546.4 | 647.6 | 418.054 | 220.506 | -1.8 | -1.8 | 0 | 15.3 | 9.85 | 1.91 | 3.6 | 3.42E-02 | 0 | 0 | 0 | 0.0019 | 18.7549 | 2.643 | 0.0007 | 0.0008 | 0.0008 | 0 | 0 | 143.45 | N | N | N | N | N | N | N | N | N | Y
125204 | 38 | 25.942 | 194 | 152.2 | 84.7 | 99.9 | 30 | 70.6 | 112.1 | 125.6 | 110.9 | 2 | 0.8988 | 30.0636 | 546.2 | 647.4 | 283.71 | 149.548 | -1.8 | -1.8 | 0 | 24.4 | 7.9 | 2.58 | 3.6 | 2.00E-02 | 0 | 0 | 0 | 0.002 | 10.195 | 2.4253 | 0.0005 | 0.0005 | 0.0005 | 0 | 0 | 138.64 | N | N | N | N | N | N | N | N | N | Y
125205 | 39.2 | 26.75 | 194.4 | 150.7 | 84.7 | 99.9 | 30 | 70.6 | 112.2 | 125.8 | 109.5 | 1.8 | 0.4338 | 30.0421 | 546.4 | 647 | 195.131 | 102.762 | -1.2 | -1.1 | 0 | 26.6 | 4.76 | 4.6 | 3.6 | 8.82E-04 | 0 | 0 | 0 | 0.0015 | 4.2193 | 2.9667 | 0.0003 | 0.0004 | 0.0004 | 0 | 0 | 0 | N | N | N | N | N | N | N | N | N | N
125206 | 39.1 | 26.651 | 194.7 | 144.5 | 84.6 | 99.9 | 30 | 70.5 | 112 | 124.8 | 104 | 1.4 | 0.3228 | 30.0418 | 545.6 | 646.7 | 168.779 | 88.958 | -0.3 | -0.3 | 0 | 25.9 | 2.36 | 8.19 | 3.5 | 2.60E-06 | 0 | 0 | 0 | 0.0013 | 1.8144 | 4.5752 | 0.0003 | 0.0003 | 0.0003 | 0 | 0 | 0 | N | N | N | N | N | N | N | N | N | N
125207 | 38.4 | 26.216 | 195 | 141.6 | 84.6 | 99.9 | 30 | 70.6 | 112.1 | 123.5 | 101.4 | 1.1 | 0.3827 | 30.0388 | 543.8 | 646.3 | 186.796 | 98.621 | 0.1 | 0.1 | 0 | 24.4 | 1.8 | 11.86 | 3.4 | 2.33E-06 | 0 | 0 | 0 | 0.0013 | 1.5308 | 7.3416 | 0.0003 | 0.0003 | 0.0003 | 0 | 0 | 0 | N | N | N | N | N | N | N | N | N | N
125208 | 38.1 | 25.973 | 195.1 | 141.6 | 84.6 | 99.9 | 30 | 70.6 | 112.2 | 122.8 | 101.5 | 1.1 | 0.3904 | 30.0439 | 542 | 645.4 | 188.531 | 99.729 | -0.1 | -0.1 | 0 | 23.3 | 2.91 | 13.41 | 3.3 | 2.30E-06 | 0 | 0 | 0 | 0.0013 | 2.5056 | 8.3939 | 0.0003 | 0.0003 | 0.0003 | 0 | 0 | 24.31 | N | N | N | N | N | N | N | N | N | N
125209 | 38.1 | 25.98 | 195.4 | 142.2 | 84.6 | 99.9 | 30 | 70.6 | 112.4 | 122.8 | 102 | 1.2 | 0.4044 | 30.0378 | 540 | 644.7 | 191.709 | 101.599 | -0.9 | -0.9 | 0 | 21.5 | 4.25 | 12.58 | 3.2 | 2.25E-06 | 0 | 0 | 0 | 0.0012 | 3.73 | 8.0218 | 0.0003 | 0.0003 | 0.0003 | 0 | 0 | 30.74 | N | N | N | N | N | N | N | N | N | N
125210 | 38.2 | 26.023 | 195.5 | 142.3 | 84.6 | 99.9 | 30 | 70.6 | 112.4 | 123 | 102.1 | 1.2 | 0.3825 | 30.032 | 538.2 | 643.6 | 186.27 | 98.867 | -1.1 | -1.1 | 0 | 19.9 | 5.04 | 11.03 | 3.2 | 2.31E-06 | 0 | 0 | 0 | 0.0011 | 4.3043 | 6.844 | 0.0003 | 0.0003 | 0.0003 | 0 | 0 | 27.91 | N | N | N | N | N | N | N | N | N | N
125211 | 38.2 | 26.023 | 195.5 | 142.4 | 84.6 | 99.9 | 30 | 70.7 | 112.5 | 123.1 | 102.2 | 1.2 | 0.3772 | 30.0414 | 536.7 | 643.1 | 184.862 | 98.306 | -1.1 | -1.1 | 0 | 20.4 | 5.42 | 9.78 | 3.2 | 2.33E-06 | 0 | 0 | 0 | 0.0011 | 4.6015 | 6.0374 | 0.0003 | 0.0003 | 0.0003 | 0 | 0 | 28.07 | N | N | N | N | N | N | N | N | N | N
125212 | 38.3 | 26.129 | 195.4 | 142.5 | 84.5 | 99.9 | 30 | 70.6 | 112.3 | 123.3 | 102.3 | 1.2 | 0.332 | 30.0404 | 535.1 | 642.4 | 173.292 | 92.294 | -1 | -1 | 0 | 20.8 | 5.6 | 8.99 | 3.3 | 2.48E-06 | 0 | 0 | 0 | 0.0011 | 4.4647 | 5.212 | 0.0003 | 0.0003 | 0.0003 | 0 | 0 | 27.38 | N | N | N | N | N | N | N | N | N | N
125213 | 38.4 | 26.154 | 195.1 | 142.3 | 84.5 | 99.9 | 30 | 70.6 | 112.3 | 123.4 | 102.1 | 1.2 | 0.2677 | 30.0356 | 533.5 | 642.1 | 155.922 | 83.166 | -1 | -1 | 0 | 18.5 | 5.61 | 8.57 | 3.3 | 2.75E-06 | 0 | 0 | 0 | 0.0008 | 4.027 | 4.4762 | 0.0002 | 0.0003 | 0.0003 | 0 | 0 | 28 | N | N | N | N | N | N | N | N | N | N
125214 | 38.4 | 26.178 | 194.8 | 142.3 | 84.5 | 99.9 | 30 | 70.6 | 112.2 | 123.5 | 102.1 | 1.2 | 0.2403 | 30.0273 | 531.3 | 641.7 | 147.941 | 79.06 | -1.1 | -1.1 | 0 | 12 | 5.2 | 8.58 | 3.3 | 2.90E-06 | 0 | 0 | 0 | 0.0005 | 3.547 | 4.2573 | 0.0002 | 0.0003 | 0.0003 | 0 | 0 | 16.13 | N | N | N | N | N | N | N | N | N | N
125215 | 38 | 25.893 | 194.4 | 142 | 84.5 | 99.9 | 30 | 70.5 | 112.1 | 123.6 | 101.8 | 1.2 | 0.239 | 30.041 | 529.3 | 641 | 147.409 | 78.973 | -1 | -0.9 | 0 | 11.4 | 4.27 | 9.26 | 3.3 | 2.91E-06 | 0 | 0 | 0 | 0.0005 | 2.9149 | 4.5915 | 0.0002 | 0.0003 | 0.0003 | 0 | 0 | 0 | N | N | N | N | N | N | N | N | N | N
125216 | 37.8 | 25.75 | 193.9 | 141.6 | 84.4 | 99.9 | 30 | 70.5 | 112 | 123.9 | 101.4 | 1.1 | 0.2736 | 30.0477 | 527.4 | 640.2 | 156.791 | 84.183 | -0.6 | -0.6 | 0 | 10.4 | 3.26 | 10.61 | 3.3 | 2.73E-06 | 0 | 0 | 0 | 0.0005 | 2.3694 | 5.6086 | 0.0003 | 0.0003 | 0.0003 | 0 | 0 | 0 | N | N | N | N | N | N | N | N | N | N
125217 | 37.4 | 25.489 | 193.2 | 141.3 | 84.4 | 99.9 | 30 | 70.5 | 111.7 | 123.7 | 101.2 | 1.1 | 0.3539 | 30.0516 | 526 | 639.8 | 177.208 | 95.288 | -0.4 | -0.4 | 0 | 9.3 | 2.45 | 12.26 | 3.3 | 2.41E-06 | 0 | 0 | 0 | 0.0005 | 2.0149 | 7.3371 | 0.0003 | 0.0003 | 0.0003 | 0 | 0 | 0 | N | N | N | N | N | N | N | N | N | N
125218 | 37.1 | 25.302 | 192.6 | 141.2 | 84.3 | 99.9 | 30 | 70.4 | 111.6 | 123.9 | 101.1 | 1.1 | 0.6073 | 30.038 | 524.6 | 639.2 | 231.264 | 124.479 | -0.3 | -0.3 | 0 | 7.8 | 1.69 | 13.96 | 3.2 | 1.84E-06 | 0 | 0 | 0 | 0.0005 | 1.8166 | 10.9109 | 0.0004 | 0.0004 | 0.0004 | 0 | 0 | 0 | N | N | N | N | N | N | N | N | N | N
125219 | 36.4 | 24.805 | 192 | 141.3 | 84.3 | 99.9 | 30 | 70.4 | 111.5 | 123.6 | 101.2 | 1.1 | 0.7407 | 30.0426 | 523.8 | 638.5 | 257.56 | 138.763 | -0.2 | -0.2 | 0 | 7.9 | 0.97 | 15.7 | 3.2 | 1.65E-06 | 0 | 0 | 0 | 0.0006 | 1.1676 | 13.6818 | 0.0004 | 0.0004 | 0.0004 | 0 | 0 | 0 | N | N | N | N | N | N | N | N | N | N
125220 | 35.2 | 23.991 | 191.4 | 141.4 | 84.2 | 99.9 | 30 | 70.4 | 111.5 | 123 | 101.3 | 1.1 | 0.5982 | 30.0421 | 523.3 | 637.8 | 230.664 | 124.333 | 0.1 | 0.1 | 0 | 8 | 0.51 | 17.29 | 3.1 | 1.84E-06 | 0 | 0 | 0 | 0.0005 | 0.5466 | 13.4981 | 0.0004 | 0.0004 | 0.0004 | 0 | 0 | 0 | N | N | N | N | N | N | N | N | N | N
125221 | 33.9 | 23.127 | 190.8 | 140.9 | 84.2 | 99.9 | 30 | 70.4 | 111.6 | 122.5 | 100.9 | 1.1 | 0.5184 | 30.0345 | 522.8 | 637.3 | 214.759 | 115.785 | 0.2 | 0.2 | 0 | 8.1 | 0.28 | 18.5 | 3 | 1.98E-06 | 0 | 0 | 0 | 0.0005 | 0.2788 | 13.4461 | 0.0003 | 0.0003 | 0.0003 | 0 | 0 | 0 | N | N | N | N | N | N | N | N | N | N
125222 | 32.1 | 21.891 | 190.2 | 140.5 | 84.2 | 99.9 | 30 | 70.4 | 111.6 | 122 | 100.5 | 1 | 0.4497 | 30.0329 | 522.2 | 637 | 199.99 | 107.889 | 0.3 | 0.3 | 0 | 7.3 | 0.18 | 19.27 | 2.9 | 2.12E-06 | 0 | 0 | 0 | 0.0004 | 0.1723 | 13.0505 | 0.0003 | 0.0003 | 0.0003 | 0 | 0 | 0 | N | N | N | N | N | N | N | N | N | N
125223 | 29.9 | 20.418 | 189.7 | 140.7 | 84.2 | 99.9 | 30 | 70.4 | 111.6 | 121.8 | 100.7 | 1.1 | 0.3461 | 30.0347 | 521.2 | 636 | 175.442 | 94.747 | 0.2 | 0.2 | 0 | 5.9 | 0.14 | 19.7 | 2.9 | 2.41E-06 | 0 | 0 | 0 | 0.0003 | 0.1179 | 11.7196 | 0.0002 | 0.0003 | 0.0003 | 0 | 0 | 0 | N | N | N | N | N | N | N | N | N | N
125224 | 27.7 | 18.902 | 189.3 | 140.7 | 84.2 | 99.9 | 30 | 70.4 | 111.7 | 121.8 | 100.7 | 1.1 | 0.3772 | 30.0406 | 519.9 | 635.3 | 182.962 | 98.962 | 0.2 | 0.2 | 0 | 5.2 | 0.12 | 19.94 | 2.9 | 2.31E-06 | 0 | 0 | 0 | 0.0003 | 0.1052 | 12.3896 | 0.0003 | 0.0003 | 0.0003 | 0 | 0 | 0 | N | N | N | N | N | N | N | N | N | N
125225 | 24.9 | 16.945 | 188.7 | 140.7 | 84.2 | 99.9 | 30 | 70.4 | 111.7 | 121.7 | 100.7 | 1.1 | 0.4583 | 30.0447 | 518.9 | 634.6 | 201.387 | 109.054 | 0.2 | 0.2 | 0 | 5.1 | 0.11 | 20.08 | 2.9 | 2.10E-06 | 0 | 0 | 0 | 0.0003 | 0.104 | 13.7462 | 0.0003 | 0.0003 | 0.0003 | 0 | 0 | 0 | N | N | N | N | N | N | N | N | N | N
125226 | 21.8 | 14.894 | 188.4 | 141.3 | 84.1 | 99.9 | 30 | 70.4 | 111.6 | 121.7 | 101.2 | 1.1 | 0.3971 | 30.0333 | 518.3 | 634.1 | 187.262 | 101.431 | 0.3 | 0.3 | 0 | 4.6 | 0.1 | 20.01 | 2.9 | 2.25E-06 | 0 | 0 | 0 | 0.0003 | 0.0871 | 12.7415 | 0.0003 | 0.0003 | 0.0003 | 0 | 0 | 0 | N | N | N | N | N | N | N | N | N | N
125227 | 18.3 | 12.508 | 188.2 | 141.4 | 84.1 | 99.9 | 30 | 70.4 | 111.5 | 121.4 | 101.3 | 1.1 | 0.2735 | 30.0375 | 517.4 | 633.3 | 150.905 | 81.818 | 0.3 | 0.3 | 0 | 4.4 | 0.09 | 20.06 | 2.8 | 2.79E-06 | 0 | 0 | 0 | 0.0002 | 0.0635 | 10.3028 | 0.0002 | 0.0002 | 0.0002 | 0 | 0 | 0 | N | N | N | N | N | N | N | N | N | N
125228 | 15.1 | 10.29 | 188.1 | 141.3 | 84.1 | 99.9 | 30 | 70.4 | 111.5 | 121.2 | 101.2 | 1.1 | 0.0835 | 30.0423 | 516 | 632.4 | 82.668 | 44.892 | 0.3 | 0.3 | 0 | 5.4 | 0.09 | 20.09 | 2.9 | 5.09E-06 | 0 | 0 | 0 | 0.0001 | 0.0334 | 5.6614 | 0.0001 | 0.0001 | 0.0001 | 0 | 0 | 0 | N | N | N | N | N | N | N | N | N | N
125229 | 12.3 | 8.37 | 188.1 | 141.5 | 84.1 | 99.9 | 30 | 70.4 | 111.6 | 121 | 101.4 | 1.1 | 0.0542 | 30.0353 | 514 | 631.7 | 69.076 | 37.58 | 0.2 | 0.2 | 0 | 6 | 0.08 | 20.1 | 3 | 6.08E-06 | 0 | 0 | 0 | 0.0001 | 0.0263 | 4.7423 | 0.0001 | 0.0001 | 0.0001 | 0 | 0 | 0 | N | N | N | N | N | N | N | N | N | N
125230 | 10 | 6.835 | 188.1 | 141.2 | 84 | 99.9 | 30 | 70.4 | 111.5 | 121 | 101.1 | 1.1 | 0.0499 | 30.0279 | 512.1 | 631 | 66.155 | 36.053 | 0.2 | 0.2 | 0 | 5.6 | 0.12 | 20.22 | 3 | 6.34E-06 | 0 | 0 | 0 | 0.0001 | 0.0376 | 4.5773 | 0.0001 | 0.0001 | 0.0001 | 0 | 0 | 1.79 | N | N | N | N | N | N | N | N | N | N
125231 | 7.7 | 5.251 | 188.1 | 140.8 | 84 | 99.9 | 30 | 70.4 | 111.6 | 121.5 | 100.7 | 1.1 | 0.048 | 30.0433 | 510.1 | 630.2 | 64.85 | 35.434 | 0.1 | 0.1 | 0 | 5 | 0.47 | 19.9 | 3 | 6.45E-06 | 0 | 0 | 0 | 0.0001 | 0.1453 | 4.4259 | 0.0001 | 0.0001 | 0.0001 | 0 | 0 | 2.96 | N | N | N | N | N | N | N | N | N | N
125232 | 4.4 | 2.97 | 188.3 | 140.5 | 84 | 99.9 | 30 | 70.5 | 111.7 | 122.4 | 100.5 | 1 | 0.0492 | 30.0413 | 508.1 | 629.6 | 65.576 | 35.9 | -0.1 | -0.1 | 0 | 4.7 | 1.39 | 18.73 | 3 | 6.36E-06 | 0 | 0 | 0 | 0.0001 | 0.4321 | 4.2207 | 0.0001 | 0.0001 | 0.0001 | 0 | 0 | 3.52 | N | N | N | N | N | N | N | N | N | N
125233 | 2.4 | 1.634 | 188.4 | 140.4 | 84 | 99.9 | 30 | 70.5 | 111.8 | 123.1 | 100.4 | 1 | 0.0478 | 30.0241 | 506.2 | 628.8 | 64.564 | 35.395 | -0.6 | -0.5 | 0 | 5.7 | 2.48 | 16.78 | 3.1 | 6.45E-06 | 0 | 0 | 0 | 0.0001 | 0.7587 | 3.7278 | 0.0001 | 0.0001 | 0.0001 | 0 | 0 | 4.07 | N | N | N | N | N | N | N | N | N | N
125234 | 0.7 | 0.485 | 188.7 | 140.3 | 83.9 | 99.9 | 30 | 70.5 | 111.8 | 124 | 100.3 | 1 | 0.0461 | 30.0319 | 504.5 | 628.2 | 63.339 | 34.796 | -0.9 | -0.9 | 0 | 8.2 | 3.35 | 14.75 | 3.1 | 6.56E-06 | 0 | 0 | 0 | 0.0002 | 1.0058 | 3.2231 | 0.0001 | 0.0001 | 0.0001 | 0 | 0 | 4.46 | N | N | N | N | N | N | N | N | N | N
125235 | 0 | 0 | 188.9 | 140.2 | 83.9 | 99.9 | 30 | 70.5 | 111.9 | 124.7 | 100.3 | 1 | 0.0461 | 30.0322 | 502.9 | 627.6 | 63.239 | 34.8 | -0.9 | -0.9 | 0 | 10.1 | 3.92 | 13.09 | 3.1 | 6.57E-06 | 0 | 0 | 0 | 0.0002 | 1.179 | 2.8603 | 0.0001 | 0.0001 | 0.0001 | 0 | 0 | 4.55 | N | N | N | N | N | N | N | N | N | N
125236 | 0 | 0 | 189.1 | 140.2 | 83.9 | 99.9 | 30 | 70.5 | 111.9 | 125.2 | 100.3 | 1 | 0.0472 | 30.0288 | 501.4 | 626.7 | 64.037 | 35.289 | -0.9 | -0.8 | 0 | 12.4 | 4.27 | 11.89 | 3 | 6.48E-06 | 0 | 0 | 0 | 0.0002 | 1.3009 | 2.6343 | 0.0001 | 0.0001 | 0.0001 | 0 | 0 | 4.4 | N | N | N | N | N | N | N | N | N | N
125237 | 0 | 0 | 189.3 | 140.2 | 83.9 | 99.9 | 30 | 70.5 | 111.8 | 125.7 | 100.2 | 1 | 0.0468 | 30.0312 | 500.2 | 626 | 63.687 | 35.143 | -0.8 | -0.8 | 0 | 14.4 | 4.47 | 11.09 | 2.9 | 6.51E-06 | 0 | 0 | 0 | 0.0003 | 1.3564 | 2.4478 | 0.0001 | 0.0001 | 0.0001 | 0 | 0 | 4.15 | N | N | N | N | N | N | N | N | N | N
125238 | 0 | 0 | 189.5 | 140.2 | 83.9 | 99.9 | 30 | 70.5 | 111.9 | 126.1 | 100.2 | 1 | 0.0475 | 30.0347 | 498.7 | 625.5 | 64.045 | 35.401 | -0.8 | -0.8 | 0 | 15.1 | 4.6 | 10.58 | 2.9 | 6.47E-06 | 0 | 0 | 0 | 0.0003 | 1.4065 | 2.3518 | 0.0001 | 0.0001 | 0.0001 | 0 | 0 | 5.15 | N | N | N | N | N | N | N | N | N | N
125239 | 0 | 0 | 189.8 | 140.3 | 83.9 | 99.9 | 30 | 70.5 | 112 | 126.4 | 100.3 | 1 | 0.05 | 30.0335 | 497.5 | 624.7 | 65.781 | 36.403 | -0.9 | -0.9 | 0 | 14.1 | 4.68 | 10.25 | 3 | 6.29E-06 | 0 | 0 | 0 | 0.0003 | 1.4717 | 2.3423 | 0.0001 | 0.0001 | 0.0001 | 0 | 0 | 4.53 | N | N | N | N | N | N | N | N | N | N
125240 | 0 | 0 | 189.9 | 140.2 | 83.9 | 99.9 | 30 | 70.6 | 112.1 | 126.8 | 100.2 | 1 | 0.0481 | 30.0308 | 496.4 | 624.2 | 64.434 | 35.697 | -0.9 | -0.9 | 0 | 12.2 | 4.73 | 10.04 | 3 | 6.42E-06 | 0 | 0 | 0 | 0.0002 | 1.4585 | 2.2493 | 0.0001 | 0.0001 | 0.0001 | 0 | 0 | 4.62 | N | N | N | N | N | N | N | N | N | N
125241 | 0 | 0 | 190 | 140.2 | 83.9 | 99.9 | 30 | 70.6 | 112.1 | 127.1 | 100.2 | 1 | 0.0482 | 30.0304 | 495.3 | 623.4 | 64.561 | 35.805 | -0.9 | -0.9 | 0 | 11 | 4.76 | 9.9 | 3.1 | 6.40E-06 | 0 | 0 | 0 | 0.0002 | 1.4729 | 2.2261 | 0.0001 | 0.0001 | 0.0001 | 0 | 0 | 4.56 | N | N | N | N | N | N | N | N | N | N
125242 | 0 | 0 | 190.2 | 140.2 | 83.8 | 99.9 | 30 | 70.5 | 112 | 127.3 | 100.2 | 1 | 0.0491 | 30.0374 | 494.3 | 622.9 | 65.11 | 36.156 | -0.9 | -0.8 | 0 | 10.7 | 4.8 | 9.81 | 3.1 | 6.34E-06 | 0 | 0 | 0 | 0.0002 | 1.4973 | 2.2272 | 0.0001 | 0.0001 | 0.0001 | 0 | 0 | 5.22 | N | N | N | N | N | N | N | N | N | N
125243 | 0 | 0 | 190.4 | 140.2 | 83.8 | 99.9 | 30 | 70.6 | 112.2 | 127.6 | 100.2 | 1 | 0.0485 | 30.0345 | 493.4 | 622.4 | 64.669 | 35.943 | -0.7 | -0.7 | 0 | 10.1 | 4.81 | 9.75 | 3.1 | 6.38E-06 | 0 | 0 | 0 | 0.0002 | 1.4925 | 2.2001 | 0.0001 | 0.0001 | 0.0001 | 0 | 0 | 4.7 | N | N | N | N | N | N | N | N | N | N
125244 | 0 | 0 | 190.6 | 140.2 | 83.8 | 99.9 | 30 | 70.5 | 112 | 127.8 | 100.2 | 1 | 0.0486 | 30.0318 | 492.3 | 622 | 64.715 | 36.008 | -0.6 | -0.6 | 0 | 9.1 | 4.81 | 9.7 | 3.2 | 6.36E-06 | 0 | 0 | 0 | 0.0002 | 1.4967 | 2.1936 | 0.0001 | 0.0001 | 0.0001 | 0 | 0 | 5.02 | N | N | N | N | N | N | N | N | N | N
125245 | 0 | 0 | 190.8 | 140.2 | 83.8 | 99.9 | 30 | 70.5 | 112.1 | 128.1 | 100.2 | 1 | 0.0482 | 30.0387 | 491.7 | 621.6 | 64.465 | 35.9 | -0.6 | -0.6 | 0 | 7.6 | 4.83 | 9.67 | 3.2 | 6.38E-06 | 0 | 0 | 0 | 0.0001 | 1.4972 | 2.1795 | 0.0001 | 0.0001 | 0.0001 | 0 | 0 | 4.56 | N | N | N | N | N | N | N | N | N | N
125246 | 0 | 0 | 190.8 | 140.2 | 83.8 | 99.9 | 30 | 70.6 | 112.1 | 128.3 | 100.2 | 1 | 0.0487 | 30.0385 | 490.9 | 621.1 | 64.711 | 36.067 | -0.6 | -0.6 | 0 | 7.4 | 4.85 | 9.64 | 3.1 | 6.35E-06 | 0 | 0 | 0 | 0.0001 | 1.5104 | 2.1826 | 0.0001 | 0.0001 | 0.0001 | 0 | 0 | 4.6 | N | N | N | N | N | N | N | N | N | N
125247 | 0 | 0 | 191 | 140.2 | 83.8 | 99.9 | 30 | 70.5 | 111.9 | 128.5 | 100.2 | 1 | 0.0482 | 30.0246 | 489.9 | 620.7 | 64.304 | 35.862 | -0.5 | -0.5 | 0 | 7.2 | 4.85 | 9.61 | 3.1 | 6.39E-06 | 0 | 0 | 0 | 0.0001 | 1.5032 | 2.1643 | 0.0001 | 0.0001 | 0.0001 | 0 | 0 | 4.95 | N | N | N | N | N | N | N | N | N | N
125248 | 0 | 0 | 191.3 | 140.2 | 83.7 | 99.9 | 30 | 70.5 | 111.9 | 128.6 | 100.2 | 1 | 0.0481 | 30.0288 | 489.1 | 620.2 | 64.317 | 35.904 | -0.6 | -0.5 | 0 | 8.1 | 4.86 | 9.6 | 3.1 | 6.38E-06 | 0 | 0 | 0 | 0.0002 | 1.5071 | 2.1636 | 0.0001 | 0.0001 | 0.0001 | 0 | 0 | 4.96 | N | N | N | N | N | N | N | N | N | N
125249 | 0 | 0 | 191.3 | 140.2 | 83.7 | 99.9 | 30 | 70.5 | 112 | 128.7 | 100.2 | 1 | 0.0488 | 30.0313 | 488.2 | 619.8 | 64.747 | 36.179 | -0.6 | -0.6 | 0 | 15.3 | 4.87 | 9.58 | 3.1 | 6.34E-06 | 0 | 0 | 0 | 0.0003 | 1.5216 | 2.1759 | 0.0001 | 0.0001 | 0.0001 | 0 | 0 | 4.69 | N | N | N | N | N | N | N | N | N | N
125250 | 0 | 0 | 191.4 | 140.2 | 83.7 | 99.9 | 30 | 70.5 | 112 | 129.1 | 100.2 | 1 | 0.0491 | 30.0389 | 487.5 | 619.5 | 64.977 | 36.345 | -0.5 | -0.5 | 0 | 17.3 | 4.87 | 9.56 | 3.1 | 6.31E-06 | 0 | 0 | 0 | 0.0003 | 1.5286 | 2.1821 | 0.0001 | 0.0001 | 0.0001 | 0 | 0 | 4.87 | N | N | N | N | N | N | N | N | N | N
125251 | 0 | 0 | 191.5 | 140.3 | 83.7 | 99.9 | 30 | 70.5 | 112 | 129 | 100.3 | 1 | 0.0491 | 30.0399 | 487 | 618.9 | 64.896 | 36.321 | -0.5 | -0.5 | 0 | 17.9 | 4.87 | 9.56 | 3 | 6.31E-06 | 0 | 0 | 0 | 0.0004 | 1.5285 | 2.1797 | 0.0001 | 0.0001 | 0.0001 | 0 | 0 | 4.44 | N | N | N | N | N | N | N | N | N | N
125252 | 0 | 0 | 191.6 | 140.2 | 83.7 | 99.9 | 30 | 70.5 | 112 | 129.1 | 100.2 | 1 | 0.0489 | 30.0275 | 486.5 | 618.8 | 64.785 | 36.262 | -0.5 | -0.5 | 0 | 17.7 | 4.89 | 9.55 | 3 | 6.32E-06 | 0 | 0 | 0 | 0.0004 | 1.5304 | 2.1739 | 0.0001 | 0.0001 | 0.0001 | 0 | 0 | 5.01 | N | N | N | N | N | N | N | N | N | N
125253 | 0 | 0 | 191.7 | 140.2 | 83.7 | 99.9 | 30 | 70.5 | 111.9 | 129.3 | 100.2 | 1 | 0.0487 | 30.0255 | 486 | 618.2 | 64.597 | 36.174 | -0.5 | -0.5 | 0 | 17.4 | 4.89 | 9.54 | 3.1 | 6.34E-06 | 0 | 0 | 0 | 0.0003 | 1.5275 | 2.1667 | 0.0001 | 0.0001 | 0.0001 | 0 | 0 | 4.55 | N | N | N | N | N | N | N | N | N | N
125254 | 0 | 0 | 191.7 | 140.2 | 83.7 | 99.9 | 30 | 70.5 | 112 | 129.4 | 100.2 | 1 | 0.049 | 30.0343 | 485.6 | 617.9 | 64.783 | 36.302 | -0.4 | -0.4 | 0 | 17.7 | 4.89 | 9.54 | 3.1 | 6.31E-06 | 0 | 0 | 0 | 0.0004 | 1.533 | 2.1741 | 0.0001 | 0.0001 | 0.0001 | 0 | 0 | 4.78 | N | N | N | N | N | N | N | N | N | N
125255 | 0 | 0 | 191.7 | 140.2 | 83.7 | 99.9 | 30 | 70.5 | 111.9 | 129.5 | 100.2 | 1 | 0.0503 | 30.0258 | 485.4 | 617.3 | 65.588 | 36.751 | -0.3 | -0.3 | 0 | 18.1 | 4.89 | 9.54 | 3.1 | 6.24E-06 | 0 | 0 | 0 | 0.0004 | 1.5513 | 2.201 | 0.0001 | 0.0001 | 0.0001 | 0 | 0 | 5.36 | N | N | N | N | N | N | N | N | N | N
125256 | 0 | 0 | 191.7 | 140.2 | 83.8 | 99.9 | 30 | 70.6 | 112.3 | 129.7 | 100.2 | 1 | 0.0507 | 30.021 | 485 | 617 | 65.838 | 36.899 | -0.4 | -0.4 | 0 | 18 | 4.88 | 9.54 | 3.1 | 6.21E-06 | 0 | 0 | 0 | 0.0004 | 1.5554 | 2.21 | 0.0001 | 0.0001 | 0.0001 | 0 | 0 | 4.41 | N | N | N | N | N | N | N | N | N | N
125257 | 0 | 0 | 191.7 | 140.3 | 83.8 | 99.9 | 30 | 70.7 | 112.7 | 129.7 | 100.3 | 1 | 0.0474 | 30.0255 | 485.1 | 616.8 | 63.655 | 35.681 | -0.4 | -0.4 | 0 | 16.8 | 4.88 | 9.54 | 3.1 | 6.42E-06 | 0 | 0 | 0 | 0.0003 | 1.5042 | 2.1366 | 0.0001 | 0.0001 | 0.0001 | 0 | 0 | 4.99 | N | N | N | N | N | N | N | N | N | N
125258 | 0 | 0 | 191.7 | 140.1 | 83.8 | 99.9 | 30 | 70.7 | 112.7 | 129.9 | 100.2 | 1 | 0.048 | 30.0169 | 484.7 | 616.3 | 64.091 | 35.929 | -0.3 | -0.3 | 0 | 17.4 | 4.88 | 9.53 | 3.1 | 6.38E-06 | 0 | 0 | 0 | 0.0003 | 1.5154 | 2.1504 | 0.0001 | 0.0001 | 0.0001 | 0 | 0 | 3.82 | N | N | N | N | N | N | N | N | N | N
125259 | 0 | 0 | 191.6 | 140.3 | 83.8 | 99.9 | 30 | 70.7 | 112.7 | 129.9 | 100.3 | 1 | 0.0938 | 30.0198 | 484.4 | 616.1 | 83.545 | 46.852 | -0.3 | -0.3 | 0 | 19.1 | 4.85 | 9.56 | 3 | 4.89E-06 | 0 | 0 | 0 | 0.0005 | 1.9606 | 2.8122 | 0.0001 | 0.0001 | 0.0001 | 0 | 0 | 8.09 | N | N | N | N | N | N | N | N | N | N
125300 | 0.6 | 0.416 | 191.6 | 140.4 | 83.8 | 99.9 | 30 | 70.7 | 112.7 | 130.1 | 100.4 | 1 | 0.2997 | 30.0235 | 485.4 | 615.7 | 156.982 | 87.961 | -0.3 | -0.3 | 0 | 26.2 | 4.87 | 9.6 | 3 | 2.61E-06 | 0 | 0 | 0 | 0.0013 | 3.6978 | 5.299 | 0.0002 | 0.0003 | 0.0003 | 0 | 0 | 5.81 | N | N | N | N | N | N | N | N | N | N
125301 | 1 | 0.659 | 191.6 | 140.2 | 83.8 | 99.9 | 30 | 70.7 | 112.6 | 130.3 | 100.2 | 1 | 0.5631 | 30.031 | 487.8 | 615.2 | 218.623 | 122.211 | -0.4 | -0.4 | 0 | 28.4 | 5.44 | 9.31 | 3 | 1.87E-06 | 0 | 0 | 0 | 0.0019 | 5.7408 | 7.1432 | 0.0003 | 0.0004 | 0.0004 | 0 | 0 | 5.8 | N | N | N | N | N | N | N | N | N | N
125302 | 2.2 | 1.479 | 191.6 | 140.5 | 83.8 | 99.9 | 30 | 70.7 | 112.7 | 130.3 | 100.4 | 1 | 0.7871 | 30.0352 | 491.1 | 615 | 261.663 | 145.784 | -0.5 | -0.5 | 0 | 26.8 | 6.62 | 8.3 | 3 | 1.57E-06 | 0 | 0 | 0 | 0.0021 | 8.3315 | 7.5922 | 0.0004 | 0.0004 | 0.0004 | 0 | 0 | 39.55 | N | N | N | N | N | N | N | N | N | N
125303 | 5.6 | 3.828 | 191.5 | 141.6 | 83.9 | 99.9 | 30 | 70.7 | 112.7 | 129.5 | 101.5 | 1.1 | 1.0648 | 30.0332 | 494.6 | 614.8 | 305.204 | 169.413 | -1.1 | -1.1 | 0 | 20.2 | 7.78 | 6.81 | 3.1 | 1.35E-06 | 0 | 0 | 0 | 0.0019 | 11.3862 | 7.242 | 0.0005 | 0.0005 | 0.0005 | 0 | 0 | 62.09 | N | N | N | N | N | N | N | N | N | N
125304 | 8.9 | 6.046 | 191.4 | 143.8 | 83.8 | 99.9 | 30 | 70.7 | 112.5 | 128.6 | 103.4 | 1.3 | 1.1906 | 30.0464 | 497.8 | 615 | 324.227 | 179.446 | -1.5 | -1.5 | 0 | 12.7 | 8.68 | 5.38 | 3.2 | 1.27E-06 | 0 | 0 | 0 | 0.0013 | 13.4417 | 6.0596 | 0.0005 | 0.0006 | 0.0006 | 0 | 0 | 68.2 | N | N | N | N | N | N | N | N | N | N
125305 | 11.6 | 7.891 | 191.4 | 145.1 | 83.9 | 99.9 | 30 | 70.7 | 112.5 | 128.6 | 104.6 | 1.4 | 1.1434 | 30.0464 | 501.1 | 614.8 | 318.42 | 175.636 | -1.6 | -1.6 | 0 | 11.9 | 9.16 | 4.29 | 3.1 | 1.30E-06 | 0 | 0 | 0 | 0.0011 | 13.8903 | 4.7289 | 0.0005 | 0.0005 | 0.0005 | 0 | 0 | 92.58 | N | N | N | N | N | N | N | N | N | Y
125306 | 14.6 | 9.961 | 191.4 | 146.7 | 83.8 | 99.9 | 30 | 70.6 | 112.3 | 128.5 | 106 | 1.5 | 1.3998 | 30.0498 | 502.9 | 615 | 352.253 | 193.958 | -1.6 | -1.5 | 0 | 13.3 | 9.53 | 3.59 | 3.1 | 1.18E-06 | 0 | 0 | 0 | 0.0014 | 15.9683 | 4.3729 | 0.0005 | 0.0006 | 0.0006 | 0 | 0 | 81.37 | N | N | N | N | N | N | N | N | N | Y
125307 | 16.8 | 11.458 | 191.3 | 146.3 | 83.8 | 99.9 | 30 | 70.6 | 112.4 | 128.4 | 105.7 | 1.5 | 1.9778 | 30.0684 | 504.8 | 614.8 | 420.271 | 231.098 | -1.7 | -1.7 | 0 | 13.9 | 10.14 | 3 | 3.1 | 4.26E-03 | 0 | 0 | 0 | 0.0018 | 20.237 | 4.3484 | 0.0007 | 0.0007 | 0.0007 | 0 | 0 | 107.32 | N | N | N | N | N | N | N | N | N | N
125308 | 19.7 | 13.44 | 191.3 | 147.4 | 83.9 | 99.9 | 30 | 70.7 | 112.6 | 127.6 | 106.7 | 1.6 | 2.3657 | 30.0722 | 507.2 | 614.6 | 461.873 | 253.372 | -1.6 | -1.6 | 0 | 13.6 | 10.45 | 2.46 | 3.2 | 5.76E-02 | 0 | 0 | 0 | 0.0019 | 22.8636 | 3.9076 | 0.0007 | 0.0008 | 0.0008 | 0 | 0 | 128.41 | N | N | N | N | N | N | N | N | N | Y
125309 | 22.3 | 15.174 | 191.3 | 149.6 | 83.9 | 99.9 | 30 | 70.7 | 112.6 | 127.4 | 108.6 | 1.7 | 1.6807 | 30.0649 | 509.2 | 614.3 | 386.378 | 211.46 | -1.5 | -1.5 | 0 | 13.3 | 10.16 | 2.19 | 3.2 | 4.90E-02 | 0 | 0 | 0 | 0.0015 | 18.5509 | 2.9031 | 0.0006 | 0.0007 | 0.0007 | 0 | 0 | 140.88 | N | N | N | N | N | N | N | N | N | Y
125310 | 25 | 17.038 | 191.5 | 151.4 | 83.9 | 99.9 | 30 | 70.8 | 113.1 | 127.6 | 110.2 | 1.9 | 1.3708 | 30.052 | 509.8 | 613.9 | 350.631 | 191.694 | -1.5 | -1.5 | 0 | 15 | 9.83 | 2.25 | 3.2 | 1.31E-02 | 0 | 0 | 0 | 0.0016 | 16.2669 | 2.7107 | 0.0005 | 0.0006 | 0.0006 | 0 | 0 | 140.08 | N | N | N | N | N | N | N | N | N | Y
125311 | 27.1 | 18.498 | 191.7 | 150.1 | 83.9 | 99.9 | 30 | 70.8 | 113.2 | 127.7 | 109 | 1.8 | 1.4575 | 30.0482 | 509.8 | 613.2 | 361.541 | 197.635 | -1.7 | -1.7 | 0 | 15.9 | 9.98 | 2.37 | 3.1 | 1.16E-06 | 0 | 0 | 0 | 0.0017 | 17.0311 | 2.9367 | 0.0005 | 0.0006 | 0.0006 | 0 | 0 | 111.78 | N | N | N | N | N | N | N | N | N | N
125312 | 29.1 | 19.816 | 192 | 148.6 | 83.9 | 99.9 | 30 | 70.8 | 113.2 | 126.9 | 107.7 | 1.7 | 1.7886 | 30.0484 | 509.4 | 612.6 | 400.751 | 219.156 | -1.9 | -1.9 | 0 | 15.7 | 10.59 | 2.24 | 3.1 | 8.39E-03 | 0 | 0 | 0 | 0.0019 | 20.0404 | 3.0769 | 0.0006 | 0.0007 | 0.0007 | 0 | 0 | 119.39 | N | N | N | N | N | N | N | N | N | N
125313 | 30.9 | 21.071 | 192.4 | 149 | 83.9 | 99.9 | 30 | 70.8 | 113.2 | 126 | 108 | 1.7 | 2.2085 | 30.0644 | 509.8 | 611.6 | 446.427 | 244.16 | -1.6 | -1.6 | 0 | 15 | 11.09 | 1.89 | 3.1 | 6.61E-02 | 0 | 0 | 0 | 0.002 | 23.3747 | 2.8919 | 0.0007 | 0.0007 | 0.0007 | 0 | 0 | 135.29 | N | N | N | N | N | N | N | N | N | Y
125314 | 32.8 | 22.382 | 192.8 | 150.4 | 84 | 99.9 | 30 | 70.9 | 113.4 | 125.7 | 109.2 | 1.8 | 2.7166 | 30.0765 | 510.9 | 610.7 | 497.622 | 271.977 | -0.6 | -0.6 | 0 | 14.2 | 11.13 | 1.57 | 3.1 | 1.02E-01 | 0 | 0 | 0 | 0.0021 | 26.1316 | 2.6804 | 0.0008 | 0.0008 | 0.0008 | 0 | 0 | 145.45 | N | N | N | N | N | N | N | N | N | Y
125315 | 34.9 | 23.799 | 193.2 | 151.9 | 83.9 | 99.9 | 30 | 70.9 | 113.4 | 125.7 | 110.6 | 1.9 | 2.963 | 30.0981 | 511.5 | 609.8 | 521.022 | 284.782 | -0.3 | -0.3 | 0 | 13.4 | 10.73 | 1.48 | 3 | 6.98E-02 | 0 | 0 | 0 | 0.0021 | 26.3874 | 2.6385 | 0.0008 | 0.0009 | 0.0009 | 0 | 0 | 152.83 | N | N | N | N | N | N | N | N | N | Y
125316 | 36.6 | 24.973 | 193.7 | 153.1 | 84 | 99.9 | 30 | 70.9 | 113.4 | 126 | 111.7 | 2 | 2.2304 | 30.0811 | 511.6 | 608.9 | 445.411 | 243.303 | -1.3 | -1.3 | 0 | 13.2 | 10.01 | 1.66 | 3.1 | 2.35E-02 | 0 | 0 | 0 | 0.0018 | 21.0342 | 2.5415 | 0.0007 | 0.0007 | 0.0007 | 0 | 0 | 156.11 | N | N | N | N | N | N | N | N | N | Y
125317 | 38.7 | 26.377 | 194.1 | 153.7 | 83.9 | 99.9 | 30 | 70.9 | 113.4 | 126.1 | 112.2 | 2.1 | 1.3757 | 30.0531 | 511.1 | 607.1 | 350.648 | 191.457 | -1.6 | -1.6 | 0 | 14.2 | 9.25 | 2.14 | 3.1 | 6.04E-03 | 0 | 0 | 0 | 0.0015 | 15.2877 | 2.5696 | 0.0005 | 0.0006 | 0.0006 | 0 | 0 | 146.97 | N | N | N | N | N | N | N | N | N | Y
125318 | 40.3 | 27.483 | 194.4 | 152.4 | 83.9 | 99.9 | 30 | 70.9 | 113.4 | 126.3 | 111.1 | 2 | 1.1857 | 30.0532 | 510.1 | 606 | 325.765 | 178.047 | -1.5 | -1.5 | 0 | 14.1 | 8.96 | 2.72 | 3.1 | 1.29E-06 | 0 | 0 | 0 | 0.0014 | 13.7793 | 3.0404 | 0.0005 | 0.0005 | 0.0005 | 0 | 0 | 91.07 | N | N | N | N | N | N | N | N | N | Y
125319 | 41.2 | 28.105 | 194.6 | 148.6 | 84 | 99.9 | 30 | 70.9 | 113.6 | 126 | 107.7 | 1.7 | 1.1668 | 30.0463 | 508.8 | 604.4 | 323.003 | 176.741 | -1.8 | -1.7 | 0 | 13.3 | 9.13 | 3.07 | 3.1 | 1.30E-06 | 0 | 0 | 0 | 0.0013 | 13.9329 | 3.411 | 0.0005 | 0.0005 | 0.0005 | 0 | 0 | 94.69 | N | N | N | N | N | N | N | N | N | N
125320 | 42.5 | 28.943 | 194.9 | 147.7 | 84 | 99.9 | 30 | 70.9 | 113.6 | 124.7 | 106.9 | 1.6 | 1.2732 | 30.0564 | 507.6 | 603.1 | 337.349 | 184.871 | -2 | -2 | 0 | 12.5 | 9.44 | 3.11 | 3.1 | 1.24E-06 | 0 | 0 | 0 | 0.0013 | 15.0748 | 3.6103 | 0.0005 | 0.0006 | 0.0006 | 0 | 0 | 99.39 | N | N | N | N | N | N | N | N | N | N
125321 | 43.4 | 29.615 | 195 | 147.5 | 84 | 99.9 | 30 | 70.9 | 113.6 | 123.7 | 106.7 | 1.6 | 1.2798 | 30.0505 | 505.9 | 601.8 | 338.043 | 185.548 | -2.1 | -2.1 | 0 | 10.9 | 9.68 | 2.95 | 3.1 | 1.23E-06 | 0 | 0 | 0 | 0.0011 | 15.5133 | 3.4342 | 0.0005 | 0.0006 | 0.0006 | 0 | 0 | 102.91 | N | N | N | N | N | N | N | N | N | N
125322 | 44.6 | 30.397 | 195.1 | 147.9 | 83.9 | 99.9 | 30 | 70.9 | 113.5 | 123.2 | 107.1 | 1.6 | 1.3055 | 30.0448 | 503.9 | 600.2 | 341.12 | 187.587 | -2.1 | -2 | 0 | 10 | 9.89 | 2.73 | 3.1 | 1.22E-06 | 0 | 0 | 0 | 0.001 | 16.0183 | 3.2193 | 0.0005 | 0.0006 | 0.0006 | 0 | 0 | 105.07 | N | N | N | N | N | N | N | N | N | N
125323 | 45.6 | 31.087 | 195.2 | 148.3 | 83.9 | 99.9 | 30 | 70.9 | 113.5 | 122.7 | 107.5 | 1.7 | 1.3117 | 30.0406 | 502.4 | 599.1 | 341.609 | 188.131 | -2 | -1.9 | 0 | 9.9 | 10.11 | 2.51 | 3.2 | 1.21E-06 | 0 | 0 | 0 | 0.001 | 16.4158 | 2.9639 | 0.0005 | 0.0006 | 0.0006 | 0 | 0 | 110.25 | N | N | N | N | N | N | N | N | N | Y
125324 | 46.7 | 31.858 | 195.2 | 148.7 | 83.9 | 99.9 | 30 | 70.9 | 113.3 | 122.9 | 107.8 | 1.7 | 1.1432 | 30.0468 | 501.2 | 597.5 | 318.148 | 175.458 | -1.9 | -1.9 | 0 | 10.4 | 10.06 | 2.35 | 3.1 | 1.30E-06 | 0 | 0 | 0 | 0.001 | 15.2425 | 2.588 | 0.0005 | 0.0005 | 0.0005 | 0 | 0 | 111.86 | N | N | N | N | N | N | N | N | N | Y
125325 | 47.7 | 32.516 | 195.1 | 148.9 | 84 | 99.9 | 30 | 71 | 113.7 | 123.1 | 107.9 | 1.7 | 0.9618 | 30.0427 | 500.1 | 596.4 | 291.552 | 160.954 | -1.8 | -1.8 | 0 | 11.6 | 9.74 | 2.38 | 3.1 | 1.42E-06 | 0 | 0 | 0 | 0.001 | 13.5428 | 2.403 | 0.0004 | 0.0005 | 0.0005 | 0 | 0 | 96.56 | N | N | N | N | N | N | N | N | N | Y
125326 | 48.6 | 33.138 | 195 | 147.8 | 83.9 | 99.9 | 30 | 71 | 113.8 | 123.5 | 107 | 1.6 | 0.8986 | 30.0385 | 499 | 595 | 281.51 | 155.567 | -1.7 | -1.6 | 0 | 12 | 9.55 | 2.54 | 3.1 | 1.47E-06 | 0 | 0 | 0 | 0.001 | 12.8294 | 2.4845 | 0.0004 | 0.0005 | 0.0005 | 0 | 0 | 84.07 | N | N | N | N | N | N | N | N | N | Y
125327 | 49.2 | 33.566 | 194.7 | 146.9 | 83.9 | 99.9 | 30 | 71 | 113.6 | 123.8 | 106.2 | 1.5 | 1.015 | 30.0352 | 497.9 | 593.9 | 298.088 | 164.905 | -1.5 | -1.5 | 0 | 13.3 | 9.29 | 2.74 | 3 | 1.39E-06 | 0 | 0 | 0 | 0.0012 | 13.2249 | 2.832 | 0.0004 | 0.0005 | 0.0005 | 0 | 0 | 83.6 | N | N | N | N | N | N | N | N | N | Y
125328 | 49.9 | 34.008 | 194.4 | 146.4 | 83.9 | 99.9 | 30 | 70.9 | 113.6 | 124.4 | 105.7 | 1.5 | 1.0007 | 30.0467 | 496.9 | 592.7 | 295.923 | 163.934 | -1.4 | -1.4 | 0 | 14.1 | 7.64 | 3.29 | 2.9 | 1.40E-06 | 0 | 0 | 0 | 0.0013 | 10.8178 | 3.3907 | 0.0004 | 0.0005 | 0.0005 | 0 | 0 | 80.98 | N | N | N | N | N | N | N | N | N | Y
125329 | 49.9 | 34.02 | 194.1 | 145.1 | 83.9 | 99.9 | 30 | 71 | 113.7 | 124.7 | 104.6 | 1.4 | 0.6411 | 30.0389 | 495.7 | 591.4 | 234.968 | 130.295 | -0.8 | -0.8 | 0 | 14 | 4.56 | 5.25 | 3 | 1.77E-06 | 0 | 0 | 0 | 0.001 | 5.1256 | 4.2915 | 0.0003 | 0.0004 | 0.0004 | 0 | 0 | 0 | N | N | N | N | N | N | N | N | N | N
125330 | 49.6 | 33.796 | 193.8 | 142.9 | 83.9 | 99.9 | 30 | 71 | 113.8 | 123.7 | 102.6 | 1.2 | 0.4741 | 30.0345 | 494.1 | 590.1 | 202.37 | 112.389 | -0.1 | -0.1 | 0 | 12.1 | 2.16 | 8.81 | 2.9 | 2.06E-06 | 0 | 0 | 0 | 0.0007 | 2.0938 | 6.2187 | 0.0003 | 0.0003 | 0.0003 | 0 | 0 | 0 | N | N | N | N | N | N | N | N | N | N
125331 | 48.5 | 33.038 | 193.5 | 140.6 | 83.9 | 99.9 | 30 | 71 | 113.8 | 122.5 | 100.6 | 1.1 | 0.4351 | 30.0312 | 491.9 | 588.9 | 193.614 | 107.769 | 0.2 | 0.2 | 0 | 11 | 0.99 | 12.73 | 2.9 | 2.14E-06 | 0 | 0 | 0 | 0.0007 | 0.9173 | 8.6143 | 0.0003 | 0.0003 | 0.0003 | 0 | 0 | 0 | N | N | N | N | N | N | N | N | N | N
125332 | 46.7 | 31.827 | 193.2 | 140.3 | 83.9 | 99.9 | 30 | 71 | 113.7 | 121.7 | 100.3 | 1 | 0.4202 | 30.0321 | 490.3 | 587.6 | 189.855 | 105.854 | 0.4 | 0.4 | 0 | 11.3 | 0.51 | 15.78 | 2.9 | 2.17E-06 | 0 | 0 | 0 | 0.0007 | 0.4663 | 10.4872 | 0.0003 | 0.0003 | 0.0003 | 0 | 0 | 0 | N | N | N | N | N | N | N | N | N | N
125333 | 44.4 | 30.255 | 192.9 | 140.9 | 83.9 | 99.9 | 30 | 71 | 113.7 | 121.4 | 100.9 | 1.1 | 0.6544 | 30.021 | 488.4 | 586 | 236.812 | 132.254 | 0.5 | 0.5 | 0 | 12 | 0.32 | 17.7 | 2.9 | 1.73E-06 | 0 | 0 | 0 | 0.0009 | 0.3668 | 14.6976 | 0.0003 | 0.0004 | 0.0004 | 0 | 0 | 0 | N | N | N | N | N | N | N | N | N | N
125334 | 41.6 | 28.341 | 192.5 | 140.6 | 83.9 | 99.9 | 30 | 71 | 113.7 | 121.4 | 100.6 | 1.1 | 0.7221 | 30.0264 | 487.1 | 585.2 | 249.732 | 139.682 | 0.4 | 0.4 | 0 | 13.5 | 0.24 | 18.78 | 2.9 | 1.64E-06 | 0 | 0 | 0 | 0.001 | 0.285 | 16.4734 | 0.0004 | 0.0004 | 0.0004 | 0 | 0 | 0 | N | N | N | N | N | N | N | N | N | N
125335 | 38.3 | 26.116 | 192.2 | 140.5 | 83.9 | 99.9 | 30 | 71 | 113.9 | 121.4 | 100.5 | 1 | 0.5117 | 30.0304 | 486.3 | 583.7 | 208.899 | 116.966 | 0.3 | 0.3 | 0 | 14.3 | 0.19 | 19.38 | 2.9 | 1.96E-06 | 0 | 0 | 0 | 0.0009 | 0.1916 | 14.2286 | 0.0003 | 0.0003 | 0.0003 | 0 | 0 | 0 | N | N | N | N | N | N | N | N | N | N
125336 | 35.3 | 24.047 | 191.9 | 141 | 83.9 | 99.9 | 30 | 71 | 113.8 | 121.3 | 101 | 1.1 | 0.374 | 30.0374 | 485.1 | 582.6 | 178.586 | 100.144 | 0.4 | 0.3 | 0 | 14.4 | 0.16 | 19.69 | 3 | 2.28E-06 | 0 | 0 | 0 | 0.0008 | 0.1406 | 12.3781 | 0.0003 | 0.0003 | 0.0003 | 0 | 0 | 0 | N | N | N | N | N | N | N | N | N | N
125337 | 31 | 21.164 | 191.5 | 140.4 | 83.9 | 99.9 | 30 | 70.9 | 113.5 | 121.2 | 100.4 | 1 | 0.3621 | 30.0458 | 484 | 581 | 175.66 | 98.637 | 0.3 | 0.3 | 0 | 14.2 | 0.15 | 19.87 | 3.1 | 2.32E-06 | 0 | 0 | 0 | 0.0008 | 0.1248 | 12.3025 | 0.0003 | 0.0003 | 0.0003 | 0 | 0 | 0 | N | N | N | N | N | N | N | N | N | N
125338 | 27.2 | 18.567 | 191.1 | 140.8 | 83.9 | 99.9 | 30 | 70.9 | 113.5 | 121.2 | 100.7 | 1.1 | 0.4411 | 30.0362 | 482.6 | 579.9 | 193.885 | 108.999 | 0.3 | 0.3 | 0 | 13.2 | 0.13 | 19.97 | 3.1 | 2.10E-06 | 0 | 0 | 0 | 0.0008 | 0.1242 | 13.6651 | 0.0003 | 0.0003 | 0.0003 | 0 | 0 | 0 | N | N | N | N | N | N | N | N | N | N
125339 | 23.2 | 15.795 | 190.8 | 141.6 | 83.9 | 99.9 | 30 | 70.9 | 113.5 | 121.3 | 101.5 | 1.1 | 0.3916 | 30.0262 | 481.7 | 578.8 | 182.376 | 102.6 | 0.2 | 0.2 | 0 | 11.8 | 0.12 | 20.04 | 3 | 2.23E-06 | 0 | 0 | 0 | 0.0007 | 0.1082 | 12.9076 | 0.0003 | 0.0003 | 0.0003 | 0 | 0 | 0 | N | N | N | N | N | N | N | N | N | N
125340 | 18.9 | 12.881 | 190.5 | 141.9 | 83.9 | 99.9 | 30 | 70.9 | 113.5 | 121.4 | 101.7 | 1.1 | 0.2374 | 30.0181 | 481.2 | 577.4 | 138.056 | 77.688 | 0.3 | 0.3 | 0 | 11.8 | 0.11 | 20.08 | 3 | 2.94E-06 | 0 | 0 | 0 | 0.0005 | 0.0758 | 9.7922 | 0.0002 | 0.0002 | 0.0002 | 0 | 0 | 0 | N | N | N | N | N | N | N | N | N | N
125341 | 15.5 | 10.545 | 190.4 | 141.7 | 83.8 | 99.9 | 30 | 70.9 | 113.4 | 121.2 | 101.6 | 1.1 | 0.0842 | 30.0225 | 480.4 | 576.5 | 83.882 | 47.247 | 0.3 | 0.3 | 0 | 10.5 | 0.11 | 20.11 | 3.1 | 4.84E-06 | 0 | 0 | 0 | 0.0003 | 0.0442 | 5.964 | 0.0001 | 0.0001 | 0.0001 | 0 | 0 | 0 | N | N | N | N | N | N | N | N | N | N
125342 | 12 | 8.215 | 190.2 | 141.9 | 83.8 | 99.9 | 30 | 70.9 | 113.4 | 121.2 | 101.7 | 1.1 | 0.0657 | 30.029 | 478.8 | 575.2 | 74.972 | 42.308 | 0.3 | 0.3 | 0 | 9.4 | 0.11 | 20.12 | 3.1 | 5.40E-06 | 0 | 0 | 0 | 0.0002 | 0.0412 | 5.3445 | 0.0001 | 0.0001 | 0.0001 | 0 | 0 | 0 | N | N | N | N | N | N | N | N | N | N
125343 | 8.8 | 5.99 | 190.1 | 141.4 | 83.9 | 99.9 | 30 | 70.9 | 113.6 | 121.2 | 101.3 | 1.1 | 0.0559 | 30.023 | 477.6 | 574.3 | 69.072 | 39.022 | 0.3 | 0.3 | 0 | 10.3 | 0.24 | 20.02 | 3.2 | 5.85E-06 | 0 | 0 | 0 | 0.0002 | 0.0825 | 4.9059 | 0.0001 | 0.0001 | 0.0001 | 0 | 0 | 1.39 | N | N | N | N | N | N | N | N | N | N
125344 | 5.9 | 4.008 | 190 | 140.9 | 83.9 | 99.9 | 30 | 70.9 | 113.5 | 121.7 | 100.8 | 1.1 | 0.0497 | 30.0225 | 476.6 | 573.6 | 64.912 | 36.709 | 0.3 | 0.3 | 0 | 11.6 | 0.67 | 19.5 | 3.2 | 6.22E-06 | 0 | 0 | 0 | 0.0002 | 0.2122 | 4.495 | 0.0001 | 0.0001 | 0.0001 | 0 | 0 | 0.83 | N | N | N | N | N | N | N | N | N | N
125345 | 3.1 | 2.144 | 190 | 140.7 | 83.9 | 99.9 | 30 | 70.9 | 113.4 | 122.4 | 100.7 | 1.1 | 0.0482 | 30.0325 | 475.5 | 572.7 | 63.872 | 36.179 | -0.1 | -0.1 | 0 | 12.9 | 1.39 | 18.33 | 3.2 | 6.31E-06 | 0 | 0 | 0 | 0.0003 | 0.433 | 4.1631 | 0.0001 | 0.0001 | 0.0001 | 0 | 0 | 2.45 | N | N | N | N | N | N | N | N | N | N
125346 | 0.6 | 0.435 | 190.1 | 140.6 | 83.9 | 99.9 | 30 | 70.9 | 113.5 | 123.2 | 100.5 | 1 | 0.046 | 30.0248 | 474.2 | 572.1 | 62.378 | 35.373 | -0.6 | -0.6 | 0 | 13.3 | 2.15 | 16.77 | 3.2 | 6.46E-06 | 0 | 0 | 0 | 0.0003 | 0.6571 | 3.7253 | 0.0001 | 0.0001 | 0.0001 | 0 | 0 | 2.07 | N | N | N | N | N | N | N | N | N | N
125347 | 0 | 0 | 190.2 | 140.5 | 83.9 | 99.9 | 30 | 70.9 | 113.5 | 124 | 100.5 | 1 | 0.0466 | 30.0155 | 472.8 | 571.2 | 62.7 | 35.595 | -0.8 | -0.8 | 0 | 11.8 | 2.74 | 15.28 | 3.3 | 6.42E-06 | 0 | 0 | 0 | 0.0002 | 0.8433 | 3.414 | 0.0001 | 0.0001 | 0.0001 | 0 | 0 | 2.5 | N | N | N | N | N | N | N | N | N | N
125348 | 0 | 0 | 190.4 | 140.3 | 83.8 | 99.9 | 30 | 70.9 | 113.4 | 124.8 | 100.3 | 1 | 0.0447 | 30.0199 | 471.7 | 570.5 | 61.327 | 34.864 | -0.9 | -0.9 | 0 | 10 | 3.18 | 14.05 | 3.3 | 6.56E-06 | 0 | 0 | 0 | 0.0002 | 0.958 | 3.076 | 0.0001 | 0.0001 | 0.0001 | 0 | 0 | 2.52 | N | N | N | N | N | N | N | N | N | N
125349 | 0 | 0 | 190.4 | 140.3 | 83.9 | 99.9 | 30 | 70.9 | 113.6 | 125.1 | 100.3 | 1 | 0.0463 | 30.0194 | 470.4 | 570 | 62.374 | 35.508 | -1 | -1 | 0 | 9.2 | 3.5 | 13.13 | 3.2 | 6.44E-06 | 0 | 0 | 0 | 0.0002 | 1.074 | 2.9264 | 0.0001 | 0.0001 | 0.0001 | 0 | 0 | 3.04 | N | N | N | N | N | N | N | N | N | N
125350 | 0 | 0 | 190.4 | 140.4 | 83.9 | 99.9 | 30 | 71 | 113.7 | 125.8 | 100.4 | 1 | 0.0459 | 30.0156 | 469.4 | 569.1 | 62.052 | 35.357 | -1.1 | -1 | 0 | 10.6 | 3.7 | 12.45 | 3.3 | 6.47E-06 | 0 | 0 | 0 | 0.0002 | 1.1305 | 2.7638 | 0.0001 | 0.0001 | 0.0001 | 0 | 0 | 2.98 | N | N | N | N | N | N | N | N | N | N
125351 | 0 | 0 | 190.5 | 140.3 | 83.9 | 99.9 | 30 | 71 | 113.7 | 126.2 | 100.3 | 1 | 0.0449 | 30.015 | 468.6 | 568.5 | 61.364 | 34.996 | -1 | -1 | 0 | 12.8 | 3.83 | 11.97 | 3.3 | 6.54E-06 | 0 | 0 | 0 | 0.0002 | 1.1588 | 2.6292 | 0.0001 | 0.0001 | 0.0001 | 0 | 0 | 2.77 | N | N | N | N | N | N | N | N | N | N
125352 | 0 | 0 | 190.6 | 140.4 | 83.9 | 99.9 | 30 | 71 | 113.8 | 126.6 | 100.4 | 1 | 0.0469 | 30.0185 | 467.5 | 567.6 | 62.759 | 35.836 | -1 | -1 | 0 | 13.9 | 3.92 | 11.65 | 3.3 | 6.39E-06 | 0 | 0 | 0 | 0.0003 | 1.2142 | 2.6218 | 0.0001 | 0.0001 | 0.0001 | 0 | 0 | 2.49 | N | N | N | N | N | N | N | N | N | N
125353 | 0 | 0 | 190.7 | 140.2 | 83.9 | 99.9 | 30 | 71 | 113.8 | 126.9 | 100.2 | 1 | 0.0464 | 30.0104 | 466.8 | 567.1 | 62.465 | 35.687 | -0.9 | -0.9 | 0 | 14.2 | 3.98 | 11.44 | 3.4 | 6.42E-06 | 0 | 0 | 0 | 0.0003 | 1.2269 | 2.5634 | 0.0001 | 0.0001 | 0.0001 | 0 | 0 | 2.95 | N | N | N | N | N | N | N | N | N | N
125354 | 0 | 0 | 190.8 | 140.3 | 83.9 | 99.9 | 30 | 71 | 113.7 | 127.3 | 100.3 | 1 | 0.0474 | 30.0245 | 466 | 566.6 | 63.15 | 36.125 | -0.8 | -0.8 | 0 | 15 | 4.01 | 11.3 | 3.5 | 6.34E-06 | 0 | 0 | 0 | 0.0003 | 1.2523 | 2.5627 | 0.0001 | 0.0001 | 0.0001 | 0 | 0 | 2.94 | N | N | N | N | N | N | N | N | N | N
125355 | 0 | 0 | 190.8 | 140.3 | 83.9 | 99.9 | 30 | 70.9 | 113.6 | 127.6 | 100.3 | 1 | 0.0496 | 30.0064 | 465.2 | 565.8 | 64.527 | 36.923 | -0.8 | -0.8 | 0 | 15.9 | 4.03 | 11.21 | 3.4 | 6.21E-06 | 0 | 0 | 0 | 0.0003 | 1.2864 | 2.5982 | 0.0001 | 0.0001 | 0.0001 | 0 | 0 | 2.63 | N | N | N | N | N | N | N | N | N | N
125356 | 0 | 0 | 190.8 | 140.2 | 83.9 | 99.9 | 30 | 71 | 113.9 | 127.9 | 100.2 | 1 | 0.0483 | 30.0009 | 464.8 | 565.3 | 63.585 | 36.392 | -0.7 | -0.7 | 0 | 17 | 4.05 | 11.16 | 3.3 | 6.30E-06 | 0 | 0 | 0 | 0.0003 | 1.2723 | 2.5487 | 0.0001 | 0.0001 | 0.0001 | 0 | 0 | 2.77 | N | N | N | N | N | N | N | N | N | N
125357 | 0 | 0 | 190.8 | 140.4 | 83.9 | 99.9 | 30 | 71 | 113.8 | 128.2 | 100.4 | 1 | 0.0472 | 30.0177 | 464.3 | 564.8 | 62.795 | 35.981 | -0.7 | -0.7 | 0 | 18.5 | 4.05 | 11.12 | 3.3 | 6.37E-06 | 0 | 0 | 0 | 0.0004 | 1.2596 | 2.5126 | 0.0001 | 0.0001 | 0.0001 | 0 | 0 | 2.26 | N | N | N | N | N | N | N | N | N | N
125358 | 0 | 0 | 190.9 | 140.3 | 83.9 | 99.9 | 30 | 71 | 113.9 | 128.5 | 100.3 | 1 | 0.0493 | 30.0145 | 463.5 | 564.2 | 64.241 | 36.838 | -0.8 | -0.8 | 0 | 18.2 | 4.05 | 11.1 | 3.3 | 6.22E-06 | 0 | 0 | 0 | 0.0004 | 1.289 | 2.5671 | 0.0001 | 0.0001 | 0.0001 | 0 | 0 | 2.75 | N | N | N | N | N | N | N | N | N | N
125359 | 0 | 0 | 191 | 140.2 | 83.9 | 99.9 | 30 | 71 | 113.9 | 128.7 | 100.2 | 1 | 0.0498 | 30.0323 | 463 | 563.9 | 64.521 | 37.041 | -0.8 | -0.8 | 0 | 16.7 | 4.01 | 11.11 | 3.4 | 6.19E-06 | 0 | 0 | 0 | 0.0003 | 1.284 | 2.5846 | 0.0001 | 0.0001 | 0.0001 | 0 | 0 | 2.65 | N | N | N | N | N | N | N | N | N | N
125400 | 0 | 0 | 191.1 | 140.4 | 83.9 | 99.9 | 30 | 71 | 113.9 | 128.9 | 100.4 | 1 | 0.0483 | 30.0261 | 462.6 | 563.3 | 63.502 | 36.461 | -0.7 | -0.7 | 0 | 15.4 | 3.96 | 11.17 | 3.4 | 6.29E-06 | 0 | 0 | 0 | 0.0003 | 1.2458 | 2.5562 | 0.0001 | 0.0001 | 0.0001 | 0 | 0 | 2.61 | N | N | N | N | N | N | N | N | N | N
125401 | 0 | 0 | 191.1 | 140.2 | 83.9 | 99.9 | 30 | 71 | 114 | 129.2 | 100.2 | 1 | 0.049 | 30.0208 | 462.3 | 563.1 | 64.027 | 36.769 | -0.7 | -0.7 | 0 | 14.9 | 3.94 | 11.23 | 3.4 | 6.23E-06 | 0 | 0 | 0 | 0.0003 | 1.2507 | 2.5922 | 0.0001 | 0.0001 | 0.0001 | 0 | 0 | 3.2 | N | N | N | N | N | N | N | N | N | N
125402 | 0 | 0 | 191.1 | 140.3 | 84 | 99.9 | 30 | 71.1 | 114.1 | 129.3 | 100.3 | 1 | 0.049 | 30.026 | 462 | 562.4 | 63.97 | 36.757 | -0.7 | -0.7 | 0 | 14.9 | 3.95 | 11.26 | 3.4 | 6.23E-06 | 0 | 0 | 0 | 0.0003 | 1.2543 | 2.5992 | 0.0001 | 0.0001 | 0.0001 | 0 | 0 | 2.73 | N | N | N | N | N | N | N | N | N | N
125403 | 0 | 0 | 191.2 | 140.2 | 84 | 99.9 | 30 | 71.1 | 114.2 | 129.4 | 100.2 | 1 | 0.0481 | 30.0165 | 461.3 | 562.2 | 63.357 | 36.417 | -0.7 | -0.7 | 0 | 15.3 | 3.97 | 11.26 | 3.3 | 6.29E-06 | 0 | 0 | 0 | 0.0003 | 1.2494 | 2.5734 | 0.0001 | 0.0001 | 0.0001 | 0 | 0 | 3.08 | N | N | N | N | N | N | N | N | N | N
125404 | 0 | 0 | 191.2 | 140.2 | 84 | 99.9 | 30 | 71.1 | 114.3 | 129.8 | 100.2 | 1 | 0.0478 | 30.0125 | 460.7 | 561.7 | 63.136 | 36.311 | -0.7 | -0.7 | 0 | 18.4 | 4.01 | 11.22 | 3.3 | 6.31E-06 | 0 | 0 | 0 | 0.0004 | 1.2569 | 2.5578 | 0.0001 | 0.0001 | 0.0001 | 0 | 0 | 3.44 | N | N | N | N | N | N | N | N | N | N
125405 | 0 | 0 | 191.3 | 140.3 | 84 | 99.9 | 30 | 71.1 | 114.4 | 129.8 | 100.3 | 1 | 0.0478 | 30.0105 | 460.2 | 561.5 | 63.21 | 36.373 | -0.7 | -0.7 | 0 | 24.5 | 4.04 | 11.17 | 3.4 | 6.30E-06 | 0 | 0 | 0 | 0.0005 | 1.2685 | 2.5497 | 0.0001 | 0.0001 | 0.0001 | 0 | 0 | 2.93 | N | N | N | N | N | N | N | N | N | N
125406 | 0 | 0 | 191.3 | 140.3 | 84 | 99.9 | 30 | 71.1 | 114.2 | 130 | 100.3 | 1 | 0.0478 | 30.027 | 459.6 | 561 | 63.155 | 36.383 | -0.7 | -0.7 | 0 | 22.7 | 4.06 | 11.12 | 3.4 | 6.30E-06 | 0 | 0 | 0 | 0.0005 | 1.2748 | 2.5405 | 0.0001 | 0.0001 | 0.0001 | 0 | 0 | 2.85 | N | N | N | N | N | N | N | N | N | N
125407 | 0 | 0 | 191.3 | 140.2 | 84 | 99.9 | 30 | 71.1 | 114.1 | 130.1 | 100.2 | 1 | 0.0476 | 30.0247 | 459.2 | 560.6 | 62.952 | 36.278 | -0.6 | -0.6 | 0 | 20.7 | 4.07 | 11.08 | 3.4 | 6.32E-06 | 0 | 0 | 0 | 0.0004 | 1.2748 | 2.5245 | 0.0001 | 0.0001 | 0.0001 | 0 | 0 | 2.53 | N | N | N | N | N | N | N | N | N | N
125408 | 0 | 0 | 191.3 | 140.2 | 84 | 99.9 | 30 | 71.1 | 114.3 | 130.2 | 100.2 | 1 | 0.0482 | 30.0233 | 458.7 | 560.3 | 63.315 | 36.505 | -0.6 | -0.6 | 0 | 20.9 | 4.08 | 11.05 | 3.4 | 6.28E-06 | 0 | 0 | 0 | 0.0004 | 1.2867 | 2.5314 | 0.0001 | 0.0001 | 0.0001 | 0 | 0 | 2.93 | N | N | N | N | N | N | N | N | N | N
125409 | 0 | 0 | 191.3 | 140.2 | 84 | 99.9 | 30 | 71.1 | 114.2 | 130.4 | 100.2 | 1 | 0.0478 | 30.0338 | 458.3 | 559.9 | 63.04 | 36.377 | -0.7 | -0.7 | 0 | 21.1 | 4.1 | 11.01 | 3.3 | 6.30E-06 | 0 | 0 | 0 | 0.0004 | 1.2876 | 2.515 | 0.0001 | 0.0001 | 0.0001 | 0 | 0 | 3.34 | N | N | N | N | N | N | N | N | N | N
125410 | 0 | 0 | 191.3 | 140.2 | 84 | 99.9 | 30 | 71.1 | 114.3 | 130.4 | 100.2 | 1 | 0.0478 | 30.0211 | 457.8 | 559.5 | 63.063 | 36.395 | -0.6 | -0.6 | 0 | 18.3 | 4.11 | 10.99 | 3.3 | 6.30E-06 | 0 | 0 | 0 | 0.0004 | 1.2917 | 2.5115 | 0.0001 | 0.0001 | 0.0001 | 0 | 0 | 2.77 | N | N | N | N | N | N | N | N | N | N
125411 | 0 | 0 | 191.3 | 140.2 | 84.1 | 99.9 | 30 | 71.1 | 114.4 | 130.7 | 100.2 | 1 | 0.0473 | 30.0052 | 457.3 | 559 | 62.746 | 36.212 | -0.7 | -0.7 | 0 | 10.5 | 4.12 | 10.98 | 3.3 | 6.33E-06 | 0 | 0 | 0 | 0.0002 | 1.2871 | 2.4965 | 0.0001 | 0.0001 | 0.0001 | 0 | 0 | 2.91 | N | N | N | N | N | N | N | N | N | N
125412 | 0 | 0 | 191.3 | 140.3 | 84.1 | 99.9 | 30 | 71.2 | 114.5 | 130.7 | 100.3 | 1 | 0.0491 | 30.0215 | 456.9 | 558.6 | 63.926 | 36.927 | -0.6 | -0.6 | 0 | 9.7 | 4.1 | 10.98 | 3.3 | 6.21E-06 | 0 | 0 | 0 | 0.0002 | 1.3075 | 2.5462 | 0.0001 | 0.0001 | 0.0001 | 0 | 0 | 3.44 | N | N | N | N | N | N | N | N | N | N
125413 | 0 | 0 | 191.3 | 140.2 | 84.1 | 99.9 | 30 | 71.1 | 114.4 | 130.8 | 100.2 | 1 | 0.0483 | 30.0189 | 456.7 | 558.5 | 63.292 | 36.567 | -0.5 | -0.5 | 0 | 11.3 | 4.09 | 10.99 | 3.3 | 6.27E-06 | 0 | 0 | 0 | 0.0002 | 1.29 | 2.5236 | 0.0001 | 0.0001 | 0.0001 | 0 | 0 | 3.84 | N | N | N | N | N | N | N | N | N | N
125414 | 0 | 0 | 191.3 | 140.3 | 84.1 | 99.9 | 30 | 71.1 | 114.4 | 131 | 100.3 | 1 | 0.0472 | 30.0119 | 456.4 | 557.9 | 62.616 | 36.182 | -0.5 | -0.5 | 0 | 11.6 | 4.08 | 11 | 3.3 | 6.33E-06 | 0 | 0 | 0 | 0.0002 | 1.2761 | 2.4994 | 0.0001 | 0.0001 | 0.0001 | 0 | 0 | 3.31 | N | N | N | N | N | N | N | N | N | N
125415 | 0 | 0 | 191.3 | 140.2 | 84.1 | 99.9 | 30 | 71.1 | 114.2 | 131.1 | 100.2 | 1 | 0.047 | 30.0161 | 456.1 | 557.7 | 62.423 | 36.085 | -0.5 | -0.4 | 0 | 11.3 | 4.09 | 11.01 | 3.4 | 6.35E-06 | 0 | 0 | 0 | 0.0002 | 1.2759 | 2.494 | 0.0001 | 0.0001 | 0.0001 | 0 | 0 | 2.74 | N | N | N | N | N | N | N | N | N | N
125416 | 0 | 0 | 191.2 | 140.2 | 84.1 | 99.9 | 30 | 71.1 | 114.3 | 131.3 | 100.2 | 1 | 0.0491 | 30.0289 | 455.9 | 557.2 | 63.862 | 36.942 | -0.5 | -0.5 | 0 | 10.1 | 4.1 | 11 | 3.3 | 6.20E-06 | 0 | 0 | 0 | 0.0002 | 1.3094 | 2.5512 | 0.0001 | 0.0001 | 0.0001 | 0 | 0 | 3.42 | N | N | N | N | N | N | N | N | N | N
125417 | 0 | 0 | 191.3 | 140.2 | 84.1 | 99.9 | 30 | 71.1 | 114.3 | 131.4 | 100.3 | 1 | 0.0489 | 30.0281 | 455.4 | 557.2 | 63.661 | 36.843 | -0.6 | -0.6 | 0 | 8.2 | 4.12 | 10.98 | 3.3 | 6.22E-06 | 0 | 0 | 0 | 0.0002 | 1.3093 | 2.5402 | 0.0001 | 0.0001 | 0.0001 | 0 | 0 | 3.33 | N | N | N | N | N | N | N | N | N | N
125418 | 0 | 0 | 191.3 | 140.3 | 84.1 | 99.9 | 30 | 71.1 | 114.3 | 131.4 | 100.3 | 1 | 0.0481 | 30.0171 | 454.6 | 556.8 | 63.094 | 36.533 | -0.5 | -0.5 | 0 | 7 | 4.13 | 10.96 | 3.4 | 6.27E-06 | 0 | 0 | 0 | 0.0001 | 1.3014 | 2.5141 | 0.0001 | 0.0001 | 0.0001 | 0 | 0 | 3.36 | N | N | N | N | N | N | N | N | N | N
125419 | 0 | 0 | 191.3 | 140.2 | 84.2 | 99.9 | 30 | 71.1 | 114.2 | 131.5 | 100.2 | 1 | 0.0481 | 30.0238 | 454.2 | 556.5 | 63.076 | 36.549 | -0.5 | -0.5 | 0 | 7.8 | 4.12 | 10.95 | 3.2 | 6.27E-06 | 0 | 0 | 0 | 0.0002 | 1.3002 | 2.5118 | 0.0001 | 0.0001 | 0.0001 | 0 | 0 | 2.66 | N | N | N | N | N | N | N | N | N | N
125420 | 0 | 0 | 191.2 | 140.3 | 84.2 | 99.9 | 30 | 71.1 | 114.1 | 131.6 | 100.3 | 1 | 0.0488 | 30.0183 | 453.5 | 556.3 | 63.509 | 36.822 | -0.4 | -0.4 | 0 | 9.3 | 4.1 | 10.96 | 3.1 | 6.22E-06 | 0 | 0 | 0 | 0.0002 | 1.3043 | 2.5326 | 0.0001 | 0.0001 | 0.0001 | 0 | 0 | 3.64 | N | N | N | N | N | N | N | N | N | N
125421 | 0 | 0 | 191.2 | 140.2 | 84.2 | 99.9 | 30 | 71.1 | 114.1 | 131.7 | 100.3 | 1 | 0.0495 | 30.0258 | 452.7 | 555.8 | 64.034 | 37.168 | -0.4 | -0.4 | 0 | 10.7 | 4.08 | 10.99 | 3.2 | 6.17E-06 | 0 | 0 | 0 | 0.0002 | 1.3108 | 2.5638 | 0.0001 | 0.0001 | 0.0001 | 0 | 0 | 3.29 | N | N | N | N | N | N | N | N | N | N
125422 | 0 | 0 | 191.1 | 140.3 | 84.2 | 99.9 | 30 | 71.1 | 114.1 | 131.7 | 100.3 | 1 | 0.0478 | 30.0331 | 452 | 555.6 | 62.893 | 36.544 | -0.5 | -0.5 | 0 | 12.6 | 4.08 | 11 | 3.3 | 6.27E-06 | 0 | 0 | 0 | 0.0003 | 1.2858 | 2.5245 | 0.0001 | 0.0001 | 0.0001 | 0 | 0 | 2.98 | N | N | N | N | N | N | N | N | N | N
125423 | 0 | 0 | 191.1 | 140.3 | 84.2 | 99.9 | 30 | 71.1 | 114.3 | 131.9 | 100.3 | 1 | 0.0482 | 30.0178 | 451.3 | 555.2 | 63.121 | 36.683 | -0.5 | -0.5 | 0 | 16.2 | 4.08 | 11.01 | 3.3 | 6.25E-06 | 0 | 0 | 0 | 0.0003 | 1.2935 | 2.5352 | 0.0001 | 0.0001 | 0.0001 | 0 | 0 | 3.63 | N | N | N | N | N | N | N | N | N | N
125424 | 0 | 0 | 191 | 140.3 | 84.2 | 99.9 | 30 | 71.1 | 114.2 | 132 | 100.3 | 1 | 0.0481 | 30.0348 | 450.9 | 554.7 | 63.038 | 36.672 | -0.6 | -0.5 | 0 | 30.7 | 4.1 | 10.99 | 3.3 | 6.25E-06 | 0 | 0 | 0 | 0.0006 | 1.2991 | 2.5307 | 0.0001 | 0.0001 | 0.0001 | 0 | 0 | 3.27 | N | N | N | N | N | N | N | N | N | N
125425 | 0 | 0 | 191 | 140.3 | 84.2 | 99.9 | 30 | 71.1 | 114.1 | 132 | 100.3 | 1 | 0.0478 | 30.0389 | 450.2 | 554.5 | 62.73 | 36.527 | -0.5 | -0.5 | 0 | 35.8 | 4.11 | 10.97 | 3.4 | 6.27E-06 | 0 | 0 | 0 | 0.0007 | 1.2951 | 2.5167 | 0.0001 | 0.0001 | 0.0001 | 0 | 0 | 3.12 | N | N | N | N | N | N | N | N | N | N
125426 | 0 | 0 | 191 | 140.3 | 84.3 | 99.9 | 30 | 71.1 | 114.4 | 132.1 | 100.3 | 1 | 0.0492 | 30.029 | 449.5 | 554.1 | 63.722 | 37.118 | -0.5 | -0.5 | 0 | 16.9 | 4.11 | 10.96 | 3.5 | 6.17E-06 | 0 | 0 | 0 | 0.0003 | 1.3164 | 2.5551 | 0.0001 | 0.0001 | 0.0001 | 0 | 0 | 3.2 | N | N | N | N | N | N | N | N | N | N
125427 | 0 | 0 | 191 | 140.3 | 84.3 | 99.9 | 30 | 71.1 | 114.3 | 132.2 | 100.3 | 1 | 0.0491 | 30.0265 | 449.3 | 554.1 | 63.615 | 37.063 | -0.6 | -0.6 | 0 | 2 | 4.11 | 10.97 | 3.5 | 6.18E-06 | 0 | 0 | 0 | 0 | 1.3141 | 2.5527 | 0.0001 | 0.0001 | 0.0001 | 0 | 0 | 3.43 | N | N | N | N | N | N | N | N | N | N
125428 | 0 | 0 | 191 | 140.3 | 84.3 | 99.9 | 30 | 71.1 | 114.3 | 132.2 | 100.3 | 1 | 0.0473 | 30.034 | 448.8 | 553.4 | 62.388 | 36.378 | -0.5 | -0.5 | 0 | 9.4 | 4.09 | 10.98 | 3.4 | 6.30E-06 | 0 | 0 | 0 | 0.0002 | 1.2857 | 2.5084 | 0.0001 | 0.0001 | 0.0001 | 0 | 0 | 3.4 | N | N | N | N | N | N | N | N | N | N
125429 | 0 | 0 | 191 | 140.3 | 84.3 | 99.9 | 30 | 71.1 | 114.3 | 132.3 | 100.3 | 1 | 0.05 | 30.0486 | 448.4 | 553.4 | 64.111 | 37.418 | -0.6 | -0.5 | 0 | 15.6 | 4.08 | 11 | 3.4 | 6.12E-06 | 0 | 0 | 0 | 0.0003 | 1.3192 | 2.5842 | 0.0001 | 0.0001 | 0.0001 | 0 | 0 | 3.32 | N | N | N | N | N | N | N | N | N | N
125430 | 0 | 0 | 191 | 140.3 | 84.4 | 99.9 | 30 | 71.2 | 114.7 | 132.4 | 100.3 | 1 | 0.0482 | 30.0443 | 448 | 553.1 | 62.989 | 36.774 | -0.5 | -0.5 | 0 | 16.1 | 4.08 | 11.01 | 3.4 | 6.23E-06 | 0 | 0 | 0 | 0.0003 | 1.2963 | 2.5421 | 0.0001 | 0.0001 | 0.0001 | 0 | 0 | 4.02 | N | N | N | N | N | N | N | N | N | N
125431 | 0 | 0 | 191 | 140.2 | 84.4 | 99.9 | 30 | 71.2 | 114.7 | 132.6 | 100.2 | 1 | 0.0476 | 30.0264 | 447.7 | 552.9 | 62.63 | 36.552 | -0.5 | -0.5 | 0 | 15.4 | 4.08 | 11.01 | 3.4 | 6.27E-06 | 0 | 0 | 0 | 0.0003 | 1.2893 | 2.5267 | 0.0001 | 0.0001 | 0.0001 | 0 | 0 | 2.95 | N | N | N | N | N | N | N | N | N | N
125432 | 0 | 0 | 190.8 | 140.4 | 84.5 | 99.9 | 30 | 71.2 | 114.7 | 132.6 | 100.4 | 1 | 0.0491 | 30.0269 | 447.4 | 552.3 | 63.598 | 37.131 | -0.5 | -0.5 | 0 | 14.4 | 4.1 | 10.99 | 3.5 | 6.17E-06 | 0 | 0 | 0 | 0.0003 | 1.3158 | 2.5623 | 0.0001 | 0.0001 | 0.0001 | 0 | 0 | 3.38 | N | N | N | N | N | N | N | N | N | N
125433 | 0 | 0 | 190.8 | 140.3 | 84.4 | 99.9 | 30 | 71.1 | 114.4 | 132.7 | 100.3 | 1 | 0.0497 | 30.0358 | 447.1 | 552 | 63.99 | 37.383 | -0.4 | -0.4 | 0 | 15.2 | 4.12 | 10.96 | 3.4 | 6.13E-06 | 0 | 0 | 0 | 0.0003 | 1.331 | 2.5729 | 0.0001 | 0.0001 | 0.0001 | 0 | 0 | 3.2 | N | N | N | N | N | N | N | N | N | N
125434 | 0 | 0 | 190.7 | 140.3 | 84.4 | 99.9 | 30 | 71.1 | 114.3 | 132.7 | 100.3 | 1 | 0.0464 | 30.0413 | 446.6 | 551.8 | 61.755 | 36.105 | -0.4 | -0.4 | 0 | 16.1 | 4.12 | 10.94 | 3.3 | 6.35E-06 | 0 | 0 | 0 | 0.0003 | 1.2838 | 2.4805 | 0.0001 | 0.0001 | 0.0001 | 0 | 0 | 3.25 | N | N | N | N | N | N | N | N | N | N
125435 | 0 | 0 | 190.7 | 140.2 | 84.5 | 99.9 | 30 | 71.1 | 114.4 | 132.8 | 100.2 | 1 | 0.0484 | 30.0332 | 446 | 551.6 | 62.985 | 36.837 | -0.4 | -0.4 | 0 | 14.4 | 4.1 | 10.94 | 3.3 | 6.22E-06 | 0 | 0 | 0 | 0.0003 | 1.3032 | 2.5302 | 0.0001 | 0.0001 | 0.0001 | 0 | 0 | 3.22 | N | N | N | N | N | N | N | N | N | N
125436 | 0 | 0 | 190.7 | 140.3 | 84.5 | 99.9 | 30 | 71.2 | 114.5 | 132.8 | 100.3 | 1 | 0.0504 | 30.0413 | 445.7 | 551.3 | 64.354 | 37.661 | -0.5 | -0.5 | 0 | 13.6 | 4.09 | 10.96 | 3.4 | 6.09E-06 | 0 | 0 | 0 | 0.0003 | 1.3309 | 2.5917 | 0.0001 | 0.0001 | 0.0001 | 0 | 0 | 3.23 | N | N | N | N | N | N | N | N | N | N
125437 | 0 | 0 | 190.6 | 140.3 | 84.5 | 99.9 | 30 | 71.1 | 114.4 | 132.9 | 100.3 | 1 | 0.0476 | 30.0329 | 445.4 | 551 | 62.541 | 36.603 | -0.4 | -0.4 | 0 | 13.2 | 4.1 | 10.98 | 3.5 | 6.26E-06 | 0 | 0 | 0 | 0.0003 | 1.2946 | 2.5229 | 0.0001 | 0.0001 | 0.0001 | 0 | 0 | 3.32 | N | N | N | N | N | N | N | N | N | N
125438 | 0 | 0 | 190.5 | 140.3 | 84.5 | 99.9 | 30 | 71.1 | 114.2 | 133 | 100.3 | 1 | 0.0484 | 30.0476 | 445.2 | 550.7 | 63.086 | 36.946 | -0.4 | -0.4 | 0 | 11.8 | 4.1 | 10.98 | 3.5 | 6.20E-06 | 0 | 0 | 0 | 0.0002 | 1.3094 | 2.5467 | 0.0001 | 0.0001 | 0.0001 | 0 | 0 | 3.38 | N | N | N | N | N | N | N | N | N | N
125439 | 0 | 0 | 190.5 | 140.3 | 84.5 | 99.9 | 30 | 71.1 | 114.3 | 133 | 100.3 | 1 | 0.0476 | 30.045 | 444.8 | 550.5 | 62.522 | 36.629 | -0.4 | -0.4 | 0 | 10.2 | 4.12 | 10.96 | 3.5 | 6.26E-06 | 0 | 0 | 0 | 0.0002 | 1.302 | 2.5212 | 0.0001 | 0.0001 | 0.0001 | 0 | 0 | 3.53 | N | N | N | N | N | N | N | N | N | N
125440 | 0 | 0 | 190.5 | 140.1 | 84.5 | 99.9 | 30 | 71.1 | 114.1 | 133.1 | 100.2 | 1 | 0.047 | 30.0336 | 444.5 | 550 | 62.096 | 36.38 | -0.5 | -0.5 | 0 | 11.4 | 4.11 | 10.95 | 3.4 | 6.30E-06 | 0 | 0 | 0 | 0.0002 | 1.291 | 2.5019 | 0.0001 | 0.0001 | 0.0001 | 0 | 0 | 3.21 | N | N | N | N | N | N | N | N | N | N
125441 | 0 | 0 | 190.5 | 140.2 | 84.5 | 99.9 | 30 | 71.1 | 114.3 | 133.1 | 100.2 | 1 | 0.0487 | 30.0312 | 443.8 | 549.8 | 63.179 | 37.04 | -0.5 | -0.4 | 0 | 13.2 | 4.1 | 10.95 | 3.3 | 6.19E-06 | 0 | 0 | 0 | 0.0003 | 1.3099 | 2.5471 | 0.0001 | 0.0001 | 0.0001 | 0 | 0 | 3.33 | N | N | N | N | N | N | N | N | N | N
125442 | 0 | 0 | 190.4 | 140.3 | 84.6 | 99.9 | 30 | 71.1 | 114.4 | 133.1 | 100.3 | 1 | 0.0482 | 30.0365 | 443.3 | 549.5 | 62.731 | 36.802 | -0.4 | -0.4 | 0 | 13.5 | 4.1 | 10.95 | 3.3 | 6.23E-06 | 0 | 0 | 0 | 0.0003 | 1.3015 | 2.531 | 0.0001 | 0.0001 | 0.0001 | 0 | 0 | 2.75 | N | N | N | N | N | N | N | N | N | N
125443 | 0 | 0 | 190.4 | 140.3 | 84.6 | 99.9 | 30 | 71.1 | 114.4 | 133.1 | 100.3 | 1 | 0.0465 | 30.0361 | 442.8 | 549.3 | 61.607 | 36.164 | -0.3 | -0.3 | 0 | 13.1 | 4.08 | 10.97 | 3.3 | 6.34E-06 | 0 | 0 | 0 | 0.0003 | 1.2741 | 2.49 | 0.0001 | 0.0001 | 0.0001 | 0 | 0 | 3.83 | N | N | N | N | N | N | N | N | N | N
125444 | 0 | 0 | 190.3 | 140.2 | 84.7 | 99.9 | 30 | 71.2 | 114.5 | 133.3 | 100.2 | 1 | 0.0477 | 30.0381 | 442.4 | 548.8 | 62.509 | 36.713 | -0.4 | -0.4 | 0 | 14.4 | 4.07 | 11 | 3.4 | 6.24E-06 | 0 | 0 | 0 | 0.0003 | 1.2906 | 2.5349 | 0.0001 | 0.0001 | 0.0001 | 0 | 0 | 3.42 | N | N | N | N | N | N | N | N | N | N
125445 | 0 | 0 | 190.2 | 140.3 | 84.7 | 99.9 | 30 | 71.1 | 114.4 | 133.2 | 100.3 | 1 | 0.0488 | 30.038 | 442 | 548.6 | 63.187 | 37.124 | -0.4 | -0.4 | 0 | 23 | 4.08 | 11.01 | 3.4 | 6.17E-06 | 0 | 0 | 0 | 0.0005 | 1.3086 | 2.5661 | 0.0001 | 0.0001 | 0.0001 | 0 | 0 | 3.27 | N | N | N | N | N | N | N | N | N | N
125446 | 0 | 0 | 190.1 | 140.2 | 84.7 | 99.9 | 30 | 71.1 | 114.2 | 133.4 | 100.2 | 1 | 0.0487 | 30.0339 | 441.6 | 548.2 | 63.065 | 37.066 | -0.4 | -0.3 | 0 | 23.9 | 4.08 | 11 | 3.4 | 6.18E-06 | 0 | 0 | 0 | 0.0005 | 1.3065 | 2.5608 | 0.0001 | 0.0001 | 0.0001 | 0 | 0 | 3.19 | N | N | N | N | N | N | N | N | N | N
125447 | 0 | 0 | 190.1 | 140.3 | 84.7 | 99.9 | 30 | 71.1 | 114.2 | 133.5 | 100.3 | 1 | 0.049 | 30.0358 | 441.3 | 547.8 | 63.247 | 37.187 | -0.4 | -0.4 | 0 | 23.1 | 4.1 | 10.99 | 3.4 | 6.16E-06 | 0 | 0 | 0 | 0.0005 | 1.315 | 2.5663 | 0.0001 | 0.0001 | 0.0001 | 0 | 0 | 3.7 | N | N | N | N | N | N | N | N | N | N
125448 | 0 | 0 | 190.1 | 140.3 | 84.7 | 99.9 | 30 | 71.1 | 114.4 | 133.5 | 100.3 | 1 | 0.0506 | 30.042 | 441.2 | 547.8 | 64.329 | 37.835 | -0.5 | -0.5 | 0 | 21.6 | 4.11 | 10.97 | 3.3 | 6.06E-06 | 0 | 0 | 0 | 0.0004 | 1.3441 | 2.6063 | 0.0001 | 0.0001 | 0.0001 | 0 | 0 | 3.38 | N | N | N | N | N | N | N | N | N | N
125449 | 0 | 0 | 190.1 | 140.3 | 84.7 | 99.9 | 30 | 71.2 | 114.5 | 133.5 | 100.3 | 1 | 0.0479 | 30.0471 | 441.1 | 547.3 | 62.567 | 36.808 | -0.5 | -0.5 | 0 | 13.7 | 4.12 | 10.95 | 3.2 | 6.23E-06 | 0 | 0 | 0 | 0.0003 | 1.3097 | 2.5314 | 0.0001 | 0.0001 | 0.0001 | 0 | 0 | 3.38 | N | N | N | N | N | N | N | N | N | N
125450 | 0 | 0 | 190.1 | 140.2 | 84.8 | 99.9 | 30 | 71.2 | 114.6 | 133.6 | 100.2 | 1 | 0.048 | 30.0475 | 440.9 | 547 | 62.612 | 36.843 | -0.4 | -0.4 | 0 | 11.2 | 4.1 | 10.96 | 3.3 | 6.22E-06 | 0 | 0 | 0 | 0.0002 | 1.305 | 2.534 | 0.0001 | 0.0001 | 0.0001 | 0 | 0 | 3.13 | N | N | N | N | N | N | N | N | N | N
125451 | 0 | 0 | 190.1 | 140.1 | 84.8 | 99.9 | 30 | 71.2 | 114.6 | 133.7 | 100.2 | 1 | 0.0495 | 30.042 | 440.8 | 546.8 | 63.599 | 37.422 | -0.3 | -0.3 | 0 | 9.9 | 4.06 | 10.99 | 3.4 | 6.12E-06 | 0 | 0 | 0 | 0.0002 | 1.3135 | 2.5809 | 0.0001 | 0.0001 | 0.0001 | 0 | 0 | 3.38 | N | N | N | N | N | N | N | N | N | N
125452 | 0 | 0 | 190 | 140.2 | 84.8 | 99.9 | 30 | 71.2 | 114.7 | 133.6 | 100.3 | 1 | 0.0486 | 30.0362 | 440.7 | 546.6 | 62.992 | 37.061 | -0.2 | -0.2 | 0 | 9.6 | 4.04 | 11.03 | 3.4 | 6.18E-06 | 0 | 0 | 0 | 0.0002 | 1.2931 | 2.5665 | 0.0001 | 0.0001 | 0.0001 | 0 | 0 | 3.6 | N | N | N | N | N | N | N | N | N | N
125453 | 0 | 0 | 189.9 | 140.3 | 84.8 | 99.9 | 30 | 71.2 | 114.6 | 133.7 | 100.3 | 1 | 0.0469 | 30.0298 | 440.3 | 546.4 | 61.899 | 36.426 | -0.2 | -0.2 | 0 | 10 | 4.05 | 11.06 | 3.4 | 6.29E-06 | 0 | 0 | 0 | 0.0002 | 1.2725 | 2.529 | 0.0001 | 0.0001 | 0.0001 | 0 | 0 | 3.55 | N | N | N | N | N | N | N | N | N | N
125454 | 0 | 0 | 189.8 | 140.3 | 84.8 | 99.9 | 30 | 71.2 | 114.6 | 133.8 | 100.3 | 1 | 0.0478 | 30.0343 | 440 | 545.9 | 62.537 | 36.819 | -0.2 | -0.2 | 0 | 10.3 | 4.07 | 11.05 | 3.4 | 6.22E-06 | 0 | 0 | 0 | 0.0002 | 1.295 | 2.5546 | 0.0001 | 0.0001 | 0.0001 | 0 | 0 | 3.2 | N | N | N | N | N | N | N | N | N | N
125455 | 0 | 0 | 189.8 | 140.3 | 84.9 | 99.9 | 30 | 71.3 | 114.9 | 133.8 | 100.3 | 1 | 0.0503 | 30.0491 | 440.3 | 545.7 | 64.167 | 37.786 | -0.1 | -0.1 | 0 | 11.7 | 4.09 | 11.02 | 3.4 | 6.06E-06 | 0 | 0 | 0 | 0.0002 | 1.3345 | 2.6154 | 0.0001 | 0.0001 | 0.0001 | 0 | 0 | 3.52 | N | N | N | N | N | N | N | N | N | N
125456 | 0 | 0 | 189.8 | 140.2 | 84.9 | 99.9 | 30 | 71.3 | 115.1 | 133.9 | 100.2 | 1 | 0.0489 | 30.0444 | 440.3 | 545.3 | 63.244 | 37.237 | -0.1 | -0.1 | 0 | 20.5 | 4.09 | 11 | 3.4 | 6.15E-06 | 0 | 0 | 0 | 0.0004 | 1.3166 | 2.5726 | 0.0001 | 0.0001 | 0.0001 | 0 | 0 | 3.58 | N | N | N | N | N | N | N | N | N | N
125457 | 0 | 0 | 189.8 | 140.2 | 84.9 | 99.9 | 30 | 71.3 | 115.2 | 133.9 | 100.2 | 1 | 0.0482 | 30.0429 | 439.8 | 545.1 | 62.753 | 36.965 | -0.3 | -0.3 | 0 | 18.3 | 4.1 | 10.99 | 3.3 | 6.20E-06 | 0 | 0 | 0 | 0.0004 | 1.3073 | 2.551 | 0.0001 | 0.0001 | 0.0001 | 0 | 0 | 3.08 | N | N | N | N | N | N | N | N | N | N
125458 | 0 | 0 | 189.7 | 140.3 | 84.9 | 99.9 | 30 | 71.3 | 115.2 | 133.8 | 100.3 | 1 | 0.0482 | 30.0459 | 439.5 | 544.8 | 62.702 | 36.952 | -0.3 | -0.3 | 0 | 11 | 4.1 | 10.98 | 3.3 | 6.20E-06 | 0 | 0 | 0 | 0.0002 | 1.3098 | 2.5474 | 0.0001 | 0.0001 | 0.0001 | 0 | 0 | 3.84 | N | N | N | N | N | N | N | N | N | N
125459 | 0 | 0 | 189.8 | 140.3 | 84.9 | 99.9 | 30 | 71.4 | 115.4 | 134.1 | 100.3 | 1 | 0.049 | 30.0375 | 439.3 | 544.6 | 63.253 | 37.277 | -0.3 | -0.3 | 0 | 11.5 | 4.1 | 10.97 | 3.3 | 6.15E-06 | 0 | 0 | 0 | 0.0002 | 1.3196 | 2.5668 | 0.0001 | 0.0001 | 0.0001 | 0 | 0 | 3.61 | N | N | N | N | N | N | N | N | N | N
125500 | 0 | 0 | 189.6 | 140.3 | 84.9 | 99.9 | 30 | 71.4 | 115.5 | 134.1 | 100.3 | 1 | 0.048 | 30.026 | 439.2 | 544.2 | 62.6 | 36.881 | -0.4 | -0.4 | 0 | 14.2 | 4.08 | 10.98 | 3.3 | 6.21E-06 | 0 | 0 | 0 | 0.0003 | 1.2989 | 2.5428 | 0.0001 | 0.0001 | 0.0001 | 0 | 0 | 3.52 | N | N | N | N | N | N | N | N | N | N
125501 | 0 | 0 | 189.6 | 140.4 | 84.9 | 99.9 | 30 | 71.4 | 115.5 | 134.1 | 100.4 | 1 | 0.0483 | 30.031 | 439 | 544.1 | 62.856 | 37.047 | -0.4 | -0.4 | 0 | 21.1 | 4.06 | 11 | 3.4 | 6.19E-06 | 0 | 0 | 0 | 0.0004 | 1.2988 | 2.5592 | 0.0001 | 0.0001 | 0.0001 | 0 | 0 | 3.18 | N | N | N | N | N | N | N | N | N | N
125502 | 0 | 0 | 189.6 | 140.2 | 85 | 99.9 | 30 | 71.4 | 115.6 | 134.1 | 100.2 | 1 | 0.0497 | 30.0474 | 438.8 | 543.5 | 63.76 | 37.605 | -0.4 | -0.4 | 0 | 14.4 | 4.06 | 11.02 | 3.4 | 6.09E-06 | 0 | 0 | 0 | 0.0003 | 1.3192 | 2.6018 | 0.0001 | 0.0001 | 0.0001 | 0 | 0 | 3.47 | N | N | N | N | N | N | N | N | N | N
125503 | 0 | 0 | 189.6 | 140.2 | 84.9 | 99.9 | 30 | 71.4 | 115.5 | 134.2 | 100.2 | 1 | 0.0486 | 30.0441 | 438.6 | 543.3 | 62.989 | 37.157 | -0.3 | -0.3 | 0 | 10.3 | 4.06 | 11.02 | 3.4 | 6.17E-06 | 0 | 0 | 0 | 0.0002 | 1.3019 | 2.5716 | 0.0001 | 0.0001 | 0.0001 | 0 | 0 | 3.75 | N | N | N | N | N | N | N | N | N | N
125504 | 0 | 0 | 189.6 | 140.2 | 84.9 | 99.9 | 30 | 71.3 | 115.2 | 134.2 | 100.2 | 1 | 0.047 | 30.0433 | 438.3 | 543.2 | 61.942 | 36.551 | -0.3 | -0.3 | 0 | 8.7 | 4.06 | 11.02 | 3.4 | 6.27E-06 | 0 | 0 | 0 | 0.0002 | 1.2805 | 2.5285 | 0.0001 | 0.0001 | 0.0001 | 0 | 0 | 3.83 | N | N | N | N | N | N | N | N | N | N
125505 | 0 | 0 | 189.6 | 140.3 | 84.9 | 99.9 | 30 | 71.3 | 115.2 | 134.3 | 100.3 | 1 | 0.0493 | 30.0484 | 438.1 | 542.8 | 63.414 | 37.436 | -0.3 | -0.3 | 0 | 7.8 | 4.07 | 11.02 | 3.4 | 6.12E-06 | 0 | 0 | 0 | 0.0002 | 1.3151 | 2.5902 | 0.0001 | 0.0001 | 0.0001 | 0 | 0 | 3.8 | N | N | N | N | N | N | N | N | N | N
125506 | 0 | 0 | 189.6 | 140.2 | 85 | 99.9 | 30 | 71.4 | 115.3 | 134.3 | 100.2 | 1 | 0.0488 | 30.0365 | 438 | 542.8 | 63.131 | 37.258 | -0.3 | -0.3 | 0 | 7.7 | 4.07 | 11.02 | 3.4 | 6.15E-06 | 0 | 0 | 0 | 0.0002 | 1.3084 | 2.577 | 0.0001 | 0.0001 | 0.0001 | 0 | 0 | 3.67 | N | N | N | N | N | N | N | N | N | N
125507 | 0 | 0 | 189.7 | 140.2 | 85 | 99.9 | 30 | 71.4 | 115.3 | 134.3 | 100.2 | 1 | 0.047 | 30.0333 | 437.6 | 542.1 | 61.906 | 36.547 | -0.3 | -0.3 | 0 | 7.7 | 4.06 | 11.02 | 3.4 | 6.27E-06 | 0 | 0 | 0 | 0.0002 | 1.2812 | 2.5292 | 0.0001 | 0.0001 | 0.0001 | 0 | 0 | 3.38 | N | N | N | N | N | N | N | N | N | N
125508 | 0 | 0 | 189.7 | 140.3 | 85 | 99.9 | 30 | 71.4 | 115.4 | 134.3 | 100.3 | 1 | 0.0484 | 30.0351 | 437.4 | 542.1 | 62.829 | 37.102 | -0.3 | -0.3 | 0 | 8.4 | 4.06 | 11.03 | 3.4 | 6.18E-06 | 0 | 0 | 0 | 0.0002 | 1.3002 | 2.5698 | 0.0001 | 0.0001 | 0.0001 | 0 | 0 | 3.59 | N | N | N | N | N | N | N | N | N | N
125509 | 0 | 0 | 189.6 | 140.3 | 85.1 | 99.9 | 30 | 71.4 | 115.5 | 134.5 | 100.3 | 1 | 0.05 | 30.0429 | 437.3 | 541.7 | 63.848 | 37.715 | -0.2 | -0.2 | 0 | 8.2 | 4.05 | 11.04 | 3.5 | 6.08E-06 | 0 | 0 | 0 | 0.0002 | 1.3202 | 2.6147 | 0.0001 | 0.0001 | 0.0001 | 0 | 0 | 3.82 | N | N | N | N | N | N | N | N | N | N
125510 | 0 | 0 | 189.7 | 140.3 | 85 | 99.9 | 30 | 71.4 | 115.4 | 134.4 | 100.3 | 1 | 0.0492 | 30.0306 | 437 | 541.4 | 63.335 | 37.411 | -0.3 | -0.3 | 0 | 8.8 | 4.04 | 11.05 | 3.5 | 6.13E-06 | 0 | 0 | 0 | 0.0002 | 1.3065 | 2.596 | 0.0001 | 0.0001 | 0.0001 | 0 | 0 | 3.48 | N | N | N | N | N | N | N | N | N | N
125511 | 0 | 0 | 189.7 | 140.3 | 85.1 | 99.9 | 30 | 71.4 | 115.5 | 134.4 | 100.3 | 1 | 0.0478 | 30.0271 | 436.9 | 541.2 | 62.445 | 36.886 | -0.2 | -0.2 | 0 | 10.1 | 4.04 | 11.05 | 3.4 | 6.21E-06 | 0 | 0 | 0 | 0.0002 | 1.2878 | 2.56 | 0.0001 | 0.0001 | 0.0001 | 0 | 0 | 3.37 | N | N | N | N | N | N | N | N | N | N
125512 | 0 | 0 | 189.6 | 140.3 | 85.1 | 99.9 | 30 | 71.5 | 115.8 | 134.4 | 100.3 | 1 | 0.0488 | 30.0318 | 436.6 | 541 | 63.083 | 37.281 | -0.2 | -0.2 | 0 | 11.3 | 4.06 | 11.04 | 3.4 | 6.15E-06 | 0 | 0 | 0 | 0.0002 | 1.3076 | 2.5833 | 0.0001 | 0.0001 | 0.0001 | 0 | 0 | 3.32 | N | N | N | N | N | N | N | N | N | N
125513 | 0 | 0 | 189.6 | 140.2 | 85.1 | 99.9 | 30 | 71.4 | 115.6 | 134.5 | 100.2 | 1 | 0.0481 | 30.0367 | 436.2 | 540.8 | 62.6 | 37.016 | -0.2 | -0.1 | 0 | 14.1 | 4.08 | 11.01 | 3.5 | 6.19E-06 | 0 | 0 | 0 | 0.0003 | 1.3049 | 2.5585 | 0.0001 | 0.0001 | 0.0001 | 0 | 0 | 3.37 | N | N | N | N | N | N | N | N | N | N
125514 | 0 | 0 | 189.6 | 140.3 | 85.1 | 99.9 | 30 | 71.4 | 115.5 | 134.5 | 100.3 | 1 | 0.0495 | 30.0229 | 435.9 | 540.5 | 63.453 | 37.518 | -0.2 | -0.2 | 0 | 16 | 4.09 | 10.99 | 3.5 | 6.11E-06 | 0 | 0 | 0 | 0.0003 | 1.3249 | 2.5894 | 0.0001 | 0.0001 | 0.0001 | 0 | 0 | 3.37 | N | N | N | N | N | N | N | N | N | N
125515 | 0 | 0 | 189.6 | 140.3 | 85.1 | 99.9 | 30 | 71.4 | 115.5 | 134.6 | 100.3 | 1 | 0.0486 | 30.0261 | 435.4 | 540.1 | 62.898 | 37.212 | -0.2 | -0.2 | 0 | 16.9 | 4.08 | 10.98 | 3.4 | 6.16E-06 | 0 | 0 | 0 | 0.0003 | 1.3114 | 2.5651 | 0.0001 | 0.0001 | 0.0001 | 0 | 0 | 3.34 | N | N | N | N | N | N | N | N | N | N
125516 | 0 | 0 | 189.7 | 140.3 | 85.2 | 99.9 | 30 | 71.4 | 115.6 | 134.5 | 100.3 | 1 | 0.0473 | 30.0237 | 435.2 | 539.9 | 62.035 | 36.709 | -0.3 | -0.3 | 0 | 16.2 | 4.07 | 10.98 | 3.3 | 6.24E-06 | 0 | 0 | 0 | 0.0003 | 1.2907 | 2.5315 | 0.0001 | 0.0001 | 0.0001 | 0 | 0 | 3.35 | N | N | N | N | N | N | N | N | N | N
125517 | 0 | 0 | 189.6 | 140.3 | 85.3 | 99.9 | 30 | 71.5 | 115.9 | 134.6 | 100.3 | 1 | 0.0463 | 30.0215 | 434.9 | 539.7 | 61.358 | 36.317 | -0.3 | -0.3 | 0 | 14.9 | 4.04 | 11.02 | 3.2 | 6.31E-06 | 0 | 0 | 0 | 0.0003 | 1.2656 | 2.513 | 0.0001 | 0.0001 | 0.0001 | 0 | 0 | 3.13 | N | N | N | N | N | N | N | N | N | N
125518 | 0 | 0 | 189.6 | 140.3 | 85.3 | 99.9 | 30 | 71.5 | 115.8 | 134.6 | 100.3 | 1 | 0.0484 | 30.0223 | 434.6 | 539.4 | 62.703 | 37.128 | -0.3 | -0.2 | 0 | 13.8 | 4 | 11.08 | 3.2 | 6.17E-06 | 0 | 0 | 0 | 0.0003 | 1.2809 | 2.5838 | 0.0001 | 0.0001 | 0.0001 | 0 | 0 | 3.28 | N | N | N | N | N | N | N | N | N | N
125519 | 0 | 0 | 189.6 | 140.3 | 85.2 | 99.9 | 30 | 71.5 | 115.7 | 134.7 | 100.3 | 1 | 0.0486 | 30.0253 | 434.3 | 539.1 | 62.836 | 37.222 | -0.4 | -0.4 | 0 | 12.2 | 3.98 | 11.13 | 3.3 | 6.16E-06 | 0 | 0 | 0 | 0.0002 | 1.2802 | 2.6011 | 0.0001 | 0.0001 | 0.0001 | 0 | 0 | 3.55 | N | N | N | N | N | N | N | N | N | N
125520 | 0 | 0 | 189.6 | 140.2 | 85.3 | 99.9 | 30 | 71.5 | 115.8 | 134.7 | 100.2 | 1 | 0.0484 | 30.0293 | 434 | 538.8 | 62.788 | 37.212 | -0.5 | -0.4 | 0 | 11.1 | 3.99 | 11.14 | 3.3 | 6.16E-06 | 0 | 0 | 0 | 0.0002 | 1.2831 | 2.6037 | 0.0001 | 0.0001 | 0.0001 | 0 | 0 | 3.59 | N | N | N | N | N | N | N | N | N | N
125521 | 0 | 0 | 189.6 | 140.2 | 85.3 | 99.9 | 30 | 71.5 | 116 | 134.7 | 100.2 | 1 | 0.0479 | 30.0275 | 433.6 | 538.5 | 62.356 | 36.968 | -0.5 | -0.4 | 0 | 9.8 | 4.02 | 11.13 | 3.4 | 6.20E-06 | 0 | 0 | 0 | 0.0002 | 1.2825 | 2.583 | 0.0001 | 0.0001 | 0.0001 | 0 | 0 | 3.66 | N | N | N | N | N | N | N | N | N | N
125522 | 0 | 0 | 189.6 | 140.2 | 85.4 | 99.9 | 30 | 71.5 | 116 | 134.8 | 100.2 | 1 | 0.0477 | 30.0168 | 433.3 | 538.1 | 62.225 | 36.891 | -0.5 | -0.5 | 0 | 8.2 | 4.04 | 11.1 | 3.4 | 6.21E-06 | 0 | 0 | 0 | 0.0002 | 1.2865 | 2.5708 | 0.0001 | 0.0001 | 0.0001 | 0 | 0 | 3.34 | N | N | N | N | N | N | N | N | N | N
125523 | 0 | 0 | 189.7 | 140.2 | 85.3 | 99.9 | 30 | 71.5 | 115.9 | 134.8 | 100.2 | 1 | 0.0473 | 30.0167 | 433 | 537.9 | 61.914 | 36.717 | -0.4 | -0.4 | 0 | 7.7 | 4.06 | 11.07 | 3.5 | 6.24E-06 | 0 | 0 | 0 | 0.0002 | 1.2857 | 2.5515 | 0.0001 | 0.0001 | 0.0001 | 0 | 0 | 3.22 | N | N | N | N | N | N | N | N | N | N
125524 | 0 | 0 | 189.7 | 140.2 | 85.4 | 99.9 | 30 | 71.6 | 116.1 | 134.8 | 100.2 | 1 | 0.0478 | 30.0168 | 432.6 | 537.8 | 62.26 | 36.94 | -0.4 | -0.4 | 0 | 7.7 | 4.06 | 11.03 | 3.4 | 6.20E-06 | 0 | 0 | 0 | 0.0002 | 1.2959 | 2.5588 | 0.0001 | 0.0001 | 0.0001 | 0 | 0 | 3.5 | N | N | N | N | N | N | N | N | N | N
125525 | 0 | 0 | 189.7 | 140.2 | 85.4 | 99.9 | 30 | 71.6 | 116.2 | 134.9 | 100.2 | 1 | 0.0485 | 30.0206 | 432.1 | 537.4 | 62.667 | 37.208 | -0.3 | -0.3 | 0 | 8.6 | 4.07 | 11.02 | 3.4 | 6.16E-06 | 0 | 0 | 0 | 0.0002 | 1.3075 | 2.5733 | 0.0001 | 0.0001 | 0.0001 | 0 | 0 | 3.88 | N | N | N | N | N | N | N | N | N | N
125526 | 0 | 0 | 189.6 | 140.3 | 85.4 | 99.9 | 30 | 71.6 | 116.2 | 134.9 | 100.3 | 1 | 0.0468 | 30.0233 | 431.6 | 537.1 | 61.607 | 36.601 | -0.2 | -0.2 | 0 | 10 | 4.06 | 11.02 | 3.3 | 6.26E-06 | 0 | 0 | 0 | 0.0002 | 1.2834 | 2.5314 | 0.0001 | 0.0001 | 0.0001 | 0 | 0 | 3.44 | N | N | N | N | N | N | N | N | N | N
125527 | 0 | 0 | 189.6 | 140.2 | 85.4 | 99.9 | 30 | 71.6 | 116.1 | 134.9 | 100.2 | 1 | 0.0471 | 30.0135 | 431 | 537.2 | 61.774 | 36.713 | -0.2 | -0.2 | 0 | 12.2 | 4.04 | 11.04 | 3.4 | 6.24E-06 | 0 | 0 | 0 | 0.0002 | 1.28 | 2.5447 | 0.0001 | 0.0001 | 0.0001 | 0 | 0 | 3.72 | N | N | N | N | N | N | N | N | N | N
125528 | 0 | 0 | 189.7 | 140.2 | 85.4 | 99.9 | 30 | 71.6 | 116.2 | 135 | 100.2 | 1 | 0.0484 | 30.0193 | 430.5 | 536.7 | 62.647 | 37.259 | -0.2 | -0.2 | 0 | 13.4 | 4.03 | 11.07 | 3.3 | 6.15E-06 | 0 | 0 | 0 | 0.0003 | 1.2981 | 2.5893 | 0.0001 | 0.0001 | 0.0001 | 0 | 0 | 3.38 | N | N | N | N | N | N | N | N | N | N
125529 | 0 | 0 | 189.7 | 140.3 | 85.4 | 99.9 | 30 | 71.6 | 116.2 | 135 | 100.3 | 1 | 0.0476 | 30.0321 | 430.2 | 536.7 | 62.065 | 36.941 | -0.3 | -0.3 | 0 | 12.5 | 4.04 | 11.09 | 3.3 | 6.20E-06 | 0 | 0 | 0 | 0.0003 | 1.2878 | 2.5716 | 0.0001 | 0.0001 | 0.0001 | 0 | 0 | 3.45 | N | N | N | N | N | N | N | N | N | N
125530 | 0 | 0 | 189.6 | 140.2 | 85.5 | 99.9 | 30 | 71.6 | 116.3 | 135 | 100.3 | 1 | 0.0469 | 30.0369 | 429.8 | 536.3 | 61.51 | 36.637 | -0.3 | -0.3 | 0 | 11.4 | 4.05 | 11.08 | 3.3 | 6.26E-06 | 0 | 0 | 0 | 0.0002 | 1.281 | 2.5476 | 0.0001 | 0.0001 | 0.0001 | 0 | 0 | 3.59 | N | N | N | N | N | N | N | N | N | N
125531 | 0 | 0 | 189.7 | 140.2 | 85.5 | 99.9 | 30 | 71.6 | 116.3 | 135 | 100.2 | 1 | 0.0488 | 30.0244 | 429.3 | 536.1 | 62.831 | 37.429 | -0.2 | -0.2 | 0 | 11.2 | 4.08 | 11.04 | 3.3 | 6.12E-06 | 0 | 0 | 0 | 0.0002 | 1.3188 | 2.5937 | 0.0001 | 0.0001 | 0.0001 | 0 | 0 | 3.71 | N | N | N | N | N | N | N | N | N | N
125532 | 0 | 0 | 189.8 | 140.3 | 85.5 | 99.9 | 30 | 71.6 | 116.1 | 135.1 | 100.3 | 1 | 0.0465 | 30.0134 | 429.1 | 536 | 61.225 | 36.467 | -0.2 | -0.2 | 0 | 13.6 | 4.1 | 10.99 | 3.3 | 6.28E-06 | 0 | 0 | 0 | 0.0003 | 1.2925 | 2.5163 | 0.0001 | 0.0001 | 0.0001 | 0 | 0 | 3.79 | N | N | N | N | N | N | N | N | N | N
125533 | 0 | 0 | 189.8 | 140.3 | 85.5 | 99.9 | 30 | 71.6 | 116.1 | 135.1 | 100.3 | 1 | 0.0477 | 30.0166 | 428.6 | 535.6 | 62.065 | 36.991 | -0.1 | -0.1 | 0 | 15.1 | 4.11 | 10.96 | 3.3 | 6.20E-06 | 0 | 0 | 0 | 0.0003 | 1.3126 | 2.5444 | 0.0001 | 0.0001 | 0.0001 | 0 | 0 | 3.7 | N | N | N | N | N | N | N | N | N | N
125534 | 0 | 0 | 189.8 | 140.3 | 85.5 | 99.9 | 30 | 71.5 | 116 | 135.1 | 100.3 | 1 | 0.0482 | 30.0137 | 428 | 535.4 | 62.43 | 37.229 | -0.2 | -0.2 | 0 | 14.8 | 4.11 | 10.93 | 3.3 | 6.16E-06 | 0 | 0 | 0 | 0.0003 | 1.3217 | 2.5543 | 0.0001 | 0.0001 | 0.0001 | 0 | 0 | 3.84 | N | N | N | N | N | N | N | N | N | N
125535 | 0 | 0 | 189.7 | 140.3 | 85.5 | 99.9 | 30 | 71.5 | 115.9 | 135.2 | 100.3 | 1 | 0.0463 | 30.0233 | 427.8 | 535.1 | 61.191 | 36.511 | -0.2 | -0.2 | 0 | 15.5 | 4.12 | 10.91 | 3.2 | 6.28E-06 | 0 | 0 | 0 | 0.0003 | 1.2975 | 2.5018 | 0.0001 | 0.0001 | 0.0001 | 0 | 0 | 3.61 | N | N | N | N | N | N | N | N | N | N
125536 | 0 | 0 | 189.8 | 140.3 | 85.5 | 99.9 | 30 | 71.5 | 115.9 | 135.1 | 100.3 | 1 | 0.0467 | 30.0228 | 427.5 | 534.9 | 61.409 | 36.653 | -0.2 | -0.2 | 0 | 14.9 | 4.11 | 10.92 | 3.2 | 6.25E-06 | 0 | 0 | 0 | 0.0003 | 1.3012 | 2.5126 | 0.0001 | 0.0001 | 0.0001 | 0 | 0 | 3.18 | N | N | N | N | N | N | N | N | N | N
125537 | 0 | 0 | 189.7 | 140.3 | 85.6 | 99.9 | 30 | 71.5 | 116 | 135.1 | 100.3 | 1 | 0.047 | 30.0106 | 426.7 | 534.7 | 61.593 | 36.779 | -0.2 | -0.2 | 0 | 13.3 | 4.11 | 10.92 | 3.3 | 6.23E-06 | 0 | 0 | 0 | 0.0003 | 1.305 | 2.5219 | 0.0001 | 0.0001 | 0.0001 | 0 | 0 | 3.6 | N | N | N | N | N | N | N | N | N | N
125538 | 0 | 0 | 189.8 | 140.2 | 85.6 | 99.9 | 30 | 71.5 | 115.7 | 135.3 | 100.2 | 1 | 0.0484 | 30.0042 | 426.2 | 534.7 | 62.509 | 37.339 | -0.3 | -0.3 | 0 | 13.6 | 4.1 | 10.92 | 3.3 | 6.14E-06 | 0 | 0 | 0 | 0.0003 | 1.3219 | 2.5609 | 0.0001 | 0.0001 | 0.0001 | 0 | 0 | 3.38 | N | N | N | N | N | N | N | N | N | N
125539 | 0 | 0 | 189.8 | 140.2 | 85.6 | 99.9 | 30 | 71.5 | 115.9 | 135.2 | 100.2 | 1 | 0.0478 | 30.0134 | 425.8 | 534.2 | 62.001 | 37.067 | -0.3 | -0.3 | 0 | 15.4 | 4.09 | 10.94 | 3.3 | 6.18E-06 | 0 | 0 | 0 | 0.0003 | 1.3089 | 2.5458 | 0.0001 | 0.0001 | 0.0001 | 0 | 0 | 3.32 | N | N | N | N | N | N | N | N | N | N
125540 | 0 | 0 | 189.8 | 140.2 | 85.6 | 99.9 | 30 | 71.5 | 116 | 135.3 | 100.2 | 1 | 0.0471 | 30.0297 | 425.6 | 534.2 | 61.563 | 36.833 | -0.2 | -0.2 | 0 | 17.2 | 4.09 | 10.96 | 3.3 | 6.22E-06 | 0 | 0 | 0 | 0.0003 | 1.3022 | 2.5338 | 0.0001 | 0.0001 | 0.0001 | 0 | 0 | 3.9 | N | N | N | N | N | N | N | N | N | N
125541 | 0 | 0 | 189.8 | 140.2 | 85.6 | 99.9 | 30 | 71.5 | 115.9 | 135.3 | 100.2 | 1 | 0.0495 | 30.0342 | 425.3 | 533.8 | 63.147 | 37.799 | -0.2 | -0.2 | 0 | 17.9 | 4.09 | 10.96 | 3.4 | 6.06E-06 | 0 | 0 | 0 | 0.0004 | 1.3341 | 2.6016 | 0.0001 | 0.0001 | 0.0001 | 0 | 0 | 3.7 | N | N | N | N | N | N | N | N | N | N
125542 | 0 | 0 | 189.9 | 140.3 | 85.6 | 99.9 | 30 | 71.5 | 115.8 | 135.4 | 100.3 | 1 | 0.0478 | 30.037 | 424.9 | 533.7 | 62.056 | 37.166 | -0.2 | -0.2 | 0 | 18.3 | 4.08 | 10.97 | 3.3 | 6.17E-06 | 0 | 0 | 0 | 0.0004 | 1.3095 | 2.5587 | 0.0001 | 0.0001 | 0.0001 | 0 | 0 | 3.59 | N | N | N | N | N | N | N | N | N | N
125543 | 0 | 0 | 189.9 | 140.3 | 85.7 | 99.9 | 30 | 71.5 | 116 | 135.3 | 100.3 | 1 | 0.0478 | 30.0329 | 424.8 | 533.1 | 62.059 | 37.167 | -0.2 | -0.2 | 0 | 19.7 | 4.08 | 10.99 | 3.2 | 6.17E-06 | 0 | 0 | 0 | 0.0004 | 1.3085 | 2.5633 | 0.0001 | 0.0001 | 0.0001 | 0 | 0 | 3.59 | N | N | N | N | N | N | N | N | N | N
125544 | 0 | 0 | 189.8 | 140.3 | 85.7 | 99.9 | 30 | 71.5 | 116 | 135.3 | 100.3 | 1 | 0.0497 | 30.0383 | 424.5 | 532.9 | 63.247 | 37.896 | -0.1 | -0.1 | 0 | 20.1 | 4.07 | 10.99 | 3.3 | 6.05E-06 | 0 | 0 | 0 | 0.0004 | 1.3329 | 2.6154 | 0.0001 | 0.0001 | 0.0001 | 0 | 0 | 3.99 | N | N | N | N | N | N | N | N | N | N
125545 | 0 | 0 | 189.8 | 140.2 | 85.7 | 99.9 | 30 | 71.5 | 116 | 135.4 | 100.2 | 1 | 0.0486 | 30.0455 | 423.9 | 532.7 | 62.485 | 37.476 | -0.1 | -0.1 | 0 | 18.8 | 4.07 | 10.99 | 3.2 | 6.12E-06 | 0 | 0 | 0 | 0.0004 | 1.318 | 2.5849 | 0.0001 | 0.0001 | 0.0001 | 0 | 0 | 4.25 | N | N | N | N | N | N | N | N | N | N
125546 | 0 | 0 | 189.8 | 140.2 | 85.7 | 99.9 | 30 | 71.5 | 115.8 | 135.4 | 100.2 | 1 | 0.1237 | 30.0422 | 423.4 | 532.5 | 92.032 | 55.222 | -0.1 | -0.1 | 0 | 18.9 | 4.08 | 10.98 | 3.2 | 4.15E-06 | 0 | 0 | 0 | 0.0006 | 1.9444 | 3.8079 | 0.0002 | 0.0002 | 0.0002 | 0 | 0 | 2.99 | N | N | N | N | N | N | N | N | N | N
125547 | 0 | 0 | 189.8 | 140.3 | 85.7 | 99.9 | 30 | 71.4 | 115.4 | 135.6 | 100.3 | 1 | 0.3045 | 30.0353 | 423.9 | 532.4 | 155.175 | 93.036 | -0.2 | -0.2 | 0 | 19.8 | 4.16 | 10.95 | 3.2 | 2.46E-06 | 0 | 0 | 0 | 0.001 | 3.3409 | 6.3975 | 0.0003 | 0.0003 | 0.0003 | 0 | 0 | 3.46 | N | N | N | N | N | N | N | N | N | N
125548 | 0 | 0 | 189.8 | 140.3 | 85.7 | 99.9 | 30 | 71.3 | 115 | 135.4 | 100.3 | 1 | 0.488 | 30.043 | 425.3 | 532 | 196.916 | 117.897 | -0.2 | -0.2 | 0 | 20.2 | 4.76 | 10.57 | 3.1 | 1.94E-06 | 0 | 0 | 0 | 0.0013 | 4.8421 | 7.8259 | 0.0003 | 0.0004 | 0.0004 | 0 | 0 | 9.19 | N | N | N | N | N | N | N | N | N | N
125549 | 1.5 | 1 | 189.9 | 140.6 | 85.7 | 99.9 | 30 | 71.3 | 114.9 | 135.3 | 100.6 | 1 | 0.668 | 30.0428 | 427.2 | 531.8 | 233.03 | 139.23 | -0.4 | -0.4 | 0 | 20.5 | 5.96 | 9.25 | 3 | 1.64E-06 | 0 | 0 | 0 | 0.0016 | 7.1661 | 8.0864 | 0.0004 | 0.0004 | 0.0004 | 0 | 0 | 43.98 | N | N | N | N | N | N | N | N | N | N
125550 | 5 | 3.418 | 189.8 | 141.7 | 85.8 | 99.9 | 30 | 71.3 | 115 | 134.3 | 101.6 | 1.1 | 0.7977 | 30.0498 | 429.8 | 531.7 | 255.401 | 152.18 | -1.1 | -1 | 0 | 20.7 | 7.08 | 7.78 | 3 | 1.50E-06 | 0 | 0 | 0 | 0.0017 | 9.3007 | 7.4333 | 0.0004 | 0.0004 | 0.0004 | 0 | 0 | 54.15 | N | N | N | N | N | N | N | N | N | N
125551 | 8.1 | 5.543 | 189.8 | 143.4 | 85.8 | 99.9 | 30 | 71.3 | 114.9 | 133.6 | 103.1 | 1.3 | 0.9045 | 30.0605 | 432.3 | 531.8 | 272.497 | 161.976 | -1.4 | -1.4 | 0 | 18.9 | 7.78 | 6.43 | 3.1 | 1.41E-06 | 0 | 0 | 0 | 0.0017 | 10.8762 | 6.5417 | 0.0004 | 0.0005 | 0.0005 | 0 | 0 | 59.94 | N | N | N | N | N | N | N | N | N | N
125552 | 10.6 | 7.251 | 189.7 | 144.2 | 85.8 | 99.9 | 30 | 71.2 | 114.7 | 133.3 | 103.8 | 1.3 | 0.8077 | 30.0397 | 434.4 | 531.5 | 257.61 | 152.653 | -1.4 | -1.4 | 0 | 17.2 | 8.08 | 5.34 | 2.9 | 1.50E-06 | 0 | 0 | 0 | 0.0014 | 10.6547 | 5.1226 | 0.0004 | 0.0004 | 0.0004 | 0 | 0 | 71.59 | N | N | N | N | N | N | N | N | N | N
125553 | 12.9 | 8.768 | 189.7 | 145.1 | 85.8 | 99.9 | 30 | 71.2 | 114.8 | 133.1 | 104.6 | 1.4 | 0.7401 | 30.0454 | 436.8 | 531.5 | 246.972 | 145.989 | -1.3 | -1.3 | 0 | 16.7 | 7.87 | 4.92 | 2.9 | 1.57E-06 | 0 | 0 | 0 | 0.0013 | 9.9205 | 4.5112 | 0.0004 | 0.0004 | 0.0004 | 0 | 0 | 79.53 | N | N | N | N | N | N | N | N | N | Y
125554 | 14.6 | 9.961 | 189.9 | 144.7 | 85.8 | 99.9 | 30 | 71.2 | 114.7 | 133 | 104.3 | 1.4 | 0.7287 | 30.0469 | 438.7 | 531.5 | 245.277 | 144.687 | -1.1 | -1.1 | 0 | 16.2 | 7.45 | 5.03 | 2.9 | 1.58E-06 | 0 | 0 | 0 | 0.0013 | 9.3117 | 4.5659 | 0.0004 | 0.0004 | 0.0004 | 0 | 0 | 59.36 | N | N | N | N | N | N | N | N | N | N
125555 | 15.6 | 10.669 | 189.9 | 144.4 | 85.8 | 99.9 | 30 | 71.2 | 114.7 | 132.4 | 103.9 | 1.3 | 0.745 | 30.0329 | 440.1 | 531.5 | 248.254 | 146.142 | -1.2 | -1.2 | 0 | 16.7 | 7.08 | 5.37 | 1.4 | 1.57E-06 | 0 | 0 | 0 | 0.0013 | 8.9351 | 4.9265 | 0.0002 | 0.0002 | 0.0002 | 0 | 0 | 53.39 | N | N | N | N | N | N | N | N | N | N
125556 | 16.6 | 11.328 | 190 | 144.2 | 85.8 | 99.9 | 30 | 71.2 | 114.7 | 131.3 | 103.8 | 1.3 | 0.7276 | 30.0351 | 441.3 | 531.5 | 245.444 | 144.304 | -1.2 | -1.2 | 0 | 17.6 | 6.76 | 5.79 | -4.6 | 1.59E-06 | 0 | 0 | 0 | 0.0014 | 8.4225 | 5.2415 | 0 | 0 | 0 | 0 | 0 | 48.66 | N | N | N | N | N | N | N | N | N | N
125557 | 17.7 | 12.061 | 190.2 | 144.2 | 85.8 | 99.9 | 30 | 71.2 | 114.6 | 130.6 | 103.8 | 1.3 | 0.8586 | 30.0517 | 442.6 | 531.1 | 266.847 | 156.748 | -1.1 | -1.1 | 0 | 17.1 | 6.77 | 6.11 | -2.4 | 1.46E-06 | 0 | 0 | 0 | 0.0015 | 9.1698 | 6.0155 | 0 | 0 | 0 | 0 | 0 | 42.33 | N | N | N | N | N | N | N | N | N | N
125558 | 18.7 | 12.775 | 190.4 | 144.2 | 85.8 | 99.9 | 30 | 71.1 | 114.4 | 130.2 | 103.8 | 1.3 | 1.0787 | 30.0576 | 444.2 | 530.9 | 299.748 | 175.809 | -1.1 | -1.1 | 0 | 18.8 | 7.3 | 5.99 | 0.2 | 1.30E-06 | 0 | 0 | 0 | 0.0018 | 11.0855 | 6.6161 | 0 | 0 | 0 | 0 | 0 | 52.95 | N | N | N | N | N | N | N | N | N | N
125559 | 20.1 | 13.701 | 190.7 | 144.5 | 85.9 | 99.9 | 30 | 71.2 | 114.5 | 130.3 | 104 | 1.4 | 1.0142 | 30.0592 | 445.6 | 530.7 | 290.122 | 169.911 | -1.2 | -1.2 | 0 | 26.2 | 7.91 | 5.48 | 0.4 | 1.35E-06 | 0 | 0 | 0 | 0.0024 | 11.5983 | 5.8406 | 0.0001 | 0.0001 | 0.0001 | 0 | 0 | 72.17 | N | N | N | N | N | N | N | N | N | N
125600 | 22.3 | 15.186 | 191 | 145.3 | 85.9 | 99.9 | 30 | 71.1 | 114.4 | 130.4 | 104.8 | 1.4 | 0.8283 | 30.0576 | 446.1 | 530.4 | 262.733 | 153.772 | -1.1 | -1.1 | 0 | 27.6 | 8.2 | 4.94 | 0.4 | 1.49E-06 | 0 | 0 | 0 | 0.0023 | 10.8903 | 4.7691 | 0.0001 | 0.0001 | 0.0001 | 0 | 0 | 79.47 | N | N | N | N | N | N | N | N | N | Y
125601 | 24.3 | 16.553 | 191.3 | 146.3 | 85.9 | 99.9 | 30 | 71.1 | 114.4 | 130.6 | 105.6 | 1.5 | 0.8927 | 30.0611 | 446.2 | 530 | 272.821 | 159.674 | -1.1 | -1.1 | 0 | 27.3 | 8.46 | 4.47 | 0.4 | 1.43E-06 | 0 | 0 | 0 | 0.0024 | 11.6664 | 4.4811 | 0.0001 | 0.0001 | 0.0001 | 0 | 0 | 62.31 | N | N | N | N | N | N | N | N | N | N
125602 | 25.9 | 17.678 | 191.5 | 145.6 | 85.9 | 99.9 | 30 | 71.1 | 114.2 | 130.7 | 105 | 1.4 | 1.0601 | 30.0647 | 446 | 529.7 | 297.64 | 174.257 | -1.5 | -1.5 | 0 | 25.1 | 8.93 | 4.03 | 0.4 | 1.31E-06 | 0 | 0 | 0 | 0.0024 | 13.4348 | 4.4061 | 0.0001 | 0.0001 | 0.0001 | 0 | 0 | 81.25 | N | N | N | N | N | N | N | N | N | N
125603 | 27.4 | 18.672 | 191.8 | 145.6 | 85.9 | 99.9 | 30 | 71.1 | 114.1 | 129.8 | 105 | 1.4 | 1.1763 | 30.0619 | 446 | 529.1 | 313.854 | 183.732 | -1.8 | -1.8 | 0 | 16.8 | 9.33 | 3.57 | 0.4 | 1.24E-06 | 0 | 0 | 0 | 0.0017 | 14.7966 | 4.1219 | 0.0001 | 0.0001 | 0.0001 | 0 | 0 | 88.23 | N | N | N | N | N | N | N | N | N | N
125604 | 28.7 | 19.586 | 192.1 | 146.4 | 85.8 | 99.9 | 30 | 71.1 | 114.1 | 129.1 | 105.8 | 1.5 | 1.3003 | 30.061 | 446.3 | 528.6 | 330.223 | 193.258 | -1.9 | -1.9 | 0 | 10.1 | 9.68 | 3.11 | 0.5 | 1.18E-06 | 0 | 0 | 0 | 0.0011 | 16.1501 | 3.7755 | 0.0001 | 0.0001 | 0.0001 | 0 | 0 | 96.65 | N | N | N | N | N | N | N | N | N | N
125605 | 30.1 | 20.505 | 192.4 | 147.5 | 85.8 | 99.9 | 30 | 71.1 | 114.2 | 128.5 | 106.7 | 1.6 | 1.4599 | 30.0748 | 446.5 | 528.4 | 350.218 | 204.997 | -1.9 | -1.9 | 0 | 9.3 | 10.1 | 2.71 | 0.5 | 1.11E-06 | 0 | 0 | 0 | 0.001 | 17.8846 | 3.4825 | 0.0001 | 0.0001 | 0.0001 | 0 | 0 | 104.74 | N | N | N | N | N | N | N | N | N | Y
125606 | 31.5 | 21.506 | 192.7 | 148.2 | 85.9 | 99.9 | 30 | 71.1 | 114.3 | 128.3 | 107.3 | 1.6 | 1.6472 | 30.0772 | 447.1 | 527.5 | 372.481 | 217.907 | -1.7 | -1.7 | 0 | 10.2 | 10.48 | 2.33 | 0.4 | 4.18E-03 | 0 | 0 | 0 | 0.0012 | 19.7109 | 3.1909 | 0.0001 | 0.0001 | 0.0001 | 0 | 0 | 117.36 | N | N | N | N | N | N | N | N | N | Y
125607 | 33.1 | 22.537 | 193 | 149 | 85.8 | 99.9 | 30 | 71 | 114 | 128.4 | 108 | 1.7 | 1.8943 | 30.0687 | 448.3 | 527 | 400.371 | 233.852 | -1.6 | -1.5 | 0 | 11.6 | 10.64 | 2.01 | 0.4 | 1.93E-02 | 0 | 0 | 0 | 0.0015 | 21.4859 | 2.9558 | 0.0001 | 0.0001 | 0.0001 | 0 | 0 | 125.56 | N | N | N | N | N | N | N | N | N | Y
125608 | 34.5 | 23.556 | 193.3 | 149.7 | 85.8 | 99.9 | 30 | 71.1 | 114.2 | 128.6 | 108.7 | 1.8 | 2.1206 | 30.0825 | 448.7 | 526.8 | 424.677 | 248.057 | -1.3 | -1.3 | 0 | 11.6 | 10.55 | 1.88 | 0.3 | 1.98E-02 | 0 | 0 | 0 | 0.0016 | 22.5957 | 2.9257 | 0.0001 | 0.0001 | 0.0001 | 0 | 0 | 132.03 | N | N | N | N | N | N | N | N | N | Y
125609 | 36.3 | 24.749 | 193.5 | 150.2 | 85.8 | 99.9 | 30 | 71.1 | 114.1 | 128.9 | 109.1 | 1.8 | 2.1137 | 30.0973 | 449 | 525.9 | 423.389 | 247.322 | -1.4 | -1.4 | 0 | 12 | 10.3 | 1.89 | 0.3 | 5.46E-03 | 0 | 0 | 0 | 0.0016 | 22 | 2.9369 | 0.0001 | 0.0001 | 0.0001 | 0 | 0 | 135.4 | N | N | N | N | N | N | N | N | N | Y
125610 | 38 | 25.886 | 193.6 | 151 | 85.8 | 99.9 | 30 | 71.1 | 114 | 129 | 109.8 | 1.9 | 1.5619 | 30.0857 | 449 | 525.3 | 362.037 | 211.405 | -1.5 | -1.5 | 0 | 13.9 | 9.95 | 2.05 | 0.3 | 9.78E-03 | 0 | 0 | 0 | 0.0016 | 18.1565 | 2.7219 | 0.0001 | 0.0001 | 0.0001 | 0 | 0 | 137.51 | N | N | N | N | N | N | N | N | N | Y
125611 | 39.4 | 26.887 | 193.8 | 151.6 | 85.8 | 99.9 | 30 | 71.1 | 114.3 | 129.2 | 110.3 | 1.9 | 1.5318 | 30.0742 | 448.6 | 524.6 | 359.303 | 209.822 | -1.4 | -1.4 | 0 | 20.5 | 9.67 | 2.31 | 0.4 | 1.09E-06 | 0 | 0 | 0 | 0.0024 | 17.5191 | 3.0485 | 0.0001 | 0.0001 | 0.0001 | 0 | 0 | 133.89 | N | N | N | N | N | N | N | N | N | Y
125612 | 40.9 | 27.912 | 193.9 | 150 | 85.8 | 99.9 | 30 | 71.2 | 114.8 | 129.2 | 108.9 | 1.8 | 1.7054 | 30.0695 | 448 | 523.5 | 379.405 | 221.678 | -1.5 | -1.4 | 0 | 24.9 | 9.64 | 2.49 | 0.6 | 1.03E-06 | 0 | 0 | 0 | 0.003 | 18.4603 | 3.4703 | 0.0001 | 0.0001 | 0.0001 | 0 | 0 | 105.19 | N | N | N | N | N | N | N | N | N | N
125613 | 42.2 | 28.751 | 194.1 | 148.9 | 85.8 | 99.9 | 30 | 71.2 | 114.8 | 128.3 | 108 | 1.7 | 1.7357 | 30.0763 | 447.4 | 522.8 | 382.573 | 223.73 | -1.8 | -1.7 | 0 | 23.3 | 9.67 | 2.59 | 0.9 | 1.02E-06 | 0 | 0 | 0 | 0.0029 | 18.6863 | 3.6334 | 0.0002 | 0.0002 | 0.0002 | 0 | 0 | 118.58 | N | N | N | N | N | N | N | N | N | N
125614 | 43.3 | 29.496 | 194.4 | 149.3 | 85.8 | 99.9 | 30 | 71.2 | 114.8 | 126.8 | 108.3 | 1.7 | 1.5185 | 30.0799 | 446.9 | 522.1 | 357.371 | 209.132 | -1.8 | -1.8 | 0 | 22.2 | 9.79 | 2.6 | 1.1 | 1.09E-06 | 0 | 0 | 0 | 0.0025 | 17.6759 | 3.4111 | 0.0002 | 0.0002 | 0.0002 | 0 | 0 | 124.22 | N | N | N | N | N | N | N | N | N | N
125615 | 44.6 | 30.397 | 194.7 | 150.1 | 85.8 | 99.9 | 30 | 71.2 | 114.8 | 125.6 | 109 | 1.8 | 1.4976 | 30.0711 | 445.8 | 521.4 | 354.766 | 207.797 | -1.8 | -1.7 | 0 | 21.1 | 10.19 | 2.47 | 1.1 | 1.10E-06 | 0 | 0 | 0 | 0.0024 | 18.2748 | 3.2218 | 0.0002 | 0.0002 | 0.0002 | 0 | 0 | 128.91 | N | N | N | N | N | N | N | N | N | N
125616 | 46 | 31.379 | 195 | 150.3 | 85.7 | 99.9 | 30 | 71.2 | 114.7 | 124.9 | 109.2 | 1.8 | 1.5906 | 30.0765 | 445 | 520.5 | 365.556 | 214.338 | -1.7 | -1.7 | 0 | 20.2 | 10.75 | 2.14 | 1.1 | 1.07E-06 | 0 | 0 | 0 | 0.0024 | 19.8985 | 2.8774 | 0.0002 | 0.0002 | 0.0002 | 0 | 0 | 135 | N | N | N | N | N | N | N | N | N | Y
125617 | 47.2 | 32.193 | 195.2 | 150.3 | 85.8 | 99.9 | 30 | 71.3 | 114.9 | 125.1 | 109.2 | 1.8 | 1.786 | 30.0788 | 444.7 | 519.6 | 387.685 | 227.403 | -1.4 | -1.4 | 0 | 18.2 | 11.2 | 1.73 | 0.8 | 2.14E-02 | 0 | 0 | 0 | 0.0023 | 21.9832 | 2.4633 | 0.0002 | 0.0002 | 0.0002 | 0 | 0 | 138.96 | N | N | N | N | N | N | N | N | N | Y
125618 | 48.6 | 33.125 | 195.2 | 150.8 | 85.7 | 99.9 | 30 | 71.2 | 114.6 | 125.6 | 109.6 | 1.8 | 1.9788 | 30.0851 | 444.4 | 519 | 408.746 | 239.891 | -1.1 | -1.1 | 0 | 10.9 | 11.35 | 1.43 | 0.8 | 3.51E-02 | 0 | 0 | 0 | 0.0014 | 23.5065 | 2.1595 | 0.0002 | 0.0002 | 0.0002 | 0 | 0 | 141.48 | N | N | N | N | N | N | N | N | N | Y
125619 | 49.8 | 33.921 | 195.4 | 151.5 | 85.6 | 99.9 | 30 | 71.1 | 114.4 | 126 | 110.3 | 1.9 | 2.1429 | 30.0802 | 444.6 | 518.1 | 426.216 | 250.049 | -0.9 | -0.9 | 0 | 9.4 | 11.29 | 1.27 | 0.7 | 3.28E-02 | 0 | 0 | 0 | 0.0013 | 24.3774 | 1.9917 | 0.0002 | 0.0002 | 0.0002 | 0 | 0 | 145.28 | N | N | N | N | N | N | N | N | N | Y
125620 | 50.9 | 34.722 | 195.2 | 152.4 | 85.6 | 99.9 | 30 | 71.2 | 114.5 | 126.2 | 111.1 | 2 | 2.3118 | 30.0802 | 444.7 | 517.2 | 443.47 | 260.163 | -1 | -0.9 | 0 | 9.7 | 11.1 | 1.24 | 0.7 | 3.17E-02 | 0 | 0 | 0 | 0.0014 | 24.9401 | 2.03 | 0.0002 | 0.0002 | 0.0002 | 0 | 0 | 149.21 | N | N | N | N | N | N | N | N | N | Y
125621 | 52.3 | 35.654 | 195.1 | 152.9 | 85.6 | 99.9 | 30 | 71.2 | 114.6 | 126.5 | 111.5 | 2 | 2.4758 | 30.0977 | 444.6 | 516.7 | 459.622 | 269.808 | -1.1 | -1.1 | 0 | 9.1 | 10.84 | 1.33 | 0.7 | 2.15E-02 | 0 | 0 | 0 | 0.0013 | 25.2507 | 2.2515 | 0.0002 | 0.0002 | 0.0002 | 0 | 0 | 150.96 | N | N | N | N | N | N | N | N | N | Y
125622 | 53.4 | 36.381 | 194.8 | 153.5 | 85.6 | 99.9 | 30 | 71.2 | 114.7 | 126.5 | 112.1 | 2.1 | 2.5707 | 30.102 | 444.4 | 516 | 468.664 | 275.219 | -1.3 | -1.3 | 0 | 9.1 | 10.52 | 1.5 | 0.7 | 1.34E-02 | 0 | 0 | 0 | 0.0014 | 25.0081 | 2.5842 | 0.0002 | 0.0002 | 0.0002 | 0 | 0 | 153.17 | N | N | N | N | N | N | N | N | N | Y
125623 | 54.7 | 37.27 | 194.5 | 153.8 | 85.5 | 99.9 | 30 | 71.2 | 114.8 | 126.6 | 112.3 | 2.1 | 2.4113 | 30.0962 | 444.3 | 515.3 | 453.102 | 266.064 | -1.4 | -1.4 | 0 | 10.3 | 10.17 | 1.73 | 0.7 | 3.66E-03 | 0 | 0 | 0 | 0.0015 | 23.3752 | 2.8971 | 0.0002 | 0.0002 | 0.0002 | 0 | 0 | 151.65 | N | N | N | N | N | N | N | N | N | Y
125624 | 55.7 | 38.003 | 194.2 | 154 | 85.5 | 99.9 | 30 | 71.2 | 114.7 | 126.8 | 112.4 | 2.1 | 2.3556 | 30.1017 | 444 | 514.4 | 447.487 | 262.898 | -1.5 | -1.5 | 0 | 12.2 | 9.98 | 1.99 | 0.7 | 8.70E-07 | 0 | 0 | 0 | 0.0018 | 22.6492 | 3.292 | 0.0002 | 0.0002 | 0.0002 | 0 | 0 | 147.49 | N | N | N | N | N | N | N | N | N | Y
125625 | 56.9 | 38.817 | 193.9 | 153.4 | 85.4 | 99.9 | 30 | 71.1 | 114.4 | 126.6 | 111.9 | 2 | 2.4453 | 30.0936 | 444 | 513.8 | 456.522 | 268.131 | -1.5 | -1.4 | 0 | 12.9 | 9.96 | 2.18 | 0.7 | 6.13E-03 | 0 | 0 | 0 | 0.0019 | 23.0617 | 3.6622 | 0.0002 | 0.0002 | 0.0002 | 0 | 0 | 146.79 | N | N | N | N | N | N | N | N | N | Y
125626 | 58 | 39.538 | 193.7 | 152.9 | 85.3 | 99.9 | 30 | 71.1 | 114.2 | 126.9 | 111.6 | 2 | 2.4588 | 30.086 | 444.2 | 513.1 | 457.969 | 268.857 | -1.5 | -1.5 | 0 | 14.2 | 9.98 | 2.26 | 0.8 | 6.29E-03 | 0 | 0 | 0 | 0.0021 | 23.1715 | 3.8102 | 0.0002 | 0.0002 | 0.0002 | 0 | 0 | 147.45 | N | N | N | N | N | N | N | N | N | Y
125627 | 59 | 40.246 | 193.4 | 153.1 | 85.2 | 99.9 | 30 | 71.1 | 114.1 | 127.3 | 111.7 | 2 | 2.2879 | 30.0963 | 444 | 512.2 | 440.099 | 258.516 | -1.5 | -1.5 | 0 | 15 | 10 | 2.29 | 0.7 | 2.91E-03 | 0 | 0 | 0 | 0.0021 | 22.3124 | 3.7108 | 0.0002 | 0.0002 | 0.0002 | 0 | 0 | 148.62 | N | N | N | N | N | N | N | N | N | Y
125628 | 59.9 | 40.874 | 193.2 | 153.2 | 85.2 | 99.9 | 30 | 71 | 113.9 | 127.5 | 111.8 | 2 | 1.7737 | 30.0927 | 443.3 | 511.7 | 385.648 | 226.671 | -1.5 | -1.5 | 0 | 14.4 | 10.02 | 2.29 | 0.7 | 1.01E-06 | 0 | 0 | 0 | 0.0018 | 19.6168 | 3.2579 | 0.0002 | 0.0002 | 0.0002 | 0 | 0 | 150.05 | N | N | N | N | N | N | N | N | N | Y
125629 | 61 | 41.564 | 193 | 153.4 | 85.1 | 99.9 | 30 | 71 | 113.8 | 127.9 | 111.9 | 2 | 1.5655 | 30.0761 | 442.4 | 510.9 | 362.075 | 212.907 | -1.5 | -1.5 | 0 | 14 | 10.17 | 2.24 | 0.7 | 1.07E-06 | 0 | 0 | 0 | 0.0016 | 18.7055 | 2.9931 | 0.0001 | 0.0002 | 0.0002 | 0 | 0 | 150.91 | N | N | N | N | N | N | N | N | N | Y
125630 | 61.9 | 42.179 | 193 | 152.1 | 85.1 | 99.9 | 30 | 71 | 114 | 128.1 | 110.8 | 1.9 | 1.5624 | 30.0651 | 441.6 | 510.2 | 361.716 | 212.814 | -1.7 | -1.6 | 0 | 15.7 | 10.49 | 2.09 | 0.7 | 1.07E-06 | 0 | 0 | 0 | 0.0018 | 19.2854 | 2.7971 | 0.0001 | 0.0001 | 0.0001 | 0 | 0 | 133.11 | N | N | N | N | N | N | N | N | N | Y
125631 | 62.7 | 42.75 | 193.1 | 151.1 | 85.1 | 99.9 | 30 | 71 | 113.7 | 127.5 | 109.9 | 1.9 | 1.6434 | 30.0638 | 440.4 | 509.9 | 370.923 | 218.523 | -1.7 | -1.7 | 0 | 17.9 | 10.88 | 1.86 | 0.6 | 1.04E-06 | 0 | 0 | 0 | 0.0021 | 20.5259 | 2.5523 | 0.0001 | 0.0001 | 0.0001 | 0 | 0 | 134.36 | N | N | N | N | N | N | N | N | N | Y
125632 | 63.5 | 43.303 | 193.3 | 151.2 | 85 | 99.9 | 30 | 70.9 | 113.5 | 127 | 110 | 1.9 | 1.8442 | 30.0762 | 439.6 | 509.3 | 393.115 | 231.887 | -1.7 | -1.6 | 0 | 18.6 | 11.25 | 1.58 | 0.5 | 7.42E-03 | 0 | 0 | 0 | 0.0024 | 22.5287 | 2.306 | 0.0001 | 0.0001 | 0.0001 | 0 | 0 | 137.68 | N | N | N | N | N | N | N | N | N | Y
125633 | 64.2 | 43.751 | 193.5 | 151.5 | 84.9 | 99.9 | 30 | 70.9 | 113.4 | 126.9 | 110.2 | 1.9 | 2.1089 | 30.0871 | 439.3 | 509 | 421.394 | 248.739 | -1.3 | -1.2 | 0 | 17 | 11.49 | 1.33 | 0.5 | 1.89E-02 | 0 | 0 | 0 | 0.0023 | 24.6794 | 2.0835 | 0.0001 | 0.0001 | 0.0001 | 0 | 0 | 146.15 | N | N | N | N | N | N | N | N | N | Y
125634 | 65.1 | 44.378 | 193.9 | 152.4 | 84.9 | 99.9 | 30 | 70.9 | 113.5 | 126.9 | 111.1 | 2 | 2.2602 | 30.084 | 438.7 | 508.2 | 436.967 | 258.077 | -0.8 | -0.8 | 0 | 10.5 | 11.49 | 1.16 | 0.6 | 2.17E-02 | 0 | 0 | 0 | 0.0015 | 25.5961 | 1.8873 | 0.0001 | 0.0002 | 0.0002 | 0 | 0 | 155.67 | N | N | N | N | N | N | N | N | N | Y
125635 | 65.8 | 44.894 | 194.1 | 153.5 | 84.9 | 99.9 | 30 | 70.9 | 113.5 | 126.9 | 112.1 | 2.1 | 2.3806 | 30.0877 | 438.4 | 507.9 | 448.907 | 265.26 | -0.9 | -0.9 | 0 | 9.4 | 11.34 | 1.11 | 0.8 | 1.43E-02 | 0 | 0 | 0 | 0.0014 | 25.9833 | 1.8547 | 0.0002 | 0.0002 | 0.0002 | 0 | 0 | 158.99 | N | N | N | N | N | N | N | N | N | Y
125636 | 66.6 | 45.379 | 194.5 | 154.3 | 84.8 | 99.9 | 30 | 70.9 | 113.4 | 126.9 | 112.7 | 2.1 | 2.5437 | 30.0825 | 438 | 507.7 | 464.711 | 274.664 | -1.1 | -1.1 | 0 | 11.6 | 11.18 | 1.15 | 0.9 | 8.87E-03 | 0 | 0 | 0 | 0.0017 | 26.5214 | 1.9869 | 0.0002 | 0.0002 | 0.0002 | 0 | 0 | 162.08 | N | N | N | N | N | N | N | N | N | Y
125637 | 67.4 | 45.981 | 194.9 | 154.7 | 84.8 | 99.9 | 30 | 70.9 | 113.5 | 126.9 | 113.1 | 2.1 | 2.6479 | 30.1009 | 438 | 507.3 | 474.629 | 280.7 | -1.3 | -1.2 | 0 | 13.3 | 11.02 | 1.24 | 1 | 1.11E-02 | 0 | 0 | 0 | 0.002 | 26.7085 | 2.177 | 0.0002 | 0.0003 | 0.0003 | 0 | 0 | 163.62 | N | N | N | N | N | N | N | N | N | Y
125638 | 68.2 | 46.528 | 195.4 | 155.1 | 84.8 | 99.9 | 30 | 71 | 113.7 | 127 | 113.4 | 2.2 | 2.6636 | 30.1001 | 437.9 | 506.8 | 476.027 | 281.56 | -1.4 | -1.4 | 0 | 13.9 | 10.89 | 1.34 | 1 | 7.12E-03 | 0 | 0 | 0 | 0.0022 | 26.485 | 2.3741 | 0.0002 | 0.0003 | 0.0003 | 0 | 0 | 164.41 | N | N | N | N | N | N | N | N | N | Y
125639 | 69 | 47.038 | 195.6 | 155.5 | 84.7 | 99.9 | 30 | 71 | 113.7 | 127 | 113.8 | 2.2 | 2.7704 | 30.0982 | 437.5 | 506.4 | 485.803 | 287.452 | -1.6 | -1.5 | 0 | 14 | 10.82 | 1.44 | 1 | 2.67E-03 | 0 | 0 | 0 | 0.0022 | 26.8538 | 2.6009 | 0.0003 | 0.0003 | 0.0003 | 0 | 0 | 167.55 | N | N | N | N | N | N | N | N | N | Y
125640 | 69.8 | 47.591 | 195.8 | 155.8 | 84.6 | 99.9 | 30 | 71 | 113.7 | 126.9 | 114.1 | 2.2 | 2.8614 | 30.0976 | 437.5 | 506.1 | 494.085 | 292.329 | -1.5 | -1.5 | 0 | 13 | 10.74 | 1.51 | 1 | 3.03E-03 | 0 | 0 | 0 | 0.0021 | 27.1121 | 2.7794 | 0.0003 | 0.0003 | 0.0003 | 0 | 0 | 169.2 | N | N | N | N | N | N | N | N | N | Y
125641 | 70.7 | 48.225 | 196.2 | 156.1 | 84.6 | 99.9 | 30 | 71 | 113.7 | 127 | 114.3 | 2.3 | 2.9603 | 30.1022 | 437.3 | 505.7 | 502.765 | 297.595 | -1.5 | -1.5 | 0 | 13.3 | 10.63 | 1.59 | 1.1 | 7.68E-07 | 0 | 0 | 0 | 0.0022 | 27.3224 | 2.9724 | 0.0003 | 0.0003 | 0.0003 | 0 | 0 | 171.42 | N | N | N | N | N | N | N | N | N | Y
125642 | 71.6 | 48.796 | 196.4 | 156.2 | 84.6 | 99.9 | 30 | 71 | 113.8 | 127.1 | 114.4 | 2.3 | 3.0353 | 30.0896 | 437.2 | 505.2 | 509.389 | 301.421 | -1.7 | -1.6 | 0 | 14.3 | 10.53 | 1.68 | 1.2 | 7.58E-07 | 0 | 0 | 0 | 0.0024 | 27.4169 | 3.1766 | 0.0003 | 0.0004 | 0.0004 | 0 | 0 | 172.82 | N | N | N | N | N | N | N | N | N | Y
125643 | 72.4 | 49.349 | 196.6 | 156.4 | 84.5 | 99.9 | 30 | 71 | 113.8 | 127.1 | 114.7 | 2.3 | 2.9823 | 30.0939 | 436.9 | 504.6 | 504.33 | 298.562 | -1.7 | -1.6 | 0 | 14.6 | 10.39 | 1.76 | 1.3 | 7.66E-07 | 0 | 0 | 0 | 0.0024 | 26.7967 | 3.307 | 0.0004 | 0.0004 | 0.0004 | 0 | 0 | 172.97 | N | N | N | N | N | N | N | N | N | Y
125644 | 73.2 | 49.921 | 196.6 | 156.4 | 84.5 | 99.9 | 30 | 71 | 113.8 | 127.2 | 114.6 | 2.3 | 2.5465 | 30.0988 | 436.8 | 504.5 | 462.831 | 274.077 | -1.6 | -1.6 | 0 | 16.5 | 9.6 | 1.98 | 1.4 | 8.35E-07 | 0 | 0 | 0 | 0.0025 | 22.7093 | 3.4107 | 0.0004 | 0.0004 | 0.0004 | 0 | 0 | 175.76 | N | N | N | N | N | N | N | N | N | Y
125645 | 74 | 50.449 | 196.6 | 156.7 | 84.3 | 99.9 | 30 | 70.9 | 113.5 | 127.2 | 114.9 | 2.3 | 1.5716 | 30.0694 | 436.2 | 504.3 | 356.921 | 211.286 | -1.5 | -1.5 | 0 | 18.3 | 7.41 | 2.89 | 1.4 | 1.09E-06 | 0 | 0 | 0 | 0.0021 | 13.5259 | 3.8287 | 0.0003 | 0.0003 | 0.0003 | 0 | 0 | 158.33 | N | N | N | N | N | N | N | N | N | Y
125646 | 74.6 | 50.834 | 196.8 | 153 | 84.3 | 99.9 | 30 | 70.9 | 113.6 | 127.2 | 111.6 | 2 | 1.009 | 30.046 | 435.2 | 503.9 | 288.562 | 170.878 | -1 | -1 | 0 | 19.3 | 6.01 | 4.69 | 1.1 | 1.35E-06 | 0 | 0 | 0 | 0.0018 | 8.8698 | 5.0322 | 0.0002 | 0.0002 | 0.0002 | 0 | 0 | 0 | N | N | N | N | N | N | N | N | N | N
125647 | 74.1 | 50.499 | 196.9 | 146.5 | 84.3 | 99.9 | 30 | 71 | 113.7 | 125.6 | 105.9 | 1.5 | 0.9879 | 30.0444 | 433.8 | 503.2 | 285.505 | 169.335 | -0.8 | -0.8 | 0 | 20.3 | 6.91 | 5.75 | 0.9 | 1.35E-06 | 0 | 0 | 0 | 0.0019 | 10.105 | 6.1102 | 0.0001 | 0.0001 | 0.0001 | 0 | 0 | 54.15 | N | N | N | N | N | N | N | N | N | N
125648 | 74.4 | 50.71 | 197 | 147.7 | 84.2 | 99.9 | 30 | 71 | 113.8 | 124.5 | 106.9 | 1.6 | 0.9482 | 30.0505 | 432.4 | 502.8 | 279.406 | 166.002 | -1.5 | -1.4 | 0 | 19.4 | 8.17 | 5.36 | 0.7 | 1.38E-06 | 0 | 0 | 0 | 0.0018 | 11.7037 | 5.5841 | 0.0001 | 0.0001 | 0.0001 | 0 | 0 | 102.78 | N | N | N | N | N | N | N | N | N | Y
125649 | 74.6 | 50.865 | 196.9 | 147.6 | 84.2 | 99.9 | 30 | 71 | 113.8 | 124.3 | 106.8 | 1.6 | 0.9138 | 30.0463 | 430.9 | 502.3 | 274.099 | 163.096 | -1.7 | -1.6 | 0 | 18.2 | 8.86 | 4.49 | 0.6 | 1.40E-06 | 0 | 0 | 0 | 0.0016 | 12.476 | 4.6014 | 0.0001 | 0.0001 | 0.0001 | 0 | 0 | 87.26 | N | N | N | N | N | N | N | N | N | Y
125650 | 74.9 | 51.052 | 196.8 | 147.2 | 84.1 | 99.9 | 30 | 71 | 113.7 | 124.6 | 106.4 | 1.6 | 0.9248 | 30.0419 | 429.4 | 501.8 | 275.516 | 164.192 | -1.7 | -1.6 | 0 | 14.8 | 9.24 | 3.79 | 0.4 | 1.39E-06 | 0 | 0 | 0 | 0.0013 | 13.1057 | 3.9066 | 0.0001 | 0.0001 | 0.0001 | 0 | 0 | 88.53 | N | N | N | N | N | N | N | N | N | Y
125651 | 75 | 51.164 | 196.8 | 146.9 | 84.1 | 99.9 | 30 | 71 | 114 | 124.9 | 106.1 | 1.5 | 0.9587 | 30.0403 | 428.2 | 501.6 | 280.422 | 167.336 | -1.7 | -1.7 | 0 | 9.2 | 9.54 | 3.29 | 0.3 | 1.37E-06 | 0 | 0 | 0 | 0.0008 | 13.7806 | 3.4537 | 0 | 0.0001 | 0.0001 | 0 | 0 | 89.29 | N | N | N | N | N | N | N | N | N | Y
125652 | 75.3 | 51.35 | 196.8 | 147 | 84 | 99.9 | 30 | 71 | 113.9 | 125.3 | 106.2 | 1.5 | 0.9985 | 30.0474 | 427.6 | 501.4 | 286.045 | 170.851 | -1.7 | -1.7 | 0 | 8.1 | 9.79 | 2.91 | 0.3 | 1.34E-06 | 0 | 0 | 0 | 0.0008 | 14.4412 | 3.1262 | 0 | 0.0001 | 0.0001 | 0 | 0 | 92.53 | N | N | N | N | N | N | N | N | N | Y
125653 | 75.5 | 51.505 | 196.5 | 147.2 | 84 | 99.9 | 30 | 71 | 114 | 125.6 | 106.5 | 1.6 | 1.0706 | 30.0552 | 427.3 | 501.2 | 296.163 | 177.003 | -1.7 | -1.6 | 0 | 8.9 | 9.96 | 2.63 | 0.3 | 1.29E-06 | 0 | 0 | 0 | 0.0009 | 15.2223 | 2.9257 | 0 | 0 | 0 | 0 | 0 | 95.24 | N | N | N | N | N | N | N | N | N | Y
125654 | 75.7 | 51.63 | 196.3 | 147.4 | 84 | 99.9 | 30 | 71 | 114 | 125.9 | 106.6 | 1.6 | 1.1947 | 30.0439 | 426.9 | 501 | 311.078 | 185.932 | -1.7 | -1.6 | 0 | 11.6 | 9.84 | 2.48 | 0.2 | 1.23E-06 | 0 | 0 | 0 | 0.0012 | 15.7982 | 2.8977 | 0 | 0 | 0 | 0 | 0 | 96.26 | N | N | N | N | N | N | N | N | N | Y
125655 | 76 | 51.847 | 196 | 147.8 | 83.9 | 99.9 | 30 | 71 | 114 | 126.1 | 107 | 1.6 | 1.4353 | 30.0699 | 426.5 | 500.7 | 343.439 | 205.525 | -1.5 | -1.5 | 0 | 18.4 | 8.58 | 2.78 | 0.2 | 1.12E-06 | 0 | 0 | 0 | 0.0021 | 15.2188 | 3.5861 | 0 | 0 | 0 | 0 | 0 | 97.3 | N | N | N | N | N | N | N | N | N | Y
125656 | 76 | 51.829 | 195.8 | 147.5 | 83.9 | 99.9 | 30 | 71.1 | 114.2 | 126.1 | 106.7 | 1.6 | 1.2547 | 30.0576 | 426 | 500.5 | 320.81 | 192.014 | -1.2 | -1.2 | 0 | 26.3 | 6.17 | 4.17 | 0.3 | 1.20E-06 | 0 | 0 | 0 | 0.0028 | 10.2292 | 5.0325 | 0 | 0.0001 | 0.0001 | 0 | 0 | 28.26 | N | N | N | N | N | N | N | N | N | N
125657 | 75.8 | 51.679 | 195.7 | 145.5 | 83.9 | 99.9 | 30 | 71.1 | 114.1 | 125.6 | 104.9 | 1.4 | 1.1527 | 30.0468 | 425.9 | 500.3 | 307.47 | 183.988 | -0.6 | -0.6 | 0 | 26.4 | 4.21 | 6.66 | 0.3 | 1.25E-06 | 0 | 0 | 0 | 0.0027 | 6.6885 | 7.6939 | 0.0001 | 0.0001 | 0.0001 | 0 | 0 | 13.44 | N | N | N | N | N | N | N | N | N | N
125658 | 75.6 | 51.543 | 195.6 | 144.5 | 83.9 | 99.9 | 30 | 71.1 | 114.3 | 124 | 104.1 | 1.4 | 1.1029 | 30.0544 | 425.4 | 500.1 | 300.527 | 179.985 | -0.4 | -0.4 | 0 | 20.3 | 3.15 | 9.36 | 0.3 | 1.28E-06 | 0 | 0 | 0 | 0.002 | 4.9024 | 10.5758 | 0.0001 | 0.0001 | 0.0001 | 0 | 0 | 10.14 | N | N | N | N | N | N | N | N | N | N
125659 | 75.3 | 51.313 | 195.3 | 144.1 | 83.9 | 99.9 | 30 | 71.1 | 114.3 | 122.8 | 103.7 | 1.3 | 1.0543 | 30.0536 | 424.8 | 500 | 293.604 | 175.962 | -0.2 | -0.2 | 0 | 14.6 | 2.75 | 11.46 | 0.3 | 1.31E-06 | 0 | 0 | 0 | 0.0014 | 4.1796 | 12.6632 | 0 | 0 | 0 | 0 | 0 | 10.11 | N | N | N | N | N | N | N | N | N | N
125700 | 74.8 | 51.002 | 195.2 | 143.9 | 83.8 | 99.9 | 30 | 71.1 | 114.2 | 122 | 103.5 | 1.3 | 1.0596 | 30.038 | 423.6 | 499.4 | 294.332 | 176.529 | -0.3 | -0.2 | 0 | 15.1 | 2.63 | 12.73 | 0.3 | 1.30E-06 | 0 | 0 | 0 | 0.0015 | 4.0051 | 14.1047 | 0 | 0.0001 | 0.0001 | 0 | 0 | 11.18 | N | N | N | N | N | N | N | N | N | N
125701 | 74.5 | 50.828 | 195 | 143.8 | 83.7 | 99.9 | 30 | 71.1 | 114.1 | 121.5 | 103.4 | 1.3 | 1.0397 | 30.0515 | 422.8 | 498.8 | 291.251 | 174.932 | -0.3 | -0.3 | 0 | 15.6 | 2.62 | 13.34 | 0.3 | 1.31E-06 | 0 | 0 | 0 | 0.0015 | 3.9505 | 14.6519 | 0.0001 | 0.0001 | 0.0001 | 0 | 0 | 12.52 | N | N | N | N | N | N | N | N | N | N
125702 | 74 | 50.455 | 194.5 | 143.6 | 83.7 | 99.9 | 30 | 71.1 | 114.1 | 121 | 103.3 | 1.3 | 1.0135 | 30.0619 | 422.5 | 498.3 | 287.422 | 172.741 | -0.3 | -0.3 | 0 | 15.7 | 2.63 | 13.65 | 0.3 | 1.33E-06 | 0 | 0 | 0 | 0.0015 | 3.9272 | 14.8038 | 0 | 0.0001 | 0.0001 | 0 | 0 | 15.56 | N | N | N | N | N | N | N | N | N | N
125703 | 73.8 | 50.3 | 194.2 | 143.7 | 83.6 | 99.9 | 30 | 71.1 | 114.1 | 120.6 | 103.3 | 1.3 | 1.0035 | 30.0511 | 422 | 498 | 285.962 | 171.897 | -0.3 | -0.3 | 0 | 15.7 | 2.65 | 13.75 | 0.4 | 1.33E-06 | 0 | 0 | 0 | 0.0015 | 3.9324 | 14.8358 | 0.0001 | 0.0001 | 0.0001 | 0 | 0 | 16.62 | N | N | N | N | N | N | N | N | N | N
125704 | 73.4 | 50.033 | 193.8 | 143.6 | 83.6 | 99.9 | 30 | 71.1 | 114.1 | 120.5 | 103.2 | 1.3 | 1.0229 | 30.0382 | 421.6 | 497.4 | 288.778 | 173.595 | -0.3 | -0.3 | 0 | 15.6 | 2.68 | 13.76 | 0.4 | 1.32E-06 | 0 | 0 | 0 | 0.0015 | 4.0132 | 14.9917 | 0.0001 | 0.0001 | 0.0001 | 0 | 0 | 17.3 | N | N | N | N | N | N | N | N | N | N
125705 | 73.1 | 49.809 | 193.4 | 143.6 | 83.6 | 99.9 | 30 | 71 | 114 | 120.1 | 103.2 | 1.3 | 1.0012 | 30.0436 | 421.5 | 497.1 | 285.617 | 171.743 | -0.2 | -0.2 | 0 | 14.7 | 2.7 | 13.74 | 0.3 | 1.33E-06 | 0 | 0 | 0 | 0.0014 | 4.0021 | 14.8107 | 0 | 0.0001 | 0.0001 | 0 | 0 | 18.43 | N | N | N | N | N | N | N | N | N | N
125706 | 72.7 | 49.573 | 192.9 | 143.6 | 83.5 | 99.9 | 30 | 70.9 | 113.6 | 119.9 | 103.2 | 1.3 | 0.9798 | 30.0529 | 421.3 | 496.7 | 282.473 | 169.961 | -0.3 | -0.3 | 0 | 13.2 | 2.71 | 13.71 | 0.3 | 1.35E-06 | 0 | 0 | 0 | 0.0012 | 3.9771 | 14.6346 | 0 | 0 | 0 | 0 | 0 | 18.08 | N | N | N | N | N | N | N | N | N | N
125707 | 72.5 | 49.399 | 192.6 | 143.6 | 83.5 | 99.9 | 30 | 71 | 113.7 | 119.7 | 103.2 | 1.3 | 0.9859 | 30.0551 | 420.5 | 496.4 | 283.241 | 170.59 | -0.3 | -0.3 | 0 | 12.4 | 2.73 | 13.69 | 0.3 | 1.34E-06 | 0 | 0 | 0 | 0.0012 | 4.0158 | 14.6639 | 0 | 0 | 0 | 0 | 0 | 18.41 | N | N | N | N | N | N | N | N | N | N
125708 | 72.1 | 49.169 | 192.2 | 143.6 | 83.5 | 99.9 | 30 | 71 | 113.9 | 119.5 | 103.3 | 1.3 | 0.9707 | 30.0528 | 419.9 | 496.2 | 280.896 | 169.269 | -0.4 | -0.3 | 0 | 10.8 | 2.76 | 13.65 | 0.3 | 1.35E-06 | 0 | 0 | 0 | 0.001 | 4.0346 | 14.504 | 0 | 0 | 0 | 0 | 0 | 18.75 | N | N | N | N | N | N | N | N | N | N
125709 | 71.8 | 48.983 | 191.9 | 143.7 | 83.5 | 99.9 | 30 | 71 | 113.8 | 119.4 | 103.3 | 1.3 | 0.9572 | 30.045 | 419.3 | 495.8 | 278.792 | 168.075 | -0.4 | -0.4 | 0 | 9.8 | 2.77 | 13.61 | 0.3 | 1.36E-06 | 0 | 0 | 0 | 0.0009 | 4.0216 | 14.3625 | 0 | 0 | 0 | 0 | 0 | 18.98 | N | N | N | N | N | N | N | N | N | N
125710 | 71.4 | 48.703 | 191.6 | 143.6 | 83.4 | 99.9 | 30 | 70.9 | 113.5 | 119.1 | 103.3 | 1.3 | 0.9672 | 30.0531 | 418.9 | 495.7 | 280.268 | 169.086 | -0.4 | -0.4 | 0 | 9.5 | 2.79 | 13.59 | 0.3 | 1.35E-06 | 0 | 0 | 0 | 0.0009 | 4.0678 | 14.4217 | 0 | 0 | 0 | 0 | 0 | 18.97 | N | N | N | N | N | N | N | N | N | N
125711 | 71.3 | 48.622 | 191.5 | 143.6 | 83.4 | 99.9 | 30 | 70.9 | 113.5 | 119 | 103.3 | 1.3 | 0.9384 | 30.0378 | 418.4 | 495.5 | 275.932 | 166.478 | -0.4 | -0.4 | 0 | 9.7 | 2.82 | 13.55 | 0.3 | 1.38E-06 | 0 | 0 | 0 | 0.0009 | 4.0468 | 14.1598 | 0 | 0 | 0 | 0 | 0 | 19.15 | N | N | N | N | N | N | N | N | N | N
125712 | 70.9 | 48.343 | 191.3 | 143.6 | 83.3 | 99.9 | 30 | 70.9 | 113.5 | 118.9 | 103.3 | 1.3 | 0.8816 | 30.0363 | 418 | 495.1 | 267.184 | 161.277 | -0.5 | -0.5 | 0 | 9.5 | 2.85 | 13.48 | 0.3 | 1.42E-06 | 0 | 0 | 0 | 0.0008 | 3.973 | 13.6531 | 0 | 0 | 0 | 0 | 0 | 19.65 | N | N | N | N | N | N | N | N | N | N
125713 | 70.7 | 48.206 | 191 | 143.7 | 83.3 | 99.9 | 30 | 70.9 | 113.4 | 118.7 | 103.3 | 1.3 | 0.7482 | 30.0339 | 417.6 | 494.6 | 245.438 | 148.204 | -0.4 | -0.4 | 0 | 8.3 | 2.87 | 13.42 | 0.4 | 1.55E-06 | 0 | 0 | 0 | 0.0007 | 3.6754 | 12.4871 | 0 | 0.0001 | 0.0001 | 0 | 0 | 19.57 | N | N | N | N | N | N | N | N | N | N
125714 | 70.3 | 47.914 | 191 | 143.6 | 83.3 | 99.9 | 30 | 70.8 | 113.1 | 118.6 | 103.3 | 1.3 | 0.5692 | 30.0329 | 417.6 | 494.6 | 213.253 | 128.762 | -0.4 | -0.4 | 0 | 8.4 | 2.59 | 13.58 | 0.4 | 1.78E-06 | 0 | 0 | 0 | 0.0006 | 2.8802 | 10.974 | 0 | 0 | 0 | 0 | 0 | 20.2 | N | N | N | N | N | N | N | N | N | N
125715 | 70 | 47.74 | 190.9 | 143.4 | 83.3 | 99.9 | 30 | 70.8 | 113.2 | 118.6 | 103.1 | 1.3 | 0.4223 | 30.0313 | 417.2 | 494.4 | 182.971 | 110.521 | -0.1 | -0.1 | 0 | 9.8 | 1.76 | 14.43 | 0.3 | 2.08E-06 | 0 | 0 | 0 | 0.0006 | 1.6755 | 10.0155 | 0 | 0 | 0 | 0 | 0 | 0 | N | N | N | N | N | N | N | N | N | N
125716 | 69.6 | 47.46 | 190.8 | 142.1 | 83.3 | 99.9 | 30 | 70.9 | 113.5 | 118.6 | 101.9 | 1.2 | 0.3987 | 30.0214 | 416.2 | 494.2 | 177.915 | 107.551 | 0.4 | 0.4 | 0 | 10.7 | 0.92 | 15.91 | 0.2 | 2.13E-06 | 0 | 0 | 0 | 0.0006 | 0.858 | 10.7435 | 0 | 0 | 0 | 0 | 0 | 0 | N | N | N | N | N | N | N | N | N | N
125717 | 68.9 | 46.969 | 190.8 | 140.4 | 83.3 | 99.9 | 30 | 70.9 | 113.6 | 118.7 | 100.4 | 1 | 0.4047 | 30.0248 | 414.9 | 493.9 | 179.048 | 108.409 | 0.6 | 0.6 | 0 | 11 | 0.47 | 17.38 | 0.2 | 2.11E-06 | 0 | 0 | 0 | 0.0007 | 0.4404 | 11.8307 | 0 | 0 | 0 | 0 | 0 | 0 | N | N | N | N | N | N | N | N | N | N
125718 | 68.3 | 46.547 | 190.8 | 140.7 | 83.3 | 99.9 | 30 | 70.9 | 113.6 | 118.9 | 100.7 | 1.1 | 0.414 | 30.0274 | 413.7 | 493.8 | 180.92 | 109.706 | 0.7 | 0.7 | 0 | 12.3 | 0.28 | 18.46 | 0.2 | 2.09E-06 | 0 | 0 | 0 | 0.0007 | 0.2692 | 12.7129 | 0 | 0 | 0 | 0 | 0 | 0 | N | N | N | N | N | N | N | N | N | N
125719 | 67.7 | 46.155 | 190.8 | 141 | 83.3 | 99.9 | 30 | 71 | 113.7 | 119.2 | 100.9 | 1.1 | 0.4062 | 30.0261 | 412.5 | 493.3 | 179.097 | 108.748 | 0.8 | 0.8 | 0 | 11.8 | 0.21 | 19.1 | 0.4 | 2.10E-06 | 0 | 0 | 0 | 0.0007 | 0.193 | 13.0436 | 0 | 0 | 0 | 0 | 0 | 0 | N | N | N | N | N | N | N | N | N | N
125720 | 67.2 | 45.807 | 190.7 | 141.1 | 83.4 | 99.9 | 30 | 71.1 | 114 | 119.5 | 101 | 1.1 | 0.3964 | 30.0349 | 411.3 | 493.5 | 176.825 | 107.546 | 0.8 | 0.8 | 0 | 5.7 | 0.16 | 19.47 | 1.3 | 2.13E-06 | 0 | 0 | 0 | 0.0003 | 0.1477 | 13.1432 | 0.0001 | 0.0001 | 0.0001 | 0 | 0 | 0 | N | N | N | N | N | N | N | N | N | N
125721 | 66 | 45.012 | 190.7 | 141.1 | 83.2 | 99.9 | 30 | 71 | 113.7 | 119.8 | 101 | 1.1 | 0.3754 | 30.0415 | 410.7 | 493.1 | 172.04 | 104.731 | 0.7 | 0.7 | 0 | -4 | 0.13 | 19.67 | 2.8 | 2.18E-06 | 0 | 0 | 0 | 0 | 0.1179 | 12.9335 | 0.0003 | 0.0003 | 0.0003 | 0 | 0 | 0 | N | N | N | N | N | N | N | N | N | N
125722 | 65 | 44.31 | 190.6 | 141.1 | 83.2 | 99.9 | 30 | 70.9 | 113.6 | 120.1 | 101.1 | 1.1 | 0.3476 | 30.0394 | 410 | 492.8 | 165.571 | 100.871 | 0.7 | 0.7 | 0 | -3.3 | 0.12 | 19.79 | 3.4 | 2.27E-06 | 0 | 0 | 0 | 0 | 0.103 | 12.5302 | 0.0003 | 0.0003 | 0.0003 | 0 | 0 | 0 | N | N | N | N | N | N | N | N | N | N
125723 | 63.8 | 43.527 | 190.5 | 141.1 | 83.2 | 99.9 | 30 | 70.9 | 113.6 | 120.3 | 101 | 1.1 | 0.3203 | 30.0361 | 409.1 | 492.6 | 158.913 | 96.903 | 0.7 | 0.7 | 0 | 1.8 | 0.11 | 19.86 | 2.5 | 2.36E-06 | 0 | 0 | 0 | 0.0001 | 0.0908 | 12.0809 | 0.0002 | 0.0002 | 0.0002 | 0 | 0 | 0 | N | N | N | N | N | N | N | N | N | N
125724 | 62.5 | 42.632 | 190.6 | 140.7 | 83.2 | 99.9 | 30 | 71 | 113.7 | 120.5 | 100.7 | 1.1 | 0.3403 | 30.0405 | 408 | 492 | 161.096 | 98.367 | 0.8 | 0.7 | 0 | 9.4 | 0.11 | 19.89 | 1.9 | 2.32E-06 | 0 | 0 | 0 | 0.0005 | 0.0939 | 12.2848 | 0.0002 | 0.0002 | 0.0002 | 0 | 0 | 0 | N | N | N | N | N | N | N | N | N | N
125725 | 61.3 | 41.806 | 190.5 | 140.6 | 83.2 | 99.9 | 30 | 71 | 113.9 | 120.6 | 100.5 | 1 | 0.5092 | 30.0488 | 407.4 | 491.9 | 199.394 | 121.868 | 0.8 | 0.7 | 0 | 9.5 | 0.28 | 19.78 | 1.9 | 1.88E-06 | 0 | 0 | 0 | 0.0006 | 0.299 | 15.1307 | 0.0002 | 0.0002 | 0.0002 | 0 | 0 | 0 | N | N | N | N | N | N | N | N | N | N
125726 | 60.2 | 41.042 | 190.5 | 141.1 | 83.1 | 99.9 | 30 | 71 | 113.9 | 120.8 | 101.1 | 1.1 | 0.5035 | 30.0454 | 407 | 491.5 | 199.294 | 121.857 | 0.6 | 0.6 | 0 | 12.7 | 0.68 | 19.21 | 1.9 | 1.87E-06 | 0 | 0 | 0 | 0.0009 | 0.714 | 14.6983 | 0.0002 | 0.0002 | 0.0002 | 0 | 0 | 30.36 | N | N | N | N | N | N | N | N | N | N
125727 | 59.1 | 40.302 | 190.5 | 142 | 83.1 | 99.9 | 30 | 71 | 113.9 | 121.1 | 101.8 | 1.2 | 0.4195 | 30.0355 | 406.4 | 491.3 | 181.33 | 110.91 | 0.3 | 0.3 | 0 | 19.8 | 0.72 | 18.69 | 2 | 2.06E-06 | 0 | 0 | 0 | 0.0012 | 0.6902 | 13.0175 | 0.0002 | 0.0002 | 0.0002 | 0 | 0 | 0 | N | N | N | N | N | N | N | N | N | N
125728 | 57.9 | 39.469 | 190.5 | 141.8 | 83.2 | 99.9 | 30 | 71.1 | 114 | 121.2 | 101.6 | 1.1 | 0.369 | 30.0364 | 406.1 | 491.1 | 170.12 | 104.098 | 0.4 | 0.4 | 0 | 19.8 | 0.47 | 18.7 | 2.1 | 2.20E-06 | 0 | 0 | 0 | 0.0011 | 0.4242 | 12.2245 | 0.0002 | 0.0002 | 0.0002 | 0 | 0 | 0 | N | N | N | N | N | N | N | N | N | N
125729 | 56.7 | 38.662 | 190.5 | 140.6 | 83.1 | 99.9 | 30 | 71.1 | 114.1 | 121 | 100.5 | 1 | 0.3707 | 30.0407 | 405.6 | 490.6 | 170.314 | 104.286 | 0.6 | 0.6 | 0 | 17.7 | 0.27 | 19.04 | 2.1 | 2.19E-06 | 0 | 0 | 0 | 0.001 | 0.2448 | 12.4693 | 0.0002 | 0.0002 | 0.0002 | 0 | 0 | 0 | N | N | N | N | N | N | N | N | N | N
125730 | 55.3 | 37.68 | 190.3 | 140.7 | 83.1 | 99.9 | 30 | 71 | 113.9 | 121.1 | 100.6 | 1.1 | 0.522 | 30.0435 | 405.2 | 490.2 | 202.324 | 123.954 | 0.6 | 0.6 | 0 | 14.5 | 0.16 | 19.4 | 2.1 | 1.85E-06 | 0 | 0 | 0 | 0.001 | 0.1752 | 15.0995 | 0.0002 | 0.0002 | 0.0002 | 0 | 0 | 0 | N | N | N | N | N | N | N | N | N | N
125731 | 53.3 | 36.319 | 190.2 | 140.5 | 83.1 | 99.9 | 30 | 71 | 113.9 | 121.2 | 100.4 | 1 | 0.5896 | 30.0531 | 405.3 | 489.9 | 216.186 | 132.473 | 0.7 | 0.7 | 0 | 12 | 0.11 | 19.66 | 2.1 | 1.73E-06 | 0 | 0 | 0 | 0.0009 | 0.1287 | 16.3547 | 0.0003 | 0.0003 | 0.0003 | 0 | 0 | 0 | N | N | N | N | N | N | N | N | N | N
125732 | 50.9 | 34.71 | 190.1 | 140.9 | 83.1 | 99.9 | 30 | 71 | 113.9 | 121.2 | 100.9 | 1.1 | 0.5264 | 30.0514 | 405.2 | 489.7 | 203.787 | 124.891 | 0.8 | 0.7 | 0 | 9.7 | 0.09 | 19.68 | 2 | 1.83E-06 | 0 | 0 | 0 | 0.0007 | 0.099 | 15.4277 | 0.0002 | 0.0002 | 0.0002 | 0 | 0 | 0 | N | N | N | N | N | N | N | N | N | N
125733 | 48.7 | 33.225 | 190.1 | 141.5 | 83.1 | 99.9 | 30 | 71.1 | 114 | 121.3 | 101.4 | 1.1 | 0.4633 | 30.0547 | 405 | 489.7 | 190.628 | 116.859 | 0.8 | 0.8 | 0 | 8.7 | 0.09 | 19.76 | 1.3 | 1.96E-06 | 0 | 0 | 0 | 0.0006 | 0.0864 | 14.4959 | 0.0001 | 0.0002 | 0.0002 | 0 | 0 | 0 | N | N | N | N | N | N | N | N | N | N
125734 | 46.5 | 31.709 | 190.1 | 141.3 | 83 | 99.9 | 30 | 71 | 114 | 121.1 | 101.2 | 1.1 | 0.3793 | 30.0417 | 404.9 | 489.2 | 172.086 | 105.458 | 0.8 | 0.8 | 0 | 8 | 0.08 | 19.81 | 1.8 | 2.17E-06 | 0 | 0 | 0 | 0.0005 | 0.0726 | 13.114 | 0.0002 | 0.0002 | 0.0002 | 0 | 0 | 0 | N | N | N | N | N | N | N | N | N | N
125735 | 44.3 | 30.205 | 190 | 141.1 | 83.1 | 99.9 | 30 | 71.1 | 114.2 | 120.9 | 101 | 1.1 | 0.5389 | 30.0478 | 404.8 | 489.2 | 203.986 | 125.054 | 0.7 | 0.7 | 0 | 7.2 | 0.08 | 19.83 | 2.7 | 1.83E-06 | 0 | 0 | 0 | 0.0005 | 0.0842 | 15.5666 | 0.0003 | 0.0003 | 0.0003 | 0 | 0 | 0 | N | N | N | N | N | N | N | N | N | N
125736 | 42.2 | 28.807 | 190 | 141.2 | 83.1 | 99.9 | 30 | 71.2 | 114.4 | 120.9 | 101.1 | 1.1 | 0.818 | 30.052 | 405.1 | 488.8 | 255.099 | 156.35 | 0.7 | 0.7 | 0 | 5.7 | 0.08 | 19.84 | 2.6 | 1.46E-06 | 0 | 0 | 0 | 0.0005 | 0.1053 | 19.4713 | 0.0004 | 0.0004 | 0.0004 | 0 | 0 | 0 | N | N | N | N | N | N | N | N | N | N
125737 | 39.9 | 27.173 | 189.8 | 140.6 | 83 | 99.9 | 30 | 71.2 | 114.5 | 121 | 100.6 | 1.1 | 0.9021 | 30.0601 | 406.1 | 488.5 | 267.731 | 163.951 | 0.8 | 0.8 | 0 | 6.6 | 0.1 | 19.82 | 1.8 | 1.39E-06 | 0 | 0 | 0 | 0.0006 | 0.1374 | 20.4052 | 0.0003 | 0.0003 | 0.0003 | 0 | 0 | 0 | N | N | N | N | N | N | N | N | N | N
125738 | 37.2 | 25.352 | 189.8 | 141.5 | 83 | 99.9 | 30 | 71.2 | 114.5 | 120.9 | 101.4 | 1.1 | 0.8473 | 30.0621 | 406.9 | 488.3 | 259.028 | 158.49 | 0.7 | 0.7 | 0 | 17 | 0.46 | 19.64 | 1.5 | 1.44E-06 | 0 | 0 | 0 | 0.0015 | 0.6332 | 19.5437 | 0.0002 | 0.0002 | 0.0002 | 0 | 0 | 0 | N | N | N | N | N | N | N | N | N | N
125739 | 35.3 | 24.041 | 189.8 | 141.2 | 83 | 99.9 | 30 | 71.2 | 114.5 | 120.8 | 101.1 | 1.1 | 0.8988 | 30.0643 | 407.6 | 487.9 | 267.954 | 163.833 | 0.6 | 0.6 | 0 | 27.3 | 2.24 | 17.64 | 1.1 | 1.39E-06 | 0 | 0 | 0 | 0.0025 | 3.1721 | 18.1402 | 0.0002 | 0.0002 | 0.0002 | 0 | 0 | 0 | N | N | N | N | N | N | N | N | N | N
125740 | 34.9 | 23.786 | 189.7 | 143.4 | 83 | 99.9 | 30 | 71.2 | 114.6 | 120.6 | 103 | 1.3 | 1.2791 | 30.0766 | 409.1 | 487.7 | 319.21 | 194.901 | -0.1 | -0.1 | 0 | 26.4 | 5.35 | 13.32 | 0.8 | 1.17E-06 | 0 | 0 | 0 | 0.0028 | 9.0056 | 16.2961 | 0.0001 | 0.0001 | 0.0001 | 0 | 0 | 64.09 | N | N | N | N | N | N | N | N | N | N
125741 | 35.8 | 24.439 | 189.6 | 145 | 83 | 99.9 | 30 | 71.1 | 114.2 | 121 | 104.5 | 1.4 | 1.8036 | 30.0894 | 410.4 | 487.7 | 382.327 | 233.197 | -0.9 | -0.9 | 0 | 23.9 | 8.01 | 8.7 | 0.6 | 9.77E-07 | 0 | 0 | 0 | 0.0031 | 16.124 | 12.7426 | 0.0001 | 0.0001 | 0.0001 | 0 | 0 | 100.87 | N | N | N | N | N | N | N | N | N | Y
125742 | 37 | 25.203 | 189.6 | 146.3 | 83 | 99.9 | 30 | 71.1 | 114.3 | 121.9 | 105.6 | 1.5 | 1.9971 | 30.0827 | 411.7 | 487.4 | 403.61 | 245.742 | -1 | -1 | 0 | 16 | 9.39 | 5.46 | 0.5 | 9.28E-07 | 0 | 0 | 0 | 0.0022 | 19.9219 | 8.4214 | 0.0001 | 0.0001 | 0.0001 | 0 | 0 | 116.56 | N | N | N | N | N | N | N | N | N | Y
125743 | 38.2 | 26.06 | 189.7 | 148.4 | 83 | 99.9 | 30 | 71.1 | 114.4 | 122.7 | 107.5 | 1.7 | 1.6522 | 30.0739 | 413.2 | 487.2 | 366.377 | 222.635 | -1 | -1 | 0 | 11.7 | 9.64 | 3.8 | 0.5 | 1.03E-06 | 0 | 0 | 0 | 0.0014 | 18.5414 | 5.3094 | 0.0001 | 0.0001 | 0.0001 | 0 | 0 | 142.31 | N | N | N | N | N | N | N | N | N | Y
125744 | 39.7 | 27.079 | 189.9 | 151.2 | 83 | 99.9 | 30 | 71.1 | 114.4 | 123.3 | 110 | 1.9 | 1.7276 | 30.0947 | 414.4 | 487.5 | 375.151 | 227.804 | -1.2 | -1.2 | 0 | 11.1 | 9.58 | 3.14 | 0.5 | 1.00E-06 | 0 | 0 | 0 | 0.0014 | 18.8409 | 4.4955 | 0.0001 | 0.0001 | 0.0001 | 0 | 0 | 116.45 | N | N | N | N | N | N | N | N | N | Y
125745 | 41.2 | 28.098 | 190.2 | 149.7 | 83 | 99.9 | 30 | 71.1 | 114.4 | 123.9 | 108.6 | 1.8 | 1.805 | 30.0893 | 414.8 | 487.7 | 383.913 | 232.988 | -1.5 | -1.5 | 0 | 10.5 | 9.67 | 2.89 | 0.7 | 9.81E-07 | 0 | 0 | 0 | 0.0013 | 19.4533 | 4.2226 | 0.0001 | 0.0002 | 0.0002 | 0 | 0 | 113.84 | N | N | N | N | N | N | N | N | N | N
125746 | 42.5 | 28.999 | 190.6 | 149.7 | 82.9 | 99.9 | 30 | 71.1 | 114.3 | 122.5 | 108.7 | 1.8 | 1.7731 | 30.0721 | 415.2 | 487.7 | 380.565 | 230.712 | -1.7 | -1.7 | 0 | 11.9 | 9.95 | 2.68 | 0.8 | 9.91E-07 | 0 | 0 | 0 | 0.0015 | 19.8203 | 3.8826 | 0.0002 | 0.0002 | 0.0002 | 0 | 0 | 131.54 | N | N | N | N | N | N | N | N | N | N
125747 | 44 | 29.969 | 191.1 | 150.7 | 83 | 99.9 | 30 | 71.2 | 114.6 | 121.2 | 109.5 | 1.8 | 1.7603 | 30.081 | 415.7 | 487.9 | 379.134 | 229.771 | -1.8 | -1.8 | 0 | 12.7 | 10.39 | 2.39 | 0.7 | 9.94E-07 | 0 | 0 | 0 | 0.0016 | 20.6199 | 3.4489 | 0.0002 | 0.0002 | 0.0002 | 0 | 0 | 142.79 | N | N | N | N | N | N | N | N | N | N
125748 | 46.2 | 31.466 | 191.6 | 151.1 | 83 | 99.9 | 30 | 71.2 | 114.6 | 120.7 | 109.9 | 1.9 | 1.764 | 30.0748 | 416.2 | 487.7 | 379.657 | 229.916 | -1.9 | -1.9 | 0 | 12.5 | 10.85 | 2.04 | 0.7 | 9.93E-07 | 0 | 0 | 0 | 0.0016 | 21.5402 | 2.9466 | 0.0001 | 0.0002 | 0.0002 | 0 | 0 | 147.79 | N | N | N | N | N | N | N | N | N | N
125749 | 47.2 | 32.175 | 192.2 | 151.6 | 83 | 99.9 | 30 | 71.2 | 114.5 | 120.6 | 110.4 | 1.9 | 1.969 | 30.0857 | 417.1 | 487.9 | 401.96 | 243.277 | -1.7 | -1.7 | 0 | 13.9 | 11.28 | 1.68 | 0.6 | 9.77E-04 | 0 | 0 | 0 | 0.0019 | 23.686 | 2.5682 | 0.0001 | 0.0001 | 0.0001 | 0 | 0 | 153.8 | N | N | N | N | N | N | N | N | N | Y
125750 | 48.8 | 33.256 | 193 | 152.1 | 83 | 99.9 | 30 | 71.1 | 114.4 | 121 | 110.8 | 1.9 | 2.4648 | 30.0988 | 418.1 | 487.9 | 451.975 | 273.353 | -1.1 | -1.1 | 0 | 21.5 | 11.51 | 1.37 | 0.5 | 5.93E-03 | 0 | 0 | 0 | 0.0032 | 27.1628 | 2.3427 | 0.0001 | 0.0001 | 0.0001 | 0 | 0 | 158.91 | N | N | N | N | N | N | N | N | N | Y
125751 | 49.8 | 33.964 | 193.4 | 152.9 | 83 | 99.9 | 30 | 71.2 | 114.6 | 121.4 | 111.5 | 2 | 2.8873 | 30.1036 | 419.3 | 487.7 | 491.762 | 297.038 | -0.4 | -0.4 | 0 | 21.7 | 11.47 | 1.17 | 0.4 | 7.86E-03 | 0 | 0 | 0 | 0.0036 | 29.4111 | 2.1849 | 0.0001 | 0.0001 | 0.0001 | 0 | 0 | 164.11 | N | N | N | N | N | N | N | N | N | Y
125752 | 51.4 | 35.058 | 193.9 | 154 | 83 | 99.9 | 30 | 71.2 | 114.5 | 121.9 | 112.5 | 2.1 | 3.1924 | 30.1084 | 420.7 | 487.7 | 518.181 | 312.554 | -0.7 | -0.7 | 0 | 21.1 | 11.21 | 1.14 | 0.3 | 4.15E-03 | 0 | 0 | 0 | 0.0036 | 30.2449 | 2.2288 | 0.0001 | 0.0001 | 0.0001 | 0 | 0 | 174.45 | N | N | N | N | N | N | N | N | N | Y
125753 | 52.6 | 35.866 | 194.4 | 155.9 | 83 | 99.9 | 30 | 71.2 | 114.5 | 122.1 | 114.2 | 2.2 | 3.3961 | 30.1164 | 421.6 | 487.9 | 535.272 | 322.629 | -1.2 | -1.1 | 0 | 19.5 | 10.89 | 1.24 | 0.4 | 1.29E-03 | 0 | 0 | 0 | 0.0035 | 30.3482 | 2.5105 | 0.0001 | 0.0001 | 0.0001 | 0 | 0 | 182.6 | N | N | N | N | N | N | N | N | N | Y
125754 | 54 | 36.835 | 194.8 | 156.8 | 83 | 99.9 | 30 | 71.2 | 114.5 | 122.4 | 115 | 2.3 | 3.5247 | 30.1179 | 422.5 | 487.6 | 545.93 | 328.744 | -1.4 | -1.4 | 0 | 18 | 10.61 | 1.42 | 0.5 | 6.95E-07 | 0 | 0 | 0 | 0.0033 | 30.123 | 2.9355 | 0.0001 | 0.0002 | 0.0002 | 0 | 0 | 185.1 | N | N | N | N | N | N | N | N | N | Y
125755 | 55.7 | 37.972 | 195 | 157.3 | 82.9 | 99.9 | 30 | 71.1 | 114.2 | 122.7 | 115.4 | 2.3 | 3.6449 | 30.1225 | 423.4 | 487.4 | 555.652 | 334.274 | -1.6 | -1.6 | 0 | 17.4 | 10.43 | 1.62 | 0.6 | 6.84E-07 | 0 | 0 | 0 | 0.0032 | 30.1169 | 3.4017 | 0.0002 | 0.0002 | 0.0002 | 0 | 0 | 187.77 | N | N | N | N | N | N | N | N | N | Y
125756 | 56.8 | 38.718 | 195.2 | 157.5 | 82.9 | 99.9 | 30 | 71 | 114 | 123 | 115.6 | 2.4 | 3.7147 | 30.1251 | 424.9 | 487.4 | 561.55 | 337.304 | -1.7 | -1.6 | 0 | 17.3 | 10.34 | 1.79 | 0.5 | 6.78E-07 | 0 | 0 | 0 | 0.0032 | 30.1226 | 3.7847 | 0.0001 | 0.0002 | 0.0002 | 0 | 0 | 188.83 | N | N | N | N | N | N | N | N | N | Y
125757 | 58.1 | 39.6 | 195.4 | 157.7 | 82.9 | 99.9 | 30 | 71 | 113.9 | 123.3 | 115.8 | 2.4 | 3.8947 | 30.1364 | 426.3 | 487.4 | 575.743 | 345.393 | -1.6 | -1.6 | 0 | 16.9 | 10.31 | 1.9 | 0.4 | 6.62E-07 | 0 | 0 | 0 | 0.0032 | 30.7548 | 4.1137 | 0.0001 | 0.0001 | 0.0001 | 0 | 0 | 192.47 | N | N | N | N | N | N | N | N | N | Y
125758 | 59.3 | 40.439 | 195.6 | 158.2 | 83 | 99.9 | 30 | 71.1 | 114.2 | 123.7 | 116.3 | 2.4 | 4.0966 | 30.1304 | 427.4 | 487.5 | 591.209 | 354.162 | -1.6 | -1.6 | 0 | 15.5 | 10.31 | 1.96 | 0.4 | 6.45E-07 | 0 | 0 | 0 | 0.003 | 31.5166 | 4.3505 | 0.0001 | 0.0001 | 0.0001 | 0 | 0 | 193.84 | N | N | N | N | N | N | N | N | N | Y
125759 | 60.8 | 41.458 | 195.7 | 158.4 | 82.9 | 99.9 | 30 | 71.1 | 114.2 | 124.3 | 116.4 | 2.4 | 4.2856 | 30.1347 | 428.2 | 487.2 | 605.265 | 362.298 | -1.4 | -1.4 | 0 | 14.7 | 10.26 | 2 | 0.5 | 1.65E-04 | 0 | 0 | 0 | 0.0029 | 32.0875 | 4.542 | 0.0001 | 0.0002 | 0.0002 | 0 | 0 | 196.74 | N | N | N | N | N | N | N | N | N | Y
125800 | 62.2 | 42.44 | 195.8 | 158.6 | 82.9 | 99.9 | 30 | 71.1 | 114.2 | 124.8 | 116.6 | 2.5 | 4.6962 | 30.14 | 428.8 | 487.5 | 634.172 | 379.434 | -1.3 | -1.3 | 0 | 13.4 | 10.18 | 2.04 | 0.5 | 6.03E-07 | 0 | 0 | 0 | 0.0028 | 33.3397 | 4.8635 | 0.0002 | 0.0002 | 0.0002 | 0 | 0 | 198.48 | N | N | N | N | N | N | N | N | N | Y
125801 | 63.6 | 43.397 | 195.7 | 158.7 | 82.9 | 99.9 | 30 | 71 | 113.9 | 125.4 | 116.6 | 2.5 | 5.1116 | 30.161 | 430 | 487.9 | 662.61 | 396.185 | -1.3 | -1.3 | 0 | 11.2 | 10.07 | 2.11 | 0.4 | 1.27E-03 | 0 | 0 | 0 | 0.0024 | 34.443 | 5.244 | 0.0001 | 0.0002 | 0.0002 | 0 | 0 | 201.52 | N | N | N | N | N | N | N | N | N | Y
125802 | 65.1 | 44.372 | 195.7 | 159 | 82.9 | 99.9 | 30 | 71 | 113.9 | 125.8 | 116.9 | 2.5 | 5.3634 | 30.1685 | 431.5 | 488.2 | 679.596 | 405.749 | -1.3 | -1.3 | 0 | 10.7 | 9.93 | 2.2 | 0.4 | 8.15E-04 | 0 | 0 | 0 | 0.0024 | 34.805 | 5.6115 | 0.0001 | 0.0002 | 0.0002 | 0 | 0 | 209.71 | N | N | N | N | N | N | N | N | N | Y
125803 | 66.6 | 45.379 | 195.5 | 159.7 | 82.8 | 99.9 | 30 | 70.9 | 113.4 | 126.2 | 117.6 | 2.5 | 5.534 | 30.163 | 433 | 488.5 | 691.15 | 411.894 | -1.2 | -1.2 | 0 | 10.8 | 9.8 | 2.32 | 0.4 | 4.58E-04 | 0 | 0 | 0 | 0.0024 | 34.8496 | 6.0077 | 0.0001 | 0.0002 | 0.0002 | 0 | 0 | 212.64 | N | N | N | N | N | N | N | N | N | Y
125804 | 67.7 | 46.137 | 195.2 | 160.1 | 82.9 | 99.9 | 30 | 70.9 | 113.5 | 126.6 | 117.9 | 2.6 | 5.3974 | 30.1719 | 434.7 | 489 | 681.935 | 405.765 | -1.2 | -1.2 | 0 | 10.9 | 9.68 | 2.44 | 0.4 | 5.64E-07 | 0 | 0 | 0 | 0.0024 | 33.9255 | 6.2188 | 0.0002 | 0.0002 | 0.0002 | 0 | 0 | 213.39 | N | N | N | N | N | N | N | N | N | Y
125805 | 69.1 | 47.137 | 194.9 | 160.3 | 82.9 | 99.9 | 30 | 71 | 113.7 | 127.1 | 118.1 | 2.6 | 3.923 | 30.1436 | 436.4 | 490 | 578.452 | 343.181 | -1.2 | -1.2 | 0 | 11.4 | 9.61 | 2.55 | 0.4 | 6.67E-07 | 0 | 0 | 0 | 0.0021 | 28.4888 | 5.4985 | 0.0001 | 0.0001 | 0.0001 | 0 | 0 | 215.12 | N | N | N | N | N | N | N | N | N | Y
125806 | 70.5 | 48.057 | 194.7 | 160.5 | 82.8 | 99.9 | 30 | 70.9 | 113.4 | 127.7 | 118.3 | 2.6 | 3.4425 | 30.122 | 437.8 | 490.7 | 543.519 | 321.741 | -1.3 | -1.3 | 0 | 11.2 | 9.89 | 2.55 | 0.4 | 6.84E-04 | 0 | 0 | 0 | 0.002 | 27.4885 | 5.1592 | 0.0001 | 0.0001 | 0.0001 | 0 | 0 | 214.99 | N | N | N | N | N | N | N | N | N | Y
125807 | 71.7 | 48.877 | 194.6 | 158.5 | 82.8 | 99.9 | 30 | 70.9 | 113.5 | 128 | 116.5 | 2.4 | 3.6412 | 30.119 | 439.2 | 491.9 | 559.974 | 330.933 | -1.5 | -1.5 | 0 | 11 | 10.45 | 2.32 | 0.5 | 8.95E-04 | 0 | 0 | 0 | 0.002 | 29.8552 | 4.8275 | 0.0001 | 0.0001 | 0.0001 | 0 | 0 | 200.18 | N | N | N | N | N | N | N | N | N | Y
125808 | 72.8 | 49.635 | 194.6 | 157.6 | 82.8 | 99.9 | 30 | 70.9 | 113.4 | 127.4 | 115.7 | 2.4 | 3.9125 | 30.133 | 440.7 | 492.7 | 581.297 | 343.13 | -1.5 | -1.4 | 0 | 11.8 | 10.8 | 1.99 | 0.5 | 6.65E-07 | 0 | 0 | 0 | 0.0022 | 31.9987 | 4.2775 | 0.0002 | 0.0002 | 0.0002 | 0 | 0 | 208.07 | N | N | N | N | N | N | N | N | N | Y
125809 | 73.9 | 50.412 | 194.7 | 158.1 | 82.7 | 99.9 | 30 | 70.9 | 113.3 | 127.5 | 116.1 | 2.4 | 4.3223 | 30.1337 | 442 | 493.6 | 612.343 | 360.939 | -1.5 | -1.4 | 0 | 12.8 | 10.91 | 1.72 | 0.5 | 6.33E-07 | 0 | 0 | 0 | 0.0025 | 34.0029 | 3.9084 | 0.0002 | 0.0002 | 0.0002 | 0 | 0 | 211.11 | N | N | N | N | N | N | N | N | N | Y
125810 | 75.1 | 51.232 | 195 | 158.4 | 82.7 | 99.9 | 30 | 70.9 | 113.3 | 127.5 | 116.4 | 2.4 | 4.6373 | 30.1355 | 443.2 | 495 | 635.21 | 373.93 | -1.5 | -1.5 | 0 | 12.9 | 10.87 | 1.59 | 0.5 | 6.11E-07 | 0 | 0 | 0 | 0.0026 | 35.1061 | 3.7444 | 0.0002 | 0.0002 | 0.0002 | 0 | 0 | 214.34 | N | N | N | N | N | N | N | N | N | Y
125811 | 76.1 | 51.872 | 195.3 | 159.4 | 82.7 | 99.9 | 30 | 70.9 | 113.4 | 127.4 | 117.3 | 2.5 | 4.9434 | 30.1427 | 444.7 | 496.2 | 656.704 | 386.032 | -1.6 | -1.6 | 0 | 15.9 | 10.77 | 1.56 | 0.5 | 5.92E-07 | 0 | 0 | 0 | 0.0034 | 35.9103 | 3.7886 | 0.0002 | 0.0002 | 0.0002 | 0 | 0 | 221.29 | N | N | N | N | N | N | N | N | N | Y
125812 | 77.2 | 52.649 | 195.7 | 160.3 | 82.7 | 99.9 | 30 | 70.9 | 113.3 | 127.4 | 118.1 | 2.6 | 5.1772 | 30.1448 | 446.7 | 497.9 | 673.122 | 394.837 | -1.6 | -1.6 | 0 | 23.6 | 10.66 | 1.59 | 0.5 | 5.79E-07 | 0 | 0 | 0 | 0.0051 | 36.3343 | 3.9463 | 0.0002 | 0.0002 | 0.0002 | 0 | 0 | 224.63 | N | N | N | N | N | N | N | N | N | Y
125813 | 78.4 | 53.475 | 196 | 160.9 | 82.7 | 99.9 | 30 | 70.8 | 113.2 | 127.7 | 118.6 | 2.6 | 5.298 | 30.1499 | 448.6 | 499.2 | 681.731 | 399.102 | -1.5 | -1.5 | 0 | 26.1 | 10.55 | 1.66 | 0.5 | 5.73E-07 | 0 | 0 | 0 | 0.0057 | 36.3441 | 4.167 | 0.0002 | 0.0002 | 0.0002 | 0 | 0 | 227.36 | N | N | N | N | N | N | N | N | N | Y
125814 | 79.5 | 54.227 | 196.4 | 161.1 | 82.6 | 99.9 | 30 | 70.8 | 113.1 | 127.7 | 118.8 | 2.6 | 5.374 | 30.1507 | 450.4 | 501.2 | 687.197 | 401.559 | -1.6 | -1.5 | 0 | 27.1 | 10.41 | 1.76 | 0.5 | 5.69E-07 | 0 | 0 | 0 | 0.006 | 36.1001 | 4.4313 | 0.0002 | 0.0002 | 0.0002 | 0 | 0 | 229.98 | N | N | N | N | N | N | N | N | N | Y
125815 | 80.6 | 54.954 | 196.7 | 161.4 | 82.6 | 99.9 | 30 | 70.8 | 113.1 | 127.9 | 119 | 2.7 | 5.7468 | 30.1601 | 452.4 | 503 | 711.738 | 415.118 | -1.6 | -1.5 | 0 | 26.7 | 10.28 | 1.86 | 0.5 | 5.51E-07 | 0 | 0 | 0 | 0.0061 | 36.8642 | 4.8584 | 0.0002 | 0.0002 | 0.0002 | 0 | 0 | 232.47 | N | N | N | N | N | N | N | N | N | Y
125816 | 81.8 | 55.749 | 197.1 | 161.4 | 82.6 | 99.9 | 30 | 70.8 | 113.2 | 127.9 | 119 | 2.7 | 6.141 | 30.1715 | 454.5 | 505 | 736.994 | 429.012 | -1.5 | -1.5 | 0 | 23.1 | 10.17 | 1.98 | 0.6 | 2.27E-03 | 0 | 0 | 0 | 0.0054 | 37.6714 | 5.3254 | 0.0002 | 0.0002 | 0.0002 | 0 | 0 | 234.75 | N | N | N | N | N | N | N | N | N | Y
125817 | 82.8 | 56.427 | 197.5 | 161.8 | 82.6 | 99.9 | 30 | 70.9 | 113.3 | 128 | 119.4 | 2.7 | 6.5625 | 30.181 | 456.8 | 507.2 | 763.264 | 443.316 | -1.6 | -1.5 | 0 | 13.8 | 10.04 | 2.1 | 0.4 | 5.39E-03 | 0 | 0 | 0 | 0.0034 | 38.4177 | 5.8313 | 0.0002 | 0.0002 | 0.0002 | 0 | 0 | 239.19 | N | N | N | N | N | N | N | N | N | Y
125818 | 83.9 | 57.179 | 197.6 | 162.8 | 82.6 | 99.9 | 30 | 70.9 | 113.3 | 128.2 | 120.3 | 2.8 | 6.8085 | 30.1832 | 459 | 509.4 | 778.576 | 451.176 | -1.5 | -1.5 | 0 | 12.6 | 9.9 | 2.22 | 0.7 | 7.56E-04 | 0 | 0 | 0 | 0.0031 | 38.568 | 6.2948 | 0.0003 | 0.0003 | 0.0003 | 0 | 0 | 243.16 | N | N | N | N | N | N | N | N | N | Y
125819 | 84.9 | 57.868 | 197.9 | 163.2 | 82.6 | 99.9 | 30 | 70.8 | 113.1 | 128.3 | 120.7 | 2.8 | 6.3597 | 30.1772 | 461.8 | 511.7 | 752.417 | 434.583 | -1.6 | -1.5 | 0 | 12.4 | 9.69 | 2.37 | 0.8 | 5.26E-07 | 0 | 0 | 0 | 0.003 | 36.3524 | 6.4704 | 0.0003 | 0.0003 | 0.0003 | 0 | 0 | 245.1 | N | N | N | N | N | N | N | N | N | Y
125820 | 85.9 | 58.564 | 198.1 | 163.6 | 82.6 | 99.9 | 30 | 70.9 | 113.3 | 128.4 | 121 | 2.8 | 4.7889 | 30.152 | 464 | 513.8 | 650.579 | 374.573 | -1.6 | -1.6 | 0 | 11.8 | 9.33 | 2.6 | 0.8 | 6.11E-07 | 0 | 0 | 0 | 0.0024 | 30.1653 | 6.1248 | 0.0003 | 0.0003 | 0.0003 | 0 | 0 | 248.46 | N | N | N | N | N | N | N | N | N | Y
125821 | 86.9 | 59.235 | 198.2 | 162.3 | 82.5 | 99.9 | 30 | 70.9 | 113.3 | 128.5 | 119.9 | 2.7 | 3.7728 | 30.1219 | 465.3 | 516.5 | 577.591 | 331.734 | -1.6 | -1.6 | 0 | 11.5 | 9.25 | 2.84 | 0.7 | 6.90E-07 | 0 | 0 | 0 | 0.0021 | 26.4897 | 5.9248 | 0.0002 | 0.0002 | 0.0002 | 0 | 0 | 203.65 | N | N | N | N | N | N | N | N | N | Y
125822 | 87.6 | 59.732 | 198.5 | 158.7 | 82.5 | 99.9 | 30 | 70.8 | 113.2 | 128.6 | 116.7 | 2.5 | 4.3496 | 30.1222 | 466.6 | 518.6 | 620.265 | 355.744 | -1.2 | -1.2 | 0 | 10.9 | 9.69 | 2.84 | 0.6 | 6.43E-07 | 0 | 0 | 0 | 0.0021 | 29.7775 | 6.3325 | 0.0002 | 0.0002 | 0.0002 | 0 | 0 | 186.44 | N | N | N | N | N | N | N | N | N | Y
125823 | 88.3 | 60.217 | 198.7 | 156.9 | 82.5 | 99.9 | 30 | 70.9 | 113.4 | 129 | 115 | 2.3 | 6.1434 | 30.1479 | 468.1 | 520.6 | 740.979 | 424.659 | 0.8 | 0.8 | 0 | 11.8 | 10.17 | 2.55 | 0.7 | 4.00E-03 | 0.0001 | 0.0001 | 0 | 0.0028 | 37.2748 | 6.8056 | 0.0003 | 0.0003 | 0.0003 | 0 | 0 | 188.3 | N | N | N | N | N | N | N | N | N | Y
125824 | 89 | 60.664 | 198.8 | 157.6 | 82.5 | 99.9 | 30 | 70.9 | 113.3 | 130.1 | 115.6 | 2.4 | 7.2308 | 30.1949 | 469.8 | 522.5 | 807.137 | 462.462 | 1.1 | 1.1 | 0 | 11.9 | 10.16 | 2.3 | 0.7 | 4.94E-07 | 0.0001 | 0.0001 | 0 | 0.003 | 40.5594 | 6.677 | 0.0003 | 0.0003 | 0.0003 | 0 | 0 | 224.69 | N | N | N | N | N | N | N | N | N | Y
125825 | 89.7 | 61.193 | 199 | 160.6 | 82.5 | 99.9 | 30 | 70.8 | 113.2 | 130.7 | 118.3 | 2.6 | 7.2155 | 30.2177 | 471.2 | 524.3 | 806.548 | 461.784 | -0.7 | -0.7 | 0 | 13.1 | 9.84 | 2.28 | 0.7 | 4.95E-07 | 0 | 0 | 0 | 0.0033 | 39.2448 | 6.6179 | 0.0003 | 0.0003 | 0.0003 | 0 | 0 | 241.99 | N | N | N | N | N | N | N | N | N | Y
125826 | 90.6 | 61.752 | 198.9 | 162.8 | 82.4 | 99.9 | 30 | 70.8 | 113.1 | 130.6 | 120.3 | 2.8 | 6.829 | 30.2009 | 472.7 | 526.3 | 785.01 | 448.469 | -1.4 | -1.4 | 0 | 21.9 | 9.61 | 2.43 | 0.6 | 5.10E-07 | 0 | 0 | 0 | 0.0054 | 37.1991 | 6.8396 | 0.0003 | 0.0003 | 0.0003 | 0 | 0 | 244.78 | N | N | N | N | N | N | N | N | N | Y
125827 | 91.5 | 62.411 | 199.2 | 162.5 | 82.4 | 99.9 | 30 | 70.8 | 113.1 | 130.5 | 120 | 2.8 | 6.5536 | 30.1882 | 474.5 | 528.6 | 769.592 | 438.605 | -1.5 | -1.4 | 0 | 24.4 | 9.55 | 2.58 | 0.6 | 5.22E-07 | 0 | 0 | 0 | 0.0059 | 36.1624 | 7.1151 | 0.0002 | 0.0002 | 0.0002 | 0 | 0 | 245.36 | N | N | N | N | N | N | N | N | N | Y
125828 | 92.3 | 62.932 | 199.3 | 161.9 | 82.4 | 99.9 | 30 | 70.8 | 113.1 | 130.5 | 119.5 | 2.7 | 6.7425 | 30.1887 | 475.7 | 530.5 | 781.072 | 444.604 | -1.5 | -1.4 | 0 | 23.1 | 9.61 | 2.66 | 0.5 | 5.15E-07 | 0 | 0 | 0 | 0.0056 | 36.8861 | 7.4185 | 0.0002 | 0.0002 | 0.0002 | 0 | 0 | 238.72 | N | N | N | N | N | N | N | N | N | Y
125829 | 93.4 | 63.653 | 199.5 | 161.6 | 82.4 | 99.9 | 30 | 70.8 | 113.1 | 130.8 | 119.2 | 2.7 | 7.4384 | 30.2036 | 476.2 | 532.1 | 821.315 | 467.479 | -1.4 | -1.4 | 0 | 21.1 | 9.67 | 2.65 | 0.5 | 4.89E-07 | 0 | 0 | 0 | 0.0054 | 39.0326 | 7.7879 | 0.0002 | 0.0002 | 0.0002 | 0 | 0 | 238.65 | N | N | N | N | N | N | N | N | N | Y
125830 | 94.2 | 64.194 | 199.7 | 161.6 | 82.4 | 99.9 | 30 | 70.8 | 113 | 131.2 | 119.3 | 2.7 | 7.7537 | 30.2173 | 477 | 534.3 | 839.366 | 477.56 | -1.4 | -1.3 | 0 | 19.8 | 9.65 | 2.64 | 0.5 | 4.79E-07 | 0 | 0 | 0 | 0.0052 | 39.7881 | 7.9169 | 0.0002 | 0.0002 | 0.0002 | 0 | 0 | 244.67 | N | N | N | N | N | N | N | N | N | Y
125831 | 94.9 | 64.679 | 199.8 | 162.2 | 82.4 | 99.9 | 30 | 70.8 | 113.1 | 131.5 | 119.8 | 2.7 | 7.7403 | 30.2149 | 478 | 535.5 | 838.957 | 476.812 | -1.4 | -1.4 | 0 | 14.8 | 9.6 | 2.66 | 0.5 | 4.80E-07 | 0 | 0 | 0 | 0.0039 | 39.5323 | 7.9528 | 0.0002 | 0.0002 | 0.0002 | 0 | 0 | 251.06 | N | N | N | N | N | N | N | N | N | Y
125832 | 95.6 | 65.207 | 199.9 | 162 | 82.3 | 99.9 | 30 | 70.8 | 113.2 | 131.6 | 119.6 | 2.7 | 7.7442 | 30.2139 | 477.8 | 537 | 839.109 | 476.964 | -1.4 | -1.4 | 0 | 9.3 | 9.61 | 2.68 | 0.6 | 4.80E-07 | 0 | 0 | 0 | 0.0024 | 39.5732 | 8.0146 | 0.0003 | 0.0003 | 0.0003 | 0 | 0 | 253.76 | N | N | N | N | N | N | N | N | N | Y
125833 | 96.4 | 65.722 | 200.2 | 162 | 82.2 | 99.9 | 30 | 70.8 | 112.9 | 131.7 | 119.6 | 2.7 | 7.7873 | 30.2135 | 478.2 | 538.3 | 841.777 | 478.26 | -1.4 | -1.3 | 0 | 8.6 | 9.64 | 2.68 | 0.7 | 4.78E-07 | 0 | 0 | 0 | 0.0023 | 39.7904 | 8.0336 | 0.0003 | 0.0003 | 0.0003 | 0 | 0 | 255.11 | N | N | N | N | N | N | N | N | N | Y
125834 | 97.3 | 66.313 | 200.3 | 162 | 82.3 | 99.9 | 30 | 70.9 | 113.3 | 131.8 | 119.6 | 2.7 | 7.6528 | 30.2082 | 478.5 | 539.5 | 834.276 | 473.801 | -1.3 | -1.3 | 0 | 14.4 | 9.63 | 2.66 | 0.6 | 4.83E-07 | 0 | 0 | 0 | 0.0038 | 39.3962 | 7.918 | 0.0002 | 0.0003 | 0.0003 | 0 | 0 | 256.54 | N | N | N | N | N | N | N | N | N | Y
125835 | 98.1 | 66.915 | 200.5 | 162 | 82.3 | 99.9 | 30 | 70.9 | 113.3 | 131.9 | 119.6 | 2.7 | 6.9965 | 30.1987 | 478.7 | 540.4 | 796.858 | 452.312 | -1.3 | -1.3 | 0 | 24.7 | 9.51 | 2.68 | 0.5 | 5.06E-07 | 0 | 0 | 0 | 0.0062 | 37.1396 | 7.6118 | 0.0002 | 0.0002 | 0.0002 | 0 | 0 | 256.54 | N | N | N | N | N | N | N | N | N | Y
125836 | 99 | 67.468 | 200.8 | 162 | 82.3 | 99.9 | 30 | 70.9 | 113.4 | 132.2 | 119.6 | 2.7 | 5.5554 | 30.1782 | 478.6 | 541.3 | 701.886 | 398.159 | -1.3 | -1.2 | 0 | 23.1 | 8.62 | 2.93 | 0.4 | 5.76E-07 | 0 | 0 | 0 | 0.0051 | 29.6195 | 7.315 | 0.0001 | 0.0002 | 0.0002 | 0 | 0 | 252.34 | N | N | N | N | N | N | N | N | N | Y
125837 | 99.5 | 67.816 | 201 | 161.1 | 82.2 | 99.9 | 30 | 70.8 | 113.1 | 132.6 | 118.8 | 2.6 | 2.5998 | 30.1296 | 478.1 | 542.3 | 469.955 | 266.302 | -1 | -1 | 0 | 13.9 | 6.65 | 4.02 | 0.3 | 8.64E-07 | 0 | 0 | 0 | 0.002 | 15.3007 | 6.7174 | 0.0001 | 0.0001 | 0.0001 | 0 | 0 | 221.39 | N | N | N | N | N | N | N | N | N | Y
125838 | 99.2 | 67.642 | 201.3 | 154.4 | 82.2 | 99.9 | 30 | 70.8 | 113.2 | 133 | 112.8 | 2.1 | 1.6445 | 30.085 | 477 | 542.7 | 377.542 | 213.871 | -0.5 | -0.5 | 0 | 10 | 6.35 | 5.45 | 0.3 | 1.07E-06 | 0 | 0 | 0 | 0.0012 | 11.7322 | 7.3143 | 0.0001 | 0.0001 | 0.0001 | 0 | 0 | 0 | N | N | N | N | N | N | N | N | N | N
125839 | 99.6 | 67.922 | 201.4 | 148.1 | 82.2 | 99.9 | 30 | 70.8 | 113.2 | 131.2 | 107.2 | 1.6 | 1.4125 | 30.0726 | 475.8 | 543 | 349.655 | 198.24 | -0.7 | -0.7 | 0 | 10.3 | 7.3 | 5.86 | 0.3 | 1.16E-06 | 0 | 0 | 0 | 0.0011 | 12.4913 | 7.2906 | 0.0001 | 0.0001 | 0.0001 | 0 | 0 | 179.32 | N | N | N | N | N | N | N | N | N | Y
125840 | 99.4 | 67.742 | 201.7 | 149.8 | 82.2 | 99.9 | 30 | 70.9 | 113.3 | 130.4 | 108.8 | 1.8 | 1.6721 | 30.0807 | 474.7 | 543.2 | 380.323 | 215.951 | -0.8 | -0.8 | 0 | 11.2 | 8.22 | 5.33 | 0.3 | 1.06E-06 | 0 | 0 | 0 | 0.0013 | 15.32 | 7.2203 | 0.0001 | 0.0001 | 0.0001 | 0 | 0 | 78.15 | N | N | N | N | N | N | N | N | N | Y
125841 | 99.1 | 67.593 | 201.9 | 148.5 | 82.2 | 99.9 | 30 | 70.7 | 112.8 | 131 | 107.6 | 1.7 | 2.0926 | 30.0959 | 473.2 | 543.1 | 426.437 | 242.634 | -0.8 | -0.8 | 0 | 12.5 | 8.93 | 4.46 | 0.4 | 9.42E-07 | 0 | 0 | 0 | 0.0017 | 18.7169 | 6.7956 | 0.0001 | 0.0001 | 0.0001 | 0 | 0 | 106.45 | N | N | N | N | N | N | N | N | N | Y
125842 | 99.1 | 67.555 | 202 | 148.8 | 82.1 | 99.9 | 30 | 70.7 | 112.6 | 131.8 | 107.9 | 1.7 | 2.77 | 30.1085 | 471.2 | 543.2 | 490.076 | 279.575 | -1.1 | -1.1 | 0 | 12.3 | 9.36 | 3.71 | 0.4 | 8.18E-07 | 0 | 0 | 0 | 0.0019 | 22.6049 | 6.5043 | 0.0001 | 0.0001 | 0.0001 | 0 | 0 | 123.51 | N | N | N | N | N | N | N | N | N | Y
125843 | 99.1 | 67.587 | 202 | 150.2 | 82.1 | 99.9 | 30 | 70.7 | 112.5 | 132.1 | 109.1 | 1.8 | 5.0106 | 30.1365 | 469 | 543.2 | 663.635 | 379.809 | -1.4 | -1.4 | 0 | 13.3 | 9.92 | 3.09 | 0.4 | 9.08E-05 | 0 | 0 | 0 | 0.0028 | 32.5241 | 7.3593 | 0.0002 | 0.0002 | 0.0002 | 0 | 0 | 129.73 | N | N | N | N | N | N | N | N | N | Y
125844 | 99.2 | 67.642 | 201.9 | 151.3 | 82.1 | 99.9 | 30 | 70.6 | 112.4 | 132.1 | 110.1 | 1.9 | 6.6289 | 30.1829 | 467.6 | 543.5 | 771.033 | 442.632 | -1.2 | -1.2 | 0 | 14.6 | 10.27 | 2.56 | 0.5 | 9.04E-03 | 0 | 0 | 0 | 0.0035 | 39.2426 | 7.1077 | 0.0002 | 0.0002 | 0.0002 | 0 | 0 | 188.13 | N | N | N | N | N | N | N | N | N | Y
125845 | 99.7 | 68.003 | 201.9 | 157.8 | 82.2 | 99.9 | 30 | 70.7 | 112.5 | 132 | 115.8 | 2.4 | 6.533 | 30.1907 | 467.4 | 543.8 | 765.018 | 439.391 | -1.3 | -1.3 | 0 | 14.8 | 9.99 | 2.32 | 0.6 | 5.20E-07 | 0 | 0 | 0 | 0.0036 | 37.9126 | 6.4134 | 0.0002 | 0.0002 | 0.0002 | 0 | 0 | 243.71 | N | N | N | N | N | N | N | N | N | Y
125846 | 100.3 | 68.407 | 201.7 | 162.2 | 82.2 | 99.9 | 30 | 70.6 | 112.4 | 131.7 | 119.8 | 2.7 | 5.308 | 30.156 | 468.3 | 544.3 | 687.764 | 394.186 | -1.6 | -1.6 | 0 | 15.9 | 9.45 | 2.45 | 0.5 | 5.81E-07 | 0 | 0 | 0 | 0.0034 | 32.1786 | 6.052 | 0.0002 | 0.0002 | 0.0002 | 0 | 0 | 245.56 | N | N | N | N | N | N | N | N | N | Y
125847 | 100.9 | 68.786 | 201.6 | 161.6 | 82.1 | 99.9 | 30 | 70.6 | 112.2 | 131.1 | 119.3 | 2.7 | 3.839 | 30.1191 | 469.2 | 544.8 | 582.045 | 332.852 | -1.7 | -1.6 | 0 | 15.7 | 8.84 | 2.84 | 0.5 | 6.88E-07 | 0 | 0 | 0 | 0.0029 | 25.4037 | 5.9281 | 0.0002 | 0.0002 | 0.0002 | 0 | 0 | 230.56 | N | N | N | N | N | N | N | N | N | Y
125848 | 101.5 | 69.183 | 201.6 | 158.4 | 82.1 | 99.9 | 30 | 70.5 | 111.8 | 130.6 | 116.4 | 2.4 | 2.6182 | 30.1085 | 469.6 | 545.3 | 477.317 | 272.745 | -1.7 | -1.6 | 0 | 15.9 | 8.19 | 3.42 | 0.5 | 8.41E-07 | 0 | 0 | 0 | 0.0024 | 19.2981 | 5.8498 | 0.0001 | 0.0001 | 0.0001 | 0 | 0 | 191.14 | N | N | N | N | N | N | N | N | N | Y
125849 | 101.8 | 69.382 | 201.6 | 154.6 | 82.1 | 99.9 | 30 | 70.5 | 111.9 | 129.9 | 113 | 2.1 | 1.9462 | 30.0894 | 470.2 | 545.9 | 409.856 | 233.913 | -1.5 | -1.5 | 0 | 16.9 | 7.48 | 4.16 | 0.5 | 9.81E-07 | 0 | 0 | 0 | 0.0022 | 15.102 | 6.1032 | 0.0001 | 0.0001 | 0.0001 | 0 | 0 | 141.44 | N | N | N | N | N | N | N | N | N | Y
125850 | 101.8 | 69.42 | 201.6 | 150.9 | 82.1 | 99.9 | 30 | 70.6 | 112.1 | 129.3 | 109.8 | 1.9 | 1.4507 | 30.0769 | 470.6 | 546.2 | 353.079 | 201.343 | -1.5 | -1.5 | 0 | 17.3 | 6.8 | 5.05 | 0.5 | 1.14E-06 | 0 | 0 | 0 | 0.0019 | 11.8284 | 6.3785 | 0.0001 | 0.0001 | 0.0001 | 0 | 0 | 99.46 | N | N | N | N | N | N | N | N | N | Y
125851 | 101.6 | 69.246 | 201.5 | 147.6 | 82.1 | 99.9 | 30 | 70.5 | 112.1 | 129 | 106.8 | 1.6 | 1.2972 | 30.0417 | 470.1 | 546.3 | 334.13 | 190.401 | -1.4 | -1.4 | 0 | 17.4 | 6.66 | 5.79 | 0.5 | 1.20E-06 | 0 | 0 | 0 | 0.0018 | 10.951 | 6.9175 | 0.0001 | 0.0001 | 0.0001 | 0 | 0 | 67.42 | N | N | N | N | N | N | N | N | N | N
125852 | 101.1 | 68.941 | 201.5 | 145.9 | 82.1 | 99.9 | 30 | 70.5 | 111.9 | 128.5 | 105.3 | 1.5 | 1.6249 | 30.0511 | 469.7 | 546.6 | 373.482 | 212.996 | -1.3 | -1.3 | 0 | 19.3 | 7.15 | 5.96 | 0.5 | 1.08E-06 | 0 | 0 | 0 | 0.0023 | 13.1589 | 7.9639 | 0.0001 | 0.0001 | 0.0001 | 0 | 0 | 78.14 | N | N | N | N | N | N | N | N | N | Y
125853 | 100.9 | 68.817 | 201.3 | 145.4 | 82.1 | 99.9 | 30 | 70.4 | 111.6 | 128.5 | 104.8 | 1.4 | 2.3483 | 30.0653 | 469.3 | 546.8 | 451.369 | 257.64 | -1.3 | -1.3 | 0 | 20.8 | 7.81 | 5.55 | 0.5 | 8.88E-07 | 0 | 0 | 0 | 0.0029 | 17.3724 | 8.9759 | 0.0001 | 0.0001 | 0.0001 | 0 | 0 | 91.09 | N | N | N | N | N | N | N | N | N | Y
125854 | 100.7 | 68.693 | 201.1 | 146.1 | 82.1 | 99.9 | 30 | 70.4 | 111.4 | 128.8 | 105.5 | 1.5 | 2.9758 | 30.0776 | 469.4 | 546.9 | 511.837 | 292.255 | -1.5 | -1.4 | 0 | 20.5 | 8.21 | 4.96 | 0.6 | 7.83E-07 | 0 | 0 | 0 | 0.0033 | 20.7246 | 9.108 | 0.0002 | 0.0002 | 0.0002 | 0 | 0 | 108.92 | N | N | N | N | N | N | N | N | N | Y
125855 | 100.5 | 68.525 | 200.8 | 148.5 | 82.1 | 99.9 | 30 | 70.3 | 111.3 | 129 | 107.6 | 1.7 | 3.2815 | 30.0967 | 470.3 | 546.9 | 539.164 | 307.73 | -1.6 | -1.5 | 0 | 20.8 | 8.38 | 4.52 | 0.6 | 7.44E-07 | 0 | 0 | 0 | 0.0035 | 22.2609 | 8.7387 | 0.0002 | 0.0002 | 0.0002 | 0 | 0 | 126.98 | N | N | N | N | N | N | N | N | N | Y
125856 | 100.6 | 68.606 | 200.6 | 150.9 | 82.2 | 99.9 | 30 | 70.3 | 111.3 | 128.9 | 109.7 | 1.9 | 3.4353 | 30.1186 | 471 | 547.4 | 552.089 | 315.108 | -1.7 | -1.6 | 0 | 13.8 | 8.5 | 4.22 | 0.6 | 7.26E-07 | 0 | 0 | 0 | 0.0024 | 23.1269 | 8.3497 | 0.0002 | 0.0002 | 0.0002 | 0 | 0 | 146.21 | N | N | N | N | N | N | N | N | N | Y
125857 | 100.6 | 68.612 | 200.2 | 152.4 | 82.1 | 99.9 | 30 | 70.2 | 110.6 | 128.4 | 111.1 | 2 | 3.4707 | 30.1233 | 472.2 | 547.9 | 555.305 | 316.596 | -1.8 | -1.7 | 0 | 12.1 | 8.6 | 4.02 | 0.6 | 7.23E-07 | 0 | 0 | 0 | 0.0021 | 23.5066 | 7.9984 | 0.0002 | 0.0002 | 0.0002 | 0 | 0 | 157.18 | N | N | N | N | N | N | N | N | N | Y
125858 | 100.8 | 68.699 | 199.9 | 153.1 | 82.1 | 99.9 | 30 | 70 | 110.1 | 128.4 | 111.6 | 2 | 3.4339 | 30.1188 | 474.1 | 548.7 | 552.855 | 314.498 | -1.8 | -1.7 | 0 | 12.5 | 8.6 | 3.9 | 0.7 | 7.28E-07 | 0 | 0 | 0 | 0.0022 | 23.3654 | 7.7054 | 0.0002 | 0.0002 | 0.0002 | 0 | 0 | 161.69 | N | N | N | N | N | N | N | N | N | Y
125859 | 100.9 | 68.804 | 199.7 | 153.2 | 82.1 | 99.9 | 30 | 69.9 | 109.7 | 128.2 | 111.8 | 2 | 3.2185 | 30.1102 | 476 | 549.8 | 535.103 | 303.711 | -1.8 | -1.8 | 0 | 11.6 | 8.51 | 3.88 | 0.7 | 7.54E-07 | 0 | 0 | 0 | 0.0019 | 22.3265 | 7.3931 | 0.0002 | 0.0002 | 0.0002 | 0 | 0 | 159.23 | N | N | N | N | N | N | N | N | N | Y
125900 | 101 | 68.848 | 199.5 | 152.9 | 82.1 | 99.9 | 30 | 69.9 | 109.6 | 128.1 | 111.5 | 2 | 2.9332 | 30.1157 | 477.2 | 550.7 | 509.903 | 289.076 | -1.8 | -1.8 | 0 | 11.2 | 8.36 | 3.95 | 0.8 | 7.92E-07 | 0 | 0 | 0 | 0.0018 | 20.8622 | 7.1757 | 0.0002 | 0.0002 | 0.0002 | 0 | 0 | 154.3 | N | N | N | N | N | N | N | N | N | Y
125901 | 101.1 | 68.916 | 199.3 | 152.4 | 82.2 | 99.9 | 30 | 69.9 | 109.6 | 128 | 111 | 2 | 2.644 | 30.0805 | 477.4 | 551.4 | 483.214 | 273.577 | -1.7 | -1.7 | 0 | 11.1 | 8.17 | 4.11 | 0.9 | 8.37E-07 | 0 | 0 | 0 | 0.0017 | 19.3109 | 7.0547 | 0.0002 | 0.0002 | 0.0002 | 0 | 0 | 142.61 | N | N | N | N | N | N | N | N | N | Y
125902 | 101.1 | 68.935 | 199 | 151.4 | 82.1 | 99.9 | 30 | 69.8 | 109.3 | 128 | 110.2 | 1.9 | 2.4481 | 30.0786 | 477.9 | 552.7 | 464.392 | 262.755 | -1.7 | -1.7 | 0 | 13.2 | 8.01 | 4.3 | 0.8 | 8.72E-07 | 0 | 0 | 0 | 0.0019 | 18.1753 | 7.1015 | 0.0002 | 0.0002 | 0.0002 | 0 | 0 | 133.35 | N | N | N | N | N | N | N | N | N | Y
125903 | 101.2 | 68.985 | 198.9 | 150.6 | 82.1 | 99.9 | 30 | 69.8 | 109 | 127.7 | 109.5 | 1.8 | 2.4293 | 30.0774 | 479 | 553.8 | 462.688 | 261.492 | -1.7 | -1.6 | 0 | 14.9 | 7.94 | 4.48 | 0.8 | 8.76E-07 | 0 | 0 | 0 | 0.0021 | 17.924 | 7.3513 | 0.0002 | 0.0002 | 0.0002 | 0 | 0 | 119.68 | N | N | N | N | N | N | N | N | N | Y
125904 | 101.1 | 68.922 | 198.7 | 150 | 82.2 | 99.9 | 30 | 69.7 | 108.9 | 127.8 | 108.9 | 1.8 | 2.5461 | 30.0853 | 479.7 | 554.7 | 474.337 | 267.922 | -1.6 | -1.5 | 0 | 16.1 | 7.95 | 4.58 | 0.8 | 8.55E-07 | 0 | 0 | 0 | 0.0024 | 18.4017 | 7.6969 | 0.0002 | 0.0002 | 0.0002 | 0 | 0 | 118.87 | N | N | N | N | N | N | N | N | N | Y
125905 | 101 | 68.854 | 198.5 | 149.6 | 82.2 | 99.9 | 30 | 69.7 | 108.9 | 127.8 | 108.6 | 1.8 | 2.6054 | 30.0857 | 480.5 | 555 | 480.267 | 271.068 | -1.5 | -1.4 | 0 | 16.6 | 7.99 | 4.6 | 0.7 | 8.45E-07 | 0 | 0 | 0 | 0.0025 | 18.6921 | 7.834 | 0.0002 | 0.0002 | 0.0002 | 0 | 0 | 122.73 | N | N | N | N | N | N | N | N | N | Y
125906 | 100.9 | 68.829 | 198.4 | 150 | 82.2 | 99.9 | 30 | 69.6 | 108.6 | 127.7 | 108.9 | 1.8 | 2.7309 | 30.0784 | 480.9 | 556.7 | 492.431 | 277.725 | -1.5 | -1.4 | 0 | 17.4 | 8.05 | 4.58 | 0.7 | 8.25E-07 | 0 | 0 | 0 | 0.0027 | 19.2994 | 7.9794 | 0.0002 | 0.0002 | 0.0002 | 0 | 0 | 122.42 | N | N | N | N | N | N | N | N | N | Y
125907 | 100.8 | 68.761 | 198.4 | 150.1 | 82.1 | 99.9 | 30 | 69.6 | 108.5 | 127.7 | 109.1 | 1.8 | 2.9433 | 30.0815 | 481.8 | 557.7 | 512.384 | 288.756 | -1.6 | -1.5 | 0 | 17.7 | 8.19 | 4.49 | 0.7 | 7.93E-07 | 0 | 0 | 0 | 0.0028 | 20.4195 | 8.1355 | 0.0002 | 0.0002 | 0.0002 | 0 | 0 | 126.78 | N | N | N | N | N | N | N | N | N | Y
125908 | 100.8 | 68.742 | 198.3 | 150.5 | 82.1 | 99.9 | 30 | 69.6 | 108.3 | 127.7 | 109.4 | 1.8 | 3.0945 | 30.0788 | 483.3 | 558.5 | 526.474 | 296.182 | -1.6 | -1.5 | 0 | 17.5 | 8.32 | 4.35 | 0.6 | 7.73E-07 | 0 | 0 | 0 | 0.0028 | 21.2774 | 8.0899 | 0.0002 | 0.0002 | 0.0002 | 0 | 0 | 134.27 | N | N | N | N | N | N | N | N | N | Y
125909 | 100.8 | 68.748 | 198.2 | 151.2 | 82.1 | 99.9 | 30 | 69.5 | 108.1 | 127.6 | 110 | 1.9 | 3.0418 | 30.0897 | 485.1 | 560.3 | 522.14 | 293.283 | -1.6 | -1.6 | 0 | 16.3 | 8.35 | 4.23 | 0.6 | 7.81E-07 | 0 | 0 | 0 | 0.0026 | 21.1513 | 7.7885 | 0.0002 | 0.0002 | 0.0002 | 0 | 0 | 142.88 | N | N | N | N | N | N | N | N | N | Y
125910 | 100.8 | 68.748 | 198 | 151.7 | 82.2 | 99.9 | 30 | 69.5 | 108.2 | 127.4 | 110.4 | 1.9 | 2.943 | 30.0835 | 486.4 | 561 | 513.409 | 287.937 | -1.7 | -1.6 | 0 | 17 | 8.33 | 4.18 | 0.7 | 7.95E-07 | 0 | 0 | 0 | 0.0027 | 20.7157 | 7.5597 | 0.0002 | 0.0002 | 0.0002 | 0 | 0 | 147.64 | N | N | N | N | N | N | N | N | N | Y
125911 | 101 | 68.848 | 197.9 | 151.8 | 82.2 | 99.9 | 30 | 69.5 | 108.1 | 127.4 | 110.5 | 1.9 | 2.9215 | 30.0792 | 487.7 | 563.1 | 511.795 | 286.603 | -1.6 | -1.6 | 0 | 17.4 | 8.37 | 4.16 | 0.7 | 7.99E-07 | 0 | 0 | 0 | 0.0027 | 20.7112 | 7.4859 | 0.0002 | 0.0002 | 0.0002 | 0 | 0 | 136.99 | N | N | N | N | N | N | N | N | N | Y
125912 | 101 | 68.898 | 197.9 | 151.6 | 82.2 | 99.9 | 30 | 69.5 | 108.2 | 127.3 | 110.4 | 1.9 | 2.9471 | 30.0839 | 488.9 | 564.8 | 514.381 | 287.717 | -1.6 | -1.6 | 0 | 17.4 | 8.41 | 4.12 | 0.8 | 7.96E-07 | 0 | 0 | 0 | 0.0028 | 20.8844 | 7.4388 | 0.0002 | 0.0002 | 0.0002 | 0 | 0 | 143.16 | N | N | N | N | N | N | N | N | N | Y
125913 | 100.9 | 68.804 | 197.7 | 151.6 | 82.1 | 99.9 | 30 | 69.5 | 108.1 | 127.2 | 110.3 | 1.9 | 2.7398 | 30.0708 | 490 | 566.6 | 495.339 | 276.637 | -1.6 | -1.6 | 0 | 16.9 | 8.34 | 4.11 | 0.8 | 8.28E-07 | 0 | 0 | 0 | 0.0026 | 19.9328 | 7.1397 | 0.0002 | 0.0002 | 0.0002 | 0 | 0 | 142.79 | N | N | N | N | N | N | N | N | N | Y
125914 | 101.1 | 68.922 | 197.6 | 151.5 | 82.2 | 99.9 | 30 | 69.6 | 108.3 | 127.1 | 110.3 | 1.9 | 2.5569 | 30.0855 | 491.2 | 568 | 477.938 | 266.708 | -1.6 | -1.6 | 0 | 16.5 | 8.25 | 4.16 | 0.9 | 8.59E-07 | 0 | 0 | 0 | 0.0024 | 19 | 6.9681 | 0.0002 | 0.0002 | 0.0002 | 0 | 0 | 133.77 | N | N | N | N | N | N | N | N | N | Y
125915 | 101.1 | 68.922 | 197.5 | 150.9 | 82.2 | 99.9 | 30 | 69.6 | 108.3 | 126.9 | 109.7 | 1.9 | 2.5028 | 30.088 | 492.7 | 570 | 473.027 | 263.568 | -1.6 | -1.6 | 0 | 16.1 | 8.2 | 4.23 | 1 | 8.69E-07 | 0 | 0 | 0 | 0.0023 | 18.6661 | 7.0041 | 0.0002 | 0.0002 | 0.0002 | 0 | 0 | 132.38 | N | N | N | N | N | N | N | N | N | Y
125916 | 101.1 | 68.916 | 197.4 | 150.4 | 82.1 | 99.9 | 30 | 69.6 | 108.3 | 127 | 109.3 | 1.8 | 2.5306 | 30.0798 | 494.3 | 571.2 | 476.137 | 264.781 | -1.6 | -1.6 | 0 | 16.1 | 8.22 | 4.27 | 0.9 | 8.65E-07 | 0 | 0 | 0 | 0.0023 | 18.8017 | 7.1041 | 0.0002 | 0.0002 | 0.0002 | 0 | 0 | 125.7 | N | N | N | N | N | N | N | N | N | Y
125917 | 100.9 | 68.829 | 197.3 | 150 | 82.2 | 99.9 | 30 | 69.7 | 108.6 | 126.9 | 109 | 1.8 | 2.6136 | 30.0836 | 495.8 | 573.2 | 484.547 | 269.083 | -1.7 | -1.6 | 0 | 15.8 | 8.22 | 4.28 | 0.9 | 8.51E-07 | 0 | 0 | 0 | 0.0023 | 19.0931 | 7.2389 | 0.0002 | 0.0002 | 0.0002 | 0 | 0 | 125.56 | N | N | N | N | N | N | N | N | N | Y
125918 | 101 | 68.867 | 197.3 | 150 | 82.2 | 99.9 | 30 | 69.7 | 108.7 | 127 | 109 | 1.8 | 2.6147 | 30.0846 | 496.8 | 574.5 | 484.927 | 269.001 | -1.7 | -1.6 | 0 | 25.5 | 8.1 | 4.33 | 0.9 | 8.52E-07 | 0 | 0 | 0 | 0.0038 | 18.8242 | 7.3116 | 0.0002 | 0.0002 | 0.0002 | 0 | 0 | 127.62 | N | N | N | N | N | N | N | N | N | Y
125919 | 101.1 | 68.916 | 197.2 | 150.1 | 82.2 | 99.9 | 30 | 69.7 | 109 | 127 | 109 | 1.8 | 2.7282 | 30.0804 | 497.8 | 576.6 | 496.011 | 274.832 | -1.6 | -1.6 | 0 | 35.4 | 7.99 | 4.43 | 0.9 | 8.34E-07 | 0 | 0 | 0 | 0.0053 | 18.9702 | 7.6356 | 0.0002 | 0.0002 | 0.0002 | 0 | 0 | 120.22 | N | N | N | N | N | N | N | N | N | Y
125920 | 100.8 | 68.717 | 197 | 149.9 | 82.2 | 99.9 | 30 | 69.8 | 109 | 127 | 108.8 | 1.8 | 2.8962 | 30.0839 | 499.4 | 578.3 | 512.261 | 283.392 | -1.6 | -1.6 | 0 | 35.1 | 8.02 | 4.5 | 0.9 | 8.08E-07 | 0 | 0 | 0 | 0.0055 | 19.6341 | 8.0147 | 0.0002 | 0.0002 | 0.0002 | 0 | 0 | 123.61 | N | N | N | N | N | N | N | N | N | Y
125921 | 100.8 | 68.717 | 197 | 150.1 | 82.2 | 99.9 | 30 | 69.8 | 109.1 | 126.9 | 109 | 1.8 | 3.0204 | 30.0864 | 501 | 579.9 | 523.932 | 289.411 | -1.6 | -1.6 | 0 | 33.4 | 8.16 | 4.48 | 0.9 | 7.91E-07 | 0 | 0 | 0 | 0.0053 | 20.395 | 8.1363 | 0.0002 | 0.0003 | 0.0003 | 0 | 0 | 128.09 | N | N | N | N | N | N | N | N | N | Y
125922 | 100.8 | 68.742 | 196.9 | 150.7 | 82.1 | 99.9 | 30 | 69.8 | 109.1 | 126.9 | 109.6 | 1.8 | 3.0503 | 30.0774 | 502.2 | 582 | 527.084 | 290.696 | -1.7 | -1.7 | 0 | 27.9 | 8.24 | 4.39 | 0.8 | 7.88E-07 | 0 | 0 | 0 | 0.0045 | 20.6891 | 8.0052 | 0.0002 | 0.0002 | 0.0002 | 0 | 0 | 140.22 | N | N | N | N | N | N | N | N | N | Y
125923 | 100.8 | 68.761 | 196.8 | 151.4 | 82.1 | 99.9 | 30 | 69.7 | 109 | 126.7 | 110.1 | 1.9 | 3.029 | 30.078 | 503.4 | 583.7 | 525.428 | 289.425 | -1.6 | -1.6 | 0 | 13.6 | 8.25 | 4.31 | 0.9 | 7.91E-07 | 0 | 0 | 0 | 0.0022 | 20.6127 | 7.8342 | 0.0002 | 0.0002 | 0.0002 | 0 | 0 | 141.42 | N | N | N | N | N | N | N | N | N | Y
125924 | 100.9 | 68.767 | 196.8 | 151.4 | 82.1 | 99.9 | 30 | 69.7 | 108.8 | 126.7 | 110.2 | 1.9 | 2.9114 | 30.0807 | 504.6 | 586.2 | 514.862 | 283.282 | -1.7 | -1.6 | 0 | 9.8 | 8.2 | 4.29 | 1 | 8.08E-07 | 0 | 0 | 0 | 0.0015 | 20.0499 | 7.6274 | 0.0003 | 0.0003 | 0.0003 | 0 | 0 | 142.02 | N | N | N | N | N | N | N | N | N | Y
125925 | 101 | 68.835 | 196.6 | 151.6 | 82.1 | 99.9 | 30 | 69.7 | 108.8 | 126.5 | 110.3 | 1.9 | 2.7784 | 30.0701 | 505.9 | 587.8 | 502.745 | 276.129 | -1.6 | -1.6 | 0 | 10.4 | 8.1 | 4.32 | 1.1 | 8.30E-07 | 0 | 0 | 0 | 0.0016 | 19.3145 | 7.495 | 0.0003 | 0.0003 | 0.0003 | 0 | 0 | 135.29 | N | N | N | N | N | N | N | N | N | Y
125926 | 101 | 68.873 | 196.4 | 151 | 82.1 | 99.9 | 30 | 69.7 | 108.9 | 126.5 | 109.8 | 1.9 | 2.6365 | 30.0735 | 507.7 | 589.8 | 489.547 | 268.429 | -1.7 | -1.6 | 0 | 14.9 | 8.01 | 4.42 | 1 | 8.53E-07 | 0 | 0 | 0 | 0.0022 | 18.567 | 7.4418 | 0.0002 | 0.0002 | 0.0002 | 0 | 0 | 131.67 | N | N | N | N | N | N | N | N | N | Y
125927 | 101.1 | 68.922 | 196.3 | 150.6 | 82.1 | 99.9 | 30 | 69.7 | 108.9 | 126.4 | 109.4 | 1.8 | 2.588 | 30.0781 | 509.1 | 591.8 | 485.132 | 265.649 | -1.6 | -1.5 | 0 | 23 | 7.98 | 4.51 | 1 | 8.62E-07 | 0 | 0 | 0 | 0.0034 | 18.3091 | 7.5196 | 0.0002 | 0.0002 | 0.0002 | 0 | 0 | 121.39 | N | N | N | N | N | N | N | N | N | Y
125928 | 101.1 | 68.916 | 196.3 | 150.3 | 82.1 | 99.9 | 30 | 69.7 | 108.8 | 126.4 | 109.2 | 1.8 | 2.5693 | 30.0803 | 509.8 | 593.4 | 483.381 | 264.522 | -1.6 | -1.5 | 0 | 23.9 | 7.96 | 4.57 | 1 | 8.66E-07 | 0 | 0 | 0 | 0.0035 | 18.1844 | 7.5945 | 0.0002 | 0.0003 | 0.0003 | 0 | 0 | 122.1 | N | N | N | N | N | N | N | N | N | Y
125929 | 101 | 68.835 | 196.2 | 149.9 | 82.1 | 99.9 | 30 | 69.8 | 109 | 126.4 | 108.9 | 1.8 | 2.72 | 30.0713 | 510.4 | 595.2 | 498.123 | 272.337 | -1.6 | -1.5 | 0 | 25.4 | 7.96 | 4.61 | 1 | 8.41E-07 | 0 | 0 | 0 | 0.0038 | 18.7143 | 7.8789 | 0.0003 | 0.0003 | 0.0003 | 0 | 0 | 123.76 | N | N | N | N | N | N | N | N | N | Y
125930 | 101 | 68.867 | 196.2 | 149.9 | 82.1 | 99.9 | 30 | 69.8 | 109.2 | 126.5 | 108.8 | 1.8 | 2.8591 | 30.066 | 511.5 | 597.2 | 511.714 | 279.413 | -1.6 | -1.6 | 0 | 26.4 | 8.02 | 4.59 | 1.1 | 8.20E-07 | 0 | 0 | 0 | 0.0041 | 19.3449 | 8.0599 | 0.0003 | 0.0003 | 0.0003 | 0 | 0 | 123.26 | N | N | N | N | N | N | N | N | N | Y
125931 | 100.8 | 68.717 | 196.2 | 150.2 | 82.1 | 99.9 | 30 | 69.8 | 109.3 | 126.5 | 109.1 | 1.8 | 2.8268 | 30.0747 | 512.6 | 598.6 | 508.895 | 277.619 | -1.6 | -1.6 | 0 | 26 | 8.06 | 4.55 | 1.1 | 8.25E-07 | 0 | 0 | 0 | 0.004 | 19.3269 | 7.9243 | 0.0003 | 0.0003 | 0.0003 | 0 | 0 | 129.86 | N | N | N | N | N | N | N | N | N | Y
125932 | 100.9 | 68.798 | 196.2 | 150.5 | 82.1 | 99.9 | 30 | 69.9 | 109.4 | 126.3 | 109.4 | 1.8 | 2.7242 | 30.0783 | 513.5 | 600.4 | 499.282 | 272.16 | -1.6 | -1.6 | 0 | 27.2 | 8.07 | 4.5 | 1.1 | 8.42E-07 | 0 | 0 | 0 | 0.0041 | 18.9634 | 7.6896 | 0.0003 | 0.0003 | 0.0003 | 0 | 0 | 129 | N | N | N | N | N | N | N | N | N | Y
125933 | 101 | 68.873 | 196.1 | 150.6 | 82 | 99.9 | 30 | 69.8 | 109.1 | 126.4 | 109.5 | 1.8 | 2.5707 | 30.0781 | 514.6 | 602.6 | 484.531 | 263.829 | -1.6 | -1.5 | 0 | 28.9 | 7.96 | 4.52 | 1.2 | 8.68E-07 | 0 | 0 | 0 | 0.0042 | 18.1322 | 7.4945 | 0.0003 | 0.0003 | 0.0003 | 0 | 0 | 131.92 | N | N | N | N | N | N | N | N | N | Y
125934 | 101.1 | 68.916 | 196 | 150.5 | 82 | 99.9 | 30 | 69.8 | 109.3 | 126.2 | 109.4 | 1.8 | 2.4893 | 30.07 | 516.2 | 604 | 476.975 | 259.203 | -1.5 | -1.5 | 0 | 28 | 7.81 | 4.64 | 1.2 | 8.84E-07 | 0 | 0 | 0 | 0.004 | 17.4786 | 7.5446 | 0.0003 | 0.0003 | 0.0003 | 0 | 0 | 123.85 | N | N | N | N | N | N | N | N | N | Y
125935 | 101 | 68.867 | 196 | 149.9 | 82 | 99.9 | 30 | 69.8 | 109.1 | 126.2 | 108.9 | 1.8 | 2.3981 | 30.0652 | 518 | 606 | 468.19 | 253.929 | -1.4 | -1.4 | 0 | 26.9 | 7.6 | 4.82 | 1.1 | 9.03E-07 | 0 | 0 | 0 | 0.0038 | 16.6666 | 7.6782 | 0.0003 | 0.0003 | 0.0003 | 0 | 0 | 116.96 | N | N | N | N | N | N | N | N | N | Y
125936 | 101.1 | 68.922 | 195.9 | 149.4 | 81.9 | 99.9 | 30 | 69.8 | 109 | 126.5 | 108.4 | 1.7 | 2.3183 | 30.0612 | 519.2 | 607.8 | 460.288 | 249.312 | -1.4 | -1.4 | 0 | 27.2 | 7.43 | 5.04 | 1 | 9.19E-07 | 0 | 0 | 0 | 0.0037 | 15.9893 | 7.8873 | 0.0002 | 0.0002 | 0.0002 | 0 | 0 | 107.28 | N | N | N | N | N | N | N | N | N | Y
125937 | 101.1 | 68.922 | 195.8 | 148.9 | 82 | 99.9 | 30 | 69.9 | 109.6 | 126.3 | 108 | 1.7 | 2.3959 | 30.0661 | 520.3 | 609.6 | 468.384 | 253.439 | -1.4 | -1.3 | 0 | 25.9 | 7.43 | 5.21 | 0.9 | 9.04E-07 | 0 | 0 | 0 | 0.0036 | 16.2558 | 8.2871 | 0.0002 | 0.0002 | 0.0002 | 0 | 0 | 102.47 | N | N | N | N | N | N | N | N | N | Y
125938 | 101 | 68.898 | 195.7 | 148.6 | 82 | 99.9 | 30 | 69.9 | 109.4 | 126.2 | 107.7 | 1.7 | 2.5715 | 30.0789 | 521.7 | 610.7 | 486.18 | 262.826 | -1.4 | -1.3 | 0 | 21.8 | 7.58 | 5.23 | 0.8 | 8.72E-07 | 0 | 0 | 0 | 0.0031 | 17.2065 | 8.6232 | 0.0002 | 0.0002 | 0.0002 | 0 | 0 | 104.97 | N | N | N | N | N | N | N | N | N | Y
125939 | 100.8 | 68.73 | 195.7 | 148.6 | 81.9 | 99.9 | 30 | 69.8 | 109.3 | 126.3 | 107.7 | 1.7 | 2.7605 | 30.0757 | 522.6 | 612.5 | 504.817 | 272.613 | -1.4 | -1.4 | 0 | 14.3 | 7.75 | 5.11 | 0.9 | 8.40E-07 | 0 | 0 | 0 | 0.0021 | 18.2417 | 8.7489 | 0.0002 | 0.0002 | 0.0002 | 0 | 0 | 115.71 | N | N | N | N | N | N | N | N | N | Y
125940 | 100.8 | 68.748 | 195.7 | 149.4 | 82 | 99.9 | 30 | 69.8 | 109.3 | 126.3 | 108.4 | 1.7 | 2.8893 | 30.0735 | 523.4 | 614.1 | 517.274 | 279.079 | -1.5 | -1.4 | 0 | 14 | 7.93 | 4.92 | 0.9 | 8.20E-07 | 0 | 0 | 0 | 0.0021 | 19.1061 | 8.6205 | 0.0002 | 0.0002 | 0.0002 | 0 | 0 | 119.87 | N | N | N | N | N | N | N | N | N | Y
125941 | 100.8 | 68.699 | 195.7 | 150.2 | 82.1 | 99.9 | 30 | 70 | 109.9 | 126.4 | 109.1 | 1.8 | 2.9257 | 30.071 | 524.6 | 615.2 | 520.975 | 280.726 | -1.5 | -1.5 | 0 | 15.9 | 8.04 | 4.73 | 1 | 8.16E-07 | 0 | 0 | 0 | 0.0025 | 19.4882 | 8.3291 | 0.0002 | 0.0003 | 0.0003 | 0 | 0 | 131.43 | N | N | N | N | N | N | N | N | N | Y
125942 | 100.8 | 68.761 | 195.7 | 150.8 | 82 | 99.9 | 30 | 69.9 | 109.6 | 126.3 | 109.7 | 1.8 | 2.9343 | 30.0679 | 525.5 | 617.1 | 521.979 | 280.966 | -1.6 | -1.6 | 0 | 15.9 | 8.1 | 4.58 | 1.1 | 8.15E-07 | 0 | 0 | 0 | 0.0025 | 19.6591 | 8.0842 | 0.0003 | 0.0003 | 0.0003 | 0 | 0 | 133.46 | N | N | N | N | N | N | N | N | N | Y
125943 | 100.9 | 68.804 | 195.6 | 151.1 | 82 | 99.9 | 30 | 70 | 109.8 | 126.2 | 109.9 | 1.9 | 2.7812 | 30.0614 | 526.3 | 618.6 | 507.749 | 273.041 | -1.7 | -1.6 | 0 | 15.5 | 8.08 | 4.51 | 1.2 | 8.39E-07 | 0 | 0 | 0 | 0.0023 | 19.0486 | 7.7235 | 0.0003 | 0.0003 | 0.0003 | 0 | 0 | 131.26 | N | N | N | N | N | N | N | N | N | Y
125944 | 101 | 68.885 | 195.5 | 150.9 | 82 | 99.9 | 30 | 70.1 | 110.1 | 126.2 | 109.7 | 1.9 | 2.6077 | 30.0635 | 527.7 | 620 | 491.233 | 263.805 | -1.7 | -1.6 | 0 | 15.9 | 7.97 | 4.52 | 1.1 | 8.68E-07 | 0 | 0 | 0 | 0.0023 | 18.1477 | 7.4902 | 0.0003 | 0.0003 | 0.0003 | 0 | 0 | 132.36 | N | N | N | N | N | N | N | N | N | Y
125945 | 101 | 68.873 | 195.4 | 150.6 | 82 | 99.9 | 30 | 70.1 | 110.3 | 126.2 | 109.5 | 1.8 | 2.5184 | 30.0587 | 529.1 | 621.5 | 482.772 | 258.836 | -1.6 | -1.5 | 0 | 16.7 | 7.87 | 4.61 | 1.2 | 8.85E-07 | 0 | 0 | 0 | 0.0024 | 17.5924 | 7.4845 | 0.0003 | 0.0003 | 0.0003 | 0 | 0 | 123.26 | N | N | N | N | N | N | N | N | N | Y
125946 | 101 | 68.873 | 195.4 | 150.1 | 82 | 99.9 | 30 | 70.1 | 110.4 | 126.3 | 109 | 1.8 | 2.4261 | 30.0482 | 529.7 | 623.3 | 473.595 | 253.673 | -1.6 | -1.5 | 0 | 17.7 | 7.73 | 4.73 | 1.2 | 9.03E-07 | 0 | 0 | 0 | 0.0025 | 16.9405 | 7.5327 | 0.0003 | 0.0003 | 0.0003 | 0 | 0 | 121.23 | N | N | N | N | N | N | N | N | N | Y
125947 | 101.1 | 68.922 | 195.5 | 149.6 | 82 | 99.9 | 30 | 70.2 | 110.6 | 126.3 | 108.5 | 1.7 | 2.3632 | 30.0538 | 530.6 | 624.5 | 467.313 | 250.137 | -1.5 | -1.5 | 0 | 18.9 | 7.67 | 4.86 | 1.1 | 9.16E-07 | 0 | 0 | 0 | 0.0026 | 16.5593 | 7.6329 | 0.0003 | 0.0003 | 0.0003 | 0 | 0 | 113.48 | N | N | N | N | N | N | N | N | N | Y
125948 | 101 | 68.898 | 195.5 | 149.2 | 82 | 99.9 | 30 | 70.2 | 110.8 | 126.3 | 108.2 | 1.7 | 2.36 | 30.0582 | 531.4 | 626 | 467.207 | 249.919 | -1.4 | -1.4 | 0 | 18.9 | 7.7 | 4.94 | 1.1 | 9.17E-07 | 0 | 0 | 0 | 0.0026 | 16.6154 | 7.7543 | 0.0002 | 0.0003 | 0.0003 | 0 | 0 | 113.66 | N | N | N | N | N | N | N | N | N | Y
125949 | 101 | 68.867 | 195.5 | 149 | 82 | 99.9 | 30 | 70.2 | 110.8 | 126.2 | 108.1 | 1.7 | 2.4387 | 30.0602 | 531.8 | 627.6 | 475.259 | 254.139 | -1.3 | -1.3 | 0 | 19.2 | 7.75 | 4.95 | 1.1 | 9.01E-07 | 0 | 0 | 0 | 0.0027 | 17.0146 | 7.892 | 0.0002 | 0.0003 | 0.0003 | 0 | 0 | 115.19 | N | N | N | N | N | N | N | N | N | Y
125950 | 101 | 68.867 | 195.5 | 149.1 | 82 | 99.9 | 30 | 70.3 | 111 | 126.3 | 108.1 | 1.7 | 2.5254 | 30.0617 | 532.2 | 628.3 | 484.085 | 258.775 | -1.3 | -1.3 | 0 | 17.9 | 7.82 | 4.89 | 1.1 | 8.85E-07 | 0 | 0 | 0 | 0.0025 | 17.4709 | 7.9492 | 0.0003 | 0.0003 | 0.0003 | 0 | 0 | 109.98 | N | N | N | N | N | N | N | N | N | Y
125951 | 100.9 | 68.817 | 195.6 | 149.5 | 82 | 99.9 | 30 | 70.2 | 110.8 | 126.5 | 108.5 | 1.7 | 2.5465 | 30.0608 | 532.7 | 629.4 | 486.333 | 259.813 | -1.4 | -1.4 | 0 | 14.9 | 7.87 | 4.82 | 1.1 | 8.82E-07 | 0 | 0 | 0 | 0.0021 | 17.6652 | 7.8596 | 0.0002 | 0.0003 | 0.0003 | 0 | 0 | 119.88 | N | N | N | N | N | N | N | N | N | Y
125952 | 101 | 68.873 | 195.4 | 149.7 | 82 | 99.9 | 30 | 70.3 | 110.9 | 126.4 | 108.7 | 1.8 | 2.6554 | 30.0615 | 533.2 | 630.5 | 497.145 | 265.463 | -1.4 | -1.4 | 0 | 12.9 | 7.99 | 4.72 | 1.1 | 8.63E-07 | 0 | 0 | 0 | 0.0019 | 18.3166 | 7.8726 | 0.0003 | 0.0003 | 0.0003 | 0 | 0 | 121.98 | N | N | N | N | N | N | N | N | N | Y
125953 | 100.9 | 68.817 | 195.4 | 149.7 | 82 | 99.9 | 30 | 70.3 | 111.1 | 126.5 | 108.7 | 1.8 | 2.8288 | 30.0568 | 533.3 | 631.9 | 514.021 | 274.417 | -1.5 | -1.4 | 0 | 13.1 | 8.1 | 4.59 | 1.1 | 8.34E-07 | 0 | 0 | 0 | 0.002 | 19.2004 | 7.9105 | 0.0003 | 0.0003 | 0.0003 | 0 | 0 | 121.84 | N | N | N | N | N | N | N | N | N | Y
125954 | 100.9 | 68.78 | 195.2 | 150.1 | 82 | 99.9 | 30 | 70.3 | 111.2 | 126.5 | 109 | 1.8 | 2.8072 | 30.0685 | 534.5 | 632.6 | 512.138 | 273.193 | -1.5 | -1.4 | 0 | 13.5 | 8.07 | 4.51 | 1.1 | 8.38E-07 | 0 | 0 | 0 | 0.002 | 19.0274 | 7.7275 | 0.0003 | 0.0003 | 0.0003 | 0 | 0 | 129.63 | N | N | N | N | N | N | N | N | N | Y
125955 | 100.9 | 68.78 | 195.2 | 150.4 | 82.1 | 99.9 | 30 | 70.4 | 111.6 | 126.3 | 109.3 | 1.8 | 2.8744 | 30.0726 | 535.7 | 633.8 | 518.708 | 276.386 | -1.4 | -1.3 | 0 | 15 | 8.02 | 4.51 | 1.1 | 8.29E-07 | 0 | 0 | 0 | 0.0023 | 19.1306 | 7.8237 | 0.0003 | 0.0003 | 0.0003 | 0 | 0 | 123.81 | N | N | N | N | N | N | N | N | N | Y
125956 | 100.8 | 68.717 | 195.2 | 150.4 | 82 | 99.9 | 30 | 70.4 | 111.6 | 126.4 | 109.2 | 1.8 | 2.8749 | 30.0739 | 536.7 | 635 | 519.034 | 276.297 | -1.3 | -1.3 | 0 | 17.2 | 8.05 | 4.51 | 1.2 | 8.29E-07 | 0 | 0 | 0 | 0.0026 | 19.1982 | 7.8304 | 0.0003 | 0.0003 | 0.0003 | 0 | 0 | 125.05 | N | N | N | N | N | N | N | N | N | Y
125957 | 100.9 | 68.767 | 195.2 | 150.5 | 82 | 99.9 | 30 | 70.4 | 111.7 | 126.3 | 109.4 | 1.8 | 2.7372 | 30.0738 | 537 | 636 | 505.839 | 269.19 | -1.4 | -1.3 | 0 | 19.4 | 8.01 | 4.52 | 1.2 | 8.51E-07 | 0 | 0 | 0 | 0.0029 | 18.6287 | 7.6415 | 0.0003 | 0.0003 | 0.0003 | 0 | 0 | 130.07 | N | N | N | N | N | N | N | N | N | Y
125958 | 101.1 | 68.904 | 195.2 | 150.7 | 82 | 99.9 | 30 | 70.5 | 111.8 | 126.2 | 109.6 | 1.8 | 2.6109 | 30.0749 | 537.5 | 637 | 493.639 | 262.59 | -1.4 | -1.4 | 0 | 20.3 | 7.89 | 4.59 | 1.2 | 8.72E-07 | 0 | 0 | 0 | 0.0029 | 17.8907 | 7.5618 | 0.0003 | 0.0003 | 0.0003 | 0 | 0 | 126.05 | N | N | N | N | N | N | N | N | N | Y
125959 | 101 | 68.898 | 195.2 | 150.3 | 82 | 99.9 | 30 | 70.5 | 112 | 126.2 | 109.2 | 1.8 | 2.5986 | 30.0817 | 538.4 | 638.2 | 492.564 | 261.836 | -1.4 | -1.4 | 0 | 20 | 7.81 | 4.68 | 1.2 | 8.75E-07 | 0 | 0 | 0 | 0.0029 | 17.6574 | 7.6998 | 0.0003 | 0.0003 | 0.0003 | 0 | 0 | 121.79 | N | N | N | N | N | N | N | N | N | Y
130000 | 101 | 68.867 | 195.2 | 149.8 | 82 | 99.9 | 30 | 70.6 | 112.2 | 126.2 | 108.7 | 1.8 | 2.8205 | 30.073 | 539.5 | 639.3 | 514.394 | 273.06 | -1.5 | -1.5 | 0 | 19.4 | 7.87 | 4.73 | 1.1 | 8.39E-07 | 0 | 0 | 0 | 0.0029 | 18.5499 | 8.1144 | 0.0003 | 0.0003 | 0.0003 | 0 | 0 | 120.23 | N | N | N | N | N | N | N | N | N | Y
130001 | 100.8 | 68.748 | 195.2 | 149.7 | 82.1 | 99.9 | 30 | 70.6 | 112.4 | 126.2 | 108.7 | 1.8 | 3.3446 | 30.0768 | 540.3 | 639.8 | 560.865 | 297.531 | -1.5 | -1.5 | 0 | 19.3 | 8.18 | 4.63 | 1.1 | 7.69E-07 | 0 | 0 | 0 | 0.0032 | 21.008 | 8.6454 | 0.0003 | 0.0003 | 0.0003 | 0 | 0 | 121.6 | N | N | N | N | N | N | N | N | N | Y
130002 | 100.8 | 68.748 | 195.2 | 150.1 | 82.1 | 99.9 | 30 | 70.6 | 112.4 | 126.2 | 109 | 1.8 | 5.3992 | 30.1053 | 540.3 | 640.7 | 715.316 | 379.812 | -1.5 | -1.5 | 0 | 18.6 | 8.94 | 4.21 | 1.1 | 6.02E-07 | 0 | 0 | 0 | 0.0039 | 29.32 | 10.0301 | 0.0004 | 0.0004 | 0.0004 | 0 | 0 | 133.2 | N | N | N | N | N | N | N | N | N | Y
130003 | 100.8 | 68.761 | 195.2 | 151.2 | 82 | 99.9 | 30 | 70.6 | 112.2 | 126.3 | 110 | 1.9 | 7.093 | 30.1394 | 540.8 | 641.6 | 828.041 | 439.938 | -1.5 | -1.4 | 0 | 17.9 | 9.59 | 3.53 | 1.2 | 5.19E-07 | 0 | 0 | 0 | 0.0043 | 36.4395 | 9.757 | 0.0005 | 0.0005 | 0.0005 | 0 | 0 | 196.3 | N | N | N | N | N | N | N | N | N | Y
130004 | 101.4 | 69.146 | 195.2 | 157.4 | 82 | 99.9 | 30 | 70.6 | 112.4 | 126.1 | 115.5 | 2.4 | 6.4639 | 30.1516 | 542.1 | 642.3 | 789.423 | 419.041 | -1.6 | -1.6 | 0 | 17.5 | 9.53 | 3.06 | 1.3 | 5.46E-07 | 0 | 0 | 0 | 0.004 | 34.4894 | 8.0549 | 0.0005 | 0.0005 | 0.0005 | 0 | 0 | 246.98 | N | N | N | N | N | N | N | N | N | Y
130005 | 102.1 | 69.612 | 195.1 | 161 | 82 | 99.9 | 30 | 70.7 | 112.5 | 126.1 | 118.7 | 2.6 | 5.1643 | 30.1247 | 544.4 | 643.4 | 704.57 | 372.83 | -1.6 | -1.6 | 0 | 18 | 9.13 | 3 | 1.2 | 6.14E-07 | 0 | 0 | 0 | 0.0037 | 29.3924 | 7.0249 | 0.0004 | 0.0004 | 0.0004 | 0 | 0 | 244.94 | N | N | N | N | N | N | N | N | N | Y
130006 | 102.6 | 69.973 | 195 | 159.6 | 82.1 | 99.9 | 30 | 70.7 | 112.7 | 125.7 | 117.5 | 2.5 | 3.9957 | 30.0891 | 545.8 | 644.9 | 617.236 | 325.757 | -1.6 | -1.6 | 0 | 18.8 | 8.63 | 3.26 | 1.3 | 7.03E-07 | 0 | 0 | 0 | 0.0034 | 24.2631 | 6.6613 | 0.0004 | 0.0004 | 0.0004 | 0 | 0 | 214.05 | N | N | N | N | N | N | N | N | N | Y
130007 | 103 | 70.227 | 195.1 | 156.7 | 82.1 | 99.9 | 30 | 70.7 | 112.8 | 125.5 | 114.9 | 2.3 | 2.9406 | 30.08 | 546.1 | 645.7 | 526.156 | 277.54 | -1.6 | -1.6 | 0 | 20.9 | 8.1 | 3.71 | 1.3 | 8.26E-07 | 0 | 0 | 0 | 0.0032 | 19.4181 | 6.4672 | 0.0003 | 0.0004 | 0.0004 | 0 | 0 | 179.06 | N | N | N | N | N | N | N | N | N | Y
130008 | 103.1 | 70.302 | 195.3 | 153.6 | 82.1 | 99.9 | 30 | 70.8 | 112.9 | 125.2 | 112.1 | 2.1 | 2.5839 | 30.0696 | 546.5 | 646.4 | 492.567 | 259.636 | -1.6 | -1.5 | 0 | 21.3 | 7.81 | 4.22 | 1.4 | 8.83E-07 | 0 | 0 | 0 | 0.003 | 17.5102 | 6.8824 | 0.0003 | 0.0003 | 0.0003 | 0 | 0 | 137.64 | N | N | N | N | N | N | N | N | N | Y
130009 | 103 | 70.252 | 195.5 | 150.9 | 82.1 | 99.9 | 30 | 70.7 | 112.8 | 125 | 109.8 | 1.9 | 3.6579 | 30.0664 | 546.5 | 647.4 | 586.787 | 309.24 | -1.6 | -1.5 | 0 | 21.1 | 8.29 | 4.42 | 1.4 | 7.40E-07 | 0 | 0 | 0 | 0.0036 | 22.1366 | 8.5791 | 0.0004 | 0.0004 | 0.0004 | 0 | 0 | 114.28 | N | N | N | N | N | N | N | N | N | Y
130010 | 103 | 70.202 | 195.6 | 149.1 | 82.1 | 99.9 | 30 | 70.7 | 112.8 | 125.2 | 108.1 | 1.7 | 5.3289 | 30.1037 | 547.2 | 647.4 | 717.239 | 378.207 | -1.6 | -1.5 | 0 | 20.8 | 9.13 | 4.02 | 1.3 | 6.04E-07 | 0 | 0 | 0 | 0.0043 | 29.8263 | 9.5336 | 0.0004 | 0.0005 | 0.0005 | 0 | 0 | 131.02 | N | N | N | N | N | N | N | N | N | Y
130011 | 103.1 | 70.265 | 195.8 | 152.5 | 82.1 | 99.9 | 30 | 70.8 | 113.2 | 125.6 | 111.2 | 2 | 5.6237 | 30.1281 | 548.1 | 647.7 | 738.382 | 389.314 | -1.7 | -1.6 | 0 | 19.6 | 9.31 | 3.48 | 1.3 | 5.87E-07 | 0 | 0 | 0 | 0.0042 | 31.3035 | 8.4953 | 0.0004 | 0.0005 | 0.0005 | 0 | 0 | 215.31 | N | N | N | N | N | N | N | N | N | Y
130012 | 103.4 | 70.495 | 196 | 156.9 | 82.1 | 99.9 | 30 | 70.9 | 113.3 | 125.9 | 115.1 | 2.3 | 5.0068 | 30.1261 | 549.2 | 648.1 | 695.306 | 366.188 | -1.8 | -1.7 | 0 | 18.3 | 8.93 | 3.29 | 1.3 | 6.25E-07 | 0 | 0 | 0 | 0.0037 | 28.2446 | 7.5744 | 0.0004 | 0.0005 | 0.0005 | 0 | 0 | 212.67 | N | N | N | N | N | N | N | N | N | Y
130013 | 104 | 70.892 | 196.1 | 157.6 | 82.1 | 99.9 | 30 | 70.9 | 113.5 | 126 | 115.7 | 2.4 | 3.9341 | 30.0962 | 549.6 | 649 | 613.477 | 322.63 | -1.6 | -1.6 | 0 | 17.8 | 8.39 | 3.52 | 1.4 | 7.10E-07 | 0 | 0 | 0 | 0.0032 | 23.3827 | 7.1286 | 0.0004 | 0.0004 | 0.0004 | 0 | 0 | 196.06 | N | N | N | N | N | N | N | N | N | Y
130014 | 104.3 | 71.128 | 196.1 | 155.6 | 82.2 | 99.9 | 30 | 70.9 | 113.6 | 125.8 | 113.9 | 2.2 | 3.0791 | 30.0748 | 549.7 | 649.3 | 540.626 | 284.089 | -1.5 | -1.4 | 0 | 18.3 | 7.82 | 4.03 | 1.4 | 8.07E-07 | 0 | 0 | 0 | 0.0029 | 19.1719 | 7.1866 | 0.0004 | 0.0004 | 0.0004 | 0 | 0 | 163.7 | N | N | N | N | N | N | N | N | N | Y
130015 | 104.5 | 71.271 | 196.1 | 153.2 | 82.2 | 99.9 | 30 | 70.9 | 113.6 | 125.6 | 111.8 | 2 | 2.6152 | 30.0724 | 549.9 | 649.7 | 496.527 | 260.863 | -1.4 | -1.4 | 0 | 19.3 | 7.25 | 4.66 | 1.4 | 8.80E-07 | 0 | 0 | 0 | 0.0028 | 16.3303 | 7.6349 | 0.0003 | 0.0004 | 0.0004 | 0 | 0 | 128.88 | N | N | N | N | N | N | N | N | N | Y
130016 | 104.4 | 71.159 | 196.1 | 150.7 | 82.2 | 99.9 | 30 | 70.9 | 113.6 | 125.3 | 109.5 | 1.8 | 2.1144 | 30.0685 | 548.8 | 649.9 | 444.763 | 233.889 | -1.3 | -1.2 | 0 | 21.2 | 6.68 | 5.35 | 1.3 | 9.81E-07 | 0 | 0 | 0 | 0.0027 | 13.4836 | 7.8522 | 0.0003 | 0.0003 | 0.0003 | 0 | 0 | 105.91 | N | N | N | N | N | N | N | N | N | Y
130017 | 104.3 | 71.11 | 196.4 | 148.3 | 82.1 | 99.9 | 30 | 70.9 | 113.6 | 125.2 | 107.4 | 1.7 | 1.8165 | 30.0488 | 547.2 | 650.1 | 411.952 | 216.831 | -1.1 | -1.1 | 0 | 20.6 | 6.36 | 6.07 | 1.1 | 1.06E-06 | 0 | 0 | 0 | 0.0025 | 11.9056 | 8.2612 | 0.0002 | 0.0002 | 0.0002 | 0 | 0 | 80.09 | N | N | N | N | N | N | N | N | N | Y
130018 | 104.1 | 70.979 | 196.5 | 146.3 | 82.1 | 99.9 | 30 | 70.9 | 113.5 | 124.8 | 105.7 | 1.5 | 1.8878 | 30.0473 | 546.3 | 649.9 | 419.848 | 221.167 | -1.1 | -1 | 0 | 19.7 | 6.51 | 6.48 | 1 | 1.04E-06 | 0 | 0 | 0 | 0.0024 | 12.4312 | 9.0046 | 0.0002 | 0.0002 | 0.0002 | 0 | 0 | 78.11 | N | N | N | N | N | N | N | N | N | Y
130019 | 104 | 70.923 | 196.5 | 145.6 | 82.1 | 99.9 | 30 | 71 | 113.7 | 124.6 | 105 | 1.4 | 2.27 | 30.0529 | 545.6 | 650 | 460.362 | 242.735 | -1.1 | -1.1 | 0 | 19 | 6.95 | 6.43 | 1 | 9.44E-07 | 0 | 0 | 0 | 0.0025 | 14.5583 | 9.8065 | 0.0002 | 0.0002 | 0.0002 | 0 | 0 | 87.76 | N | N | N | N | N | N | N | N | N | Y
130020 | 103.7 | 70.718 | 196.5 | 145.7 | 82.2 | 99.9 | 30 | 71 | 113.8 | 124.7 | 105.1 | 1.4 | 3.083 | 30.0719 | 544.5 | 649.9 | 539.158 | 284.777 | -1.2 | -1.2 | 0 | 16.6 | 7.49 | 6 | 1 | 8.04E-07 | 0 | 0 | 0 | 0.0026 | 18.4066 | 10.7358 | 0.0003 | 0.0003 | 0.0003 | 0 | 0 | 96.34 | N | N | N | N | N | N | N | N | N | Y
130021 | 103.6 | 70.662 | 196.3 | 147.3 | 82.2 | 99.9 | 30 | 71 | 113.9 | 124.8 | 106.5 | 1.6 | 3.6987 | 30.0953 | 543.1 | 649.7 | 593.556 | 314.184 | -1.4 | -1.4 | 0 | 15.2 | 7.9 | 5.42 | 1.1 | 7.28E-07 | 0 | 0 | 0 | 0.0026 | 21.4443 | 10.6974 | 0.0003 | 0.0003 | 0.0003 | 0 | 0 | 118.87 | N | N | N | N | N | N | N | N | N | Y
130022 | 103.5 | 70.557 | 196.2 | 150.2 | 82.2 | 99.9 | 30 | 71 | 113.9 | 125 | 109.1 | 1.8 | 3.7936 | 30.1071 | 542.3 | 649.7 | 601.287 | 318.655 | -1.5 | -1.5 | 0 | 20.8 | 8.06 | 4.95 | 1.2 | 7.18E-07 | 0 | 0 | 0 | 0.0036 | 22.1899 | 9.8997 | 0.0003 | 0.0004 | 0.0004 | 0 | 0 | 139.89 | N | N | N | N | N | N | N | N | N | Y
130023 | 103.6 | 70.644 | 196.1 | 152.2 | 82.2 | 99.9 | 30 | 71 | 114 | 125.2 | 110.9 | 2 | 3.724 | 30.0923 | 542.3 | 649.9 | 595.67 | 315.508 | -1.5 | -1.5 | 0 | 27.7 | 8.1 | 4.67 | 1.3 | 7.26E-07 | 0 | 0 | 0 | 0.0048 | 22.0661 | 9.2523 | 0.0004 | 0.0004 | 0.0004 | 0 | 0 | 152.09 | N | N | N | N | N | N | N | N | N | Y
130024 | 103.8 | 70.799 | 195.9 | 152.9 | 82.2 | 99.9 | 30 | 71.1 | 114.1 | 125 | 111.5 | 2 | 3.495 | 30.0886 | 542.6 | 650 | 576.296 | 305.131 | -1.5 | -1.4 | 0 | 29.1 | 8.05 | 4.55 | 1.5 | 7.51E-07 | 0 | 0 | 0 | 0.0049 | 21.2048 | 8.7152 | 0.0004 | 0.0004 | 0.0004 | 0 | 0 | 157.12 | N | N | N | N | N | N | N | N | N | Y
130025 | 103.9 | 70.836 | 195.7 | 152.8 | 82.2 | 99.9 | 30 | 71.1 | 114.3 | 125 | 111.4 | 2 | 3.2031 | 30.0897 | 543.2 | 650.2 | 550.606 | 291.353 | -1.4 | -1.4 | 0 | 29.4 | 7.92 | 4.55 | 1.5 | 7.86E-07 | 0 | 0 | 0 | 0.0047 | 19.9304 | 8.3311 | 0.0004 | 0.0004 | 0.0004 | 0 | 0 | 147.35 | N | N | N | N | N | N | N | N | N | Y
130026 | 104 | 70.923 | 195.7 | 152 | 82.2 | 99.9 | 30 | 71.1 | 114.2 | 125.1 | 110.7 | 1.9 | 2.8817 | 30.081 | 543.7 | 650.3 | 520.999 | 275.47 | -1.4 | -1.4 | 0 | 29.6 | 7.71 | 4.67 | 1.5 | 8.32E-07 | 0 | 0 | 0 | 0.0045 | 18.3388 | 8.0827 | 0.0004 | 0.0004 | 0.0004 | 0 | 0 | 135.65 | N | N | N | N | N | N | N | N | N | Y
130027 | 104.1 | 70.961 | 195.6 | 151.3 | 82.2 | 99.9 | 30 | 71.1 | 114.1 | 125.2 | 110.1 | 1.9 | 2.6168 | 30.0886 | 543.8 | 650.3 | 495.46 | 262.019 | -1.4 | -1.4 | 0 | 28.5 | 7.49 | 4.89 | 1.4 | 6.04E-04 | 0 | 0 | 0 | 0.0041 | 16.9389 | 8.0502 | 0.0003 | 0.0004 | 0.0004 | 0 | 0 | 126.79 | N | N | N | N | N | N | N | N | N | Y
130028 | 104.1 | 70.992 | 195.6 | 150 | 82.2 | 99.9 | 30 | 71.1 | 114.2 | 125.1 | 109 | 1.8 | 2.5341 | 30.0762 | 543.9 | 650.1 | 487.383 | 257.62 | -1.4 | -1.4 | 0 | 26.7 | 7.33 | 5.14 | 1.4 | 8.90E-07 | 0 | 0 | 0 | 0.0038 | 16.3104 | 8.3176 | 0.0003 | 0.0004 | 0.0004 | 0 | 0 | 112 | N | N | N | N | N | N | N | N | N | Y
130029 | 104.1 | 70.954 | 195.6 | 149.2 | 82.2 | 99.9 | 30 | 71.1 | 114.3 | 125.1 | 108.2 | 1.7 | 2.546 | 30.0819 | 544.2 | 649.9 | 488.567 | 258.214 | -1.5 | -1.5 | 0 | 25.2 | 7.15 | 5.39 | 1.4 | 8.88E-07 | 0 | 0 | 0 | 0.0036 | 15.9344 | 8.7335 | 0.0003 | 0.0004 | 0.0004 | 0 | 0 | 108.44 | N | N | N | N | N | N | N | N | N | Y
130030 | 104.1 | 71.01 | 195.6 | 148.7 | 82.2 | 99.9 | 30 | 71.1 | 114.2 | 125.2 | 107.8 | 1.7 | 2.4207 | 30.0783 | 544 | 649.7 | 475.891 | 251.54 | -1.5 | -1.5 | 0 | 24.2 | 6.96 | 5.68 | 1.3 | 9.11E-07 | 0 | 0 | 0 | 0.0034 | 15.1225 | 8.9659 | 0.0003 | 0.0003 | 0.0003 | 0 | 0 | 103.28 | N | N | N | N | N | N | N | N | N | Y
130031 | 103.9 | 70.874 | 195.5 | 147.9 | 82.2 | 99.9 | 30 | 71.1 | 114.3 | 125.1 | 107.1 | 1.6 | 2.496 | 30.0747 | 543.6 | 649.5 | 483.176 | 255.46 | -1.5 | -1.4 | 0 | 23.7 | 7.04 | 5.85 | 1.3 | 8.97E-07 | 0 | 0 | 0 | 0.0033 | 15.5397 | 9.3866 | 0.0003 | 0.0003 | 0.0003 | 0 | 0 | 92.17 | N | N | N | N | N | N | N | N | N | Y
130032 | 103.7 | 70.731 | 195.5 | 147.3 | 82.3 | 99.9 | 30 | 71.1 | 114.4 | 124.7 | 106.6 | 1.6 | 3.0645 | 30.0933 | 543.8 | 649.2 | 537.638 | 284.369 | -1.5 | -1.5 | 0 | 22.2 | 7.39 | 5.75 | 1.2 | 8.05E-07 | 0 | 0 | 0 | 0.0035 | 18.1536 | 10.266 | 0.0003 | 0.0003 | 0.0003 | 0 | 0 | 105.33 | N | N | N | N | N | N | N | N | N | Y
130033 | 103.7 | 70.7 | 195.6 | 148.2 | 82.2 | 99.9 | 30 | 71.1 | 114.2 | 124.7 | 107.3 | 1.6 | 3.3112 | 30.1038 | 543.7 | 649 | 560.363 | 296.533 | -1.5 | -1.5 | 0 | 20.9 | 7.64 | 5.46 | 1.2 | 7.72E-07 | 0 | 0 | 0 | 0.0034 | 19.5558 | 10.1652 | 0.0003 | 0.0003 | 0.0003 | 0 | 0 | 122.46 | N | N | N | N | N | N | N | N | N | Y
130034 | 103.7 | 70.7 | 195.4 | 150 | 82.2 | 99.9 | 30 | 71.1 | 114.3 | 124.8 | 108.9 | 1.8 | 3.2486 | 30.1013 | 542.7 | 648.8 | 554.548 | 293.713 | -1.6 | -1.6 | 0 | 20.6 | 7.68 | 5.2 | 1.3 | 7.80E-07 | 0 | 0 | 0 | 0.0033 | 19.4846 | 9.5956 | 0.0003 | 0.0004 | 0.0004 | 0 | 0 | 129.86 | N | N | N | N | N | N | N | N | N | Y
130035 | 103.8 | 70.805 | 195.4 | 151.2 | 82.3 | 99.9 | 30 | 71.1 | 114.3 | 124.7 | 110 | 1.9 | 2.9984 | 30.0808 | 541.8 | 648.6 | 531.594 | 281.619 | -1.6 | -1.5 | 0 | 21.3 | 7.65 | 5.09 | 1.2 | 8.13E-07 | 0 | 0 | 0 | 0.0033 | 18.5914 | 8.9996 | 0.0003 | 0.0003 | 0.0003 | 0 | 0 | 129.5 | N | N | N | N | N | N | N | N | N | Y
130036 | 103.9 | 70.824 | 195.2 | 151.1 | 82.3 | 99.9 | 30 | 71.2 | 114.6 | 124.8 | 109.9 | 1.9 | 2.9521 | 30.0913 | 541.3 | 648.5 | 527.114 | 279.474 | -1.6 | -1.5 | 0 | 19.9 | 7.58 | 5.09 | 1.2 | 8.20E-07 | 0 | 0 | 0 | 0.0031 | 18.2893 | 8.9264 | 0.0003 | 0.0003 | 0.0003 | 0 | 0 | 125.95 | N | N | N | N | N | N | N | N | N | Y
130037 | 103.9 | 70.849 | 195.2 | 150.6 | 82.4 | 99.9 | 30 | 71.2 | 114.8 | 124.8 | 109.4 | 1.8 | 2.9824 | 30.083 | 541.5 | 648.3 | 530.136 | 280.935 | -1.6 | -1.6 | 0 | 12.6 | 7.53 | 5.12 | 1.2 | 8.16E-07 | 0 | 0 | 0 | 0.0019 | 18.2713 | 9.0362 | 0.0003 | 0.0003 | 0.0003 | 0 | 0 | 122.6 | N | N | N | N | N | N | N | N | N | Y
130038 | 103.9 | 70.874 | 195.2 | 150.3 | 82.3 | 99.9 | 30 | 71.2 | 114.5 | 124.8 | 109.2 | 1.8 | 3.0218 | 30.0876 | 541.5 | 648.5 | 533.756 | 282.897 | -1.7 | -1.7 | 0 | 10.9 | 7.5 | 5.17 | 1.3 | 8.10E-07 | 0 | 0 | 0 | 0.0017 | 18.3311 | 9.1772 | 0.0003 | 0.0004 | 0.0004 | 0 | 0 | 121.72 | N | N | N | N | N | N | N | N | N | Y
130039 | 104 | 70.886 | 195.2 | 150.1 | 82.3 | 99.9 | 30 | 71.2 | 114.5 | 124.9 | 109.1 | 1.8 | 3.1632 | 30.0858 | 541.4 | 648.3 | 546.629 | 289.747 | -1.7 | -1.6 | 0 | 12.7 | 7.57 | 5.17 | 1.3 | 7.91E-07 | 0 | 0 | 0 | 0.002 | 18.9517 | 9.4138 | 0.0003 | 0.0004 | 0.0004 | 0 | 0 | 117.49 | N | N | N | N | N | N | N | N | N | Y
130040 | 103.8 | 70.749 | 195.2 | 150.3 | 82.3 | 99.9 | 30 | 71.1 | 114.4 | 124.9 | 109.2 | 1.8 | 3.2885 | 30.086 | 540.8 | 647.9 | 557.761 | 295.807 | -1.6 | -1.6 | 0 | 13.6 | 7.69 | 5.11 | 1.3 | 7.74E-07 | 0 | 0 | 0 | 0.0022 | 19.6313 | 9.4889 | 0.0004 | 0.0004 | 0.0004 | 0 | 0 | 125.68 | N | N | N | N | N | N | N | N | N | Y
130041 | 103.8 | 70.799 | 195.2 | 150.9 | 82.3 | 99.9 | 30 | 71.1 | 114.4 | 124.9 | 109.8 | 1.9 | 3.3422 | 30.0899 | 541 | 647.6 | 562.598 | 298.353 | -1.7 | -1.6 | 0 | 13.1 | 7.76 | 5 | 1.3 | 7.68E-07 | 0 | 0 | 0 | 0.0021 | 19.98 | 9.3623 | 0.0004 | 0.0004 | 0.0004 | 0 | 0 | 128.18 | N | N | N | N | N | N | N | N | N | Y
130042 | 103.8 | 70.78 | 195.1 | 151.2 | 82.3 | 99.9 | 30 | 71.2 | 114.5 | 124.9 | 110 | 1.9 | 3.1667 | 30.0873 | 540.5 | 647.4 | 546.668 | 290.027 | -1.7 | -1.6 | 0 | 13.1 | 7.73 | 4.94 | 1.2 | 7.90E-07 | 0 | 0 | 0 | 0.0021 | 19.3672 | 8.9951 | 0.0003 | 0.0004 | 0.0004 | 0 | 0 | 136.25 | N | N | N | N | N | N | N | N | N | Y
130043 | 103.9 | 70.836 | 195.2 | 151.2 | 82.3 | 99.9 | 30 | 71.2 | 114.5 | 125 | 110 | 1.9 | 3.0583 | 30.077 | 540.1 | 647.3 | 536.911 | 284.867 | -1.5 | -1.5 | 0 | 14.1 | 7.71 | 4.94 | 1.2 | 8.04E-07 | 0 | 0 | 0 | 0.0022 | 18.9616 | 8.8428 | 0.0003 | 0.0003 | 0.0003 | 0 | 0 | 125.21 | N | N | N | N | N | N | N | N | N | Y
130044 | 103.9 | 70.824 | 195.2 | 150.9 | 82.3 | 99.9 | 30 | 71.2 | 114.7 | 124.9 | 109.7 | 1.9 | 3.0777 | 30.0843 | 540.6 | 647.2 | 538.71 | 285.755 | -1.6 | -1.6 | 0 | 14.3 | 7.71 | 4.95 | 1.1 | 8.02E-07 | 0 | 0 | 0 | 0.0022 | 19.0163 | 8.8838 | 0.0003 | 0.0003 | 0.0003 | 0 | 0 | 126.48 | N | N | N | N | N | N | N | N | N | Y
130045 | 104 | 70.886 | 195.2 | 150.7 | 82.3 | 99.9 | 30 | 71.2 | 114.6 | 125 | 109.5 | 1.8 | 3.1606 | 30.0993 | 541.2 | 647 | 546.275 | 289.75 | -1.5 | -1.5 | 0 | 14.5 | 7.73 | 4.94 | 1.2 | 7.91E-07 | 0 | 0 | 0 | 0.0023 | 19.3435 | 8.9948 | 0.0003 | 0.0003 | 0.0003 | 0 | 0 | 125.26 | N | N | N | N | N | N | N | N | N | Y
130046 | 103.8 | 70.787 | 195.3 | 150.6 | 82.3 | 99.9 | 30 | 71.2 | 114.8 | 125 | 109.5 | 1.8 | 3.193 | 30.094 | 542.2 | 646.8 | 549.581 | 291.141 | -1.5 | -1.5 | 0 | 14.8 | 7.76 | 4.92 | 1.2 | 7.87E-07 | 0 | 0 | 0 | 0.0024 | 19.5058 | 8.989 | 0.0003 | 0.0004 | 0.0004 | 0 | 0 | 127.74 | N | N | N | N | N | N | N | N | N | Y
130047 | 103.8 | 70.768 | 195.2 | 150.6 | 82.3 | 99.9 | 30 | 71.2 | 114.8 | 125 | 109.4 | 1.8 | 3.1253 | 30.0759 | 542.8 | 646.5 | 543.68 | 287.669 | -1.6 | -1.5 | 0 | 15.6 | 7.78 | 4.9 | 1.3 | 7.96E-07 | 0 | 0 | 0 | 0.0025 | 19.3236 | 8.8418 | 0.0003 | 0.0004 | 0.0004 | 0 | 0 | 129.4 | N | N | N | N | N | N | N | N | N | Y
130048 | 103.9 | 70.818 | 195.2 | 150.8 | 82.4 | 99.9 | 30 | 71.2 | 114.8 | 124.9 | 109.6 | 1.8 | 3.2134 | 30.085 | 542.5 | 646.1 | 551.443 | 291.974 | -1.5 | -1.4 | 0 | 15.6 | 7.8 | 4.87 | 1.3 | 7.85E-07 | 0 | 0 | 0 | 0.0025 | 19.6693 | 8.9354 | 0.0003 | 0.0004 | 0.0004 | 0 | 0 | 128.76 | N | N | N | N | N | N | N | N | N | Y
130049 | 103.9 | 70.855 | 195.3 | 150.9 | 82.3 | 99.9 | 30 | 71.2 | 114.6 | 124.9 | 109.8 | 1.9 | 3.2476 | 30.0803 | 542.4 | 646 | 554.568 | 293.613 | -1.5 | -1.4 | 0 | 15.7 | 7.8 | 4.85 | 1.4 | 7.80E-07 | 0 | 0 | 0 | 0.0025 | 19.7709 | 8.9463 | 0.0004 | 0.0004 | 0.0004 | 0 | 0 | 129.48 | N | N | N | N | N | N | N | N | N | Y
130050 | 103.9 | 70.836 | 195.3 | 151 | 82.4 | 99.9 | 30 | 71.2 | 114.8 | 125 | 109.9 | 1.9 | 3.116 | 30.0898 | 542.6 | 645.9 | 542.591 | 287.286 | -1.5 | -1.4 | 0 | 22.5 | 7.73 | 4.87 | 1.4 | 7.97E-07 | 0 | 0 | 0 | 0.0036 | 19.1758 | 8.7767 | 0.0004 | 0.0004 | 0.0004 | 0 | 0 | 131.12 | N | N | N | N | N | N | N | N | N | Y
130051 | 104 | 70.886 | 195.3 | 151 | 82.4 | 99.9 | 30 | 71.2 | 114.7 | 124.9 | 109.8 | 1.9 | 3.1337 | 30.0884 | 542.6 | 645.6 | 544.257 | 288.168 | -1.5 | -1.5 | 0 | 23.1 | 7.7 | 4.91 | 1.4 | 7.95E-07 | 0 | 0 | 0 | 0.0037 | 19.1714 | 8.8849 | 0.0004 | 0.0004 | 0.0004 | 0 | 0 | 127.15 | N | N | N | N | N | N | N | N | N | Y
130052 | 103.7 | 70.737 | 195.4 | 150.5 | 82.4 | 99.9 | 30 | 71.2 | 114.7 | 124.9 | 109.4 | 1.8 | 3.1681 | 30.0856 | 542.6 | 645.7 | 547.415 | 289.802 | -1.6 | -1.5 | 0 | 14.7 | 7.71 | 4.94 | 1.4 | 7.90E-07 | 0 | 0 | 0 | 0.0023 | 19.3051 | 8.9946 | 0.0004 | 0.0004 | 0.0004 | 0 | 0 | 130.05 | N | N | N | N | N | N | N | N | N | Y
130053 | 103.9 | 70.818 | 195.4 | 150.8 | 82.3 | 99.9 | 30 | 71.3 | 114.8 | 124.9 | 109.6 | 1.8 | 3.1815 | 30.082 | 542.9 | 645.6 | 548.777 | 290.412 | -1.6 | -1.5 | 0 | 12.1 | 7.73 | 4.94 | 1.4 | 7.89E-07 | 0 | 0 | 0 | 0.0019 | 19.3879 | 9.0058 | 0.0004 | 0.0004 | 0.0004 | 0 | 0 | 125.43 | N | N | N | N | N | N | N | N | N | Y
130054 | 103.9 | 70.824 | 195.3 | 150.7 | 82.4 | 99.9 | 30 | 71.3 | 114.9 | 124.8 | 109.6 | 1.8 | 3.1849 | 30.0942 | 543.1 | 645 | 548.973 | 290.585 | -1.6 | -1.5 | 0 | 13.4 | 7.78 | 4.92 | 1.3 | 7.88E-07 | 0 | 0 | 0 | 0.0021 | 19.5112 | 8.9712 | 0.0003 | 0.0004 | 0.0004 | 0 | 0 | 127.84 | N | N | N | N | N | N | N | N | N | Y
130055 | 104 | 70.905 | 195.5 | 150.8 | 82.4 | 99.9 | 30 | 71.3 | 114.9 | 124.7 | 109.6 | 1.8 | 3.228 | 30.0971 | 542.4 | 645 | 552.658 | 292.759 | -1.5 | -1.5 | 0 | 14.1 | 7.82 | 4.87 | 1.3 | 7.82E-07 | 0 | 0 | 0 | 0.0023 | 19.7801 | 8.9505 | 0.0003 | 0.0004 | 0.0004 | 0 | 0 | 125.91 | N | N | N | N | N | N | N | N | N | Y
130056 | 103.8 | 70.762 | 195.4 | 150.8 | 82.4 | 99.9 | 30 | 71.3 | 114.9 | 124.8 | 109.7 | 1.8 | 3.2012 | 30.1001 | 542 | 644.9 | 550.125 | 291.57 | -1.5 | -1.4 | 0 | 14 | 7.82 | 4.83 | 1.3 | 7.86E-07 | 0 | 0 | 0 | 0.0022 | 19.698 | 8.8374 | 0.0003 | 0.0004 | 0.0004 | 0 | 0 | 133.73 | N | N | N | N | N | N | N | N | N | Y
130057 | 103.8 | 70.805 | 195.3 | 151.2 | 82.4 | 99.9 | 30 | 71.3 | 114.9 | 124.9 | 110 | 1.9 | 3.1589 | 30.0942 | 541.5 | 644.7 | 546.199 | 289.566 | -1.5 | -1.4 | 0 | 15.5 | 7.8 | 4.83 | 1.4 | 7.91E-07 | 0 | 0 | 0 | 0.0025 | 19.4926 | 8.7782 | 0.0004 | 0.0004 | 0.0004 | 0 | 0 | 130.53 | N | N | N | N | N | N | N | N | N | Y
130058 | 104 | 70.892 | 195.3 | 151 | 82.4 | 99.9 | 30 | 71.3 | 115 | 124.9 | 109.8 | 1.9 | 3.0625 | 30.0955 | 540.8 | 644.3 | 537.154 | 284.989 | -1.5 | -1.5 | 0 | 17 | 7.79 | 4.85 | 1.4 | 8.04E-07 | 0 | 0 | 0 | 0.0027 | 19.1667 | 8.6714 | 0.0004 | 0.0004 | 0.0004 | 0 | 0 | 126.79 | N | N | N | N | N | N | N | N | N | Y
130059 | 104 | 70.886 | 195.3 | 150.9 | 82.4 | 99.9 | 30 | 71.3 | 114.9 | 124.8 | 109.7 | 1.9 | 3.0973 | 30.1013 | 540.7 | 644.1 | 540.303 | 286.741 | -1.6 | -1.6 | 0 | 18.7 | 7.83 | 4.83 | 1.3 | 7.99E-07 | 0 | 0 | 0 | 0.0029 | 19.384 | 8.6949 | 0.0003 | 0.0004 | 0.0004 | 0 | 0 | 127.59 | N | N | N | N | N | N | N | N | N | Y
130100 | 104 | 70.923 | 195.2 | 150.9 | 82.4 | 99.9 | 30 | 71.2 | 114.8 | 124.8 | 109.7 | 1.9 | 3.0488 | 30.0956 | 540.6 | 644 | 535.853 | 284.344 | -1.6 | -1.5 | 0 | 19.3 | 7.87 | 4.79 | 1.3 | 8.06E-07 | 0 | 0 | 0 | 0.003 | 19.3328 | 8.5433 | 0.0003 | 0.0004 | 0.0004 | 0 | 0 | 130.36 | N | N | N | N | N | N | N | N | N | Y
130101 | 103.9 | 70.836 | 195.3 | 151 | 82.4 | 99.9 | 30 | 71.2 | 114.8 | 124.9 | 109.8 | 1.9 | 3.0107 | 30.0904 | 540.9 | 643.8 | 532.55 | 282.473 | -1.6 | -1.6 | 0 | 19.6 | 7.87 | 4.75 | 1.3 | 8.11E-07 | 0 | 0 | 0 | 0.003 | 19.2053 | 8.4252 | 0.0003 | 0.0004 | 0.0004 | 0 | 0 | 136.32 | N | N | N | N | N | N | N | N | N | Y
130102 | 103.9 | 70.867 | 195.3 | 150.9 | 82.5 | 99.9 | 30 | 71.3 | 114.9 | 124.9 | 109.7 | 1.9 | 3.014 | 30.0856 | 541.3 | 643.8 | 533.009 | 282.545 | -1.7 | -1.6 | 0 | 16.4 | 7.88 | 4.74 | 1.4 | 8.11E-07 | 0 | 0 | 0 | 0.0025 | 19.2142 | 8.4062 | 0.0004 | 0.0004 | 0.0004 | 0 | 0 | 126.68 | N | N | N | N | N | N | N | N | N | Y
130103 | 103.9 | 70.874 | 195.2 | 150.7 | 82.5 | 99.9 | 30 | 71.3 | 115.1 | 124.8 | 109.6 | 1.8 | 2.989 | 30.0802 | 541.2 | 643.6 | 530.578 | 281.232 | -1.6 | -1.6 | 0 | 8.9 | 7.89 | 4.73 | 1.4 | 8.14E-07 | 0 | 0 | 0 | 0.0014 | 19.1524 | 8.3477 | 0.0003 | 0.0004 | 0.0004 | 0 | 0 | 128.34 | N | N | N | N | N | N | N | N | N | Y
130104 | 103.9 | 70.849 | 195.2 | 150.7 | 82.5 | 99.9 | 30 | 71.3 | 115 | 124.9 | 109.6 | 1.8 | 2.965 | 30.0914 | 540.5 | 643.6 | 528.126 | 280.225 | -1.6 | -1.6 | 0 | 7 | 7.88 | 4.72 | 1.3 | 8.17E-07 | 0 | 0 | 0 | 0.0011 | 19.0712 | 8.3051 | 0.0003 | 0.0003 | 0.0003 | 0 | 0 | 129.32 | N | N | N | N | N | N | N | N | N | Y
130105 | 104 | 70.917 | 195.3 | 150.7 | 82.5 | 99.9 | 30 | 71.3 | 114.8 | 124.9 | 109.5 | 1.8 | 3.0453 | 30.1073 | 540.8 | 643.4 | 535.553 | 284.234 | -1.6 | -1.5 | 0 | 6.4 | 7.86 | 4.73 | 1.3 | 8.06E-07 | 0 | 0 | 0 | 0.001 | 19.2988 | 8.4463 | 0.0003 | 0.0003 | 0.0003 | 0 | 0 | 124.81 | N | N | N | N | N | N | N | N | N | Y
130106 | 103.9 | 70.824 | 195.2 | 150.6 | 82.4 | 99.9 | 30 | 71.2 | 114.6 | 124.9 | 109.4 | 1.8 | 3.0938 | 30.0967 | 540.6 | 643.1 | 540.009 | 286.578 | -1.5 | -1.5 | 0 | 7.6 | 7.79 | 4.78 | 1.3 | 7.99E-07 | 0 | 0 | 0 | 0.0012 | 19.2741 | 8.597 | 0.0003 | 0.0004 | 0.0004 | 0 | 0 | 127.73 | N | N | N | N | N | N | N | N | N | Y
130107 | 103.8 | 70.799 | 195.2 | 150.5 | 82.5 | 99.9 | 30 | 71.3 | 114.9 | 124.9 | 109.4 | 1.8 | 3.1203 | 30.0948 | 541.1 | 643.1 | 542.606 | 287.768 | -1.5 | -1.5 | 0 | 9.1 | 7.7 | 4.87 | 1.3 | 7.96E-07 | 0 | 0 | 0 | 0.0014 | 19.1255 | 8.7895 | 0.0003 | 0.0004 | 0.0004 | 0 | 0 | 122.08 | N | N | N | N | N | N | N | N | N | Y
130108 | 103.8 | 70.799 | 195.2 | 150.5 | 82.5 | 99.9 | 30 | 71.2 | 114.8 | 124.8 | 109.3 | 1.8 | 3.2231 | 30.0826 | 541.2 | 642.7 | 552.058 | 292.645 | -1.5 | -1.5 | 0 | 10.5 | 7.73 | 4.92 | 1.4 | 7.83E-07 | 0 | 0 | 0 | 0.0017 | 19.5292 | 9.0383 | 0.0004 | 0.0004 | 0.0004 | 0 | 0 | 127.03 | N | N | N | N | N | N | N | N | N | Y
130109 | 103.8 | 70.768 | 195.2 | 150.5 | 82.5 | 99.9 | 30 | 71.2 | 114.5 | 124.7 | 109.4 | 1.8 | 3.3591 | 30.0963 | 541.1 | 642.7 | 563.968 | 299.138 | -1.6 | -1.6 | 0 | 15.9 | 7.87 | 4.87 | 1.4 | 7.66E-07 | 0 | 0 | 0 | 0.0026 | 20.3239 | 9.1415 | 0.0004 | 0.0004 | 0.0004 | 0 | 0 | 128.7 | N | N | N | N | N | N | N | N | N | Y
130110 | 103.8 | 70.78 | 195.2 | 150.9 | 82.5 | 99.9 | 30 | 71.1 | 114.4 | 124.8 | 109.7 | 1.9 | 3.5138 | 30.1015 | 540.2 | 642.5 | 577.214 | 306.471 | -1.7 | -1.7 | 0 | 27.4 | 7.99 | 4.74 | 1.4 | 7.47E-07 | 0 | 0 | 0 | 0.0046 | 21.1525 | 9.1144 | 0.0004 | 0.0004 | 0.0004 | 0 | 0 | 139.84 | N | N | N | N | N | N | N | N | N | Y
130111 | 103.7 | 70.712 | 195.2 | 151.6 | 82.5 | 99.9 | 30 | 71.1 | 114.4 | 124.6 | 110.3 | 1.9 | 3.4482 | 30.1063 | 540.4 | 642.5 | 571.446 | 303.407 | -1.8 | -1.8 | 0 | 33.3 | 7.99 | 4.65 | 1.4 | 7.55E-07 | 0 | 0 | 0 | 0.0056 | 20.9423 | 8.8497 | 0.0004 | 0.0004 | 0.0004 | 0 | 0 | 145.47 | N | N | N | N | N | N | N | N | N | Y
130112 | 103.8 | 70.78 | 195.2 | 152 | 82.5 | 99.9 | 30 | 71.1 | 114.3 | 124.7 | 110.7 | 1.9 | 3.2917 | 30.1044 | 541 | 642.3 | 557.91 | 296.034 | -1.7 | -1.6 | 0 | 32.4 | 7.88 | 4.66 | 1.3 | 7.74E-07 | 0 | 0 | 0 | 0.0053 | 20.1436 | 8.6643 | 0.0003 | 0.0004 | 0.0004 | 0 | 0 | 143.15 | N | N | N | N | N | N | N | N | N | Y
130113 | 104 | 70.886 | 195.2 | 151.8 | 82.5 | 99.9 | 30 | 71.1 | 114.2 | 124.7 | 110.6 | 1.9 | 3.2503 | 30.094 | 541.3 | 642.3 | 554.386 | 293.977 | -1.5 | -1.5 | 0 | 32.5 | 7.83 | 4.72 | 1.3 | 7.79E-07 | 0 | 0 | 0 | 0.0052 | 19.8719 | 8.7111 | 0.0003 | 0.0004 | 0.0004 | 0 | 0 | 129.74 | N | N | N | N | N | N | N | N | N | Y
130114 | 103.9 | 70.824 | 195.2 | 151.1 | 82.5 | 99.9 | 30 | 71.1 | 114.3 | 124.6 | 110 | 1.9 | 3.2183 | 30.0916 | 541.6 | 642.2 | 551.687 | 292.431 | -1.5 | -1.5 | 0 | 28.5 | 7.82 | 4.76 | 1.4 | 7.83E-07 | 0 | 0 | 0 | 0.0046 | 19.7405 | 8.7389 | 0.0004 | 0.0004 | 0.0004 | 0 | 0 | 131.97 | N | N | N | N | N | N | N | N | N | Y
130115 | 104 | 70.917 | 195.2 | 151.4 | 82.6 | 99.9 | 30 | 71.2 | 114.5 | 124.7 | 110.2 | 1.9 | 3.1879 | 30.0986 | 541.7 | 642 | 548.872 | 290.96 | -1.5 | -1.5 | 0 | 20 | 7.79 | 4.8 | 1.5 | 7.87E-07 | 0 | 0 | 0 | 0.0032 | 19.5745 | 8.7678 | 0.0004 | 0.0004 | 0.0004 | 0 | 0 | 130.47 | N | N | N | N | N | N | N | N | N | Y
130116 | 104 | 70.892 | 195.2 | 150.9 | 82.5 | 99.9 | 30 | 71.1 | 114.2 | 124.7 | 109.8 | 1.9 | 3.0856 | 30.1035 | 541.6 | 642.2 | 539.495 | 286.073 | -1.5 | -1.5 | 0 | 17.9 | 7.75 | 4.85 | 1.4 | 8.01E-07 | 0 | 0 | 0 | 0.0028 | 19.1561 | 8.7062 | 0.0004 | 0.0004 | 0.0004 | 0 | 0 | 129.82 | N | N | N | N | N | N | N | N | N | Y
130117 | 103.9 | 70.849 | 195.2 | 150.9 | 82.5 | 99.9 | 30 | 71.1 | 114.2 | 124.6 | 109.7 | 1.8 | 3.0821 | 30.0839 | 541.4 | 641.8 | 539.255 | 285.804 | -1.4 | -1.4 | 0 | 17.5 | 7.75 | 4.88 | 1.5 | 8.02E-07 | 0 | 0 | 0 | 0.0028 | 19.1291 | 8.7516 | 0.0004 | 0.0004 | 0.0004 | 0 | 0 | 128.37 | N | N | N | N | N | N | N | N | N | Y
130118 | 104 | 70.905 | 195.2 | 150.7 | 82.5 | 99.9 | 30 | 71.1 | 114.2 | 124.6 | 109.5 | 1.8 | 3.0924 | 30.0818 | 541.6 | 642 | 540.298 | 286.285 | -1.5 | -1.5 | 0 | 17.5 | 7.77 | 4.88 | 1.4 | 8.00E-07 | 0 | 0 | 0 | 0.0027 | 19.2193 | 8.7772 | 0.0004 | 0.0004 | 0.0004 | 0 | 0 | 129.22 | N | N | N | N | N | N | N | N | N | Y
130119 | 103.9 | 70.836 | 195.2 | 150.6 | 82.5 | 99.9 | 30 | 71.1 | 114.4 | 124.7 | 109.5 | 1.8 | 3.1306 | 30.0997 | 542.2 | 641.8 | 543.871 | 288.17 | -1.5 | -1.5 | 0 | 23.2 | 7.8 | 4.87 | 1.4 | 7.95E-07 | 0 | 0 | 0 | 0.0037 | 19.4203 | 8.8117 | 0.0004 | 0.0004 | 0.0004 | 0 | 0 | 125.61 | N | N | N | N | N | N | N | N | N | Y
130120 | 103.9 | 70.867 | 195.2 | 150.7 | 82.5 | 99.9 | 30 | 71.1 | 114.3 | 124.6 | 109.6 | 1.8 | 3.2096 | 30.0928 | 542.4 | 641.8 | 551.084 | 291.877 | -1.6 | -1.6 | 0 | 24.9 | 7.84 | 4.84 | 1.5 | 7.85E-07 | 0 | 0 | 0 | 0.004 | 19.7531 | 8.8762 | 0.0004 | 0.0004 | 0.0004 | 0 | 0 | 128.96 | N | N | N | N | N | N | N | N | N | Y
130121 | 103.8 | 70.805 | 195.2 | 150.9 | 82.5 | 99.9 | 30 | 71.1 | 114.4 | 124.6 | 109.7 | 1.9 | 3.3584 | 30.1009 | 542.3 | 641.6 | 564.081 | 298.866 | -1.6 | -1.6 | 0 | 22.5 | 7.93 | 4.78 | 1.6 | 7.66E-07 | 0 | 0 | 0 | 0.0037 | 20.4535 | 8.9648 | 0.0004 | 0.0005 | 0.0005 | 0 | 0 | 130.02 | N | N | N | N | N | N | N | N | N | Y
130122 | 103.8 | 70.762 | 195.2 | 151 | 82.6 | 99.9 | 30 | 71.2 | 114.5 | 124.7 | 109.8 | 1.9 | 3.5998 | 30.0984 | 542.1 | 641.6 | 585.035 | 309.999 | -1.6 | -1.6 | 0 | 21.3 | 8.07 | 4.65 | 1.7 | 7.39E-07 | 0 | 0 | 0 | 0.0036 | 21.5991 | 9.048 | 0.0005 | 0.0005 | 0.0005 | 0 | 0 | 135.42 | N | N | N | N | N | N | N | N | N | Y
130123 | 103.7 | 70.731 | 195.2 | 151.5 | 82.5 | 99.9 | 30 | 71.1 | 114.2 | 124.6 | 110.2 | 1.9 | 3.6626 | 30.1112 | 542.2 | 641.8 | 590.296 | 312.888 | -1.6 | -1.6 | 0 | 21 | 8.14 | 4.52 | 1.7 | 7.32E-07 | 0 | 0 | 0 | 0.0036 | 22.0053 | 8.8716 | 0.0005 | 0.0005 | 0.0005 | 0 | 0 | 145.11 | N | N | N | N | N | N | N | N | N | Y
130124 | 103.8 | 70.768 | 195.2 | 152.2 | 82.5 | 99.9 | 30 | 71.1 | 114.1 | 124.7 | 110.8 | 1.9 | 3.5446 | 30.1018 | 542.7 | 641.6 | 580.5 | 307.461 | -1.6 | -1.6 | 0 | 14.6 | 8.08 | 4.46 | 1.7 | 7.45E-07 | 0 | 0 | 0 | 0.0025 | 21.4611 | 8.6106 | 0.0005 | 0.0005 | 0.0005 | 0 | 0 | 148.03 | N | N | N | N | N | N | N | N | N | Y
130125 | 103.9 | 70.867 | 195.2 | 152.4 | 82.5 | 99.9 | 30 | 71 | 114 | 124.7 | 111 | 2 | 3.4216 | 30.101 | 542.8 | 642 | 569.896 | 301.805 | -1.6 | -1.6 | 0 | 11 | 8 | 4.5 | 1.7 | 7.59E-07 | 0 | 0 | 0 | 0.0018 | 20.8582 | 8.5174 | 0.0005 | 0.0005 | 0.0005 | 0 | 0 | 145.67 | N | N | N | N | N | N | N | N | N | Y
130126 | 103.9 | 70.818 | 195.2 | 152.3 | 82.6 | 99.9 | 30 | 71.1 | 114.2 | 124.7 | 110.9 | 2 | 3.4461 | 30.1045 | 542.7 | 642 | 571.974 | 302.963 | -1.6 | -1.5 | 0 | 10.5 | 7.98 | 4.55 | 1.6 | 7.56E-07 | 0 | 0 | 0 | 0.0017 | 20.8864 | 8.6532 | 0.0005 | 0.0005 | 0.0005 | 0 | 0 | 139.16 | N | N | N | N | N | N | N | N | N | Y
130127 | 103.8 | 70.805 | 195.2 | 151.8 | 82.4 | 99.9 | 30 | 71 | 113.8 | 124.6 | 110.6 | 1.9 | 3.4203 | 30.103 | 543.4 | 641.8 | 569.91 | 301.664 | -1.6 | -1.6 | 0 | 10.1 | 7.95 | 4.59 | 1.6 | 7.59E-07 | 0 | 0 | 0 | 0.0017 | 20.7026 | 8.6993 | 0.0004 | 0.0005 | 0.0005 | 0 | 0 | 142.27 | N | N | N | N | N | N | N | N | N | Y
130128 | 103.9 | 70.818 | 195.3 | 151.9 | 82.5 | 99.9 | 30 | 71 | 113.9 | 124.6 | 110.6 | 1.9 | 3.2052 | 30.1056 | 543.8 | 641.8 | 550.814 | 291.453 | -1.7 | -1.7 | 0 | 9.5 | 7.82 | 4.68 | 1.5 | 7.86E-07 | 0 | 0 | 0 | 0.0015 | 19.6925 | 8.5552 | 0.0004 | 0.0004 | 0.0004 | 0 | 0 | 138.23 | N | N | N | N | N | N | N | N | N | Y
130129 | 103.9 | 70.855 | 195.5 | 151.7 | 82.5 | 99.9 | 30 | 71 | 113.9 | 124.6 | 110.4 | 1.9 | 2.9746 | 30.0983 | 543.2 | 642.2 | 529.584 | 280.324 | -1.6 | -1.6 | 0 | 9.2 | 7.69 | 4.81 | 1.6 | 8.17E-07 | 0 | 0 | 0 | 0.0014 | 18.6064 | 8.4682 | 0.0004 | 0.0004 | 0.0004 | 0 | 0 | 132.51 | N | N | N | N | N | N | N | N | N | Y
130130 | 103.9 | 70.874 | 195.6 | 150.9 | 82.5 | 99.9 | 30 | 71 | 113.9 | 124.5 | 109.7 | 1.8 | 2.9269 | 30.0949 | 542 | 642 | 524.93 | 278.145 | -1.6 | -1.5 | 0 | 8.9 | 7.64 | 4.94 | 1.6 | 8.24E-07 | 0 | 0 | 0 | 0.0014 | 18.3411 | 8.6348 | 0.0004 | 0.0004 | 0.0004 | 0 | 0 | 125.79 | N | N | N | N | N | N | N | N | N | Y
130131 | 104 | 70.923 | 195.6 | 150.4 | 82.5 | 99.9 | 30 | 71.1 | 114.1 | 124.5 | 109.3 | 1.8 | 2.9585 | 30.0973 | 541.4 | 642 | 527.751 | 279.855 | -1.5 | -1.5 | 0 | 10.6 | 7.6 | 5.04 | 1.6 | 8.19E-07 | 0 | 0 | 0 | 0.0016 | 18.3534 | 8.8474 | 0.0004 | 0.0005 | 0.0005 | 0 | 0 | 121.8 | N | N | N | N | N | N | N | N | N | Y
130132 | 104 | 70.905 | 195.6 | 150.3 | 82.4 | 99.9 | 30 | 71.1 | 114.1 | 124.6 | 109.2 | 1.8 | 2.89 | 30.0885 | 541.4 | 642.2 | 521.365 | 276.382 | -1.6 | -1.6 | 0 | 17.4 | 7.53 | 5.12 | 1.6 | 8.29E-07 | 0 | 0 | 0 | 0.0026 | 17.9623 | 8.8757 | 0.0004 | 0.0004 | 0.0004 | 0 | 0 | 121.08 | N | N | N | N | N | N | N | N | N | Y
130133 | 103.9 | 70.824 | 195.6 | 150.3 | 82.4 | 99.9 | 30 | 71 | 113.9 | 124.5 | 109.2 | 1.8 | 2.8921 | 30.0946 | 541.3 | 642 | 521.401 | 276.483 | -1.6 | -1.5 | 0 | 18.5 | 7.5 | 5.19 | 1.6 | 8.29E-07 | 0 | 0 | 0 | 0.0028 | 17.8961 | 9.014 | 0.0004 | 0.0004 | 0.0004 | 0 | 0 | 122.01 | N | N | N | N | N | N | N | N | N | Y
130134 | 103.8 | 70.799 | 195.6 | 149.8 | 82.5 | 99.9 | 30 | 71 | 113.9 | 124.5 | 108.8 | 1.8 | 3.0831 | 30.091 | 540.2 | 641.9 | 538.736 | 285.963 | -1.6 | -1.5 | 0 | 18.3 | 7.61 | 5.19 | 1.6 | 8.01E-07 | 0 | 0 | 0 | 0.0029 | 18.7907 | 9.3118 | 0.0004 | 0.0004 | 0.0004 | 0 | 0 | 118.45 | N | N | N | N | N | N | N | N | N | Y
130135 | 103.7 | 70.737 | 195.6 | 150.1 | 82.5 | 99.9 | 30 | 71 | 114 | 124.4 | 109.1 | 1.8 | 3.334 | 30.0921 | 539.8 | 642 | 561.443 | 298.138 | -1.5 | -1.5 | 0 | 16.8 | 7.85 | 5.03 | 1.6 | 7.68E-07 | 0 | 0 | 0 | 0.0028 | 20.2037 | 9.4211 | 0.0004 | 0.0005 | 0.0005 | 0 | 0 | 124.03 | N | N | N | N | N | N | N | N | N | Y
130136 | 103.8 | 70.762 | 195.6 | 150.7 | 82.5 | 99.9 | 30 | 71 | 113.8 | 124.4 | 109.6 | 1.8 | 3.425 | 30.0955 | 539.5 | 642 | 569.348 | 302.46 | -1.5 | -1.5 | 0 | 14.6 | 8.05 | 4.8 | 1.6 | 7.57E-07 | 0 | 0 | 0 | 0.0024 | 21.02 | 9.1114 | 0.0004 | 0.0005 | 0.0005 | 0 | 0 | 139.86 | N | N | N | N | N | N | N | N | N | Y
130137 | 103.7 | 70.737 | 195.6 | 151.6 | 82.5 | 99.9 | 30 | 71 | 113.9 | 124.5 | 110.4 | 1.9 | 3.4856 | 30.0862 | 539.1 | 642 | 574.659 | 305.311 | -1.6 | -1.6 | 0 | 15.2 | 8.15 | 4.59 | 1.6 | 7.50E-07 | 0 | 0 | 0 | 0.0026 | 21.4949 | 8.8016 | 0.0004 | 0.0005 | 0.0005 | 0 | 0 | 141.61 | N | N | N | N | N | N | N | N | N | Y
130138 | 103.8 | 70.749 | 195.6 | 151.8 | 82.5 | 99.9 | 30 | 71 | 113.8 | 124.5 | 110.5 | 1.9 | 3.4892 | 30.0812 | 539.4 | 641.8 | 575.073 | 305.387 | -1.7 | -1.7 | 0 | 17.4 | 8.19 | 4.45 | 1.5 | 7.50E-07 | 0 | 0 | 0 | 0.0029 | 21.5918 | 8.5306 | 0.0004 | 0.0005 | 0.0005 | 0 | 0 | 144.36 | N | N | N | N | N | N | N | N | N | Y
130139 | 103.8 | 70.799 | 195.6 | 152.1 | 82.5 | 99.9 | 30 | 71 | 113.7 | 124.5 | 110.8 | 1.9 | 3.4447 | 30.0908 | 539.5 | 642 | 571.125 | 303.342 | -1.7 | -1.7 | 0 | 17.5 | 8.18 | 4.37 | 1.5 | 7.55E-07 | 0 | 0 | 0 | 0.0029 | 21.4368 | 8.3312 | 0.0004 | 0.0005 | 0.0005 | 0 | 0 | 150.88 | N | N | N | N | N | N | N | N | N | Y
130140 | 103.9 | 70.867 | 195.8 | 152.2 | 82.4 | 99.9 | 30 | 70.9 | 113.5 | 124.6 | 110.9 | 2 | 3.3456 | 30.0915 | 540.3 | 642.1 | 562.687 | 298.633 | -1.6 | -1.6 | 0 | 15.6 | 8.11 | 4.38 | 1.6 | 7.67E-07 | 0 | 0 | 0 | 0.0026 | 20.9163 | 8.2166 | 0.0004 | 0.0005 | 0.0005 | 0 | 0 | 145.73 | N | N | N | N | N | N | N | N | N | Y
130141 | 104 | 70.917 | 195.8 | 152.1 | 82.5 | 99.9 | 30 | 70.9 | 113.6 | 124.6 | 110.8 | 1.9 | 3.1281 | 30.0913 | 540.6 | 642.1 | 543.213 | 288.217 | -1.6 | -1.6 | 0 | 14.6 | 7.94 | 4.48 | 1.7 | 7.95E-07 | 0 | 0 | 0 | 0.0023 | 19.7496 | 8.1046 | 0.0004 | 0.0005 | 0.0005 | 0 | 0 | 141.68 | N | N | N | N | N | N | N | N | N | Y
130142 | 104 | 70.923 | 195.8 | 151.8 | 82.5 | 99.9 | 30 | 70.9 | 113.4 | 124.5 | 110.5 | 1.9 | 2.8551 | 30.088 | 540.8 | 642 | 517.796 | 274.642 | -1.7 | -1.6 | 0 | 21 | 7.65 | 4.69 | 1.7 | 8.35E-07 | 0 | 0 | 0 | 0.0032 | 18.1477 | 8.0865 | 0.0004 | 0.0005 | 0.0005 | 0 | 0 | 133.08 | N | N | N | N | N | N | N | N | N | Y
130143 | 104.1 | 70.961 | 196 | 150.8 | 82.4 | 99.9 | 30 | 70.9 | 113.4 | 124.5 | 109.7 | 1.8 | 2.7366 | 30.0825 | 541.4 | 642 | 506.74 | 268.559 | -1.5 | -1.5 | 0 | 23.9 | 7.45 | 4.98 | 1.6 | 8.54E-07 | 0 | 0 | 0 | 0.0035 | 17.2793 | 8.3933 | 0.0004 | 0.0004 | 0.0004 | 0 | 0 | 116.59 | N | N | N | N | N | N | N | N | N | Y
130144 | 104 | 70.923 | 196 | 149.8 | 82.5 | 99.9 | 30 | 70.9 | 113.6 | 124.3 | 108.8 | 1.8 | 2.8993 | 30.0806 | 541.5 | 642 | 522.324 | 276.781 | -1.5 | -1.4 | 0 | 23.4 | 7.43 | 5.18 | 1.5 | 8.28E-07 | 0 | 0 | 0 | 0.0036 | 17.7573 | 9.0019 | 0.0004 | 0.0004 | 0.0004 | 0 | 0 | 110.57 | N | N | N | N | N | N | N | N | N | Y
130145 | 103.8 | 70.787 | 196.1 | 149.4 | 82.5 | 99.9 | 30 | 71 | 113.7 | 124.4 | 108.4 | 1.7 | 3.057 | 30.0897 | 541.3 | 642.2 | 536.964 | 284.684 | -1.4 | -1.4 | 0 | 23.7 | 7.54 | 5.22 | 1.4 | 8.05E-07 | 0 | 0 | 0 | 0.0037 | 18.5361 | 9.3262 | 0.0004 | 0.0004 | 0.0004 | 0 | 0 | 115 | N | N | N | N | N | N | N | N | N | Y
130146 | 103.8 | 70.799 | 196.1 | 149.6 | 82.5 | 99.9 | 30 | 71 | 113.9 | 124.5 | 108.6 | 1.8 | 3.1965 | 30.0859 | 541.5 | 642 | 549.742 | 291.373 | -1.5 | -1.4 | 0 | 23.1 | 7.68 | 5.13 | 1.5 | 7.86E-07 | 0 | 0 | 0 | 0.0037 | 19.3213 | 9.3862 | 0.0004 | 0.0004 | 0.0004 | 0 | 0 | 125.32 | N | N | N | N | N | N | N | N | N | Y
130147 | 103.8 | 70.762 | 196.2 | 150.4 | 82.5 | 99.9 | 30 | 71.1 | 114.3 | 124.5 | 109.3 | 1.8 | 3.369 | 30.0894 | 542.3 | 641.9 | 565.227 | 299.379 | -1.5 | -1.5 | 0 | 23.1 | 7.82 | 4.99 | 1.5 | 7.65E-07 | 0 | 0 | 0 | 0.0038 | 20.2059 | 9.3705 | 0.0004 | 0.0005 | 0.0005 | 0 | 0 | 128.56 | N | N | N | N | N | N | N | N | N | Y
130148 | 103.8 | 70.768 | 196.2 | 151 | 82.5 | 99.9 | 30 | 71.1 | 114.3 | 124.4 | 109.8 | 1.9 | 3.5196 | 30.0919 | 542.4 | 641.9 | 578.363 | 306.33 | -1.6 | -1.6 | 0 | 22.9 | 7.96 | 4.82 | 1.6 | 7.47E-07 | 0 | 0 | 0 | 0.0039 | 21.0557 | 9.2793 | 0.0004 | 0.0005 | 0.0005 | 0 | 0 | 132.81 | N | N | N | N | N | N | N | N | N | Y
130149 | 103.7 | 70.731 | 196.2 | 151.5 | 82.5 | 99.9 | 30 | 71.1 | 114.1 | 124.4 | 110.3 | 1.9 | 3.5802 | 30.0994 | 542 | 642 | 583.492 | 309.242 | -1.6 | -1.6 | 0 | 21.7 | 8.05 | 4.68 | 1.6 | 7.40E-07 | 0 | 0 | 0 | 0.0037 | 21.4855 | 9.0776 | 0.0004 | 0.0005 | 0.0005 | 0 | 0 | 144.16 | N | N | N | N | N | N | N | N | N | Y
130150 | 103.8 | 70.762 | 196.1 | 152.1 | 82.5 | 99.9 | 30 | 71.1 | 114.1 | 124.4 | 110.8 | 1.9 | 3.5133 | 30.0997 | 541.7 | 641.8 | 577.642 | 306.216 | -1.6 | -1.6 | 0 | 20.7 | 8.03 | 4.59 | 1.6 | 7.48E-07 | 0 | 0 | 0 | 0.0035 | 21.2363 | 8.833 | 0.0004 | 0.0005 | 0.0005 | 0 | 0 | 147.11 | N | N | N | N | N | N | N | N | N | Y
130151 | 103.8 | 70.805 | 196.1 | 152.1 | 82.5 | 99.9 | 30 | 71.1 | 114.2 | 124.5 | 110.8 | 1.9 | 3.3487 | 30.1025 | 541.5 | 641.7 | 562.974 | 298.542 | -1.7 | -1.6 | 0 | 22.1 | 7.92 | 4.62 | 1.5 | 7.67E-07 | 0 | 0 | 0 | 0.0036 | 20.4078 | 8.6609 | 0.0004 | 0.0004 | 0.0004 | 0 | 0 | 145.13 | N | N | N | N | N | N | N | N | N | Y
130152 | 103.9 | 70.818 | 196.1 | 152 | 82.5 | 99.9 | 30 | 71.1 | 114.1 | 124.5 | 110.7 | 1.9 | 2.9946 | 30.09 | 541.6 | 641.7 | 530.998 | 281.429 | -1.6 | -1.6 | 0 | 21.9 | 7.75 | 4.74 | 1.5 | 8.14E-07 | 0 | 0 | 0 | 0.0034 | 18.8278 | 8.3739 | 0.0004 | 0.0004 | 0.0004 | 0 | 0 | 136.24 | N | N | N | N | N | N | N | N | N | Y
130153 | 104 | 70.923 | 196.2 | 151.4 | 82.5 | 99.9 | 30 | 71 | 114 | 124.4 | 110.2 | 1.9 | 2.7962 | 30.0797 | 541.4 | 641.6 | 512.475 | 271.577 | -1.5 | -1.5 | 0 | 21.1 | 7.58 | 4.91 | 1.5 | 8.44E-07 | 0 | 0 | 0 | 0.0032 | 17.766 | 8.3794 | 0.0004 | 0.0004 | 0.0004 | 0 | 0 | 126.94 | N | N | N | N | N | N | N | N | N | Y
130154 | 104 | 70.936 | 196.2 | 150.6 | 82.5 | 99.9 | 30 | 71.1 | 114.1 | 124.4 | 109.5 | 1.8 | 2.8225 | 30.0708 | 541.4 | 641.5 | 515.058 | 272.879 | -1.5 | -1.4 | 0 | 20.3 | 7.49 | 5.08 | 1.3 | 8.40E-07 | 0 | 0 | 0 | 0.003 | 17.6534 | 8.711 | 0.0003 | 0.0004 | 0.0004 | 0 | 0 | 121.32 | N | N | N | N | N | N | N | N | N | Y
130155 | 104 | 70.905 | 196.3 | 149.9 | 82.5 | 99.9 | 30 | 71.1 | 114.1 | 124.4 | 108.8 | 1.8 | 3.0776 | 30.0873 | 540.9 | 641.4 | 538.66 | 285.669 | -1.5 | -1.4 | 0 | 19 | 7.58 | 5.14 | 1.3 | 8.02E-07 | 0 | 0 | 0 | 0.003 | 18.6879 | 9.2238 | 0.0003 | 0.0004 | 0.0004 | 0 | 0 | 111.46 | N | N | N | N | N | N | N | N | N | Y
130156 | 103.9 | 70.867 | 196.3 | 149.8 | 82.6 | 99.9 | 30 | 71.1 | 114.3 | 124.5 | 108.8 | 1.8 | 3.2895 | 30.0838 | 540.7 | 641.2 | 557.878 | 295.886 | -1.7 | -1.6 | 0 | 18.3 | 7.76 | 5.05 | 1.3 | 7.74E-07 | 0 | 0 | 0 | 0.003 | 19.8214 | 9.3901 | 0.0004 | 0.0004 | 0.0004 | 0 | 0 | 122.11 | N | N | N | N | N | N | N | N | N | Y
130157 | 103.7 | 70.712 | 196.3 | 150.4 | 82.6 | 99.9 | 30 | 71.2 | 114.5 | 124.4 | 109.3 | 1.8 | 3.4108 | 30.0918 | 540.8 | 641.1 | 568.543 | 301.603 | -1.7 | -1.6 | 0 | 18.1 | 7.92 | 4.89 | 1.4 | 7.59E-07 | 0 | 0 | 0 | 0.003 | 20.623 | 9.2593 | 0.0004 | 0.0004 | 0.0004 | 0 | 0 | 132.44 | N | N | N | N | N | N | N | N | N | Y
130158 | 103.7 | 70.718 | 196.3 | 151.1 | 82.6 | 99.9 | 30 | 71.2 | 114.6 | 124.4 | 109.9 | 1.9 | 3.4712 | 30.1003 | 541.4 | 640.9 | 573.901 | 304.345 | -1.7 | -1.7 | 0 | 19.6 | 7.99 | 4.74 | 1.5 | 7.52E-07 | 0 | 0 | 0 | 0.0033 | 21.0056 | 9.0549 | 0.0004 | 0.0004 | 0.0004 | 0 | 0 | 139.72 | N | N | N | N | N | N | N | N | N | Y
130159 | 103.8 | 70.787 | 196.3 | 151.8 | 82.6 | 99.9 | 30 | 71.2 | 114.5 | 124.5 | 110.5 | 1.9 | 3.5092 | 30.0877 | 542.1 | 640.7 | 577.478 | 305.894 | -1.8 | -1.7 | 0 | 20.5 | 8.02 | 4.64 | 1.5 | 7.49E-07 | 0 | 0 | 0 | 0.0034 | 21.1746 | 8.9154 | 0.0004 | 0.0005 | 0.0005 | 0 | 0 | 139.94 | N | N | N | N | N | N | N | N | N | Y
130200 | 103.9 | 70.836 | 196.3 | 151.8 | 82.6 | 99.9 | 30 | 71.1 | 114.4 | 124.5 | 110.5 | 1.9 | 3.3838 | 30.0955 | 542.3 | 640.6 | 566.529 | 300.126 | -1.7 | -1.7 | 0 | 21.7 | 7.97 | 4.62 | 1.5 | 7.63E-07 | 0 | 0 | 0 | 0.0036 | 20.6545 | 8.697 | 0.0004 | 0.0004 | 0.0004 | 0 | 0 | 144.32 | N | N | N | N | N | N | N | N | N | Y
130201 | 103.9 | 70.874 | 196.3 | 151.9 | 82.6 | 99.9 | 30 | 71.1 | 114.2 | 124.5 | 110.6 | 1.9 | 3.2326 | 30.0983 | 542.4 | 640.4 | 553.041 | 292.979 | -1.7 | -1.6 | 0 | 23.1 | 7.87 | 4.66 | 1.5 | 7.82E-07 | 0 | 0 | 0 | 0.0037 | 19.9016 | 8.5803 | 0.0004 | 0.0004 | 0.0004 | 0 | 0 | 140.03 | N | N | N | N | N | N | N | N | N | Y
130202 | 104 | 70.905 | 196.4 | 151.6 | 82.6 | 99.9 | 30 | 71.2 | 114.5 | 124.4 | 110.4 | 1.9 | 3.1476 | 30.0764 | 542.6 | 640.2 | 545.687 | 288.82 | -1.7 | -1.6 | 0 | 23.7 | 7.81 | 4.74 | 1.5 | 7.93E-07 | 0 | 0 | 0 | 0.0038 | 19.4783 | 8.5968 | 0.0004 | 0.0004 | 0.0004 | 0 | 0 | 131.14 | N | N | N | N | N | N | N | N | N | Y
130203 | 103.9 | 70.867 | 196.3 | 151.2 | 82.7 | 99.9 | 30 | 71.2 | 114.6 | 124.4 | 110 | 1.9 | 3.1701 | 30.0625 | 542.4 | 640.1 | 547.737 | 289.801 | -1.6 | -1.6 | 0 | 22.7 | 7.81 | 4.79 | 1.5 | 7.90E-07 | 0 | 0 | 0 | 0.0036 | 19.5519 | 8.7184 | 0.0004 | 0.0004 | 0.0004 | 0 | 0 | 128.14 | N | N | N | N | N | N | N | N | N | Y
130204 | 103.8 | 70.787 | 196.4 | 151 | 82.7 | 99.9 | 30 | 71.2 | 114.6 | 124.5 | 109.8 | 1.9 | 3.2143 | 30.077 | 542.1 | 639.8 | 551.465 | 292.024 | -1.6 | -1.6 | 0 | 21.1 | 7.84 | 4.79 | 1.5 | 7.84E-07 | 0 | 0 | 0 | 0.0034 | 19.7744 | 8.791 | 0.0004 | 0.0004 | 0.0004 | 0 | 0 | 131.14 | N | N | N | N | N | N | N | N | N | Y
130205 | 104 | 70.892 | 196.5 | 151 | 82.7 | 99.9 | 30 | 71.2 | 114.7 | 124.4 | 109.8 | 1.9 | 3.1816 | 30.092 | 542.4 | 639.7 | 548.489 | 290.486 | -1.5 | -1.5 | 0 | 21.1 | 7.84 | 4.79 | 1.5 | 7.89E-07 | 0 | 0 | 0 | 0.0034 | 19.6622 | 8.7319 | 0.0004 | 0.0004 | 0.0004 | 0 | 0 | 129.07 | N | N | N | N | N | N | N | N | N | Y
130206 | 103.9 | 70.855 | 196.6 | 150.9 | 82.7 | 99.9 | 30 | 71.2 | 114.8 | 124.4 | 109.8 | 1.9 | 3.0562 | 30.0856 | 542.4 | 639.5 | 537.136 | 284.426 | -1.5 | -1.5 | 0 | 20.7 | 7.8 | 4.81 | 1.4 | 8.05E-07 | 0 | 0 | 0 | 0.0032 | 19.1664 | 8.582 | 0.0004 | 0.0004 | 0.0004 | 0 | 0 | 131.45 | N | N | N | N | N | N | N | N | N | Y
130207 | 103.9 | 70.818 | 196.5 | 150.8 | 82.7 | 99.9 | 30 | 71.2 | 114.7 | 124.4 | 109.7 | 1.8 | 3.1066 | 30.0823 | 542.6 | 639.3 | 541.877 | 286.857 | -1.6 | -1.5 | 0 | 21.2 | 7.8 | 4.83 | 1.4 | 7.99E-07 | 0 | 0 | 0 | 0.0033 | 19.3098 | 8.6951 | 0.0004 | 0.0004 | 0.0004 | 0 | 0 | 128.5 | N | N | N | N | N | N | N | N | N | Y
130208 | 104 | 70.886 | 196.6 | 150.6 | 82.7 | 99.9 | 30 | 71.2 | 114.6 | 124.4 | 109.5 | 1.8 | 3.2 | 30.0798 | 542.5 | 639.3 | 550.31 | 291.317 | -1.6 | -1.6 | 0 | 30.6 | 7.83 | 4.82 | 1.4 | 7.86E-07 | 0 | 0 | 0 | 0.0049 | 19.703 | 8.8204 | 0.0004 | 0.0004 | 0.0004 | 0 | 0 | 126.02 | N | N | N | N | N | N | N | N | N | Y
130209 | 103.8 | 70.805 | 196.6 | 150.8 | 82.7 | 99.9 | 30 | 71.1 | 114.2 | 124.3 | 109.7 | 1.8 | 3.1635 | 30.0887 | 542.8 | 639.3 | 547.051 | 289.595 | -1.6 | -1.6 | 0 | 33.7 | 7.85 | 4.8 | 1.4 | 7.91E-07 | 0 | 0 | 0 | 0.0054 | 19.6335 | 8.7243 | 0.0004 | 0.0004 | 0.0004 | 0 | 0 | 129.82 | N | N | N | N | N | N | N | N | N | Y
130210 | 104 | 70.886 | 196.6 | 150.9 | 82.7 | 99.9 | 30 | 71.1 | 114.1 | 124.5 | 109.7 | 1.9 | 3.0854 | 30.0863 | 542.9 | 638.8 | 539.99 | 285.805 | -1.6 | -1.6 | 0 | 32.8 | 7.85 | 4.79 | 1.5 | 8.01E-07 | 0 | 0 | 0 | 0.0052 | 19.384 | 8.588 | 0.0004 | 0.0004 | 0.0004 | 0 | 0 | 129.86 | N | N | N | N | N | N | N | N | N | Y
130211 | 103.9 | 70.874 | 196.6 | 150.7 | 82.8 | 99.9 | 30 | 71.1 | 114.1 | 124.5 | 109.6 | 1.8 | 3.0735 | 30.0925 | 543 | 638.6 | 538.799 | 285.197 | -1.5 | -1.5 | 0 | 30.5 | 7.9 | 4.76 | 1.6 | 8.03E-07 | 0 | 0 | 0 | 0.0048 | 19.4579 | 8.5156 | 0.0004 | 0.0004 | 0.0004 | 0 | 0 | 126.84 | N | N | N | N | N | N | N | N | N | Y
130212 | 103.9 | 70.824 | 196.6 | 150.9 | 82.8 | 99.9 | 30 | 71 | 113.7 | 124.4 | 109.7 | 1.9 | 3.19 | 30.1016 | 543 | 638.4 | 549.305 | 290.842 | -1.5 | -1.5 | 0 | 22.9 | 7.98 | 4.68 | 1.6 | 7.87E-07 | 0 | 0 | 0 | 0.0037 | 20.0498 | 8.5524 | 0.0004 | 0.0005 | 0.0005 | 0 | 0 | 136.03 | N | N | N | N | N | N | N | N | N | Y
130213 | 103.9 | 70.849 | 196.6 | 151 | 82.8 | 99.9 | 30 | 70.9 | 113.6 | 124.4 | 109.8 | 1.9 | 3.3589 | 30.0949 | 543.6 | 638.2 | 564.629 | 298.703 | -1.6 | -1.6 | 0 | 19.5 | 8.09 | 4.58 | 1.7 | 7.67E-07 | 0 | 0 | 0 | 0.0032 | 20.858 | 8.5966 | 0.0005 | 0.0005 | 0.0005 | 0 | 0 | 133.28 | N | N | N | N | N | N | N | N | N | Y
130214 | 103.8 | 70.805 | 196.6 | 151.1 | 82.8 | 99.9 | 30 | 70.8 | 113.3 | 124.5 | 109.9 | 1.9 | 3.4693 | 30.0812 | 543.5 | 638.2 | 574.333 | 303.752 | -1.6 | -1.6 | 0 | 11.8 | 8.2 | 4.46 | 1.7 | 7.54E-07 | 0 | 0 | 0 | 0.002 | 21.5014 | 8.5081 | 0.0005 | 0.0005 | 0.0005 | 0 | 0 | 137.81 | N | N | N | N | N | N | N | N | N | Y
130215 | 103.8 | 70.805 | 196.6 | 151.7 | 82.7 | 99.9 | 30 | 70.7 | 112.8 | 124.4 | 110.4 | 1.9 | 3.5638 | 30.0832 | 543.4 | 638.2 | 582.511 | 308.129 | -1.6 | -1.6 | 0 | 12.3 | 8.26 | 4.35 | 1.7 | 7.43E-07 | 0 | 0 | 0 | 0.0021 | 21.985 | 8.4091 | 0.0005 | 0.0005 | 0.0005 | 0 | 0 | 148.95 | N | N | N | N | N | N | N | N | N | Y
130216 | 103.8 | 70.78 | 196.6 | 152.2 | 82.8 | 99.9 | 30 | 70.7 | 112.6 | 124.5 | 110.9 | 2 | 3.5429 | 30.1036 | 543.3 | 637.9 | 580.445 | 307.275 | -1.6 | -1.6 | 0 | 21.4 | 8.25 | 4.28 | 1.7 | 7.45E-07 | 0 | 0 | 0 | 0.0036 | 21.8974 | 8.2574 | 0.0005 | 0.0005 | 0.0005 | 0 | 0 | 151.56 | N | N | N | N | N | N | N | N | N | Y
130217 | 103.8 | 70.787 | 196.6 | 152.5 | 82.8 | 99.9 | 30 | 70.7 | 112.5 | 124.4 | 111.2 | 2 | 3.3934 | 30.1044 | 542.4 | 637.7 | 567.133 | 300.488 | -1.6 | -1.6 | 0 | 22.8 | 8.12 | 4.31 | 1.7 | 7.62E-07 | 0 | 0 | 0 | 0.0038 | 21.0734 | 8.1289 | 0.0005 | 0.0005 | 0.0005 | 0 | 0 | 152.31 | N | N | N | N | N | N | N | N | N | Y
130218 | 103.9 | 70.855 | 196.6 | 152.4 | 82.8 | 99.9 | 30 | 70.5 | 111.9 | 124.4 | 111 | 2 | 3.0262 | 30.0954 | 541.8 | 637.6 | 533.926 | 282.998 | -1.7 | -1.6 | 0 | 17.1 | 7.82 | 4.49 | 1.7 | 8.10E-07 | 0 | 0 | 0 | 0.0027 | 19.098 | 7.9852 | 0.0004 | 0.0005 | 0.0005 | 0 | 0 | 144.45 | N | N | N | N | N | N | N | N | N | Y
130219 | 104.1 | 70.961 | 196.6 | 151.7 | 82.8 | 99.9 | 30 | 70.4 | 111.6 | 124.5 | 110.4 | 1.9 | 2.7899 | 30.0744 | 541.1 | 637.5 | 511.919 | 271.32 | -1.5 | -1.5 | 0 | 23.3 | 7.52 | 4.81 | 1.6 | 8.45E-07 | 0 | 0 | 0 | 0.0035 | 17.6116 | 8.1916 | 0.0004 | 0.0004 | 0.0004 | 0 | 0 | 120.84 | N | N | N | N | N | N | N | N | N | Y
130220 | 104.1 | 70.961 | 196.6 | 150.4 | 82.8 | 99.9 | 30 | 70.3 | 111.3 | 124.3 | 109.3 | 1.8 | 2.7839 | 30.0844 | 541.5 | 637.5 | 511.371 | 271.023 | -1.5 | -1.5 | 0 | 16.6 | 7.44 | 5.09 | 1.6 | 8.46E-07 | 0 | 0 | 0 | 0.0025 | 17.4074 | 8.6642 | 0.0004 | 0.0004 | 0.0004 | 0 | 0 | 112.52 | N | N | N | N | N | N | N | N | N | Y
130221 | 104 | 70.905 | 196.6 | 149.5 | 82.9 | 99.9 | 30 | 70.4 | 111.3 | 124.1 | 108.5 | 1.7 | 3.0092 | 30.0953 | 541.6 | 637.2 | 532.389 | 282.231 | -1.5 | -1.4 | 0 | 15.7 | 7.53 | 5.2 | 1.6 | 8.12E-07 | 0 | 0 | 0 | 0.0024 | 18.3542 | 9.2065 | 0.0004 | 0.0004 | 0.0004 | 0 | 0 | 114.16 | N | N | N | N | N | N | N | N | N | Y
130222 | 103.7 | 70.731 | 196.8 | 149.6 | 82.9 | 99.9 | 30 | 70.3 | 111.3 | 124.2 | 108.6 | 1.8 | 3.1796 | 30.0939 | 541.2 | 636.8 | 548.017 | 290.607 | -1.6 | -1.5 | 0 | 37.2 | 7.69 | 5.13 | 1.5 | 7.88E-07 | 0 | 0 | 0 | 0.0059 | 19.285 | 9.3653 | 0.0004 | 0.0004 | 0.0004 | 0 | 0 | 122.88 | N | N | N | N | N | N | N | N | N | Y
130223 | 103.7 | 70.718 | 196.8 | 150.4 | 83 | 99.9 | 30 | 70.3 | 111 | 124.2 | 109.3 | 1.8 | 3.3354 | 30.0985 | 540.7 | 636.9 | 561.75 | 298.082 | -1.6 | -1.5 | 0 | 29 | 7.83 | 4.99 | 1.5 | 7.68E-07 | 0 | 0 | 0 | 0.0047 | 20.1642 | 9.3395 | 0.0004 | 0.0004 | 0.0004 | 0 | 0 | 126.47 | N | N | N | N | N | N | N | N | N | Y
130224 | 103.7 | 70.731 | 196.8 | 151 | 83 | 99.9 | 30 | 70.2 | 110.8 | 124.2 | 109.8 | 1.9 | 3.3507 | 30.0988 | 540.4 | 636.8 | 563.039 | 298.867 | -1.6 | -1.6 | 0 | 20.6 | 7.92 | 4.85 | 1.6 | 7.66E-07 | 0 | 0 | 0 | 0.0034 | 20.4313 | 9.0939 | 0.0004 | 0.0005 | 0.0005 | 0 | 0 | 138.8 | N | N | N | N | N | N | N | N | N | Y
130225 | 103.8 | 70.768 | 196.8 | 151.4 | 82.9 | 99.9 | 30 | 70.1 | 110.3 | 124.2 | 110.2 | 1.9 | 3.3654 | 30.1031 | 540.2 | 636.6 | 564.237 | 299.601 | -1.6 | -1.6 | 0 | 21.9 | 7.97 | 4.74 | 1.5 | 7.64E-07 | 0 | 0 | 0 | 0.0036 | 20.6074 | 8.9098 | 0.0004 | 0.0005 | 0.0005 | 0 | 0 | 136.98 | N | N | N | N | N | N | N | N | N | Y
130226 | 103.8 | 70.78 | 196.8 | 151.5 | 82.9 | 99.9 | 30 | 70.1 | 110.2 | 124.3 | 110.3 | 1.9 | 3.5104 | 30.099 | 539.8 | 636.3 | 576.872 | 306.382 | -1.6 | -1.5 | 0 | 22.5 | 8.03 | 4.65 | 1.5 | 7.47E-07 | 0 | 0 | 0 | 0.0038 | 21.231 | 8.9506 | 0.0004 | 0.0004 | 0.0004 | 0 | 0 | 138.44 | N | N | N | N | N | N | N | N | N | Y
130227 | 103.7 | 70.718 | 196.8 | 151.7 | 82.9 | 99.9 | 30 | 70 | 110.1 | 124.3 | 110.5 | 1.9 | 3.3725 | 30.0886 | 540 | 636.2 | 564.985 | 299.918 | -1.6 | -1.6 | 0 | 21.8 | 8 | 4.61 | 1.5 | 7.64E-07 | 0 | 0 | 0 | 0.0036 | 20.7202 | 8.6783 | 0.0004 | 0.0004 | 0.0004 | 0 | 0 | 147.4 | N | N | N | N | N | N | N | N | N | Y
130228 | 103.9 | 70.818 | 196.8 | 152 | 83 | 99.9 | 30 | 70 | 110.1 | 124.2 | 110.7 | 1.9 | 3.2963 | 30.0898 | 540.2 | 636.2 | 558.293 | 296.308 | -1.6 | -1.6 | 0 | 20.8 | 7.95 | 4.62 | 1.4 | 7.73E-07 | 0 | 0 | 0 | 0.0034 | 20.3479 | 8.5878 | 0.0004 | 0.0004 | 0.0004 | 0 | 0 | 143.38 | N | N | N | N | N | N | N | N | N | Y
130229 | 103.8 | 70.805 | 196.8 | 151.6 | 83 | 99.9 | 30 | 70.1 | 110.2 | 124.2 | 110.3 | 1.9 | 3.323 | 30.0959 | 540.5 | 636.2 | 560.678 | 297.545 | -1.7 | -1.6 | 0 | 19.7 | 7.92 | 4.65 | 1.5 | 7.70E-07 | 0 | 0 | 0 | 0.0032 | 20.3367 | 8.6908 | 0.0004 | 0.0004 | 0.0004 | 0 | 0 | 138.96 | N | N | N | N | N | N | N | N | N | Y
130230 | 103.9 | 70.836 | 196.8 | 151.6 | 83 | 99.9 | 30 | 70 | 109.9 | 124.2 | 110.3 | 1.9 | 3.1947 | 30.0859 | 540.5 | 636.2 | 549.193 | 291.362 | -1.7 | -1.7 | 0 | 18.3 | 7.83 | 4.72 | 1.5 | 7.86E-07 | 0 | 0 | 0 | 0.0029 | 19.6885 | 8.635 | 0.0004 | 0.0004 | 0.0004 | 0 | 0 | 139.52 | N | N | N | N | N | N | N | N | N | Y
130231 | 104 | 70.923 | 196.7 | 151.4 | 83 | 99.9 | 30 | 70 | 109.9 | 124.3 | 110.1 | 1.9 | 3.185 | 30.0851 | 540.9 | 636 | 548.484 | 290.876 | -1.7 | -1.7 | 0 | 17.9 | 7.82 | 4.78 | 1.5 | 7.88E-07 | 0 | 0 | 0 | 0.0029 | 19.6351 | 8.7223 | 0.0004 | 0.0004 | 0.0004 | 0 | 0 | 123.76 | N | N | N | N | N | N | N | N | N | Y
130232 | 103.9 | 70.818 | 196.6 | 151 | 83 | 99.9 | 30 | 69.9 | 109.7 | 124.3 | 109.8 | 1.9 | 3.19 | 30.0929 | 541.1 | 635.9 | 548.916 | 291.101 | -1.7 | -1.7 | 0 | 18.4 | 7.87 | 4.78 | 1.5 | 7.87E-07 | 0 | 0 | 0 | 0.0029 | 19.7828 | 8.7318 | 0.0004 | 0.0004 | 0.0004 | 0 | 0 | 133.17 | N | N | N | N | N | N | N | N | N | Y
130233 | 103.9 | 70.855 | 196.6 | 151 | 83 | 99.9 | 30 | 69.9 | 109.7 | 124.2 | 109.9 | 1.9 | 3.2046 | 30.0798 | 540.3 | 635.9 | 550.13 | 291.858 | -1.6 | -1.6 | 0 | 18.5 | 7.89 | 4.76 | 1.5 | 7.85E-07 | 0 | 0 | 0 | 0.003 | 19.8744 | 8.7195 | 0.0004 | 0.0004 | 0.0004 | 0 | 0 | 132.1 | N | N | N | N | N | N | N | N | N | Y
130234 | 103.9 | 70.818 | 196.6 | 150.9 | 83 | 99.9 | 30 | 69.9 | 109.7 | 124.3 | 109.7 | 1.9 | 3.2313 | 30.0804 | 540.6 | 635.9 | 552.626 | 293.114 | -1.7 | -1.6 | 0 | 19 | 7.87 | 4.75 | 1.6 | 7.81E-07 | 0 | 0 | 0 | 0.0031 | 19.9104 | 8.7453 | 0.0004 | 0.0004 | 0.0004 | 0 | 0 | 130.76 | N | N | N | N | N | N | N | N | N | Y
130235 | 103.9 | 70.836 | 196.6 | 151.1 | 83.1 | 99.9 | 30 | 69.9 | 109.7 | 124.1 | 109.9 | 1.9 | 2.9724 | 30.0868 | 541.4 | 635.7 | 529.019 | 280.408 | -1.6 | -1.6 | 0 | 18.6 | 7.86 | 4.76 | 1.6 | 8.17E-07 | 0 | 0 | 0 | 0.0029 | 19.0223 | 8.3747 | 0.0004 | 0.0004 | 0.0004 | 0 | 0 | 134.86 | N | N | N | N | N | N | N | N | N | Y
130236 | 103.9 | 70.818 | 196.6 | 151.1 | 83 | 99.9 | 30 | 69.9 | 109.6 | 124.3 | 109.9 | 1.9 | 2.9584 | 30.0922 | 541.8 | 635.5 | 527.777 | 279.692 | -1.6 | -1.6 | 0 | 18.7 | 7.96 | 4.72 | 1.5 | 8.19E-07 | 0 | 0 | 0 | 0.0029 | 19.2222 | 8.2921 | 0.0004 | 0.0004 | 0.0004 | 0 | 0 | 128.64 | N | N | N | N | N | N | N | N | N | Y
130237 | 104 | 70.886 | 196.7 | 149.9 | 83 | 99.9 | 30 | 69.9 | 109.5 | 124.1 | 108.8 | 1.8 | 3.1222 | 30.087 | 541.8 | 635.5 | 542.984 | 287.696 | -1.6 | -1.6 | 0 | 19.1 | 8.03 | 4.64 | 1.4 | 7.96E-07 | 0 | 0 | 0 | 0.003 | 19.9583 | 8.3844 | 0.0004 | 0.0004 | 0.0004 | 0 | 0 | 130.98 | N | N | N | N | N | N | N | N | N | Y
130238 | 104 | 70.886 | 196.7 | 149.9 | 83 | 99.9 | 30 | 69.8 | 109.3 | 124.1 | 108.9 | 1.8 | 3.2566 | 30.087 | 541.4 | 635.5 | 554.98 | 294.18 | -1.6 | -1.5 | 0 | 19.4 | 8.05 | 4.58 | 1.4 | 7.78E-07 | 0 | 0 | 0 | 0.0031 | 20.442 | 8.4522 | 0.0004 | 0.0004 | 0.0004 | 0 | 0 | 128.13 | N | N | N | N | N | N | N | N | N | Y
130239 | 103.9 | 70.849 | 196.7 | 150.5 | 83 | 99.9 | 30 | 69.8 | 109.3 | 123.7 | 109.3 | 1.8 | 3.4765 | 30.0927 | 541.2 | 635 | 574.153 | 304.464 | -1.6 | -1.6 | 0 | 25.8 | 8.08 | 4.53 | 1.5 | 7.52E-07 | 0 | 0 | 0 | 0.0043 | 21.2498 | 8.666 | 0.0004 | 0.0004 | 0.0004 | 0 | 0 | 127.63 | N | N | N | N | N | N | N | N | N | Y
130240 | 103.8 | 70.762 | 196.7 | 150.9 | 83.1 | 99.9 | 30 | 69.8 | 109.3 | 123.4 | 109.7 | 1.9 | 3.9406 | 30.0988 | 541.8 | 635.1 | 612.888 | 324.89 | -1.7 | -1.6 | 0 | 29.1 | 8.15 | 4.48 | 1.6 | 7.05E-07 | 0 | 0 | 0 | 0.0052 | 22.8517 | 9.144 | 0.0005 | 0.0005 | 0.0005 | 0 | 0 | 134.2 | N | N | N | N | N | N | N | N | N | Y
130241 | 103.8 | 70.768 | 196.7 | 151.7 | 83.1 | 99.9 | 30 | 69.9 | 109.5 | 123.2 | 110.4 | 1.9 | 4.22 | 30.1087 | 541.8 | 635.3 | 635.159 | 336.804 | -1.8 | -1.7 | 0 | 28.5 | 8.16 | 4.43 | 1.7 | 6.80E-07 | 0 | 0 | 0 | 0.0053 | 23.7336 | 9.3738 | 0.0005 | 0.0006 | 0.0006 | 0 | 0 | 143.22 | N | N | N | N | N | N | N | N | N | Y
130242 | 103.7 | 70.718 | 196.7 | 153.5 | 83.1 | 99.9 | 30 | 69.8 | 109.3 | 123.1 | 112.1 | 2.1 | 4.2058 | 30.1113 | 541.4 | 635.3 | 633.881 | 336.269 | -1.7 | -1.7 | 0 | 28 | 8.14 | 4.42 | 1.7 | 6.81E-07 | 0 | 0 | 0 | 0.0052 | 23.6388 | 9.3214 | 0.0005 | 0.0006 | 0.0006 | 0 | 0 | 152.12 | N | N | N | N | N | N | N | N | N | Y
130243 | 103.7 | 70.731 | 196.8 | 154.3 | 83.1 | 99.9 | 30 | 69.7 | 108.9 | 123.3 | 112.7 | 2.1 | 4.0195 | 30.1063 | 543 | 635 | 619.675 | 328.17 | -1.6 | -1.6 | 0 | 28.7 | 8.1 | 4.42 | 1.6 | 6.98E-07 | 0 | 0 | 0 | 0.0052 | 22.9559 | 9.114 | 0.0005 | 0.0005 | 0.0005 | 0 | 0 | 158.92 | N | N | N | N | N | N | N | N | N | Y
130244 | 103.9 | 70.849 | 196.8 | 154.3 | 83.1 | 99.9 | 30 | 69.7 | 108.9 | 123.5 | 112.7 | 2.1 | 3.6977 | 30.103 | 543.3 | 634.8 | 593.567 | 314.215 | -1.7 | -1.6 | 0 | 24.9 | 8.05 | 4.46 | 1.6 | 7.29E-07 | 0 | 0 | 0 | 0.0043 | 21.8306 | 8.7936 | 0.0004 | 0.0005 | 0.0005 | 0 | 0 | 157.64 | N | N | N | N | N | N | N | N | N | Y
130245 | 103.9 | 70.855 | 196.8 | 153.6 | 83.1 | 99.9 | 30 | 69.7 | 108.8 | 123.6 | 112.2 | 2.1 | 3.4422 | 30.1047 | 543 | 635.1 | 571.559 | 302.675 | -1.7 | -1.6 | 0 | 21.9 | 7.97 | 4.52 | 1.5 | 7.57E-07 | 0 | 0 | 0 | 0.0036 | 20.8335 | 8.5973 | 0.0004 | 0.0004 | 0.0004 | 0 | 0 | 148.7 | N | N | N | N | N | N | N | N | N | Y
130246 | 104 | 70.923 | 196.9 | 152.9 | 83.1 | 99.9 | 30 | 69.7 | 108.9 | 123.6 | 111.5 | 2 | 3.2229 | 30.108 | 543 | 635.1 | 552.175 | 292.44 | -1.6 | -1.6 | 0 | 25.6 | 7.91 | 4.61 | 1.4 | 7.83E-07 | 0 | 0 | 0 | 0.0041 | 19.9635 | 8.468 | 0.0004 | 0.0004 | 0.0004 | 0 | 0 | 142.82 | N | N | N | N | N | N | N | N | N | Y
130247 | 104.1 | 70.973 | 196.9 | 152.2 | 83.1 | 99.9 | 30 | 69.7 | 108.7 | 123.8 | 110.9 | 2 | 3.078 | 30.0959 | 542.8 | 634.8 | 539.095 | 285.458 | -1.6 | -1.6 | 0 | 16.2 | 7.85 | 4.69 | 1.5 | 8.03E-07 | 0 | 0 | 0 | 0.0025 | 19.3512 | 8.4078 | 0.0004 | 0.0004 | 0.0004 | 0 | 0 | 136.1 | N | N | N | N | N | N | N | N | N | Y
130248 | 104 | 70.892 | 196.9 | 151.4 | 83.1 | 99.9 | 30 | 69.6 | 108.6 | 123.7 | 110.2 | 1.9 | 2.9298 | 30.0842 | 542.5 | 634.6 | 525.37 | 278.147 | -1.7 | -1.6 | 0 | 13.1 | 7.79 | 4.76 | 1.5 | 8.24E-07 | 0 | 0 | 0 | 0.002 | 18.7146 | 8.32 | 0.0004 | 0.0004 | 0.0004 | 0 | 0 | 140.48 | N | N | N | N | N | N | N | N | N | Y
130249 | 104 | 70.936 | 197.1 | 151 | 83.1 | 99.9 | 30 | 69.6 | 108.5 | 123.8 | 109.8 | 1.9 | 2.8971 | 30.0937 | 541.7 | 634.8 | 522.033 | 276.687 | -1.6 | -1.6 | 0 | 14.7 | 7.77 | 4.83 | 1.5 | 8.28E-07 | 0 | 0 | 0 | 0.0022 | 18.5673 | 8.3861 | 0.0004 | 0.0004 | 0.0004 | 0 | 0 | 127.28 | N | N | N | N | N | N | N | N | N | Y
130250 | 103.9 | 70.874 | 197.2 | 150.5 | 83.2 | 99.9 | 30 | 69.6 | 108.4 | 123.8 | 109.4 | 1.8 | 2.9776 | 30.0967 | 541.2 | 634.6 | 529.486 | 280.816 | -1.6 | -1.6 | 0 | 16.2 | 7.84 | 4.84 | 1.5 | 8.16E-07 | 0 | 0 | 0 | 0.0025 | 19.0014 | 8.5247 | 0.0004 | 0.0004 | 0.0004 | 0 | 0 | 120.91 | N | N | N | N | N | N | N | N | N | Y
130251 | 104 | 70.886 | 197.2 | 150.4 | 83.2 | 99.9 | 30 | 69.6 | 108.4 | 123.7 | 109.3 | 1.8 | 3.0387 | 30.0838 | 541.5 | 634.8 | 535.268 | 283.669 | -1.6 | -1.6 | 0 | 16.3 | 7.91 | 4.79 | 1.4 | 8.07E-07 | 0 | 0 | 0 | 0.0025 | 19.3713 | 8.5315 | 0.0004 | 0.0004 | 0.0004 | 0 | 0 | 128.07 | N | N | N | N | N | N | N | N | N | Y
130252 | 103.9 | 70.867 | 197.2 | 150.5 | 83.2 | 99.9 | 30 | 69.6 | 108.4 | 123.9 | 109.4 | 1.8 | 3.1495 | 30.0893 | 541.5 | 634.6 | 545.404 | 289.089 | -1.5 | -1.5 | 0 | 16 | 7.96 | 4.72 | 1.5 | 7.92E-07 | 0 | 0 | 0 | 0.0025 | 19.8784 | 8.5704 | 0.0004 | 0.0004 | 0.0004 | 0 | 0 | 128.9 | N | N | N | N | N | N | N | N | N | Y
130253 | 103.8 | 70.787 | 197.2 | 150.8 | 83.2 | 99.9 | 30 | 69.6 | 108.5 | 123.8 | 109.6 | 1.8 | 3.1111 | 30.1077 | 542 | 634.4 | 541.845 | 287.257 | -1.6 | -1.5 | 0 | 16.3 | 7.95 | 4.68 | 1.5 | 7.97E-07 | 0 | 0 | 0 | 0.0026 | 19.7112 | 8.4365 | 0.0004 | 0.0004 | 0.0004 | 0 | 0 | 132.86 | N | N | N | N | N | N | N | N | N | Y
130254 | 103.9 | 70.836 | 197.2 | 151.1 | 83.2 | 99.9 | 30 | 69.5 | 108.2 | 123.9 | 109.9 | 1.9 | 3.0854 | 30.1047 | 542 | 634.4 | 539.561 | 285.997 | -1.6 | -1.5 | 0 | 15.4 | 7.84 | 4.72 | 1.6 | 8.01E-07 | 0 | 0 | 0 | 0.0024 | 19.3535 | 8.4678 | 0.0004 | 0.0004 | 0.0004 | 0 | 0 | 130.13 | N | N | N | N | N | N | N | N | N | Y
130255 | 103.9 | 70.874 | 197.1 | 150.7 | 83.2 | 99.9 | 30 | 69.5 | 108.2 | 123.8 | 109.6 | 1.8 | 3.1205 | 30.0937 | 541.9 | 634.4 | 542.846 | 287.663 | -1.5 | -1.5 | 0 | 15 | 7.79 | 4.79 | 1.6 | 7.96E-07 | 0 | 0 | 0 | 0.0024 | 19.3495 | 8.6435 | 0.0004 | 0.0005 | 0.0005 | 0 | 0 | 120.89 | N | N | N | N | N | N | N | N | N | Y
130256 | 103.8 | 70.805 | 197.2 | 150.6 | 83.2 | 99.9 | 30 | 69.5 | 108.1 | 123.7 | 109.4 | 1.8 | 3.2082 | 30.0874 | 541.6 | 634.2 | 550.765 | 291.895 | -1.5 | -1.5 | 0 | 15.4 | 7.85 | 4.81 | 1.5 | 7.85E-07 | 0 | 0 | 0 | 0.0025 | 19.7754 | 8.8122 | 0.0004 | 0.0004 | 0.0004 | 0 | 0 | 126.82 | N | N | N | N | N | N | N | N | N | Y
130257 | 103.8 | 70.787 | 197.1 | 150.6 | 83.2 | 99.9 | 30 | 69.5 | 108 | 123.8 | 109.5 | 1.8 | 3.3494 | 30.0958 | 540.7 | 634.1 | 563.064 | 298.761 | -1.5 | -1.4 | 0 | 17.3 | 7.93 | 4.77 | 1.4 | 7.67E-07 | 0 | 0 | 0 | 0.0028 | 20.4542 | 8.9392 | 0.0004 | 0.0004 | 0.0004 | 0 | 0 | 130.16 | N | N | N | N | N | N | N | N | N | Y
130258 | 103.7 | 70.737 | 197 | 151.2 | 83.2 | 99.9 | 30 | 69.4 | 107.8 | 123.8 | 110 | 1.9 | 3.4523 | 30.1089 | 540.3 | 634.1 | 571.824 | 303.667 | -1.5 | -1.5 | 0 | 18.6 | 7.99 | 4.69 | 1.4 | 7.54E-07 | 0 | 0 | 0 | 0.0031 | 20.957 | 8.9473 | 0.0004 | 0.0004 | 0.0004 | 0 | 0 | 140.46 | N | N | N | N | N | N | N | N | N | Y
130259 | 103.7 | 70.737 | 196.9 | 151.5 | 83.2 | 99.9 | 30 | 69.4 | 107.6 | 123.8 | 110.3 | 1.9 | 3.4457 | 30.0964 | 540.7 | 634.2 | 571.461 | 303.231 | -1.5 | -1.5 | 0 | 18.8 | 7.97 | 4.65 | 1.4 | 7.55E-07 | 0 | 0 | 0 | 0.0031 | 20.8711 | 8.8516 | 0.0004 | 0.0004 | 0.0004 | 0 | 0 | 142.51 | N | N | N | N | N | N | N | N | N | Y
130300 | 103.9 | 70.874 | 196.8 | 151.9 | 83.2 | 99.9 | 30 | 69.4 | 107.5 | 123.7 | 110.6 | 1.9 | 3.2479 | 30.0842 | 540.9 | 634.1 | 554.11 | 293.832 | -1.6 | -1.6 | 0 | 17.3 | 7.86 | 4.68 | 1.5 | 7.80E-07 | 0 | 0 | 0 | 0.0028 | 19.9538 | 8.6365 | 0.0004 | 0.0004 | 0.0004 | 0 | 0 | 139.14 | N | N | N | N | N | N | N | N | N | Y
130301 | 104 | 70.892 | 196.8 | 151.6 | 83.2 | 99.9 | 30 | 69.3 | 107.4 | 123.8 | 110.4 | 1.9 | 3.1517 | 30.0861 | 541.2 | 634.1 | 545.559 | 289.247 | -1.6 | -1.5 | 0 | 17 | 7.81 | 4.75 | 1.5 | 7.92E-07 | 0 | 0 | 0 | 0.0027 | 19.4976 | 8.6337 | 0.0004 | 0.0004 | 0.0004 | 0 | 0 | 127.47 | N | N | N | N | N | N | N | N | N | Y
130302 | 104 | 70.917 | 196.8 | 151.3 | 83.2 | 99.9 | 30 | 69.3 | 107.3 | 123.8 | 110.1 | 1.9 | 3.2283 | 30.0973 | 541.4 | 634.1 | 552.351 | 292.891 | -1.5 | -1.5 | 0 | 18.2 | 7.81 | 4.8 | 1.6 | 7.82E-07 | 0 | 0 | 0 | 0.0029 | 19.7613 | 8.8269 | 0.0004 | 0.0004 | 0.0004 | 0 | 0 | 134.78 | N | N | N | N | N | N | N | N | N | Y
130303 | 103.9 | 70.855 | 196.7 | 151 | 83.2 | 99.9 | 30 | 69.2 | 106.9 | 123.8 | 109.8 | 1.9 | 3.258 | 30.0986 | 540.5 | 634.1 | 554.847 | 294.476 | -1.4 | -1.4 | 0 | 18.5 | 7.85 | 4.8 | 1.6 | 7.78E-07 | 0 | 0 | 0 | 0.003 | 19.9661 | 8.8715 | 0.0004 | 0.0005 | 0.0005 | 0 | 0 | 130.43 | N | N | N | N | N | N | N | N | N | Y
130304 | 103.9 | 70.818 | 196.7 | 151.1 | 83.2 | 99.9 | 30 | 69.1 | 106.7 | 123.8 | 109.9 | 1.9 | 3.2911 | 30.1041 | 540 | 634.2 | 557.631 | 296.171 | -1.4 | -1.4 | 0 | 19.4 | 7.89 | 4.77 | 1.7 | 7.73E-07 | 0 | 0 | 0 | 0.0032 | 20.1833 | 8.865 | 0.0004 | 0.0005 | 0.0005 | 0 | 0 | 134.06 | N | N | N | N | N | N | N | N | N | Y
130305 | 103.8 | 70.805 | 196.7 | 151.1 | 83.2 | 99.9 | 30 | 69.1 | 106.6 | 123.8 | 109.9 | 1.9 | 3.2472 | 30.0906 | 539.6 | 633.9 | 553.702 | 294.067 | -1.4 | -1.4 | 0 | 19.7 | 7.9 | 4.75 | 1.7 | 7.79E-07 | 0 | 0 | 0 | 0.0032 | 20.0505 | 8.7643 | 0.0005 | 0.0005 | 0.0005 | 0 | 0 | 137.48 | N | N | N | N | N | N | N | N | N | Y
130306 | 103.8 | 70.787 | 196.6 | 151.2 | 83.3 | 99.9 | 30 | 69.1 | 106.6 | 123.8 | 110 | 1.9 | 3.2307 | 30.0768 | 539.1 | 634.1 | 552.275 | 293.324 | -1.5 | -1.4 | 0 | 19 | 7.88 | 4.75 | 1.8 | 7.81E-07 | 0 | 0 | 0 | 0.0031 | 19.9556 | 8.7459 | 0.0005 | 0.0005 | 0.0005 | 0 | 0 | 135.71 | N | N | N | N | N | N | N | N | N | Y
130307 | 103.9 | 70.836 | 196.6 | 151.3 | 83.3 | 99.9 | 30 | 69.1 | 106.6 | 123.8 | 110.1 | 1.9 | 3.3018 | 30.0718 | 539.1 | 634.1 | 558.711 | 296.696 | -1.5 | -1.4 | 0 | 21.4 | 7.91 | 4.74 | 1.8 | 7.72E-07 | 0 | 0 | 0 | 0.0035 | 20.2682 | 8.8202 | 0.0005 | 0.0005 | 0.0005 | 0 | 0 | 130.56 | N | N | N | N | N | N | N | N | N | Y
130308 | 103.9 | 70.836 | 196.6 | 151.2 | 83.3 | 99.9 | 30 | 69.1 | 106.4 | 123.8 | 110 | 1.9 | 3.3201 | 30.0843 | 539.7 | 634.1 | 560.333 | 297.497 | -1.5 | -1.5 | 0 | 27.3 | 7.93 | 4.71 | 1.7 | 7.70E-07 | 0 | 0 | 0 | 0.0045 | 20.3759 | 8.8013 | 0.0005 | 0.0005 | 0.0005 | 0 | 0 | 138.36 | N | N | N | N | N | N | N | N | N | Y
130309 | 103.9 | 70.867 | 196.5 | 151.5 | 83.3 | 99.9 | 30 | 69 | 106.3 | 123.8 | 110.2 | 1.9 | 3.2523 | 30.0802 | 540.1 | 633.9 | 554.406 | 294.19 | -1.5 | -1.5 | 0 | 26 | 7.91 | 4.71 | 1.6 | 7.79E-07 | 0 | 0 | 0 | 0.0042 | 20.0848 | 8.7026 | 0.0004 | 0.0004 | 0.0004 | 0 | 0 | 136.23 | N | N | N | N | N | N | N | N | N | Y
130310 | 103.9 | 70.867 | 196.6 | 151.2 | 83.3 | 99.9 | 30 | 69 | 106.1 | 123.8 | 110 | 1.9 | 3.2114 | 30.0869 | 540.3 | 634.1 | 550.766 | 292.269 | -1.5 | -1.5 | 0 | 23.5 | 7.89 | 4.73 | 1.6 | 7.84E-07 | 0 | 0 | 0 | 0.0038 | 19.9225 | 8.683 | 0.0004 | 0.0004 | 0.0004 | 0 | 0 | 133.55 | N | N | N | N | N | N | N | N | N | Y
130311 | 103.9 | 70.849 | 196.5 | 151.2 | 83.3 | 99.9 | 30 | 68.9 | 106 | 123.7 | 110 | 1.9 | 3.2694 | 30.0866 | 540.1 | 634.1 | 555.847 | 295.022 | -1.6 | -1.6 | 0 | 21.4 | 7.89 | 4.74 | 1.6 | 7.76E-07 | 0 | 0 | 0 | 0.0035 | 20.0988 | 8.7779 | 0.0004 | 0.0005 | 0.0005 | 0 | 0 | 134.57 | N | N | N | N | N | N | N | N | N | Y
130312 | 103.9 | 70.849 | 196.5 | 151.2 | 83.3 | 99.9 | 30 | 68.8 | 105.3 | 123.8 | 110 | 1.9 | 3.1943 | 30.0965 | 540 | 633.9 | 548.937 | 291.466 | -1.5 | -1.5 | 0 | 20 | 7.84 | 4.76 | 1.6 | 7.86E-07 | 0 | 0 | 0 | 0.0032 | 19.7437 | 8.7012 | 0.0004 | 0.0004 | 0.0004 | 0 | 0 | 132.77 | N | N | N | N | N | N | N | N | N | Y
130313 | 104 | 70.923 | 196.5 | 151.3 | 83.3 | 99.9 | 30 | 68.7 | 105.1 | 123.7 | 110 | 1.9 | 2.9961 | 30.1001 | 540.5 | 633.7 | 531.005 | 281.836 | -1.4 | -1.4 | 0 | 17.8 | 7.77 | 4.81 | 1.5 | 8.13E-07 | 0 | 0 | 0 | 0.0028 | 18.9019 | 8.5089 | 0.0004 | 0.0004 | 0.0004 | 0 | 0 | 128.9 | N | N | N | N | N | N | N | N | N | Y
130314 | 103.9 | 70.874 | 196.5 | 151 | 83.3 | 99.9 | 30 | 68.7 | 105.2 | 123.7 | 109.8 | 1.9 | 2.9558 | 30.1045 | 540.5 | 633.7 | 527.21 | 279.875 | -1.5 | -1.4 | 0 | 15.4 | 7.72 | 4.88 | 1.5 | 8.19E-07 | 0 | 0 | 0 | 0.0024 | 18.6649 | 8.5669 | 0.0004 | 0.0004 | 0.0004 | 0 | 0 | 127.17 | N | N | N | N | N | N | N | N | N | Y
130315 | 104 | 70.923 | 196.4 | 150.7 | 83.3 | 99.9 | 30 | 68.7 | 105.2 | 123.7 | 109.5 | 1.8 | 3.052 | 30.0971 | 540.1 | 633.5 | 536.08 | 284.63 | -1.5 | -1.5 | 0 | 16.2 | 7.73 | 4.92 | 1.5 | 8.05E-07 | 0 | 0 | 0 | 0.0025 | 18.9896 | 8.7974 | 0.0004 | 0.0004 | 0.0004 | 0 | 0 | 123.54 | N | N | N | N | N | N | N | N | N | Y
130316 | 103.9 | 70.867 | 196.3 | 150.3 | 83.4 | 99.9 | 30 | 68.7 | 105.2 | 123.7 | 109.2 | 1.8 | 3.1374 | 30.0895 | 539.8 | 633.7 | 543.921 | 288.808 | -1.6 | -1.5 | 0 | 17.6 | 7.76 | 4.93 | 1.5 | 7.93E-07 | 0 | 0 | 0 | 0.0028 | 19.3415 | 8.9403 | 0.0004 | 0.0004 | 0.0004 | 0 | 0 | 124.83 | N | N | N | N | N | N | N | N | N | Y
130317 | 103.8 | 70.799 | 196.4 | 150.5 | 83.3 | 99.9 | 30 | 68.7 | 105 | 123.8 | 109.4 | 1.8 | 3.134 | 30.0874 | 539.5 | 633.3 | 543.571 | 288.69 | -1.5 | -1.5 | 0 | 19.9 | 7.8 | 4.9 | 1.6 | 7.93E-07 | 0 | 0 | 0 | 0.0032 | 19.4376 | 8.8768 | 0.0004 | 0.0004 | 0.0004 | 0 | 0 | 127.03 | N | N | N | N | N | N | N | N | N | Y
130318 | 103.9 | 70.836 | 196.3 | 150.6 | 83.3 | 99.9 | 30 | 68.6 | 104.9 | 123.8 | 109.4 | 1.8 | 3.2196 | 30.0858 | 539.4 | 633.3 | 551.299 | 292.804 | -1.5 | -1.5 | 0 | 21.4 | 7.85 | 4.85 | 1.6 | 7.82E-07 | 0 | 0 | 0 | 0.0034 | 19.8417 | 8.9122 | 0.0004 | 0.0005 | 0.0005 | 0 | 0 | 127.94 | N | N | N | N | N | N | N | N | N | Y
130319 | 103.8 | 70.749 | 196.3 | 150.7 | 83.3 | 99.9 | 30 | 68.6 | 104.8 | 123.7 | 109.6 | 1.8 | 3.3158 | 30.0911 | 539.1 | 633.5 | 559.756 | 297.447 | -1.6 | -1.5 | 0 | 21.3 | 7.92 | 4.79 | 1.7 | 7.70E-07 | 0 | 0 | 0 | 0.0035 | 20.3376 | 8.9392 | 0.0005 | 0.0005 | 0.0005 | 0 | 0 | 134.05 | N | N | N | N | N | N | N | N | N | Y
130320 | 103.9 | 70.824 | 196.3 | 151.1 | 83.3 | 99.9 | 30 | 68.6 | 104.8 | 123.8 | 109.9 | 1.9 | 3.403 | 30.0916 | 538.6 | 633.5 | 567.272 | 301.58 | -1.6 | -1.6 | 0 | 20.7 | 7.98 | 4.71 | 1.7 | 7.59E-07 | 0 | 0 | 0 | 0.0034 | 20.7752 | 8.9146 | 0.0005 | 0.0005 | 0.0005 | 0 | 0 | 136.72 | N | N | N | N | N | N | N | N | N | Y
130321 | 103.9 | 70.824 | 196.3 | 151.4 | 83.3 | 99.9 | 30 | 68.6 | 104.6 | 123.8 | 110.2 | 1.9 | 3.4977 | 30.0882 | 538.8 | 633.5 | 575.613 | 305.928 | -1.6 | -1.6 | 0 | 19.4 | 8.04 | 4.63 | 1.7 | 7.49E-07 | 0 | 0 | 0 | 0.0033 | 21.248 | 8.8878 | 0.0005 | 0.0005 | 0.0005 | 0 | 0 | 139.81 | N | N | N | N | N | N | N | N | N | Y
130322 | 103.7 | 70.718 | 196.3 | 151.8 | 83.3 | 99.9 | 30 | 68.6 | 104.7 | 123.9 | 110.5 | 1.9 | 3.5461 | 30.0968 | 539.2 | 633.5 | 579.807 | 308.128 | -1.7 | -1.6 | 0 | 17.9 | 8.1 | 4.55 | 1.7 | 7.43E-07 | 0 | 0 | 0 | 0.003 | 21.5593 | 8.8043 | 0.0005 | 0.0005 | 0.0005 | 0 | 0 | 143.95 | N | N | N | N | N | N | N | N | N | Y
130323 | 103.8 | 70.78 | 196.3 | 152 | 83.3 | 99.9 | 30 | 68.6 | 104.5 | 123.8 | 110.7 | 1.9 | 3.411 | 30.0952 | 539.7 | 633.3 | 568.239 | 301.812 | -1.7 | -1.7 | 0 | 16.3 | 8.11 | 4.5 | 1.6 | 7.59E-07 | 0 | 0 | 0 | 0.0027 | 21.1451 | 8.5262 | 0.0004 | 0.0005 | 0.0005 | 0 | 0 | 151.02 | N | N | N | N | N | N | N | N | N | Y
130324 | 103.9 | 70.867 | 196.2 | 152.2 | 83.3 | 99.9 | 30 | 68.5 | 104.5 | 123.9 | 110.9 | 2 | 3.2615 | 30.105 | 539.8 | 633.5 | 554.836 | 294.749 | -1.7 | -1.6 | 0 | 16.7 | 8.05 | 4.51 | 1.6 | 7.77E-07 | 0 | 0 | 0 | 0.0027 | 20.4793 | 8.3473 | 0.0004 | 0.0004 | 0.0004 | 0 | 0 | 147.01 | N | N | N | N | N | N | N | N | N | Y
130325 | 103.9 | 70.874 | 196.2 | 152 | 83.3 | 99.9 | 30 | 68.5 | 104.4 | 123.9 | 110.7 | 1.9 | 2.9893 | 30.0963 | 539.5 | 633.5 | 530.018 | 281.557 | -1.5 | -1.5 | 0 | 17.2 | 7.89 | 4.6 | 1.6 | 8.14E-07 | 0 | 0 | 0 | 0.0027 | 19.1849 | 8.1318 | 0.0004 | 0.0004 | 0.0004 | 0 | 0 | 142.41 | N | N | N | N | N | N | N | N | N | Y
130326 | 104 | 70.942 | 196.1 | 151.5 | 83.3 | 99.9 | 30 | 68.5 | 104.3 | 123.7 | 110.2 | 1.9 | 2.7827 | 30.0812 | 539.4 | 633.5 | 510.714 | 271.219 | -1.5 | -1.5 | 0 | 17.6 | 7.76 | 4.74 | 1.5 | 8.45E-07 | 0 | 0 | 0 | 0.0026 | 18.1844 | 8.0775 | 0.0004 | 0.0004 | 0.0004 | 0 | 0 | 127.03 | N | N | N | N | N | N | N | N | N | Y
130327 | 104.1 | 70.961 | 196.1 | 150.5 | 83.4 | 99.9 | 30 | 68.6 | 104.6 | 123.6 | 109.4 | 1.8 | 2.8272 | 30.0886 | 539.4 | 633.7 | 514.955 | 273.517 | -1.5 | -1.5 | 0 | 19.1 | 7.75 | 4.85 | 1.5 | 8.38E-07 | 0 | 0 | 0 | 0.0029 | 18.3088 | 8.3309 | 0.0004 | 0.0004 | 0.0004 | 0 | 0 | 119.44 | N | N | N | N | N | N | N | N | N | Y
130328 | 103.9 | 70.855 | 196.1 | 150.1 | 83.4 | 99.9 | 30 | 68.5 | 104.3 | 123.7 | 109 | 1.8 | 2.8705 | 30.092 | 538.8 | 633.5 | 518.941 | 275.842 | -1.6 | -1.5 | 0 | 20.9 | 7.78 | 4.89 | 1.5 | 8.30E-07 | 0 | 0 | 0 | 0.0032 | 18.5347 | 8.4613 | 0.0004 | 0.0004 | 0.0004 | 0 | 0 | 124.58 | N | N | N | N | N | N | N | N | N | Y
130329 | 103.9 | 70.874 | 196.1 | 150.2 | 83.4 | 99.9 | 30 | 68.5 | 104.3 | 123.7 | 109.1 | 1.8 | 3.0471 | 30.0963 | 539.3 | 633.3 | 535.41 | 284.502 | -1.5 | -1.5 | 0 | 22.3 | 7.78 | 4.89 | 1.5 | 8.05E-07 | 0 | 0 | 0 | 0.0035 | 19.1237 | 8.7332 | 0.0004 | 0.0004 | 0.0004 | 0 | 0 | 122.84 | N | N | N | N | N | N | N | N | N | Y
130330 | 103.9 | 70.836 | 196.1 | 150.2 | 83.3 | 99.9 | 30 | 68.5 | 104.2 | 123.7 | 109.1 | 1.8 | 3.1992 | 30.0948 | 539.9 | 633.5 | 549.446 | 291.754 | -1.6 | -1.5 | 0 | 21.6 | 7.8 | 4.88 | 1.6 | 7.85E-07 | 0 | 0 | 0 | 0.0035 | 19.6548 | 8.9425 | 0.0004 | 0.0004 | 0.0004 | 0 | 0 | 123.33 | N | N | N | N | N | N | N | N | N | Y
130331 | 103.7 | 70.681 | 196.1 | 150.3 | 83.4 | 99.9 | 30 | 68.5 | 104.4 | 123.7 | 109.2 | 1.8 | 3.3828 | 30.0906 | 540.2 | 633.3 | 565.862 | 300.347 | -1.6 | -1.6 | 0 | 20.7 | 7.87 | 4.84 | 1.7 | 7.63E-07 | 0 | 0 | 0 | 0.0034 | 20.4186 | 9.119 | 0.0005 | 0.0005 | 0.0005 | 0 | 0 | 127.78 | N | N | N | N | N | N | N | N | N | Y
130332 | 103.7 | 70.7 | 196.1 | 150.9 | 83.4 | 99.9 | 30 | 68.4 | 104 | 123.7 | 109.7 | 1.9 | 3.4189 | 30.0955 | 540.3 | 633.5 | 569.069 | 302.076 | -1.6 | -1.6 | 0 | 19.5 | 7.94 | 4.76 | 1.5 | 7.58E-07 | 0 | 0 | 0 | 0.0032 | 20.7025 | 9.024 | 0.0004 | 0.0004 | 0.0004 | 0 | 0 | 134.45 | N | N | N | N | N | N | N | N | N | Y
130333 | 103.7 | 70.737 | 196.1 | 151.5 | 83.3 | 99.9 | 30 | 68.4 | 103.9 | 123.7 | 110.3 | 1.9 | 3.3054 | 30.0946 | 539.9 | 633.3 | 558.941 | 296.796 | -1.5 | -1.5 | 0 | 23.7 | 7.93 | 4.71 | 1.5 | 7.72E-07 | 0 | 0 | 0 | 0.0039 | 20.3336 | 8.7719 | 0.0004 | 0.0004 | 0.0004 | 0 | 0 | 142.71 | N | N | N | N | N | N | N | N | N | Y
130334 | 103.9 | 70.849 | 196.1 | 151.6 | 83.3 | 99.9 | 30 | 68.4 | 103.9 | 123.8 | 110.4 | 1.9 | 3.4296 | 30.0955 | 539.8 | 633.3 | 569.823 | 302.617 | -1.5 | -1.5 | 0 | 30.6 | 7.96 | 4.68 | 1.6 | 7.57E-07 | 0 | 0 | 0 | 0.0051 | 20.8062 | 8.8884 | 0.0004 | 0.0005 | 0.0005 | 0 | 0 | 136.11 | N | N | N | N | N | N | N | N | N | Y
130335 | 103.8 | 70.762 | 196.1 | 151.6 | 83.3 | 99.9 | 30 | 68.3 | 103.8 | 123.8 | 110.3 | 1.9 | 3.4775 | 30.0946 | 540.6 | 633.5 | 574.278 | 304.74 | -1.6 | -1.5 | 0 | 21.6 | 8.01 | 4.65 | 1.6 | 7.51E-07 | 0 | 0 | 0 | 0.0036 | 21.0714 | 8.8927 | 0.0004 | 0.0005 | 0.0005 | 0 | 0 | 140.12 | N | N | N | N | N | N | N | N | N | Y
130336 | 103.8 | 70.787 | 196.1 | 151.7 | 83.3 | 99.9 | 30 | 68.3 | 103.8 | 123.6 | 110.5 | 1.9 | 3.5039 | 30.095 | 541.1 | 633.3 | 576.724 | 305.892 | -1.6 | -1.6 | 0 | 25.7 | 8.05 | 4.6 | 1.6 | 7.49E-07 | 0 | 0 | 0 | 0.0043 | 21.2608 | 8.8391 | 0.0004 | 0.0005 | 0.0005 | 0 | 0 | 140.63 | N | N | N | N | N | N | N | N | N | Y
130337 | 103.9 | 70.855 | 196.1 | 151.9 | 83.3 | 99.9 | 30 | 68.3 | 103.8 | 123.6 | 110.6 | 1.9 | 3.3854 | 30.0876 | 540.1 | 633.3 | 566.191 | 300.51 | -1.6 | -1.6 | 0 | 31.3 | 8.03 | 4.58 | 1.6 | 7.62E-07 | 0 | 0 | 0 | 0.0052 | 20.8288 | 8.6351 | 0.0004 | 0.0005 | 0.0005 | 0 | 0 | 143.82 | N | N | N | N | N | N | N | N | N | Y
130338 | 103.9 | 70.836 | 195.9 | 152.1 | 83.3 | 99.9 | 30 | 68.3 | 103.8 | 123.7 | 110.8 | 1.9 | 3.2303 | 30.0841 | 539.3 | 633.3 | 552.237 | 293.318 | -1.5 | -1.5 | 0 | 31.5 | 7.92 | 4.62 | 1.6 | 7.81E-07 | 0 | 0 | 0 | 0.0051 | 20.059 | 8.5124 | 0.0004 | 0.0004 | 0.0004 | 0 | 0 | 144.05 | N | N | N | N | N | N | N | N | N | Y
130339 | 104 | 70.923 | 195.9 | 151.7 | 83.3 | 99.9 | 30 | 68.3 | 103.7 | 123.7 | 110.5 | 1.9 | 3.1083 | 30.0857 | 538.8 | 633.3 | 540.954 | 287.468 | -1.6 | -1.5 | 0 | 30.9 | 7.84 | 4.71 | 1.6 | 7.97E-07 | 0 | 0 | 0 | 0.0049 | 19.4535 | 8.5034 | 0.0004 | 0.0004 | 0.0004 | 0 | 0 | 128.4 | N | N | N | N | N | N | N | N | N | Y
130340 | 103.9 | 70.836 | 195.9 | 151.2 | 83.3 | 99.9 | 30 | 68.3 | 103.8 | 123.6 | 110 | 1.9 | 2.987 | 30.0885 | 538.4 | 633.5 | 529.707 | 281.641 | -1.6 | -1.6 | 0 | 29.1 | 7.77 | 4.8 | 1.6 | 8.13E-07 | 0 | 0 | 0 | 0.0045 | 18.8998 | 8.4909 | 0.0004 | 0.0004 | 0.0004 | 0 | 0 | 129.4 | N | N | N | N | N | N | N | N | N | Y
130341 | 104 | 70.917 | 195.9 | 150.7 | 83.3 | 99.9 | 30 | 68.4 | 103.9 | 123.7 | 109.6 | 1.8 | 3.0244 | 30.0815 | 538.4 | 633.3 | 533.249 | 283.47 | -1.5 | -1.5 | 0 | 29.3 | 7.73 | 4.88 | 1.5 | 8.08E-07 | 0 | 0 | 0 | 0.0046 | 18.9121 | 8.6872 | 0.0004 | 0.0004 | 0.0004 | 0 | 0 | 125.07 | N | N | N | N | N | N | N | N | N | Y
130342 | 103.9 | 70.855 | 195.9 | 150.4 | 83.3 | 99.9 | 30 | 68.4 | 103.9 | 123.7 | 109.3 | 1.8 | 3.1054 | 30.0816 | 538.6 | 633.3 | 540.773 | 287.408 | -1.6 | -1.5 | 0 | 30.7 | 7.74 | 4.92 | 1.5 | 7.97E-07 | 0 | 0 | 0 | 0.0049 | 19.1981 | 8.88 | 0.0004 | 0.0004 | 0.0004 | 0 | 0 | 123.5 | N | N | N | N | N | N | N | N | N | Y
130343 | 103.8 | 70.78 | 195.9 | 150.3 | 83.4 | 99.9 | 30 | 68.5 | 104.2 | 123.6 | 109.2 | 1.8 | 3.2359 | 30.0947 | 538.5 | 633.3 | 552.347 | 293.707 | -1.4 | -1.4 | 0 | 31.6 | 7.82 | 4.9 | 1.7 | 7.80E-07 | 0 | 0 | 0 | 0.0051 | 19.8286 | 9.0371 | 0.0004 | 0.0005 | 0.0005 | 0 | 0 | 126.96 | N | N | N | N | N | N | N | N | N | Y
130344 | 103.8 | 70.805 | 195.9 | 150.6 | 83.4 | 99.9 | 30 | 68.5 | 104.3 | 123.5 | 109.4 | 1.8 | 3.4659 | 30.0913 | 538.7 | 633.5 | 572.783 | 304.479 | -1.5 | -1.4 | 0 | 29.1 | 7.94 | 4.81 | 1.7 | 7.52E-07 | 0 | 0 | 0 | 0.0049 | 20.8847 | 9.2003 | 0.0005 | 0.0005 | 0.0005 | 0 | 0 | 130.4 | N | N | N | N | N | N | N | N | N | Y
130345 | 103.6 | 70.669 | 195.8 | 151 | 83.4 | 99.9 | 30 | 68.5 | 104.2 | 123.6 | 109.8 | 1.9 | 3.5682 | 30.095 | 539.6 | 633.3 | 581.781 | 309.036 | -1.5 | -1.4 | 0 | 20.3 | 8.06 | 4.68 | 1.7 | 7.41E-07 | 0 | 0 | 0 | 0.0035 | 21.5192 | 9.0807 | 0.0005 | 0.0005 | 0.0005 | 0 | 0 | 141.3 | N | N | N | N | N | N | N | N | N | Y
130346 | 103.7 | 70.712 | 195.8 | 151.5 | 83.4 | 99.9 | 30 | 68.4 | 104.1 | 123.6 | 110.3 | 1.9 | 3.6696 | 30.092 | 539.4 | 633.3 | 590.271 | 313.564 | -1.6 | -1.6 | 0 | 18 | 8.16 | 4.54 | 1.7 | 7.30E-07 | 0 | 0 | 0 | 0.0031 | 22.0939 | 8.9429 | 0.0005 | 0.0005 | 0.0005 | 0 | 0 | 147.31 | N | N | N | N | N | N | N | N | N | Y
130347 | 103.7 | 70.718 | 195.8 | 152.1 | 83.3 | 99.9 | 30 | 68.4 | 104.1 | 123.7 | 110.8 | 1.9 | 3.7916 | 30.099 | 539.6 | 633.5 | 600.445 | 318.99 | -1.6 | -1.6 | 0 | 23 | 8.21 | 4.44 | 1.8 | 7.18E-07 | 0 | 0 | 0 | 0.004 | 22.6209 | 8.8895 | 0.0005 | 0.0005 | 0.0005 | 0 | 0 | 152.46 | N | N | N | N | N | N | N | N | N | Y
130348 | 103.8 | 70.749 | 195.8 | 152.7 | 83.4 | 99.9 | 30 | 68.5 | 104.2 | 123.6 | 111.3 | 2 | 3.7245 | 30.1109 | 540.1 | 633.5 | 594.836 | 315.968 | -1.6 | -1.6 | 0 | 26.1 | 8.18 | 4.39 | 1.8 | 7.25E-07 | 0 | 0 | 0 | 0.0045 | 22.3168 | 8.7131 | 0.0005 | 0.0005 | 0.0005 | 0 | 0 | 155.27 | N | N | N | N | N | N | N | N | N | Y
130349 | 103.9 | 70.824 | 195.8 | 152.8 | 83.4 | 99.9 | 30 | 68.5 | 104.2 | 123.7 | 111.4 | 2 | 3.4438 | 30.1026 | 540.7 | 633.5 | 571.177 | 303.142 | -1.6 | -1.6 | 0 | 25.5 | 8.06 | 4.44 | 1.8 | 7.56E-07 | 0 | 0 | 0 | 0.0042 | 21.0994 | 8.4436 | 0.0005 | 0.0005 | 0.0005 | 0 | 0 | 153.81 | N | N | N | N | N | N | N | N | N | Y
130350 | 104 | 70.923 | 195.8 | 152.6 | 83.3 | 99.9 | 30 | 68.4 | 104.1 | 123.6 | 111.3 | 2 | 3.2804 | 30.094 | 541.2 | 633.5 | 557.104 | 295.426 | -1.7 | -1.7 | 0 | 24.6 | 7.92 | 4.55 | 1.7 | 7.75E-07 | 0 | 0 | 0 | 0.004 | 20.1923 | 8.4475 | 0.0005 | 0.0005 | 0.0005 | 0 | 0 | 140.76 | N | N | N | N | N | N | N | N | N | Y
130351 | 104.1 | 70.961 | 195.8 | 152 | 83.3 | 99.9 | 30 | 68.5 | 104.2 | 123.6 | 110.7 | 1.9 | 3.1152 | 30.0872 | 541.5 | 633.5 | 542.216 | 287.393 | -1.7 | -1.6 | 0 | 21.8 | 7.79 | 4.7 | 1.8 | 7.97E-07 | 0 | 0 | 0 | 0.0034 | 19.3292 | 8.4823 | 0.0005 | 0.0005 | 0.0005 | 0 | 0 | 135.5 | N | N | N | N | N | N | N | N | N | Y
130352 | 104 | 70.917 | 195.8 | 151.3 | 83.3 | 99.9 | 30 | 68.5 | 104.5 | 123.7 | 110.1 | 1.9 | 2.8869 | 30.092 | 541.9 | 633.7 | 521.037 | 276.091 | -1.6 | -1.6 | 0 | 13.5 | 7.67 | 4.86 | 1.8 | 8.30E-07 | 0 | 0 | 0 | 0.0021 | 18.2864 | 8.4157 | 0.0005 | 0.0005 | 0.0005 | 0 | 0 | 130.98 | N | N | N | N | N | N | N | N | N | Y
130353 | 104.1 | 70.954 | 196 | 150.7 | 83.3 | 99.9 | 30 | 68.6 | 104.6 | 123.6 | 109.6 | 1.8 | 3.0172 | 30.0998 | 541.9 | 633.5 | 533.142 | 282.588 | -1.5 | -1.5 | 0 | 12.5 | 7.66 | 4.96 | 1.8 | 8.11E-07 | 0 | 0 | 0 | 0.0019 | 18.6961 | 8.8059 | 0.0005 | 0.0005 | 0.0005 | 0 | 0 | 119.8 | N | N | N | N | N | N | N | N | N | Y
130354 | 104 | 70.905 | 196.1 | 150.3 | 83.4 | 99.9 | 30 | 68.7 | 104.9 | 123.4 | 109.2 | 1.8 | 3.1916 | 30.0899 | 541.5 | 633.5 | 549.147 | 291.093 | -1.5 | -1.5 | 0 | 12.2 | 7.75 | 4.98 | 1.6 | 7.87E-07 | 0 | 0 | 0 | 0.0019 | 19.4722 | 9.1015 | 0.0004 | 0.0005 | 0.0005 | 0 | 0 | 123.9 | N | N | N | N | N | N | N | N | N | Y
130355 | 103.7 | 70.731 | 196 | 150.4 | 83.4 | 99.9 | 30 | 68.6 | 104.9 | 123.5 | 109.3 | 1.8 | 3.4311 | 30.0949 | 541.3 | 633.5 | 570.338 | 302.426 | -1.6 | -1.5 | 0 | 11.6 | 7.91 | 4.89 | 2.1 | 7.57E-07 | 0 | 0 | 0 | 0.0019 | 20.6607 | 9.2873 | 0.0006 | 0.0006 | 0.0006 | 0 | 0 | 128.61 | N | N | N | N | N | N | N | N | N | Y
130356 | 103.7 | 70.718 | 196 | 151 | 83.4 | 99.9 | 30 | 68.6 | 104.7 | 123.6 | 109.8 | 1.9 | 3.7039 | 30.1047 | 541.2 | 633.7 | 593.47 | 314.828 | -1.6 | -1.6 | 0 | 10.5 | 8.12 | 4.71 | 7.3 | 7.27E-07 | 0 | 0 | 0 | 0.0018 | 22.073 | 9.3114 | 0.0021 | 0.0022 | 0.0022 | 0 | 0 | 134.02 | N | N | N | N | N | N | N | N | N | Y
130357 | 103.7 | 70.712 | 196 | 151.8 | 83.4 | 99.9 | 30 | 68.6 | 104.5 | 123.6 | 110.5 | 1.9 | 3.9961 | 30.1055 | 540.6 | 633.3 | 617.145 | 327.586 | -1.6 | -1.6 | 0 | 11.3 | 8.33 | 4.48 | 9 | 6.99E-07 | 0 | 0 | 0 | 0.002 | 23.5738 | 9.2142 | 0.0027 | 0.0028 | 0.0028 | 0 | 0 | 152.39 | N | N | N | N | N | N | N | N | N | Y
130358 | 103.7 | 70.7 | 195.9 | 152.6 | 83.4 | 99.9 | 30 | 68.6 | 104.6 | 123.5 | 111.2 | 2 | 4.3197 | 30.1188 | 540.5 | 633.5 | 642.177 | 341.071 | -1.6 | -1.5 | 0 | 12.7 | 8.55 | 4.23 | 3.9 | 6.71E-07 | 0 | 0 | 0 | 0.0024 | 25.1726 | 9.0564 | 0.0012 | 0.0013 | 0.0013 | 0 | 0 | 161.29 | N | N | N | N | N | N | N | N | N | Y
130359 | 103.7 | 70.681 | 195.7 | 153.6 | 83.4 | 99.9 | 30 | 68.6 | 104.5 | 123.6 | 112.2 | 2.1 | 4.4148 | 30.1279 | 540.3 | 633.5 | 649.326 | 345.036 | -1.5 | -1.5 | 0 | 15.1 | 8.67 | 4.01 | 2.5 | 6.63E-07 | 0 | 0 | 0 | 0.0029 | 25.8266 | 8.6792 | 0.0008 | 0.0008 | 0.0008 | 0 | 0 | 168.78 | N | N | N | N | N | N | N | N | N | Y
130400 | 103.9 | 70.855 | 195.8 | 154.5 | 83.4 | 99.9 | 30 | 68.6 | 104.6 | 123.6 | 112.9 | 2.1 | 4.1014 | 30.1246 | 540.9 | 633.7 | 625.102 | 331.93 | -1.7 | -1.6 | 0 | 16.5 | 8.59 | 3.9 | 2.2 | 6.90E-07 | 0 | 0 | 0 | 0.003 | 24.61 | 8.137 | 0.0007 | 0.0007 | 0.0007 | 0 | 0 | 178.01 | N | N | N | N | N | N | N | N | N | Y
130401 | 103.9 | 70.867 | 195.8 | 154.7 | 83.4 | 99.9 | 30 | 68.6 | 104.7 | 123.6 | 113.1 | 2.1 | 3.4657 | 30.1027 | 541.1 | 633.9 | 572.423 | 303.664 | -1.7 | -1.7 | 0 | 17.9 | 8.24 | 4.02 | 2 | 7.54E-07 | 0 | 0 | 0 | 0.003 | 21.6154 | 7.6734 | 0.0005 | 0.0006 | 0.0006 | 0 | 0 | 175.14 | N | N | N | N | N | N | N | N | N | Y
130402 | 104.2 | 71.072 | 195.9 | 153.9 | 83.4 | 99.9 | 30 | 68.6 | 104.7 | 123.6 | 112.4 | 2.1 | 2.7585 | 30.0899 | 541.8 | 633.9 | 508.468 | 269.451 | -1.7 | -1.7 | 0 | 24.5 | 7.68 | 4.43 | 1.8 | 8.51E-07 | 0 | 0 | 0 | 0.0036 | 17.8626 | 7.4863 | 0.0004 | 0.0005 | 0.0005 | 0 | 0 | 151.57 | N | N | N | N | N | N | N | N | N | Y
130403 | 104.3 | 71.116 | 196 | 151.7 | 83.4 | 99.9 | 30 | 68.6 | 104.6 | 123.6 | 110.4 | 1.9 | 2.2928 | 30.0735 | 542 | 633.9 | 462.154 | 244.708 | -1.5 | -1.5 | 0 | 26.3 | 7.07 | 5.06 | 1.5 | 9.37E-07 | 0 | 0 | 0 | 0.0035 | 14.929 | 7.769 | 0.0003 | 0.0004 | 0.0004 | 0 | 0 | 115.04 | N | N | N | N | N | N | N | N | N | Y
130404 | 104.4 | 71.178 | 195.9 | 149.4 | 83.3 | 99.9 | 30 | 68.5 | 104.4 | 123.3 | 108.4 | 1.7 | 1.8811 | 30.0666 | 541.8 | 633.9 | 417.937 | 221.29 | -1.4 | -1.4 | 0 | 25.9 | 6.47 | 5.82 | 1.5 | 1.04E-06 | 0 | 0 | 0 | 0.0032 | 12.3707 | 8.0907 | 0.0003 | 0.0003 | 0.0003 | 0 | 0 | 95.48 | N | N | N | N | N | N | N | N | N | Y
130405 | 104.3 | 71.147 | 196.1 | 147.2 | 83.4 | 99.9 | 30 | 68.6 | 104.5 | 123.2 | 106.4 | 1.6 | 1.6937 | 30.0646 | 541.3 | 633.7 | 396.298 | 209.923 | -1.2 | -1.2 | 0 | 24.6 | 5.99 | 6.63 | 1.6 | 1.09E-06 | 0 | 0 | 0 | 0.0028 | 10.859 | 8.7407 | 0.0003 | 0.0003 | 0.0003 | 0 | 0 | 71.16 | N | N | N | N | N | N | N | N | N | N
130406 | 104.2 | 71.06 | 196.1 | 145.5 | 83.4 | 99.9 | 30 | 68.6 | 104.7 | 122.7 | 104.9 | 1.4 | 1.7357 | 30.0614 | 540.5 | 633.7 | 401.019 | 212.586 | -1 | -1 | 0 | 22.6 | 5.83 | 7.26 | 1.5 | 1.08E-06 | 0 | 0 | 0 | 0.0026 | 10.6965 | 9.6843 | 0.0003 | 0.0003 | 0.0003 | 0 | 0 | 61.63 | N | N | N | N | N | N | N | N | N | N
130407 | 103.7 | 70.737 | 196.1 | 144.6 | 83.3 | 99.9 | 30 | 68.6 | 104.5 | 122.5 | 104.1 | 1.4 | 2.2427 | 30.068 | 539.3 | 633.5 | 455.49 | 241.793 | -0.9 | -0.9 | 0 | 21.5 | 6.3 | 7.31 | 1.4 | 9.48E-07 | 0 | 0 | 0 | 0.0029 | 13.1476 | 11.0956 | 0.0003 | 0.0003 | 0.0003 | 0 | 0 | 61.61 | N | N | N | N | N | N | N | N | N | N
130408 | 103.6 | 70.606 | 196.1 | 144.9 | 83.3 | 99.9 | 30 | 68.5 | 104.5 | 122.2 | 104.4 | 1.4 | 3.2273 | 30.0892 | 538.6 | 633.2 | 550.43 | 292.621 | -1.1 | -1.1 | 0 | 22 | 7.15 | 6.69 | 1.5 | 7.82E-07 | 0 | 0 | 0 | 0.0035 | 18.0561 | 12.2854 | 0.0004 | 0.0004 | 0.0004 | 0 | 0 | 91.38 | N | N | N | N | N | N | N | N | N | Y
130409 | 103.5 | 70.575 | 195.9 | 147.2 | 83.4 | 99.9 | 30 | 68.6 | 104.6 | 122.5 | 106.4 | 1.6 | 3.8488 | 30.1137 | 537.6 | 633.2 | 604.335 | 321.849 | -1.4 | -1.4 | 0 | 21.7 | 7.79 | 5.82 | 1.5 | 7.11E-07 | 0 | 0 | 0 | 0.0038 | 21.6594 | 11.7566 | 0.0004 | 0.0004 | 0.0004 | 0 | 0 | 123.54 | N | N | N | N | N | N | N | N | N | Y
130410 | 103.4 | 70.476 | 195.8 | 150.7 | 83.4 | 99.9 | 30 | 68.5 | 104.4 | 122.6 | 109.6 | 1.8 | 3.8967 | 30.1285 | 537 | 633.3 | 607.913 | 324.122 | -1.6 | -1.6 | 0 | 21.2 | 8.03 | 5.15 | 1.6 | 7.06E-07 | 0 | 0 | 0 | 0.0038 | 22.4835 | 10.4876 | 0.0005 | 0.0005 | 0.0005 | 0 | 0 | 150.62 | N | N | N | N | N | N | N | N | N | Y
130411 | 103.6 | 70.644 | 195.6 | 152.7 | 83.3 | 99.9 | 30 | 68.5 | 104.2 | 122.8 | 111.3 | 2 | 3.825 | 30.1221 | 536.9 | 633.2 | 602.172 | 321.007 | -1.8 | -1.7 | 0 | 20.4 | 8.06 | 4.8 | 1.6 | 7.13E-07 | 0 | 0 | 0 | 0.0036 | 22.3305 | 9.6795 | 0.0005 | 0.0005 | 0.0005 | 0 | 0 | 154.64 | N | N | N | N | N | N | N | N | N | Y
130412 | 103.8 | 70.799 | 195.5 | 153.3 | 83.4 | 99.9 | 30 | 68.5 | 104.4 | 122.9 | 111.8 | 2 | 3.5453 | 30.1201 | 537.1 | 633.3 | 578.752 | 308.452 | -1.8 | -1.7 | 0 | 22.3 | 7.97 | 4.69 | 1.7 | 7.42E-07 | 0 | 0 | 0 | 0.0038 | 21.2334 | 9.0777 | 0.0005 | 0.0005 | 0.0005 | 0 | 0 | 152.83 | N | N | N | N | N | N | N | N | N | Y
130413 | 103.8 | 70.805 | 195.3 | 153 | 83.4 | 99.9 | 30 | 68.6 | 104.5 | 122.9 | 111.6 | 2 | 3.1263 | 30.1048 | 537.2 | 633.3 | 541.884 | 288.614 | -1.7 | -1.6 | 0 | 31 | 7.77 | 4.75 | 1.6 | 7.94E-07 | 0 | 0 | 0 | 0.0049 | 19.3653 | 8.6105 | 0.0004 | 0.0004 | 0.0004 | 0 | 0 | 146.26 | N | N | N | N | N | N | N | N | N | Y
130414 | 104 | 70.936 | 195.2 | 152.1 | 83.5 | 99.9 | 30 | 68.6 | 104.8 | 123 | 110.8 | 1.9 | 2.7944 | 30.0934 | 537.3 | 633.5 | 511.319 | 272.197 | -1.6 | -1.6 | 0 | 32.8 | 7.53 | 4.95 | 1.5 | 8.42E-07 | 0 | 0 | 0 | 0.0049 | 17.6977 | 8.4602 | 0.0004 | 0.0004 | 0.0004 | 0 | 0 | 134.97 | N | N | N | N | N | N | N | N | N | Y
130415 | 104.1 | 70.961 | 195.2 | 151 | 83.4 | 99.9 | 30 | 68.5 | 104.4 | 123.1 | 109.8 | 1.9 | 2.7359 | 30.0939 | 537.7 | 633.5 | 505.742 | 269.126 | -1.5 | -1.5 | 0 | 30.2 | 7.37 | 5.18 | 1.6 | 8.52E-07 | 0 | 0 | 0 | 0.0045 | 17.1313 | 8.7548 | 0.0004 | 0.0004 | 0.0004 | 0 | 0 | 117.66 | N | N | N | N | N | N | N | N | N | Y
130416 | 104 | 70.942 | 195.2 | 149.8 | 83.4 | 99.9 | 30 | 68.5 | 104.4 | 123 | 108.8 | 1.8 | 2.6541 | 30.0811 | 538 | 633.5 | 497.969 | 264.798 | -1.5 | -1.4 | 0 | 27.9 | 7.25 | 5.39 | 1.5 | 8.66E-07 | 0 | 0 | 0 | 0.0041 | 16.5864 | 8.96 | 0.0004 | 0.0004 | 0.0004 | 0 | 0 | 113.41 | N | N | N | N | N | N | N | N | N | Y
130417 | 104 | 70.923 | 195.2 | 149.2 | 83.4 | 99.9 | 30 | 68.5 | 104.4 | 123.1 | 108.2 | 1.7 | 2.6367 | 30.0776 | 537.8 | 633.5 | 496.251 | 263.909 | -1.5 | -1.5 | 0 | 19.4 | 7.24 | 5.53 | 1.4 | 8.68E-07 | 0 | 0 | 0 | 0.0028 | 16.4915 | 9.17 | 0.0003 | 0.0004 | 0.0004 | 0 | 0 | 106.24 | N | N | N | N | N | N | N | N | N | Y
130418 | 103.9 | 70.836 | 195.2 | 148.9 | 83.4 | 99.9 | 30 | 68.5 | 104.4 | 123 | 107.9 | 1.7 | 2.7696 | 30.0848 | 537.6 | 633.5 | 509.033 | 270.822 | -1.5 | -1.5 | 0 | 11.7 | 7.33 | 5.56 | 1.3 | 8.46E-07 | 0 | 0 | 0 | 0.0017 | 17.1368 | 9.4504 | 0.0003 | 0.0003 | 0.0003 | 0 | 0 | 108.64 | N | N | N | N | N | N | N | N | N | Y
130419 | 103.8 | 70.805 | 195.4 | 148.9 | 83.3 | 99.9 | 30 | 68.5 | 104.4 | 123 | 107.9 | 1.7 | 2.8715 | 30.0887 | 537.7 | 633.3 | 518.759 | 276.025 | -1.6 | -1.6 | 0 | 9.8 | 7.41 | 5.5 | 1.3 | 8.30E-07 | 0 | 0 | 0 | 0.0015 | 17.6581 | 9.5266 | 0.0003 | 0.0003 | 0.0003 | 0 | 0 | 116.11 | N | N | N | N | N | N | N | N | N | Y
130420 | 103.9 | 70.818 | 195.5 | 149.5 | 83.4 | 99.9 | 30 | 68.6 | 104.5 | 123 | 108.5 | 1.7 | 2.9086 | 30.0963 | 538 | 633.3 | 522.326 | 277.906 | -1.6 | -1.6 | 0 | 10.6 | 7.46 | 5.43 | 1.3 | 8.24E-07 | 0 | 0 | 0 | 0.0016 | 17.8904 | 9.4656 | 0.0003 | 0.0003 | 0.0003 | 0 | 0 | 119.14 | N | N | N | N | N | N | N | N | N | Y
130421 | 103.8 | 70.805 | 195.6 | 149.8 | 83.3 | 99.9 | 30 | 68.6 | 104.6 | 123 | 108.8 | 1.8 | 2.9969 | 30.0957 | 538.3 | 633.3 | 530.623 | 282.211 | -1.6 | -1.6 | 0 | 11 | 7.53 | 5.34 | 1.3 | 8.12E-07 | 0 | 0 | 0 | 0.0017 | 18.3465 | 9.4609 | 0.0003 | 0.0003 | 0.0003 | 0 | 0 | 117.45 | N | N | N | N | N | N | N | N | N | Y
130422 | 103.8 | 70.768 | 195.6 | 150 | 83.3 | 99.9 | 30 | 68.5 | 104.4 | 123.2 | 109 | 1.8 | 3.011 | 30.104 | 538.9 | 633.3 | 531.943 | 282.841 | -1.6 | -1.6 | 0 | 12.6 | 7.59 | 5.25 | 1.3 | 8.10E-07 | 0 | 0 | 0 | 0.002 | 18.5328 | 9.3302 | 0.0003 | 0.0003 | 0.0003 | 0 | 0 | 125.66 | N | N | N | N | N | N | N | N | N | Y
130423 | 103.9 | 70.855 | 195.5 | 150.3 | 83.3 | 99.9 | 30 | 68.6 | 104.7 | 123.3 | 109.2 | 1.8 | 3.1203 | 30.1015 | 539.4 | 633.5 | 542.126 | 288.071 | -1.5 | -1.5 | 0 | 13.4 | 7.62 | 5.18 | 1.3 | 7.95E-07 | 0 | 0 | 0 | 0.0021 | 18.9554 | 9.3752 | 0.0003 | 0.0004 | 0.0004 | 0 | 0 | 123.69 | N | N | N | N | N | N | N | N | N | Y
130424 | 103.8 | 70.799 | 195.5 | 150.6 | 83.3 | 99.9 | 30 | 68.6 | 104.7 | 123.2 | 109.4 | 1.8 | 3.072 | 30.1099 | 540.2 | 633.5 | 537.804 | 285.622 | -1.5 | -1.5 | 0 | 17.6 | 7.64 | 5.13 | 1.3 | 8.02E-07 | 0 | 0 | 0 | 0.0028 | 18.8346 | 9.1982 | 0.0003 | 0.0004 | 0.0004 | 0 | 0 | 124.68 | N | N | N | N | N | N | N | N | N | Y
130425 | 103.8 | 70.78 | 195.5 | 150.6 | 83.4 | 99.9 | 30 | 68.7 | 104.9 | 123.2 | 109.5 | 1.8 | 2.9379 | 30.112 | 540.1 | 633.5 | 525.317 | 279.064 | -1.6 | -1.5 | 0 | 18.8 | 7.64 | 5.11 | 1.3 | 8.21E-07 | 0 | 0 | 0 | 0.0029 | 18.4001 | 8.9449 | 0.0003 | 0.0004 | 0.0004 | 0 | 0 | 125.62 | N | N | N | N | N | N | N | N | N | Y
130426 | 103.9 | 70.836 | 195.5 | 150.5 | 83.3 | 99.9 | 30 | 68.7 | 105.1 | 123.2 | 109.4 | 1.8 | 2.9174 | 30.1138 | 539.3 | 633.5 | 523.221 | 278.184 | -1.5 | -1.5 | 0 | 10.9 | 7.6 | 5.12 | 1.3 | 8.24E-07 | 0 | 0 | 0 | 0.0017 | 18.2502 | 8.9425 | 0.0003 | 0.0004 | 0.0004 | 0 | 0 | 127.23 | N | N | N | N | N | N | N | N | N | Y
130427 | 103.9 | 70.824 | 195.5 | 150.2 | 83.4 | 99.9 | 30 | 68.7 | 105.2 | 123.2 | 109.1 | 1.8 | 2.9292 | 30.1039 | 539 | 633.5 | 524.442 | 278.811 | -1.5 | -1.5 | 0 | 9.6 | 7.57 | 5.15 | 1.4 | 8.22E-07 | 0 | 0 | 0 | 0.0015 | 18.2233 | 9.0151 | 0.0003 | 0.0004 | 0.0004 | 0 | 0 | 121.19 | N | N | N | N | N | N | N | N | N | Y
130428 | 103.9 | 70.855 | 195.6 | 150.1 | 83.3 | 99.9 | 30 | 68.7 | 105.2 | 123.3 | 109 | 1.8 | 2.8585 | 30.0846 | 538.9 | 633.5 | 517.81 | 275.152 | -1.6 | -1.5 | 0 | 10.9 | 7.51 | 5.2 | 1.4 | 8.33E-07 | 0 | 0 | 0 | 0.0016 | 17.8407 | 8.9786 | 0.0004 | 0.0004 | 0.0004 | 0 | 0 | 121.52 | N | N | N | N | N | N | N | N | N | Y
130429 | 104 | 70.892 | 195.5 | 150.1 | 83.4 | 99.9 | 30 | 68.8 | 105.3 | 123.3 | 109.1 | 1.8 | 3.0301 | 30.0945 | 538.3 | 633.5 | 533.57 | 283.77 | -1.6 | -1.5 | 0 | 15.7 | 7.5 | 5.24 | 1.4 | 8.07E-07 | 0 | 0 | 0 | 0.0024 | 18.3824 | 9.3369 | 0.0004 | 0.0004 | 0.0004 | 0 | 0 | 116.15 | N | N | N | N | N | N | N | N | N | Y
130430 | 103.8 | 70.749 | 195.6 | 150 | 83.4 | 99.9 | 30 | 68.8 | 105.6 | 123.3 | 108.9 | 1.8 | 3.1938 | 30.1105 | 538.4 | 633.5 | 548.442 | 291.815 | -1.7 | -1.6 | 0 | 37.7 | 7.61 | 5.2 | 1.5 | 7.85E-07 | 0 | 0 | 0 | 0.0061 | 19.1826 | 9.5345 | 0.0004 | 0.0004 | 0.0004 | 0 | 0 | 121.9 | N | N | N | N | N | N | N | N | N | Y
130431 | 103.7 | 70.737 | 195.6 | 150.2 | 83.4 | 99.9 | 30 | 68.9 | 105.6 | 123.4 | 109.1 | 1.8 | 3.3893 | 30.1092 | 538.4 | 633.5 | 565.786 | 301.039 | -1.6 | -1.6 | 0 | 42.2 | 7.78 | 5.07 | 1.4 | 7.61E-07 | 0 | 0 | 0 | 0.007 | 20.2149 | 9.5829 | 0.0004 | 0.0004 | 0.0004 | 0 | 0 | 127.86 | N | N | N | N | N | N | N | N | N | Y
130432 | 103.7 | 70.718 | 195.6 | 150.8 | 83.4 | 99.9 | 30 | 68.9 | 105.8 | 123.3 | 109.7 | 1.8 | 3.5471 | 30.0993 | 538.5 | 633.5 | 579.748 | 308.334 | -1.7 | -1.6 | 0 | 33.1 | 7.96 | 4.87 | 1.4 | 7.43E-07 | 0 | 0 | 0 | 0.0056 | 21.202 | 9.4308 | 0.0004 | 0.0004 | 0.0004 | 0 | 0 | 133.52 | N | N | N | N | N | N | N | N | N | Y
130433 | 103.7 | 70.693 | 195.6 | 151.4 | 83.4 | 99.9 | 30 | 68.9 | 105.9 | 123.4 | 110.2 | 1.9 | 3.5625 | 30.1076 | 538.4 | 633.4 | 580.934 | 309.076 | -1.7 | -1.6 | 0 | 30.4 | 8.08 | 4.68 | 1.4 | 7.41E-07 | 0 | 0 | 0 | 0.0052 | 21.5516 | 9.0815 | 0.0004 | 0.0004 | 0.0004 | 0 | 0 | 147.77 | N | N | N | N | N | N | N | N | N | Y
130434 | 103.8 | 70.78 | 195.6 | 152.2 | 83.4 | 99.9 | 30 | 68.9 | 105.9 | 123.4 | 110.9 | 2 | 3.5974 | 30.1192 | 538.5 | 633.5 | 583.756 | 310.656 | -1.6 | -1.5 | 0 | 25.4 | 8.14 | 4.55 | 1.4 | 7.37E-07 | 0 | 0 | 0 | 0.0043 | 21.8387 | 8.8739 | 0.0004 | 0.0004 | 0.0004 | 0 | 0 | 146.18 | N | N | N | N | N | N | N | N | N | Y
130435 | 103.9 | 70.824 | 195.6 | 152.3 | 83.4 | 99.9 | 30 | 69 | 106 | 123.5 | 111 | 2 | 3.5916 | 30.11 | 539.3 | 633.5 | 583.521 | 310.192 | -1.6 | -1.5 | 0 | 19.4 | 8.18 | 4.46 | 1.5 | 7.38E-07 | 0 | 0 | 0 | 0.0033 | 21.8967 | 8.6932 | 0.0004 | 0.0005 | 0.0005 | 0 | 0 | 149.62 | N | N | N | N | N | N | N | N | N | Y
130436 | 103.9 | 70.849 | 195.6 | 152.4 | 83.4 | 99.9 | 30 | 69 | 106.1 | 123.5 | 111.1 | 2 | 3.4698 | 30.1131 | 539.7 | 633.5 | 573.234 | 304.622 | -1.6 | -1.6 | 0 | 18.4 | 8.12 | 4.43 | 1.6 | 7.52E-07 | 0 | 0 | 0 | 0.0031 | 21.3658 | 8.4662 | 0.0004 | 0.0005 | 0.0005 | 0 | 0 | 156.77 | N | N | N | N | N | N | N | N | N | Y
130437 | 103.9 | 70.849 | 195.6 | 152.5 | 83.4 | 99.9 | 30 | 69 | 106 | 123.4 | 111.1 | 2 | 3.2475 | 30.1167 | 540.3 | 633.7 | 553.69 | 294.11 | -1.6 | -1.6 | 0 | 17.4 | 7.99 | 4.47 | 1.6 | 7.79E-07 | 0 | 0 | 0 | 0.0028 | 20.2844 | 8.2544 | 0.0004 | 0.0005 | 0.0005 | 0 | 0 | 147.85 | N | N | N | N | N | N | N | N | N | Y
130438 | 104 | 70.936 | 195.7 | 152.2 | 83.4 | 99.9 | 30 | 69 | 106.1 | 123.6 | 110.9 | 2 | 2.999 | 30.1027 | 540.9 | 633.5 | 531.272 | 281.887 | -1.7 | -1.6 | 0 | 15.1 | 7.88 | 4.58 | 1.6 | 8.13E-07 | 0 | 0 | 0 | 0.0023 | 19.1822 | 8.1082 | 0.0004 | 0.0004 | 0.0004 | 0 | 0 | 134.18 | N | N | N | N | N | N | N | N | N | Y
130439 | 104 | 70.923 | 195.7 | 151.6 | 83.4 | 99.9 | 30 | 69 | 106.1 | 123.5 | 110.3 | 1.9 | 2.8741 | 30.0863 | 540.6 | 633.7 | 519.674 | 275.675 | -1.7 | -1.7 | 0 | 13.1 | 7.86 | 4.69 | 1.5 | 8.31E-07 | 0 | 0 | 0 | 0.002 | 18.705 | 8.1172 | 0.0004 | 0.0004 | 0.0004 | 0 | 0 | 130.07 | N | N | N | N | N | N | N | N | N | Y
130440 | 103.9 | 70.874 | 195.8 | 150.7 | 83.4 | 99.9 | 30 | 69 | 106.1 | 123.5 | 109.6 | 1.8 | 2.8685 | 30.0907 | 540.2 | 633.5 | 519.005 | 275.479 | -1.6 | -1.5 | 0 | 12.9 | 7.85 | 4.76 | 1.5 | 8.32E-07 | 0 | 0 | 0 | 0.002 | 18.6616 | 8.2247 | 0.0004 | 0.0004 | 0.0004 | 0 | 0 | 131.55 | N | N | N | N | N | N | N | N | N | Y
130441 | 104 | 70.892 | 195.8 | 150.4 | 83.4 | 99.9 | 30 | 68.9 | 105.9 | 123.5 | 109.3 | 1.8 | 2.9326 | 30.0945 | 539.9 | 633.7 | 524.95 | 278.758 | -1.5 | -1.5 | 0 | 13.1 | 7.83 | 4.79 | 1.5 | 8.22E-07 | 0 | 0 | 0 | 0.002 | 18.8471 | 8.3867 | 0.0004 | 0.0004 | 0.0004 | 0 | 0 | 126.56 | N | N | N | N | N | N | N | N | N | Y
130442 | 103.8 | 70.805 | 195.9 | 150.3 | 83.4 | 99.9 | 30 | 68.9 | 105.8 | 123.5 | 109.2 | 1.8 | 3.0275 | 30.09 | 539.7 | 633.5 | 533.803 | 283.459 | -1.6 | -1.5 | 0 | 14.3 | 7.77 | 4.83 | 1.5 | 8.08E-07 | 0 | 0 | 0 | 0.0022 | 19.0154 | 8.6037 | 0.0004 | 0.0004 | 0.0004 | 0 | 0 | 127.16 | N | N | N | N | N | N | N | N | N | Y
130443 | 103.8 | 70.799 | 196 | 150.3 | 83.4 | 99.9 | 30 | 69 | 106 | 123.5 | 109.2 | 1.8 | 3.1139 | 30.0817 | 539.4 | 633.5 | 541.8 | 287.707 | -1.6 | -1.6 | 0 | 16.1 | 7.72 | 4.9 | 1.6 | 7.96E-07 | 0 | 0 | 0 | 0.0025 | 19.1815 | 8.8482 | 0.0004 | 0.0004 | 0.0004 | 0 | 0 | 124.23 | N | N | N | N | N | N | N | N | N | Y
130444 | 103.7 | 70.737 | 196.1 | 150.2 | 83.4 | 99.9 | 30 | 68.9 | 105.9 | 123.5 | 109.2 | 1.8 | 3.3044 | 30.1004 | 539.1 | 633.7 | 558.597 | 296.899 | -1.4 | -1.4 | 0 | 17.3 | 7.78 | 4.93 | 1.6 | 7.71E-07 | 0 | 0 | 0 | 0.0028 | 19.9475 | 9.1889 | 0.0004 | 0.0004 | 0.0004 | 0 | 0 | 122.95 | N | N | N | N | N | N | N | N | N | Y
130445 | 103.7 | 70.712 | 196.1 | 150.7 | 83.4 | 99.9 | 30 | 68.9 | 105.9 | 123.4 | 109.6 | 1.8 | 3.4275 | 30.1099 | 538.9 | 633.5 | 569.331 | 302.77 | -1.4 | -1.4 | 0 | 16.5 | 7.88 | 4.88 | 1.6 | 7.56E-07 | 0 | 0 | 0 | 0.0027 | 20.592 | 9.2761 | 0.0004 | 0.0005 | 0.0005 | 0 | 0 | 131.77 | N | N | N | N | N | N | N | N | N | Y
130446 | 103.7 | 70.737 | 196.1 | 151.2 | 83.4 | 99.9 | 30 | 68.8 | 105.6 | 123.5 | 110 | 1.9 | 3.5029 | 30.1138 | 539.1 | 633.5 | 575.929 | 306.26 | -1.5 | -1.5 | 0 | 16 | 7.95 | 4.79 | 1.5 | 7.48E-07 | 0 | 0 | 0 | 0.0027 | 21.0274 | 9.2031 | 0.0004 | 0.0005 | 0.0005 | 0 | 0 | 138.53 | N | N | N | N | N | N | N | N | N | Y
130447 | 103.8 | 70.78 | 196.1 | 151.7 | 83.4 | 99.9 | 30 | 68.8 | 105.6 | 123.4 | 110.5 | 1.9 | 3.2942 | 30.1028 | 539.5 | 633.7 | 557.711 | 296.351 | -1.6 | -1.5 | 0 | 21.6 | 7.9 | 4.73 | 1.5 | 7.73E-07 | 0 | 0 | 0 | 0.0035 | 20.2153 | 8.7928 | 0.0004 | 0.0004 | 0.0004 | 0 | 0 | 143.47 | N | N | N | N | N | N | N | N | N | Y
130448 | 103.9 | 70.836 | 196.1 | 151.8 | 83.5 | 99.9 | 30 | 68.9 | 105.9 | 123.5 | 110.5 | 1.9 | 3.043 | 30.0961 | 539.6 | 633.5 | 535.114 | 284.244 | -1.6 | -1.6 | 0 | 27.5 | 7.77 | 4.77 | 1.5 | 8.06E-07 | 0 | 0 | 0 | 0.0043 | 19.0714 | 8.504 | 0.0004 | 0.0004 | 0.0004 | 0 | 0 | 139.6 | N | N | N | N | N | N | N | N | N | Y
130449 | 104 | 70.886 | 196.1 | 151.5 | 83.4 | 99.9 | 30 | 68.9 | 105.9 | 123.6 | 110.2 | 1.9 | 2.8986 | 30.0966 | 540.6 | 633.7 | 521.853 | 276.944 | -1.6 | -1.6 | 0 | 27.8 | 7.66 | 4.88 | 1.5 | 8.27E-07 | 0 | 0 | 0 | 0.0042 | 18.3064 | 8.4812 | 0.0004 | 0.0004 | 0.0004 | 0 | 0 | 128.53 | N | N | N | N | N | N | N | N | N | Y
130450 | 104 | 70.923 | 196.1 | 150.7 | 83.5 | 99.9 | 30 | 69 | 106.1 | 123.6 | 109.5 | 1.8 | 2.8551 | 30.0972 | 540.9 | 633.5 | 517.822 | 274.713 | -1.7 | -1.6 | 0 | 27.9 | 7.54 | 5.01 | 1.5 | 8.34E-07 | 0 | 0 | 0 | 0.0042 | 17.8809 | 8.6467 | 0.0004 | 0.0004 | 0.0004 | 0 | 0 | 123.58 | N | N | N | N | N | N | N | N | N | Y
130451 | 104 | 70.892 | 196.1 | 150.2 | 83.5 | 99.9 | 30 | 69 | 106.1 | 123.5 | 109.1 | 1.8 | 2.7794 | 30.0868 | 541.1 | 633.7 | 510.757 | 270.825 | -1.7 | -1.6 | 0 | 28.2 | 7.44 | 5.16 | 1.4 | 8.46E-07 | 0 | 0 | 0 | 0.0042 | 17.4099 | 8.7712 | 0.0003 | 0.0004 | 0.0004 | 0 | 0 | 120.39 | N | N | N | N | N | N | N | N | N | Y
130452 | 104 | 70.923 | 196.1 | 149.8 | 83.5 | 99.9 | 30 | 69 | 106 | 123.6 | 108.8 | 1.8 | 2.9815 | 30.0907 | 541.4 | 633.7 | 529.871 | 280.909 | -1.6 | -1.6 | 0 | 27.5 | 7.49 | 5.26 | 1.4 | 8.16E-07 | 0 | 0 | 0 | 0.0042 | 18.1761 | 9.2709 | 0.0004 | 0.0004 | 0.0004 | 0 | 0 | 111.24 | N | N | N | N | N | N | N | N | N | Y
130453 | 103.8 | 70.787 | 196.1 | 149.6 | 83.5 | 99.9 | 30 | 69 | 106 | 123.6 | 108.6 | 1.8 | 3.0959 | 30.0994 | 541.5 | 633.7 | 540.403 | 286.534 | -1.5 | -1.5 | 0 | 27 | 7.6 | 5.25 | 1.5 | 7.99E-07 | 0 | 0 | 0 | 0.0043 | 18.8075 | 9.4363 | 0.0004 | 0.0004 | 0.0004 | 0 | 0 | 116.8 | N | N | N | N | N | N | N | N | N | Y
130454 | 103.9 | 70.849 | 196.2 | 150.2 | 83.5 | 99.9 | 30 | 68.9 | 105.9 | 123.6 | 109.1 | 1.8 | 3.1841 | 30.0962 | 541.7 | 633.5 | 548.44 | 290.715 | -1.5 | -1.5 | 0 | 25.3 | 7.71 | 5.16 | 1.5 | 7.88E-07 | 0 | 0 | 0 | 0.004 | 19.3535 | 9.4105 | 0.0004 | 0.0004 | 0.0004 | 0 | 0 | 122.07 | N | N | N | N | N | N | N | N | N | Y
130455 | 103.7 | 70.737 | 196.2 | 150.5 | 83.5 | 99.9 | 30 | 68.9 | 106 | 123.7 | 109.3 | 1.8 | 3.3107 | 30.1117 | 541.5 | 633.7 | 559.639 | 296.854 | -1.5 | -1.5 | 0 | 23.6 | 7.85 | 5.02 | 1.5 | 7.71E-07 | 0 | 0 | 0 | 0.0039 | 20.1132 | 9.3612 | 0.0004 | 0.0004 | 0.0004 | 0 | 0 | 129.42 | N | N | N | N | N | N | N | N | N | Y
130456 | 103.8 | 70.762 | 196.3 | 150.9 | 83.5 | 99.9 | 30 | 69 | 106.1 | 123.7 | 109.8 | 1.9 | 3.37 | 30.1039 | 541.1 | 633.7 | 564.9 | 299.703 | -1.7 | -1.7 | 0 | 22.7 | 7.97 | 4.86 | 1.5 | 7.64E-07 | 0 | 0 | 0 | 0.0037 | 20.6179 | 9.1524 | 0.0004 | 0.0004 | 0.0004 | 0 | 0 | 134.02 | N | N | N | N | N | N | N | N | N | Y
130457 | 103.8 | 70.78 | 196.3 | 151.3 | 83.5 | 99.9 | 30 | 68.9 | 105.9 | 123.6 | 110.1 | 1.9 | 3.5663 | 30.1001 | 541 | 633.5 | 581.888 | 308.689 | -1.7 | -1.7 | 0 | 22.1 | 8.08 | 4.71 | 1.5 | 7.42E-07 | 0 | 0 | 0 | 0.0038 | 21.541 | 9.1359 | 0.0004 | 0.0004 | 0.0004 | 0 | 0 | 139.91 | N | N | N | N | N | N | N | N | N | Y
130458 | 103.7 | 70.737 | 196.3 | 151.8 | 83.5 | 99.9 | 30 | 68.9 | 106 | 123.7 | 110.5 | 1.9 | 4.6931 | 30.1177 | 541.1 | 633.5 | 665.87 | 353.41 | -1.7 | -1.7 | 0 | 21.2 | 8.51 | 4.5 | 1.5 | 6.47E-07 | 0 | 0 | 0 | 0.0041 | 25.9738 | 9.9864 | 0.0005 | 0.0005 | 0.0005 | 0 | 0 | 142.57 | N | N | N | N | N | N | N | N | N | Y
130459 | 103.7 | 70.737 | 196.3 | 152 | 83.5 | 99.9 | 30 | 69 | 106 | 123.7 | 110.7 | 1.9 | 6.9803 | 30.1733 | 541.4 | 633.5 | 820.013 | 435.925 | -1.8 | -1.8 | 0 | 14.9 | 9.18 | 4.04 | 1.5 | 5.24E-07 | 0 | 0 | 0 | 0.0036 | 34.5713 | 11.0545 | 0.0006 | 0.0006 | 0.0006 | 0 | 0 | 150.38 | N | N | N | N | N | N | N | N | N | Y
130500 | 104.1 | 70.992 | 196.4 | 154.5 | 83.5 | 99.9 | 30 | 68.9 | 105.8 | 123.7 | 112.9 | 2.1 | 6.9878 | 30.1929 | 542.4 | 633.5 | 821.483 | 436.539 | -1.9 | -1.9 | 0 | 9.2 | 9.33 | 3.48 | 1.5 | 5.24E-07 | 0 | 0 | 0 | 0.0022 | 35.1629 | 9.5403 | 0.0006 | 0.0006 | 0.0006 | 0 | 0 | 247.36 | N | N | N | N | N | N | N | N | N | Y
130501 | 104.7 | 71.402 | 196.6 | 160.4 | 83.5 | 99.9 | 30 | 68.9 | 105.8 | 124 | 118.2 | 2.6 | 5.7085 | 30.1677 | 543.5 | 633.7 | 740.816 | 392.912 | -1.9 | -1.9 | 0 | 9.5 | 9.02 | 3.24 | 1.5 | 5.83E-07 | 0 | 0 | 0 | 0.0021 | 30.5996 | 7.9943 | 0.0005 | 0.0006 | 0.0006 | 0 | 0 | 247.69 | N | N | N | N | N | N | N | N | N | Y
130502 | 105.4 | 71.886 | 196.6 | 159.9 | 83.5 | 99.9 | 30 | 68.9 | 105.9 | 124 | 117.7 | 2.5 | 4.504 | 30.1434 | 544.5 | 633.9 | 656.114 | 347.359 | -1.9 | -1.9 | 0 | 10.5 | 8.52 | 3.38 | 1.5 | 6.60E-07 | 0 | 0 | 0 | 0.002 | 25.568 | 7.3758 | 0.0005 | 0.0005 | 0.0005 | 0 | 0 | 220.93 | N | N | N | N | N | N | N | N | N | Y
130503 | 105.7 | 72.067 | 196.8 | 157.6 | 83.6 | 99.9 | 30 | 68.9 | 106 | 123.8 | 115.7 | 2.4 | 3.3628 | 30.1184 | 544.9 | 634.1 | 563.692 | 298.054 | -1.7 | -1.7 | 0 | 11.1 | 7.96 | 3.78 | 1.6 | 7.69E-07 | 0 | 0 | 0 | 0.0018 | 20.4783 | 7.075 | 0.0004 | 0.0005 | 0.0005 | 0 | 0 | 192.24 | N | N | N | N | N | N | N | N | N | Y
130504 | 106.1 | 72.321 | 197 | 154.2 | 83.6 | 99.9 | 30 | 69 | 106.2 | 123.7 | 112.6 | 2.1 | 2.8247 | 30.0926 | 544.8 | 634.1 | 515.726 | 272.497 | -1.6 | -1.6 | 0 | 10.6 | 7.42 | 4.36 | 1.6 | 8.42E-07 | 0 | 0 | 0 | 0.0016 | 17.4656 | 7.4604 | 0.0004 | 0.0004 | 0.0004 | 0 | 0 | 143.72 | N | N | N | N | N | N | N | N | N | Y
130505 | 106 | 72.265 | 197.2 | 151.5 | 83.6 | 99.9 | 30 | 69 | 106.2 | 123.7 | 110.3 | 1.9 | 2.4323 | 30.0825 | 544.7 | 634.1 | 476.932 | 251.937 | -1.5 | -1.5 | 0 | 9.5 | 6.97 | 5.01 | 1.5 | 9.11E-07 | 0 | 0 | 0 | 0.0013 | 15.1646 | 7.931 | 0.0003 | 0.0004 | 0.0004 | 0 | 0 | 116.64 | N | N | N | N | N | N | N | N | N | Y
130506 | 105.7 | 72.091 | 197.4 | 149.2 | 83.6 | 99.9 | 30 | 69.1 | 106.4 | 123.6 | 108.2 | 1.7 | 2.0975 | 30.0711 | 544.8 | 634.1 | 442.449 | 233.618 | -1.3 | -1.3 | 0 | 13.7 | 6.87 | 5.59 | 1.5 | 9.82E-07 | 0 | 0 | 0 | 0.0018 | 13.8655 | 8.2036 | 0.0003 | 0.0003 | 0.0003 | 0 | 0 | 85.96 | N | N | N | N | N | N | N | N | N | Y
130507 | 105.5 | 71.961 | 197.7 | 147.4 | 83.7 | 99.9 | 30 | 69.1 | 106.6 | 123.4 | 106.6 | 1.6 | 2.3137 | 30.0762 | 544.7 | 633.9 | 464.728 | 245.437 | -1.2 | -1.2 | 0 | 18.5 | 7.2 | 5.84 | 1.5 | 9.33E-07 | 0 | 0 | 0 | 0.0025 | 15.2596 | 8.9977 | 0.0003 | 0.0004 | 0.0004 | 0 | 0 | 92.46 | N | N | N | N | N | N | N | N | N | Y
130508 | 105.4 | 71.837 | 197.7 | 146.8 | 83.7 | 99.9 | 30 | 69.1 | 106.5 | 123.1 | 106 | 1.5 | 2.8738 | 30.0897 | 543.7 | 633.6 | 519.971 | 275.023 | -1.5 | -1.5 | 0 | 18.6 | 7.53 | 5.69 | 1.5 | 8.32E-07 | 0 | 0 | 0 | 0.0028 | 17.8776 | 9.8244 | 0.0004 | 0.0004 | 0.0004 | 0 | 0 | 107.29 | N | N | N | N | N | N | N | N | N | Y
130509 | 105.2 | 71.731 | 197.7 | 147.7 | 83.7 | 99.9 | 30 | 69 | 106.4 | 123.3 | 106.9 | 1.6 | 3.3359 | 30.0888 | 542 | 633.5 | 561.995 | 297.736 | -1.6 | -1.6 | 0 | 19.1 | 7.72 | 5.38 | 1.4 | 7.69E-07 | 0 | 0 | 0 | 0.0031 | 19.836 | 10.0539 | 0.0004 | 0.0004 | 0.0004 | 0 | 0 | 115.86 | N | N | N | N | N | N | N | N | N | Y
130510 | 105.2 | 71.719 | 197.7 | 149.4 | 83.7 | 99.9 | 30 | 69.1 | 106.4 | 123.4 | 108.4 | 1.7 | 3.7077 | 30.0875 | 541 | 633.3 | 593.888 | 314.932 | -1.6 | -1.5 | 0 | 18.3 | 7.89 | 5.08 | 1.4 | 7.27E-07 | 0 | 0 | 0 | 0.0032 | 21.4663 | 10.0532 | 0.0004 | 0.0004 | 0.0004 | 0 | 0 | 125.18 | N | N | N | N | N | N | N | N | N | Y
130511 | 105.1 | 71.65 | 197.7 | 151.2 | 83.6 | 99.9 | 30 | 69 | 106.1 | 123.4 | 110 | 1.9 | 3.8939 | 30.1044 | 540.5 | 633.3 | 608.956 | 323.283 | -1.7 | -1.6 | 0 | 17.5 | 8.07 | 4.82 | 1.5 | 7.08E-07 | 0 | 0 | 0 | 0.0031 | 22.5389 | 9.7843 | 0.0004 | 0.0005 | 0.0005 | 0 | 0 | 142.42 | N | N | N | N | N | N | N | N | N | Y
130512 | 105.1 | 71.669 | 197.6 | 152.5 | 83.6 | 99.9 | 30 | 69 | 106.1 | 123.5 | 111.1 | 2 | 3.9265 | 30.1069 | 540.1 | 633.3 | 611.487 | 324.771 | -1.8 | -1.7 | 0 | 17.5 | 8.14 | 4.61 | 1.5 | 7.05E-07 | 0 | 0 | 0 | 0.0031 | 22.8192 | 9.4036 | 0.0004 | 0.0005 | 0.0005 | 0 | 0 | 156.15 | N | N | N | N | N | N | N | N | N | Y
130513 | 105.3 | 71.787 | 197.5 | 153.3 | 83.6 | 99.9 | 30 | 68.9 | 106 | 123.6 | 111.9 | 2 | 3.6946 | 30.107 | 540 | 633.5 | 592.405 | 314.663 | -1.6 | -1.6 | 0 | 21.3 | 8.07 | 4.52 | 1.6 | 7.28E-07 | 0 | 0 | 0 | 0.0037 | 21.9274 | 8.9261 | 0.0004 | 0.0005 | 0.0005 | 0 | 0 | 156.77 | N | N | N | N | N | N | N | N | N | Y
130514 | 105.4 | 71.849 | 197.4 | 153.2 | 83.6 | 99.9 | 30 | 68.9 | 106 | 123.6 | 111.8 | 2 | 3.5128 | 30.1007 | 540 | 633.3 | 576.996 | 306.411 | -1.6 | -1.6 | 0 | 27.2 | 7.97 | 4.54 | 1.6 | 1.50E-04 | 0 | 0 | 0 | 0.0046 | 21.1 | 8.7278 | 0.0004 | 0.0005 | 0.0005 | 0 | 0 | 148.95 | N | N | N | N | N | N | N | N | N | Y
130515 | 105.4 | 71.886 | 197.4 | 152.7 | 83.6 | 99.9 | 30 | 68.9 | 105.8 | 123.7 | 111.3 | 2 | 3.3606 | 30.1042 | 539.9 | 633.5 | 563.786 | 299.457 | -1.6 | -1.6 | 0 | 28 | 7.87 | 4.62 | 1.5 | 7.65E-07 | 0 | 0 | 0 | 0.0046 | 20.3556 | 8.6875 | 0.0004 | 0.0004 | 0.0004 | 0 | 0 | 146.2 | N | N | N | N | N | N | N | N | N | Y
130516 | 105.5 | 71.961 | 197.3 | 152.1 | 83.6 | 99.9 | 30 | 68.9 | 105.7 | 123.7 | 110.8 | 1.9 | 3.259 | 30.1041 | 540.1 | 633.5 | 554.77 | 294.623 | -1.6 | -1.6 | 0 | 28.9 | 7.83 | 4.72 | 1.5 | 7.78E-07 | 0 | 0 | 0 | 0.0047 | 19.9199 | 8.7218 | 0.0004 | 0.0004 | 0.0004 | 0 | 0 | 130.45 | N | N | N | N | N | N | N | N | N | Y
130517 | 105.5 | 71.911 | 197.3 | 151.5 | 83.6 | 99.9 | 30 | 68.9 | 105.8 | 123.6 | 110.3 | 1.9 | 3.1635 | 30.0886 | 540.1 | 633.5 | 546.354 | 290.002 | -1.6 | -1.6 | 0 | 28.8 | 7.78 | 4.79 | 1.5 | 7.90E-07 | 0 | 0 | 0 | 0.0046 | 19.4884 | 8.724 | 0.0004 | 0.0004 | 0.0004 | 0 | 0 | 135.42 | N | N | N | N | N | N | N | N | N | Y
130518 | 105.5 | 71.924 | 197.4 | 151.2 | 83.6 | 99.9 | 30 | 68.9 | 105.8 | 123.6 | 110 | 1.9 | 3.216 | 30.0947 | 540.2 | 633.5 | 551.061 | 292.539 | -1.7 | -1.6 | 0 | 27.7 | 7.73 | 4.85 | 1.4 | 7.83E-07 | 0 | 0 | 0 | 0.0044 | 19.5377 | 8.9154 | 0.0004 | 0.0004 | 0.0004 | 0 | 0 | 130.09 | N | N | N | N | N | N | N | N | N | Y
130519 | 105.4 | 71.868 | 197.4 | 150.8 | 83.6 | 99.9 | 30 | 68.9 | 105.8 | 123.6 | 109.6 | 1.8 | 3.3638 | 30.0873 | 540.3 | 633.3 | 564.203 | 299.412 | -1.7 | -1.7 | 0 | 25.8 | 7.75 | 4.9 | 1.4 | 7.65E-07 | 0 | 0 | 0 | 0.0042 | 20.0394 | 9.2099 | 0.0004 | 0.0004 | 0.0004 | 0 | 0 | 126.5 | N | N | N | N | N | N | N | N | N | Y
130520 | 105.3 | 71.799 | 197.3 | 150.8 | 83.7 | 99.9 | 30 | 68.9 | 105.7 | 123.6 | 109.7 | 1.8 | 3.5803 | 30.0869 | 540.6 | 633.3 | 583.027 | 309.3 | -1.8 | -1.7 | 0 | 28.1 | 7.85 | 4.9 | 1.4 | 7.40E-07 | 0 | 0 | 0 | 0.0048 | 20.9596 | 9.5111 | 0.0004 | 0.0004 | 0.0004 | 0 | 0 | 129.97 | N | N | N | N | N | N | N | N | N | Y
130521 | 105.2 | 71.731 | 197.4 | 151.3 | 83.6 | 99.9 | 30 | 68.8 | 105.6 | 123.6 | 110 | 1.9 | 4.3967 | 30.1057 | 540.6 | 633.3 | 645.145 | 342.47 | -1.8 | -1.8 | 0 | 25.5 | 8.22 | 4.77 | 1.5 | 6.68E-07 | 0 | 0 | 0 | 0.0048 | 24.3024 | 10.2653 | 0.0005 | 0.0005 | 0.0005 | 0 | 0 | 138.99 | N | N | N | N | N | N | N | N | N | Y
130522 | 105.3 | 71.781 | 197.4 | 151.8 | 83.7 | 99.9 | 30 | 68.9 | 105.6 | 123.7 | 110.5 | 1.9 | 6.7939 | 30.148 | 540.6 | 633.2 | 807.166 | 429.081 | -1.8 | -1.7 | 0 | 23.2 | 8.99 | 4.34 | 1.5 | 5.33E-07 | 0 | 0 | 0 | 0.0055 | 33.3144 | 11.6886 | 0.0006 | 0.0006 | 0.0006 | 0 | 0 | 140.67 | N | N | N | N | N | N | N | N | N | Y
130523 | 105.2 | 71.719 | 197.4 | 153.4 | 83.7 | 99.9 | 30 | 68.9 | 105.7 | 123.7 | 111.9 | 2 | 7.8426 | 30.19 | 540.9 | 633.2 | 871.17 | 463.592 | -1.8 | -1.8 | 0 | 21.1 | 9.41 | 3.71 | 1.6 | 4.93E-07 | 0 | 0 | 0 | 0.0054 | 37.6571 | 10.7876 | 0.0007 | 0.0007 | 0.0007 | 0 | 0 | 231.94 | N | N | N | N | N | N | N | N | N | Y
130524 | 105.9 | 72.197 | 197.4 | 160 | 83.6 | 99.9 | 30 | 68.8 | 105.4 | 123.8 | 117.8 | 2.6 | 7.3321 | 30.185 | 542.1 | 633.2 | 841.872 | 447.417 | -1.9 | -1.8 | 0 | 13.4 | 9.36 | 3.26 | 1.6 | 5.11E-07 | 0 | 0 | 0 | 0.0033 | 36.1635 | 9.1553 | 0.0007 | 0.0007 | 0.0007 | 0 | 0 | 253.72 | N | N | N | N | N | N | N | N | N | Y
130525 | 106.2 | 72.421 | 197.5 | 161.1 | 83.7 | 99.9 | 30 | 68.8 | 105.5 | 123.9 | 118.8 | 2.6 | 6.0123 | 30.1666 | 543.2 | 633.3 | 760.671 | 403.569 | -1.8 | -1.8 | 0 | 12.6 | 9.08 | 3.15 | 1.6 | 5.67E-07 | 0 | 0 | 0 | 0.0028 | 31.6311 | 7.9732 | 0.0006 | 0.0006 | 0.0006 | 0 | 0 | 254.19 | N | N | N | N | N | N | N | N | N | Y
130526 | 106.9 | 72.893 | 197.5 | 160 | 83.7 | 99.9 | 30 | 68.8 | 105.3 | 123.7 | 117.9 | 2.6 | 4.6883 | 30.1312 | 544.1 | 633.5 | 669.836 | 354.632 | -1.8 | -1.8 | 0 | 14 | 8.64 | 3.3 | 1.6 | 6.46E-07 | 0 | 0 | 0 | 0.0027 | 26.4577 | 7.3466 | 0.0005 | 0.0005 | 0.0005 | 0 | 0 | 235.57 | N | N | N | N | N | N | N | N | N | Y
130527 | 107.4 | 73.216 | 197.6 | 157.7 | 83.6 | 99.9 | 30 | 68.7 | 105 | 123.6 | 115.7 | 2.4 | 3.4843 | 30.0999 | 544.7 | 633.3 | 574.402 | 303.591 | -1.7 | -1.7 | 0 | 16 | 8.06 | 3.68 | 1.5 | 7.55E-07 | 0 | 0 | 0 | 0.0027 | 21.1355 | 7.0234 | 0.0004 | 0.0004 | 0.0004 | 0 | 0 | 196.61 | N | N | N | N | N | N | N | N | N | Y
130528 | 107.5 | 73.322 | 197.7 | 154.7 | 83.7 | 99.9 | 30 | 68.7 | 104.9 | 123.4 | 113.1 | 2.1 | 2.8393 | 30.0873 | 545.1 | 633.3 | 517.233 | 273.156 | -1.7 | -1.7 | 0 | 21.6 | 7.51 | 4.26 | 1.5 | 8.40E-07 | 0 | 0 | 0 | 0.0032 | 17.7219 | 7.3037 | 0.0004 | 0.0004 | 0.0004 | 0 | 0 | 148.31 | N | N | N | N | N | N | N | N | N | Y
130529 | 107.6 | 73.353 | 198 | 151.9 | 83.7 | 99.9 | 30 | 68.6 | 104.8 | 123.4 | 110.6 | 1.9 | 2.5635 | 30.0814 | 544.6 | 633.3 | 490.246 | 259 | -1.6 | -1.6 | 0 | 27.2 | 7.04 | 4.91 | 1.5 | 8.86E-07 | 0 | 0 | 0 | 0.0039 | 15.7456 | 7.989 | 0.0003 | 0.0004 | 0.0004 | 0 | 0 | 116.57 | N | N | N | N | N | N | N | N | N | Y
130530 | 107.4 | 73.235 | 198.1 | 149.8 | 83.6 | 99.9 | 30 | 68.6 | 104.6 | 123.5 | 108.7 | 1.8 | 2.183 | 30.0859 | 543.7 | 633.2 | 451.14 | 238.588 | -1.4 | -1.4 | 0 | 28.2 | 6.84 | 5.53 | 1.5 | 9.61E-07 | 0 | 0 | 0 | 0.0037 | 14.0966 | 8.2786 | 0.0003 | 0.0003 | 0.0003 | 0 | 0 | 96.3 | N | N | N | N | N | N | N | N | N | Y
130531 | 107.2 | 73.079 | 198.2 | 147.6 | 83.6 | 99.9 | 30 | 68.5 | 104.3 | 123.4 | 106.8 | 1.6 | 2.3902 | 30.0893 | 542.3 | 633 | 471.899 | 249.926 | -1.4 | -1.4 | 0 | 28 | 7.11 | 5.83 | 1.4 | 9.17E-07 | 0 | 0 | 0 | 0.0038 | 15.3508 | 9.1519 | 0.0003 | 0.0003 | 0.0003 | 0 | 0 | 88.67 | N | N | N | N | N | N | N | N | N | Y
130532 | 106.9 | 72.868 | 198.2 | 147 | 83.7 | 99.9 | 30 | 68.5 | 104.5 | 123.1 | 106.2 | 1.5 | 3.0586 | 30.0791 | 541.4 | 632.8 | 536.532 | 284.337 | -1.5 | -1.5 | 0 | 26.6 | 7.63 | 5.67 | 1.4 | 8.05E-07 | 0 | 0 | 0 | 0.0042 | 18.7395 | 10.1183 | 0.0004 | 0.0004 | 0.0004 | 0 | 0 | 105.91 | N | N | N | N | N | N | N | N | N | Y
130533 | 106.7 | 72.781 | 198.3 | 147.5 | 83.6 | 99.9 | 30 | 68.5 | 104.5 | 123.3 | 106.7 | 1.6 | 3.6982 | 30.0982 | 540.6 | 632.6 | 592.547 | 314.45 | -1.6 | -1.6 | 0 | 25.8 | 8.07 | 5.21 | 1.4 | 7.28E-07 | 0 | 0 | 0 | 0.0045 | 21.9108 | 10.2941 | 0.0004 | 0.0004 | 0.0004 | 0 | 0 | 116.74 | N | N | N | N | N | N | N | N | N | Y
130534 | 106.5 | 72.644 | 198.3 | 149.4 | 83.7 | 99.9 | 30 | 68.6 | 104.5 | 123.2 | 108.4 | 1.7 | 4.1971 | 30.1128 | 539.5 | 632.4 | 632.43 | 336.168 | -1.7 | -1.6 | 0 | 25 | 8.37 | 4.73 | 1.5 | 6.81E-07 | 0 | 0 | 0 | 0.0046 | 24.305 | 9.984 | 0.0004 | 0.0005 | 0.0005 | 0 | 0 | 143.44 | N | N | N | N | N | N | N | N | N | Y
130535 | 106.5 | 72.613 | 198.1 | 151.6 | 83.6 | 99.9 | 30 | 68.5 | 104.3 | 123.1 | 110.4 | 1.9 | 4.7256 | 30.1262 | 539.1 | 632.4 | 671.852 | 357.429 | -1.7 | -1.6 | 0 | 23.3 | 8.61 | 4.33 | 6.1 | 6.40E-07 | 0 | 0 | 0 | 0.0046 | 26.5725 | 9.7148 | 0.002 | 0.0021 | 0.0021 | 0 | 0 | 162.33 | N | N | N | N | N | N | N | N | N | Y
130536 | 106.4 | 72.576 | 198 | 153.3 | 83.7 | 99.9 | 30 | 68.5 | 104.5 | 122.7 | 111.8 | 2 | 5.5521 | 30.1381 | 538.9 | 632.1 | 729.909 | 388.517 | -1.8 | -1.7 | 0 | 22.9 | 8.75 | 4.01 | 24.5 | 5.89E-07 | 0 | 0 | 0 | 0.0049 | 29.3704 | 9.7892 | 0.0086 | 0.0091 | 0.0091 | 0 | 0 | 172.09 | N | N | N | N | N | N | N | N | N | Y
130537 | 106.5 | 72.632 | 197.9 | 154.7 | 83.7 | 99.9 | 30 | 68.6 | 104.6 | 122.7 | 113.1 | 2.2 | 6.029 | 30.1474 | 539.5 | 631.9 | 761.796 | 405.371 | -1.9 | -1.8 | 0 | 23.7 | 8.73 | 3.81 | 18.3 | 5.65E-07 | 0 | 0 | 0 | 0.0053 | 30.5708 | 9.7049 | 0.0067 | 0.0071 | 0.0071 | 0 | 0 | 187.63 | N | N | N | N | N | N | N | N | N | Y
130538 | 106.6 | 72.669 | 197.9 | 157.8 | 83.6 | 99.9 | 30 | 68.4 | 104.2 | 122.7 | 115.9 | 2.4 | 5.8593 | 30.1584 | 540 | 631.9 | 750.683 | 399.412 | -1.8 | -1.8 | 0 | 23.5 | 8.61 | 3.77 | 8.6 | 5.73E-07 | 0 | 0 | 0 | 0.0052 | 29.7108 | 9.4481 | 0.0031 | 0.0033 | 0.0033 | 0 | 0 | 194.19 | N | N | N | N | N | N | N | N | N | Y
130539 | 106.6 | 72.7 | 197.8 | 158.7 | 83.6 | 99.9 | 30 | 68.5 | 104.3 | 123.1 | 116.6 | 2.5 | 5.3189 | 30.1482 | 540.5 | 632.1 | 714.589 | 379.906 | -1.9 | -1.8 | 0 | 22.5 | 8.46 | 3.84 | 6.6 | 6.03E-07 | 0 | 0 | 0 | 0.0047 | 27.7476 | 9.1664 | 0.0023 | 0.0024 | 0.0024 | 0 | 0 | 199.34 | N | N | N | N | N | N | N | N | N | Y
130540 | 106.9 | 72.856 | 197.7 | 158.2 | 83.6 | 99.9 | 30 | 68.4 | 104.2 | 123.3 | 116.2 | 2.4 | 4.6304 | 30.1387 | 540.7 | 632.1 | 665.037 | 353.361 | -1.8 | -1.8 | 0 | 20.4 | 8.2 | 4.01 | 5.3 | 6.48E-07 | 0 | 0 | 0 | 0.004 | 25.0197 | 8.8879 | 0.0017 | 0.0018 | 0.0018 | 0 | 0 | 193.61 | N | N | N | N | N | N | N | N | N | Y
130541 | 107 | 72.98 | 197.7 | 156.6 | 83.7 | 99.9 | 30 | 68.5 | 104.4 | 123.5 | 114.8 | 2.3 | 3.7649 | 30.1227 | 541.1 | 631.9 | 597.674 | 317.268 | -1.8 | -1.8 | 0 | 13.6 | 7.82 | 4.28 | 4.6 | 7.23E-07 | 0 | 0 | 0 | 0.0024 | 21.4364 | 8.5293 | 0.0013 | 0.0014 | 0.0014 | 0 | 0 | 174.46 | N | N | N | N | N | N | N | N | N | Y
130542 | 107.3 | 73.154 | 197.7 | 154.7 | 83.7 | 99.9 | 30 | 68.6 | 104.6 | 123.5 | 113.1 | 2.1 | 3.1437 | 30.0922 | 541.3 | 632.1 | 544.561 | 288.742 | -1.7 | -1.7 | 0 | 12.1 | 7.4 | 4.69 | 4.3 | 7.94E-07 | 0 | 0 | 0 | 0.0019 | 18.4598 | 8.4999 | 0.0011 | 0.0012 | 0.0012 | 0 | 0 | 147.35 | N | N | N | N | N | N | N | N | N | Y
130543 | 107.3 | 73.148 | 197.8 | 152.4 | 83.7 | 99.9 | 30 | 68.6 | 104.5 | 123.4 | 111.1 | 2 | 2.8396 | 30.0737 | 540.6 | 631.9 | 516.377 | 273.814 | -1.6 | -1.5 | 0 | 12.6 | 6.96 | 5.21 | 4 | 8.38E-07 | 0 | 0 | 0 | 0.0019 | 16.4544 | 8.9514 | 0.001 | 0.0011 | 0.0011 | 0 | 0 | 121.07 | N | N | N | N | N | N | N | N | N | Y
130544 | 107.3 | 73.166 | 198.1 | 150.6 | 83.6 | 99.9 | 30 | 68.5 | 104.5 | 123.3 | 109.4 | 1.8 | 2.4239 | 30.0648 | 540.1 | 631.9 | 475.148 | 252.002 | -1.4 | -1.4 | 0 | 13.8 | 6.63 | 5.77 | 3.9 | 9.10E-07 | 0 | 0 | 0 | 0.0019 | 14.4223 | 9.1339 | 0.0009 | 0.0009 | 0.0009 | 0 | 0 | 95.65 | N | N | N | N | N | N | N | N | N | Y
130545 | 107.2 | 73.061 | 198.2 | 148.4 | 83.6 | 99.9 | 30 | 68.5 | 104.4 | 123.2 | 107.5 | 1.7 | 2.0954 | 30.0632 | 540 | 631.5 | 441.278 | 234.047 | -1.4 | -1.3 | 0 | 15.6 | 6.63 | 6.22 | 3.9 | 9.80E-07 | 0 | 0 | 0 | 0.002 | 13.391 | 9.1338 | 0.0008 | 0.0009 | 0.0009 | 0 | 0 | 88.87 | N | N | N | N | N | N | N | N | N | Y
130546 | 106.9 | 72.912 | 198.2 | 146.9 | 83.6 | 99.9 | 30 | 68.5 | 104.5 | 122.7 | 106.2 | 1.5 | 2.4678 | 30.0674 | 539.9 | 631.7 | 478.939 | 254.096 | -1.2 | -1.2 | 0 | 16.9 | 7.06 | 6.3 | 3.8 | 9.01E-07 | 0 | 0 | 0 | 0.0024 | 15.4819 | 10.0454 | 0.0009 | 0.0009 | 0.0009 | 0 | 0 | 89.78 | N | N | N | N | N | N | N | N | N | Y
130547 | 106.7 | 72.781 | 198.2 | 146.4 | 83.6 | 99.9 | 30 | 68.5 | 104.4 | 122.4 | 105.7 | 1.5 | 3.4394 | 30.0886 | 540.2 | 631.4 | 569.468 | 302.247 | -1.3 | -1.3 | 0 | 18.6 | 7.72 | 5.9 | 3.6 | 7.57E-07 | 0 | 0 | 0 | 0.0031 | 20.1603 | 11.2032 | 0.001 | 0.0011 | 0.0011 | 0 | 0 | 103.46 | N | N | N | N | N | N | N | N | N | Y
130548 | 106.5 | 72.595 | 198.2 | 147.6 | 83.6 | 99.9 | 30 | 68.5 | 104.4 | 122.5 | 106.8 | 1.6 | 4.3058 | 30.1169 | 539.5 | 631.4 | 640.621 | 340.56 | -1.5 | -1.5 | 0 | 20.2 | 8.2 | 5.25 | 3.6 | 6.72E-07 | 0 | 0 | 0 | 0.0038 | 24.1136 | 11.2341 | 0.0011 | 0.0012 | 0.0012 | 0 | 0 | 129.76 | N | N | N | N | N | N | N | N | N | Y
130549 | 106.4 | 72.564 | 198.2 | 150.9 | 83.6 | 99.9 | 30 | 68.5 | 104.3 | 122.8 | 109.7 | 1.8 | 4.6968 | 30.1322 | 539.1 | 631 | 670.079 | 356.53 | -1.6 | -1.6 | 0 | 19.4 | 8.44 | 4.68 | 3.6 | 1.69E-03 | 0 | 0 | 0 | 0.0038 | 25.9832 | 10.4721 | 0.0012 | 0.0012 | 0.0012 | 0 | 0 | 154.21 | N | N | N | N | N | N | N | N | N | Y
130550 | 106.5 | 72.595 | 198 | 153.6 | 83.7 | 99.9 | 30 | 68.6 | 104.6 | 123 | 112.1 | 2.1 | 4.8151 | 30.128 | 539.6 | 631.2 | 679.051 | 361.094 | -1.8 | -1.8 | 0 | 18.4 | 8.53 | 4.29 | 3.6 | 6.34E-07 | 0 | 0 | 0 | 0.0036 | 26.6016 | 9.7316 | 0.0012 | 0.0013 | 0.0013 | 0 | 0 | 173.17 | N | N | N | N | N | N | N | N | N | Y
130551 | 106.6 | 72.682 | 197.9 | 155.1 | 83.6 | 99.9 | 30 | 68.5 | 104.5 | 123.1 | 113.4 | 2.2 | 4.8074 | 30.1386 | 539.8 | 631 | 678.325 | 360.753 | -1.9 | -1.9 | 0 | 22.1 | 8.52 | 4.09 | 3.6 | 6.35E-07 | 0 | 0 | 0 | 0.0044 | 26.544 | 9.2589 | 0.0012 | 0.0013 | 0.0013 | 0 | 0 | 179.58 | N | N | N | N | N | N | N | N | N | Y
130552 | 106.7 | 72.731 | 197.9 | 155.5 | 83.6 | 99.9 | 30 | 68.5 | 104.3 | 123.3 | 113.8 | 2.2 | 4.6295 | 30.147 | 540.5 | 631 | 665.343 | 353.687 | -1.9 | -1.9 | 0 | 30.1 | 8.44 | 4.02 | 3.7 | 6.47E-07 | 0 | 0 | 0 | 0.0059 | 25.7815 | 8.9325 | 0.0012 | 0.0012 | 0.0012 | 0 | 0 | 184.3 | N | N | N | N | N | N | N | N | N | Y
130553 | 106.9 | 72.887 | 197.8 | 155.2 | 83.5 | 99.9 | 30 | 68.4 | 104 | 123.4 | 113.6 | 2.2 | 4.3561 | 30.1274 | 541.3 | 631.2 | 645.234 | 342.501 | -1.8 | -1.8 | 0 | 28.5 | 8.34 | 4.05 | 3.8 | 6.69E-07 | 0 | 0 | 0 | 0.0054 | 24.6531 | 8.7108 | 0.0012 | 0.0012 | 0.0012 | 0 | 0 | 175.59 | N | N | N | N | N | N | N | N | N | Y
130554 | 106.9 | 72.893 | 197.8 | 154.8 | 83.5 | 99.9 | 30 | 68.4 | 104 | 123.3 | 113.2 | 2.2 | 3.9699 | 30.102 | 541.7 | 631.2 | 615.126 | 326.133 | -1.8 | -1.8 | 0 | 21.8 | 8.12 | 4.17 | 3.8 | 7.02E-07 | 0 | 0 | 0 | 0.0039 | 22.8701 | 8.543 | 0.0011 | 0.0012 | 0.0012 | 0 | 0 | 170.44 | N | N | N | N | N | N | N | N | N | Y
130555 | 107 | 72.961 | 197.7 | 154 | 83.5 | 99.9 | 30 | 68.4 | 104.1 | 123.1 | 112.5 | 2.1 | 3.5973 | 30.1063 | 542 | 631.4 | 584.597 | 309.902 | -1.8 | -1.7 | 0 | 18.5 | 7.87 | 4.4 | 3.7 | 7.39E-07 | 0 | 0 | 0 | 0.0031 | 21.049 | 8.5543 | 0.001 | 0.0011 | 0.0011 | 0 | 0 | 155.21 | N | N | N | N | N | N | N | N | N | Y
130556 | 107 | 72.961 | 197.7 | 153 | 83.6 | 99.9 | 30 | 68.5 | 104.2 | 123.2 | 111.6 | 2 | 3.4946 | 30.1063 | 542.1 | 631.4 | 575.987 | 305.286 | -1.8 | -1.7 | 0 | 19.5 | 7.74 | 4.64 | 3.7 | 7.51E-07 | 0 | 0 | 0 | 0.0033 | 20.4013 | 8.8979 | 0.001 | 0.0011 | 0.0011 | 0 | 0 | 137.64 | N | N | N | N | N | N | N | N | N | Y
130557 | 107 | 72.937 | 197.7 | 152.2 | 83.6 | 99.9 | 30 | 68.5 | 104.2 | 123.2 | 110.9 | 2 | 3.4336 | 30.1 | 541.8 | 631.2 | 570.656 | 302.507 | -1.8 | -1.7 | 0 | 20.9 | 7.7 | 4.83 | 3.8 | 7.57E-07 | 0 | 0 | 0 | 0.0035 | 20.1001 | 9.171 | 0.001 | 0.0011 | 0.0011 | 0 | 0 | 139.13 | N | N | N | N | N | N | N | N | N | Y
130558 | 107 | 72.974 | 197.7 | 151.6 | 83.6 | 99.9 | 30 | 68.4 | 103.9 | 123.2 | 110.4 | 1.9 | 3.4093 | 30.0966 | 541 | 631.2 | 568.416 | 301.518 | -1.7 | -1.7 | 0 | 18.1 | 7.66 | 4.95 | 3.8 | 7.60E-07 | 0 | 0 | 0 | 0.003 | 19.9478 | 9.3739 | 0.001 | 0.0011 | 0.0011 | 0 | 0 | 129.57 | N | N | N | N | N | N | N | N | N | Y
130559 | 106.8 | 72.843 | 197.7 | 151.5 | 83.6 | 99.9 | 30 | 68.4 | 104.1 | 123.4 | 110.3 | 1.9 | 3.4346 | 30.0903 | 540.7 | 631.4 | 570.617 | 302.728 | -1.6 | -1.6 | 0 | 12 | 7.65 | 5.02 | 3.8 | 7.57E-07 | 0 | 0 | 0 | 0.002 | 20.0065 | 9.5446 | 0.001 | 0.0011 | 0.0011 | 0 | 0 | 127.22 | N | N | N | N | N | N | N | N | N | Y
130600 | 106.9 | 72.893 | 197.8 | 151.5 | 83.5 | 99.9 | 30 | 68.4 | 103.9 | 123.4 | 110.2 | 1.9 | 3.5266 | 30.083 | 540.1 | 631.4 | 578.499 | 306.991 | -1.6 | -1.6 | 0 | 12.1 | 7.67 | 5.04 | 3.8 | 7.46E-07 | 0 | 0 | 0 | 0.002 | 20.33 | 9.7221 | 0.001 | 0.0011 | 0.0011 | 0 | 0 | 129.74 | N | N | N | N | N | N | N | N | N | Y
130601 | 106.8 | 72.818 | 197.8 | 151.5 | 83.6 | 99.9 | 30 | 68.4 | 104 | 123.5 | 110.3 | 1.9 | 3.5779 | 30.092 | 539.3 | 631.4 | 582.634 | 309.535 | -1.7 | -1.7 | 0 | 12 | 7.69 | 5.04 | 3.8 | 7.40E-07 | 0 | 0 | 0 | 0.002 | 20.5635 | 9.7909 | 0.001 | 0.0011 | 0.0011 | 0 | 0 | 130.41 | N | N | N | N | N | N | N | N | N | Y
130602 | 106.8 | 72.837 | 197.8 | 151.7 | 83.5 | 99.9 | 30 | 68.4 | 103.9 | 123.5 | 110.4 | 1.9 | 3.5992 | 30.0836 | 538.9 | 631.4 | 584.4 | 310.506 | -1.8 | -1.8 | 0 | 12.3 | 7.73 | 5.02 | 3.7 | 7.38E-07 | 0 | 0 | 0 | 0.0021 | 20.7163 | 9.7818 | 0.0011 | 0.0011 | 0.0011 | 0 | 0 | 134.79 | N | N | N | N | N | N | N | N | N | Y
130603 | 106.8 | 72.806 | 197.8 | 151.7 | 83.6 | 99.9 | 30 | 68.4 | 104 | 123.4 | 110.4 | 1.9 | 3.693 | 30.0834 | 539.3 | 631.5 | 592.372 | 314.615 | -1.8 | -1.8 | 0 | 12.7 | 7.79 | 4.97 | 3.8 | 7.28E-07 | 0 | 0 | 0 | 0.0022 | 21.1612 | 9.8217 | 0.0011 | 0.0012 | 0.0012 | 0 | 0 | 132.01 | N | N | N | N | N | N | N | N | N | Y
130604 | 106.8 | 72.806 | 197.7 | 151.9 | 83.5 | 99.9 | 30 | 68.4 | 103.8 | 123.7 | 110.6 | 1.9 | 3.835 | 30.0943 | 539.1 | 631.5 | 603.975 | 320.979 | -1.8 | -1.8 | 0 | 12.6 | 7.86 | 4.9 | 3.8 | 7.13E-07 | 0 | 0 | 0 | 0.0022 | 21.7826 | 9.873 | 0.0011 | 0.0012 | 0.0012 | 0 | 0 | 139.58 | N | N | N | N | N | N | N | N | N | Y
130605 | 106.7 | 72.731 | 197.6 | 152.2 | 83.5 | 99.9 | 30 | 68.4 | 103.8 | 123.6 | 110.9 | 2 | 3.8141 | 30.0974 | 539 | 631.6 | 602.171 | 320.063 | -1.8 | -1.7 | 0 | 11.6 | 7.89 | 4.83 | 3.8 | 7.16E-07 | 0 | 0 | 0 | 0.002 | 21.8006 | 9.7032 | 0.0011 | 0.0012 | 0.0012 | 0 | 0 | 145.03 | N | N | N | N | N | N | N | N | N | Y
130606 | 106.8 | 72.837 | 197.5 | 152.5 | 83.5 | 99.9 | 30 | 68.4 | 104 | 123.7 | 111.1 | 2 | 3.8372 | 30.0977 | 539.3 | 631.7 | 604.084 | 320.999 | -1.7 | -1.7 | 0 | 10.6 | 7.9 | 4.78 | 3.7 | 7.13E-07 | 0 | 0 | 0 | 0.0019 | 21.8995 | 9.6362 | 0.0011 | 0.0012 | 0.0012 | 0 | 0 | 144.55 | N | N | N | N | N | N | N | N | N | Y
130607 | 106.8 | 72.787 | 197.5 | 152.6 | 83.5 | 99.9 | 30 | 68.4 | 103.9 | 123.7 | 111.2 | 2 | 3.9817 | 30.1018 | 539.3 | 631.7 | 615.72 | 327.226 | -1.7 | -1.7 | 0 | 11 | 7.96 | 4.74 | 3.7 | 7.00E-07 | 0 | 0 | 0 | 0.002 | 22.4878 | 9.7314 | 0.0011 | 0.0012 | 0.0012 | 0 | 0 | 145.76 | N | N | N | N | N | N | N | N | N | Y
130608 | 106.7 | 72.769 | 197.5 | 152.7 | 83.5 | 99.9 | 30 | 68.4 | 104.1 | 123.8 | 111.3 | 2 | 4.1033 | 30.1007 | 538.8 | 632 | 625.227 | 332.424 | -1.8 | -1.8 | 0 | 11.7 | 8 | 4.68 | 3.7 | 6.89E-07 | 0 | 0 | 0 | 0.0021 | 22.9528 | 9.7757 | 0.0011 | 0.0012 | 0.0012 | 0 | 0 | 150.4 | N | N | N | N | N | N | N | N | N | Y
130609 | 106.7 | 72.731 | 197.4 | 153 | 83.5 | 99.9 | 30 | 68.4 | 104.1 | 123.8 | 111.6 | 2 | 4.0328 | 30.1093 | 538.9 | 632.1 | 619.538 | 329.46 | -1.8 | -1.8 | 0 | 12.1 | 7.97 | 4.65 | 3.7 | 6.95E-07 | 0 | 0 | 0 | 0.0022 | 22.6639 | 9.6163 | 0.0011 | 0.0012 | 0.0012 | 0 | 0 | 156.45 | N | N | N | N | N | N | N | N | N | Y
130610 | 106.8 | 72.825 | 197.4 | 153.4 | 83.5 | 99.9 | 30 | 68.5 | 104.2 | 123.9 | 112 | 2 | 3.8946 | 30.0985 | 539.6 | 632.2 | 608.787 | 323.402 | -1.8 | -1.8 | 0 | 14.2 | 7.89 | 4.66 | 3.7 | 7.08E-07 | 0 | 0 | 0 | 0.0025 | 22.041 | 9.4665 | 0.0011 | 0.0012 | 0.0012 | 0 | 0 | 152.37 | N | N | N | N | N | N | N | N | N | Y
130611 | 106.9 | 72.912 | 197.5 | 153.3 | 83.4 | 99.9 | 30 | 68.5 | 104.4 | 123.9 | 111.8 | 2 | 3.7258 | 30.1005 | 539.7 | 632.4 | 595.07 | 316.121 | -1.7 | -1.7 | 0 | 22.7 | 7.81 | 4.73 | 3.8 | 7.25E-07 | 0 | 0 | 0 | 0.0039 | 21.3202 | 9.3897 | 0.0011 | 0.0011 | 0.0011 | 0 | 0 | 147.39 | N | N | N | N | N | N | N | N | N | Y
130612 | 106.9 | 72.905 | 197.6 | 152.8 | 83.4 | 99.9 | 30 | 68.5 | 104.3 | 123.9 | 111.4 | 2 | 3.7147 | 30.1054 | 539.9 | 632.6 | 594.188 | 315.63 | -1.7 | -1.7 | 0 | 26.1 | 7.79 | 4.81 | 3.8 | 7.26E-07 | 0 | 0 | 0 | 0.0045 | 21.2224 | 9.5234 | 0.0011 | 0.0012 | 0.0012 | 0 | 0 | 141.15 | N | N | N | N | N | N | N | N | N | Y
130613 | 106.8 | 72.843 | 197.6 | 152.3 | 83.5 | 99.9 | 30 | 68.5 | 104.5 | 123.8 | 110.9 | 2 | 3.7103 | 30.1025 | 540.7 | 633 | 594.006 | 315.247 | -1.6 | -1.6 | 0 | 25.5 | 7.8 | 4.85 | 3.8 | 7.27E-07 | 0 | 0 | 0 | 0.0044 | 21.232 | 9.5926 | 0.0011 | 0.0012 | 0.0012 | 0 | 0 | 139.6 | N | N | N | N | N | N | N | N | N | Y
130614 | 106.8 | 72.818 | 197.7 | 152.3 | 83.5 | 99.9 | 30 | 68.6 | 104.7 | 124 | 111 | 2 | 3.7788 | 30.0947 | 542 | 633 | 600.062 | 317.955 | -1.6 | -1.6 | 0 | 23.1 | 7.83 | 4.85 | 3.8 | 7.20E-07 | 0 | 0 | 0 | 0.004 | 21.4834 | 9.6901 | 0.0011 | 0.0012 | 0.0012 | 0 | 0 | 141.93 | N | N | N | N | N | N | N | N | N | Y
130615 | 106.8 | 72.837 | 197.7 | 152.3 | 83.5 | 99.9 | 30 | 68.6 | 104.9 | 123.9 | 111 | 2 | 3.8055 | 30.0903 | 542.5 | 633.2 | 602.509 | 319.052 | -1.6 | -1.5 | 0 | 18.6 | 7.86 | 4.83 | 3.9 | 7.18E-07 | 0 | 0 | 0 | 0.0033 | 21.642 | 9.6833 | 0.0011 | 0.0012 | 0.0012 | 0 | 0 | 142.67 | N | N | N | N | N | N | N | N | N | Y
130616 | 106.8 | 72.787 | 197.7 | 152.5 | 83.5 | 99.9 | 30 | 68.7 | 105.1 | 124.1 | 111.1 | 2 | 3.934 | 30.0972 | 543.1 | 633.3 | 612.844 | 324.418 | -1.6 | -1.6 | 0 | 10.9 | 7.9 | 4.8 | 3.8 | 7.06E-07 | 0 | 0 | 0 | 0.0019 | 22.1268 | 9.7842 | 0.0011 | 0.0012 | 0.0012 | 0 | 0 | 146.76 | N | N | N | N | N | N | N | N | N | Y
130617 | 106.8 | 72.843 | 197.7 | 152.6 | 83.5 | 99.9 | 30 | 68.7 | 105.2 | 124 | 111.3 | 2 | 4.0462 | 30.1109 | 543.2 | 633.7 | 621.868 | 329.291 | -1.7 | -1.7 | 0 | 10.8 | 7.96 | 4.75 | 3.8 | 6.95E-07 | 0 | 0 | 0 | 0.002 | 22.6401 | 9.8187 | 0.0011 | 0.0012 | 0.0012 | 0 | 0 | 145.27 | N | N | N | N | N | N | N | N | N | Y
130618 | 106.6 | 72.663 | 197.7 | 152.7 | 83.5 | 99.9 | 30 | 68.8 | 105.3 | 124 | 111.3 | 2 | 4.0985 | 30.1107 | 543.6 | 633.7 | 626.077 | 331.394 | -1.8 | -1.7 | 0 | 11.8 | 8 | 4.68 | 3.7 | 6.91E-07 | 0 | 0 | 0 | 0.0021 | 22.9028 | 9.7331 | 0.0011 | 0.0012 | 0.0012 | 0 | 0 | 156.1 | N | N | N | N | N | N | N | N | N | Y
130619 | 106.7 | 72.731 | 197.6 | 153.2 | 83.5 | 99.9 | 30 | 68.8 | 105.6 | 124.1 | 111.8 | 2 | 4.0386 | 30.1082 | 543.7 | 633.9 | 621.356 | 328.853 | -1.8 | -1.7 | 0 | 13.1 | 8 | 4.63 | 3.8 | 6.96E-07 | 0 | 0 | 0 | 0.0024 | 22.7115 | 9.555 | 0.0011 | 0.0012 | 0.0012 | 0 | 0 | 155.45 | N | N | N | N | N | N | N | N | N | Y
130620 | 106.8 | 72.843 | 197.7 | 153.5 | 83.5 | 99.9 | 30 | 68.8 | 105.6 | 124.1 | 112 | 2.1 | 3.9771 | 30.1047 | 543.8 | 634.1 | 616.574 | 326.251 | -1.7 | -1.7 | 0 | 28 | 7.96 | 4.62 | 3.8 | 7.02E-07 | 0 | 0 | 0 | 0.005 | 22.4252 | 9.4643 | 0.0011 | 0.0012 | 0.0012 | 0 | 0 | 152.17 | N | N | N | N | N | N | N | N | N | Y
130621 | 106.9 | 72.893 | 197.7 | 153.3 | 83.5 | 99.9 | 30 | 68.9 | 105.7 | 124.1 | 111.9 | 2 | 3.8847 | 30.107 | 544 | 634.4 | 609.204 | 322.302 | -1.7 | -1.7 | 0 | 27.2 | 7.93 | 4.64 | 3.8 | 7.11E-07 | 0 | 0 | 0 | 0.0048 | 22.0715 | 9.399 | 0.0011 | 0.0012 | 0.0012 | 0 | 0 | 150.99 | N | N | N | N | N | N | N | N | N | Y
130622 | 106.8 | 72.818 | 197.6 | 153 | 83.4 | 99.9 | 30 | 68.9 | 105.7 | 124.1 | 111.6 | 2 | 3.8692 | 30.1009 | 544 | 634.8 | 607.971 | 321.582 | -1.8 | -1.8 | 0 | 20.5 | 7.94 | 4.67 | 3.8 | 1.19E-03 | 0 | 0 | 0 | 0.0036 | 22.0377 | 9.4237 | 0.0011 | 0.0012 | 0.0012 | 0 | 0 | 148.36 | N | N | N | N | N | N | N | N | N | Y
130623 | 106.8 | 72.843 | 197.6 | 152.9 | 83.4 | 99.9 | 30 | 68.8 | 105.6 | 124.1 | 111.5 | 2 | 3.9686 | 30.1023 | 543.9 | 634.8 | 615.861 | 325.813 | -1.8 | -1.8 | 0 | 23 | 7.99 | 4.66 | 3.8 | 7.03E-07 | 0 | 0 | 0 | 0.0041 | 22.4842 | 9.532 | 0.0011 | 0.0012 | 0.0012 | 0 | 0 | 148.79 | N | N | N | N | N | N | N | N | N | Y
130624 | 106.9 | 72.856 | 197.6 | 152.9 | 83.4 | 99.9 | 30 | 68.9 | 105.7 | 124.1 | 111.5 | 2 | 3.9397 | 30.0993 | 543.3 | 635.1 | 613.457 | 324.687 | -1.8 | -1.7 | 0 | 24.9 | 8.02 | 4.63 | 3.8 | 7.05E-07 | 0 | 0 | 0 | 0.0045 | 22.4825 | 9.4312 | 0.0011 | 0.0012 | 0.0012 | 0 | 0 | 151.99 | N | N | N | N | N | N | N | N | N | Y
130625 | 106.8 | 72.837 | 197.6 | 153 | 83.5 | 99.9 | 30 | 68.9 | 105.9 | 124.2 | 111.6 | 2 | 3.7468 | 30.1084 | 543.7 | 635.5 | 597.7 | 316.329 | -1.8 | -1.8 | 0 | 30.9 | 7.98 | 4.62 | 3.8 | 7.24E-07 | 0 | 0 | 0 | 0.0054 | 21.7857 | 9.1654 | 0.0011 | 0.0012 | 0.0012 | 0 | 0 | 153.59 | N | N | N | N | N | N | N | N | N | Y
130626 | 106.8 | 72.825 | 197.6 | 152.9 | 83.5 | 99.9 | 30 | 69 | 106.1 | 124 | 111.5 | 2 | 3.6922 | 30.096 | 543.7 | 635.5 | 593.379 | 313.918 | -1.8 | -1.7 | 0 | 35.9 | 7.93 | 4.64 | 3.8 | 7.30E-07 | 0 | 0 | 0 | 0.0062 | 21.4845 | 9.1454 | 0.0011 | 0.0012 | 0.0012 | 0 | 0 | 149.84 | N | N | N | N | N | N | N | N | N | Y
130627 | 106.9 | 72.912 | 197.6 | 152.7 | 83.4 | 99.9 | 30 | 68.9 | 105.9 | 124.1 | 111.3 | 2 | 3.706 | 30.103 | 543.1 | 635.7 | 594.343 | 314.674 | -1.7 | -1.7 | 0 | 35.8 | 7.92 | 4.67 | 3.9 | 7.28E-07 | 0 | 0 | 0 | 0.0062 | 21.5114 | 9.2321 | 0.0011 | 0.0012 | 0.0012 | 0 | 0 | 145.16 | N | N | N | N | N | N | N | N | N | Y
130628 | 106.8 | 72.787 | 197.6 | 152.3 | 83.4 | 99.9 | 30 | 68.9 | 106 | 124.1 | 111 | 2 | 3.7467 | 30.1108 | 543.2 | 635.9 | 597.667 | 316.496 | -1.7 | -1.7 | 0 | 34.6 | 7.96 | 4.68 | 4 | 7.24E-07 | 0 | 0 | 0 | 0.006 | 21.7442 | 9.2995 | 0.0011 | 0.0012 | 0.0012 | 0 | 0 | 145.41 | N | N | N | N | N | N | N | N | N | Y
130629 | 106.9 | 72.887 | 197.5 | 152.4 | 83.4 | 99.9 | 30 | 68.9 | 105.8 | 124.1 | 111 | 2 | 3.7129 | 30.1113 | 543.2 | 636.2 | 594.864 | 314.999 | -1.8 | -1.8 | 0 | 32.7 | 7.93 | 4.67 | 4 | 7.27E-07 | 0 | 0 | 0 | 0.0057 | 21.5631 | 9.2418 | 0.0011 | 0.0012 | 0.0012 | 0 | 0 | 145.53 | N | N | N | N | N | N | N | N | N | Y
130630 | 106.9 | 72.912 | 197.5 | 152.5 | 83.4 | 99.9 | 30 | 68.8 | 105.6 | 124.1 | 111.2 | 2 | 3.578 | 30.1102 | 543.6 | 636.4 | 583.45 | 308.838 | -1.7 | -1.7 | 0 | 29.4 | 7.8 | 4.72 | 4 | 7.42E-07 | 0 | 0 | 0 | 0.005 | 20.804 | 9.1557 | 0.0011 | 0.0012 | 0.0012 | 0 | 0 | 146.44 | N | N | N | N | N | N | N | N | N | Y
130631 | 106.9 | 72.887 | 197.5 | 152.3 | 83.4 | 99.9 | 30 | 68.9 | 105.7 | 124 | 111 | 2 | 3.4945 | 30.0885 | 544.2 | 636.9 | 576.701 | 304.852 | -1.7 | -1.6 | 0 | 21.8 | 7.7 | 4.84 | 4.1 | 7.52E-07 | 0 | 0 | 0 | 0.0037 | 20.2716 | 9.2569 | 0.0011 | 0.0012 | 0.0012 | 0 | 0 | 136.13 | N | N | N | N | N | N | N | N | N | Y
130632 | 106.8 | 72.818 | 197.5 | 151.9 | 83.4 | 99.9 | 30 | 68.9 | 105.8 | 124 | 110.6 | 1.9 | 3.5386 | 30.093 | 545.3 | 636.9 | 580.754 | 306.698 | -1.6 | -1.6 | 0 | 15.6 | 7.69 | 4.94 | 4.1 | 7.47E-07 | 0 | 0 | 0 | 0.0026 | 20.358 | 9.5024 | 0.0011 | 0.0012 | 0.0012 | 0 | 0 | 128.66 | N | N | N | N | N | N | N | N | N | Y
130633 | 106.8 | 72.818 | 197.5 | 151.7 | 83.4 | 99.9 | 30 | 68.9 | 105.7 | 124 | 110.4 | 1.9 | 3.6503 | 30.0928 | 546.2 | 637.1 | 590.455 | 311.559 | -1.7 | -1.7 | 0 | 10.2 | 7.73 | 4.97 | 4 | 7.35E-07 | 0 | 0 | 0 | 0.0017 | 20.7979 | 9.712 | 0.0011 | 0.0012 | 0.0012 | 0 | 0 | 134.68 | N | N | N | N | N | N | N | N | N | Y
130634 | 106.8 | 72.8 | 197.4 | 151.9 | 83.4 | 99.9 | 30 | 68.9 | 105.7 | 124 | 110.6 | 1.9 | 3.8047 | 30.0981 | 546.1 | 637.3 | 603.341 | 318.441 | -1.7 | -1.7 | 0 | 11.6 | 7.81 | 4.93 | 4 | 7.19E-07 | 0 | 0 | 0 | 0.002 | 21.477 | 9.8618 | 0.0011 | 0.0012 | 0.0012 | 0 | 0 | 135.89 | N | N | N | N | N | N | N | N | N | Y
130635 | 106.8 | 72.8 | 197.3 | 152 | 83.4 | 99.9 | 30 | 68.9 | 105.8 | 124 | 110.7 | 1.9 | 3.942 | 30.1062 | 546.1 | 637.7 | 614.396 | 324.36 | -1.8 | -1.7 | 0 | 19.6 | 7.89 | 4.85 | 4 | 7.06E-07 | 0 | 0 | 0 | 0.0035 | 22.1033 | 9.886 | 0.0012 | 0.0013 | 0.0013 | 0 | 0 | 144.82 | N | N | N | N | N | N | N | N | N | Y
130636 | 106.8 | 72.787 | 197.4 | 152.5 | 83.4 | 99.9 | 30 | 68.9 | 105.8 | 124 | 111.1 | 2 | 4.0046 | 30.1067 | 545.7 | 637.8 | 619.405 | 327.144 | -1.8 | -1.7 | 0 | 25 | 7.93 | 4.77 | 4 | 7.00E-07 | 0 | 0 | 0 | 0.0045 | 22.4013 | 9.7963 | 0.0012 | 0.0013 | 0.0013 | 0 | 0 | 147.83 | N | N | N | N | N | N | N | N | N | Y
130637 | 106.8 | 72.8 | 197.3 | 152.7 | 83.3 | 99.9 | 30 | 68.9 | 105.8 | 124.1 | 111.4 | 2 | 3.9316 | 30.1183 | 545.2 | 638 | 613.255 | 324.182 | -1.7 | -1.6 | 0 | 25.5 | 7.92 | 4.73 | 4.1 | 7.07E-07 | 0 | 0 | 0 | 0.0045 | 22.1596 | 9.6253 | 0.0012 | 0.0013 | 0.0013 | 0 | 0 | 151.24 | N | N | N | N | N | N | N | N | N | Y
130638 | 106.8 | 72.818 | 197.3 | 152.9 | 83.3 | 99.9 | 30 | 68.9 | 105.7 | 124 | 111.5 | 2 | 3.7921 | 30.1217 | 545.8 | 638.6 | 602.001 | 318.066 | -1.6 | -1.6 | 0 | 25.8 | 7.86 | 4.75 | 4.1 | 7.20E-07 | 0 | 0 | 0 | 0.0045 | 21.5858 | 9.4772 | 0.0012 | 0.0013 | 0.0013 | 0 | 0 | 147.95 | N | N | N | N | N | N | N | N | N | Y
130639 | 106.9 | 72.868 | 197.2 | 152.9 | 83.3 | 99.9 | 30 | 68.9 | 105.7 | 124 | 111.5 | 2 | 3.758 | 30.1131 | 546.4 | 638.7 | 599.443 | 316.431 | -1.7 | -1.7 | 0 | 18.8 | 7.83 | 4.78 | 4.1 | 7.24E-07 | 0 | 0 | 0 | 0.0033 | 21.3997 | 9.5047 | 0.0012 | 0.0012 | 0.0012 | 0 | 0 | 145.05 | N | N | N | N | N | N | N | N | N | Y
130640 | 106.8 | 72.8 | 197.1 | 152.7 | 83.3 | 99.9 | 30 | 68.8 | 105.5 | 124 | 111.3 | 2 | 3.7233 | 30.1033 | 546.8 | 638.9 | 596.721 | 314.777 | -1.7 | -1.6 | 0 | 11.2 | 7.8 | 4.82 | 4 | 7.28E-07 | 0 | 0 | 0 | 0.0019 | 21.2044 | 9.5306 | 0.0011 | 0.0012 | 0.0012 | 0 | 0 | 144.44 | N | N | N | N | N | N | N | N | N | Y
130641 | 106.9 | 72.893 | 197.1 | 152.5 | 83.4 | 99.9 | 30 | 68.8 | 105.6 | 124.1 | 111.1 | 2 | 3.6711 | 30.0859 | 546.8 | 639.1 | 592.487 | 312.359 | -1.7 | -1.7 | 0 | 10.1 | 7.76 | 4.87 | 4.1 | 7.33E-07 | 0 | 0 | 0 | 0.0017 | 20.9235 | 9.5445 | 0.0011 | 0.0012 | 0.0012 | 0 | 0 | 142.66 | N | N | N | N | N | N | N | N | N | Y
130642 | 106.9 | 72.887 | 197 | 152.4 | 83.3 | 99.9 | 30 | 68.8 | 105.5 | 124.1 | 111 | 2 | 3.6097 | 30.0913 | 546.2 | 639.5 | 587.098 | 309.774 | -1.7 | -1.7 | 0 | 13.3 | 7.73 | 4.91 | 4.1 | 7.40E-07 | 0 | 0 | 0 | 0.0023 | 20.6814 | 9.5496 | 0.0012 | 0.0012 | 0.0012 | 0 | 0 | 137.35 | N | N | N | N | N | N | N | N | N | Y
130643 | 106.9 | 72.868 | 197 | 152.3 | 83.3 | 99.9 | 30 | 68.8 | 105.3 | 124.1 | 110.9 | 2 | 3.5358 | 30.0952 | 546.3 | 639.6 | 580.799 | 306.437 | -1.6 | -1.6 | 0 | 22.9 | 7.69 | 4.95 | 4.1 | 7.48E-07 | 0 | 0 | 0 | 0.0039 | 20.3506 | 9.532 | 0.0011 | 0.0012 | 0.0012 | 0 | 0 | 135.5 | N | N | N | N | N | N | N | N | N | Y
130644 | 106.9 | 72.868 | 197 | 152 | 83.3 | 99.9 | 30 | 68.7 | 105.3 | 124 | 110.7 | 1.9 | 3.4973 | 30.0939 | 547.3 | 639.8 | 577.725 | 304.5 | -1.6 | -1.5 | 0 | 26.3 | 7.63 | 5.01 | 4 | 7.52E-07 | 0 | 0 | 0 | 0.0044 | 20.0631 | 9.5845 | 0.0011 | 0.0012 | 0.0012 | 0 | 0 | 134.49 | N | N | N | N | N | N | N | N | N | Y
130645 | 106.9 | 72.868 | 197 | 151.7 | 83.3 | 99.9 | 30 | 68.8 | 105.3 | 124.1 | 110.4 | 1.9 | 3.4498 | 30.0947 | 548.4 | 640 | 573.875 | 302.172 | -1.6 | -1.5 | 0 | 26.8 | 7.59 | 5.08 | 4 | 7.58E-07 | 0 | 0 | 0 | 0.0045 | 19.7998 | 9.6387 | 0.0011 | 0.0012 | 0.0012 | 0 | 0 | 126.49 | N | N | N | N | N | N | N | N | N | Y
130646 | 106.8 | 72.806 | 197 | 151.5 | 83.3 | 99.9 | 30 | 68.9 | 105.7 | 124.2 | 110.3 | 1.9 | 3.5068 | 30.0835 | 548.3 | 640.2 | 578.91 | 304.725 | -1.6 | -1.6 | 0 | 25.9 | 7.56 | 5.14 | 3.9 | 1.06E-02 | 0 | 0 | 0 | 0.0043 | 19.9042 | 9.8275 | 0.0011 | 0.0012 | 0.0012 | 0 | 0 | 130.58 | N | N | N | N | N | N | N | N | N | Y
130647 | 106.8 | 72.843 | 196.9 | 151.4 | 83.3 | 99.9 | 30 | 68.8 | 105.6 | 124.2 | 110.2 | 1.9 | 3.5541 | 30.0888 | 548.4 | 640.4 | 582.963 | 306.896 | -1.6 | -1.6 | 0 | 23.3 | 7.61 | 5.14 | 3.8 | 7.46E-07 | 0 | 0 | 0 | 0.0039 | 20.1774 | 9.9098 | 0.0011 | 0.0011 | 0.0011 | 0 | 0 | 123.68 | N | N | N | N | N | N | N | N | N | Y
130648 | 106.8 | 72.818 | 196.9 | 151.4 | 83.3 | 99.9 | 30 | 68.8 | 105.6 | 124.2 | 110.2 | 1.9 | 3.5933 | 30.1031 | 548.5 | 640.5 | 586.212 | 308.706 | -1.7 | -1.6 | 0 | 22.1 | 7.69 | 5.09 | 3.8 | 7.42E-07 | 0 | 0 | 0 | 0.0038 | 20.4882 | 9.8712 | 0.0011 | 0.0011 | 0.0011 | 0 | 0 | 134.81 | N | N | N | N | N | N | N | N | N | Y
130649 | 106.8 | 72.8 | 196.9 | 151.9 | 83.3 | 99.9 | 30 | 68.8 | 105.5 | 124.2 | 110.6 | 1.9 | 3.6392 | 30.1001 | 548.7 | 640.7 | 590.172 | 310.712 | -1.7 | -1.7 | 0 | 22.9 | 7.73 | 5.03 | 3.9 | 7.37E-07 | 0 | 0 | 0 | 0.0039 | 20.7386 | 9.8129 | 0.0011 | 0.0012 | 0.0012 | 0 | 0 | 135.49 | N | N | N | N | N | N | N | N | N | Y
130650 | 106.8 | 72.843 | 196.9 | 152 | 83.3 | 99.9 | 30 | 68.9 | 105.7 | 124.2 | 110.7 | 1.9 | 3.7331 | 30.095 | 549.1 | 641.1 | 598.2 | 314.757 | -1.7 | -1.7 | 0 | 23.1 | 7.76 | 4.97 | 3.9 | 7.28E-07 | 0 | 0 | 0 | 0.004 | 21.0995 | 9.8271 | 0.0011 | 0.0012 | 0.0012 | 0 | 0 | 134.86 | N | N | N | N | N | N | N | N | N | Y
130651 | 106.7 | 72.731 | 196.9 | 152 | 83.3 | 99.9 | 30 | 68.9 | 105.7 | 124.3 | 110.7 | 1.9 | 3.8122 | 30.1006 | 549.5 | 641.1 | 604.926 | 318.217 | -1.7 | -1.7 | 0 | 23.1 | 7.8 | 4.92 | 4 | 7.20E-07 | 0 | 0 | 0 | 0.004 | 21.4372 | 9.8289 | 0.0011 | 0.0012 | 0.0012 | 0 | 0 | 139.82 | N | N | N | N | N | N | N | N | N | Y
130652 | 106.8 | 72.825 | 196.8 | 152.2 | 83.3 | 99.9 | 30 | 68.9 | 105.8 | 124.3 | 110.8 | 1.9 | 3.8205 | 30.1026 | 550 | 641.1 | 605.682 | 318.478 | -1.7 | -1.7 | 0 | 23.4 | 7.82 | 4.87 | 4 | 7.19E-07 | 0 | 0 | 0 | 0.0041 | 21.5083 | 9.7427 | 0.0012 | 0.0012 | 0.0012 | 0 | 0 | 141.09 | N | N | N | N | N | N | N | N | N | Y
130653 | 106.8 | 72.825 | 196.8 | 152.5 | 83.3 | 99.9 | 30 | 68.9 | 105.7 | 124.2 | 111.1 | 2 | 3.7153 | 30.0913 | 549.9 | 641.4 | 596.972 | 313.811 | -1.8 | -1.7 | 0 | 22.7 | 7.78 | 4.86 | 4.1 | 7.30E-07 | 0 | 0 | 0 | 0.0039 | 21.0712 | 9.5787 | 0.0012 | 0.0012 | 0.0012 | 0 | 0 | 144.35 | N | N | N | N | N | N | N | N | N | Y
130654 | 106.9 | 72.856 | 196.8 | 152.6 | 83.3 | 99.9 | 30 | 68.8 | 105.6 | 124.3 | 111.3 | 2 | 3.5995 | 30.0833 | 549.8 | 641.6 | 587.23 | 308.638 | -1.8 | -1.8 | 0 | 17.1 | 7.69 | 4.92 | 4 | 7.42E-07 | 0 | 0 | 0 | 0.0029 | 20.5011 | 9.5279 | 0.0011 | 0.0012 | 0.0012 | 0 | 0 | 142.5 | N | N | N | N | N | N | N | N | N | Y
130655 | 107 | 72.961 | 196.8 | 152.3 | 83.3 | 99.9 | 30 | 68.9 | 105.7 | 124.4 | 111 | 2 | 3.5786 | 30.09 | 550.2 | 641.8 | 585.46 | 307.668 | -1.7 | -1.6 | 0 | 11.8 | 7.67 | 4.98 | 3.9 | 7.45E-07 | 0 | 0 | 0 | 0.002 | 20.3776 | 9.6159 | 0.0011 | 0.0012 | 0.0012 | 0 | 0 | 127.12 | N | N | N | N | N | N | N | N | N | Y
130656 | 106.9 | 72.887 | 196.8 | 152 | 83.3 | 99.9 | 30 | 68.9 | 105.7 | 124.3 | 110.7 | 1.9 | 3.5268 | 30.091 | 550.4 | 642 | 581.068 | 305.308 | -1.7 | -1.6 | 0 | 12.8 | 7.69 | 5 | 3.9 | 1.31E-03 | 0 | 0 | 0 | 0.0022 | 20.2631 | 9.5761 | 0.0011 | 0.0011 | 0.0011 | 0 | 0 | 135.47 | N | N | N | N | N | N | N | N | N | Y
130657 | 106.9 | 72.912 | 196.8 | 151.9 | 83.3 | 99.9 | 30 | 68.8 | 105.6 | 124.4 | 110.6 | 1.9 | 3.5619 | 30.0888 | 550.3 | 642 | 584.039 | 306.861 | -1.8 | -1.7 | 0 | 12.7 | 7.69 | 5 | 4 | 7.47E-07 | 0 | 0 | 0 | 0.0021 | 20.3747 | 9.6338 | 0.0011 | 0.0012 | 0.0012 | 0 | 0 | 133.14 | N | N | N | N | N | N | N | N | N | Y
130658 | 106.9 | 72.887 | 196.8 | 151.8 | 83.3 | 99.9 | 30 | 68.9 | 105.6 | 124.4 | 110.5 | 1.9 | 3.507 | 30.0957 | 550 | 642 | 579.063 | 304.432 | -1.8 | -1.7 | 0 | 12 | 7.68 | 5.01 | 4.2 | 7.52E-07 | 0 | 0 | 0 | 0.002 | 20.188 | 9.5849 | 0.0012 | 0.0012 | 0.0012 | 0 | 0 | 131.28 | N | N | N | N | N | N | N | N | N | Y
130659 | 106.8 | 72.837 | 196.8 | 151.7 | 83.3 | 99.9 | 30 | 68.9 | 105.6 | 124.3 | 110.4 | 1.9 | 3.6032 | 30.0966 | 549.8 | 642.3 | 587.395 | 308.874 | -1.7 | -1.7 | 0 | 12.8 | 7.69 | 5.02 | 4.2 | 7.42E-07 | 0 | 0 | 0 | 0.0022 | 20.5144 | 9.7322 | 0.0012 | 0.0013 | 0.0013 | 0 | 0 | 132 | N | N | N | N | N | N | N | N | N | Y
130700 | 106.8 | 72.8 | 196.8 | 151.7 | 83.3 | 99.9 | 30 | 68.9 | 105.7 | 124.2 | 110.4 | 1.9 | 3.4644 | 30.086 | 549.9 | 642.5 | 575.509 | 302.496 | -1.8 | -1.8 | 0 | 11.9 | 7.68 | 5.02 | 4.2 | 7.57E-07 | 0 | 0 | 0 | 0.002 | 20.048 | 9.5249 | 0.0011 | 0.0012 | 0.0012 | 0 | 0 | 135.49 | N | N | N | N | N | N | N | N | N | Y
130701 | 107 | 72.961 | 196.8 | 151.9 | 83.3 | 99.9 | 30 | 68.9 | 105.7 | 124.2 | 110.6 | 1.9 | 3.312 | 30.0929 | 550.1 | 642.5 | 562.039 | 295.42 | -1.7 | -1.7 | 0 | 11.6 | 7.61 | 5.04 | 4.2 | 7.76E-07 | 0 | 0 | 0 | 0.0019 | 19.4214 | 9.3518 | 0.0011 | 0.0012 | 0.0012 | 0 | 0 | 128.04 | N | N | N | N | N | N | N | N | N | Y
130702 | 107 | 72.937 | 196.8 | 151.6 | 83.3 | 99.9 | 30 | 68.9 | 105.7 | 124.3 | 110.3 | 1.9 | 3.3386 | 30.0902 | 549.6 | 642.5 | 564.358 | 296.743 | -1.6 | -1.6 | 0 | 11.8 | 7.63 | 5.07 | 4.2 | 3.63E-03 | 0 | 0 | 0 | 0.0019 | 19.5517 | 9.4508 | 0.0011 | 0.0012 | 0.0012 | 0 | 0 | 124.8 | N | N | N | N | N | N | N | N | N | Y
130703 | 106.9 | 72.874 | 196.8 | 151 | 83.3 | 99.9 | 30 | 68.9 | 105.8 | 124.3 | 109.8 | 1.9 | 3.4856 | 30.0881 | 549.2 | 642.3 | 577.181 | 303.585 | -1.7 | -1.7 | 0 | 10.5 | 7.73 | 5.04 | 4.1 | 7.54E-07 | 0 | 0 | 0 | 0.0017 | 20.2568 | 9.6137 | 0.0011 | 0.0012 | 0.0012 | 0 | 0 | 130.89 | N | N | N | N | N | N | N | N | N | Y
130704 | 106.7 | 72.781 | 196.8 | 151.1 | 83.3 | 99.9 | 30 | 68.9 | 105.7 | 124.3 | 109.9 | 1.9 | 3.5586 | 30.092 | 548.7 | 642.9 | 583.344 | 307.02 | -1.7 | -1.7 | 0 | 10.6 | 7.8 | 4.96 | 4.1 | 7.46E-07 | 0 | 0 | 0 | 0.0018 | 20.6872 | 9.5637 | 0.0011 | 0.0012 | 0.0012 | 0 | 0 | 134.09 | N | N | N | N | N | N | N | N | N | Y
130705 | 106.7 | 72.756 | 196.7 | 151.7 | 83.3 | 99.9 | 30 | 68.8 | 105.4 | 124.2 | 110.4 | 1.9 | 3.5938 | 30.0957 | 549 | 642.7 | 586.441 | 308.602 | -1.8 | -1.7 | 0 | 12.7 | 7.82 | 4.89 | 4 | 7.42E-07 | 0 | 0 | 0 | 0.0022 | 20.8263 | 9.4782 | 0.0011 | 0.0012 | 0.0012 | 0 | 0 | 139.73 | N | N | N | N | N | N | N | N | N | Y
130706 | 106.9 | 72.856 | 196.7 | 151.8 | 83.3 | 99.9 | 30 | 68.8 | 105.4 | 124.2 | 110.5 | 1.9 | 3.5866 | 30.0881 | 549.1 | 642.7 | 585.909 | 308.219 | -1.7 | -1.7 | 0 | 13.6 | 7.76 | 4.89 | 3.8 | 7.43E-07 | 0 | 0 | 0 | 0.0023 | 20.6588 | 9.4542 | 0.0011 | 0.0011 | 0.0011 | 0 | 0 | 137.37 | N | N | N | N | N | N | N | N | N | Y
130707 | 106.9 | 72.856 | 196.7 | 151.8 | 83.3 | 99.9 | 30 | 68.8 | 105.3 | 124.3 | 110.6 | 1.9 | 3.6279 | 30.0887 | 548.6 | 642.7 | 589.307 | 310.149 | -1.7 | -1.6 | 0 | 12.1 | 7.71 | 4.92 | 3.7 | 7.39E-07 | 0 | 0 | 0 | 0.0021 | 20.655 | 9.5811 | 0.001 | 0.0011 | 0.0011 | 0 | 0 | 132.31 | N | N | N | N | N | N | N | N | N | Y
130708 | 106.8 | 72.818 | 196.7 | 151.7 | 83.3 | 99.9 | 30 | 68.7 | 105.2 | 124.3 | 110.4 | 1.9 | 3.7859 | 30.1023 | 549.3 | 642.9 | 602.676 | 317.13 | -1.6 | -1.6 | 0 | 10.1 | 7.77 | 4.93 | 3.8 | 7.22E-07 | 0 | 0 | 0 | 0.0018 | 21.2832 | 9.8171 | 0.0011 | 0.0012 | 0.0012 | 0 | 0 | 132.1 | N | N | N | N | N | N | N | N | N | Y
130709 | 106.7 | 72.781 | 196.6 | 151.7 | 83.3 | 99.9 | 30 | 68.8 | 105.3 | 124.3 | 110.5 | 1.9 | 3.9584 | 30.1044 | 549.4 | 642.9 | 616.714 | 324.492 | -1.6 | -1.6 | 0 | 9.7 | 7.88 | 4.88 | 3.9 | 7.06E-07 | 0 | 0 | 0 | 0.0017 | 22.0771 | 9.9379 | 0.0011 | 0.0012 | 0.0012 | 0 | 0 | 137.48 | N | N | N | N | N | N | N | N | N | Y
130710 | 106.7 | 72.756 | 196.6 | 152.3 | 83.3 | 99.9 | 30 | 68.7 | 105.1 | 124.3 | 110.9 | 2 | 3.9931 | 30.1163 | 549.7 | 642.9 | 619.484 | 325.973 | -1.7 | -1.7 | 0 | 19 | 7.94 | 4.79 | 3.9 | 7.03E-07 | 0 | 0 | 0 | 0.0034 | 22.3536 | 9.7981 | 0.0011 | 0.0012 | 0.0012 | 0 | 0 | 148.36 | N | N | N | N | N | N | N | N | N | Y
130711 | 106.7 | 72.731 | 196.6 | 152.9 | 83.2 | 99.9 | 30 | 68.6 | 104.8 | 124.2 | 111.5 | 2 | 3.9172 | 30.1188 | 549.9 | 642.9 | 613.391 | 322.741 | -1.6 | -1.6 | 0 | 23.1 | 7.94 | 4.72 | 3.9 | 7.10E-07 | 0 | 0 | 0 | 0.0041 | 22.1159 | 9.5721 | 0.0011 | 0.0012 | 0.0012 | 0 | 0 | 151.74 | N | N | N | N | N | N | N | N | N | Y
130712 | 106.8 | 72.825 | 196.6 | 153.1 | 83.3 | 99.9 | 30 | 68.7 | 104.9 | 124.3 | 111.7 | 2 | 3.8764 | 30.1062 | 549.3 | 642.9 | 610.074 | 321.058 | -1.7 | -1.6 | 0 | 24.1 | 7.91 | 4.71 | 4 | 7.13E-07 | 0 | 0 | 0 | 0.0043 | 21.9324 | 9.4873 | 0.0011 | 0.0012 | 0.0012 | 0 | 0 | 149.16 | N | N | N | N | N | N | N | N | N | Y
130713 | 106.9 | 72.905 | 196.6 | 153 | 83.3 | 99.9 | 30 | 68.6 | 104.8 | 124.3 | 111.6 | 2 | 3.9058 | 30.1133 | 549.2 | 642.9 | 612.436 | 322.395 | -1.7 | -1.6 | 0 | 19.7 | 7.9 | 4.72 | 4 | 7.10E-07 | 0 | 0 | 0 | 0.0035 | 22.0011 | 9.546 | 0.0012 | 0.0012 | 0.0012 | 0 | 0 | 148.45 | N | N | N | N | N | N | N | N | N | Y
130714 | 106.8 | 72.843 | 196.6 | 152.8 | 83.3 | 99.9 | 30 | 68.6 | 104.6 | 124.3 | 111.5 | 2 | 3.9414 | 30.1065 | 549.3 | 643.1 | 615.329 | 323.826 | -1.6 | -1.6 | 0 | 12.6 | 7.91 | 4.72 | 4 | 7.07E-07 | 0 | 0 | 0 | 0.0022 | 22.1225 | 9.6061 | 0.0012 | 0.0013 | 0.0013 | 0 | 0 | 147.55 | N | N | N | N | N | N | N | N | N | Y
130715 | 106.8 | 72.825 | 196.6 | 152.8 | 83.3 | 99.9 | 30 | 68.6 | 104.7 | 124.3 | 111.4 | 2 | 3.9758 | 30.1038 | 549.2 | 642.9 | 618.042 | 325.254 | -1.6 | -1.6 | 0 | 12.7 | 7.96 | 4.71 | 4.1 | 7.04E-07 | 0 | 0 | 0 | 0.0023 | 22.346 | 9.6147 | 0.0012 | 0.0013 | 0.0013 | 0 | 0 | 144.91 | N | N | N | N | N | N | N | N | N | Y
130716 | 106.8 | 72.806 | 196.6 | 152.8 | 83.3 | 99.9 | 30 | 68.6 | 104.9 | 124.4 | 111.4 | 2 | 4.2426 | 30.1044 | 548.9 | 642.9 | 638.83 | 336.309 | -1.7 | -1.7 | 0 | 13.2 | 8.07 | 4.65 | 4.2 | 6.81E-07 | 0 | 0 | 0 | 0.0024 | 23.4207 | 9.8113 | 0.0013 | 0.0014 | 0.0014 | 0 | 0 | 148.22 | N | N | N | N | N | N | N | N | N | Y
130717 | 106.8 | 72.825 | 196.6 | 152.9 | 83.3 | 99.9 | 30 | 68.7 | 104.9 | 124.2 | 111.5 | 2 | 4.6491 | 30.1053 | 549.4 | 642.9 | 669.969 | 352.522 | -1.7 | -1.7 | 0 | 14.1 | 8.25 | 4.51 | 4.2 | 6.49E-07 | 0 | 0 | 0 | 0.0027 | 25.1183 | 9.9888 | 0.0013 | 0.0014 | 0.0014 | 0 | 0 | 155.1 | N | N | N | N | N | N | N | N | N | Y
130718 | 106.6 | 72.688 | 196.6 | 153.6 | 83.4 | 99.9 | 30 | 68.6 | 104.9 | 124.3 | 112.1 | 2.1 | 4.8722 | 30.109 | 550.2 | 642.7 | 686.747 | 361.102 | -1.8 | -1.7 | 0 | 13.5 | 8.37 | 4.34 | 4.2 | 6.34E-07 | 0 | 0 | 0 | 0.0027 | 26.1051 | 9.8434 | 0.0014 | 0.0014 | 0.0014 | 0 | 0 | 166.04 | N | N | N | N | N | N | N | N | N | Y
130719 | 106.7 | 72.75 | 196.6 | 154.8 | 83.3 | 99.9 | 30 | 68.6 | 104.7 | 124.4 | 113.2 | 2.2 | 4.8537 | 30.1154 | 550.9 | 642.9 | 685.51 | 360.286 | -1.7 | -1.7 | 0 | 11.6 | 8.36 | 4.23 | 4.2 | 6.35E-07 | 0 | 0 | 0 | 0.0023 | 25.995 | 9.5656 | 0.0014 | 0.0014 | 0.0014 | 0 | 0 | 177.8 | N | N | N | N | N | N | N | N | N | Y
130720 | 106.7 | 72.719 | 196.6 | 155.2 | 83.3 | 99.9 | 30 | 68.6 | 104.7 | 124.3 | 113.6 | 2.2 | 4.4634 | 30.1265 | 551.7 | 642.7 | 656.342 | 344.816 | -1.8 | -1.8 | 0 | 16.5 | 8.19 | 4.24 | 4.2 | 6.64E-07 | 0 | 0 | 0 | 0.0031 | 24.3862 | 9.173 | 0.0013 | 0.0014 | 0.0014 | 0 | 0 | 182.68 | N | N | N | N | N | N | N | N | N | Y
130721 | 106.9 | 72.887 | 196.6 | 155.3 | 83.3 | 99.9 | 30 | 68.6 | 104.7 | 124.4 | 113.6 | 2.2 | 3.8189 | 30.1156 | 551.7 | 642.7 | 605.125 | 317.794 | -1.8 | -1.8 | 0 | 24.9 | 7.87 | 4.41 | 4.1 | 7.21E-07 | 0 | 0 | 0 | 0.0044 | 21.6019 | 8.7906 | 0.0012 | 0.0013 | 0.0013 | 0 | 0 | 174.2 | N | N | N | N | N | N | N | N | N | Y
130722 | 107.1 | 73.024 | 196.6 | 154.4 | 83.3 | 99.9 | 30 | 68.5 | 104.5 | 124.3 | 112.9 | 2.1 | 3.2437 | 30.0936 | 551.6 | 642.7 | 556.113 | 291.88 | -1.8 | -1.7 | 0 | 25.7 | 7.37 | 4.78 | 4.1 | 7.86E-07 | 0 | 0 | 0 | 0.0041 | 18.5751 | 8.7574 | 0.0011 | 0.0012 | 0.0012 | 0 | 0 | 151.22 | N | N | N | N | N | N | N | N | N | Y
130723 | 107.3 | 73.148 | 196.6 | 152.9 | 83.3 | 99.9 | 30 | 68.5 | 104.4 | 124.3 | 111.5 | 2 | 2.6659 | 30.082 | 551.1 | 642.5 | 501.173 | 263.06 | -1.6 | -1.6 | 0 | 25.2 | 6.72 | 5.38 | 4 | 8.72E-07 | 0 | 0 | 0 | 0.0036 | 15.2548 | 8.8932 | 0.0009 | 0.001 | 0.001 | 0 | 0 | 119.75 | N | N | N | N | N | N | N | N | N | Y
130724 | 107.4 | 73.216 | 196.6 | 150.6 | 83.3 | 99.9 | 30 | 68.5 | 104.4 | 124.1 | 109.5 | 1.8 | 2.0319 | 30.0714 | 550 | 642.5 | 436.078 | 229.069 | -1.4 | -1.4 | 0 | 19.1 | 6.07 | 6.21 | 3.8 | 1.00E-06 | 0 | 0 | 0 | 0.0024 | 12.0042 | 8.9376 | 0.0008 | 0.0008 | 0.0008 | 0 | 0 | 93.17 | N | N | N | N | N | N | N | N | N | Y
130725 | 107.4 | 73.204 | 196.8 | 147.8 | 83.3 | 99.9 | 30 | 68.5 | 104.3 | 123.7 | 106.9 | 1.6 | 1.8394 | 30.0672 | 549.3 | 642.5 | 414.939 | 218.085 | -1.2 | -1.1 | 0 | 13.7 | 5.81 | 7.01 | 3.8 | 1.05E-06 | 0 | 0 | 0 | 0.0016 | 10.9431 | 9.5968 | 0.0007 | 0.0008 | 0.0008 | 0 | 0 | 68.48 | N | N | N | N | N | N | N | N | N | N
130726 | 107 | 72.98 | 196.9 | 145.8 | 83.3 | 99.9 | 30 | 68.5 | 104.4 | 123.1 | 105.2 | 1.5 | 2.0724 | 30.0737 | 548.2 | 642.2 | 439.761 | 231.43 | -1 | -1 | 0 | 14.7 | 6.1 | 7.34 | 3.7 | 9.90E-07 | 0 | 0 | 0 | 0.0019 | 12.1927 | 10.666 | 0.0008 | 0.0008 | 0.0008 | 0 | 0 | 68.38 | N | N | N | N | N | N | N | N | N | N
130727 | 106.7 | 72.781 | 196.9 | 145 | 83.3 | 99.9 | 30 | 68.5 | 104.3 | 122.9 | 104.5 | 1.4 | 2.9637 | 30.0765 | 547.4 | 641.8 | 527.991 | 278.119 | -1.1 | -1.1 | 0 | 14.3 | 6.85 | 6.99 | 3.8 | 8.23E-07 | 0 | 0 | 0 | 0.0022 | 16.4439 | 12.2015 | 0.0009 | 0.001 | 0.001 | 0 | 0 | 75.81 | N | N | N | N | N | N | N | N | N | N
130728 | 106.5 | 72.626 | 196.9 | 145.8 | 83.3 | 99.9 | 30 | 68.5 | 104.4 | 123.1 | 105.2 | 1.5 | 3.885 | 30.096 | 546.5 | 641.6 | 609.215 | 321.401 | -1.4 | -1.4 | 0 | 18.2 | 7.53 | 6.21 | 3.8 | 7.12E-07 | 0 | 0 | 0 | 0.0032 | 20.9027 | 12.5383 | 0.0011 | 0.0012 | 0.0012 | 0 | 0 | 106.83 | N | N | N | N | N | N | N | N | N | Y
130729 | 106.4 | 72.545 | 196.8 | 148.8 | 83.3 | 99.9 | 30 | 68.5 | 104.4 | 123.1 | 107.9 | 1.7 | 4.4894 | 30.1145 | 545.8 | 641.4 | 656.666 | 346.872 | -1.7 | -1.6 | 0 | 24.5 | 7.92 | 5.47 | 3.8 | 6.60E-07 | 0 | 0 | 0 | 0.0047 | 23.7086 | 11.9164 | 0.0012 | 0.0013 | 0.0013 | 0 | 0 | 131.88 | N | N | N | N | N | N | N | N | N | Y
130730 | 106.3 | 72.508 | 196.7 | 152.2 | 83.3 | 99.9 | 30 | 68.5 | 104.3 | 123.3 | 110.9 | 2 | 4.7404 | 30.1285 | 546.4 | 641.3 | 675.55 | 356.811 | -1.8 | -1.7 | 0 | 24.4 | 8.13 | 4.95 | 3.9 | 6.41E-07 | 0 | 0 | 0 | 0.0048 | 25.0431 | 11.0852 | 0.0012 | 0.0013 | 0.0013 | 0 | 0 | 155.27 | N | N | N | N | N | N | N | N | N | Y
130731 | 106.4 | 72.576 | 196.4 | 154.1 | 83.3 | 99.9 | 30 | 68.5 | 104.3 | 123.5 | 112.6 | 2.1 | 4.6995 | 30.1264 | 547.4 | 641.3 | 672.869 | 355.017 | -1.8 | -1.8 | 0 | 23.8 | 8.2 | 4.62 | 3.9 | 6.45E-07 | 0 | 0 | 0 | 0.0046 | 25.1222 | 10.3053 | 0.0013 | 0.0013 | 0.0013 | 0 | 0 | 171.95 | N | N | N | N | N | N | N | N | N | Y
130732 | 106.7 | 72.756 | 196.3 | 154.9 | 83.3 | 99.9 | 30 | 68.5 | 104.4 | 123.8 | 113.3 | 2.2 | 4.4475 | 30.1249 | 548.3 | 641.3 | 654.283 | 344.876 | -1.8 | -1.7 | 0 | 25.2 | 8.14 | 4.48 | 3.9 | 6.64E-07 | 0 | 0 | 0 | 0.0048 | 24.2443 | 9.7079 | 0.0012 | 0.0013 | 0.0013 | 0 | 0 | 174.14 | N | N | N | N | N | N | N | N | N | Y
130733 | 106.8 | 72.843 | 196.2 | 154.9 | 83.3 | 99.9 | 30 | 68.5 | 104.5 | 123.9 | 113.3 | 2.2 | 4.0524 | 30.1244 | 548.2 | 641.4 | 623.482 | 328.664 | -1.7 | -1.6 | 0 | 26.4 | 7.98 | 4.51 | 3.9 | 6.97E-07 | 0 | 0 | 0 | 0.0048 | 22.6447 | 9.2968 | 0.0012 | 0.0012 | 0.0012 | 0 | 0 | 167.43 | N | N | N | N | N | N | N | N | N | Y
130734 | 106.9 | 72.905 | 196.1 | 154.4 | 83.3 | 99.9 | 30 | 68.6 | 104.6 | 123.9 | 112.8 | 2.1 | 3.6445 | 30.114 | 548.6 | 641.6 | 590.219 | 310.899 | -1.5 | -1.5 | 0 | 25.6 | 7.81 | 4.64 | 3.9 | 7.37E-07 | 0 | 0 | 0 | 0.0044 | 20.9676 | 9.0553 | 0.0011 | 0.0012 | 0.0012 | 0 | 0 | 159.68 | N | N | N | N | N | N | N | N | N | Y
130735 | 106.9 | 72.912 | 196.1 | 153.4 | 83.3 | 99.9 | 30 | 68.6 | 104.6 | 123.8 | 112 | 2 | 3.4663 | 30.1223 | 549.3 | 641.4 | 575.185 | 302.867 | -1.5 | -1.5 | 0 | 23.8 | 7.72 | 4.8 | 3.9 | 1.34E-02 | 0 | 0 | 0 | 0.004 | 20.1767 | 9.1294 | 0.0011 | 0.0011 | 0.0011 | 0 | 0 | 144.82 | N | N | N | N | N | N | N | N | N | Y
130736 | 107 | 72.961 | 196.1 | 152.4 | 83.3 | 99.9 | 30 | 68.7 | 104.9 | 123.8 | 111.1 | 2 | 3.2896 | 30.1229 | 549.1 | 641.6 | 559.486 | 294.668 | -1.7 | -1.6 | 0 | 22.6 | 7.64 | 4.94 | 3.9 | 1.17E-02 | 0 | 0 | 0 | 0.0037 | 19.4301 | 9.1378 | 0.001 | 0.0011 | 0.0011 | 0 | 0 | 137.25 | N | N | N | N | N | N | N | N | N | Y
130737 | 107 | 72.961 | 196.1 | 151.7 | 83.3 | 99.9 | 30 | 68.7 | 105.1 | 124 | 110.4 | 1.9 | 3.13 | 30.1053 | 548.4 | 641.3 | 545.176 | 287.165 | -1.7 | -1.6 | 0 | 19.9 | 7.52 | 5.08 | 3.9 | 7.98E-07 | 0 | 0 | 0 | 0.0031 | 18.6473 | 9.1507 | 0.001 | 0.0011 | 0.0011 | 0 | 0 | 128.01 | N | N | N | N | N | N | N | N | N | Y
130738 | 107.1 | 72.999 | 196.1 | 151.2 | 83.3 | 99.9 | 30 | 68.8 | 105.4 | 123.8 | 110 | 1.9 | 3.1215 | 30.0961 | 547.7 | 641.1 | 544.375 | 286.84 | -1.7 | -1.6 | 0 | 12 | 7.46 | 5.2 | 3.9 | 7.99E-07 | 0 | 0 | 0 | 0.0019 | 18.483 | 9.3706 | 0.001 | 0.0011 | 0.0011 | 0 | 0 | 119.66 | N | N | N | N | N | N | N | N | N | Y
130739 | 106.9 | 72.874 | 196.2 | 150.8 | 83.3 | 99.9 | 30 | 68.8 | 105.6 | 123.8 | 109.6 | 1.8 | 3.2451 | 30.0919 | 547.1 | 640.9 | 555.43 | 292.788 | -1.7 | -1.6 | 0 | 10.3 | 7.5 | 5.27 | 3.9 | 7.82E-07 | 0 | 0 | 0 | 0.0017 | 18.9529 | 9.6801 | 0.001 | 0.0011 | 0.0011 | 0 | 0 | 124.52 | N | N | N | N | N | N | N | N | N | Y
130740 | 106.8 | 72.806 | 196.4 | 150.6 | 83.3 | 99.9 | 30 | 68.8 | 105.4 | 123.8 | 109.5 | 1.8 | 3.3498 | 30.1129 | 546.7 | 640.9 | 564.502 | 297.899 | -1.8 | -1.7 | 0 | 10.7 | 7.55 | 5.25 | 4 | 7.69E-07 | 0 | 0 | 0 | 0.0018 | 19.4315 | 9.8261 | 0.0011 | 0.0011 | 0.0011 | 0 | 0 | 120.05 | N | N | N | N | N | N | N | N | N | Y
130741 | 106.8 | 72.825 | 196.5 | 150.9 | 83.3 | 99.9 | 30 | 68.7 | 105 | 123.8 | 109.7 | 1.9 | 3.3691 | 30.1206 | 546.9 | 640.9 | 566.149 | 298.808 | -1.8 | -1.7 | 0 | 12.3 | 7.57 | 5.21 | 4 | 7.67E-07 | 0 | 0 | 0 | 0.002 | 19.5424 | 9.7769 | 0.0011 | 0.0012 | 0.0012 | 0 | 0 | 128.32 | N | N | N | N | N | N | N | N | N | Y
130742 | 106.7 | 72.756 | 196.4 | 151.1 | 83.3 | 99.9 | 30 | 68.7 | 105.2 | 123.9 | 109.9 | 1.9 | 3.3739 | 30.1118 | 546.2 | 640.7 | 566.408 | 299.051 | -1.7 | -1.7 | 0 | 12.5 | 7.56 | 5.19 | 4 | 7.66E-07 | 0 | 0 | 0 | 0.0021 | 19.5189 | 9.7427 | 0.0011 | 0.0012 | 0.0012 | 0 | 0 | 125.86 | N | N | N | N | N | N | N | N | N | Y
130743 | 106.9 | 72.856 | 196.5 | 151.3 | 83.3 | 99.9 | 30 | 68.8 | 105.4 | 124 | 110 | 1.9 | 3.6121 | 30.1138 | 546 | 640.7 | 586.863 | 309.924 | -1.6 | -1.6 | 0 | 12.5 | 7.59 | 5.18 | 4 | 7.39E-07 | 0 | 0 | 0 | 0.0021 | 20.3002 | 10.084 | 0.0011 | 0.0012 | 0.0012 | 0 | 0 | 126.42 | N | N | N | N | N | N | N | N | N | Y
130744 | 106.7 | 72.781 | 196.6 | 151.2 | 83.3 | 99.9 | 30 | 68.8 | 105.5 | 123.9 | 110 | 1.9 | 3.874 | 30.1261 | 545.8 | 640.5 | 608.619 | 321.624 | -1.7 | -1.6 | 0 | 13.9 | 7.72 | 5.12 | 4 | 7.12E-07 | 0 | 0 | 0 | 0.0025 | 21.448 | 10.342 | 0.0012 | 0.0013 | 0.0013 | 0 | 0 | 127.89 | N | N | N | N | N | N | N | N | N | Y
130745 | 106.6 | 72.682 | 196.4 | 151.6 | 83.3 | 99.9 | 30 | 68.9 | 105.7 | 124 | 110.4 | 1.9 | 4.0112 | 30.126 | 546 | 640.5 | 619.69 | 327.41 | -1.7 | -1.7 | 0 | 15.4 | 7.87 | 4.98 | 4 | 6.99E-07 | 0 | 0 | 0 | 0.0028 | 22.2513 | 10.2285 | 0.0012 | 0.0013 | 0.0013 | 0 | 0 | 143.72 | N | N | N | N | N | N | N | N | N | Y
130746 | 106.6 | 72.651 | 196.5 | 152.5 | 83.4 | 99.9 | 30 | 68.9 | 105.8 | 123.9 | 111.1 | 2 | 4.1195 | 30.1272 | 545.9 | 640.5 | 628.2 | 331.936 | -1.8 | -1.7 | 0 | 15.6 | 7.94 | 4.82 | 4.1 | 6.90E-07 | 0 | 0 | 0 | 0.0028 | 22.7652 | 10.0545 | 0.0012 | 0.0013 | 0.0013 | 0 | 0 | 149.81 | N | N | N | N | N | N | N | N | N | Y
130747 | 106.8 | 72.8 | 196.5 | 153 | 83.4 | 99.9 | 30 | 68.8 | 105.6 | 124.1 | 111.6 | 2 | 3.9748 | 30.1316 | 546 | 640.4 | 616.709 | 325.88 | -1.7 | -1.7 | 0 | 16.4 | 7.95 | 4.73 | 4.1 | 7.03E-07 | 0 | 0 | 0 | 0.0029 | 22.3607 | 9.6824 | 0.0012 | 0.0013 | 0.0013 | 0 | 0 | 154.7 | N | N | N | N | N | N | N | N | N | Y
130748 | 106.8 | 72.825 | 196.4 | 153.3 | 83.3 | 99.9 | 30 | 68.8 | 105.5 | 124.1 | 111.8 | 2 | 3.8596 | 30.1177 | 545.9 | 640.5 | 607.616 | 320.968 | -1.7 | -1.7 | 0 | 15.3 | 7.91 | 4.71 | 4.1 | 7.14E-07 | 0 | 0 | 0 | 0.0027 | 21.9271 | 9.4935 | 0.0012 | 0.0013 | 0.0013 | 0 | 0 | 151.72 | N | N | N | N | N | N | N | N | N | Y
130749 | 106.9 | 72.893 | 196.3 | 153.1 | 83.4 | 99.9 | 30 | 68.8 | 105.6 | 124.2 | 111.7 | 2 | 3.7735 | 30.123 | 545.2 | 640.5 | 600.317 | 317.4 | -1.7 | -1.7 | 0 | 14.8 | 7.86 | 4.74 | 4.2 | 7.22E-07 | 0 | 0 | 0 | 0.0026 | 21.5419 | 9.4482 | 0.0012 | 0.0013 | 0.0013 | 0 | 0 | 146.02 | N | N | N | N | N | N | N | N | N | Y
130750 | 106.9 | 72.912 | 196.4 | 152.7 | 83.3 | 99.9 | 30 | 68.8 | 105.5 | 124.1 | 111.3 | 2 | 3.6497 | 30.117 | 544.6 | 640.4 | 589.76 | 311.932 | -1.8 | -1.7 | 0 | 15.5 | 7.8 | 4.8 | 4.2 | 7.34E-07 | 0 | 0 | 0 | 0.0027 | 21.0002 | 9.4007 | 0.0012 | 0.0013 | 0.0013 | 0 | 0 | 147.42 | N | N | N | N | N | N | N | N | N | Y
130751 | 106.9 | 72.905 | 196.3 | 152.3 | 83.3 | 99.9 | 30 | 68.8 | 105.5 | 124 | 111 | 2 | 3.6292 | 30.1112 | 544.1 | 640.4 | 587.999 | 311.094 | -1.7 | -1.7 | 0 | 17.4 | 7.76 | 4.86 | 4.1 | 7.36E-07 | 0 | 0 | 0 | 0.003 | 20.8499 | 9.4963 | 0.0012 | 0.0012 | 0.0012 | 0 | 0 | 133.56 | N | N | N | N | N | N | N | N | N | Y
130752 | 106.8 | 72.8 | 196.4 | 152.1 | 83.3 | 99.9 | 30 | 68.8 | 105.5 | 124 | 110.8 | 1.9 | 3.5794 | 30.1067 | 543.2 | 640.2 | 583.596 | 308.995 | -1.6 | -1.6 | 0 | 18.5 | 7.74 | 4.91 | 4.1 | 7.41E-07 | 0 | 0 | 0 | 0.0031 | 20.656 | 9.5242 | 0.0012 | 0.0012 | 0.0012 | 0 | 0 | 141.86 | N | N | N | N | N | N | N | N | N | Y
130753 | 106.9 | 72.868 | 196.4 | 152.2 | 83.3 | 99.9 | 30 | 68.8 | 105.5 | 124.1 | 110.8 | 1.9 | 3.606 | 30.1172 | 542.4 | 640.2 | 585.491 | 310.346 | -1.8 | -1.7 | 0 | 13.1 | 7.75 | 4.93 | 4.2 | 7.38E-07 | 0 | 0 | 0 | 0.0022 | 20.7551 | 9.6105 | 0.0012 | 0.0013 | 0.0013 | 0 | 0 | 132.71 | N | N | N | N | N | N | N | N | N | Y
130754 | 106.8 | 72.843 | 196.5 | 152.1 | 83.3 | 99.9 | 30 | 68.8 | 105.6 | 124.1 | 110.8 | 1.9 | 3.6228 | 30.1217 | 542.3 | 640.2 | 586.851 | 311.153 | -1.8 | -1.7 | 0 | 11.6 | 7.75 | 4.94 | 4.2 | 7.36E-07 | 0 | 0 | 0 | 0.002 | 20.8211 | 9.6445 | 0.0012 | 0.0012 | 0.0012 | 0 | 0 | 135.08 | N | N | N | N | N | N | N | N | N | Y
130755 | 106.9 | 72.887 | 196.6 | 152.2 | 83.4 | 99.9 | 30 | 68.9 | 105.8 | 124.2 | 110.9 | 2 | 3.5779 | 30.1245 | 542.5 | 640 | 583.029 | 309.109 | -1.7 | -1.7 | 0 | 12.8 | 7.69 | 4.96 | 4.1 | 7.41E-07 | 0 | 0 | 0 | 0.0022 | 20.524 | 9.6323 | 0.0012 | 0.0012 | 0.0012 | 0 | 0 | 139.02 | N | N | N | N | N | N | N | N | N | Y
130756 | 106.9 | 72.856 | 196.5 | 152.1 | 83.3 | 99.9 | 30 | 68.9 | 105.7 | 124.2 | 110.8 | 1.9 | 3.5142 | 30.1114 | 542.3 | 639.8 | 577.651 | 306.171 | -1.6 | -1.6 | 0 | 12.4 | 7.66 | 5.01 | 4 | 7.48E-07 | 0 | 0 | 0 | 0.0021 | 20.2581 | 9.6236 | 0.0011 | 0.0012 | 0.0012 | 0 | 0 | 129.95 | N | N | N | N | N | N | N | N | N | Y
130757 | 106.9 | 72.868 | 196.5 | 151.7 | 83.3 | 99.9 | 30 | 68.9 | 105.7 | 124.2 | 110.4 | 1.9 | 3.5718 | 30.1002 | 542.4 | 639.8 | 582.82 | 308.753 | -1.7 | -1.6 | 0 | 12.1 | 7.68 | 5.02 | 4 | 7.42E-07 | 0 | 0 | 0 | 0.0021 | 20.4879 | 9.7379 | 0.0011 | 0.0012 | 0.0012 | 0 | 0 | 131.83 | N | N | N | N | N | N | N | N | N | Y
130758 | 106.9 | 72.868 | 196.5 | 151.7 | 83.3 | 99.9 | 30 | 68.9 | 105.8 | 124.1 | 110.4 | 1.9 | 3.6024 | 30.1164 | 543.3 | 639.8 | 585.476 | 310.048 | -1.7 | -1.7 | 0 | 12.9 | 7.72 | 5.01 | 4 | 7.39E-07 | 0 | 0 | 0 | 0.0022 | 20.658 | 9.7569 | 0.0011 | 0.0012 | 0.0012 | 0 | 0 | 134.74 | N | N | N | N | N | N | N | N | N | Y
130759 | 106.8 | 72.837 | 196.5 | 151.7 | 83.3 | 99.9 | 30 | 68.9 | 105.7 | 124.2 | 110.5 | 1.9 | 3.7644 | 30.1295 | 544.2 | 639.8 | 599.134 | 317.132 | -1.8 | -1.7 | 0 | 13.9 | 7.78 | 4.97 | 4.1 | 7.22E-07 | 0 | 0 | 0 | 0.0024 | 21.2997 | 9.8988 | 0.0012 | 0.0012 | 0.0012 | 0 | 0 | 134.54 | N | N | N | N | N | N | N | N | N | Y
130800 | 106.8 | 72.837 | 196.4 | 151.9 | 83.3 | 99.9 | 30 | 68.9 | 105.9 | 124.3 | 110.6 | 1.9 | 3.9035 | 30.1353 | 545.2 | 639.5 | 610.784 | 323.041 | -1.8 | -1.8 | 0 | 15 | 7.87 | 4.9 | 4 | 7.09E-07 | 0 | 0 | 0 | 0.0027 | 21.9445 | 9.9331 | 0.0012 | 0.0013 | 0.0013 | 0 | 0 | 141.36 | N | N | N | N | N | N | N | N | N | Y
130801 | 106.8 | 72.8 | 196.5 | 152.3 | 83.3 | 99.9 | 30 | 68.9 | 105.8 | 124.4 | 110.9 | 2 | 3.9432 | 30.1283 | 545.6 | 639.6 | 614.166 | 324.625 | -1.8 | -1.8 | 0 | 15.7 | 7.93 | 4.81 | 4.1 | 7.05E-07 | 0 | 0 | 0 | 0.0028 | 22.2397 | 9.795 | 0.0012 | 0.0013 | 0.0013 | 0 | 0 | 147.46 | N | N | N | N | N | N | N | N | N | Y
130802 | 106.7 | 72.719 | 196.5 | 152.7 | 83.3 | 99.9 | 30 | 68.9 | 106 | 124.2 | 111.3 | 2 | 4.0208 | 30.1337 | 545.2 | 639.6 | 620.175 | 327.998 | -1.7 | -1.7 | 0 | 14.8 | 7.97 | 4.72 | 4.1 | 6.98E-07 | 0 | 0 | 0 | 0.0027 | 22.5751 | 9.7225 | 0.0012 | 0.0013 | 0.0013 | 0 | 0 | 151.61 | N | N | N | N | N | N | N | N | N | Y
130803 | 106.7 | 72.731 | 196.6 | 153 | 83.4 | 99.9 | 30 | 69 | 106.2 | 124.5 | 111.6 | 2 | 3.9937 | 30.1285 | 544.4 | 639.5 | 617.837 | 326.973 | -1.7 | -1.7 | 0 | 17.4 | 7.96 | 4.67 | 4.2 | 7.00E-07 | 0 | 0 | 0 | 0.0031 | 22.4789 | 9.5794 | 0.0012 | 0.0013 | 0.0013 | 0 | 0 | 152.13 | N | N | N | N | N | N | N | N | N | Y
130804 | 106.9 | 72.856 | 196.6 | 153 | 83.4 | 99.9 | 30 | 69 | 106.3 | 124.5 | 111.6 | 2 | 3.9618 | 30.1185 | 543.8 | 639.3 | 615.231 | 325.663 | -1.8 | -1.8 | 0 | 27.6 | 7.96 | 4.65 | 4.2 | 7.03E-07 | 0 | 0 | 0 | 0.0049 | 22.3744 | 9.5031 | 0.0012 | 0.0013 | 0.0013 | 0 | 0 | 152.04 | N | N | N | N | N | N | N | N | N | Y
130805 | 106.8 | 72.806 | 196.6 | 153.1 | 83.4 | 99.9 | 30 | 69.1 | 106.5 | 124.4 | 111.7 | 2 | 3.994 | 30.1258 | 543.6 | 639.3 | 617.693 | 327.111 | -1.8 | -1.8 | 0 | 34 | 7.97 | 4.64 | 4.2 | 7.00E-07 | 0 | 0 | 0 | 0.0061 | 22.5123 | 9.5337 | 0.0012 | 0.0013 | 0.0013 | 0 | 0 | 147.62 | N | N | N | N | N | N | N | N | N | Y
130806 | 106.8 | 72.818 | 196.6 | 152.9 | 83.3 | 99.9 | 30 | 69.1 | 106.5 | 124.4 | 111.5 | 2 | 3.9724 | 30.1153 | 543.8 | 639.1 | 616.153 | 326.145 | -1.8 | -1.7 | 0 | 29.6 | 7.97 | 4.63 | 4.2 | 7.02E-07 | 0 | 0 | 0 | 0.0053 | 22.456 | 9.4864 | 0.0012 | 0.0013 | 0.0013 | 0 | 0 | 151.48 | N | N | N | N | N | N | N | N | N | Y
130807 | 106.9 | 72.856 | 196.6 | 153.1 | 83.3 | 99.9 | 30 | 69.1 | 106.5 | 124.5 | 111.6 | 2 | 3.9521 | 30.11 | 544 | 639.1 | 614.629 | 325.195 | -1.8 | -1.8 | 0 | 18.4 | 8 | 4.62 | 4.2 | 7.04E-07 | 0 | 0 | 0 | 0.0033 | 22.4583 | 9.437 | 0.0012 | 0.0013 | 0.0013 | 0 | 0 | 152.27 | N | N | N | N | N | N | N | N | N | Y
130808 | 106.9 | 72.905 | 196.7 | 153.1 | 83.4 | 99.9 | 30 | 69.1 | 106.7 | 124.4 | 111.7 | 2 | 4.0936 | 30.1258 | 544.2 | 639.1 | 625.743 | 331.176 | -1.8 | -1.8 | 0 | 10.1 | 8.04 | 4.6 | 4.2 | 6.91E-07 | 0 | 0 | 0 | 0.0018 | 23.0032 | 9.5575 | 0.0012 | 0.0013 | 0.0013 | 0 | 0 | 147.41 | N | N | N | N | N | N | N | N | N | Y
130809 | 106.7 | 72.781 | 196.7 | 153.2 | 83.4 | 99.9 | 30 | 69.2 | 106.9 | 124.5 | 111.7 | 2 | 4.0853 | 30.1256 | 544.2 | 638.9 | 625.04 | 330.832 | -1.8 | -1.8 | 0 | 8.6 | 8.05 | 4.56 | 4.1 | 6.92E-07 | 0 | 0 | 0 | 0.0016 | 22.9825 | 9.4806 | 0.0012 | 0.0013 | 0.0013 | 0 | 0 | 156.94 | N | N | N | N | N | N | N | N | N | Y
130810 | 106.8 | 72.787 | 196.7 | 153.4 | 83.4 | 99.9 | 30 | 69.2 | 106.9 | 124.5 | 112 | 2 | 4.013 | 30.1224 | 544.8 | 638.9 | 619.621 | 327.712 | -1.9 | -1.8 | 0 | 9.2 | 8.03 | 4.56 | 4 | 6.99E-07 | 0 | 0 | 0 | 0.0017 | 22.7211 | 9.374 | 0.0012 | 0.0013 | 0.0013 | 0 | 0 | 151.65 | N | N | N | N | N | N | N | N | N | Y
130811 | 106.8 | 72.806 | 196.9 | 153.5 | 83.5 | 99.9 | 30 | 69.3 | 107.3 | 124.6 | 112 | 2.1 | 3.9521 | 30.1198 | 545.1 | 638.7 | 614.871 | 325.083 | -1.9 | -1.9 | 0 | 9.7 | 8.02 | 4.57 | 4.1 | 7.05E-07 | 0 | 0 | 0 | 0.0017 | 22.526 | 9.3171 | 0.0012 | 0.0013 | 0.0013 | 0 | 0 | 159.16 | N | N | N | N | N | N | N | N | N | Y
130812 | 106.8 | 72.825 | 197 | 153.2 | 83.4 | 99.9 | 30 | 69.2 | 106.9 | 124.4 | 111.8 | 2 | 3.9814 | 30.1185 | 545.1 | 638.7 | 617.232 | 326.323 | -2 | -2 | 0 | 12.4 | 8.05 | 4.56 | 4.1 | 7.02E-07 | 0 | 0 | 0 | 0.0022 | 22.6709 | 9.3415 | 0.0012 | 0.0013 | 0.0013 | 0 | 0 | 149.18 | N | N | N | N | N | N | N | N | N | Y
130813 | 106.9 | 72.887 | 197.2 | 153.2 | 83.4 | 99.9 | 30 | 69.2 | 107.1 | 124.5 | 111.8 | 2 | 3.875 | 30.1232 | 545 | 638.7 | 608.446 | 321.764 | -1.9 | -1.9 | 0 | 13.7 | 8.02 | 4.56 | 4.1 | 7.12E-07 | 0 | 0 | 0 | 0.0024 | 22.2698 | 9.2055 | 0.0012 | 0.0013 | 0.0013 | 0 | 0 | 151.8 | N | N | N | N | N | N | N | N | N | Y
130814 | 106.9 | 72.887 | 197.2 | 153.2 | 83.4 | 99.9 | 30 | 69.3 | 107.2 | 124.5 | 111.7 | 2 | 3.6794 | 30.1145 | 544.4 | 638.7 | 592.302 | 313.316 | -1.9 | -1.8 | 0 | 14.1 | 7.96 | 4.59 | 3.9 | 7.31E-07 | 0 | 0 | 0 | 0.0024 | 21.5306 | 9.0324 | 0.0011 | 0.0012 | 0.0012 | 0 | 0 | 156.32 | N | N | N | N | N | N | N | N | N | Y
130815 | 106.9 | 72.912 | 197.2 | 152.8 | 83.4 | 99.9 | 30 | 69.2 | 107 | 124.6 | 111.4 | 2 | 3.7055 | 30.1047 | 543.6 | 638.6 | 594.397 | 314.567 | -1.8 | -1.8 | 0 | 15.5 | 7.98 | 4.62 | 4 | 7.28E-07 | 0 | 0 | 0 | 0.0027 | 21.6695 | 9.1296 | 0.0011 | 0.0012 | 0.0012 | 0 | 0 | 147.35 | N | N | N | N | N | N | N | N | N | Y
130816 | 106.9 | 72.868 | 197.2 | 152.5 | 83.4 | 99.9 | 30 | 69.2 | 107 | 124.5 | 111.1 | 2 | 3.8715 | 30.1019 | 543.7 | 638.6 | 608.111 | 321.754 | -1.8 | -1.8 | 0 | 15.2 | 8.07 | 4.59 | 4.1 | 7.12E-07 | 0 | 0 | 0 | 0.0027 | 22.4219 | 9.2815 | 0.0012 | 0.0013 | 0.0013 | 0 | 0 | 144.32 | N | N | N | N | N | N | N | N | N | Y
130817 | 106.8 | 72.787 | 197.2 | 152.6 | 83.4 | 99.9 | 30 | 69.2 | 107.1 | 124.5 | 111.2 | 2 | 4.0335 | 30.1025 | 543.8 | 638.4 | 621.116 | 328.617 | -1.9 | -1.9 | 0 | 13 | 8.12 | 4.53 | 4 | 6.97E-07 | 0 | 0 | 0 | 0.0024 | 23.0364 | 9.3519 | 0.0012 | 0.0013 | 0.0013 | 0 | 0 | 152.48 | N | N | N | N | N | N | N | N | N | Y
130818 | 106.8 | 72.787 | 197.3 | 153.1 | 83.4 | 99.9 | 30 | 69.3 | 107.1 | 124.6 | 111.7 | 2 | 3.991 | 30.1153 | 543.4 | 638.4 | 617.404 | 326.918 | -1.9 | -1.9 | 0 | 12.4 | 8.08 | 4.5 | 3.9 | 7.01E-07 | 0 | 0 | 0 | 0.0022 | 22.7996 | 9.2332 | 0.0012 | 0.0012 | 0.0012 | 0 | 0 | 155.82 | N | N | N | N | N | N | N | N | N | Y
130819 | 106.8 | 72.825 | 197.4 | 153.3 | 83.4 | 99.9 | 30 | 69.3 | 107.2 | 124.5 | 111.9 | 2 | 3.9121 | 30.1099 | 543.5 | 638.2 | 611.231 | 323.574 | -1.9 | -1.8 | 0 | 14.1 | 8 | 4.53 | 3.9 | 7.08E-07 | 0 | 0 | 0 | 0.0025 | 22.3432 | 9.2122 | 0.0011 | 0.0012 | 0.0012 | 0 | 0 | 155.78 | N | N | N | N | N | N | N | N | N | Y
130820 | 106.7 | 72.769 | 197.5 | 153 | 83.4 | 99.9 | 30 | 69.2 | 107.1 | 124.5 | 111.6 | 2 | 3.987 | 30.113 | 543.2 | 638.2 | 617.134 | 326.826 | -1.8 | -1.8 | 0 | 15.7 | 7.98 | 4.58 | 3.9 | 7.01E-07 | 0 | 0 | 0 | 0.0028 | 22.5197 | 9.4001 | 0.0012 | 0.0012 | 0.0012 | 0 | 0 | 144.57 | N | N | N | N | N | N | N | N | N | Y
130821 | 106.8 | 72.8 | 197.5 | 153.1 | 83.4 | 99.9 | 30 | 69.2 | 106.8 | 124.4 | 111.7 | 2 | 3.9961 | 30.133 | 543.2 | 638.2 | 617.642 | 327.313 | -1.8 | -1.8 | 0 | 14.4 | 8.01 | 4.58 | 3.9 | 7.00E-07 | 0 | 0 | 0 | 0.0026 | 22.6382 | 9.4213 | 0.0012 | 0.0012 | 0.0012 | 0 | 0 | 149.95 | N | N | N | N | N | N | N | N | N | Y
130822 | 106.8 | 72.825 | 197.7 | 153.1 | 83.4 | 99.9 | 30 | 69.2 | 106.8 | 124.5 | 111.7 | 2 | 3.9407 | 30.129 | 543.1 | 637.8 | 613.183 | 324.938 | -1.9 | -1.9 | 0 | 14.7 | 8.02 | 4.58 | 3.9 | 7.05E-07 | 0 | 0 | 0 | 0.0026 | 22.4907 | 9.3428 | 0.0012 | 0.0012 | 0.0012 | 0 | 0 | 155.1 | N | N | N | N | N | N | N | N | N | Y
130823 | 106.8 | 72.843 | 197.7 | 153.3 | 83.4 | 99.9 | 30 | 69.2 | 106.9 | 124.5 | 111.8 | 2 | 4.0889 | 30.1253 | 543.1 | 638.2 | 625.006 | 331.17 | -1.9 | -1.9 | 0 | 15.7 | 8.06 | 4.56 | 3.9 | 6.92E-07 | 0 | 0 | 0 | 0.0029 | 23.0571 | 9.4873 | 0.0012 | 0.0013 | 0.0013 | 0 | 0 | 152.26 | N | N | N | N | N | N | N | N | N | Y
130824 | 106.8 | 72.825 | 197.7 | 153.2 | 83.3 | 99.9 | 30 | 69.1 | 106.7 | 124.4 | 111.8 | 2 | 4.3106 | 30.114 | 543.4 | 637.8 | 642.472 | 340.171 | -1.8 | -1.8 | 0 | 16.8 | 8.17 | 4.5 | 3.9 | 6.73E-07 | 0 | 0 | 0 | 0.0031 | 24.01 | 9.6137 | 0.0012 | 0.0013 | 0.0013 | 0 | 0 | 156.58 | N | N | N | N | N | N | N | N | N | Y
130825 | 106.8 | 72.8 | 197.7 | 153.5 | 83.4 | 99.9 | 30 | 69.2 | 107 | 124.6 | 112.1 | 2.1 | 4.7514 | 30.1252 | 544.4 | 637.8 | 675.548 | 357.49 | -1.9 | -1.8 | 0 | 18.8 | 8.36 | 4.37 | 4 | 1.14E-03 | 0 | 0 | 0 | 0.0037 | 25.8197 | 9.8013 | 0.0013 | 0.0014 | 0.0014 | 0 | 0 | 159.02 | N | N | N | N | N | N | N | N | N | Y
130826 | 106.6 | 72.669 | 197.7 | 154.1 | 83.5 | 99.9 | 30 | 69.2 | 107.1 | 124.5 | 112.5 | 2.1 | 5.3973 | 30.1355 | 544.7 | 637.8 | 721.496 | 381.793 | -1.9 | -1.9 | 0 | 20.1 | 8.62 | 4.14 | 4 | 5.99E-07 | 0 | 0 | 0 | 0.0042 | 28.4248 | 9.9317 | 0.0014 | 0.0015 | 0.0015 | 0 | 0 | 174.11 | N | N | N | N | N | N | N | N | N | Y
130827 | 106.6 | 72.682 | 197.7 | 155.3 | 83.5 | 99.9 | 30 | 69.2 | 106.9 | 124.6 | 113.6 | 2.2 | 5.8706 | 30.1513 | 544.4 | 637.8 | 753.154 | 398.891 | -2 | -2 | 0 | 19.1 | 8.84 | 3.88 | 4 | 5.74E-07 | 0 | 0 | 0 | 0.0042 | 30.4541 | 9.7156 | 0.0014 | 0.0015 | 0.0015 | 0 | 0 | 190.07 | N | N | N | N | N | N | N | N | N | Y
130828 | 106.5 | 72.613 | 197.7 | 157.1 | 83.5 | 99.9 | 30 | 69.1 | 106.7 | 124.7 | 115.2 | 2.3 | 6.2073 | 30.1541 | 544.1 | 637.7 | 774.761 | 410.488 | -2 | -2 | 0 | 17.8 | 8.97 | 3.65 | 3.5 | 5.57E-07 | 0 | 0 | 0 | 0.004 | 31.7818 | 9.4084 | 0.0013 | 0.0014 | 0.0014 | 0 | 0 | 210.72 | N | N | N | N | N | N | N | N | N | Y
130829 | 106.6 | 72.7 | 197.7 | 158 | 83.5 | 99.9 | 30 | 69.1 | 106.8 | 124.8 | 116 | 2.4 | 6.1145 | 30.1447 | 544.8 | 637.8 | 769.137 | 407.117 | -2 | -2 | 0 | 17 | 8.98 | 3.5 | 2.6 | 1.22E-04 | 0 | 0 | 0 | 0.0038 | 31.5806 | 8.9559 | 0.0009 | 0.001 | 0.001 | 0 | 0 | 214.36 | N | N | N | N | N | N | N | N | N | Y
130830 | 106.6 | 72.7 | 197.8 | 158.6 | 83.5 | 99.9 | 30 | 69.1 | 106.6 | 124.8 | 116.6 | 2.5 | 5.5657 | 30.1423 | 546.1 | 637.8 | 733.339 | 387.632 | -2.1 | -2 | 0 | 15.8 | 8.87 | 3.47 | 2.7 | 5.91E-07 | 0 | 0 | 0 | 0.0034 | 29.6876 | 8.45 | 0.001 | 0.001 | 0.001 | 0 | 0 | 225.87 | N | N | N | N | N | N | N | N | N | Y
130831 | 106.8 | 72.837 | 197.9 | 158.4 | 83.5 | 99.9 | 30 | 69.1 | 106.6 | 124.8 | 116.4 | 2.4 | 5.1526 | 30.1379 | 546.7 | 637.8 | 705.243 | 372.484 | -2.1 | -2 | 0 | 16.8 | 8.71 | 3.54 | 3.1 | 6.15E-07 | 0 | 0 | 0 | 0.0034 | 28.0244 | 8.2843 | 0.0011 | 0.0011 | 0.0011 | 0 | 0 | 208.7 | N | N | N | N | N | N | N | N | N | Y
130832 | 107 | 72.961 | 198.1 | 157.1 | 83.5 | 99.9 | 30 | 69.1 | 106.6 | 124.8 | 115.2 | 2.3 | 4.4116 | 30.1264 | 547.2 | 637.7 | 649.646 | 342.84 | -2 | -2 | 0 | 18.3 | 8.49 | 3.69 | 3.5 | 6.68E-07 | 0 | 0 | 0 | 0.0035 | 25.1332 | 7.9515 | 0.0011 | 0.0012 | 0.0012 | 0 | 0 | 195.7 | N | N | N | N | N | N | N | N | N | Y
130833 | 107 | 72.974 | 198.2 | 156.2 | 83.5 | 99.9 | 30 | 69.1 | 106.5 | 124.7 | 114.5 | 2.3 | 3.3752 | 30.1029 | 547 | 637.8 | 566.267 | 298.666 | -2 | -1.9 | 0 | 19.2 | 8.16 | 3.96 | 4 | 7.67E-07 | 0 | 0 | 0 | 0.0031 | 21.0515 | 7.4178 | 0.0011 | 0.0011 | 0.0011 | 0 | 0 | 185.67 | N | N | N | N | N | N | N | N | N | Y
130834 | 107.4 | 73.247 | 198.2 | 153.4 | 83.5 | 99.9 | 30 | 69 | 106.3 | 124.7 | 111.9 | 2 | 3.0281 | 30.0737 | 547.2 | 637.8 | 535.787 | 282.253 | -1.9 | -1.9 | 0 | 19.5 | 7.81 | 4.33 | 4.2 | 8.12E-07 | 0 | 0 | 0 | 0.003 | 19.0276 | 7.6717 | 0.0011 | 0.0011 | 0.0011 | 0 | 0 | 148.48 | N | N | N | N | N | N | N | N | N | Y
130835 | 107.4 | 73.235 | 198.4 | 150.9 | 83.4 | 99.9 | 30 | 69 | 106.1 | 124.2 | 109.8 | 1.9 | 2.8029 | 30.0687 | 546.8 | 637.7 | 514.217 | 270.944 | -1.8 | -1.8 | 0 | 20.5 | 7.31 | 4.83 | 4.3 | 8.46E-07 | 0 | 0 | 0 | 0.003 | 17.1044 | 8.2155 | 0.0011 | 0.0011 | 0.0011 | 0 | 0 | 120.45 | N | N | N | N | N | N | N | N | N | Y
130836 | 107.2 | 73.098 | 198.6 | 149.9 | 83.5 | 99.9 | 30 | 69 | 106.2 | 123.9 | 108.8 | 1.8 | 2.3616 | 30.0603 | 546.2 | 637.5 | 470.385 | 247.927 | -1.7 | -1.6 | 0 | 20.7 | 6.8 | 5.45 | 4.3 | 9.25E-07 | 0 | 0 | 0 | 0.0028 | 14.549 | 8.4792 | 0.001 | 0.001 | 0.001 | 0 | 0 | 96.25 | N | N | N | N | N | N | N | N | N | Y
130837 | 107.3 | 73.166 | 198.7 | 148.5 | 83.5 | 99.9 | 30 | 69 | 106.2 | 123.4 | 107.6 | 1.7 | 2.2576 | 30.0603 | 545.2 | 636.9 | 459.511 | 242.43 | -1.5 | -1.5 | 0 | 21.7 | 6.56 | 6.03 | 4.1 | 9.46E-07 | 0 | 0 | 0 | 0.0029 | 13.7241 | 9.171 | 0.0009 | 0.001 | 0.001 | 0 | 0 | 78.48 | N | N | N | N | N | N | N | N | N | Y
130838 | 107 | 72.943 | 198.8 | 147.3 | 83.5 | 99.9 | 30 | 68.9 | 106 | 123.2 | 106.6 | 1.6 | 2.383 | 30.073 | 544.1 | 636.8 | 472.105 | 249.468 | -1.5 | -1.5 | 0 | 22.6 | 6.5 | 6.4 | 4 | 9.19E-07 | 0 | 0 | 0 | 0.0031 | 14.0002 | 10.0248 | 0.0009 | 0.001 | 0.001 | 0 | 0 | 88.74 | N | N | N | N | N | N | N | N | N | Y
130839 | 106.8 | 72.843 | 198.7 | 146.7 | 83.5 | 99.9 | 30 | 68.9 | 105.8 | 122.8 | 106 | 1.5 | 2.5094 | 30.0807 | 542.9 | 636.9 | 484.64 | 256.46 | -1.5 | -1.5 | 0 | 24.2 | 6.59 | 6.55 | 4 | 8.94E-07 | 0 | 0 | 0 | 0.0034 | 14.5855 | 10.5503 | 0.0009 | 0.001 | 0.001 | 0 | 0 | 89.23 | N | N | N | N | N | N | N | N | N | Y
130840 | 106.8 | 72.8 | 198.7 | 147.3 | 83.4 | 99.9 | 30 | 68.8 | 105.5 | 122.6 | 106.5 | 1.6 | 3.0067 | 30.0811 | 542.2 | 636.8 | 531.698 | 281.562 | -1.5 | -1.5 | 0 | 25.9 | 6.97 | 6.41 | 4 | 8.13E-07 | 0 | 0 | 0 | 0.004 | 16.9441 | 11.332 | 0.001 | 0.0011 | 0.0011 | 0 | 0 | 89.24 | N | N | N | N | N | N | N | N | N | Y
130841 | 106.6 | 72.651 | 198.5 | 147.9 | 83.4 | 99.9 | 30 | 68.7 | 105.1 | 122.6 | 107 | 1.6 | 3.7595 | 30.0911 | 541.9 | 636.8 | 597.919 | 316.828 | -1.6 | -1.6 | 0 | 27.1 | 7.45 | 5.98 | 4.1 | 7.22E-07 | 0 | 0 | 0 | 0.0047 | 20.393 | 11.8903 | 0.0012 | 0.0012 | 0.0012 | 0 | 0 | 112.38 | N | N | N | N | N | N | N | N | N | Y
130842 | 106.5 | 72.601 | 198.3 | 149.9 | 83.4 | 99.9 | 30 | 68.7 | 105.2 | 122.8 | 108.8 | 1.8 | 4.2446 | 30.0991 | 541.8 | 636.6 | 636.996 | 337.661 | -1.8 | -1.8 | 0 | 27.4 | 7.87 | 5.44 | 4.1 | 6.78E-07 | 0 | 0 | 0 | 0.0051 | 22.9389 | 11.5292 | 0.0012 | 0.0013 | 0.0013 | 0 | 0 | 130.94 | N | N | N | N | N | N | N | N | N | Y
130843 | 106.4 | 72.545 | 198.2 | 152.1 | 83.4 | 99.9 | 30 | 68.7 | 104.9 | 122.9 | 110.8 | 1.9 | 4.5643 | 30.1063 | 541.4 | 636.6 | 661.126 | 350.664 | -1.8 | -1.8 | 0 | 20.2 | 8.16 | 4.95 | 4.1 | 6.53E-07 | 0 | 0 | 0 | 0.0039 | 24.7109 | 10.8885 | 0.0013 | 0.0014 | 0.0014 | 0 | 0 | 153.58 | N | N | N | N | N | N | N | N | N | Y
130844 | 106.4 | 72.557 | 197.9 | 153.8 | 83.4 | 99.9 | 30 | 68.6 | 104.7 | 123 | 112.3 | 2.1 | 4.7045 | 30.121 | 541.3 | 636.6 | 671.464 | 356.35 | -1.8 | -1.8 | 0 | 12.6 | 8.3 | 4.58 | 4.1 | 6.42E-07 | 0 | 0 | 0 | 0.0025 | 25.5449 | 10.2374 | 0.0013 | 0.0014 | 0.0014 | 0 | 0 | 174.4 | N | N | N | N | N | N | N | N | N | Y
130845 | 106.6 | 72.713 | 197.8 | 154.7 | 83.4 | 99.9 | 30 | 68.6 | 104.7 | 123.3 | 113.1 | 2.1 | 4.6614 | 30.1166 | 542 | 636.6 | 668.55 | 354.529 | -1.8 | -1.8 | 0 | 13.7 | 8.33 | 4.36 | 4.1 | 6.46E-07 | 0 | 0 | 0 | 0.0027 | 25.5028 | 9.7002 | 0.0013 | 0.0014 | 0.0014 | 0 | 0 | 174.21 | N | N | N | N | N | N | N | N | N | Y
130846 | 106.8 | 72.818 | 197.6 | 155.1 | 83.4 | 99.9 | 30 | 68.6 | 104.8 | 123.4 | 113.5 | 2.2 | 4.4376 | 30.1163 | 542.9 | 636.6 | 652.057 | 345.455 | -1.8 | -1.8 | 0 | 22.1 | 8.26 | 4.28 | 4.2 | 6.63E-07 | 0 | 0 | 0 | 0.0042 | 24.645 | 9.2807 | 0.0013 | 0.0014 | 0.0014 | 0 | 0 | 174.88 | N | N | N | N | N | N | N | N | N | Y
130847 | 106.8 | 72.837 | 197.4 | 155.1 | 83.4 | 99.9 | 30 | 68.6 | 104.7 | 123.6 | 113.4 | 2.2 | 4.0697 | 30.1157 | 542.9 | 636.6 | 623.451 | 330.287 | -1.8 | -1.8 | 0 | 23.4 | 8.13 | 4.32 | 4.2 | 6.93E-07 | 0 | 0 | 0 | 0.0042 | 23.1779 | 8.9533 | 0.0012 | 0.0013 | 0.0013 | 0 | 0 | 171.95 | N | N | N | N | N | N | N | N | N | Y
130848 | 107.1 | 72.992 | 197.4 | 154.5 | 83.4 | 99.9 | 30 | 68.6 | 104.6 | 123.6 | 112.9 | 2.1 | 3.7618 | 30.1127 | 543.4 | 636.6 | 598.79 | 317.029 | -1.9 | -1.9 | 0 | 16.7 | 7.99 | 4.44 | 4.2 | 7.23E-07 | 0 | 0 | 0 | 0.0029 | 21.8767 | 8.8278 | 0.0012 | 0.0013 | 0.0013 | 0 | 0 | 158.13 | N | N | N | N | N | N | N | N | N | Y
130849 | 107.1 | 72.992 | 197.4 | 153.5 | 83.4 | 99.9 | 30 | 68.6 | 104.6 | 123.5 | 112.1 | 2.1 | 3.4876 | 30.1074 | 543.6 | 636.8 | 575.652 | 304.686 | -1.9 | -1.8 | 0 | 13.1 | 7.86 | 4.58 | 4.2 | 7.52E-07 | 0 | 0 | 0 | 0.0022 | 20.6825 | 8.7613 | 0.0012 | 0.0012 | 0.0012 | 0 | 0 | 150.78 | N | N | N | N | N | N | N | N | N | Y
130850 | 107 | 72.937 | 197.4 | 152.8 | 83.5 | 99.9 | 30 | 68.7 | 104.9 | 123.6 | 111.4 | 2 | 3.1606 | 30.0916 | 543.6 | 636.6 | 546.7 | 289.193 | -1.9 | -1.9 | 0 | 22.4 | 7.69 | 4.76 | 4.2 | 7.92E-07 | 0 | 0 | 0 | 0.0036 | 19.2036 | 8.6431 | 0.0011 | 0.0012 | 0.0012 | 0 | 0 | 140.91 | N | N | N | N | N | N | N | N | N | Y
130851 | 107.1 | 73.048 | 197.6 | 152 | 83.4 | 99.9 | 30 | 68.6 | 104.8 | 123.6 | 110.7 | 1.9 | 3.0641 | 30.0882 | 543.4 | 636.4 | 538.068 | 284.663 | -2 | -1.9 | 0 | 24.2 | 7.56 | 4.96 | 4.3 | 8.05E-07 | 0 | 0 | 0 | 0.0038 | 18.5816 | 8.8583 | 0.0011 | 0.0012 | 0.0012 | 0 | 0 | 129.52 | N | N | N | N | N | N | N | N | N | Y
130852 | 107 | 72.98 | 197.6 | 151.2 | 83.4 | 99.9 | 30 | 68.6 | 104.7 | 123.6 | 110 | 1.9 | 3.236 | 30.1084 | 542.5 | 636.4 | 553.215 | 293.136 | -1.9 | -1.9 | 0 | 23 | 7.58 | 5.09 | 4.2 | 7.25E-04 | 0 | 0 | 0 | 0.0037 | 19.1738 | 9.3587 | 0.0011 | 0.0012 | 0.0012 | 0 | 0 | 121.56 | N | N | N | N | N | N | N | N | N | Y
130853 | 106.9 | 72.893 | 197.7 | 150.6 | 83.4 | 99.9 | 30 | 68.6 | 104.7 | 123.7 | 109.4 | 1.8 | 3.4989 | 30.1044 | 541 | 636.4 | 576.088 | 305.663 | -1.8 | -1.8 | 0 | 21.6 | 7.7 | 5.08 | 4.1 | 7.49E-07 | 0 | 0 | 0 | 0.0036 | 20.3258 | 9.7459 | 0.0011 | 0.0012 | 0.0012 | 0 | 0 | 124.45 | N | N | N | N | N | N | N | N | N | Y
130854 | 106.7 | 72.738 | 197.7 | 150.9 | 83.4 | 99.9 | 30 | 68.6 | 104.6 | 123.7 | 109.7 | 1.9 | 3.6116 | 30.1074 | 540.8 | 636.2 | 585.736 | 310.877 | -1.7 | -1.7 | 0 | 20.2 | 7.77 | 5 | 4.1 | 7.37E-07 | 0 | 0 | 0 | 0.0035 | 20.868 | 9.751 | 0.0012 | 0.0012 | 0.0012 | 0 | 0 | 137.2 | N | N | N | N | N | N | N | N | N | Y
130855 | 106.8 | 72.787 | 197.7 | 151.6 | 83.4 | 99.9 | 30 | 68.5 | 104.5 | 123.6 | 110.4 | 1.9 | 3.7993 | 30.0984 | 540.8 | 636 | 601.348 | 319.079 | -1.8 | -1.8 | 0 | 18.3 | 7.83 | 4.91 | 4.2 | 7.18E-07 | 0 | 0 | 0 | 0.0032 | 21.571 | 9.8449 | 0.0012 | 0.0013 | 0.0013 | 0 | 0 | 136.91 | N | N | N | N | N | N | N | N | N | Y
130856 | 106.7 | 72.756 | 197.8 | 152.1 | 83.4 | 99.9 | 30 | 68.5 | 104.3 | 123.6 | 110.8 | 1.9 | 4.0223 | 30.1028 | 540.9 | 636.2 | 619.469 | 328.686 | -1.8 | -1.8 | 0 | 16.7 | 7.94 | 4.82 | 4.2 | 6.97E-07 | 0 | 0 | 0 | 0.003 | 22.5485 | 9.9459 | 0.0012 | 0.0013 | 0.0013 | 0 | 0 | 141.1 | N | N | N | N | N | N | N | N | N | Y
130857 | 106.6 | 72.688 | 197.8 | 152.4 | 83.4 | 99.9 | 30 | 68.5 | 104.3 | 123.7 | 111 | 2 | 4.2203 | 30.1039 | 540.7 | 636 | 634.812 | 336.932 | -1.9 | -1.9 | 0 | 16.3 | 8.05 | 4.7 | 4.1 | 6.80E-07 | 0 | 0 | 0 | 0.003 | 23.4175 | 9.9515 | 0.0013 | 0.0013 | 0.0013 | 0 | 0 | 150.79 | N | N | N | N | N | N | N | N | N | Y
130858 | 106.6 | 72.7 | 197.8 | 153.1 | 83.4 | 99.9 | 30 | 68.5 | 104.3 | 123.8 | 111.7 | 2 | 4.2636 | 30.1111 | 540.8 | 636 | 638.221 | 338.789 | -2 | -1.9 | 0 | 15.6 | 8.1 | 4.6 | 4.3 | 6.76E-07 | 0 | 0 | 0 | 0.0029 | 23.6909 | 9.7756 | 0.0013 | 0.0014 | 0.0014 | 0 | 0 | 159.51 | N | N | N | N | N | N | N | N | N | Y
130859 | 106.7 | 72.738 | 197.8 | 153.6 | 83.4 | 99.9 | 30 | 68.5 | 104.2 | 123.9 | 112.1 | 2.1 | 4.2584 | 30.0937 | 540.9 | 636 | 637.999 | 338.422 | -1.9 | -1.9 | 0 | 15.1 | 8.11 | 4.53 | 4.3 | 2.37E-03 | 0 | 0 | 0 | 0.0028 | 23.6871 | 9.6169 | 0.0013 | 0.0014 | 0.0014 | 0 | 0 | 161.26 | N | N | N | N | N | N | N | N | N | Y
130900 | 106.8 | 72.818 | 197.8 | 153.8 | 83.4 | 99.9 | 30 | 68.5 | 104.3 | 123.9 | 112.3 | 2.1 | 4.0969 | 30.0869 | 541.1 | 636 | 625.515 | 331.665 | -1.9 | -1.9 | 0 | 16.3 | 8.06 | 4.51 | 4.3 | 6.91E-07 | 0 | 0 | 0 | 0.003 | 23.0796 | 9.4012 | 0.0013 | 0.0014 | 0.0014 | 0 | 0 | 160.49 | N | N | N | N | N | N | N | N | N | Y
130901 | 106.9 | 72.868 | 197.7 | 153.8 | 83.3 | 99.9 | 30 | 68.5 | 104.2 | 123.9 | 112.3 | 2.1 | 3.9671 | 30.0867 | 541.9 | 636.2 | 615.329 | 326.011 | -1.9 | -1.8 | 0 | 15.9 | 8 | 4.55 | 4.3 | 7.03E-07 | 0 | 0 | 0 | 0.0029 | 22.5291 | 9.3034 | 0.0013 | 0.0013 | 0.0013 | 0 | 0 | 156.11 | N | N | N | N | N | N | N | N | N | Y
130902 | 106.8 | 72.843 | 197.7 | 153.5 | 83.4 | 99.9 | 30 | 68.5 | 104.4 | 123.9 | 112.1 | 2.1 | 3.836 | 30.0953 | 542.8 | 636.2 | 604.926 | 320.308 | -1.9 | -1.9 | 0 | 14.6 | 7.93 | 4.6 | 4.3 | 7.15E-07 | 0 | 0 | 0 | 0.0026 | 21.935 | 9.2582 | 0.0012 | 0.0013 | 0.0013 | 0 | 0 | 156.11 | N | N | N | N | N | N | N | N | N | Y
130903 | 107 | 72.937 | 197.7 | 153.3 | 83.4 | 99.9 | 30 | 68.5 | 104.5 | 123.9 | 111.9 | 2 | 3.79 | 30.1008 | 543.6 | 636 | 601.34 | 318.185 | -1.8 | -1.7 | 0 | 14.3 | 7.88 | 4.68 | 4.2 | 7.20E-07 | 0 | 0 | 0 | 0.0025 | 21.6403 | 9.342 | 0.0012 | 0.0013 | 0.0013 | 0 | 0 | 146.22 | N | N | N | N | N | N | N | N | N | Y
130904 | 106.9 | 72.912 | 197.7 | 152.8 | 83.3 | 99.9 | 30 | 68.5 | 104.3 | 123.8 | 111.5 | 2 | 3.6856 | 30.1062 | 543.9 | 636 | 592.738 | 313.602 | -1.8 | -1.7 | 0 | 15.3 | 7.83 | 4.74 | 4.3 | 7.30E-07 | 0 | 0 | 0 | 0.0026 | 21.2021 | 9.3396 | 0.0012 | 0.0013 | 0.0013 | 0 | 0 | 144.91 | N | N | N | N | N | N | N | N | N | Y
130905 | 106.9 | 72.912 | 197.7 | 152.6 | 83.3 | 99.9 | 30 | 68.5 | 104.2 | 124.1 | 111.3 | 2 | 3.6697 | 30.1017 | 543.7 | 636 | 591.489 | 312.977 | -1.8 | -1.7 | 0 | 15 | 7.8 | 4.81 | 4.2 | 7.32E-07 | 0 | 0 | 0 | 0.0026 | 21.0851 | 9.4423 | 0.0012 | 0.0013 | 0.0013 | 0 | 0 | 139.4 | N | N | N | N | N | N | N | N | N | Y
130906 | 106.9 | 72.893 | 197.8 | 152.3 | 83.3 | 99.9 | 30 | 68.5 | 104.4 | 124 | 111 | 2 | 3.6395 | 30.0937 | 544 | 636 | 589.116 | 311.55 | -1.8 | -1.8 | 0 | 14.5 | 7.78 | 4.85 | 4.1 | 7.35E-07 | 0 | 0 | 0 | 0.0025 | 20.9169 | 9.4834 | 0.0012 | 0.0012 | 0.0012 | 0 | 0 | 138.75 | N | N | N | N | N | N | N | N | N | Y
130907 | 106.9 | 72.874 | 197.8 | 152.3 | 83.4 | 99.9 | 30 | 68.6 | 104.6 | 124.1 | 111 | 2 | 3.5234 | 30.1031 | 543.7 | 636 | 578.904 | 306.311 | -1.9 | -1.8 | 0 | 13.2 | 7.7 | 4.9 | 4.1 | 7.39E-04 | 0 | 0 | 0 | 0.0022 | 20.3613 | 9.4218 | 0.0011 | 0.0012 | 0.0012 | 0 | 0 | 141.07 | N | N | N | N | N | N | N | N | N | Y
130908 | 107 | 72.943 | 197.8 | 152.1 | 83.4 | 99.9 | 30 | 68.6 | 104.6 | 124.1 | 110.8 | 1.9 | 3.4271 | 30.1012 | 544 | 636 | 570.641 | 301.837 | -1.9 | -1.8 | 0 | 11.8 | 7.63 | 4.99 | 4.2 | 7.59E-07 | 0 | 0 | 0 | 0.002 | 19.8784 | 9.4486 | 0.0011 | 0.0012 | 0.0012 | 0 | 0 | 135.82 | N | N | N | N | N | N | N | N | N | Y
130909 | 107 | 72.943 | 197.8 | 151.7 | 83.4 | 99.9 | 30 | 68.5 | 104.5 | 124.2 | 110.5 | 1.9 | 3.4548 | 30.0944 | 544.6 | 636.2 | 573.251 | 302.981 | -1.8 | -1.7 | 0 | 10.8 | 7.63 | 5.06 | 4.3 | 7.56E-07 | 0 | 0 | 0 | 0.0018 | 19.9589 | 9.6339 | 0.0012 | 0.0013 | 0.0013 | 0 | 0 | 126.16 | N | N | N | N | N | N | N | N | N | Y
130910 | 106.8 | 72.8 | 197.8 | 151.3 | 83.4 | 99.9 | 30 | 68.6 | 104.7 | 124.2 | 110.1 | 1.9 | 3.5352 | 30.094 | 544.7 | 636 | 580.238 | 306.629 | -1.9 | -1.8 | 0 | 9.1 | 7.66 | 5.08 | 4.5 | 7.47E-07 | 0 | 0 | 0 | 0.0015 | 20.283 | 9.7815 | 0.0012 | 0.0013 | 0.0013 | 0 | 0 | 131.74 | N | N | N | N | N | N | N | N | N | Y
130911 | 106.8 | 72.8 | 197.9 | 151.5 | 83.4 | 99.9 | 30 | 68.6 | 104.7 | 124.2 | 110.3 | 1.9 | 3.6203 | 30.0883 | 544.6 | 636 | 587.582 | 310.477 | -1.9 | -1.9 | 0 | 8.3 | 7.7 | 5.05 | 4.5 | 7.38E-07 | 0 | 0 | 0 | 0.0014 | 20.655 | 9.8363 | 0.0013 | 0.0014 | 0.0014 | 0 | 0 | 131.32 | N | N | N | N | N | N | N | N | N | Y
130912 | 106.8 | 72.837 | 197.9 | 151.6 | 83.4 | 99.9 | 30 | 68.7 | 104.9 | 124.2 | 110.3 | 1.9 | 3.7358 | 30.0934 | 545.2 | 636.2 | 597.423 | 315.546 | -1.9 | -1.9 | 0 | 7.4 | 7.79 | 4.98 | 4.6 | 7.26E-07 | 0 | 0 | 0 | 0.0013 | 21.2344 | 9.8677 | 0.0013 | 0.0014 | 0.0014 | 0 | 0 | 133.23 | N | N | N | N | N | N | N | N | N | Y
130913 | 106.7 | 72.738 | 197.8 | 151.9 | 83.4 | 99.9 | 30 | 68.6 | 104.9 | 124.3 | 110.6 | 1.9 | 3.8791 | 30.0919 | 545.1 | 636 | 609.204 | 321.777 | -1.9 | -1.9 | 0 | 7.5 | 7.88 | 4.89 | 4.5 | 7.12E-07 | 0 | 0 | 0 | 0.0013 | 21.8855 | 9.8759 | 0.0013 | 0.0014 | 0.0014 | 0 | 0 | 144.04 | N | N | N | N | N | N | N | N | N | Y
130914 | 106.7 | 72.769 | 197.8 | 152.4 | 83.4 | 99.9 | 30 | 68.7 | 105.2 | 124.3 | 111.1 | 2 | 3.8986 | 30.1044 | 545.2 | 636 | 610.617 | 322.642 | -1.9 | -1.9 | 0 | 14.2 | 7.93 | 4.8 | 4.4 | 7.10E-07 | 0 | 0 | 0 | 0.0025 | 22.0845 | 9.7187 | 0.0013 | 0.0014 | 0.0014 | 0 | 0 | 144.41 | N | N | N | N | N | N | N | N | N | Y
130915 | 106.7 | 72.756 | 197.8 | 152.7 | 83.4 | 99.9 | 30 | 68.7 | 105.1 | 124.2 | 111.4 | 2 | 3.9692 | 30.1026 | 544.6 | 636.2 | 616.171 | 325.731 | -2 | -1.9 | 0 | 16.8 | 7.94 | 4.73 | 4.4 | 7.03E-07 | 0 | 0 | 0 | 0.003 | 22.3375 | 9.6782 | 0.0013 | 0.0014 | 0.0014 | 0 | 0 | 150.83 | N | N | N | N | N | N | N | N | N | Y
130916 | 106.8 | 72.787 | 197.8 | 153 | 83.4 | 99.9 | 30 | 68.8 | 105.4 | 124.3 | 111.6 | 2 | 3.8979 | 30.0893 | 544.3 | 636.2 | 610.455 | 322.661 | -2 | -1.9 | 0 | 16.9 | 7.93 | 4.7 | 4.4 | 3.03E-03 | 0 | 0 | 0 | 0.003 | 22.1057 | 9.5223 | 0.0013 | 0.0014 | 0.0014 | 0 | 0 | 148.97 | N | N | N | N | N | N | N | N | N | Y
130917 | 106.9 | 72.856 | 197.8 | 152.9 | 83.4 | 99.9 | 30 | 68.8 | 105.6 | 124.5 | 111.5 | 2 | 3.7874 | 30.0954 | 544.7 | 636.2 | 601.571 | 317.916 | -1.9 | -1.8 | 0 | 16.9 | 7.91 | 4.71 | 4.3 | 7.20E-07 | 0 | 0 | 0 | 0.003 | 21.7106 | 9.3936 | 0.0012 | 0.0013 | 0.0013 | 0 | 0 | 148.02 | N | N | N | N | N | N | N | N | N | Y
130918 | 106.9 | 72.893 | 197.8 | 152.8 | 83.4 | 99.9 | 30 | 68.8 | 105.6 | 124.5 | 111.4 | 2 | 3.7893 | 30.1038 | 545.5 | 636.4 | 601.877 | 317.917 | -1.9 | -1.9 | 0 | 14.4 | 7.91 | 4.72 | 4.2 | 7.20E-07 | 0 | 0 | 0 | 0.0025 | 21.7086 | 9.4211 | 0.0012 | 0.0013 | 0.0013 | 0 | 0 | 142.3 | N | N | N | N | N | N | N | N | N | Y
130919 | 106.8 | 72.825 | 197.8 | 152.7 | 83.4 | 99.9 | 30 | 68.8 | 105.5 | 124.5 | 111.3 | 2 | 3.7657 | 30.0828 | 545.3 | 636.6 | 599.999 | 316.77 | -2 | -1.9 | 0 | 12.5 | 7.92 | 4.72 | 4.2 | 7.23E-07 | 0 | 0 | 0 | 0.0022 | 21.6498 | 9.3958 | 0.0012 | 0.0013 | 0.0013 | 0 | 0 | 147.53 | N | N | N | N | N | N | N | N | N | Y
130920 | 106.8 | 72.825 | 197.8 | 152.7 | 83.5 | 99.9 | 30 | 68.8 | 105.6 | 124.6 | 111.3 | 2 | 3.8196 | 30.0958 | 544.7 | 636.6 | 604.19 | 319.318 | -1.9 | -1.9 | 0 | 11.5 | 7.91 | 4.73 | 4.2 | 3.47E-04 | 0 | 0 | 0 | 0.002 | 21.8106 | 9.4808 | 0.0012 | 0.0013 | 0.0013 | 0 | 0 | 145.63 | N | N | N | N | N | N | N | N | N | Y
130921 | 106.8 | 72.787 | 197.8 | 152.6 | 83.5 | 99.9 | 30 | 68.9 | 105.7 | 124.6 | 111.2 | 2 | 3.9355 | 30.0891 | 544.5 | 636.4 | 613.63 | 324.288 | -2 | -1.9 | 0 | 12.7 | 7.94 | 4.72 | 4.2 | 3.27E-03 | 0 | 0 | 0 | 0.0023 | 22.2466 | 9.6049 | 0.0012 | 0.0013 | 0.0013 | 0 | 0 | 148.31 | N | N | N | N | N | N | N | N | N | Y
130922 | 106.7 | 72.738 | 197.9 | 152.7 | 83.6 | 99.9 | 30 | 68.9 | 105.9 | 124.6 | 111.3 | 2 | 4.1265 | 30.0908 | 544.8 | 636.6 | 628.855 | 332.237 | -2 | -1.9 | 0 | 14.3 | 8.04 | 4.66 | 4.2 | 6.89E-07 | 0 | 0 | 0 | 0.0026 | 23.0733 | 9.7127 | 0.0013 | 0.0014 | 0.0014 | 0 | 0 | 145.5 | N | N | N | N | N | N | N | N | N | Y
130923 | 106.8 | 72.806 | 197.9 | 153 | 83.6 | 99.9 | 30 | 68.9 | 105.7 | 124.5 | 111.6 | 2 | 4.3364 | 30.1045 | 545.5 | 636.8 | 645.247 | 340.848 | -2 | -1.9 | 0 | 16.5 | 8.19 | 4.53 | 4.2 | 6.72E-07 | 0 | 0 | 0 | 0.0031 | 24.1144 | 9.7004 | 0.0013 | 0.0014 | 0.0014 | 0 | 0 | 154.63 | N | N | N | N | N | N | N | N | N | Y
130924 | 106.9 | 72.856 | 197.9 | 153.5 | 83.5 | 99.9 | 30 | 68.8 | 105.5 | 124.6 | 112 | 2.1 | 4.5373 | 30.0953 | 545.7 | 636.8 | 660.579 | 348.74 | -2 | -2 | 0 | 26.1 | 8.38 | 4.35 | 4.2 | 6.56E-07 | 0 | 0 | 0 | 0.005 | 25.2316 | 9.5331 | 0.0013 | 0.0014 | 0.0014 | 0 | 0 | 165.29 | N | N | N | N | N | N | N | N | N | Y
130925 | 106.7 | 72.731 | 197.9 | 154.1 | 83.5 | 99.9 | 30 | 68.8 | 105.4 | 124.5 | 112.6 | 2.1 | 4.8946 | 30.1068 | 546.2 | 636.9 | 686.874 | 362.582 | -2.1 | -2 | 0 | 23.4 | 8.59 | 4.14 | 4.3 | 6.31E-07 | 0 | 0 | 0 | 0.0047 | 26.8857 | 9.4277 | 0.0014 | 0.0015 | 0.0015 | 0 | 0 | 172.65 | N | N | N | N | N | N | N | N | N | Y
130926 | 106.6 | 72.713 | 197.9 | 155 | 83.5 | 99.9 | 30 | 68.7 | 105.3 | 124.6 | 113.4 | 2.2 | 5.4121 | 30.1344 | 546.5 | 636.9 | 723.212 | 382.03 | -2.2 | -2.1 | 0 | 18.1 | 8.81 | 3.91 | 4.5 | 5.99E-07 | 0 | 0 | 0 | 0.0038 | 29.062 | 9.3752 | 0.0015 | 0.0017 | 0.0017 | 0 | 0 | 181.11 | N | N | N | N | N | N | N | N | N | Y
130927 | 106.6 | 72.713 | 198.1 | 155.6 | 83.6 | 99.9 | 30 | 68.8 | 105.5 | 124.7 | 113.9 | 2.2 | 5.6871 | 30.146 | 547 | 637.1 | 742.073 | 391.95 | -2.2 | -2.1 | 0 | 16.1 | 8.96 | 3.69 | 4.5 | 5.84E-07 | 0 | 0 | 0 | 0.0035 | 30.3126 | 9.0747 | 0.0016 | 0.0017 | 0.0017 | 0 | 0 | 193.97 | N | N | N | N | N | N | N | N | N | Y
130928 | 106.6 | 72.669 | 198.1 | 157 | 83.6 | 99.9 | 30 | 68.8 | 105.6 | 124.7 | 115.1 | 2.3 | 5.5663 | 30.135 | 547.6 | 637.5 | 734.197 | 387.385 | -2.1 | -2.1 | 0 | 16 | 8.93 | 3.55 | 4.4 | 5.91E-07 | 0 | 0 | 0 | 0.0034 | 29.8836 | 8.6297 | 0.0015 | 0.0016 | 0.0016 | 0 | 0 | 209.08 | N | N | N | N | N | N | N | N | N | Y
130929 | 106.7 | 72.738 | 198.1 | 157.7 | 83.6 | 99.9 | 30 | 68.8 | 105.6 | 124.8 | 115.8 | 2.4 | 5.0142 | 30.1145 | 548.6 | 637.7 | 696.055 | 366.653 | -2.1 | -2 | 0 | 15.1 | 8.66 | 3.58 | 4.3 | 6.25E-07 | 0 | 0 | 0 | 0.003 | 27.4301 | 8.2363 | 0.0014 | 0.0015 | 0.0015 | 0 | 0 | 210.72 | N | N | N | N | N | N | N | N | N | Y
130930 | 107.1 | 72.992 | 198.2 | 157.5 | 83.6 | 99.9 | 30 | 68.7 | 105.2 | 124.8 | 115.6 | 2.4 | 4.2908 | 30.1096 | 548.9 | 637.8 | 642.266 | 338.177 | -2.1 | -2.1 | 0 | 15 | 8.34 | 3.79 | 4.3 | 9.86E-03 | 0 | 0 | 0 | 0.0028 | 24.3395 | 8.0509 | 0.0013 | 0.0014 | 0.0014 | 0 | 0 | 188.35 | N | N | N | N | N | N | N | N | N | Y
130931 | 107 | 72.974 | 198.2 | 155.6 | 83.6 | 99.9 | 30 | 68.7 | 105.1 | 124.6 | 113.9 | 2.2 | 3.8311 | 30.0984 | 549 | 638 | 606.096 | 318.974 | -2.1 | -2 | 0 | 13.6 | 8.08 | 4.09 | 4.5 | 7.18E-07 | 0 | 0 | 0 | 0.0024 | 22.2678 | 8.1886 | 0.0013 | 0.0014 | 0.0014 | 0 | 0 | 169.63 | N | N | N | N | N | N | N | N | N | Y
130932 | 107.2 | 73.079 | 198.3 | 153.9 | 83.6 | 99.9 | 30 | 68.7 | 105.1 | 124.4 | 112.4 | 2.1 | 3.4129 | 30.0761 | 548.8 | 638.2 | 570.492 | 300.084 | -2 | -2 | 0 | 12.3 | 7.75 | 4.43 | 4.5 | 7.64E-07 | 0 | 0 | 0 | 0.002 | 20.0915 | 8.3381 | 0.0012 | 0.0013 | 0.0013 | 0 | 0 | 156 | N | N | N | N | N | N | N | N | N | Y
130933 | 107.1 | 73.011 | 198.5 | 152.9 | 83.6 | 99.9 | 30 | 68.7 | 104.9 | 124.5 | 111.5 | 2 | 3.0077 | 30.0811 | 548.7 | 638.2 | 533.99 | 280.955 | -2 | -1.9 | 0 | 13 | 7.32 | 4.86 | 4.5 | 8.16E-07 | 0 | 0 | 0 | 0.002 | 17.7661 | 8.5687 | 0.0011 | 0.0012 | 0.0012 | 0 | 0 | 138.17 | N | N | N | N | N | N | N | N | N | Y
130934 | 107.3 | 73.148 | 198.6 | 151.5 | 83.6 | 99.9 | 30 | 68.6 | 104.9 | 124.4 | 110.3 | 1.9 | 2.6962 | 30.0743 | 548 | 638.2 | 504.087 | 265.347 | -1.8 | -1.7 | 0 | 13.1 | 6.92 | 5.38 | 4.3 | 8.64E-07 | 0 | 0 | 0 | 0.0019 | 15.8488 | 8.9549 | 0.001 | 0.0011 | 0.0011 | 0 | 0 | 108.06 | N | N | N | N | N | N | N | N | N | Y
130935 | 107.1 | 72.992 | 198.8 | 149.8 | 83.6 | 99.9 | 30 | 68.6 | 104.9 | 124.2 | 108.8 | 1.8 | 2.3053 | 30.0603 | 546.9 | 638.6 | 464.655 | 244.728 | -1.6 | -1.6 | 0 | 12.9 | 6.59 | 5.87 | 4.3 | 9.37E-07 | 0 | 0 | 0 | 0.0017 | 13.9327 | 9.0189 | 0.0009 | 0.001 | 0.001 | 0 | 0 | 101.21 | N | N | N | N | N | N | N | N | N | Y
130936 | 107.1 | 73.011 | 198.8 | 148.3 | 83.6 | 99.9 | 30 | 68.6 | 104.7 | 124 | 107.4 | 1.6 | 1.9953 | 30.0523 | 545.7 | 638.6 | 431.517 | 227.504 | -1.5 | -1.5 | 0 | 13.9 | 6.34 | 6.39 | 4.2 | 1.01E-06 | 0 | 0 | 0 | 0.0017 | 12.4476 | 9.1308 | 0.0009 | 0.0009 | 0.0009 | 0 | 0 | 92.89 | N | N | N | N | N | N | N | N | N | Y
130937 | 106.9 | 72.905 | 198.8 | 146.8 | 83.6 | 99.9 | 30 | 68.5 | 104.3 | 123.7 | 106.1 | 1.5 | 1.8584 | 30.0427 | 544.6 | 638.6 | 416.302 | 219.639 | -1.5 | -1.4 | 0 | 21.9 | 6.18 | 6.8 | 4.1 | 1.04E-06 | 0 | 0 | 0 | 0.0026 | 11.7227 | 9.3779 | 0.0008 | 0.0009 | 0.0009 | 0 | 0 | 85.69 | N | N | N | N | N | N | N | N | N | Y
130938 | 107.1 | 73.011 | 198.7 | 145.8 | 83.6 | 99.9 | 30 | 68.4 | 104.1 | 123.2 | 105.2 | 1.5 | 2.0258 | 30.0522 | 543.8 | 638.6 | 434.602 | 229.564 | -1.3 | -1.3 | 0 | 25.7 | 6.24 | 7.03 | 4.1 | 9.99E-07 | 0 | 0 | 0 | 0.0032 | 12.3767 | 10.1389 | 0.0009 | 0.0009 | 0.0009 | 0 | 0 | 71.85 | N | N | N | N | N | N | N | N | N | N
130939 | 106.9 | 72.868 | 198.5 | 145.3 | 83.6 | 99.9 | 30 | 68.4 | 104.1 | 123.1 | 104.7 | 1.4 | 2.4639 | 30.0618 | 543.4 | 638.7 | 479.734 | 253.568 | -1.3 | -1.3 | 0 | 25.4 | 6.63 | 6.94 | 4.1 | 9.03E-07 | 0 | 0 | 0 | 0.0035 | 14.5168 | 11.0508 | 0.0009 | 0.001 | 0.001 | 0 | 0 | 75.9 | N | N | N | N | N | N | N | N | N | N
130940 | 106.6 | 72.713 | 198.4 | 145.7 | 83.6 | 99.9 | 30 | 68.5 | 104.3 | 123.2 | 105.1 | 1.5 | 3.303 | 30.0751 | 542.8 | 638.4 | 558.683 | 295.602 | -1.5 | -1.5 | 0 | 25.1 | 7.17 | 6.5 | 4.1 | 7.74E-07 | 0 | 0 | 0 | 0.0041 | 18.2949 | 12.0547 | 0.0011 | 0.0012 | 0.0012 | 0 | 0 | 93.4 | N | N | N | N | N | N | N | N | N | Y
130941 | 106.5 | 72.601 | 198.3 | 147.4 | 83.7 | 99.9 | 30 | 68.4 | 104.1 | 123.2 | 106.6 | 1.6 | 3.961 | 30.0834 | 542.3 | 638.6 | 614.841 | 325.589 | -1.6 | -1.6 | 0 | 25.2 | 7.61 | 5.89 | 4.1 | 7.03E-07 | 0 | 0 | 0 | 0.0045 | 21.3868 | 12.0392 | 0.0012 | 0.0013 | 0.0013 | 0 | 0 | 114.65 | N | N | N | N | N | N | N | N | N | Y
130942 | 106.5 | 72.601 | 198 | 150.4 | 83.6 | 99.9 | 30 | 68.4 | 103.9 | 123.3 | 109.3 | 1.8 | 4.3862 | 30.1109 | 541.6 | 638.6 | 647.703 | 343.547 | -1.8 | -1.8 | 0 | 26.1 | 7.92 | 5.33 | 4.2 | 6.66E-07 | 0 | 0 | 0 | 0.0049 | 23.4803 | 11.4972 | 0.0013 | 0.0014 | 0.0014 | 0 | 0 | 133.78 | N | N | N | N | N | N | N | N | N | Y
130943 | 106.4 | 72.533 | 197.8 | 152.8 | 83.6 | 99.9 | 30 | 68.3 | 103.6 | 123.5 | 111.4 | 2 | 4.5219 | 30.1157 | 541.3 | 638.7 | 657.961 | 349.133 | -1.9 | -1.8 | 0 | 25.8 | 8.1 | 4.9 | 4.3 | 6.56E-07 | 0 | 0 | 0 | 0.005 | 24.4145 | 10.7498 | 0.0014 | 0.0014 | 0.0014 | 0 | 0 | 160.27 | N | N | N | N | N | N | N | N | N | Y
130944 | 106.6 | 72.663 | 197.5 | 154.1 | 83.6 | 99.9 | 30 | 68.2 | 103.4 | 123.6 | 112.6 | 2.1 | 4.3845 | 30.1074 | 542.3 | 638.9 | 647.941 | 343.381 | -1.8 | -1.8 | 0 | 24.3 | 8.13 | 4.65 | 4.5 | 6.67E-07 | 0 | 0 | 0 | 0.0046 | 24.1016 | 10.0161 | 0.0014 | 0.0015 | 0.0015 | 0 | 0 | 169.73 | N | N | N | N | N | N | N | N | N | Y
130945 | 106.7 | 72.719 | 197.3 | 154.7 | 83.6 | 99.9 | 30 | 68.2 | 103.4 | 123.9 | 113.1 | 2.1 | 4.1725 | 30.1063 | 542.6 | 639.3 | 631.628 | 334.635 | -1.8 | -1.8 | 0 | 22.5 | 8.07 | 4.55 | 4.4 | 4.55E-03 | 0 | 0 | 0 | 0.0041 | 23.3202 | 9.5641 | 0.0013 | 0.0014 | 0.0014 | 0 | 0 | 168.03 | N | N | N | N | N | N | N | N | N | Y
130946 | 106.9 | 72.887 | 197.2 | 154.3 | 83.6 | 99.9 | 30 | 68.2 | 103.4 | 123.9 | 112.8 | 2.1 | 3.8674 | 30.0989 | 543 | 639.5 | 607.44 | 321.605 | -1.8 | -1.8 | 0 | 21.8 | 7.91 | 4.6 | 4.3 | 7.12E-07 | 0 | 0 | 0 | 0.0039 | 21.9768 | 9.2828 | 0.0012 | 0.0013 | 0.0013 | 0 | 0 | 160.3 | N | N | N | N | N | N | N | N | N | Y
130947 | 107.1 | 72.992 | 197.2 | 153.8 | 83.6 | 99.9 | 30 | 68.3 | 103.5 | 123.9 | 112.3 | 2.1 | 3.5522 | 30.0824 | 543.1 | 639.8 | 581.459 | 307.638 | -1.8 | -1.8 | 0 | 21.2 | 7.76 | 4.73 | 4.3 | 7.45E-07 | 0 | 0 | 0 | 0.0036 | 20.6117 | 9.145 | 0.0012 | 0.0013 | 0.0013 | 0 | 0 | 149.61 | N | N | N | N | N | N | N | N | N | Y
130948 | 107 | 72.937 | 197.1 | 152.8 | 83.6 | 99.9 | 30 | 68.2 | 103.2 | 123.9 | 111.4 | 2 | 3.4578 | 30.0956 | 543 | 640 | 573.135 | 303.403 | -1.9 | -1.8 | 0 | 20.2 | 7.7 | 4.88 | 4.3 | 7.55E-07 | 0 | 0 | 0 | 0.0034 | 20.1601 | 9.2892 | 0.0012 | 0.0013 | 0.0013 | 0 | 0 | 137.16 | N | N | N | N | N | N | N | N | N | Y
130949 | 107 | 72.924 | 197.1 | 152 | 83.5 | 99.9 | 30 | 68.2 | 103.1 | 123.9 | 110.7 | 1.9 | 3.3958 | 30.1034 | 543.5 | 640.2 | 567.771 | 300.507 | -2 | -1.9 | 0 | 18.5 | 7.64 | 4.98 | 4.2 | 2.15E-04 | 0 | 0 | 0 | 0.003 | 19.8231 | 9.3989 | 0.0011 | 0.0012 | 0.0012 | 0 | 0 | 135.1 | N | N | N | N | N | N | N | N | N | Y
130950 | 107 | 72.924 | 197.2 | 151.7 | 83.5 | 99.9 | 30 | 68.1 | 103 | 124 | 110.4 | 1.9 | 3.4608 | 30.1021 | 543.8 | 640.2 | 573.557 | 303.449 | -1.9 | -1.9 | 0 | 18.6 | 7.6 | 5.06 | 4.1 | 7.55E-07 | 0 | 0 | 0 | 0.0031 | 19.9242 | 9.6449 | 0.0011 | 0.0012 | 0.0012 | 0 | 0 | 129.58 | N | N | N | N | N | N | N | N | N | Y
130951 | 106.8 | 72.825 | 197.2 | 151.3 | 83.6 | 99.9 | 30 | 68.2 | 103.2 | 124.2 | 110.1 | 1.9 | 3.5367 | 30.0951 | 544.2 | 640.4 | 580.316 | 306.84 | -1.9 | -1.8 | 0 | 19.3 | 7.63 | 5.09 | 4.2 | 7.47E-07 | 0 | 0 | 0 | 0.0033 | 20.2199 | 9.8111 | 0.0012 | 0.0012 | 0.0012 | 0 | 0 | 128.2 | N | N | N | N | N | N | N | N | N | Y
130952 | 106.8 | 72.837 | 197.2 | 151.5 | 83.6 | 99.9 | 30 | 68.2 | 103.3 | 124.1 | 110.2 | 1.9 | 3.5639 | 30.0785 | 544.4 | 640.4 | 582.866 | 307.951 | -1.8 | -1.8 | 0 | 18.7 | 7.69 | 5.07 | 4.2 | 7.44E-07 | 0 | 0 | 0 | 0.0032 | 20.4377 | 9.796 | 0.0012 | 0.0012 | 0.0012 | 0 | 0 | 133.42 | N | N | N | N | N | N | N | N | N | Y
130953 | 106.8 | 72.787 | 197.2 | 151.7 | 83.7 | 99.9 | 30 | 68.2 | 103.4 | 124 | 110.5 | 1.9 | 3.6792 | 30.088 | 544.2 | 640.7 | 592.555 | 313.22 | -1.8 | -1.7 | 0 | 20.4 | 7.75 | 5.02 | 4.2 | 7.31E-07 | 0 | 0 | 0 | 0.0035 | 20.9602 | 9.8738 | 0.0012 | 0.0013 | 0.0013 | 0 | 0 | 136.51 | N | N | N | N | N | N | N | N | N | Y
130954 | 106.7 | 72.75 | 197.2 | 151.9 | 83.7 | 99.9 | 30 | 68.3 | 103.6 | 124.1 | 110.6 | 1.9 | 3.7389 | 30.0918 | 543.7 | 640.7 | 597.306 | 315.951 | -1.8 | -1.8 | 0 | 23.1 | 7.82 | 4.96 | 4.2 | 7.25E-07 | 0 | 0 | 0 | 0.004 | 21.3308 | 9.8385 | 0.0012 | 0.0013 | 0.0013 | 0 | 0 | 139.06 | N | N | N | N | N | N | N | N | N | Y
130955 | 106.7 | 72.731 | 197.2 | 152.3 | 83.6 | 99.9 | 30 | 68.2 | 103.4 | 124.2 | 111 | 2 | 3.9388 | 30.0945 | 543.7 | 640.9 | 613.635 | 324.596 | -1.8 | -1.7 | 0 | 23.2 | 7.9 | 4.87 | 4.3 | 7.05E-07 | 0 | 0 | 0 | 0.0041 | 22.1532 | 9.9322 | 0.0012 | 0.0013 | 0.0013 | 0 | 0 | 144.58 | N | N | N | N | N | N | N | N | N | Y
130956 | 106.7 | 72.731 | 197.2 | 152.5 | 83.6 | 99.9 | 30 | 68.3 | 103.5 | 124.1 | 111.2 | 2 | 3.9572 | 30.0923 | 544 | 641.1 | 615.14 | 325.289 | -1.8 | -1.7 | 0 | 22.1 | 7.93 | 4.79 | 4.2 | 7.04E-07 | 0 | 0 | 0 | 0.0039 | 22.2749 | 9.7754 | 0.0012 | 0.0013 | 0.0013 | 0 | 0 | 147.99 | N | N | N | N | N | N | N | N | N | Y
130957 | 106.8 | 72.837 | 197.2 | 153 | 83.6 | 99.9 | 30 | 68.3 | 103.5 | 124.2 | 111.6 | 2 | 3.8658 | 30.0951 | 544 | 641.1 | 607.798 | 321.421 | -1.8 | -1.8 | 0 | 20.7 | 7.9 | 4.75 | 4.3 | 7.13E-07 | 0 | 0 | 0 | 0.0037 | 21.9132 | 9.5948 | 0.0013 | 0.0013 | 0.0013 | 0 | 0 | 149.94 | N | N | N | N | N | N | N | N | N | Y
130958 | 106.9 | 72.868 | 197.2 | 153 | 83.6 | 99.9 | 30 | 68.3 | 103.6 | 124.2 | 111.6 | 2 | 3.7865 | 30.0975 | 544.1 | 641.3 | 601.362 | 318.032 | -1.9 | -1.8 | 0 | 20.3 | 7.86 | 4.76 | 4.5 | 7.20E-07 | 0 | 0 | 0 | 0.0036 | 21.5962 | 9.5041 | 0.0013 | 0.0014 | 0.0014 | 0 | 0 | 146.68 | N | N | N | N | N | N | N | N | N | Y
130959 | 106.9 | 72.868 | 197 | 152.8 | 83.6 | 99.9 | 30 | 68.3 | 103.6 | 124.3 | 111.4 | 2 | 3.7447 | 30.0983 | 543.7 | 641.3 | 597.775 | 316.258 | -1.8 | -1.8 | 0 | 19.2 | 7.89 | 4.76 | 4.4 | 7.24E-07 | 0 | 0 | 0 | 0.0033 | 21.5399 | 9.4587 | 0.0013 | 0.0013 | 0.0013 | 0 | 0 | 143.14 | N | N | N | N | N | N | N | N | N | Y
131000 | 106.9 | 72.905 | 197.1 | 152.6 | 83.6 | 99.9 | 30 | 68.3 | 103.6 | 124.2 | 111.3 | 2 | 3.755 | 30.0889 | 543.7 | 641.4 | 598.713 | 316.664 | -1.8 | -1.8 | 0 | 24.3 | 7.92 | 4.75 | 4.4 | 7.23E-07 | 0 | 0 | 0 | 0.0042 | 21.6583 | 9.44 | 0.0013 | 0.0014 | 0.0014 | 0 | 0 | 144.9 | N | N | N | N | N | N | N | N | N | Y
131001 | 106.8 | 72.837 | 197.1 | 152.7 | 83.6 | 99.9 | 30 | 68.3 | 103.7 | 124.2 | 111.3 | 2 | 3.7642 | 30.0979 | 544.2 | 641.8 | 599.575 | 317.05 | -1.8 | -1.8 | 0 | 27.3 | 7.94 | 4.72 | 4.5 | 7.22E-07 | 0 | 0 | 0 | 0.0048 | 21.7351 | 9.3944 | 0.0013 | 0.0014 | 0.0014 | 0 | 0 | 149.11 | N | N | N | N | N | N | N | N | N | Y
131002 | 106.9 | 72.868 | 197.2 | 152.6 | 83.6 | 99.9 | 30 | 68.3 | 103.7 | 124.1 | 111.3 | 2 | 3.7789 | 30.1054 | 544.7 | 641.4 | 600.859 | 317.638 | -1.9 | -1.8 | 0 | 25.2 | 7.94 | 4.7 | 4.6 | 7.21E-07 | 0 | 0 | 0 | 0.0044 | 21.7892 | 9.3746 | 0.0013 | 0.0014 | 0.0014 | 0 | 0 | 148.05 | N | N | N | N | N | N | N | N | N | Y
131003 | 106.9 | 72.856 | 197.1 | 152.5 | 83.6 | 99.9 | 30 | 68.3 | 103.8 | 124.2 | 111.1 | 2 | 3.6619 | 30.0941 | 544.8 | 641.6 | 591.135 | 312.365 | -1.8 | -1.8 | 0 | 22.8 | 7.93 | 4.7 | 4.5 | 7.33E-07 | 0 | 0 | 0 | 0.0039 | 21.3977 | 9.2111 | 0.0013 | 0.0013 | 0.0013 | 0 | 0 | 142.61 | N | N | N | N | N | N | N | N | N | Y
131004 | 106.9 | 72.912 | 197.1 | 152.7 | 83.6 | 99.9 | 30 | 68.3 | 103.8 | 124.2 | 111.3 | 2 | 3.628 | 30.0829 | 544.6 | 641.8 | 588.304 | 310.82 | -1.8 | -1.8 | 0 | 21.4 | 7.9 | 4.71 | 4.4 | 7.37E-07 | 0 | 0 | 0 | 0.0037 | 21.196 | 9.1966 | 0.0012 | 0.0013 | 0.0013 | 0 | 0 | 146.22 | N | N | N | N | N | N | N | N | N | Y
131005 | 106.8 | 72.843 | 197.1 | 152.4 | 83.6 | 99.9 | 30 | 68.4 | 104.1 | 124.1 | 111 | 2 | 3.5549 | 30.0965 | 544 | 641.8 | 581.765 | 307.67 | -1.7 | -1.7 | 0 | 20.3 | 7.81 | 4.77 | 4.2 | 7.45E-07 | 0 | 0 | 0 | 0.0034 | 20.7521 | 9.2102 | 0.0012 | 0.0013 | 0.0013 | 0 | 0 | 144.39 | N | N | N | N | N | N | N | N | N | Y
131006 | 106.9 | 72.893 | 197.1 | 152.2 | 83.6 | 99.9 | 30 | 68.4 | 104 | 124.1 | 110.9 | 2 | 3.5566 | 30.0896 | 543.4 | 642 | 581.868 | 307.831 | -1.7 | -1.7 | 0 | 19.8 | 7.73 | 4.86 | 4.2 | 7.44E-07 | 0 | 0 | 0 | 0.0033 | 20.5559 | 9.3833 | 0.0012 | 0.0013 | 0.0013 | 0 | 0 | 136.88 | N | N | N | N | N | N | N | N | N | Y
131007 | 106.8 | 72.837 | 197.1 | 151.7 | 83.5 | 99.9 | 30 | 68.4 | 104 | 124.1 | 110.4 | 1.9 | 3.7224 | 30.0988 | 543.4 | 641.8 | 595.734 | 315.29 | -1.7 | -1.6 | 0 | 18.2 | 7.75 | 4.91 | 4.3 | 7.27E-07 | 0 | 0 | 0 | 0.0032 | 21.108 | 9.718 | 0.0012 | 0.0013 | 0.0013 | 0 | 0 | 130.16 | N | N | N | N | N | N | N | N | N | Y
131008 | 106.8 | 72.837 | 197.1 | 151.7 | 83.6 | 99.9 | 30 | 68.5 | 104.3 | 124.2 | 110.4 | 1.9 | 3.9038 | 30.0861 | 543.2 | 641.8 | 610.744 | 323.135 | -1.7 | -1.6 | 0 | 10.5 | 7.83 | 4.89 | 4.3 | 7.09E-07 | 0 | 0 | 0 | 0.0019 | 21.8382 | 9.9233 | 0.0012 | 0.0013 | 0.0013 | 0 | 0 | 137.95 | N | N | N | N | N | N | N | N | N | Y
131009 | 106.8 | 72.787 | 197 | 152.1 | 83.6 | 99.9 | 30 | 68.5 | 104.3 | 124 | 110.8 | 1.9 | 4.0371 | 30.0966 | 543.3 | 642 | 621.388 | 328.854 | -1.7 | -1.7 | 0 | 8.5 | 7.92 | 4.82 | 4.3 | 6.96E-07 | 0 | 0 | 0 | 0.0015 | 22.4757 | 9.9552 | 0.0013 | 0.0014 | 0.0014 | 0 | 0 | 144.41 | N | N | N | N | N | N | N | N | N | Y
131010 | 106.6 | 72.713 | 197 | 152.8 | 83.6 | 99.9 | 30 | 68.4 | 104.1 | 124.1 | 111.4 | 2 | 4.0086 | 30.0997 | 543.5 | 641.8 | 619.122 | 327.618 | -1.8 | -1.8 | 0 | 9.6 | 7.94 | 4.75 | 4.3 | 6.99E-07 | 0 | 0 | 0 | 0.0017 | 22.4628 | 9.7738 | 0.0013 | 0.0014 | 0.0014 | 0 | 0 | 153.24 | N | N | N | N | N | N | N | N | N | Y
131011 | 106.8 | 72.837 | 196.9 | 153.1 | 83.5 | 99.9 | 30 | 68.4 | 104 | 124 | 111.7 | 2 | 3.9808 | 30.1001 | 544 | 642 | 617.048 | 326.371 | -1.8 | -1.8 | 0 | 10.5 | 7.94 | 4.72 | 4.3 | 7.02E-07 | 0 | 0 | 0 | 0.0019 | 22.3705 | 9.6644 | 0.0013 | 0.0014 | 0.0014 | 0 | 0 | 152.55 | N | N | N | N | N | N | N | N | N | Y
131012 | 106.8 | 72.787 | 196.9 | 153.1 | 83.5 | 99.9 | 30 | 68.4 | 103.9 | 124.2 | 111.7 | 2 | 4.0045 | 30.1148 | 544.2 | 642 | 618.842 | 327.407 | -1.9 | -1.8 | 0 | 9.7 | 7.95 | 4.7 | 4.4 | 7.00E-07 | 0 | 0 | 0 | 0.0017 | 22.4666 | 9.6531 | 0.0013 | 0.0014 | 0.0014 | 0 | 0 | 150.72 | N | N | N | N | N | N | N | N | N | Y
131013 | 106.9 | 72.887 | 196.9 | 153.3 | 83.6 | 99.9 | 30 | 68.4 | 104 | 124.1 | 111.8 | 2 | 4.077 | 30.1089 | 544.6 | 642 | 624.742 | 330.348 | -1.7 | -1.6 | 0 | 10.1 | 7.98 | 4.67 | 4.3 | 6.93E-07 | 0 | 0 | 0 | 0.0018 | 22.7666 | 9.6878 | 0.0013 | 0.0014 | 0.0014 | 0 | 0 | 151.58 | N | N | N | N | N | N | N | N | N | Y
131014 | 106.7 | 72.756 | 196.8 | 153.2 | 83.6 | 99.9 | 30 | 68.4 | 104 | 124.2 | 111.8 | 2 | 4.2556 | 30.104 | 545.2 | 642 | 638.852 | 337.551 | -1.6 | -1.6 | 0 | 11.8 | 8.07 | 4.62 | 4.4 | 6.78E-07 | 0 | 0 | 0 | 0.0022 | 23.5112 | 9.7954 | 0.0013 | 0.0014 | 0.0014 | 0 | 0 | 155.2 | N | N | N | N | N | N | N | N | N | Y
131015 | 106.7 | 72.719 | 196.8 | 153.4 | 83.5 | 99.9 | 30 | 68.3 | 103.8 | 124.1 | 112 | 2 | 4.5891 | 30.116 | 545.4 | 642 | 663.993 | 350.899 | -1.7 | -1.7 | 0 | 14.1 | 8.24 | 4.51 | 4.4 | 6.52E-07 | 0 | 0 | 0 | 0.0027 | 24.9537 | 9.9452 | 0.0014 | 0.0015 | 0.0015 | 0 | 0 | 159.07 | N | N | N | N | N | N | N | N | N | Y
131016 | 106.8 | 72.806 | 196.8 | 154 | 83.5 | 99.9 | 30 | 68.4 | 104 | 124.2 | 112.5 | 2.1 | 5.1246 | 30.1324 | 545.5 | 642 | 702.527 | 371.443 | -1.7 | -1.7 | 0 | 15.3 | 8.5 | 4.32 | 4.4 | 6.16E-07 | 0 | 0 | 0 | 0.0031 | 27.2521 | 10.0838 | 0.0015 | 0.0016 | 0.0016 | 0 | 0 | 165.11 | N | N | N | N | N | N | N | N | N | Y
131017 | 106.6 | 72.713 | 196.8 | 154.7 | 83.6 | 99.9 | 30 | 68.5 | 104.4 | 124.3 | 113.1 | 2.1 | 5.7651 | 30.1385 | 546.1 | 642 | 746.98 | 394.793 | -1.9 | -1.8 | 0 | 14.3 | 8.74 | 4.04 | 4.5 | 5.80E-07 | 0 | 0 | 0 | 0.0031 | 29.7948 | 10.0173 | 0.0016 | 0.0017 | 0.0017 | 0 | 0 | 180.12 | N | N | N | N | N | N | N | N | N | Y
131018 | 106.5 | 72.613 | 196.8 | 156.1 | 83.6 | 99.9 | 30 | 68.5 | 104.3 | 124.4 | 114.4 | 2.3 | 5.7647 | 30.1358 | 546.6 | 642 | 747.239 | 394.678 | -2 | -2 | 0 | 12.8 | 8.8 | 3.81 | 4.5 | 5.80E-07 | 0 | 0 | 0 | 0.0028 | 29.9999 | 9.4518 | 0.0016 | 0.0017 | 0.0017 | 0 | 0 | 204.68 | N | N | N | N | N | N | N | N | N | Y
131019 | 106.6 | 72.7 | 196.8 | 157.7 | 83.6 | 99.9 | 30 | 68.6 | 104.6 | 124.6 | 115.8 | 2.4 | 5.3288 | 30.1292 | 547.1 | 642.2 | 717.743 | 378.851 | -1.9 | -1.9 | 0 | 12.7 | 8.69 | 3.73 | 4.4 | 6.04E-07 | 0 | 0 | 0 | 0.0027 | 28.4435 | 8.8671 | 0.0015 | 0.0016 | 0.0016 | 0 | 0 | 210.5 | N | N | N | N | N | N | N | N | N | Y
131020 | 106.8 | 72.818 | 196.9 | 157.7 | 83.5 | 99.9 | 30 | 68.6 | 104.6 | 124.4 | 115.7 | 2.4 | 4.8127 | 30.1192 | 547.8 | 642.2 | 681.161 | 359.164 | -1.9 | -1.8 | 0 | 14.1 | 8.47 | 3.79 | 4.4 | 6.38E-07 | 0 | 0 | 0 | 0.0028 | 26.2538 | 8.5441 | 0.0014 | 0.0015 | 0.0015 | 0 | 0 | 201.31 | N | N | N | N | N | N | N | N | N | Y
131021 | 107 | 72.955 | 196.9 | 156.7 | 83.6 | 99.9 | 30 | 68.6 | 104.9 | 124.5 | 114.8 | 2.3 | 4.0786 | 30.1147 | 548.7 | 642.2 | 625.277 | 329.362 | -1.9 | -1.9 | 0 | 14.9 | 8.11 | 4 | 4.5 | 6.96E-07 | 0 | 0 | 0 | 0.0027 | 23.0604 | 8.2801 | 0.0013 | 0.0014 | 0.0014 | 0 | 0 | 188.28 | N | N | N | N | N | N | N | N | N | Y
131022 | 107.2 | 73.061 | 197.1 | 155 | 83.6 | 99.9 | 30 | 68.7 | 104.9 | 124.5 | 113.4 | 2.2 | 3.3514 | 30.0862 | 549 | 642.2 | 564.93 | 297.191 | -1.8 | -1.8 | 0 | 17.8 | 7.67 | 4.37 | 4.5 | 7.72E-07 | 0 | 0 | 0 | 0.0029 | 19.6804 | 8.1601 | 0.0012 | 0.0013 | 0.0013 | 0 | 0 | 160.38 | N | N | N | N | N | N | N | N | N | Y
131023 | 107.3 | 73.154 | 197.2 | 153.5 | 83.6 | 99.9 | 30 | 68.7 | 105.1 | 124.3 | 112.1 | 2.1 | 2.9745 | 30.0712 | 549.2 | 642.2 | 531.167 | 279.241 | -1.6 | -1.6 | 0 | 25.7 | 7.18 | 4.93 | 4.5 | 8.21E-07 | 0 | 0 | 0 | 0.0039 | 17.324 | 8.636 | 0.0011 | 0.0012 | 0.0012 | 0 | 0 | 134.66 | N | N | N | N | N | N | N | N | N | Y
131024 | 107.3 | 73.148 | 197.3 | 151.4 | 83.6 | 99.9 | 30 | 68.7 | 105 | 124.2 | 110.2 | 1.9 | 2.5137 | 30.0608 | 548.9 | 642 | 486.249 | 255.6 | -1.5 | -1.4 | 0 | 26.7 | 6.66 | 5.56 | 4.4 | 8.98E-07 | 0 | 0 | 0 | 0.0038 | 14.7033 | 8.9296 | 0.001 | 0.0011 | 0.0011 | 0 | 0 | 112.27 | N | N | N | N | N | N | N | N | N | Y
131025 | 107.2 | 73.092 | 197.5 | 149.4 | 83.5 | 99.9 | 30 | 68.6 | 104.8 | 124 | 108.4 | 1.7 | 2.104 | 30.0478 | 547.7 | 642 | 443.806 | 233.48 | -1.4 | -1.4 | 0 | 25.9 | 6.28 | 6.17 | 4.3 | 9.83E-07 | 0 | 0 | 0 | 0.0033 | 12.6613 | 9.0422 | 0.0009 | 0.001 | 0.001 | 0 | 0 | 86.91 | N | N | N | N | N | N | N | N | N | Y
131026 | 107.2 | 73.061 | 197.5 | 147.4 | 83.5 | 99.9 | 30 | 68.7 | 104.9 | 123.8 | 106.6 | 1.6 | 1.9415 | 30.0463 | 547 | 642 | 426.074 | 224.289 | -1.4 | -1.3 | 0 | 24.6 | 6.2 | 6.71 | 4.1 | 1.02E-06 | 0 | 0 | 0 | 0.003 | 11.9982 | 9.442 | 0.0008 | 0.0009 | 0.0009 | 0 | 0 | 81.39 | N | N | N | N | N | N | N | N | N | Y
131027 | 107 | 72.943 | 197.5 | 145.9 | 83.6 | 99.9 | 30 | 68.7 | 105.3 | 123.2 | 105.3 | 1.5 | 2.1234 | 30.0498 | 545.9 | 641.6 | 445.304 | 234.703 | -1.3 | -1.3 | 0 | 20.9 | 6.49 | 6.89 | 4.1 | 9.76E-07 | 0 | 0 | 0 | 0.0027 | 13.1466 | 10.1527 | 0.0009 | 0.0009 | 0.0009 | 0 | 0 | 74.27 | N | N | N | N | N | N | N | N | N | N
131028 | 106.8 | 72.843 | 197.5 | 145.6 | 83.6 | 99.9 | 30 | 68.7 | 105.2 | 123.1 | 105 | 1.4 | 2.7427 | 30.0555 | 544.7 | 641.4 | 507.186 | 267.687 | -1.5 | -1.5 | 0 | 12.2 | 6.98 | 6.64 | 4.1 | 8.55E-07 | 0 | 0 | 0 | 0.0018 | 16.1259 | 11.1553 | 0.001 | 0.0011 | 0.0011 | 0 | 0 | 91.17 | N | N | N | N | N | N | N | N | N | Y
131029 | 106.6 | 72.713 | 197.4 | 146.5 | 83.6 | 99.9 | 30 | 68.8 | 105.3 | 123.1 | 105.8 | 1.5 | 3.5855 | 30.0769 | 543.9 | 641.4 | 583.735 | 308.541 | -1.8 | -1.7 | 0 | 10 | 7.46 | 6.11 | 4.1 | 7.42E-07 | 0 | 0 | 0 | 0.0017 | 19.879 | 11.8407 | 0.0012 | 0.0012 | 0.0012 | 0 | 0 | 105.03 | N | N | N | N | N | N | N | N | N | Y
131030 | 106.5 | 72.613 | 197.3 | 148.6 | 83.6 | 99.9 | 30 | 68.8 | 105.5 | 123.1 | 107.7 | 1.7 | 4.198 | 30.0953 | 543.2 | 641.4 | 633.742 | 335.43 | -1.9 | -1.9 | 0 | 12 | 7.8 | 5.55 | 4.1 | 6.82E-07 | 0 | 0 | 0 | 0.0022 | 22.6003 | 11.6852 | 0.0012 | 0.0013 | 0.0013 | 0 | 0 | 128.28 | N | N | N | N | N | N | N | N | N | Y
131031 | 106.4 | 72.526 | 197.2 | 151.5 | 83.6 | 99.9 | 30 | 68.7 | 105.3 | 123.3 | 110.3 | 1.9 | 4.49 | 30.115 | 542.3 | 641.1 | 655.733 | 347.611 | -2.1 | -2 | 0 | 14.6 | 8.04 | 5.09 | 4.2 | 6.58E-07 | 0 | 0 | 0 | 0.0028 | 24.118 | 11.1094 | 0.0013 | 0.0014 | 0.0014 | 0 | 0 | 149.24 | N | N | N | N | N | N | N | N | N | Y
131032 | 106.4 | 72.576 | 196.9 | 153.7 | 83.6 | 99.9 | 30 | 68.8 | 105.6 | 123.4 | 112.2 | 2.1 | 4.7054 | 30.1116 | 541.9 | 641.3 | 671.806 | 356.233 | -2 | -2 | 0 | 20.5 | 8.2 | 4.74 | 4.3 | 6.42E-07 | 0 | 0 | 0 | 0.004 | 25.2132 | 10.5985 | 0.0014 | 0.0015 | 0.0015 | 0 | 0 | 167.17 | N | N | N | N | N | N | N | N | N | Y
131033 | 106.6 | 72.651 | 196.7 | 154.5 | 83.6 | 99.9 | 30 | 68.8 | 105.6 | 123.5 | 112.9 | 2.1 | 4.6765 | 30.1146 | 542.3 | 641.3 | 669.802 | 355.065 | -1.9 | -1.9 | 0 | 7 | 8.25 | 4.5 | 4.3 | 6.45E-07 | 0 | 0 | 0 | 0.0014 | 25.3088 | 10.0386 | 0.0014 | 0.0015 | 0.0015 | 0 | 0 | 168.86 | N | N | N | N | N | N | N | N | N | Y
131034 | 106.7 | 72.738 | 196.4 | 155.1 | 83.6 | 99.9 | 30 | 68.8 | 105.4 | 123.7 | 113.4 | 2.2 | 4.3933 | 30.1095 | 542.5 | 641.3 | 648.578 | 343.689 | -1.9 | -1.8 | 0 | 1.7 | 8.2 | 4.39 | 4.4 | 6.66E-07 | 0 | 0 | 0 | 0.0003 | 24.3264 | 9.4788 | 0.0014 | 0.0015 | 0.0015 | 0 | 0 | 174.33 | N | N | N | N | N | N | N | N | N | Y
131035 | 106.9 | 72.856 | 196.3 | 154.9 | 83.5 | 99.9 | 30 | 68.8 | 105.3 | 123.7 | 113.3 | 2.2 | 4.0487 | 30.1062 | 542.5 | 641.4 | 621.811 | 329.453 | -1.9 | -1.9 | 0 | 6.8 | 8.08 | 4.4 | 4.5 | 6.95E-07 | 0 | 0 | 0 | 0.0012 | 22.9847 | 9.1046 | 0.0013 | 0.0014 | 0.0014 | 0 | 0 | 168.82 | N | N | N | N | N | N | N | N | N | Y
131036 | 107 | 72.937 | 196.3 | 154.3 | 83.6 | 99.9 | 30 | 68.8 | 105.6 | 123.7 | 112.8 | 2.1 | 3.7094 | 30.0918 | 542.5 | 641.4 | 594.387 | 314.763 | -1.9 | -1.9 | 0 | 7.8 | 7.94 | 4.5 | 4.5 | 7.28E-07 | 0 | 0 | 0 | 0.0014 | 21.5847 | 8.8907 | 0.0013 | 0.0014 | 0.0014 | 0 | 0 | 157.67 | N | N | N | N | N | N | N | N | N | Y
131037 | 107 | 72.937 | 196.3 | 153.5 | 83.6 | 99.9 | 30 | 68.8 | 105.4 | 123.7 | 112 | 2.1 | 3.4361 | 30.0852 | 542.3 | 641.6 | 571.069 | 302.419 | -1.9 | -1.8 | 0 | 9.9 | 7.78 | 4.66 | 4.5 | 7.58E-07 | 0 | 0 | 0 | 0.0016 | 20.3062 | 8.8386 | 0.0012 | 0.0013 | 0.0013 | 0 | 0 | 151.15 | N | N | N | N | N | N | N | N | N | Y
131038 | 107.1 | 72.999 | 196.4 | 152.5 | 83.6 | 99.9 | 30 | 68.7 | 105.1 | 123.6 | 111.1 | 2 | 3.1825 | 30.077 | 542.5 | 641.4 | 548.73 | 290.44 | -2 | -1.9 | 0 | 12.3 | 7.62 | 4.85 | 4.5 | 7.89E-07 | 0 | 0 | 0 | 0.002 | 19.1215 | 8.8439 | 0.0012 | 0.0013 | 0.0013 | 0 | 0 | 138.74 | N | N | N | N | N | N | N | N | N | Y
131039 | 107 | 72.943 | 196.5 | 151.6 | 83.5 | 99.9 | 30 | 68.7 | 104.9 | 123.7 | 110.4 | 1.9 | 3.1751 | 30.0833 | 543.4 | 641.6 | 548.301 | 290.033 | -1.9 | -1.9 | 0 | 15.5 | 7.56 | 5.03 | 4.5 | 7.90E-07 | 0 | 0 | 0 | 0.0025 | 18.9432 | 9.153 | 0.0012 | 0.0013 | 0.0013 | 0 | 0 | 124.16 | N | N | N | N | N | N | N | N | N | Y
131040 | 107 | 72.937 | 196.6 | 150.9 | 83.4 | 99.9 | 30 | 68.6 | 104.6 | 123.7 | 109.7 | 1.9 | 3.3303 | 30.0868 | 543.4 | 641.4 | 562.074 | 297.356 | -1.9 | -1.9 | 0 | 22.6 | 7.59 | 5.12 | 4.4 | 7.70E-07 | 0 | 0 | 0 | 0.0037 | 19.4957 | 9.5532 | 0.0012 | 0.0013 | 0.0013 | 0 | 0 | 124.9 | N | N | N | N | N | N | N | N | N | Y
131041 | 107 | 72.924 | 196.6 | 150.8 | 83.5 | 99.9 | 30 | 68.6 | 104.7 | 123.7 | 109.6 | 1.8 | 3.4347 | 30.0928 | 542.8 | 641.4 | 571.067 | 302.357 | -2 | -1.9 | 0 | 23.2 | 7.63 | 5.13 | 4.3 | 7.58E-07 | 0 | 0 | 0 | 0.0039 | 19.9093 | 9.7395 | 0.0012 | 0.0013 | 0.0013 | 0 | 0 | 125.18 | N | N | N | N | N | N | N | N | N | Y
131042 | 106.8 | 72.8 | 196.6 | 151.2 | 83.4 | 99.9 | 30 | 68.5 | 104.5 | 123.6 | 110 | 1.9 | 3.522 | 30.0865 | 542.6 | 641.4 | 578.711 | 306.381 | -1.9 | -1.9 | 0 | 25.6 | 7.65 | 5.11 | 4.3 | 7.48E-07 | 0 | 0 | 0 | 0.0043 | 20.2513 | 9.8322 | 0.0012 | 0.0013 | 0.0013 | 0 | 0 | 130.08 | N | N | N | N | N | N | N | N | N | Y
131043 | 106.7 | 72.731 | 196.6 | 151.4 | 83.5 | 99.9 | 30 | 68.5 | 104.5 | 123.7 | 110.2 | 1.9 | 3.7133 | 30.0826 | 543.1 | 641.6 | 595.084 | 314.844 | -2 | -1.9 | 0 | 31.4 | 7.74 | 5.06 | 4.4 | 7.27E-07 | 0 | 0 | 0 | 0.0054 | 21.0444 | 10.0112 | 0.0012 | 0.0013 | 0.0013 | 0 | 0 | 128.16 | N | N | N | N | N | N | N | N | N | Y
131044 | 106.7 | 72.731 | 196.7 | 151.6 | 83.5 | 99.9 | 30 | 68.5 | 104.4 | 123.7 | 110.4 | 1.9 | 3.9143 | 30.0862 | 543.3 | 641.4 | 611.566 | 323.558 | -2 | -1.9 | 0 | 24.4 | 7.83 | 4.98 | 4.3 | 7.08E-07 | 0 | 0 | 0 | 0.0043 | 21.8812 | 10.1066 | 0.0013 | 0.0014 | 0.0014 | 0 | 0 | 141.67 | N | N | N | N | N | N | N | N | N | Y
131045 | 106.7 | 72.781 | 196.6 | 152.3 | 83.5 | 99.9 | 30 | 68.5 | 104.4 | 123.9 | 111 | 2 | 3.9031 | 30.0972 | 543.2 | 641.3 | 610.599 | 323.191 | -1.9 | -1.9 | 0 | 21.8 | 7.87 | 4.88 | 4.3 | 7.09E-07 | 0 | 0 | 0 | 0.0039 | 21.966 | 9.9009 | 0.0013 | 0.0013 | 0.0013 | 0 | 0 | 143.34 | N | N | N | N | N | N | N | N | N | Y
131046 | 106.8 | 72.825 | 196.6 | 152.8 | 83.5 | 99.9 | 30 | 68.5 | 104.5 | 123.8 | 111.5 | 2 | 3.8085 | 30.1009 | 543.3 | 641.4 | 602.86 | 319.1 | -2 | -2 | 0 | 21.3 | 7.85 | 4.82 | 4.3 | 7.18E-07 | 0 | 0 | 0 | 0.0037 | 21.6179 | 9.6645 | 0.0012 | 0.0013 | 0.0013 | 0 | 0 | 151.06 | N | N | N | N | N | N | N | N | N | Y
131047 | 106.8 | 72.818 | 196.6 | 152.9 | 83.5 | 99.9 | 30 | 68.6 | 104.6 | 123.9 | 111.5 | 2 | 3.7152 | 30.0971 | 543.4 | 641.4 | 595.221 | 314.981 | -2 | -2 | 0 | 23.1 | 7.82 | 4.82 | 4.2 | 7.27E-07 | 0 | 0 | 0 | 0.004 | 21.2739 | 9.5265 | 0.0012 | 0.0013 | 0.0013 | 0 | 0 | 147.02 | N | N | N | N | N | N | N | N | N | Y
131048 | 106.8 | 72.825 | 196.6 | 152.6 | 83.5 | 99.9 | 30 | 68.6 | 104.6 | 123.9 | 111.2 | 2 | 3.6232 | 30.0912 | 543.5 | 641.4 | 587.543 | 310.82 | -1.9 | -1.9 | 0 | 23.6 | 7.77 | 4.84 | 4.3 | 7.37E-07 | 0 | 0 | 0 | 0.004 | 20.8554 | 9.4533 | 0.0012 | 0.0013 | 0.0013 | 0 | 0 | 144.84 | N | N | N | N | N | N | N | N | N | Y
131049 | 106.9 | 72.912 | 196.5 | 152.6 | 83.4 | 99.9 | 30 | 68.5 | 104.3 | 124 | 111.3 | 2 | 3.5146 | 30.0935 | 544.3 | 641.6 | 578.45 | 305.79 | -1.9 | -1.8 | 0 | 22.7 | 7.69 | 4.91 | 4.3 | 7.49E-07 | 0 | 0 | 0 | 0.0038 | 20.3017 | 9.4189 | 0.0012 | 0.0013 | 0.0013 | 0 | 0 | 138.76 | N | N | N | N | N | N | N | N | N | Y
131050 | 107 | 72.924 | 196.5 | 152.1 | 83.5 | 99.9 | 30 | 68.5 | 104.5 | 123.8 | 110.8 | 1.9 | 3.4614 | 30.0656 | 544.9 | 641.4 | 574.272 | 303.136 | -1.9 | -1.8 | 0 | 22.4 | 7.66 | 4.98 | 4.3 | 7.56E-07 | 0 | 0 | 0 | 0.0037 | 20.0458 | 9.4731 | 0.0012 | 0.0012 | 0.0012 | 0 | 0 | 129.92 | N | N | N | N | N | N | N | N | N | Y
131051 | 106.9 | 72.868 | 196.4 | 151.8 | 83.5 | 99.9 | 30 | 68.6 | 104.8 | 124.1 | 110.6 | 1.9 | 3.5226 | 30.0718 | 545.9 | 641.4 | 579.7 | 305.766 | -1.9 | -1.9 | 0 | 30.2 | 7.69 | 5.01 | 4.2 | 7.49E-07 | 0 | 0 | 0 | 0.0051 | 20.3043 | 9.6247 | 0.0012 | 0.0012 | 0.0012 | 0 | 0 | 132.01 | N | N | N | N | N | N | N | N | N | Y
131052 | 106.8 | 72.825 | 196.5 | 151.7 | 83.5 | 99.9 | 30 | 68.6 | 104.8 | 124 | 110.4 | 1.9 | 3.7083 | 30.0963 | 546.4 | 641.6 | 595.394 | 314.119 | -2 | -1.9 | 0 | 31.7 | 7.77 | 4.99 | 4.2 | 7.29E-07 | 0 | 0 | 0 | 0.0055 | 21.0682 | 9.8429 | 0.0012 | 0.0013 | 0.0013 | 0 | 0 | 129.94 | N | N | N | N | N | N | N | N | N | Y
131053 | 106.7 | 72.731 | 196.4 | 151.7 | 83.5 | 99.9 | 30 | 68.7 | 104.9 | 124.1 | 110.4 | 1.9 | 3.9124 | 30.0964 | 546.6 | 641.6 | 612.22 | 322.943 | -1.9 | -1.9 | 0 | 31.1 | 7.86 | 4.92 | 4.3 | 3.07E-03 | 0 | 0 | 0 | 0.0055 | 21.922 | 9.978 | 0.0013 | 0.0013 | 0.0013 | 0 | 0 | 141.16 | N | N | N | N | N | N | N | N | N | Y
131054 | 106.8 | 72.825 | 196.5 | 152.3 | 83.5 | 99.9 | 30 | 68.7 | 105 | 124.2 | 111 | 2 | 4.2403 | 30.0953 | 546.6 | 641.6 | 638.142 | 336.602 | -1.9 | -1.8 | 0 | 27.1 | 8.02 | 4.8 | 4.3 | 5.71E-03 | 0 | 0 | 0 | 0.005 | 23.2957 | 10.1481 | 0.0013 | 0.0014 | 0.0014 | 0 | 0 | 143.19 | N | N | N | N | N | N | N | N | N | Y
131055 | 106.6 | 72.713 | 196.5 | 152.8 | 83.5 | 99.9 | 30 | 68.7 | 104.9 | 124.1 | 111.4 | 2 | 4.534 | 30.1016 | 546.8 | 641.3 | 660.573 | 348.449 | -2 | -1.9 | 0 | 20.7 | 8.21 | 4.63 | 4.3 | 6.57E-07 | 0 | 0 | 0 | 0.004 | 24.6963 | 10.123 | 0.0013 | 0.0014 | 0.0014 | 0 | 0 | 154.76 | N | N | N | N | N | N | N | N | N | Y
131056 | 106.6 | 72.7 | 196.5 | 153.7 | 83.5 | 99.9 | 30 | 68.7 | 105.1 | 124.1 | 112.2 | 2.1 | 4.6978 | 30.1115 | 547.6 | 641.4 | 672.999 | 354.846 | -2 | -1.9 | 0 | 19.9 | 8.31 | 4.44 | 4.3 | 6.45E-07 | 0 | 0 | 0 | 0.0039 | 25.4746 | 9.8817 | 0.0014 | 0.0015 | 0.0015 | 0 | 0 | 167.47 | N | N | N | N | N | N | N | N | N | Y
131057 | 106.6 | 72.713 | 196.5 | 154.5 | 83.5 | 99.9 | 30 | 68.7 | 105.3 | 124.2 | 113 | 2.1 | 4.6267 | 30.1103 | 547.3 | 641.4 | 667.616 | 352.101 | -1.9 | -1.9 | 0 | 17.8 | 8.3 | 4.31 | 4.3 | 6.50E-07 | 0 | 0 | 0 | 0.0034 | 25.2468 | 9.5236 | 0.0014 | 0.0015 | 0.0015 | 0 | 0 | 172.55 | N | N | N | N | N | N | N | N | N | Y
131058 | 106.7 | 72.719 | 196.5 | 154.8 | 83.4 | 99.9 | 30 | 68.7 | 105.1 | 124.3 | 113.2 | 2.2 | 4.4237 | 30.1152 | 547.2 | 641.4 | 652.275 | 344.081 | -1.9 | -1.9 | 0 | 15.7 | 8.24 | 4.27 | 4.3 | 6.66E-07 | 0 | 0 | 0 | 0.003 | 24.47 | 9.2341 | 0.0013 | 0.0014 | 0.0014 | 0 | 0 | 173.54 | N | N | N | N | N | N | N | N | N | Y
131059 | 107 | 72.924 | 196.6 | 154.7 | 83.5 | 99.9 | 30 | 68.8 | 105.3 | 124.2 | 113.1 | 2.1 | 4.3555 | 30.111 | 547.8 | 641.3 | 647.301 | 341.21 | -2 | -2 | 0 | 15.6 | 8.21 | 4.3 | 4.3 | 6.71E-07 | 0 | 0 | 0 | 0.0029 | 24.1972 | 9.2034 | 0.0013 | 0.0014 | 0.0014 | 0 | 0 | 163.1 | N | N | N | N | N | N | N | N | N | Y
131100 | 106.9 | 72.868 | 196.6 | 154.4 | 83.5 | 99.9 | 30 | 68.7 | 105.3 | 124.3 | 112.8 | 2.1 | 4.3626 | 30.1002 | 547.7 | 641.3 | 647.944 | 341.461 | -2 | -2 | 0 | 15.7 | 8.19 | 4.32 | 4.3 | 6.71E-07 | 0 | 0 | 0 | 0.0029 | 24.1621 | 9.2547 | 0.0013 | 0.0014 | 0.0014 | 0 | 0 | 168.8 | N | N | N | N | N | N | N | N | N | Y
131101 | 106.8 | 72.818 | 196.6 | 154.2 | 83.5 | 99.9 | 30 | 68.8 | 105.4 | 124.3 | 112.7 | 2.1 | 4.2597 | 30.0971 | 547.6 | 641.4 | 640.074 | 337.295 | -2.1 | -2.1 | 0 | 15.9 | 8.14 | 4.34 | 4.3 | 6.79E-07 | 0 | 0 | 0 | 0.003 | 23.7123 | 9.1915 | 0.0013 | 0.0014 | 0.0014 | 0 | 0 | 164.5 | N | N | N | N | N | N | N | N | N | Y
131102 | 106.8 | 72.837 | 196.7 | 154.1 | 83.5 | 99.9 | 30 | 68.7 | 105.3 | 124.3 | 112.6 | 2.1 | 4.0386 | 30.1024 | 547.3 | 641.1 | 622.475 | 328.181 | -2.1 | -2 | 0 | 24.1 | 8.02 | 4.41 | 4.3 | 1.63E-03 | 0 | 0 | 0 | 0.0043 | 22.7309 | 9.0939 | 0.0013 | 0.0014 | 0.0014 | 0 | 0 | 162.2 | N | N | N | N | N | N | N | N | N | Y
131103 | 107 | 72.937 | 196.7 | 153.8 | 83.5 | 99.9 | 30 | 68.7 | 105.3 | 124.4 | 112.3 | 2.1 | 3.7489 | 30.1158 | 547.7 | 641.3 | 598.884 | 315.757 | -2 | -1.9 | 0 | 41.3 | 7.89 | 4.55 | 4.2 | 7.26E-07 | 0 | 0 | 0 | 0.0072 | 21.508 | 9.0112 | 0.0012 | 0.0013 | 0.0013 | 0 | 0 | 154.68 | N | N | N | N | N | N | N | N | N | Y
131104 | 107 | 72.961 | 196.9 | 153.2 | 83.5 | 99.9 | 30 | 68.8 | 105.3 | 124.3 | 111.8 | 2 | 3.6582 | 30.0988 | 548 | 641.1 | 591.605 | 311.66 | -1.9 | -1.9 | 0 | 48.9 | 7.83 | 4.68 | 4.2 | 7.35E-07 | 0 | 0 | 0 | 0.0084 | 21.0748 | 9.1585 | 0.0012 | 0.0013 | 0.0013 | 0 | 0 | 143.44 | N | N | N | N | N | N | N | N | N | Y
131105 | 106.8 | 72.837 | 197 | 152.7 | 83.5 | 99.9 | 30 | 68.8 | 105.5 | 124.3 | 111.4 | 2 | 3.7911 | 30.0971 | 548 | 641.3 | 602.759 | 317.531 | -1.9 | -1.9 | 0 | 28.8 | 7.91 | 4.74 | 4.1 | 7.21E-07 | 0 | 0 | 0 | 0.005 | 21.6948 | 9.4518 | 0.0012 | 0.0013 | 0.0013 | 0 | 0 | 141.14 | N | N | N | N | N | N | N | N | N | Y
131106 | 106.8 | 72.825 | 197.1 | 152.1 | 83.5 | 99.9 | 30 | 68.7 | 105.2 | 124.3 | 110.8 | 1.9 | 3.8968 | 30.0939 | 548 | 641.1 | 611.425 | 322.062 | -2 | -1.9 | 0 | 20.8 | 8.12 | 4.67 | 4.2 | 7.11E-07 | 0 | 0 | 0 | 0.0037 | 22.5713 | 9.4433 | 0.0012 | 0.0013 | 0.0013 | 0 | 0 | 143.66 | N | N | N | N | N | N | N | N | N | Y
131107 | 106.7 | 72.769 | 197.2 | 152.8 | 83.5 | 99.9 | 30 | 68.7 | 105.2 | 124.4 | 111.4 | 2 | 4.2704 | 30.1084 | 548.1 | 640.9 | 640.802 | 337.648 | -2 | -2 | 0 | 18.1 | 8.4 | 4.46 | 4.4 | 6.78E-07 | 0 | 0 | 0 | 0.0034 | 24.4961 | 9.4586 | 0.0013 | 0.0014 | 0.0014 | 0 | 0 | 155.13 | N | N | N | N | N | N | N | N | N | Y
131108 | 106.6 | 72.713 | 197.2 | 152.2 | 83.5 | 99.9 | 30 | 68.8 | 105.4 | 124.3 | 110.9 | 2 | 4.6088 | 30.1168 | 548.2 | 640.7 | 666.487 | 351.252 | -2 | -2 | 0 | 18 | 8.57 | 4.2 | 4.3 | 6.52E-07 | 0 | 0 | 0 | 0.0035 | 25.9806 | 9.265 | 0.0014 | 0.0015 | 0.0015 | 0 | 0 | 168.57 | N | N | N | N | N | N | N | N | N | Y
131109 | 106.7 | 72.781 | 197.2 | 153.3 | 83.4 | 99.9 | 30 | 68.7 | 105 | 123.9 | 111.9 | 2 | 4.7082 | 30.1141 | 547.6 | 640.7 | 673.751 | 355.241 | -2 | -2 | 0 | 19.1 | 8.54 | 4.03 | 4.3 | 6.44E-07 | 0 | 0 | 0 | 0.0037 | 26.1821 | 8.9846 | 0.0014 | 0.0015 | 0.0015 | 0 | 0 | 172.49 | N | N | N | N | N | N | N | N | N | Y
131110 | 106.8 | 72.806 | 197.3 | 154.2 | 83.5 | 99.9 | 30 | 68.7 | 105.2 | 123.6 | 112.7 | 2.1 | 4.863 | 30.1181 | 547.4 | 640.9 | 684.979 | 361.286 | -2.1 | -2 | 0 | 20.6 | 8.35 | 4.01 | 4.4 | 6.34E-07 | 0 | 0 | 0 | 0.0041 | 26.047 | 9.1002 | 0.0014 | 0.0015 | 0.0015 | 0 | 0 | 171.54 | N | N | N | N | N | N | N | N | N | Y
131111 | 106.9 | 72.874 | 197.3 | 154.5 | 83.5 | 99.9 | 30 | 68.7 | 105 | 123.4 | 112.9 | 2.1 | 4.5506 | 30.116 | 547 | 640.7 | 661.481 | 349.014 | -2.1 | -2.1 | 0 | 26.8 | 8.06 | 4.16 | 4.4 | 6.57E-07 | 0 | 0 | 0 | 0.0051 | 24.2957 | 9.1079 | 0.0014 | 0.0015 | 0.0015 | 0 | 0 | 169.2 | N | N | N | N | N | N | N | N | N | Y
131112 | 107 | 72.937 | 197.3 | 155.8 | 83.5 | 99.9 | 30 | 68.7 | 105 | 123.2 | 114.1 | 2.2 | 3.897 | 30.1024 | 546.5 | 640.7 | 610.405 | 322.093 | -2.1 | -2 | 0 | 34.5 | 7.76 | 4.44 | 4.4 | 7.12E-07 | 0 | 0 | 0 | 0.0061 | 21.5749 | 8.9766 | 0.0013 | 0.0014 | 0.0014 | 0 | 0 | 157.3 | N | N | N | N | N | N | N | N | N | Y
131113 | 107.1 | 73.011 | 197.3 | 154.9 | 83.5 | 99.9 | 30 | 68.6 | 104.7 | 123.3 | 113.3 | 2.2 | 3.346 | 30.0955 | 547.3 | 640.7 | 564.067 | 297.319 | -1.9 | -1.9 | 0 | 34.7 | 7.52 | 4.78 | 4.3 | 7.71E-07 | 0 | 0 | 0 | 0.0057 | 19.317 | 8.9154 | 0.0012 | 0.0012 | 0.0012 | 0 | 0 | 142.36 | N | N | N | N | N | N | N | N | N | Y
131114 | 107.2 | 73.067 | 197.5 | 153.3 | 83.5 | 99.9 | 30 | 68.5 | 104.4 | 123.3 | 111.9 | 2 | 2.9539 | 30.0909 | 546.7 | 640.7 | 528.467 | 278.697 | -1.7 | -1.7 | 0 | 33.7 | 7.28 | 5.12 | 4.3 | 8.23E-07 | 0 | 0 | 0 | 0.0052 | 17.5121 | 8.9606 | 0.0011 | 0.0011 | 0.0011 | 0 | 0 | 132.49 | N | N | N | N | N | N | N | N | N | Y
131115 | 107.2 | 73.061 | 197.6 | 151.6 | 83.5 | 99.9 | 30 | 68.5 | 104.3 | 123.6 | 110.3 | 1.9 | 2.7743 | 30.0742 | 545.8 | 640.7 | 511.346 | 269.759 | -1.7 | -1.6 | 0 | 24.8 | 7.02 | 5.47 | 4.2 | 8.50E-07 | 0 | 0 | 0 | 0.0037 | 16.3508 | 9.2641 | 0.001 | 0.0011 | 0.0011 | 0 | 0 | 108.56 | N | N | N | N | N | N | N | N | N | Y
131116 | 107.1 | 72.992 | 197.7 | 150.1 | 83.5 | 99.9 | 30 | 68.5 | 104.3 | 123.5 | 109 | 1.8 | 2.4684 | 30.068 | 545.3 | 640.5 | 480.889 | 253.757 | -1.7 | -1.6 | 0 | 14.1 | 6.7 | 5.86 | 4.2 | 9.04E-07 | 0 | 0 | 0 | 0.002 | 14.6904 | 9.3288 | 0.001 | 0.001 | 0.001 | 0 | 0 | 105.34 | N | N | N | N | N | N | N | N | N | Y
131117 | 107 | 72.98 | 197.7 | 148.8 | 83.5 | 99.9 | 30 | 68.5 | 104.2 | 123.5 | 107.8 | 1.7 | 2.0615 | 30.0634 | 544.9 | 640.4 | 438.556 | 231.469 | -1.7 | -1.6 | 0 | 11.1 | 6.31 | 6.33 | 4.2 | 9.91E-07 | 0 | 0 | 0 | 0.0014 | 12.6089 | 9.1962 | 0.0009 | 0.0009 | 0.0009 | 0 | 0 | 95.05 | N | N | N | N | N | N | N | N | N | Y
131118 | 107.1 | 73.024 | 197.6 | 147.2 | 83.5 | 99.9 | 30 | 68.5 | 104.4 | 123.2 | 106.4 | 1.6 | 1.9485 | 30.066 | 544.7 | 640.4 | 426.338 | 225.088 | -1.5 | -1.4 | 0 | 21.9 | 6.1 | 6.82 | 4.2 | 1.02E-06 | 0 | 0 | 0 | 0.0027 | 11.8488 | 9.6409 | 0.0009 | 0.0009 | 0.0009 | 0 | 0 | 72.25 | N | N | N | N | N | N | N | N | N | N
131119 | 107 | 72.924 | 197.7 | 145.8 | 83.5 | 99.9 | 30 | 68.5 | 104.4 | 122.7 | 105.2 | 1.5 | 2.0865 | 30.0743 | 545 | 640 | 441.204 | 232.926 | -1.3 | -1.3 | 0 | 43.3 | 6.28 | 7.07 | 4.2 | 9.84E-07 | 0 | 0 | 0 | 0.0055 | 12.6305 | 10.3416 | 0.0009 | 0.0009 | 0.0009 | 0 | 0 | 71.13 | N | N | N | N | N | N | N | N | N | N
131120 | 106.8 | 72.837 | 197.6 | 145.4 | 83.5 | 99.9 | 30 | 68.4 | 104 | 122.5 | 104.8 | 1.4 | 2.4682 | 30.0805 | 544.3 | 640 | 480.354 | 253.84 | -1.6 | -1.5 | 0 | 36.5 | 6.71 | 6.92 | 4.2 | 9.02E-07 | 0 | 0 | 0 | 0.0051 | 14.6996 | 11.0249 | 0.001 | 0.001 | 0.001 | 0 | 0 | 82.01 | N | N | N | N | N | N | N | N | N | Y
131121 | 106.6 | 72.713 | 197.5 | 146 | 83.5 | 99.9 | 30 | 68.4 | 104.2 | 122.5 | 105.4 | 1.5 | 3.2057 | 30.0861 | 542.9 | 639.8 | 549.901 | 291.038 | -1.7 | -1.7 | 0 | 17.9 | 7.16 | 6.47 | 4.2 | 7.87E-07 | 0 | 0 | 0 | 0.0029 | 17.9968 | 11.8134 | 0.0011 | 0.0012 | 0.0012 | 0 | 0 | 97.87 | N | N | N | N | N | N | N | N | N | Y
131122 | 106.6 | 72.663 | 197.3 | 147.6 | 83.5 | 99.9 | 30 | 68.4 | 103.8 | 122.6 | 106.8 | 1.6 | 3.9558 | 30.1063 | 542 | 639.6 | 613.906 | 325.438 | -1.9 | -1.9 | 0 | 13.2 | 7.59 | 5.9 | 4.2 | 7.03E-07 | 0 | 0 | 0 | 0.0024 | 21.3319 | 12.0576 | 0.0012 | 0.0013 | 0.0013 | 0 | 0 | 109.74 | N | N | N | N | N | N | N | N | N | Y
131123 | 106.5 | 72.582 | 197.1 | 150.3 | 83.5 | 99.9 | 30 | 68.4 | 103.9 | 122.7 | 109.2 | 1.8 | 4.4071 | 30.1143 | 541.7 | 639.6 | 649.261 | 344.362 | -1.9 | -1.9 | 0 | 13.5 | 7.92 | 5.36 | 4.4 | 6.65E-07 | 0 | 0 | 0 | 0.0026 | 23.5396 | 11.5901 | 0.0014 | 0.0015 | 0.0015 | 0 | 0 | 136.82 | N | N | N | N | N | N | N | N | N | Y
131124 | 106.4 | 72.526 | 196.9 | 152.7 | 83.5 | 99.9 | 30 | 68.4 | 103.8 | 122.9 | 111.3 | 2 | 4.6211 | 30.1148 | 541.2 | 639.6 | 665.337 | 353.061 | -1.9 | -1.9 | 0 | 12 | 8.11 | 4.92 | 4.5 | 6.48E-07 | 0 | 0 | 0 | 0.0023 | 24.7314 | 10.9129 | 0.0014 | 0.0015 | 0.0015 | 0 | 0 | 160.99 | N | N | N | N | N | N | N | N | N | Y
131125 | 106.6 | 72.651 | 196.8 | 154.1 | 83.5 | 99.9 | 30 | 68.3 | 103.7 | 123.2 | 112.6 | 2.1 | 4.5701 | 30.1161 | 541.8 | 639.6 | 661.653 | 350.937 | -1.9 | -1.9 | 0 | 9.7 | 8.17 | 4.63 | 4.5 | 6.52E-07 | 0 | 0 | 0 | 0.0019 | 24.7598 | 10.1977 | 0.0014 | 0.0015 | 0.0015 | 0 | 0 | 170.03 | N | N | N | N | N | N | N | N | N | Y
131126 | 106.6 | 72.7 | 196.6 | 154.7 | 83.5 | 99.9 | 30 | 68.3 | 103.8 | 123.4 | 113.1 | 2.1 | 4.3442 | 30.1093 | 542 | 639.8 | 644.737 | 341.792 | -1.9 | -1.9 | 0 | 9.5 | 8.14 | 4.49 | 4.5 | 6.70E-07 | 0 | 0 | 0 | 0.0018 | 24.0255 | 9.6367 | 0.0014 | 0.0015 | 0.0015 | 0 | 0 | 172.22 | N | N | N | N | N | N | N | N | N | Y
131127 | 106.9 | 72.856 | 196.5 | 154.7 | 83.4 | 99.9 | 30 | 68.3 | 103.7 | 123.4 | 113.1 | 2.1 | 4.0668 | 30.1048 | 542.4 | 639.8 | 623.168 | 330.191 | -1.9 | -1.9 | 0 | 15.5 | 8.03 | 4.48 | 4.4 | 6.94E-07 | 0 | 0 | 0 | 0.0028 | 22.8946 | 9.2971 | 0.0013 | 0.0014 | 0.0014 | 0 | 0 | 162.57 | N | N | N | N | N | N | N | N | N | Y
131128 | 106.8 | 72.843 | 196.5 | 154.2 | 83.5 | 99.9 | 30 | 68.3 | 103.8 | 123.5 | 112.6 | 2.1 | 3.73 | 30.1032 | 542.7 | 640 | 596.115 | 315.742 | -1.9 | -1.9 | 0 | 17.8 | 7.87 | 4.58 | 4.4 | 7.26E-07 | 0 | 0 | 0 | 0.0031 | 21.4583 | 9.0813 | 0.0013 | 0.0013 | 0.0013 | 0 | 0 | 164.02 | N | N | N | N | N | N | N | N | N | Y
131129 | 107 | 72.937 | 196.5 | 153.4 | 83.5 | 99.9 | 30 | 68.3 | 103.8 | 123.5 | 111.9 | 2 | 3.6806 | 30.102 | 542.7 | 639.8 | 592.01 | 313.557 | -1.9 | -1.8 | 0 | 16.3 | 7.79 | 4.72 | 4.3 | 7.31E-07 | 0 | 0 | 0 | 0.0028 | 21.0969 | 9.2827 | 0.0012 | 0.0013 | 0.0013 | 0 | 0 | 143.43 | N | N | N | N | N | N | N | N | N | Y
131130 | 106.9 | 72.912 | 196.5 | 152.6 | 83.5 | 99.9 | 30 | 68.3 | 103.7 | 123.5 | 111.2 | 2 | 3.5751 | 30.1034 | 542.5 | 639.8 | 583.003 | 308.867 | -1.8 | -1.8 | 0 | 17.1 | 7.76 | 4.82 | 4.3 | 7.42E-07 | 0 | 0 | 0 | 0.0029 | 20.7011 | 9.3502 | 0.0012 | 0.0013 | 0.0013 | 0 | 0 | 141.19 | N | N | N | N | N | N | N | N | N | Y
131131 | 107 | 72.924 | 196.6 | 152.2 | 83.5 | 99.9 | 30 | 68.4 | 103.8 | 123.6 | 110.9 | 2 | 3.5457 | 30.1026 | 542.4 | 639.8 | 580.495 | 307.551 | -1.8 | -1.7 | 0 | 17.8 | 7.74 | 4.89 | 4.4 | 7.45E-07 | 0 | 0 | 0 | 0.003 | 20.559 | 9.4446 | 0.0012 | 0.0013 | 0.0013 | 0 | 0 | 134.99 | N | N | N | N | N | N | N | N | N | Y
131132 | 106.9 | 72.893 | 196.6 | 151.9 | 83.5 | 99.9 | 30 | 68.3 | 103.7 | 123.7 | 110.6 | 1.9 | 3.5594 | 30.1012 | 542.4 | 639.8 | 581.762 | 308.216 | -1.9 | -1.8 | 0 | 17.3 | 7.74 | 4.93 | 4.4 | 7.43E-07 | 0 | 0 | 0 | 0.0029 | 20.6001 | 9.5341 | 0.0012 | 0.0013 | 0.0013 | 0 | 0 | 135.72 | N | N | N | N | N | N | N | N | N | Y
131133 | 106.9 | 72.856 | 196.7 | 151.9 | 83.4 | 99.9 | 30 | 68.2 | 103.4 | 123.8 | 110.6 | 1.9 | 3.6256 | 30.1061 | 542.9 | 640 | 587.435 | 311.1 | -1.8 | -1.8 | 0 | 17.5 | 7.76 | 4.93 | 4.5 | 7.36E-07 | 0 | 0 | 0 | 0.003 | 20.8403 | 9.6287 | 0.0013 | 0.0013 | 0.0013 | 0 | 0 | 135.01 | N | N | N | N | N | N | N | N | N | Y
131134 | 106.8 | 72.8 | 196.7 | 152 | 83.4 | 99.9 | 30 | 68.2 | 103.4 | 123.8 | 110.7 | 1.9 | 3.6935 | 30.1103 | 543 | 640 | 593.142 | 314.155 | -1.8 | -1.8 | 0 | 16.1 | 7.79 | 4.91 | 4.5 | 7.29E-07 | 0 | 0 | 0 | 0.0028 | 21.1297 | 9.6769 | 0.0013 | 0.0013 | 0.0013 | 0 | 0 | 135.57 | N | N | N | N | N | N | N | N | N | Y
131135 | 106.8 | 72.818 | 196.9 | 152.1 | 83.5 | 99.9 | 30 | 68.2 | 103.4 | 123.9 | 110.8 | 1.9 | 3.7699 | 30.1049 | 543.7 | 640 | 599.669 | 317.316 | -1.7 | -1.6 | 0 | 14.6 | 7.84 | 4.87 | 4.4 | 7.22E-07 | 0 | 0 | 0 | 0.0025 | 21.4774 | 9.7062 | 0.0013 | 0.0013 | 0.0013 | 0 | 0 | 142.31 | N | N | N | N | N | N | N | N | N | Y
131136 | 106.7 | 72.75 | 197 | 152.3 | 83.5 | 99.9 | 30 | 68.2 | 103.3 | 123.8 | 111 | 2 | 4.0779 | 30.1003 | 544.4 | 640 | 624.671 | 330.271 | -1.8 | -1.7 | 0 | 15.6 | 7.98 | 4.8 | 4.3 | 6.93E-07 | 0 | 0 | 0 | 0.0028 | 22.7504 | 9.9477 | 0.0013 | 0.0014 | 0.0014 | 0 | 0 | 139.61 | N | N | N | N | N | N | N | N | N | Y
131137 | 106.6 | 72.713 | 197.2 | 152.5 | 83.5 | 99.9 | 30 | 68.3 | 103.5 | 124 | 111.2 | 2 | 4.567 | 30.1189 | 545.1 | 639.8 | 662.243 | 350.112 | -1.8 | -1.7 | 0 | 13.9 | 8.2 | 4.63 | 4.4 | 6.54E-07 | 0 | 0 | 0 | 0.0027 | 24.7932 | 10.1857 | 0.0014 | 0.0015 | 0.0015 | 0 | 0 | 153.83 | N | N | N | N | N | N | N | N | N | Y
131138 | 106.6 | 72.7 | 197.2 | 153.3 | 83.5 | 99.9 | 30 | 68.2 | 103.4 | 123.9 | 111.8 | 2 | 5.2005 | 30.1235 | 545.5 | 640 | 708.059 | 374.258 | -1.9 | -1.8 | 0 | 11.7 | 8.5 | 4.38 | 4.3 | 3.76E-03 | 0 | 0 | 0 | 0.0024 | 27.4735 | 10.286 | 0.0015 | 0.0015 | 0.0015 | 0 | 0 | 164.37 | N | N | N | N | N | N | N | N | N | Y
131139 | 106.6 | 72.651 | 197.2 | 154.7 | 83.6 | 99.9 | 30 | 68.3 | 103.5 | 123.9 | 113.1 | 2.1 | 5.783 | 30.1263 | 545.9 | 639.8 | 748.207 | 395.363 | -1.9 | -1.9 | 0 | 9.5 | 8.77 | 4.07 | 4.3 | 5.79E-07 | 0 | 0 | 0 | 0.0021 | 29.9289 | 10.1047 | 0.0015 | 0.0016 | 0.0016 | 0 | 0 | 183.47 | N | N | N | N | N | N | N | N | N | Y
131140 | 106.5 | 72.613 | 197.2 | 156.1 | 83.6 | 99.9 | 30 | 68.3 | 103.5 | 124.1 | 114.3 | 2.3 | 5.8657 | 30.128 | 546.4 | 640.2 | 754.051 | 398.247 | -2.1 | -2 | 0 | 8.3 | 8.87 | 3.81 | 4.3 | 5.75E-07 | 0 | 0 | 0 | 0.0018 | 30.4945 | 9.5142 | 0.0015 | 0.0016 | 0.0016 | 0 | 0 | 206.45 | N | N | N | N | N | N | N | N | N | Y
131141 | 106.6 | 72.688 | 197.2 | 157.5 | 83.6 | 99.9 | 30 | 68.2 | 103.4 | 124.2 | 115.6 | 2.4 | 5.6394 | 30.1373 | 546.8 | 639.8 | 738.923 | 390.238 | -2.1 | -2.1 | 0 | 7.9 | 8.81 | 3.67 | 4.4 | 5.86E-07 | 0 | 0 | 0 | 0.0017 | 29.7023 | 8.9924 | 0.0015 | 0.0016 | 0.0016 | 0 | 0 | 208.81 | N | N | N | N | N | N | N | N | N | Y
131142 | 106.8 | 72.825 | 197.3 | 158 | 83.6 | 99.9 | 30 | 68.2 | 103.4 | 124.3 | 116 | 2.4 | 5.2711 | 30.1335 | 547.5 | 640.2 | 713.88 | 376.713 | -2.2 | -2.1 | 0 | 8.3 | 8.68 | 3.66 | 4.4 | 6.08E-07 | 0 | 0 | 0 | 0.0017 | 28.2373 | 8.6663 | 0.0015 | 0.0016 | 0.0016 | 0 | 0 | 207.56 | N | N | N | N | N | N | N | N | N | Y
131143 | 106.9 | 72.905 | 197.4 | 157.4 | 83.6 | 99.9 | 30 | 68.2 | 103.4 | 124.4 | 115.5 | 2.4 | 4.6857 | 30.1223 | 547.8 | 640.2 | 671.631 | 354.171 | -2.1 | -2.1 | 0 | 9.2 | 8.44 | 3.78 | 4.5 | 6.47E-07 | 0 | 0 | 0 | 0.0018 | 25.822 | 8.3993 | 0.0014 | 0.0015 | 0.0015 | 0 | 0 | 198.23 | N | N | N | N | N | N | N | N | N | Y
131144 | 107.1 | 73.03 | 197.6 | 156.4 | 83.6 | 99.9 | 30 | 68.3 | 103.5 | 124.2 | 114.6 | 2.3 | 3.8536 | 30.1048 | 547.8 | 640.4 | 606.798 | 319.793 | -2 | -2 | 0 | 13.6 | 8.04 | 4.04 | 4.5 | 7.17E-07 | 0 | 0 | 0 | 0.0024 | 22.201 | 8.1074 | 0.0013 | 0.0014 | 0.0014 | 0 | 0 | 184.51 | N | N | N | N | N | N | N | N | N | Y
131145 | 107.3 | 73.179 | 197.7 | 154.8 | 83.6 | 99.9 | 30 | 68.2 | 103.3 | 124 | 113.2 | 2.2 | 3.0825 | 30.0999 | 547.7 | 640.5 | 540.159 | 284.659 | -1.9 | -1.9 | 0 | 22.2 | 7.52 | 4.48 | 4.5 | 8.06E-07 | 0 | 0 | 0 | 0.0035 | 18.4795 | 8.0022 | 0.0012 | 0.0012 | 0.0012 | 0 | 0 | 154.26 | N | N | N | N | N | N | N | N | N | Y
131146 | 107.4 | 73.222 | 197.9 | 152.8 | 83.5 | 99.9 | 30 | 68.2 | 103.3 | 123.9 | 111.4 | 2 | 2.6477 | 30.0902 | 546.9 | 640.4 | 499.093 | 263.138 | -1.8 | -1.8 | 0 | 22.8 | 6.99 | 5.08 | 4.5 | 8.72E-07 | 0 | 0 | 0 | 0.0033 | 15.8766 | 8.3887 | 0.0011 | 0.0011 | 0.0011 | 0 | 0 | 121.65 | N | N | N | N | N | N | N | N | N | Y
131147 | 107.4 | 73.247 | 198.1 | 150.3 | 83.5 | 99.9 | 30 | 68.2 | 103.2 | 123.7 | 109.2 | 1.8 | 2.1923 | 30.0649 | 545.9 | 640.4 | 452.286 | 238.498 | -1.7 | -1.7 | 0 | 22 | 6.47 | 5.77 | 4.3 | 9.62E-07 | 0 | 0 | 0 | 0.0029 | 13.3341 | 8.6341 | 0.0009 | 0.001 | 0.001 | 0 | 0 | 102.3 | N | N | N | N | N | N | N | N | N | Y
131148 | 107.3 | 73.148 | 198.2 | 148.2 | 83.5 | 99.9 | 30 | 68.2 | 103.2 | 123.5 | 107.3 | 1.6 | 1.8129 | 30.073 | 544.9 | 640.4 | 410.795 | 216.889 | -1.5 | -1.5 | 0 | 21.8 | 6.11 | 6.46 | 4.2 | 1.06E-06 | 0 | 0 | 0 | 0.0026 | 11.4418 | 8.803 | 0.0008 | 0.0009 | 0.0009 | 0 | 0 | 83.45 | N | N | N | N | N | N | N | N | N | Y
131149 | 107.2 | 73.098 | 198.3 | 146.2 | 83.5 | 99.9 | 30 | 68.2 | 103.1 | 123 | 105.5 | 1.5 | 1.8392 | 30.0684 | 543.6 | 640 | 413.749 | 218.708 | -1.4 | -1.3 | 0 | 21.6 | 6.13 | 6.96 | 4.1 | 1.05E-06 | 0 | 0 | 0 | 0.0026 | 11.5818 | 9.5561 | 0.0008 | 0.0009 | 0.0009 | 0 | 0 | 62.83 | N | N | N | N | N | N | N | N | N | N
131150 | 107 | 72.937 | 198.3 | 145.2 | 83.5 | 99.9 | 30 | 68.2 | 103.1 | 122.7 | 104.7 | 1.4 | 2.1968 | 30.0717 | 542.6 | 639.8 | 451.851 | 239.103 | -1.4 | -1.4 | 0 | 21.2 | 6.52 | 7.02 | 4.1 | 9.58E-07 | 0 | 0 | 0 | 0.0028 | 13.4707 | 10.5374 | 0.0009 | 0.0009 | 0.0009 | 0 | 0 | 73.94 | N | N | N | N | N | N | N | N | N | N
131151 | 106.7 | 72.731 | 198.3 | 145.3 | 83.5 | 99.9 | 30 | 68.1 | 103 | 122.6 | 104.7 | 1.4 | 3.027 | 30.086 | 541.4 | 639.6 | 532.88 | 282.444 | -1.5 | -1.5 | 0 | 20.1 | 7.13 | 6.62 | 4.1 | 8.10E-07 | 0 | 0 | 0 | 0.0031 | 17.388 | 11.7414 | 0.001 | 0.0011 | 0.0011 | 0 | 0 | 89.72 | N | N | N | N | N | N | N | N | N | Y
131152 | 106.6 | 72.682 | 198.3 | 146.4 | 83.5 | 99.9 | 30 | 68.1 | 103 | 122.7 | 105.7 | 1.5 | 3.8341 | 30.1099 | 540.7 | 639.5 | 603.709 | 320.462 | -1.8 | -1.7 | 0 | 20 | 7.63 | 5.97 | 4.2 | 7.14E-07 | 0 | 0 | 0 | 0.0035 | 21.1259 | 12.0208 | 0.0012 | 0.0013 | 0.0013 | 0 | 0 | 104.94 | N | N | N | N | N | N | N | N | N | Y
131153 | 106.5 | 72.626 | 198.1 | 149.2 | 83.6 | 99.9 | 30 | 68.2 | 103.2 | 123 | 108.3 | 1.7 | 4.146 | 30.1173 | 540.2 | 639.6 | 628.721 | 333.994 | -1.9 | -1.8 | 0 | 20.6 | 7.88 | 5.38 | 4.3 | 6.85E-07 | 0 | 0 | 0 | 0.0038 | 22.7325 | 11.2754 | 0.0013 | 0.0014 | 0.0014 | 0 | 0 | 131.5 | N | N | N | N | N | N | N | N | N | Y
131154 | 106.3 | 72.508 | 198 | 152.1 | 83.6 | 99.9 | 30 | 68.2 | 103.2 | 123 | 110.8 | 1.9 | 4.3208 | 30.1172 | 540.1 | 639.6 | 642.166 | 341.165 | -1.9 | -1.8 | 0 | 22.6 | 8.02 | 4.98 | 4.4 | 6.71E-07 | 0 | 0 | 0 | 0.0042 | 23.6222 | 10.6719 | 0.0014 | 0.0014 | 0.0014 | 0 | 0 | 148.83 | N | N | N | N | N | N | N | N | N | Y
131155 | 106.6 | 72.663 | 197.9 | 153.4 | 83.6 | 99.9 | 30 | 68.1 | 103.1 | 123.3 | 111.9 | 2 | 4.5707 | 30.1187 | 540.8 | 639.6 | 661.327 | 351.145 | -1.8 | -1.8 | 0 | 23.8 | 8.15 | 4.72 | 4.4 | 6.52E-07 | 0 | 0 | 0 | 0.0046 | 24.7189 | 10.4003 | 0.0014 | 0.0015 | 0.0015 | 0 | 0 | 156.99 | N | N | N | N | N | N | N | N | N | Y
131156 | 106.6 | 72.7 | 197.7 | 153.8 | 83.6 | 99.9 | 30 | 68.1 | 103 | 123.5 | 112.4 | 2.1 | 4.5994 | 30.1229 | 541.7 | 639.6 | 663.754 | 352.138 | -2 | -1.9 | 0 | 23 | 8.24 | 4.52 | 4.4 | 6.50E-07 | 0 | 0 | 0 | 0.0044 | 25.0432 | 9.9976 | 0.0014 | 0.0015 | 0.0015 | 0 | 0 | 165.49 | N | N | N | N | N | N | N | N | N | Y
131157 | 106.8 | 72.806 | 197.4 | 154.6 | 83.6 | 99.9 | 30 | 68.2 | 103.2 | 123.6 | 113 | 2.1 | 4.5531 | 30.1275 | 542.2 | 639.8 | 660.376 | 350.237 | -2 | -1.9 | 0 | 21.8 | 8.27 | 4.39 | 4.5 | 6.54E-07 | 0 | 0 | 0 | 0.0042 | 25.0166 | 9.6637 | 0.0014 | 0.0015 | 0.0015 | 0 | 0 | 165.75 | N | N | N | N | N | N | N | N | N | Y
131158 | 106.7 | 72.719 | 197.3 | 154.6 | 83.7 | 99.9 | 30 | 68.2 | 103.4 | 123.7 | 113 | 2.1 | 4.6055 | 30.121 | 542.1 | 640 | 664.353 | 352.313 | -2 | -1.9 | 0 | 19.7 | 8.29 | 4.32 | 4.5 | 6.50E-07 | 0 | 0 | 0 | 0.0038 | 25.2197 | 9.5471 | 0.0014 | 0.0015 | 0.0015 | 0 | 0 | 171.95 | N | N | N | N | N | N | N | N | N | Y
131159 | 106.8 | 72.8 | 197.3 | 154.5 | 83.6 | 99.9 | 30 | 68.2 | 103.1 | 123.9 | 112.9 | 2.1 | 4.5955 | 30.1254 | 541.9 | 639.8 | 663.492 | 351.971 | -2 | -1.9 | 0 | 17.8 | 8.32 | 4.27 | 4.4 | 6.51E-07 | 0 | 0 | 0 | 0.0034 | 25.2832 | 9.4287 | 0.0014 | 0.0015 | 0.0015 | 0 | 0 | 170.87 | N | N | N | N | N | N | N | N | N | Y
131200 | 106.8 | 72.806 | 197.3 | 154.6 | 83.6 | 99.9 | 30 | 68.2 | 103.2 | 123.9 | 113 | 2.1 | 4.8438 | 30.1191 | 542.1 | 639.8 | 681.82 | 361.558 | -1.9 | -1.9 | 0 | 14.9 | 8.41 | 4.21 | 4.5 | 6.33E-07 | 0 | 0 | 0 | 0.003 | 26.2711 | 9.5616 | 0.0015 | 0.0015 | 0.0015 | 0 | 0 | 168.52 | N | N | N | N | N | N | N | N | N | Y
131201 | 106.8 | 72.818 | 197.3 | 154.7 | 83.6 | 99.9 | 30 | 68.1 | 103 | 123.8 | 113.1 | 2.1 | 5.0668 | 30.1235 | 543.1 | 639.8 | 698.252 | 369.947 | -2 | -1.9 | 0 | 12.7 | 8.55 | 4.11 | 4.5 | 6.19E-07 | 0 | 0 | 0 | 0.0026 | 27.3041 | 9.5414 | 0.0015 | 0.0016 | 0.0016 | 0 | 0 | 174.19 | N | N | N | N | N | N | N | N | N | Y
131202 | 106.6 | 72.713 | 197.4 | 155.3 | 83.6 | 99.9 | 30 | 68.1 | 102.9 | 123.8 | 113.7 | 2.2 | 5.1968 | 30.1227 | 544.4 | 639.6 | 707.79 | 374.512 | -2 | -1.9 | 0 | 13.9 | 8.64 | 3.98 | 4.4 | 6.11E-07 | 0 | 0 | 0 | 0.0029 | 27.9562 | 9.3482 | 0.0015 | 0.0016 | 0.0016 | 0 | 0 | 187.24 | N | N | N | N | N | N | N | N | N | Y
131203 | 106.7 | 72.738 | 197.4 | 155.9 | 83.6 | 99.9 | 30 | 68.1 | 103 | 123.9 | 114.2 | 2.2 | 5.1513 | 30.124 | 545.4 | 639.8 | 704.911 | 372.638 | -2.1 | -2 | 0 | 22 | 8.65 | 3.88 | 4.4 | 6.14E-07 | 0 | 0 | 0 | 0.0045 | 27.8338 | 9.0727 | 0.0015 | 0.0016 | 0.0016 | 0 | 0 | 192.92 | N | N | N | N | N | N | N | N | N | Y
131204 | 106.8 | 72.843 | 197.6 | 156.3 | 83.7 | 99.9 | 30 | 68.1 | 103 | 124 | 114.6 | 2.3 | 4.9826 | 30.1285 | 545.7 | 640 | 692.94 | 366.225 | -2 | -1.9 | 0 | 21.3 | 8.54 | 3.86 | 4.5 | 6.25E-07 | 0 | 0 | 0 | 0.0043 | 27.0209 | 8.8852 | 0.0015 | 0.0016 | 0.0016 | 0 | 0 | 191.97 | N | N | N | N | N | N | N | N | N | Y
131205 | 106.8 | 72.818 | 197.7 | 156.2 | 83.6 | 99.9 | 30 | 68 | 102.6 | 124 | 114.5 | 2.3 | 4.4448 | 30.1174 | 546.3 | 640 | 653.303 | 344.971 | -1.9 | -1.8 | 0 | 12.8 | 8.32 | 3.96 | 4.6 | 6.64E-07 | 0 | 0 | 0 | 0.0024 | 24.7954 | 8.5756 | 0.0014 | 0.0015 | 0.0015 | 0 | 0 | 187.46 | N | N | N | N | N | N | N | N | N | Y
131206 | 107 | 72.943 | 197.8 | 155.7 | 83.7 | 99.9 | 30 | 68 | 102.6 | 124 | 114 | 2.2 | 3.7852 | 30.1095 | 547 | 640 | 601.087 | 317.079 | -1.9 | -1.8 | 0 | 10.9 | 7.99 | 4.19 | 4.5 | 7.23E-07 | 0 | 0 | 0 | 0.0019 | 21.8845 | 8.3369 | 0.0013 | 0.0014 | 0.0014 | 0 | 0 | 172.22 | N | N | N | N | N | N | N | N | N | Y
131207 | 107.1 | 73.024 | 198.1 | 154.4 | 83.6 | 99.9 | 30 | 67.9 | 102.4 | 123.8 | 112.8 | 2.1 | 3.1623 | 30.091 | 547.1 | 640 | 547.741 | 288.725 | -1.8 | -1.8 | 0 | 12.4 | 7.59 | 4.56 | 4.5 | 1.74E-03 | 0 | 0 | 0 | 0.002 | 18.9181 | 8.2592 | 0.0012 | 0.0012 | 0.0012 | 0 | 0 | 156.8 | N | N | N | N | N | N | N | N | N | Y
131208 | 107.3 | 73.166 | 198.2 | 152.6 | 83.7 | 99.9 | 30 | 68 | 102.6 | 123.8 | 111.2 | 2 | 2.8977 | 30.0873 | 547 | 639.8 | 523.346 | 275.874 | -1.8 | -1.7 | 0 | 14.2 | 7.17 | 5.02 | 4.6 | 8.31E-07 | 0 | 0 | 0 | 0.0021 | 17.0916 | 8.7012 | 0.0011 | 0.0012 | 0.0012 | 0 | 0 | 120.09 | N | N | N | N | N | N | N | N | N | Y
131209 | 107.3 | 73.129 | 198.2 | 150.9 | 83.6 | 99.9 | 30 | 67.9 | 102.3 | 123.7 | 109.8 | 1.9 | 2.4734 | 30.0851 | 546.3 | 639.8 | 481.339 | 253.884 | -1.8 | -1.7 | 0 | 16.5 | 6.71 | 5.57 | 4.5 | 9.04E-07 | 0 | 0 | 0 | 0.0023 | 14.7036 | 8.8808 | 0.001 | 0.0011 | 0.0011 | 0 | 0 | 108.96 | N | N | N | N | N | N | N | N | N | Y
131210 | 107.2 | 73.067 | 198.3 | 149.2 | 83.7 | 99.9 | 30 | 68 | 102.4 | 123.6 | 108.2 | 1.7 | 2.0859 | 30.074 | 545.5 | 639.8 | 441.281 | 232.868 | -1.6 | -1.6 | 0 | 17.7 | 6.38 | 6.17 | 4.4 | 9.85E-07 | 0 | 0 | 0 | 0.0023 | 12.8191 | 9.0253 | 0.0009 | 0.001 | 0.001 | 0 | 0 | 85.67 | N | N | N | N | N | N | N | N | N | Y
131211 | 107 | 72.961 | 198.4 | 147.1 | 83.6 | 99.9 | 30 | 67.9 | 102.1 | 123.4 | 106.4 | 1.6 | 2.0797 | 30.065 | 544.8 | 639.6 | 440.546 | 232.551 | -1.5 | -1.5 | 0 | 17.4 | 6.49 | 6.58 | 4.3 | 9.86E-07 | 0 | 0 | 0 | 0.0022 | 13.0252 | 9.6072 | 0.0009 | 0.001 | 0.001 | 0 | 0 | 80.72 | N | N | N | N | N | N | N | N | N | Y
131212 | 106.8 | 72.843 | 198.4 | 146.1 | 83.6 | 99.9 | 30 | 67.9 | 102.1 | 122.9 | 105.5 | 1.5 | 2.6027 | 30.074 | 543.6 | 639.5 | 493.169 | 260.722 | -1.6 | -1.6 | 0 | 17 | 6.97 | 6.53 | 4.3 | 8.78E-07 | 0 | 0 | 0 | 0.0024 | 15.7021 | 10.6881 | 0.001 | 0.0011 | 0.0011 | 0 | 0 | 90.98 | N | N | N | N | N | N | N | N | N | Y
131213 | 106.7 | 72.731 | 198.4 | 146.3 | 83.7 | 99.9 | 30 | 67.9 | 102.1 | 122.7 | 105.6 | 1.5 | 3.518 | 30.095 | 542.8 | 639.3 | 577.258 | 305.657 | -1.7 | -1.6 | 0 | 17.5 | 7.52 | 6.07 | 4.3 | 7.49E-07 | 0 | 0 | 0 | 0.0029 | 19.8517 | 11.64 | 0.0012 | 0.0013 | 0.0013 | 0 | 0 | 102.91 | N | N | N | N | N | N | N | N | N | Y
131214 | 106.4 | 72.557 | 198.4 | 148 | 83.6 | 99.9 | 30 | 67.8 | 101.8 | 123 | 107.1 | 1.6 | 4.137 | 30.1107 | 541.9 | 639.3 | 628.534 | 333.25 | -1.8 | -1.8 | 0 | 17.5 | 7.86 | 5.49 | 4.2 | 6.87E-07 | 0 | 0 | 0 | 0.0032 | 22.6299 | 11.4811 | 0.0013 | 0.0013 | 0.0013 | 0 | 0 | 127.77 | N | N | N | N | N | N | N | N | N | Y
131215 | 106.5 | 72.632 | 198.2 | 151.1 | 83.7 | 99.9 | 30 | 67.8 | 102 | 123.1 | 110 | 1.9 | 4.4056 | 30.1078 | 541.4 | 639.1 | 649.209 | 344.381 | -1.8 | -1.8 | 0 | 17.2 | 8.05 | 5.02 | 4.3 | 6.65E-07 | 0 | 0 | 0 | 0.0033 | 23.9439 | 10.8633 | 0.0013 | 0.0014 | 0.0014 | 0 | 0 | 146.26 | N | N | N | N | N | N | N | N | N | Y
131216 | 106.5 | 72.582 | 198 | 153.3 | 83.6 | 99.9 | 30 | 67.8 | 101.7 | 123.2 | 111.9 | 2 | 4.5571 | 30.1207 | 541.3 | 639.1 | 660.505 | 350.537 | -1.8 | -1.8 | 0 | 17.2 | 8.18 | 4.71 | 4.4 | 6.53E-07 | 0 | 0 | 0 | 0.0033 | 24.7453 | 10.3671 | 0.0014 | 0.0015 | 0.0015 | 0 | 0 | 162.96 | N | N | N | N | N | N | N | N | N | Y
131217 | 106.6 | 72.7 | 197.9 | 154.3 | 83.6 | 99.9 | 30 | 67.7 | 101.6 | 123.3 | 112.8 | 2.1 | 4.6204 | 30.122 | 541.7 | 639.3 | 665.265 | 352.95 | -2 | -1.9 | 0 | 16.8 | 8.23 | 4.51 | 4.4 | 6.49E-07 | 0 | 0 | 0 | 0.0033 | 25.0773 | 9.9922 | 0.0014 | 0.0015 | 0.0015 | 0 | 0 | 166.9 | N | N | N | N | N | N | N | N | N | Y
131218 | 106.7 | 72.769 | 197.9 | 154.6 | 83.6 | 99.9 | 30 | 67.7 | 101.6 | 123.5 | 113.1 | 2.1 | 4.4126 | 30.1209 | 542.3 | 639.5 | 649.797 | 344.526 | -2 | -2 | 0 | 16.8 | 8.18 | 4.41 | 4.4 | 6.65E-07 | 0 | 0 | 0 | 0.0032 | 24.3301 | 9.548 | 0.0014 | 0.0015 | 0.0015 | 0 | 0 | 168.83 | N | N | N | N | N | N | N | N | N | Y
131219 | 106.8 | 72.825 | 197.8 | 154.8 | 83.7 | 99.9 | 30 | 67.7 | 101.6 | 123.6 | 113.2 | 2.2 | 4.0933 | 30.1081 | 542.5 | 639.5 | 625.41 | 331.389 | -2 | -1.9 | 0 | 16.6 | 8.08 | 4.42 | 4.5 | 6.91E-07 | 0 | 0 | 0 | 0.003 | 23.1228 | 9.1928 | 0.0013 | 0.0014 | 0.0014 | 0 | 0 | 166.21 | N | N | N | N | N | N | N | N | N | Y
131220 | 106.9 | 72.893 | 197.7 | 154.2 | 83.6 | 99.9 | 30 | 67.6 | 101 | 123.6 | 112.6 | 2.1 | 3.8808 | 30.0986 | 542.6 | 639.5 | 608.649 | 322.362 | -2 | -1.9 | 0 | 26.5 | 7.99 | 4.49 | 4.4 | 7.11E-07 | 0 | 0 | 0 | 0.0047 | 22.2417 | 9.0904 | 0.0013 | 0.0014 | 0.0014 | 0 | 0 | 159.04 | N | N | N | N | N | N | N | N | N | Y
131221 | 106.9 | 72.912 | 197.7 | 153.5 | 83.6 | 99.9 | 30 | 67.5 | 100.9 | 123.5 | 112.1 | 2.1 | 3.7388 | 30.11 | 542.9 | 639.6 | 596.954 | 316.201 | -1.9 | -1.9 | 0 | 40.8 | 7.91 | 4.6 | 4.4 | 7.24E-07 | 0 | 0 | 0 | 0.0071 | 21.6075 | 9.1257 | 0.0013 | 0.0013 | 0.0013 | 0 | 0 | 152.1 | N | N | N | N | N | N | N | N | N | Y
131222 | 106.9 | 72.874 | 197.7 | 152.9 | 83.6 | 99.9 | 30 | 67.5 | 100.9 | 123.7 | 111.5 | 2 | 3.6282 | 30.1082 | 543.2 | 639.3 | 587.685 | 311.177 | -2 | -1.9 | 0 | 39.7 | 7.88 | 4.68 | 4.4 | 7.36E-07 | 0 | 0 | 0 | 0.0068 | 21.1734 | 9.1338 | 0.0012 | 0.0013 | 0.0013 | 0 | 0 | 145.67 | N | N | N | N | N | N | N | N | N | Y
131223 | 107 | 72.943 | 197.7 | 152.4 | 83.6 | 99.9 | 30 | 67.5 | 100.7 | 123.6 | 111.1 | 2 | 3.5857 | 30.1087 | 543.6 | 639.3 | 584.209 | 309.224 | -2 | -2 | 0 | 31.6 | 7.87 | 4.73 | 4.3 | 1.60E-03 | 0 | 0 | 0 | 0.0054 | 21.0113 | 9.1919 | 0.0012 | 0.0013 | 0.0013 | 0 | 0 | 143.84 | N | N | N | N | N | N | N | N | N | Y
131224 | 106.9 | 72.887 | 197.7 | 152.4 | 83.7 | 99.9 | 30 | 67.5 | 100.8 | 123.8 | 111 | 2 | 3.4455 | 30.1038 | 543.4 | 639.5 | 572.092 | 302.806 | -2 | -1.9 | 0 | 26.4 | 7.84 | 4.77 | 4.3 | 7.56E-07 | 0 | 0 | 0 | 0.0044 | 20.5015 | 9.0757 | 0.0012 | 0.0012 | 0.0012 | 0 | 0 | 142.62 | N | N | N | N | N | N | N | N | N | Y
131225 | 106.9 | 72.912 | 197.7 | 152 | 83.7 | 99.9 | 30 | 67.5 | 100.8 | 123.7 | 110.7 | 1.9 | 3.3786 | 30.0909 | 543.1 | 639.3 | 566.207 | 299.672 | -2 | -1.9 | 0 | 15.6 | 7.82 | 4.81 | 4.3 | 7.64E-07 | 0 | 0 | 0 | 0.0026 | 20.2272 | 9.0539 | 0.0012 | 0.0012 | 0.0012 | 0 | 0 | 132.93 | N | N | N | N | N | N | N | N | N | Y
131226 | 106.9 | 72.887 | 197.8 | 151.6 | 83.7 | 99.9 | 30 | 67.5 | 100.6 | 123.6 | 110.4 | 1.9 | 3.4441 | 30.0931 | 542.7 | 639.5 | 571.823 | 302.779 | -1.9 | -1.8 | 0 | 11.7 | 7.86 | 4.83 | 4.3 | 7.56E-07 | 0 | 0 | 0 | 0.002 | 20.5365 | 9.1777 | 0.0012 | 0.0012 | 0.0012 | 0 | 0 | 134.73 | N | N | N | N | N | N | N | N | N | Y
131227 | 106.9 | 72.868 | 197.8 | 151.7 | 83.7 | 99.9 | 30 | 67.4 | 100.4 | 123.7 | 110.4 | 1.9 | 3.6522 | 30.1019 | 542.1 | 639.6 | 589.401 | 312.362 | -1.9 | -1.9 | 0 | 11 | 7.97 | 4.78 | 4.3 | 7.33E-07 | 0 | 0 | 0 | 0.0019 | 21.4963 | 9.3794 | 0.0012 | 0.0013 | 0.0013 | 0 | 0 | 133.81 | N | N | N | N | N | N | N | N | N | Y
131228 | 106.7 | 72.781 | 198 | 151.6 | 83.7 | 99.9 | 30 | 67.4 | 100.3 | 123.7 | 110.4 | 1.9 | 4.0639 | 30.0924 | 541.5 | 639.5 | 622.726 | 330.128 | -2 | -1.9 | 0 | 10.6 | 8.13 | 4.67 | 4.4 | 6.93E-07 | 0 | 0 | 0 | 0.0019 | 23.1614 | 9.67 | 0.0013 | 0.0014 | 0.0014 | 0 | 0 | 144.64 | N | N | N | N | N | N | N | N | N | Y
131229 | 106.6 | 72.682 | 197.9 | 152.5 | 83.7 | 99.9 | 30 | 67.4 | 100.3 | 123.6 | 111.1 | 2 | 4.581 | 30.1011 | 541.8 | 639.5 | 662.43 | 351.174 | -2 | -2 | 0 | 12.6 | 8.3 | 4.5 | 5.2 | 6.52E-07 | 0 | 0 | 0 | 0.0024 | 25.1787 | 9.9105 | 0.0017 | 0.0018 | 0.0018 | 0 | 0 | 156.31 | N | N | N | N | N | N | N | N | N | Y
131230 | 106.5 | 72.582 | 197.9 | 153.2 | 83.7 | 99.9 | 30 | 67.4 | 100.3 | 123.7 | 111.8 | 2 | 4.9487 | 30.104 | 541.9 | 639.5 | 689.564 | 365.545 | -2 | -2 | 0 | 14.2 | 8.47 | 4.3 | 3.6 | 1.15E-04 | 0 | 0 | 0 | 0.0029 | 26.7197 | 9.8777 | 0.0012 | 0.0013 | 0.0013 | 0 | 0 | 167.97 | N | N | N | N | N | N | N | N | N | Y
131231 | 106.5 | 72.644 | 197.9 | 154.4 | 83.7 | 99.9 | 30 | 67.4 | 100.3 | 123.8 | 112.9 | 2.1 | 5.2235 | 30.1155 | 542.9 | 639.5 | 709.339 | 375.781 | -2 | -2 | 0 | 15.8 | 8.59 | 4.12 | 0.7 | 6.09E-07 | 0 | 0 | 0 | 0.0033 | 27.8755 | 9.7175 | 0.0002 | 0.0003 | 0.0003 | 0 | 0 | 175.46 | N | N | N | N | N | N | N | N | N | Y
131232 | 106.5 | 72.632 | 197.9 | 155.5 | 83.7 | 99.9 | 30 | 67.3 | 100.2 | 123.8 | 113.9 | 2.2 | 5.1462 | 30.1209 | 544 | 639.5 | 704.116 | 372.699 | -2.1 | -2.1 | 0 | 17.5 | 8.55 | 3.97 | 4.5 | 6.14E-07 | 0 | 0 | 0 | 0.0036 | 27.5015 | 9.2913 | 0.0015 | 0.0016 | 0.0016 | 0 | 0 | 193.29 | N | N | N | N | N | N | N | N | N | Y
131233 | 106.7 | 72.731 | 197.9 | 156.3 | 83.7 | 99.9 | 30 | 67.3 | 100.2 | 124.1 | 114.5 | 2.3 | 4.4621 | 30.0998 | 545 | 639.6 | 653.938 | 345.523 | -2 | -2 | 0 | 19.2 | 8.24 | 4.02 | 6 | 6.63E-07 | 0 | 0 | 0 | 0.0036 | 24.5975 | 8.7229 | 0.0019 | 0.002 | 0.002 | 0 | 0 | 190.96 | N | N | N | N | N | N | N | N | N | Y
131234 | 106.9 | 72.868 | 197.9 | 155.9 | 83.7 | 99.9 | 30 | 67.3 | 100.1 | 123.9 | 114.2 | 2.2 | 3.5136 | 30.0973 | 546 | 639.6 | 577.837 | 305.015 | -2 | -1.9 | 0 | 18.8 | 7.74 | 4.3 | 6 | 7.52E-07 | 0 | 0 | 0 | 0.0032 | 20.397 | 8.2348 | 0.0017 | 0.0017 | 0.0017 | 0 | 0 | 173.81 | N | N | N | N | N | N | N | N | N | Y
131235 | 107.4 | 73.198 | 198 | 154.2 | 83.8 | 99.9 | 30 | 67.3 | 100.2 | 123.9 | 112.7 | 2.1 | 2.8575 | 30.0959 | 546.1 | 639.6 | 518.787 | 273.793 | -1.9 | -1.8 | 0 | 19.5 | 7.13 | 4.83 | 6 | 8.38E-07 | 0 | 0 | 0 | 0.0029 | 16.8531 | 8.3055 | 0.0015 | 0.0016 | 0.0016 | 0 | 0 | 139.16 | N | N | N | N | N | N | N | N | N | Y
131236 | 107.4 | 73.204 | 198.1 | 151.8 | 83.7 | 99.9 | 30 | 67.3 | 100 | 123.6 | 110.5 | 1.9 | 2.3219 | 30.0819 | 545.6 | 639.6 | 465.675 | 245.759 | -1.8 | -1.7 | 0 | 21.4 | 6.53 | 5.55 | 5.9 | 9.34E-07 | 0 | 0 | 0 | 0.0029 | 13.852 | 8.5606 | 0.0013 | 0.0014 | 0.0014 | 0 | 0 | 107.99 | N | N | N | N | N | N | N | N | N | Y
131237 | 107.3 | 73.154 | 198.2 | 149.1 | 83.7 | 99.9 | 30 | 67.2 | 99.8 | 123.4 | 108.1 | 1.7 | 1.9416 | 30.0647 | 544.9 | 639.5 | 425.446 | 224.555 | -1.6 | -1.6 | 0 | 20.6 | 6.27 | 6.27 | 5.7 | 1.02E-06 | 0 | 0 | 0 | 0.0025 | 12.1526 | 8.8398 | 0.0012 | 0.0012 | 0.0012 | 0 | 0 | 83.17 | N | N | N | N | N | N | N | N | N | Y
131238 | 107.1 | 72.999 | 198.2 | 146.8 | 83.7 | 99.9 | 30 | 67.2 | 99.9 | 123 | 106.1 | 1.5 | 2.0268 | 30.0682 | 543.6 | 639.5 | 433.814 | 229.311 | -1.5 | -1.4 | 0 | 13.7 | 6.65 | 6.62 | 5.6 | 9.99E-07 | 0 | 0 | 0 | 0.0017 | 13.1614 | 9.5334 | 0.0012 | 0.0012 | 0.0012 | 0 | 0 | 77.05 | N | N | N | N | N | N | N | N | N | N
131239 | 106.8 | 72.8 | 198.2 | 146 | 83.8 | 99.9 | 30 | 67.4 | 100.3 | 122.7 | 105.3 | 1.5 | 2.9858 | 30.0774 | 541.8 | 639.3 | 528.416 | 279.907 | -1.6 | -1.6 | 0 | 18.3 | 7.52 | 6.28 | 5.6 | 8.17E-07 | 0 | 0 | 0 | 0.0028 | 18.1727 | 11.0382 | 0.0014 | 0.0015 | 0.0015 | 0 | 0 | 93.8 | N | N | N | N | N | N | N | N | N | Y
131240 | 106.6 | 72.669 | 198.3 | 146.1 | 83.8 | 99.9 | 30 | 67.4 | 100.3 | 122.8 | 105.5 | 1.5 | 3.9563 | 30.0993 | 540.7 | 639.3 | 613.562 | 325.605 | -1.9 | -1.9 | 0 | 24.7 | 8.22 | 5.47 | 5.6 | 7.02E-07 | 0 | 0 | 0 | 0.0044 | 23.111 | 11.191 | 0.0016 | 0.0017 | 0.0017 | 0 | 0 | 122.09 | N | N | N | N | N | N | N | N | N | Y
131241 | 106.5 | 72.595 | 198.2 | 149.2 | 83.8 | 99.9 | 30 | 67.3 | 100.2 | 122.9 | 108.2 | 1.7 | 4.4581 | 30.1138 | 540.2 | 639.1 | 652.735 | 346.707 | -2.1 | -2 | 0 | 24.2 | 8.52 | 4.72 | 5.6 | 6.60E-07 | 0 | 0 | 0 | 0.0046 | 25.5166 | 10.2812 | 0.0017 | 0.0018 | 0.0018 | 0 | 0 | 149.19 | N | N | N | N | N | N | N | N | N | Y
131242 | 106.4 | 72.514 | 198.2 | 152.2 | 83.8 | 99.9 | 30 | 67.4 | 100.4 | 122.8 | 110.9 | 2 | 5.0042 | 30.1185 | 540.3 | 639.3 | 692.523 | 367.89 | -2.2 | -2.1 | 0 | 24.1 | 8.69 | 4.24 | 5.6 | 6.22E-07 | 0 | 0 | 0 | 0.0049 | 27.6028 | 9.7826 | 0.0019 | 0.002 | 0.002 | 0 | 0 | 162.66 | N | N | N | N | N | N | N | N | N | Y
131243 | 106.5 | 72.613 | 197.9 | 154.2 | 83.8 | 99.9 | 30 | 67.3 | 100.2 | 122.7 | 112.7 | 2.1 | 5.4917 | 30.1348 | 540.7 | 639.3 | 726.823 | 386.145 | -2.1 | -2.1 | 0 | 24.8 | 8.62 | 3.97 | 5.8 | 5.93E-07 | 0 | 0 | 0 | 0.0053 | 28.73 | 9.6235 | 0.002 | 0.0021 | 0.0021 | 0 | 0 | 180.86 | N | N | N | N | N | N | N | N | N | Y
131244 | 106.5 | 72.644 | 197.9 | 155.4 | 83.8 | 99.9 | 30 | 67.4 | 100.3 | 122.6 | 113.7 | 2.2 | 5.053 | 30.1418 | 541.6 | 639.3 | 696.114 | 369.584 | -2.1 | -2 | 0 | 25.5 | 8.3 | 3.97 | 5.8 | 6.20E-07 | 0 | 0 | 0 | 0.0052 | 26.4952 | 9.2071 | 0.0019 | 0.002 | 0.002 | 0 | 0 | 184.82 | N | N | N | N | N | N | N | N | N | Y
131245 | 106.9 | 72.893 | 197.9 | 157.2 | 83.8 | 99.9 | 30 | 67.4 | 100.5 | 122.9 | 115.3 | 2.3 | 4.3439 | 30.1234 | 543 | 639.3 | 644.379 | 341.433 | -2 | -1.9 | 0 | 25.5 | 7.92 | 4.22 | 5.8 | 6.71E-07 | 0 | 0 | 0 | 0.0048 | 23.3402 | 9.0519 | 0.0018 | 0.0019 | 0.0019 | 0 | 0 | 166.19 | N | N | N | N | N | N | N | N | N | Y
131246 | 107 | 72.98 | 197.9 | 156.2 | 83.8 | 99.9 | 30 | 67.4 | 100.5 | 123 | 114.4 | 2.3 | 3.6644 | 30.0989 | 543.7 | 639.5 | 590.541 | 312.425 | -2 | -1.9 | 0 | 23.5 | 7.65 | 4.59 | 5.8 | 7.34E-07 | 0 | 0 | 0 | 0.004 | 20.6315 | 9.0009 | 0.0016 | 0.0017 | 0.0017 | 0 | 0 | 156.76 | N | N | N | N | N | N | N | N | N | Y
131247 | 107.2 | 73.098 | 197.9 | 154.2 | 83.8 | 99.9 | 30 | 67.4 | 100.5 | 123.1 | 112.7 | 2.1 | 3.2841 | 30.0865 | 544.7 | 639.6 | 558.356 | 294.985 | -1.9 | -1.9 | 0 | 17.9 | 7.5 | 4.92 | 5.8 | 7.77E-07 | 0 | 0 | 0 | 0.0029 | 19.0981 | 9.1194 | 0.0015 | 0.0016 | 0.0016 | 0 | 0 | 138.29 | N | N | N | N | N | N | N | N | N | Y
131248 | 107.1 | 72.992 | 197.9 | 152.6 | 83.8 | 99.9 | 30 | 67.4 | 100.4 | 123.1 | 111.2 | 2 | 3.2574 | 30.0928 | 546.3 | 639.6 | 556.245 | 293.463 | -1.9 | -1.8 | 0 | 11 | 7.43 | 5.16 | 5.9 | 7.81E-07 | 0 | 0 | 0 | 0.0018 | 18.8152 | 9.5123 | 0.0016 | 0.0017 | 0.0017 | 0 | 0 | 123.86 | N | N | N | N | N | N | N | N | N | Y
131249 | 107.1 | 72.992 | 197.9 | 151.3 | 83.8 | 99.9 | 30 | 67.5 | 100.8 | 123.2 | 110.1 | 1.9 | 3.3292 | 30.1011 | 545.7 | 639.5 | 562.477 | 297.011 | -1.8 | -1.8 | 0 | 11.9 | 7.44 | 5.28 | 5.9 | 7.71E-07 | 0 | 0 | 0 | 0.0019 | 19.085 | 9.8537 | 0.0016 | 0.0017 | 0.0017 | 0 | 0 | 119.63 | N | N | N | N | N | N | N | N | N | Y
131250 | 106.8 | 72.806 | 198.1 | 150.9 | 83.8 | 99.9 | 30 | 67.5 | 100.8 | 123.3 | 109.7 | 1.8 | 3.4884 | 30.0912 | 545.9 | 639.5 | 576.578 | 304.295 | -1.9 | -1.9 | 0 | 13.4 | 7.52 | 5.3 | 5.8 | 7.53E-07 | 0 | 0 | 0 | 0.0022 | 19.7661 | 10.1299 | 0.0016 | 0.0017 | 0.0017 | 0 | 0 | 125.6 | N | N | N | N | N | N | N | N | N | Y
131251 | 106.8 | 72.818 | 198.2 | 151 | 83.8 | 99.9 | 30 | 67.6 | 101 | 123.3 | 109.8 | 1.9 | 3.5961 | 30.0901 | 545.6 | 639.3 | 585.679 | 309.203 | -1.9 | -1.9 | 0 | 15.6 | 7.64 | 5.24 | 5.8 | 7.41E-07 | 0 | 0 | 0 | 0.0026 | 20.3877 | 10.1759 | 0.0016 | 0.0017 | 0.0017 | 0 | 0 | 127.11 | N | N | N | N | N | N | N | N | N | Y
131252 | 106.7 | 72.75 | 198.2 | 151.4 | 83.8 | 99.9 | 30 | 67.6 | 101 | 123.5 | 110.2 | 1.9 | 3.8674 | 30.0899 | 545.1 | 639.6 | 608.169 | 321.217 | -2 | -1.9 | 0 | 16.6 | 7.79 | 5.11 | 5.8 | 7.13E-07 | 0 | 0 | 0 | 0.0029 | 21.6161 | 10.3142 | 0.0017 | 0.0018 | 0.0018 | 0 | 0 | 133.98 | N | N | N | N | N | N | N | N | N | Y
131253 | 106.6 | 72.713 | 198.2 | 152 | 83.8 | 99.9 | 30 | 67.7 | 101.4 | 123.5 | 110.7 | 1.9 | 4.0104 | 30.0896 | 545.3 | 639.5 | 619.879 | 327.34 | -1.8 | -1.8 | 0 | 16.1 | 7.94 | 4.94 | 5.8 | 6.99E-07 | 0 | 0 | 0 | 0.0029 | 22.4406 | 10.1566 | 0.0017 | 0.0018 | 0.0018 | 0 | 0 | 144.59 | N | N | N | N | N | N | N | N | N | Y
131254 | 106.7 | 72.719 | 198.2 | 152.6 | 83.8 | 99.9 | 30 | 67.7 | 101.6 | 123.5 | 111.3 | 2 | 4.1754 | 30.0986 | 545.4 | 639.6 | 632.742 | 334.178 | -1.9 | -1.8 | 0 | 14.4 | 8.05 | 4.77 | 5.8 | 6.85E-07 | 0 | 0 | 0 | 0.0026 | 23.2357 | 10.0033 | 0.0018 | 0.0019 | 0.0019 | 0 | 0 | 152.31 | N | N | N | N | N | N | N | N | N | Y
131255 | 106.6 | 72.713 | 198.2 | 153.1 | 83.8 | 99.9 | 30 | 67.7 | 101.6 | 123.7 | 111.7 | 2 | 4.4434 | 30.1102 | 545.6 | 639.6 | 653.314 | 345.118 | -1.8 | -1.8 | 0 | 14.5 | 8.18 | 4.6 | 5.9 | 6.63E-07 | 0 | 0 | 0 | 0.0028 | 24.3617 | 9.9768 | 0.0018 | 0.0019 | 0.0019 | 0 | 0 | 155.14 | N | N | N | N | N | N | N | N | N | Y
131256 | 106.6 | 72.7 | 198.2 | 153.8 | 83.8 | 99.9 | 30 | 67.8 | 101.9 | 123.7 | 112.3 | 2.1 | 4.6805 | 30.1022 | 546 | 639.6 | 671.341 | 354.426 | -1.9 | -1.8 | 0 | 14.4 | 8.29 | 4.45 | 6 | 6.46E-07 | 0 | 0 | 0 | 0.0028 | 25.3802 | 9.9001 | 0.0019 | 0.002 | 0.002 | 0 | 0 | 169.18 | N | N | N | N | N | N | N | N | N | Y
131257 | 106.5 | 72.644 | 198.2 | 154.1 | 83.9 | 99.9 | 30 | 67.9 | 102.1 | 123.7 | 112.6 | 2.1 | 4.9314 | 30.1137 | 546.7 | 639.8 | 689.721 | 364.006 | -1.9 | -1.9 | 0 | 14.7 | 8.44 | 4.3 | 5.8 | 4.73E-03 | 0 | 0 | 0 | 0.0029 | 26.5173 | 9.8174 | 0.0019 | 0.002 | 0.002 | 0 | 0 | 171.93 | N | N | N | N | N | N | N | N | N | Y
131258 | 106.7 | 72.756 | 198.2 | 154.8 | 83.8 | 99.9 | 30 | 67.9 | 102.2 | 123.8 | 113.2 | 2.2 | 5.191 | 30.1227 | 547.1 | 640 | 708.352 | 373.809 | -2 | -2 | 0 | 15.3 | 8.62 | 4.11 | 5.7 | 6.12E-07 | 0 | 0 | 0 | 0.0031 | 27.8271 | 9.6523 | 0.0019 | 0.002 | 0.002 | 0 | 0 | 174.77 | N | N | N | N | N | N | N | N | N | Y
131259 | 106.6 | 72.713 | 198.2 | 155.4 | 83.8 | 99.9 | 30 | 67.9 | 102.2 | 123.9 | 113.7 | 2.2 | 5.2517 | 30.1332 | 547.3 | 640 | 712.571 | 376.094 | -2.1 | -2.1 | 0 | 15.1 | 8.73 | 3.92 | 5.8 | 6.08E-07 | 0 | 0 | 0 | 0.0031 | 28.3588 | 9.2619 | 0.002 | 0.0021 | 0.0021 | 0 | 0 | 193.32 | N | N | N | N | N | N | N | N | N | Y
131300 | 106.7 | 72.719 | 198.2 | 156.7 | 83.8 | 99.9 | 30 | 67.9 | 102.3 | 124 | 114.9 | 2.3 | 5.1237 | 30.1278 | 547.3 | 640.2 | 703.559 | 371.27 | -2 | -2 | 0 | 14.7 | 8.71 | 3.8 | 5.6 | 6.17E-07 | 0 | 0 | 0 | 0.003 | 27.9172 | 8.8651 | 0.0019 | 0.002 | 0.002 | 0 | 0 | 198.29 | N | N | N | N | N | N | N | N | N | Y
131301 | 106.8 | 72.837 | 198.2 | 156.6 | 83.9 | 99.9 | 30 | 68 | 102.6 | 124 | 114.8 | 2.3 | 4.9006 | 30.1128 | 547.5 | 640.2 | 687.768 | 362.676 | -2.1 | -2.1 | 0 | 13.2 | 8.59 | 3.79 | 5.6 | 6.31E-07 | 0 | 0 | 0 | 0.0026 | 26.8904 | 8.6284 | 0.0018 | 0.0019 | 0.0019 | 0 | 0 | 193.27 | N | N | N | N | N | N | N | N | N | Y
131302 | 106.9 | 72.874 | 198.2 | 156 | 83.9 | 99.9 | 30 | 68 | 102.7 | 124 | 114.3 | 2.2 | 4.4542 | 30.1037 | 548.2 | 640.4 | 654.756 | 344.904 | -2.2 | -2.1 | 0 | 12.2 | 8.37 | 3.88 | 5.5 | 6.64E-07 | 0 | 0 | 0 | 0.0023 | 24.9288 | 8.41 | 0.0017 | 0.0018 | 0.0018 | 0 | 0 | 187.72 | N | N | N | N | N | N | N | N | N | Y
131303 | 107 | 72.98 | 198.3 | 155.5 | 83.8 | 99.9 | 30 | 68 | 102.5 | 124.1 | 113.8 | 2.2 | 3.7336 | 30.1092 | 548.6 | 640.5 | 597.142 | 314.493 | -2.1 | -2.1 | 0 | 12.7 | 8.04 | 4.11 | 5.4 | 7.29E-07 | 0 | 0 | 0 | 0.0022 | 21.8381 | 8.1083 | 0.0015 | 0.0016 | 0.0016 | 0 | 0 | 170.92 | N | N | N | N | N | N | N | N | N | Y
131304 | 107.1 | 73.048 | 198.5 | 154.3 | 83.9 | 99.9 | 30 | 68.1 | 102.9 | 123.9 | 112.8 | 2.1 | 3.1608 | 30.0918 | 548.4 | 640.7 | 547.896 | 288.457 | -2 | -1.9 | 0 | 13.7 | 7.61 | 4.46 | 5.4 | 7.95E-07 | 0 | 0 | 0 | 0.0022 | 18.9465 | 8.086 | 0.0014 | 0.0015 | 0.0015 | 0 | 0 | 155.89 | N | N | N | N | N | N | N | N | N | Y
131305 | 107.3 | 73.185 | 198.7 | 152.5 | 83.9 | 99.9 | 30 | 68.1 | 103.1 | 123.7 | 111.1 | 2 | 2.7611 | 30.0914 | 547.8 | 640.5 | 509.878 | 268.586 | -1.9 | -1.8 | 0 | 14.6 | 7.01 | 5 | 5.5 | 8.54E-07 | 0 | 0 | 0 | 0.0022 | 16.2464 | 8.4236 | 0.0013 | 0.0014 | 0.0014 | 0 | 0 | 123.47 | N | N | N | N | N | N | N | N | N | Y
131306 | 107.4 | 73.235 | 198.9 | 150.4 | 83.9 | 99.9 | 30 | 68.1 | 103 | 123.6 | 109.3 | 1.8 | 2.1248 | 30.0751 | 547.3 | 640.7 | 445.382 | 234.616 | -1.8 | -1.8 | 0 | 14.9 | 6.32 | 5.75 | 5.5 | 9.79E-07 | 0 | 0 | 0 | 0.0019 | 12.813 | 8.4706 | 0.0012 | 0.0012 | 0.0012 | 0 | 0 | 98.61 | N | N | N | N | N | N | N | N | N | Y
131307 | 107.2 | 73.067 | 198.9 | 147.9 | 83.9 | 99.9 | 30 | 68.1 | 103 | 123.3 | 107.1 | 1.6 | 1.8526 | 30.0653 | 546.9 | 640.5 | 415.9 | 219.099 | -1.6 | -1.6 | 0 | 14.1 | 6.01 | 6.56 | 5.4 | 2.04E-03 | 0 | 0 | 0 | 0.0017 | 11.3728 | 9.0302 | 0.0011 | 0.0011 | 0.0011 | 0 | 0 | 69.86 | N | N | N | N | N | N | N | N | N | N
131308 | 107 | 72.943 | 198.9 | 145.9 | 83.9 | 99.9 | 30 | 68.1 | 102.9 | 122.8 | 105.3 | 1.5 | 1.9874 | 30.0541 | 546 | 640.5 | 430.62 | 226.967 | -1.5 | -1.5 | 0 | 5.9 | 6.23 | 6.99 | 5.3 | 2.99E-03 | 0 | 0 | 0 | 0.0007 | 12.2119 | 9.9664 | 0.0011 | 0.0012 | 0.0012 | 0 | 0 | 70.15 | N | N | N | N | N | N | N | N | N | N
131309 | 106.8 | 72.825 | 198.9 | 145.3 | 83.9 | 99.9 | 30 | 68.1 | 102.9 | 122.5 | 104.8 | 1.4 | 2.5668 | 30.0526 | 544.4 | 640.4 | 489.972 | 258.65 | -1.5 | -1.5 | 0 | 3.6 | 6.8 | 6.79 | 5.2 | 3.04E-04 | 0 | 0 | 0 | 0.0005 | 15.1813 | 11.028 | 0.0012 | 0.0013 | 0.0013 | 0 | 0 | 80.73 | N | N | N | N | N | N | N | N | N | Y
131310 | 106.7 | 72.719 | 198.7 | 145.9 | 83.9 | 99.9 | 30 | 68.1 | 102.8 | 122.6 | 105.3 | 1.5 | 3.4544 | 30.0728 | 543 | 640.4 | 572.013 | 302.591 | -1.6 | -1.6 | 0 | 17.1 | 7.35 | 6.19 | 5.2 | 7.56E-07 | 0 | 0 | 0 | 0.0028 | 19.2153 | 11.7648 | 0.0014 | 0.0015 | 0.0015 | 0 | 0 | 102.53 | N | N | N | N | N | N | N | N | N | Y
131311 | 106.4 | 72.564 | 198.5 | 148 | 83.9 | 99.9 | 30 | 68.1 | 102.9 | 122.8 | 107.2 | 1.6 | 4.1289 | 30.0937 | 542.5 | 640.2 | 628.187 | 332.704 | -1.8 | -1.8 | 0 | 29.3 | 7.75 | 5.58 | 5.3 | 6.88E-07 | 0 | 0 | 0 | 0.0054 | 22.2501 | 11.6562 | 0.0016 | 0.0017 | 0.0017 | 0 | 0 | 123.53 | N | N | N | N | N | N | N | N | N | Y
131312 | 106.4 | 72.564 | 198.2 | 151 | 83.9 | 99.9 | 30 | 68.1 | 102.8 | 123 | 109.8 | 1.9 | 4.4932 | 30.1061 | 542.8 | 640.2 | 656.276 | 347.608 | -2.1 | -2 | 0 | 22.8 | 8.02 | 5.09 | 5.4 | 6.58E-07 | 0 | 0 | 0 | 0.0043 | 24.0708 | 11.1015 | 0.0017 | 0.0018 | 0.0018 | 0 | 0 | 144.02 | N | N | N | N | N | N | N | N | N | Y
131313 | 106.4 | 72.564 | 198 | 153.3 | 83.9 | 99.9 | 30 | 68 | 102.7 | 123.1 | 111.8 | 2 | 4.7712 | 30.1119 | 543.5 | 640.4 | 677.076 | 358.446 | -2.1 | -2 | 0 | 18.9 | 8.22 | 4.71 | 5.5 | 6.39E-07 | 0 | 0 | 0 | 0.0037 | 25.4375 | 10.5923 | 0.0018 | 0.0019 | 0.0019 | 0 | 0 | 164.71 | N | N | N | N | N | N | N | N | N | Y
131314 | 106.6 | 72.682 | 197.9 | 154.5 | 83.9 | 99.9 | 30 | 68 | 102.5 | 123.3 | 112.9 | 2.1 | 4.7748 | 30.1172 | 543.8 | 640.4 | 677.378 | 358.563 | -2 | -2 | 0 | 17.4 | 8.27 | 4.46 | 5.4 | 6.38E-07 | 0 | 0 | 0 | 0.0034 | 25.596 | 10.0436 | 0.0018 | 0.0019 | 0.0019 | 0 | 0 | 173.51 | N | N | N | N | N | N | N | N | N | Y
131315 | 106.7 | 72.75 | 197.6 | 155.1 | 83.9 | 99.9 | 30 | 68 | 102.5 | 123.5 | 113.5 | 2.2 | 4.3747 | 30.1205 | 544.4 | 640.7 | 647.525 | 342.601 | -1.9 | -1.9 | 0 | 20.6 | 8.16 | 4.4 | 5.4 | 6.68E-07 | 0 | 0 | 0 | 0.0039 | 24.129 | 9.4619 | 0.0017 | 0.0018 | 0.0018 | 0 | 0 | 179.3 | N | N | N | N | N | N | N | N | N | Y
131316 | 106.8 | 72.825 | 197.4 | 155 | 83.9 | 99.9 | 30 | 67.9 | 102.3 | 123.5 | 113.3 | 2.2 | 4.0584 | 30.1104 | 545.5 | 640.7 | 623.486 | 329.386 | -1.8 | -1.8 | 0 | 27.5 | 8.02 | 4.47 | 5.4 | 6.95E-07 | 0 | 0 | 0 | 0.005 | 22.8085 | 9.2445 | 0.0016 | 0.0017 | 0.0017 | 0 | 0 | 165.11 | N | N | N | N | N | N | N | N | N | Y
131317 | 107 | 72.937 | 197.3 | 154.1 | 83.9 | 99.9 | 30 | 67.9 | 102.3 | 123.4 | 112.6 | 2.1 | 3.8622 | 30.096 | 546.2 | 640.9 | 608.064 | 320.867 | -1.9 | -1.8 | 0 | 27.9 | 7.9 | 4.59 | 5.4 | 7.14E-07 | 0 | 0 | 0 | 0.0049 | 21.8958 | 9.2473 | 0.0016 | 0.0017 | 0.0017 | 0 | 0 | 153.06 | N | N | N | N | N | N | N | N | N | Y
131318 | 106.9 | 72.912 | 197.3 | 153.3 | 83.9 | 99.9 | 30 | 67.9 | 102 | 123.4 | 111.8 | 2 | 3.7101 | 30.1044 | 546.6 | 641.1 | 595.538 | 314.233 | -2 | -2 | 0 | 25.1 | 7.84 | 4.71 | 5.4 | 7.29E-07 | 0 | 0 | 0 | 0.0043 | 21.2645 | 9.2851 | 0.0015 | 0.0016 | 0.0016 | 0 | 0 | 150.57 | N | N | N | N | N | N | N | N | N | Y
131319 | 107 | 72.924 | 197.3 | 152.7 | 83.9 | 99.9 | 30 | 67.8 | 101.9 | 123.5 | 111.3 | 2 | 3.774 | 30.1075 | 546.8 | 641.1 | 600.888 | 317.014 | -2 | -2 | 0 | 18.1 | 7.85 | 4.78 | 5.4 | 7.23E-07 | 0 | 0 | 0 | 0.0032 | 21.49 | 9.5079 | 0.0015 | 0.0016 | 0.0016 | 0 | 0 | 137.23 | N | N | N | N | N | N | N | N | N | Y
131320 | 106.8 | 72.806 | 197.2 | 152.2 | 83.9 | 99.9 | 30 | 67.8 | 101.8 | 123.5 | 110.9 | 2 | 3.7609 | 30.1005 | 546.4 | 641 | 599.796 | 316.499 | -2 | -2 | 0 | 15.7 | 7.86 | 4.8 | 5.5 | 7.24E-07 | 0 | 0 | 0 | 0.0027 | 21.4881 | 9.5332 | 0.0016 | 0.0017 | 0.0017 | 0 | 0 | 146.14 | N | N | N | N | N | N | N | N | N | Y
131321 | 106.9 | 72.905 | 197.3 | 152.4 | 83.9 | 99.9 | 30 | 67.8 | 101.7 | 123.6 | 111.1 | 2 | 3.8535 | 30.1004 | 546.3 | 641.2 | 607.483 | 320.569 | -2 | -1.9 | 0 | 13.5 | 7.87 | 4.8 | 5.5 | 7.14E-07 | 0 | 0 | 0 | 0.0024 | 21.7896 | 9.6588 | 0.0016 | 0.0017 | 0.0017 | 0 | 0 | 138.36 | N | N | N | N | N | N | N | N | N | Y
131322 | 106.8 | 72.787 | 197.4 | 152.4 | 83.9 | 99.9 | 30 | 67.8 | 101.8 | 123.6 | 111 | 2 | 3.8818 | 30.095 | 546.5 | 641.2 | 609.795 | 321.687 | -1.9 | -1.9 | 0 | 12.7 | 7.91 | 4.77 | 5.5 | 7.12E-07 | 0 | 0 | 0 | 0.0022 | 21.9712 | 9.6392 | 0.0016 | 0.0017 | 0.0017 | 0 | 0 | 144.67 | N | N | N | N | N | N | N | N | N | Y
131323 | 106.7 | 72.769 | 197.3 | 152.6 | 84 | 99.9 | 30 | 67.8 | 101.8 | 123.6 | 111.2 | 2 | 4.0774 | 30.0906 | 546.3 | 641.3 | 625.303 | 329.875 | -1.9 | -1.9 | 0 | 13.5 | 8.01 | 4.71 | 5.4 | 6.94E-07 | 0 | 0 | 0 | 0.0024 | 22.8097 | 9.7472 | 0.0016 | 0.0017 | 0.0017 | 0 | 0 | 149.96 | N | N | N | N | N | N | N | N | N | Y
131324 | 106.8 | 72.837 | 197.3 | 152.8 | 84 | 99.9 | 30 | 67.8 | 101.9 | 123.7 | 111.4 | 2 | 4.4963 | 30.1076 | 546.5 | 641.3 | 657.514 | 346.985 | -2 | -1.9 | 0 | 15.3 | 8.21 | 4.59 | 6.7 | 6.60E-07 | 0 | 0 | 0 | 0.0029 | 24.593 | 9.9902 | 0.0021 | 0.0022 | 0.0022 | 0 | 0 | 148.47 | N | N | N | N | N | N | N | N | N | Y
131325 | 106.7 | 72.719 | 197.3 | 153.2 | 84 | 99.9 | 30 | 67.8 | 101.7 | 123.6 | 111.8 | 2 | 5.0044 | 30.1213 | 546.5 | 641.3 | 694.617 | 366.767 | -2.1 | -2 | 0 | 15.6 | 8.47 | 4.34 | 8.9 | 6.24E-07 | 0 | 0 | 0 | 0.0031 | 26.8238 | 10.0046 | 0.003 | 0.0031 | 0.0031 | 0 | 0 | 165.19 | N | N | N | N | N | N | N | N | N | Y
131326 | 106.5 | 72.626 | 197.3 | 154.6 | 84 | 99.9 | 30 | 67.8 | 101.8 | 123.7 | 113 | 2.1 | 5.476 | 30.1268 | 546.3 | 641.4 | 727.751 | 384.39 | -2.2 | -2.1 | 0 | 13.7 | 8.67 | 4.08 | 0.3 | 5.95E-07 | 0 | 0 | 0 | 0.0029 | 28.7812 | 9.8443 | 0.0001 | 0.0001 | 0.0001 | 0 | 0 | 181.73 | N | N | N | N | N | N | N | N | N | Y
131327 | 106.5 | 72.613 | 197.3 | 156 | 84 | 99.9 | 30 | 67.8 | 101.7 | 123.9 | 114.2 | 2.2 | 5.4619 | 30.1437 | 546.8 | 641.4 | 726.785 | 383.911 | -2.2 | -2.1 | 0 | 13.2 | 8.69 | 3.89 | 1.1 | 5.96E-07 | 0 | 0 | 0 | 0.0028 | 28.8008 | 9.3829 | 0.0004 | 0.0004 | 0.0004 | 0 | 0 | 198.58 | N | N | N | N | N | N | N | N | N | Y
131328 | 106.6 | 72.7 | 197.3 | 157 | 83.9 | 99.9 | 30 | 67.7 | 101.4 | 124 | 115.2 | 2.3 | 5.0858 | 30.1254 | 547.4 | 641.4 | 700.859 | 369.756 | -2.4 | -2.3 | 0 | 19.8 | 8.53 | 3.87 | 5.1 | 6.19E-07 | 0 | 0 | 0 | 0.004 | 27.2375 | 8.9774 | 0.0017 | 0.0018 | 0.0018 | 0 | 0 | 202.84 | N | N | N | N | N | N | N | N | N | Y
131329 | 107 | 72.955 | 197.3 | 156.6 | 84 | 99.9 | 30 | 67.7 | 101.4 | 124.1 | 114.8 | 2.3 | 4.4631 | 30.1089 | 548.1 | 641.6 | 655.104 | 345.209 | -2.3 | -2.2 | 0 | 29.6 | 8.24 | 4.03 | 5.1 | 6.64E-07 | 0 | 0 | 0 | 0.0056 | 24.5527 | 8.7254 | 0.0016 | 0.0017 | 0.0017 | 0 | 0 | 187.67 | N | N | N | N | N | N | N | N | N | Y
131330 | 107.2 | 73.061 | 197.4 | 155.8 | 83.9 | 99.9 | 30 | 67.7 | 101.3 | 123.9 | 114.1 | 2.2 | 3.632 | 30.1026 | 548.2 | 641.6 | 588.548 | 310.017 | -2.2 | -2.2 | 0 | 29.9 | 7.8 | 4.37 | 5 | 7.39E-07 | 0 | 0 | 0 | 0.0051 | 20.8872 | 8.4993 | 0.0014 | 0.0015 | 0.0015 | 0 | 0 | 170.53 | N | N | N | N | N | N | N | N | N | Y
131331 | 107.4 | 73.204 | 197.3 | 154.2 | 83.9 | 99.9 | 30 | 67.6 | 101.2 | 123.8 | 112.6 | 2.1 | 3.0256 | 30.0847 | 548.6 | 641.8 | 535.426 | 281.765 | -2 | -2 | 0 | 28.4 | 7.23 | 4.92 | 5.1 | 8.14E-07 | 0 | 0 | 0 | 0.0044 | 17.5886 | 8.6954 | 0.0013 | 0.0014 | 0.0014 | 0 | 0 | 142.56 | N | N | N | N | N | N | N | N | N | Y
131332 | 107.4 | 73.198 | 197.4 | 151.8 | 84 | 99.9 | 30 | 67.6 | 101.1 | 123.5 | 110.5 | 1.9 | 2.3993 | 30.0736 | 548.7 | 641.8 | 474.248 | 249.465 | -1.9 | -1.9 | 0 | 27.6 | 6.57 | 5.65 | 5.1 | 9.20E-07 | 0 | 0 | 0 | 0.0038 | 14.1491 | 8.8549 | 0.0011 | 0.0012 | 0.0012 | 0 | 0 | 114.68 | N | N | N | N | N | N | N | N | N | Y
131333 | 107.4 | 73.235 | 197.6 | 149.3 | 84 | 99.9 | 30 | 67.6 | 101.2 | 123.5 | 108.3 | 1.7 | 1.956 | 30.0644 | 547.5 | 641.8 | 427.536 | 225.081 | -1.8 | -1.7 | 0 | 26.5 | 6.15 | 6.44 | 4.9 | 1.02E-06 | 0 | 0 | 0 | 0.0033 | 11.9611 | 9.1018 | 0.001 | 0.0011 | 0.0011 | 0 | 0 | 79.43 | N | N | N | N | N | N | N | N | N | Y
131334 | 107.3 | 73.135 | 197.6 | 146.8 | 84 | 99.9 | 30 | 67.6 | 101.1 | 122.9 | 106.1 | 1.5 | 1.9672 | 30.0743 | 546 | 641.6 | 428.115 | 225.797 | -1.6 | -1.5 | 0 | 24.8 | 6.29 | 6.88 | 4.6 | 1.02E-06 | 0 | 0 | 0 | 0.0031 | 12.256 | 9.7498 | 0.0009 | 0.001 | 0.001 | 0 | 0 | 72.75 | N | N | N | N | N | N | N | N | N | N
131335 | 106.8 | 72.843 | 197.6 | 145.7 | 83.9 | 99.9 | 30 | 67.6 | 101 | 122.5 | 105.1 | 1.4 | 2.7446 | 30.0779 | 544.5 | 641.8 | 506.325 | 267.485 | -1.5 | -1.4 | 0 | 25.5 | 6.98 | 6.67 | 4.4 | 8.56E-07 | 0 | 0 | 0 | 0.0037 | 16.1183 | 11.2045 | 0.0011 | 0.0011 | 0.0011 | 0 | 0 | 84.13 | N | N | N | N | N | N | N | N | N | Y
131336 | 106.6 | 72.7 | 197.4 | 146.1 | 83.9 | 99.9 | 30 | 67.6 | 101 | 122.5 | 105.5 | 1.5 | 3.7523 | 30.092 | 543.2 | 641.6 | 597.393 | 316.158 | -1.6 | -1.6 | 0 | 24.6 | 7.68 | 5.97 | 4.5 | 7.24E-07 | 0 | 0 | 0 | 0.0043 | 20.9647 | 11.856 | 0.0013 | 0.0013 | 0.0013 | 0 | 0 | 107.78 | N | N | N | N | N | N | N | N | N | Y
131337 | 106.5 | 72.582 | 197.3 | 148.8 | 83.9 | 99.9 | 30 | 67.5 | 100.9 | 122.7 | 107.8 | 1.7 | 4.2923 | 30.1026 | 542.9 | 641.4 | 640.993 | 339.437 | -1.8 | -1.8 | 0 | 15.9 | 8.07 | 5.26 | 4.6 | 6.74E-07 | 0 | 0 | 0 | 0.003 | 23.6496 | 11.2069 | 0.0014 | 0.0015 | 0.0015 | 0 | 0 | 139.62 | N | N | N | N | N | N | N | N | N | Y
131338 | 106.5 | 72.582 | 197.3 | 152 | 83.9 | 99.9 | 30 | 67.5 | 100.9 | 123 | 110.7 | 1.9 | 4.6733 | 30.1023 | 543 | 641.3 | 669.796 | 354.642 | -1.9 | -1.9 | 0 | 14.7 | 8.27 | 4.75 | 4.8 | 6.45E-07 | 0 | 0 | 0 | 0.0029 | 25.3346 | 10.5814 | 0.0015 | 0.0016 | 0.0016 | 0 | 0 | 157.57 | N | N | N | N | N | N | N | N | N | Y
131339 | 106.5 | 72.595 | 197.2 | 153.9 | 83.9 | 99.9 | 30 | 67.5 | 100.9 | 123.1 | 112.4 | 2.1 | 4.7123 | 30.1089 | 543.3 | 641.4 | 672.807 | 356.207 | -2.1 | -2.1 | 0 | 22.8 | 8.37 | 4.43 | 4.9 | 6.43E-07 | 0 | 0 | 0 | 0.0045 | 25.7542 | 9.896 | 0.0016 | 0.0017 | 0.0017 | 0 | 0 | 174.24 | N | N | N | N | N | N | N | N | N | Y
131340 | 106.6 | 72.682 | 197 | 154.8 | 84 | 99.9 | 30 | 67.5 | 100.9 | 123.3 | 113.2 | 2.2 | 4.3847 | 30.1122 | 543.8 | 641.6 | 648.283 | 343.099 | -2.1 | -2.1 | 0 | 22.2 | 8.27 | 4.29 | 4.9 | 6.67E-07 | 0 | 0 | 0 | 0.0042 | 24.4896 | 9.2343 | 0.0015 | 0.0016 | 0.0016 | 0 | 0 | 176.18 | N | N | N | N | N | N | N | N | N | Y
131341 | 106.9 | 72.856 | 196.8 | 155.1 | 84 | 99.9 | 30 | 67.5 | 100.8 | 123.2 | 113.4 | 2.2 | 3.9253 | 30.0965 | 544.4 | 641.6 | 612.481 | 323.79 | -2 | -2 | 0 | 20.2 | 8.01 | 4.37 | 4.9 | 7.08E-07 | 0 | 0 | 0 | 0.0036 | 22.3976 | 8.8737 | 0.0014 | 0.0015 | 0.0015 | 0 | 0 | 170.37 | N | N | N | N | N | N | N | N | N | Y
131342 | 107 | 72.98 | 196.8 | 153.9 | 84 | 99.9 | 30 | 67.5 | 100.8 | 123.4 | 112.4 | 2.1 | 3.5969 | 30.0874 | 545.3 | 642 | 585.855 | 309.339 | -2 | -2 | 0 | 21 | 7.8 | 4.58 | 5 | 7.41E-07 | 0 | 0 | 0 | 0.0036 | 20.8338 | 8.8925 | 0.0014 | 0.0015 | 0.0015 | 0 | 0 | 152.56 | N | N | N | N | N | N | N | N | N | Y
131343 | 106.9 | 72.905 | 196.8 | 152.7 | 84 | 99.9 | 30 | 67.5 | 100.7 | 123.3 | 111.3 | 2 | 3.5326 | 30.0937 | 546.1 | 642 | 580.372 | 306.277 | -2 | -1.9 | 0 | 22.7 | 7.72 | 4.78 | 5 | 7.48E-07 | 0 | 0 | 0 | 0.0038 | 20.4087 | 9.1902 | 0.0014 | 0.0015 | 0.0015 | 0 | 0 | 137.87 | N | N | N | N | N | N | N | N | N | Y
131344 | 106.8 | 72.825 | 196.8 | 152.1 | 84 | 99.9 | 30 | 67.5 | 100.8 | 123.3 | 110.8 | 1.9 | 3.5101 | 30.1004 | 546.3 | 641.8 | 578.412 | 305.239 | -2 | -1.9 | 0 | 22.5 | 7.66 | 4.92 | 5 | 7.51E-07 | 0 | 0 | 0 | 0.0038 | 20.1868 | 9.4307 | 0.0014 | 0.0015 | 0.0015 | 0 | 0 | 139.16 | N | N | N | N | N | N | N | N | N | Y
131345 | 106.9 | 72.893 | 196.8 | 151.7 | 84 | 99.9 | 30 | 67.5 | 100.7 | 123.4 | 110.5 | 1.9 | 3.5859 | 30.0984 | 546.6 | 642 | 585.06 | 308.639 | -2 | -1.9 | 0 | 20.6 | 7.66 | 5.01 | 4.9 | 7.42E-07 | 0 | 0 | 0 | 0.0035 | 20.4066 | 9.7061 | 0.0014 | 0.0015 | 0.0015 | 0 | 0 | 129.45 | N | N | N | N | N | N | N | N | N | Y
131346 | 106.8 | 72.818 | 196.8 | 151.5 | 84 | 99.9 | 30 | 67.5 | 100.6 | 123.5 | 110.3 | 1.9 | 3.6637 | 30.09 | 547 | 642 | 591.936 | 312.062 | -2 | -2 | 0 | 20.4 | 7.69 | 5.03 | 4.9 | 7.34E-07 | 0 | 0 | 0 | 0.0035 | 20.734 | 9.8573 | 0.0014 | 0.0015 | 0.0015 | 0 | 0 | 131.9 | N | N | N | N | N | N | N | N | N | Y
131347 | 106.8 | 72.8 | 196.8 | 151.7 | 84 | 99.9 | 30 | 67.5 | 100.6 | 123.5 | 110.4 | 1.9 | 3.7408 | 30.081 | 547.8 | 642 | 598.701 | 315.274 | -2 | -1.9 | 0 | 20.3 | 7.74 | 5.01 | 4.9 | 7.26E-07 | 0 | 0 | 0 | 0.0035 | 21.0776 | 9.9077 | 0.0014 | 0.0015 | 0.0015 | 0 | 0 | 137.67 | N | N | N | N | N | N | N | N | N | Y
131348 | 106.7 | 72.731 | 196.8 | 152 | 84 | 99.9 | 30 | 67.5 | 100.6 | 123.5 | 110.7 | 1.9 | 3.7949 | 30.0845 | 548.3 | 642 | 603.288 | 317.571 | -2 | -2 | 0 | 18.7 | 7.77 | 4.96 | 4.9 | 7.21E-07 | 0 | 0 | 0 | 0.0033 | 21.3135 | 9.8816 | 0.0014 | 0.0015 | 0.0015 | 0 | 0 | 141.76 | N | N | N | N | N | N | N | N | N | Y
131349 | 106.7 | 72.719 | 196.8 | 152.3 | 84 | 99.9 | 30 | 67.5 | 100.6 | 123.6 | 111 | 2 | 3.7905 | 30.0998 | 547.8 | 641.8 | 602.641 | 317.562 | -2 | -2 | 0 | 12.6 | 7.78 | 4.92 | 4.9 | 7.21E-07 | 0 | 0 | 0 | 0.0022 | 21.3462 | 9.8112 | 0.0014 | 0.0015 | 0.0015 | 0 | 0 | 143.6 | N | N | N | N | N | N | N | N | N | Y
131350 | 106.9 | 72.856 | 196.8 | 152.4 | 83.9 | 99.9 | 30 | 67.4 | 100.4 | 123.6 | 111.1 | 2 | 3.848 | 30.0986 | 547 | 642.2 | 607.109 | 320.133 | -2 | -2 | 0 | 7.8 | 7.82 | 4.89 | 4.8 | 7.15E-07 | 0 | 0 | 0 | 0.0014 | 21.6055 | 9.8246 | 0.0014 | 0.0015 | 0.0015 | 0 | 0 | 142.58 | N | N | N | N | N | N | N | N | N | Y
131351 | 106.8 | 72.787 | 196.8 | 152.4 | 83.9 | 99.9 | 30 | 67.4 | 100.4 | 123.6 | 111 | 2 | 3.9481 | 30.0979 | 546.3 | 642 | 615.016 | 324.533 | -2 | -1.9 | 0 | 6.7 | 7.87 | 4.84 | 4.8 | 7.06E-07 | 0 | 0 | 0 | 0.0012 | 22.0537 | 9.8662 | 0.0014 | 0.0015 | 0.0015 | 0 | 0 | 145.28 | N | N | N | N | N | N | N | N | N | Y
131352 | 106.8 | 72.843 | 196.8 | 152.6 | 83.9 | 99.9 | 30 | 67.4 | 100.5 | 123.7 | 111.3 | 2 | 4.124 | 30.0921 | 547.2 | 642.2 | 629.288 | 331.709 | -2.1 | -2 | 0 | 14.8 | 7.98 | 4.77 | 4.9 | 6.90E-07 | 0 | 0 | 0 | 0.0027 | 22.8545 | 9.9312 | 0.0015 | 0.0015 | 0.0015 | 0 | 0 | 147.12 | N | N | N | N | N | N | N | N | N | Y
131353 | 106.8 | 72.787 | 196.8 | 152.9 | 84 | 99.9 | 30 | 67.5 | 100.6 | 123.7 | 111.5 | 2 | 4.4748 | 30.0979 | 547.6 | 642.2 | 656.232 | 345.847 | -2 | -2 | 0 | 25.7 | 8.14 | 4.65 | 4.9 | 6.62E-07 | 0 | 0 | 0 | 0.0049 | 24.3175 | 10.0914 | 0.0015 | 0.0016 | 0.0016 | 0 | 0 | 152.9 | N | N | N | N | N | N | N | N | N | Y
131354 | 106.7 | 72.731 | 196.8 | 153.2 | 84 | 99.9 | 30 | 67.5 | 100.7 | 123.8 | 111.8 | 2 | 4.995 | 30.1095 | 547.3 | 642 | 694.403 | 366.201 | -2 | -2 | 0 | 26.5 | 8.39 | 4.44 | 4.3 | 6.25E-07 | 0 | 0 | 0 | 0.0053 | 26.5339 | 10.2141 | 0.0014 | 0.0015 | 0.0015 | 0 | 0 | 161.92 | N | N | N | N | N | N | N | N | N | Y
131355 | 106.6 | 72.669 | 196.8 | 154.3 | 84 | 99.9 | 30 | 67.5 | 100.8 | 123.9 | 112.7 | 2.1 | 5.4994 | 30.1161 | 547.2 | 642.2 | 729.675 | 384.92 | -2 | -2 | 0 | 23 | 8.61 | 4.17 | -3.7 | 5.94E-07 | 0 | 0 | 0 | 0.0049 | 28.621 | 10.0827 | 0 | 0 | 0 | 0 | 0 | 180.93 | N | N | N | N | N | N | N | N | N | Y
131356 | 106.6 | 72.663 | 196.8 | 155.7 | 84 | 99.9 | 30 | 67.6 | 100.9 | 124.1 | 114 | 2.2 | 5.5846 | 30.116 | 547.6 | 642.2 | 735.789 | 388.013 | -2.1 | -2.1 | 0 | 13.5 | 8.7 | 3.95 | -8.5 | 3.28E-03 | 0 | 0 | 0 | 0.0029 | 29.1563 | 9.6185 | 0 | 0 | 0 | 0 | 0 | 194.28 | N | N | N | N | N | N | N | N | N | Y
131357 | 106.6 | 72.688 | 196.8 | 156.7 | 84 | 99.9 | 30 | 67.5 | 100.8 | 124.1 | 114.9 | 2.3 | 5.3597 | 30.1208 | 548.3 | 642.3 | 720.56 | 379.759 | -2.3 | -2.2 | 0 | 11.9 | 8.67 | 3.84 | -1.2 | 6.03E-07 | 0 | 0 | 0 | 0.0025 | 28.4214 | 9.1488 | 0 | 0 | 0 | 0 | 0 | 198.72 | N | N | N | N | N | N | N | N | N | Y
131358 | 106.7 | 72.769 | 196.8 | 157.1 | 84 | 99.9 | 30 | 67.5 | 100.8 | 124.2 | 115.2 | 2.3 | 4.9309 | 30.1216 | 548.4 | 642.3 | 689.972 | 363.612 | -2.2 | -2.1 | 0 | 14.5 | 8.51 | 3.85 | 3.5 | 6.30E-07 | 0 | 0 | 0 | 0.0029 | 26.7285 | 8.7873 | 0.0012 | 0.0012 | 0.0012 | 0 | 0 | 199.08 | N | N | N | N | N | N | N | N | N | Y
131359 | 106.9 | 72.905 | 196.9 | 156.7 | 84 | 99.9 | 30 | 67.5 | 100.9 | 124.2 | 114.9 | 2.3 | 4.2585 | 30.1141 | 548.2 | 642.5 | 639.501 | 336.996 | -2.1 | -2.1 | 0 | 22.8 | 8.22 | 4.01 | 4.4 | 1.23E-03 | 0 | 0 | 0 | 0.0042 | 23.9135 | 8.4884 | 0.0013 | 0.0014 | 0.0014 | 0 | 0 | 187.27 | N | N | N | N | N | N | N | N | N | Y
131400 | 107 | 72.961 | 196.9 | 155.5 | 84 | 99.9 | 30 | 67.5 | 100.7 | 124 | 113.8 | 2.2 | 3.562 | 30.0932 | 548.9 | 642.3 | 583.223 | 306.918 | -2.1 | -2 | 0 | 22.9 | 7.87 | 4.31 | 4.7 | 7.47E-07 | 0 | 0 | 0 | 0.0039 | 20.86 | 8.3121 | 0.0013 | 0.0014 | 0.0014 | 0 | 0 | 165.52 | N | N | N | N | N | N | N | N | N | Y
131401 | 107.2 | 73.079 | 197.1 | 153.9 | 84 | 99.9 | 30 | 67.4 | 100.5 | 123.9 | 112.4 | 2.1 | 3.1597 | 30.0715 | 549.4 | 642.5 | 548.405 | 288.232 | -1.9 | -1.9 | 0 | 21.7 | 7.54 | 4.7 | 4.8 | 7.95E-07 | 0 | 0 | 0 | 0.0034 | 18.7736 | 8.5015 | 0.0012 | 0.0013 | 0.0013 | 0 | 0 | 146.1 | N | N | N | N | N | N | N | N | N | Y
131402 | 107.2 | 73.092 | 197.2 | 152.2 | 84 | 99.9 | 30 | 67.5 | 100.6 | 123.7 | 110.9 | 2 | 2.9186 | 30.0782 | 549.7 | 642.7 | 525.948 | 276.415 | -1.9 | -1.9 | 0 | 21.3 | 7.18 | 5.13 | 4.8 | 8.30E-07 | 0 | 0 | 0 | 0.0032 | 17.1382 | 8.8988 | 0.0012 | 0.0013 | 0.0013 | 0 | 0 | 124.92 | N | N | N | N | N | N | N | N | N | Y
131403 | 107.3 | 73.135 | 197.3 | 150.8 | 84 | 99.9 | 30 | 67.4 | 100.6 | 123.7 | 109.6 | 1.8 | 2.3367 | 30.0666 | 549.4 | 642.7 | 467.8 | 245.847 | -1.8 | -1.8 | 0 | 20.6 | 6.74 | 5.64 | 4.8 | 9.33E-07 | 0 | 0 | 0 | 0.0028 | 14.3104 | 8.7022 | 0.0011 | 0.0011 | 0.0011 | 0 | 0 | 107.4 | N | N | N | N | N | N | N | N | N | Y
131404 | 107.1 | 73.024 | 197.3 | 149.3 | 84 | 99.9 | 30 | 67.5 | 100.6 | 123.6 | 108.3 | 1.7 | 1.8875 | 30.0411 | 549.3 | 642.6 | 420.508 | 220.826 | -1.7 | -1.7 | 0 | 19.5 | 6.41 | 6.2 | 4.8 | 1.04E-06 | 0 | 0 | 0 | 0.0024 | 12.2303 | 8.5905 | 0.001 | 0.001 | 0.001 | 0 | 0 | 91.25 | N | N | N | N | N | N | N | N | N | Y
131405 | 107.1 | 73.042 | 197.4 | 146.8 | 84 | 99.9 | 30 | 67.5 | 100.6 | 123.3 | 106.1 | 1.5 | 1.9646 | 30.0378 | 548.5 | 642.5 | 428.97 | 225.41 | -1.7 | -1.7 | 0 | 24 | 6.37 | 6.61 | 4.7 | 1.02E-06 | 0 | 0 | 0 | 0.003 | 12.3925 | 9.3529 | 0.001 | 0.001 | 0.001 | 0 | 0 | 82.33 | N | N | N | N | N | N | N | N | N | Y
131406 | 107.1 | 72.992 | 197.4 | 145.2 | 84 | 99.9 | 30 | 67.4 | 100.5 | 122.8 | 104.7 | 1.4 | 2.2848 | 30.0602 | 547.6 | 642.3 | 462.582 | 243.486 | -1.5 | -1.5 | 0 | 27.9 | 6.55 | 6.73 | 4.7 | 9.41E-07 | 0 | 0 | 0 | 0.0037 | 13.7626 | 10.2876 | 0.001 | 0.0011 | 0.0011 | 0 | 0 | 76.41 | N | N | N | N | N | N | N | N | N | N
131407 | 106.9 | 72.868 | 197.4 | 145.2 | 84 | 99.9 | 30 | 67.5 | 100.7 | 122.5 | 104.6 | 1.4 | 2.9321 | 30.075 | 546.2 | 642.2 | 525.723 | 277.223 | -1.4 | -1.4 | 0 | 26.5 | 6.9 | 6.55 | 4.7 | 8.26E-07 | 0 | 0 | 0 | 0.004 | 16.5264 | 11.3934 | 0.0012 | 0.0012 | 0.0012 | 0 | 0 | 82.65 | N | N | N | N | N | N | N | N | N | Y
131408 | 106.7 | 72.781 | 197.4 | 146.3 | 84 | 99.9 | 30 | 67.4 | 100.6 | 122.2 | 105.6 | 1.5 | 3.6987 | 30.0893 | 545.6 | 642.2 | 593.647 | 313.371 | -1.7 | -1.7 | 0 | 25.5 | 7.41 | 6.09 | 4.8 | 7.30E-07 | 0 | 0 | 0 | 0.0044 | 20.0568 | 11.9909 | 0.0014 | 0.0014 | 0.0014 | 0 | 0 | 99.12 | N | N | N | N | N | N | N | N | N | Y
131409 | 106.5 | 72.632 | 197.3 | 148.5 | 84 | 99.9 | 30 | 67.4 | 100.4 | 122.1 | 107.6 | 1.7 | 4.4966 | 30.1059 | 545.5 | 642 | 656.995 | 347.038 | -2 | -2 | 0 | 24.9 | 7.91 | 5.5 | 4.9 | 6.59E-07 | 0 | 0 | 0 | 0.0047 | 23.6938 | 11.9928 | 0.0015 | 0.0016 | 0.0016 | 0 | 0 | 126.98 | N | N | N | N | N | N | N | N | N | Y
131410 | 106.4 | 72.564 | 197.2 | 151.2 | 84 | 99.9 | 30 | 67.4 | 100.5 | 122 | 110 | 1.9 | 5.0675 | 30.1316 | 545.5 | 642.2 | 698.815 | 369.469 | -2.1 | -2.1 | 0 | 23.1 | 8.27 | 4.93 | 5 | 6.19E-07 | 0 | 0 | 0 | 0.0047 | 26.3784 | 11.442 | 0.0017 | 0.0018 | 0.0018 | 0 | 0 | 150.86 | N | N | N | N | N | N | N | N | N | Y
131411 | 106.4 | 72.514 | 196.9 | 154.4 | 84.1 | 99.9 | 30 | 67.4 | 100.5 | 121.9 | 112.9 | 2.1 | 5.2379 | 30.1383 | 546.3 | 642.2 | 711.091 | 375.749 | -2.2 | -2.2 | 0 | 21.9 | 8.4 | 4.5 | 5 | 6.09E-07 | 0 | 0 | 0 | 0.0045 | 27.2444 | 10.6204 | 0.0017 | 0.0018 | 0.0018 | 0 | 0 | 173.74 | N | N | N | N | N | N | N | N | N | Y
131412 | 106.5 | 72.595 | 196.8 | 156.5 | 84.1 | 99.9 | 30 | 67.4 | 100.3 | 122.2 | 114.7 | 2.3 | 4.7323 | 30.1289 | 547 | 642.3 | 674.967 | 356.282 | -2.2 | -2.2 | 0 | 25.4 | 8.25 | 4.32 | 4.9 | 6.43E-07 | 0 | 0 | 0 | 0.005 | 25.3899 | 9.6639 | 0.0016 | 0.0017 | 0.0017 | 0 | 0 | 184.17 | N | N | N | N | N | N | N | N | N | Y
131413 | 106.8 | 72.843 | 196.8 | 156.5 | 84 | 99.9 | 30 | 67.4 | 100.3 | 122.9 | 114.8 | 2.3 | 4.1861 | 30.114 | 547.5 | 642.5 | 633.733 | 334.197 | -2.1 | -2.1 | 0 | 38 | 8.03 | 4.37 | 4.9 | 6.85E-07 | 0 | 0 | 0 | 0.007 | 23.1609 | 9.1662 | 0.0015 | 0.0016 | 0.0016 | 0 | 0 | 176.06 | N | N | N | N | N | N | N | N | N | Y
131414 | 106.9 | 72.912 | 196.6 | 155.1 | 84.1 | 99.9 | 30 | 67.3 | 100.1 | 123 | 113.5 | 2.2 | 3.6407 | 30.105 | 548.3 | 642.7 | 589.907 | 310.736 | -2.1 | -2 | 0 | 40.4 | 7.79 | 4.56 | 4.9 | 7.37E-07 | 0 | 0 | 0 | 0.0069 | 20.9052 | 8.8892 | 0.0014 | 0.0015 | 0.0015 | 0 | 0 | 163.88 | N | N | N | N | N | N | N | N | N | Y
131415 | 107 | 72.98 | 196.6 | 153.7 | 84.1 | 99.9 | 30 | 67.3 | 100.1 | 122.8 | 112.3 | 2.1 | 3.2213 | 30.0823 | 549.2 | 642.7 | 553.664 | 291.163 | -2 | -2 | 0 | 39.4 | 7.58 | 4.81 | 4.9 | 7.87E-07 | 0 | 0 | 0 | 0.0063 | 19.0667 | 8.7859 | 0.0013 | 0.0014 | 0.0014 | 0 | 0 | 140.38 | N | N | N | N | N | N | N | N | N | Y
131416 | 107.1 | 73.048 | 196.6 | 152.4 | 84.1 | 99.9 | 30 | 67.3 | 99.9 | 122.8 | 111 | 2 | 3.0302 | 30.081 | 549 | 642.9 | 536.361 | 282.1 | -1.9 | -1.9 | 0 | 37.3 | 7.43 | 5.06 | 4.9 | 8.12E-07 | 0 | 0 | 0 | 0.0058 | 18.0869 | 8.9647 | 0.0012 | 0.0013 | 0.0013 | 0 | 0 | 129.41 | N | N | N | N | N | N | N | N | N | Y
131417 | 107 | 72.98 | 196.6 | 151 | 84 | 99.9 | 30 | 67.2 | 99.7 | 123 | 109.8 | 1.9 | 3.0749 | 30.0891 | 548.7 | 642.5 | 540.325 | 284.352 | -1.7 | -1.6 | 0 | 27.7 | 7.33 | 5.28 | 4.8 | 8.06E-07 | 0 | 0 | 0 | 0.0043 | 17.9886 | 9.4185 | 0.0012 | 0.0013 | 0.0013 | 0 | 0 | 116.73 | N | N | N | N | N | N | N | N | N | Y
131418 | 107 | 72.924 | 196.8 | 150.4 | 84 | 99.9 | 30 | 67.2 | 99.8 | 122.9 | 109.2 | 1.8 | 3.1956 | 30.083 | 548 | 642.5 | 551.034 | 290.149 | -1.7 | -1.7 | 0 | 13.6 | 7.27 | 5.44 | 4.8 | 7.90E-07 | 0 | 0 | 0 | 0.0022 | 18.2175 | 9.9076 | 0.0013 | 0.0013 | 0.0013 | 0 | 0 | 119.79 | N | N | N | N | N | N | N | N | N | Y
131419 | 106.9 | 72.856 | 196.8 | 150.1 | 84 | 99.9 | 30 | 67.2 | 99.9 | 122.9 | 109 | 1.8 | 3.5369 | 30.0733 | 547.7 | 642.9 | 581.286 | 306.047 | -1.7 | -1.7 | 0 | 18 | 7.4 | 5.49 | 4.9 | 7.49E-07 | 0 | 0 | 0 | 0.003 | 19.5596 | 10.5454 | 0.0014 | 0.0014 | 0.0014 | 0 | 0 | 109.01 | N | N | N | N | N | N | N | N | N | Y
131420 | 106.6 | 72.682 | 196.8 | 150.3 | 84 | 99.9 | 30 | 67.2 | 99.7 | 122.9 | 109.2 | 1.8 | 3.8246 | 30.0831 | 548.1 | 642.5 | 605.529 | 318.802 | -1.8 | -1.7 | 0 | 26.5 | 7.63 | 5.36 | 4.9 | 7.18E-07 | 0 | 0 | 0 | 0.0046 | 21.0063 | 10.7215 | 0.0014 | 0.0015 | 0.0015 | 0 | 0 | 128.89 | N | N | N | N | N | N | N | N | N | Y
131421 | 106.5 | 72.632 | 196.8 | 151.6 | 84 | 99.9 | 30 | 67.1 | 99.4 | 123.1 | 110.3 | 1.9 | 3.9811 | 30.093 | 547.9 | 642.7 | 618.186 | 325.646 | -1.8 | -1.8 | 0 | 34 | 7.81 | 5.14 | 4.9 | 7.03E-07 | 0 | 0 | 0 | 0.0061 | 21.9553 | 10.5016 | 0.0014 | 0.0015 | 0.0015 | 0 | 0 | 145.37 | N | N | N | N | N | N | N | N | N | Y
131422 | 106.7 | 72.731 | 196.8 | 152.6 | 84 | 99.9 | 30 | 67.1 | 99.4 | 123.1 | 111.3 | 2 | 3.9934 | 30.0898 | 548.4 | 642.7 | 619.342 | 326.052 | -1.9 | -1.8 | 0 | 35.6 | 7.88 | 4.96 | 4.9 | 7.02E-07 | 0 | 0 | 0 | 0.0064 | 22.187 | 10.1452 | 0.0015 | 0.0015 | 0.0015 | 0 | 0 | 151.21 | N | N | N | N | N | N | N | N | N | Y
131423 | 106.7 | 72.756 | 196.8 | 152.9 | 84 | 99.9 | 30 | 67.1 | 99.3 | 123.2 | 111.5 | 2 | 3.8799 | 30.0909 | 548.5 | 642.7 | 610.142 | 321.196 | -2 | -2 | 0 | 34.7 | 7.87 | 4.86 | 5 | 7.13E-07 | 0 | 0 | 0 | 0.0061 | 21.8187 | 9.8034 | 0.0014 | 0.0015 | 0.0015 | 0 | 0 | 150.85 | N | N | N | N | N | N | N | N | N | Y
131424 | 106.8 | 72.825 | 196.8 | 153.1 | 84 | 99.9 | 30 | 67.1 | 99.4 | 123.2 | 111.7 | 2 | 3.7731 | 30.089 | 547.8 | 642.7 | 601.254 | 316.696 | -1.9 | -1.9 | 0 | 31.8 | 7.8 | 4.85 | 4.9 | 7.23E-07 | 0 | 0 | 0 | 0.0055 | 21.3322 | 9.6369 | 0.0014 | 0.0015 | 0.0015 | 0 | 0 | 151.71 | N | N | N | N | N | N | N | N | N | Y
131425 | 106.9 | 72.905 | 196.8 | 152.7 | 84.1 | 99.9 | 30 | 67.2 | 99.6 | 123.4 | 111.4 | 2 | 3.7928 | 30.089 | 548.3 | 642.7 | 603.118 | 317.531 | -1.9 | -1.9 | 0 | 22.9 | 7.77 | 4.88 | 4.8 | 7.21E-07 | 0 | 0 | 0 | 0.004 | 21.2909 | 9.7228 | 0.0014 | 0.0015 | 0.0015 | 0 | 0 | 138.04 | N | N | N | N | N | N | N | N | N | Y
131426 | 106.8 | 72.8 | 196.8 | 152.4 | 84 | 99.9 | 30 | 67.2 | 99.6 | 123.4 | 111.1 | 2 | 3.671 | 30.0883 | 548.5 | 642.9 | 592.967 | 312.117 | -1.9 | -1.8 | 0 | 20.8 | 7.72 | 4.92 | 4.9 | 7.34E-07 | 0 | 0 | 0 | 0.0036 | 20.8185 | 9.6334 | 0.0014 | 0.0015 | 0.0015 | 0 | 0 | 145.64 | N | N | N | N | N | N | N | N | N | Y
131427 | 106.9 | 72.887 | 196.8 | 152.4 | 84 | 99.9 | 30 | 67.2 | 99.6 | 123.3 | 111.1 | 2 | 3.5875 | 30.09 | 548.1 | 642.7 | 585.656 | 308.399 | -1.9 | -1.9 | 0 | 22 | 7.68 | 4.97 | 4.9 | 7.43E-07 | 0 | 0 | 0 | 0.0037 | 20.442 | 9.6135 | 0.0014 | 0.0015 | 0.0015 | 0 | 0 | 139.45 | N | N | N | N | N | N | N | N | N | Y
131428 | 106.9 | 72.912 | 196.8 | 152.2 | 84 | 99.9 | 30 | 67.1 | 99.4 | 123.4 | 110.9 | 2 | 3.512 | 30.0893 | 548.1 | 642.7 | 579.203 | 304.999 | -1.9 | -1.9 | 0 | 22.1 | 7.65 | 5.02 | 4.9 | 7.51E-07 | 0 | 0 | 0 | 0.0037 | 20.1494 | 9.6212 | 0.0013 | 0.0014 | 0.0014 | 0 | 0 | 137.28 | N | N | N | N | N | N | N | N | N | Y
131429 | 106.9 | 72.912 | 196.8 | 151.9 | 84 | 99.9 | 30 | 67.1 | 99.3 | 123.4 | 110.7 | 1.9 | 3.6091 | 30.0745 | 548 | 642.9 | 587.617 | 309.314 | -1.9 | -1.9 | 0 | 22.8 | 7.63 | 5.06 | 4.8 | 7.41E-07 | 0 | 0 | 0 | 0.0039 | 20.3912 | 9.8325 | 0.0013 | 0.0014 | 0.0014 | 0 | 0 | 131.64 | N | N | N | N | N | N | N | N | N | Y
131430 | 106.9 | 72.874 | 196.8 | 151.7 | 84 | 99.9 | 30 | 67.1 | 99.3 | 123.4 | 110.4 | 1.9 | 3.6633 | 30.0885 | 547.5 | 642.9 | 591.987 | 311.902 | -1.9 | -1.9 | 0 | 22.9 | 7.66 | 5.07 | 4.8 | 7.34E-07 | 0 | 0 | 0 | 0.0039 | 20.6395 | 9.9253 | 0.0013 | 0.0014 | 0.0014 | 0 | 0 | 131.19 | N | N | N | N | N | N | N | N | N | Y
131431 | 106.9 | 72.868 | 196.8 | 151.7 | 84 | 99.9 | 30 | 67.1 | 99.3 | 123.5 | 110.5 | 1.9 | 3.7078 | 30.0954 | 547.3 | 642.9 | 595.606 | 313.941 | -1.9 | -1.9 | 0 | 22.6 | 7.69 | 5.05 | 4.8 | 7.30E-07 | 0 | 0 | 0 | 0.0039 | 20.8595 | 9.9466 | 0.0014 | 0.0014 | 0.0014 | 0 | 0 | 138.01 | N | N | N | N | N | N | N | N | N | Y
131432 | 106.8 | 72.843 | 196.8 | 152.1 | 84 | 99.9 | 30 | 67.1 | 99.4 | 123.5 | 110.8 | 1.9 | 3.8046 | 30.0865 | 547.2 | 642.9 | 603.757 | 318.183 | -1.9 | -1.9 | 0 | 23.1 | 7.73 | 5.02 | 5 | 7.20E-07 | 0 | 0 | 0 | 0.004 | 21.2285 | 10.0223 | 0.0014 | 0.0015 | 0.0015 | 0 | 0 | 137.85 | N | N | N | N | N | N | N | N | N | Y
131433 | 106.8 | 72.8 | 196.8 | 152.2 | 84 | 99.9 | 30 | 67.1 | 99.4 | 123.5 | 110.8 | 1.9 | 3.8407 | 30.0831 | 547 | 642.9 | 606.68 | 319.743 | -2 | -2 | 0 | 21.9 | 7.78 | 4.98 | 4.9 | 7.16E-07 | 0 | 0 | 0 | 0.0038 | 21.4681 | 9.9913 | 0.0014 | 0.0015 | 0.0015 | 0 | 0 | 142.25 | N | N | N | N | N | N | N | N | N | Y
131434 | 106.7 | 72.781 | 196.8 | 152.5 | 84 | 99.9 | 30 | 67.2 | 99.5 | 123.5 | 111.2 | 2 | 3.9271 | 30.0809 | 547.4 | 642.7 | 613.879 | 323.398 | -2 | -2 | 0 | 19.5 | 7.83 | 4.92 | 4.8 | 7.08E-07 | 0 | 0 | 0 | 0.0035 | 21.8618 | 9.9821 | 0.0014 | 0.0015 | 0.0015 | 0 | 0 | 146 | N | N | N | N | N | N | N | N | N | Y
131435 | 106.9 | 72.856 | 196.8 | 152.6 | 84 | 99.9 | 30 | 67.2 | 99.5 | 123.6 | 111.3 | 2 | 3.9712 | 30.0961 | 547.6 | 642.7 | 617.277 | 325.29 | -2 | -1.9 | 0 | 18.4 | 7.87 | 4.86 | 4.9 | 7.04E-07 | 0 | 0 | 0 | 0.0033 | 22.1016 | 9.9173 | 0.0014 | 0.0015 | 0.0015 | 0 | 0 | 146.62 | N | N | N | N | N | N | N | N | N | Y
131436 | 106.8 | 72.806 | 196.8 | 153 | 84 | 99.9 | 30 | 67.2 | 99.7 | 123.6 | 111.6 | 2 | 3.9309 | 30.0897 | 548.5 | 643.1 | 614.392 | 323.419 | -2 | -2 | 0 | 17.7 | 7.87 | 4.82 | 4.9 | 7.08E-07 | 0 | 0 | 0 | 0.0031 | 21.9672 | 9.7906 | 0.0014 | 0.0015 | 0.0015 | 0 | 0 | 150.44 | N | N | N | N | N | N | N | N | N | Y
131437 | 106.9 | 72.887 | 196.8 | 152.9 | 84 | 99.9 | 30 | 67.2 | 99.6 | 123.7 | 111.5 | 2 | 3.8835 | 30.0972 | 549.1 | 643.6 | 610.593 | 321.297 | -2 | -2 | 0 | 16.9 | 7.85 | 4.82 | 4.9 | 7.13E-07 | 0 | 0 | 0 | 0.003 | 21.7767 | 9.7132 | 0.0014 | 0.0015 | 0.0015 | 0 | 0 | 147.59 | N | N | N | N | N | N | N | N | N | Y
131438 | 106.9 | 72.868 | 196.8 | 152.7 | 84 | 99.9 | 30 | 67.1 | 99.5 | 123.7 | 111.4 | 2 | 3.8278 | 30.1042 | 548.9 | 643.1 | 606.029 | 319.021 | -2.1 | -2 | 0 | 16.5 | 7.83 | 4.82 | 4.8 | 7.18E-07 | 0 | 0 | 0 | 0.0029 | 21.5801 | 9.6518 | 0.0014 | 0.0015 | 0.0015 | 0 | 0 | 146.35 | N | N | N | N | N | N | N | N | N | Y
131439 | 106.9 | 72.912 | 196.8 | 152.6 | 83.9 | 99.9 | 30 | 67.1 | 99.4 | 123.6 | 111.2 | 2 | 3.7815 | 30.112 | 548.5 | 643.1 | 602.011 | 317.112 | -2.1 | -2 | 0 | 15.5 | 7.82 | 4.83 | 4.8 | 7.22E-07 | 0 | 0 | 0 | 0.0027 | 21.4259 | 9.6192 | 0.0014 | 0.0015 | 0.0015 | 0 | 0 | 141.99 | N | N | N | N | N | N | N | N | N | Y
131440 | 106.9 | 72.874 | 196.8 | 152.5 | 83.9 | 99.9 | 30 | 67.1 | 99.3 | 123.6 | 111.2 | 2 | 3.8479 | 30.1101 | 548.4 | 643.1 | 607.467 | 319.997 | -2 | -2 | 0 | 15 | 7.85 | 4.84 | 4.8 | 7.16E-07 | 0 | 0 | 0 | 0.0026 | 21.6775 | 9.7221 | 0.0014 | 0.0015 | 0.0015 | 0 | 0 | 143.72 | N | N | N | N | N | N | N | N | N | Y
131441 | 106.9 | 72.887 | 196.8 | 152.4 | 84 | 99.9 | 30 | 67.2 | 99.6 | 123.7 | 111.1 | 2 | 3.9873 | 30.1031 | 548.6 | 643.1 | 618.767 | 325.824 | -2.1 | -2 | 0 | 14 | 7.9 | 4.82 | 4.8 | 1.22E-03 | 0 | 0 | 0 | 0.0025 | 22.2389 | 9.85 | 0.0014 | 0.0015 | 0.0015 | 0 | 0 | 143.05 | N | N | N | N | N | N | N | N | N | Y
131442 | 106.7 | 72.75 | 196.8 | 152.5 | 84 | 99.9 | 30 | 67.2 | 99.8 | 123.6 | 111.2 | 2 | 4.1148 | 30.1064 | 548.4 | 643.2 | 628.752 | 331.172 | -2.1 | -2 | 0 | 15.8 | 7.98 | 4.75 | 4.9 | 6.91E-07 | 0 | 0 | 0 | 0.0029 | 22.8141 | 9.8841 | 0.0015 | 0.0016 | 0.0016 | 0 | 0 | 150.91 | N | N | N | N | N | N | N | N | N | Y
131443 | 106.6 | 72.713 | 196.8 | 152.9 | 84 | 99.9 | 30 | 67.3 | 99.9 | 123.7 | 111.5 | 2 | 4.2979 | 30.109 | 547.9 | 643.1 | 642.889 | 338.83 | -2.1 | -2 | 0 | 23.5 | 8.04 | 4.67 | 5 | 6.76E-07 | 0 | 0 | 0 | 0.0044 | 23.5102 | 9.9384 | 0.0015 | 0.0016 | 0.0016 | 0 | 0 | 157.23 | N | N | N | N | N | N | N | N | N | Y
131444 | 106.7 | 72.75 | 196.8 | 153.3 | 84 | 99.9 | 30 | 67.3 | 100.1 | 123.7 | 111.8 | 2 | 4.4874 | 30.1152 | 547.4 | 643.1 | 657.142 | 346.582 | -2.1 | -2 | 0 | 24.9 | 8.11 | 4.59 | 5.1 | 6.61E-07 | 0 | 0 | 0 | 0.0047 | 24.2559 | 9.9768 | 0.0016 | 0.0017 | 0.0017 | 0 | 0 | 157.19 | N | N | N | N | N | N | N | N | N | Y
131445 | 106.8 | 72.825 | 196.8 | 153.7 | 83.9 | 99.9 | 30 | 67.3 | 100.1 | 123.7 | 112.2 | 2.1 | 4.5669 | 30.0989 | 547 | 643.2 | 663.222 | 349.738 | -2 | -1.9 | 0 | 24.3 | 8.17 | 4.49 | 5.1 | 6.55E-07 | 0 | 0 | 0 | 0.0047 | 24.6795 | 9.8598 | 0.0016 | 0.0017 | 0.0017 | 0 | 0 | 162.75 | N | N | N | N | N | N | N | N | N | Y
131446 | 106.7 | 72.756 | 196.8 | 154.3 | 83.9 | 99.9 | 30 | 67.3 | 100 | 123.9 | 112.8 | 2.1 | 4.4358 | 30.0977 | 547.4 | 643.2 | 653.438 | 344.417 | -2 | -2 | 0 | 30.8 | 8.18 | 4.43 | 5.1 | 6.65E-07 | 0 | 0 | 0 | 0.0058 | 24.3377 | 9.5735 | 0.0016 | 0.0017 | 0.0017 | 0 | 0 | 169.85 | N | N | N | N | N | N | N | N | N | Y
131447 | 106.8 | 72.806 | 196.8 | 154.5 | 83.9 | 99.9 | 30 | 67.3 | 100.2 | 123.8 | 113 | 2.1 | 4.3552 | 30.0962 | 547.4 | 643.2 | 647.273 | 341.155 | -2.1 | -2.1 | 0 | 36 | 8.18 | 4.4 | 4.5 | 6.71E-07 | 0 | 0 | 0 | 0.0067 | 24.1061 | 9.4139 | 0.0014 | 0.0014 | 0.0014 | 0 | 0 | 164.43 | N | N | N | N | N | N | N | N | N | Y
131448 | 106.8 | 72.837 | 196.8 | 154.5 | 83.9 | 99.9 | 30 | 67.5 | 100.6 | 123.9 | 112.9 | 2.1 | 4.273 | 30.111 | 547.3 | 643.2 | 640.698 | 337.898 | -2.1 | -2.1 | 0 | 10.6 | 8.18 | 4.38 | 3.8 | 6.78E-07 | 0 | 0 | 0 | 0.002 | 23.8634 | 9.2901 | 0.0011 | 0.0012 | 0.0012 | 0 | 0 | 166.43 | N | N | N | N | N | N | N | N | N | Y
131449 | 106.9 | 72.874 | 196.8 | 154.1 | 83.9 | 99.9 | 30 | 67.5 | 100.7 | 123.8 | 112.5 | 2.1 | 4.0249 | 30.1249 | 547.1 | 643.4 | 621.073 | 327.774 | -2.1 | -2.1 | 0 | 12.7 | 8.13 | 4.39 | 3.3 | 6.99E-07 | 0 | 0 | 0 | 0.0023 | 23.0002 | 9.0294 | 0.001 | 0.001 | 0.001 | 0 | 0 | 168.03 | N | N | N | N | N | N | N | N | N | Y
131450 | 106.8 | 72.818 | 196.8 | 154 | 83.9 | 99.9 | 30 | 67.5 | 100.9 | 123.8 | 112.5 | 2.1 | 3.9912 | 30.1193 | 546 | 643.2 | 618.13 | 326.49 | -2.1 | -2.1 | 0 | 24.2 | 8.08 | 4.43 | 3.1 | 7.02E-07 | 0 | 0 | 0 | 0.0043 | 22.7858 | 9.0894 | 0.0009 | 0.001 | 0.001 | 0 | 0 | 161.52 | N | N | N | N | N | N | N | N | N | Y
131451 | 106.9 | 72.887 | 196.8 | 153.6 | 83.9 | 99.9 | 30 | 67.5 | 100.9 | 123.8 | 112.1 | 2.1 | 4.0435 | 30.099 | 545.6 | 643.2 | 622.514 | 328.738 | -2.1 | -2 | 0 | 27 | 8.07 | 4.49 | 3.1 | 6.97E-07 | 0 | 0 | 0 | 0.0049 | 22.8966 | 9.2591 | 0.0009 | 0.001 | 0.001 | 0 | 0 | 155.37 | N | N | N | N | N | N | N | N | N | Y
131452 | 106.8 | 72.818 | 197 | 153.2 | 83.9 | 99.9 | 30 | 67.6 | 101.1 | 123.8 | 111.8 | 2 | 3.9879 | 30.0839 | 545.5 | 643.4 | 618.197 | 326.315 | -2.1 | -2.1 | 0 | 26.3 | 8.02 | 4.52 | 3 | 7.02E-07 | 0 | 0 | 0 | 0.0047 | 22.5951 | 9.2679 | 0.0009 | 0.0009 | 0.0009 | 0 | 0 | 158.12 | N | N | N | N | N | N | N | N | N | Y
131453 | 107 | 72.924 | 197 | 153.4 | 83.9 | 99.9 | 30 | 67.6 | 101.3 | 123.8 | 112 | 2 | 3.7731 | 30.0908 | 546 | 643.4 | 600.774 | 317.04 | -2.1 | -2 | 0 | 30.1 | 7.89 | 4.6 | 3 | 7.23E-07 | 0 | 0 | 0 | 0.0052 | 21.6071 | 9.1511 | 0.0009 | 0.0009 | 0.0009 | 0 | 0 | 154.08 | N | N | N | N | N | N | N | N | N | Y
131454 | 106.9 | 72.905 | 197.1 | 153 | 83.9 | 99.9 | 30 | 67.6 | 101.3 | 123.7 | 111.6 | 2 | 3.8192 | 30.1021 | 546.8 | 643.4 | 604.639 | 318.959 | -2 | -2 | 0 | 36 | 7.83 | 4.7 | 2.9 | 7.18E-07 | 0 | 0 | 0 | 0.0063 | 21.5595 | 9.418 | 0.0008 | 0.0009 | 0.0009 | 0 | 0 | 143.36 | N | N | N | N | N | N | N | N | N | Y
131455 | 106.7 | 72.781 | 197.2 | 152.4 | 83.9 | 99.9 | 30 | 67.6 | 101.1 | 123.7 | 111.1 | 2 | 4.225 | 30.1323 | 547.9 | 643.2 | 636.765 | 335.857 | -2 | -2 | 0 | 33.2 | 7.96 | 4.74 | 2.9 | 6.82E-07 | 0 | 0 | 0 | 0.0061 | 23.0878 | 9.9875 | 0.0009 | 0.0009 | 0.0009 | 0 | 0 | 140.64 | N | N | N | N | N | N | N | N | N | Y
131456 | 106.7 | 72.75 | 197.2 | 152.4 | 83.8 | 99.9 | 30 | 67.5 | 101 | 123.7 | 111.1 | 2 | 4.8236 | 30.1262 | 548.4 | 643.2 | 682.106 | 359.516 | -2 | -2 | 0 | 19.5 | 8.26 | 4.6 | 2.9 | 6.37E-07 | 0 | 0 | 0 | 0.0039 | 25.6344 | 10.3817 | 0.0009 | 0.001 | 0.001 | 0 | 0 | 149.75 | N | N | N | N | N | N | N | N | N | Y
131457 | 106.6 | 72.688 | 197.2 | 153.4 | 83.8 | 99.9 | 30 | 67.6 | 101.1 | 123.8 | 111.9 | 2 | 5.3703 | 30.1199 | 548.5 | 643.2 | 721.142 | 379.974 | -2 | -2 | 0 | 9.8 | 8.54 | 4.33 | 2.9 | 6.02E-07 | 0 | 0 | 0 | 0.0021 | 28.0094 | 10.3242 | 0.001 | 0.0011 | 0.0011 | 0 | 0 | 169.87 | N | N | N | N | N | N | N | N | N | Y
131458 | 106.5 | 72.613 | 197.2 | 155 | 83.9 | 99.9 | 30 | 67.6 | 101.2 | 123.9 | 113.4 | 2.2 | 5.5655 | 30.1374 | 548.9 | 643.2 | 734.631 | 387.175 | -2.2 | -2.1 | 0 | 10.2 | 8.67 | 4.06 | 3 | 5.91E-07 | 0 | 0 | 0 | 0.0022 | 28.9868 | 9.8639 | 0.0011 | 0.0011 | 0.0011 | 0 | 0 | 189.17 | N | N | N | N | N | N | N | N | N | Y
131459 | 106.6 | 72.663 | 197.3 | 156.5 | 83.9 | 99.9 | 30 | 67.6 | 101.2 | 124 | 114.7 | 2.3 | 5.3235 | 30.1276 | 549.7 | 643.2 | 718.443 | 378.221 | -2.2 | -2.1 | 0 | 10.7 | 8.62 | 3.9 | 3.1 | 6.05E-07 | 0 | 0 | 0 | 0.0022 | 28.1611 | 9.2664 | 0.0011 | 0.0011 | 0.0011 | 0 | 0 | 200.84 | N | N | N | N | N | N | N | N | N | Y
131500 | 106.8 | 72.8 | 197.3 | 156.9 | 83.9 | 99.9 | 30 | 67.6 | 101.3 | 124 | 115.1 | 2.3 | 4.9889 | 30.1208 | 550 | 643.2 | 694.716 | 365.516 | -2.1 | -2.1 | 0 | 15.4 | 8.48 | 3.9 | 3.1 | 6.26E-07 | 0 | 0 | 0 | 0.0031 | 26.7692 | 8.9499 | 0.001 | 0.0011 | 0.0011 | 0 | 0 | 195.12 | N | N | N | N | N | N | N | N | N | Y
131501 | 107 | 72.961 | 197.4 | 156.5 | 83.9 | 99.9 | 30 | 67.6 | 101.2 | 124.1 | 114.8 | 2.3 | 4.4909 | 30.1056 | 550.2 | 643.2 | 658.17 | 346.069 | -2.1 | -2.1 | 0 | 21.8 | 8.29 | 4.02 | 3.1 | 6.62E-07 | 0 | 0 | 0 | 0.0041 | 24.7582 | 8.7282 | 0.001 | 0.001 | 0.001 | 0 | 0 | 187.29 | N | N | N | N | N | N | N | N | N | Y
131502 | 107 | 72.98 | 197.4 | 155.5 | 83.9 | 99.9 | 30 | 67.7 | 101.3 | 124 | 113.8 | 2.2 | 4.0513 | 30.1044 | 550.8 | 643.4 | 624.411 | 328.083 | -2.2 | -2.1 | 0 | 20.8 | 8.1 | 4.21 | 3.2 | 6.98E-07 | 0 | 0 | 0 | 0.0038 | 22.9378 | 8.665 | 0.0009 | 0.001 | 0.001 | 0 | 0 | 169.32 | N | N | N | N | N | N | N | N | N | Y
131503 | 107.1 | 73.024 | 197.5 | 154.3 | 83.9 | 99.9 | 30 | 67.6 | 101.3 | 123.8 | 112.8 | 2.1 | 3.894 | 30.1004 | 551.3 | 643.4 | 612.041 | 321.391 | -2.1 | -2.1 | 0 | 20.4 | 7.99 | 4.4 | 3.1 | 7.13E-07 | 0 | 0 | 0 | 0.0036 | 22.1719 | 8.8813 | 0.0009 | 0.001 | 0.001 | 0 | 0 | 161.07 | N | N | N | N | N | N | N | N | N | Y
131504 | 107.1 | 73.024 | 197.6 | 153.3 | 83.9 | 99.9 | 30 | 67.7 | 101.3 | 123.7 | 111.9 | 2 | 3.8029 | 30.081 | 551.5 | 643.4 | 604.772 | 317.324 | -2.1 | -2 | 0 | 21.8 | 7.92 | 4.56 | 3.1 | 7.22E-07 | 0 | 0 | 0 | 0.0038 | 21.699 | 9.0799 | 0.0009 | 0.0009 | 0.0009 | 0 | 0 | 145.26 | N | N | N | N | N | N | N | N | N | Y
131505 | 107 | 72.924 | 197.7 | 152.8 | 83.9 | 99.9 | 30 | 67.6 | 101.2 | 123.8 | 111.4 | 2 | 3.7879 | 30.0765 | 551.8 | 643.2 | 603.738 | 316.623 | -2.1 | -2.1 | 0 | 23.3 | 7.87 | 4.67 | 3 | 7.24E-07 | 0 | 0 | 0 | 0.0041 | 21.5256 | 9.2767 | 0.0009 | 0.0009 | 0.0009 | 0 | 0 | 145.55 | N | N | N | N | N | N | N | N | N | Y
131506 | 106.9 | 72.874 | 197.7 | 152.5 | 83.9 | 99.9 | 30 | 67.6 | 101.2 | 123.9 | 111.1 | 2 | 3.8525 | 30.0903 | 552.1 | 643.2 | 608.954 | 319.414 | -2.1 | -2.1 | 0 | 18.9 | 7.88 | 4.73 | 2.9 | 7.17E-07 | 0 | 0 | 0 | 0.0033 | 21.7226 | 9.4785 | 0.0008 | 0.0009 | 0.0009 | 0 | 0 | 142.53 | N | N | N | N | N | N | N | N | N | Y
131507 | 106.9 | 72.856 | 197.7 | 152.5 | 83.9 | 99.9 | 30 | 67.6 | 101.2 | 123.9 | 111.1 | 2 | 3.9444 | 30.0993 | 552.1 | 643.1 | 616.322 | 323.388 | -2.1 | -2.1 | 0 | 11 | 7.91 | 4.74 | 2.9 | 7.08E-07 | 0 | 0 | 0 | 0.002 | 22.0895 | 9.621 | 0.0008 | 0.0009 | 0.0009 | 0 | 0 | 145.84 | N | N | N | N | N | N | N | N | N | Y
131508 | 106.7 | 72.781 | 197.7 | 152.6 | 83.8 | 99.9 | 30 | 67.6 | 101.2 | 124 | 111.2 | 2 | 4.0172 | 30.0887 | 552.1 | 643.1 | 622.319 | 326.389 | -2.1 | -2 | 0 | 12.8 | 7.97 | 4.71 | 2.9 | 1.83E-03 | 0 | 0 | 0 | 0.0023 | 22.463 | 9.6504 | 0.0008 | 0.0009 | 0.0009 | 0 | 0 | 147.8 | N | N | N | N | N | N | N | N | N | Y
131509 | 106.8 | 72.837 | 197.8 | 152.9 | 83.9 | 99.9 | 30 | 67.7 | 101.6 | 124 | 111.5 | 2 | 4.1146 | 30.0995 | 552.2 | 643.1 | 630.019 | 330.521 | -2 | -2 | 0 | 34.9 | 8.02 | 4.66 | 2.9 | 6.93E-07 | 0 | 0 | 0 | 0.0063 | 22.8899 | 9.6661 | 0.0009 | 0.0009 | 0.0009 | 0 | 0 | 149.03 | N | N | N | N | N | N | N | N | N | Y
131510 | 106.8 | 72.787 | 197.8 | 153 | 83.9 | 99.9 | 30 | 67.7 | 101.5 | 124.1 | 111.6 | 2 | 4.118 | 30.1069 | 551.5 | 643.1 | 629.945 | 330.794 | -2.1 | -2 | 0 | 44 | 8.03 | 4.61 | 3 | 6.21E-04 | 0 | 0 | 0 | 0.008 | 22.9267 | 9.5784 | 0.0009 | 0.0009 | 0.0009 | 0 | 0 | 155.01 | N | N | N | N | N | N | N | N | N | Y
131511 | 106.8 | 72.837 | 197.8 | 153.2 | 83.9 | 99.9 | 30 | 67.7 | 101.4 | 124 | 111.8 | 2 | 4.0559 | 30.0863 | 550.9 | 643.1 | 625.071 | 328.223 | -2.1 | -2 | 0 | 43.3 | 8 | 4.59 | 3 | 6.98E-07 | 0 | 0 | 0 | 0.0078 | 22.681 | 9.4666 | 0.0009 | 0.0009 | 0.0009 | 0 | 0 | 156.9 | N | N | N | N | N | N | N | N | N | Y
131512 | 106.8 | 72.787 | 197.9 | 153.3 | 83.9 | 99.9 | 30 | 67.7 | 101.4 | 124 | 111.8 | 2 | 4.0873 | 30.095 | 550.5 | 643.1 | 627.315 | 329.619 | -2.1 | -2 | 0 | 32.2 | 8 | 4.6 | 3 | 6.95E-07 | 0 | 0 | 0 | 0.0058 | 22.7648 | 9.5118 | 0.0009 | 0.0009 | 0.0009 | 0 | 0 | 155.45 | N | N | N | N | N | N | N | N | N | Y
131513 | 106.7 | 72.781 | 197.9 | 153.3 | 83.9 | 99.9 | 30 | 67.7 | 101.4 | 123.9 | 111.9 | 2 | 4.1484 | 30.0897 | 550.5 | 643.1 | 632.269 | 332.149 | -2 | -2 | 0 | 20 | 8.02 | 4.6 | 2.9 | 6.90E-07 | 0 | 0 | 0 | 0.0036 | 22.9875 | 9.5887 | 0.0009 | 0.0009 | 0.0009 | 0 | 0 | 154.21 | N | N | N | N | N | N | N | N | N | Y
131514 | 106.8 | 72.818 | 197.9 | 153.4 | 83.9 | 99.9 | 30 | 67.7 | 101.5 | 124.1 | 112 | 2 | 4.2146 | 30.0825 | 550.4 | 642.9 | 637.493 | 334.87 | -2 | -1.9 | 0 | 17.4 | 8.04 | 4.58 | 3 | 6.84E-07 | 0 | 0 | 0 | 0.0032 | 23.2497 | 9.6332 | 0.0009 | 0.001 | 0.001 | 0 | 0 | 158.43 | N | N | N | N | N | N | N | N | N | Y
131515 | 106.7 | 72.756 | 197.9 | 153.5 | 83.9 | 99.9 | 30 | 67.8 | 101.7 | 124 | 112.1 | 2.1 | 4.2134 | 30.0866 | 549.7 | 642.7 | 637.156 | 334.949 | -2.1 | -2 | 0 | 15.9 | 8.04 | 4.56 | 3 | 6.84E-07 | 0 | 0 | 0 | 0.0029 | 23.2473 | 9.5983 | 0.0009 | 0.001 | 0.001 | 0 | 0 | 159.76 | N | N | N | N | N | N | N | N | N | Y
131516 | 106.9 | 72.856 | 197.9 | 153.8 | 83.9 | 99.9 | 30 | 67.8 | 101.7 | 124.2 | 112.3 | 2.1 | 4.1418 | 30.0814 | 549.4 | 642.7 | 631.546 | 332.045 | -2.1 | -2 | 0 | 16.2 | 8 | 4.57 | 3 | 6.90E-07 | 0 | 0 | 0 | 0.003 | 22.9422 | 9.5299 | 0.0009 | 0.001 | 0.001 | 0 | 0 | 157.46 | N | N | N | N | N | N | N | N | N | Y
131517 | 106.8 | 72.837 | 197.9 | 153.6 | 83.9 | 99.9 | 30 | 67.8 | 101.6 | 124.2 | 112.1 | 2.1 | 4.0306 | 30.087 | 549.8 | 642.7 | 622.798 | 327.384 | -2 | -2 | 0 | 14.1 | 7.97 | 4.6 | 3 | 7.00E-07 | 0 | 0 | 0 | 0.0025 | 22.5211 | 9.4559 | 0.0009 | 0.0009 | 0.0009 | 0 | 0 | 156.76 | N | N | N | N | N | N | N | N | N | Y
131518 | 106.8 | 72.825 | 197.9 | 153.6 | 83.9 | 99.9 | 30 | 67.8 | 101.7 | 124.1 | 112.1 | 2.1 | 3.8748 | 30.0944 | 550.1 | 642.9 | 610.265 | 320.764 | -2.1 | -2 | 0 | 13.1 | 7.93 | 4.65 | 2.9 | 7.14E-07 | 0 | 0 | 0 | 0.0023 | 21.9589 | 9.3594 | 0.0009 | 0.0009 | 0.0009 | 0 | 0 | 152.69 | N | N | N | N | N | N | N | N | N | Y
131519 | 107 | 72.943 | 197.9 | 153.1 | 83.9 | 99.9 | 30 | 67.8 | 101.7 | 124.1 | 111.7 | 2 | 3.8961 | 30.0869 | 550.3 | 642.5 | 612.103 | 321.598 | -2.1 | -2 | 0 | 20.8 | 7.92 | 4.68 | 3 | 7.12E-07 | 0 | 0 | 0 | 0.0037 | 21.9954 | 9.4587 | 0.0009 | 0.0009 | 0.0009 | 0 | 0 | 147.72 | N | N | N | N | N | N | N | N | N | Y
131520 | 106.8 | 72.825 | 198 | 153 | 83.9 | 99.9 | 30 | 67.8 | 101.8 | 124 | 111.6 | 2 | 3.9863 | 30.092 | 550.9 | 642.7 | 619.479 | 325.341 | -2 | -2 | 0 | 24 | 7.94 | 4.69 | 3.1 | 7.04E-07 | 0 | 0 | 0 | 0.0043 | 22.3157 | 9.587 | 0.0009 | 0.001 | 0.001 | 0 | 0 | 150.22 | N | N | N | N | N | N | N | N | N | Y
131521 | 106.8 | 72.837 | 198 | 152.9 | 83.9 | 99.9 | 30 | 67.8 | 101.9 | 124.2 | 111.5 | 2 | 4.057 | 30.0886 | 550.9 | 642.3 | 625.082 | 328.226 | -2 | -2 | 0 | 19.5 | 8.01 | 4.67 | 3.1 | 6.98E-07 | 0 | 0 | 0 | 0.0035 | 22.7097 | 9.6286 | 0.0009 | 0.001 | 0.001 | 0 | 0 | 150.08 | N | N | N | N | N | N | N | N | N | Y
131522 | 106.7 | 72.781 | 198.1 | 153 | 83.8 | 99.9 | 30 | 67.8 | 101.7 | 124.1 | 111.6 | 2 | 4.2204 | 30.0937 | 550.4 | 642.3 | 637.823 | 335.141 | -2 | -2 | 0 | 11.6 | 8.09 | 4.62 | 3.1 | 6.83E-07 | 0 | 0 | 0 | 0.0021 | 23.4024 | 9.7156 | 0.0009 | 0.001 | 0.001 | 0 | 0 | 154.21 | N | N | N | N | N | N | N | N | N | Y
131523 | 106.7 | 72.781 | 198.2 | 153.3 | 83.9 | 99.9 | 30 | 67.8 | 101.7 | 124.2 | 111.8 | 2 | 4.2184 | 30.0931 | 550.4 | 642.3 | 637.775 | 335.126 | -1.9 | -1.9 | 0 | 11.3 | 8.12 | 4.54 | 3 | 6.83E-07 | 0 | 0 | 0 | 0.0021 | 23.5061 | 9.5593 | 0.0009 | 0.001 | 0.001 | 0 | 0 | 161.21 | N | N | N | N | N | N | N | N | N | Y
131524 | 106.8 | 72.825 | 198.2 | 153.7 | 83.8 | 99.9 | 30 | 67.7 | 101.6 | 124.2 | 112.2 | 2.1 | 4.108 | 30.0961 | 550.9 | 642.3 | 629.225 | 330.516 | -1.9 | -1.9 | 0 | 13.1 | 8.1 | 4.5 | 3 | 6.93E-07 | 0 | 0 | 0 | 0.0024 | 23.1271 | 9.3388 | 0.0009 | 0.001 | 0.001 | 0 | 0 | 158.9 | N | N | N | N | N | N | N | N | N | Y
131525 | 106.8 | 72.825 | 198.2 | 153.7 | 83.9 | 99.9 | 30 | 67.8 | 101.9 | 124.1 | 112.2 | 2.1 | 3.9225 | 30.0947 | 551 | 642.3 | 614.338 | 322.618 | -1.9 | -1.9 | 0 | 13.4 | 8.04 | 4.51 | 3.1 | 7.10E-07 | 0 | 0 | 0 | 0.0024 | 22.3942 | 9.1318 | 0.0009 | 0.0009 | 0.0009 | 0 | 0 | 159.87 | N | N | N | N | N | N | N | N | N | Y
131526 | 106.9 | 72.905 | 198.2 | 153.5 | 83.9 | 99.9 | 30 | 67.8 | 102 | 124 | 112.1 | 2.1 | 3.794 | 30.0796 | 550.8 | 642.2 | 603.961 | 317.084 | -1.9 | -1.9 | 0 | 13 | 7.98 | 4.56 | 3 | 7.22E-07 | 0 | 0 | 0 | 0.0023 | 21.8481 | 9.0864 | 0.0009 | 0.0009 | 0.0009 | 0 | 0 | 156.59 | N | N | N | N | N | N | N | N | N | Y
131527 | 106.9 | 72.912 | 198.2 | 153 | 83.9 | 99.9 | 30 | 67.9 | 102 | 124.2 | 111.6 | 2 | 3.7921 | 30.0806 | 550.7 | 642 | 603.753 | 317.013 | -1.9 | -1.8 | 0 | 13.3 | 7.98 | 4.61 | 3 | 7.22E-07 | 0 | 0 | 0 | 0.0023 | 21.8453 | 9.1698 | 0.0008 | 0.0009 | 0.0009 | 0 | 0 | 146.17 | N | N | N | N | N | N | N | N | N | Y
131528 | 106.9 | 72.887 | 198.2 | 152.7 | 83.8 | 99.9 | 30 | 67.8 | 101.9 | 124 | 111.4 | 2 | 3.9573 | 30.0763 | 550.3 | 642 | 617.148 | 324.124 | -1.9 | -1.9 | 0 | 33.1 | 7.99 | 4.62 | 2.9 | 7.07E-07 | 0 | 0 | 0 | 0.0059 | 22.3628 | 9.3957 | 0.0009 | 0.0009 | 0.0009 | 0 | 0 | 147.94 | N | N | N | N | N | N | N | N | N | Y
131529 | 106.8 | 72.843 | 198.2 | 152.8 | 83.8 | 99.9 | 30 | 67.8 | 101.8 | 124.1 | 111.4 | 2 | 3.8897 | 30.0882 | 550.2 | 642 | 611.488 | 321.324 | -2 | -2 | 0 | 43.3 | 7.92 | 4.63 | 3 | 7.13E-07 | 0 | 0 | 0 | 0.0077 | 21.9666 | 9.3455 | 0.0009 | 0.0009 | 0.0009 | 0 | 0 | 153.92 | N | N | N | N | N | N | N | N | N | Y
131530 | 106.8 | 72.806 | 198.2 | 152.9 | 83.8 | 99.9 | 30 | 67.7 | 101.5 | 124.2 | 111.5 | 2 | 3.8801 | 30.0982 | 550.1 | 642 | 610.491 | 320.943 | -2 | -1.9 | 0 | 35 | 7.87 | 4.69 | 3 | 7.14E-07 | 0 | 0 | 0 | 0.0062 | 21.8216 | 9.443 | 0.0009 | 0.0009 | 0.0009 | 0 | 0 | 144.44 | N | N | N | N | N | N | N | N | N | Y
131531 | 106.8 | 72.843 | 198.2 | 152.6 | 83.7 | 99.9 | 30 | 67.7 | 101.4 | 124.1 | 111.3 | 2 | 4.0319 | 30.099 | 549.6 | 641.8 | 622.701 | 327.518 | -1.8 | -1.8 | 0 | 31.5 | 7.93 | 4.71 | 3 | 6.99E-07 | 0 | 0 | 0 | 0.0057 | 22.4173 | 9.6833 | 0.0009 | 0.001 | 0.001 | 0 | 0 | 145.35 | N | N | N | N | N | N | N | N | N | Y
131532 | 106.8 | 72.787 | 198.2 | 152.8 | 83.8 | 99.9 | 30 | 67.7 | 101.5 | 124.1 | 111.4 | 2 | 4.1303 | 30.1066 | 549.7 | 641.6 | 630.486 | 331.667 | -1.9 | -1.9 | 0 | 33 | 8 | 4.68 | 3.1 | 6.90E-07 | 0 | 0 | 0 | 0.006 | 22.9015 | 9.7385 | 0.0009 | 0.001 | 0.001 | 0 | 0 | 149.59 | N | N | N | N | N | N | N | N | N | Y
131533 | 106.8 | 72.8 | 198.2 | 153.1 | 83.8 | 99.9 | 30 | 67.7 | 101.4 | 124.2 | 111.6 | 2 | 4.1329 | 30.112 | 549.8 | 641.6 | 630.582 | 331.762 | -1.9 | -1.8 | 0 | 31.6 | 8.01 | 4.63 | 3.1 | 1.62E-03 | 0 | 0 | 0 | 0.0058 | 22.9386 | 9.6536 | 0.0009 | 0.001 | 0.001 | 0 | 0 | 155.39 | N | N | N | N | N | N | N | N | N | Y
131534 | 106.8 | 72.837 | 198.2 | 153.3 | 83.8 | 99.9 | 30 | 67.7 | 101.5 | 124.3 | 111.9 | 2 | 4.0731 | 30.0983 | 549.3 | 641.6 | 625.908 | 329.287 | -1.8 | -1.8 | 0 | 29 | 7.98 | 4.63 | 3 | 6.96E-07 | 0 | 0 | 0 | 0.0052 | 22.6924 | 9.5627 | 0.0009 | 0.0009 | 0.0009 | 0 | 0 | 154.5 | N | N | N | N | N | N | N | N | N | Y
131535 | 106.8 | 72.806 | 198.2 | 153.3 | 83.8 | 99.9 | 30 | 67.7 | 101.4 | 124.3 | 111.8 | 2 | 4.0646 | 30.0927 | 548.8 | 641.4 | 625.138 | 329.014 | -1.8 | -1.8 | 0 | 22.9 | 7.99 | 4.63 | 2.9 | 6.96E-07 | 0 | 0 | 0 | 0.0041 | 22.7114 | 9.5575 | 0.0008 | 0.0009 | 0.0009 | 0 | 0 | 152.84 | N | N | N | N | N | N | N | N | N | Y
131536 | 106.7 | 72.769 | 198.2 | 153.3 | 83.8 | 99.9 | 30 | 67.7 | 101.4 | 124.2 | 111.9 | 2 | 4.1242 | 30.0934 | 549.4 | 641.3 | 630.042 | 331.396 | -1.8 | -1.8 | 0 | 20.2 | 8 | 4.62 | 2.9 | 6.91E-07 | 0 | 0 | 0 | 0.0037 | 22.8801 | 9.6088 | 0.0009 | 0.0009 | 0.0009 | 0 | 0 | 157.68 | N | N | N | N | N | N | N | N | N | Y
131537 | 106.8 | 72.837 | 198.2 | 153.4 | 83.8 | 99.9 | 30 | 67.6 | 101.2 | 124.2 | 111.9 | 2 | 3.9988 | 30.099 | 549.6 | 641.3 | 620.011 | 326.119 | -1.9 | -1.8 | 0 | 21.4 | 7.97 | 4.62 | 2.8 | 7.02E-07 | 0 | 0 | 0 | 0.0038 | 22.4366 | 9.4657 | 0.0008 | 0.0009 | 0.0009 | 0 | 0 | 156.06 | N | N | N | N | N | N | N | N | N | Y
131538 | 106.8 | 72.843 | 198.2 | 153.3 | 83.8 | 99.9 | 30 | 67.6 | 101 | 124.2 | 111.9 | 2 | 3.9927 | 30.1099 | 548.8 | 641.3 | 619.121 | 326.034 | -1.9 | -1.8 | 0 | 29.5 | 7.96 | 4.64 | 2.8 | 7.03E-07 | 0 | 0 | 0 | 0.0053 | 22.4034 | 9.5056 | 0.0008 | 0.0009 | 0.0009 | 0 | 0 | 151.66 | N | N | N | N | N | N | N | N | N | Y
131539 | 106.7 | 72.756 | 198.2 | 153.2 | 83.8 | 99.9 | 30 | 67.6 | 101.2 | 124.2 | 111.8 | 2 | 3.9981 | 30.098 | 548.3 | 641.3 | 619.622 | 326.325 | -1.9 | -1.9 | 0 | 34.7 | 7.96 | 4.65 | 2.9 | 7.02E-07 | 0 | 0 | 0 | 0.0062 | 22.4394 | 9.5272 | 0.0008 | 0.0009 | 0.0009 | 0 | 0 | 153.88 | N | N | N | N | N | N | N | N | N | Y
131540 | 106.8 | 72.837 | 198.2 | 153.1 | 83.8 | 99.9 | 30 | 67.6 | 101.2 | 124.3 | 111.7 | 2 | 4.0094 | 30.1031 | 548.5 | 641.1 | 620.517 | 326.766 | -2 | -1.9 | 0 | 35.8 | 7.94 | 4.65 | 2.9 | 7.01E-07 | 0 | 0 | 0 | 0.0064 | 22.4035 | 9.5497 | 0.0009 | 0.0009 | 0.0009 | 0 | 0 | 152.17 | N | N | N | N | N | N | N | N | N | Y
131541 | 106.7 | 72.75 | 198.2 | 153 | 83.8 | 99.9 | 30 | 67.5 | 100.7 | 124.2 | 111.6 | 2 | 3.8711 | 30.0887 | 548.7 | 641.1 | 609.614 | 320.835 | -2 | -1.9 | 0 | 35.3 | 7.88 | 4.68 | 2.9 | 7.14E-07 | 0 | 0 | 0 | 0.0062 | 21.8289 | 9.4328 | 0.0009 | 0.0009 | 0.0009 | 0 | 0 | 154.64 | N | N | N | N | N | N | N | N | N | Y
131542 | 106.9 | 72.868 | 198.2 | 153.1 | 83.7 | 99.9 | 30 | 67.4 | 100.5 | 124.3 | 111.7 | 2 | 3.8476 | 30.0795 | 548.6 | 640.9 | 607.758 | 319.783 | -1.9 | -1.8 | 0 | 32.9 | 7.85 | 4.73 | 3 | 7.16E-07 | 0 | 0 | 0 | 0.0058 | 21.6889 | 9.5003 | 0.0009 | 0.0009 | 0.0009 | 0 | 0 | 144.25 | N | N | N | N | N | N | N | N | N | Y
131543 | 106.8 | 72.825 | 198.2 | 152.7 | 83.7 | 99.9 | 30 | 67.4 | 100.4 | 124.2 | 111.4 | 2 | 3.7909 | 30.0902 | 548.7 | 640.9 | 603.021 | 317.369 | -1.8 | -1.8 | 0 | 24.6 | 7.87 | 4.76 | 2.9 | 7.22E-07 | 0 | 0 | 0 | 0.0043 | 21.5598 | 9.4838 | 0.0008 | 0.0009 | 0.0009 | 0 | 0 | 147 | N | N | N | N | N | N | N | N | N | Y
131544 | 106.8 | 72.818 | 198.2 | 152.7 | 83.8 | 99.9 | 30 | 67.5 | 100.6 | 124.3 | 111.3 | 2 | 3.7843 | 30.0915 | 549 | 640.9 | 602.491 | 317.02 | -1.9 | -1.9 | 0 | 20.9 | 7.87 | 4.77 | 3 | 7.23E-07 | 0 | 0 | 0 | 0.0036 | 21.5526 | 9.4929 | 0.0008 | 0.0009 | 0.0009 | 0 | 0 | 146.81 | N | N | N | N | N | N | N | N | N | Y
131545 | 106.9 | 72.893 | 198.2 | 152.6 | 83.8 | 99.9 | 30 | 67.4 | 100.5 | 124.3 | 111.3 | 2 | 3.7682 | 30.0937 | 548.7 | 640.7 | 601.085 | 316.369 | -1.9 | -1.8 | 0 | 22 | 7.86 | 4.78 | 3 | 7.24E-07 | 0 | 0 | 0 | 0.0038 | 21.4783 | 9.493 | 0.0009 | 0.0009 | 0.0009 | 0 | 0 | 143.6 | N | N | N | N | N | N | N | N | N | Y
131546 | 106.8 | 72.825 | 198.2 | 152.6 | 83.8 | 99.9 | 30 | 67.4 | 100.5 | 124.4 | 111.2 | 2 | 3.7761 | 30.0852 | 548.4 | 640.7 | 601.719 | 316.721 | -1.9 | -1.8 | 0 | 22.9 | 7.86 | 4.79 | 3 | 7.23E-07 | 0 | 0 | 0 | 0.004 | 21.4996 | 9.516 | 0.0009 | 0.0009 | 0.0009 | 0 | 0 | 143.2 | N | N | N | N | N | N | N | N | N | Y
131547 | 106.8 | 72.818 | 198.2 | 152.4 | 83.9 | 99.9 | 30 | 67.4 | 100.5 | 124.3 | 111.1 | 2 | 3.8217 | 30.0816 | 548.3 | 640.7 | 605.493 | 318.687 | -1.8 | -1.8 | 0 | 22.5 | 7.89 | 4.78 | 3 | 7.19E-07 | 0 | 0 | 0 | 0.0039 | 21.7018 | 9.5605 | 0.0009 | 0.0009 | 0.0009 | 0 | 0 | 143.23 | N | N | N | N | N | N | N | N | N | Y
131548 | 106.8 | 72.837 | 198.2 | 152.5 | 83.9 | 99.9 | 30 | 67.5 | 100.6 | 124.4 | 111.1 | 2 | 3.7122 | 30.0801 | 547.8 | 640.7 | 596.134 | 313.911 | -2 | -2 | 0 | 21.8 | 7.9 | 4.76 | 3 | 7.30E-07 | 0 | 0 | 0 | 0.0038 | 21.4164 | 9.3804 | 0.0008 | 0.0009 | 0.0009 | 0 | 0 | 145.15 | N | N | N | N | N | N | N | N | N | Y
131549 | 106.8 | 72.837 | 198.3 | 152.8 | 83.9 | 99.9 | 30 | 67.4 | 100.6 | 124.5 | 111.4 | 2 | 3.5652 | 30.0839 | 547.6 | 640.5 | 583.641 | 307.433 | -2 | -2 | 0 | 21.2 | 7.97 | 4.72 | 3 | 7.45E-07 | 0 | 0 | 0 | 0.0036 | 21.1473 | 9.1083 | 0.0008 | 0.0009 | 0.0009 | 0 | 0 | 149.52 | N | N | N | N | N | N | N | N | N | Y
131550 | 106.8 | 72.8 | 198.3 | 152 | 83.9 | 99.9 | 30 | 67.4 | 100.5 | 124.5 | 110.7 | 1.9 | 3.9338 | 30.0818 | 547.5 | 640.7 | 614.052 | 323.474 | -2 | -1.9 | 0 | 21.2 | 8.14 | 4.6 | 2.9 | 7.08E-07 | 0 | 0 | 0 | 0.0038 | 22.7337 | 9.3502 | 0.0008 | 0.0009 | 0.0009 | 0 | 0 | 146.91 | N | N | N | N | N | N | N | N | N | Y
131551 | 106.8 | 72.8 | 198.3 | 151.4 | 83.9 | 99.9 | 30 | 67.4 | 100.5 | 124.4 | 110.2 | 1.9 | 4.3387 | 30.0903 | 546.9 | 640.7 | 645.899 | 340.538 | -2 | -2 | 0 | 22.1 | 8.32 | 4.42 | 2.9 | 6.72E-07 | 0 | 0 | 0 | 0.0041 | 24.4598 | 9.4577 | 0.0009 | 0.001 | 0.001 | 0 | 0 | 156.88 | N | N | N | N | N | N | N | N | N | Y
131552 | 106.7 | 72.769 | 198.3 | 152.5 | 83.9 | 99.9 | 30 | 67.4 | 100.6 | 124 | 111.2 | 2 | 4.8158 | 30.0994 | 546.8 | 640.5 | 681.405 | 359.409 | -2 | -2 | 0 | 23 | 8.37 | 4.27 | 3 | 6.37E-07 | 0 | 0 | 0 | 0.0045 | 25.9632 | 9.6447 | 0.001 | 0.001 | 0.001 | 0 | 0 | 158 | N | N | N | N | N | N | N | N | N | Y
131553 | 106.7 | 72.731 | 198.3 | 153.6 | 83.9 | 99.9 | 30 | 67.5 | 100.7 | 123.7 | 112.1 | 2.1 | 4.9393 | 30.1181 | 547.2 | 640.7 | 690.406 | 364.245 | -2 | -2 | 0 | 24.2 | 8.22 | 4.25 | 3.1 | 6.29E-07 | 0 | 0 | 0 | 0.0048 | 25.8551 | 9.7079 | 0.001 | 0.0011 | 0.0011 | 0 | 0 | 162.88 | N | N | N | N | N | N | N | N | N | Y
131554 | 106.7 | 72.769 | 198.4 | 155.6 | 84 | 99.9 | 30 | 67.5 | 100.9 | 123.4 | 113.9 | 2.2 | 4.6619 | 30.116 | 547 | 640.7 | 670.087 | 353.567 | -2 | -2 | 0 | 24.2 | 8 | 4.37 | 3 | 6.48E-07 | 0 | 0 | 0 | 0.0047 | 24.4198 | 9.6988 | 0.001 | 0.001 | 0.001 | 0 | 0 | 159.37 | N | N | N | N | N | N | N | N | N | Y
131555 | 106.9 | 72.856 | 198.4 | 155.8 | 83.9 | 99.9 | 30 | 67.5 | 100.7 | 123.6 | 114.1 | 2.2 | 4.3357 | 30.1069 | 546.5 | 640.7 | 645.414 | 340.602 | -2 | -1.9 | 0 | 17.4 | 7.87 | 4.55 | 3 | 4.60E-04 | 0 | 0 | 0 | 0.0033 | 23.1583 | 9.7361 | 0.0009 | 0.001 | 0.001 | 0 | 0 | 158.55 | N | N | N | N | N | N | N | N | N | Y
131556 | 106.9 | 72.868 | 198.4 | 155.1 | 83.9 | 99.9 | 30 | 67.5 | 100.8 | 123.9 | 113.4 | 2.2 | 4.0976 | 30.1028 | 546.5 | 640.9 | 626.929 | 330.815 | -2 | -1.9 | 0 | 11.1 | 7.83 | 4.69 | 2.9 | 6.93E-07 | 0 | 0 | 0 | 0.002 | 22.3793 | 9.7386 | 0.0009 | 0.0009 | 0.0009 | 0 | 0 | 158.56 | N | N | N | N | N | N | N | N | N | Y
131557 | 107 | 72.924 | 198.4 | 154.1 | 83.9 | 99.9 | 30 | 67.5 | 100.8 | 123.9 | 112.6 | 2.1 | 3.8593 | 30.1065 | 546.3 | 640.9 | 607.603 | 320.728 | -2 | -2 | 0 | 13.7 | 7.79 | 4.77 | 2.9 | 7.14E-07 | 0 | 0 | 0 | 0.0024 | 21.5759 | 9.603 | 0.0008 | 0.0009 | 0.0009 | 0 | 0 | 151.33 | N | N | N | N | N | N | N | N | N | Y
131558 | 107 | 72.974 | 198.5 | 153.6 | 83.9 | 99.9 | 30 | 67.5 | 100.8 | 124.1 | 112.1 | 2.1 | 3.5828 | 30.0914 | 546.4 | 641.1 | 584.873 | 308.525 | -1.9 | -1.9 | 0 | 23.5 | 7.76 | 4.84 | 2.9 | 7.43E-07 | 0 | 0 | 0 | 0.004 | 20.6626 | 9.3794 | 0.0008 | 0.0008 | 0.0008 | 0 | 0 | 147.62 | N | N | N | N | N | N | N | N | N | Y
131559 | 107 | 72.943 | 198.5 | 152.7 | 83.9 | 99.9 | 30 | 67.5 | 100.9 | 124.2 | 111.4 | 2 | 3.5849 | 30.0763 | 546.8 | 641.1 | 585.304 | 308.487 | -2 | -1.9 | 0 | 22.1 | 7.79 | 4.88 | 2.9 | 7.43E-07 | 0 | 0 | 0 | 0.0037 | 20.7468 | 9.4516 | 0.0008 | 0.0009 | 0.0009 | 0 | 0 | 141.77 | N | N | N | N | N | N | N | N | N | Y
131600 | 106.9 | 72.874 | 198.7 | 152.2 | 83.9 | 99.9 | 30 | 67.5 | 100.7 | 124.2 | 110.9 | 2 | 3.6876 | 30.0878 | 546.5 | 641.1 | 593.823 | 313.174 | -2 | -2 | 0 | 13.9 | 7.85 | 4.86 | 3 | 7.31E-07 | 0 | 0 | 0 | 0.0024 | 21.2281 | 9.556 | 0.0009 | 0.0009 | 0.0009 | 0 | 0 | 138.06 | N | N | N | N | N | N | N | N | N | Y
131601 | 106.8 | 72.837 | 198.7 | 152 | 83.9 | 99.9 | 30 | 67.4 | 100.6 | 124.1 | 110.7 | 1.9 | 3.6446 | 30.1028 | 546.9 | 641.3 | 590.16 | 311.277 | -1.9 | -1.9 | 0 | 14.2 | 7.87 | 4.81 | 3.1 | 7.36E-07 | 0 | 0 | 0 | 0.0024 | 21.1618 | 9.3978 | 0.0009 | 0.0009 | 0.0009 | 0 | 0 | 135.6 | N | N | N | N | N | N | N | N | N | Y
131602 | 106.8 | 72.837 | 198.7 | 152.3 | 83.9 | 99.9 | 30 | 67.5 | 100.7 | 124.2 | 111 | 2 | 3.5825 | 30.0946 | 546.9 | 641.3 | 584.853 | 308.41 | -2 | -2 | 0 | 17.7 | 7.87 | 4.78 | 3.1 | 7.43E-07 | 0 | 0 | 0 | 0.003 | 20.9547 | 9.2466 | 0.0009 | 0.0009 | 0.0009 | 0 | 0 | 147.52 | N | N | N | N | N | N | N | N | N | Y
131603 | 106.8 | 72.825 | 198.7 | 152.2 | 83.9 | 99.9 | 30 | 67.5 | 100.8 | 124.3 | 110.8 | 1.9 | 3.581 | 30.0879 | 546.2 | 641.3 | 584.583 | 308.409 | -2 | -2 | 0 | 25.5 | 7.87 | 4.76 | 3 | 7.43E-07 | 0 | 0 | 0 | 0.0043 | 20.9683 | 9.2245 | 0.0008 | 0.0009 | 0.0009 | 0 | 0 | 141.48 | N | N | N | N | N | N | N | N | N | Y
131604 | 106.8 | 72.843 | 198.7 | 152.1 | 83.9 | 99.9 | 30 | 67.5 | 100.7 | 124.2 | 110.8 | 1.9 | 3.6445 | 30.0913 | 545.3 | 641.4 | 589.756 | 311.456 | -2 | -2 | 0 | 26.6 | 7.88 | 4.75 | 3 | 7.35E-07 | 0 | 0 | 0 | 0.0046 | 21.1959 | 9.2963 | 0.0008 | 0.0009 | 0.0009 | 0 | 0 | 141.94 | N | N | N | N | N | N | N | N | N | Y
131605 | 106.8 | 72.837 | 198.7 | 152.1 | 83.9 | 99.9 | 30 | 67.5 | 100.9 | 124.3 | 110.8 | 1.9 | 3.6805 | 30.0821 | 544.6 | 641.4 | 592.796 | 313.159 | -1.9 | -1.9 | 0 | 26.3 | 7.87 | 4.76 | 3 | 7.31E-07 | 0 | 0 | 0 | 0.0045 | 21.2752 | 9.3546 | 0.0008 | 0.0009 | 0.0009 | 0 | 0 | 141.32 | N | N | N | N | N | N | N | N | N | Y
131606 | 106.8 | 72.8 | 198.7 | 152 | 84 | 99.9 | 30 | 67.6 | 101 | 124.3 | 110.7 | 1.9 | 3.7768 | 30.0915 | 545.2 | 641.4 | 600.867 | 317.333 | -1.9 | -1.9 | 0 | 27.1 | 7.85 | 4.78 | 2.9 | 7.22E-07 | 0 | 0 | 0 | 0.0047 | 21.5137 | 9.5273 | 0.0008 | 0.0009 | 0.0009 | 0 | 0 | 137.36 | N | N | N | N | N | N | N | N | N | Y
131607 | 106.7 | 72.731 | 198.7 | 152.1 | 84 | 99.9 | 30 | 67.5 | 100.9 | 124.3 | 110.8 | 1.9 | 3.8374 | 30.0902 | 545.2 | 641.8 | 605.91 | 319.998 | -2 | -1.9 | 0 | 27.7 | 7.86 | 4.79 | 3 | 2.55E-03 | 0 | 0 | 0 | 0.0049 | 21.709 | 9.6322 | 0.0009 | 0.0009 | 0.0009 | 0 | 0 | 140.54 | N | N | N | N | N | N | N | N | N | Y
131608 | 106.8 | 72.818 | 198.6 | 152.5 | 83.9 | 99.9 | 30 | 67.5 | 100.9 | 124.3 | 111.2 | 2 | 4.0336 | 30.0931 | 544.9 | 641.6 | 621.507 | 328.374 | -2 | -2 | 0 | 24.4 | 7.94 | 4.77 | 3 | 6.97E-07 | 0 | 0 | 0 | 0.0044 | 22.507 | 9.8254 | 0.0009 | 0.0009 | 0.0009 | 0 | 0 | 144.96 | N | N | N | N | N | N | N | N | N | Y
131609 | 106.7 | 72.75 | 198.5 | 152.7 | 84 | 99.9 | 30 | 67.6 | 100.9 | 124.4 | 111.3 | 2 | 4.238 | 30.0963 | 545 | 641.8 | 637.626 | 336.885 | -2.1 | -2.1 | 0 | 14.1 | 8.05 | 4.68 | 2.9 | 6.80E-07 | 0 | 0 | 0 | 0.0026 | 23.4264 | 9.8903 | 0.0009 | 0.0009 | 0.0009 | 0 | 0 | 149.35 | N | N | N | N | N | N | N | N | N | Y
131610 | 106.8 | 72.8 | 198.5 | 153.1 | 84 | 99.9 | 30 | 67.6 | 101 | 124.5 | 111.7 | 2 | 4.189 | 30.103 | 546.1 | 642 | 634.022 | 334.697 | -2.1 | -2.1 | 0 | 10.8 | 8.07 | 4.59 | 2.9 | 6.84E-07 | 0 | 0 | 0 | 0.002 | 23.3141 | 9.6407 | 0.0009 | 0.0009 | 0.0009 | 0 | 0 | 160.78 | N | N | N | N | N | N | N | N | N | Y
131611 | 106.8 | 72.818 | 198.4 | 153.7 | 84 | 99.9 | 30 | 67.6 | 101 | 124.6 | 112.2 | 2.1 | 4.1178 | 30.0959 | 547.1 | 642 | 628.822 | 331.521 | -2.1 | -2 | 0 | 10.5 | 8.02 | 4.56 | 2.9 | 6.91E-07 | 0 | 0 | 0 | 0.0019 | 22.9561 | 9.4983 | 0.0009 | 0.0009 | 0.0009 | 0 | 0 | 154.52 | N | N | N | N | N | N | N | N | N | Y
131612 | 106.8 | 72.825 | 198.4 | 153.5 | 84 | 99.9 | 30 | 67.6 | 101.1 | 124.5 | 112.1 | 2.1 | 3.9619 | 30.0906 | 547.6 | 642.2 | 616.635 | 324.892 | -2 | -2 | 0 | 10.4 | 7.97 | 4.59 | 2.9 | 7.05E-07 | 0 | 0 | 0 | 0.0019 | 22.3515 | 9.3653 | 0.0009 | 0.0009 | 0.0009 | 0 | 0 | 156.35 | N | N | N | N | N | N | N | N | N | Y
131613 | 106.8 | 72.837 | 198.5 | 153.3 | 84 | 99.9 | 30 | 67.6 | 101 | 124.6 | 111.9 | 2 | 3.8889 | 30.0817 | 547.7 | 642.3 | 610.885 | 321.744 | -2 | -2 | 0 | 10.5 | 7.92 | 4.64 | 2.9 | 7.12E-07 | 0 | 0 | 0 | 0.0019 | 22.006 | 9.3707 | 0.0008 | 0.0009 | 0.0009 | 0 | 0 | 148.01 | N | N | N | N | N | N | N | N | N | Y
131614 | 106.9 | 72.887 | 198.4 | 153.1 | 83.9 | 99.9 | 30 | 67.5 | 100.8 | 124.4 | 111.7 | 2 | 3.8206 | 30.0885 | 548 | 642.3 | 605.239 | 318.739 | -2 | -1.9 | 0 | 11.3 | 7.88 | 4.69 | 2.9 | 7.19E-07 | 0 | 0 | 0 | 0.002 | 21.7014 | 9.3801 | 0.0008 | 0.0009 | 0.0009 | 0 | 0 | 147.99 | N | N | N | N | N | N | N | N | N | Y
131615 | 106.9 | 72.856 | 198.4 | 152.9 | 83.9 | 99.9 | 30 | 67.5 | 100.8 | 124.4 | 111.5 | 2 | 3.734 | 30.0953 | 547.8 | 642.5 | 597.923 | 315.019 | -2 | -1.9 | 0 | 12.8 | 7.84 | 4.74 | 2.9 | 7.27E-07 | 0 | 0 | 0 | 0.0022 | 21.3216 | 9.3673 | 0.0008 | 0.0009 | 0.0009 | 0 | 0 | 145.41 | N | N | N | N | N | N | N | N | N | Y
131616 | 106.9 | 72.868 | 198.4 | 152.5 | 84 | 99.9 | 30 | 67.5 | 100.8 | 124.5 | 111.2 | 2 | 3.7665 | 30.0933 | 547.3 | 642.5 | 600.591 | 316.547 | -2 | -1.9 | 0 | 14.8 | 7.84 | 4.77 | 2.9 | 7.24E-07 | 0 | 0 | 0 | 0.0026 | 21.4305 | 9.4856 | 0.0008 | 0.0009 | 0.0009 | 0 | 0 | 136.05 | N | N | N | N | N | N | N | N | N | Y
131617 | 106.8 | 72.818 | 198.4 | 152.3 | 83.9 | 99.9 | 30 | 67.5 | 100.7 | 124.5 | 110.9 | 2 | 3.7988 | 30.0815 | 548 | 642.7 | 603.563 | 317.79 | -2 | -2 | 0 | 15.2 | 7.87 | 4.78 | 2.9 | 7.21E-07 | 0 | 0 | 0 | 0.0027 | 21.609 | 9.5395 | 0.0008 | 0.0009 | 0.0009 | 0 | 0 | 142 | N | N | N | N | N | N | N | N | N | Y
131618 | 106.8 | 72.837 | 198.4 | 152.3 | 83.9 | 99.9 | 30 | 67.5 | 100.7 | 124.6 | 110.9 | 2 | 3.8216 | 30.0829 | 548.3 | 642.9 | 605.518 | 318.732 | -2 | -2 | 0 | 16.4 | 7.87 | 4.77 | 2.9 | 7.19E-07 | 0 | 0 | 0 | 0.0029 | 21.6689 | 9.5516 | 0.0008 | 0.0009 | 0.0009 | 0 | 0 | 144.21 | N | N | N | N | N | N | N | N | N | Y
131619 | 106.9 | 72.893 | 198.5 | 152.5 | 84 | 99.9 | 30 | 67.5 | 100.9 | 124.6 | 111.2 | 2 | 3.8369 | 30.0793 | 547.9 | 643.1 | 606.732 | 319.447 | -2.1 | -2 | 0 | 17.5 | 7.89 | 4.76 | 3.1 | 7.17E-07 | 0 | 0 | 0 | 0.0031 | 21.7603 | 9.5462 | 0.0009 | 0.0009 | 0.0009 | 0 | 0 | 139.79 | N | N | N | N | N | N | N | N | N | Y
131620 | 106.8 | 72.8 | 198.5 | 152.5 | 84 | 99.9 | 30 | 67.6 | 101.2 | 124.6 | 111.2 | 2 | 3.9585 | 30.0768 | 548 | 643.1 | 616.665 | 324.624 | -2.1 | -2.1 | 0 | 19 | 7.95 | 4.73 | 3.1 | 7.05E-07 | 0 | 0 | 0 | 0.0034 | 22.2912 | 9.6311 | 0.0009 | 0.001 | 0.001 | 0 | 0 | 148.17 | N | N | N | N | N | N | N | N | N | Y
131621 | 106.8 | 72.8 | 198.5 | 152.8 | 84 | 99.9 | 30 | 67.6 | 101 | 124.6 | 111.4 | 2 | 4.0675 | 30.0791 | 548.5 | 643.2 | 625.461 | 329.132 | -2.1 | -2 | 0 | 21.3 | 8 | 4.67 | 3.1 | 6.96E-07 | 0 | 0 | 0 | 0.0039 | 22.7257 | 9.655 | 0.0009 | 0.001 | 0.001 | 0 | 0 | 150.19 | N | N | N | N | N | N | N | N | N | Y
131622 | 106.8 | 72.825 | 198.5 | 153 | 84 | 99.9 | 30 | 67.6 | 101 | 124.6 | 111.6 | 2 | 4.0668 | 30.0912 | 548.8 | 643.4 | 625.31 | 329.09 | -2 | -2 | 0 | 23.8 | 8.01 | 4.63 | 3.1 | 6.96E-07 | 0 | 0 | 0 | 0.0043 | 22.7482 | 9.5684 | 0.0009 | 0.001 | 0.001 | 0 | 0 | 152.72 | N | N | N | N | N | N | N | N | N | Y
131623 | 106.9 | 72.856 | 198.5 | 153.3 | 84 | 99.9 | 30 | 67.6 | 101 | 124.6 | 111.9 | 2 | 4.0625 | 30.0893 | 549.2 | 643.2 | 625.09 | 328.791 | -2 | -2 | 0 | 24.4 | 8 | 4.6 | 3 | 6.97E-07 | 0 | 0 | 0 | 0.0044 | 22.7227 | 9.4991 | 0.0009 | 0.0009 | 0.0009 | 0 | 0 | 153.92 | N | N | N | N | N | N | N | N | N | Y
131624 | 106.7 | 72.738 | 198.4 | 153.2 | 84 | 99.9 | 30 | 67.5 | 100.9 | 124.7 | 111.7 | 2 | 4.0742 | 30.091 | 549.5 | 643.6 | 626.124 | 329.258 | -2 | -1.9 | 0 | 23.5 | 8 | 4.59 | 3 | 6.96E-07 | 0 | 0 | 0 | 0.0042 | 22.7518 | 9.496 | 0.0009 | 0.0009 | 0.0009 | 0 | 0 | 154.76 | N | N | N | N | N | N | N | N | N | Y
131625 | 106.9 | 72.874 | 198.5 | 153.2 | 83.9 | 99.9 | 30 | 67.5 | 100.7 | 124.8 | 111.8 | 2 | 4.2383 | 30.0945 | 550 | 643.8 | 639.007 | 335.933 | -1.9 | -1.9 | 0 | 30 | 8.05 | 4.58 | 3 | 6.82E-07 | 0 | 0 | 0 | 0.0055 | 23.3598 | 9.6511 | 0.0009 | 0.001 | 0.001 | 0 | 0 | 157.36 | N | N | N | N | N | N | N | N | N | Y
131626 | 106.7 | 72.719 | 198.4 | 153.3 | 84 | 99.9 | 30 | 67.5 | 100.8 | 124.7 | 111.8 | 2 | 4.5704 | 30.0923 | 549.9 | 643.8 | 664.402 | 349.271 | -1.8 | -1.8 | 0 | 37.5 | 8.21 | 4.48 | 3 | 6.56E-07 | 0 | 0 | 0 | 0.0072 | 24.7745 | 9.8199 | 0.001 | 0.001 | 0.001 | 0 | 0 | 156.66 | N | N | N | N | N | N | N | N | N | Y
131627 | 106.7 | 72.781 | 198.4 | 153.8 | 83.9 | 99.9 | 30 | 67.5 | 100.7 | 124.7 | 112.3 | 2.1 | 4.9662 | 30.0958 | 549.3 | 644 | 693.048 | 364.599 | -1.9 | -1.9 | 0 | 16.1 | 8.44 | 4.3 | 3.1 | 2.25E-03 | 0 | 0 | 0 | 0.0032 | 26.578 | 9.8527 | 0.001 | 0.0011 | 0.0011 | 0 | 0 | 168.45 | N | N | N | N | N | N | N | N | N | Y
131628 | 106.6 | 72.713 | 198.4 | 154.6 | 84 | 99.9 | 30 | 67.5 | 100.8 | 124.8 | 113 | 2.1 | 5.7205 | 30.1137 | 549.3 | 644.1 | 745.094 | 392.196 | -2 | -2 | 0 | 11.9 | 8.73 | 4.05 | 3.2 | 5.83E-07 | 0 | 0 | 0 | 0.0026 | 29.556 | 9.9792 | 0.0011 | 0.0012 | 0.0012 | 0 | 0 | 176.26 | N | N | N | N | N | N | N | N | N | Y
131629 | 106.5 | 72.632 | 198.5 | 155.9 | 84 | 99.9 | 30 | 67.5 | 100.6 | 124.8 | 114.2 | 2.2 | 6.3836 | 30.1253 | 549.6 | 644.1 | 788.368 | 415.024 | -2.1 | -2 | 0 | 21.2 | 8.96 | 3.77 | 3.4 | 5.51E-07 | 0 | 0 | 0 | 0.0048 | 32.127 | 9.8184 | 0.0013 | 0.0013 | 0.0013 | 0 | 0 | 199.36 | N | N | N | N | N | N | N | N | N | Y
131630 | 106.4 | 72.526 | 198.5 | 157.7 | 84 | 99.9 | 30 | 67.5 | 100.7 | 125 | 115.8 | 2.4 | 6.2852 | 30.1256 | 550.7 | 644.3 | 782.411 | 411.456 | -2.1 | -2 | 0 | 22.7 | 9.02 | 3.56 | 3.4 | 5.56E-07 | 0 | 0 | 0 | 0.0051 | 32.0636 | 9.195 | 0.0013 | 0.0013 | 0.0013 | 0 | 0 | 217.8 | N | N | N | N | N | N | N | N | N | Y
131631 | 106.7 | 72.719 | 198.5 | 158.9 | 84 | 99.9 | 30 | 67.5 | 100.7 | 124.9 | 116.8 | 2.5 | 5.8638 | 30.1355 | 551.6 | 644.5 | 755.468 | 397.067 | -2.1 | -2.1 | 0 | 21.2 | 8.94 | 3.48 | 3.3 | 5.76E-07 | 0 | 0 | 0 | 0.0046 | 30.6528 | 8.6671 | 0.0012 | 0.0012 | 0.0012 | 0 | 0 | 223.77 | N | N | N | N | N | N | N | N | N | Y
131632 | 106.8 | 72.843 | 198.6 | 158.6 | 84 | 99.9 | 30 | 67.4 | 100.5 | 125 | 116.6 | 2.4 | 5.2878 | 30.1237 | 552.3 | 644.7 | 716.546 | 376.181 | -2.3 | -2.3 | 0 | 20.7 | 8.76 | 3.52 | 3.3 | 6.09E-07 | 0 | 0 | 0 | 0.0043 | 28.4491 | 8.3166 | 0.0011 | 0.0012 | 0.0012 | 0 | 0 | 217.43 | N | N | N | N | N | N | N | N | N | Y
131633 | 107.1 | 73.011 | 198.7 | 157.8 | 84 | 99.9 | 30 | 67.3 | 100.2 | 125 | 115.9 | 2.4 | 4.6028 | 30.1006 | 552.7 | 644.7 | 667.381 | 349.965 | -2.2 | -2.2 | 0 | 19.5 | 8.51 | 3.7 | 3.3 | 6.54E-07 | 0 | 0 | 0 | 0.0037 | 25.7048 | 8.1215 | 0.001 | 0.0011 | 0.0011 | 0 | 0 | 203.43 | N | N | N | N | N | N | N | N | N | Y
131634 | 107.2 | 73.117 | 198.8 | 156.2 | 84 | 99.9 | 30 | 67.3 | 100.2 | 124.9 | 114.5 | 2.3 | 3.929 | 30.0915 | 553 | 644.7 | 614.698 | 322.163 | -2.1 | -2.1 | 0 | 18.7 | 8.18 | 3.98 | 3.4 | 7.11E-07 | 0 | 0 | 0 | 0.0033 | 22.7616 | 8.0535 | 0.001 | 0.001 | 0.001 | 0 | 0 | 180.62 | N | N | N | N | N | N | N | N | N | Y
131635 | 107.2 | 73.079 | 199.1 | 154.7 | 83.9 | 99.9 | 30 | 67.3 | 100 | 124.8 | 113.1 | 2.1 | 3.1964 | 30.0744 | 552.2 | 644.9 | 551.946 | 289.325 | -2.1 | -2 | 0 | 20.7 | 7.71 | 4.4 | 3.4 | 7.92E-07 | 0 | 0 | 0 | 0.0033 | 19.251 | 7.9975 | 0.0009 | 0.0009 | 0.0009 | 0 | 0 | 162.94 | N | N | N | N | N | N | N | N | N | Y
131636 | 107.5 | 73.291 | 199.2 | 152.9 | 83.9 | 99.9 | 30 | 67.3 | 99.9 | 124.6 | 111.5 | 2 | 2.7181 | 30.0602 | 551.7 | 645 | 507.141 | 265.848 | -1.9 | -1.9 | 0 | 30.3 | 7.15 | 4.99 | 3.2 | 8.63E-07 | 0 | 0 | 0 | 0.0044 | 16.4162 | 8.3218 | 0.0008 | 0.0008 | 0.0008 | 0 | 0 | 124.24 | N | N | N | N | N | N | N | N | N | Y
131637 | 107.3 | 73.148 | 199.3 | 150.6 | 84 | 99.9 | 30 | 67.3 | 100.1 | 124.5 | 109.5 | 1.8 | 2.2074 | 30.0534 | 550.4 | 644.9 | 454.926 | 238.731 | -1.8 | -1.7 | 0 | 33.2 | 6.6 | 5.69 | 3.1 | 9.61E-07 | 0 | 0 | 0 | 0.0044 | 13.6055 | 8.5311 | 0.0007 | 0.0007 | 0.0007 | 0 | 0 | 104.58 | N | N | N | N | N | N | N | N | N | Y
131638 | 107.3 | 73.129 | 199.3 | 148.4 | 84 | 99.9 | 30 | 67.3 | 100.1 | 124.4 | 107.5 | 1.7 | 1.8107 | 30.0457 | 550 | 644.9 | 411.699 | 216.078 | -1.7 | -1.6 | 0 | 31.4 | 6.12 | 6.44 | 3 | 1.06E-06 | 0 | 0 | 0 | 0.0037 | 11.4265 | 8.7319 | 0.0006 | 0.0006 | 0.0006 | 0 | 0 | 83.52 | N | N | N | N | N | N | N | N | N | Y
131639 | 107.2 | 73.117 | 199.3 | 146.3 | 84 | 99.9 | 30 | 67.3 | 100 | 123.7 | 105.7 | 1.5 | 1.6864 | 30.0361 | 549.5 | 644.9 | 397.196 | 208.509 | -1.6 | -1.5 | 0 | 25.9 | 5.83 | 7.1 | 2.8 | 1.10E-06 | 0 | 0 | 0 | 0.003 | 10.4895 | 9.2932 | 0.0005 | 0.0006 | 0.0006 | 0 | 0 | 70.59 | N | N | N | N | N | N | N | N | N | N
131640 | 107 | 72.974 | 199.3 | 144.9 | 84 | 99.9 | 30 | 67.2 | 99.7 | 123.3 | 104.4 | 1.4 | 1.7593 | 30.0387 | 548.3 | 644.7 | 405.613 | 213.191 | -1.5 | -1.4 | 0 | 19.4 | 5.63 | 7.62 | 2.6 | 1.08E-06 | 0 | 0 | 0 | 0.0023 | 10.3574 | 10.1928 | 0.0005 | 0.0005 | 0.0005 | 0 | 0 | 62.32 | N | N | N | N | N | N | N | N | N | N
131641 | 107 | 72.974 | 199.2 | 144.5 | 84 | 99.9 | 30 | 67.2 | 99.6 | 123.1 | 104 | 1.4 | 1.9457 | 30.0495 | 547.1 | 644.5 | 426.299 | 224.42 | -1.4 | -1.4 | 0 | 19.6 | 5.56 | 7.96 | 2.6 | 1.02E-06 | 0 | 0 | 0 | 0.0024 | 10.7678 | 11.2174 | 0.0005 | 0.0005 | 0.0005 | 0 | 0 | 53.16 | N | N | N | N | N | N | N | N | N | N
131642 | 106.7 | 72.719 | 199.1 | 144.4 | 84 | 99.9 | 30 | 67.2 | 99.7 | 123 | 103.9 | 1.3 | 2.4296 | 30.0493 | 546.4 | 644.5 | 476.704 | 251.111 | -1.4 | -1.4 | 0 | 21.1 | 5.89 | 7.94 | 2.6 | 9.13E-07 | 0 | 0 | 0 | 0.0029 | 12.7762 | 12.5233 | 0.0006 | 0.0006 | 0.0006 | 0 | 0 | 58.23 | N | N | N | N | N | N | N | N | N | N
131643 | 106.5 | 72.601 | 198.8 | 145.3 | 84 | 99.9 | 30 | 67.2 | 99.6 | 122.9 | 104.7 | 1.4 | 3.4116 | 30.0636 | 545.6 | 644.3 | 568.323 | 299.761 | -1.6 | -1.5 | 0 | 21.9 | 6.69 | 7.37 | 2.7 | 7.64E-07 | 0 | 0 | 0 | 0.0036 | 17.3059 | 13.8677 | 0.0007 | 0.0008 | 0.0008 | 0 | 0 | 83.99 | N | N | N | N | N | N | N | N | N | Y
131644 | 106.4 | 72.514 | 198.5 | 147.5 | 84 | 99.9 | 30 | 67.2 | 99.5 | 122.9 | 106.7 | 1.6 | 4.3587 | 30.0957 | 544.8 | 644.1 | 646.293 | 341.51 | -1.8 | -1.8 | 0 | 21.3 | 7.51 | 6.41 | 2.7 | 6.70E-07 | 0 | 0 | 0 | 0.004 | 22.1341 | 13.7466 | 0.0008 | 0.0009 | 0.0009 | 0 | 0 | 113.89 | N | N | N | N | N | N | N | N | N | Y
131645 | 106.1 | 72.34 | 198.2 | 151.1 | 84 | 99.9 | 30 | 67.1 | 99.4 | 123.2 | 109.9 | 1.9 | 4.9303 | 30.1125 | 544.6 | 644.1 | 688.879 | 364.317 | -2 | -1.9 | 0 | 21.4 | 8.1 | 5.46 | 2.8 | 6.28E-07 | 0 | 0 | 0 | 0.0043 | 25.4793 | 12.4957 | 0.0009 | 0.001 | 0.001 | 0 | 0 | 156.29 | N | N | N | N | N | N | N | N | N | Y
131646 | 106.3 | 72.477 | 197.9 | 154.2 | 84 | 99.9 | 30 | 67.1 | 99.5 | 123.4 | 112.7 | 2.1 | 5.3091 | 30.1306 | 545.3 | 644.3 | 715.91 | 378.549 | -2 | -2 | 0 | 22.5 | 8.43 | 4.75 | 2.9 | 6.04E-07 | 0 | 0 | 0 | 0.0047 | 27.5582 | 11.2952 | 0.001 | 0.001 | 0.001 | 0 | 0 | 177.75 | N | N | N | N | N | N | N | N | N | Y
131647 | 106.4 | 72.564 | 197.6 | 155.8 | 84 | 99.9 | 30 | 67.1 | 99.3 | 123.8 | 114.1 | 2.2 | 5.4063 | 30.1331 | 547.3 | 644.3 | 723.265 | 381.737 | -2.1 | -2.1 | 0 | 22.6 | 8.55 | 4.31 | 3 | 5.99E-07 | 0 | 0 | 0 | 0.0047 | 28.1914 | 10.3378 | 0.001 | 0.0011 | 0.0011 | 0 | 0 | 190.58 | N | N | N | N | N | N | N | N | N | Y
131648 | 106.6 | 72.663 | 197.4 | 156.5 | 84 | 99.9 | 30 | 67.1 | 99.4 | 124.2 | 114.7 | 2.3 | 5.111 | 30.1222 | 548.5 | 644.5 | 703.097 | 370.516 | -2.1 | -2 | 0 | 22.9 | 8.47 | 4.12 | 3 | 6.18E-07 | 0 | 0 | 0 | 0.0047 | 27.1041 | 9.5758 | 0.001 | 0.0011 | 0.0011 | 0 | 0 | 198.81 | N | N | N | N | N | N | N | N | N | Y
131649 | 106.8 | 72.8 | 197.3 | 156.7 | 84 | 99.9 | 30 | 67.2 | 99.6 | 124.2 | 114.9 | 2.3 | 4.7757 | 30.119 | 549.6 | 644.7 | 679.181 | 357.488 | -2.1 | -2 | 0 | 22.7 | 8.27 | 4.12 | 3.1 | 6.41E-07 | 0 | 0 | 0 | 0.0045 | 25.5133 | 9.2579 | 0.001 | 0.001 | 0.001 | 0 | 0 | 187.74 | N | N | N | N | N | N | N | N | N | Y
131650 | 107.1 | 72.999 | 197.2 | 155.8 | 84 | 99.9 | 30 | 67.1 | 99.5 | 124.1 | 114.1 | 2.2 | 4.1172 | 30.0986 | 550.5 | 644.9 | 629.286 | 330.698 | -2 | -2 | 0 | 22.5 | 8.04 | 4.29 | 3 | 6.93E-07 | 0 | 0 | 0 | 0.0041 | 22.9663 | 8.9035 | 0.0009 | 0.001 | 0.001 | 0 | 0 | 173.9 | N | N | N | N | N | N | N | N | N | Y
131651 | 107 | 72.98 | 197.2 | 154.3 | 84.1 | 99.9 | 30 | 67.2 | 99.7 | 124.2 | 112.8 | 2.1 | 3.6541 | 30.0723 | 551 | 644.9 | 592.269 | 310.798 | -2.1 | -2 | 0 | 25.3 | 7.86 | 4.51 | 3.1 | 7.37E-07 | 0 | 0 | 0 | 0.0043 | 21.0936 | 8.7973 | 0.0009 | 0.0009 | 0.0009 | 0 | 0 | 158.9 | N | N | N | N | N | N | N | N | N | Y
131652 | 107.2 | 73.061 | 197.2 | 153.1 | 84 | 99.9 | 30 | 67.2 | 99.6 | 124.1 | 111.7 | 2 | 3.4872 | 30.08 | 551.3 | 645 | 577.952 | 303.288 | -2 | -2 | 0 | 33.6 | 7.73 | 4.72 | 3.1 | 7.56E-07 | 0 | 0 | 0 | 0.0056 | 20.24 | 8.9954 | 0.0008 | 0.0009 | 0.0009 | 0 | 0 | 140.13 | N | N | N | N | N | N | N | N | N | Y
131653 | 107 | 72.955 | 197.2 | 152.2 | 84 | 99.9 | 30 | 67.2 | 99.6 | 124 | 110.9 | 2 | 3.3881 | 30.0744 | 551.4 | 644.9 | 569.423 | 298.731 | -2 | -1.9 | 0 | 35 | 7.67 | 4.89 | 3.1 | 7.67E-07 | 0 | 0 | 0 | 0.0058 | 19.7909 | 9.169 | 0.0008 | 0.0009 | 0.0009 | 0 | 0 | 134.77 | N | N | N | N | N | N | N | N | N | Y
131654 | 106.9 | 72.893 | 197.4 | 151.5 | 84 | 99.9 | 30 | 67.2 | 99.6 | 124.1 | 110.2 | 1.9 | 3.4729 | 30.0742 | 550.7 | 645 | 576.643 | 302.714 | -1.9 | -1.9 | 0 | 29.1 | 7.67 | 4.98 | 3.1 | 7.57E-07 | 0 | 0 | 0 | 0.0048 | 20.044 | 9.469 | 0.0009 | 0.0009 | 0.0009 | 0 | 0 | 127.57 | N | N | N | N | N | N | N | N | N | Y
131655 | 106.8 | 72.825 | 197.5 | 151.4 | 84.1 | 99.9 | 30 | 67.2 | 99.9 | 124.2 | 110.2 | 1.9 | 3.5444 | 30.0822 | 550 | 644.9 | 582.533 | 306.119 | -1.9 | -1.9 | 0 | 22 | 7.71 | 5 | 3.1 | 7.48E-07 | 0 | 0 | 0 | 0.0037 | 20.3742 | 9.6113 | 0.0008 | 0.0009 | 0.0009 | 0 | 0 | 131.62 | N | N | N | N | N | N | N | N | N | Y
131656 | 106.8 | 72.837 | 197.5 | 151.6 | 84.1 | 99.9 | 30 | 67.3 | 100 | 124.1 | 110.3 | 1.9 | 3.7784 | 30.0793 | 550 | 644.9 | 602.279 | 316.452 | -1.9 | -1.9 | 0 | 22.4 | 7.8 | 4.96 | 3 | 6.70E-03 | 0 | 0 | 0 | 0.0039 | 21.302 | 9.8606 | 0.0009 | 0.0009 | 0.0009 | 0 | 0 | 132.42 | N | N | N | N | N | N | N | N | N | Y
131657 | 106.8 | 72.806 | 197.4 | 151.9 | 84.1 | 99.9 | 30 | 67.3 | 100.2 | 124.3 | 110.6 | 1.9 | 3.9109 | 30.081 | 550.4 | 644.9 | 613.447 | 322.209 | -1.9 | -1.9 | 0 | 24.4 | 7.88 | 4.87 | 3 | 6.15E-03 | 0 | 0 | 0 | 0.0043 | 21.9354 | 9.86 | 0.0009 | 0.0009 | 0.0009 | 0 | 0 | 142.84 | N | N | N | N | N | N | N | N | N | Y
131658 | 106.7 | 72.769 | 197.4 | 152.5 | 84.1 | 99.9 | 30 | 67.3 | 100.2 | 124.4 | 111.2 | 2 | 4.0067 | 30.0977 | 550.5 | 644.9 | 620.975 | 326.325 | -2 | -1.9 | 0 | 31.8 | 7.96 | 4.77 | 3.1 | 7.02E-07 | 0 | 0 | 0 | 0.0057 | 22.4376 | 9.7778 | 0.0009 | 0.0009 | 0.0009 | 0 | 0 | 149.24 | N | N | N | N | N | N | N | N | N | Y
131659 | 106.7 | 72.769 | 197.3 | 152.8 | 84.1 | 99.9 | 30 | 67.3 | 100.2 | 124.3 | 111.4 | 2 | 4.1286 | 30.0983 | 550.8 | 644.9 | 630.702 | 331.336 | -2 | -2 | 0 | 29.8 | 8.03 | 4.67 | 3 | 6.91E-07 | 0 | 0 | 0 | 0.0054 | 22.984 | 9.7223 | 0.0009 | 0.001 | 0.001 | 0 | 0 | 152.07 | N | N | N | N | N | N | N | N | N | Y
131700 | 106.7 | 72.738 | 197.4 | 153 | 84.1 | 99.9 | 30 | 67.3 | 100.1 | 124.4 | 111.6 | 2 | 4.4596 | 30.1085 | 550.8 | 644.7 | 656.058 | 344.782 | -2 | -2 | 0 | 14.8 | 8.15 | 4.56 | 3 | 6.64E-07 | 0 | 0 | 0 | 0.0028 | 24.2696 | 9.8644 | 0.0009 | 0.001 | 0.001 | 0 | 0 | 153.85 | N | N | N | N | N | N | N | N | N | Y
131701 | 106.6 | 72.682 | 197.3 | 153.3 | 84.1 | 99.9 | 30 | 67.3 | 100.1 | 124.5 | 111.9 | 2 | 4.7443 | 30.1119 | 550.5 | 644.9 | 677.393 | 356.13 | -2.1 | -2 | 0 | 9.7 | 8.28 | 4.42 | 3.1 | 3.13E-03 | 0 | 0 | 0 | 0.0019 | 25.4594 | 9.8755 | 0.001 | 0.001 | 0.001 | 0 | 0 | 162.71 | N | N | N | N | N | N | N | N | N | Y
131702 | 106.6 | 72.651 | 197.3 | 154.2 | 84.1 | 99.9 | 30 | 67.3 | 100.2 | 124.6 | 112.7 | 2.1 | 4.7197 | 30.1064 | 550.8 | 644.9 | 675.711 | 355.066 | -2 | -2 | 0 | 9.2 | 8.32 | 4.3 | 3.2 | 6.45E-07 | 0 | 0 | 0 | 0.0018 | 25.5126 | 9.5955 | 0.001 | 0.0011 | 0.0011 | 0 | 0 | 174.12 | N | N | N | N | N | N | N | N | N | Y
131703 | 106.7 | 72.781 | 197.3 | 154.9 | 84.1 | 99.9 | 30 | 67.4 | 100.3 | 124.5 | 113.3 | 2.2 | 4.5598 | 30.099 | 551.4 | 644.9 | 663.966 | 348.615 | -2.1 | -2 | 0 | 8.4 | 8.28 | 4.27 | 3.2 | 6.57E-07 | 0 | 0 | 0 | 0.0016 | 24.928 | 9.3363 | 0.001 | 0.0011 | 0.0011 | 0 | 0 | 172.66 | N | N | N | N | N | N | N | N | N | Y
131704 | 106.8 | 72.818 | 197.3 | 154.9 | 84.1 | 99.9 | 30 | 67.4 | 100.3 | 124.6 | 113.3 | 2.2 | 4.3159 | 30.1046 | 552.1 | 644.9 | 645.507 | 338.757 | -2.1 | -2 | 0 | 6.9 | 8.17 | 4.3 | 3.3 | 6.76E-07 | 0 | 0 | 0 | 0.0013 | 23.8846 | 9.1544 | 0.001 | 0.0011 | 0.0011 | 0 | 0 | 170.58 | N | N | N | N | N | N | N | N | N | Y
131705 | 106.9 | 72.887 | 197.3 | 154.6 | 84.1 | 99.9 | 30 | 67.4 | 100.4 | 124.6 | 113 | 2.1 | 4.0314 | 30.1001 | 552.2 | 645 | 623.243 | 326.979 | -1.9 | -1.9 | 0 | 6.9 | 7.99 | 4.42 | 3.3 | 2.49E-03 | 0 | 0 | 0 | 0.0012 | 22.5511 | 9.0748 | 0.001 | 0.001 | 0.001 | 0 | 0 | 164.91 | N | N | N | N | N | N | N | N | N | Y
131706 | 107 | 72.974 | 197.3 | 154 | 84.1 | 99.9 | 30 | 67.4 | 100.5 | 124.5 | 112.5 | 2.1 | 3.805 | 30.094 | 552.3 | 644.9 | 605.013 | 317.32 | -1.9 | -1.9 | 0 | 9 | 7.86 | 4.58 | 3.2 | 7.22E-07 | 0 | 0 | 0 | 0.0016 | 21.5494 | 9.1257 | 0.0009 | 0.001 | 0.001 | 0 | 0 | 152.87 | N | N | N | N | N | N | N | N | N | Y
131707 | 106.9 | 72.912 | 197.3 | 153.1 | 84.1 | 99.9 | 30 | 67.4 | 100.5 | 124.4 | 111.6 | 2 | 3.8022 | 30.0993 | 551.9 | 645 | 604.813 | 317.406 | -2 | -1.9 | 0 | 10.7 | 7.88 | 4.69 | 3.1 | 7.22E-07 | 0 | 0 | 0 | 0.0019 | 21.5969 | 9.3524 | 0.0009 | 0.0009 | 0.0009 | 0 | 0 | 143.13 | N | N | N | N | N | N | N | N | N | Y
131708 | 106.8 | 72.843 | 197.3 | 152.5 | 84.2 | 99.9 | 30 | 67.5 | 100.6 | 124.3 | 111.2 | 2 | 3.8578 | 30.0996 | 551.6 | 645 | 609.254 | 319.837 | -2.1 | -2 | 0 | 10.8 | 7.91 | 4.73 | 3.2 | 7.16E-07 | 0 | 0 | 0 | 0.0019 | 21.8563 | 9.4882 | 0.0009 | 0.001 | 0.001 | 0 | 0 | 146.94 | N | N | N | N | N | N | N | N | N | Y
131709 | 106.7 | 72.756 | 197.3 | 152.6 | 84.1 | 99.9 | 30 | 67.4 | 100.4 | 124.3 | 111.3 | 2 | 3.8634 | 30.0947 | 551.4 | 644.9 | 609.645 | 320.032 | -2.1 | -2 | 0 | 10.3 | 7.92 | 4.72 | 3.1 | 7.16E-07 | 0 | 0 | 0 | 0.0018 | 21.8997 | 9.488 | 0.0009 | 0.001 | 0.001 | 0 | 0 | 147.63 | N | N | N | N | N | N | N | N | N | Y
131710 | 106.8 | 72.843 | 197.3 | 152.7 | 84.1 | 99.9 | 30 | 67.4 | 100.3 | 124.4 | 111.4 | 2 | 3.9405 | 30.1005 | 551.2 | 644.9 | 615.737 | 323.358 | -2 | -2 | 0 | 11.5 | 7.97 | 4.7 | 3 | 7.08E-07 | 0 | 0 | 0 | 0.0021 | 22.2517 | 9.532 | 0.0009 | 0.0009 | 0.0009 | 0 | 0 | 144.19 | N | N | N | N | N | N | N | N | N | Y
131711 | 106.7 | 72.781 | 197.3 | 152.7 | 84.2 | 99.9 | 30 | 67.4 | 100.5 | 124.5 | 111.4 | 2 | 3.8647 | 30.0981 | 550.5 | 645 | 609.516 | 320.289 | -2 | -2 | 0 | 13 | 8 | 4.65 | 3.1 | 7.15E-07 | 0 | 0 | 0 | 0.0023 | 22.1188 | 9.354 | 0.0009 | 0.001 | 0.001 | 0 | 0 | 157.09 | N | N | N | N | N | N | N | N | N | Y
131712 | 106.8 | 72.818 | 197.3 | 152.9 | 84.1 | 99.9 | 30 | 67.4 | 100.3 | 124.5 | 111.5 | 2 | 3.872 | 30.1066 | 550.4 | 644.9 | 609.973 | 320.663 | -2 | -2 | 0 | 13.4 | 8.01 | 4.62 | 3.2 | 7.14E-07 | 0 | 0 | 0 | 0.0024 | 22.1789 | 9.2984 | 0.0009 | 0.001 | 0.001 | 0 | 0 | 146.24 | N | N | N | N | N | N | N | N | N | Y
131713 | 106.9 | 72.856 | 197.3 | 153.1 | 84.1 | 99.9 | 30 | 67.4 | 100.3 | 124.4 | 111.7 | 2 | 3.8627 | 30.0958 | 550.3 | 645 | 609.246 | 320.19 | -2 | -2 | 0 | 14.6 | 8.01 | 4.6 | 3.3 | 7.15E-07 | 0 | 0 | 0 | 0.0026 | 22.1574 | 9.2544 | 0.0009 | 0.001 | 0.001 | 0 | 0 | 150.25 | N | N | N | N | N | N | N | N | N | Y
131714 | 106.8 | 72.825 | 197.3 | 153 | 84.2 | 99.9 | 30 | 67.4 | 100.6 | 124.4 | 111.6 | 2 | 3.8782 | 30.093 | 550 | 644.9 | 610.479 | 320.891 | -2 | -2 | 0 | 19.4 | 8.05 | 4.59 | 3.2 | 7.14E-07 | 0 | 0 | 0 | 0.0034 | 22.3057 | 9.2432 | 0.0009 | 0.001 | 0.001 | 0 | 0 | 157.46 | N | N | N | N | N | N | N | N | N | Y
131715 | 106.8 | 72.787 | 197.3 | 152.8 | 84.2 | 99.9 | 30 | 67.5 | 100.7 | 124.3 | 111.4 | 2 | 4.1473 | 30.1015 | 550.1 | 644.9 | 631.708 | 332.14 | -2 | -2 | 0 | 24.9 | 8.2 | 4.5 | 3.3 | 6.89E-07 | 0 | 0 | 0 | 0.0045 | 23.5301 | 9.3938 | 0.001 | 0.001 | 0.001 | 0 | 0 | 152.15 | N | N | N | N | N | N | N | N | N | Y
131716 | 106.7 | 72.781 | 197.3 | 153 | 84.1 | 99.9 | 30 | 67.4 | 100.5 | 124.4 | 111.6 | 2 | 4.8212 | 30.1149 | 550.4 | 644.9 | 682.453 | 358.851 | -2 | -2 | 0 | 17 | 8.49 | 4.3 | 3.3 | 6.38E-07 | 0 | 0 | 0 | 0.0033 | 26.3187 | 9.6917 | 0.0011 | 0.0011 | 0.0011 | 0 | 0 | 160.47 | N | N | N | N | N | N | N | N | N | Y
131717 | 106.6 | 72.651 | 197.3 | 153.8 | 84.1 | 99.9 | 30 | 67.4 | 100.4 | 124.4 | 112.3 | 2.1 | 5.6831 | 30.1292 | 550 | 644.9 | 742.641 | 390.832 | -2.1 | -2.1 | 0 | 13.4 | 8.77 | 4.01 | 3.1 | 5.85E-07 | 0 | 0 | 0 | 0.0029 | 29.6075 | 9.833 | 0.0011 | 0.0012 | 0.0012 | 0 | 0 | 176.43 | N | N | N | N | N | N | N | N | N | Y
131718 | 106.4 | 72.557 | 197.4 | 155.5 | 84.1 | 99.9 | 30 | 67.4 | 100.3 | 124.5 | 113.9 | 2.2 | 6.3607 | 30.1407 | 550.9 | 644.9 | 787.118 | 414.042 | -2.1 | -2.1 | 0 | 14.8 | 8.97 | 3.71 | 3 | 5.53E-07 | 0 | 0 | 0 | 0.0034 | 32.0611 | 9.656 | 0.0011 | 0.0012 | 0.0012 | 0 | 0 | 200.53 | N | N | N | N | N | N | N | N | N | Y
131719 | 106.4 | 72.533 | 197.3 | 157.5 | 84.1 | 99.9 | 30 | 67.3 | 100.2 | 124.6 | 115.6 | 2.4 | 6.7557 | 30.1521 | 551.6 | 645 | 811.98 | 426.983 | -2.1 | -2 | 0 | 18.6 | 9.1 | 3.49 | 3.1 | 5.36E-07 | 0 | 0 | 0 | 0.0044 | 33.5542 | 9.3544 | 0.0012 | 0.0013 | 0.0013 | 0 | 0 | 219.22 | N | N | N | N | N | N | N | N | N | Y
131720 | 106.4 | 72.545 | 197.3 | 158.8 | 84.1 | 99.9 | 30 | 67.3 | 100.2 | 124.7 | 116.8 | 2.5 | 6.4953 | 30.1534 | 553.3 | 645 | 796.293 | 418.064 | -2.2 | -2.1 | 0 | 25.8 | 9.11 | 3.36 | 3.2 | 5.47E-07 | 0 | 0 | 0 | 0.0059 | 32.8703 | 8.8151 | 0.0012 | 0.0013 | 0.0013 | 0 | 0 | 230.21 | N | N | N | N | N | N | N | N | N | Y
131721 | 106.7 | 72.781 | 197.3 | 159.5 | 84.1 | 99.9 | 30 | 67.3 | 100.2 | 124.7 | 117.4 | 2.5 | 5.8972 | 30.1443 | 554.7 | 645 | 758.558 | 397.573 | -2.2 | -2.1 | 0 | 28.8 | 9.01 | 3.34 | 3.4 | 5.76E-07 | 0 | 0 | 0 | 0.0063 | 30.9149 | 8.333 | 0.0012 | 0.0013 | 0.0013 | 0 | 0 | 231.71 | N | N | N | N | N | N | N | N | N | Y
131722 | 106.9 | 72.912 | 197.3 | 158.9 | 84.1 | 99.9 | 30 | 67.3 | 100 | 124.7 | 116.8 | 2.5 | 5.3128 | 30.1307 | 555.3 | 645.4 | 719.32 | 376.621 | -2.2 | -2.2 | 0 | 34.3 | 8.83 | 3.43 | 3.4 | 6.08E-07 | 0 | 0 | 0 | 0.0071 | 28.7104 | 8.1029 | 0.0012 | 0.0012 | 0.0012 | 0 | 0 | 219.62 | N | N | N | N | N | N | N | N | N | Y
131723 | 107.1 | 72.999 | 197.4 | 157.7 | 84.1 | 99.9 | 30 | 67.3 | 100 | 124.6 | 115.8 | 2.4 | 4.6174 | 30.1134 | 555.4 | 645.6 | 668.64 | 349.834 | -2.2 | -2.1 | 0 | 33.6 | 8.53 | 3.63 | 3.4 | 6.55E-07 | 0 | 0 | 0 | 0.0065 | 25.7673 | 7.9714 | 0.0011 | 0.0011 | 0.0011 | 0 | 0 | 202.17 | N | N | N | N | N | N | N | N | N | Y
131724 | 107.2 | 73.117 | 197.6 | 156.4 | 84.1 | 99.9 | 30 | 67.3 | 100 | 124.5 | 114.6 | 2.3 | 3.6875 | 30.0958 | 555.7 | 645.4 | 595.295 | 311.187 | -2.2 | -2.1 | 0 | 34.6 | 8.07 | 3.99 | 3.3 | 7.36E-07 | 0 | 0 | 0 | 0.0059 | 21.6807 | 7.797 | 0.0009 | 0.001 | 0.001 | 0 | 0 | 182.84 | N | N | N | N | N | N | N | N | N | Y
131725 | 107.4 | 73.247 | 197.7 | 154.3 | 84.1 | 99.9 | 30 | 67.3 | 100 | 124.5 | 112.8 | 2.1 | 3.0041 | 30.0815 | 556.1 | 645.6 | 534.809 | 279.327 | -2.1 | -2 | 0 | 35.6 | 7.59 | 4.49 | 3.2 | 8.21E-07 | 0 | 0 | 0 | 0.0055 | 18.2985 | 7.8686 | 0.0008 | 0.0009 | 0.0009 | 0 | 0 | 143.98 | N | N | N | N | N | N | N | N | N | Y
131726 | 107.3 | 73.166 | 197.8 | 152.2 | 84.2 | 99.9 | 30 | 67.3 | 100.1 | 124.3 | 110.8 | 1.9 | 2.3719 | 30.0634 | 555.5 | 645.4 | 473.323 | 247.206 | -2 | -1.9 | 0 | 34.6 | 7.18 | 5.04 | 3.1 | 9.28E-07 | 0 | 0 | 0 | 0.0047 | 15.3331 | 7.8185 | 0.0007 | 0.0007 | 0.0007 | 0 | 0 | 123.85 | N | N | N | N | N | N | N | N | N | Y
131727 | 107.3 | 73.185 | 198 | 149.6 | 84.2 | 99.9 | 30 | 67.3 | 100 | 124.3 | 108.6 | 1.8 | 2.1051 | 30.0543 | 554.9 | 645.4 | 445.569 | 232.792 | -1.9 | -1.8 | 0 | 34.7 | 6.89 | 5.56 | 2.9 | 9.85E-07 | 0 | 0 | 0 | 0.0044 | 13.8441 | 8.1226 | 0.0006 | 0.0006 | 0.0006 | 0 | 0 | 94.75 | N | N | N | N | N | N | N | N | N | Y
131728 | 107.1 | 73.048 | 198.1 | 147.2 | 84.2 | 99.9 | 30 | 67.3 | 99.9 | 124 | 106.4 | 1.6 | 2.0427 | 30.044 | 554.1 | 645.2 | 438.815 | 229.37 | -1.8 | -1.7 | 0 | 35 | 6.64 | 6 | 2.8 | 1.00E-06 | 0 | 0 | 0 | 0.0044 | 13.1552 | 8.6422 | 0.0006 | 0.0006 | 0.0006 | 0 | 0 | 89.68 | N | N | N | N | N | N | N | N | N | Y
131729 | 107 | 72.961 | 198.1 | 146 | 84.1 | 99.9 | 30 | 67.2 | 99.7 | 123.6 | 105.4 | 1.5 | 2.1237 | 30.054 | 553.3 | 645.4 | 447.289 | 234.058 | -1.7 | -1.7 | 0 | 26.6 | 6.51 | 6.36 | 2.8 | 9.80E-07 | 0 | 0 | 0 | 0.0034 | 13.1501 | 9.3424 | 0.0006 | 0.0006 | 0.0006 | 0 | 0 | 77.29 | N | N | N | N | N | N | N | N | N | N
131730 | 106.8 | 72.825 | 198.1 | 145.7 | 84.1 | 99.9 | 30 | 67.2 | 99.8 | 123.2 | 105.1 | 1.4 | 2.3328 | 30.0518 | 551.8 | 645 | 468.601 | 245.561 | -1.6 | -1.6 | 0 | 20.4 | 6.58 | 6.53 | 2.9 | 9.33E-07 | 0 | 0 | 0 | 0.0028 | 13.9533 | 10.0742 | 0.0006 | 0.0007 | 0.0007 | 0 | 0 | 81.86 | N | N | N | N | N | N | N | N | N | Y
131731 | 106.7 | 72.756 | 198 | 145.9 | 84.1 | 99.9 | 30 | 67.2 | 99.8 | 122.7 | 105.3 | 1.5 | 3.0764 | 30.0646 | 550.6 | 644.9 | 539.867 | 283.354 | -1.7 | -1.7 | 0 | 13 | 6.99 | 6.38 | 2.9 | 8.08E-07 | 0 | 0 | 0 | 0.002 | 17.113 | 11.3415 | 0.0008 | 0.0008 | 0.0008 | 0 | 0 | 81.97 | N | N | N | N | N | N | N | N | N | Y
131732 | 106.5 | 72.582 | 197.9 | 147.2 | 84.1 | 99.9 | 30 | 67.3 | 100 | 122.4 | 106.4 | 1.6 | 3.825 | 30.0777 | 549.6 | 644.9 | 605.698 | 318.359 | -1.8 | -1.8 | 0 | 7.9 | 7.48 | 5.91 | 3 | 7.19E-07 | 0 | 0 | 0 | 0.0014 | 20.5646 | 11.8187 | 0.0009 | 0.0009 | 0.0009 | 0 | 0 | 118.8 | N | N | N | N | N | N | N | N | N | Y
131733 | 106.5 | 72.626 | 197.8 | 150.2 | 84.2 | 99.9 | 30 | 67.3 | 100 | 122.3 | 109.1 | 1.8 | 4.2583 | 30.0885 | 548.9 | 644.9 | 640.297 | 336.908 | -1.9 | -1.9 | 0 | 7.1 | 7.82 | 5.4 | 3.2 | 6.79E-07 | 0 | 0 | 0 | 0.0013 | 22.7546 | 11.4253 | 0.001 | 0.001 | 0.001 | 0 | 0 | 132.29 | N | N | N | N | N | N | N | N | N | Y
131734 | 106.4 | 72.533 | 197.5 | 152.9 | 84.1 | 99.9 | 30 | 67.2 | 99.8 | 122.4 | 111.5 | 2 | 4.4109 | 30.096 | 548.2 | 644.9 | 651.904 | 343.324 | -2 | -2 | 0 | 7 | 8.04 | 4.97 | 3.3 | 6.67E-07 | 0 | 0 | 0 | 0.0013 | 23.8401 | 10.7231 | 0.001 | 0.0011 | 0.0011 | 0 | 0 | 158.37 | N | N | N | N | N | N | N | N | N | Y
131735 | 106.5 | 72.613 | 197.3 | 154 | 84.1 | 99.9 | 30 | 67.3 | 100 | 122.9 | 112.5 | 2.1 | 4.4633 | 30.0994 | 548.9 | 645 | 656.023 | 345.299 | -2 | -2 | 0 | 13.7 | 8.19 | 4.66 | 3.3 | 6.63E-07 | 0 | 0 | 0 | 0.0026 | 24.4123 | 10.1076 | 0.001 | 0.0011 | 0.0011 | 0 | 0 | 165.28 | N | N | N | N | N | N | N | N | N | Y
131736 | 106.6 | 72.713 | 197.2 | 154.4 | 84.1 | 99.9 | 30 | 67.3 | 99.9 | 123.2 | 112.9 | 2.1 | 4.4447 | 30.1066 | 549.7 | 645 | 654.712 | 344.412 | -2.1 | -2 | 0 | 17.3 | 8.26 | 4.47 | 3.2 | 1.56E-03 | 0 | 0 | 0 | 0.0033 | 24.5572 | 9.6705 | 0.001 | 0.0011 | 0.0011 | 0 | 0 | 167.87 | N | N | N | N | N | N | N | N | N | Y
131737 | 106.7 | 72.75 | 196.9 | 154.4 | 84.1 | 99.9 | 30 | 67.3 | 100 | 123.3 | 112.9 | 2.1 | 4.2193 | 30.1085 | 550.6 | 645 | 637.613 | 335.15 | -2 | -1.9 | 0 | 15.2 | 8.21 | 4.39 | 3.2 | 6.83E-07 | 0 | 0 | 0 | 0.0028 | 23.7687 | 9.2318 | 0.001 | 0.001 | 0.001 | 0 | 0 | 169.33 | N | N | N | N | N | N | N | N | N | Y
131738 | 106.9 | 72.912 | 196.8 | 154.2 | 84.2 | 99.9 | 30 | 67.4 | 100.2 | 123.4 | 112.7 | 2.1 | 3.9208 | 30.0952 | 551.2 | 645.2 | 614.105 | 322.459 | -2.1 | -2 | 0 | 14.7 | 8.08 | 4.41 | 3.2 | 4.40E-04 | 0 | 0 | 0 | 0.0026 | 22.5022 | 8.935 | 0.0009 | 0.001 | 0.001 | 0 | 0 | 159.5 | N | N | N | N | N | N | N | N | N | Y
131739 | 106.9 | 72.912 | 196.8 | 153.7 | 84.2 | 99.9 | 30 | 67.4 | 100.4 | 123.5 | 112.2 | 2.1 | 3.661 | 30.0957 | 551.4 | 645.2 | 592.645 | 311.125 | -2.1 | -2.1 | 0 | 21.7 | 7.95 | 4.52 | 3.2 | 7.36E-07 | 0 | 0 | 0 | 0.0037 | 21.3645 | 8.8328 | 0.0009 | 0.0009 | 0.0009 | 0 | 0 | 154.91 | N | N | N | N | N | N | N | N | N | Y
131740 | 107 | 72.924 | 196.8 | 153 | 84.2 | 99.9 | 30 | 67.3 | 100.1 | 123.5 | 111.6 | 2 | 3.5467 | 30.09 | 551.5 | 645.4 | 583.006 | 305.968 | -2.1 | -2.1 | 0 | 27.5 | 7.89 | 4.64 | 3.2 | 7.49E-07 | 0 | 0 | 0 | 0.0046 | 20.8489 | 8.9148 | 0.0009 | 0.0009 | 0.0009 | 0 | 0 | 145.32 | N | N | N | N | N | N | N | N | N | Y
131741 | 106.9 | 72.868 | 196.8 | 152.4 | 84.1 | 99.9 | 30 | 67.2 | 99.8 | 123.5 | 111 | 2 | 3.5145 | 30.0892 | 551.6 | 645.6 | 580.269 | 304.515 | -2.2 | -2.1 | 0 | 26.7 | 7.86 | 4.72 | 3.3 | 7.52E-07 | 0 | 0 | 0 | 0.0045 | 20.6715 | 9.0317 | 0.0009 | 0.001 | 0.001 | 0 | 0 | 139.02 | N | N | N | N | N | N | N | N | N | Y
131742 | 106.8 | 72.806 | 196.9 | 152 | 84.1 | 99.9 | 30 | 67.3 | 99.9 | 123.6 | 110.7 | 1.9 | 3.4186 | 30.0862 | 551.4 | 645.6 | 571.878 | 300.143 | -2.2 | -2.2 | 0 | 19.8 | 7.81 | 4.79 | 3.3 | 7.63E-07 | 0 | 0 | 0 | 0.0033 | 20.2378 | 9.0269 | 0.0009 | 0.0009 | 0.0009 | 0 | 0 | 141.67 | N | N | N | N | N | N | N | N | N | Y
131743 | 106.9 | 72.912 | 196.9 | 151.8 | 84.2 | 99.9 | 30 | 67.3 | 99.9 | 123.6 | 110.6 | 1.9 | 3.3907 | 30.0809 | 550.8 | 645.6 | 569.333 | 298.923 | -2.1 | -2 | 0 | 18.9 | 7.78 | 4.84 | 3.2 | 7.66E-07 | 0 | 0 | 0 | 0.0031 | 20.0826 | 9.0846 | 0.0009 | 0.0009 | 0.0009 | 0 | 0 | 131 | N | N | N | N | N | N | N | N | N | Y
131744 | 106.9 | 72.874 | 196.8 | 151.7 | 84.1 | 99.9 | 30 | 67.2 | 99.7 | 123.8 | 110.4 | 1.9 | 3.3718 | 30.0783 | 550 | 645.6 | 567.516 | 298.168 | -2 | -1.9 | 0 | 13.6 | 7.78 | 4.87 | 3.1 | 7.68E-07 | 0 | 0 | 0 | 0.0022 | 20.0188 | 9.1179 | 0.0008 | 0.0009 | 0.0009 | 0 | 0 | 132.34 | N | N | N | N | N | N | N | N | N | Y
131745 | 106.9 | 72.874 | 197 | 151.3 | 84.1 | 99.9 | 30 | 67.1 | 99.4 | 123.6 | 110.1 | 1.9 | 3.427 | 30.0813 | 549.6 | 645.6 | 572.238 | 300.818 | -1.9 | -1.9 | 0 | 8.6 | 7.79 | 4.89 | 3 | 7.61E-07 | 0 | 0 | 0 | 0.0014 | 20.2397 | 9.2266 | 0.0008 | 0.0009 | 0.0009 | 0 | 0 | 132.21 | N | N | N | N | N | N | N | N | N | Y
131746 | 106.8 | 72.843 | 197.2 | 151.4 | 84.1 | 99.9 | 30 | 67.2 | 99.6 | 123.6 | 110.2 | 1.9 | 3.5048 | 30.0752 | 549.5 | 645.6 | 579.099 | 304.375 | -1.9 | -1.9 | 0 | 9.3 | 7.86 | 4.86 | 3.1 | 7.52E-07 | 0 | 0 | 0 | 0.0016 | 20.6458 | 9.2804 | 0.0009 | 0.0009 | 0.0009 | 0 | 0 | 131.1 | N | N | N | N | N | N | N | N | N | Y
131747 | 106.8 | 72.8 | 197.1 | 151.5 | 84.2 | 99.9 | 30 | 67.2 | 99.7 | 123.7 | 110.2 | 1.9 | 3.6212 | 30.0706 | 549.8 | 645.6 | 589.115 | 309.516 | -1.9 | -1.9 | 0 | 11.6 | 7.93 | 4.79 | 3.1 | 7.40E-07 | 0 | 0 | 0 | 0.002 | 21.1818 | 9.3171 | 0.0009 | 0.0009 | 0.0009 | 0 | 0 | 139.89 | N | N | N | N | N | N | N | N | N | Y
131748 | 106.9 | 72.874 | 197.2 | 151.8 | 84.2 | 99.9 | 30 | 67.2 | 99.6 | 123.7 | 110.5 | 1.9 | 3.8619 | 30.0756 | 549.8 | 645.9 | 609.265 | 320.144 | -1.9 | -1.9 | 0 | 12.8 | 8 | 4.72 | 3.1 | 7.15E-07 | 0 | 0 | 0 | 0.0022 | 22.1044 | 9.4784 | 0.0009 | 0.0009 | 0.0009 | 0 | 0 | 138.42 | N | N | N | N | N | N | N | N | N | Y
131749 | 106.8 | 72.825 | 197 | 152.2 | 84.2 | 99.9 | 30 | 67.2 | 99.8 | 123.7 | 110.8 | 1.9 | 3.9834 | 30.0904 | 550 | 645.9 | 618.965 | 325.345 | -1.9 | -1.9 | 0 | 12 | 8.07 | 4.63 | 3.1 | 7.04E-07 | 0 | 0 | 0 | 0.0021 | 22.6687 | 9.4561 | 0.0009 | 0.001 | 0.001 | 0 | 0 | 146.43 | N | N | N | N | N | N | N | N | N | Y
131750 | 106.6 | 72.688 | 197 | 152.6 | 84.2 | 99.9 | 30 | 67.2 | 99.8 | 123.8 | 111.3 | 2 | 4.128 | 30.1015 | 550.6 | 645.9 | 630.602 | 331.388 | -2.1 | -2 | 0 | 11.8 | 8.14 | 4.54 | 3.1 | 6.91E-07 | 0 | 0 | 0 | 0.0022 | 23.2828 | 9.4518 | 0.0009 | 0.001 | 0.001 | 0 | 0 | 152.95 | N | N | N | N | N | N | N | N | N | Y
131751 | 106.7 | 72.731 | 196.9 | 153.1 | 84.2 | 99.9 | 30 | 67.2 | 99.9 | 123.8 | 111.7 | 2 | 4.1754 | 30.0926 | 551 | 645.9 | 634.599 | 333.243 | -2.1 | -2 | 0 | 14.2 | 8.18 | 4.46 | 3.1 | 6.87E-07 | 0 | 0 | 0 | 0.0026 | 23.5434 | 9.3411 | 0.0009 | 0.001 | 0.001 | 0 | 0 | 160.24 | N | N | N | N | N | N | N | N | N | Y
131752 | 106.6 | 72.663 | 196.8 | 153.6 | 84.2 | 99.9 | 30 | 67.2 | 99.8 | 124 | 112.1 | 2.1 | 4.0269 | 30.087 | 550.8 | 645.9 | 622.726 | 327.034 | -2.2 | -2.1 | 0 | 15.2 | 8.14 | 4.43 | 3.3 | 7.00E-07 | 0 | 0 | 0 | 0.0027 | 22.9725 | 9.0951 | 0.001 | 0.001 | 0.001 | 0 | 0 | 162.94 | N | N | N | N | N | N | N | N | N | Y
131753 | 106.9 | 72.856 | 196.8 | 153.6 | 84.2 | 99.9 | 30 | 67.2 | 99.8 | 124 | 112.1 | 2.1 | 3.7409 | 30.1 | 551 | 646.1 | 599.31 | 314.795 | -2.1 | -2 | 0 | 13.6 | 8.01 | 4.48 | 3.3 | 7.28E-07 | 0 | 0 | 0 | 0.0024 | 21.769 | 8.8476 | 0.0009 | 0.001 | 0.001 | 0 | 0 | 160.1 | N | N | N | N | N | N | N | N | N | Y
131754 | 107 | 72.937 | 196.9 | 153.4 | 84.2 | 99.9 | 30 | 67.2 | 99.8 | 123.9 | 111.9 | 2 | 3.5367 | 30.0834 | 551 | 646.1 | 582.114 | 305.586 | -2 | -1.9 | 0 | 13.1 | 7.9 | 4.6 | 3.3 | 7.50E-07 | 0 | 0 | 0 | 0.0022 | 20.8433 | 8.8169 | 0.0009 | 0.001 | 0.001 | 0 | 0 | 149.07 | N | N | N | N | N | N | N | N | N | Y
131755 | 106.8 | 72.843 | 196.8 | 152.5 | 84.2 | 99.9 | 30 | 67.2 | 99.7 | 123.9 | 111.2 | 2 | 3.3698 | 30.0778 | 551 | 646.3 | 567.575 | 297.909 | -1.9 | -1.9 | 0 | 15.3 | 7.81 | 4.72 | 3.3 | 7.69E-07 | 0 | 0 | 0 | 0.0025 | 20.0942 | 8.8289 | 0.0009 | 0.0009 | 0.0009 | 0 | 0 | 143.01 | N | N | N | N | N | N | N | N | N | Y
131756 | 107 | 72.937 | 196.8 | 152.1 | 84.1 | 99.9 | 30 | 67.1 | 99.4 | 123.8 | 110.8 | 1.9 | 3.2409 | 30.0777 | 551.3 | 646.3 | 556.232 | 291.865 | -1.9 | -1.9 | 0 | 22 | 7.71 | 4.85 | 3.2 | 7.85E-07 | 0 | 0 | 0 | 0.0035 | 19.4298 | 8.8816 | 0.0008 | 0.0009 | 0.0009 | 0 | 0 | 134.52 | N | N | N | N | N | N | N | N | N | Y
131757 | 106.9 | 72.912 | 196.9 | 151.5 | 84.1 | 99.9 | 30 | 67.1 | 99.4 | 124 | 110.3 | 1.9 | 3.2844 | 30.0773 | 551.2 | 646.3 | 560.095 | 293.918 | -2 | -1.9 | 0 | 25.8 | 7.67 | 4.95 | 3.2 | 7.79E-07 | 0 | 0 | 0 | 0.0042 | 19.4557 | 9.1389 | 0.0009 | 0.0009 | 0.0009 | 0 | 0 | 127.47 | N | N | N | N | N | N | N | N | N | Y
131758 | 106.9 | 72.874 | 197 | 151.1 | 84.1 | 99.9 | 30 | 67.1 | 99.5 | 123.8 | 109.9 | 1.9 | 3.4634 | 30.0789 | 551.5 | 646.3 | 575.94 | 302.158 | -2 | -2 | 0 | 23.6 | 7.73 | 4.98 | 3.1 | 1.40E-06 | 0 | 0 | 0 | 0.0039 | 20.1682 | 9.45 | 0.0008 | 0.0009 | 0.0009 | 0 | 0 | 125.83 | N | N | N | N | N | N | N | N | N | Y
131759 | 106.7 | 72.738 | 197 | 150.9 | 84.2 | 99.9 | 30 | 67.2 | 99.6 | 123.8 | 109.8 | 1.9 | 3.6029 | 30.0843 | 552.3 | 646.5 | 588.197 | 308.411 | -2 | -2 | 0 | 22 | 7.85 | 4.92 | 3.1 | 7.43E-07 | 0 | 0 | 0 | 0.0037 | 20.8959 | 9.5226 | 0.0009 | 0.0009 | 0.0009 | 0 | 0 | 132.68 | N | N | N | N | N | N | N | N | N | Y
131800 | 106.8 | 72.787 | 197.1 | 151.6 | 84.1 | 99.9 | 30 | 67.2 | 99.6 | 123.9 | 110.3 | 1.9 | 3.6766 | 30.0874 | 552 | 646.1 | 594.336 | 311.731 | -2.1 | -2 | 0 | 21.3 | 7.93 | 4.81 | 3.1 | 7.35E-07 | 0 | 0 | 0 | 0.0036 | 21.3321 | 9.4226 | 0.0009 | 0.0009 | 0.0009 | 0 | 0 | 139.66 | N | N | N | N | N | N | N | N | N | Y
131801 | 106.8 | 72.825 | 197 | 152.1 | 84.2 | 99.9 | 30 | 67.2 | 99.7 | 123.8 | 110.8 | 1.9 | 3.7025 | 30.0938 | 551.8 | 646.3 | 596.379 | 312.933 | -2.1 | -2 | 0 | 21.2 | 7.95 | 4.74 | 3.2 | 7.32E-07 | 0 | 0 | 0 | 0.0036 | 21.4848 | 9.3084 | 0.0009 | 0.001 | 0.001 | 0 | 0 | 144.57 | N | N | N | N | N | N | N | N | N | Y
131802 | 106.8 | 72.818 | 197 | 152.2 | 84.2 | 99.9 | 30 | 67.2 | 99.6 | 123.9 | 110.9 | 2 | 3.7928 | 30.1066 | 552 | 646.3 | 603.779 | 316.895 | -2.1 | -2.1 | 0 | 20.4 | 7.99 | 4.68 | 3.2 | 7.23E-07 | 0 | 0 | 0 | 0.0036 | 21.8687 | 9.3156 | 0.0009 | 0.001 | 0.001 | 0 | 0 | 144.09 | N | N | N | N | N | N | N | N | N | Y
131803 | 106.8 | 72.806 | 196.8 | 152.5 | 84.1 | 99.9 | 30 | 67.1 | 99.3 | 123.9 | 111.2 | 2 | 4.2077 | 30.1003 | 551.7 | 646.7 | 636.874 | 334.315 | -2.1 | -2 | 0 | 20.8 | 8.14 | 4.58 | 3.2 | 5.81E-04 | 0 | 0 | 0 | 0.0038 | 23.5033 | 9.6222 | 0.001 | 0.001 | 0.001 | 0 | 0 | 145.99 | N | N | N | N | N | N | N | N | N | Y
131804 | 106.7 | 72.719 | 196.8 | 152.6 | 84.1 | 99.9 | 30 | 67 | 99.1 | 123.9 | 111.2 | 2 | 4.8347 | 30.1029 | 550.7 | 646.3 | 683.774 | 359.302 | -2 | -2 | 0 | 19.4 | 8.42 | 4.37 | 3.3 | 2.53E-03 | 0 | 0 | 0 | 0.0038 | 26.1135 | 9.8669 | 0.0011 | 0.0011 | 0.0011 | 0 | 0 | 156.05 | N | N | N | N | N | N | N | N | N | Y
131805 | 106.5 | 72.613 | 196.8 | 153.5 | 84.1 | 99.9 | 30 | 67 | 99.1 | 124.1 | 112.1 | 2.1 | 5.556 | 30.1171 | 550.6 | 646.3 | 734.554 | 386.198 | -2.1 | -2 | 0 | 12.1 | 8.76 | 4.06 | 3.3 | 5.92E-07 | 0 | 0 | 0 | 0.0026 | 29.2174 | 9.8358 | 0.0011 | 0.0012 | 0.0012 | 0 | 0 | 175.71 | N | N | N | N | N | N | N | N | N | Y
131806 | 106.4 | 72.533 | 196.8 | 155.3 | 84.1 | 99.9 | 30 | 67 | 99 | 124.1 | 113.6 | 2.2 | 6.1797 | 30.1365 | 551.5 | 646.5 | 775.917 | 407.845 | -2.2 | -2.2 | 0 | 11.2 | 9.02 | 3.73 | 3.3 | 5.61E-07 | 0 | 0 | 0 | 0.0025 | 31.7523 | 9.5561 | 0.0012 | 0.0013 | 0.0013 | 0 | 0 | 197.48 | N | N | N | N | N | N | N | N | N | Y
131807 | 106.4 | 72.545 | 196.8 | 157.2 | 84.1 | 99.9 | 30 | 67 | 99 | 124.2 | 115.3 | 2.3 | 6.3669 | 30.151 | 552.4 | 646.7 | 788.021 | 414.058 | -2.2 | -2.2 | 0 | 13.1 | 9.12 | 3.48 | 3.3 | 5.52E-07 | 0 | 0 | 0 | 0.003 | 32.5994 | 9.053 | 0.0013 | 0.0013 | 0.0013 | 0 | 0 | 217.26 | N | N | N | N | N | N | N | N | N | Y
131808 | 106.4 | 72.576 | 196.9 | 158.3 | 84.1 | 99.9 | 30 | 67 | 99 | 124.3 | 116.3 | 2.4 | 5.8388 | 30.1449 | 552.9 | 646.8 | 753.93 | 395.853 | -2.2 | -2.2 | 0 | 15.5 | 9.05 | 3.37 | 3.4 | 5.78E-07 | 0 | 0 | 0 | 0.0034 | 30.9315 | 8.3728 | 0.0012 | 0.0013 | 0.0013 | 0 | 0 | 228.04 | N | N | N | N | N | N | N | N | N | Y
131809 | 106.7 | 72.769 | 196.8 | 159.1 | 84.1 | 99.9 | 30 | 66.9 | 98.7 | 124.4 | 117 | 2.5 | 5.1272 | 30.1238 | 553.8 | 646.8 | 705.745 | 369.954 | -2.2 | -2.2 | 0 | 16.8 | 8.84 | 3.43 | 3.5 | 6.19E-07 | 0 | 0 | 0 | 0.0034 | 28.2391 | 7.9565 | 0.0012 | 0.0012 | 0.0012 | 0 | 0 | 221.9 | N | N | N | N | N | N | N | N | N | Y
131810 | 107 | 72.937 | 197 | 157.9 | 84.1 | 99.9 | 30 | 66.8 | 98.4 | 124.4 | 115.9 | 2.4 | 4.4937 | 30.0971 | 554.2 | 647 | 659.539 | 345.294 | -2.3 | -2.2 | 0 | 17.4 | 8.55 | 3.62 | 3.6 | 6.63E-07 | 0 | 0 | 0 | 0.0033 | 25.4922 | 7.8552 | 0.0011 | 0.0012 | 0.0012 | 0 | 0 | 202.64 | N | N | N | N | N | N | N | N | N | Y
131811 | 107.1 | 73.011 | 197.2 | 156 | 84.1 | 99.9 | 30 | 66.8 | 98.5 | 124.2 | 114.2 | 2.2 | 3.7407 | 30.0813 | 554.6 | 647 | 599.693 | 313.69 | -2.3 | -2.2 | 0 | 17.6 | 8.19 | 3.93 | 3.6 | 7.30E-07 | 0 | 0 | 0 | 0.003 | 22.1763 | 7.7362 | 0.001 | 0.0011 | 0.0011 | 0 | 0 | 181.81 | N | N | N | N | N | N | N | N | N | Y
131812 | 107.3 | 73.148 | 197.2 | 154.5 | 84.1 | 99.9 | 30 | 66.9 | 98.6 | 124.1 | 113 | 2.1 | 3.082 | 30.0692 | 554.1 | 646.8 | 542.089 | 283.59 | -2 | -2 | 0 | 18.9 | 7.72 | 4.37 | 3.5 | 8.08E-07 | 0 | 0 | 0 | 0.0029 | 18.9092 | 7.7794 | 0.0009 | 0.0009 | 0.0009 | 0 | 0 | 154.61 | N | N | N | N | N | N | N | N | N | Y
131813 | 107.4 | 73.216 | 197.4 | 152.6 | 84.2 | 99.9 | 30 | 66.9 | 98.7 | 124 | 111.3 | 2 | 2.7055 | 30.0604 | 552.9 | 647 | 506.213 | 265.038 | -1.8 | -1.8 | 0 | 21 | 7.21 | 4.94 | 3.5 | 8.65E-07 | 0 | 0 | 0 | 0.0031 | 16.5007 | 8.2182 | 0.0008 | 0.0009 | 0.0009 | 0 | 0 | 122.89 | N | N | N | N | N | N | N | N | N | Y
131814 | 107.3 | 73.154 | 197.6 | 150.5 | 84.1 | 99.9 | 30 | 66.9 | 98.8 | 123.8 | 109.3 | 1.8 | 2.2342 | 30.0465 | 552.4 | 647 | 458.419 | 240.028 | -1.7 | -1.7 | 0 | 21.9 | 6.68 | 5.61 | 3.3 | 9.56E-07 | 0 | 0 | 0 | 0.0029 | 13.8352 | 8.4551 | 0.0007 | 0.0008 | 0.0008 | 0 | 0 | 105.44 | N | N | N | N | N | N | N | N | N | Y
131815 | 107.2 | 73.117 | 197.7 | 148.4 | 84.2 | 99.9 | 30 | 67 | 98.9 | 123.8 | 107.5 | 1.7 | 1.8643 | 30.0447 | 551.8 | 647 | 418.276 | 219.123 | -1.6 | -1.5 | 0 | 21.4 | 6.23 | 6.31 | 3.1 | 1.05E-06 | 0 | 0 | 0 | 0.0026 | 11.7832 | 8.684 | 0.0006 | 0.0006 | 0.0006 | 0 | 0 | 82.67 | N | N | N | N | N | N | N | N | N | Y
131816 | 107.1 | 73.042 | 197.8 | 146.5 | 84.1 | 99.9 | 30 | 66.9 | 98.8 | 123.1 | 105.8 | 1.5 | 1.7251 | 30.045 | 550.6 | 646.8 | 401.957 | 210.837 | -1.4 | -1.4 | 0 | 20.1 | 5.9 | 6.95 | 3 | 1.09E-06 | 0 | 0 | 0 | 0.0023 | 10.7432 | 9.1994 | 0.0006 | 0.0006 | 0.0006 | 0 | 0 | 72.4 | N | N | N | N | N | N | N | N | N | N
131817 | 106.9 | 72.912 | 197.9 | 145.3 | 84.2 | 99.9 | 30 | 67 | 99 | 122.9 | 104.7 | 1.4 | 1.8738 | 30.0446 | 549.2 | 646.7 | 418.829 | 219.979 | -1.3 | -1.3 | 0 | 20.3 | 5.82 | 7.4 | 3 | 1.34E-03 | 0 | 0 | 0 | 0.0025 | 11.0611 | 10.2236 | 0.0006 | 0.0006 | 0.0006 | 0 | 0 | 59.07 | N | N | N | N | N | N | N | N | N | N
131818 | 106.8 | 72.806 | 197.9 | 144.8 | 84.1 | 99.9 | 30 | 67 | 99.1 | 122.7 | 104.3 | 1.4 | 2.1557 | 30.0445 | 548.3 | 646.7 | 449.364 | 236.231 | -1.2 | -1.2 | 0 | 22.1 | 5.98 | 7.55 | 2.9 | 9.70E-07 | 0 | 0 | 0 | 0.0029 | 12.1934 | 11.1959 | 0.0006 | 0.0007 | 0.0007 | 0 | 0 | 68.54 | N | N | N | N | N | N | N | N | N | N
131819 | 106.9 | 72.856 | 197.9 | 144.9 | 84.2 | 99.9 | 30 | 67.1 | 99.3 | 122.8 | 104.4 | 1.4 | 2.9431 | 30.0503 | 547.7 | 646.7 | 526.367 | 276.941 | -1.3 | -1.2 | 0 | 24.1 | 6.48 | 7.3 | 2.9 | 8.27E-07 | 0 | 0 | 0 | 0.0037 | 15.4857 | 12.6862 | 0.0007 | 0.0008 | 0.0008 | 0 | 0 | 68.76 | N | N | N | N | N | N | N | N | N | N
131820 | 106.6 | 72.682 | 197.7 | 146.1 | 84.1 | 99.9 | 30 | 67.1 | 99.3 | 122.8 | 105.4 | 1.5 | 3.9797 | 30.0781 | 546.8 | 646.5 | 617.136 | 325.28 | -1.6 | -1.5 | 0 | 24.7 | 7.25 | 6.6 | 3 | 7.03E-07 | 0 | 0 | 0 | 0.0044 | 20.3591 | 13.4856 | 0.0009 | 0.0009 | 0.0009 | 0 | 0 | 98.29 | N | N | N | N | N | N | N | N | N | Y
131821 | 106.4 | 72.545 | 197.4 | 148.7 | 84.1 | 99.9 | 30 | 67.1 | 99.5 | 122.8 | 107.8 | 1.7 | 4.6196 | 30.099 | 546.3 | 646.3 | 666.752 | 351.855 | -1.9 | -1.9 | 0 | 25 | 7.87 | 5.74 | 3 | 6.50E-07 | 0 | 0 | 0 | 0.0048 | 23.9068 | 12.676 | 0.001 | 0.001 | 0.001 | 0 | 0 | 133.76 | N | N | N | N | N | N | N | N | N | Y
131822 | 106.2 | 72.408 | 197.3 | 152.5 | 84.1 | 99.9 | 30 | 67.1 | 99.4 | 123.1 | 111.2 | 2 | 4.9222 | 30.0896 | 546 | 646.3 | 689.147 | 363.658 | -2 | -2 | 0 | 23.3 | 8.23 | 5.02 | 3.1 | 6.29E-07 | 0 | 0 | 0 | 0.0047 | 25.8513 | 11.4521 | 0.001 | 0.0011 | 0.0011 | 0 | 0 | 168.14 | N | N | N | N | N | N | N | N | N | Y
131823 | 106.5 | 72.601 | 196.9 | 154.6 | 84.2 | 99.9 | 30 | 67.1 | 99.4 | 123.4 | 113 | 2.1 | 5.0341 | 30.0971 | 546.4 | 646.7 | 697.345 | 367.942 | -2 | -2 | 0 | 22.6 | 8.44 | 4.52 | 3.2 | 6.22E-07 | 0 | 0 | 0 | 0.0046 | 26.8056 | 10.4346 | 0.0011 | 0.0011 | 0.0011 | 0 | 0 | 174.5 | N | N | N | N | N | N | N | N | N | Y
131824 | 106.5 | 72.644 | 196.8 | 155.7 | 84.1 | 99.9 | 30 | 67.1 | 99.4 | 123.8 | 114 | 2.2 | 4.9707 | 30.0997 | 547.5 | 646.5 | 693.127 | 365.341 | -2.1 | -2 | 0 | 21.3 | 8.49 | 4.23 | 3.3 | 6.26E-07 | 0 | 0 | 0 | 0.0043 | 26.7898 | 9.692 | 0.0011 | 0.0012 | 0.0012 | 0 | 0 | 189.92 | N | N | N | N | N | N | N | N | N | Y
131825 | 106.7 | 72.769 | 196.8 | 156 | 84.1 | 99.9 | 30 | 67.1 | 99.5 | 124 | 114.2 | 2.2 | 4.5924 | 30.093 | 548.4 | 646.7 | 665.498 | 350.375 | -2 | -1.9 | 0 | 19.3 | 8.39 | 4.13 | 3.5 | 6.53E-07 | 0 | 0 | 0 | 0.0037 | 25.383 | 9.0959 | 0.0011 | 0.0012 | 0.0012 | 0 | 0 | 184.74 | N | N | N | N | N | N | N | N | N | Y
131826 | 106.8 | 72.837 | 196.8 | 155.5 | 84.1 | 99.9 | 30 | 67.2 | 99.6 | 124 | 113.8 | 2.2 | 4.0998 | 30.0821 | 549 | 647.2 | 627.873 | 330.244 | -2 | -1.9 | 0 | 19.5 | 8.21 | 4.2 | 3.4 | 6.94E-07 | 0 | 0 | 0 | 0.0035 | 23.4221 | 8.7136 | 0.001 | 0.0011 | 0.0011 | 0 | 0 | 174.09 | N | N | N | N | N | N | N | N | N | Y
131827 | 107 | 72.961 | 196.8 | 154.8 | 84.2 | 99.9 | 30 | 67.2 | 99.8 | 123.9 | 113.2 | 2.2 | 3.7818 | 30.0744 | 549.6 | 647 | 602.556 | 316.682 | -1.9 | -1.9 | 0 | 20 | 8.07 | 4.35 | 3.5 | 7.23E-07 | 0 | 0 | 0 | 0.0035 | 22.0543 | 8.6425 | 0.001 | 0.001 | 0.001 | 0 | 0 | 162.36 | N | N | N | N | N | N | N | N | N | Y
131828 | 107 | 72.98 | 196.8 | 153.6 | 84.2 | 99.9 | 30 | 67.2 | 99.8 | 123.8 | 112.1 | 2.1 | 3.5956 | 30.076 | 550.2 | 647.4 | 587.084 | 308.381 | -2 | -1.9 | 0 | 25.3 | 7.96 | 4.5 | 3.5 | 5.51E-03 | 0 | 0 | 0 | 0.0043 | 21.1945 | 8.717 | 0.001 | 0.001 | 0.001 | 0 | 0 | 151.05 | N | N | N | N | N | N | N | N | N | Y
131829 | 107 | 72.961 | 196.8 | 152.7 | 84.2 | 99.9 | 30 | 67.3 | 99.9 | 123.8 | 111.4 | 2 | 3.5923 | 30.0793 | 550.8 | 647.2 | 586.897 | 308.127 | -1.9 | -1.9 | 0 | 33.6 | 7.91 | 4.63 | 3.4 | 7.43E-07 | 0 | 0 | 0 | 0.0057 | 21.0341 | 8.948 | 0.001 | 0.001 | 0.001 | 0 | 0 | 142.07 | N | N | N | N | N | N | N | N | N | Y
131830 | 107 | 72.943 | 196.9 | 152 | 84.2 | 99.9 | 30 | 67.3 | 99.9 | 124 | 110.7 | 1.9 | 3.7849 | 30.0704 | 550.6 | 647.7 | 603.061 | 316.581 | -2 | -2 | 0 | 24.3 | 7.97 | 4.66 | 3.4 | 7.23E-07 | 0 | 0 | 0 | 0.0042 | 21.7858 | 9.2665 | 0.001 | 0.001 | 0.001 | 0 | 0 | 137.41 | N | N | N | N | N | N | N | N | N | Y
131831 | 106.9 | 72.868 | 197.2 | 152 | 84.2 | 99.9 | 30 | 67.2 | 99.8 | 124 | 110.7 | 1.9 | 3.9727 | 30.0739 | 550.9 | 647.2 | 618.56 | 324.665 | -2.1 | -2 | 0 | 9.8 | 8.07 | 4.61 | 3.3 | 7.05E-07 | 0 | 0 | 0 | 0.0018 | 22.6197 | 9.3933 | 0.001 | 0.001 | 0.001 | 0 | 0 | 143.51 | N | N | N | N | N | N | N | N | N | Y
131832 | 106.7 | 72.781 | 197.2 | 152.4 | 84.2 | 99.9 | 30 | 67.2 | 99.8 | 124 | 111 | 2 | 4.0367 | 30.0779 | 551.8 | 647.6 | 623.862 | 327.208 | -2.1 | -2.1 | 0 | 22.5 | 8.14 | 4.52 | 3.3 | 7.00E-07 | 0 | 0 | 0 | 0.0041 | 22.9863 | 9.2947 | 0.001 | 0.001 | 0.001 | 0 | 0 | 154.22 | N | N | N | N | N | N | N | N | N | Y
131833 | 106.8 | 72.806 | 197.3 | 153.1 | 84.2 | 99.9 | 30 | 67.2 | 99.6 | 124 | 111.7 | 2 | 4.251 | 30.0917 | 552 | 647.7 | 640.716 | 336.132 | -2.1 | -2 | 0 | 25 | 8.21 | 4.43 | 3.3 | 6.81E-07 | 0 | 0 | 0 | 0.0046 | 23.8329 | 9.3543 | 0.001 | 0.0011 | 0.0011 | 0 | 0 | 149.79 | N | N | N | N | N | N | N | N | N | Y
131834 | 106.7 | 72.719 | 197.4 | 153.3 | 84.2 | 99.9 | 30 | 67.1 | 99.4 | 124 | 111.9 | 2 | 4.2695 | 30.0912 | 552.1 | 647.7 | 642.204 | 336.871 | -2.2 | -2.1 | 0 | 23.6 | 8.26 | 4.35 | 3.3 | 6.80E-07 | 0 | 0 | 0 | 0.0044 | 24.0149 | 9.1899 | 0.001 | 0.0011 | 0.0011 | 0 | 0 | 166.22 | N | N | N | N | N | N | N | N | N | Y
131835 | 106.8 | 72.825 | 197.4 | 153.7 | 84.2 | 99.9 | 30 | 67.1 | 99.4 | 124.1 | 112.2 | 2.1 | 4.1475 | 30.0917 | 552.7 | 647.9 | 632.772 | 331.709 | -2.2 | -2.1 | 0 | 23.8 | 8.25 | 4.3 | 3.3 | 7.52E-03 | 0 | 0 | 0 | 0.0043 | 23.6309 | 8.9618 | 0.001 | 0.0011 | 0.0011 | 0 | 0 | 164.45 | N | N | N | N | N | N | N | N | N | Y
131836 | 106.8 | 72.843 | 197.5 | 153.9 | 84.2 | 99.9 | 30 | 67.1 | 99.4 | 124.1 | 112.4 | 2.1 | 4.3616 | 30.0925 | 553.3 | 648.1 | 649.357 | 340.218 | -2.2 | -2.2 | 0 | 23 | 8.31 | 4.27 | 3.3 | 6.73E-07 | 0 | 0 | 0 | 0.0043 | 24.4102 | 9.1111 | 0.001 | 0.0011 | 0.0011 | 0 | 0 | 163.15 | N | N | N | N | N | N | N | N | N | Y
131837 | 106.8 | 72.837 | 197.6 | 153.6 | 84.2 | 99.9 | 30 | 67.2 | 99.5 | 124 | 112.1 | 2.1 | 5.1449 | 30.0995 | 553 | 648.3 | 706.165 | 370.188 | -2.2 | -2.2 | 0 | 14.8 | 8.55 | 4.14 | 3.4 | 6.18E-07 | 0 | 0 | 0 | 0.003 | 27.3233 | 9.6295 | 0.0011 | 0.0012 | 0.0012 | 0 | 0 | 160.83 | N | N | N | N | N | N | N | N | N | Y
131838 | 106.5 | 72.626 | 197.7 | 154.3 | 84.2 | 99.9 | 30 | 67 | 99.2 | 124.1 | 112.7 | 2.1 | 6.6833 | 30.1472 | 553.2 | 648.1 | 806.947 | 423.595 | -2.4 | -2.3 | 0 | 12.3 | 8.96 | 3.86 | 3.4 | 1.00E-03 | 0 | 0 | 0 | 0.0029 | 32.7639 | 10.2757 | 0.0013 | 0.0014 | 0.0014 | 0 | 0 | 182.27 | N | N | N | N | N | N | N | N | N | Y
131839 | 106.4 | 72.526 | 197.7 | 155.7 | 84.2 | 99.9 | 30 | 67 | 99.1 | 124.2 | 114 | 2.2 | 7.6941 | 30.1833 | 554 | 648.3 | 868.187 | 455.952 | -2.4 | -2.3 | 0 | 14.2 | 9.29 | 3.49 | 3.5 | 3.23E-03 | 0 | 0 | 0 | 0.0036 | 36.5637 | 10.0016 | 0.0014 | 0.0015 | 0.0015 | 0 | 0 | 206.11 | N | N | N | N | N | N | N | N | N | Y
131840 | 106.2 | 72.439 | 197.7 | 159 | 84.2 | 99.9 | 30 | 67 | 99 | 124.3 | 116.9 | 2.5 | 7.6487 | 30.1743 | 554.5 | 648.6 | 865.949 | 454.38 | -2.3 | -2.3 | 0 | 15.5 | 9.38 | 3.21 | 3.5 | 1.79E-03 | 0 | 0 | 0 | 0.0039 | 36.813 | 9.1484 | 0.0014 | 0.0015 | 0.0015 | 0 | 0 | 248.37 | N | N | N | N | N | N | N | N | N | Y
131841 | 106.2 | 72.439 | 197.7 | 161.1 | 84.2 | 99.9 | 30 | 67 | 99 | 124.3 | 118.8 | 2.6 | 7.209 | 30.1674 | 555.2 | 648.5 | 840.455 | 440.612 | -2.4 | -2.3 | 0 | 16.5 | 9.41 | 3.05 | 3.5 | 5.19E-07 | 0 | 0 | 0 | 0.004 | 35.7898 | 8.4326 | 0.0014 | 0.0015 | 0.0015 | 0 | 0 | 252.5 | N | N | N | N | N | N | N | N | N | Y
131842 | 106.1 | 72.34 | 197.8 | 160.7 | 84.2 | 99.9 | 30 | 67 | 99.1 | 124 | 118.5 | 2.6 | 7.0804 | 30.1574 | 556.5 | 649.2 | 833.536 | 436.288 | -2.4 | -2.3 | 0 | 18.6 | 9.48 | 2.96 | 3.5 | 5.24E-07 | 0 | 0 | 0 | 0.0045 | 35.7166 | 8.1022 | 0.0014 | 0.0014 | 0.0014 | 0 | 0 | 253.28 | N | N | N | N | N | N | N | N | N | Y
131843 | 106.3 | 72.458 | 198 | 159.9 | 84.2 | 99.9 | 30 | 66.9 | 98.8 | 123.9 | 117.8 | 2.6 | 7.1302 | 30.1479 | 557.6 | 649.2 | 837.066 | 437.512 | -2.3 | -2.3 | 0 | 19.3 | 9.57 | 2.87 | 3.5 | 5.23E-07 | 0 | 0 | 0 | 0.0046 | 36.1464 | 7.8929 | 0.0014 | 0.0015 | 0.0015 | 0 | 0 | 252.3 | N | N | N | N | N | N | N | N | N | Y
131844 | 106.4 | 72.533 | 198.1 | 160 | 84.2 | 99.9 | 30 | 66.9 | 98.8 | 123.7 | 117.8 | 2.6 | 7.1375 | 30.1541 | 558.8 | 649.4 | 837.89 | 437.547 | -2.3 | -2.3 | 0 | 19.5 | 9.6 | 2.8 | 3.6 | 5.23E-07 | 0 | 0 | 0 | 0.0047 | 36.2711 | 7.6933 | 0.0014 | 0.0015 | 0.0015 | 0 | 0 | 251.93 | N | N | N | N | N | N | N | N | N | Y
131845 | 106.5 | 72.626 | 198.3 | 160.1 | 84.2 | 99.9 | 30 | 66.9 | 98.9 | 123.6 | 117.9 | 2.6 | 7.1732 | 30.1624 | 559.8 | 649.5 | 840.403 | 438.526 | -2.3 | -2.3 | 0 | 18.2 | 9.63 | 2.75 | 3.7 | 5.22E-07 | 0 | 0 | 0 | 0.0044 | 36.4476 | 7.5835 | 0.0015 | 0.0016 | 0.0016 | 0 | 0 | 252.84 | N | N | N | N | N | N | N | N | N | Y
131846 | 106.6 | 72.688 | 198.5 | 160 | 84.2 | 99.9 | 30 | 66.9 | 98.7 | 123.6 | 117.8 | 2.6 | 7.1016 | 30.1603 | 561 | 649.4 | 836.444 | 435.935 | -2.4 | -2.3 | 0 | 16.6 | 9.63 | 2.72 | 3.8 | 5.25E-07 | 0 | 0 | 0 | 0.004 | 36.2399 | 7.4578 | 0.0015 | 0.0016 | 0.0016 | 0 | 0 | 252.2 | N | N | N | N | N | N | N | N | N | Y
131847 | 106.6 | 72.7 | 198.8 | 160 | 84.2 | 99.9 | 30 | 66.9 | 98.6 | 123.6 | 117.8 | 2.6 | 6.7067 | 30.1511 | 561.9 | 649.7 | 812.757 | 423.09 | -2.3 | -2.3 | 0 | 14.5 | 9.55 | 2.73 | 4 | 5.41E-07 | 0 | 0 | 0 | 0.0034 | 34.8772 | 7.2609 | 0.0015 | 0.0016 | 0.0016 | 0 | 0 | 252.55 | N | N | N | N | N | N | N | N | N | Y
131848 | 106.9 | 72.874 | 199.1 | 159.7 | 84.2 | 99.9 | 30 | 66.8 | 98.5 | 123.6 | 117.5 | 2.5 | 5.9793 | 30.1283 | 562.5 | 649.7 | 766.852 | 398.627 | -2.2 | -2.1 | 0 | 13.3 | 9.38 | 2.81 | 4.1 | 5.74E-07 | 0 | 0 | 0 | 0.0029 | 32.2722 | 7.0361 | 0.0015 | 0.0016 | 0.0016 | 0 | 0 | 252.18 | N | N | N | N | N | N | N | N | N | Y
131849 | 107 | 72.98 | 199.4 | 159.3 | 84.2 | 99.9 | 30 | 66.8 | 98.5 | 123.6 | 117.2 | 2.5 | 5.3167 | 30.1129 | 563.5 | 649.9 | 722.434 | 374.996 | -2.2 | -2.2 | 0 | 13.3 | 9.18 | 2.96 | 4 | 6.10E-07 | 0 | 0 | 0 | 0.0027 | 29.7156 | 6.9768 | 0.0014 | 0.0014 | 0.0014 | 0 | 0 | 233.85 | N | N | N | N | N | N | N | N | N | Y
131850 | 107.1 | 73.03 | 199.5 | 157.9 | 84.2 | 99.9 | 30 | 66.8 | 98.5 | 123.6 | 115.9 | 2.4 | 4.7557 | 30.105 | 563.6 | 650.1 | 681.864 | 353.813 | -2.3 | -2.2 | 0 | 14.2 | 8.89 | 3.19 | 3.8 | 6.47E-07 | 0 | 0 | 0 | 0.0028 | 27.1641 | 7.0847 | 0.0012 | 0.0013 | 0.0013 | 0 | 0 | 215.03 | N | N | N | N | N | N | N | N | N | Y
131851 | 107.2 | 73.079 | 199.7 | 156.5 | 84.3 | 99.9 | 30 | 66.8 | 98.5 | 123.6 | 114.7 | 2.3 | 3.8167 | 30.0732 | 562.4 | 650.1 | 607.814 | 315.41 | -2.2 | -2.2 | 0 | 17.8 | 8.46 | 3.53 | 3.7 | 7.26E-07 | 0 | 0 | 0 | 0.0031 | 23.0488 | 6.9963 | 0.0011 | 0.0011 | 0.0011 | 0 | 0 | 188.75 | N | N | N | N | N | N | N | N | N | Y
131852 | 107.4 | 73.216 | 199.9 | 154.5 | 84.2 | 99.9 | 30 | 66.8 | 98.3 | 123.7 | 113 | 2.1 | 3.186 | 30.0577 | 562.4 | 650.1 | 553.85 | 287.26 | -2.2 | -2.2 | 0 | 25.7 | 8.07 | 3.97 | 3.6 | 7.98E-07 | 0 | 0 | 0 | 0.0041 | 20.0157 | 7.1616 | 0.0009 | 0.001 | 0.001 | 0 | 0 | 157.66 | N | N | N | N | N | N | N | N | N | Y
131853 | 107.3 | 73.154 | 200 | 152.8 | 84.2 | 99.9 | 30 | 66.8 | 98.3 | 123.6 | 111.4 | 2 | 2.8882 | 30.0482 | 561.3 | 649.9 | 526.109 | 273.081 | -2.1 | -2.1 | 0 | 25.9 | 7.78 | 4.4 | 3.5 | 8.39E-07 | 0 | 0 | 0 | 0.0039 | 18.3493 | 7.5504 | 0.0009 | 0.0009 | 0.0009 | 0 | 0 | 138.43 | N | N | N | N | N | N | N | N | N | Y
131854 | 107.2 | 73.079 | 200.2 | 151.1 | 84.2 | 99.9 | 30 | 66.8 | 98.4 | 123.5 | 109.9 | 1.9 | 2.8762 | 30.0607 | 560 | 649.7 | 524.615 | 272.785 | -2 | -2 | 0 | 25.2 | 7.61 | 4.76 | 3.4 | 8.40E-07 | 0 | 0 | 0 | 0.0038 | 17.9187 | 8.1478 | 0.0008 | 0.0009 | 0.0009 | 0 | 0 | 118.4 | N | N | N | N | N | N | N | N | N | Y
131855 | 107 | 72.943 | 200.2 | 150.2 | 84.2 | 99.9 | 30 | 66.8 | 98.3 | 123.6 | 109.1 | 1.8 | 2.8656 | 30.0625 | 558.9 | 649.7 | 523.363 | 272.432 | -1.9 | -1.9 | 0 | 25.1 | 7.51 | 5.01 | 3.4 | 4.03E-03 | 0 | 0 | 0 | 0.0038 | 17.6597 | 8.5735 | 0.0008 | 0.0009 | 0.0009 | 0 | 0 | 118.35 | N | N | N | N | N | N | N | N | N | Y
131856 | 107 | 72.937 | 200.3 | 149.7 | 84.2 | 99.9 | 30 | 66.7 | 98.2 | 123.8 | 108.7 | 1.8 | 2.9028 | 30.0645 | 557.2 | 649.5 | 526.397 | 274.497 | -1.9 | -1.9 | 0 | 23.8 | 7.45 | 5.18 | 3.4 | 8.35E-07 | 0 | 0 | 0 | 0.0036 | 17.6523 | 8.9291 | 0.0009 | 0.0009 | 0.0009 | 0 | 0 | 110.35 | N | N | N | N | N | N | N | N | N | Y
131857 | 106.8 | 72.837 | 200.1 | 149.7 | 84.3 | 99.9 | 30 | 66.8 | 98.3 | 123.7 | 108.7 | 1.8 | 2.8937 | 30.0581 | 556.6 | 649.7 | 525.536 | 274.149 | -1.9 | -1.9 | 0 | 21.7 | 7.33 | 5.33 | 3.4 | 8.36E-07 | 0 | 0 | 0 | 0.0033 | 17.3424 | 9.1686 | 0.0008 | 0.0009 | 0.0009 | 0 | 0 | 119.39 | N | N | N | N | N | N | N | N | N | Y
131858 | 107 | 72.943 | 200 | 149.8 | 84.3 | 99.9 | 30 | 66.8 | 98.3 | 123.7 | 108.7 | 1.8 | 2.759 | 30.0627 | 556.3 | 649.5 | 512.41 | 267.418 | -2 | -2 | 0 | 20.6 | 7.11 | 5.53 | 3.3 | 8.57E-07 | 0 | 0 | 0 | 0.003 | 16.4211 | 9.2844 | 0.0008 | 0.0008 | 0.0008 | 0 | 0 | 111.45 | N | N | N | N | N | N | N | N | N | Y
131859 | 106.9 | 72.868 | 200 | 149.4 | 84.2 | 99.9 | 30 | 66.8 | 98.3 | 123.6 | 108.4 | 1.7 | 2.5083 | 30.0551 | 555.4 | 649.2 | 487.307 | 254.467 | -2 | -1.9 | 0 | 20.2 | 6.82 | 5.83 | 3.3 | 9.01E-07 | 0 | 0 | 0 | 0.0028 | 14.9907 | 9.3165 | 0.0008 | 0.0008 | 0.0008 | 0 | 0 | 103.78 | N | N | N | N | N | N | N | N | N | Y
131900 | 106.9 | 72.912 | 199.8 | 148.6 | 84.2 | 99.9 | 30 | 66.7 | 98.1 | 123.5 | 107.7 | 1.7 | 2.0412 | 30.0445 | 554.3 | 649.2 | 438.059 | 228.917 | -1.8 | -1.8 | 0 | 19.4 | 6.56 | 6.2 | 3.3 | 1.00E-06 | 0 | 0 | 0 | 0.0024 | 12.9691 | 8.9068 | 0.0007 | 0.0007 | 0.0007 | 0 | 0 | 95.66 | N | N | N | N | N | N | N | N | N | Y
131901 | 106.9 | 72.887 | 199.7 | 147.3 | 84.2 | 99.9 | 30 | 66.7 | 98.1 | 123.2 | 106.6 | 1.6 | 1.9323 | 30.0342 | 553.1 | 649.2 | 426.046 | 222.842 | -1.8 | -1.7 | 0 | 18.8 | 6.62 | 6.43 | 3.2 | 4.58E-03 | 0 | 0 | 0 | 0.0023 | 12.7428 | 8.9953 | 0.0006 | 0.0007 | 0.0007 | 0 | 0 | 84.06 | N | N | N | N | N | N | N | N | N | Y
131902 | 106.8 | 72.8 | 199.5 | 145.9 | 84.2 | 99.9 | 30 | 66.8 | 98.2 | 122.8 | 105.3 | 1.5 | 2.3201 | 30.0454 | 551.7 | 649.2 | 467.336 | 244.857 | -1.7 | -1.7 | 0 | 18.7 | 6.98 | 6.32 | 3.2 | 9.35E-07 | 0 | 0 | 0 | 0.0025 | 14.7644 | 9.715 | 0.0007 | 0.0007 | 0.0007 | 0 | 0 | 89.45 | N | N | N | N | N | N | N | N | N | Y
131903 | 106.8 | 72.806 | 199.5 | 145.7 | 84.2 | 99.9 | 30 | 66.8 | 98.3 | 122.6 | 105.1 | 1.4 | 2.7257 | 30.0497 | 550.9 | 648.8 | 507.969 | 266.404 | -1.7 | -1.7 | 0 | 18.6 | 7.24 | 6 | 3.2 | 8.60E-07 | 0 | 0 | 0 | 0.0027 | 16.6633 | 10.0418 | 0.0008 | 0.0008 | 0.0008 | 0 | 0 | 102.19 | N | N | N | N | N | N | N | N | N | Y
131904 | 106.7 | 72.756 | 199.2 | 146.9 | 84.2 | 99.9 | 30 | 66.8 | 98.3 | 122.6 | 106.2 | 1.5 | 2.9657 | 30.0637 | 550.8 | 648.6 | 530.837 | 278.562 | -1.7 | -1.7 | 0 | 17.7 | 7.34 | 5.74 | 3.1 | 8.22E-07 | 0 | 0 | 0 | 0.0027 | 17.6644 | 10.037 | 0.0008 | 0.0008 | 0.0008 | 0 | 0 | 103.66 | N | N | N | N | N | N | N | N | N | Y
131905 | 106.7 | 72.731 | 199 | 148.4 | 84.2 | 99.9 | 30 | 66.8 | 98.4 | 122.5 | 107.5 | 1.7 | 3.3463 | 30.0744 | 550.1 | 648.6 | 565.051 | 296.827 | -1.7 | -1.7 | 0 | 16.5 | 7.39 | 5.57 | 3.1 | 2.42E-02 | 0 | 0 | 0 | 0.0027 | 18.9461 | 10.3853 | 0.0008 | 0.0009 | 0.0009 | 0 | 0 | 110.02 | N | N | N | N | N | N | N | N | N | Y
131906 | 106.7 | 72.769 | 198.7 | 149.5 | 84.2 | 99.9 | 30 | 66.8 | 98.3 | 122.3 | 108.5 | 1.7 | 3.5683 | 30.0742 | 550 | 648.8 | 584.726 | 307.191 | -1.8 | -1.7 | 0 | 17.5 | 7.4 | 5.47 | 3.1 | 3.86E-02 | 0 | 0 | 0 | 0.003 | 19.6376 | 10.5503 | 0.0009 | 0.0009 | 0.0009 | 0 | 0 | 116.21 | N | N | N | N | N | N | N | N | N | Y
131907 | 106.6 | 72.713 | 198.4 | 150.8 | 84.3 | 99.9 | 30 | 66.8 | 98.5 | 122.2 | 109.7 | 1.8 | 3.2902 | 30.0659 | 550.4 | 648.8 | 560.381 | 294.184 | -1.8 | -1.8 | 0 | 24.4 | 7.28 | 5.48 | 3.1 | 1.29E-02 | 0 | 0 | 0 | 0.0039 | 18.5047 | 10.1199 | 0.0008 | 0.0009 | 0.0009 | 0 | 0 | 121.94 | N | N | N | N | N | N | N | N | N | Y
131908 | 106.7 | 72.781 | 198.4 | 152.2 | 84.3 | 99.9 | 30 | 66.8 | 98.4 | 122.4 | 110.9 | 2 | 2.9641 | 30.0552 | 550.2 | 648.5 | 530.595 | 278.511 | -1.9 | -1.9 | 0 | 27.2 | 7.05 | 5.64 | 3.2 | 8.23E-07 | 0 | 0 | 0 | 0.0042 | 16.9446 | 9.8682 | 0.0008 | 0.0008 | 0.0008 | 0 | 0 | 122.72 | N | N | N | N | N | N | N | N | N | Y
131909 | 107 | 72.924 | 198.1 | 151.2 | 84.3 | 99.9 | 30 | 66.9 | 98.6 | 122.5 | 110 | 1.9 | 2.7046 | 30.0606 | 550.4 | 648.8 | 505.74 | 265.463 | -1.9 | -1.8 | 0 | 27.1 | 6.84 | 5.9 | 3.2 | 8.64E-07 | 0 | 0 | 0 | 0.004 | 15.6713 | 9.8282 | 0.0008 | 0.0008 | 0.0008 | 0 | 0 | 109.65 | N | N | N | N | N | N | N | N | N | Y
131910 | 107 | 72.937 | 197.9 | 149.9 | 84.2 | 99.9 | 30 | 66.9 | 98.5 | 122.6 | 108.8 | 1.8 | 2.4085 | 30.0537 | 550.8 | 648.6 | 476.381 | 249.894 | -1.8 | -1.7 | 0 | 26.9 | 6.71 | 6.14 | 3 | 9.17E-07 | 0 | 0 | 0 | 0.0037 | 14.4837 | 9.6391 | 0.0007 | 0.0007 | 0.0007 | 0 | 0 | 103.43 | N | N | N | N | N | N | N | N | N | Y
131911 | 106.9 | 72.868 | 197.9 | 148.6 | 84.2 | 99.9 | 30 | 66.9 | 98.6 | 122.6 | 107.7 | 1.7 | 2.4226 | 30.0457 | 550.8 | 648.6 | 477.876 | 250.598 | -1.7 | -1.7 | 0 | 26.5 | 6.8 | 6.26 | -3.9 | 1.08E-03 | 0 | 0 | 0 | 0.0036 | 14.7188 | 9.8439 | 0 | 0 | 0 | 0 | 0 | 92.41 | N | N | N | N | N | N | N | N | N | Y
131912 | 106.9 | 72.856 | 197.9 | 147.6 | 84.2 | 99.9 | 30 | 66.9 | 98.5 | 122.4 | 106.8 | 1.6 | 2.7708 | 30.0719 | 550.9 | 648.6 | 511.963 | 268.68 | -1.8 | -1.7 | 0 | 25.1 | 7.08 | 6.13 | -12.7 | 8.53E-07 | 0 | 0 | 0 | 0.0037 | 16.4368 | 10.3381 | 0 | 0 | 0 | 0 | 0 | 102.39 | N | N | N | N | N | N | N | N | N | Y
131913 | 106.8 | 72.787 | 197.8 | 147.7 | 84.2 | 99.9 | 30 | 66.8 | 98.5 | 122.4 | 106.9 | 1.6 | 3.2614 | 30.0921 | 550.8 | 648.5 | 557.448 | 292.802 | -1.8 | -1.8 | 0 | 23.1 | 7.39 | 5.82 | 2.8 | 7.82E-07 | 0 | 0 | 0 | 0.0037 | 18.6928 | 10.7024 | 0.0007 | 0.0008 | 0.0008 | 0 | 0 | 111.05 | N | N | N | N | N | N | N | N | N | Y
131914 | 106.6 | 72.682 | 197.6 | 148.7 | 84.2 | 99.9 | 30 | 66.9 | 98.6 | 122.5 | 107.8 | 1.7 | 3.5962 | 30.0944 | 551.3 | 648.6 | 587.111 | 308.242 | -2 | -1.9 | 0 | 22.5 | 7.63 | 5.48 | 10.7 | 7.43E-07 | 0 | 0 | 0 | 0.0038 | 20.3161 | 10.6064 | 0.003 | 0.0031 | 0.0031 | 0 | 0 | 121.04 | N | N | N | N | N | N | N | N | N | Y
131915 | 106.5 | 72.644 | 197.4 | 150.4 | 84.2 | 99.9 | 30 | 66.9 | 98.6 | 122.6 | 109.2 | 1.8 | 3.9868 | 30.0952 | 551.1 | 648.6 | 619.118 | 325.128 | -2.1 | -2.1 | 0 | 22.6 | 7.87 | 5.15 | 4.7 | 7.04E-07 | 0 | 0 | 0 | 0.004 | 22.1002 | 10.507 | 0.0014 | 0.0014 | 0.0014 | 0 | 0 | 133.98 | N | N | N | N | N | N | N | N | N | Y
131916 | 106.5 | 72.601 | 197.3 | 151.6 | 84.2 | 99.9 | 30 | 66.9 | 98.6 | 122.7 | 110.3 | 1.9 | 4.459 | 30.1047 | 551 | 648.6 | 656.181 | 344.739 | -2.1 | -2.1 | 0 | 21.3 | 8.16 | 4.81 | 3.7 | 5.08E-04 | 0 | 0 | 0 | 0.004 | 24.29 | 10.4005 | 0.0012 | 0.0012 | 0.0012 | 0 | 0 | 144.35 | N | N | N | N | N | N | N | N | N | Y
131917 | 106.5 | 72.595 | 197.2 | 153 | 84.2 | 99.9 | 30 | 66.9 | 98.7 | 123.1 | 111.6 | 2 | 4.5847 | 30.0956 | 551.2 | 648.8 | 665.955 | 349.676 | -2.2 | -2.2 | 0 | 14 | 8.34 | 4.5 | 4.7 | 6.55E-07 | 0 | 0 | 0 | 0.0027 | 25.1714 | 9.8767 | 0.0015 | 0.0016 | 0.0016 | 0 | 0 | 171.95 | N | N | N | N | N | N | N | N | N | Y
131918 | 106.7 | 72.756 | 197.1 | 154.2 | 84.2 | 99.9 | 30 | 66.9 | 98.8 | 123.2 | 112.6 | 2.1 | 4.3228 | 30.0971 | 552.2 | 648.8 | 645.935 | 338.857 | -2.2 | -2.1 | 0 | 9.6 | 8.27 | 4.35 | 5.3 | 6.76E-07 | 0 | 0 | 0 | 0.0018 | 24.2099 | 9.249 | 0.0016 | 0.0017 | 0.0017 | 0 | 0 | 168.46 | N | N | N | N | N | N | N | N | N | Y
131919 | 106.8 | 72.825 | 197 | 154.7 | 84.2 | 99.9 | 30 | 66.9 | 98.8 | 123.5 | 113.1 | 2.1 | 3.7035 | 30.0886 | 552.6 | 649.2 | 596.262 | 312.569 | -2.1 | -2.1 | 0 | 10.6 | 8 | 4.41 | 5.7 | 7.33E-07 | 0 | 0 | 0 | 0.0018 | 21.585 | 8.6598 | 0.0016 | 0.0017 | 0.0017 | 0 | 0 | 166.28 | N | N | N | N | N | N | N | N | N | Y
131920 | 107 | 72.943 | 197 | 153.7 | 84.2 | 99.9 | 30 | 67 | 98.8 | 123.4 | 112.2 | 2.1 | 3.1592 | 30.0782 | 552.9 | 649 | 548.915 | 287.577 | -2.2 | -2.1 | 0 | 13.1 | 7.58 | 4.7 | 6 | 7.97E-07 | 0 | 0 | 0 | 0.0021 | 18.8298 | 8.4791 | 0.0015 | 0.0016 | 0.0016 | 0 | 0 | 146.65 | N | N | N | N | N | N | N | N | N | Y
131921 | 107.2 | 73.092 | 197.1 | 152.4 | 84.2 | 99.9 | 30 | 67 | 98.9 | 123.3 | 111.1 | 2 | 2.734 | 30.0869 | 553.1 | 649.4 | 508.668 | 266.516 | -2.1 | -2 | 0 | 14.4 | 7.05 | 5.2 | 6.2 | 8.61E-07 | 0 | 0 | 0 | 0.0021 | 16.2199 | 8.695 | 0.0015 | 0.0016 | 0.0016 | 0 | 0 | 126.93 | N | N | N | N | N | N | N | N | N | Y
131922 | 107.3 | 73.135 | 197 | 150.6 | 84.2 | 99.9 | 30 | 67 | 99 | 123.2 | 109.4 | 1.8 | 2.1904 | 30.0754 | 552.9 | 649.4 | 453.851 | 237.742 | -1.9 | -1.9 | 0 | 14 | 6.47 | 5.87 | 6.2 | 9.65E-07 | 0 | 0 | 0 | 0.0018 | 13.2775 | 8.7687 | 0.0013 | 0.0014 | 0.0014 | 0 | 0 | 101.74 | N | N | N | N | N | N | N | N | N | Y
131923 | 107.2 | 73.111 | 197.2 | 148.2 | 84.2 | 99.9 | 30 | 67 | 99.1 | 123.2 | 107.3 | 1.6 | 1.9825 | 30.0647 | 552.2 | 649.4 | 431.667 | 226.208 | -1.7 | -1.6 | 0 | 15.3 | 6.18 | 6.54 | 6.3 | 1.01E-06 | 0 | 0 | 0 | 0.0019 | 12.0617 | 9.2813 | 0.0013 | 0.0014 | 0.0014 | 0 | 0 | 80.39 | N | N | N | N | N | N | N | N | N | Y
131924 | 107.1 | 72.999 | 197.2 | 146.3 | 84.2 | 99.9 | 30 | 67 | 99.1 | 122.6 | 105.7 | 1.5 | 2.1726 | 30.0596 | 551.8 | 649.4 | 451.342 | 236.573 | -1.5 | -1.5 | 0 | 16.4 | 6.34 | 6.85 | 6.3 | 9.69E-07 | 0 | 0 | 0 | 0.0021 | 12.948 | 10.1744 | 0.0014 | 0.0014 | 0.0014 | 0 | 0 | 81.83 | N | N | N | N | N | N | N | N | N | Y
131925 | 106.7 | 72.781 | 197.2 | 145.5 | 84.2 | 99.9 | 30 | 67.1 | 99.2 | 122.2 | 104.9 | 1.4 | 3.1984 | 30.0635 | 551.2 | 649.4 | 550.054 | 288.522 | -1.5 | -1.5 | 0 | 16.6 | 7.01 | 6.59 | 6.2 | 3.56E-03 | 0 | 0 | 0 | 0.0026 | 17.4621 | 11.9372 | 0.0016 | 0.0017 | 0.0017 | 0 | 0 | 82.24 | N | N | N | N | N | N | N | N | N | Y
131926 | 106.4 | 72.576 | 197.2 | 146.2 | 84.2 | 99.9 | 30 | 67 | 99.2 | 122.3 | 105.6 | 1.5 | 4.3235 | 30.0709 | 550.8 | 649.4 | 645.452 | 338.759 | -1.7 | -1.7 | 0 | 16.6 | 7.77 | 5.86 | 6.2 | 6.75E-07 | 0 | 0 | 0 | 0.0031 | 22.7146 | 12.4603 | 0.0019 | 0.002 | 0.002 | 0 | 0 | 112.28 | N | N | N | N | N | N | N | N | N | Y
131927 | 106.4 | 72.514 | 197.1 | 149.6 | 84.2 | 99.9 | 30 | 67.1 | 99.3 | 122.7 | 108.6 | 1.8 | 4.7942 | 30.0892 | 550.3 | 649.4 | 681.149 | 357.905 | -2 | -1.9 | 0 | 16.4 | 8.2 | 5.11 | 6.4 | 6.39E-07 | 0 | 0 | 0 | 0.0032 | 25.3264 | 11.4863 | 0.0021 | 0.0022 | 0.0022 | 0 | 0 | 148.51 | N | N | N | N | N | N | N | N | N | Y
131928 | 106.3 | 72.489 | 196.9 | 153.4 | 84.2 | 99.9 | 30 | 67.1 | 99.3 | 122.9 | 111.9 | 2 | 5.0207 | 30.1033 | 549.9 | 649.5 | 697.274 | 366.709 | -2.1 | -2 | 0 | 16.7 | 8.34 | 4.62 | 6.3 | 6.24E-07 | 0 | 0 | 0 | 0.0034 | 26.4031 | 10.6291 | 0.0021 | 0.0022 | 0.0022 | 0 | 0 | 171.57 | N | N | N | N | N | N | N | N | N | Y
131929 | 106.5 | 72.601 | 196.8 | 155.3 | 84.2 | 99.9 | 30 | 67.1 | 99.3 | 123.1 | 113.6 | 2.2 | 4.8959 | 30.1149 | 550.3 | 649.5 | 688.324 | 361.979 | -2.1 | -2.1 | 0 | 17.3 | 8.34 | 4.36 | 6.4 | 6.32E-07 | 0 | 0 | 0 | 0.0034 | 26.0612 | 9.9036 | 0.0021 | 0.0022 | 0.0022 | 0 | 0 | 176.65 | N | N | N | N | N | N | N | N | N | Y
131930 | 106.8 | 72.787 | 196.7 | 155.6 | 84.2 | 99.9 | 30 | 67.1 | 99.2 | 123.4 | 113.9 | 2.2 | 4.5858 | 30.1116 | 551 | 650.1 | 665.575 | 349.732 | -2.2 | -2.1 | 0 | 16.7 | 8.24 | 4.29 | 6.4 | 6.55E-07 | 0 | 0 | 0 | 0.0032 | 24.8892 | 9.4093 | 0.002 | 0.0021 | 0.0021 | 0 | 0 | 176.71 | N | N | N | N | N | N | N | N | N | Y
131931 | 106.8 | 72.8 | 196.6 | 155.3 | 84.2 | 99.9 | 30 | 67 | 99.1 | 123.5 | 113.6 | 2.2 | 4.2026 | 30.0926 | 551.7 | 650.1 | 636.724 | 334.134 | -2.2 | -2.1 | 0 | 15.1 | 8.09 | 4.34 | 6.4 | 1.85E-03 | 0 | 0 | 0 | 0.0028 | 23.3533 | 9.1092 | 0.0019 | 0.002 | 0.002 | 0 | 0 | 173.38 | N | N | N | N | N | N | N | N | N | Y
131932 | 107 | 72.98 | 196.6 | 154.6 | 84.2 | 99.9 | 30 | 66.9 | 98.8 | 123.7 | 113 | 2.1 | 3.779 | 30.0934 | 552.6 | 650.3 | 602.753 | 316.051 | -2.1 | -2 | 0 | 15.3 | 7.93 | 4.48 | 6.5 | 7.25E-07 | 0 | 0 | 0 | 0.0027 | 21.6331 | 8.889 | 0.0018 | 0.0019 | 0.0019 | 0 | 0 | 159.01 | N | N | N | N | N | N | N | N | N | Y
131933 | 107.1 | 72.999 | 196.6 | 153.5 | 84.2 | 99.9 | 30 | 67 | 98.9 | 123.5 | 112.1 | 2.1 | 3.5508 | 30.0896 | 552.7 | 650.6 | 583.723 | 305.975 | -2 | -2 | 0 | 15.8 | 7.83 | 4.64 | 6.4 | 7.49E-07 | 0 | 0 | 0 | 0.0027 | 20.6822 | 8.9228 | 0.0018 | 0.0019 | 0.0019 | 0 | 0 | 153.23 | N | N | N | N | N | N | N | N | N | Y
131934 | 107 | 72.974 | 196.6 | 152.6 | 84.3 | 99.9 | 30 | 67 | 99.1 | 123.6 | 111.2 | 2 | 3.6143 | 30.085 | 553.6 | 650.6 | 589.47 | 308.665 | -2 | -1.9 | 0 | 15.1 | 7.85 | 4.75 | 6.4 | 7.42E-07 | 0 | 0 | 0 | 0.0026 | 20.9279 | 9.1988 | 0.0018 | 0.0019 | 0.0019 | 0 | 0 | 139.16 | N | N | N | N | N | N | N | N | N | Y
131935 | 107 | 72.924 | 196.7 | 151.9 | 84.3 | 99.9 | 30 | 67 | 99.1 | 123.6 | 110.7 | 1.9 | 3.8136 | 30.0881 | 554 | 650.8 | 606.108 | 317.313 | -2 | -2 | 0 | 13.4 | 7.94 | 4.74 | 6.5 | 7.22E-07 | 0 | 0 | 0 | 0.0023 | 21.7425 | 9.4494 | 0.0019 | 0.002 | 0.002 | 0 | 0 | 143.48 | N | N | N | N | N | N | N | N | N | Y
131936 | 106.8 | 72.806 | 196.8 | 152 | 84.3 | 99.9 | 30 | 67 | 99.1 | 123.6 | 110.7 | 1.9 | 4.2534 | 30.0802 | 553.6 | 650.8 | 641.342 | 335.78 | -2.1 | -2 | 0 | 12.5 | 8.12 | 4.63 | 1.7 | 6.82E-07 | 0 | 0 | 0 | 0.0023 | 23.5545 | 9.7639 | 0.0005 | 0.0005 | 0.0005 | 0 | 0 | 142.09 | N | N | N | N | N | N | N | N | N | Y
131937 | 106.7 | 72.731 | 197 | 152.3 | 84.2 | 99.9 | 30 | 67 | 98.9 | 123.6 | 110.9 | 2 | 4.7221 | 30.0835 | 554.2 | 651.2 | 676.992 | 354.28 | -1.9 | -1.9 | 0 | 18.7 | 8.41 | 4.4 | -10 | 6.46E-07 | 0 | 0 | 0 | 0.0036 | 25.7327 | 9.7818 | 0 | 0 | 0 | 0 | 0 | 156.96 | N | N | N | N | N | N | N | N | N | Y
131938 | 106.6 | 72.688 | 197.2 | 153.7 | 84.3 | 99.9 | 30 | 67 | 99 | 123.8 | 112.2 | 2.1 | 5.1437 | 30.103 | 554.6 | 651.3 | 707.625 | 370.41 | -2 | -2 | 0 | 23.5 | 8.67 | 4.11 | -2.9 | 6.18E-07 | 0 | 0 | 0 | 0.0048 | 27.719 | 9.548 | 0 | 0 | 0 | 0 | 0 | 179.08 | N | N | N | N | N | N | N | N | N | Y
131939 | 106.5 | 72.601 | 197.2 | 155.2 | 84.2 | 99.9 | 30 | 67 | 99 | 123.9 | 113.5 | 2.2 | 5.1996 | 30.1139 | 555.3 | 651.3 | 711.738 | 372.449 | -2.2 | -2.1 | 0 | 22 | 8.74 | 3.88 | 3.2 | 6.14E-07 | 0 | 0 | 0 | 0.0045 | 28.0986 | 9.0698 | 0.0011 | 0.0011 | 0.0011 | 0 | 0 | 190.92 | N | N | N | N | N | N | N | N | N | Y
131940 | 106.7 | 72.719 | 197.2 | 156.3 | 84.3 | 99.9 | 30 | 67 | 99.1 | 124 | 114.5 | 2.3 | 4.9825 | 30.1187 | 556.4 | 651.7 | 696.473 | 364.127 | -2.2 | -2.2 | 0 | 21 | 8.65 | 3.8 | 3.5 | 6.29E-07 | 0 | 0 | 0 | 0.0042 | 27.2103 | 8.6976 | 0.0012 | 0.0012 | 0.0012 | 0 | 0 | 193.02 | N | N | N | N | N | N | N | N | N | Y
131941 | 106.8 | 72.8 | 197.2 | 156.3 | 84.2 | 99.9 | 30 | 67 | 99 | 124.2 | 114.5 | 2.3 | 4.4936 | 30.1065 | 556.9 | 652.1 | 660.229 | 344.851 | -2.2 | -2.1 | 0 | 19.9 | 8.44 | 3.88 | 3.7 | 6.64E-07 | 0 | 0 | 0 | 0.0038 | 25.1304 | 8.3999 | 0.0011 | 0.0012 | 0.0012 | 0 | 0 | 185.98 | N | N | N | N | N | N | N | N | N | Y
131942 | 107.1 | 72.999 | 197.4 | 155.5 | 84.2 | 99.9 | 30 | 67 | 98.9 | 124.1 | 113.8 | 2.2 | 3.6997 | 30.0862 | 556.6 | 652.2 | 596.67 | 311.536 | -2.2 | -2.2 | 0 | 18.7 | 8.05 | 4.14 | 3.8 | 7.36E-07 | 0 | 0 | 0 | 0.0032 | 21.659 | 8.0918 | 0.0011 | 0.0011 | 0.0011 | 0 | 0 | 176.15 | N | N | N | N | N | N | N | N | N | Y
131943 | 107.3 | 73.148 | 197.5 | 154.3 | 84.3 | 99.9 | 30 | 67.1 | 99.4 | 123.9 | 112.8 | 2.1 | 3.0843 | 30.0827 | 556.9 | 652.6 | 542.941 | 283.378 | -2.1 | -2 | 0 | 19.9 | 7.54 | 4.58 | 3.8 | 8.09E-07 | 0 | 0 | 0 | 0.0031 | 18.4393 | 8.1543 | 0.001 | 0.001 | 0.001 | 0 | 0 | 148.89 | N | N | N | N | N | N | N | N | N | Y
131944 | 107.3 | 73.154 | 197.7 | 152.3 | 84.3 | 99.9 | 30 | 67.2 | 99.6 | 123.7 | 110.9 | 2 | 2.5548 | 30.085 | 557 | 652.8 | 491.577 | 256.558 | -1.9 | -1.9 | 0 | 21.8 | 6.92 | 5.21 | 3.8 | 8.94E-07 | 0 | 0 | 0 | 0.0031 | 15.3386 | 8.3983 | 0.0009 | 0.0009 | 0.0009 | 0 | 0 | 122.44 | N | N | N | N | N | N | N | N | N | Y
131945 | 107.3 | 73.179 | 197.7 | 150.1 | 84.3 | 99.9 | 30 | 67.2 | 99.8 | 123.6 | 109 | 1.8 | 1.9675 | 30.0463 | 556.5 | 653.1 | 430.427 | 224.472 | -1.7 | -1.7 | 0 | 23.5 | 6.26 | 6.02 | 3.7 | 1.02E-06 | 0 | 0 | 0 | 0.0029 | 12.1336 | 8.4895 | 0.0008 | 0.0008 | 0.0008 | 0 | 0 | 92.66 | N | N | N | N | N | N | N | N | N | Y
131946 | 107.3 | 73.166 | 197.7 | 147.4 | 84.3 | 99.9 | 30 | 67.3 | 99.9 | 123.3 | 106.6 | 1.6 | 1.7364 | 30.0519 | 555.6 | 653.1 | 404.301 | 211.072 | -1.6 | -1.6 | 0 | 24.3 | 5.74 | 6.9 | 3.6 | 1.09E-06 | 0 | 0 | 0 | 0.0028 | 10.4633 | 9.1377 | 0.0007 | 0.0007 | 0.0007 | 0 | 0 | 72.22 | N | N | N | N | N | N | N | N | N | N
131947 | 107.1 | 72.992 | 197.7 | 145.3 | 84.3 | 99.9 | 30 | 67.3 | 100.1 | 122.7 | 104.8 | 1.4 | 1.8026 | 30.037 | 554.6 | 653.3 | 411.776 | 215.064 | -1.4 | -1.4 | 0 | 23.3 | 5.57 | 7.59 | 3.5 | 1.07E-06 | 0 | 0 | 0 | 0.0028 | 10.3382 | 10.2446 | 0.0007 | 0.0007 | 0.0007 | 0 | 0 | 59.02 | N | N | N | N | N | N | N | N | N | N
131948 | 106.8 | 72.806 | 197.7 | 144.5 | 84.3 | 99.9 | 30 | 67.3 | 100.2 | 122.5 | 104 | 1.4 | 2.1985 | 30.0378 | 553.9 | 653.1 | 454.724 | 237.668 | -1.3 | -1.3 | 0 | 19.6 | 5.8 | 7.83 | 3.4 | 9.64E-07 | 0 | 0 | 0 | 0.0026 | 11.9088 | 11.6829 | 0.0007 | 0.0008 | 0.0008 | 0 | 0 | 60.46 | N | N | N | N | N | N | N | N | N | N
131949 | 106.6 | 72.713 | 197.6 | 144.5 | 84.3 | 99.9 | 30 | 67.4 | 100.3 | 122.4 | 104.1 | 1.4 | 3.1448 | 30.0547 | 553 | 653.1 | 546.205 | 285.894 | -1.5 | -1.4 | 0 | 12.3 | 6.51 | 7.45 | 3.2 | 8.01E-07 | 0 | 0 | 0 | 0.0019 | 16.0677 | 13.3738 | 0.0008 | 0.0009 | 0.0009 | 0 | 0 | 71.29 | N | N | N | N | N | N | N | N | N | N
131950 | 106.3 | 72.495 | 197.7 | 146.1 | 84.3 | 99.9 | 30 | 67.4 | 100.4 | 122.5 | 105.4 | 1.5 | 4.0076 | 30.0785 | 552 | 653.3 | 621.372 | 325.836 | -1.7 | -1.7 | 0 | 12.2 | 7.3 | 6.6 | 3.3 | 5.54E-03 | 0 | 0 | 0 | 0.0022 | 20.5502 | 13.4979 | 0.001 | 0.001 | 0.001 | 0 | 0 | 108.4 | N | N | N | N | N | N | N | N | N | Y
131951 | 106.2 | 72.421 | 197.5 | 149.7 | 84.4 | 99.9 | 30 | 67.4 | 100.5 | 122.7 | 108.7 | 1.8 | 4.3076 | 30.0892 | 551.9 | 653.3 | 644.936 | 338.349 | -1.9 | -1.9 | 0 | 11.6 | 7.9 | 5.7 | 3.4 | 1.46E-03 | 0 | 0 | 0 | 0.0022 | 23.0826 | 12.1012 | 0.001 | 0.0011 | 0.0011 | 0 | 0 | 138.37 | N | N | N | N | N | N | N | N | N | Y
131952 | 106.4 | 72.557 | 197.3 | 153 | 84.4 | 99.9 | 30 | 67.4 | 100.4 | 123 | 111.6 | 2 | 4.6903 | 30.0955 | 551.8 | 653.5 | 673.903 | 353.649 | -2.1 | -2.1 | 0 | 10.4 | 8.36 | 4.94 | 3.6 | 6.47E-07 | 0 | 0 | 0 | 0.002 | 25.5396 | 10.973 | 0.0011 | 0.0012 | 0.0012 | 0 | 0 | 158.64 | N | N | N | N | N | N | N | N | N | Y
131953 | 106.5 | 72.613 | 197.1 | 153.2 | 84.4 | 99.9 | 30 | 67.4 | 100.3 | 123.2 | 111.8 | 2 | 4.8544 | 30.098 | 552.4 | 653.9 | 686.186 | 359.891 | -2.1 | -2 | 0 | 11.7 | 8.57 | 4.39 | 3.7 | 6.36E-07 | 0 | 0 | 0 | 0.0023 | 26.6469 | 9.9144 | 0.0012 | 0.0013 | 0.0013 | 0 | 0 | 177.73 | N | N | N | N | N | N | N | N | N | Y
131954 | 106.6 | 72.651 | 196.9 | 154.4 | 84.3 | 99.9 | 30 | 67.3 | 100.1 | 123.1 | 112.9 | 2.1 | 4.9761 | 30.103 | 553.8 | 654.4 | 695.389 | 364.292 | -2 | -2 | 0 | 29.6 | 8.41 | 4.15 | 3.7 | 6.28E-07 | 0 | 0 | 0 | 0.0059 | 26.4644 | 9.4851 | 0.0012 | 0.0013 | 0.0013 | 0 | 0 | 180.33 | N | N | N | N | N | N | N | N | N | Y
131955 | 106.9 | 72.887 | 196.8 | 154.7 | 84.3 | 99.9 | 30 | 67.3 | 100.1 | 123.1 | 113.1 | 2.2 | 4.4821 | 30.1181 | 555.2 | 654.8 | 658.684 | 344.757 | -2 | -1.9 | 0 | 41 | 8.01 | 4.26 | 3.8 | 6.65E-07 | 0 | 0 | 0 | 0.0078 | 23.8326 | 9.2243 | 0.0012 | 0.0012 | 0.0012 | 0 | 0 | 168.6 | N | N | N | N | N | N | N | N | N | Y
131956 | 107 | 72.955 | 196.7 | 155.7 | 84.3 | 99.9 | 30 | 67.3 | 100 | 122.8 | 114 | 2.2 | 3.906 | 30.1214 | 555.5 | 655.1 | 613.808 | 321.221 | -1.9 | -1.9 | 0 | 29.4 | 7.65 | 4.59 | 3.9 | 7.14E-07 | 0 | 0 | 0 | 0.0052 | 21.2304 | 9.2604 | 0.0011 | 0.0012 | 0.0012 | 0 | 0 | 149.12 | N | N | N | N | N | N | N | N | N | Y
131957 | 107.1 | 73.011 | 196.7 | 154.6 | 84.4 | 99.9 | 30 | 67.3 | 100.2 | 122.8 | 113 | 2.1 | 3.6132 | 30.1118 | 556 | 655.8 | 589.689 | 308.329 | -1.9 | -1.9 | 0 | 16.5 | 7.53 | 4.91 | 3.9 | 7.43E-07 | 0 | 0 | 0 | 0.0028 | 20.0382 | 9.509 | 0.0011 | 0.0011 | 0.0011 | 0 | 0 | 134.13 | N | N | N | N | N | N | N | N | N | Y
131958 | 107.1 | 73.024 | 196.7 | 153.3 | 84.5 | 99.9 | 30 | 67.4 | 100.3 | 123 | 111.9 | 2 | 3.3462 | 30.0855 | 556.5 | 656.2 | 566.777 | 295.954 | -1.9 | -1.8 | 0 | 10.5 | 7.48 | 5.12 | 3.9 | 7.74E-07 | 0 | 0 | 0 | 0.0017 | 19.1151 | 9.5097 | 0.001 | 0.0011 | 0.0011 | 0 | 0 | 132.3 | N | N | N | N | N | N | N | N | N | Y
131959 | 107 | 72.943 | 196.8 | 152.2 | 84.5 | 99.9 | 30 | 67.3 | 100.2 | 123.2 | 110.9 | 2 | 3.221 | 30.0759 | 557.2 | 656.4 | 555.86 | 289.96 | -1.9 | -1.9 | 0 | 11.2 | 7.44 | 5.25 | 3.9 | 7.90E-07 | 0 | 0 | 0 | 0.0018 | 18.6182 | 9.5527 | 0.001 | 0.0011 | 0.0011 | 0 | 0 | 129.49 | N | N | N | N | N | N | N | N | N | Y
132000 | 106.8 | 72.837 | 196.9 | 151.1 | 84.4 | 99.9 | 30 | 67.3 | 100.1 | 123.3 | 109.9 | 1.9 | 3.1987 | 30.0811 | 558.2 | 656.7 | 553.989 | 288.753 | -2 | -1.9 | 0 | 12.2 | 7.42 | 5.31 | 3.8 | 7.94E-07 | 0 | 0 | 0 | 0.0019 | 18.5026 | 9.6347 | 0.001 | 0.0011 | 0.0011 | 0 | 0 | 126.84 | N | N | N | N | N | N | N | N | N | Y
132001 | 106.9 | 72.874 | 197.1 | 150.7 | 84.4 | 99.9 | 30 | 67.2 | 99.7 | 123.4 | 109.5 | 1.8 | 3.2817 | 30.088 | 559 | 657.1 | 561.598 | 292.563 | -1.8 | -1.8 | 0 | 13.8 | 7.5 | 5.31 | 3.8 | 7.83E-07 | 0 | 0 | 0 | 0.0022 | 18.9553 | 9.76 | 0.001 | 0.0011 | 0.0011 | 0 | 0 | 113.24 | N | N | N | N | N | N | N | N | N | Y
132002 | 106.8 | 72.825 | 197.2 | 150.6 | 84.4 | 99.9 | 30 | 67.2 | 99.6 | 123.4 | 109.5 | 1.8 | 3.5181 | 30.0952 | 559.1 | 657.3 | 582.402 | 303.434 | -1.9 | -1.9 | 0 | 17.2 | 7.65 | 5.22 | 3.8 | 7.55E-07 | 0 | 0 | 0 | 0.0029 | 20.0502 | 9.9403 | 0.001 | 0.0011 | 0.0011 | 0 | 0 | 126.57 | N | N | N | N | N | N | N | N | N | Y
132003 | 106.7 | 72.731 | 197.2 | 150.9 | 84.4 | 99.9 | 30 | 67.2 | 99.7 | 123.5 | 109.8 | 1.9 | 3.8782 | 30.0911 | 558.9 | 657.6 | 612.484 | 319.131 | -2 | -1.9 | 0 | 29.1 | 7.87 | 5.03 | 3.9 | 7.17E-07 | 0 | 0 | 0 | 0.0051 | 21.6866 | 10.0814 | 0.0011 | 0.0012 | 0.0012 | 0 | 0 | 132.71 | N | N | N | N | N | N | N | N | N | Y
132004 | 106.6 | 72.713 | 197.2 | 151.4 | 84.4 | 99.9 | 30 | 67.2 | 99.6 | 123.5 | 110.2 | 1.9 | 4.4953 | 30.102 | 559.4 | 658.2 | 661.305 | 344.504 | -2 | -1.9 | 0 | 35.3 | 8.21 | 4.73 | 4 | 6.64E-07 | 0 | 0 | 0 | 0.0067 | 24.4367 | 10.235 | 0.0012 | 0.0013 | 0.0013 | 0 | 0 | 139.63 | N | N | N | N | N | N | N | N | N | Y
132005 | 106.6 | 72.669 | 197.2 | 152.6 | 84.5 | 99.9 | 30 | 67.2 | 99.7 | 123.6 | 111.3 | 2 | 4.8427 | 30.0977 | 559.9 | 658.3 | 687.615 | 357.991 | -1.9 | -1.9 | 0 | 32.8 | 8.51 | 4.37 | 4 | 6.39E-07 | 0 | 0 | 0 | 0.0065 | 26.3095 | 9.8233 | 0.0013 | 0.0014 | 0.0014 | 0 | 0 | 167.85 | N | N | N | N | N | N | N | N | N | Y
132006 | 106.6 | 72.663 | 197.2 | 154.5 | 84.5 | 99.9 | 30 | 67.2 | 99.7 | 123.8 | 112.9 | 2.1 | 5.0396 | 30.1068 | 560.7 | 658.7 | 702.106 | 365.376 | -2.1 | -2.1 | 0 | 26.4 | 8.63 | 4.08 | 4 | 4.72E-03 | 0 | 0 | 0 | 0.0053 | 27.2401 | 9.367 | 0.0013 | 0.0014 | 0.0014 | 0 | 0 | 181.45 | N | N | N | N | N | N | N | N | N | Y
132007 | 106.7 | 72.731 | 197.2 | 155.3 | 84.5 | 99.9 | 30 | 67.2 | 99.8 | 123.9 | 113.7 | 2.2 | 4.807 | 30.1109 | 561.4 | 659.1 | 685.156 | 356.359 | -2.2 | -2.1 | 0 | 19.6 | 8.55 | 3.95 | 4.1 | 6.42E-07 | 0 | 0 | 0 | 0.0038 | 26.3065 | 8.8467 | 0.0013 | 0.0014 | 0.0014 | 0 | 0 | 185.37 | N | N | N | N | N | N | N | N | N | Y
132008 | 106.8 | 72.818 | 197.3 | 155.8 | 84.5 | 99.9 | 30 | 67.2 | 99.6 | 123.9 | 114 | 2.2 | 4.1912 | 30.0977 | 562.4 | 659.6 | 638.517 | 331.624 | -2.1 | -2.1 | 0 | 19.7 | 8.27 | 4.04 | 4.1 | 6.91E-07 | 0 | 0 | 0 | 0.0036 | 23.6735 | 8.4166 | 0.0012 | 0.0013 | 0.0013 | 0 | 0 | 182.54 | N | N | N | N | N | N | N | N | N | Y
132009 | 107 | 72.943 | 197.4 | 155.1 | 84.5 | 99.9 | 30 | 67.2 | 99.6 | 123.9 | 113.5 | 2.2 | 3.4889 | 30.0907 | 562.7 | 660 | 580.382 | 301.266 | -2.1 | -2 | 0 | 20.2 | 7.85 | 4.33 | 4 | 7.61E-07 | 0 | 0 | 0 | 0.0034 | 20.4281 | 8.199 | 0.0011 | 0.0011 | 0.0011 | 0 | 0 | 166.58 | N | N | N | N | N | N | N | N | N | Y
132010 | 107.1 | 73.03 | 197.3 | 153.6 | 84.5 | 99.9 | 30 | 67.2 | 99.8 | 123.9 | 112.1 | 2.1 | 2.9463 | 30.0831 | 561.9 | 660.1 | 531.013 | 275.786 | -2 | -1.9 | 0 | 19.4 | 7.31 | 4.82 | 3.8 | 8.32E-07 | 0 | 0 | 0 | 0.0029 | 17.3985 | 8.3516 | 0.001 | 0.001 | 0.001 | 0 | 0 | 134.76 | N | N | N | N | N | N | N | N | N | Y
132011 | 107.3 | 73.185 | 197.5 | 151.7 | 84.5 | 99.9 | 30 | 67.2 | 99.6 | 123.8 | 110.4 | 1.9 | 2.3044 | 30.0779 | 561.2 | 660.3 | 467.038 | 242.691 | -1.8 | -1.7 | 0 | 19.4 | 6.62 | 5.54 | 3.7 | 9.46E-07 | 0 | 0 | 0 | 0.0026 | 13.8732 | 8.4355 | 0.0008 | 0.0009 | 0.0009 | 0 | 0 | 112.1 | N | N | N | N | N | N | N | N | N | Y
132012 | 107.3 | 73.185 | 197.5 | 149.1 | 84.5 | 99.9 | 30 | 67.2 | 99.7 | 123.5 | 108.2 | 1.7 | 1.8741 | 30.08 | 560.9 | 660.9 | 420.95 | 218.82 | -1.7 | -1.6 | 0 | 18.8 | 5.96 | 6.43 | 3.7 | 1.05E-06 | 0 | 0 | 0 | 0.0023 | 11.2656 | 8.8338 | 0.0007 | 0.0008 | 0.0008 | 0 | 0 | 80.02 | N | N | N | N | N | N | N | N | N | Y
132013 | 107.3 | 73.148 | 197.6 | 146.5 | 84.5 | 99.9 | 30 | 67.2 | 99.8 | 123.1 | 105.9 | 1.5 | 1.8176 | 30.06 | 560.7 | 660.9 | 414.567 | 215.405 | -1.5 | -1.4 | 0 | 18.3 | 5.65 | 7.25 | 3.6 | 5.22E-03 | 0 | 0 | 0 | 0.0022 | 10.5087 | 9.8023 | 0.0007 | 0.0007 | 0.0007 | 0 | 0 | 64.64 | N | N | N | N | N | N | N | N | N | N
132014 | 106.9 | 72.887 | 197.7 | 145 | 84.5 | 99.9 | 30 | 67.3 | 99.9 | 122.6 | 104.5 | 1.4 | 2.3652 | 30.0645 | 560.5 | 660.7 | 472.35 | 245.502 | -1.3 | -1.3 | 0 | 17.7 | 6.05 | 7.52 | 3.3 | 5.39E-04 | 0 | 0 | 0 | 0.0024 | 12.8225 | 11.5947 | 0.0007 | 0.0008 | 0.0008 | 0 | 0 | 59.66 | N | N | N | N | N | N | N | N | N | N
132015 | 106.6 | 72.651 | 197.6 | 144.8 | 84.5 | 99.9 | 30 | 67.2 | 99.8 | 122.4 | 104.3 | 1.4 | 3.5048 | 30.0822 | 559.8 | 660.7 | 580.108 | 301.899 | -1.5 | -1.4 | 0 | 22.4 | 6.91 | 7.02 | 3.1 | 7.58E-07 | 0 | 0 | 0 | 0.0037 | 18.0178 | 13.3017 | 0.0009 | 0.0009 | 0.0009 | 0 | 0 | 86.09 | N | N | N | N | N | N | N | N | N | Y
132016 | 106.4 | 72.514 | 197.4 | 146.7 | 84.5 | 99.9 | 30 | 67.3 | 99.9 | 122.6 | 106 | 1.5 | 4.2834 | 30.1114 | 559.3 | 660.7 | 644.839 | 336.089 | -1.9 | -1.8 | 0 | 27.4 | 7.63 | 6.13 | 3.2 | 6.81E-07 | 0 | 0 | 0 | 0.0051 | 22.1381 | 12.9381 | 0.001 | 0.001 | 0.001 | 0 | 0 | 121.45 | N | N | N | N | N | N | N | N | N | Y
132017 | 106.3 | 72.489 | 197.4 | 150.7 | 84.5 | 99.9 | 30 | 67.3 | 100.2 | 122.9 | 109.6 | 1.8 | 4.6889 | 30.1131 | 558.8 | 660.7 | 675.723 | 352.378 | -2.1 | -2 | 0 | 31.8 | 8.01 | 5.36 | 3.4 | 6.49E-07 | 0 | 0 | 0 | 0.0062 | 24.3777 | 11.8556 | 0.0011 | 0.0011 | 0.0011 | 0 | 0 | 145.22 | N | N | N | N | N | N | N | N | N | Y
132018 | 106.4 | 72.545 | 197.2 | 153.4 | 84.5 | 99.9 | 30 | 67.4 | 100.4 | 123.2 | 111.9 | 2 | 4.8632 | 30.121 | 558.4 | 660.7 | 688.42 | 359.221 | -2.1 | -2.1 | 0 | 37.2 | 8.18 | 4.84 | 3.6 | 6.37E-07 | 0 | 0 | 0 | 0.0073 | 25.3631 | 10.9263 | 0.0012 | 0.0012 | 0.0012 | 0 | 0 | 168.58 | N | N | N | N | N | N | N | N | N | Y
132019 | 106.6 | 72.682 | 196.9 | 154.9 | 84.5 | 99.9 | 30 | 67.4 | 100.5 | 123.5 | 113.3 | 2.2 | 4.6809 | 30.1244 | 559.2 | 661 | 675.132 | 352.043 | -2.2 | -2.1 | 0 | 30.5 | 8.19 | 4.57 | 3.7 | 6.50E-07 | 0 | 0 | 0 | 0.0059 | 24.9112 | 10.1045 | 0.0012 | 0.0012 | 0.0012 | 0 | 0 | 172.9 | N | N | N | N | N | N | N | N | N | Y
132020 | 106.7 | 72.75 | 196.8 | 155.2 | 84.5 | 99.9 | 30 | 67.4 | 100.6 | 123.7 | 113.5 | 2.2 | 4.2805 | 30.1264 | 559.7 | 661.2 | 644.779 | 336.098 | -2.2 | -2.2 | 0 | 24.4 | 8.1 | 4.49 | 3.7 | 6.81E-07 | 0 | 0 | 0 | 0.0045 | 23.5112 | 9.4715 | 0.0011 | 0.0012 | 0.0012 | 0 | 0 | 173.34 | N | N | N | N | N | N | N | N | N | Y
132021 | 106.9 | 72.874 | 196.7 | 154.7 | 84.6 | 99.9 | 30 | 67.5 | 100.7 | 123.8 | 113.1 | 2.1 | 3.9865 | 30.1316 | 559.5 | 661 | 621.423 | 324.029 | -2.2 | -2.2 | 0 | 32.2 | 7.97 | 4.55 | 3.7 | 7.07E-07 | 0 | 0 | 0 | 0.0057 | 22.2857 | 9.247 | 0.0011 | 0.0011 | 0.0011 | 0 | 0 | 163.93 | N | N | N | N | N | N | N | N | N | Y
132022 | 107 | 72.937 | 196.6 | 153.9 | 84.4 | 99.9 | 30 | 67.4 | 100.3 | 123.9 | 112.4 | 2.1 | 3.8489 | 30.122 | 559.8 | 661.4 | 610.386 | 318.085 | -2.1 | -2.1 | 0 | 33.9 | 7.91 | 4.64 | 3.7 | 1.25E-02 | 0 | 0 | 0 | 0.0059 | 21.7225 | 9.2602 | 0.0011 | 0.0011 | 0.0011 | 0 | 0 | 152.46 | N | N | N | N | N | N | N | N | N | Y
132023 | 107 | 72.937 | 196.6 | 153 | 84.4 | 99.9 | 30 | 67.3 | 100.2 | 124 | 111.6 | 2 | 3.6877 | 30.1157 | 560.3 | 661 | 597.011 | 310.883 | -2.1 | -2.1 | 0 | 31.8 | 7.86 | 4.71 | 3.6 | 8.59E-03 | 0 | 0 | 0 | 0.0054 | 21.1009 | 9.1912 | 0.001 | 0.0011 | 0.0011 | 0 | 0 | 147.26 | N | N | N | N | N | N | N | N | N | Y
132024 | 107 | 72.955 | 196.6 | 152.6 | 84.4 | 99.9 | 30 | 67.3 | 100.1 | 123.9 | 111.2 | 2 | 3.3487 | 30.108 | 560.1 | 660.9 | 567.54 | 295.514 | -2.1 | -2.1 | 0 | 23.5 | 7.71 | 4.82 | 3.6 | 7.75E-07 | 0 | 0 | 0 | 0.0038 | 19.6778 | 8.9341 | 0.001 | 0.001 | 0.001 | 0 | 0 | 141.18 | N | N | N | N | N | N | N | N | N | Y
132025 | 107.1 | 73.048 | 196.6 | 152.2 | 84.5 | 99.9 | 30 | 67.4 | 100.4 | 124 | 110.9 | 2 | 3.1829 | 30.11 | 560 | 661.2 | 552.712 | 287.857 | -2.1 | -2.1 | 0 | 18.2 | 7.55 | 4.99 | 3.6 | 7.96E-07 | 0 | 0 | 0 | 0.0029 | 18.7606 | 9.0172 | 0.0009 | 0.001 | 0.001 | 0 | 0 | 127.17 | N | N | N | N | N | N | N | N | N | Y
132026 | 107 | 72.937 | 196.7 | 151.3 | 84.6 | 99.9 | 30 | 67.4 | 100.6 | 124 | 110.1 | 1.9 | 3.1725 | 30.1048 | 559.8 | 660.7 | 551.742 | 287.36 | -2.1 | -2 | 0 | 12.6 | 7.47 | 5.16 | 3.6 | 7.97E-07 | 0 | 0 | 0 | 0.002 | 18.5377 | 9.3026 | 0.0009 | 0.001 | 0.001 | 0 | 0 | 125.65 | N | N | N | N | N | N | N | N | N | Y
132027 | 107 | 72.924 | 196.8 | 150.6 | 84.5 | 99.9 | 30 | 67.4 | 100.4 | 123.9 | 109.5 | 1.8 | 3.326 | 30.103 | 558.7 | 660.3 | 565.32 | 294.713 | -2 | -1.9 | 0 | 16.7 | 7.52 | 5.23 | 3.6 | 7.77E-07 | 0 | 0 | 0 | 0.0027 | 19.1318 | 9.6759 | 0.001 | 0.001 | 0.001 | 0 | 0 | 117.47 | N | N | N | N | N | N | N | N | N | Y
132028 | 106.8 | 72.825 | 196.8 | 150.8 | 84.5 | 99.9 | 30 | 67.3 | 100 | 123.9 | 109.6 | 1.8 | 3.5305 | 30.1005 | 557.9 | 660 | 583.165 | 304.243 | -1.9 | -1.9 | 0 | 23.6 | 7.65 | 5.18 | 3.6 | 7.53E-07 | 0 | 0 | 0 | 0.0039 | 20.0983 | 9.9025 | 0.001 | 0.001 | 0.001 | 0 | 0 | 122.1 | N | N | N | N | N | N | N | N | N | Y
132029 | 106.7 | 72.756 | 196.9 | 151 | 84.6 | 99.9 | 30 | 67.3 | 100.2 | 123.9 | 109.8 | 1.9 | 3.648 | 30.0986 | 557.5 | 659.9 | 593.23 | 309.582 | -1.9 | -1.9 | 0 | 31.2 | 7.78 | 5.06 | 3.6 | 7.40E-07 | 0 | 0 | 0 | 0.0053 | 20.7927 | 9.8311 | 0.001 | 0.0011 | 0.0011 | 0 | 0 | 134.68 | N | N | N | N | N | N | N | N | N | Y
132030 | 106.8 | 72.8 | 196.9 | 151.4 | 84.6 | 99.9 | 30 | 67.3 | 100.1 | 124 | 110.2 | 1.9 | 3.7564 | 30.1151 | 557.4 | 660 | 602.109 | 314.443 | -2 | -1.9 | 0 | 28.7 | 7.89 | 4.92 | 3.6 | 7.28E-07 | 0 | 0 | 0 | 0.005 | 21.4354 | 9.7059 | 0.001 | 0.0011 | 0.0011 | 0 | 0 | 136.65 | N | N | N | N | N | N | N | N | N | Y
132031 | 106.7 | 72.731 | 196.9 | 152.1 | 84.6 | 99.9 | 30 | 67.3 | 100 | 124 | 110.8 | 1.9 | 3.8878 | 30.1254 | 556.7 | 659.5 | 612.591 | 320.233 | -2 | -1.9 | 0 | 17.7 | 8 | 4.78 | 3.6 | 7.15E-07 | 0 | 0 | 0 | 0.0031 | 22.109 | 9.6124 | 0.0011 | 0.0011 | 0.0011 | 0 | 0 | 150.31 | N | N | N | N | N | N | N | N | N | Y
132032 | 106.9 | 72.856 | 196.9 | 152.4 | 84.6 | 99.9 | 30 | 67.3 | 100 | 124.2 | 111.1 | 2 | 4.2201 | 30.1269 | 556.3 | 659.1 | 638.973 | 334.161 | -2.1 | -2.1 | 0 | 12.9 | 8.14 | 4.64 | 3.6 | 6.85E-07 | 0 | 0 | 0 | 0.0024 | 23.4993 | 9.7264 | 0.0011 | 0.0011 | 0.0011 | 0 | 0 | 144.36 | N | N | N | N | N | N | N | N | N | Y
132033 | 106.7 | 72.781 | 196.8 | 152.8 | 84.5 | 99.9 | 30 | 67.2 | 99.9 | 124.2 | 111.5 | 2 | 4.6008 | 30.1356 | 556.4 | 658.7 | 668.011 | 349.446 | -2.1 | -2.1 | 0 | 13 | 8.36 | 4.45 | 3.6 | 6.55E-07 | 0 | 0 | 0 | 0.0025 | 25.2149 | 9.7695 | 0.0012 | 0.0012 | 0.0012 | 0 | 0 | 159.28 | N | N | N | N | N | N | N | N | N | Y
132034 | 106.7 | 72.738 | 196.9 | 153.7 | 84.5 | 99.9 | 30 | 67.2 | 99.8 | 124.1 | 112.2 | 2.1 | 5.1162 | 30.1317 | 556.6 | 658.9 | 705.801 | 369.065 | -2.1 | -2.1 | 0 | 13.9 | 8.6 | 4.21 | 3.8 | 6.20E-07 | 0 | 0 | 0 | 0.0028 | 27.4089 | 9.7618 | 0.0013 | 0.0013 | 0.0013 | 0 | 0 | 167.18 | N | N | N | N | N | N | N | N | N | Y
132035 | 106.6 | 72.663 | 196.8 | 154.7 | 84.5 | 99.9 | 30 | 67.2 | 99.6 | 124.2 | 113.1 | 2.1 | 5.5368 | 30.1438 | 556.7 | 658.7 | 735.192 | 384.546 | -2 | -2 | 0 | 15 | 8.79 | 3.95 | 3.7 | 5.95E-07 | 0 | 0 | 0 | 0.0032 | 29.1998 | 9.5402 | 0.0013 | 0.0013 | 0.0013 | 0 | 0 | 186.65 | N | N | N | N | N | N | N | N | N | Y
132036 | 106.5 | 72.613 | 196.9 | 156.1 | 84.5 | 99.9 | 30 | 67.2 | 99.7 | 124.5 | 114.3 | 2.3 | 5.676 | 30.1488 | 556.9 | 658.4 | 744.713 | 389.543 | -2.1 | -2 | 0 | 15.2 | 8.88 | 3.74 | 3.6 | 5.87E-07 | 0 | 0 | 0 | 0.0033 | 29.858 | 9.1444 | 0.0013 | 0.0014 | 0.0014 | 0 | 0 | 198.72 | N | N | N | N | N | N | N | N | N | Y
132037 | 106.6 | 72.7 | 196.8 | 156.9 | 84.5 | 99.9 | 30 | 67.2 | 99.6 | 124.5 | 115.1 | 2.3 | 5.4765 | 30.1473 | 557.5 | 658 | 731.334 | 382.29 | -2.1 | -2.1 | 0 | 16.6 | 8.85 | 3.62 | 3.7 | 5.99E-07 | 0 | 0 | 0 | 0.0035 | 29.226 | 8.6934 | 0.0013 | 0.0014 | 0.0014 | 0 | 0 | 209.96 | N | N | N | N | N | N | N | N | N | Y
132038 | 106.8 | 72.787 | 196.9 | 157.5 | 84.5 | 99.9 | 30 | 67.2 | 99.7 | 124.6 | 115.6 | 2.4 | 4.9706 | 30.1226 | 558.8 | 657.8 | 696.069 | 363.093 | -2.2 | -2.2 | 0 | 18.3 | 8.63 | 3.65 | 3.8 | 6.31E-07 | 0 | 0 | 0 | 0.0037 | 27.0535 | 8.3114 | 0.0012 | 0.0013 | 0.0013 | 0 | 0 | 203.15 | N | N | N | N | N | N | N | N | N | Y
132039 | 106.9 | 72.893 | 197 | 157.2 | 84.6 | 99.9 | 30 | 67.1 | 99.5 | 124.5 | 115.3 | 2.3 | 4.1263 | 30.1123 | 559.3 | 657.7 | 631.807 | 329.285 | -2.2 | -2.2 | 0 | 19.1 | 8.19 | 3.85 | 3.7 | 6.96E-07 | 0 | 0 | 0 | 0.0035 | 23.2856 | 7.9608 | 0.0011 | 0.0012 | 0.0012 | 0 | 0 | 195.49 | N | N | N | N | N | N | N | N | N | Y
132040 | 107.1 | 73.024 | 197 | 155.5 | 84.5 | 99.9 | 30 | 67.1 | 99.3 | 124.6 | 113.9 | 2.2 | 3.25 | 30.0873 | 559.6 | 657.2 | 558.201 | 290.603 | -2.2 | -2.2 | 0 | 18.3 | 7.63 | 4.27 | 3.7 | 7.89E-07 | 0 | 0 | 0 | 0.0029 | 19.1549 | 7.7932 | 0.001 | 0.001 | 0.001 | 0 | 0 | 167.74 | N | N | N | N | N | N | N | N | N | Y
132041 | 107.4 | 73.204 | 197.2 | 153.4 | 84.6 | 99.9 | 30 | 67.2 | 99.7 | 124.3 | 112 | 2 | 2.7287 | 30.0684 | 559.5 | 656.7 | 509.93 | 265.345 | -2 | -1.9 | 0 | 16.6 | 7.08 | 4.87 | 3.6 | 8.65E-07 | 0 | 0 | 0 | 0.0024 | 16.2265 | 8.1056 | 0.0009 | 0.0009 | 0.0009 | 0 | 0 | 128.42 | N | N | N | N | N | N | N | N | N | Y
132042 | 107.5 | 73.291 | 197.3 | 151 | 84.5 | 99.9 | 30 | 67.1 | 99.3 | 124 | 109.8 | 1.9 | 2.2158 | 30.0582 | 558.7 | 656.2 | 457.397 | 238.119 | -1.9 | -1.9 | 0 | 17.3 | 6.59 | 5.56 | 3.5 | 9.64E-07 | 0 | 0 | 0 | 0.0023 | 13.5462 | 8.3191 | 0.0008 | 0.0008 | 0.0008 | 0 | 0 | 107.56 | N | N | N | N | N | N | N | N | N | Y
132043 | 107.3 | 73.185 | 197.4 | 148.6 | 84.5 | 99.9 | 30 | 67 | 99.1 | 123.9 | 107.7 | 1.7 | 1.7039 | 30.0399 | 557.4 | 655.9 | 400.384 | 208.564 | -1.6 | -1.6 | 0 | 17.6 | 6.22 | 6.27 | 3.4 | 1.10E-06 | 0 | 0 | 0 | 0.002 | 11.2094 | 8.216 | 0.0006 | 0.0007 | 0.0007 | 0 | 0 | 83.66 | N | N | N | N | N | N | N | N | N | Y
132044 | 107.2 | 73.117 | 197.5 | 146.7 | 84.5 | 99.9 | 30 | 67 | 99.1 | 123.4 | 106 | 1.5 | 1.6905 | 30.0447 | 555.8 | 655.5 | 398.666 | 208.041 | -1.5 | -1.4 | 0 | 16.6 | 6.13 | 6.81 | 3.2 | 1.10E-06 | 0 | 0 | 0 | 0.0019 | 11.0168 | 8.8987 | 0.0006 | 0.0006 | 0.0006 | 0 | 0 | 74.7 | N | N | N | N | N | N | N | N | N | N
132045 | 107 | 72.937 | 197.6 | 144.7 | 84.5 | 99.9 | 30 | 67 | 99.2 | 123 | 104.2 | 1.4 | 2.0849 | 30.0563 | 554.5 | 655.1 | 442.824 | 231.461 | -1.4 | -1.3 | 0 | 21.6 | 6.3 | 7.02 | 3.1 | 9.90E-07 | 0 | 0 | 0 | 0.0027 | 12.598 | 10.1982 | 0.0007 | 0.0007 | 0.0007 | 0 | 0 | 70.9 | N | N | N | N | N | N | N | N | N | N
132046 | 106.8 | 72.837 | 197.5 | 144.4 | 84.5 | 99.9 | 30 | 67 | 99.1 | 122.9 | 103.9 | 1.3 | 2.7871 | 30.061 | 553.8 | 654.6 | 513.284 | 268.523 | -1.5 | -1.5 | 0 | 25.6 | 6.71 | 6.87 | 3.1 | 8.53E-07 | 0 | 0 | 0 | 0.0038 | 15.5607 | 11.5842 | 0.0008 | 0.0008 | 0.0008 | 0 | 0 | 73.77 | N | N | N | N | N | N | N | N | N | N
132047 | 106.6 | 72.651 | 197.5 | 145.4 | 84.6 | 99.9 | 30 | 67.1 | 99.4 | 122.7 | 104.9 | 1.4 | 3.7483 | 30.0795 | 552.5 | 654.6 | 599.459 | 314.202 | -1.7 | -1.7 | 0 | 16.3 | 7.38 | 6.36 | 3.1 | 7.28E-07 | 0 | 0 | 0 | 0.0028 | 20.0172 | 12.5383 | 0.0009 | 0.0009 | 0.0009 | 0 | 0 | 93.63 | N | N | N | N | N | N | N | N | N | Y
132048 | 106.3 | 72.489 | 197.3 | 148 | 84.6 | 99.9 | 30 | 67.2 | 99.5 | 122.4 | 107.1 | 1.6 | 4.6029 | 30.1159 | 551.9 | 654 | 666.771 | 350.089 | -2 | -1.9 | 0 | 12.1 | 7.98 | 5.6 | 3 | 6.53E-07 | 0 | 0 | 0 | 0.0023 | 24.1347 | 12.3173 | 0.001 | 0.001 | 0.001 | 0 | 0 | 129.65 | N | N | N | N | N | N | N | N | N | Y
132049 | 106.3 | 72.489 | 197.3 | 151.5 | 84.6 | 99.9 | 30 | 67.1 | 99.5 | 122.4 | 110.2 | 1.9 | 5.2507 | 30.1344 | 552.1 | 653.7 | 713.939 | 375.014 | -2.1 | -2.1 | 0 | 10.7 | 8.29 | 4.93 | 3.1 | 6.10E-07 | 0 | 0 | 0 | 0.0022 | 26.8483 | 11.5969 | 0.0011 | 0.0011 | 0.0011 | 0 | 0 | 162.13 | N | N | N | N | N | N | N | N | N | Y
132050 | 106.4 | 72.557 | 196.9 | 154.7 | 84.7 | 99.9 | 30 | 67.1 | 99.5 | 122.4 | 113.1 | 2.1 | 5.41 | 30.1342 | 552.5 | 653.5 | 725.327 | 380.839 | -2.2 | -2.2 | 0 | 10.4 | 8.35 | 4.5 | 3.3 | 6.01E-07 | 0 | 0 | 0 | 0.0022 | 27.46 | 10.7656 | 0.0011 | 0.0012 | 0.0012 | 0 | 0 | 174.42 | N | N | N | N | N | N | N | N | N | Y
132051 | 106.5 | 72.632 | 196.8 | 156.6 | 84.7 | 99.9 | 30 | 67.1 | 99.4 | 123 | 114.8 | 2.3 | 5.2494 | 30.1372 | 553.3 | 653.2 | 714.155 | 374.733 | -2.2 | -2.2 | 0 | 9.8 | 8.26 | 4.32 | 3.5 | 3.15E-03 | 0 | 0 | 0 | 0.002 | 26.7428 | 10.1714 | 0.0012 | 0.0012 | 0.0012 | 0 | 0 | 180.23 | N | N | N | N | N | N | N | N | N | Y
132052 | 106.7 | 72.769 | 196.6 | 156.8 | 84.7 | 99.9 | 30 | 67.1 | 99.3 | 123.5 | 114.9 | 2.3 | 4.558 | 30.119 | 554.3 | 653.3 | 664.047 | 347.873 | -2.2 | -2.1 | 0 | 10.4 | 8.07 | 4.34 | 3.6 | 6.59E-07 | 0 | 0 | 0 | 0.002 | 24.2314 | 9.4842 | 0.0011 | 0.0012 | 0.0012 | 0 | 0 | 179.69 | N | N | N | N | N | N | N | N | N | Y
132053 | 106.9 | 72.912 | 196.5 | 156 | 84.7 | 99.9 | 30 | 67.1 | 99.5 | 123.6 | 114.3 | 2.3 | 4.0339 | 30.1046 | 555.1 | 653 | 624.143 | 326.565 | -2.1 | -2.1 | 0 | 17 | 7.89 | 4.49 | 3.5 | 7.02E-07 | 0 | 0 | 0 | 0.0031 | 22.2425 | 9.2041 | 0.001 | 0.0011 | 0.0011 | 0 | 0 | 166.01 | N | N | N | N | N | N | N | N | N | Y
132054 | 107.1 | 73.03 | 196.5 | 154.5 | 84.7 | 99.9 | 30 | 67.1 | 99.4 | 123.7 | 112.9 | 2.1 | 3.7427 | 30.1052 | 555.5 | 652.8 | 600.614 | 314.138 | -2.1 | -2 | 0 | 37.8 | 7.82 | 4.65 | 3.4 | 7.29E-07 | 0 | 0 | 0 | 0.0065 | 21.218 | 9.1746 | 0.001 | 0.001 | 0.001 | 0 | 0 | 156.71 | N | N | N | N | N | N | N | N | N | Y
132055 | 107 | 72.974 | 196.5 | 153.3 | 84.6 | 99.9 | 30 | 67 | 99 | 123.6 | 111.9 | 2 | 3.606 | 30.1008 | 556 | 652.4 | 589.205 | 307.974 | -2.1 | -2 | 0 | 34.1 | 7.81 | 4.76 | 3.4 | 4.28E-03 | 0 | 0 | 0 | 0.0058 | 20.7678 | 9.2028 | 0.0009 | 0.001 | 0.001 | 0 | 0 | 144.76 | N | N | N | N | N | N | N | N | N | Y
132056 | 107 | 72.943 | 196.6 | 152.5 | 84.7 | 99.9 | 30 | 67 | 99.1 | 123.6 | 111.2 | 2 | 3.5037 | 30.0866 | 556.5 | 652.2 | 580.732 | 303.258 | -2.1 | -2 | 0 | 30.4 | 7.78 | 4.82 | 3.4 | 4.18E-04 | 0 | 0 | 0 | 0.0051 | 20.3735 | 9.1785 | 0.0009 | 0.001 | 0.001 | 0 | 0 | 139.67 | N | N | N | N | N | N | N | N | N | Y
132057 | 106.9 | 72.893 | 196.6 | 152.3 | 84.7 | 99.9 | 30 | 67.1 | 99.4 | 123.6 | 110.9 | 2 | 3.442 | 30.0818 | 556.8 | 651.9 | 575.439 | 300.365 | -2 | -2 | 0 | 28.3 | 7.76 | 4.87 | 3.4 | 7.63E-07 | 0 | 0 | 0 | 0.0047 | 20.1173 | 9.1885 | 0.0009 | 0.001 | 0.001 | 0 | 0 | 138.34 | N | N | N | N | N | N | N | N | N | Y
132058 | 107 | 72.943 | 196.7 | 151.7 | 84.7 | 99.9 | 30 | 67.1 | 99.3 | 123.8 | 110.5 | 1.9 | 3.431 | 30.0759 | 557.1 | 651.7 | 574.573 | 299.767 | -2 | -2 | 0 | 25.8 | 7.76 | 4.9 | 3.4 | 7.64E-07 | 0 | 0 | 0 | 0.0043 | 20.0951 | 9.2278 | 0.0009 | 0.001 | 0.001 | 0 | 0 | 132.61 | N | N | N | N | N | N | N | N | N | Y
132059 | 106.8 | 72.843 | 196.8 | 151.5 | 84.7 | 99.9 | 30 | 67.1 | 99.2 | 123.9 | 110.2 | 1.9 | 3.4313 | 30.0815 | 556.4 | 651.4 | 574.232 | 299.847 | -1.9 | -1.9 | 0 | 24.2 | 7.77 | 4.91 | 3.4 | 7.64E-07 | 0 | 0 | 0 | 0.004 | 20.1294 | 9.2408 | 0.0009 | 0.001 | 0.001 | 0 | 0 | 128.97 | N | N | N | N | N | N | N | N | N | Y
132100 | 106.8 | 72.825 | 196.8 | 151.6 | 84.7 | 99.9 | 30 | 67 | 99.1 | 123.8 | 110.4 | 1.9 | 3.4932 | 30.0885 | 555.4 | 651.2 | 579.413 | 302.907 | -2 | -1.9 | 0 | 23 | 7.8 | 4.9 | 3.4 | 7.56E-07 | 0 | 0 | 0 | 0.0038 | 20.4041 | 9.3125 | 0.0009 | 0.001 | 0.001 | 0 | 0 | 133.98 | N | N | N | N | N | N | N | N | N | Y
132101 | 106.8 | 72.837 | 197 | 151.5 | 84.7 | 99.9 | 30 | 67 | 99.1 | 123.8 | 110.2 | 1.9 | 3.4573 | 30.0957 | 555.1 | 651 | 576.15 | 301.356 | -2 | -2 | 0 | 21.2 | 7.8 | 4.89 | 3.3 | 7.60E-07 | 0 | 0 | 0 | 0.0035 | 20.2875 | 9.2452 | 0.0009 | 0.001 | 0.001 | 0 | 0 | 132.98 | N | N | N | N | N | N | N | N | N | Y
132102 | 106.8 | 72.843 | 197 | 151.8 | 84.7 | 99.9 | 30 | 67 | 99.1 | 123.9 | 110.5 | 1.9 | 3.4758 | 30.0954 | 554.6 | 650.8 | 577.695 | 302.313 | -2 | -2 | 0 | 21 | 7.75 | 4.9 | 3.3 | 7.58E-07 | 0 | 0 | 0 | 0.0035 | 20.2345 | 9.2982 | 0.0009 | 0.001 | 0.001 | 0 | 0 | 136.71 | N | N | N | N | N | N | N | N | N | Y
132103 | 106.8 | 72.818 | 197 | 151.5 | 84.8 | 99.9 | 30 | 67 | 99.1 | 123.9 | 110.3 | 1.9 | 3.4858 | 30.0852 | 554.5 | 650.6 | 578.648 | 302.751 | -2 | -2 | 0 | 20.6 | 7.76 | 4.91 | 3.4 | 7.57E-07 | 0 | 0 | 0 | 0.0034 | 20.2866 | 9.3354 | 0.0009 | 0.001 | 0.001 | 0 | 0 | 133.25 | N | N | N | N | N | N | N | N | N | Y
132104 | 106.8 | 72.837 | 197.1 | 151.5 | 84.7 | 99.9 | 30 | 67 | 98.9 | 124 | 110.3 | 1.9 | 3.4614 | 30.0803 | 554 | 650.4 | 576.38 | 301.665 | -2.1 | -2 | 0 | 21.1 | 7.78 | 4.91 | 3.4 | 7.59E-07 | 0 | 0 | 0 | 0.0035 | 20.2571 | 9.2981 | 0.0009 | 0.001 | 0.001 | 0 | 0 | 132.79 | N | N | N | N | N | N | N | N | N | Y
132105 | 106.9 | 72.874 | 197.2 | 151.8 | 84.8 | 99.9 | 30 | 67 | 99 | 123.9 | 110.5 | 1.9 | 3.3909 | 30.0844 | 553.3 | 650.3 | 569.958 | 298.553 | -2.1 | -2 | 0 | 22.1 | 7.78 | 4.91 | 3.5 | 7.67E-07 | 0 | 0 | 0 | 0.0036 | 20.0506 | 9.1949 | 0.001 | 0.001 | 0.001 | 0 | 0 | 136.55 | N | N | N | N | N | N | N | N | N | Y
132106 | 106.9 | 72.905 | 197 | 151.5 | 84.8 | 99.9 | 30 | 67 | 99 | 124 | 110.3 | 1.9 | 3.3715 | 30.0946 | 552.5 | 649.9 | 567.913 | 297.811 | -2.1 | -2 | 0 | 21.1 | 7.75 | 4.92 | 3.5 | 7.69E-07 | 0 | 0 | 0 | 0.0035 | 19.9396 | 9.1941 | 0.0009 | 0.001 | 0.001 | 0 | 0 | 131.85 | N | N | N | N | N | N | N | N | N | Y
132107 | 106.8 | 72.843 | 196.9 | 151.4 | 84.8 | 99.9 | 30 | 67 | 99 | 124 | 110.2 | 1.9 | 3.3775 | 30.0898 | 552.3 | 649.7 | 568.493 | 298.127 | -2.1 | -2.1 | 0 | 13.4 | 7.74 | 4.94 | 3.4 | 7.68E-07 | 0 | 0 | 0 | 0.0022 | 19.9255 | 9.2389 | 0.0009 | 0.001 | 0.001 | 0 | 0 | 131.72 | N | N | N | N | N | N | N | N | N | Y
132108 | 106.7 | 72.769 | 196.9 | 151.2 | 84.8 | 99.9 | 30 | 66.9 | 98.8 | 124 | 110 | 1.9 | 3.3491 | 30.0976 | 552.6 | 649.7 | 565.971 | 296.777 | -2.2 | -2.1 | 0 | 9.2 | 7.71 | 4.96 | 3.4 | 7.72E-07 | 0 | 0 | 0 | 0.0015 | 19.7661 | 9.2349 | 0.0009 | 0.001 | 0.001 | 0 | 0 | 129.91 | N | N | N | N | N | N | N | N | N | Y
132109 | 106.9 | 72.874 | 196.9 | 151.2 | 84.8 | 99.9 | 30 | 66.9 | 98.7 | 124.2 | 110 | 1.9 | 3.4349 | 30.0981 | 552.7 | 649.4 | 573.65 | 300.784 | -2.1 | -2.1 | 0 | 11.9 | 7.71 | 4.97 | 3.4 | 7.62E-07 | 0 | 0 | 0 | 0.002 | 20.0349 | 9.3852 | 0.0009 | 0.001 | 0.001 | 0 | 0 | 129.02 | N | N | N | N | N | N | N | N | N | Y
132110 | 106.8 | 72.818 | 196.8 | 151.2 | 84.8 | 99.9 | 30 | 66.9 | 98.8 | 124.1 | 110 | 1.9 | 3.5911 | 30.092 | 552.5 | 649.4 | 587.062 | 307.83 | -2.2 | -2.1 | 0 | 18.2 | 7.8 | 4.95 | 3.4 | 7.44E-07 | 0 | 0 | 0 | 0.0031 | 20.7367 | 9.565 | 0.0009 | 0.001 | 0.001 | 0 | 0 | 131.46 | N | N | N | N | N | N | N | N | N | Y
132111 | 106.7 | 72.75 | 196.8 | 151.3 | 84.8 | 99.9 | 30 | 66.9 | 98.7 | 124.2 | 110.1 | 1.9 | 3.7831 | 30.0888 | 551.5 | 649 | 602.977 | 316.449 | -2.1 | -2.1 | 0 | 20.6 | 7.95 | 4.86 | 3.4 | 7.24E-07 | 0 | 0 | 0 | 0.0036 | 21.7195 | 9.6579 | 0.001 | 0.001 | 0.001 | 0 | 0 | 134.13 | N | N | N | N | N | N | N | N | N | Y
132112 | 106.7 | 72.719 | 196.8 | 152 | 84.8 | 99.9 | 30 | 66.9 | 98.6 | 124.3 | 110.7 | 1.9 | 4.0042 | 30.1047 | 550.8 | 648.8 | 620.77 | 326.187 | -2.2 | -2.1 | 0 | 22.2 | 8.08 | 4.72 | 3.3 | 7.02E-07 | 0 | 0 | 0 | 0.004 | 22.7655 | 9.6605 | 0.001 | 0.001 | 0.001 | 0 | 0 | 150.18 | N | N | N | N | N | N | N | N | N | Y
132113 | 106.7 | 72.731 | 196.8 | 152.4 | 84.8 | 99.9 | 30 | 66.8 | 98.5 | 124.2 | 111.1 | 2 | 4.0678 | 30.1089 | 550.8 | 649 | 625.819 | 328.896 | -2.2 | -2.1 | 0 | 23.7 | 8.13 | 4.58 | 3.3 | 6.96E-07 | 0 | 0 | 0 | 0.0043 | 23.0891 | 9.4673 | 0.001 | 0.001 | 0.001 | 0 | 0 | 152.36 | N | N | N | N | N | N | N | N | N | Y
132114 | 106.7 | 72.756 | 196.8 | 153.3 | 84.8 | 99.9 | 30 | 66.9 | 98.7 | 124.3 | 111.8 | 2 | 3.9676 | 30.1028 | 550.7 | 648.5 | 617.814 | 324.634 | -2.2 | -2.1 | 0 | 24.7 | 8.07 | 4.53 | 3.3 | 7.05E-07 | 0 | 0 | 0 | 0.0044 | 22.6264 | 9.2228 | 0.001 | 0.001 | 0.001 | 0 | 0 | 158.75 | N | N | N | N | N | N | N | N | N | Y
132115 | 106.8 | 72.837 | 196.8 | 153.3 | 84.9 | 99.9 | 30 | 66.9 | 98.7 | 124.4 | 111.8 | 2 | 3.8354 | 30.0994 | 551.3 | 648.5 | 607.232 | 318.872 | -2.2 | -2.1 | 0 | 24 | 7.98 | 4.55 | 3.4 | 7.18E-07 | 0 | 0 | 0 | 0.0042 | 21.9764 | 9.1044 | 0.001 | 0.001 | 0.001 | 0 | 0 | 152.76 | N | N | N | N | N | N | N | N | N | Y
132116 | 106.8 | 72.837 | 196.8 | 153.2 | 84.9 | 99.9 | 30 | 66.9 | 98.7 | 124.4 | 111.7 | 2 | 3.5799 | 30.108 | 551.3 | 648.3 | 585.556 | 307.555 | -2.2 | -2.1 | 0 | 22.6 | 7.83 | 4.64 | 3.4 | 7.45E-07 | 0 | 0 | 0 | 0.0038 | 20.7995 | 8.9614 | 0.001 | 0.001 | 0.001 | 0 | 0 | 149.46 | N | N | N | N | N | N | N | N | N | Y
132117 | 107.1 | 72.992 | 196.9 | 152.7 | 84.8 | 99.9 | 30 | 66.9 | 98.5 | 124.2 | 111.3 | 2 | 3.3466 | 30.0999 | 551 | 648.5 | 565.256 | 296.902 | -2.1 | -2 | 0 | 14.4 | 7.69 | 4.8 | 3.4 | 7.72E-07 | 0 | 0 | 0 | 0.0023 | 19.7109 | 8.9479 | 0.0009 | 0.001 | 0.001 | 0 | 0 | 138.01 | N | N | N | N | N | N | N | N | N | Y
132118 | 107 | 72.943 | 196.8 | 151.9 | 84.8 | 99.9 | 30 | 66.8 | 98.2 | 124.2 | 110.7 | 1.9 | 3.1891 | 30.0829 | 550.9 | 648.1 | 551.298 | 289.443 | -2.1 | -2 | 0 | 11.8 | 7.61 | 4.96 | 3.2 | 7.92E-07 | 0 | 0 | 0 | 0.0019 | 19.0169 | 9.0047 | 0.0008 | 0.0009 | 0.0009 | 0 | 0 | 127.2 | N | N | N | N | N | N | N | N | N | Y
132119 | 107 | 72.924 | 196.9 | 151.5 | 84.8 | 99.9 | 30 | 66.8 | 98.2 | 124.3 | 110.3 | 1.9 | 3.1188 | 30.0878 | 550.9 | 647.9 | 544.839 | 286.085 | -2 | -2 | 0 | 12.6 | 7.53 | 5.08 | 3.1 | 8.01E-07 | 0 | 0 | 0 | 0.002 | 18.6131 | 9.1311 | 0.0008 | 0.0008 | 0.0008 | 0 | 0 | 128.98 | N | N | N | N | N | N | N | N | N | Y
132120 | 107 | 72.943 | 196.9 | 150.7 | 84.8 | 99.9 | 30 | 66.8 | 98.3 | 124.3 | 109.6 | 1.8 | 3.2012 | 30.0865 | 550.4 | 647.7 | 552.23 | 290.099 | -2 | -2 | 0 | 12.5 | 7.54 | 5.17 | 3.2 | 7.90E-07 | 0 | 0 | 0 | 0.002 | 18.8947 | 9.4158 | 0.0008 | 0.0009 | 0.0009 | 0 | 0 | 124.04 | N | N | N | N | N | N | N | N | N | Y
132121 | 106.8 | 72.837 | 196.9 | 150.6 | 84.8 | 99.9 | 30 | 66.8 | 98.2 | 124.2 | 109.4 | 1.8 | 3.3515 | 30.0837 | 549.9 | 647.6 | 565.635 | 297.263 | -2.1 | -2 | 0 | 13.9 | 7.6 | 5.19 | 3.2 | 7.71E-07 | 0 | 0 | 0 | 0.0023 | 19.4977 | 9.6876 | 0.0009 | 0.0009 | 0.0009 | 0 | 0 | 123.84 | N | N | N | N | N | N | N | N | N | Y
132122 | 106.9 | 72.856 | 196.8 | 150.6 | 84.8 | 99.9 | 30 | 66.8 | 98.2 | 124.3 | 109.5 | 1.8 | 3.4025 | 30.0886 | 549.9 | 647.4 | 570.032 | 299.626 | -2.1 | -2.1 | 0 | 19.9 | 7.6 | 5.16 | 3.3 | 7.65E-07 | 0 | 0 | 0 | 0.0033 | 19.654 | 9.7157 | 0.0009 | 0.0009 | 0.0009 | 0 | 0 | 125.63 | N | N | N | N | N | N | N | N | N | Y
132123 | 106.8 | 72.837 | 196.8 | 151 | 84.9 | 99.9 | 30 | 66.8 | 98.4 | 124.3 | 109.8 | 1.9 | 3.1833 | 30.0838 | 550 | 647.2 | 550.194 | 289.13 | -2.1 | -2 | 0 | 25.8 | 7.05 | 5.29 | 3.2 | 7.93E-07 | 0 | 0 | 0 | 0.0041 | 17.6024 | 9.5979 | 0.0008 | 0.0009 | 0.0009 | 0 | 0 | 132.36 | N | N | N | N | N | N | N | N | N | Y
132124 | 106.9 | 72.856 | 196.8 | 151.2 | 84.9 | 99.9 | 30 | 66.9 | 98.5 | 124.3 | 110 | 1.9 | 2.4146 | 30.0777 | 550.1 | 647 | 474.857 | 249.464 | -1.9 | -1.9 | 0 | 24.6 | 5.49 | 6.09 | 3.3 | 9.22E-07 | 0 | 0 | 0 | 0.0034 | 11.8166 | 9.5408 | 0.0007 | 0.0008 | 0.0008 | 0 | 0 | 129.14 | N | N | N | N | N | N | N | N | N | Y
132125 | 106.5 | 72.601 | 196.8 | 148.7 | 84.8 | 99.9 | 30 | 66.8 | 98.4 | 124.2 | 107.8 | 1.7 | 1.5737 | 30.064 | 549.6 | 646.8 | 381.705 | 200.542 | -1.2 | -1.2 | 0 | 23.5 | 3.55 | 8.01 | 3.1 | 1.15E-06 | 0 | 0 | 0 | 0.0026 | 6.1552 | 10.0861 | 0.0006 | 0.0006 | 0.0006 | 0 | 0 | 27.51 | N | N | N | N | N | N | N | N | N | N
132126 | 106.2 | 72.421 | 196.8 | 144.4 | 84.8 | 99.9 | 30 | 66.8 | 98.3 | 123.2 | 103.9 | 1.3 | 1.0778 | 30.0494 | 548.5 | 646.7 | 315.756 | 165.987 | -0.6 | -0.6 | 0 | 23.7 | 1.85 | 10.87 | 2.8 | 1.39E-06 | 0 | 0 | 0 | 0.0022 | 2.6502 | 11.3255 | 0.0004 | 0.0004 | 0.0004 | 0 | 0 | 14.96 | N | N | N | N | N | N | N | N | N | N
132127 | 105.4 | 71.849 | 196.8 | 142.1 | 84.8 | 99.9 | 30 | 66.8 | 98.3 | 121.6 | 101.9 | 1.2 | 1.0281 | 30.0179 | 547.6 | 646.5 | 308.915 | 162.368 | -0.2 | -0.2 | 0 | 25.8 | 0.87 | 13.9 | 2.4 | 1.42E-06 | 0 | 0 | 0 | 0.0023 | 1.2253 | 14.1669 | 0.0004 | 0.0004 | 0.0004 | 0 | 0 | 0 | N | N | N | N | N | N | N | N | N | N
132128 | 104.4 | 71.215 | 196.8 | 139.6 | 84.8 | 99.9 | 30 | 66.8 | 98.2 | 120.8 | 99.6 | 1 | 1.0083 | 30.0131 | 546 | 646.1 | 305.677 | 160.898 | 0 | 0 | 0 | 26.6 | 0.46 | 16.32 | 2.2 | 1.43E-06 | 0 | 0 | 0 | 0.0023 | 0.6412 | 16.4871 | 0.0003 | 0.0003 | 0.0003 | 0 | 0 | 0 | N | N | N | N | N | N | N | N | N | N
132129 | 103.4 | 70.476 | 196.6 | 140.4 | 84.8 | 99.9 | 30 | 66.8 | 98.3 | 120.4 | 100.3 | 1 | 0.9762 | 30.0242 | 544.5 | 645.6 | 300.496 | 158.468 | 0.1 | 0.1 | 0 | 24.5 | 0.3 | 17.9 | 2.1 | 1.45E-06 | 0 | 0 | 0 | 0.0021 | 0.4102 | 17.8096 | 0.0003 | 0.0003 | 0.0003 | 0 | 0 | 0 | N | N | N | N | N | N | N | N | N | N
132130 | 102.3 | 69.749 | 196.4 | 140.6 | 84.9 | 99.9 | 30 | 66.8 | 98.3 | 120.3 | 100.6 | 1.1 | 0.9838 | 30.0438 | 542.9 | 645.6 | 301.261 | 159.225 | 0.1 | 0.1 | 0 | 19.2 | 0.22 | 18.81 | 2 | 1.44E-06 | 0 | 0 | 0 | 0.0017 | 0.3021 | 18.8 | 0.0003 | 0.0003 | 0.0003 | 0 | 0 | 0 | N | N | N | N | N | N | N | N | N | N
132131 | 101.4 | 69.115 | 196.1 | 140.5 | 84.9 | 99.9 | 30 | 66.8 | 98.2 | 120.2 | 100.5 | 1 | 0.9413 | 30.0335 | 541.6 | 644.9 | 294.466 | 155.781 | 0.1 | 0.1 | 0 | 12 | 0.17 | 19.3 | 2 | 1.47E-06 | 0 | 0 | 0 | 0.001 | 0.2323 | 18.8716 | 0.0003 | 0.0003 | 0.0003 | 0 | 0 | 0 | N | N | N | N | N | N | N | N | N | N
132132 | 100.4 | 68.438 | 195.7 | 140.8 | 84.9 | 99.9 | 30 | 66.8 | 98.4 | 120.3 | 100.7 | 1.1 | 0.9183 | 30.0195 | 540 | 644.3 | 290.711 | 153.961 | 0.1 | 0.1 | 0 | 11.4 | 0.15 | 19.55 | 1.9 | 1.49E-06 | 0 | 0 | 0 | 0.001 | 0.1996 | 18.9015 | 0.0003 | 0.0003 | 0.0003 | 0 | 0 | 0 | N | N | N | N | N | N | N | N | N | N
132133 | 99.2 | 67.655 | 195.4 | 140.7 | 84.9 | 99.9 | 30 | 66.8 | 98.5 | 120.5 | 100.7 | 1.1 | 0.9074 | 30.0169 | 538.4 | 644 | 288.677 | 153.12 | 0.1 | 0.1 | 0 | 17 | 0.14 | 19.69 | 1.9 | 1.49E-06 | 0 | 0 | 0 | 0.0014 | 0.1824 | 18.9294 | 0.0003 | 0.0003 | 0.0003 | 0 | 0 | 0 | N | N | N | N | N | N | N | N | N | N
132134 | 98.3 | 67.021 | 195 | 140.9 | 84.9 | 99.9 | 30 | 66.8 | 98.3 | 120.6 | 100.9 | 1.1 | 1.1014 | 30.026 | 537.3 | 643.6 | 314.936 | 167.283 | 0.2 | 0.2 | 0 | 20.4 | 0.13 | 19.77 | 1.8 | 1.37E-06 | 0 | 0 | 0 | 0.0019 | 0.1919 | 20.7593 | 0.0003 | 0.0003 | 0.0003 | 0 | 0 | 0 | N | N | N | N | N | N | N | N | N | N
132135 | 97.5 | 66.487 | 194.7 | 141 | 84.9 | 99.9 | 30 | 66.8 | 98.2 | 120.7 | 100.9 | 1.1 | 1.9274 | 30.0495 | 536.7 | 643.2 | 420.105 | 223.453 | 0.2 | 0.2 | 0 | 19.4 | 0.25 | 19.73 | 1.8 | 1.02E-06 | 0 | 0 | 0 | 0.0024 | 0.4756 | 27.6738 | 0.0004 | 0.0004 | 0.0004 | 0 | 0 | 0 | N | N | N | N | N | N | N | N | N | N
132136 | 96.8 | 66.002 | 194.2 | 141.1 | 84.9 | 99.9 | 30 | 66.8 | 98.3 | 120.8 | 101 | 1.1 | 2.1456 | 30.0577 | 536.3 | 642.7 | 445.798 | 237.277 | 0.2 | 0.2 | 0 | 18.4 | 0.8 | 19.22 | 1.9 | 9.63E-07 | 0 | 0 | 0 | 0.0024 | 1.6424 | 28.6314 | 0.0004 | 0.0004 | 0.0004 | 0 | 0 | 0 | N | N | N | N | N | N | N | N | N | N
132137 | 96.2 | 65.592 | 193.9 | 144.7 | 84.9 | 99.9 | 30 | 66.8 | 98.3 | 121 | 104.2 | 1.4 | 2.1532 | 30.0433 | 536.1 | 642.7 | 444.99 | 236.788 | 0 | 0 | 0 | 16.2 | 2.23 | 17.58 | 2 | 9.63E-07 | 0 | 0 | 0 | 0.0021 | 4.5524 | 26.1347 | 0.0004 | 0.0004 | 0.0004 | 0 | 0 | 0 | N | N | N | N | N | N | N | N | N | N
132138 | 95.7 | 65.244 | 193.7 | 146.3 | 84.9 | 99.9 | 30 | 66.8 | 98.2 | 120.8 | 105.6 | 1.5 | 4.001 | 30.061 | 536.4 | 642.5 | 609.216 | 324.267 | -0.7 | -0.7 | 0 | 19.1 | 5.1 | 14.14 | 2.1 | 7.02E-07 | 0 | 0 | 0 | 0.0034 | 14.2833 | 28.7958 | 0.0006 | 0.0007 | 0.0007 | 0 | 0 | 26.34 | N | N | N | N | N | N | N | N | N | N
132139 | 95.8 | 65.3 | 193.6 | 147.3 | 84.9 | 99.9 | 30 | 66.7 | 98 | 120.6 | 106.5 | 1.6 | 5.6012 | 30.1144 | 537.5 | 642.3 | 733.125 | 390.505 | -1.4 | -1.4 | 0 | 26.6 | 7.95 | 9.56 | 2.5 | 5.83E-07 | 0 | 0 | 0 | 0.0057 | 26.7964 | 23.4464 | 0.0009 | 0.0009 | 0.0009 | 0 | 0 | 143.08 | N | N | N | N | N | N | N | N | N | Y
132140 | 96.2 | 65.592 | 193.4 | 153.8 | 84.9 | 99.9 | 30 | 66.7 | 98.1 | 121.2 | 112.3 | 2.1 | 5.7523 | 30.1306 | 538.8 | 642.2 | 743.76 | 395.84 | -1.9 | -1.9 | 0 | 28.7 | 9.16 | 6.05 | 2.9 | 5.76E-07 | 0 | 0 | 0 | 0.0063 | 31.3093 | 15.0281 | 0.001 | 0.0011 | 0.0011 | 0 | 0 | 229.2 | N | N | N | N | N | N | N | N | N | Y
132141 | 97 | 66.145 | 193.2 | 159.6 | 84.9 | 99.9 | 30 | 66.7 | 98.1 | 121.9 | 117.5 | 2.5 | 6.0004 | 30.1477 | 540.9 | 642.5 | 760.546 | 404.141 | -2.1 | -2.1 | 0 | 29.1 | 9.5 | 4.21 | 3.1 | 5.65E-07 | 0 | 0 | 0 | 0.0065 | 33.148 | 10.6931 | 0.0011 | 0.0012 | 0.0012 | 0 | 0 | 229.55 | N | N | N | N | N | N | N | N | N | Y
132142 | 97.8 | 66.661 | 193.1 | 159.2 | 84.9 | 99.9 | 30 | 66.7 | 98.1 | 122.6 | 117.1 | 2.5 | 6.1408 | 30.1387 | 542.8 | 642.9 | 770.27 | 408.448 | -2.2 | -2.2 | 0 | 19.5 | 9.6 | 3.37 | 3.2 | 5.60E-07 | 0 | 0 | 0 | 0.0044 | 33.8465 | 8.6352 | 0.0012 | 0.0012 | 0.0012 | 0 | 0 | 233.32 | N | N | N | N | N | N | N | N | N | Y
132143 | 98.5 | 67.127 | 193.2 | 159.9 | 84.9 | 99.9 | 30 | 66.8 | 98.2 | 122.9 | 117.7 | 2.6 | 5.5612 | 30.1297 | 544.6 | 643.2 | 732.55 | 387.609 | -2.2 | -2.2 | 0 | 11.1 | 9.52 | 3.01 | 3.3 | 5.90E-07 | 0 | 0 | 0 | 0.0024 | 31.8785 | 7.3205 | 0.0011 | 0.0012 | 0.0012 | 0 | 0 | 234.69 | N | N | N | N | N | N | N | N | N | Y
132144 | 99.1 | 67.587 | 193.5 | 160 | 84.9 | 99.9 | 30 | 66.7 | 98 | 123.2 | 117.8 | 2.6 | 5.5859 | 30.1167 | 546 | 643.6 | 735.034 | 388.242 | -2.2 | -2.2 | 0 | 12 | 9.51 | 2.9 | 3.3 | 5.89E-07 | 0 | 0 | 0 | 0.0026 | 31.8734 | 7.0663 | 0.0012 | 0.0012 | 0.0012 | 0 | 0 | 233.19 | N | N | N | N | N | N | N | N | N | Y
132145 | 99.8 | 68.021 | 193.8 | 158.3 | 84.9 | 99.9 | 30 | 66.8 | 98.2 | 123.1 | 116.3 | 2.4 | 5.7628 | 30.1266 | 547.2 | 643.8 | 747.441 | 394.418 | -2.3 | -2.2 | 0 | 11.4 | 9.61 | 2.84 | 3.4 | 5.80E-07 | 0 | 0 | 0 | 0.0025 | 32.7274 | 7.0389 | 0.0012 | 0.0013 | 0.0013 | 0 | 0 | 196.4 | N | N | N | N | N | N | N | N | N | Y
132146 | 100.4 | 68.432 | 194.3 | 158.2 | 84.9 | 99.9 | 30 | 66.8 | 98.2 | 123.1 | 116.2 | 2.4 | 5.8679 | 30.1294 | 548.4 | 643.8 | 754.583 | 397.783 | -2.3 | -2.3 | 0 | 11.2 | 9.62 | 2.77 | 3.5 | 5.75E-07 | 0 | 0 | 0 | 0.0025 | 33.0276 | 6.9258 | 0.0012 | 0.0013 | 0.0013 | 0 | 0 | 239.64 | N | N | N | N | N | N | N | N | N | Y
132147 | 100.9 | 68.817 | 194.8 | 158.9 | 84.9 | 99.9 | 30 | 66.8 | 98.3 | 123.2 | 116.8 | 2.5 | 6.2938 | 30.1516 | 549.6 | 644.1 | 782.42 | 412.234 | -2.3 | -2.2 | 0 | 10.2 | 9.65 | 2.72 | 3.4 | 5.55E-07 | 0 | 0 | 0 | 0.0023 | 34.362 | 7.051 | 0.0013 | 0.0013 | 0.0013 | 0 | 0 | 216.74 | N | N | N | N | N | N | N | N | N | Y
132148 | 101.5 | 69.196 | 195.3 | 158.4 | 85 | 99.9 | 30 | 66.8 | 98.5 | 123.2 | 116.4 | 2.4 | 5.9623 | 30.1456 | 550.8 | 644.5 | 761.42 | 400.614 | -2.3 | -2.2 | 0 | 8.5 | 9.59 | 2.7 | 3.4 | 5.71E-07 | 0 | 0 | 0 | 0.0019 | 33.1868 | 6.803 | 0.0012 | 0.0013 | 0.0013 | 0 | 0 | 242.47 | N | N | N | N | N | N | N | N | N | Y
132149 | 102.2 | 69.693 | 195.9 | 159.5 | 85 | 99.9 | 30 | 66.8 | 98.4 | 123.1 | 117.4 | 2.5 | 6.4579 | 30.1394 | 551.8 | 644.3 | 793.516 | 417.028 | -2.3 | -2.2 | 0 | 7.6 | 9.62 | 2.73 | 3.4 | 5.48E-07 | 0 | 0 | 0 | 0.0017 | 34.6309 | 7.1388 | 0.0013 | 0.0013 | 0.0013 | 0 | 0 | 230.6 | N | N | N | N | N | N | N | N | N | Y
132150 | 102.7 | 70.022 | 196.4 | 157.9 | 85 | 99.9 | 30 | 66.8 | 98.5 | 123.1 | 115.9 | 2.4 | 6.6133 | 30.1558 | 552.8 | 644.5 | 803.498 | 422.095 | -2.3 | -2.3 | 0 | 12 | 9.63 | 2.71 | 3.4 | 5.42E-07 | 0 | 0 | 0 | 0.0028 | 35.1028 | 7.1876 | 0.0013 | 0.0014 | 0.0014 | 0 | 0 | 228.49 | N | N | N | N | N | N | N | N | N | Y
132151 | 103.3 | 70.401 | 196.9 | 159.3 | 84.9 | 99.9 | 30 | 66.8 | 98.3 | 123.3 | 117.2 | 2.5 | 5.7199 | 30.1402 | 553.7 | 644.5 | 745.613 | 391.14 | -2.3 | -2.3 | 0 | 21.8 | 9.4 | 2.74 | 3.5 | 5.65E-04 | 0 | 0 | 0 | 0.0047 | 31.7574 | 6.7398 | 0.0013 | 0.0013 | 0.0013 | 0 | 0 | 247.27 | N | N | N | N | N | N | N | N | N | Y
132152 | 103.8 | 70.749 | 197.2 | 159.8 | 84.9 | 99.9 | 30 | 66.8 | 98.2 | 123.2 | 117.7 | 2.5 | 4.4709 | 30.1121 | 555.2 | 644.9 | 657.337 | 344 | -2.3 | -2.3 | 0 | 22.2 | 9 | 2.94 | 3.6 | 6.66E-07 | 0 | 0 | 0 | 0.0042 | 26.7465 | 6.3443 | 0.0011 | 0.0012 | 0.0012 | 0 | 0 | 234.06 | N | N | N | N | N | N | N | N | N | Y
132153 | 104.2 | 71.041 | 197.6 | 157.8 | 85 | 99.9 | 30 | 66.8 | 98.4 | 123.3 | 115.8 | 2.4 | 3.6106 | 30.0878 | 555.7 | 644.9 | 588.879 | 307.761 | -2.2 | -2.2 | 0 | 20.9 | 8.54 | 3.3 | 3.6 | 7.45E-07 | 0 | 0 | 0 | 0.0035 | 22.6926 | 6.3715 | 0.001 | 0.0011 | 0.0011 | 0 | 0 | 199.55 | N | N | N | N | N | N | N | N | N | Y
132154 | 104.4 | 71.203 | 197.8 | 155 | 85 | 99.9 | 30 | 66.8 | 98.4 | 123.3 | 113.4 | 2.2 | 2.8728 | 30.0803 | 555.4 | 644.9 | 522.487 | 273.089 | -2.1 | -2.1 | 0 | 18.9 | 8.14 | 3.76 | 3.5 | 8.39E-07 | 0 | 0 | 0 | 0.0028 | 19.1896 | 6.442 | 0.0009 | 0.0009 | 0.0009 | 0 | 0 | 164.78 | N | N | N | N | N | N | N | N | N | Y
132155 | 104.4 | 71.197 | 198 | 152.6 | 85 | 99.9 | 30 | 66.8 | 98.3 | 123.2 | 111.3 | 2 | 2.5442 | 30.0687 | 554.8 | 644.9 | 490.885 | 256.618 | -2 | -2 | 0 | 17.8 | 7.82 | 4.22 | 3.4 | 8.93E-07 | 0 | 0 | 0 | 0.0025 | 17.3288 | 6.8069 | 0.0008 | 0.0008 | 0.0008 | 0 | 0 | 136.61 | N | N | N | N | N | N | N | N | N | Y
132156 | 104.4 | 71.159 | 198.2 | 150.7 | 85 | 99.9 | 30 | 66.7 | 98.1 | 123.3 | 109.5 | 1.8 | 2.4562 | 30.0699 | 553.9 | 644.7 | 481.755 | 252.078 | -1.9 | -1.9 | 0 | 15.7 | 7.67 | 4.62 | 3.2 | 9.09E-07 | 0 | 0 | 0 | 0.0022 | 16.6968 | 7.3136 | 0.0007 | 0.0008 | 0.0008 | 0 | 0 | 118.03 | N | N | N | N | N | N | N | N | N | Y
132157 | 104.2 | 71.072 | 198.2 | 149.1 | 85 | 99.9 | 30 | 66.8 | 98.2 | 123.4 | 108.2 | 1.7 | 2.6571 | 30.0667 | 552.5 | 644.7 | 501.413 | 262.704 | -1.9 | -1.9 | 0 | 15.2 | 7.76 | 4.84 | 3.2 | 8.72E-07 | 0 | 0 | 0 | 0.0022 | 17.608 | 7.9779 | 0.0007 | 0.0008 | 0.0008 | 0 | 0 | 103.05 | N | N | N | N | N | N | N | N | N | Y
132158 | 104 | 70.923 | 198.1 | 148.8 | 85 | 99.9 | 30 | 66.7 | 98.1 | 123.5 | 107.8 | 1.7 | 2.948 | 30.0785 | 550.8 | 644.3 | 528.994 | 277.726 | -2.1 | -2 | 0 | 15.8 | 7.95 | 4.83 | 3.2 | 8.25E-07 | 0 | 0 | 0 | 0.0024 | 19.0668 | 8.417 | 0.0008 | 0.0008 | 0.0008 | 0 | 0 | 117.72 | N | N | N | N | N | N | N | N | N | Y
132159 | 103.9 | 70.849 | 198.1 | 149.4 | 85 | 99.9 | 30 | 66.7 | 98 | 123.6 | 108.4 | 1.7 | 3.1323 | 30.0781 | 549.3 | 644.5 | 545.75 | 286.934 | -2.1 | -2.1 | 0 | 15.9 | 8.08 | 4.69 | 3.2 | 7.98E-07 | 0 | 0 | 0 | 0.0025 | 20.0131 | 8.4575 | 0.0008 | 0.0009 | 0.0009 | 0 | 0 | 125.35 | N | N | N | N | N | N | N | N | N | Y
132200 | 103.7 | 70.718 | 197.9 | 150.4 | 85 | 99.9 | 30 | 66.7 | 98.1 | 123.6 | 109.2 | 1.8 | 3.237 | 30.0928 | 548.6 | 644.3 | 554.915 | 292.1 | -2.2 | -2.1 | 0 | 16.4 | 8.14 | 4.57 | 3.2 | 1.85E-03 | 0 | 0 | 0 | 0.0026 | 20.5403 | 8.3831 | 0.0008 | 0.0009 | 0.0009 | 0 | 0 | 132.22 | N | N | N | N | N | N | N | N | N | Y
132201 | 103.8 | 70.749 | 197.9 | 151 | 85 | 99.9 | 30 | 66.7 | 98.1 | 123.7 | 109.8 | 1.9 | 3.3645 | 30.0992 | 548.2 | 644.3 | 566.139 | 298.202 | -2.1 | -2.1 | 0 | 16 | 8.22 | 4.47 | 3.1 | 7.68E-07 | 0 | 0 | 0 | 0.0026 | 21.1688 | 8.3693 | 0.0008 | 0.0009 | 0.0009 | 0 | 0 | 136.34 | N | N | N | N | N | N | N | N | N | Y
132202 | 103.8 | 70.78 | 197.8 | 151.4 | 85 | 99.9 | 30 | 66.7 | 98.1 | 123.8 | 110.2 | 1.9 | 3.4092 | 30.0965 | 547.7 | 644.1 | 570.062 | 300.384 | -2.1 | -2.1 | 0 | 14.8 | 8.3 | 4.37 | 3.1 | 7.43E-03 | 0 | 0 | 0 | 0.0024 | 21.5202 | 8.243 | 0.0008 | 0.0009 | 0.0009 | 0 | 0 | 140.76 | N | N | N | N | N | N | N | N | N | Y
132203 | 103.7 | 70.712 | 197.6 | 151.7 | 85 | 99.9 | 30 | 66.7 | 98 | 123.7 | 110.5 | 1.9 | 3.3454 | 30.0943 | 546.7 | 644.1 | 564.134 | 297.519 | -2.1 | -2 | 0 | 12.1 | 8.28 | 4.3 | 3.2 | 7.70E-07 | 0 | 0 | 0 | 0.002 | 21.2634 | 8.0371 | 0.0009 | 0.0009 | 0.0009 | 0 | 0 | 146.07 | N | N | N | N | N | N | N | N | N | Y
132204 | 103.8 | 70.78 | 197.4 | 152 | 85 | 99.9 | 30 | 66.7 | 97.9 | 123.9 | 110.7 | 1.9 | 3.1313 | 30.0834 | 545.8 | 643.8 | 544.744 | 287.449 | -2.1 | -2 | 0 | 9.8 | 8.16 | 4.31 | 3.2 | 7.97E-07 | 0 | 0 | 0 | 0.0015 | 20.2564 | 7.7717 | 0.0008 | 0.0009 | 0.0009 | 0 | 0 | 146.01 | N | N | N | N | N | N | N | N | N | Y
132205 | 103.9 | 70.874 | 197.4 | 151.9 | 85 | 99.9 | 30 | 66.7 | 97.9 | 124 | 110.6 | 1.9 | 2.93 | 30.0664 | 545.2 | 644 | 526.152 | 277.653 | -1.9 | -1.9 | 0 | 10.7 | 8.01 | 4.41 | 3.3 | 8.25E-07 | 0 | 0 | 0 | 0.0016 | 19.2146 | 7.6809 | 0.0008 | 0.0009 | 0.0009 | 0 | 0 | 135.97 | N | N | N | N | N | N | N | N | N | Y
132206 | 104 | 70.923 | 197.3 | 151.4 | 85.1 | 99.9 | 30 | 66.8 | 98.2 | 124 | 110.2 | 1.9 | 2.8351 | 30.0488 | 544.9 | 643.8 | 517.288 | 272.91 | -2 | -2 | 0 | 32.3 | 7.91 | 4.55 | 3.3 | 8.39E-07 | 0 | 0 | 0 | 0.0048 | 18.6432 | 7.792 | 0.0008 | 0.0009 | 0.0009 | 0 | 0 | 127.26 | N | N | N | N | N | N | N | N | N | Y
132207 | 104 | 70.886 | 197.3 | 150.6 | 85.1 | 99.9 | 30 | 66.7 | 98.1 | 124 | 109.4 | 1.8 | 2.8363 | 30.0556 | 544.9 | 643.8 | 517.347 | 272.983 | -2 | -2 | 0 | 40.3 | 7.84 | 4.67 | 3.2 | 8.39E-07 | 0 | 0 | 0 | 0.006 | 18.4768 | 8.0055 | 0.0008 | 0.0008 | 0.0008 | 0 | 0 | 125.54 | N | N | N | N | N | N | N | N | N | Y
132208 | 104 | 70.917 | 197.3 | 150.3 | 85.1 | 99.9 | 30 | 66.7 | 98.1 | 124 | 109.2 | 1.8 | 2.9816 | 30.0529 | 545.5 | 643.8 | 531.202 | 280.11 | -1.9 | -1.9 | 0 | 22.7 | 7.86 | 4.76 | 3.2 | 8.18E-07 | 0 | 0 | 0 | 0.0035 | 19.0111 | 8.3659 | 0.0008 | 0.0009 | 0.0009 | 0 | 0 | 119.61 | N | N | N | N | N | N | N | N | N | Y
132209 | 103.8 | 70.78 | 197.3 | 150 | 85 | 99.9 | 30 | 66.7 | 97.9 | 124.2 | 109 | 1.8 | 3.169 | 30.0618 | 546 | 643.4 | 548.532 | 289.177 | -2 | -2 | 0 | 10.5 | 7.95 | 4.75 | 3.2 | 7.92E-07 | 0 | 0 | 0 | 0.0017 | 19.8571 | 8.6285 | 0.0008 | 0.0009 | 0.0009 | 0 | 0 | 126.87 | N | N | N | N | N | N | N | N | N | Y
132210 | 103.7 | 70.712 | 197.2 | 150.4 | 85.1 | 99.9 | 30 | 66.7 | 98.2 | 124 | 109.3 | 1.8 | 3.314 | 30.0783 | 546.8 | 643.6 | 561.532 | 295.961 | -2.2 | -2.1 | 0 | 9.2 | 8.08 | 4.67 | 3.1 | 7.74E-07 | 0 | 0 | 0 | 0.0015 | 20.6395 | 8.6742 | 0.0008 | 0.0009 | 0.0009 | 0 | 0 | 133.11 | N | N | N | N | N | N | N | N | N | Y
132211 | 103.8 | 70.787 | 197.2 | 151.1 | 85.1 | 99.9 | 30 | 66.8 | 98.4 | 124.1 | 109.9 | 1.9 | 3.6648 | 30.0966 | 547 | 643.4 | 591.754 | 312.022 | -2.2 | -2.1 | 0 | 9.8 | 8.31 | 4.52 | 3.2 | 7.34E-07 | 0 | 0 | 0 | 0.0017 | 22.3939 | 8.8466 | 0.0009 | 0.0009 | 0.0009 | 0 | 0 | 132.25 | N | N | N | N | N | N | N | N | N | Y
132212 | 103.7 | 70.681 | 197.2 | 151.4 | 85.1 | 99.9 | 30 | 66.8 | 98.3 | 124.2 | 110.2 | 1.9 | 3.9542 | 30.1145 | 546.8 | 643.2 | 615.532 | 324.836 | -2.3 | -2.2 | 0 | 11.1 | 8.54 | 4.28 | 3.3 | 7.04E-07 | 0 | 0 | 0 | 0.002 | 23.9551 | 8.7253 | 0.001 | 0.001 | 0.001 | 0 | 0 | 155.02 | N | N | N | N | N | N | N | N | N | Y
132213 | 103.6 | 70.644 | 197.2 | 152.6 | 85.1 | 99.9 | 30 | 66.8 | 98.4 | 124.3 | 111.2 | 2 | 4.05 | 30.1071 | 546.8 | 643.1 | 623.258 | 328.81 | -2.3 | -2.2 | 0 | 12.5 | 8.63 | 4.05 | 3.2 | 6.96E-07 | 0 | 0 | 0 | 0.0023 | 24.5132 | 8.3691 | 0.001 | 0.001 | 0.001 | 0 | 0 | 166.22 | N | N | N | N | N | N | N | N | N | Y
132214 | 103.7 | 70.712 | 197.3 | 153.5 | 85.1 | 99.9 | 30 | 66.9 | 98.6 | 124.3 | 112.1 | 2.1 | 4.0739 | 30.1089 | 547.1 | 642.9 | 625.216 | 329.787 | -2 | -2 | 0 | 13.1 | 8.65 | 3.92 | 3.2 | 6.94E-07 | 0 | 0 | 0 | 0.0024 | 24.6229 | 8.1143 | 0.001 | 0.001 | 0.001 | 0 | 0 | 165.9 | N | N | N | N | N | N | N | N | N | Y
132215 | 103.8 | 70.78 | 197.2 | 153.7 | 85.1 | 99.9 | 30 | 66.9 | 98.6 | 124.4 | 112.2 | 2.1 | 4.124 | 30.0953 | 547.4 | 643.2 | 629.436 | 331.747 | -2 | -2 | 0 | 11.6 | 8.66 | 3.85 | 3.2 | 6.90E-07 | 0 | 0 | 0 | 0.0021 | 24.8039 | 8.0188 | 0.001 | 0.001 | 0.001 | 0 | 0 | 165.97 | N | N | N | N | N | N | N | N | N | Y
132216 | 103.7 | 70.718 | 197.2 | 153.9 | 85.1 | 99.9 | 30 | 66.8 | 98.3 | 124.5 | 112.4 | 2.1 | 3.9631 | 30.093 | 548.3 | 642.9 | 616.917 | 324.846 | -2.1 | -2 | 0 | 10.4 | 8.61 | 3.83 | 3.3 | 7.05E-07 | 0 | 0 | 0 | 0.0019 | 24.1615 | 7.8065 | 0.001 | 0.001 | 0.001 | 0 | 0 | 169.95 | N | N | N | N | N | N | N | N | N | Y
132217 | 103.9 | 70.849 | 197.2 | 153.9 | 85.1 | 99.9 | 30 | 66.9 | 98.5 | 124.5 | 112.4 | 2.1 | 3.7075 | 30.0972 | 548.2 | 642.9 | 595.77 | 313.772 | -2.1 | -2.1 | 0 | 10.9 | 8.49 | 3.87 | 3.3 | 7.30E-07 | 0 | 0 | 0 | 0.0019 | 22.9938 | 7.623 | 0.0009 | 0.001 | 0.001 | 0 | 0 | 168.12 | N | N | N | N | N | N | N | N | N | Y
132218 | 104 | 70.923 | 197.4 | 153.6 | 85.1 | 99.9 | 30 | 66.8 | 98.5 | 124.4 | 112.1 | 2.1 | 3.3867 | 30.0821 | 548.6 | 642.5 | 568.347 | 299.067 | -2 | -2 | 0 | 11.1 | 8.31 | 3.99 | 3.3 | 7.66E-07 | 0 | 0 | 0 | 0.0018 | 21.4719 | 7.4912 | 0.0009 | 0.001 | 0.001 | 0 | 0 | 158.36 | N | N | N | N | N | N | N | N | N | Y
132219 | 104 | 70.923 | 197.6 | 152.8 | 85.2 | 99.9 | 30 | 66.8 | 98.5 | 124.3 | 111.4 | 2 | 3.1216 | 30.0812 | 548.9 | 642.5 | 544.687 | 286.522 | -2.1 | -2 | 0 | 15.2 | 8.14 | 4.16 | 3.4 | 8.00E-07 | 0 | 0 | 0 | 0.0024 | 20.1392 | 7.4907 | 0.0009 | 0.0009 | 0.0009 | 0 | 0 | 148.31 | N | N | N | N | N | N | N | N | N | Y
132220 | 104.1 | 70.992 | 197.6 | 152 | 85.1 | 99.9 | 30 | 66.8 | 98.2 | 124.3 | 110.7 | 1.9 | 3 | 30.072 | 548.8 | 642.7 | 533.518 | 280.583 | -2.1 | -2.1 | 0 | 24.7 | 8.05 | 4.34 | 3.3 | 8.16E-07 | 0 | 0 | 0 | 0.0038 | 19.5046 | 7.6456 | 0.0008 | 0.0009 | 0.0009 | 0 | 0 | 136.47 | N | N | N | N | N | N | N | N | N | Y
132221 | 104 | 70.917 | 197.6 | 151.2 | 85.2 | 99.9 | 30 | 66.8 | 98.3 | 124.3 | 110 | 1.9 | 3.8354 | 30.0801 | 548.8 | 642.2 | 602.34 | 316.862 | -2 | -2 | 0 | 25.9 | 8.37 | 4.37 | 3.4 | 7.22E-07 | 0 | 0 | 0 | 0.0045 | 22.9032 | 8.6952 | 0.001 | 0.001 | 0.001 | 0 | 0 | 131.58 | N | N | N | N | N | N | N | N | N | Y
132222 | 104 | 70.892 | 197.7 | 150.7 | 85.2 | 99.9 | 30 | 66.7 | 98.1 | 124.3 | 109.5 | 1.8 | 6.0724 | 30.1345 | 548.6 | 642 | 765.423 | 403.482 | -2 | -2 | 0 | 23.3 | 9.17 | 4.02 | 3.4 | 5.66E-07 | 0 | 0 | 0 | 0.0052 | 31.9646 | 10.1889 | 0.0012 | 0.0013 | 0.0013 | 0 | 0 | 124.39 | N | N | N | N | N | N | N | N | N | Y
132223 | 104.2 | 71.06 | 197.8 | 152.6 | 85.3 | 99.9 | 30 | 66.8 | 98.3 | 124.4 | 111.2 | 2 | 6.8514 | 30.168 | 548.6 | 642 | 816.29 | 430.779 | -2 | -2 | 0 | 16.1 | 9.56 | 3.44 | 3.4 | 5.31E-07 | 0 | 0 | 0 | 0.0038 | 35.5554 | 9.3124 | 0.0013 | 0.0014 | 0.0014 | 0 | 0 | 224.08 | N | N | N | N | N | N | N | N | N | Y
132224 | 104.5 | 71.234 | 197.8 | 158.6 | 85.3 | 99.9 | 30 | 66.8 | 98.3 | 124.5 | 116.6 | 2.5 | 5.9479 | 30.1734 | 549.7 | 641.6 | 758.962 | 400.155 | -2.1 | -2 | 0 | 9.7 | 9.32 | 3.12 | 3.4 | 5.72E-07 | 0 | 0 | 0 | 0.0021 | 32.2171 | 7.8271 | 0.0012 | 0.0013 | 0.0013 | 0 | 0 | 242.9 | N | N | N | N | N | N | N | N | N | Y
132225 | 105.1 | 71.644 | 197.8 | 160.3 | 85.3 | 99.9 | 30 | 66.8 | 98.2 | 124.7 | 118.1 | 2.6 | 4.7483 | 30.1334 | 550.4 | 641.6 | 676.418 | 355.897 | -2.2 | -2.1 | 0 | 8.6 | 8.85 | 3.18 | 3.4 | 6.43E-07 | 0 | 0 | 0 | 0.0017 | 27.2108 | 7.0961 | 0.0011 | 0.0011 | 0.0011 | 0 | 0 | 229.57 | N | N | N | N | N | N | N | N | N | Y
132226 | 105.5 | 71.942 | 197.9 | 158.2 | 85.3 | 99.9 | 30 | 66.8 | 98.1 | 124.6 | 116.2 | 2.4 | 3.7047 | 30.1013 | 551.4 | 641.6 | 595.197 | 312.54 | -2.1 | -2.1 | 0 | 7.7 | 8.35 | 3.51 | 3.3 | 7.33E-07 | 0 | 0 | 0 | 0.0013 | 22.5465 | 6.8876 | 0.0009 | 0.001 | 0.001 | 0 | 0 | 196.13 | N | N | N | N | N | N | N | N | N | Y
132227 | 105.9 | 72.203 | 197.9 | 155.2 | 85.2 | 99.9 | 30 | 66.7 | 98 | 124.5 | 113.5 | 2.2 | 2.9404 | 30.0947 | 551.9 | 641.4 | 528.056 | 277.062 | -2.1 | -2 | 0 | 7.6 | 7.92 | 3.98 | 3.2 | 8.28E-07 | 0 | 0 | 0 | 0.0012 | 18.9448 | 6.9263 | 0.0008 | 0.0008 | 0.0008 | 0 | 0 | 163.52 | N | N | N | N | N | N | N | N | N | Y
132228 | 105.9 | 72.185 | 198.2 | 152.7 | 85.3 | 99.9 | 30 | 66.7 | 98 | 124.3 | 111.4 | 2 | 2.6027 | 30.0851 | 551.3 | 641.1 | 495.78 | 260.219 | -2 | -2 | 0 | 9.5 | 7.64 | 4.47 | 3.2 | 8.81E-07 | 0 | 0 | 0 | 0.0014 | 17.165 | 7.2963 | 0.0007 | 0.0008 | 0.0008 | 0 | 0 | 131.43 | N | N | N | N | N | N | N | N | N | Y
132229 | 105.7 | 72.098 | 198.2 | 150.8 | 85.3 | 99.9 | 30 | 66.7 | 97.9 | 124.2 | 109.6 | 1.8 | 2.5572 | 30.0856 | 550 | 640.7 | 490.947 | 258.017 | -2 | -1.9 | 0 | 10.7 | 7.54 | 4.84 | 3.1 | 8.88E-07 | 0 | 0 | 0 | 0.0015 | 16.7881 | 7.8426 | 0.0007 | 0.0008 | 0.0008 | 0 | 0 | 114.03 | N | N | N | N | N | N | N | N | N | Y
132230 | 105.6 | 71.973 | 198.3 | 149.4 | 85.3 | 99.9 | 30 | 66.7 | 98 | 124.4 | 108.4 | 1.7 | 2.6507 | 30.0807 | 549.1 | 640.5 | 500.006 | 262.956 | -1.9 | -1.9 | 0 | 11.6 | 7.54 | 5.06 | 3.1 | 8.71E-07 | 0 | 0 | 0 | 0.0017 | 17.1142 | 8.3495 | 0.0007 | 0.0008 | 0.0008 | 0 | 0 | 112.09 | N | N | N | N | N | N | N | N | N | Y
132231 | 105.5 | 71.911 | 198.4 | 149 | 85.3 | 99.9 | 30 | 66.6 | 97.7 | 124.4 | 108 | 1.7 | 2.98 | 30.0867 | 548 | 640.2 | 531.161 | 279.721 | -2 | -1.9 | 0 | 13.5 | 7.64 | 5.12 | 3.1 | 8.19E-07 | 0 | 0 | 0 | 0.0021 | 18.4437 | 8.9988 | 0.0008 | 0.0008 | 0.0008 | 0 | 0 | 111.12 | N | N | N | N | N | N | N | N | N | Y
132232 | 105.2 | 71.731 | 198.4 | 149.2 | 85.2 | 99.9 | 30 | 66.6 | 97.6 | 124.4 | 108.2 | 1.7 | 3.2785 | 30.0937 | 547.1 | 640.2 | 558.1 | 294.211 | -2 | -2 | 0 | 27.9 | 7.86 | 5.04 | 3 | 7.78E-07 | 0 | 0 | 0 | 0.0045 | 19.9554 | 9.3058 | 0.0008 | 0.0008 | 0.0008 | 0 | 0 | 119.57 | N | N | N | N | N | N | N | N | N | Y
132233 | 105.2 | 71.737 | 198.4 | 150 | 85.3 | 99.9 | 30 | 66.6 | 97.8 | 124.3 | 108.9 | 1.8 | 3.6374 | 30.0858 | 546.1 | 639.6 | 589.315 | 310.907 | -2.1 | -2 | 0 | 34.2 | 8.1 | 4.83 | 3.1 | 7.36E-07 | 0 | 0 | 0 | 0.0058 | 21.7464 | 9.4337 | 0.0009 | 0.0009 | 0.0009 | 0 | 0 | 128.36 | N | N | N | N | N | N | N | N | N | Y
132234 | 105 | 71.582 | 198.4 | 151.4 | 85.3 | 99.9 | 30 | 66.6 | 97.7 | 124.4 | 110.2 | 1.9 | 3.7684 | 30.0927 | 545.6 | 639.3 | 600.247 | 316.901 | -2.1 | -2 | 0 | 32.3 | 8.24 | 4.6 | 3.1 | 7.22E-07 | 0 | 0 | 0 | 0.0056 | 22.5349 | 9.151 | 0.0009 | 0.0009 | 0.0009 | 0 | 0 | 148.3 | N | N | N | N | N | N | N | N | N | Y
132235 | 105.2 | 71.731 | 198.4 | 152.5 | 85.3 | 99.9 | 30 | 66.6 | 97.5 | 124.5 | 111.1 | 2 | 3.8511 | 30.1017 | 545.3 | 638.7 | 606.917 | 320.625 | -2.1 | -2.1 | 0 | 31.2 | 8.26 | 4.42 | 3.2 | 7.14E-07 | 0 | 0 | 0 | 0.0055 | 22.8692 | 8.9041 | 0.0009 | 0.001 | 0.001 | 0 | 0 | 153.97 | N | N | N | N | N | N | N | N | N | Y
132236 | 105.3 | 71.781 | 198.3 | 153 | 85.4 | 99.9 | 30 | 66.6 | 97.6 | 124.6 | 111.6 | 2 | 3.7955 | 30.0982 | 545.1 | 638.6 | 602.304 | 318.198 | -2.1 | -2.1 | 0 | 29.4 | 8.19 | 4.36 | 3.2 | 7.20E-07 | 0 | 0 | 0 | 0.0051 | 22.5037 | 8.7042 | 0.0009 | 0.001 | 0.001 | 0 | 0 | 157.54 | N | N | N | N | N | N | N | N | N | Y
132237 | 105.2 | 71.737 | 198.2 | 153.1 | 85.4 | 99.9 | 30 | 66.6 | 97.7 | 124.6 | 111.7 | 2 | 3.6469 | 30.1078 | 544.8 | 638.4 | 589.625 | 311.716 | -2.2 | -2.1 | 0 | 27.9 | 8.1 | 4.38 | 3.2 | 7.35E-07 | 0 | 0 | 0 | 0.0048 | 21.8058 | 8.577 | 0.0009 | 0.0009 | 0.0009 | 0 | 0 | 153.11 | N | N | N | N | N | N | N | N | N | Y
132238 | 105.3 | 71.806 | 198 | 152.9 | 85.4 | 99.9 | 30 | 66.5 | 97.4 | 124.7 | 111.5 | 2 | 3.4125 | 30.1045 | 544.6 | 638 | 569.478 | 301.09 | -2.1 | -2 | 0 | 28.1 | 8 | 4.46 | 3.1 | 7.61E-07 | 0 | 0 | 0 | 0.0046 | 20.7965 | 8.4361 | 0.0008 | 0.0009 | 0.0009 | 0 | 0 | 149.18 | N | N | N | N | N | N | N | N | N | Y
132239 | 105.4 | 71.868 | 198 | 152.6 | 85.3 | 99.9 | 30 | 66.4 | 97 | 124.7 | 111.2 | 2 | 3.1804 | 30.0948 | 544.9 | 637.7 | 548.922 | 290.038 | -2.1 | -2 | 0 | 28.2 | 7.89 | 4.58 | 3 | 7.90E-07 | 0 | 0 | 0 | 0.0045 | 19.7702 | 8.3441 | 0.0008 | 0.0008 | 0.0008 | 0 | 0 | 141.61 | N | N | N | N | N | N | N | N | N | Y
132240 | 105.4 | 71.893 | 198 | 151.9 | 85.3 | 99.9 | 30 | 66.4 | 97.1 | 124.8 | 110.6 | 1.9 | 3.0958 | 30.0958 | 544.1 | 637.3 | 541.117 | 286.157 | -2.2 | -2.1 | 0 | 26.6 | 7.84 | 4.69 | 3 | 8.01E-07 | 0 | 0 | 0 | 0.0042 | 19.3693 | 8.4312 | 0.0008 | 0.0008 | 0.0008 | 0 | 0 | 133.34 | N | N | N | N | N | N | N | N | N | Y
132241 | 105.4 | 71.849 | 197.9 | 151.1 | 85.3 | 99.9 | 30 | 66.4 | 97.1 | 124.6 | 109.9 | 1.9 | 3.1005 | 30.0984 | 543.5 | 637.1 | 541.4 | 286.475 | -2.2 | -2.2 | 0 | 24.8 | 7.84 | 4.77 | 3 | 8.00E-07 | 0 | 0 | 0 | 0.0039 | 19.3835 | 8.5718 | 0.0008 | 0.0008 | 0.0008 | 0 | 0 | 129.49 | N | N | N | N | N | N | N | N | N | Y
132242 | 105.4 | 71.837 | 197.9 | 150.8 | 85.4 | 99.9 | 30 | 66.5 | 97.1 | 124.7 | 109.6 | 1.8 | 3.0744 | 30.0955 | 543.9 | 636.8 | 539.144 | 285.168 | -2.1 | -2 | 0 | 23 | 7.83 | 4.8 | 3 | 8.03E-07 | 0 | 0 | 0 | 0.0036 | 19.268 | 8.5968 | 0.0008 | 0.0008 | 0.0008 | 0 | 0 | 128.23 | N | N | N | N | N | N | N | N | N | Y
132243 | 105.5 | 71.911 | 197.9 | 150.8 | 85.4 | 99.9 | 30 | 66.4 | 97.1 | 124.8 | 109.6 | 1.8 | 3.0417 | 30.0793 | 544.1 | 636.4 | 536.3 | 283.436 | -2 | -1.9 | 0 | 22.3 | 7.79 | 4.83 | 3 | 8.08E-07 | 0 | 0 | 0 | 0.0035 | 19.0589 | 8.5914 | 0.0008 | 0.0008 | 0.0008 | 0 | 0 | 127.02 | N | N | N | N | N | N | N | N | N | Y
132244 | 105.3 | 71.787 | 197.9 | 150.5 | 85.4 | 99.9 | 30 | 66.5 | 97.2 | 124.6 | 109.4 | 1.8 | 3.0746 | 30.0833 | 543.7 | 636.2 | 539.126 | 285.1 | -2.1 | -2 | 0 | 21.7 | 7.74 | 4.87 | 3 | 8.04E-07 | 0 | 0 | 0 | 0.0034 | 19.0647 | 8.7224 | 0.0008 | 0.0008 | 0.0008 | 0 | 0 | 128.29 | N | N | N | N | N | N | N | N | N | Y
132245 | 105.3 | 71.799 | 197.9 | 150.5 | 85.4 | 99.9 | 30 | 66.5 | 97.3 | 124.7 | 109.3 | 1.8 | 3.1657 | 30.0942 | 542.8 | 636 | 547.152 | 289.681 | -2 | -2 | 0 | 15.9 | 7.79 | 4.9 | 2.9 | 7.91E-07 | 0 | 0 | 0 | 0.0025 | 19.4825 | 8.9183 | 0.0008 | 0.0008 | 0.0008 | 0 | 0 | 124.97 | N | N | N | N | N | N | N | N | N | Y
132246 | 105.3 | 71.818 | 197.9 | 150.6 | 85.4 | 99.9 | 30 | 66.5 | 97.4 | 124.7 | 109.4 | 1.8 | 3.2828 | 30.0894 | 541.2 | 635.3 | 557.334 | 295.501 | -1.9 | -1.9 | 0 | 10 | 7.9 | 4.87 | 2.9 | 7.75E-07 | 0 | 0 | 0 | 0.0016 | 20.1456 | 9.0424 | 0.0008 | 0.0008 | 0.0008 | 0 | 0 | 125.24 | N | N | N | N | N | N | N | N | N | Y
132247 | 105.2 | 71.694 | 197.9 | 151 | 85.4 | 99.9 | 30 | 66.5 | 97.4 | 124.7 | 109.8 | 1.9 | 3.4282 | 30.0947 | 539.9 | 635.1 | 569.746 | 302.535 | -2 | -2 | 0 | 11 | 8 | 4.78 | 2.9 | 7.57E-07 | 0 | 0 | 0 | 0.0018 | 20.9077 | 9.0772 | 0.0008 | 0.0008 | 0.0008 | 0 | 0 | 140.17 | N | N | N | N | N | N | N | N | N | Y
132248 | 105.3 | 71.818 | 197.9 | 151.3 | 85.4 | 99.9 | 30 | 66.5 | 97.3 | 124.7 | 110.1 | 1.9 | 3.5477 | 30.0991 | 538.9 | 634.8 | 579.846 | 308.249 | -2 | -2 | 0 | 19.5 | 8.07 | 4.67 | 3 | 7.43E-07 | 0 | 0 | 0 | 0.0033 | 21.4874 | 9.0392 | 0.0008 | 0.0009 | 0.0009 | 0 | 0 | 135.02 | N | N | N | N | N | N | N | N | N | Y
132249 | 105.2 | 71.719 | 197.9 | 151.8 | 85.4 | 99.9 | 30 | 66.5 | 97.4 | 124.7 | 110.5 | 1.9 | 3.5561 | 30.092 | 538.3 | 634.6 | 580.46 | 308.702 | -2 | -2 | 0 | 35.8 | 8.1 | 4.58 | 3 | 7.42E-07 | 0 | 0 | 0 | 0.0061 | 21.5989 | 8.8734 | 0.0008 | 0.0009 | 0.0009 | 0 | 0 | 144.51 | N | N | N | N | N | N | N | N | N | Y
132250 | 105.2 | 71.75 | 197.9 | 152.2 | 85.4 | 99.9 | 30 | 66.5 | 97.3 | 124.8 | 110.9 | 2 | 3.5924 | 30.0967 | 538.3 | 633.9 | 583.535 | 310.364 | -2.1 | -2.1 | 0 | 29 | 8.1 | 4.52 | 2.9 | 7.38E-07 | 0 | 0 | 0 | 0.0049 | 21.7047 | 8.8069 | 0.0008 | 0.0009 | 0.0009 | 0 | 0 | 147.41 | N | N | N | N | N | N | N | N | N | Y
132251 | 105.3 | 71.768 | 197.9 | 152.4 | 85.4 | 99.9 | 30 | 66.5 | 97.3 | 124.9 | 111 | 2 | 3.6019 | 30.1058 | 538.5 | 633.9 | 584.247 | 310.783 | -2.1 | -2.1 | 0 | 20.7 | 8.05 | 4.51 | 3 | 7.37E-07 | 0 | 0 | 0 | 0.0035 | 21.6122 | 8.7926 | 0.0008 | 0.0009 | 0.0009 | 0 | 0 | 146.79 | N | N | N | N | N | N | N | N | N | Y
132252 | 105.4 | 71.837 | 197.9 | 152.3 | 85.5 | 99.9 | 30 | 66.6 | 97.6 | 124.9 | 111 | 2 | 3.5277 | 30.1064 | 538 | 633.5 | 577.771 | 307.492 | -2.1 | -2 | 0 | 19.5 | 8.02 | 4.52 | 3 | 7.45E-07 | 0 | 0 | 0 | 0.0033 | 21.2853 | 8.7349 | 0.0008 | 0.0009 | 0.0009 | 0 | 0 | 143.43 | N | N | N | N | N | N | N | N | N | Y
132253 | 105.3 | 71.806 | 197.9 | 152.3 | 85.5 | 99.9 | 30 | 66.6 | 97.6 | 124.9 | 111 | 2 | 3.5414 | 30.0987 | 536.8 | 633 | 578.803 | 308.331 | -2.1 | -2 | 0 | 18.5 | 8.04 | 4.54 | 3.2 | 7.43E-07 | 0 | 0 | 0 | 0.0031 | 21.3976 | 8.7975 | 0.0009 | 0.0009 | 0.0009 | 0 | 0 | 146.23 | N | N | N | N | N | N | N | N | N | Y
132254 | 105.3 | 71.806 | 197.9 | 152.3 | 85.4 | 99.9 | 30 | 66.5 | 97.4 | 124.9 | 111 | 2 | 3.4842 | 30.1022 | 536.9 | 633 | 573.854 | 305.698 | -2.1 | -2 | 0 | 18.4 | 8.04 | 4.55 | 3.2 | 7.49E-07 | 0 | 0 | 0 | 0.0031 | 21.2208 | 8.7351 | 0.0009 | 0.0009 | 0.0009 | 0 | 0 | 145.9 | N | N | N | N | N | N | N | N | N | Y
132255 | 105.3 | 71.818 | 197.9 | 152.3 | 85.4 | 99.9 | 30 | 66.5 | 97.4 | 124.8 | 111 | 2 | 3.2298 | 30.098 | 537 | 632.8 | 551.304 | 293.636 | -2 | -1.9 | 0 | 18.1 | 7.9 | 4.6 | 3.1 | 7.80E-07 | 0 | 0 | 0 | 0.0029 | 20.031 | 8.4721 | 0.0008 | 0.0009 | 0.0009 | 0 | 0 | 146.99 | N | N | N | N | N | N | N | N | N | Y
132256 | 105.5 | 71.942 | 197.9 | 152 | 85.4 | 99.9 | 30 | 66.5 | 97.3 | 125 | 110.7 | 1.9 | 2.9412 | 30.0932 | 536.9 | 632.8 | 525.026 | 279.612 | -2 | -2 | 0 | 18.7 | 7.71 | 4.73 | 3.1 | 8.20E-07 | 0 | 0 | 0 | 0.0029 | 18.61 | 8.3057 | 0.0008 | 0.0008 | 0.0008 | 0 | 0 | 132.83 | N | N | N | N | N | N | N | N | N | Y
132257 | 105.5 | 71.905 | 197.9 | 151.2 | 85.4 | 99.9 | 30 | 66.6 | 97.5 | 124.9 | 110 | 1.9 | 2.8884 | 30.1009 | 536.8 | 632.6 | 520.059 | 277.075 | -2.1 | -2 | 0 | 19.3 | 7.61 | 4.91 | 3 | 8.27E-07 | 0 | 0 | 0 | 0.0029 | 18.2123 | 8.541 | 0.0008 | 0.0008 | 0.0008 | 0 | 0 | 125.05 | N | N | N | N | N | N | N | N | N | Y
132258 | 105.4 | 71.868 | 198 | 150.5 | 85.4 | 99.9 | 30 | 66.7 | 98 | 124.9 | 109.4 | 1.8 | 2.9616 | 30.0949 | 537 | 632.4 | 526.912 | 280.613 | -2 | -2 | 0 | 18.7 | 7.6 | 5.03 | 3 | 8.16E-07 | 0 | 0 | 0 | 0.0029 | 18.422 | 8.8605 | 0.0008 | 0.0008 | 0.0008 | 0 | 0 | 120.34 | N | N | N | N | N | N | N | N | N | Y
132259 | 105.4 | 71.868 | 197.9 | 150.2 | 85.5 | 99.9 | 30 | 66.8 | 98.2 | 124.8 | 109.1 | 1.8 | 3.0536 | 30.0945 | 536.9 | 632.3 | 535.454 | 285.18 | -2 | -1.9 | 0 | 17.6 | 7.64 | 5.07 | 3.1 | 8.03E-07 | 0 | 0 | 0 | 0.0028 | 18.8181 | 9.0721 | 0.0008 | 0.0008 | 0.0008 | 0 | 0 | 120.5 | N | N | N | N | N | N | N | N | N | Y
132300 | 105.2 | 71.756 | 198 | 150.2 | 85.5 | 99.9 | 30 | 66.9 | 98.6 | 124.9 | 109.1 | 1.8 | 3.2117 | 30.0911 | 537 | 632.1 | 549.849 | 292.802 | -2 | -2 | 0 | 16.3 | 7.77 | 5.02 | 3.1 | 7.82E-07 | 0 | 0 | 0 | 0.0026 | 19.6536 | 9.225 | 0.0008 | 0.0008 | 0.0008 | 0 | 0 | 126.64 | N | N | N | N | N | N | N | N | N | Y
132301 | 105.3 | 71.799 | 197.9 | 150.6 | 85.5 | 99.9 | 30 | 66.9 | 98.7 | 124.8 | 109.5 | 1.8 | 3.4439 | 30.0857 | 537.2 | 632.1 | 570.48 | 303.669 | -2.1 | -2 | 0 | 15.7 | 7.96 | 4.87 | 3.1 | 7.54E-07 | 0 | 0 | 0 | 0.0026 | 20.8847 | 9.2938 | 0.0008 | 0.0009 | 0.0009 | 0 | 0 | 124.25 | N | N | N | N | N | N | N | N | N | Y
132302 | 105.2 | 71.719 | 197.9 | 151.2 | 85.4 | 99.9 | 30 | 67 | 98.9 | 124.9 | 110 | 1.9 | 3.6663 | 30.09 | 538.3 | 631.9 | 589.864 | 313.659 | -2.3 | -2.2 | 0 | 16.1 | 8.1 | 4.69 | 3.1 | 7.30E-07 | 0 | 0 | 0 | 0.0028 | 21.9433 | 9.2275 | 0.0009 | 0.0009 | 0.0009 | 0 | 0 | 139.17 | N | N | N | N | N | N | N | N | N | Y
132303 | 105.2 | 71.694 | 197.9 | 151.9 | 85.4 | 99.9 | 30 | 67 | 99.1 | 125 | 110.6 | 1.9 | 3.7202 | 30.0955 | 539 | 631.9 | 594.375 | 315.908 | -2.3 | -2.2 | 0 | 17.2 | 8.15 | 4.53 | 3 | 7.25E-07 | 0 | 0 | 0 | 0.003 | 22.2312 | 8.9875 | 0.0009 | 0.0009 | 0.0009 | 0 | 0 | 150.42 | N | N | N | N | N | N | N | N | N | Y
132304 | 105.3 | 71.768 | 197.9 | 152.5 | 85.5 | 99.9 | 30 | 67.2 | 99.7 | 125.1 | 111.2 | 2 | 3.6852 | 30.094 | 540 | 631.9 | 591.796 | 314.217 | -2.2 | -2.2 | 0 | 16.2 | 8.17 | 4.45 | 3 | 7.29E-07 | 0 | 0 | 0 | 0.0028 | 22.1549 | 8.7788 | 0.0008 | 0.0009 | 0.0009 | 0 | 0 | 150.14 | N | N | N | N | N | N | N | N | N | Y
132305 | 105.2 | 71.756 | 197.9 | 152.6 | 85.5 | 99.9 | 30 | 67.3 | 100.2 | 125.1 | 111.3 | 2 | 3.674 | 30.0928 | 540.8 | 632.1 | 591.091 | 313.581 | -2.2 | -2.2 | 0 | 15.2 | 8.18 | 4.42 | 3 | 7.30E-07 | 0 | 0 | 0 | 0.0026 | 22.1479 | 8.6975 | 0.0009 | 0.0009 | 0.0009 | 0 | 0 | 151.92 | N | N | N | N | N | N | N | N | N | Y
132306 | 105.3 | 71.806 | 197.9 | 152.8 | 85.5 | 99.9 | 30 | 67.4 | 100.4 | 125.2 | 111.4 | 2 | 3.703 | 30.091 | 540.5 | 632.3 | 593.552 | 314.935 | -2.1 | -2.1 | 0 | 20.9 | 8.2 | 4.39 | 3.1 | 7.27E-07 | 0 | 0 | 0 | 0.0036 | 22.2997 | 8.6873 | 0.0009 | 0.0009 | 0.0009 | 0 | 0 | 149.91 | N | N | N | N | N | N | N | N | N | Y
132307 | 105.2 | 71.737 | 197.9 | 152.6 | 85.5 | 99.9 | 30 | 67.4 | 100.4 | 125.1 | 111.3 | 2 | 3.6494 | 30.0904 | 540.6 | 632.3 | 589.068 | 312.532 | -2.1 | -2.1 | 0 | 28.8 | 8.2 | 4.37 | 3.1 | 7.33E-07 | 0 | 0 | 0 | 0.0049 | 22.1214 | 8.5672 | 0.0009 | 0.0009 | 0.0009 | 0 | 0 | 156.68 | N | N | N | N | N | N | N | N | N | Y
132308 | 105.4 | 71.837 | 197.9 | 152.7 | 85.5 | 99.9 | 30 | 67.4 | 100.5 | 125.1 | 111.4 | 2 | 3.6086 | 30.1036 | 541 | 632.6 | 585.591 | 310.706 | -2.2 | -2.2 | 0 | 21.6 | 8.17 | 4.37 | 3.1 | 7.37E-07 | 0 | 0 | 0 | 0.0037 | 21.9233 | 8.5158 | 0.0009 | 0.0009 | 0.0009 | 0 | 0 | 152.78 | N | N | N | N | N | N | N | N | N | Y
132309 | 105.3 | 71.824 | 197.9 | 152.7 | 85.5 | 99.9 | 30 | 67.6 | 101 | 125.1 | 111.4 | 2 | 3.6091 | 30.1017 | 540.9 | 632.6 | 585.531 | 310.694 | -2.2 | -2.2 | 0 | 19.1 | 8.14 | 4.38 | 3.1 | 7.37E-07 | 0 | 0 | 0 | 0.0033 | 21.851 | 8.5445 | 0.0009 | 0.0009 | 0.0009 | 0 | 0 | 147.57 | N | N | N | N | N | N | N | N | N | Y
132310 | 105.3 | 71.818 | 197.9 | 152.6 | 85.5 | 99.9 | 30 | 67.6 | 101.1 | 125.2 | 111.2 | 2 | 3.4488 | 30.1143 | 540.5 | 633 | 571.482 | 303.478 | -2.3 | -2.2 | 0 | 21.4 | 8.06 | 4.43 | 3.2 | 7.55E-07 | 0 | 0 | 0 | 0.0036 | 21.1171 | 8.4365 | 0.0009 | 0.0009 | 0.0009 | 0 | 0 | 148.71 | N | N | N | N | N | N | N | N | N | Y
132311 | 105.4 | 71.849 | 197.9 | 152.5 | 85.5 | 99.9 | 30 | 67.6 | 101.2 | 125.1 | 111.2 | 2 | 3.2808 | 30.102 | 540.4 | 633 | 556.782 | 295.571 | -2.2 | -2.1 | 0 | 23.2 | 7.97 | 4.51 | 3.2 | 7.75E-07 | 0 | 0 | 0 | 0.0038 | 20.3521 | 8.3704 | 0.0009 | 0.0009 | 0.0009 | 0 | 0 | 144.87 | N | N | N | N | N | N | N | N | N | Y
132312 | 105.4 | 71.855 | 198 | 152 | 85.5 | 99.9 | 30 | 67.6 | 101.1 | 125.1 | 110.7 | 1.9 | 3.4306 | 30.0933 | 539.9 | 633.3 | 569.955 | 302.642 | -2.2 | -2.1 | 0 | 25.1 | 7.99 | 4.57 | 3.2 | 7.57E-07 | 0 | 0 | 0 | 0.0042 | 20.8893 | 8.6912 | 0.0009 | 0.0009 | 0.0009 | 0 | 0 | 136.72 | N | N | N | N | N | N | N | N | N | Y
132313 | 105.3 | 71.806 | 198 | 151.6 | 85.5 | 99.9 | 30 | 67.7 | 101.4 | 125 | 110.4 | 1.9 | 3.6335 | 30.0922 | 539.1 | 633.7 | 587.153 | 312.011 | -2.1 | -2 | 0 | 25.1 | 8.09 | 4.56 | 3.1 | 7.34E-07 | 0 | 0 | 0 | 0.0043 | 21.7901 | 8.9284 | 0.0009 | 0.0009 | 0.0009 | 0 | 0 | 139.86 | N | N | N | N | N | N | N | N | N | Y
132314 | 105.2 | 71.737 | 197.9 | 151.9 | 85.5 | 99.9 | 30 | 67.7 | 101.5 | 124.9 | 110.6 | 1.9 | 3.8263 | 30.099 | 539.2 | 633.9 | 603.244 | 320.592 | -2.1 | -2 | 0 | 24.5 | 8.17 | 4.49 | 3.2 | 7.14E-07 | 0 | 0 | 0 | 0.0043 | 22.6238 | 9.0393 | 0.0009 | 0.001 | 0.001 | 0 | 0 | 147.75 | N | N | N | N | N | N | N | N | N | Y
132315 | 105.2 | 71.7 | 197.9 | 152.5 | 85.5 | 99.9 | 30 | 67.7 | 101.6 | 125 | 111.1 | 2 | 3.9593 | 30.1001 | 539.5 | 634.2 | 613.971 | 326.223 | -2.1 | -2 | 0 | 19.6 | 8.24 | 4.4 | 3.3 | 7.02E-07 | 0 | 0 | 0 | 0.0035 | 23.217 | 9.0214 | 0.001 | 0.001 | 0.001 | 0 | 0 | 153.92 | N | N | N | N | N | N | N | N | N | Y
132316 | 105.3 | 71.768 | 197.9 | 153 | 85.5 | 99.9 | 30 | 67.8 | 101.7 | 125.1 | 111.6 | 2 | 4.0759 | 30.1107 | 540 | 634.4 | 623.372 | 331.155 | -2.1 | -2.1 | 0 | 12.8 | 8.32 | 4.31 | 3.3 | 6.91E-07 | 0 | 0 | 0 | 0.0023 | 23.7909 | 8.9681 | 0.001 | 0.001 | 0.001 | 0 | 0 | 155.35 | N | N | N | N | N | N | N | N | N | Y
132317 | 105.2 | 71.75 | 197.9 | 153.4 | 85.5 | 99.9 | 30 | 67.8 | 101.7 | 125.1 | 111.9 | 2 | 3.971 | 30.1046 | 540.5 | 634.8 | 615.163 | 326.576 | -2.2 | -2.1 | 0 | 15.5 | 8.29 | 4.25 | 3.2 | 7.01E-07 | 0 | 0 | 0 | 0.0028 | 23.3902 | 8.7184 | 0.0009 | 0.001 | 0.001 | 0 | 0 | 166.27 | N | N | N | N | N | N | N | N | N | Y
132318 | 105.3 | 71.799 | 197.9 | 153.7 | 85.5 | 99.9 | 30 | 67.8 | 101.9 | 125.1 | 112.2 | 2.1 | 3.7814 | 30.1052 | 540.8 | 635.1 | 599.815 | 318.332 | -2.1 | -2.1 | 0 | 27.1 | 8.2 | 4.26 | 3.2 | 7.19E-07 | 0 | 0 | 0 | 0.0047 | 22.5395 | 8.5052 | 0.0009 | 0.001 | 0.001 | 0 | 0 | 162.3 | N | N | N | N | N | N | N | N | N | Y
132319 | 105.3 | 71.818 | 197.9 | 153.3 | 85.4 | 99.9 | 30 | 67.8 | 101.9 | 125.1 | 111.8 | 2 | 3.6156 | 30.0941 | 541 | 635.7 | 586.17 | 310.922 | -2.1 | -2.1 | 0 | 29.8 | 8.14 | 4.32 | 3.2 | 7.37E-07 | 0 | 0 | 0 | 0.0051 | 21.8414 | 8.4246 | 0.0009 | 0.001 | 0.001 | 0 | 0 | 156.02 | N | N | N | N | N | N | N | N | N | Y
132320 | 105.4 | 71.893 | 197.9 | 152.7 | 85.4 | 99.9 | 30 | 67.8 | 101.9 | 124.9 | 111.4 | 2 | 3.5412 | 30.1072 | 541.7 | 635.9 | 579.93 | 307.522 | -2.2 | -2.1 | 0 | 28.6 | 8.09 | 4.38 | 3 | 7.45E-07 | 0 | 0 | 0 | 0.0048 | 21.4792 | 8.4654 | 0.0008 | 0.0009 | 0.0009 | 0 | 0 | 148.55 | N | N | N | N | N | N | N | N | N | Y
132321 | 105.3 | 71.824 | 197.9 | 152.5 | 85.4 | 99.9 | 30 | 67.8 | 102 | 124.9 | 111.2 | 2 | 3.4969 | 30.101 | 542.6 | 636.2 | 576.416 | 305.311 | -2.1 | -2.1 | 0 | 28.9 | 8.03 | 4.46 | 3 | 7.50E-07 | 0 | 0 | 0 | 0.0048 | 21.1805 | 8.5419 | 0.0008 | 0.0009 | 0.0009 | 0 | 0 | 147.96 | N | N | N | N | N | N | N | N | N | Y
132322 | 105.4 | 71.886 | 197.9 | 152.4 | 85.4 | 99.9 | 30 | 67.8 | 102 | 124.9 | 111.1 | 2 | 3.4157 | 30.1006 | 543 | 636.6 | 569.4 | 301.477 | -2.1 | -2.1 | 0 | 28.9 | 8.07 | 4.49 | 3 | 7.60E-07 | 0 | 0 | 0 | 0.0048 | 21.0093 | 8.5073 | 0.0008 | 0.0009 | 0.0009 | 0 | 0 | 137.83 | N | N | N | N | N | N | N | N | N | Y
132323 | 105.3 | 71.799 | 197.9 | 152.1 | 85.3 | 99.9 | 30 | 67.8 | 102 | 125 | 110.8 | 1.9 | 3.4713 | 30.0967 | 542.3 | 636.8 | 573.993 | 304.088 | -2.1 | -2 | 0 | 22.4 | 8.21 | 4.45 | 3.2 | 7.53E-07 | 0 | 0 | 0 | 0.0037 | 21.5471 | 8.4925 | 0.0009 | 0.0009 | 0.0009 | 0 | 0 | 148.95 | N | N | N | N | N | N | N | N | N | Y
132324 | 105.3 | 71.824 | 197.9 | 151.3 | 85.4 | 99.9 | 30 | 67.9 | 102.1 | 124.9 | 110.1 | 1.9 | 3.754 | 30.0936 | 541.7 | 637.3 | 597.824 | 316.852 | -2.1 | -2.1 | 0 | 19.1 | 8.39 | 4.31 | 3.3 | 7.22E-07 | 0 | 0 | 0 | 0.0033 | 22.9653 | 8.5689 | 0.0009 | 0.001 | 0.001 | 0 | 0 | 146.4 | N | N | N | N | N | N | N | N | N | Y
132325 | 105.2 | 71.731 | 197.9 | 151.4 | 85.4 | 99.9 | 30 | 67.9 | 102.3 | 124.7 | 110.2 | 1.9 | 4.1484 | 30.0994 | 542.4 | 637.5 | 629.555 | 333.517 | -2.1 | -2.1 | 0 | 19.2 | 8.56 | 4.12 | 3.2 | 6.86E-07 | 0 | 0 | 0 | 0.0035 | 24.663 | 8.6214 | 0.001 | 0.001 | 0.001 | 0 | 0 | 154 | N | N | N | N | N | N | N | N | N | Y
132326 | 105.3 | 71.768 | 197.9 | 152.6 | 85.4 | 99.9 | 30 | 67.9 | 102.4 | 124.5 | 111.3 | 2 | 4.6252 | 30.1012 | 542.7 | 638 | 666.145 | 352.812 | -2.2 | -2.2 | 0 | 18.6 | 8.59 | 3.97 | 3.1 | 6.49E-07 | 0 | 0 | 0 | 0.0036 | 26.1581 | 8.7931 | 0.001 | 0.0011 | 0.0011 | 0 | 0 | 161.07 | N | N | N | N | N | N | N | N | N | Y
132327 | 105.3 | 71.806 | 197.9 | 153.7 | 85.3 | 99.9 | 30 | 67.9 | 102.3 | 124.1 | 112.2 | 2.1 | 4.5099 | 30.0998 | 542.6 | 638.2 | 657.547 | 348.276 | -2.2 | -2.2 | 0 | 18.4 | 8.38 | 3.97 | 3.2 | 6.58E-07 | 0 | 0 | 0 | 0.0035 | 25.1884 | 8.6884 | 0.001 | 0.0011 | 0.0011 | 0 | 0 | 167.1 | N | N | N | N | N | N | N | N | N | Y
132328 | 105.3 | 71.818 | 197.9 | 155.5 | 85.4 | 99.9 | 30 | 68 | 102.5 | 123.9 | 113.8 | 2.2 | 4.0573 | 30.106 | 542.2 | 638.6 | 622.253 | 329.782 | -2.2 | -2.1 | 0 | 18.7 | 8.12 | 4.14 | 3.2 | 6.95E-07 | 0 | 0 | 0 | 0.0034 | 23.1151 | 8.5685 | 0.001 | 0.001 | 0.001 | 0 | 0 | 158.33 | N | N | N | N | N | N | N | N | N | Y
132329 | 105.6 | 71.98 | 198 | 155.1 | 85.3 | 99.9 | 30 | 68 | 102.4 | 124.1 | 113.5 | 2.2 | 3.6588 | 30.1102 | 542.8 | 638.9 | 589.975 | 312.545 | -2.1 | -2 | 0 | 19.4 | 7.98 | 4.36 | 3.3 | 7.33E-07 | 0 | 0 | 0 | 0.0033 | 21.5398 | 8.549 | 0.0009 | 0.001 | 0.001 | 0 | 0 | 152.67 | N | N | N | N | N | N | N | N | N | Y
132330 | 105.5 | 71.936 | 197.9 | 153.9 | 85.3 | 99.9 | 30 | 67.9 | 102.1 | 124.2 | 112.4 | 2.1 | 3.5238 | 30.0885 | 542.5 | 639.5 | 578.783 | 306.486 | -2.1 | -2.1 | 0 | 20.8 | 7.96 | 4.52 | 3.3 | 7.47E-07 | 0 | 0 | 0 | 0.0035 | 21.0705 | 8.6901 | 0.0009 | 0.001 | 0.001 | 0 | 0 | 149.72 | N | N | N | N | N | N | N | N | N | Y
132331 | 105.3 | 71.799 | 197.9 | 152.9 | 85.2 | 99.9 | 30 | 67.9 | 102.1 | 124.3 | 111.5 | 2 | 3.4596 | 30.0907 | 542.9 | 639.6 | 573.41 | 303.535 | -2 | -1.9 | 0 | 22.5 | 7.98 | 4.58 | 3.3 | 7.55E-07 | 0 | 0 | 0 | 0.0038 | 20.9258 | 8.7311 | 0.0009 | 0.001 | 0.001 | 0 | 0 | 148.03 | N | N | N | N | N | N | N | N | N | Y
132332 | 105.3 | 71.818 | 197.9 | 152.3 | 85.2 | 99.9 | 30 | 67.9 | 102.2 | 124.3 | 111 | 2 | 3.3552 | 30.0896 | 543.2 | 640 | 564.275 | 298.584 | -1.9 | -1.9 | 0 | 21.2 | 7.98 | 4.61 | 3.3 | 7.67E-07 | 0 | 0 | 0 | 0.0035 | 20.5661 | 8.6359 | 0.0009 | 0.0009 | 0.0009 | 0 | 0 | 143.87 | N | N | N | N | N | N | N | N | N | Y
132333 | 105.4 | 71.837 | 197.9 | 152 | 85.2 | 99.9 | 30 | 67.9 | 102.2 | 124.5 | 110.7 | 1.9 | 3.2734 | 30.0913 | 543.4 | 640.4 | 557.039 | 294.733 | -1.9 | -1.9 | 0 | 18.9 | 7.9 | 4.64 | 3.3 | 7.77E-07 | 0 | 0 | 0 | 0.0031 | 20.1148 | 8.5949 | 0.0009 | 0.0009 | 0.0009 | 0 | 0 | 139.33 | N | N | N | N | N | N | N | N | N | Y
132334 | 105.3 | 71.824 | 197.9 | 151.6 | 85.2 | 99.9 | 30 | 67.9 | 102.2 | 124.5 | 110.4 | 1.9 | 3.2361 | 30.0947 | 543.1 | 640.7 | 553.544 | 293.006 | -1.9 | -1.8 | 0 | 17.6 | 7.84 | 4.71 | 3.2 | 7.82E-07 | 0 | 0 | 0 | 0.0028 | 19.8262 | 8.6672 | 0.0008 | 0.0009 | 0.0009 | 0 | 0 | 135.5 | N | N | N | N | N | N | N | N | N | Y
132335 | 105.2 | 71.756 | 198 | 151.3 | 85.3 | 99.9 | 30 | 68 | 102.4 | 124.5 | 110.1 | 1.9 | 3.3068 | 30.082 | 542.6 | 640.9 | 559.937 | 296.389 | -1.8 | -1.8 | 0 | 15.9 | 7.88 | 4.76 | 3.2 | 7.73E-07 | 0 | 0 | 0 | 0.0026 | 20.1752 | 8.8527 | 0.0009 | 0.0009 | 0.0009 | 0 | 0 | 128.34 | N | N | N | N | N | N | N | N | N | Y
132336 | 105.2 | 71.75 | 198.1 | 151 | 85.2 | 99.9 | 30 | 68 | 102.4 | 124.4 | 109.8 | 1.9 | 3.4872 | 30.0883 | 542.5 | 641.1 | 575.552 | 304.775 | -1.9 | -1.9 | 0 | 15.2 | 8.04 | 4.7 | 3.2 | 7.51E-07 | 0 | 0 | 0 | 0.0025 | 21.1634 | 8.9853 | 0.0009 | 0.0009 | 0.0009 | 0 | 0 | 136.64 | N | N | N | N | N | N | N | N | N | Y
132337 | 105.2 | 71.75 | 197.9 | 151.3 | 85.2 | 99.9 | 30 | 68 | 102.7 | 124.5 | 110.1 | 1.9 | 3.6306 | 30.0926 | 542.4 | 641.6 | 587.836 | 311.346 | -2 | -1.9 | 0 | 15.1 | 8.15 | 4.56 | 3.3 | 7.35E-07 | 0 | 0 | 0 | 0.0026 | 21.9134 | 8.9187 | 0.0009 | 0.001 | 0.001 | 0 | 0 | 146.52 | N | N | N | N | N | N | N | N | N | Y
132338 | 105.3 | 71.806 | 198 | 152.1 | 85.3 | 99.9 | 30 | 68.2 | 103.2 | 124.6 | 110.8 | 1.9 | 3.7327 | 30.0912 | 542.7 | 641.4 | 596.556 | 315.844 | -2 | -1.9 | 0 | 15.2 | 8.2 | 4.44 | 3.4 | 7.25E-07 | 0 | 0 | 0 | 0.0026 | 22.3613 | 8.8041 | 0.001 | 0.001 | 0.001 | 0 | 0 | 145.93 | N | N | N | N | N | N | N | N | N | Y
132339 | 105.3 | 71.768 | 197.9 | 152.4 | 85.2 | 99.9 | 30 | 68.1 | 103.1 | 124.6 | 111.1 | 2 | 3.7791 | 30.0918 | 543.3 | 642 | 600.513 | 317.756 | -2 | -2 | 0 | 17.2 | 8.23 | 4.36 | 3.3 | 7.21E-07 | 0 | 0 | 0 | 0.003 | 22.5697 | 8.7028 | 0.0009 | 0.001 | 0.001 | 0 | 0 | 152.55 | N | N | N | N | N | N | N | N | N | Y
132340 | 105.2 | 71.737 | 197.9 | 152.8 | 85.2 | 99.9 | 30 | 68.1 | 103.1 | 124.7 | 111.4 | 2 | 3.7553 | 30.096 | 543.3 | 642.3 | 598.465 | 316.716 | -2.1 | -2 | 0 | 19.2 | 8.19 | 4.34 | 3.3 | 7.23E-07 | 0 | 0 | 0 | 0.0033 | 22.3973 | 8.63 | 0.0009 | 0.001 | 0.001 | 0 | 0 | 154.63 | N | N | N | N | N | N | N | N | N | Y
132341 | 105.3 | 71.781 | 197.9 | 152.8 | 85.2 | 99.9 | 30 | 68.1 | 103.1 | 124.8 | 111.4 | 2 | 3.6968 | 30.0958 | 543.7 | 642.5 | 593.819 | 314.139 | -2 | -2 | 0 | 19.9 | 8.13 | 4.36 | 3.4 | 7.29E-07 | 0 | 0 | 0 | 0.0034 | 22.0553 | 8.6072 | 0.001 | 0.001 | 0.001 | 0 | 0 | 154.19 | N | N | N | N | N | N | N | N | N | Y
132342 | 105.3 | 71.806 | 197.9 | 152.7 | 85.2 | 99.9 | 30 | 68.2 | 103.3 | 124.7 | 111.3 | 2 | 3.6458 | 30.0807 | 544 | 642.9 | 589.712 | 311.703 | -2 | -2 | 0 | 16.4 | 8.11 | 4.41 | 3.3 | 6.78E-03 | 0 | 0 | 0 | 0.0028 | 21.8277 | 8.6265 | 0.0009 | 0.001 | 0.001 | 0 | 0 | 150.77 | N | N | N | N | N | N | N | N | N | Y
132343 | 105.3 | 71.768 | 197.9 | 152.5 | 85.2 | 99.9 | 30 | 68.3 | 103.6 | 124.7 | 111.2 | 2 | 3.7028 | 30.099 | 543.9 | 643.1 | 594.229 | 314.311 | -2 | -1.9 | 0 | 10.6 | 8.15 | 4.42 | 3.3 | 7.29E-07 | 0 | 0 | 0 | 0.0018 | 22.1106 | 8.7204 | 0.0009 | 0.001 | 0.001 | 0 | 0 | 147.47 | N | N | N | N | N | N | N | N | N | Y
132344 | 105.3 | 71.768 | 197.9 | 152.5 | 85.2 | 99.9 | 30 | 68.3 | 103.8 | 124.7 | 111.2 | 2 | 3.8873 | 30.105 | 543.5 | 643.2 | 609.274 | 322.488 | -2.1 | -2 | 0 | 10.7 | 8.26 | 4.37 | 3.3 | 7.10E-07 | 0 | 0 | 0 | 0.0019 | 23.0027 | 8.8564 | 0.001 | 0.001 | 0.001 | 0 | 0 | 148.3 | N | N | N | N | N | N | N | N | N | Y
132345 | 105.2 | 71.719 | 197.9 | 152.9 | 85.2 | 99.9 | 30 | 68.4 | 104.1 | 124.7 | 111.5 | 2 | 4.1195 | 30.0967 | 543.3 | 643.4 | 627.813 | 332.266 | -2.1 | -2 | 0 | 15 | 8.4 | 4.26 | 3.3 | 6.89E-07 | 0 | 0 | 0 | 0.0027 | 24.1051 | 8.8858 | 0.001 | 0.001 | 0.001 | 0 | 0 | 159.17 | N | N | N | N | N | N | N | N | N | Y
132346 | 105.2 | 71.737 | 197.9 | 153.4 | 85.2 | 99.9 | 30 | 68.5 | 104.2 | 124.7 | 112 | 2 | 4.2575 | 30.1113 | 543.5 | 643.6 | 638.515 | 338.029 | -2.1 | -2 | 0 | 29 | 8.48 | 4.13 | 3.3 | 6.77E-07 | 0 | 0 | 0 | 0.0054 | 24.743 | 8.7693 | 0.001 | 0.0011 | 0.0011 | 0 | 0 | 166.29 | N | N | N | N | N | N | N | N | N | Y
132347 | 105.2 | 71.719 | 197.9 | 153.9 | 85.1 | 99.9 | 30 | 68.4 | 104.2 | 124.7 | 112.4 | 2.1 | 4.0779 | 30.1027 | 544 | 644 | 624.659 | 330.424 | -2 | -2 | 0 | 25.7 | 8.41 | 4.07 | 3.2 | 6.93E-07 | 0 | 0 | 0 | 0.0047 | 23.9814 | 8.4503 | 0.001 | 0.001 | 0.001 | 0 | 0 | 167.43 | N | N | N | N | N | N | N | N | N | Y
132348 | 105.4 | 71.837 | 197.9 | 154.2 | 85.1 | 99.9 | 30 | 68.4 | 104.1 | 124.8 | 112.7 | 2.1 | 3.8078 | 30.1076 | 544 | 644.1 | 602.85 | 318.934 | -2.1 | -2 | 0 | 19.9 | 8.25 | 4.13 | 3.3 | 7.18E-07 | 0 | 0 | 0 | 0.0035 | 22.7154 | 8.271 | 0.0009 | 0.001 | 0.001 | 0 | 0 | 165.31 | N | N | N | N | N | N | N | N | N | Y
132349 | 105.5 | 71.911 | 197.8 | 153.5 | 85.1 | 99.9 | 30 | 68.5 | 104.4 | 124.8 | 112 | 2.1 | 3.6577 | 30.0906 | 543.9 | 644.3 | 590.624 | 312.334 | -2 | -2 | 0 | 21.2 | 8.14 | 4.26 | 3.4 | 7.33E-07 | 0 | 0 | 0 | 0.0036 | 21.9423 | 8.3466 | 0.001 | 0.001 | 0.001 | 0 | 0 | 154.14 | N | N | N | N | N | N | N | N | N | Y
132350 | 105.4 | 71.893 | 197.7 | 152.9 | 85.1 | 99.9 | 30 | 68.5 | 104.4 | 124.7 | 111.5 | 2 | 3.5407 | 30.0793 | 544 | 644.5 | 580.709 | 306.954 | -2.1 | -2 | 0 | 35.3 | 8.03 | 4.39 | 3.5 | 7.46E-07 | 0 | 0 | 0 | 0.006 | 21.271 | 8.4644 | 0.001 | 0.001 | 0.001 | 0 | 0 | 147.07 | N | N | N | N | N | N | N | N | N | Y
132351 | 105.3 | 71.824 | 197.7 | 152.5 | 85.1 | 99.9 | 30 | 68.5 | 104.5 | 124.7 | 111.2 | 2 | 3.3711 | 30.0859 | 543.7 | 644.7 | 565.77 | 299.188 | -2 | -2 | 0 | 40 | 7.96 | 4.52 | 3.5 | 7.66E-07 | 0 | 0 | 0 | 0.0066 | 20.5533 | 8.4938 | 0.0009 | 0.001 | 0.001 | 0 | 0 | 146.45 | N | N | N | N | N | N | N | N | N | Y
132352 | 105.4 | 71.874 | 197.7 | 152 | 85.1 | 99.9 | 30 | 68.6 | 104.8 | 124.6 | 110.7 | 1.9 | 3.4632 | 30.081 | 544.2 | 644.9 | 574.077 | 303.387 | -2 | -1.9 | 0 | 30.3 | 8 | 4.59 | 3.4 | 7.55E-07 | 0 | 0 | 0 | 0.0051 | 20.9526 | 8.7389 | 0.0009 | 0.001 | 0.001 | 0 | 0 | 134.54 | N | N | N | N | N | N | N | N | N | Y
132353 | 105.3 | 71.787 | 197.7 | 151.6 | 85.1 | 99.9 | 30 | 68.5 | 104.6 | 124.7 | 110.4 | 1.9 | 3.4568 | 30.0785 | 544.9 | 645 | 573.69 | 302.964 | -1.9 | -1.9 | 0 | 19.5 | 8.01 | 4.59 | 3.5 | 7.56E-07 | 0 | 0 | 0 | 0.0032 | 20.9616 | 8.7211 | 0.001 | 0.001 | 0.001 | 0 | 0 | 147.24 | N | N | N | N | N | N | N | N | N | Y
132354 | 105.4 | 71.837 | 197.7 | 151.8 | 85.1 | 99.9 | 30 | 68.5 | 104.5 | 124.8 | 110.5 | 1.9 | 3.3214 | 30.0782 | 545.3 | 644.9 | 561.916 | 296.605 | -1.9 | -1.9 | 0 | 17.7 | 7.98 | 4.6 | 3.6 | 7.72E-07 | 0 | 0 | 0 | 0.0029 | 20.4259 | 8.5609 | 0.001 | 0.001 | 0.001 | 0 | 0 | 140.77 | N | N | N | N | N | N | N | N | N | Y
132355 | 105.3 | 71.818 | 197.7 | 151.7 | 85.1 | 99.9 | 30 | 68.5 | 104.4 | 124.6 | 110.5 | 1.9 | 3.347 | 30.0797 | 545.8 | 645 | 564.226 | 297.701 | -2 | -1.9 | 0 | 26.3 | 7.95 | 4.63 | 3.5 | 7.69E-07 | 0 | 0 | 0 | 0.0043 | 20.434 | 8.6469 | 0.0009 | 0.001 | 0.001 | 0 | 0 | 139.07 | N | N | N | N | N | N | N | N | N | Y
132356 | 105.3 | 71.818 | 197.6 | 151.7 | 85.1 | 99.9 | 30 | 68.5 | 104.4 | 124.7 | 110.4 | 1.9 | 3.3543 | 30.081 | 545.4 | 645 | 564.773 | 298.105 | -2 | -2 | 0 | 39.1 | 7.91 | 4.67 | 3.4 | 7.68E-07 | 0 | 0 | 0 | 0.0064 | 20.3523 | 8.7336 | 0.0009 | 0.001 | 0.001 | 0 | 0 | 134.05 | N | N | N | N | N | N | N | N | N | Y
132357 | 105.3 | 71.806 | 197.6 | 151.5 | 85.1 | 99.9 | 30 | 68.5 | 104.4 | 124.7 | 110.2 | 1.9 | 3.2239 | 30.0688 | 545.9 | 644.7 | 553.431 | 291.858 | -2 | -2 | 0 | 39.3 | 7.84 | 4.72 | 3.3 | 7.85E-07 | 0 | 0 | 0 | 0.0063 | 19.7516 | 8.6508 | 0.0009 | 0.0009 | 0.0009 | 0 | 0 | 137.18 | N | N | N | N | N | N | N | N | N | Y
132358 | 105.4 | 71.837 | 197.6 | 151.4 | 85.1 | 99.9 | 30 | 68.5 | 104.4 | 124.7 | 110.2 | 1.9 | 3.2034 | 30.0783 | 546.2 | 645.4 | 551.508 | 290.873 | -2 | -2 | 0 | 37.7 | 7.82 | 4.78 | 3.3 | 7.88E-07 | 0 | 0 | 0 | 0.006 | 19.632 | 8.7312 | 0.0009 | 0.0009 | 0.0009 | 0 | 0 | 129.69 | N | N | N | N | N | N | N | N | N | Y
132359 | 105.3 | 71.818 | 197.5 | 151.1 | 85.1 | 99.9 | 30 | 68.5 | 104.4 | 124.7 | 109.9 | 1.9 | 3.3185 | 30.0804 | 546.5 | 645.4 | 561.828 | 296.229 | -2 | -1.9 | 0 | 31.5 | 7.9 | 4.78 | 3.3 | 7.73E-07 | 0 | 0 | 0 | 0.0051 | 20.1977 | 8.8974 | 0.0009 | 0.0009 | 0.0009 | 0 | 0 | 124.78 | N | N | N | N | N | N | N | N | N | Y
132400 | 105.3 | 71.818 | 197.4 | 151 | 85.1 | 99.9 | 30 | 68.5 | 104.4 | 124.7 | 109.8 | 1.9 | 3.4553 | 30.0705 | 546.5 | 645.4 | 574.001 | 302.563 | -2 | -2 | 0 | 27.5 | 7.99 | 4.72 | 3.3 | 7.57E-07 | 0 | 0 | 0 | 0.0046 | 20.8844 | 8.9587 | 0.0009 | 0.001 | 0.001 | 0 | 0 | 134.96 | N | N | N | N | N | N | N | N | N | Y
132401 | 105.2 | 71.737 | 197.4 | 151.4 | 85.1 | 99.9 | 30 | 68.5 | 104.2 | 124.8 | 110.2 | 1.9 | 3.4456 | 30.0754 | 545.6 | 645.4 | 572.935 | 302.303 | -2.1 | -2 | 0 | 26.2 | 8.04 | 4.63 | 3.4 | 7.58E-07 | 0 | 0 | 0 | 0.0044 | 20.9824 | 8.7849 | 0.0009 | 0.001 | 0.001 | 0 | 0 | 144.39 | N | N | N | N | N | N | N | N | N | Y
132402 | 105.3 | 71.799 | 197.3 | 151.7 | 85 | 99.9 | 30 | 68.4 | 104.1 | 124.7 | 110.4 | 1.9 | 3.5761 | 30.0798 | 545.2 | 645.2 | 584.075 | 308.343 | -2.1 | -2.1 | 0 | 24.6 | 8.05 | 4.57 | 3.5 | 7.43E-07 | 0 | 0 | 0 | 0.0042 | 21.4415 | 8.8526 | 0.001 | 0.001 | 0.001 | 0 | 0 | 142.25 | N | N | N | N | N | N | N | N | N | Y
132403 | 105.3 | 71.768 | 197.3 | 152 | 85 | 99.9 | 30 | 68.4 | 104 | 124.8 | 110.7 | 1.9 | 3.5962 | 30.0945 | 545 | 645.2 | 585.624 | 309.394 | -2.1 | -2 | 0 | 23.2 | 8.06 | 4.54 | 3.5 | 7.40E-07 | 0 | 0 | 0 | 0.0039 | 21.5379 | 8.8156 | 0.001 | 0.001 | 0.001 | 0 | 0 | 143.22 | N | N | N | N | N | N | N | N | N | Y
132404 | 105.3 | 71.768 | 197.3 | 152.1 | 85 | 99.9 | 30 | 68.5 | 104.2 | 124.7 | 110.8 | 1.9 | 3.5572 | 30.0893 | 545.1 | 645.4 | 582.317 | 307.567 | -2.1 | -2 | 0 | 23.6 | 8.05 | 4.54 | 3.5 | 7.45E-07 | 0 | 0 | 0 | 0.004 | 21.3681 | 8.7571 | 0.001 | 0.001 | 0.001 | 0 | 0 | 145.86 | N | N | N | N | N | N | N | N | N | Y
132405 | 105.2 | 71.75 | 197.3 | 152.2 | 85 | 99.9 | 30 | 68.5 | 104.3 | 124.7 | 110.9 | 2 | 3.5685 | 30.0875 | 545.2 | 645.2 | 583.366 | 308.061 | -2 | -2 | 0 | 22.8 | 8.04 | 4.54 | 3.5 | 7.43E-07 | 0 | 0 | 0 | 0.0039 | 21.3994 | 8.7802 | 0.001 | 0.001 | 0.001 | 0 | 0 | 147.34 | N | N | N | N | N | N | N | N | N | Y
132406 | 105.3 | 71.818 | 197.2 | 152.2 | 85 | 99.9 | 30 | 68.4 | 104.2 | 124.7 | 110.9 | 2 | 3.5817 | 30.081 | 545.4 | 645.6 | 584.566 | 308.565 | -2 | -2 | 0 | 21.4 | 8.07 | 4.53 | 3.4 | 7.42E-07 | 0 | 0 | 0 | 0.0036 | 21.4903 | 8.7774 | 0.0009 | 0.001 | 0.001 | 0 | 0 | 138.18 | N | N | N | N | N | N | N | N | N | Y
132407 | 105.3 | 71.818 | 197.2 | 152.3 | 85 | 99.9 | 30 | 68.4 | 104.2 | 124.7 | 110.9 | 2 | 3.4647 | 30.0718 | 545.9 | 645.2 | 574.681 | 303.107 | -2 | -2 | 0 | 20.8 | 8.05 | 4.52 | 3.4 | 7.56E-07 | 0 | 0 | 0 | 0.0035 | 21.068 | 8.6 | 0.0009 | 0.001 | 0.001 | 0 | 0 | 147.53 | N | N | N | N | N | N | N | N | N | Y
132408 | 105.3 | 71.824 | 197.1 | 152.2 | 85 | 99.9 | 30 | 68.5 | 104.3 | 124.8 | 110.9 | 2 | 3.5161 | 30.0759 | 546.1 | 645 | 579.198 | 305.456 | -2.1 | -2 | 0 | 22.3 | 8.07 | 4.52 | 3.5 | 7.50E-07 | 0 | 0 | 0 | 0.0037 | 21.2788 | 8.6691 | 0.001 | 0.001 | 0.001 | 0 | 0 | 140.71 | N | N | N | N | N | N | N | N | N | Y
132409 | 105.3 | 71.781 | 197.2 | 152.1 | 85 | 99.9 | 30 | 68.5 | 104.5 | 124.7 | 110.8 | 1.9 | 3.6004 | 30.0936 | 546.5 | 645.2 | 586.332 | 309.294 | -2.2 | -2.2 | 0 | 22.8 | 8.12 | 4.5 | 3.4 | 7.40E-07 | 0 | 0 | 0 | 0.0039 | 21.6814 | 8.7446 | 0.0009 | 0.001 | 0.001 | 0 | 0 | 143.52 | N | N | N | N | N | N | N | N | N | Y
132410 | 105.3 | 71.818 | 197.2 | 152.1 | 85 | 99.9 | 30 | 68.6 | 104.6 | 124.8 | 110.8 | 1.9 | 3.711 | 30.0962 | 547 | 645.2 | 595.828 | 314.185 | -2.2 | -2.1 | 0 | 16.3 | 8.18 | 4.46 | 5.3 | 7.29E-07 | 0 | 0 | 0 | 0.0028 | 22.1969 | 8.7918 | 0.0015 | 0.0016 | 0.0016 | 0 | 0 | 146.49 | N | N | N | N | N | N | N | N | N | Y
132411 | 105.2 | 71.737 | 197.1 | 152.4 | 85 | 99.9 | 30 | 68.6 | 104.7 | 124.8 | 111 | 2 | 3.9218 | 30.0971 | 547 | 645 | 613.115 | 323.299 | -2.1 | -2 | 0 | 10.4 | 8.26 | 4.39 | 8.6 | 7.08E-07 | 0 | 0 | 0 | 0.0018 | 23.048 | 8.91 | 0.0025 | 0.0027 | 0.0027 | 0 | 0 | 153.17 | N | N | N | N | N | N | N | N | N | Y
132412 | 105.2 | 71.712 | 197.1 | 152.7 | 85 | 99.9 | 30 | 68.6 | 104.7 | 124.8 | 111.3 | 2 | 4.1708 | 30.089 | 546.7 | 645 | 632.911 | 333.732 | -2.1 | -2 | 0 | 10.7 | 8.4 | 4.28 | 6.6 | 6.86E-07 | 0 | 0 | 0 | 0.002 | 24.1923 | 8.9728 | 0.002 | 0.0021 | 0.0021 | 0 | 0 | 158.07 | N | N | N | N | N | N | N | N | N | Y
132413 | 105.1 | 71.681 | 197.1 | 153.2 | 84.9 | 99.9 | 30 | 68.5 | 104.5 | 124.9 | 111.7 | 2 | 4.5216 | 30.1049 | 546.9 | 645.2 | 659.679 | 347.963 | -2.1 | -2.1 | 0 | 13.3 | 8.63 | 4.1 | 6.2 | 6.58E-07 | 0 | 0 | 0 | 0.0025 | 25.9403 | 8.9551 | 0.0019 | 0.0021 | 0.0021 | 0 | 0 | 163.86 | N | N | N | N | N | N | N | N | N | Y
132414 | 105 | 71.594 | 197.1 | 154.2 | 85 | 99.9 | 30 | 68.6 | 104.7 | 124.8 | 112.6 | 2.1 | 4.7748 | 30.114 | 546.9 | 645.2 | 678.369 | 357.925 | -2.4 | -2.3 | 0 | 20.7 | 8.79 | 3.88 | 6.4 | 6.39E-07 | 0 | 0 | 0 | 0.0041 | 27.1579 | 8.7109 | 0.0021 | 0.0022 | 0.0022 | 0 | 0 | 185.58 | N | N | N | N | N | N | N | N | N | Y
132415 | 105 | 71.601 | 197.1 | 155.1 | 85 | 99.9 | 30 | 68.6 | 104.7 | 124.9 | 113.5 | 2.2 | 4.6037 | 30.109 | 547.2 | 645.2 | 665.626 | 351.072 | -2.4 | -2.3 | 0 | 28.4 | 8.7 | 3.75 | 6.5 | 6.52E-07 | 0 | 0 | 0 | 0.0055 | 26.3615 | 8.2555 | 0.0021 | 0.0022 | 0.0022 | 0 | 0 | 190.31 | N | N | N | N | N | N | N | N | N | Y
132416 | 105.3 | 71.781 | 197.1 | 155.7 | 85 | 99.9 | 30 | 68.5 | 104.5 | 124.9 | 114 | 2.2 | 3.8491 | 30.1026 | 547.7 | 645.2 | 606.554 | 319.67 | -2.3 | -2.3 | 0 | 35.8 | 8.32 | 3.83 | 6.5 | 7.17E-07 | 0 | 0 | 0 | 0.0063 | 22.9695 | 7.6879 | 0.0019 | 0.002 | 0.002 | 0 | 0 | 185.14 | N | N | N | N | N | N | N | N | N | Y
132417 | 105.6 | 71.98 | 197.2 | 154.7 | 84.9 | 99.9 | 30 | 68.5 | 104.3 | 124.8 | 113.1 | 2.1 | 3.1447 | 30.0918 | 547.9 | 645 | 546.045 | 287.61 | -2.3 | -2.3 | 0 | 33 | 7.85 | 4.15 | 6.6 | 7.97E-07 | 0 | 0 | 0 | 0.0052 | 19.4838 | 7.5006 | 0.0017 | 0.0018 | 0.0018 | 0 | 0 | 160.51 | N | N | N | N | N | N | N | N | N | Y
132418 | 105.7 | 72.091 | 197.2 | 153 | 85 | 99.9 | 30 | 68.5 | 104.4 | 124.6 | 111.6 | 2 | 2.7007 | 30.08 | 548.3 | 645.2 | 504.602 | 265.591 | -2.3 | -2.2 | 0 | 27.4 | 7.33 | 4.65 | 6.6 | 8.64E-07 | 0 | 0 | 0 | 0.004 | 16.8134 | 7.7612 | 0.0016 | 0.0017 | 0.0017 | 0 | 0 | 136.08 | N | N | N | N | N | N | N | N | N | Y
132419 | 105.8 | 72.116 | 197.2 | 151 | 84.9 | 99.9 | 30 | 68.5 | 104.4 | 124.4 | 109.8 | 1.9 | 2.3001 | 30.0694 | 548.1 | 645 | 464.292 | 244.328 | -2.1 | -2.1 | 0 | 19.5 | 6.87 | 5.26 | 6.6 | 9.39E-07 | 0 | 0 | 0 | 0.0026 | 14.4969 | 8.0717 | 0.0015 | 0.0016 | 0.0016 | 0 | 0 | 106.96 | N | N | N | N | N | N | N | N | N | Y
132420 | 105.8 | 72.116 | 197.2 | 148.9 | 84.9 | 99.9 | 30 | 68.5 | 104.5 | 124.4 | 107.9 | 1.7 | 1.9778 | 30.073 | 547.7 | 645 | 430.08 | 226.44 | -2 | -2 | 0 | 17.3 | 6.62 | 5.85 | 6.6 | 1.01E-06 | 0 | 0 | 0 | 0.0021 | 12.9533 | 8.3103 | 0.0013 | 0.0014 | 0.0014 | 0 | 0 | 91.18 | N | N | N | N | N | N | N | N | N | Y
132421 | 105.6 | 72.023 | 197.2 | 147 | 85 | 99.9 | 30 | 68.5 | 104.6 | 123.9 | 106.3 | 1.6 | 1.9759 | 30.0598 | 546.5 | 644.9 | 429.498 | 226.308 | -1.9 | -1.9 | 0 | 17.8 | 6.77 | 6.19 | 6.4 | 1.01E-06 | 0 | 0 | 0 | 0.0022 | 13.229 | 8.7938 | 0.0013 | 0.0014 | 0.0014 | 0 | 0 | 84.11 | N | N | N | N | N | N | N | N | N | Y
132422 | 105.3 | 71.818 | 197.3 | 146.3 | 85 | 99.9 | 30 | 68.6 | 104.7 | 123.7 | 105.6 | 1.5 | 2.5444 | 30.0643 | 545 | 644.5 | 487.871 | 257.498 | -1.9 | -1.8 | 0 | 19.2 | 7.28 | 6.09 | 6.2 | 8.89E-07 | 0 | 0 | 0 | 0.0027 | 16.1848 | 9.8475 | 0.0014 | 0.0015 | 0.0015 | 0 | 0 | 92.03 | N | N | N | N | N | N | N | N | N | Y
132423 | 105.1 | 71.632 | 197.3 | 146.5 | 84.9 | 99.9 | 30 | 68.6 | 104.6 | 123.6 | 105.8 | 1.5 | 3.2823 | 30.075 | 544.3 | 644.7 | 557.581 | 294.599 | -2 | -1.9 | 0 | 20.4 | 7.79 | 5.63 | 6.1 | 7.77E-07 | 0 | 0 | 0 | 0.0033 | 19.8176 | 10.4088 | 0.0016 | 0.0017 | 0.0017 | 0 | 0 | 110.59 | N | N | N | N | N | N | N | N | N | Y
132424 | 105 | 71.601 | 197.3 | 148.6 | 84.9 | 99.9 | 30 | 68.5 | 104.5 | 123.7 | 107.7 | 1.7 | 3.728 | 30.0813 | 543.7 | 644.5 | 596.359 | 315.324 | -2.1 | -2 | 0 | 20.9 | 8.06 | 5.11 | 6.2 | 7.26E-07 | 0 | 0 | 0 | 0.0036 | 21.9345 | 10.1078 | 0.0018 | 0.0019 | 0.0019 | 0 | 0 | 126.88 | N | N | N | N | N | N | N | N | N | Y
132425 | 105 | 71.594 | 197 | 151.2 | 84.9 | 99.9 | 30 | 68.5 | 104.5 | 123.9 | 110 | 1.9 | 3.7923 | 30.0942 | 543 | 644.5 | 601.465 | 318.398 | -2.2 | -2.1 | 0 | 21.4 | 8.14 | 4.74 | 6.3 | 7.19E-07 | 0 | 0 | 0 | 0.0037 | 22.3809 | 9.4838 | 0.0018 | 0.0019 | 0.0019 | 0 | 0 | 144.9 | N | N | N | N | N | N | N | N | N | Y
132426 | 105.1 | 71.632 | 196.8 | 152.6 | 84.9 | 99.9 | 30 | 68.6 | 104.6 | 124.1 | 111.2 | 2 | 3.8853 | 30.0918 | 542.9 | 644.5 | 609.05 | 322.395 | -2.1 | -2.1 | 0 | 21.9 | 8.19 | 4.54 | 6.4 | 7.10E-07 | 0 | 0 | 0 | 0.0039 | 22.8034 | 9.1814 | 0.0018 | 0.002 | 0.002 | 0 | 0 | 151.09 | N | N | N | N | N | N | N | N | N | Y
132427 | 105.1 | 71.65 | 196.8 | 152.9 | 85 | 99.9 | 30 | 68.6 | 104.7 | 124.3 | 111.5 | 2 | 3.8707 | 30.0906 | 543.2 | 644.7 | 607.96 | 321.724 | -2.2 | -2.2 | 0 | 21 | 8.22 | 4.42 | 6.4 | 7.12E-07 | 0 | 0 | 0 | 0.0037 | 22.8294 | 8.9217 | 0.0019 | 0.002 | 0.002 | 0 | 0 | 156.74 | N | N | N | N | N | N | N | N | N | Y
132428 | 105.2 | 71.737 | 196.7 | 153.2 | 84.9 | 99.9 | 30 | 68.5 | 104.5 | 124.3 | 111.8 | 2 | 3.6912 | 30.0911 | 543.4 | 644.5 | 593.192 | 313.859 | -2.3 | -2.3 | 0 | 19.7 | 8.15 | 4.38 | 6.4 | 7.30E-07 | 0 | 0 | 0 | 0.0034 | 22.0776 | 8.6363 | 0.0018 | 0.0019 | 0.0019 | 0 | 0 | 160.05 | N | N | N | N | N | N | N | N | N | Y
132429 | 105.3 | 71.787 | 196.4 | 153.2 | 84.9 | 99.9 | 30 | 68.5 | 104.4 | 124.4 | 111.8 | 2 | 3.6305 | 30.0925 | 543.9 | 644.5 | 588.288 | 311.103 | -2.3 | -2.3 | 0 | 14.1 | 8.08 | 4.41 | 6.5 | 7.36E-07 | 0 | 0 | 0 | 0.0024 | 21.6994 | 8.6232 | 0.0018 | 0.0019 | 0.0019 | 0 | 0 | 151.39 | N | N | N | N | N | N | N | N | N | Y
132430 | 105.3 | 71.806 | 196.5 | 152.7 | 84.8 | 99.9 | 30 | 68.5 | 104.3 | 124.5 | 111.3 | 2 | 3.5269 | 30.0914 | 544.2 | 644.7 | 579.423 | 306.33 | -2.3 | -2.2 | 0 | 11.9 | 8.01 | 4.48 | 6.4 | 7.48E-07 | 0 | 0 | 0 | 0.002 | 21.197 | 8.6066 | 0.0018 | 0.0019 | 0.0019 | 0 | 0 | 148.41 | N | N | N | N | N | N | N | N | N | Y
132431 | 105.4 | 71.849 | 196.3 | 152.4 | 84.9 | 99.9 | 30 | 68.6 | 104.6 | 124.4 | 111.1 | 2 | 3.3638 | 30.0917 | 544 | 644.7 | 565.173 | 298.864 | -2.3 | -2.3 | 0 | 20.8 | 7.92 | 4.56 | 6.5 | 7.67E-07 | 0 | 0 | 0 | 0.0034 | 20.4344 | 8.5594 | 0.0017 | 0.0019 | 0.0019 | 0 | 0 | 146.01 | N | N | N | N | N | N | N | N | N | Y
132432 | 105.4 | 71.868 | 196.3 | 152.1 | 84.9 | 99.9 | 30 | 68.6 | 104.7 | 124.4 | 110.8 | 1.9 | 3.2661 | 30.0935 | 544 | 644.9 | 556.51 | 294.284 | -2.3 | -2.2 | 0 | 21.9 | 7.87 | 4.65 | 6.5 | 7.78E-07 | 0 | 0 | 0 | 0.0035 | 20.004 | 8.5971 | 0.0017 | 0.0019 | 0.0019 | 0 | 0 | 136.95 | N | N | N | N | N | N | N | N | N | Y
132433 | 105.4 | 71.886 | 196.4 | 151.5 | 84.9 | 99.9 | 30 | 68.6 | 104.8 | 124.4 | 110.3 | 1.9 | 3.2798 | 30.0841 | 544.2 | 644.9 | 557.927 | 294.885 | -2.2 | -2.1 | 0 | 19.4 | 7.89 | 4.7 | 6.5 | 7.77E-07 | 0 | 0 | 0 | 0.0031 | 20.0827 | 8.6938 | 0.0017 | 0.0019 | 0.0019 | 0 | 0 | 130.07 | N | N | N | N | N | N | N | N | N | Y
132434 | 105.4 | 71.886 | 196.4 | 151.3 | 84.9 | 99.9 | 30 | 68.6 | 104.9 | 124.3 | 110.1 | 1.9 | 3.1399 | 30.0922 | 544.9 | 644.5 | 545.347 | 288.126 | -2.1 | -2 | 0 | 11.7 | 7.88 | 4.72 | 6.5 | 7.95E-07 | 0 | 0 | 0 | 0.0018 | 19.5924 | 8.5367 | 0.0017 | 0.0018 | 0.0018 | 0 | 0 | 138.46 | N | N | N | N | N | N | N | N | N | Y
132435 | 105.4 | 71.874 | 196.5 | 151.2 | 84.9 | 99.9 | 30 | 68.6 | 104.8 | 124.4 | 110 | 1.9 | 3.225 | 30.0862 | 544.5 | 644.7 | 552.99 | 292.222 | -2 | -2 | 0 | 14.7 | 7.88 | 4.74 | 6.5 | 7.84E-07 | 0 | 0 | 0 | 0.0024 | 19.8759 | 8.6985 | 0.0017 | 0.0018 | 0.0018 | 0 | 0 | 129.2 | N | N | N | N | N | N | N | N | N | Y
132436 | 105.3 | 71.818 | 196.5 | 151 | 84.9 | 99.9 | 30 | 68.7 | 104.9 | 124.5 | 109.9 | 1.9 | 3.2814 | 30.0799 | 544.1 | 644.7 | 558.04 | 294.927 | -2 | -1.9 | 0 | 25.8 | 7.9 | 4.74 | 6.5 | 7.77E-07 | 0 | 0 | 0 | 0.0042 | 20.1148 | 8.7793 | 0.0017 | 0.0019 | 0.0019 | 0 | 0 | 130.37 | N | N | N | N | N | N | N | N | N | Y
132437 | 105.2 | 71.719 | 196.5 | 151 | 84.9 | 99.9 | 30 | 68.6 | 104.9 | 124.4 | 109.9 | 1.9 | 3.3496 | 30.0802 | 544.2 | 644.7 | 564.114 | 298.114 | -2.1 | -2.1 | 0 | 27.3 | 7.92 | 4.72 | 6.5 | 7.68E-07 | 0 | 0 | 0 | 0.0045 | 20.3949 | 8.8422 | 0.0018 | 0.0019 | 0.0019 | 0 | 0 | 135.01 | N | N | N | N | N | N | N | N | N | Y
132438 | 105.2 | 71.756 | 196.6 | 151.1 | 84.9 | 99.9 | 30 | 68.7 | 105 | 124.4 | 110 | 1.9 | 3.3241 | 30.0806 | 544.6 | 644.9 | 561.88 | 296.831 | -2.1 | -2.1 | 0 | 26.9 | 7.93 | 4.71 | 6.6 | 7.72E-07 | 0 | 0 | 0 | 0.0044 | 20.3158 | 8.7744 | 0.0018 | 0.0019 | 0.0019 | 0 | 0 | 133.43 | N | N | N | N | N | N | N | N | N | Y
132439 | 105.3 | 71.768 | 196.5 | 151.4 | 84.9 | 99.9 | 30 | 68.6 | 104.9 | 124.6 | 110.2 | 1.9 | 3.2465 | 30.0812 | 544.9 | 644.7 | 555.046 | 293.135 | -2.1 | -2.1 | 0 | 26.9 | 7.92 | 4.7 | 6.5 | 7.81E-07 | 0 | 0 | 0 | 0.0043 | 20.0479 | 8.6582 | 0.0017 | 0.0018 | 0.0018 | 0 | 0 | 137.06 | N | N | N | N | N | N | N | N | N | Y
132440 | 105.3 | 71.818 | 196.5 | 151.3 | 84.9 | 99.9 | 30 | 68.7 | 105 | 124.4 | 110.1 | 1.9 | 3.2707 | 30.0935 | 544.9 | 644.7 | 557.18 | 294.383 | -2.1 | -2.1 | 0 | 25 | 7.92 | 4.7 | 6.5 | 7.78E-07 | 0 | 0 | 0 | 0.004 | 20.129 | 8.6832 | 0.0017 | 0.0019 | 0.0019 | 0 | 0 | 128.61 | N | N | N | N | N | N | N | N | N | Y
132441 | 105.4 | 71.849 | 196.6 | 151.2 | 84.9 | 99.9 | 30 | 68.7 | 105.1 | 124.5 | 110 | 1.9 | 3.2742 | 30.0909 | 545.9 | 644.7 | 557.801 | 294.396 | -2.1 | -2 | 0 | 23.7 | 7.92 | 4.69 | 6.6 | 7.78E-07 | 0 | 0 | 0 | 0.0038 | 20.142 | 8.6753 | 0.0017 | 0.0019 | 0.0019 | 0 | 0 | 134.53 | N | N | N | N | N | N | N | N | N | Y
132442 | 105.4 | 71.837 | 196.5 | 151.3 | 84.9 | 99.9 | 30 | 68.7 | 105.1 | 124.5 | 110.1 | 1.9 | 3.3264 | 30.0924 | 546.4 | 644.9 | 562.457 | 296.726 | -2.1 | -2.1 | 0 | 22.8 | 7.94 | 4.68 | 6.5 | 7.72E-07 | 0 | 0 | 0 | 0.0037 | 20.3497 | 8.7129 | 0.0018 | 0.0019 | 0.0019 | 0 | 0 | 131.34 | N | N | N | N | N | N | N | N | N | Y
132443 | 105.3 | 71.799 | 196.5 | 151.2 | 84.9 | 99.9 | 30 | 68.7 | 105 | 124.6 | 110 | 1.9 | 3.3495 | 30.0925 | 546.9 | 644.9 | 564.676 | 297.73 | -2 | -2 | 0 | 22.9 | 7.95 | 4.66 | 6.5 | 7.69E-07 | 0 | 0 | 0 | 0.0037 | 20.4404 | 8.7097 | 0.0018 | 0.0019 | 0.0019 | 0 | 0 | 136.91 | N | N | N | N | N | N | N | N | N | Y
132444 | 105.3 | 71.768 | 196.4 | 151.3 | 84.9 | 99.9 | 30 | 68.7 | 105 | 124.5 | 110.1 | 1.9 | 3.3489 | 30.0947 | 546.6 | 644.7 | 564.466 | 297.75 | -2 | -1.9 | 0 | 24 | 7.93 | 4.65 | 6.5 | 7.69E-07 | 0 | 0 | 0 | 0.0039 | 20.3886 | 8.6977 | 0.0017 | 0.0019 | 0.0019 | 0 | 0 | 137.34 | N | N | N | N | N | N | N | N | N | Y
132445 | 105.3 | 71.787 | 196.5 | 151.5 | 84.9 | 99.9 | 30 | 68.6 | 104.9 | 124.5 | 110.2 | 1.9 | 3.4377 | 30.0972 | 546.2 | 644.9 | 572.091 | 301.9 | -2 | -1.9 | 0 | 25.1 | 7.95 | 4.66 | 6.4 | 7.59E-07 | 0 | 0 | 0 | 0.0042 | 20.7166 | 8.8243 | 0.0017 | 0.0019 | 0.0019 | 0 | 0 | 139.44 | N | N | N | N | N | N | N | N | N | Y
132446 | 105.2 | 71.737 | 196.5 | 151.4 | 84.9 | 99.9 | 30 | 68.6 | 104.9 | 124.6 | 110.2 | 1.9 | 3.7053 | 30.0959 | 546.3 | 645 | 594.955 | 313.924 | -1.9 | -1.9 | 0 | 22.2 | 8.06 | 4.63 | 6.3 | 7.29E-07 | 0 | 0 | 0 | 0.0038 | 21.839 | 9.1211 | 0.0018 | 0.0019 | 0.0019 | 0 | 0 | 138.92 | N | N | N | N | N | N | N | N | N | Y
132447 | 105.2 | 71.712 | 196.4 | 151.6 | 84.9 | 99.9 | 30 | 68.6 | 104.8 | 124.4 | 110.4 | 1.9 | 4.1239 | 30.1 | 546.3 | 645 | 628.892 | 331.864 | -2 | -1.9 | 0 | 13 | 8.3 | 4.51 | 6.3 | 6.90E-07 | 0 | 0 | 0 | 0.0024 | 23.7855 | 9.3912 | 0.0019 | 0.002 | 0.002 | 0 | 0 | 145.95 | N | N | N | N | N | N | N | N | N | Y
132448 | 105.2 | 71.7 | 196.4 | 152.3 | 84.9 | 99.9 | 30 | 68.6 | 104.7 | 124.5 | 111 | 2 | 4.639 | 30.1189 | 546 | 645 | 667.57 | 352.63 | -2 | -1.9 | 0 | 11.4 | 8.62 | 4.26 | 6.5 | 6.49E-07 | 0 | 0 | 0 | 0.0022 | 26.2619 | 9.441 | 0.0021 | 0.0022 | 0.0022 | 0 | 0 | 158.91 | N | N | N | N | N | N | N | N | N | Y
132449 | 105.1 | 71.681 | 196.4 | 153.7 | 84.9 | 99.9 | 30 | 68.6 | 104.7 | 124.6 | 112.2 | 2.1 | 5.3423 | 30.1316 | 546.2 | 645.2 | 718.339 | 379.525 | -2.1 | -2 | 0 | 12.1 | 8.94 | 3.92 | 6.6 | 6.03E-07 | 0 | 0 | 0 | 0.0025 | 29.3077 | 9.3469 | 0.0023 | 0.0024 | 0.0024 | 0 | 0 | 178.41 | N | N | N | N | N | N | N | N | N | Y
132450 | 104.9 | 71.489 | 196.5 | 155.2 | 84.9 | 99.9 | 30 | 68.6 | 104.8 | 124.7 | 113.6 | 2.2 | 5.6821 | 30.1349 | 546.7 | 645.2 | 741.833 | 391.787 | -2.2 | -2.2 | 0 | 12.9 | 9.07 | 3.61 | 6.3 | 5.84E-07 | 0 | 0 | 0 | 0.0028 | 30.6885 | 8.8763 | 0.0022 | 0.0024 | 0.0024 | 0 | 0 | 200.99 | N | N | N | N | N | N | N | N | N | Y
132451 | 104.9 | 71.545 | 196.4 | 157.2 | 84.9 | 99.9 | 30 | 68.6 | 104.9 | 124.7 | 115.3 | 2.3 | 5.4323 | 30.139 | 547.2 | 645.2 | 724.792 | 382.628 | -2.2 | -2.2 | 0 | 13.8 | 9 | 3.43 | 6 | 5.98E-07 | 0 | 0 | 0 | 0.0029 | 29.7226 | 8.2503 | 0.0021 | 0.0022 | 0.0022 | 0 | 0 | 211.72 | N | N | N | N | N | N | N | N | N | Y
132452 | 105.1 | 71.632 | 196.5 | 157.8 | 84.9 | 99.9 | 30 | 68.7 | 105 | 124.8 | 115.8 | 2.4 | 4.9125 | 30.13 | 547.7 | 645.4 | 688.407 | 363.144 | -2.2 | -2.1 | 0 | 14.4 | 8.81 | 3.43 | 5.8 | 6.30E-07 | 0 | 0 | 0 | 0.0029 | 27.6246 | 7.8304 | 0.0019 | 0.002 | 0.002 | 0 | 0 | 214.44 | N | N | N | N | N | N | N | N | N | Y
132453 | 105.5 | 71.942 | 196.5 | 157.1 | 84.9 | 99.9 | 30 | 68.6 | 104.9 | 124.8 | 115.3 | 2.3 | 4.4748 | 30.1169 | 548.4 | 645.2 | 656.376 | 345.862 | -2.2 | -2.1 | 0 | 14.5 | 8.64 | 3.56 | 5.6 | 6.62E-07 | 0 | 0 | 0 | 0.0028 | 25.7992 | 7.727 | 0.0018 | 0.0019 | 0.0019 | 0 | 0 | 193.41 | N | N | N | N | N | N | N | N | N | Y
132454 | 105.4 | 71.874 | 196.6 | 155.8 | 84.9 | 99.9 | 30 | 68.7 | 105.1 | 124.7 | 114.1 | 2.2 | 3.8111 | 30.0988 | 549.3 | 645.8 | 603.476 | 317.521 | -2.1 | -2.1 | 0 | 14 | 8.33 | 3.77 | 5.5 | 3.53E-03 | 0 | 0 | 0 | 0.0024 | 22.8494 | 7.5126 | 0.0016 | 0.0017 | 0.0017 | 0 | 0 | 186.1 | N | N | N | N | N | N | N | N | N | Y
132455 | 105.7 | 72.042 | 196.7 | 154.7 | 84.9 | 99.9 | 30 | 68.7 | 105.1 | 124.7 | 113.1 | 2.1 | 3.045 | 30.085 | 549.5 | 645.8 | 537.342 | 282.534 | -2.1 | -2 | 0 | 15.2 | 7.82 | 4.14 | 5.4 | 8.12E-07 | 0 | 0 | 0 | 0.0024 | 19.0749 | 7.3397 | 0.0014 | 0.0015 | 0.0015 | 0 | 0 | 160.98 | N | N | N | N | N | N | N | N | N | Y
132456 | 106 | 72.247 | 196.8 | 152.9 | 84.9 | 99.9 | 30 | 68.7 | 105 | 124.6 | 111.5 | 2 | 2.4406 | 30.0853 | 549.8 | 645.6 | 478.662 | 251.601 | -2.1 | -2 | 0 | 16.5 | 7.14 | 4.73 | 5.3 | 9.12E-07 | 0 | 0 | 0 | 0.0023 | 15.5101 | 7.4754 | 0.0012 | 0.0013 | 0.0013 | 0 | 0 | 128.24 | N | N | N | N | N | N | N | N | N | Y
132457 | 106 | 72.265 | 196.9 | 150.3 | 84.9 | 99.9 | 30 | 68.6 | 104.9 | 124.5 | 109.2 | 1.8 | 1.9606 | 30.0678 | 549.1 | 645.8 | 428.079 | 225.044 | -1.9 | -1.8 | 0 | 17.1 | 6.53 | 5.5 | 5.2 | 1.02E-06 | 0 | 0 | 0 | 0.0021 | 12.6941 | 7.7767 | 0.0011 | 0.0011 | 0.0011 | 0 | 0 | 94.83 | N | N | N | N | N | N | N | N | N | Y
132458 | 105.8 | 72.135 | 197.2 | 147.9 | 84.9 | 99.9 | 30 | 68.6 | 104.7 | 124.1 | 107.1 | 1.6 | 1.6778 | 30.0562 | 547.6 | 645.8 | 395.662 | 208.225 | -1.7 | -1.7 | 0 | 16.8 | 6.15 | 6.28 | 5.1 | 1.10E-06 | 0 | 0 | 0 | 0.0019 | 11.0494 | 8.2105 | 0.001 | 0.001 | 0.001 | 0 | 0 | 79.62 | N | N | N | N | N | N | N | N | N | Y
132459 | 105.7 | 72.042 | 197.2 | 146.1 | 84.9 | 99.9 | 30 | 68.6 | 104.9 | 123.5 | 105.5 | 1.5 | 1.6643 | 30.0488 | 546.2 | 645.6 | 393.892 | 207.525 | -1.6 | -1.5 | 0 | 27.5 | 5.92 | 6.91 | 5 | 1.11E-06 | 0 | 0 | 0 | 0.0031 | 10.6126 | 9.006 | 0.0009 | 0.001 | 0.001 | 0 | 0 | 68.99 | N | N | N | N | N | N | N | N | N | N
132500 | 105.5 | 71.942 | 197.2 | 145 | 85 | 99.9 | 30 | 68.6 | 104.9 | 123.3 | 104.5 | 1.4 | 1.7912 | 30.0451 | 544.5 | 645.4 | 408.401 | 215.524 | -1.5 | -1.5 | 0 | 36 | 5.82 | 7.35 | 4.9 | 1.06E-06 | 0 | 0 | 0 | 0.0043 | 10.8334 | 9.9386 | 0.001 | 0.001 | 0.001 | 0 | 0 | 66.18 | N | N | N | N | N | N | N | N | N | N
132501 | 105.3 | 71.824 | 197.1 | 144.4 | 84.9 | 99.9 | 30 | 68.6 | 104.7 | 123.2 | 103.9 | 1.3 | 2.1273 | 30.0566 | 542.7 | 645.2 | 444.812 | 235.242 | -1.4 | -1.4 | 0 | 37.7 | 5.99 | 7.53 | 4.8 | 9.74E-07 | 0 | 0 | 0 | 0.0049 | 12.1667 | 11.124 | 0.001 | 0.0011 | 0.0011 | 0 | 0 | 56.94 | N | N | N | N | N | N | N | N | N | N
132502 | 105.1 | 71.669 | 197 | 144.7 | 84.9 | 99.9 | 30 | 68.6 | 104.7 | 123.1 | 104.2 | 1.4 | 2.9606 | 30.0671 | 541.5 | 645.2 | 526.449 | 278.842 | -1.5 | -1.5 | 0 | 39.5 | 6.61 | 7.28 | 4.7 | 8.21E-07 | 0 | 0 | 0 | 0.006 | 15.9045 | 12.7412 | 0.0012 | 0.0013 | 0.0013 | 0 | 0 | 76.8 | N | N | N | N | N | N | N | N | N | N
132503 | 104.9 | 71.495 | 196.9 | 146 | 84.9 | 99.9 | 30 | 68.6 | 104.7 | 123 | 105.4 | 1.5 | 3.8809 | 30.0844 | 541.8 | 645 | 607.852 | 322.035 | -1.7 | -1.6 | 0 | 40.8 | 7.39 | 6.56 | 4.8 | 7.10E-07 | 0 | 0 | 0 | 0.0072 | 20.5505 | 13.2562 | 0.0014 | 0.0015 | 0.0015 | 0 | 0 | 101.27 | N | N | N | N | N | N | N | N | N | Y
132504 | 104.8 | 71.439 | 196.8 | 148.9 | 84.9 | 99.9 | 30 | 68.6 | 104.6 | 123.2 | 107.9 | 1.7 | 4.4127 | 30.1139 | 542.1 | 645 | 649.75 | 344.497 | -1.9 | -1.9 | 0 | 41.8 | 7.96 | 5.68 | 4.9 | 6.64E-07 | 0 | 0 | 0 | 0.0079 | 23.683 | 12.2921 | 0.0015 | 0.0016 | 0.0016 | 0 | 0 | 137.73 | N | N | N | N | N | N | N | N | N | Y
132505 | 104.8 | 71.458 | 196.5 | 152.7 | 84.9 | 99.9 | 30 | 68.5 | 104.5 | 123.5 | 111.3 | 2 | 4.4993 | 30.1296 | 542 | 645 | 656.268 | 348.142 | -2 | -2 | 0 | 40.5 | 8.24 | 4.99 | 5 | 6.57E-07 | 0 | 0 | 0 | 0.0077 | 24.758 | 10.8985 | 0.0016 | 0.0017 | 0.0017 | 0 | 0 | 159.98 | N | N | N | N | N | N | N | N | N | Y
132506 | 104.9 | 71.526 | 196.3 | 154.1 | 84.9 | 99.9 | 30 | 68.5 | 104.4 | 123.9 | 112.6 | 2.1 | 4.1955 | 30.1255 | 542.2 | 645 | 633.028 | 335.712 | -2.1 | -2.1 | 0 | 38.4 | 8.36 | 4.54 | 5.1 | 6.82E-07 | 0 | 0 | 0 | 0.0071 | 24.2427 | 9.5729 | 0.0016 | 0.0017 | 0.0017 | 0 | 0 | 170.12 | N | N | N | N | N | N | N | N | N | Y
132507 | 105.2 | 71.712 | 196.1 | 154.8 | 84.9 | 99.9 | 30 | 68.5 | 104.4 | 124.1 | 113.2 | 2.2 | 3.9936 | 30.1103 | 542.8 | 645.6 | 617.585 | 327.158 | -2.1 | -2.1 | 0 | 30.6 | 8.44 | 4.28 | 5.1 | 7.00E-07 | 0 | 0 | 0 | 0.0055 | 23.8392 | 8.7939 | 0.0015 | 0.0016 | 0.0016 | 0 | 0 | 175.14 | N | N | N | N | N | N | N | N | N | Y
132508 | 105.2 | 71.731 | 195.9 | 153.6 | 84.9 | 99.9 | 30 | 68.5 | 104.3 | 124.2 | 112.2 | 2.1 | 3.8663 | 30.1016 | 544 | 645.4 | 607.789 | 321.497 | -2.1 | -2.1 | 0 | 26.1 | 8.38 | 4.15 | 5.1 | 7.12E-07 | 0 | 0 | 0 | 0.0046 | 23.2714 | 8.3786 | 0.0015 | 0.0016 | 0.0016 | 0 | 0 | 171.31 | N | N | N | N | N | N | N | N | N | Y
132509 | 105.5 | 71.942 | 195.7 | 152.7 | 84.8 | 99.9 | 30 | 68.5 | 104.2 | 124 | 111.3 | 2 | 3.8015 | 30.0878 | 545.2 | 645.4 | 602.936 | 318.415 | -2.1 | -2.1 | 0 | 19.5 | 8.24 | 4.15 | 5.2 | 7.19E-07 | 0 | 0 | 0 | 0.0034 | 22.6674 | 8.3035 | 0.0015 | 0.0016 | 0.0016 | 0 | 0 | 157.66 | N | N | N | N | N | N | N | N | N | Y
132510 | 105.4 | 71.849 | 195.7 | 152.6 | 84.9 | 99.9 | 30 | 68.5 | 104.4 | 123.6 | 111.3 | 2 | 3.8959 | 30.0943 | 545.3 | 645.8 | 610.56 | 322.462 | -2.1 | -2.1 | 0 | 10.9 | 8.06 | 4.27 | 5.1 | 7.10E-07 | 0 | 0 | 0 | 0.0019 | 22.4364 | 8.6426 | 0.0015 | 0.0016 | 0.0016 | 0 | 0 | 149.21 | N | N | N | N | N | N | N | N | N | Y
132511 | 105.6 | 71.992 | 195.8 | 152.4 | 85 | 99.9 | 30 | 68.6 | 104.7 | 123.3 | 111.1 | 2 | 3.6239 | 30.096 | 546 | 645.8 | 588.012 | 310.348 | -2.1 | -2 | 0 | 5.9 | 7.8 | 4.48 | 5.2 | 7.38E-07 | 0 | 0 | 0 | 0.001 | 20.8936 | 8.7222 | 0.0014 | 0.0015 | 0.0015 | 0 | 0 | 138 | N | N | N | N | N | N | N | N | N | Y
132512 | 105.6 | 71.973 | 195.8 | 153.5 | 85 | 99.9 | 30 | 68.6 | 104.7 | 123.3 | 112.1 | 2.1 | 3.3296 | 30.0923 | 546.4 | 645.8 | 562.612 | 296.807 | -2.1 | -2 | 0 | 0.5 | 7.6 | 4.75 | 5.2 | 7.72E-07 | 0 | 0 | 0 | 0.0001 | 19.4836 | 8.8422 | 0.0014 | 0.0015 | 0.0015 | 0 | 0 | 131.4 | N | N | N | N | N | N | N | N | N | Y
132513 | 105.4 | 71.849 | 196 | 152.8 | 84.9 | 99.9 | 30 | 68.5 | 104.5 | 123.2 | 111.4 | 2 | 3.0788 | 30.0876 | 546.7 | 645.6 | 540.134 | 284.822 | -2 | -2 | 0 | 1.1 | 7.54 | 4.97 | 5.2 | 8.05E-07 | 0 | 0 | 0 | 0.0002 | 18.5527 | 8.8842 | 0.0013 | 0.0014 | 0.0014 | 0 | 0 | 132.88 | N | N | N | N | N | N | N | N | N | Y
132514 | 105.4 | 71.893 | 196.1 | 151.9 | 84.9 | 99.9 | 30 | 68.5 | 104.3 | 123.3 | 110.6 | 1.9 | 3.0084 | 30.0811 | 546.5 | 645.9 | 533.582 | 281.361 | -2 | -2 | 0 | 2.9 | 7.6 | 5.08 | 5.1 | 8.14E-07 | 0 | 0 | 0 | 0.0005 | 18.4609 | 8.9674 | 0.0013 | 0.0014 | 0.0014 | 0 | 0 | 126.68 | N | N | N | N | N | N | N | N | N | Y
132515 | 105.4 | 71.855 | 196.3 | 150.9 | 84.9 | 99.9 | 30 | 68.5 | 104.2 | 123.6 | 109.8 | 1.9 | 3.1697 | 30.077 | 546.1 | 645.8 | 548.443 | 289.26 | -2 | -1.9 | 0 | 2.8 | 7.73 | 5.06 | 5.1 | 7.92E-07 | 0 | 0 | 0 | 0.0005 | 19.2953 | 9.1937 | 0.0013 | 0.0014 | 0.0014 | 0 | 0 | 124.44 | N | N | N | N | N | N | N | N | N | Y
132516 | 105.3 | 71.818 | 196.3 | 150.6 | 84.9 | 99.9 | 30 | 68.5 | 104.3 | 123.6 | 109.5 | 1.8 | 3.2306 | 30.0751 | 546.3 | 645.8 | 554.028 | 292.131 | -2 | -1.9 | 0 | 3.5 | 7.85 | 4.96 | 5.1 | 7.84E-07 | 0 | 0 | 0 | 0.0006 | 19.7937 | 9.0915 | 0.0014 | 0.0014 | 0.0014 | 0 | 0 | 127.33 | N | N | N | N | N | N | N | N | N | Y
132517 | 105.3 | 71.818 | 196.5 | 150.8 | 84.9 | 99.9 | 30 | 68.5 | 104.4 | 123.7 | 109.6 | 1.8 | 3.3556 | 30.0822 | 546.6 | 645.9 | 565.121 | 297.95 | -2 | -2 | 0 | 10.4 | 7.96 | 4.82 | 5.1 | 7.69E-07 | 0 | 0 | 0 | 0.0017 | 20.4787 | 9.0213 | 0.0014 | 0.0015 | 0.0015 | 0 | 0 | 128.76 | N | N | N | N | N | N | N | N | N | Y
132518 | 105.2 | 71.737 | 196.6 | 151 | 84.9 | 99.9 | 30 | 68.5 | 104.3 | 123.8 | 109.8 | 1.9 | 3.5904 | 30.0849 | 546.2 | 645.8 | 585.517 | 308.862 | -2.1 | -2.1 | 0 | 21.9 | 8.07 | 4.68 | 5.1 | 7.41E-07 | 0 | 0 | 0 | 0.0037 | 21.5194 | 9.0741 | 0.0014 | 0.0015 | 0.0015 | 0 | 0 | 133.81 | N | N | N | N | N | N | N | N | N | Y
132519 | 105.2 | 71.737 | 196.6 | 151.4 | 84.9 | 99.9 | 30 | 68.5 | 104.3 | 123.8 | 110.2 | 1.9 | 3.6894 | 30.088 | 546.1 | 645.8 | 593.877 | 313.335 | -2.2 | -2.2 | 0 | 24 | 8.12 | 4.55 | 5.2 | 7.31E-07 | 0 | 0 | 0 | 0.0041 | 21.9664 | 8.9452 | 0.0015 | 0.0016 | 0.0016 | 0 | 0 | 146.01 | N | N | N | N | N | N | N | N | N | Y
132520 | 105.3 | 71.781 | 196.6 | 152.1 | 85 | 99.9 | 30 | 68.5 | 104.3 | 123.9 | 110.8 | 1.9 | 3.8281 | 30.0913 | 546.2 | 645.9 | 605.39 | 319.405 | -2.2 | -2.2 | 0 | 25.5 | 8.15 | 4.46 | 5.2 | 7.17E-07 | 0 | 0 | 0 | 0.0045 | 22.4697 | 8.9467 | 0.0015 | 0.0016 | 0.0016 | 0 | 0 | 145.6 | N | N | N | N | N | N | N | N | N | Y
132521 | 105.2 | 71.756 | 196.6 | 152.4 | 84.9 | 99.9 | 30 | 68.4 | 104.1 | 123.9 | 111.1 | 2 | 3.7629 | 30.1022 | 545.9 | 645.8 | 599.794 | 316.668 | -2.2 | -2.1 | 0 | 26 | 8.16 | 4.42 | 5.1 | 7.23E-07 | 0 | 0 | 0 | 0.0045 | 22.3182 | 8.7873 | 0.0014 | 0.0015 | 0.0015 | 0 | 0 | 150.81 | N | N | N | N | N | N | N | N | N | Y
132522 | 105.2 | 71.719 | 196.6 | 152.7 | 84.9 | 99.9 | 30 | 68.4 | 103.9 | 124 | 111.4 | 2 | 3.713 | 30.0898 | 546.2 | 645.8 | 595.869 | 314.364 | -2.2 | -2.1 | 0 | 24.9 | 8.17 | 4.4 | 5 | 7.28E-07 | 0 | 0 | 0 | 0.0043 | 22.1656 | 8.6843 | 0.0014 | 0.0015 | 0.0015 | 0 | 0 | 150.72 | N | N | N | N | N | N | N | N | N | Y
132523 | 105.3 | 71.806 | 196.6 | 152.8 | 84.9 | 99.9 | 30 | 68.4 | 103.9 | 124 | 111.4 | 2 | 3.6021 | 30.078 | 546.3 | 645.9 | 586.538 | 309.292 | -2.2 | -2.1 | 0 | 24.4 | 8.09 | 4.41 | 5.1 | 7.41E-07 | 0 | 0 | 0 | 0.0041 | 21.6155 | 8.5548 | 0.0014 | 0.0015 | 0.0015 | 0 | 0 | 157.09 | N | N | N | N | N | N | N | N | N | Y
132524 | 105.3 | 71.824 | 196.6 | 152.7 | 84.9 | 99.9 | 30 | 68.4 | 104 | 124.1 | 111.3 | 2 | 3.31 | 30.0797 | 546.2 | 645.9 | 561.072 | 295.931 | -2.1 | -2.1 | 0 | 24.3 | 7.95 | 4.48 | 5.1 | 7.74E-07 | 0 | 0 | 0 | 0.0039 | 20.3195 | 8.3304 | 0.0014 | 0.0014 | 0.0014 | 0 | 0 | 149.99 | N | N | N | N | N | N | N | N | N | Y
132525 | 105.4 | 71.874 | 196.6 | 152.2 | 84.9 | 99.9 | 30 | 68.4 | 104 | 124.1 | 110.9 | 2 | 3.1487 | 30.074 | 546.4 | 646.1 | 546.621 | 288.19 | -2.2 | -2.1 | 0 | 21.8 | 7.84 | 4.62 | 5 | 7.95E-07 | 0 | 0 | 0 | 0.0035 | 19.5013 | 8.3521 | 0.0013 | 0.0014 | 0.0014 | 0 | 0 | 136.65 | N | N | N | N | N | N | N | N | N | Y
132526 | 105.5 | 71.924 | 196.6 | 151.6 | 84.9 | 99.9 | 30 | 68.4 | 103.9 | 123.9 | 110.4 | 1.9 | 3.1637 | 30.0803 | 546.3 | 645.9 | 547.945 | 288.963 | -2.1 | -2.1 | 0 | 18.3 | 7.81 | 4.73 | 5.1 | 7.93E-07 | 0 | 0 | 0 | 0.0029 | 19.4815 | 8.5834 | 0.0013 | 0.0014 | 0.0014 | 0 | 0 | 128.62 | N | N | N | N | N | N | N | N | N | Y
132527 | 105.4 | 71.855 | 196.6 | 151 | 84.9 | 99.9 | 30 | 68.3 | 103.8 | 124 | 109.8 | 1.9 | 3.2587 | 30.081 | 545.7 | 646.1 | 556.323 | 293.574 | -2.1 | -2 | 0 | 23.2 | 7.86 | 4.78 | 5.1 | 2.97E-03 | 0 | 0 | 0 | 0.0037 | 19.9214 | 8.8118 | 0.0013 | 0.0014 | 0.0014 | 0 | 0 | 125.85 | N | N | N | N | N | N | N | N | N | Y
132528 | 105.3 | 71.787 | 196.6 | 150.9 | 84.9 | 99.9 | 30 | 68.3 | 103.8 | 124 | 109.7 | 1.9 | 3.3814 | 30.0821 | 545.2 | 645.9 | 567.11 | 299.434 | -2.1 | -2 | 0 | 23.6 | 7.95 | 4.75 | 5.1 | 7.65E-07 | 0 | 0 | 0 | 0.0039 | 20.5524 | 8.9315 | 0.0014 | 0.0015 | 0.0015 | 0 | 0 | 132.72 | N | N | N | N | N | N | N | N | N | Y
132529 | 105.3 | 71.799 | 196.6 | 151.3 | 84.9 | 99.9 | 30 | 68.3 | 103.8 | 124 | 110.1 | 1.9 | 3.5883 | 30.0829 | 544.9 | 646.1 | 584.992 | 308.966 | -2.1 | -2.1 | 0 | 24.7 | 8.07 | 4.66 | 5.1 | 7.41E-07 | 0 | 0 | 0 | 0.0042 | 21.5301 | 9.0344 | 0.0014 | 0.0015 | 0.0015 | 0 | 0 | 132.17 | N | N | N | N | N | N | N | N | N | Y
132530 | 105.2 | 71.75 | 196.6 | 151.7 | 84.9 | 99.9 | 30 | 68.3 | 103.8 | 124.1 | 110.4 | 1.9 | 3.5943 | 30.0913 | 545.1 | 645.9 | 585.541 | 309.291 | -2.2 | -2.2 | 0 | 25.8 | 8.14 | 4.55 | 5 | 7.40E-07 | 0 | 0 | 0 | 0.0044 | 21.7368 | 8.8256 | 0.0014 | 0.0015 | 0.0015 | 0 | 0 | 146.73 | N | N | N | N | N | N | N | N | N | Y
132531 | 105.3 | 71.781 | 196.6 | 152.2 | 84.9 | 99.9 | 30 | 68.3 | 103.8 | 124.1 | 110.9 | 2 | 3.5626 | 30.0894 | 545.9 | 645.9 | 583.044 | 307.702 | -2.2 | -2.1 | 0 | 21.9 | 8.11 | 4.48 | 5 | 7.44E-07 | 0 | 0 | 0 | 0.0037 | 21.5551 | 8.6463 | 0.0014 | 0.0015 | 0.0015 | 0 | 0 | 147.65 | N | N | N | N | N | N | N | N | N | Y
132532 | 105.3 | 71.781 | 196.7 | 152.2 | 84.9 | 99.9 | 30 | 68.3 | 103.7 | 124.1 | 110.9 | 2 | 3.5505 | 30.0868 | 546.7 | 645.9 | 582.189 | 306.983 | -2.2 | -2.2 | 0 | 13.8 | 8.06 | 4.47 | 5 | 7.46E-07 | 0 | 0 | 0 | 0.0023 | 21.3645 | 8.6082 | 0.0014 | 0.0015 | 0.0015 | 0 | 0 | 146.49 | N | N | N | N | N | N | N | N | N | Y
132533 | 105.2 | 71.75 | 196.7 | 152.2 | 84.9 | 99.9 | 30 | 68.3 | 103.7 | 124.2 | 110.9 | 2 | 3.4589 | 30.0938 | 547.3 | 646.1 | 574.389 | 302.743 | -2.2 | -2.1 | 0 | 15.3 | 8 | 4.5 | 5 | 7.57E-07 | 0 | 0 | 0 | 0.0025 | 20.9054 | 8.5603 | 0.0014 | 0.0015 | 0.0015 | 0 | 0 | 146.5 | N | N | N | N | N | N | N | N | N | Y
132534 | 105.4 | 71.855 | 196.9 | 152.2 | 84.9 | 99.9 | 30 | 68.3 | 103.7 | 124.2 | 110.8 | 1.9 | 3.4571 | 30.0894 | 547.3 | 645.9 | 574.27 | 302.655 | -2.2 | -2.2 | 0 | 17.1 | 7.97 | 4.56 | 4.9 | 7.57E-07 | 0 | 0 | 0 | 0.0028 | 20.8202 | 8.6705 | 0.0014 | 0.0014 | 0.0014 | 0 | 0 | 137.24 | N | N | N | N | N | N | N | N | N | Y
132535 | 105.3 | 71.824 | 197 | 151.8 | 84.9 | 99.9 | 30 | 68.3 | 103.7 | 124.1 | 110.5 | 1.9 | 3.3851 | 30.0853 | 547.3 | 645.8 | 567.97 | 299.282 | -2.1 | -2 | 0 | 17.1 | 7.95 | 4.61 | 5 | 7.65E-07 | 0 | 0 | 0 | 0.0028 | 20.5331 | 8.6628 | 0.0013 | 0.0014 | 0.0014 | 0 | 0 | 140.26 | N | N | N | N | N | N | N | N | N | Y
132536 | 105.3 | 71.818 | 197 | 151.8 | 84.9 | 99.9 | 30 | 68.3 | 103.7 | 124.2 | 110.5 | 1.9 | 3.4001 | 30.0909 | 547.7 | 646.1 | 569.335 | 299.931 | -2.1 | -2.1 | 0 | 20.2 | 7.96 | 4.64 | 5 | 7.64E-07 | 0 | 0 | 0 | 0.0033 | 20.6097 | 8.7298 | 0.0014 | 0.0015 | 0.0015 | 0 | 0 | 135.41 | N | N | N | N | N | N | N | N | N | Y
132537 | 105.4 | 71.837 | 197.1 | 151.7 | 84.9 | 99.9 | 30 | 68.3 | 103.7 | 124.2 | 110.5 | 1.9 | 3.3557 | 30.0838 | 547.3 | 646.1 | 565.379 | 297.895 | -2.1 | -2 | 0 | 25.2 | 7.98 | 4.64 | 5.1 | 7.69E-07 | 0 | 0 | 0 | 0.0041 | 20.5249 | 8.6735 | 0.0014 | 0.0015 | 0.0015 | 0 | 0 | 140.19 | N | N | N | N | N | N | N | N | N | Y
132538 | 105.3 | 71.818 | 197 | 151.6 | 84.9 | 99.9 | 30 | 68.4 | 103.9 | 124.3 | 110.4 | 1.9 | 3.4501 | 30.0852 | 546.8 | 645.9 | 573.48 | 302.349 | -2 | -2 | 0 | 19.9 | 7.99 | 4.62 | 5 | 7.57E-07 | 0 | 0 | 0 | 0.0033 | 20.8703 | 8.7789 | 0.0014 | 0.0015 | 0.0015 | 0 | 0 | 138.5 | N | N | N | N | N | N | N | N | N | Y
132539 | 105.3 | 71.787 | 197.1 | 151.6 | 84.9 | 99.9 | 30 | 68.4 | 103.9 | 124.2 | 110.4 | 1.9 | 3.5412 | 30.095 | 546.1 | 645.9 | 581.138 | 306.674 | -2.1 | -2.1 | 0 | 11.8 | 8.02 | 4.59 | 5.1 | 7.47E-07 | 0 | 0 | 0 | 0.002 | 21.2489 | 8.8409 | 0.0014 | 0.0015 | 0.0015 | 0 | 0 | 139.52 | N | N | N | N | N | N | N | N | N | Y
132540 | 105.3 | 71.799 | 197.2 | 151.9 | 84.9 | 99.9 | 30 | 68.4 | 103.9 | 124.2 | 110.6 | 1.9 | 3.5556 | 30.1004 | 545.6 | 645.9 | 582.239 | 307.483 | -2.2 | -2.1 | 0 | 19.1 | 8.03 | 4.56 | 5.1 | 7.45E-07 | 0 | 0 | 0 | 0.0032 | 21.3316 | 8.8123 | 0.0014 | 0.0015 | 0.0015 | 0 | 0 | 142.64 | N | N | N | N | N | N | N | N | N | Y
132541 | 105.2 | 71.719 | 197.2 | 152.1 | 84.9 | 99.9 | 30 | 68.4 | 103.9 | 124.3 | 110.8 | 1.9 | 3.5887 | 30.0928 | 545.1 | 646.1 | 585.02 | 309.014 | -2.1 | -2.1 | 0 | 24 | 8.03 | 4.55 | 5.1 | 7.41E-07 | 0 | 0 | 0 | 0.0041 | 21.4331 | 8.8358 | 0.0014 | 0.0015 | 0.0015 | 0 | 0 | 144.86 | N | N | N | N | N | N | N | N | N | Y
132542 | 105.3 | 71.768 | 197.2 | 152.1 | 84.9 | 99.9 | 30 | 68.4 | 103.9 | 124.3 | 110.8 | 1.9 | 3.757 | 30.0905 | 545.1 | 645.9 | 599.094 | 316.433 | -2.1 | -2.1 | 0 | 24.9 | 8.09 | 4.54 | 5.2 | 7.24E-07 | 0 | 0 | 0 | 0.0043 | 22.1003 | 9.012 | 0.0015 | 0.0016 | 0.0016 | 0 | 0 | 142.62 | N | N | N | N | N | N | N | N | N | Y
132543 | 105.4 | 71.849 | 197.2 | 152.1 | 84.9 | 99.9 | 30 | 68.4 | 104.1 | 124.3 | 110.8 | 1.9 | 4.0957 | 30.0916 | 545.5 | 646.1 | 626.554 | 330.831 | -2.2 | -2.1 | 0 | 25.2 | 8.3 | 4.43 | 5.2 | 6.92E-07 | 0 | 0 | 0 | 0.0046 | 23.699 | 9.2032 | 0.0015 | 0.0016 | 0.0016 | 0 | 0 | 141.04 | N | N | N | N | N | N | N | N | N | Y
132544 | 105.1 | 71.65 | 197.2 | 152.6 | 84.9 | 99.9 | 30 | 68.4 | 104.1 | 124.3 | 111.3 | 2 | 4.3723 | 30.0886 | 545.1 | 645.9 | 647.96 | 342.218 | -2.2 | -2.1 | 0 | 25.4 | 8.56 | 4.22 | 5.3 | 6.69E-07 | 0 | 0 | 0 | 0.0048 | 25.3081 | 9.0754 | 0.0016 | 0.0017 | 0.0017 | 0 | 0 | 166.31 | N | N | N | N | N | N | N | N | N | Y
132545 | 105.2 | 71.694 | 197.2 | 153.5 | 84.9 | 99.9 | 30 | 68.5 | 104.3 | 124.4 | 112 | 2.1 | 4.8615 | 30.1015 | 545 | 645.9 | 684.141 | 361.512 | -2.2 | -2.2 | 0 | 24.7 | 8.82 | 3.96 | 3.8 | 6.33E-07 | 0 | 0 | 0 | 0.0049 | 27.5362 | 8.9899 | 0.0012 | 0.0013 | 0.0013 | 0 | 0 | 170.15 | N | N | N | N | N | N | N | N | N | Y
132546 | 105 | 71.601 | 197.3 | 154.5 | 84.9 | 99.9 | 30 | 68.5 | 104.2 | 124.5 | 113 | 2.1 | 5.1524 | 30.1229 | 546.1 | 646.1 | 705.284 | 372.557 | -2.3 | -2.2 | 0 | 24.4 | 8.96 | 3.7 | 0.7 | 6.14E-07 | 0 | 0 | 0 | 0.005 | 28.8257 | 8.6539 | 0.0002 | 0.0002 | 0.0002 | 0 | 0 | 187.87 | N | N | N | N | N | N | N | N | N | Y
132547 | 105 | 71.601 | 197.3 | 155.8 | 84.8 | 99.9 | 30 | 68.4 | 104.1 | 124.7 | 114.1 | 2.2 | 5.0891 | 30.1129 | 546.9 | 646.1 | 701.126 | 369.931 | -2.3 | -2.2 | 0 | 26.3 | 8.96 | 3.53 | 4.6 | 6.19E-07 | 0 | 0 | 0 | 0.0054 | 28.6346 | 8.2078 | 0.0015 | 0.0016 | 0.0016 | 0 | 0 | 198.75 | N | N | N | N | N | N | N | N | N | Y
132548 | 105.1 | 71.681 | 197.3 | 156.6 | 84.9 | 99.9 | 30 | 68.4 | 104.2 | 124.6 | 114.8 | 2.3 | 4.9393 | 30.1086 | 547.2 | 646.3 | 690.53 | 364.18 | -2.3 | -2.3 | 0 | 26.6 | 8.92 | 3.47 | 6.4 | 6.28E-07 | 0 | 0 | 0 | 0.0053 | 28.0469 | 7.9287 | 0.0021 | 0.0022 | 0.0022 | 0 | 0 | 200.91 | N | N | N | N | N | N | N | N | N | Y
132549 | 105.3 | 71.799 | 197.5 | 156.6 | 84.9 | 99.9 | 30 | 68.4 | 104.2 | 124.6 | 114.8 | 2.3 | 4.7737 | 30.1122 | 547.6 | 646.3 | 678.478 | 357.726 | -2.3 | -2.2 | 0 | 24.6 | 8.8 | 3.49 | 6.5 | 6.40E-07 | 0 | 0 | 0 | 0.0048 | 27.1789 | 7.8346 | 0.0021 | 0.0022 | 0.0022 | 0 | 0 | 195.16 | N | N | N | N | N | N | N | N | N | Y
132550 | 105.4 | 71.849 | 197.6 | 156.3 | 84.9 | 99.9 | 30 | 68.5 | 104.4 | 124.7 | 114.5 | 2.3 | 4.0705 | 30.0999 | 548.5 | 646.3 | 624.628 | 328.904 | -2.2 | -2.2 | 0 | 22.9 | 8.45 | 3.64 | 6.6 | 6.97E-07 | 0 | 0 | 0 | 0.0041 | 23.9943 | 7.5223 | 0.002 | 0.0021 | 0.0021 | 0 | 0 | 191.78 | N | N | N | N | N | N | N | N | N | Y
132551 | 105.6 | 72.029 | 197.8 | 155.3 | 84.9 | 99.9 | 30 | 68.5 | 104.4 | 124.7 | 113.7 | 2.2 | 3.2759 | 30.0842 | 548.7 | 646.3 | 557.953 | 293.596 | -2.1 | -2.1 | 0 | 23.6 | 7.94 | 3.99 | 6.6 | 7.81E-07 | 0 | 0 | 0 | 0.0038 | 20.119 | 7.3494 | 0.0017 | 0.0019 | 0.0019 | 0 | 0 | 168.06 | N | N | N | N | N | N | N | N | N | Y
132552 | 105.8 | 72.16 | 197.8 | 153.5 | 84.9 | 99.9 | 30 | 68.5 | 104.4 | 124.3 | 112.1 | 2.1 | 2.7575 | 30.0665 | 548.8 | 646.3 | 510.332 | 268.346 | -2 | -1.9 | 0 | 25.3 | 7.38 | 4.52 | 6.6 | 8.55E-07 | 0 | 0 | 0 | 0.0037 | 17.1024 | 7.6141 | 0.0016 | 0.0017 | 0.0017 | 0 | 0 | 137.64 | N | N | N | N | N | N | N | N | N | Y
132553 | 105.8 | 72.166 | 198.1 | 151.2 | 84.9 | 99.9 | 30 | 68.5 | 104.3 | 124.2 | 110 | 1.9 | 2.2723 | 30.0507 | 548.5 | 646.3 | 461.445 | 242.588 | -1.8 | -1.8 | 0 | 24.5 | 6.84 | 5.2 | 6.5 | 9.46E-07 | 0 | 0 | 0 | 0.0033 | 14.3219 | 7.9173 | 0.0014 | 0.0015 | 0.0015 | 0 | 0 | 111.98 | N | N | N | N | N | N | N | N | N | Y
132554 | 105.8 | 72.129 | 198.2 | 149 | 84.9 | 99.9 | 30 | 68.4 | 104.2 | 124.1 | 108 | 1.7 | 1.8336 | 30.0422 | 548 | 646.1 | 413.909 | 217.648 | -1.7 | -1.7 | 0 | 23.2 | 6.32 | 6 | 6.3 | 1.05E-06 | 0 | 0 | 0 | 0.0028 | 11.8803 | 8.1987 | 0.0012 | 0.0013 | 0.0013 | 0 | 0 | 91.13 | N | N | N | N | N | N | N | N | N | Y
132555 | 105.8 | 72.11 | 198.3 | 146.8 | 84.8 | 99.9 | 30 | 68.4 | 103.9 | 123.7 | 106.1 | 1.5 | 1.6572 | 30.0343 | 547.2 | 646.1 | 393.328 | 206.929 | -1.5 | -1.5 | 0 | 15.7 | 5.94 | 6.65 | 6.2 | 1.11E-06 | 0 | 0 | 0 | 0.0018 | 10.6129 | 8.6386 | 0.0012 | 0.0012 | 0.0012 | 0 | 0 | 74.56 | N | N | N | N | N | N | N | N | N | N
132556 | 105.7 | 72.042 | 198.3 | 145.4 | 84.9 | 99.9 | 30 | 68.4 | 104 | 123.1 | 104.8 | 1.4 | 1.7375 | 30.042 | 545.8 | 645.9 | 402.345 | 212.025 | -1.4 | -1.4 | 0 | 12.5 | 5.89 | 7.19 | 6.1 | 1.08E-06 | 0 | 0 | 0 | 0.0015 | 10.783 | 9.5653 | 0.0012 | 0.0012 | 0.0012 | 0 | 0 | 61.5 | N | N | N | N | N | N | N | N | N | N
132557 | 105.3 | 71.824 | 198.3 | 144.6 | 84.9 | 99.9 | 30 | 68.4 | 104.2 | 123 | 104.1 | 1.4 | 2.2388 | 30.0612 | 543.6 | 645.8 | 456.185 | 241.066 | -1.4 | -1.3 | 0 | 20.7 | 6.33 | 7.31 | 5.9 | 9.50E-07 | 0 | 0 | 0 | 0.0027 | 13.177 | 11.0568 | 0.0013 | 0.0014 | 0.0014 | 0 | 0 | 65.28 | N | N | N | N | N | N | N | N | N | N
132558 | 105.2 | 71.7 | 198.2 | 144.9 | 84.9 | 99.9 | 30 | 68.4 | 104 | 123 | 104.4 | 1.4 | 3.2414 | 30.0713 | 542.1 | 645.6 | 552.293 | 292.409 | -1.6 | -1.6 | 0 | 25 | 7.11 | 6.84 | 5.7 | 7.83E-07 | 0 | 0 | 0 | 0.004 | 17.9538 | 12.5572 | 0.0015 | 0.0016 | 0.0016 | 0 | 0 | 85.82 | N | N | N | N | N | N | N | N | N | Y
132559 | 104.9 | 71.507 | 198.1 | 146.8 | 84.9 | 99.9 | 30 | 68.4 | 103.9 | 123.1 | 106.1 | 1.5 | 4.2026 | 30.0897 | 541.2 | 645.6 | 633.296 | 335.806 | -2 | -1.9 | 0 | 24.8 | 7.84 | 6.01 | 5.8 | 6.81E-07 | 0 | 0 | 0 | 0.0046 | 22.7355 | 12.6643 | 0.0018 | 0.0019 | 0.0019 | 0 | 0 | 117.83 | N | N | N | N | N | N | N | N | N | Y
132600 | 104.7 | 71.383 | 197.9 | 150.5 | 84.9 | 99.9 | 30 | 68.4 | 103.9 | 123.4 | 109.4 | 1.8 | 4.7733 | 30.1061 | 540.5 | 645.4 | 676.293 | 359.033 | -2.2 | -2.1 | 0 | 23.5 | 8.36 | 5.16 | 6 | 6.37E-07 | 0 | 0 | 0 | 0.0046 | 25.9079 | 11.6273 | 0.0019 | 0.0021 | 0.0021 | 0 | 0 | 151.6 | N | N | N | N | N | N | N | N | N | Y
132601 | 104.7 | 71.358 | 197.6 | 154 | 84.8 | 99.9 | 30 | 68.4 | 103.8 | 123.6 | 112.5 | 2.1 | 5.1428 | 30.1183 | 540.6 | 645.4 | 702.913 | 373.265 | -2.3 | -2.3 | 0 | 23.6 | 8.64 | 4.49 | 6.1 | 6.13E-07 | 0 | 0 | 0 | 0.0048 | 27.8321 | 10.5305 | 0.0021 | 0.0022 | 0.0022 | 0 | 0 | 178.24 | N | N | N | N | N | N | N | N | N | Y
132602 | 104.9 | 71.507 | 197.4 | 155.6 | 84.9 | 99.9 | 30 | 68.4 | 104 | 123.9 | 113.9 | 2.2 | 5.1027 | 30.1372 | 541.4 | 645.6 | 700.049 | 371.691 | -2.4 | -2.3 | 0 | 24.4 | 8.7 | 4.08 | 6.2 | 6.16E-07 | 0 | 0 | 0 | 0.005 | 27.9152 | 9.5153 | 0.0021 | 0.0022 | 0.0022 | 0 | 0 | 194.04 | N | N | N | N | N | N | N | N | N | Y
132603 | 105.1 | 71.625 | 197.3 | 156.4 | 84.9 | 99.9 | 30 | 68.4 | 104 | 124.3 | 114.7 | 2.3 | 4.759 | 30.1239 | 542.4 | 645.8 | 675.622 | 358.203 | -2.3 | -2.3 | 0 | 23.5 | 8.58 | 3.91 | 6.3 | 6.39E-07 | 0 | 0 | 0 | 0.0046 | 26.5228 | 8.7952 | 0.0021 | 0.0022 | 0.0022 | 0 | 0 | 196.2 | N | N | N | N | N | N | N | N | N | Y
132604 | 105.3 | 71.787 | 197.2 | 156.2 | 84.8 | 99.9 | 30 | 68.4 | 103.9 | 124.4 | 114.4 | 2.3 | 4.3075 | 30.1156 | 542.7 | 645.9 | 641.855 | 340.1 | -2.2 | -2.1 | 0 | 23.1 | 8.35 | 3.98 | 6.4 | 6.73E-07 | 0 | 0 | 0 | 0.0043 | 24.5188 | 8.4911 | 0.002 | 0.0021 | 0.0021 | 0 | 0 | 184.9 | N | N | N | N | N | N | N | N | N | Y
132605 | 105.5 | 71.905 | 197.1 | 155.1 | 84.8 | 99.9 | 30 | 68.4 | 103.9 | 124.3 | 113.5 | 2.2 | 3.8045 | 30.1054 | 543.3 | 645.9 | 602.185 | 318.797 | -2.2 | -2.2 | 0 | 23.4 | 8.12 | 4.17 | 6.4 | 7.19E-07 | 0 | 0 | 0 | 0.0041 | 22.358 | 8.3526 | 0.0018 | 0.002 | 0.002 | 0 | 0 | 168.99 | N | N | N | N | N | N | N | N | N | Y
132606 | 105.6 | 71.973 | 197.2 | 154 | 84.8 | 99.9 | 30 | 68.4 | 103.8 | 124.1 | 112.5 | 2.1 | 3.4732 | 30.1061 | 543.2 | 645.9 | 574.309 | 304.083 | -2.3 | -2.2 | 0 | 20.9 | 7.99 | 4.39 | 6.3 | 7.53E-07 | 0 | 0 | 0 | 0.0035 | 20.9802 | 8.3736 | 0.0017 | 0.0019 | 0.0019 | 0 | 0 | 154.93 | N | N | N | N | N | N | N | N | N | Y
132607 | 105.6 | 72.023 | 197.2 | 152.8 | 84.8 | 99.9 | 30 | 68.3 | 103.7 | 124.1 | 111.4 | 2 | 3.3589 | 30.1051 | 543.3 | 646.1 | 564.371 | 298.785 | -2.2 | -2.2 | 0 | 13.1 | 7.94 | 4.53 | 6.4 | 6.57E-04 | 0 | 0 | 0 | 0.0022 | 20.4912 | 8.4979 | 0.0017 | 0.0018 | 0.0018 | 0 | 0 | 142.83 | N | N | N | N | N | N | N | N | N | Y
132608 | 105.4 | 71.868 | 197.2 | 152.1 | 84.8 | 99.9 | 30 | 68.3 | 103.8 | 124 | 110.8 | 1.9 | 3.2323 | 30.0901 | 543.1 | 645.9 | 553.202 | 292.77 | -2.1 | -2 | 0 | 13.4 | 7.87 | 4.62 | 6.4 | 7.83E-07 | 0 | 0 | 0 | 0.0022 | 19.8837 | 8.5 | 0.0017 | 0.0018 | 0.0018 | 0 | 0 | 143.89 | N | N | N | N | N | N | N | N | N | Y
132609 | 105.5 | 71.961 | 197.2 | 151.6 | 84.8 | 99.9 | 30 | 68.3 | 103.7 | 124 | 110.4 | 1.9 | 3.1416 | 30.0783 | 543.2 | 645.9 | 545.137 | 288.357 | -2 | -2 | 0 | 14.6 | 7.8 | 4.73 | 6.3 | 7.95E-07 | 0 | 0 | 0 | 0.0023 | 19.4194 | 8.5711 | 0.0016 | 0.0017 | 0.0017 | 0 | 0 | 128.04 | N | N | N | N | N | N | N | N | N | Y
132610 | 105.5 | 71.911 | 197.4 | 151.2 | 84.7 | 99.9 | 30 | 68.3 | 103.7 | 124.1 | 110 | 1.9 | 3.1403 | 30.0704 | 542.8 | 646.1 | 545.025 | 288.332 | -2 | -2 | 0 | 15.9 | 7.8 | 4.8 | 6.3 | 7.94E-07 | 0 | 0 | 0 | 0.0025 | 19.4124 | 8.6944 | 0.0016 | 0.0017 | 0.0017 | 0 | 0 | 127.07 | N | N | N | N | N | N | N | N | N | Y
132611 | 105.4 | 71.849 | 197.4 | 150.8 | 84.8 | 99.9 | 30 | 68.3 | 103.8 | 124.1 | 109.7 | 1.8 | 3.2866 | 30.0684 | 542.3 | 645.9 | 558.128 | 295.391 | -2 | -1.9 | 0 | 24.2 | 7.86 | 4.8 | 6.2 | 7.75E-07 | 0 | 0 | 0 | 0.0039 | 20.0442 | 8.8937 | 0.0017 | 0.0018 | 0.0018 | 0 | 0 | 127.69 | N | N | N | N | N | N | N | N | N | Y
132612 | 105.3 | 71.768 | 197.6 | 150.9 | 84.7 | 99.9 | 30 | 68.3 | 103.6 | 124.1 | 109.7 | 1.8 | 3.3918 | 30.0642 | 541.8 | 645.9 | 567.388 | 300.396 | -2.1 | -2.1 | 0 | 29.9 | 7.95 | 4.74 | 6.3 | 7.62E-07 | 0 | 0 | 0 | 0.0049 | 20.6304 | 8.9326 | 0.0017 | 0.0018 | 0.0018 | 0 | 0 | 129.73 | N | N | N | N | N | N | N | N | N | Y
132613 | 105.2 | 71.737 | 197.7 | 151.1 | 84.8 | 99.9 | 30 | 68.4 | 104 | 124.2 | 109.9 | 1.9 | 3.5245 | 30.066 | 542.8 | 645.8 | 579.136 | 306.348 | -2.2 | -2.1 | 0 | 28.3 | 8.06 | 4.64 | 6.3 | 7.47E-07 | 0 | 0 | 0 | 0.0048 | 21.3324 | 8.9224 | 0.0018 | 0.0019 | 0.0019 | 0 | 0 | 138 | N | N | N | N | N | N | N | N | N | Y
132614 | 105.2 | 71.75 | 197.7 | 151.6 | 84.8 | 99.9 | 30 | 68.4 | 104 | 124.1 | 110.4 | 1.9 | 3.6708 | 30.0727 | 543.2 | 645.9 | 591.661 | 312.92 | -2.2 | -2.2 | 0 | 27.6 | 8.17 | 4.52 | 6.4 | 7.32E-07 | 0 | 0 | 0 | 0.0048 | 22.0649 | 8.8791 | 0.0018 | 0.0019 | 0.0019 | 0 | 0 | 143.57 | N | N | N | N | N | N | N | N | N | Y
132615 | 105.2 | 71.731 | 197.7 | 152.1 | 84.8 | 99.9 | 30 | 68.3 | 103.8 | 124.1 | 110.8 | 1.9 | 3.8339 | 30.1025 | 543.1 | 645.6 | 604.847 | 320.222 | -2.2 | -2.2 | 0 | 26.2 | 8.24 | 4.4 | 6.4 | 7.15E-07 | 0 | 0 | 0 | 0.0046 | 22.794 | 8.8517 | 0.0018 | 0.002 | 0.002 | 0 | 0 | 153.05 | N | N | N | N | N | N | N | N | N | Y
132616 | 105.2 | 71.731 | 197.6 | 152.4 | 84.8 | 99.9 | 30 | 68.3 | 103.8 | 124.1 | 111.1 | 2 | 4.1031 | 30.1021 | 544.1 | 645.6 | 626.715 | 331.478 | -2.2 | -2.2 | 0 | 20.6 | 8.36 | 4.28 | 6.3 | 6.91E-07 | 0 | 0 | 0 | 0.0037 | 23.9266 | 8.9017 | 0.0019 | 0.002 | 0.002 | 0 | 0 | 154.44 | N | N | N | N | N | N | N | N | N | Y
132617 | 105.2 | 71.7 | 197.5 | 153.1 | 84.8 | 99.9 | 30 | 68.4 | 104 | 124.2 | 111.6 | 2 | 4.169 | 30.1061 | 544.7 | 645.6 | 631.985 | 334.109 | -2.2 | -2.2 | 0 | 19.8 | 8.43 | 4.16 | 6.4 | 6.85E-07 | 0 | 0 | 0 | 0.0036 | 24.3139 | 8.7181 | 0.0019 | 0.002 | 0.002 | 0 | 0 | 160.72 | N | N | N | N | N | N | N | N | N | Y
132618 | 105.3 | 71.768 | 197.5 | 153.9 | 84.8 | 99.9 | 30 | 68.4 | 103.9 | 124.2 | 112.4 | 2.1 | 4.0852 | 30.1005 | 545 | 645.8 | 625.55 | 330.557 | -2.3 | -2.2 | 0 | 14.6 | 8.37 | 4.1 | 6.4 | 6.93E-07 | 0 | 0 | 0 | 0.0027 | 23.8805 | 8.5186 | 0.0019 | 0.002 | 0.002 | 0 | 0 | 168.03 | N | N | N | N | N | N | N | N | N | Y
132619 | 105.3 | 71.787 | 197.5 | 154.1 | 84.7 | 99.9 | 30 | 68.3 | 103.6 | 124.3 | 112.5 | 2.1 | 3.8265 | 30.0832 | 545.3 | 645.8 | 604.918 | 319.369 | -2.3 | -2.2 | 0 | 12 | 8.21 | 4.17 | 6.5 | 7.17E-07 | 0 | 0 | 0 | 0.0021 | 22.647 | 8.3581 | 0.0019 | 0.002 | 0.002 | 0 | 0 | 165.84 | N | N | N | N | N | N | N | N | N | Y
132620 | 105.4 | 71.874 | 197.5 | 153.6 | 84.7 | 99.9 | 30 | 68.3 | 103.7 | 124.3 | 112.2 | 2.1 | 3.582 | 30.0809 | 545.1 | 645.8 | 584.54 | 308.659 | -2.3 | -2.2 | 0 | 14 | 8.07 | 4.3 | 6.5 | 7.42E-07 | 0 | 0 | 0 | 0.0024 | 21.5042 | 8.3398 | 0.0018 | 0.0019 | 0.0019 | 0 | 0 | 154.45 | N | N | N | N | N | N | N | N | N | Y
132621 | 105.5 | 71.911 | 197.6 | 153 | 84.8 | 99.9 | 30 | 68.4 | 103.8 | 124.3 | 111.6 | 2 | 3.3243 | 30.0808 | 544.8 | 645.6 | 561.995 | 296.833 | -2.2 | -2.2 | 0 | 23.4 | 7.96 | 4.45 | 6.5 | 7.72E-07 | 0 | 0 | 0 | 0.0038 | 20.4036 | 8.3003 | 0.0017 | 0.0018 | 0.0018 | 0 | 0 | 148.33 | N | N | N | N | N | N | N | N | N | Y
132622 | 105.5 | 71.961 | 197.7 | 152.2 | 84.8 | 99.9 | 30 | 68.3 | 103.8 | 124.2 | 110.9 | 2 | 3.0805 | 30.0787 | 544.4 | 645.6 | 539.883 | 285.257 | -2.2 | -2.2 | 0 | 31.6 | 7.85 | 4.6 | 6.3 | 8.03E-07 | 0 | 0 | 0 | 0.005 | 19.338 | 8.2381 | 0.0016 | 0.0017 | 0.0017 | 0 | 0 | 139.04 | N | N | N | N | N | N | N | N | N | Y
132623 | 105.5 | 71.911 | 197.7 | 151.5 | 84.7 | 99.9 | 30 | 68.3 | 103.7 | 124.2 | 110.3 | 1.9 | 2.9573 | 30.0675 | 544 | 645.6 | 528.47 | 279.224 | -2.1 | -2.1 | 0 | 32.2 | 7.77 | 4.73 | 6.2 | 8.21E-07 | 0 | 0 | 0 | 0.0049 | 18.7333 | 8.2998 | 0.0016 | 0.0017 | 0.0017 | 0 | 0 | 129.91 | N | N | N | N | N | N | N | N | N | Y
132624 | 105.4 | 71.893 | 197.7 | 150.8 | 84.7 | 99.9 | 30 | 68.3 | 103.6 | 124.2 | 109.7 | 1.8 | 2.944 | 30.0652 | 544.1 | 645.8 | 527.284 | 278.545 | -2.1 | -2.1 | 0 | 31.6 | 7.76 | 4.82 | 6.2 | 8.22E-07 | 0 | 0 | 0 | 0.0048 | 18.657 | 8.4308 | 0.0016 | 0.0017 | 0.0017 | 0 | 0 | 123.53 | N | N | N | N | N | N | N | N | N | Y
132625 | 105.4 | 71.868 | 197.7 | 150.5 | 84.7 | 99.9 | 30 | 68.3 | 103.5 | 124.1 | 109.4 | 1.8 | 2.9632 | 30.0699 | 543.5 | 645.6 | 528.919 | 279.612 | -2 | -2 | 0 | 30.4 | 7.74 | 4.87 | 6.3 | 8.19E-07 | 0 | 0 | 0 | 0.0047 | 18.6977 | 8.5532 | 0.0016 | 0.0017 | 0.0017 | 0 | 0 | 125.82 | N | N | N | N | N | N | N | N | N | Y
132626 | 105.4 | 71.849 | 197.7 | 150.3 | 84.7 | 99.9 | 30 | 68.3 | 103.5 | 124.2 | 109.2 | 1.8 | 3.0544 | 30.0735 | 543 | 645.2 | 537.179 | 284.151 | -2 | -1.9 | 0 | 22.6 | 7.76 | 4.9 | 6.3 | 8.06E-07 | 0 | 0 | 0 | 0.0035 | 19.0304 | 8.7432 | 0.0016 | 0.0017 | 0.0017 | 0 | 0 | 122.4 | N | N | N | N | N | N | N | N | N | Y
132627 | 105.2 | 71.756 | 197.7 | 150.3 | 84.7 | 99.9 | 30 | 68.2 | 103.1 | 124.2 | 109.2 | 1.8 | 3.2904 | 30.0802 | 542.5 | 645.4 | 558.391 | 295.582 | -2.1 | -2.1 | 0 | 21.7 | 7.84 | 4.87 | 6.3 | 7.75E-07 | 0 | 0 | 0 | 0.0035 | 20.0151 | 9.0375 | 0.0017 | 0.0018 | 0.0018 | 0 | 0 | 125.05 | N | N | N | N | N | N | N | N | N | Y
132628 | 105.2 | 71.731 | 197.7 | 150.6 | 84.7 | 99.9 | 30 | 68.2 | 103.4 | 124.2 | 109.5 | 1.8 | 3.4374 | 30.0749 | 542 | 645.4 | 571.315 | 302.534 | -2.1 | -2.1 | 0 | 21.1 | 7.94 | 4.78 | 6.1 | 7.57E-07 | 0 | 0 | 0 | 0.0035 | 20.7399 | 9.0884 | 0.0017 | 0.0018 | 0.0018 | 0 | 0 | 133.66 | N | N | N | N | N | N | N | N | N | Y
132629 | 105.2 | 71.694 | 197.6 | 151.3 | 84.7 | 99.9 | 30 | 68.3 | 103.5 | 124.2 | 110.1 | 1.9 | 3.5937 | 30.0713 | 542.1 | 645.2 | 584.875 | 309.65 | -2.2 | -2.1 | 0 | 13.2 | 8.05 | 4.67 | 6.2 | 7.39E-07 | 0 | 0 | 0 | 0.0022 | 21.5193 | 9.078 | 0.0017 | 0.0018 | 0.0018 | 0 | 0 | 137.16 | N | N | N | N | N | N | N | N | N | Y
132630 | 105.1 | 71.669 | 197.5 | 151.6 | 84.7 | 99.9 | 30 | 68.2 | 103.5 | 124.2 | 110.4 | 1.9 | 3.7139 | 30.0721 | 542.4 | 645 | 595.077 | 314.949 | -2.2 | -2.2 | 0 | 12.5 | 8.15 | 4.54 | 6.4 | 7.27E-07 | 0 | 0 | 0 | 0.0022 | 22.1687 | 8.981 | 0.0018 | 0.0019 | 0.0019 | 0 | 0 | 145.36 | N | N | N | N | N | N | N | N | N | Y
132631 | 105.2 | 71.694 | 197.6 | 152.4 | 84.7 | 99.9 | 30 | 68.2 | 103.4 | 124.3 | 111 | 2 | 3.6727 | 30.0727 | 542.4 | 644.9 | 591.637 | 313.16 | -2.2 | -2.1 | 0 | 14.3 | 8.16 | 4.45 | 6.5 | 7.31E-07 | 0 | 0 | 0 | 0.0025 | 22.0638 | 8.7437 | 0.0019 | 0.002 | 0.002 | 0 | 0 | 154.84 | N | N | N | N | N | N | N | N | N | Y
132632 | 105.3 | 71.806 | 197.6 | 152.5 | 84.7 | 99.9 | 30 | 68.2 | 103.3 | 124.4 | 111.2 | 2 | 3.6349 | 30.076 | 542.4 | 644.9 | 588.357 | 311.452 | -2.1 | -2.1 | 0 | 15.1 | 8.14 | 4.42 | 6.6 | 7.35E-07 | 0 | 0 | 0 | 0.0026 | 21.8868 | 8.636 | 0.0018 | 0.002 | 0.002 | 0 | 0 | 149 | N | N | N | N | N | N | N | N | N | Y
132633 | 105.3 | 71.787 | 197.5 | 152.8 | 84.7 | 99.9 | 30 | 68.2 | 103.2 | 124.3 | 111.4 | 2 | 3.5465 | 30.0807 | 542.3 | 645.2 | 580.739 | 307.485 | -2.1 | -2.1 | 0 | 14.3 | 8.09 | 4.43 | 6.5 | 1.38E-04 | 0 | 0 | 0 | 0.0024 | 21.4796 | 8.5609 | 0.0018 | 0.0019 | 0.0019 | 0 | 0 | 151.03 | N | N | N | N | N | N | N | N | N | Y
132634 | 105.3 | 71.824 | 197.4 | 152.6 | 84.7 | 99.9 | 30 | 68.2 | 103.2 | 124.4 | 111.3 | 2 | 3.5294 | 30.0771 | 542.3 | 645.2 | 579.32 | 306.717 | -2.1 | -2.1 | 0 | 19.7 | 8.03 | 4.48 | 6.5 | 7.47E-07 | 0 | 0 | 0 | 0.0033 | 21.2704 | 8.6317 | 0.0018 | 0.0019 | 0.0019 | 0 | 0 | 145.16 | N | N | N | N | N | N | N | N | N | Y
132635 | 105.4 | 71.849 | 197.6 | 152.3 | 84.7 | 99.9 | 30 | 68.2 | 103.4 | 124.3 | 111 | 2 | 3.4118 | 30.0759 | 542.9 | 644.9 | 569.24 | 301.191 | -2 | -2 | 0 | 26.1 | 7.99 | 4.54 | 6.4 | 7.61E-07 | 0 | 0 | 0 | 0.0043 | 20.7686 | 8.5896 | 0.0017 | 0.0019 | 0.0019 | 0 | 0 | 141.78 | N | N | N | N | N | N | N | N | N | Y
132636 | 105.4 | 71.837 | 197.6 | 152.1 | 84.7 | 99.9 | 30 | 68.2 | 103.4 | 124.4 | 110.8 | 1.9 | 3.4054 | 30.0695 | 542.8 | 644.9 | 568.813 | 300.906 | -2.1 | -2 | 0 | 26.2 | 8 | 4.58 | 6.4 | 7.61E-07 | 0 | 0 | 0 | 0.0043 | 20.7838 | 8.6471 | 0.0017 | 0.0018 | 0.0018 | 0 | 0 | 139.93 | N | N | N | N | N | N | N | N | N | Y
132637 | 105.4 | 71.849 | 197.6 | 151.8 | 84.7 | 99.9 | 30 | 68.3 | 103.7 | 124.4 | 110.5 | 1.9 | 3.3727 | 30.0783 | 543 | 645 | 565.849 | 299.384 | -2.1 | -2 | 0 | 25.8 | 8.03 | 4.58 | 6.4 | 7.65E-07 | 0 | 0 | 0 | 0.0042 | 20.7478 | 8.6082 | 0.0017 | 0.0018 | 0.0018 | 0 | 0 | 144.24 | N | N | N | N | N | N | N | N | N | Y
132638 | 105.3 | 71.799 | 197.6 | 151.8 | 84.7 | 99.9 | 30 | 68.3 | 103.6 | 124.4 | 110.5 | 1.9 | 3.3494 | 30.0779 | 543.5 | 644.9 | 563.929 | 298.222 | -2.1 | -2.1 | 0 | 25.7 | 8.02 | 4.57 | 6.4 | 7.68E-07 | 0 | 0 | 0 | 0.0042 | 20.6504 | 8.5608 | 0.0017 | 0.0018 | 0.0018 | 0 | 0 | 139.88 | N | N | N | N | N | N | N | N | N | Y
132639 | 105.3 | 71.824 | 197.6 | 151.7 | 84.8 | 99.9 | 30 | 68.4 | 103.8 | 124.5 | 110.5 | 1.9 | 3.151 | 30.0826 | 543.4 | 644.9 | 546.067 | 288.834 | -2.2 | -2.1 | 0 | 19.8 | 8.06 | 4.55 | 6.3 | 7.93E-07 | 0 | 0 | 0 | 0.0031 | 20.0928 | 8.2585 | 0.0017 | 0.0018 | 0.0018 | 0 | 0 | 139.12 | N | N | N | N | N | N | N | N | N | Y
132640 | 105.4 | 71.868 | 197.7 | 151.8 | 84.7 | 99.9 | 30 | 68.3 | 103.7 | 124.4 | 110.5 | 1.9 | 3.2127 | 30.0746 | 543.5 | 644.7 | 551.699 | 291.707 | -2.2 | -2.1 | 0 | 13.3 | 8.14 | 4.5 | 6.2 | 7.85E-07 | 0 | 0 | 0 | 0.0021 | 20.4987 | 8.239 | 0.0016 | 0.0017 | 0.0017 | 0 | 0 | 137.96 | N | N | N | N | N | N | N | N | N | Y
132641 | 105.3 | 71.818 | 197.6 | 150.4 | 84.7 | 99.9 | 30 | 68.3 | 103.5 | 124.4 | 109.3 | 1.8 | 3.424 | 30.0534 | 543 | 644.7 | 570.527 | 301.606 | -2.2 | -2.2 | 0 | 14.8 | 8.19 | 4.43 | 6.3 | 7.59E-07 | 0 | 0 | 0 | 0.0025 | 21.3332 | 8.3816 | 0.0017 | 0.0018 | 0.0018 | 0 | 0 | 138 | N | N | N | N | N | N | N | N | N | Y
132642 | 105.3 | 71.818 | 197.7 | 150.8 | 84.7 | 99.9 | 30 | 68.3 | 103.6 | 124 | 109.7 | 1.8 | 3.5739 | 30.0674 | 543.2 | 644.7 | 583.456 | 308.529 | -2.3 | -2.2 | 0 | 15.9 | 8.22 | 4.36 | 6.4 | 7.42E-07 | 0 | 0 | 0 | 0.0027 | 21.907 | 8.454 | 0.0018 | 0.0019 | 0.0019 | 0 | 0 | 137.52 | N | N | N | N | N | N | N | N | N | Y
132643 | 105.2 | 71.694 | 197.7 | 151.4 | 84.7 | 99.9 | 30 | 68.2 | 103.4 | 123.7 | 110.2 | 1.9 | 3.901 | 30.0905 | 543.6 | 644.7 | 610.496 | 322.926 | -2.3 | -2.2 | 0 | 15.1 | 8.16 | 4.35 | 6.4 | 7.09E-07 | 0 | 0 | 0 | 0.0027 | 22.7615 | 8.8214 | 0.0019 | 0.002 | 0.002 | 0 | 0 | 146.36 | N | N | N | N | N | N | N | N | N | Y
132644 | 105.3 | 71.824 | 197.7 | 152.1 | 84.7 | 99.9 | 30 | 68.2 | 103.3 | 123.5 | 110.8 | 1.9 | 3.891 | 30.0844 | 544.4 | 644.7 | 610.057 | 322.386 | -2.2 | -2.2 | 0 | 14.8 | 7.99 | 4.44 | 6.3 | 7.11E-07 | 0 | 0 | 0 | 0.0026 | 22.2484 | 8.9811 | 0.0018 | 0.002 | 0.002 | 0 | 0 | 141.16 | N | N | N | N | N | N | N | N | N | Y
132645 | 105.3 | 71.787 | 197.7 | 153.4 | 84.7 | 99.9 | 30 | 68.2 | 103.3 | 123.4 | 112 | 2 | 3.6523 | 30.074 | 545.3 | 644.7 | 590.576 | 311.693 | -2.1 | -2.1 | 0 | 14.5 | 7.84 | 4.59 | 6.2 | 7.35E-07 | 0 | 0 | 0 | 0.0025 | 21.1001 | 8.9826 | 0.0018 | 0.0019 | 0.0019 | 0 | 0 | 139.58 | N | N | N | N | N | N | N | N | N | Y
132646 | 105.3 | 71.818 | 197.7 | 153.4 | 84.7 | 99.9 | 30 | 68.2 | 103.4 | 123.5 | 112 | 2.1 | 3.4367 | 30.0775 | 545.5 | 644.7 | 572.031 | 301.893 | -2.1 | -2.1 | 0 | 22.3 | 7.79 | 4.73 | 6.2 | 7.59E-07 | 0 | 0 | 0 | 0.0037 | 20.3118 | 8.9646 | 0.0017 | 0.0018 | 0.0018 | 0 | 0 | 141.26 | N | N | N | N | N | N | N | N | N | Y
132647 | 105.4 | 71.886 | 197.7 | 152.7 | 84.7 | 99.9 | 30 | 68.3 | 103.6 | 123.7 | 111.4 | 2 | 3.3542 | 30.073 | 545.4 | 644.7 | 564.865 | 298.086 | -2.1 | -2.1 | 0 | 24.9 | 7.83 | 4.79 | 6.2 | 7.68E-07 | 0 | 0 | 0 | 0.0041 | 20.1631 | 8.9673 | 0.0017 | 0.0018 | 0.0018 | 0 | 0 | 135.78 | N | N | N | N | N | N | N | N | N | Y
132648 | 105.2 | 71.75 | 197.7 | 152.1 | 84.7 | 99.9 | 30 | 68.3 | 103.7 | 123.8 | 110.8 | 1.9 | 3.3462 | 30.0606 | 545.8 | 644.7 | 564.381 | 297.595 | -2.1 | -2.1 | 0 | 24.5 | 7.88 | 4.78 | 6.2 | 7.70E-07 | 0 | 0 | 0 | 0.004 | 20.242 | 8.9363 | 0.0017 | 0.0018 | 0.0018 | 0 | 0 | 139.63 | N | N | N | N | N | N | N | N | N | Y
132649 | 105.3 | 71.787 | 197.6 | 151.7 | 84.7 | 99.9 | 30 | 68.3 | 103.7 | 124 | 110.4 | 1.9 | 3.3255 | 30.0653 | 546.1 | 644.9 | 562.607 | 296.624 | -2.2 | -2.1 | 0 | 23.1 | 7.89 | 4.76 | 6.2 | 7.72E-07 | 0 | 0 | 0 | 0.0038 | 20.197 | 8.8693 | 0.0017 | 0.0018 | 0.0018 | 0 | 0 | 138.88 | N | N | N | N | N | N | N | N | N | Y
132650 | 105.3 | 71.818 | 197.7 | 151.4 | 84.7 | 99.9 | 30 | 68.3 | 103.8 | 123.9 | 110.2 | 1.9 | 3.3813 | 30.0539 | 545.9 | 644.7 | 567.594 | 299.19 | -2.2 | -2.2 | 0 | 22.8 | 7.92 | 4.73 | 6.2 | 7.66E-07 | 0 | 0 | 0 | 0.0038 | 20.4672 | 8.8876 | 0.0017 | 0.0018 | 0.0018 | 0 | 0 | 132.59 | N | N | N | N | N | N | N | N | N | Y
132651 | 105.2 | 71.7 | 197.7 | 151.5 | 84.7 | 99.9 | 30 | 68.3 | 103.5 | 123.9 | 110.3 | 1.9 | 3.6367 | 30.0643 | 545.5 | 644.7 | 589.325 | 310.865 | -2.2 | -2.1 | 0 | 22.4 | 8.03 | 4.67 | 6.3 | 7.37E-07 | 0 | 0 | 0 | 0.0038 | 21.5607 | 9.1061 | 0.0018 | 0.0019 | 0.0019 | 0 | 0 | 140.8 | N | N | N | N | N | N | N | N | N | Y
132652 | 105.3 | 71.781 | 197.7 | 151.6 | 84.7 | 99.9 | 30 | 68.3 | 103.5 | 124 | 110.4 | 1.9 | 4.0255 | 30.077 | 545.3 | 644.7 | 621.083 | 327.827 | -2.3 | -2.2 | 0 | 21.6 | 8.28 | 4.5 | 6.2 | 6.98E-07 | 0 | 0 | 0 | 0.0039 | 23.4248 | 9.2592 | 0.0018 | 0.002 | 0.002 | 0 | 0 | 140.15 | N | N | N | N | N | N | N | N | N | Y
132653 | 105.1 | 71.663 | 197.7 | 152.3 | 84.7 | 99.9 | 30 | 68.3 | 103.8 | 124 | 111 | 2 | 4.2497 | 30.0761 | 546.4 | 644.7 | 639.026 | 336.935 | -2.4 | -2.3 | 0 | 18.3 | 8.5 | 4.25 | 8.2 | 6.79E-07 | 0 | 0 | 0 | 0.0034 | 24.7385 | 8.9965 | 0.0025 | 0.0026 | 0.0026 | 0 | 0 | 161.22 | N | N | N | N | N | N | N | N | N | Y
132654 | 105.2 | 71.719 | 197.7 | 153.5 | 84.8 | 99.9 | 30 | 68.4 | 103.9 | 124.1 | 112.1 | 2.1 | 4.4832 | 30.0861 | 546.9 | 644.9 | 657.015 | 346.36 | -2.4 | -2.4 | 0 | 21.3 | 8.67 | 4.01 | 14.3 | 6.61E-07 | 0 | 0 | 0 | 0.004 | 25.9337 | 8.7111 | 0.0045 | 0.0048 | 0.0048 | 0 | 0 | 167.27 | N | N | N | N | N | N | N | N | N | Y
132655 | 105.1 | 71.632 | 197.7 | 154.2 | 84.7 | 99.9 | 30 | 68.3 | 103.7 | 124.3 | 112.6 | 2.1 | 4.7582 | 30.1018 | 546.5 | 644.9 | 677.107 | 357.269 | -2.4 | -2.3 | 0 | 24.9 | 8.79 | 3.81 | 10.8 | 6.41E-07 | 0 | 0 | 0 | 0.0049 | 27.1097 | 8.5459 | 0.0035 | 0.0037 | 0.0037 | 0 | 0 | 178.1 | N | N | N | N | N | N | N | N | N | Y
132656 | 105.1 | 71.669 | 197.7 | 155.1 | 84.7 | 99.9 | 30 | 68.3 | 103.6 | 124.2 | 113.5 | 2.2 | 4.8371 | 30.1069 | 547.2 | 644.9 | 683.159 | 360.273 | -2.3 | -2.2 | 0 | 23.5 | 8.8 | 3.69 | 5.1 | 6.35E-07 | 0 | 0 | 0 | 0.0046 | 27.3716 | 8.3487 | 0.0016 | 0.0018 | 0.0018 | 0 | 0 | 185.85 | N | N | N | N | N | N | N | N | N | Y
132657 | 105.2 | 71.712 | 197.7 | 155.6 | 84.7 | 99.9 | 30 | 68.3 | 103.7 | 124.4 | 113.9 | 2.2 | 4.4989 | 30.0994 | 548.3 | 645 | 658.284 | 346.694 | -2.4 | -2.3 | 0 | 22.5 | 8.64 | 3.7 | 6.7 | 6.60E-07 | 0 | 0 | 0 | 0.0043 | 25.8639 | 8.0575 | 0.0021 | 0.0022 | 0.0022 | 0 | 0 | 191.71 | N | N | N | N | N | N | N | N | N | Y
132658 | 105.3 | 71.824 | 197.7 | 155.8 | 84.7 | 99.9 | 30 | 68.3 | 103.6 | 124.5 | 114 | 2.2 | 3.904 | 30.0892 | 549.7 | 645 | 612.175 | 321.86 | -2.4 | -2.3 | 0 | 19 | 8.36 | 3.86 | 7.1 | 7.12E-07 | 0 | 0 | 0 | 0.0034 | 23.2316 | 7.8059 | 0.0021 | 0.0022 | 0.0022 | 0 | 0 | 179 | N | N | N | N | N | N | N | N | N | Y
132659 | 105.7 | 72.042 | 197.8 | 154.8 | 84.7 | 99.9 | 30 | 68.2 | 103.5 | 124.4 | 113.2 | 2.2 | 3.4211 | 30.0782 | 549.6 | 645.2 | 571.566 | 300.424 | -2.4 | -2.4 | 0 | 13.3 | 8.09 | 4.13 | 7 | 7.63E-07 | 0 | 0 | 0 | 0.0022 | 20.9858 | 7.7853 | 0.0019 | 0.002 | 0.002 | 0 | 0 | 162.81 | N | N | N | N | N | N | N | N | N | Y
132700 | 105.6 | 71.973 | 198 | 153.3 | 84.7 | 99.9 | 30 | 68.2 | 103.4 | 124.3 | 111.8 | 2 | 3.0409 | 30.0703 | 549.2 | 645.2 | 537.358 | 282.476 | -2.3 | -2.3 | 0 | 14.4 | 7.83 | 4.43 | 6.9 | 2.58E-03 | 0 | 0 | 0 | 0.0022 | 19.0969 | 7.8506 | 0.0018 | 0.0019 | 0.0019 | 0 | 0 | 148.56 | N | N | N | N | N | N | N | N | N | Y
132701 | 105.7 | 72.042 | 198.1 | 152 | 84.7 | 99.9 | 30 | 68.2 | 103.4 | 124.1 | 110.7 | 1.9 | 2.7311 | 30.0532 | 548.7 | 645.4 | 507.977 | 267.022 | -2.1 | -2.1 | 0 | 15.1 | 7.44 | 4.81 | 6.8 | 8.59E-07 | 0 | 0 | 0 | 0.0022 | 17.1621 | 8.0625 | 0.0016 | 0.0018 | 0.0018 | 0 | 0 | 131.98 | N | N | N | N | N | N | N | N | N | Y
132702 | 105.7 | 72.067 | 198.2 | 150.6 | 84.7 | 99.9 | 30 | 68.1 | 103 | 124.2 | 109.4 | 1.8 | 2.2907 | 30.0473 | 548.3 | 645.4 | 463.37 | 243.624 | -2 | -2 | 0 | 16 | 6.9 | 5.35 | 6.9 | 9.42E-07 | 0 | 0 | 0 | 0.0021 | 14.5083 | 8.1781 | 0.0015 | 0.0016 | 0.0016 | 0 | 0 | 112.31 | N | N | N | N | N | N | N | N | N | Y
132703 | 105.7 | 72.048 | 198.2 | 149 | 84.7 | 99.9 | 30 | 68.1 | 102.8 | 123.9 | 108.1 | 1.7 | 1.8561 | 30.0455 | 547.8 | 645.2 | 416.422 | 219.034 | -1.9 | -1.9 | 0 | 17.8 | 6.3 | 6.07 | 6.9 | 1.05E-06 | 0 | 0 | 0 | 0.0021 | 11.9142 | 8.3475 | 0.0014 | 0.0015 | 0.0015 | 0 | 0 | 91.39 | N | N | N | N | N | N | N | N | N | Y
132704 | 105.7 | 72.048 | 198.2 | 147 | 84.7 | 99.9 | 30 | 68.1 | 103 | 123.6 | 106.3 | 1.5 | 1.7055 | 30.0352 | 546.7 | 645.4 | 398.976 | 210.002 | -1.7 | -1.7 | 0 | 19.9 | 5.94 | 6.79 | 6.9 | 1.09E-06 | 0 | 0 | 0 | 0.0023 | 10.7722 | 8.9586 | 0.0013 | 0.0014 | 0.0014 | 0 | 0 | 72.19 | N | N | N | N | N | N | N | N | N | N
132705 | 105.6 | 72.023 | 198.3 | 145.4 | 84.8 | 99.9 | 30 | 68.2 | 103.2 | 123.1 | 104.8 | 1.4 | 1.8354 | 30.0421 | 544.9 | 645.2 | 413.536 | 218.109 | -1.5 | -1.5 | 0 | 21.4 | 5.9 | 7.27 | 6.7 | 1.05E-06 | 0 | 0 | 0 | 0.0026 | 11.107 | 9.9616 | 0.0013 | 0.0014 | 0.0014 | 0 | 0 | 68.25 | N | N | N | N | N | N | N | N | N | N
132706 | 105.2 | 71.75 | 198.2 | 144.8 | 84.7 | 99.9 | 30 | 68.1 | 103 | 122.9 | 104.3 | 1.4 | 2.2868 | 30.0407 | 543.5 | 645 | 461.372 | 243.665 | -1.5 | -1.5 | 0 | 19.6 | 6.25 | 7.33 | 6.5 | 9.40E-07 | 0 | 0 | 0 | 0.0026 | 13.1532 | 11.208 | 0.0014 | 0.0015 | 0.0015 | 0 | 0 | 67.38 | N | N | N | N | N | N | N | N | N | N
132707 | 105.2 | 71.7 | 198.2 | 145 | 84.7 | 99.9 | 30 | 68.1 | 103 | 122.9 | 104.5 | 1.4 | 3.3396 | 30.0595 | 542.8 | 644.9 | 561.195 | 296.779 | -1.6 | -1.6 | 0 | 11.7 | 7.02 | 6.81 | 6.4 | 7.71E-07 | 0 | 0 | 0 | 0.0019 | 17.9953 | 12.6874 | 0.0017 | 0.0018 | 0.0018 | 0 | 0 | 78.63 | N | N | N | N | N | N | N | N | N | Y
132708 | 104.7 | 71.42 | 198 | 146.5 | 84.8 | 99.9 | 30 | 68.1 | 102.9 | 123 | 105.8 | 1.5 | 4.1565 | 30.0956 | 542.1 | 644.7 | 630.166 | 333.906 | -1.9 | -1.8 | 0 | 9.9 | 7.76 | 5.93 | 6.5 | 6.85E-07 | 0 | 0 | 0 | 0.0018 | 22.3799 | 12.4396 | 0.002 | 0.0021 | 0.0021 | 0 | 0 | 122.98 | N | N | N | N | N | N | N | N | N | Y
132709 | 104.8 | 71.445 | 197.9 | 150.4 | 84.8 | 99.9 | 30 | 68.1 | 102.8 | 123.2 | 109.3 | 1.8 | 4.5626 | 30.1098 | 542.4 | 644.9 | 661.34 | 350.467 | -2 | -2 | 0 | 16.4 | 8.17 | 5.15 | 6.7 | 6.53E-07 | 0 | 0 | 0 | 0.0032 | 24.7184 | 11.3407 | 0.0021 | 0.0022 | 0.0022 | 0 | 0 | 148.56 | N | N | N | N | N | N | N | N | N | Y
132710 | 104.8 | 71.458 | 197.6 | 153.5 | 84.7 | 99.9 | 30 | 68.1 | 102.8 | 123.4 | 112.1 | 2.1 | 4.6337 | 30.1177 | 542.7 | 644.9 | 666.621 | 353.269 | -2.1 | -2 | 0 | 19.8 | 8.32 | 4.63 | 6.7 | 6.48E-07 | 0 | 0 | 0 | 0.0038 | 25.3939 | 10.2788 | 0.0022 | 0.0023 | 0.0023 | 0 | 0 | 169.45 | N | N | N | N | N | N | N | N | N | Y
132711 | 105 | 71.576 | 197.4 | 154.7 | 84.7 | 99.9 | 30 | 68.1 | 102.9 | 123.8 | 113.1 | 2.1 | 4.2385 | 30.1013 | 543.4 | 645 | 636.91 | 337.11 | -2.1 | -2.1 | 0 | 20.5 | 8.24 | 4.4 | 6.8 | 6.79E-07 | 0 | 0 | 0 | 0.0038 | 23.989 | 9.3119 | 0.0021 | 0.0022 | 0.0022 | 0 | 0 | 174.31 | N | N | N | N | N | N | N | N | N | Y
132712 | 105.3 | 71.781 | 197.3 | 155 | 84.7 | 99.9 | 30 | 68 | 102.7 | 124 | 113.3 | 2.2 | 3.7802 | 30.0891 | 544.7 | 645.2 | 600.787 | 317.444 | -2.2 | -2.2 | 0 | 21.4 | 8.05 | 4.42 | 6.8 | 7.22E-07 | 0 | 0 | 0 | 0.0037 | 22.0584 | 8.8134 | 0.002 | 0.0021 | 0.0021 | 0 | 0 | 169.57 | N | N | N | N | N | N | N | N | N | Y
132713 | 105.4 | 71.886 | 197.1 | 154 | 84.7 | 99.9 | 30 | 68.1 | 102.9 | 124 | 112.5 | 2.1 | 3.3759 | 30.0884 | 545.3 | 645.4 | 566.398 | 299.084 | -2.2 | -2.2 | 0 | 21.1 | 7.85 | 4.57 | 6.8 | 3.52E-03 | 0 | 0 | 0 | 0.0035 | 20.2794 | 8.5851 | 0.0018 | 0.0019 | 0.0019 | 0 | 0 | 155.81 | N | N | N | N | N | N | N | N | N | Y
132714 | 105.5 | 71.961 | 196.9 | 153 | 84.7 | 99.9 | 30 | 68.1 | 102.9 | 124.1 | 111.6 | 2 | 2.9724 | 30.0756 | 545.2 | 645.6 | 529.924 | 279.74 | -2.2 | -2.1 | 0 | 19.7 | 7.63 | 4.79 | 6.9 | 8.19E-07 | 0 | 0 | 0 | 0.003 | 18.4243 | 8.4094 | 0.0017 | 0.0018 | 0.0018 | 0 | 0 | 141.11 | N | N | N | N | N | N | N | N | N | Y
132715 | 105.6 | 72.029 | 196.9 | 151.9 | 84.7 | 99.9 | 30 | 68 | 102.7 | 124.1 | 110.6 | 1.9 | 2.7922 | 30.0653 | 545 | 645.6 | 513.043 | 270.779 | -2.1 | -2 | 0 | 19.7 | 7.43 | 5.05 | 6.9 | 8.46E-07 | 0 | 0 | 0 | 0.0029 | 17.3784 | 8.5821 | 0.0017 | 0.0018 | 0.0018 | 0 | 0 | 121.69 | N | N | N | N | N | N | N | N | N | Y
132716 | 105.5 | 71.955 | 196.9 | 150.8 | 84.7 | 99.9 | 30 | 68 | 102.7 | 124.1 | 109.6 | 1.8 | 2.7017 | 30.0705 | 544.5 | 645.6 | 504.101 | 266.241 | -2 | -1.9 | 0 | 20.9 | 7.29 | 5.29 | 6.8 | 8.61E-07 | 0 | 0 | 0 | 0.0031 | 16.7675 | 8.8454 | 0.0016 | 0.0017 | 0.0017 | 0 | 0 | 115.82 | N | N | N | N | N | N | N | N | N | Y
132717 | 105.5 | 71.942 | 197 | 149.9 | 84.7 | 99.9 | 30 | 68.1 | 102.9 | 124.1 | 108.8 | 1.8 | 2.6539 | 30.0712 | 544.6 | 645.4 | 499.441 | 263.765 | -2 | -2 | 0 | 14.6 | 7.23 | 5.47 | 6.8 | 8.69E-07 | 0 | 0 | 0 | 0.0021 | 16.4731 | 9.0625 | 0.0016 | 0.0017 | 0.0017 | 0 | 0 | 109.41 | N | N | N | N | N | N | N | N | N | Y
132718 | 105.5 | 71.905 | 197.1 | 149.2 | 84.7 | 99.9 | 30 | 68 | 102.7 | 124.2 | 108.2 | 1.7 | 2.7861 | 30.072 | 545 | 645.4 | 512.427 | 270.505 | -2 | -2 | 0 | 10.7 | 7.3 | 5.54 | 6.9 | 8.47E-07 | 0 | 0 | 0 | 0.0016 | 17.0574 | 9.4017 | 0.0017 | 0.0018 | 0.0018 | 0 | 0 | 110.37 | N | N | N | N | N | N | N | N | N | Y
132719 | 105.3 | 71.799 | 197.2 | 149.1 | 84.7 | 99.9 | 30 | 68.1 | 102.8 | 124 | 108.2 | 1.7 | 2.9898 | 30.0731 | 545.9 | 645.2 | 531.975 | 280.606 | -2 | -2 | 0 | 11.6 | 7.47 | 5.45 | 6.8 | 8.16E-07 | 0 | 0 | 0 | 0.0018 | 18.1107 | 9.6028 | 0.0017 | 0.0018 | 0.0018 | 0 | 0 | 112.42 | N | N | N | N | N | N | N | N | N | Y
132720 | 105.2 | 71.7 | 197.2 | 149.3 | 84.7 | 99.9 | 30 | 68.1 | 102.9 | 123.9 | 108.3 | 1.7 | 3.2049 | 30.0902 | 546.7 | 645.4 | 551.733 | 290.946 | -2.1 | -2 | 0 | 14.1 | 7.66 | 5.27 | 6.8 | 7.87E-07 | 0 | 0 | 0 | 0.0023 | 19.2453 | 9.6281 | 0.0018 | 0.0019 | 0.0019 | 0 | 0 | 124.21 | N | N | N | N | N | N | N | N | N | Y
132721 | 105.3 | 71.787 | 197.2 | 150.1 | 84.7 | 99.9 | 30 | 68.1 | 103 | 123.9 | 109 | 1.8 | 3.4713 | 30.089 | 546.5 | 645.4 | 575.092 | 303.312 | -2.1 | -2.1 | 0 | 15.4 | 7.87 | 5.04 | 6.7 | 7.55E-07 | 0 | 0 | 0 | 0.0026 | 20.6175 | 9.6038 | 0.0018 | 0.0019 | 0.0019 | 0 | 0 | 125.02 | N | N | N | N | N | N | N | N | N | Y
132722 | 105.2 | 71.731 | 197.2 | 150.7 | 84.7 | 99.9 | 30 | 68.1 | 103.1 | 124 | 109.6 | 1.8 | 3.9438 | 30.0912 | 545.7 | 645.6 | 614.163 | 324.193 | -2.2 | -2.1 | 0 | 16.5 | 8.17 | 4.77 | 6.6 | 7.06E-07 | 0 | 0 | 0 | 0.0029 | 22.8797 | 9.7068 | 0.0019 | 0.002 | 0.002 | 0 | 0 | 131.49 | N | N | N | N | N | N | N | N | N | Y
132723 | 105 | 71.594 | 197.2 | 151.7 | 84.7 | 99.9 | 30 | 68.1 | 103 | 124.1 | 110.5 | 1.9 | 4.582 | 30.1051 | 546.1 | 645.4 | 663.543 | 350.297 | -2.1 | -2.1 | 0 | 16.5 | 8.57 | 4.39 | 6.7 | 6.53E-07 | 0 | 0 | 0 | 0.0032 | 25.9265 | 9.6544 | 0.0021 | 0.0022 | 0.0022 | 0 | 0 | 155.51 | N | N | N | N | N | N | N | N | N | Y
132724 | 105 | 71.594 | 197.1 | 153 | 84.7 | 99.9 | 30 | 68.1 | 102.9 | 124.3 | 111.6 | 2 | 5.3829 | 30.1229 | 546.5 | 645.4 | 721.244 | 380.817 | -2.2 | -2.2 | 0 | 16.4 | 8.93 | 3.95 | 6.8 | 6.01E-07 | 0 | 0 | 0 | 0.0034 | 29.3618 | 9.4414 | 0.0023 | 0.0025 | 0.0025 | 0 | 0 | 173.68 | N | N | N | N | N | N | N | N | N | Y
132725 | 104.9 | 71.526 | 197.1 | 154.9 | 84.6 | 99.9 | 30 | 68.1 | 102.9 | 124.4 | 113.3 | 2.2 | 5.715 | 30.1259 | 547.2 | 645.6 | 744.266 | 392.738 | -2.3 | -2.2 | 0 | 16.9 | 9.07 | 3.61 | 7 | 5.82E-07 | 0 | 0 | 0 | 0.0037 | 30.7651 | 8.8916 | 0.0025 | 0.0026 | 0.0026 | 0 | 0 | 198.03 | N | N | N | N | N | N | N | N | N | Y
132726 | 105 | 71.582 | 197.2 | 156.7 | 84.7 | 99.9 | 30 | 68.1 | 103.1 | 124.5 | 114.9 | 2.3 | 5.5087 | 30.1342 | 548 | 645.8 | 730.514 | 385.293 | -2.3 | -2.3 | 0 | 17 | 9.01 | 3.45 | 6.8 | 5.94E-07 | 0 | 0 | 0 | 0.0036 | 29.9615 | 8.3348 | 0.0024 | 0.0025 | 0.0025 | 0 | 0 | 211 | N | N | N | N | N | N | N | N | N | Y
132727 | 105.1 | 71.663 | 197.1 | 157.6 | 84.7 | 99.9 | 30 | 68.1 | 103 | 124.6 | 115.7 | 2.4 | 4.9968 | 30.1196 | 549.6 | 645.9 | 695.192 | 365.909 | -2.3 | -2.3 | 0 | 20.1 | 8.8 | 3.47 | 6.3 | 6.26E-07 | 0 | 0 | 0 | 0.004 | 27.791 | 7.9825 | 0.0021 | 0.0022 | 0.0022 | 0 | 0 | 212.23 | N | N | N | N | N | N | N | N | N | Y
132728 | 105.3 | 71.818 | 197.1 | 157.3 | 84.7 | 99.9 | 30 | 68.2 | 103.2 | 124.6 | 115.4 | 2.3 | 4.3367 | 30.1077 | 549.8 | 646.1 | 645.853 | 339.739 | -2.3 | -2.2 | 0 | 24.9 | 8.5 | 3.66 | 6 | 6.74E-07 | 0 | 0 | 0 | 0.0047 | 24.932 | 7.8062 | 0.0018 | 0.002 | 0.002 | 0 | 0 | 196.34 | N | N | N | N | N | N | N | N | N | Y
132729 | 105.7 | 72.091 | 197.2 | 155.8 | 84.7 | 99.9 | 30 | 68.2 | 103.3 | 124.4 | 114.1 | 2.2 | 3.4829 | 30.1012 | 549.9 | 646.3 | 576.16 | 302.973 | -2.2 | -2.2 | 0 | 20.4 | 8.06 | 3.99 | 5.8 | 7.56E-07 | 0 | 0 | 0 | 0.0034 | 21.0858 | 7.5985 | 0.0016 | 0.0017 | 0.0017 | 0 | 0 | 172.8 | N | N | N | N | N | N | N | N | N | Y
132730 | 105.8 | 72.116 | 197.2 | 154.2 | 84.7 | 99.9 | 30 | 68.2 | 103.4 | 124.4 | 112.7 | 2.1 | 2.8214 | 30.0771 | 549.7 | 646.3 | 516.533 | 271.457 | -2.2 | -2.1 | 0 | 11.6 | 7.54 | 4.49 | 5.8 | 8.45E-07 | 0 | 0 | 0 | 0.0017 | 17.6631 | 7.6474 | 0.0014 | 0.0015 | 0.0015 | 0 | 0 | 152.37 | N | N | N | N | N | N | N | N | N | Y
132731 | 105.9 | 72.197 | 197.4 | 151.9 | 84.7 | 99.9 | 30 | 68.2 | 103.2 | 124.1 | 110.6 | 1.9 | 2.3557 | 30.0632 | 549.4 | 646.3 | 470.256 | 247.108 | -2.1 | -2.1 | 0 | 11 | 6.98 | 5.12 | 5.7 | 9.28E-07 | 0 | 0 | 0 | 0.0015 | 14.8982 | 7.9418 | 0.0013 | 0.0014 | 0.0014 | 0 | 0 | 119.01 | N | N | N | N | N | N | N | N | N | Y
132732 | 105.8 | 72.147 | 197.6 | 149.6 | 84.6 | 99.9 | 30 | 68.1 | 103 | 123.9 | 108.6 | 1.8 | 1.9002 | 30.0599 | 548.5 | 646.1 | 421.281 | 221.544 | -2.1 | -2 | 0 | 12.9 | 6.44 | 5.86 | 5.6 | 1.04E-06 | 0 | 0 | 0 | 0.0016 | 12.315 | 8.1478 | 0.0011 | 0.0012 | 0.0012 | 0 | 0 | 96.64 | N | N | N | N | N | N | N | N | N | Y
132733 | 105.7 | 72.06 | 197.7 | 147.4 | 84.7 | 99.9 | 30 | 68.1 | 103 | 123.7 | 106.6 | 1.6 | 1.7034 | 30.0509 | 547.7 | 646.1 | 398.821 | 209.822 | -1.7 | -1.7 | 0 | 13.8 | 6.03 | 6.6 | 5.5 | 1.09E-06 | 0 | 0 | 0 | 0.0016 | 10.9205 | 8.6907 | 0.001 | 0.0011 | 0.0011 | 0 | 0 | 76.46 | N | N | N | N | N | N | N | N | N | N
132734 | 105.6 | 72.011 | 197.7 | 145.7 | 84.7 | 99.9 | 30 | 68.1 | 103.1 | 123.3 | 105.1 | 1.4 | 1.7744 | 30.053 | 546.7 | 645.9 | 406.947 | 214.335 | -1.5 | -1.5 | 0 | 13.6 | 5.68 | 7.27 | 5.3 | 1.07E-06 | 0 | 0 | 0 | 0.0016 | 10.5138 | 9.7814 | 0.001 | 0.0011 | 0.0011 | 0 | 0 | 66.96 | N | N | N | N | N | N | N | N | N | N
132735 | 105.6 | 72.023 | 197.7 | 144.6 | 84.7 | 99.9 | 30 | 68.1 | 103 | 122.9 | 104.1 | 1.4 | 1.8036 | 30.0482 | 545.7 | 645.9 | 410.216 | 216.23 | -1.4 | -1.4 | 0 | 12.1 | 5.32 | 7.9 | 5.2 | 1.06E-06 | 0 | 0 | 0 | 0.0014 | 9.9386 | 10.7242 | 0.001 | 0.0011 | 0.0011 | 0 | 0 | 53.44 | N | N | N | N | N | N | N | N | N | N
132736 | 105.4 | 71.874 | 197.7 | 143.8 | 84.7 | 99.9 | 30 | 68.1 | 103 | 122.8 | 103.4 | 1.3 | 2.0005 | 30.0534 | 545 | 645.9 | 431.848 | 227.846 | -1.3 | -1.3 | 0 | 12.6 | 5.32 | 8.31 | 5.2 | 1.01E-06 | 0 | 0 | 0 | 0.0016 | 10.4586 | 11.8905 | 0.0011 | 0.0011 | 0.0011 | 0 | 0 | 43.61 | N | N | N | N | N | N | N | N | N | N
132737 | 105.2 | 71.756 | 197.7 | 144.2 | 84.6 | 99.9 | 30 | 68.1 | 102.9 | 122.4 | 103.8 | 1.3 | 2.6088 | 30.0698 | 544 | 645.6 | 493.848 | 260.937 | -1.3 | -1.3 | 0 | 21.3 | 5.91 | 8.14 | 5.2 | 8.78E-07 | 0 | 0 | 0 | 0.0031 | 13.3052 | 13.3422 | 0.0012 | 0.0013 | 0.0013 | 0 | 0 | 61.92 | N | N | N | N | N | N | N | N | N | N
132738 | 104.8 | 71.47 | 197.4 | 145.6 | 84.6 | 99.9 | 30 | 68.1 | 102.9 | 122.2 | 105 | 1.4 | 3.4693 | 30.0808 | 543 | 645.4 | 573.521 | 303.453 | -1.5 | -1.5 | 0 | 26.6 | 6.75 | 7.36 | 5.2 | 7.54E-07 | 0 | 0 | 0 | 0.0044 | 17.6969 | 14.0277 | 0.0014 | 0.0015 | 0.0015 | 0 | 0 | 91.54 | N | N | N | N | N | N | N | N | N | Y
132739 | 104.8 | 71.458 | 197.1 | 148.2 | 84.6 | 99.9 | 30 | 68 | 102.7 | 122.3 | 107.3 | 1.6 | 4.0625 | 30.1008 | 542.8 | 645.4 | 623.034 | 329.948 | -1.8 | -1.7 | 0 | 26.6 | 7.48 | 6.35 | 5.2 | 6.93E-07 | 0 | 0 | 0 | 0.0048 | 21.3202 | 13.1613 | 0.0015 | 0.0016 | 0.0016 | 0 | 0 | 119.97 | N | N | N | N | N | N | N | N | N | Y
132740 | 104.7 | 71.358 | 196.9 | 151.4 | 84.6 | 99.9 | 30 | 68.1 | 102.8 | 122.9 | 110.2 | 1.9 | 4.3936 | 30.1143 | 543.7 | 645.4 | 648.927 | 343.507 | -2 | -2 | 0 | 27.2 | 7.96 | 5.48 | 5.2 | 6.66E-07 | 0 | 0 | 0 | 0.0051 | 23.6161 | 11.8243 | 0.0016 | 0.0017 | 0.0017 | 0 | 0 | 150.67 | N | N | N | N | N | N | N | N | N | Y
132741 | 104.8 | 71.47 | 196.6 | 153.4 | 84.6 | 99.9 | 30 | 68.1 | 102.8 | 123.2 | 112 | 2 | 4.4684 | 30.1193 | 544 | 645.2 | 654.589 | 346.463 | -2 | -2 | 0 | 28.7 | 8.21 | 4.88 | 5.3 | 6.60E-07 | 0 | 0 | 0 | 0.0055 | 24.5497 | 10.6052 | 0.0016 | 0.0017 | 0.0017 | 0 | 0 | 164.64 | N | N | N | N | N | N | N | N | N | Y
132742 | 105.1 | 71.644 | 196.3 | 154.3 | 84.6 | 99.9 | 30 | 68.1 | 102.8 | 123.5 | 112.8 | 2.1 | 4.0029 | 30.1072 | 544.7 | 645.2 | 618.567 | 327.031 | -2 | -2 | 0 | 29.4 | 8.27 | 4.53 | 5.4 | 7.00E-07 | 0 | 0 | 0 | 0.0053 | 23.3494 | 9.2918 | 0.0016 | 0.0017 | 0.0017 | 0 | 0 | 172.59 | N | N | N | N | N | N | N | N | N | Y
132743 | 105.2 | 71.756 | 196.1 | 154.6 | 84.6 | 99.9 | 30 | 68.1 | 102.8 | 123.8 | 113.1 | 2.1 | 3.6883 | 30.0977 | 546.2 | 645.8 | 593.699 | 313.32 | -2 | -2 | 0 | 30.3 | 8.24 | 4.38 | 5.4 | 7.31E-07 | 0 | 0 | 0 | 0.0052 | 22.2915 | 8.6098 | 0.0015 | 0.0016 | 0.0016 | 0 | 0 | 168.82 | N | N | N | N | N | N | N | N | N | Y
132744 | 105.4 | 71.868 | 196 | 152.8 | 84.6 | 99.9 | 30 | 68 | 102.5 | 123.8 | 111.4 | 2 | 3.5024 | 30.0887 | 546.9 | 645.8 | 578.041 | 304.759 | -2 | -2 | 0 | 31.1 | 8.15 | 4.36 | 5.4 | 7.51E-07 | 0 | 0 | 0 | 0.0052 | 21.4396 | 8.3426 | 0.0015 | 0.0016 | 0.0016 | 0 | 0 | 158.76 | N | N | N | N | N | N | N | N | N | Y
132745 | 105.5 | 71.924 | 195.9 | 151.8 | 84.6 | 99.9 | 30 | 68 | 102.5 | 123.5 | 110.6 | 1.9 | 3.411 | 30.0861 | 546.8 | 645.8 | 570.118 | 300.563 | -2 | -1.9 | 0 | 30.8 | 7.99 | 4.45 | 5.4 | 7.62E-07 | 0 | 0 | 0 | 0.0051 | 20.733 | 8.3943 | 0.0015 | 0.0016 | 0.0016 | 0 | 0 | 142.7 | N | N | N | N | N | N | N | N | N | Y
132746 | 105.5 | 71.955 | 196 | 151.6 | 84.6 | 99.9 | 30 | 68 | 102.6 | 123.3 | 110.3 | 1.9 | 3.4774 | 30.081 | 546.9 | 645.9 | 575.91 | 303.55 | -2 | -2 | 0 | 29.4 | 7.81 | 4.62 | 5.5 | 7.55E-07 | 0 | 0 | 0 | 0.0049 | 20.4667 | 8.8001 | 0.0015 | 0.0016 | 0.0016 | 0 | 0 | 127.71 | N | N | N | N | N | N | N | N | N | Y
132747 | 105.5 | 71.961 | 196.1 | 151.2 | 84.6 | 99.9 | 30 | 68 | 102.6 | 122.9 | 110 | 1.9 | 3.4094 | 30.097 | 546.8 | 645.8 | 569.77 | 300.486 | -2 | -2 | 0 | 22.9 | 7.63 | 4.83 | 5.5 | 7.63E-07 | 0 | 0 | 0 | 0.0038 | 19.7857 | 9.1064 | 0.0015 | 0.0016 | 0.0016 | 0 | 0 | 123.37 | N | N | N | N | N | N | N | N | N | Y
132748 | 105.4 | 71.855 | 196.1 | 152.1 | 84.6 | 99.9 | 30 | 68 | 102.7 | 122.8 | 110.8 | 1.9 | 3.149 | 30.0773 | 546.6 | 645.8 | 546.628 | 288.162 | -1.9 | -1.9 | 0 | 18.8 | 7.49 | 5.04 | 5.5 | 7.95E-07 | 0 | 0 | 0 | 0.003 | 18.6282 | 9.1208 | 0.0014 | 0.0015 | 0.0015 | 0 | 0 | 125.69 | N | N | N | N | N | N | N | N | N | Y
132749 | 105.4 | 71.868 | 196.1 | 151.9 | 84.5 | 99.9 | 30 | 68 | 102.6 | 122.9 | 110.7 | 1.9 | 3.017 | 30.0657 | 546.7 | 645.8 | 534.695 | 281.745 | -2 | -1.9 | 0 | 18.7 | 7.43 | 5.21 | 5.4 | 8.13E-07 | 0 | 0 | 0 | 0.0029 | 18.0697 | 9.2166 | 0.0014 | 0.0015 | 0.0015 | 0 | 0 | 123.04 | N | N | N | N | N | N | N | N | N | Y
132750 | 105.4 | 71.886 | 196.4 | 151.3 | 84.5 | 99.9 | 30 | 68 | 102.7 | 123.1 | 110.1 | 1.9 | 3.0821 | 30.0625 | 546.7 | 645.8 | 540.769 | 284.892 | -2 | -1.9 | 0 | 18 | 7.51 | 5.27 | 5.3 | 8.04E-07 | 0 | 0 | 0 | 0.0028 | 18.4747 | 9.4184 | 0.0014 | 0.0015 | 0.0015 | 0 | 0 | 119.59 | N | N | N | N | N | N | N | N | N | Y
132751 | 105.2 | 71.75 | 196.5 | 150.5 | 84.5 | 99.9 | 30 | 68.1 | 102.8 | 123.2 | 109.4 | 1.8 | 3.1448 | 30.072 | 546.3 | 645.6 | 546.242 | 287.998 | -2 | -2 | 0 | 17.3 | 7.63 | 5.2 | 5.3 | 7.95E-07 | 0 | 0 | 0 | 0.0027 | 18.9797 | 9.4005 | 0.0014 | 0.0015 | 0.0015 | 0 | 0 | 126.53 | N | N | N | N | N | N | N | N | N | Y
132752 | 105.3 | 71.806 | 196.5 | 150.7 | 84.6 | 99.9 | 30 | 68.1 | 102.9 | 123.3 | 109.6 | 1.8 | 3.1909 | 30.0722 | 545.8 | 645.6 | 550.341 | 290.316 | -2.1 | -2.1 | 0 | 23.8 | 7.74 | 5.08 | 5.4 | 7.89E-07 | 0 | 0 | 0 | 0.0038 | 19.4118 | 9.261 | 0.0014 | 0.0015 | 0.0015 | 0 | 0 | 125.3 | N | N | N | N | N | N | N | N | N | Y
132753 | 105.2 | 71.719 | 196.6 | 150.7 | 84.6 | 99.9 | 30 | 68.1 | 103.1 | 123.4 | 109.6 | 1.8 | 3.3175 | 30.0824 | 545.7 | 645.6 | 561.58 | 296.369 | -2.2 | -2.1 | 0 | 26.8 | 7.9 | 4.93 | 5.4 | 7.73E-07 | 0 | 0 | 0 | 0.0044 | 20.2214 | 9.1675 | 0.0014 | 0.0015 | 0.0015 | 0 | 0 | 128.18 | N | N | N | N | N | N | N | N | N | Y
132754 | 105.2 | 71.75 | 196.6 | 150.9 | 84.6 | 99.9 | 30 | 68.2 | 103.2 | 123.5 | 109.7 | 1.9 | 3.4445 | 30.0891 | 545 | 645.6 | 572.523 | 302.402 | -2.1 | -2.1 | 0 | 32.2 | 8.01 | 4.76 | 5.4 | 7.57E-07 | 0 | 0 | 0 | 0.0053 | 20.9143 | 9.0459 | 0.0015 | 0.0016 | 0.0016 | 0 | 0 | 140.83 | N | N | N | N | N | N | N | N | N | Y
132755 | 105.3 | 71.781 | 196.6 | 151.4 | 84.5 | 99.9 | 30 | 68.1 | 103 | 123.5 | 110.1 | 1.9 | 3.4757 | 30.1064 | 545 | 645.6 | 575.09 | 303.931 | -2.1 | -2.1 | 0 | 35.9 | 8.06 | 4.64 | 5.5 | 7.53E-07 | 0 | 0 | 0 | 0.006 | 21.1395 | 8.8606 | 0.0015 | 0.0016 | 0.0016 | 0 | 0 | 140.42 | N | N | N | N | N | N | N | N | N | Y
132756 | 105.3 | 71.806 | 196.6 | 151.7 | 84.5 | 99.9 | 30 | 68.1 | 103 | 123.6 | 110.5 | 1.9 | 3.3788 | 30.0964 | 544.8 | 645.6 | 566.675 | 299.45 | -2.2 | -2.1 | 0 | 35.2 | 8.03 | 4.58 | 5.4 | 7.65E-07 | 0 | 0 | 0 | 0.0058 | 20.7506 | 8.6195 | 0.0015 | 0.0016 | 0.0016 | 0 | 0 | 143.49 | N | N | N | N | N | N | N | N | N | Y
132757 | 105.3 | 71.806 | 196.6 | 151.9 | 84.5 | 99.9 | 30 | 68.1 | 103 | 123.7 | 110.6 | 1.9 | 3.2954 | 30.0767 | 545.1 | 645.6 | 559.578 | 295.434 | -2.2 | -2.1 | 0 | 27.6 | 7.94 | 4.6 | 5.3 | 1.97E-02 | 0 | 0 | 0 | 0.0045 | 20.2666 | 8.5332 | 0.0014 | 0.0015 | 0.0015 | 0 | 0 | 141.46 | N | N | N | N | N | N | N | N | N | Y
132758 | 105.5 | 71.905 | 196.6 | 151.6 | 84.5 | 99.9 | 30 | 68.1 | 103.1 | 123.7 | 110.4 | 1.9 | 3.3284 | 30.069 | 545.6 | 645.6 | 562.685 | 296.827 | -2.2 | -2.2 | 0 | 20.4 | 7.91 | 4.65 | 5.3 | 6.52E-03 | 0 | 0 | 0 | 0.0033 | 20.2796 | 8.6618 | 0.0014 | 0.0015 | 0.0015 | 0 | 0 | 129.52 | N | N | N | N | N | N | N | N | N | Y
132759 | 105.3 | 71.799 | 196.6 | 151.5 | 84.5 | 99.9 | 30 | 68.2 | 103.1 | 123.7 | 110.3 | 1.9 | 3.2767 | 30.0699 | 545.4 | 645.6 | 557.957 | 294.426 | -2.2 | -2.2 | 0 | 21 | 7.89 | 4.68 | 5.5 | 7.78E-07 | 0 | 0 | 0 | 0.0034 | 20.0617 | 8.6553 | 0.0015 | 0.0015 | 0.0015 | 0 | 0 | 137.52 | N | N | N | N | N | N | N | N | N | Y
132800 | 105.4 | 71.886 | 196.6 | 151.4 | 84.5 | 99.9 | 30 | 68.1 | 103.1 | 123.8 | 110.2 | 1.9 | 3.2572 | 30.0808 | 545.2 | 645.4 | 556.087 | 293.58 | -2.2 | -2.1 | 0 | 21.2 | 7.88 | 4.71 | 5.6 | 7.80E-07 | 0 | 0 | 0 | 0.0034 | 19.9864 | 8.6892 | 0.0015 | 0.0016 | 0.0016 | 0 | 0 | 133.84 | N | N | N | N | N | N | N | N | N | Y
132801 | 105.3 | 71.799 | 196.6 | 151.4 | 84.5 | 99.9 | 30 | 68.2 | 103.2 | 123.8 | 110.2 | 1.9 | 3.2559 | 30.08 | 545.7 | 645.6 | 556.126 | 293.466 | -2.2 | -2.1 | 0 | 21.5 | 7.91 | 4.72 | 5.5 | 7.80E-07 | 0 | 0 | 0 | 0.0035 | 20.0316 | 8.7006 | 0.0015 | 0.0016 | 0.0016 | 0 | 0 | 130.68 | N | N | N | N | N | N | N | N | N | Y
132802 | 105.3 | 71.818 | 196.6 | 151.3 | 84.5 | 99.9 | 30 | 68.2 | 103.2 | 123.8 | 110.1 | 1.9 | 3.2126 | 30.083 | 545.8 | 645.6 | 552.262 | 291.414 | -2.2 | -2.2 | 0 | 23.3 | 7.9 | 4.71 | 5.4 | 7.86E-07 | 0 | 0 | 0 | 0.0037 | 19.8894 | 8.6211 | 0.0014 | 0.0015 | 0.0015 | 0 | 0 | 137.46 | N | N | N | N | N | N | N | N | N | Y
132803 | 105.3 | 71.781 | 196.5 | 151.2 | 84.5 | 99.9 | 30 | 68.1 | 103 | 123.8 | 110 | 1.9 | 3.2559 | 30.0801 | 546.1 | 645.4 | 556.261 | 293.422 | -2.2 | -2.1 | 0 | 24.4 | 7.91 | 4.71 | 5.4 | 7.81E-07 | 0 | 0 | 0 | 0.0039 | 20.0431 | 8.6844 | 0.0014 | 0.0015 | 0.0015 | 0 | 0 | 134.31 | N | N | N | N | N | N | N | N | N | Y
132804 | 105.3 | 71.818 | 196.4 | 151.3 | 84.5 | 99.9 | 30 | 68.1 | 103 | 123.8 | 110.1 | 1.9 | 3.298 | 30.0788 | 546.2 | 645.6 | 560.017 | 295.343 | -2.1 | -2.1 | 0 | 25.1 | 7.92 | 4.71 | 5.5 | 7.76E-07 | 0 | 0 | 0 | 0.0041 | 20.2049 | 8.7279 | 0.0015 | 0.0016 | 0.0016 | 0 | 0 | 133.27 | N | N | N | N | N | N | N | N | N | Y
132805 | 105.3 | 71.799 | 196.6 | 151.2 | 84.5 | 99.9 | 30 | 68.1 | 103 | 123.9 | 110 | 1.9 | 3.2719 | 30.0715 | 546.1 | 645.6 | 557.731 | 294.092 | -2 | -2 | 0 | 27 | 7.92 | 4.7 | 5.6 | 7.79E-07 | 0 | 0 | 0 | 0.0044 | 20.1178 | 8.6816 | 0.0015 | 0.0016 | 0.0016 | 0 | 0 | 138.43 | N | N | N | N | N | N | N | N | N | Y
132806 | 105.4 | 71.837 | 196.6 | 151.4 | 84.5 | 99.9 | 30 | 68.2 | 103.3 | 123.8 | 110.2 | 1.9 | 3.2597 | 30.0659 | 545.4 | 645.4 | 556.517 | 293.624 | -2 | -1.9 | 0 | 31.5 | 7.89 | 4.72 | 5.6 | 7.80E-07 | 0 | 0 | 0 | 0.0051 | 20.0114 | 8.6995 | 0.0015 | 0.0016 | 0.0016 | 0 | 0 | 133.29 | N | N | N | N | N | N | N | N | N | Y
132807 | 105.3 | 71.787 | 196.5 | 151.3 | 84.5 | 99.9 | 30 | 68.2 | 103.2 | 123.8 | 110.1 | 1.9 | 3.2659 | 30.0863 | 545 | 645.6 | 556.808 | 294.082 | -2.1 | -2.1 | 0 | 19.5 | 7.86 | 4.75 | 5.6 | 7.79E-07 | 0 | 0 | 0 | 0.0032 | 19.9648 | 8.7649 | 0.0015 | 0.0016 | 0.0016 | 0 | 0 | 135.61 | N | N | N | N | N | N | N | N | N | Y
132808 | 105.3 | 71.799 | 196.5 | 151.1 | 84.5 | 99.9 | 30 | 68.1 | 103.1 | 123.7 | 109.9 | 1.9 | 3.3394 | 30.0898 | 544.9 | 645.6 | 563.249 | 297.543 | -2.1 | -2.1 | 0 | 2.7 | 7.89 | 4.76 | 5.6 | 7.70E-07 | 0 | 0 | 0 | 0.0004 | 20.277 | 8.8964 | 0.0015 | 0.0016 | 0.0016 | 0 | 0 | 132.54 | N | N | N | N | N | N | N | N | N | Y
132809 | 105.2 | 71.719 | 196.3 | 151.2 | 84.5 | 99.9 | 30 | 68.1 | 103 | 123.8 | 110 | 1.9 | 3.493 | 30.0862 | 544.9 | 645.6 | 576.792 | 304.663 | -2.1 | -2.1 | 0 | 3 | 8 | 4.71 | 5.6 | 7.52E-07 | 0 | 0 | 0 | 0.0005 | 21.0404 | 9.0123 | 0.0015 | 0.0016 | 0.0016 | 0 | 0 | 134.85 | N | N | N | N | N | N | N | N | N | Y
132810 | 105.3 | 71.787 | 196.3 | 151.5 | 84.5 | 99.9 | 30 | 68.2 | 103.1 | 123.9 | 110.3 | 1.9 | 3.5916 | 30.0874 | 544.1 | 645.4 | 585.009 | 309.262 | -2.2 | -2.1 | 0 | 3.4 | 8.1 | 4.61 | 5.4 | 7.40E-07 | 0 | 0 | 0 | 0.0006 | 21.6337 | 8.9436 | 0.0015 | 0.0016 | 0.0016 | 0 | 0 | 140.61 | N | N | N | N | N | N | N | N | N | Y
132811 | 105.2 | 71.737 | 196.3 | 151.9 | 84.4 | 99.9 | 30 | 68.1 | 102.9 | 123.8 | 110.6 | 1.9 | 3.6514 | 30.0907 | 543.7 | 645.4 | 590.021 | 312.076 | -2.1 | -2.1 | 0 | 5.2 | 8.14 | 4.51 | 5.4 | 7.34E-07 | 0 | 0 | 0 | 0.0009 | 21.94 | 8.8281 | 0.0015 | 0.0016 | 0.0016 | 0 | 0 | 150.57 | N | N | N | N | N | N | N | N | N | Y
132812 | 105.3 | 71.806 | 196.3 | 152.3 | 84.5 | 99.9 | 30 | 68.1 | 103 | 123.8 | 110.9 | 2 | 3.8922 | 30.0945 | 543.6 | 645.2 | 609.566 | 322.483 | -2.2 | -2.1 | 0 | 6.9 | 8.23 | 4.41 | 5.3 | 7.10E-07 | 0 | 0 | 0 | 0.0012 | 22.9166 | 8.9339 | 0.0015 | 0.0016 | 0.0016 | 0 | 0 | 148.52 | N | N | N | N | N | N | N | N | N | Y
132813 | 105.2 | 71.737 | 196.3 | 152.5 | 84.4 | 99.9 | 30 | 68.1 | 102.8 | 123.9 | 111.1 | 2 | 4.4091 | 30.1079 | 544 | 645.4 | 650.108 | 343.936 | -2.2 | -2.1 | 0 | 10.3 | 8.47 | 4.25 | 5.3 | 6.65E-07 | 0 | 0 | 0 | 0.0019 | 25.1542 | 9.1772 | 0.0016 | 0.0017 | 0.0017 | 0 | 0 | 150.28 | N | N | N | N | N | N | N | N | N | Y
132814 | 105 | 71.601 | 196.3 | 153 | 84.4 | 99.9 | 30 | 68 | 102.6 | 123.8 | 111.6 | 2 | 4.9275 | 30.1226 | 545.8 | 645.2 | 689.038 | 364.088 | -2.2 | -2.2 | 0 | 17.6 | 8.76 | 4 | 5.3 | 4.29E-03 | 0 | 0 | 0 | 0.0035 | 27.5291 | 9.1454 | 0.0018 | 0.0019 | 0.0019 | 0 | 0 | 170.33 | N | N | N | N | N | N | N | N | N | Y
132815 | 104.9 | 71.526 | 196.3 | 154.5 | 84.5 | 99.9 | 30 | 68.1 | 102.8 | 124 | 112.9 | 2.1 | 5.1365 | 30.1278 | 547.1 | 645.2 | 704.484 | 371.804 | -2.2 | -2.2 | 0 | 19.5 | 8.91 | 3.75 | 5.4 | 5.27E-03 | 0 | 0 | 0 | 0.004 | 28.5961 | 8.7445 | 0.0018 | 0.0019 | 0.0019 | 0 | 0 | 188 | N | N | N | N | N | N | N | N | N | Y
132816 | 105 | 71.594 | 196.3 | 155.8 | 84.4 | 99.9 | 30 | 68.1 | 102.8 | 124.2 | 114.1 | 2.2 | 5.0797 | 30.1257 | 547.4 | 645.4 | 700.446 | 369.554 | -2.2 | -2.2 | 0 | 19.9 | 8.91 | 3.59 | 5.5 | 6.19E-07 | 0 | 0 | 0 | 0.004 | 28.4213 | 8.3272 | 0.0018 | 0.002 | 0.002 | 0 | 0 | 199.94 | N | N | N | N | N | N | N | N | N | Y
132817 | 105.2 | 71.7 | 196.3 | 156.5 | 84.4 | 99.9 | 30 | 68.1 | 102.9 | 124.1 | 114.7 | 2.3 | 4.6658 | 30.1169 | 547.8 | 645.2 | 670.404 | 353.461 | -2.2 | -2.2 | 0 | 19.9 | 8.69 | 3.59 | 5.5 | 6.48E-07 | 0 | 0 | 0 | 0.0039 | 26.5359 | 7.9681 | 0.0018 | 0.0019 | 0.0019 | 0 | 0 | 199.57 | N | N | N | N | N | N | N | N | N | Y
132818 | 105.6 | 71.973 | 196.4 | 156.5 | 84.4 | 99.9 | 30 | 68.1 | 102.9 | 124.1 | 114.7 | 2.3 | 3.8849 | 30.1029 | 548.9 | 645.4 | 609.629 | 320.922 | -2.2 | -2.2 | 0 | 19.5 | 8.29 | 3.81 | 5.5 | 7.14E-07 | 0 | 0 | 0 | 0.0034 | 22.963 | 7.6783 | 0.0016 | 0.0017 | 0.0017 | 0 | 0 | 181.71 | N | N | N | N | N | N | N | N | N | Y
132819 | 105.7 | 72.048 | 196.5 | 155.2 | 84.4 | 99.9 | 30 | 68.1 | 102.8 | 124 | 113.5 | 2.2 | 3.0754 | 30.0769 | 549.1 | 645.4 | 539.908 | 283.909 | -2.1 | -2 | 0 | 20.3 | 7.73 | 4.27 | 5.5 | 8.08E-07 | 0 | 0 | 0 | 0.0032 | 18.9579 | 7.6124 | 0.0014 | 0.0015 | 0.0015 | 0 | 0 | 160.82 | N | N | N | N | N | N | N | N | N | Y
132820 | 105.8 | 72.129 | 196.6 | 152.9 | 84.4 | 99.9 | 30 | 68 | 102.5 | 123.9 | 111.5 | 2 | 2.4361 | 30.0697 | 548.4 | 645.4 | 478.038 | 251.487 | -2 | -2 | 0 | 20.8 | 7.02 | 4.97 | 5.6 | 9.12E-07 | 0 | 0 | 0 | 0.0029 | 15.2467 | 7.8547 | 0.0013 | 0.0014 | 0.0014 | 0 | 0 | 128.27 | N | N | N | N | N | N | N | N | N | Y
132821 | 106 | 72.247 | 196.6 | 150.3 | 84.3 | 99.9 | 30 | 68 | 102.4 | 123.6 | 109.2 | 1.8 | 1.9472 | 30.0654 | 548.2 | 645.2 | 426.59 | 224.445 | -1.8 | -1.8 | 0 | 22.1 | 6.21 | 5.91 | 5.5 | 1.02E-06 | 0 | 0 | 0 | 0.0027 | 12.039 | 8.3336 | 0.0011 | 0.0012 | 0.0012 | 0 | 0 | 96.72 | N | N | N | N | N | N | N | N | N | Y
132822 | 106 | 72.265 | 196.7 | 147.3 | 84.3 | 99.9 | 30 | 68 | 102.5 | 123.3 | 106.5 | 1.6 | 1.7706 | 30.0541 | 547.9 | 645.2 | 406.762 | 213.996 | -1.5 | -1.5 | 0 | 22.7 | 5.38 | 7.08 | 5.4 | 1.07E-06 | 0 | 0 | 0 | 0.0027 | 9.9335 | 9.5056 | 0.001 | 0.0011 | 0.0011 | 0 | 0 | 64.01 | N | N | N | N | N | N | N | N | N | N
132823 | 105.9 | 72.197 | 196.8 | 144.9 | 84.3 | 99.9 | 30 | 68 | 102.5 | 122.7 | 104.4 | 1.4 | 1.7816 | 30.0473 | 547.2 | 645 | 407.927 | 214.698 | -1.2 | -1.2 | 0 | 20.5 | 4.68 | 8.31 | 5.3 | 1.07E-06 | 0 | 0 | 0 | 0.0024 | 8.6828 | 11.2043 | 0.001 | 0.0011 | 0.0011 | 0 | 0 | 39.78 | N | N | N | N | N | N | N | N | N | N
132824 | 105.4 | 71.886 | 196.8 | 143.2 | 84.4 | 99.9 | 30 | 68 | 102.5 | 122 | 102.9 | 1.3 | 1.9888 | 30.0443 | 546.4 | 644.9 | 430.864 | 226.941 | -1 | -1 | 0 | 12.5 | 4.56 | 9.21 | 5.2 | 1.01E-06 | 0 | 0 | 0 | 0.0016 | 8.9284 | 13.1269 | 0.0011 | 0.0011 | 0.0011 | 0 | 0 | 26.96 | N | N | N | N | N | N | N | N | N | N
132825 | 105.2 | 71.75 | 196.8 | 143.5 | 84.3 | 99.9 | 30 | 67.9 | 102.4 | 121.5 | 103.2 | 1.3 | 2.5626 | 30.0509 | 545.1 | 644.5 | 489.597 | 258.251 | -1.1 | -1.1 | 0 | 9.5 | 5.17 | 9.24 | 5.2 | 8.87E-07 | 0 | 0 | 0 | 0.0013 | 11.5398 | 14.9864 | 0.0012 | 0.0013 | 0.0013 | 0 | 0 | 44.44 | N | N | N | N | N | N | N | N | N | N
132826 | 104.9 | 71.495 | 196.8 | 145.3 | 84.3 | 99.9 | 30 | 68 | 102.5 | 121.3 | 104.7 | 1.4 | 3.5083 | 30.057 | 544.5 | 644.3 | 577.176 | 304.704 | -1.4 | -1.4 | 0 | 8.2 | 6.3 | 8.39 | 5.1 | 7.51E-07 | 0 | 0 | 0 | 0.0014 | 16.5731 | 16.0512 | 0.0014 | 0.0015 | 0.0015 | 0 | 0 | 80.95 | N | N | N | N | N | N | N | N | N | Y
132827 | 104.8 | 71.427 | 196.5 | 148 | 84.3 | 99.9 | 30 | 68.1 | 102.8 | 121.4 | 107.2 | 1.6 | 4.1969 | 30.0966 | 544.4 | 644.1 | 634.053 | 335.195 | -1.8 | -1.7 | 0 | 8.5 | 7.34 | 7.04 | 5.1 | 6.82E-07 | 0 | 0 | 0 | 0.0016 | 21.2399 | 14.8067 | 0.0015 | 0.0016 | 0.0016 | 0 | 0 | 115.97 | N | N | N | N | N | N | N | N | N | Y
132828 | 104.8 | 71.439 | 196.2 | 151.5 | 84.4 | 99.9 | 30 | 68.1 | 103 | 122 | 110.2 | 1.9 | 4.505 | 30.1118 | 543.9 | 644 | 657.519 | 347.957 | -1.9 | -1.9 | 0 | 8.1 | 7.96 | 5.77 | 5.1 | 6.57E-07 | 0 | 0 | 0 | 0.0016 | 23.9211 | 12.6141 | 0.0016 | 0.0017 | 0.0017 | 0 | 0 | 149.46 | N | N | N | N | N | N | N | N | N | Y
132829 | 104.9 | 71.489 | 195.9 | 153.9 | 84.3 | 99.9 | 30 | 68 | 102.7 | 122.5 | 112.4 | 2.1 | 4.5615 | 30.1134 | 544.1 | 644 | 661.798 | 350.161 | -2.1 | -2 | 0 | 8 | 8.25 | 4.97 | 5.2 | 6.53E-07 | 0 | 0 | 0 | 0.0015 | 24.9293 | 10.9292 | 0.0016 | 0.0017 | 0.0017 | 0 | 0 | 170.16 | N | N | N | N | N | N | N | N | N | Y
132830 | 105.1 | 71.663 | 195.7 | 154.7 | 84.3 | 99.9 | 30 | 68 | 102.7 | 122.9 | 113.1 | 2.1 | 4.387 | 30.1159 | 544.6 | 644 | 648.546 | 343.024 | -2.2 | -2.1 | 0 | 14.6 | 8.29 | 4.54 | 5.3 | 6.67E-07 | 0 | 0 | 0 | 0.0027 | 24.551 | 9.7764 | 0.0016 | 0.0017 | 0.0017 | 0 | 0 | 176.14 | N | N | N | N | N | N | N | N | N | Y
132831 | 105.2 | 71.737 | 195.5 | 155 | 84.3 | 99.9 | 30 | 68.1 | 103 | 123.2 | 113.4 | 2.2 | 3.9913 | 30.103 | 544.9 | 644.1 | 617.909 | 326.575 | -2.2 | -2.1 | 0 | 19.3 | 8.16 | 4.41 | 5.3 | 7.01E-07 | 0 | 0 | 0 | 0.0035 | 23.0129 | 9.0386 | 0.0016 | 0.0017 | 0.0017 | 0 | 0 | 172.89 | N | N | N | N | N | N | N | N | N | Y
132832 | 105.4 | 71.886 | 195.4 | 154.4 | 84.3 | 99.9 | 30 | 68.1 | 102.8 | 123.4 | 112.8 | 2.1 | 3.6281 | 30.0927 | 544.9 | 644 | 588.102 | 310.702 | -2.2 | -2.2 | 0 | 11.8 | 8.02 | 4.46 | 5.3 | 7.37E-07 | 0 | 0 | 0 | 0.002 | 21.5089 | 8.7026 | 0.0015 | 0.0016 | 0.0016 | 0 | 0 | 160.31 | N | N | N | N | N | N | N | N | N | Y
132833 | 105.6 | 71.98 | 195.4 | 153.4 | 84.3 | 99.9 | 30 | 68.1 | 102.8 | 123.3 | 111.9 | 2 | 3.3716 | 30.0976 | 545.2 | 644.1 | 565.956 | 298.982 | -2.1 | -2.1 | 0 | 21 | 7.91 | 4.58 | 5.3 | 7.66E-07 | 0 | 0 | 0 | 0.0035 | 20.412 | 8.5968 | 0.0014 | 0.0015 | 0.0015 | 0 | 0 | 144.79 | N | N | N | N | N | N | N | N | N | Y
132834 | 105.5 | 71.911 | 195.5 | 152.3 | 84.3 | 99.9 | 30 | 68.1 | 102.8 | 123.4 | 111 | 2 | 3.1104 | 30.0798 | 545.3 | 644 | 542.773 | 286.523 | -2 | -2 | 0 | 37.3 | 7.77 | 4.72 | 5.3 | 8.00E-07 | 0 | 0 | 0 | 0.0059 | 19.2319 | 8.484 | 0.0014 | 0.0015 | 0.0015 | 0 | 0 | 138.27 | N | N | N | N | N | N | N | N | N | Y
132835 | 105.6 | 71.98 | 195.6 | 151.5 | 84.3 | 99.9 | 30 | 68 | 102.7 | 123.5 | 110.3 | 1.9 | 3.0556 | 30.0646 | 544.9 | 644.1 | 537.787 | 283.865 | -1.9 | -1.9 | 0 | 16.5 | 7.68 | 4.85 | 5.4 | 8.07E-07 | 0 | 0 | 0 | 0.0026 | 18.8177 | 8.6508 | 0.0014 | 0.0015 | 0.0015 | 0 | 0 | 129.44 | N | N | N | N | N | N | N | N | N | Y
132836 | 105.5 | 71.911 | 195.7 | 150.9 | 84.3 | 99.9 | 30 | 68.1 | 102.8 | 123.5 | 109.7 | 1.9 | 3.0692 | 30.0662 | 544.5 | 644 | 538.905 | 284.591 | -1.9 | -1.9 | 0 | 11.7 | 7.67 | 4.95 | 5.3 | 8.05E-07 | 0 | 0 | 0 | 0.0018 | 18.8435 | 8.8462 | 0.0014 | 0.0015 | 0.0015 | 0 | 0 | 123.26 | N | N | N | N | N | N | N | N | N | Y
132837 | 105.3 | 71.824 | 195.9 | 150.5 | 84.3 | 99.9 | 30 | 68.1 | 103 | 123.5 | 109.4 | 1.8 | 3.0295 | 30.0768 | 544.7 | 643.8 | 535.264 | 282.689 | -2 | -2 | 0 | 13.5 | 7.69 | 4.99 | 5.4 | 8.10E-07 | 0 | 0 | 0 | 0.0021 | 18.7652 | 8.8485 | 0.0014 | 0.0015 | 0.0015 | 0 | 0 | 122.96 | N | N | N | N | N | N | N | N | N | Y
132838 | 105.4 | 71.886 | 196 | 150.6 | 84.3 | 99.9 | 30 | 68 | 102.7 | 123.6 | 109.5 | 1.8 | 3.0574 | 30.0663 | 544.2 | 643.6 | 537.87 | 284.128 | -2.1 | -2 | 0 | 16.2 | 7.71 | 4.99 | 5.5 | 8.06E-07 | 0 | 0 | 0 | 0.0025 | 18.9044 | 8.9086 | 0.0014 | 0.0015 | 0.0015 | 0 | 0 | 124.37 | N | N | N | N | N | N | N | N | N | Y
132839 | 105.3 | 71.818 | 196.1 | 150.5 | 84.3 | 99.9 | 30 | 68 | 102.5 | 123.6 | 109.3 | 1.8 | 3.1567 | 30.0724 | 543.1 | 643.6 | 546.568 | 289.1 | -2.2 | -2.2 | 0 | 28.6 | 7.73 | 4.98 | 5.5 | 1.18E-03 | 0 | 0 | 0 | 0.0045 | 19.3019 | 9.04 | 0.0014 | 0.0015 | 0.0015 | 0 | 0 | 125.12 | N | N | N | N | N | N | N | N | N | Y
132840 | 105.3 | 71.818 | 196.2 | 150.5 | 84.3 | 99.9 | 30 | 68.1 | 102.8 | 123.6 | 109.4 | 1.8 | 3.2989 | 30.0798 | 542.5 | 643.6 | 559.209 | 296.023 | -2.3 | -2.2 | 0 | 37 | 7.81 | 4.93 | 5.5 | 7.74E-07 | 0 | 0 | 0 | 0.006 | 19.9611 | 9.1651 | 0.0015 | 0.0016 | 0.0016 | 0 | 0 | 124.15 | N | N | N | N | N | N | N | N | N | Y
132841 | 105.3 | 71.806 | 196.2 | 150.8 | 84.3 | 99.9 | 30 | 68 | 102.7 | 123.6 | 109.6 | 1.8 | 3.5774 | 30.0881 | 542.2 | 643.4 | 583.206 | 308.909 | -2.1 | -2.1 | 0 | 37.3 | 7.98 | 4.82 | 5.5 | 1.26E-03 | 0 | 0 | 0 | 0.0063 | 21.2926 | 9.3477 | 0.0015 | 0.0016 | 0.0016 | 0 | 0 | 128.4 | N | N | N | N | N | N | N | N | N | Y
132842 | 105.2 | 71.731 | 196.3 | 151.1 | 84.3 | 99.9 | 30 | 68.1 | 102.9 | 123.6 | 109.9 | 1.9 | 4.0159 | 30.0885 | 542.7 | 643.4 | 619.219 | 327.823 | -2.1 | -2.1 | 0 | 30.5 | 8.28 | 4.58 | 5.4 | 6.98E-07 | 0 | 0 | 0 | 0.0055 | 23.4331 | 9.4347 | 0.0016 | 0.0017 | 0.0017 | 0 | 0 | 144.28 | N | N | N | N | N | N | N | N | N | Y
132843 | 105 | 71.601 | 196.3 | 152.1 | 84.3 | 99.9 | 30 | 68.1 | 102.9 | 123.6 | 110.8 | 1.9 | 4.6931 | 30.0906 | 543.6 | 643.4 | 671.175 | 355.021 | -2.1 | -2.1 | 0 | 22.6 | 8.64 | 4.24 | 5.4 | 4.47E-03 | 0 | 0 | 0 | 0.0044 | 26.4713 | 9.4407 | 0.0017 | 0.0018 | 0.0018 | 0 | 0 | 160.23 | N | N | N | N | N | N | N | N | N | Y
132844 | 104.9 | 71.514 | 196.3 | 153.3 | 84.3 | 99.9 | 30 | 68.1 | 102.9 | 123.8 | 111.9 | 2 | 5.6476 | 30.115 | 544 | 643.2 | 738.187 | 390.637 | -2.2 | -2.2 | 0 | 22.4 | 9 | 3.84 | 5.5 | 5.85E-07 | 0 | 0 | 0 | 0.0048 | 30.3532 | 9.4191 | 0.002 | 0.0021 | 0.0021 | 0 | 0 | 179.45 | N | N | N | N | N | N | N | N | N | Y
132845 | 104.9 | 71.507 | 196.3 | 155.2 | 84.3 | 99.9 | 30 | 68 | 102.7 | 123.7 | 113.6 | 2.2 | 6.5887 | 30.1314 | 544.2 | 643.1 | 798.77 | 422.854 | -2.3 | -2.2 | 0 | 17.9 | 9.24 | 3.5 | 5.6 | 5.41E-07 | 0 | 0 | 0 | 0.0042 | 33.7445 | 9.2872 | 0.0021 | 0.0023 | 0.0023 | 0 | 0 | 205.56 | N | N | N | N | N | N | N | N | N | Y
132846 | 104.8 | 71.439 | 196.3 | 157.4 | 84.3 | 99.9 | 30 | 68 | 102.7 | 124 | 115.5 | 2.4 | 7.2943 | 30.1504 | 545.7 | 643.1 | 842.056 | 445.377 | -2.3 | -2.2 | 0 | 11.6 | 9.37 | 3.23 | 5.6 | 8.73E-04 | 0 | 0 | 0 | 0.0028 | 36.0161 | 9.0296 | 0.0022 | 0.0024 | 0.0024 | 0 | 0 | 223.07 | N | N | N | N | N | N | N | N | N | Y
132847 | 104.9 | 71.495 | 196.3 | 159.2 | 84.2 | 99.9 | 30 | 68 | 102.4 | 123.9 | 117.1 | 2.5 | 7.3375 | 30.1602 | 547.5 | 643.1 | 845.2 | 446.381 | -2.3 | -2.2 | 0 | 11.6 | 9.41 | 3.06 | 5.5 | 5.12E-07 | 0 | 0 | 0 | 0.0029 | 36.2527 | 8.574 | 0.0022 | 0.0024 | 0.0024 | 0 | 0 | 245.79 | N | N | N | N | N | N | N | N | N | Y
132848 | 104.8 | 71.458 | 196.3 | 160.9 | 84.2 | 99.9 | 30 | 68 | 102.5 | 123.8 | 118.6 | 2.6 | 7.0702 | 30.1616 | 549.2 | 643.2 | 830.008 | 437.629 | -2.3 | -2.2 | 0 | 10.5 | 9.43 | 2.97 | 5.4 | 5.23E-07 | 0 | 0 | 0 | 0.0025 | 35.6342 | 8.1615 | 0.0021 | 0.0023 | 0.0023 | 0 | 0 | 249.9 | N | N | N | N | N | N | N | N | N | Y
132849 | 104.9 | 71.489 | 196.5 | 160.8 | 84.2 | 99.9 | 30 | 67.9 | 102.3 | 123.7 | 118.5 | 2.6 | 6.992 | 30.1564 | 550.9 | 643.2 | 826.063 | 434.744 | -2.3 | -2.2 | 0 | 10.9 | 9.48 | 2.91 | 5.4 | 1.43E-03 | 0 | 0 | 0 | 0.0026 | 35.5771 | 7.9531 | 0.0021 | 0.0022 | 0.0022 | 0 | 0 | 249.17 | N | N | N | N | N | N | N | N | N | Y
132850 | 104.9 | 71.538 | 196.6 | 160.1 | 84.2 | 99.9 | 30 | 67.9 | 102.3 | 123.5 | 117.9 | 2.6 | 7.038 | 30.1423 | 551.9 | 643.2 | 829.426 | 435.872 | -2.3 | -2.3 | 0 | 13.2 | 9.53 | 2.85 | 5.4 | 5.25E-07 | 0 | 0 | 0 | 0.0032 | 35.8818 | 7.8052 | 0.0021 | 0.0023 | 0.0023 | 0 | 0 | 250.55 | N | N | N | N | N | N | N | N | N | Y
132851 | 105 | 71.601 | 196.8 | 160 | 84.2 | 99.9 | 30 | 67.9 | 102.1 | 123.6 | 117.9 | 2.6 | 6.7079 | 30.1378 | 552.5 | 643.2 | 809.41 | 425.076 | -2.3 | -2.3 | 0 | 13.3 | 9.54 | 2.81 | 5.5 | 5.38E-07 | 0 | 0 | 0 | 0.0031 | 35.0012 | 7.4962 | 0.0021 | 0.0023 | 0.0023 | 0 | 0 | 251.28 | N | N | N | N | N | N | N | N | N | Y
132852 | 105.3 | 71.806 | 197.1 | 159.9 | 84.2 | 99.9 | 30 | 67.8 | 102 | 123.6 | 117.7 | 2.5 | 6.1112 | 30.1372 | 553.2 | 643.1 | 772.023 | 405.133 | -2.4 | -2.3 | 0 | 12.8 | 9.44 | 2.82 | 5.6 | 5.65E-07 | 0 | 0 | 0 | 0.0028 | 33.0179 | 7.1723 | 0.002 | 0.0022 | 0.0022 | 0 | 0 | 251.99 | N | N | N | N | N | N | N | N | N | Y
132853 | 105.4 | 71.874 | 197.2 | 159.6 | 84.2 | 99.9 | 30 | 67.8 | 102 | 123.4 | 117.4 | 2.5 | 5.3735 | 30.114 | 553.8 | 643.1 | 722.963 | 378.86 | -2.3 | -2.3 | 0 | 12.3 | 9.22 | 2.92 | 5.6 | 6.04E-07 | 0 | 0 | 0 | 0.0026 | 30.1457 | 6.9443 | 0.0019 | 0.002 | 0.002 | 0 | 0 | 237.63 | N | N | N | N | N | N | N | N | N | Y
132854 | 105.6 | 72.029 | 197.6 | 158.6 | 84.2 | 99.9 | 30 | 67.8 | 101.8 | 123.3 | 116.6 | 2.4 | 4.4931 | 30.0845 | 554.3 | 642.7 | 659.528 | 345.119 | -2.3 | -2.2 | 0 | 12.1 | 8.89 | 3.12 | 5 | 6.64E-07 | 0 | 0 | 0 | 0.0023 | 26.4891 | 6.7677 | 0.0016 | 0.0017 | 0.0017 | 0 | 0 | 220.16 | N | N | N | N | N | N | N | N | N | Y
132855 | 105.7 | 72.06 | 197.8 | 156.7 | 84.2 | 99.9 | 30 | 67.8 | 102 | 123.6 | 114.9 | 2.3 | 3.82 | 30.0718 | 554 | 642.9 | 606.66 | 317.426 | -2.3 | -2.2 | 0 | 12.8 | 8.51 | 3.44 | 5 | 7.22E-07 | 0 | 0 | 0 | 0.0022 | 23.3317 | 6.8564 | 0.0014 | 0.0015 | 0.0015 | 0 | 0 | 191.66 | N | N | N | N | N | N | N | N | N | Y
132856 | 105.8 | 72.166 | 198 | 154.9 | 84.2 | 99.9 | 30 | 67.8 | 101.9 | 123.6 | 113.3 | 2.2 | 3.3972 | 30.0612 | 553.5 | 642.7 | 570.601 | 298.598 | -2.2 | -2.2 | 0 | 13.7 | 8.2 | 3.82 | 5.4 | 7.67E-07 | 0 | 0 | 0 | 0.0022 | 21.1485 | 7.1638 | 0.0015 | 0.0015 | 0.0015 | 0 | 0 | 163.02 | N | N | N | N | N | N | N | N | N | Y
132857 | 105.8 | 72.16 | 198.2 | 153 | 84.2 | 99.9 | 30 | 67.8 | 102.1 | 123.4 | 111.6 | 2 | 3.029 | 30.0565 | 552.6 | 642.4 | 537.129 | 281.287 | -2.1 | -2.1 | 0 | 18.3 | 7.99 | 4.17 | 5.7 | 8.15E-07 | 0 | 0 | 0 | 0.0028 | 19.4154 | 7.3581 | 0.0015 | 0.0015 | 0.0015 | 0 | 0 | 147.5 | N | N | N | N | N | N | N | N | N | Y
132858 | 105.7 | 72.06 | 198.3 | 151.6 | 84.2 | 99.9 | 30 | 67.9 | 102.2 | 123.4 | 110.3 | 1.9 | 2.8081 | 30.0487 | 551.5 | 642.3 | 516.236 | 270.553 | -2.1 | -2.1 | 0 | 24.9 | 7.81 | 4.45 | 6 | 8.47E-07 | 0 | 0 | 0 | 0.0037 | 18.2442 | 7.5667 | 0.0015 | 0.0016 | 0.0016 | 0 | 0 | 129.68 | N | N | N | N | N | N | N | N | N | Y
132859 | 105.6 | 71.973 | 198.4 | 150.7 | 84.2 | 99.9 | 30 | 67.9 | 102.1 | 123.6 | 109.6 | 1.8 | 2.6791 | 30.0576 | 550.6 | 642.2 | 503.368 | 264.134 | -2.1 | -2.1 | 0 | 25.1 | 7.62 | 4.73 | 6.1 | 4.71E-04 | 0 | 0 | 0 | 0.0037 | 17.3694 | 7.84 | 0.0015 | 0.0015 | 0.0015 | 0 | 0 | 123.78 | N | N | N | N | N | N | N | N | N | Y
132900 | 105.6 | 71.973 | 198.4 | 150.1 | 84.2 | 99.9 | 30 | 67.9 | 102.1 | 123.6 | 109 | 1.8 | 2.5942 | 30.0523 | 550.4 | 642 | 495.064 | 259.79 | -2.1 | -2 | 0 | 26.2 | 7.41 | 5.01 | 6.2 | 8.82E-07 | 0 | 0 | 0 | 0.0037 | 16.6331 | 8.1644 | 0.0015 | 0.0016 | 0.0016 | 0 | 0 | 115.14 | N | N | N | N | N | N | N | N | N | Y
132901 | 105.5 | 71.961 | 198.4 | 149.3 | 84.2 | 99.9 | 30 | 67.9 | 102.2 | 123.7 | 108.3 | 1.7 | 2.5337 | 30.0478 | 549.6 | 641.8 | 488.858 | 256.679 | -2.1 | -2 | 0 | 26.5 | 7.22 | 5.28 | 6.3 | 1.09E-04 | 0 | 0 | 0 | 0.0037 | 16.0101 | 8.5083 | 0.0015 | 0.0016 | 0.0016 | 0 | 0 | 107.37 | N | N | N | N | N | N | N | N | N | Y
132902 | 105.5 | 71.911 | 198.4 | 148.8 | 84.2 | 99.9 | 30 | 67.9 | 102.3 | 123.7 | 107.9 | 1.7 | 2.3756 | 30.0506 | 548 | 641.6 | 472.392 | 248.463 | -2.1 | -2 | 0 | 20.3 | 6.99 | 5.57 | 6.3 | 9.23E-07 | 0 | 0 | 0 | 0.0028 | 14.998 | 8.6831 | 0.0014 | 0.0015 | 0.0015 | 0 | 0 | 104.54 | N | N | N | N | N | N | N | N | N | Y
132903 | 105.5 | 71.955 | 198.4 | 148.1 | 84.2 | 99.9 | 30 | 68 | 102.5 | 123.4 | 107.3 | 1.6 | 2.158 | 30.051 | 546.2 | 641.5 | 449.398 | 236.791 | -1.9 | -1.8 | 0 | 12 | 6.73 | 5.9 | 6.2 | 9.68E-07 | 0 | 0 | 0 | 0.0016 | 13.7585 | 8.7658 | 0.0013 | 0.0014 | 0.0014 | 0 | 0 | 95.98 | N | N | N | N | N | N | N | N | N | Y
132904 | 105.4 | 71.874 | 198.2 | 147.3 | 84.2 | 99.9 | 30 | 68 | 102.8 | 123 | 106.6 | 1.6 | 1.9628 | 30.0252 | 545.3 | 641.3 | 428.207 | 225.63 | -1.8 | -1.8 | 0 | 11.4 | 6.44 | 6.27 | 6.1 | 1.02E-06 | 0 | 0 | 0 | 0.0014 | 12.5468 | 8.8881 | 0.0012 | 0.0013 | 0.0013 | 0 | 0 | 90.02 | N | N | N | N | N | N | N | N | N | Y
132905 | 105.6 | 71.973 | 198 | 146.4 | 84.1 | 99.9 | 30 | 68 | 102.6 | 122.8 | 105.7 | 1.5 | 1.8398 | 30.0179 | 544.7 | 641 | 414.411 | 218.435 | -1.7 | -1.7 | 0 | 11.4 | 6.05 | 6.74 | 5.9 | 1.05E-06 | 0 | 0 | 0 | 0.0014 | 11.4099 | 9.2444 | 0.0012 | 0.0012 | 0.0012 | 0 | 0 | 78.11 | N | N | N | N | N | N | N | N | N | Y
132906 | 105.4 | 71.874 | 197.9 | 145.6 | 84.1 | 99.9 | 30 | 68 | 102.6 | 122.5 | 105 | 1.4 | 1.8925 | 30.027 | 543.5 | 640.7 | 420.054 | 221.755 | -1.6 | -1.6 | 0 | 12.1 | 5.58 | 7.34 | 5.9 | 1.03E-06 | 0 | 0 | 0 | 0.0015 | 10.6766 | 10.213 | 0.0012 | 0.0012 | 0.0012 | 0 | 0 | 65.92 | N | N | N | N | N | N | N | N | N | N
132907 | 105.5 | 71.942 | 197.8 | 144.8 | 84.2 | 99.9 | 30 | 68 | 102.7 | 122.2 | 104.3 | 1.4 | 1.9887 | 30.0347 | 541.4 | 640.7 | 430.214 | 227.651 | -1.5 | -1.4 | 0 | 13.6 | 5.04 | 8.08 | 5.9 | 1.01E-06 | 0 | 0 | 0 | 0.0017 | 9.9025 | 11.5483 | 0.0012 | 0.0013 | 0.0013 | 0 | 0 | 57.43 | N | N | N | N | N | N | N | N | N | N
132908 | 105.6 | 71.973 | 197.5 | 144.3 | 84.1 | 99.9 | 30 | 68 | 102.6 | 122.1 | 103.9 | 1.3 | 2.0757 | 30.0413 | 540 | 640.2 | 439.411 | 232.889 | -1.4 | -1.3 | 0 | 14.4 | 4.52 | 8.95 | 5.9 | 9.86E-07 | 0 | 0 | 0 | 0.0018 | 9.0806 | 13.0796 | 0.0012 | 0.0013 | 0.0013 | 0 | 0 | 42.59 | N | N | N | N | N | N | N | N | N | N
132909 | 105.4 | 71.849 | 197.2 | 144.1 | 84.1 | 99.9 | 30 | 68 | 102.7 | 121.6 | 103.7 | 1.3 | 2.1714 | 30.0343 | 538.8 | 640 | 449.395 | 238.404 | -1.3 | -1.3 | 0 | 16.1 | 4.19 | 9.77 | 5.8 | 9.63E-07 | 0 | 0 | 0 | 0.0021 | 8.6271 | 14.616 | 0.0013 | 0.0013 | 0.0013 | 0 | 0 | 33.04 | N | N | N | N | N | N | N | N | N | N
132910 | 105.5 | 71.942 | 196.9 | 144.4 | 84.1 | 99.9 | 30 | 68.1 | 102.9 | 121 | 103.9 | 1.3 | 2.1633 | 30.0365 | 537.7 | 639.8 | 448.29 | 238.108 | -1.2 | -1.2 | 0 | 22.3 | 4.13 | 10.32 | 5.8 | 8.32E-03 | 0 | 0 | 0 | 0.0029 | 8.4955 | 15.4271 | 0.0013 | 0.0013 | 0.0013 | 0 | 0 | 38.31 | N | N | N | N | N | N | N | N | N | N
132911 | 105.3 | 71.787 | 196.7 | 145 | 84.1 | 99.9 | 30 | 68.1 | 103 | 120.8 | 104.5 | 1.4 | 2.169 | 30.0411 | 537.3 | 639.9 | 448.723 | 238.482 | -1.2 | -1.2 | 0 | 28.4 | 4.47 | 10.4 | 5.9 | 9.61E-07 | 0 | 0 | 0 | 0.0037 | 9.2053 | 15.573 | 0.0013 | 0.0014 | 0.0014 | 0 | 0 | 36.15 | N | N | N | N | N | N | N | N | N | N
132912 | 105.1 | 71.681 | 196.3 | 145.6 | 84.1 | 99.9 | 30 | 68.2 | 103.2 | 120.5 | 105.1 | 1.4 | 2.381 | 30.0475 | 537.1 | 639.5 | 470.397 | 250.091 | -1.4 | -1.4 | 0 | 21 | 5.23 | 9.82 | 6 | 9.15E-07 | 0 | 0 | 0 | 0.0029 | 11.2924 | 15.411 | 0.0013 | 0.0014 | 0.0014 | 0 | 0 | 59.78 | N | N | N | N | N | N | N | N | N | N
132913 | 104.9 | 71.538 | 195.9 | 146.4 | 84.2 | 99.9 | 30 | 68.2 | 103.4 | 120.6 | 105.8 | 1.5 | 2.9223 | 30.0548 | 536.8 | 639.5 | 522.89 | 278.14 | -1.6 | -1.6 | 0 | 19.6 | 6.13 | 8.72 | 6 | 8.22E-07 | 0 | 0 | 0 | 0.003 | 14.7221 | 15.2241 | 0.0015 | 0.0016 | 0.0016 | 0 | 0 | 86.12 | N | N | N | N | N | N | N | N | N | Y
132914 | 104.9 | 71.495 | 195.5 | 147.6 | 84.1 | 100 | 30 | 68.2 | 103.1 | 120.8 | 106.8 | 1.6 | 3.5394 | 30.0689 | 536.2 | 639.3 | 578.161 | 307.869 | -1.8 | -1.7 | 0 | 13.3 | 7 | 7.45 | 5.9 | 7.43E-07 | 0 | 0 | 0 | 0.0022 | 18.609 | 14.4086 | 0.0016 | 0.0017 | 0.0017 | 0 | 0 | 104.09 | N | N | N | N | N | N | N | N | N | Y
132915 | 104.8 | 71.47 | 195.2 | 149.2 | 84.1 | 100 | 30 | 68.2 | 103.2 | 121.4 | 108.2 | 1.7 | 4.0278 | 30.077 | 536.4 | 639.1 | 618.612 | 329.457 | -1.9 | -1.8 | 0 | 10.7 | 7.71 | 6.26 | 5.9 | 6.94E-07 | 0 | 0 | 0 | 0.0019 | 21.9403 | 12.953 | 0.0018 | 0.0019 | 0.0019 | 0 | 0 | 130.53 | N | N | N | N | N | N | N | N | N | Y
132916 | 104.9 | 71.526 | 194.9 | 151.7 | 84.1 | 100 | 30 | 68.2 | 103.1 | 121.7 | 110.4 | 1.9 | 4.3142 | 30.0955 | 536.9 | 639.1 | 641.074 | 341.435 | -2.1 | -2 | 0 | 11.7 | 8.18 | 5.33 | 5.9 | 6.70E-07 | 0 | 0 | 0 | 0.0022 | 24.1028 | 11.4286 | 0.0018 | 0.0019 | 0.0019 | 0 | 0 | 159.08 | N | N | N | N | N | N | N | N | N | Y
132917 | 104.9 | 71.538 | 194.7 | 153.5 | 84.1 | 100 | 30 | 68.2 | 103.2 | 121.8 | 112.1 | 2.1 | 4.2386 | 30.1057 | 538.6 | 639.3 | 635.608 | 338.08 | -2.1 | -2.1 | 0 | 13.6 | 8.41 | 4.7 | 6 | 6.77E-07 | 0 | 0 | 0 | 0.0025 | 24.5523 | 9.9702 | 0.0018 | 0.0019 | 0.0019 | 0 | 0 | 170.93 | N | N | N | N | N | N | N | N | N | Y
132918 | 105.1 | 71.65 | 194.7 | 154.3 | 84.1 | 99.9 | 30 | 68.2 | 103.3 | 122.1 | 112.8 | 2.1 | 4.0372 | 30.1035 | 539.9 | 639.1 | 620.288 | 329.48 | -2.3 | -2.2 | 0 | 15.9 | 8.54 | 4.29 | 6.1 | 6.95E-07 | 0 | 0 | 0 | 0.0029 | 24.2821 | 8.8838 | 0.0018 | 0.0019 | 0.0019 | 0 | 0 | 171.27 | N | N | N | N | N | N | N | N | N | Y
132919 | 105.2 | 71.75 | 194.7 | 153.8 | 84.1 | 99.9 | 30 | 68.2 | 103.3 | 122.5 | 112.3 | 2.1 | 4.0521 | 30.101 | 540.5 | 639.2 | 621.674 | 329.989 | -2.3 | -2.3 | 0 | 21.8 | 8.63 | 4.06 | 6.1 | 6.94E-07 | 0 | 0 | 0 | 0.0039 | 24.5809 | 8.404 | 0.0018 | 0.0019 | 0.0019 | 0 | 0 | 173.59 | N | N | N | N | N | N | N | N | N | Y
132920 | 105.3 | 71.824 | 194.7 | 152.9 | 84 | 99.9 | 30 | 68.2 | 103.2 | 122.4 | 111.5 | 2 | 4.1255 | 30.1098 | 540.4 | 639.5 | 627.279 | 333.092 | -2.3 | -2.3 | 0 | 17.3 | 8.61 | 3.93 | 6.1 | 6.87E-07 | 0 | 0 | 0 | 0.0032 | 24.7757 | 8.2083 | 0.0018 | 0.002 | 0.002 | 0 | 0 | 169.56 | N | N | N | N | N | N | N | N | N | Y
132921 | 105.4 | 71.837 | 195 | 153.4 | 83.9 | 99.9 | 30 | 68.2 | 103.1 | 122 | 112 | 2 | 4.2031 | 30.1097 | 540.5 | 639.3 | 633.331 | 336.28 | -2.3 | -2.2 | 0 | 12.6 | 8.44 | 3.92 | 6.2 | 6.81E-07 | 0 | 0 | 0 | 0.0023 | 24.4944 | 8.2784 | 0.0019 | 0.002 | 0.002 | 0 | 0 | 165.57 | N | N | N | N | N | N | N | N | N | Y
132922 | 105.5 | 71.905 | 195.1 | 153.4 | 84 | 99.9 | 30 | 68.2 | 103.2 | 121.9 | 111.9 | 2 | 3.8946 | 30.1049 | 541 | 639.5 | 608.859 | 323.078 | -2.3 | -2.2 | 0 | 13.5 | 8.09 | 4.1 | 6.3 | 7.09E-07 | 0 | 0 | 0 | 0.0024 | 22.5566 | 8.3211 | 0.0018 | 0.002 | 0.002 | 0 | 0 | 159.97 | N | N | N | N | N | N | N | N | N | Y
132923 | 105.6 | 71.992 | 195.4 | 154.2 | 84 | 99.9 | 30 | 68.2 | 103.4 | 121.7 | 112.7 | 2.1 | 3.4999 | 30.0917 | 540.8 | 639.5 | 576.17 | 305.649 | -2.2 | -2.1 | 0 | 15.3 | 7.81 | 4.41 | 6.4 | 7.50E-07 | 0 | 0 | 0 | 0.0026 | 20.6009 | 8.4594 | 0.0018 | 0.0019 | 0.0019 | 0 | 0 | 138.2 | N | N | N | N | N | N | N | N | N | Y
132924 | 105.6 | 72.011 | 195.6 | 153.6 | 84 | 99.9 | 30 | 68.2 | 103.4 | 121.8 | 112.1 | 2.1 | 3.2978 | 30.0908 | 541.4 | 639.8 | 558.753 | 296.222 | -2.1 | -2.1 | 0 | 16.7 | 7.72 | 4.69 | 6.3 | 7.74E-07 | 0 | 0 | 0 | 0.0027 | 19.7392 | 8.7249 | 0.0017 | 0.0018 | 0.0018 | 0 | 0 | 136.9 | N | N | N | N | N | N | N | N | N | Y
132925 | 105.5 | 71.924 | 195.9 | 152.5 | 84 | 99.9 | 30 | 68.2 | 103.3 | 122.1 | 111.2 | 2 | 3.2707 | 30.0847 | 541.8 | 639.5 | 556.465 | 294.816 | -2 | -2 | 0 | 15.6 | 7.75 | 4.84 | 6.2 | 7.77E-07 | 0 | 0 | 0 | 0.0025 | 19.7229 | 8.9585 | 0.0016 | 0.0017 | 0.0017 | 0 | 0 | 133.77 | N | N | N | N | N | N | N | N | N | Y
132926 | 105.5 | 71.942 | 196.1 | 151.7 | 84.1 | 99.9 | 30 | 68.3 | 103.7 | 122.2 | 110.4 | 1.9 | 3.2058 | 30.0702 | 542 | 639.6 | 550.77 | 291.613 | -2 | -2 | 0 | 10.5 | 7.81 | 4.87 | 6.1 | 7.85E-07 | 0 | 0 | 0 | 0.0017 | 19.6565 | 8.9177 | 0.0016 | 0.0017 | 0.0017 | 0 | 0 | 130.95 | N | N | N | N | N | N | N | N | N | Y
132927 | 105.3 | 71.818 | 196.3 | 151.2 | 84 | 99.9 | 30 | 68.3 | 103.5 | 122.4 | 110 | 1.9 | 3.259 | 30.0688 | 542.3 | 639.8 | 555.645 | 294.096 | -2.1 | -2 | 0 | 11.1 | 7.87 | 4.83 | 6.1 | 7.79E-07 | 0 | 0 | 0 | 0.0018 | 19.9874 | 8.9205 | 0.0016 | 0.0017 | 0.0017 | 0 | 0 | 130.42 | N | N | N | N | N | N | N | N | N | Y
132928 | 105.3 | 71.818 | 196.5 | 151 | 84 | 99.9 | 30 | 68.2 | 103.4 | 122.4 | 109.8 | 1.9 | 3.305 | 30.0897 | 542.6 | 639.6 | 559.585 | 296.298 | -2.1 | -2.1 | 0 | 19.3 | 7.91 | 4.76 | 6.1 | 7.73E-07 | 0 | 0 | 0 | 0.0031 | 20.2435 | 8.8632 | 0.0016 | 0.0017 | 0.0017 | 0 | 0 | 133.05 | N | N | N | N | N | N | N | N | N | Y
132929 | 105.2 | 71.719 | 196.6 | 151.1 | 84 | 99.9 | 30 | 68.2 | 103.3 | 122.6 | 109.9 | 1.9 | 3.4361 | 30.0844 | 543.1 | 639.6 | 571.269 | 302.26 | -2.1 | -2.1 | 0 | 24.5 | 7.94 | 4.71 | 6.2 | 7.58E-07 | 0 | 0 | 0 | 0.0041 | 20.7332 | 8.9433 | 0.0017 | 0.0018 | 0.0018 | 0 | 0 | 138 | N | N | N | N | N | N | N | N | N | Y
132930 | 105.3 | 71.824 | 196.6 | 151.3 | 84 | 99.9 | 30 | 68.2 | 103.3 | 122.7 | 110.1 | 1.9 | 3.9054 | 30.0939 | 543.3 | 639.6 | 610.501 | 323.072 | -2.2 | -2.1 | 0 | 23.9 | 8.16 | 4.6 | 6.2 | 7.09E-07 | 0 | 0 | 0 | 0.0042 | 22.7586 | 9.3364 | 0.0018 | 0.0019 | 0.0019 | 0 | 0 | 135.06 | N | N | N | N | N | N | N | N | N | Y
132931 | 105 | 71.613 | 196.7 | 151.5 | 83.9 | 99.9 | 30 | 68.2 | 103.2 | 122.7 | 110.3 | 1.9 | 4.5343 | 30.1043 | 543.3 | 639.7 | 659.183 | 348.955 | -2.2 | -2.1 | 0 | 16.4 | 8.54 | 4.35 | 6.7 | 6.56E-07 | 0 | 0 | 0 | 0.0031 | 25.7349 | 9.5208 | 0.0021 | 0.0022 | 0.0022 | 0 | 0 | 151.87 | N | N | N | N | N | N | N | N | N | Y
132932 | 105 | 71.594 | 196.7 | 153.1 | 83.9 | 99.9 | 30 | 68.2 | 103.1 | 122.8 | 111.7 | 2 | 5.3178 | 30.1238 | 543.6 | 639.8 | 715.654 | 378.981 | -2.2 | -2.2 | 0 | 12.7 | 8.93 | 3.97 | 10.2 | 6.03E-07 | 0 | 0 | 0 | 0.0026 | 29.2286 | 9.4437 | 0.0035 | 0.0037 | 0.0037 | 0 | 0 | 174.88 | N | N | N | N | N | N | N | N | N | Y
132933 | 104.9 | 71.507 | 196.8 | 154.9 | 84 | 99.9 | 30 | 68.2 | 103.3 | 123 | 113.3 | 2.2 | 5.7844 | 30.138 | 544.1 | 639.8 | 747.591 | 395.879 | -2.2 | -2.2 | 0 | 13.1 | 9.15 | 3.6 | 12.6 | 8.59E-04 | 0 | 0 | 0 | 0.0028 | 31.2943 | 8.9472 | 0.0045 | 0.0048 | 0.0048 | 0 | 0 | 200.74 | N | N | N | N | N | N | N | N | N | Y
132934 | 104.9 | 71.545 | 196.8 | 156.7 | 83.9 | 99.9 | 30 | 68.2 | 103.2 | 123.2 | 114.9 | 2.3 | 5.7628 | 30.142 | 545.3 | 639.9 | 746.592 | 394.933 | -2.3 | -2.2 | 0 | 12.9 | 9.18 | 3.36 | 12.4 | 7.83E-03 | 0 | 0 | 0 | 0.0028 | 31.3116 | 8.3421 | 0.0044 | 0.0047 | 0.0047 | 0 | 0 | 213.82 | N | N | N | N | N | N | N | N | N | Y
132935 | 105.1 | 71.681 | 196.8 | 158 | 83.9 | 99.9 | 30 | 68.2 | 103.3 | 123.2 | 116 | 2.4 | 5.4199 | 30.1251 | 546.7 | 640.1 | 724.039 | 382.247 | -2.3 | -2.3 | 0 | 12 | 9.09 | 3.28 | 9 | 4.75E-04 | 0 | 0 | 0 | 0.0025 | 29.9916 | 7.8709 | 0.0031 | 0.0033 | 0.0033 | 0 | 0 | 216.73 | N | N | N | N | N | N | N | N | N | Y
132936 | 105.3 | 71.768 | 196.9 | 158.2 | 83.9 | 99.9 | 30 | 68.2 | 103.2 | 123.4 | 116.2 | 2.4 | 4.9291 | 30.1207 | 548 | 640.2 | 689.552 | 363.529 | -2.4 | -2.4 | 0 | 10.8 | 8.86 | 3.33 | 6.9 | 6.30E-07 | 0 | 0 | 0 | 0.0022 | 27.8216 | 7.6106 | 0.0023 | 0.0024 | 0.0024 | 0 | 0 | 214.88 | N | N | N | N | N | N | N | N | N | Y
132937 | 105.5 | 71.936 | 196.9 | 157.4 | 83.9 | 99.9 | 30 | 68.2 | 103.2 | 123.3 | 115.5 | 2.4 | 4.0385 | 30.119 | 548.3 | 640.4 | 621.53 | 327.543 | -2.2 | -2.2 | 0 | 10.9 | 8.48 | 3.55 | 5.8 | 6.99E-07 | 0 | 0 | 0 | 0.002 | 23.9826 | 7.3077 | 0.0017 | 0.0018 | 0.0018 | 0 | 0 | 195.76 | N | N | N | N | N | N | N | N | N | Y
132938 | 105.6 | 71.98 | 197.1 | 155.7 | 83.9 | 99.9 | 30 | 68.1 | 103 | 123.4 | 114 | 2.2 | 3.2071 | 30.0927 | 548.5 | 640.4 | 551.646 | 290.42 | -2.2 | -2.1 | 0 | 10.1 | 8.02 | 3.94 | 5.2 | 7.89E-07 | 0 | 0 | 0 | 0.0016 | 20.1109 | 7.1807 | 0.0014 | 0.0015 | 0.0015 | 0 | 0 | 169.71 | N | N | N | N | N | N | N | N | N | Y
132939 | 105.8 | 72.11 | 197.2 | 153.5 | 83.9 | 99.9 | 30 | 68.1 | 103.1 | 123 | 112 | 2.1 | 2.707 | 30.0934 | 548.4 | 640.5 | 505.173 | 265.982 | -2 | -2 | 0 | 9.1 | 7.55 | 4.45 | 4.8 | 8.62E-07 | 0 | 0 | 0 | 0.0013 | 17.3435 | 7.4258 | 0.0011 | 0.0012 | 0.0012 | 0 | 0 | 143.05 | N | N | N | N | N | N | N | N | N | Y
132940 | 105.9 | 72.222 | 197.5 | 151.3 | 83.9 | 99.9 | 30 | 68.2 | 103.2 | 122.9 | 110.1 | 1.9 | 2.3229 | 30.0908 | 548 | 640.6 | 466.38 | 245.635 | -1.9 | -1.9 | 0 | 15.1 | 7.05 | 5.04 | 4.4 | 9.34E-07 | 0 | 0 | 0 | 0.002 | 14.9568 | 7.7734 | 0.001 | 0.001 | 0.001 | 0 | 0 | 112.72 | N | N | N | N | N | N | N | N | N | Y
132941 | 105.7 | 72.091 | 197.6 | 149.2 | 83.9 | 99.9 | 30 | 68.1 | 103.1 | 122.8 | 108.2 | 1.7 | 1.904 | 30.0735 | 547 | 640.5 | 421.411 | 222.036 | -1.8 | -1.8 | 0 | 18.6 | 6.55 | 5.7 | 4.2 | 1.03E-06 | 0 | 0 | 0 | 0.0023 | 12.5619 | 7.9497 | 0.0008 | 0.0009 | 0.0009 | 0 | 0 | 95.32 | N | N | N | N | N | N | N | N | N | Y
132942 | 105.7 | 72.048 | 197.7 | 147.2 | 83.9 | 99.9 | 30 | 68.2 | 103.3 | 122.4 | 106.5 | 1.6 | 1.6867 | 30.0574 | 546.2 | 640.6 | 396.489 | 208.961 | -1.8 | -1.8 | 0 | 17.9 | 6.14 | 6.39 | 4.1 | 1.10E-06 | 0 | 0 | 0 | 0.0021 | 11.0816 | 8.3774 | 0.0008 | 0.0008 | 0.0008 | 0 | 0 | 78.51 | N | N | N | N | N | N | N | N | N | Y
132943 | 105.6 | 71.973 | 197.7 | 145.7 | 84 | 99.9 | 30 | 68.2 | 103.4 | 122.1 | 105.1 | 1.5 | 1.7241 | 30.0691 | 544.8 | 640.5 | 400.429 | 211.404 | -1.7 | -1.6 | 0 | 22 | 5.94 | 6.97 | 4 | 1.09E-06 | 0 | 0 | 0 | 0.0026 | 10.8395 | 9.2459 | 0.0008 | 0.0008 | 0.0008 | 0 | 0 | 66.64 | N | N | N | N | N | N | N | N | N | N
132944 | 105.4 | 71.893 | 197.7 | 144.8 | 83.9 | 99.9 | 30 | 68.2 | 103.3 | 121.8 | 104.3 | 1.4 | 2.1204 | 30.0708 | 543.2 | 640.4 | 443.768 | 234.691 | -1.5 | -1.4 | 0 | 32.9 | 6.15 | 7.24 | 3.9 | 9.77E-07 | 0 | 0 | 0 | 0.0042 | 12.4668 | 10.6655 | 0.0008 | 0.0009 | 0.0009 | 0 | 0 | 64.06 | N | N | N | N | N | N | N | N | N | N
132945 | 105.2 | 71.75 | 197.6 | 144.6 | 83.9 | 99.9 | 30 | 68.2 | 103.3 | 121.8 | 104.1 | 1.4 | 2.9618 | 30.0755 | 542.5 | 640.2 | 527.059 | 278.98 | -1.5 | -1.4 | 0 | 34.1 | 6.82 | 6.96 | 3.9 | 8.21E-07 | 0 | 0 | 0 | 0.0052 | 16.4389 | 12.1918 | 0.001 | 0.001 | 0.001 | 0 | 0 | 75.82 | N | N | N | N | N | N | N | N | N | N
132946 | 104.9 | 71.545 | 197.5 | 146 | 83.9 | 99.9 | 30 | 68.2 | 103.3 | 121.8 | 105.4 | 1.5 | 3.8901 | 30.1163 | 541.5 | 640.4 | 608.038 | 322.573 | -1.8 | -1.7 | 0 | 24.8 | 7.58 | 6.22 | 4 | 7.09E-07 | 0 | 0 | 0 | 0.0044 | 21.1128 | 12.6006 | 0.0012 | 0.0013 | 0.0013 | 0 | 0 | 104.74 | N | N | N | N | N | N | N | N | N | Y
132947 | 104.8 | 71.476 | 197.3 | 149.2 | 83.9 | 99.9 | 30 | 68.2 | 103.2 | 122 | 108.2 | 1.7 | 4.4657 | 30.1208 | 540.2 | 640.2 | 653.146 | 347.028 | -2 | -2 | 0 | 11.3 | 8.09 | 5.4 | 4.1 | 6.59E-07 | 0 | 0 | 0 | 0.0022 | 24.2538 | 11.7748 | 0.0013 | 0.0014 | 0.0014 | 0 | 0 | 134.91 | N | N | N | N | N | N | N | N | N | Y
132948 | 104.7 | 71.408 | 197.1 | 152.7 | 83.9 | 99.9 | 30 | 68.2 | 103.2 | 122.3 | 111.3 | 2 | 4.73 | 30.1318 | 539.8 | 640.4 | 672.718 | 357.699 | -2.2 | -2.2 | 0 | 3.1 | 8.38 | 4.77 | 4.1 | 6.40E-07 | 0 | 0 | 0 | 0.0006 | 25.8811 | 10.7127 | 0.0013 | 0.0014 | 0.0014 | 0 | 0 | 166.49 | N | N | N | N | N | N | N | N | N | Y
132949 | 104.9 | 71.495 | 196.8 | 154.3 | 83.9 | 99.9 | 30 | 68.2 | 103.1 | 122.6 | 112.8 | 2.1 | 4.7582 | 30.1397 | 540.1 | 640.4 | 674.84 | 358.8 | -2.2 | -2.2 | 0 | 11.4 | 8.49 | 4.36 | 4.1 | 6.38E-07 | 0 | 0 | 0 | 0.0022 | 26.2931 | 9.8189 | 0.0013 | 0.0014 | 0.0014 | 0 | 0 | 174.9 | N | N | N | N | N | N | N | N | N | Y
132950 | 105.1 | 71.663 | 196.6 | 155.2 | 83.9 | 99.9 | 30 | 68.1 | 103 | 122.9 | 113.5 | 2.2 | 4.4802 | 30.1371 | 541.3 | 640.5 | 654.453 | 347.51 | -2.2 | -2.2 | 0 | 17 | 8.42 | 4.16 | 4.1 | 6.59E-07 | 0 | 0 | 0 | 0.0032 | 25.2642 | 9.0773 | 0.0013 | 0.0014 | 0.0014 | 0 | 0 | 182.7 | N | N | N | N | N | N | N | N | N | Y
132951 | 105.3 | 71.806 | 196.4 | 155.4 | 83.9 | 99.9 | 30 | 68.1 | 103 | 123.1 | 113.7 | 2.2 | 4.0421 | 30.1244 | 542.4 | 640.9 | 621.032 | 329.277 | -2.1 | -2.1 | 0 | 18.7 | 8.27 | 4.16 | 4.2 | 6.96E-07 | 0 | 0 | 0 | 0.0034 | 23.5025 | 8.6061 | 0.0012 | 0.0013 | 0.0013 | 0 | 0 | 175.05 | N | N | N | N | N | N | N | N | N | Y
132952 | 105.5 | 71.924 | 196.3 | 154.5 | 83.9 | 99.9 | 30 | 68.1 | 102.8 | 123 | 112.9 | 2.1 | 3.6556 | 30.1045 | 543.7 | 641.1 | 590.019 | 312.232 | -2.2 | -2.1 | 0 | 20 | 8.09 | 4.28 | 4.2 | 7.34E-07 | 0 | 0 | 0 | 0.0034 | 21.7991 | 8.3977 | 0.0012 | 0.0013 | 0.0013 | 0 | 0 | 166.12 | N | N | N | N | N | N | N | N | N | Y
132953 | 105.5 | 71.911 | 196.3 | 153.5 | 83.9 | 99.9 | 30 | 68.1 | 102.9 | 123 | 112.1 | 2.1 | 3.3782 | 30.1146 | 544.5 | 641.1 | 566.244 | 299.492 | -2.2 | -2.1 | 0 | 20.3 | 7.94 | 4.45 | 4.2 | 7.65E-07 | 0 | 0 | 0 | 0.0033 | 20.5242 | 8.3631 | 0.0011 | 0.0012 | 0.0012 | 0 | 0 | 151.2 | N | N | N | N | N | N | N | N | N | Y
132954 | 105.5 | 71.955 | 196.3 | 152.7 | 83.9 | 99.9 | 30 | 68.1 | 102.9 | 123 | 111.4 | 2 | 3.2309 | 30.1053 | 545.1 | 641.3 | 553.448 | 292.477 | -2.2 | -2.2 | 0 | 16.7 | 7.87 | 4.6 | 4.1 | 7.83E-07 | 0 | 0 | 0 | 0.0027 | 19.8639 | 8.4453 | 0.0011 | 0.0011 | 0.0011 | 0 | 0 | 140.29 | N | N | N | N | N | N | N | N | N | Y
132955 | 105.5 | 71.961 | 196.5 | 151.9 | 83.9 | 99.9 | 30 | 68.1 | 102.9 | 123.1 | 110.6 | 1.9 | 3.2364 | 30.0941 | 545.9 | 641.4 | 554.269 | 292.547 | -2.1 | -2.1 | 0 | 11.9 | 7.83 | 4.71 | 4 | 7.83E-07 | 0 | 0 | 0 | 0.0019 | 19.7877 | 8.6554 | 0.0011 | 0.0011 | 0.0011 | 0 | 0 | 134.58 | N | N | N | N | N | N | N | N | N | Y
132956 | 105.4 | 71.874 | 196.6 | 151.2 | 83.9 | 99.9 | 30 | 68.1 | 102.9 | 123.2 | 110 | 1.9 | 3.2071 | 30.1007 | 546.4 | 641.6 | 551.685 | 291.12 | -2.1 | -2 | 0 | 13.5 | 7.85 | 4.77 | 4 | 7.87E-07 | 0 | 0 | 0 | 0.0022 | 19.7281 | 8.7137 | 0.001 | 0.0011 | 0.0011 | 0 | 0 | 129.02 | N | N | N | N | N | N | N | N | N | Y
132957 | 105.3 | 71.818 | 196.6 | 151 | 83.9 | 99.9 | 30 | 68.1 | 102.8 | 123.2 | 109.9 | 1.9 | 3.2314 | 30.1076 | 546.3 | 641.6 | 553.757 | 292.317 | -2 | -1.9 | 0 | 15.2 | 7.88 | 4.78 | 4 | 7.84E-07 | 0 | 0 | 0 | 0.0024 | 19.8986 | 8.7699 | 0.0011 | 0.0011 | 0.0011 | 0 | 0 | 132.8 | N | N | N | N | N | N | N | N | N | Y
132958 | 105.3 | 71.824 | 196.6 | 150.9 | 83.8 | 99.9 | 30 | 68.1 | 102.8 | 123.2 | 109.8 | 1.9 | 3.286 | 30.1025 | 546.1 | 641.8 | 558.644 | 294.904 | -2 | -2 | 0 | 23.4 | 7.93 | 4.75 | 4.1 | 7.77E-07 | 0 | 0 | 0 | 0.0038 | 20.2018 | 8.8013 | 0.0011 | 0.0012 | 0.0012 | 0 | 0 | 131.6 | N | N | N | N | N | N | N | N | N | Y
132959 | 105.2 | 71.731 | 196.8 | 151 | 83.9 | 99.9 | 30 | 68.1 | 102.9 | 123.2 | 109.8 | 1.9 | 3.3819 | 30.0998 | 545.9 | 642.2 | 567.156 | 299.41 | -2 | -2 | 0 | 27.4 | 7.96 | 4.71 | 4.2 | 7.65E-07 | 0 | 0 | 0 | 0.0045 | 20.576 | 8.8547 | 0.0011 | 0.0012 | 0.0012 | 0 | 0 | 136.93 | N | N | N | N | N | N | N | N | N | Y
133000 | 105.3 | 71.768 | 196.8 | 151.1 | 83.9 | 99.9 | 30 | 68.1 | 102.8 | 123.2 | 109.9 | 1.9 | 3.424 | 30.104 | 546.1 | 642.2 | 570.823 | 301.345 | -2.1 | -2 | 0 | 26.5 | 7.98 | 4.67 | 4.3 | 7.60E-07 | 0 | 0 | 0 | 0.0044 | 20.7659 | 8.8383 | 0.0012 | 0.0012 | 0.0012 | 0 | 0 | 136.25 | N | N | N | N | N | N | N | N | N | Y
133001 | 105.3 | 71.768 | 196.8 | 151.4 | 83.8 | 99.9 | 30 | 68.1 | 102.8 | 123.2 | 110.1 | 1.9 | 3.5219 | 30.1104 | 546.2 | 642.2 | 579.34 | 305.874 | -2.1 | -2.1 | 0 | 25.9 | 8.02 | 4.64 | 4.2 | 7.49E-07 | 0 | 0 | 0 | 0.0043 | 21.177 | 8.9073 | 0.0012 | 0.0012 | 0.0012 | 0 | 0 | 137.5 | N | N | N | N | N | N | N | N | N | Y
133002 | 105.2 | 71.719 | 196.8 | 151.6 | 83.9 | 99.9 | 30 | 68.1 | 103.1 | 123.2 | 110.3 | 1.9 | 3.5703 | 30.1084 | 546.4 | 642.5 | 583.494 | 307.991 | -2.1 | -2.1 | 0 | 25.2 | 8.05 | 4.6 | 4.1 | 7.44E-07 | 0 | 0 | 0 | 0.0043 | 21.4053 | 8.8853 | 0.0011 | 0.0012 | 0.0012 | 0 | 0 | 144.26 | N | N | N | N | N | N | N | N | N | Y
133003 | 105.3 | 71.818 | 196.9 | 151.9 | 83.9 | 99.9 | 30 | 68.1 | 103 | 123.2 | 110.6 | 1.9 | 3.6769 | 30.1097 | 546.5 | 642.9 | 592.605 | 312.773 | -2.1 | -2.1 | 0 | 24 | 8.08 | 4.55 | 4.1 | 7.32E-07 | 0 | 0 | 0 | 0.0041 | 21.8152 | 8.9438 | 0.0012 | 0.0012 | 0.0012 | 0 | 0 | 140.62 | N | N | N | N | N | N | N | N | N | Y
133004 | 105.3 | 71.768 | 197 | 152.2 | 83.8 | 99.9 | 30 | 68.1 | 103 | 123.2 | 110.9 | 2 | 3.6344 | 30.0997 | 546.3 | 643.2 | 589.067 | 310.859 | -2.2 | -2.2 | 0 | 24.5 | 8.09 | 4.52 | 4.3 | 7.37E-07 | 0 | 0 | 0 | 0.0042 | 21.7101 | 8.8161 | 0.0012 | 0.0013 | 0.0013 | 0 | 0 | 149.47 | N | N | N | N | N | N | N | N | N | Y
133005 | 105.4 | 71.837 | 196.9 | 152.5 | 83.9 | 99.9 | 30 | 68.2 | 103.1 | 123.3 | 111.1 | 2 | 3.8287 | 30.1027 | 546.4 | 643.1 | 605.187 | 319.362 | -2.3 | -2.2 | 0 | 23.3 | 8.18 | 4.47 | 4.4 | 7.17E-07 | 0 | 0 | 0 | 0.0041 | 22.5453 | 8.9626 | 0.0013 | 0.0013 | 0.0013 | 0 | 0 | 143.61 | N | N | N | N | N | N | N | N | N | Y
133006 | 105.3 | 71.818 | 196.9 | 152.4 | 83.9 | 99.9 | 30 | 68.2 | 103.2 | 123.3 | 111.1 | 2 | 4.1394 | 30.1118 | 547.1 | 643.6 | 630.267 | 332.48 | -2.2 | -2.2 | 0 | 21.8 | 8.38 | 4.37 | 4.4 | 6.88E-07 | 0 | 0 | 0 | 0.004 | 24.053 | 9.1179 | 0.0013 | 0.0014 | 0.0014 | 0 | 0 | 149.89 | N | N | N | N | N | N | N | N | N | Y
133007 | 105.2 | 71.719 | 196.9 | 152.8 | 83.9 | 99.9 | 30 | 68.2 | 103.3 | 123.4 | 111.4 | 2 | 4.612 | 30.1181 | 548.2 | 643.8 | 666.547 | 351.313 | -2.2 | -2.2 | 0 | 20.7 | 8.64 | 4.18 | 3.7 | 6.51E-07 | 0 | 0 | 0 | 0.004 | 26.1967 | 9.2108 | 0.0012 | 0.0013 | 0.0013 | 0 | 0 | 159.79 | N | N | N | N | N | N | N | N | N | Y
133008 | 105.1 | 71.669 | 196.8 | 153.6 | 83.8 | 99.9 | 30 | 68.2 | 103.2 | 123.4 | 112.2 | 2.1 | 5.183 | 30.1298 | 548.8 | 644.1 | 708.068 | 373.107 | -2.4 | -2.3 | 0 | 16.8 | 8.9 | 3.92 | -3.1 | 6.13E-07 | 0 | 0 | 0 | 0.0034 | 28.6718 | 9.1785 | 0 | 0 | 0 | 0 | 0 | 173.13 | N | N | N | N | N | N | N | N | N | Y
133009 | 105 | 71.594 | 196.9 | 154.8 | 83.8 | 99.9 | 30 | 68.2 | 103.2 | 123.5 | 113.2 | 2.2 | 5.4942 | 30.1296 | 550 | 644.3 | 730.321 | 384.387 | -2.4 | -2.4 | 0 | 9.1 | 9.06 | 3.64 | -4.6 | 5.95E-07 | 0 | 0 | 0 | 0.0019 | 30.0869 | 8.7938 | 0 | 0 | 0 | 0 | 0 | 190.48 | N | N | N | N | N | N | N | N | N | Y
133010 | 105 | 71.594 | 196.9 | 156.3 | 83.8 | 99.9 | 30 | 68.2 | 103.2 | 123.7 | 114.6 | 2.3 | 5.3039 | 30.1421 | 551.2 | 644.7 | 717.354 | 377.239 | -2.4 | -2.3 | 0 | 6.9 | 9.03 | 3.45 | 3.5 | 7.58E-03 | 0 | 0 | 0 | 0.0014 | 29.424 | 8.1784 | 0.0012 | 0.0013 | 0.0013 | 0 | 0 | 210.37 | N | N | N | N | N | N | N | N | N | Y
133011 | 105.2 | 71.737 | 197 | 157.5 | 83.8 | 99.9 | 30 | 68.2 | 103.3 | 123.8 | 115.6 | 2.4 | 4.831 | 30.1303 | 552.2 | 645 | 683.816 | 359.106 | -2.3 | -2.3 | 0 | 7.3 | 8.77 | 3.43 | 4.8 | 1.40E-02 | 0 | 0 | 0 | 0.0014 | 27.1882 | 7.7383 | 0.0015 | 0.0016 | 0.0016 | 0 | 0 | 205.82 | N | N | N | N | N | N | N | N | N | Y
133012 | 105.4 | 71.868 | 197.1 | 157.1 | 83.8 | 99.9 | 30 | 68.2 | 103.4 | 123.7 | 115.2 | 2.3 | 4.0052 | 30.1192 | 553.3 | 645.4 | 620.333 | 325.295 | -2.3 | -2.3 | 0 | 7.2 | 8.32 | 3.63 | 4.8 | 7.04E-07 | 0 | 0 | 0 | 0.0013 | 23.3666 | 7.4055 | 0.0014 | 0.0015 | 0.0015 | 0 | 0 | 194.63 | N | N | N | N | N | N | N | N | N | Y
133013 | 105.8 | 72.147 | 197.2 | 155.6 | 83.8 | 99.9 | 30 | 68.2 | 103.5 | 123.7 | 114 | 2.2 | 3.1203 | 30.0967 | 553.8 | 645.9 | 544.956 | 285.43 | -2.2 | -2.1 | 0 | 6.7 | 7.77 | 4.05 | 5 | 8.03E-07 | 0 | 0 | 0 | 0.0011 | 19.1464 | 7.2643 | 0.0013 | 0.0014 | 0.0014 | 0 | 0 | 164.8 | N | N | N | N | N | N | N | N | N | Y
133014 | 105.8 | 72.16 | 197.3 | 153.3 | 83.8 | 99.9 | 30 | 68.3 | 103.5 | 123.4 | 111.9 | 2 | 2.5859 | 30.0893 | 553.3 | 645.9 | 494.309 | 258.951 | -2.1 | -2.1 | 0 | 10.5 | 7.18 | 4.67 | 5 | 8.86E-07 | 0 | 0 | 0 | 0.0015 | 16.0621 | 7.5912 | 0.0012 | 0.0013 | 0.0013 | 0 | 0 | 132.7 | N | N | N | N | N | N | N | N | N | Y
133015 | 105.9 | 72.197 | 197.5 | 150.9 | 83.7 | 99.9 | 30 | 68.2 | 103.4 | 123.3 | 109.7 | 1.8 | 2.1353 | 30.0814 | 552.6 | 646.1 | 447.702 | 234.637 | -1.9 | -1.9 | 0 | 23.3 | 6.66 | 5.39 | 5.1 | 9.78E-07 | 0 | 0 | 0 | 0.003 | 13.4898 | 7.942 | 0.0011 | 0.0011 | 0.0011 | 0 | 0 | 105.1 | N | N | N | N | N | N | N | N | N | Y
133016 | 105.8 | 72.147 | 197.7 | 148.4 | 83.7 | 99.9 | 30 | 68.3 | 103.6 | 123 | 107.5 | 1.7 | 1.8211 | 30.0556 | 552.2 | 646.5 | 413.37 | 216.553 | -1.7 | -1.7 | 0 | 27.1 | 6.21 | 6.14 | 5.1 | 1.06E-06 | 0 | 0 | 0 | 0.0032 | 11.61 | 8.3423 | 0.001 | 0.0011 | 0.0011 | 0 | 0 | 85.58 | N | N | N | N | N | N | N | N | N | Y
133017 | 105.7 | 72.042 | 197.7 | 146.4 | 83.7 | 99.9 | 30 | 68.3 | 103.6 | 122.6 | 105.7 | 1.5 | 1.7049 | 30.0537 | 551.4 | 646.3 | 399.654 | 209.513 | -1.6 | -1.6 | 0 | 22.2 | 5.8 | 6.85 | 5 | 1.10E-06 | 0 | 0 | 0 | 0.0026 | 10.4909 | 9.0121 | 0.0009 | 0.001 | 0.001 | 0 | 0 | 70.45 | N | N | N | N | N | N | N | N | N | N
133018 | 105.6 | 72.011 | 197.7 | 145 | 83.7 | 99.9 | 30 | 68.3 | 103.5 | 122.3 | 104.5 | 1.4 | 1.7167 | 30.0567 | 550.3 | 646.3 | 400.81 | 210.376 | -1.4 | -1.4 | 0 | 13.7 | 5.55 | 7.49 | 4.9 | 1.09E-06 | 0 | 0 | 0 | 0.0016 | 10.0763 | 9.8862 | 0.0009 | 0.001 | 0.001 | 0 | 0 | 59.09 | N | N | N | N | N | N | N | N | N | N
133019 | 105.4 | 71.837 | 197.7 | 144.2 | 83.7 | 99.9 | 30 | 68.3 | 103.6 | 122 | 103.8 | 1.3 | 2.0115 | 30.0599 | 549 | 646.3 | 433.711 | 227.96 | -1.4 | -1.4 | 0 | 14.2 | 5.68 | 7.87 | 4.7 | 1.01E-06 | 0 | 0 | 0 | 0.0018 | 11.1874 | 11.2645 | 0.001 | 0.001 | 0.001 | 0 | 0 | 52.63 | N | N | N | N | N | N | N | N | N | N
133020 | 105.3 | 71.768 | 197.7 | 144.2 | 83.7 | 99.9 | 30 | 68.3 | 103.6 | 121.8 | 103.8 | 1.3 | 2.5063 | 30.0783 | 547.8 | 646.3 | 484.796 | 255.26 | -1.4 | -1.4 | 0 | 16.5 | 6.24 | 7.77 | 4.7 | 8.97E-07 | 0 | 0 | 0 | 0.0023 | 13.7488 | 12.4485 | 0.0011 | 0.0011 | 0.0011 | 0 | 0 | 67.33 | N | N | N | N | N | N | N | N | N | N
133021 | 105.2 | 71.7 | 197.7 | 145.4 | 83.7 | 99.9 | 30 | 68.3 | 103.5 | 121.8 | 104.9 | 1.4 | 3.3174 | 30.0873 | 546.9 | 646.1 | 560.775 | 295.646 | -1.6 | -1.6 | 0 | 17.2 | 6.96 | 7.18 | 4.7 | 7.74E-07 | 0 | 0 | 0 | 0.0028 | 17.7627 | 13.3188 | 0.0013 | 0.0013 | 0.0013 | 0 | 0 | 87.74 | N | N | N | N | N | N | N | N | N | Y
133022 | 104.9 | 71.495 | 197.5 | 147.6 | 83.7 | 99.9 | 30 | 68.3 | 103.7 | 121.9 | 106.8 | 1.6 | 4.0492 | 30.106 | 546.5 | 645.9 | 622.77 | 328.639 | -2 | -2 | 0 | 16.7 | 7.6 | 6.34 | 4.9 | 6.96E-07 | 0 | 0 | 0 | 0.003 | 21.5648 | 13.0851 | 0.0015 | 0.0016 | 0.0016 | 0 | 0 | 116.58 | N | N | N | N | N | N | N | N | N | Y
133023 | 104.8 | 71.445 | 197.3 | 150.5 | 83.7 | 99.9 | 30 | 68.3 | 103.7 | 122.3 | 109.4 | 1.8 | 4.3756 | 30.114 | 545.5 | 646.1 | 648.054 | 342.414 | -2.2 | -2.1 | 0 | 18.1 | 8.04 | 5.54 | 5 | 6.68E-07 | 0 | 0 | 0 | 0.0034 | 23.7673 | 11.9018 | 0.0015 | 0.0016 | 0.0016 | 0 | 0 | 144.06 | N | N | N | N | N | N | N | N | N | Y
133024 | 104.8 | 71.427 | 197.1 | 152.9 | 83.7 | 99.9 | 30 | 68.3 | 103.6 | 122.5 | 111.5 | 2 | 4.1748 | 30.1174 | 545.7 | 646.1 | 632.573 | 334.214 | -2.3 | -2.2 | 0 | 16.7 | 8.3 | 4.91 | 4.9 | 6.84E-07 | 0 | 0 | 0 | 0.0031 | 23.9626 | 10.3055 | 0.0015 | 0.0016 | 0.0016 | 0 | 0 | 163.85 | N | N | N | N | N | N | N | N | N | Y
133025 | 105 | 71.563 | 196.8 | 154.2 | 83.7 | 99.9 | 30 | 68.3 | 103.7 | 122.9 | 112.7 | 2.1 | 4.0586 | 30.1219 | 546.2 | 646.3 | 623.623 | 329.359 | -2.3 | -2.3 | 0 | 9.4 | 8.44 | 4.48 | 4.8 | 6.95E-07 | 0 | 0 | 0 | 0.0017 | 24.0073 | 9.262 | 0.0014 | 0.0015 | 0.0015 | 0 | 0 | 173.98 | N | N | N | N | N | N | N | N | N | Y
133026 | 105.3 | 71.799 | 196.8 | 153.2 | 83.8 | 99.9 | 30 | 68.3 | 103.8 | 123.1 | 111.8 | 2 | 4.0587 | 30.1338 | 546.9 | 646.5 | 623.678 | 329.294 | -2.3 | -2.2 | 0 | 7.1 | 8.45 | 4.22 | 4.8 | 6.95E-07 | 0 | 0 | 0 | 0.0013 | 24.0152 | 8.7323 | 0.0014 | 0.0015 | 0.0015 | 0 | 0 | 168.54 | N | N | N | N | N | N | N | N | N | Y
133027 | 105.3 | 71.818 | 196.6 | 153.1 | 83.8 | 99.9 | 30 | 68.4 | 103.9 | 122.9 | 111.6 | 2 | 3.9587 | 30.1168 | 546.9 | 646.5 | 615.912 | 325.02 | -2.3 | -2.2 | 0 | 6.7 | 8.25 | 4.16 | 4.9 | 7.05E-07 | 0 | 0 | 0 | 0.0012 | 23.1415 | 8.4792 | 0.0014 | 0.0015 | 0.0015 | 0 | 0 | 161.31 | N | N | N | N | N | N | N | N | N | Y
133028 | 105.5 | 71.911 | 196.5 | 153 | 83.8 | 99.9 | 30 | 68.3 | 103.7 | 122.7 | 111.6 | 2 | 3.8896 | 30.116 | 547.5 | 646.7 | 610.491 | 321.95 | -2.2 | -2.2 | 0 | 13 | 7.98 | 4.28 | 4.9 | 7.12E-07 | 0 | 0 | 0 | 0.0023 | 22.1727 | 8.6446 | 0.0014 | 0.0015 | 0.0015 | 0 | 0 | 156.39 | N | N | N | N | N | N | N | N | N | Y
133029 | 105.5 | 71.911 | 196.6 | 152.9 | 83.8 | 99.9 | 30 | 68.4 | 104.1 | 122.3 | 111.5 | 2 | 3.692 | 30.1108 | 547.6 | 646.5 | 594.051 | 313.194 | -2.2 | -2.1 | 0 | 16 | 7.76 | 4.52 | 4.9 | 7.32E-07 | 0 | 0 | 0 | 0.0028 | 20.9724 | 8.8804 | 0.0014 | 0.0015 | 0.0015 | 0 | 0 | 140.08 | N | N | N | N | N | N | N | N | N | Y
133030 | 105.4 | 71.868 | 196.6 | 153.6 | 83.7 | 99.9 | 30 | 68.3 | 103.7 | 122 | 112.1 | 2.1 | 3.4037 | 30.1115 | 547.5 | 646.3 | 569.372 | 300.219 | -2.1 | -2.1 | 0 | 14.7 | 7.66 | 4.77 | 4.2 | 7.63E-07 | 0 | 0 | 0 | 0.0024 | 19.8646 | 8.9847 | 0.0011 | 0.0012 | 0.0012 | 0 | 0 | 139.64 | N | N | N | N | N | N | N | N | N | Y
133031 | 105.3 | 71.824 | 196.6 | 152.8 | 83.7 | 99.9 | 30 | 68.3 | 103.6 | 122.3 | 111.4 | 2 | 3.4172 | 30.1057 | 547.7 | 646.3 | 570.657 | 300.795 | -2.1 | -2 | 0 | 23.4 | 7.76 | 4.9 | 0.4 | 7.62E-07 | 0 | 0 | 0 | 0.0039 | 20.146 | 9.2623 | 0.0001 | 0.0001 | 0.0001 | 0 | 0 | 133.23 | N | N | N | N | N | N | N | N | N | Y
133032 | 105.4 | 71.837 | 196.8 | 152.2 | 83.7 | 99.9 | 30 | 68.3 | 103.5 | 122.5 | 110.9 | 2 | 3.6599 | 30.1121 | 548.1 | 646.3 | 591.43 | 311.677 | -2.1 | -2.1 | 0 | 24.3 | 7.98 | 4.87 | 4.5 | 7.35E-07 | 0 | 0 | 0 | 0.0042 | 21.4655 | 9.5257 | 0.0013 | 0.0014 | 0.0014 | 0 | 0 | 133.89 | N | N | N | N | N | N | N | N | N | Y
133033 | 105.2 | 71.75 | 196.8 | 151.8 | 83.7 | 99.9 | 30 | 68.3 | 103.5 | 122.7 | 110.5 | 1.9 | 4.0866 | 30.1172 | 548.4 | 646.1 | 626.342 | 330.017 | -2.2 | -2.1 | 0 | 20.3 | 8.24 | 4.68 | 9.4 | 6.94E-07 | 0 | 0 | 0 | 0.0037 | 23.4734 | 9.7008 | 0.0028 | 0.003 | 0.003 | 0 | 0 | 144.07 | N | N | N | N | N | N | N | N | N | Y
133034 | 105.2 | 71.7 | 196.8 | 152.2 | 83.7 | 99.9 | 30 | 68.2 | 103.4 | 122.8 | 110.9 | 2 | 4.2764 | 30.1254 | 548.4 | 645.9 | 641.165 | 337.945 | -2.2 | -2.1 | 0 | 12.6 | 8.46 | 4.42 | 5.1 | 6.77E-07 | 0 | 0 | 0 | 0.0023 | 24.6793 | 9.382 | 0.0016 | 0.0017 | 0.0017 | 0 | 0 | 156.46 | N | N | N | N | N | N | N | N | N | Y
133035 | 105 | 71.601 | 197 | 153.4 | 83.7 | 99.9 | 30 | 68.2 | 103.4 | 123 | 111.9 | 2 | 4.3765 | 30.1239 | 548.9 | 645.9 | 649.079 | 341.929 | -2.2 | -2.2 | 0 | 13.2 | 8.58 | 4.18 | 3.7 | 6.69E-07 | 0 | 0 | 0 | 0.0025 | 25.3355 | 8.9722 | 0.0011 | 0.0012 | 0.0012 | 0 | 0 | 169.84 | N | N | N | N | N | N | N | N | N | Y
133036 | 105.1 | 71.669 | 197.2 | 154 | 83.7 | 99.9 | 30 | 68.3 | 103.5 | 122.9 | 112.5 | 2.1 | 4.0951 | 30.1235 | 549.7 | 645.6 | 627.271 | 330.178 | -2.3 | -2.3 | 0 | 14.8 | 8.5 | 4.03 | 3.2 | 6.93E-07 | 0 | 0 | 0 | 0.0027 | 24.2195 | 8.3478 | 0.001 | 0.001 | 0.001 | 0 | 0 | 175.9 | N | N | N | N | N | N | N | N | N | Y
133037 | 105.3 | 71.799 | 197.2 | 154.6 | 83.7 | 99.9 | 30 | 68.2 | 103.3 | 123.2 | 113 | 2.1 | 3.5984 | 30.1165 | 549.7 | 645.6 | 586.453 | 308.597 | -2.2 | -2.2 | 0 | 15.5 | 8.19 | 4.07 | 2.9 | 7.42E-07 | 0 | 0 | 0 | 0.0026 | 21.8359 | 7.8912 | 0.0008 | 0.0009 | 0.0009 | 0 | 0 | 171.92 | N | N | N | N | N | N | N | N | N | Y
133038 | 105.5 | 71.936 | 197.2 | 154 | 83.8 | 99.9 | 30 | 68.3 | 103.6 | 123.1 | 112.5 | 2.1 | 3.119 | 30.0913 | 550 | 645.6 | 544.418 | 286.167 | -2.1 | -2.1 | 0 | 15.2 | 7.76 | 4.33 | 2.7 | 8.01E-07 | 0 | 0 | 0 | 0.0024 | 19.1757 | 7.7809 | 0.0007 | 0.0007 | 0.0007 | 0 | 0 | 154.56 | N | N | N | N | N | N | N | N | N | Y
133039 | 105.6 | 72.029 | 197.3 | 152.6 | 83.7 | 99.9 | 30 | 68.1 | 103.1 | 123.2 | 111.2 | 2 | 2.6752 | 30.0866 | 549.3 | 645.2 | 502.154 | 264.084 | -2.1 | -2.1 | 0 | 13.7 | 7.26 | 4.78 | 2.4 | 8.69E-07 | 0 | 0 | 0 | 0.002 | 16.5443 | 7.9255 | 0.0006 | 0.0006 | 0.0006 | 0 | 0 | 134.16 | N | N | N | N | N | N | N | N | N | Y
133040 | 105.7 | 72.042 | 197.3 | 150.8 | 83.7 | 99.9 | 30 | 68.1 | 103.1 | 123 | 109.7 | 1.8 | 2.2338 | 30.0822 | 548.3 | 645 | 457.363 | 240.747 | -2 | -2 | 0 | 13 | 6.72 | 5.38 | 2.2 | 9.53E-07 | 0 | 0 | 0 | 0.0017 | 13.9795 | 8.1372 | 0.0005 | 0.0005 | 0.0005 | 0 | 0 | 111.71 | N | N | N | N | N | N | N | N | N | Y
133041 | 105.7 | 72.091 | 197.3 | 148.7 | 83.7 | 99.9 | 30 | 68.2 | 103.1 | 122.9 | 107.8 | 1.7 | 1.9512 | 30.0668 | 547.6 | 644.9 | 427.111 | 224.864 | -1.8 | -1.8 | 0 | 14.5 | 6.44 | 6.02 | 2.1 | 1.02E-06 | 0 | 0 | 0 | 0.0018 | 12.4964 | 8.5039 | 0.0004 | 0.0005 | 0.0005 | 0 | 0 | 86.76 | N | N | N | N | N | N | N | N | N | Y
133042 | 105.5 | 71.955 | 197.5 | 146.7 | 83.7 | 99.9 | 30 | 68.1 | 103 | 122.4 | 106 | 1.5 | 1.9662 | 30.0601 | 546.9 | 644.7 | 428.431 | 225.66 | -1.8 | -1.7 | 0 | 17.7 | 6.62 | 6.42 | 2 | 1.02E-06 | 0 | 0 | 0 | 0.0022 | 12.8923 | 9.1011 | 0.0004 | 0.0004 | 0.0004 | 0 | 0 | 80.57 | N | N | N | N | N | N | N | N | N | Y
133043 | 105.3 | 71.824 | 197.6 | 145.7 | 83.7 | 99.9 | 30 | 68.1 | 103 | 122 | 105.1 | 1.5 | 2.6792 | 30.0819 | 546.1 | 644.3 | 500.485 | 264.016 | -1.7 | -1.7 | 0 | 28.7 | 7.29 | 6.3 | 2 | 8.67E-07 | 0 | 0 | 0 | 0.0042 | 16.6162 | 10.4488 | 0.0005 | 0.0005 | 0.0005 | 0 | 0 | 85.94 | N | N | N | N | N | N | N | N | N | Y
133044 | 104.9 | 71.545 | 197.6 | 146.1 | 83.7 | 99.9 | 30 | 68.1 | 102.9 | 122 | 105.4 | 1.5 | 3.5561 | 30.0993 | 545.4 | 644.3 | 581.653 | 307.226 | -1.9 | -1.9 | 0 | 29.2 | 7.95 | 5.69 | 2.1 | 7.44E-07 | 0 | 0 | 0 | 0.0049 | 21.0896 | 10.9792 | 0.0006 | 0.0006 | 0.0006 | 0 | 0 | 115.74 | N | N | N | N | N | N | N | N | N | Y
133045 | 104.9 | 71.495 | 197.5 | 148.9 | 83.7 | 99.9 | 30 | 68.1 | 103.1 | 122.2 | 108 | 1.7 | 3.9578 | 30.0988 | 544.4 | 644 | 615.315 | 325.302 | -2 | -2 | 0 | 28.5 | 8.18 | 5.04 | 2.1 | 7.03E-07 | 0 | 0 | 0 | 0.0051 | 22.9785 | 10.2943 | 0.0006 | 0.0006 | 0.0006 | 0 | 0 | 142.77 | N | N | N | N | N | N | N | N | N | Y
133046 | 105 | 71.594 | 197.3 | 151.9 | 83.7 | 99.9 | 30 | 68.1 | 103 | 122.6 | 110.6 | 1.9 | 4.0298 | 30.1068 | 544.5 | 644 | 620.915 | 328.341 | -2.1 | -2.1 | 0 | 28.1 | 8.2 | 4.65 | 2.1 | 6.97E-07 | 0 | 0 | 0 | 0.0051 | 23.2376 | 9.5953 | 0.0006 | 0.0007 | 0.0007 | 0 | 0 | 150.89 | N | N | N | N | N | N | N | N | N | Y
133047 | 104.9 | 71.526 | 197.3 | 153.1 | 83.8 | 99.9 | 30 | 68.2 | 103.2 | 122.8 | 111.7 | 2 | 3.9068 | 30.1045 | 545.2 | 643.8 | 611.377 | 323.041 | -2.2 | -2.1 | 0 | 28.2 | 8.17 | 4.49 | 2.2 | 7.09E-07 | 0 | 0 | 0 | 0.005 | 22.7866 | 9.1004 | 0.0006 | 0.0007 | 0.0007 | 0 | 0 | 162.37 | N | N | N | N | N | N | N | N | N | Y
133048 | 105.3 | 71.781 | 197.2 | 153.4 | 83.7 | 99.9 | 30 | 68.1 | 103 | 122.8 | 111.9 | 2 | 3.8954 | 30.1009 | 545.7 | 644 | 610.702 | 322.491 | -2.2 | -2.1 | 0 | 27.7 | 8.15 | 4.44 | 2.3 | 7.10E-07 | 0 | 0 | 0 | 0.0049 | 22.6891 | 8.9798 | 0.0007 | 0.0007 | 0.0007 | 0 | 0 | 155.66 | N | N | N | N | N | N | N | N | N | Y
133049 | 105.3 | 71.781 | 197.1 | 153.2 | 83.7 | 99.9 | 30 | 68.1 | 103.1 | 123 | 111.8 | 2 | 3.8598 | 30.0963 | 546.1 | 643.8 | 607.967 | 320.846 | -2.2 | -2.2 | 0 | 27.2 | 8.11 | 4.43 | 2.4 | 7.14E-07 | 0 | 0 | 0 | 0.0048 | 22.4642 | 8.9289 | 0.0007 | 0.0007 | 0.0007 | 0 | 0 | 157.75 | N | N | N | N | N | N | N | N | N | Y
133050 | 105.3 | 71.768 | 196.9 | 153 | 83.6 | 99.9 | 30 | 68.1 | 103 | 123.1 | 111.6 | 2 | 3.7354 | 30.1029 | 546.4 | 643.8 | 597.609 | 315.368 | -2.2 | -2.2 | 0 | 24.9 | 8.06 | 4.46 | 2.4 | 7.26E-07 | 0 | 0 | 0 | 0.0043 | 21.9528 | 8.8307 | 0.0007 | 0.0007 | 0.0007 | 0 | 0 | 155.92 | N | N | N | N | N | N | N | N | N | Y
133051 | 105.3 | 71.824 | 197 | 153.1 | 83.7 | 99.9 | 30 | 68.1 | 103.1 | 123.1 | 111.7 | 2 | 3.508 | 30.0954 | 546.6 | 643.6 | 578.228 | 305.003 | -2.2 | -2.1 | 0 | 17.4 | 7.95 | 4.52 | 2.3 | 7.51E-07 | 0 | 0 | 0 | 0.0029 | 20.9403 | 8.659 | 0.0006 | 0.0007 | 0.0007 | 0 | 0 | 154.83 | N | N | N | N | N | N | N | N | N | Y
133052 | 105.4 | 71.886 | 197 | 152.8 | 83.6 | 99.9 | 30 | 68.1 | 103 | 123.1 | 111.5 | 2 | 3.223 | 30.1037 | 546.6 | 643.6 | 553.094 | 291.819 | -2.2 | -2.1 | 0 | 12.5 | 7.8 | 4.64 | 2.2 | 7.85E-07 | 0 | 0 | 0 | 0.002 | 19.6636 | 8.4982 | 0.0006 | 0.0006 | 0.0006 | 0 | 0 | 145.45 | N | N | N | N | N | N | N | N | N | Y
133053 | 105.5 | 71.942 | 197 | 152.2 | 83.7 | 99.9 | 30 | 68.2 | 103.2 | 123.1 | 110.9 | 2 | 3.048 | 30.0965 | 545.7 | 643.6 | 536.917 | 283.466 | -2 | -2 | 0 | 12.5 | 7.72 | 4.78 | 2.2 | 8.08E-07 | 0 | 0 | 0 | 0.002 | 18.8885 | 8.5026 | 0.0006 | 0.0006 | 0.0006 | 0 | 0 | 130.91 | N | N | N | N | N | N | N | N | N | Y
133054 | 105.5 | 71.955 | 197 | 151.3 | 83.6 | 99.9 | 30 | 68.2 | 103.2 | 123.2 | 110.1 | 1.9 | 2.9032 | 30.0895 | 545.5 | 643.6 | 523.494 | 276.386 | -1.9 | -1.9 | 0 | 12.3 | 7.6 | 4.92 | 2.2 | 8.29E-07 | 0 | 0 | 0 | 0.0019 | 18.1322 | 8.5323 | 0.0005 | 0.0006 | 0.0006 | 0 | 0 | 127.89 | N | N | N | N | N | N | N | N | N | Y
133055 | 105.5 | 71.924 | 197.1 | 150.6 | 83.6 | 99.9 | 30 | 68.2 | 103.2 | 123.2 | 109.5 | 1.8 | 2.8863 | 30.0776 | 545.8 | 643.6 | 522.123 | 275.462 | -1.9 | -1.9 | 0 | 14.6 | 7.53 | 5.05 | 2.2 | 8.32E-07 | 0 | 0 | 0 | 0.0022 | 17.9102 | 8.7371 | 0.0005 | 0.0006 | 0.0006 | 0 | 0 | 121.46 | N | N | N | N | N | N | N | N | N | Y
133056 | 105.4 | 71.874 | 197.1 | 150 | 83.7 | 99.9 | 30 | 68.3 | 103.6 | 123.2 | 108.9 | 1.8 | 3.0794 | 30.0868 | 545.3 | 643.2 | 539.925 | 285.101 | -2 | -1.9 | 0 | 23.7 | 7.62 | 5.13 | 2.1 | 8.03E-07 | 0 | 0 | 0 | 0.0037 | 18.7619 | 9.1744 | 0.0006 | 0.0006 | 0.0006 | 0 | 0 | 118.88 | N | N | N | N | N | N | N | N | N | Y
133057 | 105.3 | 71.768 | 197.2 | 150 | 83.7 | 99.9 | 30 | 68.3 | 103.5 | 123.2 | 108.9 | 1.8 | 3.2512 | 30.0946 | 544.4 | 643.2 | 555.237 | 293.514 | -2.1 | -2 | 0 | 25.1 | 7.8 | 5.07 | 2.2 | 7.80E-07 | 0 | 0 | 0 | 0.0041 | 19.764 | 9.3476 | 0.0006 | 0.0006 | 0.0006 | 0 | 0 | 124.83 | N | N | N | N | N | N | N | N | N | Y
133058 | 105.1 | 71.681 | 197.1 | 150.4 | 83.6 | 99.9 | 30 | 68.2 | 103.3 | 123.2 | 109.2 | 1.8 | 3.4306 | 30.0918 | 543.6 | 643.1 | 570.993 | 302.052 | -2.1 | -2.1 | 0 | 19.6 | 7.93 | 4.94 | 2.2 | 7.58E-07 | 0 | 0 | 0 | 0.0033 | 20.6817 | 9.3671 | 0.0006 | 0.0006 | 0.0006 | 0 | 0 | 131.67 | N | N | N | N | N | N | N | N | N | Y
133059 | 105.2 | 71.731 | 197.2 | 151.3 | 83.6 | 99.9 | 30 | 68.2 | 103.2 | 123.2 | 110.1 | 1.9 | 3.4585 | 30.0965 | 542.9 | 643.1 | 573.162 | 303.458 | -2.2 | -2.1 | 0 | 19.1 | 8 | 4.79 | 2.2 | 7.55E-07 | 0 | 0 | 0 | 0.0032 | 20.9591 | 9.1228 | 0.0006 | 0.0006 | 0.0006 | 0 | 0 | 139.45 | N | N | N | N | N | N | N | N | N | Y
133100 | 105.3 | 71.818 | 197 | 151.8 | 83.6 | 99.9 | 30 | 68.2 | 103.2 | 123.3 | 110.5 | 1.9 | 3.4429 | 30.0922 | 543.1 | 643.1 | 571.946 | 302.723 | -2.2 | -2.2 | 0 | 19.4 | 7.99 | 4.68 | 2.2 | 7.56E-07 | 0 | 0 | 0 | 0.0032 | 20.8893 | 8.9038 | 0.0006 | 0.0006 | 0.0006 | 0 | 0 | 139.87 | N | N | N | N | N | N | N | N | N | Y
133101 | 105.3 | 71.787 | 197 | 151.8 | 83.6 | 99.9 | 30 | 68.2 | 103.1 | 123.4 | 110.6 | 1.9 | 3.3801 | 30.0872 | 543.9 | 643.1 | 566.713 | 299.649 | -2.2 | -2.1 | 0 | 19.8 | 7.96 | 4.66 | 2.2 | 7.64E-07 | 0 | 0 | 0 | 0.0033 | 20.5866 | 8.7581 | 0.0006 | 0.0006 | 0.0006 | 0 | 0 | 143.05 | N | N | N | N | N | N | N | N | N | Y
133102 | 105.3 | 71.824 | 196.9 | 151.8 | 83.6 | 99.9 | 30 | 68.1 | 103.1 | 123.3 | 110.5 | 1.9 | 3.445 | 30.0789 | 544.2 | 643.2 | 572.488 | 302.534 | -2.1 | -2.1 | 0 | 20 | 7.93 | 4.67 | 2.3 | 7.57E-07 | 0 | 0 | 0 | 0.0033 | 20.7158 | 8.8678 | 0.0006 | 0.0007 | 0.0007 | 0 | 0 | 136.46 | N | N | N | N | N | N | N | N | N | Y
133103 | 105.2 | 71.737 | 196.9 | 151.7 | 83.6 | 99.9 | 30 | 68.2 | 103.2 | 123.4 | 110.4 | 1.9 | 3.3608 | 30.0779 | 544.5 | 643.2 | 565.24 | 298.596 | -2 | -2 | 0 | 25.7 | 7.91 | 4.69 | 2.4 | 7.67E-07 | 0 | 0 | 0 | 0.0042 | 20.3993 | 8.799 | 0.0006 | 0.0007 | 0.0007 | 0 | 0 | 140.21 | N | N | N | N | N | N | N | N | N | Y
133104 | 105.3 | 71.818 | 196.8 | 151.7 | 83.5 | 99.9 | 30 | 68.1 | 102.9 | 123.4 | 110.5 | 1.9 | 3.4362 | 30.0943 | 544.4 | 643.1 | 571.624 | 302.177 | -2 | -1.9 | 0 | 26.4 | 7.95 | 4.7 | 2.4 | 7.58E-07 | 0 | 0 | 0 | 0.0044 | 20.7318 | 8.9169 | 0.0007 | 0.0007 | 0.0007 | 0 | 0 | 137.83 | N | N | N | N | N | N | N | N | N | Y
133105 | 105.3 | 71.768 | 196.8 | 151.6 | 83.6 | 99.9 | 30 | 68.1 | 103 | 123.4 | 110.4 | 1.9 | 3.4461 | 30.1017 | 543.8 | 643.2 | 572.269 | 302.767 | -2 | -1.9 | 0 | 25.3 | 8 | 4.67 | 2.3 | 7.56E-07 | 0 | 0 | 0 | 0.0042 | 20.9217 | 8.8742 | 0.0006 | 0.0007 | 0.0007 | 0 | 0 | 138.43 | N | N | N | N | N | N | N | N | N | Y
133106 | 105.3 | 71.806 | 196.8 | 152 | 83.6 | 99.9 | 30 | 68.1 | 102.8 | 123.4 | 110.7 | 1.9 | 3.3697 | 30.0842 | 543.7 | 643.2 | 565.697 | 299.138 | -2 | -2 | 0 | 24.7 | 8.01 | 4.63 | 2.2 | 7.66E-07 | 0 | 0 | 0 | 0.0041 | 20.6838 | 8.6934 | 0.0006 | 0.0006 | 0.0006 | 0 | 0 | 145.4 | N | N | N | N | N | N | N | N | N | Y
133107 | 105.3 | 71.818 | 196.8 | 151.8 | 83.5 | 99.9 | 30 | 68.1 | 102.8 | 123.3 | 110.5 | 1.9 | 3.3788 | 30.0839 | 543.8 | 643.2 | 566.514 | 299.536 | -2 | -2 | 0 | 23 | 7.98 | 4.62 | 2.3 | 7.65E-07 | 0 | 0 | 0 | 0.0038 | 20.6473 | 8.6917 | 0.0006 | 0.0007 | 0.0007 | 0 | 0 | 143.01 | N | N | N | N | N | N | N | N | N | Y
133108 | 105.3 | 71.818 | 196.8 | 151.9 | 83.6 | 99.9 | 30 | 68.1 | 103 | 123.4 | 110.6 | 1.9 | 3.4474 | 30.0808 | 544 | 643.2 | 572.68 | 302.715 | -2.1 | -2 | 0 | 21 | 7.96 | 4.63 | 2.2 | 3.41E-03 | 0 | 0 | 0 | 0.0035 | 20.8173 | 8.8014 | 0.0006 | 0.0006 | 0.0006 | 0 | 0 | 138.29 | N | N | N | N | N | N | N | N | N | Y
133109 | 105.3 | 71.818 | 196.8 | 151.7 | 83.6 | 99.9 | 30 | 68 | 102.7 | 123.4 | 110.4 | 1.9 | 3.3822 | 30.079 | 544.4 | 643.1 | 567.061 | 299.61 | -2.2 | -2.1 | 0 | 20.4 | 7.91 | 4.65 | 2.3 | 1.65E-03 | 0 | 0 | 0 | 0.0034 | 20.4668 | 8.7536 | 0.0006 | 0.0007 | 0.0007 | 0 | 0 | 138.95 | N | N | N | N | N | N | N | N | N | Y
133110 | 105.3 | 71.818 | 196.8 | 151.6 | 83.5 | 99.9 | 30 | 68 | 102.5 | 123.5 | 110.4 | 1.9 | 3.2699 | 30.076 | 545 | 643.2 | 557.271 | 294.219 | -2.2 | -2.2 | 0 | 22.5 | 7.86 | 4.7 | 2.3 | 7.79E-07 | 0 | 0 | 0 | 0.0036 | 19.9805 | 8.6758 | 0.0006 | 0.0006 | 0.0006 | 0 | 0 | 137.91 | N | N | N | N | N | N | N | N | N | Y
133111 | 105.3 | 71.787 | 196.8 | 151.5 | 83.6 | 99.9 | 30 | 68 | 102.6 | 123.4 | 110.3 | 1.9 | 3.2325 | 30.084 | 545.6 | 643.1 | 554.02 | 292.424 | -2.1 | -2 | 0 | 22.7 | 7.88 | 4.74 | 2.3 | 7.83E-07 | 0 | 0 | 0 | 0.0036 | 19.8925 | 8.6972 | 0.0006 | 0.0006 | 0.0006 | 0 | 0 | 135.36 | N | N | N | N | N | N | N | N | N | Y
133112 | 105.4 | 71.837 | 196.8 | 151.3 | 83.6 | 99.9 | 30 | 68 | 102.5 | 123.4 | 110.1 | 1.9 | 3.292 | 30.063 | 546.2 | 643.2 | 559.677 | 295.031 | -2.1 | -2.1 | 0 | 22.2 | 7.92 | 4.74 | 2.3 | 7.76E-07 | 0 | 0 | 0 | 0.0036 | 20.1825 | 8.7825 | 0.0006 | 0.0006 | 0.0006 | 0 | 0 | 131.01 | N | N | N | N | N | N | N | N | N | Y
133113 | 105.3 | 71.818 | 196.8 | 151.1 | 83.5 | 99.9 | 30 | 68 | 102.4 | 123.4 | 109.9 | 1.9 | 3.3165 | 30.0725 | 546 | 643.2 | 561.666 | 296.223 | -2.1 | -2 | 0 | 22.6 | 7.95 | 4.72 | 2.2 | 7.73E-07 | 0 | 0 | 0 | 0.0037 | 20.3354 | 8.7772 | 0.0006 | 0.0006 | 0.0006 | 0 | 0 | 136.89 | N | N | N | N | N | N | N | N | N | Y
133114 | 105.3 | 71.818 | 196.8 | 151.4 | 83.6 | 99.9 | 30 | 68 | 102.7 | 123.4 | 110.2 | 1.9 | 3.2735 | 30.0775 | 546.4 | 643.4 | 557.927 | 294.19 | -2.1 | -2.1 | 0 | 22.1 | 7.92 | 4.7 | 2.2 | 7.79E-07 | 0 | 0 | 0 | 0.0036 | 20.1257 | 8.6899 | 0.0006 | 0.0006 | 0.0006 | 0 | 0 | 135.68 | N | N | N | N | N | N | N | N | N | Y
133115 | 105.3 | 71.818 | 196.8 | 151.4 | 83.5 | 99.9 | 30 | 67.9 | 102.3 | 123.3 | 110.2 | 1.9 | 3.2254 | 30.0852 | 547 | 643.4 | 553.691 | 291.835 | -2.1 | -2.1 | 0 | 15.9 | 7.87 | 4.72 | 2.2 | 7.85E-07 | 0 | 0 | 0 | 0.0025 | 19.8324 | 8.6492 | 0.0006 | 0.0006 | 0.0006 | 0 | 0 | 135.96 | N | N | N | N | N | N | N | N | N | Y
133116 | 105.3 | 71.824 | 196.8 | 151.3 | 83.6 | 99.9 | 30 | 67.9 | 102.4 | 123.3 | 110.1 | 1.9 | 3.1375 | 30.0855 | 546.9 | 643.2 | 545.639 | 287.621 | -2.1 | -2.1 | 0 | 10.5 | 7.83 | 4.76 | 2.1 | 7.96E-07 | 0 | 0 | 0 | 0.0017 | 19.4401 | 8.6016 | 0.0005 | 0.0006 | 0.0006 | 0 | 0 | 133.36 | N | N | N | N | N | N | N | N | N | Y
133117 | 105.3 | 71.818 | 196.8 | 151.1 | 83.5 | 99.9 | 30 | 67.9 | 102.3 | 123.4 | 109.9 | 1.9 | 3.2384 | 30.0769 | 547.2 | 643.4 | 554.89 | 292.348 | -2.1 | -2.1 | 0 | 10.8 | 7.83 | 4.8 | 1.9 | 7.84E-07 | 0 | 0 | 0 | 0.0017 | 19.7759 | 8.8185 | 0.0005 | 0.0005 | 0.0005 | 0 | 0 | 128.41 | N | N | N | N | N | N | N | N | N | Y
133118 | 105.3 | 71.818 | 196.8 | 150.9 | 83.6 | 99.9 | 30 | 68 | 102.6 | 123.4 | 109.7 | 1.9 | 3.3944 | 30.0818 | 547.5 | 643.4 | 568.817 | 299.652 | -2.1 | -2.1 | 0 | 16.6 | 7.88 | 4.81 | 1.9 | 7.64E-07 | 0 | 0 | 0 | 0.0027 | 20.3875 | 9.0444 | 0.0005 | 0.0005 | 0.0005 | 0 | 0 | 129.06 | N | N | N | N | N | N | N | N | N | Y
133119 | 105.1 | 71.681 | 196.8 | 151 | 83.6 | 99.9 | 30 | 67.9 | 102.4 | 123.3 | 109.8 | 1.9 | 3.3853 | 30.0864 | 547.5 | 643.4 | 568.047 | 299.273 | -2.1 | -2 | 0 | 23.8 | 7.9 | 4.78 | 1.9 | 7.65E-07 | 0 | 0 | 0 | 0.0039 | 20.412 | 8.9793 | 0.0005 | 0.0006 | 0.0006 | 0 | 0 | 135.53 | N | N | N | N | N | N | N | N | N | Y
133120 | 105.2 | 71.737 | 196.7 | 151.2 | 83.6 | 99.9 | 30 | 67.9 | 102.4 | 123.4 | 110 | 1.9 | 3.3682 | 30.0832 | 547 | 643.2 | 566.406 | 298.514 | -2.1 | -2.1 | 0 | 22.5 | 7.92 | 4.75 | 2 | 7.67E-07 | 0 | 0 | 0 | 0.0037 | 20.412 | 8.9094 | 0.0005 | 0.0006 | 0.0006 | 0 | 0 | 136.54 | N | N | N | N | N | N | N | N | N | Y
133121 | 105.3 | 71.768 | 196.6 | 151.4 | 83.6 | 99.9 | 30 | 68 | 102.4 | 123.4 | 110.2 | 1.9 | 3.4381 | 30.0771 | 547.2 | 643.4 | 572.638 | 301.69 | -2.2 | -2.1 | 0 | 21.2 | 7.95 | 4.72 | 2 | 7.59E-07 | 0 | 0 | 0 | 0.0035 | 20.7212 | 8.9377 | 0.0006 | 0.0006 | 0.0006 | 0 | 0 | 134.44 | N | N | N | N | N | N | N | N | N | Y
133122 | 105.3 | 71.818 | 196.6 | 151.8 | 83.6 | 99.9 | 30 | 67.9 | 102.3 | 123.4 | 110.6 | 1.9 | 3.4179 | 30.0836 | 546.6 | 643.4 | 570.691 | 300.903 | -2.2 | -2.2 | 0 | 20.6 | 7.96 | 4.68 | 2 | 7.61E-07 | 0 | 0 | 0 | 0.0034 | 20.6732 | 8.8498 | 0.0005 | 0.0006 | 0.0006 | 0 | 0 | 140.71 | N | N | N | N | N | N | N | N | N | Y
133123 | 105.3 | 71.818 | 196.5 | 151.9 | 83.6 | 99.9 | 30 | 67.9 | 102.3 | 123.4 | 110.6 | 1.9 | 3.3425 | 30.0774 | 546.5 | 643.4 | 564.041 | 297.376 | -2.1 | -2.1 | 0 | 20.9 | 7.91 | 4.68 | 2.1 | 7.70E-07 | 0 | 0 | 0 | 0.0034 | 20.3046 | 8.7323 | 0.0006 | 0.0006 | 0.0006 | 0 | 0 | 140.99 | N | N | N | N | N | N | N | N | N | Y
133124 | 105.3 | 71.818 | 196.5 | 151.8 | 83.6 | 99.9 | 30 | 67.9 | 102.1 | 123.4 | 110.6 | 1.9 | 3.2591 | 30.0698 | 546.8 | 643.4 | 556.78 | 293.38 | -2.1 | -2 | 0 | 20.6 | 7.83 | 4.71 | 2.2 | 7.81E-07 | 0 | 0 | 0 | 0.0033 | 19.835 | 8.6809 | 0.0006 | 0.0006 | 0.0006 | 0 | 0 | 139.1 | N | N | N | N | N | N | N | N | N | Y
133125 | 105.3 | 71.818 | 196.4 | 151.4 | 83.6 | 99.9 | 30 | 67.9 | 102.1 | 123.5 | 110.2 | 1.9 | 3.242 | 30.0788 | 546.9 | 643.4 | 555.204 | 292.603 | -2 | -2 | 0 | 20.5 | 7.81 | 4.78 | 2.2 | 7.83E-07 | 0 | 0 | 0 | 0.0033 | 19.7228 | 8.7737 | 0.0006 | 0.0006 | 0.0006 | 0 | 0 | 132.98 | N | N | N | N | N | N | N | N | N | Y
133126 | 105.3 | 71.799 | 196.4 | 151.1 | 83.6 | 99.9 | 30 | 67.9 | 102.2 | 123.4 | 109.9 | 1.9 | 3.2869 | 30.077 | 547.5 | 643.6 | 559.354 | 294.612 | -2 | -2 | 0 | 19.8 | 7.87 | 4.8 | 2.2 | 7.77E-07 | 0 | 0 | 0 | 0.0032 | 20.0272 | 8.8829 | 0.0006 | 0.0006 | 0.0006 | 0 | 0 | 130.35 | N | N | N | N | N | N | N | N | N | Y
133127 | 105.2 | 71.756 | 196.3 | 151.1 | 83.5 | 99.9 | 30 | 67.8 | 101.9 | 123.5 | 109.9 | 1.9 | 3.2956 | 30.0689 | 547.4 | 643.4 | 560.164 | 294.987 | -2.1 | -2 | 0 | 19.4 | 7.92 | 4.78 | 2.2 | 7.76E-07 | 0 | 0 | 0 | 0.0031 | 20.183 | 8.8433 | 0.0006 | 0.0006 | 0.0006 | 0 | 0 | 132.28 | N | N | N | N | N | N | N | N | N | Y
133128 | 105.3 | 71.818 | 196.3 | 151.4 | 83.5 | 99.9 | 30 | 67.8 | 102 | 123.4 | 110.1 | 1.9 | 3.3459 | 30.0673 | 546.9 | 643.4 | 564.554 | 297.429 | -2.1 | -2.1 | 0 | 19.4 | 7.96 | 4.73 | 2.2 | 7.70E-07 | 0 | 0 | 0 | 0.0032 | 20.4398 | 8.8287 | 0.0006 | 0.0006 | 0.0006 | 0 | 0 | 137.67 | N | N | N | N | N | N | N | N | N | Y
133129 | 105.2 | 71.7 | 196.3 | 151.5 | 83.5 | 99.9 | 30 | 67.8 | 101.9 | 123.4 | 110.3 | 1.9 | 3.4186 | 30.0774 | 546.9 | 643.4 | 570.933 | 300.878 | -2.1 | -2.1 | 0 | 20.2 | 8 | 4.67 | 2.2 | 7.61E-07 | 0 | 0 | 0 | 0.0033 | 20.7921 | 8.8274 | 0.0006 | 0.0006 | 0.0006 | 0 | 0 | 137.16 | N | N | N | N | N | N | N | N | N | Y
133130 | 105.3 | 71.806 | 196.3 | 151.6 | 83.5 | 99.9 | 30 | 67.8 | 102 | 123.4 | 110.4 | 1.9 | 3.4236 | 30.0764 | 546.5 | 643.2 | 571.298 | 301.178 | -2.1 | -2 | 0 | 20.5 | 7.98 | 4.63 | 2.1 | 7.60E-07 | 0 | 0 | 0 | 0.0034 | 20.7645 | 8.7597 | 0.0006 | 0.0006 | 0.0006 | 0 | 0 | 140.08 | N | N | N | N | N | N | N | N | N | Y
133131 | 105.3 | 71.818 | 196.3 | 151.7 | 83.5 | 99.9 | 30 | 67.8 | 102 | 123.4 | 110.4 | 1.9 | 3.2873 | 30.0744 | 546.7 | 643.4 | 559.278 | 294.78 | -2.1 | -2.1 | 0 | 20.2 | 7.9 | 4.65 | 2.1 | 7.77E-07 | 0 | 0 | 0 | 0.0033 | 20.1138 | 8.6023 | 0.0006 | 0.0006 | 0.0006 | 0 | 0 | 139.87 | N | N | N | N | N | N | N | N | N | Y
133132 | 105.3 | 71.824 | 196.3 | 151.6 | 83.5 | 99.9 | 30 | 67.8 | 102 | 123.4 | 110.4 | 1.9 | 3.1913 | 30.0746 | 546.3 | 643.4 | 550.446 | 290.236 | -2.2 | -2.2 | 0 | 20.8 | 7.83 | 4.71 | 2.1 | 7.89E-07 | 0 | 0 | 0 | 0.0033 | 19.6235 | 8.5908 | 0.0005 | 0.0006 | 0.0006 | 0 | 0 | 134.09 | N | N | N | N | N | N | N | N | N | Y
133133 | 105.3 | 71.818 | 196.3 | 151.2 | 83.5 | 99.9 | 30 | 67.9 | 102 | 123.2 | 110 | 1.9 | 3.1365 | 30.0681 | 545.6 | 643.4 | 545.427 | 287.725 | -2.1 | -2 | 0 | 29.7 | 7.83 | 4.78 | 2.1 | 7.96E-07 | 0 | 0 | 0 | 0.0047 | 19.4523 | 8.6378 | 0.0005 | 0.0006 | 0.0006 | 0 | 0 | 132.34 | N | N | N | N | N | N | N | N | N | Y
133134 | 105.2 | 71.756 | 196.3 | 151.1 | 83.6 | 99.9 | 30 | 67.9 | 102.3 | 123.4 | 109.9 | 1.9 | 3.2403 | 30.0688 | 545.3 | 643.4 | 554.707 | 292.724 | -2.1 | -2.1 | 0 | 31.1 | 7.88 | 4.8 | 2.1 | 7.82E-07 | 0 | 0 | 0 | 0.005 | 19.9267 | 8.8144 | 0.0006 | 0.0006 | 0.0006 | 0 | 0 | 127.48 | N | N | N | N | N | N | N | N | N | Y
133135 | 105.3 | 71.818 | 196.3 | 151.1 | 83.6 | 99.9 | 30 | 67.9 | 102.1 | 123.4 | 109.9 | 1.9 | 3.2548 | 30.0836 | 545.9 | 643.2 | 556.051 | 293.392 | -2.2 | -2.1 | 0 | 31.3 | 7.92 | 4.77 | 2.1 | 7.81E-07 | 0 | 0 | 0 | 0.005 | 20.0586 | 8.784 | 0.0006 | 0.0006 | 0.0006 | 0 | 0 | 132.13 | N | N | N | N | N | N | N | N | N | Y
133136 | 105.3 | 71.818 | 196.3 | 151.2 | 83.6 | 99.9 | 30 | 67.9 | 102.2 | 123.4 | 110 | 1.9 | 3.1584 | 30.0755 | 546.8 | 643.2 | 547.649 | 288.632 | -2.1 | -2.1 | 0 | 32.4 | 7.88 | 4.75 | 2.1 | 7.94E-07 | 0 | 0 | 0 | 0.0051 | 19.628 | 8.6142 | 0.0006 | 0.0006 | 0.0006 | 0 | 0 | 134.83 | N | N | N | N | N | N | N | N | N | Y
133137 | 105.3 | 71.818 | 196.3 | 151.1 | 83.6 | 99.9 | 30 | 67.9 | 102.1 | 123.5 | 109.9 | 1.9 | 3.1257 | 30.0758 | 546.5 | 643.1 | 544.584 | 287.093 | -2.1 | -2 | 0 | 32.9 | 7.85 | 4.77 | 2.1 | 7.98E-07 | 0 | 0 | 0 | 0.0052 | 19.4615 | 8.6041 | 0.0006 | 0.0006 | 0.0006 | 0 | 0 | 129.93 | N | N | N | N | N | N | N | N | N | Y
133138 | 105.3 | 71.818 | 196.3 | 151 | 83.6 | 99.9 | 30 | 67.9 | 102.1 | 123.4 | 109.8 | 1.9 | 3.2155 | 30.0797 | 546.1 | 643.1 | 552.563 | 291.453 | -2.1 | -2.1 | 0 | 25.9 | 7.88 | 4.79 | 2.2 | 7.86E-07 | 0 | 0 | 0 | 0.0041 | 19.8369 | 8.7719 | 0.0006 | 0.0006 | 0.0006 | 0 | 0 | 128.69 | N | N | N | N | N | N | N | N | N | Y
133139 | 105.3 | 71.768 | 196.3 | 150.8 | 83.6 | 99.9 | 30 | 68 | 102.5 | 123.6 | 109.7 | 1.8 | 3.3312 | 30.0822 | 545.3 | 643.2 | 562.733 | 297.082 | -2.2 | -2.1 | 0 | 17.6 | 7.94 | 4.77 | 2.1 | 7.71E-07 | 0 | 0 | 0 | 0.0029 | 20.3577 | 8.9007 | 0.0006 | 0.0006 | 0.0006 | 0 | 0 | 129.79 | N | N | N | N | N | N | N | N | N | Y
133140 | 105.3 | 71.806 | 196.3 | 151.1 | 83.6 | 99.9 | 30 | 67.9 | 102.3 | 123.4 | 109.9 | 1.9 | 3.4714 | 30.0816 | 545 | 642.9 | 575.027 | 303.664 | -2.3 | -2.2 | 0 | 29.5 | 7.97 | 4.73 | 2 | 7.54E-07 | 0 | 0 | 0 | 0.0049 | 20.887 | 9.0141 | 0.0006 | 0.0006 | 0.0006 | 0 | 0 | 134.05 | N | N | N | N | N | N | N | N | N | Y
133141 | 105.2 | 71.756 | 196.3 | 151.4 | 83.6 | 99.9 | 30 | 67.9 | 102.3 | 123.4 | 110.2 | 1.9 | 3.4692 | 30.0784 | 545.1 | 643.1 | 574.726 | 303.432 | -2.3 | -2.2 | 0 | 39.3 | 8 | 4.68 | 2 | 7.55E-07 | 0 | 0 | 0 | 0.0066 | 20.9514 | 8.9181 | 0.0006 | 0.0006 | 0.0006 | 0 | 0 | 140.78 | N | N | N | N | N | N | N | N | N | Y
133142 | 105.3 | 71.768 | 196.2 | 151.7 | 83.6 | 99.9 | 30 | 67.9 | 102.3 | 123.4 | 110.5 | 1.9 | 3.218 | 30.0823 | 545.4 | 643.1 | 552.528 | 291.656 | -2.2 | -2.2 | 0 | 33.8 | 8.07 | 4.63 | 2.1 | 7.85E-07 | 0 | 0 | 0 | 0.0054 | 20.3191 | 8.4849 | 0.0005 | 0.0006 | 0.0006 | 0 | 0 | 141.59 | N | N | N | N | N | N | N | N | N | Y
133143 | 105.3 | 71.799 | 196.2 | 151.9 | 83.6 | 99.9 | 30 | 68 | 102.4 | 123.4 | 110.6 | 1.9 | 3.2964 | 30.0602 | 545.5 | 642.9 | 559.772 | 295.259 | -2.2 | -2.2 | 0 | 20.9 | 8.18 | 4.55 | 2.2 | 7.75E-07 | 0 | 0 | 0 | 0.0034 | 20.8656 | 8.4362 | 0.0006 | 0.0006 | 0.0006 | 0 | 0 | 146.43 | N | N | N | N | N | N | N | N | N | Y
133144 | 105.4 | 71.849 | 196.2 | 150.6 | 83.6 | 99.9 | 30 | 67.9 | 102.2 | 123.4 | 109.5 | 1.8 | 3.4838 | 30.0697 | 545 | 642.9 | 576.139 | 304.129 | -2.2 | -2.2 | 0 | 17 | 8.25 | 4.45 | 2.2 | 7.53E-07 | 0 | 0 | 0 | 0.0028 | 21.6576 | 8.4894 | 0.0006 | 0.0007 | 0.0007 | 0 | 0 | 141.4 | N | N | N | N | N | N | N | N | N | Y
133145 | 105.2 | 71.75 | 196.2 | 150.8 | 83.6 | 99.9 | 30 | 67.9 | 102.2 | 123.2 | 109.7 | 1.8 | 3.4689 | 30.08 | 544.4 | 642.9 | 574.544 | 303.568 | -2.2 | -2.2 | 0 | 16.3 | 8.21 | 4.37 | 2.3 | 7.54E-07 | 0 | 0 | 0 | 0.0027 | 21.5224 | 8.3254 | 0.0006 | 0.0007 | 0.0007 | 0 | 0 | 142.73 | N | N | N | N | N | N | N | N | N | Y
133146 | 105.3 | 71.818 | 196.1 | 151.5 | 83.6 | 99.9 | 30 | 67.9 | 102.2 | 122.7 | 110.3 | 1.9 | 3.8202 | 30.0823 | 544.9 | 642.7 | 604.027 | 319.025 | -2.2 | -2.2 | 0 | 15.3 | 8.14 | 4.36 | 2.3 | 7.18E-07 | 0 | 0 | 0 | 0.0027 | 22.42 | 8.7345 | 0.0007 | 0.0007 | 0.0007 | 0 | 0 | 142.67 | N | N | N | N | N | N | N | N | N | Y
133147 | 105.3 | 71.818 | 196.1 | 151.8 | 83.6 | 99.9 | 30 | 67.9 | 102.3 | 122.4 | 110.5 | 1.9 | 3.996 | 30.0883 | 545.1 | 642.7 | 618.71 | 326.777 | -2.2 | -2.2 | 0 | 14.7 | 8.07 | 4.41 | 2.4 | 7.01E-07 | 0 | 0 | 0 | 0.0026 | 22.7805 | 9.0456 | 0.0007 | 0.0007 | 0.0007 | 0 | 0 | 138.95 | N | N | N | N | N | N | N | N | N | Y
133148 | 105.1 | 71.681 | 196.1 | 153 | 83.5 | 99.9 | 30 | 67.9 | 102.1 | 122.3 | 111.6 | 2 | 4.1731 | 30.0918 | 544.6 | 642.7 | 632.429 | 334.224 | -2.3 | -2.2 | 0 | 14.3 | 8.15 | 4.45 | 2.5 | 7.38E-04 | 0 | 0 | 0 | 0.0026 | 23.5223 | 9.347 | 0.0007 | 0.0008 | 0.0008 | 0 | 0 | 144.31 | N | N | N | N | N | N | N | N | N | Y
133149 | 105.1 | 71.65 | 196.1 | 153.9 | 83.6 | 99.9 | 30 | 67.9 | 102.1 | 122.4 | 112.4 | 2.1 | 4.4495 | 30.0895 | 545.2 | 642.7 | 653.97 | 345.387 | -2.3 | -2.2 | 0 | 12.6 | 8.38 | 4.39 | 2.5 | 6.63E-07 | 0 | 0 | 0 | 0.0024 | 24.9804 | 9.5144 | 0.0008 | 0.0008 | 0.0008 | 0 | 0 | 153.09 | N | N | N | N | N | N | N | N | N | Y
133150 | 105.2 | 71.7 | 196.1 | 154.3 | 83.6 | 99.9 | 30 | 67.9 | 102.4 | 122.5 | 112.8 | 2.1 | 4.8649 | 30.1125 | 545.7 | 642.5 | 684.443 | 361.549 | -2.4 | -2.3 | 0 | 10.5 | 8.67 | 4.17 | 4.2 | 6.33E-07 | 0 | 0 | 0 | 0.0021 | 27.0712 | 9.4661 | 0.0014 | 0.0014 | 0.0014 | 0 | 0 | 170.48 | N | N | N | N | N | N | N | N | N | Y
133151 | 105 | 71.594 | 196.1 | 154.9 | 83.6 | 99.9 | 30 | 68 | 102.5 | 123 | 113.3 | 2.2 | 5.2805 | 30.1273 | 546.6 | 642.5 | 714.398 | 377.233 | -2.3 | -2.3 | 0 | 10 | 8.91 | 3.88 | 12.2 | 6.06E-07 | 0 | 0 | 0 | 0.0021 | 29.0284 | 9.1999 | 0.0041 | 0.0044 | 0.0044 | 0 | 0 | 183.98 | N | N | N | N | N | N | N | N | N | Y
133152 | 105 | 71.594 | 196.1 | 155.9 | 83.6 | 99.9 | 30 | 68 | 102.5 | 123.1 | 114.1 | 2.2 | 5.2616 | 30.1261 | 547.3 | 642.5 | 713.277 | 376.364 | -2.3 | -2.3 | 0 | 10 | 8.97 | 3.65 | 14.3 | 6.08E-07 | 0 | 0 | 0 | 0.0021 | 29.1405 | 8.6192 | 0.0048 | 0.0051 | 0.0051 | 0 | 0 | 198.86 | N | N | N | N | N | N | N | N | N | Y
133153 | 105.1 | 71.644 | 196.1 | 156.9 | 83.6 | 99.9 | 30 | 68 | 102.6 | 123.2 | 115.1 | 2.3 | 5.0748 | 30.1168 | 548.3 | 642.5 | 700.558 | 369.162 | -2.3 | -2.3 | 0 | 9.9 | 8.86 | 3.54 | 8.2 | 6.20E-07 | 0 | 0 | 0 | 0.002 | 28.241 | 8.2063 | 0.0027 | 0.0029 | 0.0029 | 0 | 0 | 206.81 | N | N | N | N | N | N | N | N | N | Y
133154 | 105.3 | 71.818 | 196.3 | 157 | 83.7 | 99.9 | 30 | 68.1 | 102.9 | 123.3 | 115.1 | 2.3 | 4.5536 | 30.1131 | 549.1 | 642.5 | 662.311 | 348.697 | -2.3 | -2.3 | 0 | 9.6 | 8.61 | 3.59 | 5.5 | 6.57E-07 | 0 | 0 | 0 | 0.0018 | 25.918 | 7.8628 | 0.0017 | 0.0019 | 0.0019 | 0 | 0 | 197.2 | N | N | N | N | N | N | N | N | N | Y
133155 | 105.4 | 71.886 | 196.3 | 156.2 | 83.7 | 99.9 | 30 | 68 | 102.7 | 123.3 | 114.4 | 2.3 | 3.8324 | 30.0938 | 549.1 | 642.3 | 605.971 | 318.814 | -2.4 | -2.3 | 0 | 9.9 | 8.26 | 3.8 | 5.9 | 3.08E-03 | 0 | 0 | 0 | 0.0017 | 22.7423 | 7.6157 | 0.0017 | 0.0018 | 0.0018 | 0 | 0 | 182.39 | N | N | N | N | N | N | N | N | N | Y
133156 | 105.6 | 72.029 | 196.5 | 154.7 | 83.6 | 99.9 | 30 | 68 | 102.6 | 123.2 | 113.1 | 2.1 | 3.3641 | 30.094 | 549.1 | 642.5 | 566.275 | 297.937 | -2.4 | -2.3 | 0 | 11.1 | 7.94 | 4.13 | 6.2 | 7.69E-07 | 0 | 0 | 0 | 0.0018 | 20.433 | 7.7279 | 0.0017 | 0.0018 | 0.0018 | 0 | 0 | 163.3 | N | N | N | N | N | N | N | N | N | Y
133157 | 105.7 | 72.06 | 196.6 | 153 | 83.6 | 99.9 | 30 | 68 | 102.6 | 123 | 111.6 | 2 | 2.9762 | 30.0882 | 548.5 | 642.3 | 530.753 | 279.357 | -2.3 | -2.2 | 0 | 14.3 | 7.57 | 4.51 | 6.3 | 8.21E-07 | 0 | 0 | 0 | 0.0022 | 18.2714 | 7.918 | 0.0016 | 0.0017 | 0.0017 | 0 | 0 | 142.74 | N | N | N | N | N | N | N | N | N | Y
133158 | 105.8 | 72.116 | 196.7 | 151.6 | 83.7 | 99.9 | 30 | 68 | 102.6 | 123 | 110.4 | 1.9 | 2.4636 | 30.0712 | 547.6 | 642.3 | 480.718 | 253.104 | -2.2 | -2.2 | 0 | 22.6 | 7.07 | 5 | 6.3 | 9.06E-07 | 0 | 0 | 0 | 0.0031 | 15.4463 | 7.9392 | 0.0014 | 0.0015 | 0.0015 | 0 | 0 | 120.83 | N | N | N | N | N | N | N | N | N | Y
133159 | 105.7 | 72.048 | 196.8 | 149.7 | 83.7 | 99.9 | 30 | 68 | 102.7 | 123 | 108.6 | 1.8 | 1.9835 | 30.056 | 546.5 | 642 | 430.184 | 226.634 | -2 | -2 | 0 | 25.7 | 6.54 | 5.62 | 6.4 | 1.01E-06 | 0 | 0 | 0 | 0.0032 | 12.7895 | 7.9988 | 0.0013 | 0.0014 | 0.0014 | 0 | 0 | 100.19 | N | N | N | N | N | N | N | N | N | Y
133200 | 105.7 | 72.042 | 196.9 | 147.7 | 83.7 | 99.9 | 30 | 68.1 | 102.9 | 122.7 | 106.9 | 1.6 | 1.7055 | 30.046 | 545.4 | 641.8 | 398.532 | 210.121 | -1.8 | -1.8 | 0 | 25.4 | 6.13 | 6.31 | 6.4 | 1.09E-06 | 0 | 0 | 0 | 0.0029 | 11.1135 | 8.3253 | 0.0012 | 0.0013 | 0.0013 | 0 | 0 | 84.26 | N | N | N | N | N | N | N | N | N | Y
133201 | 105.6 | 71.992 | 197 | 146 | 83.7 | 99.9 | 30 | 68.1 | 103 | 122.2 | 105.4 | 1.5 | 1.7367 | 30.0476 | 544.2 | 641.6 | 402.042 | 212.248 | -1.7 | -1.7 | 0 | 23.8 | 6 | 6.9 | 6.3 | 1.08E-06 | 0 | 0 | 0 | 0.0028 | 10.9897 | 9.1966 | 0.0012 | 0.0013 | 0.0013 | 0 | 0 | 71.21 | N | N | N | N | N | N | N | N | N | N
133202 | 105.4 | 71.855 | 197 | 144.9 | 83.7 | 99.9 | 30 | 68.1 | 103 | 121.8 | 104.4 | 1.4 | 1.9559 | 30.0429 | 543 | 641.6 | 426.815 | 225.561 | -1.7 | -1.6 | 0 | 15.6 | 6.17 | 7.2 | 6.3 | 1.02E-06 | 0 | 0 | 0 | 0.0019 | 12.0173 | 10.1998 | 0.0013 | 0.0014 | 0.0014 | 0 | 0 | 67.94 | N | N | N | N | N | N | N | N | N | N
133203 | 105.1 | 71.65 | 197 | 144.8 | 83.7 | 99.9 | 30 | 68.1 | 103.1 | 121.8 | 104.3 | 1.4 | 2.3627 | 30.0608 | 541.6 | 641.3 | 468.969 | 248.316 | -1.6 | -1.6 | 0 | 12.7 | 6.54 | 7.12 | 6.2 | 9.22E-07 | 0 | 0 | 0 | 0.0017 | 14.0285 | 11.1051 | 0.0014 | 0.0015 | 0.0015 | 0 | 0 | 78.71 | N | N | N | N | N | N | N | N | N | Y
133204 | 105 | 71.601 | 196.8 | 145.6 | 83.7 | 99.9 | 30 | 68.1 | 102.9 | 121.9 | 105 | 1.4 | 3.3011 | 30.0673 | 540.5 | 641.1 | 557.204 | 295.441 | -1.7 | -1.7 | 0 | 13.7 | 7.19 | 6.7 | 6.2 | 7.75E-07 | 0 | 0 | 0 | 0.0022 | 18.3306 | 12.4191 | 0.0016 | 0.0018 | 0.0018 | 0 | 0 | 86.43 | N | N | N | N | N | N | N | N | N | Y
133205 | 104.8 | 71.476 | 196.7 | 147 | 83.7 | 99.9 | 30 | 68.1 | 103 | 121.8 | 106.2 | 1.5 | 4.3042 | 30.0947 | 539.8 | 640.9 | 640.581 | 340.175 | -2 | -1.9 | 0 | 15 | 7.89 | 5.94 | 6.1 | 6.72E-07 | 0 | 0 | 0 | 0.0028 | 23.1715 | 12.6849 | 0.0019 | 0.002 | 0.002 | 0 | 0 | 116.54 | N | N | N | N | N | N | N | N | N | Y
133206 | 104.7 | 71.389 | 196.5 | 150.4 | 83.8 | 99.9 | 30 | 68.1 | 103.1 | 122 | 109.3 | 1.8 | 4.714 | 30.1096 | 539.5 | 640.7 | 671.707 | 357.009 | -2.2 | -2.2 | 0 | 15.6 | 8.3 | 5.08 | 6.3 | 6.41E-07 | 0 | 0 | 0 | 0.0031 | 25.5721 | 11.3832 | 0.002 | 0.0022 | 0.0022 | 0 | 0 | 155.02 | N | N | N | N | N | N | N | N | N | Y
133207 | 104.9 | 71.514 | 196.3 | 153.7 | 83.8 | 99.9 | 30 | 68.1 | 103.1 | 122.3 | 112.2 | 2.1 | 4.6874 | 30.1159 | 540.2 | 640.7 | 669.922 | 355.88 | -2.2 | -2.2 | 0 | 16.2 | 8.41 | 4.58 | 6.4 | 6.43E-07 | 0 | 0 | 0 | 0.0032 | 25.8294 | 10.2351 | 0.0021 | 0.0022 | 0.0022 | 0 | 0 | 172.22 | N | N | N | N | N | N | N | N | N | Y
133208 | 105.1 | 71.625 | 196.1 | 155.1 | 83.8 | 99.9 | 30 | 68.1 | 103 | 122.7 | 113.5 | 2.2 | 4.4066 | 30.1065 | 540.9 | 640.7 | 649.157 | 344.502 | -2.3 | -2.2 | 0 | 16.5 | 8.36 | 4.32 | 6.5 | 6.64E-07 | 0 | 0 | 0 | 0.0031 | 24.858 | 9.3527 | 0.002 | 0.0021 | 0.0021 | 0 | 0 | 180.43 | N | N | N | N | N | N | N | N | N | Y
133209 | 105.3 | 71.787 | 195.8 | 155 | 83.8 | 99.9 | 30 | 68.1 | 103 | 122.9 | 113.4 | 2.2 | 4.2018 | 30.1039 | 541.1 | 640.7 | 633.491 | 336.078 | -2.3 | -2.3 | 0 | 17 | 8.26 | 4.25 | 6.4 | 6.81E-07 | 0 | 0 | 0 | 0.0031 | 23.9725 | 8.9719 | 0.0019 | 0.0021 | 0.0021 | 0 | 0 | 169.63 | N | N | N | N | N | N | N | N | N | Y
133210 | 105.3 | 71.818 | 195.7 | 154.4 | 83.8 | 99.9 | 30 | 68.1 | 102.9 | 122.9 | 112.9 | 2.1 | 3.7489 | 30.1086 | 542 | 640.7 | 597.105 | 316.56 | -2.4 | -2.3 | 0 | 23.2 | 8.06 | 4.3 | 6.4 | 7.24E-07 | 0 | 0 | 0 | 0.004 | 22.0182 | 8.5555 | 0.0018 | 0.0019 | 0.0019 | 0 | 0 | 170.02 | N | N | N | N | N | N | N | N | N | Y
133211 | 105.6 | 71.98 | 195.7 | 154 | 83.8 | 99.9 | 30 | 68.2 | 103.1 | 123.1 | 112.4 | 2.1 | 3.444 | 30.0963 | 542.3 | 640.5 | 571.661 | 302.849 | -2.3 | -2.2 | 0 | 26.6 | 7.88 | 4.47 | 6.5 | 7.57E-07 | 0 | 0 | 0 | 0.0044 | 20.608 | 8.5072 | 0.0018 | 0.0019 | 0.0019 | 0 | 0 | 152.69 | N | N | N | N | N | N | N | N | N | Y
133212 | 105.5 | 71.924 | 195.7 | 152.6 | 83.9 | 99.9 | 30 | 68.2 | 103.2 | 123 | 111.2 | 2 | 3.3309 | 30.0893 | 542.5 | 640.7 | 561.85 | 297.511 | -2.3 | -2.3 | 0 | 25.6 | 7.87 | 4.64 | 6.5 | 7.70E-07 | 0 | 0 | 0 | 0.0042 | 20.214 | 8.6583 | 0.0017 | 0.0019 | 0.0019 | 0 | 0 | 133.02 | N | N | N | N | N | N | N | N | N | Y
133213 | 105.5 | 71.942 | 195.8 | 151.9 | 83.8 | 99.9 | 30 | 68.1 | 103 | 122.9 | 110.6 | 1.9 | 3.3686 | 30.0862 | 542.7 | 640.7 | 565.29 | 299.237 | -2.2 | -2.2 | 0 | 24.9 | 7.89 | 4.71 | 6.5 | 7.65E-07 | 0 | 0 | 0 | 0.0041 | 20.3818 | 8.8447 | 0.0017 | 0.0019 | 0.0019 | 0 | 0 | 141.57 | N | N | N | N | N | N | N | N | N | Y
133214 | 105.3 | 71.824 | 195.8 | 151.6 | 83.8 | 99.9 | 30 | 68.2 | 103.1 | 123.1 | 110.3 | 1.9 | 3.2854 | 30.0797 | 543 | 640.5 | 558.062 | 295.284 | -2.1 | -2 | 0 | 27.4 | 7.89 | 4.73 | 6.3 | 7.76E-07 | 0 | 0 | 0 | 0.0044 | 20.1248 | 8.7635 | 0.0017 | 0.0018 | 0.0018 | 0 | 0 | 136.89 | N | N | N | N | N | N | N | N | N | Y
133215 | 105.4 | 71.868 | 195.9 | 151.5 | 83.8 | 99.9 | 30 | 68.1 | 103 | 123 | 110.3 | 1.9 | 3.2105 | 30.0876 | 542.9 | 640.5 | 551.239 | 291.76 | -2.1 | -2 | 0 | 33.7 | 7.87 | 4.75 | 6.2 | 7.85E-07 | 0 | 0 | 0 | 0.0054 | 19.8148 | 8.6939 | 0.0016 | 0.0017 | 0.0017 | 0 | 0 | 133.25 | N | N | N | N | N | N | N | N | N | Y
133216 | 105.4 | 71.893 | 196.1 | 151.3 | 83.8 | 99.9 | 30 | 68.1 | 103 | 123.1 | 110 | 1.9 | 3.1857 | 30.0995 | 542.7 | 640.2 | 548.853 | 290.665 | -2.1 | -2 | 0 | 33.2 | 7.84 | 4.77 | 6.3 | 7.88E-07 | 0 | 0 | 0 | 0.0053 | 19.6694 | 8.7095 | 0.0016 | 0.0017 | 0.0017 | 0 | 0 | 134.58 | N | N | N | N | N | N | N | N | N | Y
133217 | 105.3 | 71.818 | 196.1 | 151 | 83.8 | 99.9 | 30 | 68.1 | 103.1 | 123 | 109.8 | 1.9 | 3.145 | 30.0906 | 542.2 | 640.2 | 545.127 | 288.755 | -2 | -2 | 0 | 30.9 | 7.81 | 4.8 | 6.3 | 7.93E-07 | 0 | 0 | 0 | 0.0049 | 19.4782 | 8.7055 | 0.0016 | 0.0017 | 0.0017 | 0 | 0 | 134.23 | N | N | N | N | N | N | N | N | N | Y
133218 | 105.4 | 71.886 | 196.1 | 151 | 83.9 | 99.9 | 30 | 68.2 | 103.2 | 123.1 | 109.8 | 1.9 | 3.1422 | 30.1029 | 542 | 640.2 | 544.716 | 288.733 | -2.1 | -2 | 0 | 29.4 | 7.79 | 4.84 | 6.3 | 7.93E-07 | 0 | 0 | 0 | 0.0047 | 19.4235 | 8.7718 | 0.0016 | 0.0017 | 0.0017 | 0 | 0 | 127.8 | N | N | N | N | N | N | N | N | N | Y
133219 | 105.3 | 71.818 | 196.1 | 150.8 | 83.9 | 99.9 | 30 | 68.2 | 103.2 | 123 | 109.6 | 1.8 | 3.1607 | 30.0842 | 541.9 | 640.4 | 546.576 | 289.564 | -2.1 | -2 | 0 | 28.6 | 7.8 | 4.87 | 6.2 | 7.91E-07 | 0 | 0 | 0 | 0.0046 | 19.494 | 8.845 | 0.0016 | 0.0017 | 0.0017 | 0 | 0 | 127.16 | N | N | N | N | N | N | N | N | N | Y
133220 | 105.3 | 71.818 | 196.2 | 150.9 | 83.9 | 99.9 | 30 | 68.1 | 103.1 | 123 | 109.7 | 1.9 | 3.3278 | 30.0812 | 542.1 | 640.2 | 561.502 | 297.385 | -2.1 | -2.1 | 0 | 20.8 | 7.87 | 4.86 | 7.1 | 7.70E-07 | 0 | 0 | 0 | 0.0034 | 20.2071 | 9.071 | 0.0019 | 0.002 | 0.002 | 0 | 0 | 126.72 | N | N | N | N | N | N | N | N | N | Y
133221 | 105.3 | 71.824 | 196.2 | 150.8 | 83.9 | 99.9 | 30 | 68.1 | 103 | 123.1 | 109.6 | 1.8 | 3.6044 | 30.0854 | 541.8 | 640 | 585.483 | 310.208 | -2.1 | -2.1 | 0 | 10.3 | 8.01 | 4.78 | 7.6 | 7.38E-07 | 0 | 0 | 0 | 0.0018 | 21.4659 | 9.3012 | 0.0021 | 0.0023 | 0.0023 | 0 | 0 | 124.64 | N | N | N | N | N | N | N | N | N | Y
133222 | 105.2 | 71.731 | 196.3 | 151.2 | 83.9 | 99.9 | 30 | 68.1 | 103 | 123 | 110 | 1.9 | 3.929 | 30.0881 | 541.6 | 640 | 612.08 | 324.409 | -2.1 | -2.1 | 0 | 7.9 | 8.21 | 4.61 | 3.9 | 7.06E-07 | 0 | 0 | 0 | 0.0014 | 22.9943 | 9.3856 | 0.0011 | 0.0012 | 0.0012 | 0 | 0 | 145.05 | N | N | N | N | N | N | N | N | N | Y
133223 | 105.1 | 71.669 | 196.3 | 152.1 | 83.9 | 99.9 | 30 | 68.1 | 102.9 | 123.1 | 110.8 | 1.9 | 4.3469 | 30.0923 | 541.9 | 639.8 | 644.97 | 341.784 | -2.1 | -2.1 | 0 | 7.9 | 8.47 | 4.37 | 5.5 | 6.70E-07 | 0 | 0 | 0 | 0.0015 | 24.9974 | 9.3703 | 0.0017 | 0.0018 | 0.0018 | 0 | 0 | 151.68 | N | N | N | N | N | N | N | N | N | Y
133224 | 105 | 71.613 | 196.3 | 153.1 | 83.9 | 99.9 | 30 | 68.1 | 103 | 123.1 | 111.7 | 2 | 4.5495 | 30.0891 | 542.2 | 639.8 | 660.585 | 349.906 | -2.2 | -2.1 | 0 | 8.6 | 8.65 | 4.1 | 6.2 | 3.81E-03 | 0 | 0 | 0 | 0.0016 | 26.1474 | 9.0097 | 0.002 | 0.0021 | 0.0021 | 0 | 0 | 170.37 | N | N | N | N | N | N | N | N | N | Y
133225 | 105.1 | 71.681 | 196.3 | 154.2 | 83.9 | 99.9 | 30 | 68.1 | 102.9 | 123.3 | 112.7 | 2.1 | 4.5759 | 30.0914 | 542.3 | 639.8 | 662.568 | 350.939 | -2.3 | -2.2 | 0 | 14.8 | 8.66 | 3.92 | 5.7 | 4.51E-03 | 0 | 0 | 0 | 0.0028 | 26.2411 | 8.6402 | 0.0018 | 0.0019 | 0.0019 | 0 | 0 | 180.38 | N | N | N | N | N | N | N | N | N | Y
133226 | 105 | 71.594 | 196.3 | 154.9 | 83.9 | 99.9 | 30 | 68.1 | 102.8 | 123.4 | 113.3 | 2.2 | 4.2639 | 30.1 | 542.5 | 639.8 | 638.555 | 338.269 | -2.3 | -2.3 | 0 | 19.7 | 8.49 | 3.89 | 5.1 | 6.77E-07 | 0 | 0 | 0 | 0.0037 | 24.8051 | 8.2629 | 0.0015 | 0.0016 | 0.0016 | 0 | 0 | 185.18 | N | N | N | N | N | N | N | N | N | Y
133227 | 105.4 | 71.886 | 196.3 | 155 | 83.9 | 99.9 | 30 | 68.1 | 102.8 | 123.3 | 113.4 | 2.2 | 3.6557 | 30.0953 | 542.8 | 640 | 589.307 | 312.011 | -2.3 | -2.2 | 0 | 13.8 | 8.17 | 4.03 | 4.7 | 7.34E-07 | 0 | 0 | 0 | 0.0024 | 21.9988 | 7.8961 | 0.0013 | 0.0014 | 0.0014 | 0 | 0 | 174.9 | N | N | N | N | N | N | N | N | N | Y
133228 | 105.6 | 71.992 | 196.3 | 154.2 | 84 | 99.9 | 30 | 68.1 | 102.8 | 123.3 | 112.6 | 2.1 | 3.0676 | 30.0852 | 543 | 640.2 | 537.992 | 284.703 | -2.2 | -2.2 | 0 | 13.4 | 7.71 | 4.36 | 4.5 | 8.05E-07 | 0 | 0 | 0 | 0.0021 | 18.9583 | 7.7871 | 0.0012 | 0.0012 | 0.0012 | 0 | 0 | 158.67 | N | N | N | N | N | N | N | N | N | Y
133229 | 105.7 | 72.091 | 196.3 | 152.5 | 83.9 | 99.9 | 30 | 68 | 102.7 | 123.1 | 111.2 | 2 | 2.6282 | 30.0675 | 542.7 | 640 | 496.324 | 262.569 | -2.2 | -2.1 | 0 | 23.2 | 7.22 | 4.86 | 4.4 | 8.74E-07 | 0 | 0 | 0 | 0.0033 | 16.3768 | 8.0196 | 0.001 | 0.0011 | 0.0011 | 0 | 0 | 132.45 | N | N | N | N | N | N | N | N | N | Y
133230 | 105.8 | 72.147 | 196.3 | 150.8 | 83.9 | 99.9 | 30 | 68 | 102.7 | 123 | 109.6 | 1.8 | 2.1705 | 30.0418 | 542.4 | 639.8 | 449.648 | 237.758 | -2.1 | -2.1 | 0 | 24 | 6.75 | 5.49 | 4.3 | 9.65E-07 | 0 | 0 | 0 | 0.0031 | 13.8532 | 8.1908 | 0.0009 | 0.001 | 0.001 | 0 | 0 | 103.48 | N | N | N | N | N | N | N | N | N | Y
133231 | 105.7 | 72.048 | 196.3 | 148.4 | 83.9 | 99.9 | 30 | 68 | 102.7 | 122.8 | 107.5 | 1.7 | 1.8806 | 30.045 | 542.2 | 640 | 418.302 | 221.241 | -1.9 | -1.9 | 0 | 22.4 | 6.53 | 6.1 | 4.2 | 1.04E-06 | 0 | 0 | 0 | 0.0027 | 12.4652 | 8.4741 | 0.0008 | 0.0009 | 0.0009 | 0 | 0 | 88.8 | N | N | N | N | N | N | N | N | N | Y
133232 | 105.6 | 71.992 | 196.4 | 146.7 | 83.9 | 99.9 | 30 | 68 | 102.6 | 122.3 | 106 | 1.5 | 1.9869 | 30.0494 | 540.6 | 639.8 | 429.533 | 227.58 | -1.8 | -1.8 | 0 | 22.7 | 6.72 | 6.37 | 4.1 | 1.01E-06 | 0 | 0 | 0 | 0.0028 | 13.2141 | 9.1017 | 0.0008 | 0.0009 | 0.0009 | 0 | 0 | 81.45 | N | N | N | N | N | N | N | N | N | Y
133233 | 105.3 | 71.787 | 196.4 | 145.9 | 84 | 99.9 | 30 | 68 | 102.6 | 122.1 | 105.3 | 1.5 | 2.5903 | 30.0514 | 538.6 | 639.5 | 490.994 | 260.687 | -1.8 | -1.8 | 0 | 23.5 | 7.25 | 6.17 | 3.9 | 8.78E-07 | 0 | 0 | 0 | 0.0034 | 16.3238 | 10.1005 | 0.0009 | 0.001 | 0.001 | 0 | 0 | 92.41 | N | N | N | N | N | N | N | N | N | Y
133234 | 105.2 | 71.719 | 196.4 | 146.3 | 84 | 99.9 | 30 | 68 | 102.6 | 122.3 | 105.7 | 1.5 | 3.2935 | 30.0636 | 537.5 | 639.5 | 557.185 | 296.278 | -2 | -2 | 0 | 24.5 | 7.73 | 5.65 | 3.8 | 7.72E-07 | 0 | 0 | 0 | 0.004 | 19.7848 | 10.5009 | 0.001 | 0.0011 | 0.0011 | 0 | 0 | 104.14 | N | N | N | N | N | N | N | N | N | Y
133235 | 105 | 71.582 | 196.4 | 148.4 | 84 | 99.9 | 30 | 68 | 102.5 | 122.3 | 107.5 | 1.7 | 3.764 | 30.0849 | 537.1 | 639.1 | 597.495 | 318.049 | -2.2 | -2.1 | 0 | 25.3 | 7.98 | 5.15 | 3.9 | 2.82E-03 | 0 | 0 | 0 | 0.0044 | 21.9201 | 10.2798 | 0.0011 | 0.0012 | 0.0012 | 0 | 0 | 127.8 | N | N | N | N | N | N | N | N | N | Y
133236 | 105 | 71.594 | 196.3 | 150.9 | 84 | 99.9 | 30 | 68 | 102.5 | 122.6 | 109.7 | 1.8 | 3.9169 | 30.1001 | 537.2 | 639.3 | 609.938 | 324.814 | -2.2 | -2.2 | 0 | 24.4 | 8.09 | 4.81 | 4 | 7.05E-07 | 0 | 0 | 0 | 0.0044 | 22.6861 | 9.8033 | 0.0012 | 0.0013 | 0.0013 | 0 | 0 | 140.14 | N | N | N | N | N | N | N | N | N | Y
133237 | 105 | 71.601 | 196.3 | 152.3 | 84.1 | 99.9 | 30 | 68 | 102.6 | 122.7 | 110.9 | 2 | 3.9724 | 30.0895 | 537.8 | 639.3 | 614.595 | 326.996 | -2.3 | -2.2 | 0 | 29.3 | 8.18 | 4.6 | 4 | 7.00E-07 | 0 | 0 | 0 | 0.0053 | 23.0848 | 9.4474 | 0.0012 | 0.0013 | 0.0013 | 0 | 0 | 152.9 | N | N | N | N | N | N | N | N | N | Y
133238 | 105.2 | 71.7 | 196.2 | 153 | 84.1 | 99.9 | 30 | 68 | 102.6 | 122.8 | 111.6 | 2 | 3.9998 | 30.0929 | 538.7 | 639.3 | 616.992 | 327.99 | -2.2 | -2.2 | 0 | 31 | 8.24 | 4.46 | 4.1 | 6.98E-07 | 0 | 0 | 0 | 0.0056 | 23.3405 | 9.185 | 0.0012 | 0.0013 | 0.0013 | 0 | 0 | 159.4 | N | N | N | N | N | N | N | N | N | Y
133239 | 105.2 | 71.712 | 196.2 | 153.4 | 84 | 99.9 | 30 | 68 | 102.5 | 123 | 111.9 | 2 | 3.9923 | 30.0985 | 539.6 | 639.3 | 616.68 | 327.612 | -2.2 | -2.1 | 0 | 22.1 | 8.23 | 4.37 | 4.2 | 6.99E-07 | 0 | 0 | 0 | 0.004 | 23.2689 | 8.9849 | 0.0013 | 0.0013 | 0.0013 | 0 | 0 | 161.67 | N | N | N | N | N | N | N | N | N | Y
133240 | 105.2 | 71.731 | 196 | 153.4 | 84 | 99.9 | 30 | 68 | 102.5 | 123.1 | 112 | 2 | 3.7869 | 30.0978 | 540.4 | 639.3 | 600.335 | 318.649 | -2.2 | -2.1 | 0 | 20 | 8.16 | 4.37 | 4.2 | 7.19E-07 | 0 | 0 | 0 | 0.0035 | 22.4385 | 8.7348 | 0.0012 | 0.0013 | 0.0013 | 0 | 0 | 163.47 | N | N | N | N | N | N | N | N | N | Y
133241 | 105.4 | 71.886 | 195.9 | 153.4 | 84.1 | 99.9 | 30 | 68 | 102.5 | 123.2 | 111.9 | 2 | 3.7729 | 30.0885 | 540.8 | 639.5 | 599.415 | 317.93 | -2.2 | -2.1 | 0 | 20.7 | 8.14 | 4.4 | 4.2 | 7.20E-07 | 0 | 0 | 0 | 0.0036 | 22.3487 | 8.7858 | 0.0012 | 0.0013 | 0.0013 | 0 | 0 | 151.26 | N | N | N | N | N | N | N | N | N | Y
133242 | 105.3 | 71.799 | 195.9 | 152.9 | 84.1 | 99.9 | 30 | 68 | 102.6 | 123.3 | 111.5 | 2 | 3.6365 | 30.0948 | 541.3 | 639.5 | 588.009 | 311.809 | -2.2 | -2.2 | 0 | 22.8 | 8.12 | 4.42 | 4.2 | 7.34E-07 | 0 | 0 | 0 | 0.0039 | 21.8669 | 8.6585 | 0.0012 | 0.0012 | 0.0012 | 0 | 0 | 154.41 | N | N | N | N | N | N | N | N | N | Y
133243 | 105.4 | 71.868 | 196 | 152.9 | 84.1 | 99.9 | 30 | 68 | 102.4 | 123.2 | 111.5 | 2 | 3.4816 | 30.0935 | 541.4 | 639.5 | 574.792 | 304.76 | -2.1 | -2.1 | 0 | 29.2 | 8.04 | 4.47 | 4.1 | 7.52E-07 | 0 | 0 | 0 | 0.0049 | 21.1596 | 8.5505 | 0.0011 | 0.0012 | 0.0012 | 0 | 0 | 154.02 | N | N | N | N | N | N | N | N | N | Y
133244 | 105.5 | 71.924 | 196 | 152.4 | 84.1 | 99.9 | 30 | 67.9 | 102.2 | 123.2 | 111.1 | 2 | 3.3788 | 30.0885 | 540.9 | 639.5 | 565.767 | 300.063 | -2.1 | -2 | 0 | 34.6 | 7.97 | 4.54 | 4.1 | 7.63E-07 | 0 | 0 | 0 | 0.0057 | 20.6386 | 8.5549 | 0.0011 | 0.0012 | 0.0012 | 0 | 0 | 143.38 | N | N | N | N | N | N | N | N | N | Y
133245 | 105.3 | 71.824 | 196.1 | 152 | 84.1 | 99.9 | 30 | 67.9 | 102.2 | 123.3 | 110.7 | 1.9 | 3.3168 | 30.0764 | 540.5 | 639.5 | 560.334 | 297.17 | -2 | -2 | 0 | 33 | 7.93 | 4.61 | 4.1 | 7.71E-07 | 0 | 0 | 0 | 0.0054 | 20.3425 | 8.6083 | 0.0011 | 0.0012 | 0.0012 | 0 | 0 | 140.79 | N | N | N | N | N | N | N | N | N | Y
133246 | 105.4 | 71.874 | 196.1 | 151.7 | 84.1 | 99.9 | 30 | 67.9 | 102.1 | 123.2 | 110.5 | 1.9 | 3.4396 | 30.082 | 540.6 | 639.5 | 571.04 | 302.895 | -2.1 | -2.1 | 0 | 31.6 | 7.94 | 4.66 | 4.1 | 7.56E-07 | 0 | 0 | 0 | 0.0053 | 20.7749 | 8.8588 | 0.0011 | 0.0012 | 0.0012 | 0 | 0 | 135.7 | N | N | N | N | N | N | N | N | N | Y
133247 | 105.2 | 71.75 | 196.2 | 151.5 | 84.2 | 99.9 | 30 | 67.8 | 102 | 123.2 | 110.2 | 1.9 | 3.5844 | 30.0798 | 541.5 | 639.6 | 583.938 | 309.421 | -2.1 | -2.1 | 0 | 30.8 | 7.97 | 4.65 | 4 | 7.40E-07 | 0 | 0 | 0 | 0.0052 | 21.2883 | 9.0402 | 0.0011 | 0.0012 | 0.0012 | 0 | 0 | 136.83 | N | N | N | N | N | N | N | N | N | Y
133248 | 105.3 | 71.787 | 196.3 | 151.8 | 84.1 | 99.9 | 30 | 67.8 | 101.8 | 123.2 | 110.5 | 1.9 | 3.4694 | 30.084 | 542 | 639.5 | 574.036 | 304.062 | -2.1 | -2.1 | 0 | 29.3 | 7.96 | 4.65 | 4.1 | 7.53E-07 | 0 | 0 | 0 | 0.0049 | 20.9012 | 8.8757 | 0.0011 | 0.0012 | 0.0012 | 0 | 0 | 144.26 | N | N | N | N | N | N | N | N | N | Y
133249 | 105.2 | 71.731 | 196.5 | 152 | 84.2 | 99.9 | 30 | 67.8 | 101.7 | 123.2 | 110.7 | 1.9 | 3.5244 | 30.0883 | 542.6 | 639.3 | 578.912 | 306.506 | -2.2 | -2.1 | 0 | 28.7 | 8.02 | 4.63 | 4 | 7.47E-07 | 0 | 0 | 0 | 0.0048 | 21.2143 | 8.9162 | 0.0011 | 0.0012 | 0.0012 | 0 | 0 | 143.84 | N | N | N | N | N | N | N | N | N | Y
133250 | 105.3 | 71.768 | 196.6 | 152.1 | 84.2 | 99.9 | 30 | 67.7 | 101.6 | 123.2 | 110.8 | 1.9 | 3.4532 | 30.0874 | 542.8 | 639.5 | 572.728 | 303.165 | -2.2 | -2.2 | 0 | 20.8 | 8.11 | 4.57 | 4.1 | 7.55E-07 | 0 | 0 | 0 | 0.0035 | 21.2215 | 8.7067 | 0.0011 | 0.0012 | 0.0012 | 0 | 0 | 145.04 | N | N | N | N | N | N | N | N | N | Y
133251 | 105.3 | 71.818 | 196.6 | 152.2 | 84.1 | 99.9 | 30 | 67.7 | 101.4 | 123.2 | 110.9 | 2 | 3.268 | 30.0854 | 543 | 639.5 | 556.458 | 294.465 | -2.2 | -2.2 | 0 | 13.2 | 8.19 | 4.5 | 4.1 | 7.78E-07 | 0 | 0 | 0 | 0.0021 | 20.8139 | 8.3131 | 0.0011 | 0.0011 | 0.0011 | 0 | 0 | 148.02 | N | N | N | N | N | N | N | N | N | Y
133252 | 105.3 | 71.818 | 196.6 | 151.9 | 84.2 | 99.9 | 30 | 67.7 | 101.4 | 123.3 | 110.6 | 1.9 | 3.4684 | 30.0906 | 542.9 | 639.3 | 573.96 | 303.824 | -2.2 | -2.1 | 0 | 15.4 | 8.27 | 4.4 | 4.1 | 4.84E-03 | 0 | 0 | 0 | 0.0026 | 21.686 | 8.4005 | 0.0011 | 0.0012 | 0.0012 | 0 | 0 | 146 | N | N | N | N | N | N | N | N | N | Y
133253 | 105.3 | 71.818 | 196.7 | 150.8 | 84.2 | 99.9 | 30 | 67.7 | 101.6 | 123.1 | 109.6 | 1.8 | 3.5987 | 30.0936 | 543 | 639.5 | 585.296 | 309.818 | -2.2 | -2.2 | 0 | 24 | 8.28 | 4.32 | 4.1 | 7.39E-07 | 0 | 0 | 0 | 0.0041 | 22.1583 | 8.4027 | 0.0012 | 0.0012 | 0.0012 | 0 | 0 | 144.11 | N | N | N | N | N | N | N | N | N | Y
133254 | 105.3 | 71.768 | 196.7 | 151.4 | 84.2 | 99.9 | 30 | 67.8 | 101.7 | 122.8 | 110.2 | 1.9 | 3.7852 | 30.0893 | 543.4 | 639.5 | 600.965 | 317.952 | -2.1 | -2.1 | 0 | 24.6 | 8.22 | 4.31 | 4.2 | 7.20E-07 | 0 | 0 | 0 | 0.0043 | 22.575 | 8.5937 | 0.0012 | 0.0013 | 0.0013 | 0 | 0 | 146.98 | N | N | N | N | N | N | N | N | N | Y
133255 | 105.3 | 71.824 | 196.7 | 152 | 84.2 | 99.9 | 30 | 67.8 | 101.8 | 122.3 | 110.7 | 1.9 | 3.8901 | 30.0921 | 544.2 | 639.5 | 609.875 | 322.437 | -2.1 | -2.1 | 0 | 16 | 8.1 | 4.37 | 4.3 | 7.10E-07 | 0 | 0 | 0 | 0.0028 | 22.5433 | 8.842 | 0.0012 | 0.0013 | 0.0013 | 0 | 0 | 141.06 | N | N | N | N | N | N | N | N | N | Y
133256 | 105.3 | 71.818 | 196.8 | 152.7 | 84.2 | 99.9 | 30 | 67.8 | 101.9 | 122.2 | 111.3 | 2 | 3.7325 | 30.0876 | 544.1 | 639.6 | 596.837 | 315.507 | -2.1 | -2.1 | 0 | 19.7 | 7.94 | 4.5 | 4.3 | 7.26E-07 | 0 | 0 | 0 | 0.0034 | 21.6177 | 8.9199 | 0.0012 | 0.0013 | 0.0013 | 0 | 0 | 138.16 | N | N | N | N | N | N | N | N | N | Y
133257 | 105.3 | 71.818 | 197 | 153.6 | 84.2 | 99.9 | 30 | 67.8 | 101.9 | 122.3 | 112.1 | 2.1 | 3.4872 | 30.0812 | 543.7 | 639.6 | 575.954 | 304.529 | -2 | -2 | 0 | 24.8 | 7.81 | 4.67 | 4.2 | 7.52E-07 | 0 | 0 | 0 | 0.0042 | 20.5256 | 8.9352 | 0.0012 | 0.0012 | 0.0012 | 0 | 0 | 143.72 | N | N | N | N | N | N | N | N | N | Y
133258 | 105.4 | 71.868 | 196.9 | 152.9 | 84.2 | 99.9 | 30 | 67.8 | 101.7 | 122.5 | 111.5 | 2 | 3.388 | 30.0809 | 543.6 | 639.6 | 567.303 | 299.997 | -2.1 | -2.1 | 0 | 26.3 | 7.79 | 4.8 | 4.1 | 7.64E-07 | 0 | 0 | 0 | 0.0043 | 20.1835 | 9.0438 | 0.0011 | 0.0012 | 0.0012 | 0 | 0 | 135.5 | N | N | N | N | N | N | N | N | N | Y
133259 | 105.4 | 71.849 | 197 | 152 | 84.2 | 99.9 | 30 | 67.8 | 101.8 | 122.6 | 110.7 | 1.9 | 3.3315 | 30.0843 | 543.8 | 639.6 | 562.341 | 297.355 | -2.1 | -2 | 0 | 36.6 | 7.83 | 4.84 | 4 | 7.70E-07 | 0 | 0 | 0 | 0.006 | 20.1121 | 9.0271 | 0.0011 | 0.0011 | 0.0011 | 0 | 0 | 133.79 | N | N | N | N | N | N | N | N | N | Y
133300 | 105.4 | 71.855 | 197.1 | 151.8 | 84.2 | 99.9 | 30 | 67.7 | 101.7 | 122.6 | 110.5 | 1.9 | 3.4577 | 30.081 | 543.3 | 639.6 | 573.263 | 303.247 | -2.1 | -2.1 | 0 | 32.7 | 7.92 | 4.81 | 4 | 7.55E-07 | 0 | 0 | 0 | 0.0054 | 20.7488 | 9.1503 | 0.0011 | 0.0012 | 0.0012 | 0 | 0 | 137.06 | N | N | N | N | N | N | N | N | N | Y
133301 | 105.2 | 71.737 | 197.2 | 151.4 | 84.2 | 99.9 | 30 | 67.8 | 101.7 | 122.9 | 110.2 | 1.9 | 3.8518 | 30.0865 | 543.3 | 639.8 | 606.291 | 320.776 | -2 | -2 | 0 | 16.2 | 8.16 | 4.67 | 4 | 7.14E-07 | 0 | 0 | 0 | 0.0029 | 22.5984 | 9.4114 | 0.0012 | 0.0012 | 0.0012 | 0 | 0 | 138.87 | N | N | N | N | N | N | N | N | N | Y
133302 | 105.1 | 71.632 | 197.2 | 151.5 | 84.3 | 99.9 | 30 | 67.8 | 101.8 | 122.8 | 110.3 | 1.9 | 4.4087 | 30.1104 | 544 | 639.6 | 649.713 | 343.782 | -2.1 | -2.1 | 0 | 8.8 | 8.5 | 4.4 | 4 | 6.66E-07 | 0 | 0 | 0 | 0.0017 | 25.2347 | 9.4913 | 0.0012 | 0.0013 | 0.0013 | 0 | 0 | 150.55 | N | N | N | N | N | N | N | N | N | Y
133303 | 105.1 | 71.644 | 197.2 | 152.7 | 84.3 | 99.9 | 30 | 67.8 | 101.9 | 122.9 | 111.4 | 2 | 5.2185 | 30.1096 | 544.5 | 639.8 | 709.188 | 375.058 | -2.1 | -2.1 | 0 | 7.2 | 8.9 | 4.03 | 4 | 6.10E-07 | 0 | 0 | 0 | 0.0015 | 28.8175 | 9.4783 | 0.0014 | 0.0014 | 0.0014 | 0 | 0 | 165.68 | N | N | N | N | N | N | N | N | N | Y
133304 | 104.9 | 71.489 | 197.1 | 154.3 | 84.2 | 99.9 | 30 | 67.8 | 101.8 | 123.1 | 112.7 | 2.1 | 5.6674 | 30.1339 | 545.2 | 639.8 | 740.292 | 391.55 | -2.2 | -2.1 | 0 | 6.8 | 9.12 | 3.66 | 4.1 | 5.84E-07 | 0 | 0 | 0 | 0.0015 | 30.8476 | 8.9873 | 0.0015 | 0.0015 | 0.0015 | 0 | 0 | 195.98 | N | N | N | N | N | N | N | N | N | Y
133305 | 104.9 | 71.507 | 197.2 | 156.6 | 84.2 | 99.9 | 30 | 67.8 | 101.8 | 123.3 | 114.8 | 2.3 | 5.6551 | 30.1486 | 546.1 | 639.8 | 739.605 | 391.007 | -2.2 | -2.2 | 0 | 8.2 | 9.12 | 3.42 | 4.1 | 5.85E-07 | 0 | 0 | 0 | 0.0018 | 30.7876 | 8.3969 | 0.0014 | 0.0015 | 0.0015 | 0 | 0 | 212.53 | N | N | N | N | N | N | N | N | N | Y
133306 | 105.1 | 71.681 | 197.3 | 157.8 | 84.2 | 99.9 | 30 | 67.7 | 101.6 | 123.3 | 115.9 | 2.4 | 5.2807 | 30.1362 | 546.6 | 640 | 714.121 | 377.204 | -2.2 | -2.2 | 0 | 9.1 | 8.97 | 3.37 | 4 | 6.07E-07 | 0 | 0 | 0 | 0.0019 | 29.2021 | 7.9751 | 0.0014 | 0.0014 | 0.0014 | 0 | 0 | 217.05 | N | N | N | N | N | N | N | N | N | Y
133307 | 105.3 | 71.787 | 197.3 | 157.6 | 84.2 | 99.9 | 30 | 67.7 | 101.5 | 123.4 | 115.7 | 2.4 | 4.8113 | 30.1049 | 547.3 | 640.2 | 681.149 | 359.141 | -2.2 | -2.2 | 0 | 9.5 | 8.69 | 3.47 | 3.9 | 6.38E-07 | 0 | 0 | 0 | 0.0019 | 26.9615 | 7.8322 | 0.0013 | 0.0013 | 0.0013 | 0 | 0 | 204.32 | N | N | N | N | N | N | N | N | N | Y
133308 | 105.6 | 71.98 | 197.5 | 156.7 | 84.2 | 99.9 | 30 | 67.7 | 101.4 | 123.4 | 114.9 | 2.3 | 4.0292 | 30.0881 | 548.2 | 640.5 | 621.401 | 327.182 | -2.2 | -2.2 | 0 | 9 | 8.29 | 3.75 | 3.8 | 7.00E-07 | 0 | 0 | 0 | 0.0016 | 23.4155 | 7.6979 | 0.0011 | 0.0012 | 0.0012 | 0 | 0 | 189.51 | N | N | N | N | N | N | N | N | N | Y
133309 | 105.7 | 72.042 | 197.6 | 155.1 | 84.2 | 99.9 | 30 | 67.7 | 101.5 | 123.3 | 113.4 | 2.2 | 3.2601 | 30.0678 | 549 | 640.5 | 556.914 | 292.784 | -2.2 | -2.2 | 0 | 10.3 | 7.84 | 4.16 | 3.8 | 7.83E-07 | 0 | 0 | 0 | 0.0017 | 19.829 | 7.65 | 0.001 | 0.0011 | 0.0011 | 0 | 0 | 164.78 | N | N | N | N | N | N | N | N | N | Y
133310 | 105.8 | 72.135 | 197.7 | 153.3 | 84.2 | 99.9 | 30 | 67.7 | 101.5 | 123.1 | 111.8 | 2 | 2.7916 | 30.0546 | 548.9 | 640.5 | 513.834 | 270.054 | -2.2 | -2.1 | 0 | 20.5 | 7.47 | 4.63 | 3.7 | 8.49E-07 | 0 | 0 | 0 | 0.003 | 17.4248 | 7.8568 | 0.0009 | 0.001 | 0.001 | 0 | 0 | 136.73 | N | N | N | N | N | N | N | N | N | Y
133311 | 105.8 | 72.129 | 197.7 | 151.2 | 84.2 | 99.9 | 30 | 67.7 | 101.5 | 122.9 | 110 | 1.9 | 2.5608 | 30.0591 | 548.3 | 640.5 | 491.086 | 258.298 | -2.1 | -2.1 | 0 | 25.2 | 7.19 | 5.09 | 3.6 | 8.88E-07 | 0 | 0 | 0 | 0.0036 | 16.0366 | 8.257 | 0.0008 | 0.0009 | 0.0009 | 0 | 0 | 113.15 | N | N | N | N | N | N | N | N | N | Y
133312 | 105.6 | 72.023 | 198.1 | 149.5 | 84.2 | 99.9 | 30 | 67.7 | 101.5 | 123 | 108.5 | 1.7 | 2.2528 | 30.0543 | 547.6 | 640.5 | 459.408 | 241.748 | -2.1 | -2 | 0 | 26.1 | 6.85 | 5.57 | 3.5 | 9.49E-07 | 0 | 0 | 0 | 0.0035 | 14.2948 | 8.4614 | 0.0008 | 0.0008 | 0.0008 | 0 | 0 | 104.92 | N | N | N | N | N | N | N | N | N | Y
133313 | 105.7 | 72.06 | 198.2 | 148.3 | 84.2 | 99.9 | 30 | 67.6 | 101.2 | 122.9 | 107.4 | 1.7 | 1.9467 | 30.053 | 546.9 | 640.5 | 426.554 | 224.618 | -1.8 | -1.8 | 0 | 24.6 | 6.47 | 6.06 | 3.5 | 1.02E-06 | 0 | 0 | 0 | 0.003 | 12.5512 | 8.5504 | 0.0007 | 0.0008 | 0.0008 | 0 | 0 | 89.9 | N | N | N | N | N | N | N | N | N | Y
133314 | 105.6 | 72.023 | 198.2 | 146.8 | 84.2 | 99.9 | 30 | 67.6 | 101.1 | 122.5 | 106.1 | 1.5 | 1.789 | 30.0579 | 546.8 | 640.5 | 408.726 | 215.278 | -1.7 | -1.7 | 0 | 23.4 | 6.2 | 6.56 | 3.6 | 1.07E-06 | 0 | 0 | 0 | 0.0028 | 11.5246 | 8.862 | 0.0007 | 0.0007 | 0.0007 | 0 | 0 | 79.45 | N | N | N | N | N | N | N | N | N | Y
133315 | 105.6 | 71.973 | 198.2 | 145.8 | 84.2 | 99.9 | 30 | 67.6 | 101.1 | 122 | 105.2 | 1.5 | 1.8074 | 30.0491 | 546 | 640.4 | 410.678 | 216.418 | -1.7 | -1.6 | 0 | 22.9 | 6.05 | 7 | 3.5 | 1.06E-06 | 0 | 0 | 0 | 0.0027 | 11.3063 | 9.5134 | 0.0007 | 0.0007 | 0.0007 | 0 | 0 | 72.47 | N | N | N | N | N | N | N | N | N | N
133316 | 105.4 | 71.886 | 198.2 | 145.1 | 84.2 | 99.9 | 30 | 67.6 | 101.1 | 121.9 | 104.6 | 1.4 | 2.0364 | 30.0491 | 544.1 | 640.2 | 435.788 | 230.085 | -1.6 | -1.6 | 0 | 22.8 | 6.1 | 7.24 | 3.4 | 9.96E-07 | 0 | 0 | 0 | 0.0029 | 12.1139 | 10.4601 | 0.0007 | 0.0008 | 0.0008 | 0 | 0 | 68.7 | N | N | N | N | N | N | N | N | N | N
133317 | 105.2 | 71.75 | 198 | 144.9 | 84.2 | 99.9 | 30 | 67.6 | 101.1 | 121.8 | 104.4 | 1.4 | 2.5527 | 30.0601 | 542.5 | 640.2 | 488.038 | 258.176 | -1.6 | -1.5 | 0 | 24.4 | 6.5 | 7.14 | 3.4 | 8.87E-07 | 0 | 0 | 0 | 0.0035 | 14.4884 | 11.5652 | 0.0008 | 0.0008 | 0.0008 | 0 | 0 | 71.8 | N | N | N | N | N | N | N | N | N | N
133318 | 105 | 71.601 | 197.9 | 145.7 | 84.2 | 99.9 | 30 | 67.5 | 100.8 | 121.7 | 105.1 | 1.4 | 3.5152 | 30.0751 | 541.3 | 640 | 576.494 | 305.485 | -1.7 | -1.7 | 0 | 25.5 | 7.2 | 6.58 | 3.4 | 7.49E-07 | 0 | 0 | 0 | 0.0043 | 19.0034 | 12.6186 | 0.0009 | 0.001 | 0.001 | 0 | 0 | 91.22 | N | N | N | N | N | N | N | N | N | Y
133319 | 104.8 | 71.427 | 197.7 | 147.5 | 84.2 | 99.9 | 30 | 67.6 | 101 | 121.9 | 106.7 | 1.6 | 4.2623 | 30.1049 | 540.6 | 640 | 637.795 | 338.55 | -1.9 | -1.9 | 0 | 23.7 | 7.84 | 5.8 | 3.4 | 6.76E-07 | 0 | 0 | 0 | 0.0044 | 22.925 | 12.3374 | 0.001 | 0.0011 | 0.0011 | 0 | 0 | 124.04 | N | N | N | N | N | N | N | N | N | Y
133320 | 104.7 | 71.389 | 197.4 | 151.2 | 84.2 | 99.9 | 30 | 67.6 | 101 | 122.1 | 110 | 1.9 | 4.4764 | 30.1086 | 541.1 | 640 | 654.567 | 347.331 | -2.1 | -2.1 | 0 | 21.2 | 8.17 | 5.14 | 3.4 | 6.59E-07 | 0 | 0 | 0 | 0.0041 | 24.5124 | 11.2071 | 0.0011 | 0.0011 | 0.0011 | 0 | 0 | 159.4 | N | N | N | N | N | N | N | N | N | Y
133321 | 104.9 | 71.514 | 197.1 | 153.8 | 84.3 | 99.9 | 30 | 67.6 | 101 | 122.3 | 112.3 | 2.1 | 4.4859 | 30.1041 | 541.6 | 640 | 655.442 | 347.578 | -2.1 | -2.1 | 0 | 19.7 | 8.29 | 4.66 | 3.5 | 6.58E-07 | 0 | 0 | 0 | 0.0038 | 24.8888 | 10.1669 | 0.0011 | 0.0012 | 0.0012 | 0 | 0 | 167.84 | N | N | N | N | N | N | N | N | N | Y
133322 | 105.1 | 71.644 | 196.9 | 154.4 | 84.2 | 99.9 | 30 | 67.5 | 100.9 | 122.7 | 112.8 | 2.1 | 4.2867 | 30.1162 | 542.2 | 640.2 | 640.18 | 339.394 | -2.1 | -2.1 | 0 | 20.7 | 8.26 | 4.42 | 3.6 | 6.75E-07 | 0 | 0 | 0 | 0.0039 | 24.217 | 9.4101 | 0.0011 | 0.0012 | 0.0012 | 0 | 0 | 169.77 | N | N | N | N | N | N | N | N | N | Y
133323 | 105.3 | 71.787 | 196.8 | 154.6 | 84.2 | 99.9 | 30 | 67.6 | 101 | 122.9 | 113.1 | 2.1 | 3.9399 | 30.1158 | 542.7 | 640.2 | 612.971 | 324.818 | -2.1 | -2.1 | 0 | 22.8 | 8.11 | 4.4 | 3.7 | 7.05E-07 | 0 | 0 | 0 | 0.0041 | 22.7584 | 8.9674 | 0.0011 | 0.0011 | 0.0011 | 0 | 0 | 171.61 | N | N | N | N | N | N | N | N | N | Y
133324 | 105.4 | 71.849 | 196.8 | 154.1 | 84.2 | 99.9 | 30 | 67.6 | 101 | 123 | 112.6 | 2.1 | 3.5872 | 30.0942 | 543 | 640.5 | 584.179 | 309.251 | -2.1 | -2.1 | 0 | 23.7 | 7.94 | 4.52 | 3.7 | 7.41E-07 | 0 | 0 | 0 | 0.004 | 21.2084 | 8.7701 | 0.001 | 0.0011 | 0.0011 | 0 | 0 | 156.08 | N | N | N | N | N | N | N | N | N | Y
133325 | 105.6 | 71.973 | 196.6 | 153.2 | 84.2 | 99.9 | 30 | 67.6 | 101 | 123 | 111.8 | 2 | 3.4175 | 30.0775 | 543.1 | 640.4 | 569.737 | 301.385 | -2.1 | -2 | 0 | 23.1 | 7.84 | 4.61 | 3.6 | 5.74E-04 | 0 | 0 | 0 | 0.0038 | 20.3902 | 8.728 | 0.001 | 0.001 | 0.001 | 0 | 0 | 143.22 | N | N | N | N | N | N | N | N | N | Y
133326 | 105.4 | 71.893 | 196.6 | 152.2 | 84.2 | 99.9 | 30 | 67.6 | 101 | 123.1 | 110.9 | 1.9 | 3.1257 | 30.078 | 543.2 | 640.4 | 543.621 | 287.567 | -2.1 | -2.1 | 0 | 21.6 | 7.65 | 4.79 | 3.6 | 7.97E-07 | 0 | 0 | 0 | 0.0034 | 19.0046 | 8.642 | 0.0009 | 0.001 | 0.001 | 0 | 0 | 142.33 | N | N | N | N | N | N | N | N | N | Y
133327 | 105.6 | 72.029 | 196.6 | 151.5 | 84.2 | 99.9 | 30 | 67.5 | 100.9 | 123 | 110.3 | 1.9 | 2.8796 | 30.0749 | 543.3 | 640.4 | 520.926 | 275.498 | [19 empty] | 125.85 | N | N | N | Y | N | N | N | N | N | N
133328 | 105.5 | 71.905 | 196.6 | 150.6 | 84.2 | 99.9 | 30 | 67.6 | 101 | 123 | 109.5 | 1.8 | 2.8475 | 30.0742 | 543.2 | 640.5 | 517.841 | 273.891 | [19 empty] | 117.34 | N | N | N | Y | N | N | N | N | N | N
133329 | 105.4 | 71.855 | 196.6 | 150 | 84.2 | 99.9 | 30 | 67.6 | 101 | 122.9 | 108.9 | 1.8 | 2.8735 | 30.0667 | 542.8 | 640.4 | 520.271 | 275.198 | [19 empty] | 120.1 | N | N | N | Y | N | N | N | N | N | N
133330 | 105.3 | 71.799 | 196.7 | 149.7 | 84.2 | 99.9 | 30 | 67.6 | 101 | 122.9 | 108.7 | 1.8 | 2.9765 | 30.0812 | 542.9 | 640.5 | 529.941 | 280.443 | [19 empty] | 122.19 | N | N | N | Y | N | N | N | N | N | N
133331 | 105.3 | 71.818 | 196.7 | 149.9 | 84.2 | 99.9 | 30 | 67.6 | 100.9 | 122.9 | 108.8 | 1.8 | 3.0348 | 30.0863 | 542.7 | 640.5 | 535.196 | 283.311 | [19 empty] | 121.21 | N | N | N | Y | N | N | N | N | N | N
133332 | 105.2 | 71.737 | 196.8 | 150.1 | 84.1 | 99.9 | 30 | 67.5 | 100.8 | 122.9 | 109 | 1.8 | 3.1269 | 30.0813 | 542.6 | 640.4 | 543.673 | 287.783 | [19 empty] | 125.89 | N | N | N | Y | N | N | N | N | N | N
133333 | 105.2 | 71.75 | 196.9 | 150.2 | 84.2 | 99.9 | 30 | 67.5 | 100.9 | 123 | 109.1 | 1.8 | 3.2629 | 30.0769 | 543 | 640.4 | 556.038 | 294.166 | [19 empty] | 124.28 | N | N | N | Y | N | N | N | N | N | N
133334 | 105.2 | 71.7 | 196.9 | 150.6 | 84.2 | 99.9 | 30 | 67.5 | 100.9 | 123 | 109.5 | 1.8 | 3.3541 | 30.0843 | 543.2 | 640.4 | 563.186 | 297.963 | [19 empty] | 132.59 | N | N | N | Y | N | N | N | N | N | N
133335 | 105.2 | 71.75 | 196.9 | 151.2 | 84.2 | 99.9 | 30 | 67.6 | 101 | 123.1 | 110 | 1.9 | 2.9305 | 30.0854 | 543.6 | 640.4 | 490.895 | 259.626 | [19 empty] | 138.42 | N | N | N | Y | N | N | N | N | N | N
133336 | 105.2 | 71.75 | 196.9 | 151.6 | 84.2 | 99.9 | 30 | 67.6 | 101.1 | 123.2 | 110.4 | 1.9 | 2.6032 | 30.0837 | 543.7 | 640.4 | 434.459 | 229.742 | [19 empty] | 142.7 | N | N | N | Y | N | N | N | N | N | N
133337 | 105.3 | 71.818 | 196.8 | 151.7 | 84.2 | 99.9 | 30 | 67.6 | 101.1 | 123.2 | 110.4 | 1.9 | 1.514 | 30.0437 | 543.4 | 640.5 | 252.888 | 133.589 | [19 empty] | 136.27 | N | N | N | Y | N | N | N | N | N | N
133338 | 105.3 | 71.799 | 196.9 | 151.6 | 84.2 | 99.9 | 30 | 67.7 | 101.3 | 123.3 | 110.4 | 1.9 | 0.0427 | 29.9878 | 543 | 640.5 | 7.007 | 3.696 | [19 empty] | 138.96 | N | N | N | Y | N | N | N | N | N | N
133339 | 105.3 | 71.787 | 196.8 | 151.7 | 84.2 | 99.9 | 30 | 67.7 | 101.4 | 123.3 | 110.5 | 1.9 | 0 | 29.9914 | 543 | 640.5 | -0.415 | -0.219 | [19 empty] | 142.02 | N | N | N | Y | N | N | N | N | N | N
133340 | 105.3 | 71.799 | 196.9 | 151.9 | 84.2 | 99.9 | 30 | 67.7 | 101.5 | 123.3 | 110.6 | 1.9 | 0 | 29.9863 | 542.7 | 640.5 | -0.693 | -0.365 | [19 empty] | 140.42 | N | N | N | Y | N | N | N | N | N | N
133341 | 105.4 | 71.837 | 196.8 | 151.6 | 84.2 | 99.9 | 30 | 67.7 | 101.5 | 123.3 | 110.3 | 1.9 | 0 | 29.976 | 542.1 | 640.7 | -1.338 | -0.706 | [19 empty] | 135.28 | N | N | N | Y | N | N | N | N | N | N
133342 | 105.3 | 71.818 | 196.9 | 151.4 | 84.3 | 99.9 | 30 | 67.8 | 101.7 | 123.3 | 110.2 | 1.9 | 0 | 29.9838 | 542 | 640.7 | -1.164 | -0.614 | [19 empty] | 138.38 | N | N | N | Y | N | N | N | N | N | N
133343 | 105.4 | 71.855 | 197 | 151.3 | 84.2 | 99.9 | 30 | 67.7 | 101.6 | 123.4 | 110.1 | 1.9 | 0 | 29.9902 | 542.7 | 640.5 | -1.123 | -0.592 | [19 empty] | 132.12 | N | N | N | Y | N | N | N | N | N | N
133344 | 105.3 | 71.806 | 197.1 | 151.2 | 84.2 | 99.9 | 30 | 67.7 | 101.6 | 123.3 | 110 | 1.9 | 0 | 29.9814 | 543.4 | 640.7 | -1.217 | -0.642 | [19 empty] | 131.5 | N | N | N | Y | N | N | N | N | N | N
133345 | 105.4 | 71.855 | 197.1 | 151.2 | 84.2 | 99.9 | 30 | 67.8 | 101.9 | 123.4 | 110 | 1.9 | 0 | 29.9824 | 543.9 | 640.7 | -0.525 | -0.277 | [19 empty] | 133.2 | N | N | N | Y | N | N | N | N | N | N
133346 | 105.3 | 71.818 | 197.1 | 151.4 | 84.3 | 99.9 | 30 | 67.9 | 102.1 | 123.5 | 110.2 | 1.9 | 0 | 29.9859 | 544.1 | 640.5 | -0.406 | -0.214 | [19 empty] | 136.84 | N | N | N | Y | N | N | N | N | N | N
133347 | 105.3 | 71.818 | 197.1 | 151.3 | 84.2 | 99.9 | 30 | 67.8 | 101.9 | 123.4 | 110.1 | 1.9 | 0 | 29.9727 | 544.2 | 640.7 | -0.932 | -0.491 | [19 empty] | 135.5 | N | N | N | Y | N | N | N | N | N | N
133348 | 105.2 | 71.7 | 197 | 151.4 | 84.3 | 99.9 | 30 | 67.9 | 102.2 | 123.4 | 110.2 | 1.9 | 0.6252 | 29.9814 | 543.8 | 640.7 | 106.396 | 56.063 | [19 empty] | 144.47 | N | N | N | Y | N | N | N | N | N | N
133349 | 105.2 | 71.737 | 197.1 | 151.8 | 84.2 | 99.9 | 30 | 67.9 | 102.1 | 123.4 | 110.6 | 1.9 | 3.1456 | 30.0433 | 544.2 | 640.7 | 516.133 | 272.42 | [19 empty] | 145.42 | N | N | N | Y | N | N | N | N | N | N
133350 | 105.3 | 71.806 | 197.2 | 152.3 | 84.2 | 99.9 | 30 | 67.9 | 102 | 123.5 | 111 | 2 | 3.6361 | 30.0901 | 544.1 | 640.7 | 588.857 | 311.315 | [19 empty] | 150.49 | N | N | N | Y | N | N | N | N | N | N
133351 | 105.3 | 71.806 | 197.2 | 152.5 | 84.2 | 99.9 | 30 | 67.9 | 102.2 | 123.4 | 111.1 | 2 | 3.6133 | 30.0873 | 543.3 | 640.9 | 586.777 | 310.461 | [19 empty] | 149.03 | N | N | N | Y | N | N | N | N | N | N
133352 | 105.3 | 71.818 | 197.2 | 152.4 | 84.3 | 99.9 | 30 | 67.9 | 102.3 | 123.5 | 111.1 | 2 | 3.6687 | 30.0865 | 543.1 | 640.9 | 591.368 | 312.944 | [19 empty] | 147.95 | N | N | N | Y | N | N | N | N | N | N
133353 | 105.5 | 71.911 | 197.2 | 152.3 | 84.3 | 99.9 | 30 | 68 | 102.5 | 123.5 | 111 | 2 | 3.5225 | 30.0935 | 543.7 | 640.7 | 578.887 | 306.226 | [19 empty] | 141.45 | N | N | N | Y | N | N | N | N | N | N
133354 | 105.4 | 71.855 | 197.2 | 151.7 | 84.3 | 99.9 | 30 | 68 | 102.5 | 123.6 | 110.4 | 1.9 | 3.2606 | 30.0836 | 544.1 | 640.9 | 556.032 | 293.921 | [19 empty] | 133.56 | N | N | N | Y | N | N | N | N | N | N
133355 | 105.4 | 71.868 | 197.2 | 151.1 | 84.3 | 99.9 | 30 | 68 | 102.4 | 123.4 | 109.9 | 1.9 | 3.1068 | 30.0825 | 543.9 | 640.9 | 542.131 | 286.622 | [19 empty] | 126.82 | N | N | N | Y | N | N | N | N | N | N
133356 | 105.4 | 71.855 | 197.2 | 150.6 | 84.3 | 99.9 | 30 | 68 | 102.4 | 123.4 | 109.4 | 1.8 | 3.186 | 30.0685 | 543.2 | 640.9 | 549.256 | 290.449 | [19 empty] | 126.98 | N | N | N | Y | N | N | N | N | N | N
133357 | 105.2 | 71.731 | 197.2 | 151.1 | 84.3 | 99.9 | 30 | 68 | 102.5 | 123.4 | 109.9 | 1.9 | 3.4023 | 30.0647 | 543 | 640.9 | 568.438 | 300.624 | [19 empty] | 135.93 | N | N | N | Y | N | N | N | N | N | N
133358 | 105.3 | 71.818 | 197.2 | 151.6 | 84.3 | 99.9 | 30 | 68 | 102.5 | 123.5 | 110.3 | 1.9 | 3.476 | 30.0734 | 542.6 | 640.9 | 574.847 | 304.208 | [19 empty] | 140.22 | N | N | N | Y | N | N | N | N | N | N
133359 | 105.3 | 71.768 | 197.2 | 151.8 | 84.3 | 99.9 | 30 | 68 | 102.4 | 123.5 | 110.6 | 1.9 | 3.4197 | 30.0704 | 542.9 | 640.9 | 570.102 | 301.571 | [19 empty] | 142.63 | N | N | N | Y | N | N | N | N | N | N
133400 | 105.4 | 71.893 | 197.2 | 151.8 | 84.3 | 99.9 | 30 | 67.9 | 102.3 | 123.5 | 110.5 | 1.9 | 3.2932 | 30.0758 | 543.1 | 641.1 | 558.859 | 295.626 | [19 empty] | 134.68 | N | N | N | Y | N | N | N | N | N | N
133401 | 105.4 | 71.837 | 197.2 | 151.5 | 84.3 | 99.9 | 30 | 68 | 102.4 | 123.5 | 110.3 | 1.9 | 3.1818 | 30.0742 | 543 | 641.1 | 548.746 | 290.299 | [19 empty] | 134.15 | N | N | N | Y | N | N | N | N | N | N
133402 | 105.3 | 71.824 | 197.2 | 151 | 84.3 | 99.9 | 30 | 68 | 102.4 | 123.5 | 109.8 | 1.9 | 3.2126 | 30.0754 | 543.3 | 641.1 | 551.678 | 291.751 | [19 empty] | 125.66 | N | N | N | Y | N | N | N | N | N | N
133403 | 105.3 | 71.818 | 197.2 | 151 | 84.3 | 99.9 | 30 | 67.9 | 102.3 | 123.5 | 109.8 | 1.9 | 3.2177 | 30.0792 | 543.5 | 641.1 | 552.213 | 292.026 | [19 empty] | 135.31 | N | N | N | Y | N | N | N | N | N | N
133404 | 105.3 | 71.768 | 197.1 | 151.2 | 84.3 | 99.9 | 30 | 68 | 102.4 | 123.5 | 110 | 1.9 | 3.2736 | 30.0643 | 543.9 | 641.1 | 557.441 | 294.527 | [19 empty] | 135.65 | N | N | N | Y | N | N | N | N | N | N
133405 | 105.3 | 71.806 | 197.2 | 151.1 | 84.3 | 99.9 | 30 | 67.9 | 102.3 | 123.6 | 109.9 | 1.9 | 3.2916 | 30.0717 | 544.3 | 641.1 | 559.061 | 295.337 | [19 empty] | 136.6 | N | N | N | Y | N | N | N | N | N | N
133406 | 105.3 | 71.818 | 197.2 | 151.4 | 84.3 | 99.9 | 30 | 67.9 | 102.3 | 123.6 | 110.2 | 1.9 | 3.2659 | 30.0731 | 544 | 641.1 | 556.674 | 294.179 | [19 empty] | 134.62 | N | N | N | Y | N | N | N | N | N | N
133407 | 105.4 | 71.855 | 197.2 | 151.2 | 84.2 | 99.9 | 30 | 67.9 | 102.1 | 123.5 | 110 | 1.9 | 3.1144 | 30.068 | 543.6 | 641.3 | 542.901 | 286.951 | [19 empty] | 126.72 | N | N | N | Y | N | N | N | N | N | N
133408 | 105.4 | 71.893 | 197.2 | 150.8 | 84.3 | 99.9 | 30 | 68 | 102.4 | 123.5 | 109.7 | 1.8 | 3.0505 | 30.0656 | 543.6 | 641.3 | 537.014 | 283.826 | [19 empty] | 123.61 | N | N | N | Y | N | N | N | N | N | N
133409 | 105.3 | 71.781 | 197.1 | 150.7 | 84.3 | 99.9 | 30 | 67.9 | 102.3 | 123.5 | 109.6 | 1.8 | 3.2482 | 30.0756 | 543.6 | 641.3 | 554.828 | 293.354 | [19 empty] | 127.75 | N | N | N | Y | N | N | N | N | N | N
133410 | 105.2 | 71.737 | 197.2 | 150.8 | 84.3 | 99.9 | 30 | 67.9 | 102.2 | 123.7 | 109.7 | 1.8 | 3.4079 | 30.0701 | 543.6 | 641.4 | 569.031 | 300.802 | [19 empty] | 133.71 | N | N | N | Y | N | N | N | N | N | N
133411 | 105.2 | 71.731 | 197.2 | 151.3 | 84.3 | 99.9 | 30 | 67.9 | 102.2 | 123.6 | 110.1 | 1.9 | 3.7547 | 30.0841 | 544 | 641.3 | 598.658 | 316.479 | [19 empty] | 144.76 | N | N | N | Y | N | N | N | N | N | N
133412 | 105.1 | 71.65 | 197.1 | 152.3 | 84.3 | 99.9 | 30 | 67.9 | 102.3 | 123.6 | 111 | 2 | 4.1273 | 30.0902 | 543.9 | 641.3 | 628.512 | 332.359 | [19 empty] | 161.26 | N | N | N | Y | N | N | N | N | N | N
133413 | 105 | 71.582 | 197 | 153.5 | 84.3 | 99.9 | 30 | 67.9 | 102.2 | 123.6 | 112 | 2.1 | 4.5621 | 30.0936 | 543.9 | 641.3 | 661.851 | 350.04 | [19 empty] | 174.61 | N | N | N | Y | N | N | N | N | N | N
133414 | 105 | 71.594 | 197.1 | 154.6 | 84.3 | 99.9 | 30 | 67.9 | 102.1 | 123.8 | 113 | 2.1 | 4.8139 | 30.0978 | 543.9 | 641.4 | 680.537 | 359.953 | [19 empty] | 187.56 | N | N | N | Y | N | N | N | N | N | N
133415 | 105.2 | 71.756 | 197.1 | 155.5 | 84.3 | 99.9 | 30 | 67.9 | 102.4 | 123.9 | 113.8 | 2.2 | 4.5553 | 30.1105 | 544.3 | 641.6 | 661.239 | 349.773 | [19 empty] | 187.81 | N | N | N | Y | N | N | N | N | N | N
133416 | 105.4 | 71.874 | 197.1 | 155 | 84.3 | 99.9 | 30 | 67.9 | 102.1 | 123.9 | 113.4 | 2.2 | 3.9948 | 30.0995 | 544.8 | 641.6 | 617.904 | 326.576 | [19 empty] | 168.75 | N | N | N | Y | N | N | N | N | N | N
133417 | 105.5 | 71.905 | 197.2 | 153.7 | 84.3 | 99.9 | 30 | 67.9 | 102.2 | 123.7 | 112.2 | 2.1 | 3.3198 | 30.0808 | 545.3 | 641.8 | 561.192 | 296.262 | [19 empty] | 150.81 | N | N | N | Y | N | N | N | N | N | N
133418 | 105.8 | 72.147 | 197.2 | 151.9 | 84.3 | 99.9 | 30 | 67.9 | 102.2 | 123.6 | 110.6 | 1.9 | 2.5396 | 30.0605 | 545.3 | 641.8 | 486.969 | 256.909 | [19 empty] | 115.57 | N | N | N | Y | N | N | N | N | N | N
133419 | 105.7 | 72.091 | 197.2 | 148.7 | 84.3 | 99.9 | 30 | 67.9 | 102.1 | 123.4 | 107.7 | 1.7 | 1.8641 | 30.0373 | 544.9 | 641.8 | 416.654 | 219.718 | [19 empty] | 85.45 | N | N | N | Y | N | N | N | N | N | N
133420 | 105.6 | 72.023 | 197.3 | 146 | 84.3 | 99.9 | 30 | 67.9 | 102.2 | 122.8 | 105.4 | 1.5 | 1.8898 | 30.0422 | 544.5 | 641.8 | 419.633 | 221.428 | [19 empty] | 85.43 | N | N | N | Y | N | N | N | N | N | N
133421 | 105.3 | 71.824 | 197.4 | 145.5 | 84.3 | 99.9 | 30 | 67.9 | 102.3 | 122.4 | 105 | 1.4 | 2.2945 | 30.0565 | 543.3 | 641.8 | 462.586 | 244.483 | [19 empty] | 91.28 | N | N | N | Y | N | N | N | N | N | N
133422 | 105.2 | 71.737 | 197.4 | 146.6 | 84.3 | 99.9 | 30 | 68 | 102.4 | 122.3 | 105.9 | 1.5 | 2.9265 | 30.0653 | 541.9 | 641.6 | 524.474 | 277.659 | [19 empty] | 107.54 | N | N | N | Y | N | N | N | N | N | N
133423 | 104.9 | 71.495 | 197.3 | 148.8 | 84.3 | 99.9 | 30 | 68 | 102.5 | 122.1 | 107.9 | 1.7 | 3.6367 | 30.0843 | 541.5 | 641.6 | 587.489 | 311.341 | [19 empty] | 129.25 | N | N | N | Y | N | N | N | N | N | N
133424 | 105 | 71.563 | 197.3 | 151 | 84.3 | 99.9 | 30 | 68 | 102.4 | 122.1 | 109.8 | 1.9 | 4.1822 | 30.0997 | 541.4 | 641.6 | 632.087 | 335.182 | [19 empty] | 146.42 | N | N | N | Y | N | N | N | N | N | N
133425 | 105 | 71.582 | 197.3 | 153.9 | 84.2 | 99.9 | 30 | 67.9 | 102.3 | 122 | 112.4 | 2.1 | 4.3904 | 30.0955 | 542 | 641.6 | 648.391 | 343.573 | [19 empty] | 162.81 | N | N | N | Y | N | N | N | N | N | N
133426 | 105.1 | 71.632 | 197.3 | 154.8 | 84.2 | 99.9 | 30 | 67.9 | 102.2 | 122.5 | 113.2 | 2.2 | 4.2471 | 30.0858 | 543.4 | 641.8 | 637.961 | 337.468 | [19 empty] | 167.77 | N | N | N | Y | N | N | N | N | N | N
133427 | 105.3 | 71.787 | 197.1 | 154.2 | 84.3 | 99.9 | 30 | 68 | 102.6 | 122.8 | 112.7 | 2.1 | 3.8905 | 30.0931 | 543.7 | 641.6 | 609.614 | 322.463 | [19 empty] | 158.71 | N | N | N | Y | N | N | N | N | N | N
133428 | 105.4 | 71.868 | 197 | 153.7 | 84.3 | 99.9 | 30 | 68 | 102.6 | 122.8 | 112.2 | 2.1 | 3.5532 | 30.0903 | 543.6 | 641.8 | 581.458 | 307.562 | [19 empty] | 153.34 | N | N | N | Y | N | N | N | N | N | N
133429 | 105.4 | 71.874 | 197.1 | 152.7 | 84.3 | 99.9 | 30 | 68 | 102.7 | 122.9 | 111.3 | 2 | 3.3662 | 30.0814 | 543.9 | 641.8 | 565.432 | 298.923 | [19 empty] | 140.44 | N | N | N | Y | N | N | N | N | N | N
133430 | 105.5 | 71.961 | 197 | 151.8 | 84.3 | 99.9 | 30 | 68 | 102.7 | 122.9 | 110.5 | 1.9 | 3.2715 | 30.0847 | 544.1 | 642 | 557.087 | 294.472 | [19 empty] | 131.29 | N | N | N | Y | N | N | N | N | N | N
133431 | 105.4 | 71.849 | 197 | 151.3 | 84.3 | 99.9 | 30 | 68 | 102.5 | 123 | 110.1 | 1.9 | 3.1143 | 30.0765 | 544.5 | 642 | 543.045 | 286.862 | [19 empty] | 128.43 | N | N | N | Y | N | N | N | N | N | N
133432 | 105.4 | 71.855 | 197 | 150.7 | 84.3 | 99.9 | 30 | 68 | 102.4 | 123 | 109.5 | 1.8 | 3.0838 | 30.0764 | 545.1 | 642 | 540.409 | 285.302 | [19 empty] | 129.81 | N | N | N | Y | N | N | N | N | N | N
133433 | 105.4 | 71.855 | 197 | 150.6 | 84.4 | 99.9 | 30 | 68 | 102.6 | 123 | 109.4 | 1.8 | 3.0345 | 30.0685 | 544.8 | 641.8 | 535.818 | 282.892 | [19 empty] | 127.83 | N | N | N | Y | N | N | N | N | N | N
133434 | 105.3 | 71.818 | 197.1 | 150.5 | 84.3 | 99.9 | 30 | 67.9 | 102.2 | 123 | 109.3 | 1.8 | 2.9577 | 30.0639 | 544.2 | 642 | 528.614 | 279.212 | [19 empty] | 126.03 | N | N | N | Y | N | N | N | N | N | N
133435 | 105.4 | 71.868 | 197.2 | 150.2 | 84.3 | 99.9 | 30 | 67.9 | 102.3 | 122.9 | 109.1 | 1.8 | 2.8823 | 30.068 | 543.6 | 642 | 521.402 | 275.6 | [19 empty] | 121.7 | N | N | N | Y | N | N | N | N | N | N
133436 | 105.3 | 71.818 | 197.1 | 150 | 84.3 | 99.9 | 30 | 67.9 | 102.2 | 123.1 | 109 | 1.8 | 2.9899 | 30.0683 | 542.9 | 642 | 531.183 | 280.983 | [19 empty] | 120.62 | N | N | N | Y | N | N | N | N | N | N
133437 | 105.3 | 71.818 | 197 | 150 | 84.3 | 99.9 | 30 | 67.9 | 102.2 | 123 | 108.9 | 1.8 | 3.152 | 30.0726 | 542.2 | 641.8 | 545.925 | 289.014 | [19 empty] | 121.87 | N | N | N | Y | N | N | N | N | N | N
133438 | 105.2 | 71.712 | 197 | 150.5 | 84.3 | 99.9 | 30 | 67.9 | 102.2 | 123.1 | 109.4 | 1.8 | 3.2953 | 30.0859 | 542.2 | 641.8 | 558.677 | 295.888 | [19 empty] | 129.82 | N | N | N | Y | N | N | N | N | N | N
133439 | 105.1 | 71.669 | 197 | 151.1 | 84.3 | 99.9 | 30 | 67.9 | 102.2 | 123.1 | 109.9 | 1.9 | 3.4529 | 30.0891 | 542.2 | 641.8 | 572.579 | 303.277 | [19 empty] | 143.16 | N | N | N | Y | N | N | N | N | N | N
133440 | 105.3 | 71.781 | 196.9 | 151.6 | 84.3 | 99.9 | 30 | 67.9 | 102.4 | 123.2 | 110.3 | 1.9 | 3.4211 | 30.0837 | 542.5 | 641.8 | 569.948 | 301.764 | [19 empty] | 143.18 | N | N | N | Y | N | N | N | N | N | N
133441 | 105.3 | 71.799 | 196.8 | 151.8 | 84.3 | 99.9 | 30 | 68 | 102.4 | 123.3 | 110.6 | 1.9 | 3.4036 | 30.086 | 541.7 | 641.6 | 568.141 | 301.067 | [19 empty] | 137.29 | N | N | N | Y | N | N | N | N | N | N
133442 | 105.3 | 71.818 | 196.8 | 151.7 | 84.3 | 99.9 | 30 | 68 | 102.4 | 123.2 | 110.4 | 1.9 | 3.3963 | 30.0863 | 541.9 | 641.6 | 567.586 | 300.701 | [19 empty] | 138.79 | N | N | N | Y | N | N | N | N | N | N
133443 | 105.3 | 71.818 | 196.8 | 151.8 | 84.3 | 99.9 | 30 | 68 | 102.4 | 123.4 | 110.5 | 1.9 | 3.3432 | 30.0912 | 542.3 | 641.6 | 562.947 | 298.181 | [19 empty] | 137.95 | N | N | N | Y | N | N | N | N | N | N
133444 | 105.4 | 71.855 | 196.8 | 151.5 | 84.3 | 99.9 | 30 | 67.9 | 102.3 | 123.3 | 110.3 | 1.9 | 3.2971 | 30.0888 | 542.2 | 641.6 | 558.893 | 296.023 | [19 empty] | 132.45 | N | N | N | Y | N | N | N | N | N | N
133445 | 105.4 | 71.886 | 196.8 | 151.2 | 84.3 | 99.9 | 30 | 67.9 | 102.2 | 123.3 | 110 | 1.9 | 3.1486 | 30.0861 | 541.9 | 641.4 | 545.496 | 288.996 | [19 empty] | 131.12 | N | N | N | Y | N | N | N | N | N | N
133446 | 105.3 | 71.824 | 196.8 | 151 | 84.3 | 99.9 | 30 | 67.9 | 102.2 | 123.3 | 109.8 | 1.9 | 3.052 | 30.0778 | 542 | 641.4 | 536.752 | 284.262 | [19 empty] | 131.33 | N | N | N | Y | N | N | N | N | N | N
133447 | 105.4 | 71.868 | 196.8 | 150.8 | 84.3 | 99.9 | 30 | 67.8 | 101.9 | 123.2 | 109.6 | 1.8 | 3.0539 | 30.0842 | 541.3 | 641.4 | 536.688 | 284.473 | [19 empty] | 126.51 | N | N | N | Y | N | N | N | N | N | N
133448 | 105.3 | 71.818 | 196.8 | 150.4 | 84.3 | 99.9 | 30 | 67.8 | 101.8 | 123.3 | 109.3 | 1.8 | 3.0866 | 30.075 | 540.7 | 641.4 | 539.618 | 286.13 | [19 empty] | 127.8 | N | N | N | Y | N | N | N | N | N | N
133449 | 105.3 | 71.806 | 196.8 | 150.6 | 84.3 | 99.9 | 30 | 67.9 | 102 | 123.4 | 109.5 | 1.8 | 3.1842 | 30.0753 | 541.1 | 641.3 | 548.588 | 290.753 | [19 empty] | 129.59 | N | N | N | Y | N | N | N | N | N | N
133450 | 105.2 | 71.712 | 196.7 | 150.7 | 84.3 | 99.9 | 30 | 67.8 | 102 | 123.4 | 109.5 | 1.8 | 3.2102 | 30.0702 | 541.6 | 641.3 | 551.134 | 291.918 | [19 empty] | 131.34 | N | N | N | Y | N | N | N | N | N | N
133451 | 105.3 | 71.787 | 196.6 | 151 | 84.3 | 99.9 | 30 | 67.9 | 102.1 | 123.4 | 109.8 | 1.9 | 3.2447 | 30.0783 | 541.9 | 641.1 | 554.252 | 293.576 | [19 empty] | 130.66 | N | N | N | Y | N | N | N | N | N | N
133452 | 105.3 | 71.818 | 196.6 | 151.1 | 84.3 | 99.9 | 30 | 67.9 | 102.4 | 123.4 | 109.9 | 1.9 | 3.3419 | 30.0718 | 541.6 | 641.1 | 562.823 | 298.127 | [19 empty] | 129.15 | N | N | N | Y | N | N | N | N | N | N
133453 | 105.1 | 71.65 | 196.6 | 151.2 | 84.3 | 99.9 | 30 | 67.9 | 102.3 | 123.5 | 110 | 1.9 | 3.5428 | 30.0717 | 541.5 | 640.9 | 580.341 | 307.424 | [19 empty] | 142.45 | N | N | N | Y | N | N | N | N | N | N
133454 | 105.2 | 71.75 | 196.6 | 151.8 | 84.3 | 99.9 | 30 | 67.9 | 102.3 | 123.5 | 110.5 | 1.9 | 3.6616 | 30.0915 | 541.6 | 640.9 | 590.272 | 312.884 | [19 empty] | 148.05 | N | N | N | Y | N | N | N | N | N | N
133455 | 105.2 | 71.719 | 196.5 | 152.3 | 84.3 | 99.9 | 30 | 68 | 102.4 | 123.6 | 111 | 2 | 3.7392 | 30.0908 | 541.9 | 640.9 | 596.902 | 316.275 | [19 empty] | 152.38 | N | N | N | Y | N | N | N | N | N | N
133456 | 105.2 | 71.756 | 196.6 | 152.6 | 84.3 | 99.9 | 30 | 68 | 102.4 | 123.4 | 111.2 | 2 | 3.8262 | 30.0976 | 542.7 | 640.9 | 604.162 | 319.962 | [19 empty] | 154.29 | N | N | N | Y | N | N | N | N | N | N
133457 | 105.3 | 71.768 | 196.4 | 152.9 | 84.3 | 99.9 | 30 | 68 | 102.5 | 123.6 | 111.5 | 2 | 3.8364 | 30.0837 | 543.3 | 640.7 | 605.279 | 320.211 | [19 empty] | 154.82 | N | N | N | Y | N | N | N | N | N | N
133458 | 105.3 | 71.818 | 196.4 | 152.9 | 84.3 | 99.9 | 30 | 68 | 102.6 | 123.5 | 111.5 | 2 | 3.7709 | 30.0823 | 543.7 | 640.7 | 600.034 | 317.268 | [19 empty] | 153.63 | N | N | N | Y | N | N | N | N | N | N
133459 | 105.2 | 71.75 | 196.5 | 152.8 | 84.3 | 99.9 | 30 | 68 | 102.7 | 123.5 | 111.4 | 2 | 3.6733 | 30.0828 | 544.3 | 640.5 | 592.051 | 312.894 | [19 empty] | 153.16 | N | N | N | Y | N | N | N | N | N | N
133500 | 105.4 | 71.874 | 196.4 | 152.6 | 84.3 | 99.9 | 30 | 68.1 | 102.8 | 123.5 | 111.2 | 2 | 3.5729 | 30.0776 | 545.5 | 640.5 | 583.932 | 308.166 | [19 empty] | 146.95 | N | N | N | Y | N | N | N | N | N | N
133501 | 105.4 | 71.886 | 196.4 | 152.3 | 84.3 | 99.9 | 30 | 68 | 102.7 | 123.5 | 110.9 | 2 | 3.5455 | 30.0798 | 545.7 | 640.4 | 581.643 | 306.91 | [19 empty] | 142.55 | N | N | N | Y | N | N | N | N | N | N
133502 | 105.4 | 71.855 | 196.5 | 152.2 | 84.3 | 99.9 | 30 | 68.1 | 102.9 | 123.5 | 110.9 | 2 | 3.4364 | 30.0903 | 546 | 640.5 | 572.059 | 301.869 | [19 empty] | 145.93 | N | N | N | Y | N | N | N | N | N | N
133503 | 105.3 | 71.806 | 196.5 | 152.2 | 84.3 | 99.9 | 30 | 68 | 102.6 | 123.4 | 110.9 | 2 | 3.4451 | 30.0949 | 546 | 640.4 | 572.787 | 302.305 | [19 empty] | 145.37 | N | N | N | Y | N | N | N | N | N | N
133504 | 105.4 | 71.868 | 196.5 | 151.9 | 84.3 | 99.9 | 30 | 68 | 102.6 | 123.5 | 110.6 | 1.9 | 3.4571 | 30.0876 | 545.9 | 640.4 | 573.87 | 302.834 | [19 empty] | 139.12 | N | N | N | Y | N | N | N | N | N | N
133505 | 105.3 | 71.806 | 196.5 | 151.9 | 84.3 | 99.9 | 30 | 68 | 102.7 | 123.4 | 110.6 | 1.9 | 3.3898 | 30.0783 | 545.5 | 640.2 | 567.984 | 299.744 | [19 empty] | 142.5 | N | N | N | Y | N | N | N | N | N | N
133506 | 105.4 | 71.886 | 196.5 | 151.7 | 84.3 | 99.9 | 30 | 68 | 102.7 | 123.4 | 110.5 | 1.9 | 3.2912 | 30.0929 | 545 | 640.2 | 558.943 | 295.274 | [19 empty] | 133 | N | N | N | Y | N | N | N | N | N | N
133507 | 105.4 | 71.886 | 196.4 | 151.5 | 84.3 | 99.9 | 30 | 68 | 102.7 | 123.2 | 110.2 | 1.9 | 3.1612 | 30.0898 | 544.7 | 640.2 | 547.212 | 289.135 | [19 empty] | 138.46 | N | N | N | Y | N | N | N | N | N | N
133508 | 105.4 | 71.886 | 196.3 | 151.2 | 84.3 | 99.9 | 30 | 68.1 | 102.8 | 123.4 | 110 | 1.9 | 3.1198 | 30.0791 | 544 | 640.2 | 543.346 | 287.179 | [19 empty] | 131.06 | N | N | N | Y | N | N | N | N | N | N
133509 | 105.3 | 71.818 | 196.3 | 151 | 84.3 | 99.9 | 30 | 68.1 | 103 | 123.5 | 109.8 | 1.9 | 3.1027 | 30.0794 | 543.4 | 640 | 541.628 | 286.465 | [19 empty] | 131.12 | N | N | N | Y | N | N | N | N | N | N
133510 | 105.4 | 71.837 | 196.3 | 150.8 | 84.4 | 99.9 | 30 | 68.2 | 103.2 | 123.4 | 109.7 | 1.8 | 3.1009 | 30.0804 | 542.7 | 640 | 541.282 | 286.487 | [19 empty] | 127.26 | N | N | N | Y | N | N | N | N | N | N
133511 | 105.3 | 71.787 | 196.3 | 150.7 | 84.4 | 99.9 | 30 | 68.2 | 103.3 | 123.5 | 109.5 | 1.8 | 3.1204 | 30.0881 | 542.7 | 639.8 | 543.068 | 287.49 | [19 empty] | 130.38 | N | N | N | Y | N | N | N | N | N | N
133512 | 105.3 | 71.806 | 196.3 | 150.8 | 84.4 | 99.9 | 30 | 68.2 | 103.3 | 123.4 | 109.7 | 1.8 | 3.2275 | 30.0961 | 543.2 | 640 | 552.799 | 292.587 | [19 empty] | 128.66 | N | N | N | Y | N | N | N | N | N | N
133513 | 105.3 | 71.787 | 196.3 | 150.7 | 84.4 | 99.9 | 30 | 68.3 | 103.5 | 123.4 | 109.6 | 1.8 | 3.2519 | 30.0862 | 542.5 | 640 | 555.012 | 293.873 | [19 empty] | 132.53 | N | N | N | Y | N | N | N | N | N | N
133514 | 105.3 | 71.824 | 196.3 | 150.9 | 84.4 | 99.9 | 30 | 68.3 | 103.5 | 123.5 | 109.8 | 1.9 | 3.3129 | 30.0812 | 541.7 | 639.6 | 560.294 | 296.846 | [19 empty] | 129.29 | N | N | N | Y | N | N | N | N | N | N
133515 | 105.3 | 71.806 | 196.3 | 151 | 84.4 | 99.9 | 30 | 68.3 | 103.5 | 123.5 | 109.8 | 1.9 | 3.4245 | 30.0775 | 541.6 | 639.8 | 570.019 | 302.002 | [19 empty] | 132.21 | N | N | N | Y | N | N | N | N | N | N
133516 | 105.2 | 71.731 | 196.2 | 151.3 | 84.4 | 99.9 | 30 | 68.2 | 103.4 | 123.4 | 110.1 | 1.9 | 3.5732 | 30.0903 | 541.6 | 639.6 | 582.647 | 308.823 | [19 empty] | 138.86 | N | N | N | Y | N | N | N | N | N | N
133517 | 105.2 | 71.712 | 196.1 | 151.7 | 84.3 | 99.9 | 30 | 68.2 | 103.2 | 123.5 | 110.5 | 1.9 | 3.6994 | 30.0857 | 542.1 | 639.6 | 593.7 | 314.475 | [19 empty] | 140.88 | N | N | N | Y | N | N | N | N | N | N
133518 | 105.2 | 71.7 | 196.1 | 152.2 | 84.3 | 99.9 | 30 | 68.2 | 103.2 | 123.5 | 110.9 | 2 | 3.6399 | 30.0701 | 542.1 | 639.6 | 588.764 | 311.703 | [19 empty] | 157.86 | N | N | N | Y | N | N | N | N | N | N
133519 | 105.3 | 71.818 | 196.1 | 152.8 | 84.3 | 99.9 | 30 | 68.2 | 103.2 | 123.6 | 111.4 | 2 | 3.5309 | 30.0775 | 541.8 | 639.6 | 579.263 | 306.84 | [19 empty] | 148.68 | N | N | N | Y | N | N | N | N | N | N
133520 | 105.3 | 71.824 | 196.1 | 152.5 | 84.3 | 99.9 | 30 | 68.2 | 103.3 | 123.5 | 111.1 | 2 | 3.3309 | 30.0814 | 541.6 | 639.6 | 561.761 | 297.657 | [19 empty] | 142.22 | N | N | N | Y | N | N | N | N | N | N
133521 | 105.5 | 71.905 | 196.1 | 151.8 | 84.3 | 99.9 | 30 | 68.2 | 103.2 | 123.5 | 110.5 | 1.9 | 3.2272 | 30.0797 | 541.1 | 639.6 | 552.379 | 292.833 | [19 empty] | 130.53 | N | N | N | Y | N | N | N | N | N | N
133522 | 105.5 | 71.905 | 196.1 | 151.2 | 84.4 | 99.9 | 30 | 68.2 | 103.3 | 123.5 | 110 | 1.9 | 3.1445 | 30.075 | 540.8 | 639.6 | 545.017 | 288.948 | [19 empty] | 130.68 | N | N | N | Y | N | N | N | N | N | N
133523 | 105.4 | 71.849 | 196.1 | 150.9 | 84.3 | 99.9 | 30 | 68.1 | 103 | 123.4 | 109.7 | 1.9 | 3.1545 | 30.0679 | 541.9 | 639.5 | 546.275 | 289.227 | [19 empty] | 127.11 | N | N | N | Y | N | N | N | N | N | N
133524 | 105.3 | 71.824 | 196.1 | 150.8 | 84.3 | 99.9 | 30 | 68.1 | 103.1 | 123.5 | 109.6 | 1.8 | 3.2454 | 30.0692 | 542.4 | 639.5 | 554.449 | 293.42 | [19 empty] | 128.56 | N | N | N | Y | N | N | N | N | N | N
133525 | 105.2 | 71.75 | 196.1 | 150.9 | 84.4 | 99.9 | 30 | 68.2 | 103.1 | 123.4 | 109.7 | 1.8 | 3.2503 | 30.0904 | 542.2 | 639.6 | 554.611 | 293.791 | [19 empty] | 136.17 | N | N | N | Y | N | N | N | N | N | N
133526 | 105.3 | 71.818 | 196.1 | 151.2 | 84.4 | 99.9 | 30 | 68.2 | 103.1 | 123.4 | 110 | 1.9 | 3.2122 | 30.0867 | 542 | 639.6 | 551.185 | 291.994 | [19 empty] | 135.09 | N | N | N | Y | N | N | N | N | N | N
133527 | 105.3 | 71.818 | 196.1 | 151 | 84.4 | 99.9 | 30 | 68.2 | 103.3 | 123.4 | 109.9 | 1.9 | 3.2926 | 30.0702 | 541.7 | 639.5 | 558.441 | 295.771 | [19 empty] | 131.3 | N | N | N | Y | N | N | N | N | N | N
133528 | 105.3 | 71.818 | 196.1 | 151.1 | 84.4 | 99.9 | 30 | 68.2 | 103.3 | 123.5 | 109.9 | 1.9 | 3.3788 | 30.0794 | 541.1 | 639.5 | 565.809 | 299.94 | [19 empty] | 130.78 | N | N | N | Y | N | N | N | N | N | N
133529 | 105.2 | 71.737 | 196.1 | 151.2 | 84.5 | 99.9 | 30 | 68.2 | 103.4 | 123.4 | 110 | 1.9 | 3.466 | 30.0805 | 540.8 | 639.6 | 573.391 | 304.068 | [19 empty] | 140.01 | N | N | N | Y | N | N | N | N | N | N
133530 | 105.2 | 71.7 | 196.1 | 151.6 | 84.4 | 99.9 | 30 | 68.2 | 103.1 | 123.5 | 110.3 | 1.9 | 3.4784 | 30.0769 | 541 | 639.5 | 574.599 | 304.607 | [19 empty] | 142.02 | N | N | N | Y | N | N | N | N | N | N
133531 | 105.3 | 71.787 | 196.1 | 151.8 | 84.3 | 99.9 | 30 | 68.1 | 102.8 | 123.5 | 110.5 | 1.9 | 3.4095 | 30.0839 | 541.2 | 639.6 | 568.574 | 301.417 | [19 empty] | 139.62 | N | N | N | Y | N | N | N | N | N | N
133532 | 105.3 | 71.787 | 196.2 | 151.7 | 84.4 | 99.9 | 30 | 68.1 | 103.1 | 123.5 | 110.4 | 1.9 | 3.3752 | 30.0762 | 540.9 | 639.5 | 565.582 | 299.83 | [19 empty] | 136.02 | N | N | N | Y | N | N | N | N | N | N
133533 | 105.3 | 71.824 | 196.2 | 151.8 | 84.4 | 99.9 | 30 | 68.1 | 103.1 | 123.5 | 110.5 | 1.9 | 3.3072 | 30.0836 | 541.3 | 639.6 | 559.61 | 296.633 | [19 empty] | 140.52 | N | N | N | Y | N | N | N | N | N | N
133534 | 105.3 | 71.818 | 196.2 | 151.5 | 84.4 | 99.9 | 30 | 68.1 | 102.9 | 123.5 | 110.2 | 1.9 | 3.3416 | 30.0889 | 541.3 | 639.5 | 562.612 | 298.265 | [19 empty] | 137.27 | N | N | N | Y | N | N | N | N | N | N
133535 | 105.3 | 71.768 | 196.2 | 151.5 | 84.4 | 99.9 | 30 | 68.1 | 103 | 123.5 | 110.3 | 1.9 | 3.3341 | 30.087 | 541.3 | 639.6 | 561.965 | 297.903 | [19 empty] | 139.63 | N | N | N | Y | N | N | N | N | N | N
133536 | 105.3 | 71.824 | 196.2 | 151.6 | 84.4 | 99.9 | 30 | 68.1 | 103.1 | 123.6 | 110.3 | 1.9 | 3.3298 | 30.0908 | 541.5 | 639.5 | 561.544 | 297.661 | [19 empty] | 135.14 | N | N | N | Y | N | N | N | N | N | N
133537 | 105.4 | 71.855 | 196.2 | 151.2 | 84.4 | 99.9 | 30 | 68.1 | 103.1 | 123.5 | 110 | 1.9 | 3.2109 | 30.0859 | 542.3 | 639.5 | 551.163 | 291.895 | [19 empty] | 129.45 | N | N | N | Y | N | N | N | N | N | N
133538 | 105.3 | 71.824 | 196.1 | 151.1 | 84.4 | 99.9 | 30 | 68.2 | 103.4 | 123.4 | 109.9 | 1.9 | 3.209 | 30.0772 | 542.5 | 639.5 | 551.058 | 291.694 | [19 empty] | 128.5 | N | N | N | Y | N | N | N | N | N | N
133539 | 105.3 | 71.818 | 196.1 | 151 | 84.4 | 99.9 | 30 | 68.2 | 103.3 | 123.5 | 109.8 | 1.9 | 3.1715 | 30.0585 | 542.1 | 639.6 | 547.825 | 289.922 | [19 empty] | 134.23 | N | N | N | Y | N | N | N | N | N | N
133540 | 105.3 | 71.818 | 196.1 | 151 | 84.4 | 99.9 | 30 | 68.2 | 103.4 | 123.5 | 109.8 | 1.9 | 3.2477 | 30.0666 | 541.9 | 639.6 | 554.537 | 293.602 | [19 empty] | 130.11 | N | N | N | Y | N | N | N | N | N | N
133541 | 105.3 | 71.787 | 196.1 | 151 | 84.4 | 99.9 | 30 | 68.2 | 103.4 | 123.5 | 109.8 | 1.9 | 3.3577 | 30.0681 | 541.4 | 639.5 | 564.277 | 298.918 | [19 empty] | 133.73 | N | N | N | Y | N | N | N | N | N | N
133542 | 105.2 | 71.737 | 196.1 | 151.1 | 84.3 | 99.9 | 30 | 68.2 | 103.3 | 123.4 | 109.9 | 1.9 | 3.4134 | 30.0733 | 541.7 | 639.6 | 569.125 | 301.448 | [19 empty] | 135.85 | N | N | N | Y | N | N | N | N | N | N
133543 | 105.2 | 71.756 | 196 | 151.4 | 81.7 | 99.9 | 28.5 | 64.3 | 94.6 | 123.5 | 110.2 | 1.9 | 2.4613 | 21.1236 | 390.4 | 639.6 | 489.66 | 214.61 | [19 empty] | 138.5 | N | N | N | Y | N | N | N | N | N | N
133544
133545
133546
133547
133548
133549
133550
133551
133552
133553
133554
133555
133556
133557
133558
133559
133600
133601 | 105.8 | 72.166 | 196.5 | 152.2 | 80.1 | 99.9 | 27.5 | 61.5 | 89 | 123.6 | 110.9 | 2 | 2.9297 | 30.0669 | 546.1 | 639.6 | 526.256 | 277.462 | 0 | 0 | 0 | 0 | 0 | 0 | 0 | 8.47E-07 | 0 | 0 | 0 | 0 | 0 | 0 | 0 | 0 | 0 | 0 | 0 | 124.56 | N | N | N | N | N | N | N | N | N | N
133602 | 105.8 | 72.166 | 196.6 | 150.5 | 84.4 | 99.9 | 30 | 68.1 | 102.8 | 123.5 | 109.4 | 1.8 | 2.618 | 30.0716 | 546.4 | 639.5 | 496.063 | 261.52 | 0 | 0 | 0 | 0 | 0 | 0 | 0 | 8.99E-07 | 0 | 0 | 0 | 0 | 0 | 0 | 0 | 0 | 0 | 0 | 0 | 109.23 | N | N | N | N | N | N | N | N | N | N
133603 | 105.8 | 72.147 | 196.6 | 148.7 | 84.4 | 99.9 | 30 | 68 | 102.6 | 123.5 | 107.7 | 1.7 | 2.1274 | 30.0609 | 545.7 | 639.3 | 445.451 | 234.907 | -1.6 | -1.5 | 0 | 24.9 | 6.03 | 6.37 | 3.2 | 9.77E-07 | 0 | 0 | 0 | 0.0032 | 12.226 | 9.39 | 0.0007 | 0.0007 | 0.0007 | 0 | 0 | 84.15 | N | N | N | N | N | N | N | N | N | Y
133604 | 105.8 | 72.166 | 196.7 | 146.7 | 84.4 | 99.9 | 30 | 68 | 102.7 | 122.9 | 106 | 1.5 | 1.7935 | 30.0521 | 545.1 | 639.3 | 408.79 | 215.641 | -1.4 | -1.4 | 0 | 25.4 | 5.51 | 7.22 | 3 | 1.06E-06 | 0 | 0 | 0 | 0.003 | 10.2626 | 9.7735 | 0.0006 | 0.0006 | 0.0006 | 0 | 0 | 67.61 | N | N | N | N | N | N | N | N | N | N
133605 | 105.7 | 72.042 | 196.8 | 145 | 84.4 | 99.9 | 30 | 68 | 102.7 | 122.4 | 104.5 | 1.4 | 1.7346 | 30.0494 | 544.3 | 639.3 | 401.953 | 212.182 | -1.2 | -1.2 | 0 | 15.9 | 5.3 | 7.97 | 2.9 | 1.08E-06 | 0 | 0 | 0 | 0.0019 | 9.7116 | 10.6138 | 0.0006 | 0.0006 | 0.0006 | 0 | 0 | 51.76 | N | N | N | N | N | N | N | N | N | N
133606 | 105.4 | 71.874 | 196.8 | 143.9 | 84.4 | 99.9 | 30 | 68 | 102.6 | 122 | 103.5 | 1.3 | 1.7795 | 30.0464 | 543 | 638.9 | 406.677 | 214.933 | -1.2 | -1.2 | 0 | 13.1 | 5.69 | 8.24 | 3 | 1.07E-06 | 0 | 0 | 0 | 0.0015 | 10.5606 | 11.1236 | 0.0006 | 0.0006 | 0.0006 | 0 | 0 | 43.76 | N | N | N | N | N | N | N | N | N | N
133607 | 105 | 71.601 | 196.8 | 144.2 | 84.5 | 99.9 | 30 | 68 | 102.7 | 121.8 | 103.8 | 1.3 | 2.172 | 30.051 | 541 | 638.7 | 449.284 | 237.963 | -1.3 | -1.3 | 0 | 15.3 | 6.57 | 7.78 | 3.1 | 9.62E-07 | 0 | 0 | 0 | 0.002 | 13.498 | 11.6262 | 0.0007 | 0.0007 | 0.0007 | 0 | 0 | 73.35 | N | N | N | N | N | N | N | N | N | N
133608 | 105 | 71.563 | 196.6 | 146 | 84.4 | 99.9 | 30 | 68 | 102.5 | 121.7 | 105.4 | 1.5 | 2.8884 | 30.0751 | 539.4 | 638.6 | 519.487 | 275.808 | -1.6 | -1.6 | 0 | 15.6 | 7.54 | 6.76 | 3.2 | 8.29E-07 | 0 | 0 | 0 | 0.0024 | 17.9522 | 11.7031 | 0.0008 | 0.0008 | 0.0008 | 0 | 0 | 95.93 | N | N | N | N | N | N | N | N | N | Y
133609 | 104.7 | 71.358 | 196.4 | 148 | 84.5 | 99.9 | 30 | 68.1 | 102.7 | 121.9 | 107.2 | 1.6 | 3.7842 | 30.0966 | 538.7 | 638.6 | 598.884 | 318.429 | -1.9 | -1.8 | 0 | 14.7 | 8.24 | 5.63 | 3.2 | 7.18E-07 | 0 | 0 | 0 | 0.0026 | 22.6579 | 11.2609 | 0.0009 | 0.001 | 0.001 | 0 | 0 | 136.36 | N | N | N | N | N | N | N | N | N | Y
133610 | 104.8 | 71.427 | 196.2 | 151.4 | 84.4 | 99.9 | 30 | 67.9 | 102.3 | 122 | 110.2 | 1.9 | 4.3047 | 30.1044 | 538.8 | 638.6 | 640.743 | 340.722 | -2 | -2 | 0 | 14.7 | 8.63 | 4.73 | 3.2 | 6.71E-07 | 0 | 0 | 0 | 0.0028 | 25.3872 | 10.1119 | 0.001 | 0.0011 | 0.0011 | 0 | 0 | 160.9 | N | N | N | N | N | N | N | N | N | Y
133611 | 104.9 | 71.526 | 195.9 | 153.8 | 84.4 | 99.9 | 30 | 67.9 | 102.3 | 122 | 112.3 | 2.1 | 4.8721 | 30.1018 | 539.6 | 638.6 | 682.979 | 362.86 | -2.1 | -2 | 0 | 15.6 | 8.6 | 4.2 | 3.2 | 6.31E-07 | 0 | 0 | 0 | 0.0031 | 26.9552 | 9.5792 | 0.0011 | 0.0011 | 0.0011 | 0 | 0 | 178.22 | N | N | N | N | N | N | N | N | N | Y
133612 | 105.1 | 71.663 | 195.7 | 154.9 | 84.4 | 99.9 | 30 | 67.9 | 102.1 | 122.1 | 113.3 | 2.2 | 5.2636 | 30.1201 | 540.1 | 638.7 | 711.188 | 377.889 | -2 | -2 | 0 | 16.5 | 8.3 | 4.09 | 3.2 | 6.06E-07 | 0 | 0 | 0 | 0.0034 | 27.0762 | 9.7065 | 0.0011 | 0.0012 | 0.0012 | 0 | 0 | 181.89 | N | N | N | N | N | N | N | N | N | Y
133613 | 105.3 | 71.824 | 195.6 | 157 | 84.4 | 99.9 | 30 | 67.9 | 102.1 | 122.3 | 115.1 | 2.3 | 4.883 | 30.129 | 541 | 638.7 | 684.022 | 363.24 | -1.9 | -1.9 | 0 | 17.7 | 8 | 4.26 | 3.3 | 6.31E-07 | 0 | 0 | 0 | 0.0035 | 25.0945 | 9.7073 | 0.0011 | 0.0011 | 0.0011 | 0 | 0 | 173.58 | N | N | N | N | N | N | N | N | N | Y
133614 | 105.4 | 71.855 | 195.5 | 156.2 | 84.4 | 99.9 | 30 | 67.9 | 102.1 | 122.5 | 114.5 | 2.3 | 4.2422 | 30.1152 | 542.1 | 638.9 | 636.546 | 337.498 | -2 | -1.9 | 0 | 18.9 | 7.85 | 4.5 | 3.4 | 6.79E-07 | 0 | 0 | 0 | 0.0035 | 22.8749 | 9.5396 | 0.001 | 0.0011 | 0.0011 | 0 | 0 | 164.3 | N | N | N | N | N | N | N | N | N | Y
133615 | 105.6 | 72.004 | 195.5 | 154.6 | 84.4 | 99.9 | 30 | 67.8 | 101.9 | 122.7 | 113 | 2.1 | 3.8213 | 30.1006 | 542.5 | 638.9 | 603.551 | 319.714 | -1.9 | -1.9 | 0 | 18.4 | 7.79 | 4.69 | 3.4 | 7.17E-07 | 0 | 0 | 0 | 0.0032 | 21.5156 | 9.417 | 0.001 | 0.001 | 0.001 | 0 | 0 | 150.61 | N | N | N | N | N | N | N | N | N | Y
133616 | 105.6 | 71.973 | 195.6 | 153.3 | 84.4 | 99.9 | 30 | 67.8 | 101.9 | 122.7 | 111.9 | 2 | 3.4842 | 30.0861 | 542.9 | 638.9 | 575.334 | 304.516 | -1.9 | -1.8 | 0 | 18.1 | 7.74 | 4.82 | 3.4 | 7.52E-07 | 0 | 0 | 0 | 0.003 | 20.3429 | 9.2177 | 0.0009 | 0.001 | 0.001 | 0 | 0 | 147.25 | N | N | N | N | N | N | N | N | N | Y
133617 | 105.5 | 71.924 | 195.6 | 152.3 | 84.4 | 99.9 | 30 | 67.8 | 101.8 | 122.8 | 110.9 | 2 | 3.2168 | 30.0803 | 543.6 | 638.9 | 551.968 | 291.879 | -1.8 | -1.8 | 0 | 16.8 | 7.68 | 4.92 | 3.4 | 7.85E-07 | 0 | 0 | 0 | 0.0027 | 19.3674 | 9.0233 | 0.0009 | 0.0009 | 0.0009 | 0 | 0 | 137.03 | N | N | N | N | N | N | N | N | N | Y
133618 | 105.6 | 72.004 | 195.9 | 151.4 | 84.4 | 99.9 | 30 | 67.8 | 101.9 | 123 | 110.2 | 1.9 | 3.0066 | 30.0869 | 543.2 | 639.1 | 532.714 | 281.86 | -1.9 | -1.8 | 0 | 16 | 7.65 | 5.01 | 3.3 | 8.13E-07 | 0 | 0 | 0 | 0.0025 | 18.618 | 8.8605 | 0.0008 | 0.0009 | 0.0009 | 0 | 0 | 124.1 | N | N | N | N | N | N | N | N | N | Y
133619 | 105.4 | 71.868 | 196.1 | 150.6 | 84.4 | 99.9 | 30 | 67.9 | 102.1 | 123 | 109.4 | 1.8 | 2.9648 | 30.0808 | 542.6 | 638.9 | 528.778 | 279.889 | -1.8 | -1.8 | 0 | 15.2 | 7.65 | 5.05 | 3.4 | 8.18E-07 | 0 | 0 | 0 | 0.0023 | 18.4901 | 8.8806 | 0.0009 | 0.0009 | 0.0009 | 0 | 0 | 122.23 | N | N | N | N | N | N | N | N | N | Y
133620 | 105.4 | 71.886 | 196.1 | 150.4 | 84.4 | 99.9 | 30 | 67.8 | 101.8 | 123 | 109.3 | 1.8 | 2.9912 | 30.0815 | 542.4 | 638.9 | 531.196 | 281.228 | -1.8 | -1.8 | 0 | 13.3 | 7.65 | 5.07 | 3.5 | 8.15E-07 | 0 | 0 | 0 | 0.0021 | 18.5697 | 8.9532 | 0.0009 | 0.0009 | 0.0009 | 0 | 0 | 123.92 | N | N | N | N | N | N | N | N | N | Y
133621 | 105.4 | 71.849 | 196.3 | 150.3 | 84.4 | 99.9 | 30 | 67.9 | 102 | 123 | 109.2 | 1.8 | 3.0363 | 30.0796 | 542.2 | 638.6 | 535.335 | 283.48 | -1.8 | -1.8 | 0 | 15.9 | 7.69 | 5.07 | 3.5 | 8.08E-07 | 0 | 0 | 0 | 0.0025 | 18.8268 | 9.0151 | 0.0009 | 0.001 | 0.001 | 0 | 0 | 121.76 | N | N | N | N | N | N | N | N | N | Y
133622 | 105.3 | 71.806 | 196.4 | 150.3 | 84.4 | 99.9 | 30 | 67.8 | 101.9 | 123 | 109.2 | 1.8 | 3.1209 | 30.071 | 542.3 | 638.9 | 543.164 | 287.518 | -1.8 | -1.8 | 0 | 24.4 | 7.8 | 5.01 | 3.5 | 7.97E-07 | 0 | 0 | 0 | 0.0039 | 19.3547 | 9.0369 | 0.0009 | 0.001 | 0.001 | 0 | 0 | 123.64 | N | N | N | N | N | N | N | N | N | Y
133623 | 105.1 | 71.681 | 196.6 | 150.6 | 84.4 | 99.9 | 30 | 67.9 | 102.1 | 123 | 109.5 | 1.8 | 3.2571 | 30.0765 | 541.8 | 638.9 | 555.316 | 294.143 | -1.9 | -1.8 | 0 | 24.1 | 7.9 | 4.9 | 3.4 | 7.79E-07 | 0 | 0 | 0 | 0.0039 | 20.0673 | 9.0498 | 0.0009 | 0.001 | 0.001 | 0 | 0 | 129.67 | N | N | N | N | N | N | N | N | N | Y
133624 | 105.3 | 71.799 | 196.6 | 151.1 | 84.4 | 99.9 | 30 | 67.9 | 102.2 | 123.2 | 109.9 | 1.9 | 3.3717 | 30.0776 | 541.8 | 638.8 | 565.45 | 299.526 | -1.9 | -1.9 | 0 | 22.3 | 7.99 | 4.78 | 3.3 | 7.64E-07 | 0 | 0 | 0 | 0.0037 | 20.672 | 8.9888 | 0.0009 | 0.001 | 0.001 | 0 | 0 | 137.54 | N | N | N | N | N | N | N | N | N | Y
133625 | 105.3 | 71.806 | 196.6 | 151.6 | 84.4 | 99.9 | 30 | 67.9 | 102.2 | 123.2 | 110.3 | 1.9 | 3.483 | 30.0892 | 542.3 | 638.7 | 575.211 | 304.66 | -1.9 | -1.8 | 0 | 22.6 | 8.04 | 4.68 | 3.3 | 7.52E-07 | 0 | 0 | 0 | 0.0038 | 21.1391 | 8.9422 | 0.0009 | 0.001 | 0.001 | 0 | 0 | 141.69 | N | N | N | N | N | N | N | N | N | Y
133626 | 105.3 | 71.799 | 196.6 | 151.8 | 84.4 | 99.9 | 30 | 67.9 | 102 | 123.3 | 110.5 | 1.9 | 3.4967 | 30.0963 | 542.5 | 638.7 | 576.375 | 305.285 | -1.8 | -1.8 | 0 | 19.6 | 8.04 | 4.61 | 3.4 | 7.50E-07 | 0 | 0 | 0 | 0.0033 | 21.1978 | 8.8428 | 0.0009 | 0.001 | 0.001 | 0 | 0 | 145.16 | N | N | N | N | N | N | N | N | N | Y
133627 | 105.3 | 71.824 | 196.6 | 152.1 | 84.4 | 99.9 | 30 | 67.9 | 102.1 | 123.4 | 110.8 | 1.9 | 3.5393 | 30.0869 | 542.8 | 638.9 | 580.209 | 307.108 | -1.8 | -1.8 | 0 | 12.3 | 8.03 | 4.58 | 3.5 | 7.46E-07 | 0 | 0 | 0 | 0.0021 | 21.2815 | 8.8334 | 0.001 | 0.001 | 0.001 | 0 | 0 | 142.02 | N | N | N | N | N | N | N | N | N | Y
133628 | 105.3 | 71.806 | 196.6 | 152.2 | 84.3 | 99.9 | 30 | 67.8 | 101.9 | 123.3 | 110.8 | 1.9 | 3.6071 | 30.0911 | 543.1 | 638.9 | 586.076 | 310.19 | -1.8 | -1.8 | 0 | 16.6 | 7.97 | 4.59 | 3.4 | 7.38E-07 | 0 | 0 | 0 | 0.0028 | 21.3423 | 8.9458 | 0.001 | 0.001 | 0.001 | 0 | 0 | 142.81 | N | N | N | N | N | N | N | N | N | Y
133629 | 105.3 | 71.799 | 196.7 | 152.4 | 84.4 | 99.9 | 30 | 67.9 | 102.3 | 123.3 | 111 | 2 | 3.5034 | 30.0836 | 543.4 | 638.7 | 577.165 | 305.303 | -1.9 | -1.9 | 0 | 24.8 | 7.89 | 4.66 | 3.3 | 7.50E-07 | 0 | 0 | 0 | 0.0042 | 20.8112 | 8.9242 | 0.0009 | 0.001 | 0.001 | 0 | 0 | 145.55 | N | N | N | N | N | N | N | N | N | Y
133630 | 105.4 | 71.893 | 196.7 | 152.2 | 84.4 | 99.9 | 30 | 67.9 | 102.3 | 123.5 | 110.9 | 2 | 3.3762 | 30.0761 | 543.4 | 638.9 | 566.184 | 299.409 | -2 | -1.9 | 0 | 24.8 | 7.93 | 4.7 | 3.3 | 7.65E-07 | 0 | 0 | 0 | 0.0041 | 20.4913 | 8.8397 | 0.0009 | 0.001 | 0.001 | 0 | 0 | 133.98 | N | N | N | N | N | N | N | N | N | Y
133631 | 105.4 | 71.855 | 196.8 | 151.7 | 84.4 | 99.9 | 30 | 68 | 102.4 | 123.4 | 110.4 | 1.9 | 3.3922 | 30.0798 | 543.2 | 638.7 | 567.565 | 300.228 | -2 | -2 | 0 | 24.5 | 7.97 | 4.7 | 3.3 | 7.63E-07 | 0 | 0 | 0 | 0.004 | 20.6679 | 8.8594 | 0.0009 | 0.001 | 0.001 | 0 | 0 | 140.4 | N | N | N | N | N | N | N | N | N | Y
133632 | 105.3 | 71.806 | 196.8 | 151.8 | 84.4 | 99.9 | 30 | 68 | 102.4 | 123.3 | 110.5 | 1.9 | 3.3867 | 30.0758 | 543 | 638.9 | 567.058 | 299.994 | -2.1 | -2 | 0 | 25.3 | 7.91 | 4.7 | 3.3 | 7.64E-07 | 0 | 0 | 0 | 0.0042 | 20.494 | 8.8503 | 0.0009 | 0.0009 | 0.0009 | 0 | 0 | 143.99 | N | N | N | N | N | N | N | N | N | Y
133633 | 105.3 | 71.818 | 196.9 | 151.6 | 84.4 | 99.9 | 30 | 68 | 102.5 | 123.3 | 110.4 | 1.9 | 3.2547 | 30.0711 | 543 | 638.7 | 555.46 | 293.823 | -1.9 | -1.8 | 0 | 25.5 | 7.83 | 4.74 | 3.3 | 7.80E-07 | 0 | 0 | 0 | 0.0041 | 19.8664 | 8.752 | 0.0009 | 0.0009 | 0.0009 | 0 | 0 | 134.1 | N | N | N | N | N | N | N | N | N | Y
133634 | 105.3 | 71.806 | 197 | 151.4 | 84.4 | 99.9 | 30 | 68 | 102.6 | 123.4 | 110.2 | 1.9 | 3.224 | 30.0739 | 542.6 | 638.7 | 552.543 | 292.424 | -1.9 | -1.9 | 0 | 26.5 | 7.78 | 4.81 | 3.3 | 7.83E-07 | 0 | 0 | 0 | 0.0043 | 19.657 | 8.8253 | 0.0009 | 0.0009 | 0.0009 | 0 | 0 | 134.13 | N | N | N | N | N | N | N | N | N | Y
133635 | 105.3 | 71.824 | 197 | 151.1 | 84.4 | 99.9 | 30 | 68 | 102.7 | 123.3 | 109.9 | 1.9 | 3.2121 | 30.0747 | 543.3 | 638.9 | 551.748 | 291.793 | -1.9 | -1.9 | 0 | 27.3 | 7.72 | 4.87 | 3.4 | 7.85E-07 | 0 | 0 | 0 | 0.0044 | 19.4425 | 8.9234 | 0.0009 | 0.001 | 0.001 | 0 | 0 | 131.28 | N | N | N | N | N | N | N | N | N | Y
133636 | 105.3 | 71.799 | 197.2 | 151 | 84.5 | 99.9 | 30 | 68.1 | 102.9 | 123.4 | 109.8 | 1.9 | 3.1093 | 30.0726 | 544.1 | 638.7 | 542.53 | 286.68 | -1.9 | -1.9 | 0 | 18.8 | 7.64 | 4.95 | 3.5 | 7.99E-07 | 0 | 0 | 0 | 0.003 | 18.9063 | 8.9159 | 0.0009 | 0.001 | 0.001 | 0 | 0 | 127.39 | N | N | N | N | N | N | N | N | N | Y
133637 | 105.3 | 71.806 | 197.2 | 150.7 | 84.4 | 99.9 | 30 | 68.1 | 102.9 | 123.4 | 109.5 | 1.8 | 3.0286 | 30.076 | 543.9 | 638.7 | 535.019 | 282.799 | -1.9 | -1.9 | 0 | 14.6 | 7.68 | 5.02 | 3.5 | 8.10E-07 | 0 | 0 | 0 | 0.0023 | 18.7628 | 8.9129 | 0.0009 | 0.001 | 0.001 | 0 | 0 | 126.22 | N | N | N | N | N | N | N | N | N | Y
133638 | 105.3 | 71.818 | 197.2 | 150.5 | 84.4 | 99.9 | 30 | 68.1 | 102.9 | 123.4 | 109.3 | 1.8 | 3.1773 | 30.0799 | 543.1 | 638.7 | 548.426 | 290.131 | -2 | -2 | 0 | 15.1 | 7.86 | 4.98 | 3.5 | 7.89E-07 | 0 | 0 | 0 | 0.0024 | 19.6923 | 9.0766 | 0.0009 | 0.001 | 0.001 | 0 | 0 | 123.82 | N | N | N | N | N | N | N | N | N | Y
133639 | 105.2 | 71.712 | 197.2 | 150.7 | 84.4 | 99.9 | 30 | 68 | 102.7 | 123.5 | 109.6 | 1.8 | 3.3653 | 30.0923 | 542.5 | 638.7 | 564.917 | 299.184 | -2 | -1.9 | 0 | 14.8 | 7.97 | 4.86 | 3.4 | 7.65E-07 | 0 | 0 | 0 | 0.0024 | 20.5832 | 9.1256 | 0.0009 | 0.001 | 0.001 | 0 | 0 | 140.75 | N | N | N | N | N | N | N | N | N | Y
133640 | 105.3 | 71.799 | 197.2 | 151.4 | 84.4 | 99.9 | 30 | 68 | 102.7 | 123.5 | 110.2 | 1.9 | 3.447 | 30.0846 | 541.6 | 638.7 | 571.94 | 303.079 | -2 | -2 | 0 | 15.1 | 7.98 | 4.75 | 3.5 | 7.56E-07 | 0 | 0 | 0 | 0.0025 | 20.874 | 9.0414 | 0.0009 | 0.001 | 0.001 | 0 | 0 | 142.64 | N | N | N | N | N | N | N | N | N | Y
133641 | 105.2 | 71.75 | 197.2 | 151.6 | 84.4 | 99.9 | 30 | 67.9 | 102.4 | 123.4 | 110.3 | 1.9 | 3.4361 | 30.0712 | 541.2 | 638.6 | 571.082 | 302.616 | -2.1 | -2 | 0 | 16.4 | 7.95 | 4.7 | 3.4 | 7.57E-07 | 0 | 0 | 0 | 0.0027 | 20.7741 | 8.9333 | 0.0009 | 0.001 | 0.001 | 0 | 0 | 138.22 | N | N | N | N | N | N | N | N | N | Y
133642 | 105.2 | 71.737 | 197.2 | 151.8 | 84.4 | 99.9 | 30 | 68 | 102.4 | 123.5 | 110.6 | 1.9 | 3.4681 | 30.0776 | 541.6 | 638.6 | 573.939 | 304.059 | -2 | -2 | 0 | 17.1 | 7.94 | 4.69 | 3.2 | 7.53E-07 | 0 | 0 | 0 | 0.0029 | 20.8361 | 8.9586 | 0.0009 | 0.0009 | 0.0009 | 0 | 0 | 141.39 | N | N | N | N | N | N | N | N | N | Y
133643 | 105.3 | 71.799 | 197.2 | 151.7 | 84.4 | 99.9 | 30 | 68 | 102.5 | 123.5 | 110.5 | 1.9 | 3.5281 | 30.0804 | 542 | 638.7 | 579.217 | 306.766 | -2 | -1.9 | 0 | 17.5 | 8 | 4.68 | 3.3 | 7.47E-07 | 0 | 0 | 0 | 0.0029 | 21.1858 | 9.0134 | 0.0009 | 0.001 | 0.001 | 0 | 0 | 138.36 | N | N | N | N | N | N | N | N | N | Y
133644 | 105.2 | 71.75 | 197.2 | 151.9 | 84.4 | 99.9 | 30 | 67.9 | 102.3 | 123.5 | 110.6 | 1.9 | 3.6367 | 30.0865 | 543 | 638.7 | 588.617 | 311.501 | -2 | -2 | 0 | 17.1 | 8.16 | 4.6 | 4.7 | 7.35E-07 | 0 | 0 | 0 | 0.0029 | 21.9591 | 9.0009 | 0.0013 | 0.0014 | 0.0014 | 0 | 0 | 143.23 | N | N | N | N | N | N | N | N | N | Y
133645 | 105.1 | 71.669 | 197.2 | 152.2 | 84.4 | 99.9 | 30 | 67.9 | 102.3 | 123.5 | 110.9 | 2 | 3.9445 | 30.0884 | 543.4 | 638.7 | 613.944 | 324.815 | -2 | -2 | 0 | 16.1 | 8.41 | 4.43 | 12.5 | 7.05E-07 | 0 | 0 | 0 | 0.0029 | 23.585 | 9.0324 | 0.0037 | 0.0039 | 0.0039 | 0 | 0 | 152.33 | N | N | N | N | N | N | N | N | N | Y
133646 | 105.2 | 71.75 | 197.2 | 153 | 84.4 | 99.9 | 30 | 67.9 | 102 | 123.5 | 111.6 | 2 | 4.3315 | 30.0902 | 543.5 | 638.9 | 644.306 | 340.85 | -2 | -2 | 0 | 16.4 | 8.63 | 4.18 | 9.9 | 6.71E-07 | 0 | 0 | 0 | 0.0031 | 25.3943 | 8.9539 | 0.003 | 0.0032 | 0.0032 | 0 | 0 | 163.21 | N | N | N | N | N | N | N | N | N | Y
133647 | 105.1 | 71.644 | 197.2 | 154.1 | 84.4 | 99.9 | 30 | 67.9 | 102.2 | 123.7 | 112.6 | 2.1 | 4.6488 | 30.0957 | 543.7 | 638.7 | 668.355 | 353.551 | -2.1 | -2.1 | 0 | 16.6 | 8.7 | 3.96 | 4.3 | 6.47E-07 | 0 | 0 | 0 | 0.0032 | 26.5731 | 8.7834 | 0.0014 | 0.0014 | 0.0014 | 0 | 0 | 179.17 | N | N | N | N | N | N | N | N | N | Y
133648 | 105.2 | 71.694 | 197.2 | 155.1 | 84.4 | 99.9 | 30 | 67.9 | 102.1 | 123.8 | 113.4 | 2.2 | 4.6851 | 30.1023 | 544.3 | 638.7 | 671.141 | 354.919 | -2.2 | -2.1 | 0 | 18 | 8.59 | 3.85 | 3.8 | 6.45E-07 | 0 | 0 | 0 | 0.0035 | 26.3247 | 8.585 | 0.0012 | 0.0013 | 0.0013 | 0 | 0 | 185.87 | N | N | N | N | N | N | N | N | N | Y
133649 | 105.3 | 71.787 | 197.3 | 155.4 | 84.4 | 99.9 | 30 | 67.9 | 102.1 | 123.8 | 113.7 | 2.2 | 4.3892 | 30.0961 | 544.4 | 638.7 | 648.839 | 343.001 | -2 | -2 | 0 | 19.2 | 8.28 | 3.93 | 3.8 | 6.68E-07 | 0 | 0 | 0 | 0.0036 | 24.5351 | 8.4723 | 0.0012 | 0.0013 | 0.0013 | 0 | 0 | 178.28 | N | N | N | N | N | N | N | N | N | Y
133650 | 105.5 | 71.961 | 197.3 | 154.7 | 84.4 | 99.9 | 30 | 67.8 | 101.7 | 123.8 | 113.1 | 2.2 | 3.7468 | 30.084 | 544.5 | 638.9 | 597.482 | 315.685 | -2 | -2 | 0 | 18.7 | 7.8 | 4.23 | 3.9 | 7.26E-07 | 0 | 0 | 0 | 0.0032 | 21.2608 | 8.3904 | 0.0011 | 0.0012 | 0.0012 | 0 | 0 | 166.39 | N | N | N | N | N | N | N | N | N | Y
133651 | 105.6 | 72.029 | 197.6 | 153.1 | 84.4 | 99.9 | 30 | 67.7 | 101.7 | 123.6 | 111.7 | 2 | 3.085 | 30.0676 | 544.5 | 639.1 | 539.96 | 285.142 | -1.9 | -1.9 | 0 | 17.1 | 7.19 | 4.78 | 3.9 | 8.05E-07 | 0 | 0 | 0 | 0.0027 | 17.7126 | 8.5552 | 0.001 | 0.0011 | 0.0011 | 0 | 0 | 138.36 | N | N | N | N | N | N | N | N | N | Y
133652 | 105.8 | 72.16 | 197.7 | 151.1 | 84.4 | 99.9 | 30 | 67.8 | 101.8 | 123.3 | 109.9 | 1.9 | 2.5683 | 30.0606 | 544.2 | 638.9 | 490.568 | 259.087 | -1.8 | -1.8 | 0 | 16.8 | 6.59 | 5.45 | 3.9 | 8.86E-07 | 0 | 0 | 0 | 0.0024 | 14.7423 | 8.8712 | 0.0009 | 0.001 | 0.001 | 0 | 0 | 107.65 | N | N | N | N | N | N | N | N | N | Y
133653 | 105.8 | 72.116 | 197.7 | 148.7 | 84.4 | 99.9 | 30 | 67.8 | 101.7 | 123.2 | 107.8 | 1.7 | 2.0278 | 30.06 | 543.2 | 638.7 | 434.166 | 229.526 | -1.6 | -1.6 | 0 | 23.4 | 6.21 | 6.23 | 3.7 | 1.00E-06 | 0 | 0 | 0 | 0.003 | 12.3128 | 8.9724 | 0.0008 | 0.0008 | 0.0008 | 0 | 0 | 85.02 | N | N | N | N | N | N | N | N | N | Y
133654 | 105.8 | 72.166 | 197.8 | 146.6 | 84.5 | 99.9 | 30 | 67.8 | 102 | 122.7 | 105.9 | 1.5 | 1.7613 | 30.0461 | 542.4 | 638.9 | 404.641 | 213.975 | -1.5 | -1.5 | 0 | 27.9 | 6.23 | 6.79 | 3.6 | 1.07E-06 | 0 | 0 | 0 | 0.0033 | 11.5051 | 9.1166 | 0.0007 | 0.0007 | 0.0007 | 0 | 0 | 73.23 | N | N | N | N | N | N | N | N | N | N
133655 | 105.4 | 71.893 | 197.8 | 145.3 | 84.4 | 99.9 | 30 | 67.8 | 101.7 | 122.3 | 104.8 | 1.4 | 1.8569 | 30.0465 | 542.4 | 638.6 | 415.523 | 219.741 | -1.5 | -1.5 | 0 | 27.1 | 6.65 | 6.88 | 3.6 | 1.04E-06 | 0 | 0 | 0 | 0.0033 | 12.6253 | 9.4875 | 0.0007 | 0.0008 | 0.0008 | 0 | 0 | 76.38 | N | N | N | N | N | N | N | N | N | N
133656 | 105.2 | 71.694 | 197.8 | 145.1 | 84.4 | 99.9 | 30 | 67.8 | 101.7 | 122.2 | 104.6 | 1.4 | 2.3488 | 30.0564 | 541.8 | 638.6 | 467.163 | 247.285 | -1.7 | -1.6 | 0 | 25.7 | 7.29 | 6.47 | 3.6 | 9.25E-07 | 0 | 0 | 0 | 0.0035 | 15.5556 | 10.0452 | 0.0008 | 0.0009 | 0.0009 | 0 | 0 | 88.76 | N | N | N | N | N | N | N | N | N | Y
133657 | 104.9 | 71.489 | 197.7 | 146.3 | 84.3 | 99.9 | 30 | 67.7 | 101.5 | 122.3 | 105.6 | 1.5 | 3.339 | 30.0719 | 540.5 | 638.4 | 561.046 | 297.499 | -1.8 | -1.8 | 0 | 21.7 | 7.79 | 5.81 | 3.6 | 7.69E-07 | 0 | 0 | 0 | 0.0036 | 20.0167 | 10.855 | 0.001 | 0.001 | 0.001 | 0 | 0 | 113.87 | N | N | N | N | N | N | N | N | N | Y
133658 | 104.8 | 71.427 | 197.6 | 149.8 | 84.4 | 99.9 | 30 | 67.7 | 101.6 | 122.6 | 108.8 | 1.8 | 4.023 | 30.0904 | 540.3 | 638 | 619.221 | 328.639 | -2 | -1.9 | 0 | 13.8 | 8.1 | 5.19 | 3.7 | 6.96E-07 | 0 | 0 | 0 | 0.0025 | 22.9817 | 10.7176 | 0.0011 | 0.0012 | 0.0012 | 0 | 0 | 138.13 | N | N | N | N | N | N | N | N | N | Y
133659 | 104.8 | 71.458 | 197.4 | 152.5 | 84.4 | 99.9 | 30 | 67.8 | 101.8 | 122.8 | 111.2 | 2 | 4.3803 | 30.1109 | 539.6 | 638.4 | 646.714 | 343.681 | -2.1 | -2 | 0 | 12.9 | 8.25 | 4.75 | 3.7 | 6.66E-07 | 0 | 0 | 0 | 0.0024 | 24.4856 | 10.2549 | 0.0012 | 0.0012 | 0.0012 | 0 | 0 | 162.2 | N | N | N | N | N | N | N | N | N | Y
133700 | 105 | 71.613 | 197.3 | 154.2 | 84.4 | 99.9 | 30 | 67.8 | 101.9 | 123 | 112.7 | 2.1 | 4.4509 | 30.122 | 539.7 | 638.6 | 651.989 | 346.582 | -2.1 | -2 | 0 | 14.2 | 8.31 | 4.48 | 3.7 | 6.60E-07 | 0 | 0 | 0 | 0.0027 | 24.8707 | 9.7439 | 0.0011 | 0.0012 | 0.0012 | 0 | 0 | 169.62 | N | N | N | N | N | N | N | N | N | Y
133701 | 105.1 | 71.669 | 197.3 | 154.4 | 84.4 | 99.9 | 30 | 67.8 | 101.8 | 123.3 | 112.8 | 2.1 | 4.3325 | 30.1237 | 540.3 | 638.6 | 643.065 | 341.664 | -2.1 | -2.1 | 0 | 15.7 | 8.24 | 4.35 | 3.7 | 6.70E-07 | 0 | 0 | 0 | 0.003 | 24.3 | 9.3253 | 0.0011 | 0.0012 | 0.0012 | 0 | 0 | 169.52 | N | N | N | N | N | N | N | N | N | Y
133702 | 105.3 | 71.799 | 197.2 | 154.6 | 84.4 | 99.9 | 30 | 67.8 | 101.7 | 123.5 | 113 | 2.1 | 3.961 | 30.1128 | 541 | 638.6 | 614.156 | 325.95 | -2.1 | -2.1 | 0 | 16.3 | 8.06 | 4.36 | 3.8 | 7.03E-07 | 0 | 0 | 0 | 0.0029 | 22.6862 | 8.9319 | 0.0011 | 0.0012 | 0.0012 | 0 | 0 | 170.78 | N | N | N | N | N | N | N | N | N | Y
133703 | 105.5 | 71.936 | 197.1 | 154.1 | 84.4 | 99.9 | 30 | 67.8 | 101.8 | 123.5 | 112.6 | 2.1 | 3.6661 | 30.0958 | 541.4 | 638.7 | 590.464 | 313.083 | -2 | -2 | 0 | 17.7 | 7.95 | 4.48 | 3.8 | 7.32E-07 | 0 | 0 | 0 | 0.003 | 21.5006 | 8.8042 | 0.0011 | 0.0012 | 0.0012 | 0 | 0 | 152.62 | N | N | N | N | N | N | N | N | N | Y
133704 | 105.5 | 71.905 | 197 | 152.8 | 84.4 | 99.9 | 30 | 67.8 | 101.7 | 123.5 | 111.4 | 2 | 3.557 | 30.1002 | 541.7 | 638.7 | 581.266 | 308.163 | -2 | -1.9 | 0 | 18.4 | 7.89 | 4.61 | 3.8 | 7.43E-07 | 0 | 0 | 0 | 0.0031 | 20.9979 | 8.9129 | 0.001 | 0.0011 | 0.0011 | 0 | 0 | 145.1 | N | N | N | N | N | N | N | N | N | Y
133705 | 105.4 | 71.837 | 197.1 | 152.4 | 84.4 | 99.9 | 30 | 67.8 | 101.8 | 123.4 | 111.1 | 2 | 3.3724 | 30.0987 | 542.3 | 638.9 | 565.474 | 299.58 | -1.9 | -1.9 | 0 | 18.8 | 7.86 | 4.71 | 3.7 | 7.65E-07 | 0 | 0 | 0 | 0.0031 | 20.3243 | 8.8514 | 0.001 | 0.0011 | 0.0011 | 0 | 0 | 143.54 | N | N | N | N | N | N | N | N | N | Y
133706 | 105.4 | 71.874 | 197.1 | 151.7 | 84.4 | 99.9 | 30 | 67.7 | 101.7 | 123.5 | 110.4 | 1.9 | 3.3412 | 30.0932 | 542.2 | 638.7 | 562.743 | 298.111 | -1.9 | -1.9 | 0 | 21.4 | 7.88 | 4.76 | 3.7 | 7.68E-07 | 0 | 0 | 0 | 0.0035 | 20.2836 | 8.9015 | 0.001 | 0.001 | 0.001 | 0 | 0 | 134.91 | N | N | N | N | N | N | N | N | N | Y
133707 | 105.4 | 71.893 | 197.2 | 151.6 | 84.4 | 99.9 | 30 | 67.8 | 101.7 | 123.5 | 110.3 | 1.9 | 3.312 | 30.0791 | 541.9 | 638.6 | 560.203 | 296.717 | -2 | -2 | 0 | 30.2 | 7.87 | 4.77 | 3.7 | 7.72E-07 | 0 | 0 | 0 | 0.0049 | 20.1601 | 8.8874 | 0.001 | 0.001 | 0.001 | 0 | 0 | 134.78 | N | N | N | N | N | N | N | N | N | Y
133708 | 105.4 | 71.868 | 197.2 | 151.7 | 84.3 | 99.9 | 30 | 67.7 | 101.3 | 123.5 | 110.4 | 1.9 | 3.2942 | 30.0685 | 541 | 638.9 | 558.545 | 295.992 | -2 | -2 | 0 | 31.3 | 7.84 | 4.79 | 3.7 | 7.74E-07 | 0 | 0 | 0 | 0.0051 | 20.0265 | 8.9036 | 0.001 | 0.001 | 0.001 | 0 | 0 | 135.07 | N | N | N | N | N | N | N | N | N | Y
133709 | 105.4 | 71.893 | 197.2 | 151.4 | 84.3 | 99.9 | 30 | 67.6 | 101.3 | 123.5 | 110.2 | 1.9 | 3.2986 | 30.07 | 540.7 | 638.7 | 558.855 | 296.273 | -2 | -2 | 0 | 29.4 | 7.85 | 4.81 | 3.7 | 7.73E-07 | 0 | 0 | 0 | 0.0048 | 20.0875 | 8.9446 | 0.001 | 0.0011 | 0.0011 | 0 | 0 | 133.65 | N | N | N | N | N | N | N | N | N | Y
133710 | 105.3 | 71.824 | 197.2 | 151.3 | 84.4 | 99.9 | 30 | 67.7 | 101.5 | 123.6 | 110.1 | 1.9 | 3.3158 | 30.0745 | 540.7 | 638.6 | 560.32 | 297.107 | -2 | -2 | 0 | 27.4 | 7.88 | 4.8 | 3.8 | 7.71E-07 | 0 | 0 | 0 | 0.0045 | 20.2227 | 8.9581 | 0.001 | 0.0011 | 0.0011 | 0 | 0 | 134.4 | N | N | N | N | N | N | N | N | N | Y
133711 | 105.3 | 71.824 | 197.3 | 151.3 | 84.4 | 99.9 | 30 | 67.7 | 101.6 | 123.5 | 110.1 | 1.9 | 3.3129 | 30.0746 | 540.6 | 638.7 | 560.049 | 296.987 | -1.9 | -1.9 | 0 | 25.9 | 7.9 | 4.78 | 3.8 | 7.71E-07 | 0 | 0 | 0 | 0.0042 | 20.2697 | 8.9097 | 0.001 | 0.0011 | 0.0011 | 0 | 0 | 134.31 | N | N | N | N | N | N | N | N | N | Y
133712 | 105.4 | 71.874 | 197.4 | 151.4 | 84.5 | 99.9 | 30 | 67.7 | 101.7 | 123.5 | 110.1 | 1.9 | 3.2825 | 30.0774 | 540.9 | 638.6 | 557.395 | 295.512 | -2 | -1.9 | 0 | 19.8 | 7.88 | 4.77 | 3.9 | 7.75E-07 | 0 | 0 | 0 | 0.0032 | 20.1191 | 8.8414 | 0.001 | 0.0011 | 0.0011 | 0 | 0 | 138.24 | N | N | N | N | N | N | N | N | N | Y
133713 | 105.3 | 71.806 | 197.6 | 151.3 | 84.4 | 99.9 | 30 | 67.7 | 101.4 | 123.6 | 110.1 | 1.9 | 3.1922 | 30.0884 | 541.6 | 638.6 | 549.28 | 291.124 | -1.9 | -1.9 | 0 | 13.7 | 7.93 | 4.76 | 3.9 | 7.87E-07 | 0 | 0 | 0 | 0.0022 | 19.9388 | 8.6962 | 0.001 | 0.0011 | 0.0011 | 0 | 0 | 133.82 | N | N | N | N | N | N | N | N | N | Y
133714 | 105.3 | 71.781 | 197.6 | 151.2 | 84.4 | 99.9 | 30 | 67.7 | 101.5 | 123.6 | 110 | 1.9 | 3.2576 | 30.069 | 541.3 | 638.6 | 555.105 | 294.086 | -1.9 | -1.9 | 0 | 20 | 8.18 | 4.67 | 3.9 | 7.78E-07 | 0 | 0 | 0 | 0.0032 | 20.7764 | 8.6153 | 0.001 | 0.0011 | 0.0011 | 0 | 0 | 131.05 | N | N | N | N | N | N | N | N | N | Y
133715 | 105.1 | 71.663 | 197.6 | 150.5 | 84.4 | 99.9 | 30 | 67.6 | 101.3 | 123.6 | 109.3 | 1.8 | 3.7619 | 30.068 | 541.4 | 638.6 | 598.335 | 316.965 | -2 | -1.9 | 0 | 25.1 | 8.6 | 4.4 | 2.6 | 7.22E-07 | 0 | 0 | 0 | 0.0044 | 23.5437 | 8.7593 | 0.0008 | 0.0008 | 0.0008 | 0 | 0 | 143.23 | N | N | N | N | N | N | N | N | N | Y
133716 | 105.2 | 71.694 | 197.7 | 151.1 | 84.4 | 99.9 | 30 | 67.6 | 101.3 | 123.4 | 109.9 | 1.9 | 4.4198 | 30.0945 | 541.4 | 638.4 | 650.056 | 344.678 | -2.1 | -2 | 0 | 23.6 | 9.02 | 3.99 | 4.2 | 6.63E-07 | 0 | 0 | 0 | 0.0045 | 26.8503 | 8.644 | 0.0013 | 0.0014 | 0.0014 | 0 | 0 | 162.68 | N | N | N | N | N | N | N | N | N | Y
133717 | 104.9 | 71.495 | 197.6 | 153.2 | 84.4 | 99.9 | 30 | 67.6 | 101 | 123.1 | 111.8 | 2 | 5.363 | 30.1228 | 541.9 | 638.6 | 717.833 | 380.772 | -2.2 | -2.1 | 0 | 22.6 | 9.17 | 3.59 | 4.7 | 6.01E-07 | 0 | 0 | 0 | 0.0047 | 30.1355 | 8.593 | 0.0016 | 0.0017 | 0.0017 | 0 | 0 | 181.8 | N | N | N | N | N | N | N | N | N | Y
133718 | 105 | 71.563 | 197.6 | 155.2 | 84.4 | 99.9 | 30 | 67.6 | 101.1 | 123 | 113.6 | 2.2 | 5.5904 | 30.1271 | 542.5 | 638.5 | 734.239 | 389.302 | -2.2 | -2.2 | 0 | 22 | 8.88 | 3.43 | 3.8 | 5.88E-07 | 0 | 0 | 0 | 0.0047 | 29.8407 | 8.3753 | 0.0013 | 0.0014 | 0.0014 | 0 | 0 | 200.24 | N | N | N | N | N | N | N | N | N | Y
133719 | 105.3 | 71.806 | 197.7 | 158.4 | 84.4 | 99.9 | 30 | 67.6 | 101.2 | 123.1 | 116.4 | 2.4 | 4.9491 | 30.1219 | 542.7 | 638.6 | 689.139 | 365.238 | -2.3 | -2.2 | 0 | 22 | 8.35 | 3.59 | 3.7 | 6.27E-07 | 0 | 0 | 0 | 0.0044 | 26.3408 | 8.2294 | 0.0012 | 0.0013 | 0.0013 | 0 | 0 | 197.03 | N | N | N | N | N | N | N | N | N | Y
133720 | 105.4 | 71.886 | 197.7 | 157.5 | 84.4 | 99.9 | 30 | 67.6 | 101.1 | 123.2 | 115.6 | 2.4 | 3.9275 | 30.0945 | 543.3 | 638.7 | 611.222 | 323.455 | -2.1 | -2.1 | 0 | 21.8 | 7.76 | 4.02 | 3.7 | 7.09E-07 | 0 | 0 | 0 | 0.0039 | 21.6701 | 8.1672 | 0.0011 | 0.0011 | 0.0011 | 0 | 0 | 173.32 | N | N | N | N | N | N | N | N | N | Y
133721 | 105.7 | 72.042 | 197.7 | 155.2 | 84.4 | 99.9 | 30 | 67.7 | 101.4 | 123.4 | 113.6 | 2.2 | 3.0389 | 30.0776 | 544.1 | 638.7 | 535.265 | 282.872 | -2 | -1.9 | 0 | 21.6 | 7.09 | 4.67 | 3.7 | 8.11E-07 | 0 | 0 | 0 | 0.0034 | 17.3294 | 8.2967 | 0.0009 | 0.001 | 0.001 | 0 | 0 | 149.25 | N | N | N | N | N | N | N | N | N | Y
133722 | 105.9 | 72.234 | 197.8 | 152.3 | 84.4 | 99.9 | 30 | 67.7 | 101.3 | 123.1 | 111 | 2 | 2.318 | 30.0746 | 544.4 | 638.7 | 464.676 | 245.482 | -1.9 | -1.9 | 0 | 22.2 | 6.4 | 5.5 | 3.6 | 9.35E-07 | 0 | 0 | 0 | 0.003 | 13.5681 | 8.4809 | 0.0008 | 0.0008 | 0.0008 | 0 | 0 | 113.09 | N | N | N | N | N | N | N | N | N | Y
133723 | 105.9 | 72.178 | 197.9 | 149.1 | 84.4 | 99.9 | 30 | 67.6 | 101.3 | 122.9 | 108.1 | 1.7 | 1.7752 | 30.0666 | 543.6 | 638.7 | 405.975 | 214.578 | -1.7 | -1.7 | 0 | 20.9 | 5.99 | 6.39 | 3.6 | 1.07E-06 | 0 | 0 | 0 | 0.0025 | 11.0952 | 8.6104 | 0.0007 | 0.0007 | 0.0007 | 0 | 0 | 83.41 | N | N | N | N | N | N | N | N | N | Y
133724 | 105.8 | 72.11 | 197.9 | 146.4 | 84.4 | 99.9 | 30 | 67.7 | 101.4 | 122.4 | 105.7 | 1.5 | 1.6561 | 30.061 | 541.8 | 638.6 | 391.968 | 207.503 | -1.6 | -1.6 | 0 | 19.1 | 6.1 | 7.02 | 3.6 | 1.11E-06 | 0 | 0 | 0 | 0.0022 | 10.9288 | 9.1396 | 0.0007 | 0.0007 | 0.0007 | 0 | 0 | 65.62 | N | N | N | N | N | N | N | N | N | N
133725 | 105.4 | 71.868 | 198.2 | 145.1 | 84.4 | 99.9 | 30 | 67.7 | 101.4 | 121.9 | 104.6 | 1.4 | 1.9757 | 30.0458 | 540.6 | 638.4 | 427.434 | 226.45 | -1.5 | -1.5 | 0 | 19.2 | 6.73 | 7.03 | 3.6 | 1.01E-06 | 0 | 0 | 0 | 0.0024 | 13.1605 | 9.9881 | 0.0007 | 0.0008 | 0.0008 | 0 | 0 | 69.54 | N | N | N | N | N | N | N | N | N | N
133726 | 105 | 71.594 | 198.2 | 144.9 | 84.4 | 99.9 | 30 | 67.7 | 101.3 | 121.8 | 104.4 | 1.4 | 2.8759 | 30.0561 | 539.8 | 638.2 | 518.327 | 274.915 | -1.7 | -1.6 | 0 | 19.5 | 7.44 | 6.44 | 3.5 | 8.32E-07 | 0 | 0 | 0 | 0.003 | 17.6677 | 11.1086 | 0.0009 | 0.0009 | 0.0009 | 0 | 0 | 92.05 | N | N | N | N | N | N | N | N | N | Y
133727 | 104.8 | 71.476 | 198 | 146.6 | 84.5 | 99.9 | 30 | 67.8 | 101.7 | 122.1 | 105.9 | 1.5 | 3.7895 | 30.0877 | 539.5 | 638.2 | 599.706 | 318.501 | -1.9 | -1.8 | 0 | 20.8 | 7.91 | 5.66 | 3.6 | 7.18E-07 | 0 | 0 | 0 | 0.0036 | 21.7631 | 11.3109 | 0.001 | 0.0011 | 0.0011 | 0 | 0 | 121.2 | N | N | N | N | N | N | N | N | N | Y
133728 | 104.8 | 71.445 | 197.9 | 150.2 | 84.4 | 99.9 | 30 | 67.7 | 101.5 | 122.4 | 109.1 | 1.8 | 4.2394 | 30.0898 | 539.2 | 638 | 635.943 | 337.856 | -1.9 | -1.9 | 0 | 23.6 | 8.15 | 5.04 | 3.6 | 6.77E-07 | 0 | 0 | 0 | 0.0044 | 23.7726 | 10.694 | 0.0011 | 0.0011 | 0.0011 | 0 | 0 | 141.14 | N | N | N | N | N | N | N | N | N | Y
133729 | 104.9 | 71.489 | 197.8 | 153.1 | 84.5 | 99.9 | 30 | 67.8 | 101.8 | 122.7 | 111.7 | 2 | 4.3952 | 30.0983 | 539.5 | 638 | 647.943 | 344.244 | -2 | -1.9 | 0 | 24.4 | 8.24 | 4.65 | 3.6 | 6.65E-07 | 0 | 0 | 0 | 0.0046 | 24.4868 | 10.0551 | 0.0011 | 0.0012 | 0.0012 | 0 | 0 | 161.6 | N | N | N | N | N | N | N | N | N | Y
133730 | 105.1 | 71.644 | 197.5 | 154.2 | 84.4 | 99.9 | 30 | 67.8 | 101.8 | 123 | 112.6 | 2.1 | 4.2727 | 30.093 | 540.3 | 638.2 | 638.866 | 339.077 | -2 | -2 | 0 | 18.7 | 8.19 | 4.46 | 3.8 | 6.75E-07 | 0 | 0 | 0 | 0.0035 | 23.9695 | 9.4973 | 0.0012 | 0.0012 | 0.0012 | 0 | 0 | 167.34 | N | N | N | N | N | N | N | N | N | Y
133731 | 105.3 | 71.787 | 197.3 | 154.4 | 84.4 | 99.9 | 30 | 67.8 | 101.7 | 123.2 | 112.8 | 2.1 | 3.9704 | 30.0954 | 541.4 | 638.1 | 615.34 | 326.278 | -1.9 | -1.9 | 0 | 12.7 | 8.04 | 4.44 | 3.9 | 7.02E-07 | 0 | 0 | 0 | 0.0023 | 22.644 | 9.1037 | 0.0012 | 0.0012 | 0.0012 | 0 | 0 | 164.93 | N | N | N | N | N | N | N | N | N | Y
133732 | 105.4 | 71.886 | 197.3 | 153.8 | 84.4 | 99.9 | 30 | 67.8 | 101.7 | 123.4 | 112.3 | 2.1 | 3.5795 | 30.0965 | 541.9 | 638.2 | 583.239 | 309.091 | -1.9 | -1.9 | 0 | 15.3 | 7.89 | 4.55 | 3.8 | 7.41E-07 | 0 | 0 | 0 | 0.0026 | 21.0515 | 8.8246 | 0.0011 | 0.0011 | 0.0011 | 0 | 0 | 152.61 | N | N | N | N | N | N | N | N | N | Y
133733 | 105.4 | 71.893 | 197.2 | 152.9 | 84.4 | 99.9 | 30 | 67.8 | 101.9 | 123.4 | 111.5 | 2 | 3.3547 | 30.0769 | 542.6 | 638.2 | 564.226 | 298.609 | -1.8 | -1.8 | 0 | 22.2 | 7.77 | 4.71 | 3.7 | 7.67E-07 | 0 | 0 | 0 | 0.0036 | 20.0297 | 8.8226 | 0.001 | 0.0011 | 0.0011 | 0 | 0 | 141.79 | N | N | N | N | N | N | N | N | N | Y
133734 | 105.5 | 71.905 | 197.2 | 152.1 | 84.4 | 99.9 | 30 | 67.8 | 101.9 | 123.4 | 110.8 | 1.9 | 3.2293 | 30.0867 | 543.4 | 638.3 | 553.113 | 292.598 | -1.8 | -1.8 | 0 | 15.9 | 7.72 | 4.85 | 3.6 | 7.83E-07 | 0 | 0 | 0 | 0.0026 | 19.4946 | 8.9138 | 0.001 | 0.001 | 0.001 | 0 | 0 | 132.06 | N | N | N | N | N | N | N | N | N | Y
133735 | 105.5 | 71.911 | 197.2 | 151.3 | 84.4 | 99.9 | 30 | 67.8 | 102 | 123.4 | 110.1 | 1.9 | 3.1621 | 30.0815 | 543.7 | 638.2 | 547.166 | 289.316 | -1.8 | -1.8 | 0 | 26.7 | 7.73 | 4.93 | 3.6 | 7.92E-07 | 0 | 0 | 0 | 0.0043 | 19.2998 | 8.9557 | 0.0009 | 0.001 | 0.001 | 0 | 0 | 131.1 | N | N | N | N | N | N | N | N | N | Y
133736 | 105.4 | 71.886 | 197.2 | 151.1 | 84.4 | 99.9 | 30 | 67.8 | 101.8 | 123.5 | 109.9 | 1.9 | 3.1722 | 30.0881 | 543.5 | 638 | 547.953 | 289.872 | -1.9 | -1.9 | 0 | 44.5 | 7.74 | 4.95 | 3.5 | 7.90E-07 | 0 | 0 | 0 | 0.0071 | 19.3796 | 9.006 | 0.0009 | 0.001 | 0.001 | 0 | 0 | 129.96 | N | N | N | N | N | N | N | N | N | Y
133737 | 105.3 | 71.806 | 197.2 | 150.9 | 84.4 | 99.9 | 30 | 67.8 | 101.7 | 123.6 | 109.7 | 1.9 | 3.1104 | 30.0752 | 543.2 | 637.9 | 542.411 | 286.884 | -2 | -1.9 | 0 | 43.5 | 7.76 | 4.95 | 3.4 | 7.98E-07 | 0 | 0 | 0 | 0.0069 | 19.2113 | 8.9121 | 0.0009 | 0.0009 | 0.0009 | 0 | 0 | 128.82 | N | N | N | N | N | N | N | N | N | Y
133738 | 105.4 | 71.849 | 197.3 | 150.8 | 84.3 | 99.9 | 30 | 67.7 | 101.7 | 123.5 | 109.6 | 1.8 | 3.1652 | 30.0735 | 543.3 | 638 | 547.432 | 289.502 | -2 | -2 | 0 | 41.5 | 7.8 | 4.93 | 3.5 | 7.91E-07 | 0 | 0 | 0 | 0.0066 | 19.4925 | 8.964 | 0.0009 | 0.001 | 0.001 | 0 | 0 | 124.68 | N | N | N | N | N | N | N | N | N | Y
133739 | 105.3 | 71.818 | 197.4 | 150.6 | 84.3 | 99.9 | 30 | 67.8 | 101.8 | 123.4 | 109.5 | 1.8 | 3.2036 | 30.0847 | 543 | 637.8 | 550.664 | 291.4 | -2 | -2 | 0 | 40 | 7.83 | 4.89 | 3.5 | 7.86E-07 | 0 | 0 | 0 | 0.0064 | 19.6978 | 8.9526 | 0.0009 | 0.001 | 0.001 | 0 | 0 | 129.24 | N | N | N | N | N | N | N | N | N | Y
133740 | 105.3 | 71.787 | 197.4 | 150.8 | 84.4 | 99.9 | 30 | 67.8 | 102 | 123.3 | 109.6 | 1.8 | 3.2436 | 30.084 | 543.1 | 637.8 | 554.368 | 293.315 | -2.1 | -2.1 | 0 | 38.6 | 7.84 | 4.86 | 3.5 | 7.81E-07 | 0 | 0 | 0 | 0.0062 | 19.849 | 8.942 | 0.0009 | 0.001 | 0.001 | 0 | 0 | 131.92 | N | N | N | N | N | N | N | N | N | Y
133741 | 105.4 | 71.886 | 197.3 | 150.9 | 84.4 | 99.9 | 30 | 67.8 | 102 | 123.4 | 109.8 | 1.9 | 3.2191 | 30.0758 | 543 | 637.7 | 552.241 | 292.155 | -2.2 | -2.1 | 0 | 32.2 | 7.84 | 4.84 | 3.5 | 7.84E-07 | 0 | 0 | 0 | 0.0052 | 19.7859 | 8.8719 | 0.0009 | 0.001 | 0.001 | 0 | 0 | 128.81 | N | N | N | N | N | N | N | N | N | Y
133742 | 105.2 | 71.7 | 197.4 | 150.9 | 84.3 | 99.9 | 30 | 67.8 | 101.9 | 123.5 | 109.7 | 1.9 | 3.2129 | 30.0729 | 542.8 | 637.7 | 551.653 | 291.882 | -2.2 | -2.2 | 0 | 20.4 | 7.84 | 4.82 | 3.5 | 7.85E-07 | 0 | 0 | 0 | 0.0033 | 19.7527 | 8.8393 | 0.0009 | 0.001 | 0.001 | 0 | 0 | 133.6 | N | N | N | N | N | N | N | N | N | Y
133743 | 105.3 | 71.799 | 197.4 | 151 | 84.3 | 99.9 | 30 | 67.8 | 101.9 | 123.4 | 109.8 | 1.9 | 3.1843 | 30.0761 | 542.2 | 637.8 | 548.854 | 290.601 | -2.2 | -2.2 | 0 | 16.3 | 7.82 | 4.83 | 3.5 | 7.88E-07 | 0 | 0 | 0 | 0.0026 | 19.6142 | 8.8104 | 0.0009 | 0.001 | 0.001 | 0 | 0 | 130.49 | N | N | N | N | N | N | N | N | N | Y
133744 | 105.4 | 71.874 | 197.5 | 151 | 84.3 | 99.9 | 30 | 67.8 | 101.8 | 123.3 | 109.8 | 1.9 | 3.1784 | 30.0777 | 542 | 637.7 | 548.303 | 290.365 | -2.1 | -2.1 | 0 | 19.9 | 7.85 | 4.84 | 3.5 | 7.89E-07 | 0 | 0 | 0 | 0.0032 | 19.6932 | 8.8161 | 0.0009 | 0.001 | 0.001 | 0 | 0 | 126.37 | N | N | N | N | N | N | N | N | N | Y
133745 | 105.3 | 71.806 | 197.5 | 150.8 | 84.3 | 99.9 | 30 | 67.8 | 101.8 | 123.5 | 109.6 | 1.8 | 3.2068 | 30.07 | 541.9 | 637.7 | 550.907 | 291.715 | -2.2 | -2.1 | 0 | 24.8 | 7.87 | 4.82 | 3.6 | 7.85E-07 | 0 | 0 | 0 | 0.004 | 19.8263 | 8.8223 | 0.0009 | 0.001 | 0.001 | 0 | 0 | 132.11 | N | N | N | N | N | N | N | N | N | Y
133746 | 105.3 | 71.818 | 197.5 | 151 | 84.3 | 99.9 | 30 | 67.9 | 102 | 123.5 | 109.8 | 1.9 | 3.1143 | 30.0611 | 541.5 | 637.5 | 542.413 | 287.248 | -2.1 | -2.1 | 0 | 23.5 | 7.83 | 4.81 | 3.5 | 7.97E-07 | 0 | 0 | 0 | 0.0037 | 19.421 | 8.6744 | 0.0009 | 0.001 | 0.001 | 0 | 0 | 131.78 | N | N | N | N | N | N | N | N | N | Y
133747 | 105.3 | 71.818 | 197.5 | 150.9 | 84.3 | 99.9 | 30 | 67.9 | 102.1 | 123.5 | 109.8 | 1.9 | 3.0617 | 30.0709 | 541.4 | 637.6 | 537.527 | 284.776 | -2.1 | -2 | 0 | 28.1 | 7.8 | 4.83 | 3.5 | 8.04E-07 | 0 | 0 | 0 | 0.0044 | 19.1737 | 8.6434 | 0.0009 | 0.001 | 0.001 | 0 | 0 | 131.54 | N | N | N | N | N | N | N | N | N | Y
133748 | 105.4 | 71.837 | 197.4 | 150.8 | 84.3 | 99.9 | 30 | 67.8 | 102 | 123.6 | 109.6 | 1.8 | 3.0467 | 30.0724 | 541.7 | 637.5 | 536.223 | 284.028 | -2 | -2 | 0 | 33.3 | 7.77 | 4.86 | 3.5 | 8.07E-07 | 0 | 0 | 0 | 0.0052 | 19.0538 | 8.6733 | 0.0009 | 0.001 | 0.001 | 0 | 0 | 126.98 | N | N | N | N | N | N | N | N | N | Y
133749 | 105.3 | 71.818 | 197.3 | 150.6 | 84.3 | 99.9 | 30 | 67.8 | 101.8 | 123.5 | 109.5 | 1.8 | 2.9641 | 30.0739 | 541.6 | 637.5 | 528.494 | 279.975 | -2 | -2 | 0 | 32.5 | 7.69 | 4.91 | 3.5 | 8.18E-07 | 0 | 0 | 0 | 0.005 | 18.5917 | 8.6307 | 0.0009 | 0.0009 | 0.0009 | 0 | 0 | 126.27 | N | N | N | N | N | N | N | N | N | Y
133750 | 105.3 | 71.824 | 197.4 | 150.6 | 84.3 | 99.9 | 30 | 67.8 | 102 | 123.6 | 109.4 | 1.8 | 2.9563 | 30.0785 | 541.4 | 637.6 | 527.661 | 279.616 | -2 | -2 | 0 | 31.7 | 7.58 | 5.01 | 3.5 | 8.19E-07 | 0 | 0 | 0 | 0.0049 | 18.2976 | 8.8006 | 0.0009 | 0.0009 | 0.0009 | 0 | 0 | 126.54 | N | N | N | N | N | N | N | N | N | Y
133751 | 105.3 | 71.818 | 197.4 | 150.1 | 84.3 | 99.9 | 30 | 67.8 | 101.9 | 123.6 | 109.1 | 1.8 | 3.0363 | 30.0816 | 541.8 | 637.5 | 535.184 | 283.53 | -2 | -1.9 | 0 | 27.4 | 7.59 | 5.11 | 3.5 | 8.08E-07 | 0 | 0 | 0 | 0.0043 | 18.5856 | 9.0949 | 0.0009 | 0.0009 | 0.0009 | 0 | 0 | 116.25 | N | N | N | N | N | N | N | N | N | Y
133752 | 105.3 | 71.768 | 197.4 | 149.8 | 84.3 | 99.9 | 30 | 67.9 | 102.1 | 123.6 | 108.8 | 1.8 | 3.1579 | 30.0692 | 542 | 637.3 | 546.488 | 289.345 | -2.1 | -2 | 0 | 20.1 | 7.74 | 5.09 | 3.5 | 7.92E-07 | 0 | 0 | 0 | 0.0032 | 19.3361 | 9.2502 | 0.0009 | 0.001 | 0.001 | 0 | 0 | 123.51 | N | N | N | N | N | N | N | N | N | Y
133753 | 105.2 | 71.719 | 197.3 | 150.5 | 84.3 | 99.9 | 30 | 67.8 | 101.9 | 123.6 | 109.3 | 1.8 | 3.3136 | 30.0865 | 541.7 | 637.3 | 560.199 | 296.85 | -2 | -2 | 0 | 18.1 | 7.87 | 4.97 | 3.4 | 7.71E-07 | 0 | 0 | 0 | 0.003 | 20.1715 | 9.2709 | 0.0009 | 0.001 | 0.001 | 0 | 0 | 132.55 | N | N | N | N | N | N | N | N | N | Y
133754 | 105.3 | 71.768 | 197.3 | 151.1 | 84.3 | 99.9 | 30 | 67.8 | 101.9 | 123.6 | 109.9 | 1.9 | 3.4068 | 30.09 | 541 | 637.3 | 568.205 | 301.332 | -1.9 | -1.9 | 0 | 20.7 | 7.91 | 4.85 | 3.3 | 7.60E-07 | 0 | 0 | 0 | 0.0034 | 20.5744 | 9.1722 | 0.0009 | 0.0009 | 0.0009 | 0 | 0 | 134.63 | N | N | N | N | N | N | N | N | N | Y
133755 | 105.2 | 71.7 | 197.3 | 151.5 | 84.3 | 99.9 | 30 | 67.8 | 102 | 123.7 | 110.3 | 1.9 | 3.3717 | 30.0802 | 540.9 | 637.4 | 565.214 | 299.691 | -1.9 | -1.8 | 0 | 25.7 | 7.85 | 4.79 | 3.2 | 7.64E-07 | 0 | 0 | 0 | 0.0042 | 20.3253 | 9.014 | 0.0009 | 0.0009 | 0.0009 | 0 | 0 | 140.14 | N | N | N | N | N | N | N | N | N | Y
133756 | 105.3 | 71.818 | 197.3 | 151.7 | 84.3 | 99.9 | 30 | 67.8 | 102 | 123.7 | 110.4 | 1.9 | 3.2243 | 30.0729 | 541.4 | 637.4 | 552.336 | 292.65 | -2 | -1.9 | 0 | 25.6 | 7.78 | 4.82 | 3.3 | 7.83E-07 | 0 | 0 | 0 | 0.0041 | 19.6507 | 8.8509 | 0.0009 | 0.0009 | 0.0009 | 0 | 0 | 137.07 | N | N | N | N | N | N | N | N | N | Y
133757 | 105.4 | 71.868 | 197.3 | 151.4 | 84.3 | 99.9 | 30 | 67.9 | 102 | 123.9 | 110.2 | 1.9 | 3.1265 | 30.0773 | 541.9 | 637.4 | 543.566 | 287.885 | -2 | -2 | 0 | 24.2 | 7.77 | 4.87 | 3.4 | 7.96E-07 | 0 | 0 | 0 | 0.0038 | 19.3127 | 8.8071 | 0.0009 | 0.0009 | 0.0009 | 0 | 0 | 127.29 | N | N | N | N | N | N | N | N | N | Y
133758 | 105.3 | 71.824 | 197.3 | 150.9 | 84.3 | 99.9 | 30 | 67.8 | 102 | 123.7 | 109.8 | 1.9 | 3.1061 | 30.0778 | 541.8 | 637.3 | 541.615 | 286.904 | -1.9 | -1.9 | 0 | 21.6 | 7.8 | 4.89 | 3.5 | 7.98E-07 | 0 | 0 | 0 | 0.0034 | 19.3316 | 8.8156 | 0.0009 | 0.001 | 0.001 | 0 | 0 | 126.78 | N | N | N | N | N | N | N | N | N | Y
133759 | 105.3 | 71.818 | 197.3 | 150.8 | 84.3 | 99.9 | 30 | 67.8 | 102 | 123.6 | 109.7 | 1.8 | 3.1586 | 30.0699 | 541.6 | 637.3 | 546.421 | 289.419 | -1.9 | -1.9 | 0 | 13.7 | 7.82 | 4.88 | 3.6 | 7.91E-07 | 0 | 0 | 0 | 0.0022 | 19.5501 | 8.8583 | 0.0009 | 0.001 | 0.001 | 0 | 0 | 129.1 | N | N | N | N | N | N | N | N | N | Y
133800 | 105.3 | 71.818 | 197.3 | 150.7 | 84.3 | 99.9 | 30 | 67.8 | 102 | 123.7 | 109.6 | 1.8 | 3.0841 | 30.064 | 542 | 637.5 | 539.704 | 285.689 | -2 | -2 | 0 | 11.6 | 7.76 | 4.87 | 3.6 | 8.02E-07 | 0 | 0 | 0 | 0.0018 | 19.1473 | 8.7425 | 0.0009 | 0.001 | 0.001 | 0 | 0 | 127.53 | N | N | N | N | N | N | N | N | N | Y
133801 | 105.3 | 71.799 | 197.3 | 150.8 | 84.3 | 99.9 | 30 | 67.8 | 102 | 123.8 | 109.6 | 1.8 | 2.9623 | 30.0743 | 541.9 | 637.3 | 528.398 | 279.831 | -2 | -2 | 0 | 20.4 | 7.66 | 4.93 | 3.6 | 8.19E-07 | 0 | 0 | 0 | 0.0031 | 18.5166 | 8.6699 | 0.0009 | 0.001 | 0.001 | 0 | 0 | 128.26 | N | N | N | N | N | N | N | N | N | Y
133802 | 105.4 | 71.886 | 197.3 | 150.5 | 84.3 | 99.9 | 30 | 67.8 | 102 | 123.8 | 109.4 | 1.8 | 3.081 | 30.0762 | 541.3 | 637.4 | 539.223 | 285.757 | -1.9 | -1.9 | 0 | 19.8 | 7.65 | 5.02 | 3.5 | 8.02E-07 | 0 | 0 | 0 | 0.0031 | 18.872 | 9.0025 | 0.0009 | 0.001 | 0.001 | 0 | 0 | 121.73 | N | N | N | N | N | N | N | N | N | Y
133803 | 105.3 | 71.818 | 197.3 | 150.2 | 84.3 | 99.9 | 30 | 67.8 | 101.8 | 123.6 | 109.1 | 1.8 | 3.1557 | 30.0847 | 540.5 | 637.4 | 545.716 | 289.505 | -2 | -1.9 | 0 | 12.3 | 7.69 | 5.04 | 3.5 | 7.91E-07 | 0 | 0 | 0 | 0.002 | 19.2128 | 9.1688 | 0.0009 | 0.001 | 0.001 | 0 | 0 | 120.47 | N | N | N | N | N | N | N | N | N | Y
133804 | 105.3 | 71.818 | 197.3 | 150.4 | 84.3 | 99.9 | 30 | 67.9 | 102 | 123.6 | 109.3 | 1.8 | 3.1257 | 30.0814 | 540.3 | 637.3 | 543.025 | 288.111 | -2 | -2 | 0 | 12.3 | 7.69 | 5.04 | 3.6 | 7.95E-07 | 0 | 0 | 0 | 0.0019 | 19.1188 | 9.1081 | 0.0009 | 0.001 | 0.001 | 0 | 0 | 127.71 | N | N | N | N | N | N | N | N | N | Y
133805 | 105.2 | 71.737 | 197.3 | 150.7 | 84.3 | 99.9 | 30 | 67.8 | 101.8 | 123.7 | 109.6 | 1.8 | 3.2826 | 30.0911 | 540.8 | 637.5 | 557.128 | 295.532 | -2 | -2 | 0 | 13 | 7.79 | 5.01 | 3.4 | 7.75E-07 | 0 | 0 | 0 | 0.0021 | 19.8844 | 9.2877 | 0.0009 | 0.001 | 0.001 | 0 | 0 | 124.26 | N | N | N | N | N | N | N | N | N | Y
133806 | 105.3 | 71.787 | 197.3 | 150.6 | 84.3 | 99.9 | 30 | 67.8 | 101.8 | 123.5 | 109.5 | 1.8 | 3.4622 | 30.1073 | 541 | 637.4 | 572.864 | 303.997 | -2 | -2 | 0 | 11.4 | 7.96 | 4.9 | 2.6 | 7.53E-07 | 0 | 0 | 0 | 0.0019 | 20.901 | 9.3592 | 0.0007 | 0.0008 | 0.0008 | 0 | 0 | 127.09 | N | N | N | N | N | N | N | N | N | Y
133807 | 105.2 | 71.756 | 197.3 | 151.2 | 84.3 | 99.9 | 30 | 67.8 | 101.8 | 123.6 | 110 | 1.9 | 3.7319 | 30.1147 | 540.8 | 637.4 | 595.539 | 316.159 | -2.1 | -2 | 0 | 10.4 | 8.13 | 4.74 | 2.5 | 7.24E-07 | 0 | 0 | 0 | 0.0018 | 22.2003 | 9.405 | 0.0007 | 0.0008 | 0.0008 | 0 | 0 | 140.5 | N | N | N | N | N | N | N | N | N | Y
133808 | 105.1 | 71.644 | 197.3 | 151.6 | 84.3 | 99.9 | 30 | 67.8 | 101.7 | 123.7 | 110.4 | 1.9 | 4.1335 | 30.1053 | 541.1 | 637.5 | 628.095 | 333.241 | -2 | -2 | 0 | 10.3 | 8.37 | 4.52 | 2.8 | 6.87E-07 | 0 | 0 | 0 | 0.0019 | 24.0757 | 9.4629 | 0.0008 | 0.0009 | 0.0009 | 0 | 0 | 147.92 | N | N | N | N | N | N | N | N | N | Y
133809 | 105.1 | 71.663 | 197.3 | 152.4 | 84.3 | 99.9 | 30 | 67.7 | 101.6 | 123.9 | 111 | 2 | 4.5237 | 30.1174 | 541.7 | 637.4 | 658.113 | 349.103 | -2.1 | -2 | 0 | 9.9 | 8.61 | 4.26 | 3 | 6.55E-07 | 0 | 0 | 0 | 0.0019 | 25.9619 | 9.3356 | 0.0009 | 0.001 | 0.001 | 0 | 0 | 160.94 | N | N | N | N | N | N | N | N | N | Y
133810 | 105.1 | 71.681 | 197.3 | 153.5 | 84.3 | 99.9 | 30 | 67.7 | 101.6 | 123.9 | 112 | 2.1 | 4.9067 | 30.1153 | 542.6 | 637.5 | 686.435 | 363.758 | -2.2 | -2.2 | 0 | 8.7 | 8.84 | 3.98 | 3.1 | 6.29E-07 | 0 | 0 | 0 | 0.0017 | 27.7542 | 9.0876 | 0.001 | 0.0011 | 0.0011 | 0 | 0 | 172.53 | N | N | N | N | N | N | N | N | N | Y
133811 | 105 | 71.613 | 197.3 | 154.7 | 84.3 | 99.9 | 30 | 67.7 | 101.4 | 124.1 | 113.1 | 2.1 | 5.3221 | 30.1362 | 543.5 | 637.6 | 716.052 | 379.373 | -2.3 | -2.2 | 0 | 8.2 | 9.03 | 3.71 | 3.2 | 6.03E-07 | 0 | 0 | 0 | 0.0017 | 29.5838 | 8.8279 | 0.0011 | 0.0012 | 0.0012 | 0 | 0 | 186.67 | N | N | N | N | N | N | N | N | N | Y
133812 | 104.9 | 71.526 | 197.3 | 155.6 | 84.3 | 99.9 | 30 | 67.6 | 101.3 | 124.2 | 113.9 | 2.2 | 5.8496 | 30.1341 | 543.9 | 637.7 | 751.678 | 398.065 | -2.4 | -2.3 | 0 | 8.8 | 9.18 | 3.46 | 3.2 | 5.75E-07 | 0 | 0 | 0 | 0.0019 | 31.5594 | 8.6531 | 0.0011 | 0.0012 | 0.0012 | 0 | 0 | 204.36 | N | N | N | N | N | N | N | N | N | Y
133813 | 105.1 | 71.632 | 197.3 | 157.2 | 84.3 | 99.9 | 30 | 67.6 | 101.3 | 124.2 | 115.3 | 2.3 | 6.2015 | 30.1413 | 545.3 | 637.8 | 775.151 | 410.051 | -2.3 | -2.3 | 0 | 9.4 | 9.29 | 3.28 | 3.2 | 5.58E-07 | 0 | 0 | 0 | 0.0021 | 32.8877 | 8.4355 | 0.0012 | 0.0013 | 0.0013 | 0 | 0 | 209.89 | N | N | N | N | N | N | N | N | N | Y
133814 | 105 | 71.601 | 197.3 | 157.7 | 84.3 | 99.9 | 30 | 67.6 | 101.2 | 124.3 | 115.8 | 2.4 | 6.1323 | 30.1487 | 546.7 | 637.8 | 771.093 | 407.43 | -2.4 | -2.3 | 0 | 11.6 | 9.3 | 3.15 | 3.3 | 5.61E-07 | 0 | 0 | 0 | 0.0026 | 32.7157 | 8.0672 | 0.0012 | 0.0013 | 0.0013 | 0 | 0 | 223.67 | N | N | N | N | N | N | N | N | N | Y
133815 | 105.1 | 71.663 | 197.4 | 158.8 | 84.3 | 99.9 | 30 | 67.6 | 101.2 | 124.3 | 116.7 | 2.5 | 5.6291 | 30.1382 | 547.3 | 638 | 738.271 | 389.715 | -2.3 | -2.2 | 0 | 14.5 | 9.18 | 3.13 | 3.3 | 5.87E-07 | 0 | 0 | 0 | 0.0031 | 30.8882 | 7.6476 | 0.0011 | 0.0012 | 0.0012 | 0 | 0 | 227.17 | N | N | N | N | N | N | N | N | N | Y
133816 | 105.4 | 71.855 | 197.5 | 158.8 | 84.4 | 99.9 | 30 | 67.7 | 101.5 | 124.3 | 116.7 | 2.5 | 5.1167 | 30.1405 | 547.8 | 638.1 | 702.919 | 370.902 | -2.3 | -2.3 | 0 | 16.3 | 9.03 | 3.19 | 3.2 | 6.17E-07 | 0 | 0 | 0 | 0.0033 | 28.9048 | 7.4383 | 0.0011 | 0.0011 | 0.0011 | 0 | 0 | 219.64 | N | N | N | N | N | N | N | N | N | Y
133817 | 105.4 | 71.837 | 197.7 | 157.7 | 84.3 | 99.9 | 30 | 67.7 | 101.5 | 124.2 | 115.8 | 2.4 | 4.7474 | 30.1232 | 548.2 | 638.4 | 676.737 | 356.722 | -2.3 | -2.3 | 0 | 17 | 8.89 | 3.32 | 0.7 | 6.42E-07 | 0 | 0 | 0 | 0.0033 | 27.3769 | 7.4292 | 0.0002 | 0.0002 | 0.0002 | 0 | 0 | 207.98 | N | N | N | N | N | N | N | N | N | Y
133818 | 105.5 | 71.942 | 197.9 | 156.6 | 84.3 | 99.9 | 30 | 67.6 | 101.2 | 124.1 | 114.8 | 2.3 | 4.396 | 30.113 | 549 | 638.3 | 650.63 | 342.571 | -2.4 | -2.3 | 0 | 16.4 | 8.69 | 3.48 | -2.4 | 6.68E-07 | 0 | 0 | 0 | 0.0031 | 25.6922 | 7.4761 | 0 | 0 | 0 | 0 | 0 | 192.94 | N | N | N | N | N | N | N | N | N | Y
133819 | 105.5 | 71.911 | 198.1 | 155.5 | 84.3 | 99.9 | 30 | 67.7 | 101.4 | 124.1 | 113.8 | 2.2 | 3.8771 | 30.1034 | 549.7 | 638.3 | 609.816 | 320.759 | -2.4 | -2.3 | 0 | 15.2 | 8.38 | 3.7 | 2.7 | 7.14E-07 | 0 | 0 | 0 | 0.0027 | 23.2025 | 7.4485 | 0.0008 | 0.0008 | 0.0008 | 0 | 0 | 182.12 | N | N | N | N | N | N | N | N | N | Y
133820 | 105.6 | 72.029 | 198.2 | 154.4 | 84.3 | 99.9 | 30 | 67.7 | 101.4 | 124.1 | 112.9 | 2.1 | 3.4245 | 30.1001 | 549.7 | 638.2 | 571.702 | 300.678 | -2.3 | -2.2 | 0 | 21.8 | 8.11 | 4 | 5.5 | 7.62E-07 | 0 | 0 | 0 | 0.0036 | 21.0681 | 7.5419 | 0.0015 | 0.0016 | 0.0016 | 0 | 0 | 160.95 | N | N | N | N | N | N | N | N | N | Y
133821 | 105.5 | 71.961 | 198.3 | 153 | 84.4 | 99.9 | 30 | 67.7 | 101.5 | 124 | 111.6 | 2 | 3.105 | 30.08 | 549.2 | 638.5 | 543.147 | 285.607 | -2.3 | -2.3 | 0 | 23.9 | 7.94 | 4.29 | 5.6 | 8.02E-07 | 0 | 0 | 0 | 0.0038 | 19.5883 | 7.7003 | 0.0014 | 0.0015 | 0.0015 | 0 | 0 | 146.16 | N | N | N | N | N | N | N | N | N | Y
133822 | 105.6 | 72.004 | 198.5 | 151.9 | 84.3 | 99.9 | 30 | 67.7 | 101.4 | 123.9 | 110.6 | 1.9 | 2.9212 | 30.0685 | 549.4 | 638.6 | 526.331 | 276.622 | -2.3 | -2.3 | 0 | 23.2 | 7.79 | 4.55 | 5.2 | 8.28E-07 | 0 | 0 | 0 | 0.0035 | 18.608 | 7.8975 | 0.0013 | 0.0014 | 0.0014 | 0 | 0 | 137.4 | N | N | N | N | N | N | N | N | N | Y
133823 | 105.6 | 72.029 | 198.7 | 151.2 | 84.3 | 99.9 | 30 | 67.6 | 101.3 | 124 | 110 | 1.9 | 2.8516 | 30.0864 | 548.8 | 638.5 | 519.497 | 273.334 | -2.2 | -2.2 | 0 | 23.4 | 7.66 | 4.76 | 5 | 8.38E-07 | 0 | 0 | 0 | 0.0035 | 18.075 | 8.1739 | 0.0012 | 0.0013 | 0.0013 | 0 | 0 | 123.53 | N | N | N | N | N | N | N | N | N | Y
133824 | 105.5 | 71.955 | 198.7 | 150.4 | 84.3 | 99.9 | 30 | 67.7 | 101.5 | 123.9 | 109.3 | 1.8 | 2.7349 | 30.0853 | 548.1 | 638.4 | 508.048 | 267.505 | -2.1 | -2.1 | 0 | 22.4 | 7.5 | 4.97 | 4.9 | 8.57E-07 | 0 | 0 | 0 | 0.0033 | 17.3265 | 8.3505 | 0.0012 | 0.0012 | 0.0012 | 0 | 0 | 119.83 | N | N | N | N | N | N | N | N | N | Y
133825 | 105.6 | 71.98 | 198.7 | 149.9 | 84.4 | 99.9 | 30 | 67.7 | 101.6 | 123.8 | 108.8 | 1.8 | 2.6595 | 30.08 | 547.1 | 638.3 | 500.517 | 263.752 | -2.1 | -2 | 0 | 21.4 | 7.33 | 5.19 | 4.8 | 8.69E-07 | 0 | 0 | 0 | 0.0031 | 16.7027 | 8.5925 | 0.0011 | 0.0012 | 0.0012 | 0 | 0 | 114.88 | N | N | N | N | N | N | N | N | N | Y
133826 | 105.5 | 71.942 | 198.7 | 149.2 | 84.4 | 99.9 | 30 | 67.7 | 101.7 | 123.9 | 108.2 | 1.7 | 2.6599 | 30.0847 | 545.8 | 638.4 | 500.191 | 263.968 | -2 | -1.9 | 0 | 20.6 | 7.18 | 5.41 | 4.7 | 8.68E-07 | 0 | 0 | 0 | 0.003 | 16.3562 | 8.9629 | 0.0011 | 0.0012 | 0.0012 | 0 | 0 | 109.54 | N | N | N | N | N | N | N | N | N | Y
133827 | 105.3 | 71.824 | 198.6 | 149 | 84.4 | 99.9 | 30 | 67.7 | 101.7 | 123.7 | 108.1 | 1.7 | 2.538 | 30.0731 | 545.2 | 638.2 | 487.941 | 257.559 | -1.9 | -1.9 | 0 | 17 | 6.93 | 5.65 | 4.5 | 8.90E-07 | 0 | 0 | 0 | 0.0024 | 15.4165 | 9.142 | 0.001 | 0.0011 | 0.0011 | 0 | 0 | 104.33 | N | N | N | N | N | N | N | N | N | Y
133828 | 105.5 | 71.911 | 198.4 | 148.6 | 84.4 | 99.9 | 30 | 67.8 | 101.7 | 123.7 | 107.7 | 1.7 | 2.2063 | 30.0662 | 545.1 | 638.1 | 453.989 | 239.6 | -1.9 | -1.9 | 0 | 10.3 | 6.59 | 5.99 | 4.4 | 9.57E-07 | 0 | 0 | 0 | 0.0014 | 13.6403 | 9.0165 | 0.0009 | 0.001 | 0.001 | 0 | 0 | 99.64 | N | N | N | N | N | N | N | N | N | Y
133829 | 105.4 | 71.868 | 198.4 | 147.6 | 84.3 | 99.9 | 30 | 67.7 | 101.6 | 123.3 | 106.8 | 1.6 | 1.9667 | 30.048 | 544.5 | 638.1 | 428.255 | 226.014 | -1.9 | -1.8 | 0 | 10.3 | 6.25 | 6.43 | 4.4 | 1.02E-06 | 0 | 0 | 0 | 0.0013 | 12.1959 | 9.1232 | 0.0009 | 0.0009 | 0.0009 | 0 | 0 | 88.47 | N | N | N | N | N | N | N | N | N | Y
133830 | 105.5 | 71.911 | 198.4 | 146.5 | 84.4 | 99.9 | 30 | 67.8 | 101.9 | 123 | 105.8 | 1.5 | 1.8271 | 30.0588 | 544.1 | 638 | 412.464 | 217.839 | -1.7 | -1.7 | 0 | 12.8 | 5.96 | 6.9 | 4.4 | 1.05E-06 | 0 | 0 | 0 | 0.0015 | 11.2034 | 9.4346 | 0.0009 | 0.0009 | 0.0009 | 0 | 0 | 77.83 | N | N | N | N | N | N | N | N | N | N
133831 | 105.5 | 71.924 | 198.2 | 145.4 | 84.4 | 99.9 | 30 | 67.8 | 101.8 | 122.6 | 104.9 | 1.4 | 1.8845 | 30.0427 | 543.1 | 637.7 | 418.922 | 221.354 | -1.6 | -1.6 | 0 | 24.9 | 5.66 | 7.38 | 4.4 | 1.04E-06 | 0 | 0 | 0 | 0.003 | 10.8128 | 10.2505 | 0.0009 | 0.0009 | 0.0009 | 0 | 0 | 66.48 | N | N | N | N | N | N | N | N | N | N
133832 | 105.5 | 71.905 | 197.9 | 145 | 84.4 | 99.9 | 30 | 67.8 | 101.9 | 122.5 | 104.5 | 1.4 | 1.985 | 30.0534 | 541.8 | 637.8 | 429.82 | 227.496 | -1.5 | -1.5 | 0 | 36.6 | 5.29 | 7.9 | 4.3 | 1.01E-06 | 0 | 0 | 0 | 0.0046 | 10.3871 | 11.2781 | 0.0009 | 0.0009 | 0.0009 | 0 | 0 | 63.37 | N | N | N | N | N | N | N | N | N | N
133833 | 105.5 | 71.942 | 197.7 | 144.7 | 84.4 | 99.9 | 30 | 67.8 | 101.9 | 122.4 | 104.2 | 1.4 | 2.0123 | 30.0551 | 540.2 | 637.7 | 432.435 | 229.259 | -1.4 | -1.4 | 0 | 38.1 | 4.94 | 8.49 | 4.3 | 1.00E-06 | 0 | 0 | 0 | 0.0048 | 9.7698 | 12.2138 | 0.0009 | 0.0009 | 0.0009 | 0 | 0 | 48.59 | N | N | N | N | N | N | N | N | N | N
133834 | 105.4 | 71.874 | 197.5 | 144.6 | 84.4 | 99.9 | 30 | 67.8 | 102 | 122.2 | 104.1 | 1.4 | 1.9789 | 30.0516 | 539.1 | 637.8 | 428.665 | 227.486 | -1.3 | -1.3 | 0 | 37.5 | 4.78 | 9.02 | 4.2 | 1.01E-06 | 0 | 0 | 0 | 0.0047 | 9.3879 | 12.8828 | 0.0009 | 0.0009 | 0.0009 | 0 | 0 | 44.28 | N | N | N | N | N | N | N | N | N | N
133835 | 105.3 | 71.768 | 197.3 | 144.6 | 84.3 | 99.9 | 30 | 67.8 | 101.9 | 121.8 | 104.2 | 1.4 | 2.0447 | 30.0579 | 538.6 | 637.5 | 435.503 | 231.265 | -1.2 | -1.2 | 0 | 35.8 | 4.92 | 9.31 | 4.2 | 9.91E-07 | 0 | 0 | 0 | 0.0046 | 9.8293 | 13.5233 | 0.0009 | 0.0009 | 0.0009 | 0 | 0 | 45.95 | N | N | N | N | N | N | N | N | N | N
133836 | 105.3 | 71.768 | 197 | 145.2 | 84.4 | 99.9 | 30 | 67.8 | 102 | 121.5 | 104.7 | 1.4 | 2.1962 | 30.0581 | 537.6 | 637.5 | 451.497 | 240.002 | -1.4 | -1.3 | 0 | 34.5 | 5.4 | 9.15 | 4.3 | 9.54E-07 | 0 | 0 | 0 | 0.0045 | 11.1885 | 13.7919 | 0.0009 | 0.001 | 0.001 | 0 | 0 | 60.53 | N | N | N | N | N | N | N | N | N | N
133837 | 105.1 | 71.644 | 196.7 | 145.8 | 84.3 | 99.9 | 30 | 67.8 | 101.9 | 121.5 | 105.2 | 1.5 | 2.3849 | 30.065 | 537 | 637.4 | 470.584 | 250.352 | -1.6 | -1.5 | 0 | 33.4 | 6.13 | 8.52 | 4.4 | 9.14E-07 | 0 | 0 | 0 | 0.0046 | 13.2588 | 13.3844 | 0.001 | 0.001 | 0.001 | 0 | 0 | 73.52 | N | N | N | N | N | N | N | N | N | N
133838 | 104.9 | 71.545 | 196.4 | 146.8 | 84.3 | 99.9 | 30 | 67.8 | 101.8 | 121.6 | 106.1 | 1.5 | 2.9886 | 30.0905 | 536.3 | 637.2 | 528.738 | 281.726 | -1.8 | -1.8 | 0 | 30.9 | 6.95 | 7.54 | 4.3 | 8.12E-07 | 0 | 0 | 0 | 0.0048 | 16.8952 | 13.3279 | 0.0011 | 0.0012 | 0.0012 | 0 | 0 | 91.21 | N | N | N | N | N | N | N | N | N | Y
133839 | 104.9 | 71.538 | 196 | 147.4 | 84.3 | 99.9 | 30 | 67.8 | 101.8 | 121.8 | 106.6 | 1.6 | 3.4564 | 30.0973 | 536.1 | 637.1 | 571.133 | 304.472 | -2 | -2 | 0 | 29.2 | 7.59 | 6.48 | 4.3 | 7.51E-07 | 0 | 0 | 0 | 0.0049 | 19.9563 | 12.3826 | 0.0012 | 0.0013 | 0.0013 | 0 | 0 | 116.7 | N | N | N | N | N | N | N | N | N | Y
133840 | 104.8 | 71.476 | 195.7 | 149.4 | 84.3 | 99.9 | 30 | 67.8 | 102 | 121.8 | 108.4 | 1.7 | 3.783 | 30.1039 | 536.7 | 637.1 | 598.784 | 319.09 | -2.1 | -2.1 | 0 | 29.5 | 8.03 | 5.58 | 4.5 | 7.17E-07 | 0 | 0 | 0 | 0.0052 | 22.1127 | 11.182 | 0.0013 | 0.0014 | 0.0014 | 0 | 0 | 136.02 | N | N | N | N | N | N | N | N | N | Y
133841 | 105.1 | 71.625 | 195.5 | 151.4 | 84.3 | 99.9 | 30 | 67.9 | 102.1 | 121.8 | 110.2 | 1.9 | 4.2907 | 30.0908 | 537.3 | 637.2 | 639.142 | 340.224 | -2.1 | -2.1 | 0 | 21.1 | 8.24 | 4.94 | 4.5 | 6.72E-07 | 0 | 0 | 0 | 0.0039 | 24.2043 | 10.5429 | 0.0014 | 0.0015 | 0.0015 | 0 | 0 | 145.08 | N | N | N | N | N | N | N | N | N | Y
133842 | 105.1 | 71.663 | 195.3 | 152.5 | 84.3 | 99.9 | 30 | 67.8 | 102 | 121.8 | 111.1 | 2 | 4.4674 | 30.1199 | 537.8 | 637.5 | 652.651 | 347.59 | -2.2 | -2.2 | 0 | 14 | 8.23 | 4.56 | 4.5 | 6.59E-07 | 0 | 0 | 0 | 0.0027 | 24.7091 | 9.9437 | 0.0014 | 0.0015 | 0.0015 | 0 | 0 | 156.73 | N | N | N | N | N | N | N | N | N | Y
133843 | 105.2 | 71.737 | 195.2 | 154.3 | 84.3 | 99.9 | 30 | 67.8 | 101.7 | 121.8 | 112.7 | 2.1 | 4.1037 | 30.1117 | 538.4 | 637.7 | 624.82 | 332.484 | -2.1 | -2.1 | 0 | 22.9 | 8.06 | 4.45 | 4.6 | 6.89E-07 | 0 | 0 | 0 | 0.0042 | 23.1502 | 9.2949 | 0.0014 | 0.0015 | 0.0015 | 0 | 0 | 161.93 | N | N | N | N | N | N | N | N | N | Y
133844 | 105.3 | 71.787 | 195.2 | 154.9 | 84.3 | 99.9 | 30 | 67.8 | 101.9 | 122 | 113.3 | 2.2 | 3.7916 | 30.0769 | 538.8 | 637.7 | 600.508 | 319.047 | -2 | -2 | 0 | 22.2 | 7.94 | 4.53 | 4.6 | 7.18E-07 | 0 | 0 | 0 | 0.0039 | 21.8819 | 9.0666 | 0.0013 | 0.0014 | 0.0014 | 0 | 0 | 157.84 | N | N | N | N | N | N | N | N | N | Y
133845 | 105.5 | 71.924 | 195.2 | 154.1 | 84.3 | 99.9 | 30 | 67.8 | 102 | 122.2 | 112.6 | 2.1 | 3.6584 | 30.0898 | 539.4 | 637.8 | 589.331 | 313.033 | -2 | -2 | 0 | 17 | 7.88 | 4.63 | 4.7 | 7.32E-07 | 0 | 0 | 0 | 0.0029 | 21.2956 | 9.1014 | 0.0013 | 0.0014 | 0.0014 | 0 | 0 | 148.64 | N | N | N | N | N | N | N | N | N | Y
133846 | 105.4 | 71.886 | 195.3 | 153.2 | 84.3 | 99.9 | 30 | 67.9 | 102 | 122.3 | 111.8 | 2 | 3.374 | 30.0977 | 540.4 | 637.8 | 565.05 | 299.935 | -2.1 | -2 | 0 | 23.4 | 7.79 | 4.73 | 4.7 | 7.64E-07 | 0 | 0 | 0 | 0.0039 | 20.1685 | 8.9045 | 0.0013 | 0.0013 | 0.0013 | 0 | 0 | 148.85 | N | N | N | N | N | N | N | N | N | Y
133847 | 105.5 | 71.911 | 195.4 | 152.5 | 84.3 | 99.9 | 30 | 67.9 | 102 | 122.5 | 111.1 | 2 | 3.1191 | 30.0773 | 541 | 637.8 | 542.623 | 287.653 | -2 | -2 | 0 | 24.1 | 7.68 | 4.84 | 4.6 | 7.97E-07 | 0 | 0 | 0 | 0.0038 | 19.0867 | 8.7493 | 0.0012 | 0.0013 | 0.0013 | 0 | 0 | 135.58 | N | N | N | N | N | N | N | N | N | Y
133848 | 105.5 | 71.911 | 195.6 | 151.6 | 84.3 | 99.9 | 30 | 67.8 | 102 | 122.5 | 110.4 | 1.9 | 3.033 | 30.0646 | 541.3 | 637.8 | 534.925 | 283.373 | -2 | -2 | 0 | 24.1 | 7.65 | 4.95 | 4.5 | 8.09E-07 | 0 | 0 | 0 | 0.0038 | 18.7225 | 8.8087 | 0.0011 | 0.0012 | 0.0012 | 0 | 0 | 127.97 | N | N | N | N | N | N | N | N | N | Y
133849 | 105.5 | 71.905 | 195.7 | 150.8 | 84.2 | 99.9 | 30 | 67.8 | 101.8 | 122.4 | 109.6 | 1.8 | 3.0771 | 30.0798 | 541.8 | 637.8 | 538.954 | 285.498 | -2 | -2 | 0 | 24.1 | 7.67 | 5.02 | 4.4 | 8.02E-07 | 0 | 0 | 0 | 0.0038 | 18.9192 | 8.9919 | 0.0011 | 0.0012 | 0.0012 | 0 | 0 | 124.66 | N | N | N | N | N | N | N | N | N | Y
133850 | 105.4 | 71.837 | 195.9 | 150.3 | 84.2 | 99.9 | 30 | 67.8 | 101.8 | 122.6 | 109.2 | 1.8 | 3.2145 | 30.084 | 541.7 | 638 | 551.355 | 292.145 | -2 | -1.9 | 0 | 26.2 | 7.75 | 5.01 | 4.5 | 7.84E-07 | 0 | 0 | 0 | 0.0042 | 19.5451 | 9.1946 | 0.0012 | 0.0013 | 0.0013 | 0 | 0 | 124.63 | N | N | N | N | N | N | N | N | N | Y
133851 | 105.2 | 71.737 | 196.1 | 150.3 | 84.2 | 99.9 | 30 | 67.8 | 101.8 | 122.7 | 109.2 | 1.8 | 3.3407 | 30.0765 | 540.9 | 637.8 | 562.502 | 298.22 | -1.9 | -1.9 | 0 | 34.6 | 7.87 | 4.94 | 4.6 | 7.68E-07 | 0 | 0 | 0 | 0.0057 | 20.2785 | 9.2511 | 0.0012 | 0.0013 | 0.0013 | 0 | 0 | 129.87 | N | N | N | N | N | N | N | N | N | Y
133852 | 105.2 | 71.75 | 196.1 | 150.7 | 84.2 | 99.9 | 30 | 67.8 | 101.7 | 122.7 | 109.6 | 1.8 | 3.525 | 30.0898 | 541 | 637.8 | 578.498 | 306.807 | -2.2 | -2.1 | 0 | 36.8 | 7.99 | 4.82 | 4.6 | 7.46E-07 | 0 | 0 | 0 | 0.0062 | 21.1733 | 9.2933 | 0.0013 | 0.0013 | 0.0013 | 0 | 0 | 132.39 | N | N | N | N | N | N | N | N | N | Y
133853 | 105.2 | 71.737 | 196.1 | 151.3 | 84.2 | 99.9 | 30 | 67.8 | 101.7 | 122.7 | 110.1 | 1.9 | 3.5596 | 30.0852 | 541 | 637.8 | 581.554 | 308.363 | -2.2 | -2.1 | 0 | 36.7 | 8.01 | 4.71 | 4.5 | 7.43E-07 | 0 | 0 | 0 | 0.0062 | 21.3402 | 9.1239 | 0.0013 | 0.0013 | 0.0013 | 0 | 0 | 142.62 | N | N | N | N | N | N | N | N | N | Y
133854 | 105.2 | 71.712 | 196.1 | 151.9 | 84.2 | 99.9 | 30 | 67.8 | 101.7 | 122.8 | 110.6 | 1.9 | 3.5211 | 30.0877 | 541.4 | 637.9 | 578.38 | 306.579 | -2.2 | -2.1 | 0 | 32.6 | 7.97 | 4.66 | 4.6 | 7.47E-07 | 0 | 0 | 0 | 0.0055 | 21.1101 | 8.9598 | 0.0013 | 0.0013 | 0.0013 | 0 | 0 | 145.81 | N | N | N | N | N | N | N | N | N | Y
133855 | 105.3 | 71.768 | 196.1 | 152 | 84.2 | 99.9 | 30 | 67.8 | 101.8 | 122.8 | 110.7 | 1.9 | 3.5077 | 30.0967 | 541.7 | 637.8 | 577.132 | 305.916 | -2.1 | -2 | 0 | 23.2 | 7.94 | 4.66 | 4.5 | 7.49E-07 | 0 | 0 | 0 | 0.0039 | 20.9795 | 8.9427 | 0.0012 | 0.0013 | 0.0013 | 0 | 0 | 143.82 | N | N | N | N | N | N | N | N | N | Y
133856 | 105.3 | 71.806 | 196.1 | 151.7 | 84.2 | 99.9 | 30 | 67.9 | 102 | 122.9 | 110.5 | 1.9 | 3.3804 | 30.0953 | 541.5 | 638 | 565.875 | 300.011 | -2.1 | -2.1 | 0 | 14.3 | 7.9 | 4.69 | 4.5 | 7.63E-07 | 0 | 0 | 0 | 0.0024 | 20.4744 | 8.8342 | 0.0012 | 0.0013 | 0.0013 | 0 | 0 | 140.32 | N | N | N | N | N | N | N | N | N | Y
133857 | 105.3 | 71.768 | 196.1 | 151.7 | 84.2 | 99.9 | 30 | 67.8 | 101.8 | 122.8 | 110.5 | 1.9 | 3.3681 | 30.0839 | 541.2 | 637.8 | 564.893 | 299.474 | -2 | -2 | 0 | 10.3 | 7.89 | 4.73 | 4.6 | 7.65E-07 | 0 | 0 | 0 | 0.0017 | 20.4053 | 8.889 | 0.0012 | 0.0013 | 0.0013 | 0 | 0 | 140.88 | N | N | N | N | N | N | N | N | N | Y
133858 | 105.4 | 71.855 | 196.1 | 151.4 | 84.2 | 99.9 | 30 | 67.8 | 101.9 | 122.9 | 110.2 | 1.9 | 3.4017 | 30.0886 | 541.9 | 638 | 568.088 | 300.998 | -2 | -2 | 0 | 11.2 | 7.94 | 4.73 | 4.6 | 7.61E-07 | 0 | 0 | 0 | 0.0018 | 20.6323 | 8.9467 | 0.0012 | 0.0013 | 0.0013 | 0 | 0 | 132.08 | N | N | N | N | N | N | N | N | N | Y
133859 | 105.3 | 71.787 | 196.1 | 151.6 | 84.2 | 99.9 | 30 | 67.8 | 102 | 122.9 | 110.4 | 1.9 | 3.3831 | 30.1094 | 542.6 | 638 | 566.405 | 300.095 | -2.1 | -2 | 0 | 12.6 | 7.95 | 4.71 | 4.6 | 7.63E-07 | 0 | 0 | 0 | 0.0021 | 20.6093 | 8.8756 | 0.0012 | 0.0013 | 0.0013 | 0 | 0 | 140.92 | N | N | N | N | N | N | N | N | N | Y
133900 | 105.3 | 71.806 | 196.1 | 151.7 | 84.1 | 99.9 | 30 | 67.8 | 101.8 | 122.9 | 110.5 | 1.9 | 3.4049 | 30.1023 | 543.1 | 638 | 568.38 | 300.925 | -2.2 | -2.2 | 0 | 12.6 | 7.92 | 4.7 | 4.6 | 7.61E-07 | 0 | 0 | 0 | 0.0021 | 20.5855 | 8.8776 | 0.0013 | 0.0013 | 0.0013 | 0 | 0 | 139.5 | N | N | N | N | N | N | N | N | N | Y
133901 | 105.3 | 71.787 | 196.1 | 151.7 | 84.2 | 99.9 | 30 | 67.8 | 101.9 | 123 | 110.4 | 1.9 | 3.2417 | 30.0917 | 543.8 | 638 | 554.189 | 293.091 | -2.2 | -2.1 | 0 | 11.8 | 7.85 | 4.72 | 4.7 | 7.82E-07 | 0 | 0 | 0 | 0.0019 | 19.8747 | 8.6867 | 0.0012 | 0.0013 | 0.0013 | 0 | 0 | 140.71 | N | N | N | N | N | N | N | N | N | Y
133902 | 105.3 | 71.799 | 196.1 | 151.5 | 84.1 | 99.9 | 30 | 67.8 | 101.9 | 123 | 110.3 | 1.9 | 3.1394 | 30.0756 | 543.6 | 638 | 545.151 | 288.241 | -2.2 | -2.2 | 0 | 12.6 | 7.78 | 4.79 | 4.7 | 7.95E-07 | 0 | 0 | 0 | 0.002 | 19.3639 | 8.6603 | 0.0012 | 0.0013 | 0.0013 | 0 | 0 | 133.71 | N | N | N | N | N | N | N | N | N | Y
133903 | 105.4 | 71.886 | 196.1 | 151.3 | 84.1 | 99.9 | 30 | 67.8 | 101.8 | 123 | 110.1 | 1.9 | 3.1088 | 30.0775 | 543.3 | 638 | 542.286 | 286.805 | -2.1 | -2.1 | 0 | 16.6 | 7.72 | 4.88 | 4.5 | 7.99E-07 | 0 | 0 | 0 | 0.0026 | 19.1306 | 8.7858 | 0.0012 | 0.0012 | 0.0012 | 0 | 0 | 129.75 | N | N | N | N | N | N | N | N | N | Y
133904 | 105.3 | 71.799 | 196.1 | 150.8 | 84.1 | 99.9 | 30 | 67.8 | 101.9 | 122.9 | 109.7 | 1.8 | 3.2594 | 30.0751 | 542.7 | 638.2 | 555.674 | 294.054 | -2 | -2 | 0 | 24.4 | 7.74 | 4.93 | 4.6 | 7.79E-07 | 0 | 0 | 0 | 0.0039 | 19.6459 | 9.1096 | 0.0012 | 0.0013 | 0.0013 | 0 | 0 | 127.04 | N | N | N | N | N | N | N | N | N | Y
133905 | 105.2 | 71.731 | 196.1 | 150.6 | 84.1 | 99.9 | 30 | 67.8 | 101.9 | 123 | 109.5 | 1.8 | 3.5926 | 30.087 | 542 | 638.2 | 584.226 | 309.504 | -2 | -1.9 | 0 | 25.2 | 7.9 | 4.88 | 6.7 | 7.40E-07 | 0 | 0 | 0 | 0.0043 | 21.1091 | 9.4908 | 0.0019 | 0.002 | 0.002 | 0 | 0 | 128.66 | N | N | N | N | N | N | N | N | N | Y
133906 | 105.2 | 71.731 | 196.1 | 150.8 | 84.1 | 99.9 | 30 | 67.9 | 102.1 | 123 | 109.7 | 1.8 | 4.1488 | 30.0954 | 541.5 | 638 | 629.259 | 333.6 | -2.1 | -2 | 0 | 25 | 8.23 | 4.67 | 7.8 | 6.86E-07 | 0 | 0 | 0 | 0.0046 | 23.7147 | 9.7758 | 0.0024 | 0.0025 | 0.0025 | 0 | 0 | 137.15 | N | N | N | N | N | N | N | N | N | Y
133907 | 105 | 71.601 | 196.1 | 151.6 | 84.1 | 99.9 | 30 | 67.9 | 102.2 | 123.1 | 110.4 | 1.9 | 4.7356 | 30.101 | 541.6 | 637.8 | 673.853 | 357.296 | -2.1 | -2 | 0 | 24.8 | 8.64 | 4.3 | 4.7 | 6.40E-07 | 0 | 0 | 0 | 0.0049 | 26.6477 | 9.6528 | 0.0015 | 0.0016 | 0.0016 | 0 | 0 | 152.43 | N | N | N | N | N | N | N | N | N | Y
133908 | 105 | 71.576 | 196.1 | 153.6 | 84.1 | 99.9 | 30 | 67.9 | 102.1 | 123.1 | 112.1 | 2.1 | 5.1897 | 30.1099 | 542.3 | 638.2 | 706.621 | 374.527 | -2.1 | -2 | 0 | 24.7 | 8.91 | 3.92 | 4.1 | 6.11E-07 | 0 | 0 | 0 | 0.0051 | 28.8263 | 9.2092 | 0.0014 | 0.0015 | 0.0015 | 0 | 0 | 182.38 | N | N | N | N | N | N | N | N | N | Y
133909 | 105 | 71.563 | 196 | 155.2 | 84 | 99.9 | 30 | 67.9 | 102.1 | 123.4 | 113.6 | 2.2 | 5.7907 | 30.1223 | 543.1 | 638.4 | 747.45 | 396.013 | -2.2 | -2.2 | 0 | 23.6 | 9.11 | 3.6 | 4 | 5.78E-07 | 0 | 0 | 0 | 0.0051 | 31.1541 | 8.9457 | 0.0014 | 0.0015 | 0.0015 | 0 | 0 | 194.56 | N | N | N | N | N | N | N | N | N | Y
133910 | 105 | 71.594 | 196 | 156.1 | 84 | 99.9 | 30 | 67.9 | 102 | 123.5 | 114.4 | 2.3 | 6.5671 | 30.1498 | 544 | 638.4 | 797.282 | 422.392 | -2.3 | -2.3 | 0 | 23.3 | 9.28 | 3.35 | 3.8 | 5.41E-07 | 0 | 0 | 0 | 0.0054 | 33.8496 | 8.871 | 0.0015 | 0.0015 | 0.0015 | 0 | 0 | 204.52 | N | N | N | N | N | N | N | N | N | Y
133911 | 105 | 71.594 | 196.1 | 157.6 | 84 | 99.9 | 30 | 67.9 | 102.1 | 123.4 | 115.7 | 2.4 | 6.6253 | 30.1644 | 545.2 | 638.4 | 801.328 | 424.262 | -2.3 | -2.3 | 0 | 24.7 | 9.34 | 3.17 | 3.7 | 5.39E-07 | 0 | 0 | 0 | 0.0057 | 34.201 | 8.4322 | 0.0014 | 0.0015 | 0.0015 | 0 | 0 | 223.23 | N | N | N | N | N | N | N | N | N | Y
133912 | 105 | 71.594 | 196.1 | 159.4 | 84.1 | 99.9 | 30 | 67.9 | 102.2 | 123.6 | 117.3 | 2.5 | 6.3379 | 30.158 | 547 | 638.6 | 784.13 | 414.293 | -2.2 | -2.2 | 0 | 23.3 | 9.3 | 3.08 | 3.7 | 5.52E-07 | 0 | 0 | 0 | 0.0053 | 33.2671 | 8.011 | 0.0014 | 0.0015 | 0.0015 | 0 | 0 | 239.33 | N | N | N | N | N | N | N | N | N | Y
133913 | 105.2 | 71.731 | 196.2 | 159.7 | 84.1 | 99.9 | 30 | 67.8 | 102 | 123.5 | 117.5 | 2.5 | 5.8836 | 30.1389 | 548.6 | 638.7 | 755.65 | 398.383 | -2.2 | -2.2 | 0 | 21.3 | 9.23 | 3.07 | 3.8 | 5.74E-07 | 0 | 0 | 0 | 0.0047 | 31.7345 | 7.6847 | 0.0014 | 0.0014 | 0.0014 | 0 | 0 | 235.69 | N | N | N | N | N | N | N | N | N | Y
133914 | 105.3 | 71.799 | 196.2 | 159.3 | 84 | 99.9 | 30 | 67.7 | 101.7 | 123.3 | 117.2 | 2.5 | 5.2947 | 30.1393 | 549.5 | 638.7 | 716 | 377.143 | -2.3 | -2.2 | 0 | 21.2 | 9.11 | 3.13 | 3.7 | 6.07E-07 | 0 | 0 | 0 | 0.0044 | 29.6508 | 7.4157 | 0.0013 | 0.0014 | 0.0014 | 0 | 0 | 228.69 | N | N | N | N | N | N | N | N | N | Y
133915 | 105.5 | 71.961 | 196.5 | 158.6 | 84 | 99.9 | 30 | 67.7 | 101.6 | 123.3 | 116.6 | 2.4 | 4.7566 | 30.1254 | 550.1 | 638.7 | 677.808 | 356.645 | -2.3 | -2.2 | 0 | 20.1 | 8.91 | 3.26 | 3.6 | 6.42E-07 | 0 | 0 | 0 | 0.0039 | 27.4411 | 7.3033 | 0.0012 | 0.0012 | 0.0012 | 0 | 0 | 214.53 | N | N | N | N | N | N | N | N | N | Y
133916 | 105.6 | 72.029 | 196.6 | 157.3 | 84 | 99.9 | 30 | 67.7 | 101.5 | 123.4 | 115.4 | 2.4 | 4.201 | 30.0891 | 550.3 | 638.9 | 636.033 | 334.198 | -2.3 | -2.2 | 0 | 20.8 | 8.64 | 3.47 | 3.5 | 6.85E-07 | 0 | 0 | 0 | 0.0038 | 24.9351 | 7.2788 | 0.0011 | 0.0011 | 0.0011 | 0 | 0 | 198.5 | N | N | N | N | N | N | N | N | N | Y
133917 | 105.8 | 72.116 | 196.9 | 155.7 | 84 | 99.9 | 30 | 67.7 | 101.6 | 123.4 | 114 | 2.2 | 3.7161 | 30.0698 | 549.9 | 639.1 | 597.124 | 313.68 | -2.3 | -2.2 | 0 | 21.5 | 8.35 | 3.75 | 3.5 | 7.30E-07 | 0 | 0 | 0 | 0.0037 | 22.6269 | 7.3867 | 0.001 | 0.001 | 0.001 | 0 | 0 | 178.94 | N | N | N | N | N | N | N | N | N | Y
133918 | 105.7 | 72.048 | 197.2 | 154.4 | 83.9 | 99.9 | 30 | 67.6 | 101.3 | 123.2 | 112.8 | 2.1 | 3.411 | 30.0715 | 549.9 | 639.1 | 570.851 | 299.89 | -2.2 | -2.2 | 0 | 22.1 | 8.12 | 4.06 | 3.5 | 7.64E-07 | 0 | 0 | 0 | 0.0036 | 21.0333 | 7.6441 | 0.0009 | 0.001 | 0.001 | 0 | 0 | 160.52 | N | N | N | N | N | N | N | N | N | Y
133919 | 105.6 | 72.023 | 197.3 | 152.9 | 84 | 99.9 | 30 | 67.7 | 101.5 | 123.2 | 111.5 | 2 | 3.014 | 30.0751 | 550.2 | 639.3 | 534.961 | 280.997 | -2.2 | -2.2 | 0 | 21.5 | 7.86 | 4.38 | 3.4 | 8.16E-07 | 0 | 0 | 0 | 0.0033 | 19.0641 | 7.7225 | 0.0009 | 0.0009 | 0.0009 | 0 | 0 | 149.02 | N | N | N | N | N | N | N | N | N | Y
133920 | 105.7 | 72.042 | 197.5 | 151.9 | 84 | 99.9 | 30 | 67.7 | 101.7 | 123.3 | 110.6 | 1.9 | 2.7724 | 30.0741 | 549.6 | 639.1 | 512.119 | 269.142 | -2.1 | -2.1 | 0 | 20.8 | 7.55 | 4.74 | 3.5 | 8.52E-07 | 0 | 0 | 0 | 0.0031 | 17.542 | 8.0099 | 0.0008 | 0.0009 | 0.0009 | 0 | 0 | 132.05 | N | N | N | N | N | N | N | N | N | Y
133921 | 105.6 | 72.029 | 197.7 | 150.7 | 84 | 99.9 | 30 | 67.7 | 101.6 | 123.3 | 109.5 | 1.8 | 2.5927 | 30.0684 | 549.1 | 639.1 | 494.414 | 259.927 | -2.1 | -2 | 0 | 19.7 | 7.19 | 5.17 | 3.6 | 8.82E-07 | 0 | 0 | 0 | 0.0028 | 16.1388 | 8.4381 | 0.0008 | 0.0009 | 0.0009 | 0 | 0 | 117.3 | N | N | N | N | N | N | N | N | N | Y
133922 | 105.6 | 71.98 | 197.7 | 149.4 | 84 | 99.9 | 30 | 67.8 | 101.7 | 123 | 108.4 | 1.7 | 2.2854 | 30.0653 | 548.3 | 639.3 | 462.933 | 243.538 | -2 | -2 | 0 | 20.4 | 6.85 | 5.64 | 3.5 | 9.42E-07 | 0 | 0 | 0 | 0.0027 | 14.3957 | 8.6291 | 0.0008 | 0.0008 | 0.0008 | 0 | 0 | 100.44 | N | N | N | N | N | N | N | N | N | Y
133923 | 105.5 | 71.942 | 197.8 | 148.2 | 83.9 | 99.9 | 30 | 67.7 | 101.6 | 123 | 107.3 | 1.6 | 2.0355 | 30.0505 | 547.3 | 639.3 | 436.507 | 229.751 | -1.9 | -1.9 | 0 | 16.7 | 6.63 | 6.07 | 3.4 | 9.98E-07 | 0 | 0 | 0 | 0.0021 | 13.1609 | 8.7616 | 0.0007 | 0.0007 | 0.0007 | 0 | 0 | 95.04 | N | N | N | N | N | N | N | N | N | Y
133924 | 105.5 | 71.942 | 197.8 | 147.1 | 83.9 | 99.9 | 30 | 67.7 | 101.6 | 122.6 | 106.4 | 1.6 | 1.9474 | 30.051 | 545.9 | 639.3 | 426.506 | 224.809 | -1.8 | -1.8 | 0 | 10.4 | 6.57 | 6.36 | 3.2 | 1.02E-06 | 0 | 0 | 0 | 0.0013 | 12.7576 | 8.9836 | 0.0007 | 0.0007 | 0.0007 | 0 | 0 | 83.58 | N | N | N | N | N | N | N | N | N | Y
133925 | 105.4 | 71.855 | 197.8 | 146.3 | 84 | 99.9 | 30 | 67.7 | 101.7 | 122.2 | 105.6 | 1.5 | 1.8746 | 30.0468 | 544.1 | 639.1 | 417.998 | 220.677 | -1.8 | -1.8 | 0 | 21.3 | 6.41 | 6.59 | 3.1 | 1.04E-06 | 0 | 0 | 0 | 0.0026 | 12.2171 | 9.129 | 0.0006 | 0.0007 | 0.0007 | 0 | 0 | 90.03 | N | N | N | N | N | N | N | N | N | Y
133926 | 105.5 | 71.955 | 197.6 | 145.9 | 83.9 | 99.9 | 30 | 67.8 | 101.7 | 122 | 105.3 | 1.5 | 1.942 | 30.0568 | 542.7 | 639.1 | 425.185 | 224.87 | -1.7 | -1.7 | 0 | 42.6 | 6.02 | 6.93 | 3 | 1.02E-06 | 0 | 0 | 0 | 0.0053 | 11.6944 | 9.786 | 0.0006 | 0.0007 | 0.0007 | 0 | 0 | 76.17 | N | N | N | N | N | N | N | N | N | N
133927 | 105.5 | 71.905 | 197.4 | 145.5 | 83.9 | 99.9 | 30 | 67.7 | 101.6 | 121.9 | 104.9 | 1.4 | 2.0017 | 30.0617 | 541.8 | 639.1 | 431.617 | 228.498 | -1.5 | -1.5 | 0 | 45 | 5.42 | 7.53 | 3 | 1.00E-06 | 0 | 0 | 0 | 0.0057 | 10.6973 | 10.8027 | 0.0006 | 0.0007 | 0.0007 | 0 | 0 | 67.4 | N | N | N | N | N | N | N | N | N | N
133928 | 105.5 | 71.924 | 197.3 | 144.8 | 83.9 | 99.9 | 30 | 67.8 | 101.7 | 121.9 | 104.3 | 1.4 | 1.9776 | 30.0578 | 540.7 | 638.9 | 428.704 | 227.184 | -1.4 | -1.4 | 0 | 35.9 | 4.85 | 8.41 | 3.1 | 1.01E-06 | 0 | 0 | 0 | 0.0045 | 9.5103 | 11.9932 | 0.0006 | 0.0007 | 0.0007 | 0 | 0 | 54.74 | N | N | N | N | N | N | N | N | N | N
133929 | 105.4 | 71.874 | 196.9 | 144.3 | 83.9 | 99.9 | 30 | 67.8 | 101.9 | 121.5 | 103.8 | 1.3 | 2.0557 | 30.062 | 539.5 | 638.9 | 436.758 | 231.759 | -1.2 | -1.2 | 0 | 27.2 | 4.72 | 9.12 | 3.2 | 9.90E-07 | 0 | 0 | 0 | 0.0035 | 9.4486 | 13.2643 | 0.0007 | 0.0007 | 0.0007 | 0 | 0 | 35.75 | N | N | N | N | N | N | N | N | N | N
133930 | 105.3 | 71.787 | 196.8 | 144.3 | 83.9 | 99.9 | 30 | 67.8 | 101.9 | 121.1 | 103.9 | 1.3 | 2.3703 | 30.0548 | 538.9 | 638.9 | 469.636 | 249.309 | -1.3 | -1.2 | 0 | 27.6 | 5.15 | 9.23 | 3.1 | 9.19E-07 | 0 | 0 | 0 | 0.0038 | 11.0793 | 14.4445 | 0.0007 | 0.0007 | 0.0007 | 0 | 0 | 45.57 | N | N | N | N | N | N | N | N | N | N
133931 | 105.1 | 71.65 | 196.4 | 145.2 | 83.9 | 99.9 | 30 | 67.8 | 101.7 | 120.7 | 104.7 | 1.4 | 2.7195 | 30.0574 | 538.6 | 638.9 | 504.329 | 267.818 | -1.5 | -1.5 | 0 | 26.9 | 5.89 | 8.66 | 3.2 | 8.55E-07 | 0 | 0 | 0 | 0.004 | 13.6119 | 14.5554 | 0.0008 | 0.0008 | 0.0008 | 0 | 0 | 69.99 | N | N | N | N | N | N | N | N | N | N
133932 | 105.1 | 71.625 | 196.3 | 146.7 | 83.8 | 99.9 | 30 | 67.7 | 101.5 | 120.8 | 106 | 1.5 | 3.0466 | 30.0682 | 538 | 638.9 | 535.284 | 284.518 | -1.9 | -1.8 | 0 | 25 | 6.63 | 7.71 | 3.2 | 8.04E-07 | 0 | 0 | 0 | 0.0039 | 16.2822 | 13.765 | 0.0008 | 0.0009 | 0.0009 | 0 | 0 | 91.24 | N | N | N | N | N | N | N | N | N | Y
133933 | 104.9 | 71.538 | 195.9 | 148.4 | 83.8 | 99.9 | 30 | 67.7 | 101.6 | 121 | 107.5 | 1.7 | 3.2971 | 30.0741 | 537.4 | 638.6 | 557.655 | 296.666 | -1.9 | -1.9 | 0 | 24.3 | 7.23 | 6.73 | 3.3 | 7.71E-07 | 0 | 0 | 0 | 0.004 | 18.5248 | 12.5349 | 0.0009 | 0.0009 | 0.0009 | 0 | 0 | 114.51 | N | N | N | N | N | N | N | N | N | Y
133934 | 105 | 71.563 | 195.6 | 150.1 | 83.9 | 99.9 | 30 | 67.8 | 101.7 | 121.4 | 109 | 1.8 | 3.6297 | 30.096 | 537.9 | 639.1 | 586.387 | 312.024 | -2 | -2 | 0 | 23.7 | 7.73 | 5.89 | 3.3 | 7.33E-07 | 0 | 0 | 0 | 0.0041 | 20.8245 | 11.5357 | 0.0009 | 0.001 | 0.001 | 0 | 0 | 123.79 | N | N | N | N | N | N | N | N | N | Y
133935 | 104.9 | 71.545 | 195.2 | 150 | 83.9 | 99.9 | 30 | 67.8 | 101.8 | 121.5 | 109 | 1.8 | 3.978 | 30.1101 | 537.8 | 638.9 | 614.875 | 327.349 | -2.1 | -2.1 | 0 | 22.8 | 8.09 | 5.22 | 3.3 | 6.99E-07 | 0 | 0 | 0 | 0.0041 | 22.854 | 10.7204 | 0.001 | 0.001 | 0.001 | 0 | 0 | 143.75 | N | N | N | N | N | N | N | N | N | Y
133936 | 105.2 | 71.694 | 194.9 | 151.4 | 83.9 | 99.9 | 30 | 67.8 | 101.7 | 121.4 | 110.2 | 1.9 | 4.3711 | 30.1179 | 538.7 | 639.3 | 645.423 | 343.409 | -2.1 | -2.1 | 0 | 21.1 | 8.31 | 4.72 | 3.5 | 6.66E-07 | 0 | 0 | 0 | 0.004 | 24.6299 | 10.1866 | 0.0011 | 0.0012 | 0.0012 | 0 | 0 | 147.93 | N | N | N | N | N | N | N | N | N | Y
133937 | 105 | 71.613 | 194.8 | 152.6 | 83.9 | 99.9 | 30 | 67.7 | 101.5 | 121.4 | 111.3 | 2 | 4.6487 | 30.1115 | 539.8 | 639.5 | 666.985 | 354.395 | -2.1 | -2.1 | 0 | 13.9 | 8.34 | 4.43 | 3.6 | 6.46E-07 | 0 | 0 | 0 | 0.0027 | 25.5217 | 9.8496 | 0.0012 | 0.0012 | 0.0012 | 0 | 0 | 160.73 | N | N | N | N | N | N | N | N | N | Y
133938 | 105.1 | 71.681 | 194.7 | 153.6 | 83.9 | 99.9 | 30 | 67.7 | 101.5 | 121.3 | 112.2 | 2.1 | 4.3405 | 30.1026 | 540.8 | 639.3 | 644.102 | 341.818 | -2.1 | -2.1 | 0 | 11.4 | 8.17 | 4.35 | 3.7 | 6.70E-07 | 0 | 0 | 0 | 0.0021 | 24.1259 | 9.3356 | 0.0011 | 0.0012 | 0.0012 | 0 | 0 | 168.49 | N | N | N | N | N | N | N | N | N | Y
133939 | 105.4 | 71.874 | 194.7 | 155.4 | 83.8 | 99.9 | 30 | 67.6 | 101.3 | 121.5 | 113.7 | 2.2 | 3.8965 | 30.0837 | 541.3 | 639.8 | 609.504 | 323.066 | -2.1 | -2 | 0 | 11.7 | 7.97 | 4.46 | 3.7 | 7.09E-07 | 0 | 0 | 0 | 0.0021 | 22.2243 | 9.0382 | 0.0011 | 0.0012 | 0.0012 | 0 | 0 | 161.68 | N | N | N | N | N | N | N | N | N | Y
133940 | 105.4 | 71.837 | 194.8 | 154.8 | 83.8 | 99.9 | 30 | 67.6 | 101.3 | 121.6 | 113.2 | 2.2 | 3.5404 | 30.0774 | 542.2 | 640 | 580.161 | 307.183 | -2.2 | -2.1 | 0 | 11.5 | 7.81 | 4.63 | 3.7 | 7.46E-07 | 0 | 0 | 0 | 0.0019 | 20.7287 | 8.938 | 0.001 | 0.0011 | 0.0011 | 0 | 0 | 150.92 | N | N | N | N | N | N | N | N | N | Y
133941 | 105.4 | 71.868 | 195 | 153.5 | 83.8 | 99.9 | 30 | 67.6 | 101.2 | 121.8 | 112 | 2.1 | 3.2639 | 30.0883 | 542.9 | 639.8 | 556.026 | 294.307 | -2.1 | -2.1 | 0 | 10.4 | 7.73 | 4.78 | 3.6 | 7.79E-07 | 0 | 0 | 0 | 0.0017 | 19.6559 | 8.8395 | 0.001 | 0.001 | 0.001 | 0 | 0 | 145.28 | N | N | N | N | N | N | N | N | N | Y
133942 | 105.5 | 71.942 | 195.1 | 152.3 | 83.8 | 99.9 | 30 | 67.6 | 101.2 | 121.9 | 110.9 | 2 | 2.9787 | 30.0837 | 543.8 | 640.4 | 530.287 | 280.398 | -2.1 | -2 | 0 | 12 | 7.68 | 4.91 | 3.5 | 8.17E-07 | 0 | 0 | 0 | 0.0018 | 18.592 | 8.6488 | 0.0009 | 0.0009 | 0.0009 | 0 | 0 | 134.28 | N | N | N | N | N | N | N | N | N | Y
133943 | 105.5 | 71.942 | 195.3 | 151.2 | 83.8 | 99.9 | 30 | 67.7 | 101.3 | 122 | 110 | 1.9 | 3.0528 | 30.0764 | 543.7 | 640.4 | 537.215 | 284.003 | -1.9 | -1.9 | 0 | 21.4 | 7.73 | 4.98 | 3.4 | 8.07E-07 | 0 | 0 | 0 | 0.0033 | 18.9494 | 8.8859 | 0.0009 | 0.0009 | 0.0009 | 0 | 0 | 125.71 | N | N | N | N | N | N | N | N | N | Y
133944 | 105.4 | 71.855 | 195.6 | 150.5 | 83.9 | 99.9 | 30 | 67.7 | 101.4 | 122 | 109.4 | 1.8 | 3.2092 | 30.0696 | 543.3 | 640.2 | 551.357 | 291.523 | -1.9 | -1.9 | 0 | 25.6 | 7.83 | 4.95 | 3.2 | 7.86E-07 | 0 | 0 | 0 | 0.0041 | 19.708 | 9.0644 | 0.0009 | 0.0009 | 0.0009 | 0 | 0 | 124.71 | N | N | N | N | N | N | N | N | N | Y
133945 | 105.3 | 71.806 | 195.6 | 150.4 | 83.8 | 99.9 | 30 | 67.7 | 101.3 | 122.2 | 109.3 | 1.8 | 3.2558 | 30.0761 | 543.1 | 640.2 | 555.52 | 293.858 | -2 | -1.9 | 0 | 25.8 | 7.88 | 4.87 | 3.3 | 7.79E-07 | 0 | 0 | 0 | 0.0042 | 19.9867 | 8.9789 | 0.0009 | 0.0009 | 0.0009 | 0 | 0 | 129.53 | N | N | N | N | N | N | N | N | N | Y
133946 | 105.4 | 71.874 | 195.9 | 150.9 | 83.8 | 99.9 | 30 | 67.7 | 101.3 | 122.2 | 109.7 | 1.9 | 3.3336 | 30.0815 | 542.9 | 640.2 | 562.324 | 297.562 | -2 | -1.9 | 0 | 24.6 | 7.91 | 4.8 | 3.3 | 7.70E-07 | 0 | 0 | 0 | 0.004 | 20.3212 | 8.9643 | 0.0009 | 0.0009 | 0.0009 | 0 | 0 | 131.93 | N | N | N | N | N | N | N | N | N | Y
133947 | 105.2 | 71.694 | 196.1 | 151 | 83.7 | 99.9 | 30 | 67.6 | 101.1 | 122.1 | 109.8 | 1.9 | 3.4421 | 30.0802 | 542.9 | 640.2 | 571.849 | 302.613 | -2 | -2 | 0 | 22.7 | 7.97 | 4.74 | 3.3 | 7.57E-07 | 0 | 0 | 0 | 0.0038 | 20.8149 | 9.0047 | 0.0009 | 0.001 | 0.001 | 0 | 0 | 137.71 | N | N | N | N | N | N | N | N | N | Y
133948 | 105.2 | 71.75 | 196.1 | 151.2 | 83.7 | 99.9 | 30 | 67.6 | 101 | 122.3 | 110 | 1.9 | 3.6295 | 30.0789 | 543 | 640 | 587.993 | 311.107 | -2.1 | -2 | 0 | 22.2 | 8.04 | 4.68 | 3.4 | 7.36E-07 | 0 | 0 | 0 | 0.0038 | 21.5849 | 9.1343 | 0.001 | 0.001 | 0.001 | 0 | 0 | 138.16 | N | N | N | N | N | N | N | N | N | Y
133949 | 105.2 | 71.75 | 196.1 | 151.6 | 83.8 | 99.9 | 30 | 67.6 | 101 | 122.3 | 110.4 | 1.9 | 3.7232 | 30.0895 | 543 | 640.2 | 595.664 | 315.279 | -2.1 | -2.1 | 0 | 21.6 | 8.11 | 4.6 | 3.5 | 7.26E-07 | 0 | 0 | 0 | 0.0037 | 22.0724 | 9.1071 | 0.001 | 0.0011 | 0.0011 | 0 | 0 | 142.15 | N | N | N | N | N | N | N | N | N | Y
133950 | 105.2 | 71.694 | 196.2 | 152 | 83.7 | 99.9 | 30 | 67.5 | 100.9 | 122.4 | 110.7 | 1.9 | 3.9977 | 30.1118 | 542.5 | 640.2 | 617.693 | 327.319 | -2 | -2 | 0 | 23.2 | 8.24 | 4.49 | 3.5 | 6.99E-07 | 0 | 0 | 0 | 0.0042 | 23.2876 | 9.2253 | 0.001 | 0.0011 | 0.0011 | 0 | 0 | 149.03 | N | N | N | N | N | N | N | N | N | Y
133951 | 105.2 | 71.694 | 196.2 | 152.7 | 83.7 | 99.9 | 30 | 67.5 | 100.9 | 122.5 | 111.3 | 2 | 4.0707 | 30.1143 | 542.8 | 640.4 | 623.641 | 330.414 | -2.2 | -2.1 | 0 | 23 | 8.35 | 4.35 | 3.4 | 6.93E-07 | 0 | 0 | 0 | 0.0042 | 23.8349 | 9.0154 | 0.001 | 0.0011 | 0.0011 | 0 | 0 | 159.12 | N | N | N | N | N | N | N | N | N | Y
133952 | 105.2 | 71.694 | 196.2 | 153.3 | 83.7 | 99.9 | 30 | 67.6 | 101.1 | 122.6 | 111.9 | 2 | 3.9287 | 30.1099 | 543.2 | 640.2 | 612.507 | 324.322 | -2.2 | -2.2 | 0 | 21.3 | 8.31 | 4.26 | 3.5 | 7.06E-07 | 0 | 0 | 0 | 0.0038 | 23.2644 | 8.6651 | 0.001 | 0.0011 | 0.0011 | 0 | 0 | 168.7 | N | N | N | N | N | N | N | N | N | Y
133953 | 105.3 | 71.818 | 196.2 | 153.5 | 83.8 | 99.9 | 30 | 67.6 | 101.1 | 122.6 | 112.1 | 2.1 | 3.7707 | 30.0949 | 543.3 | 640.2 | 599.798 | 317.433 | -2.1 | -2.1 | 0 | 21.2 | 8.2 | 4.27 | 3.6 | 7.21E-07 | 0 | 0 | 0 | 0.0037 | 22.4726 | 8.5076 | 0.001 | 0.0011 | 0.0011 | 0 | 0 | 160.93 | N | N | N | N | N | N | N | N | N | Y
133954 | 105.4 | 71.849 | 196.2 | 153.2 | 83.7 | 99.9 | 30 | 67.6 | 101.1 | 122.5 | 111.8 | 2 | 3.6856 | 30.0828 | 542.8 | 640 | 592.701 | 313.682 | -2.1 | -2 | 0 | 22.7 | 8.14 | 4.34 | 3.7 | 7.30E-07 | 0 | 0 | 0 | 0.0039 | 22.0394 | 8.5448 | 0.001 | 0.0011 | 0.0011 | 0 | 0 | 152.73 | N | N | N | N | N | N | N | N | N | Y
133955 | 105.3 | 71.824 | 196.3 | 152.8 | 83.7 | 99.9 | 30 | 67.6 | 101 | 122.7 | 111.4 | 2 | 3.637 | 30.0903 | 543 | 640 | 588.531 | 311.506 | -2.1 | -2.1 | 0 | 22.3 | 8.1 | 4.41 | 3.7 | 7.35E-07 | 0 | 0 | 0 | 0.0038 | 21.7943 | 8.6177 | 0.001 | 0.0011 | 0.0011 | 0 | 0 | 152.6 | N | N | N | N | N | N | N | N | N | Y
133956 | 105.3 | 71.781 | 196.3 | 152.4 | 83.7 | 99.9 | 30 | 67.5 | 100.8 | 122.6 | 111.1 | 2 | 3.4977 | 30.076 | 542.8 | 639.8 | 576.758 | 305.178 | -2.1 | -2 | 0 | 21.6 | 8.04 | 4.47 | 3.6 | 7.51E-07 | 0 | 0 | 0 | 0.0036 | 21.1949 | 8.5632 | 0.001 | 0.0011 | 0.0011 | 0 | 0 | 151.48 | N | N | N | N | N | N | N | N | N | Y
133957 | 105.4 | 71.837 | 196.3 | 152.3 | 83.7 | 99.9 | 30 | 67.6 | 101 | 122.6 | 110.9 | 2 | 3.4807 | 30.0732 | 543 | 639.8 | 575.363 | 304.357 | -2.1 | -2 | 0 | 23 | 8.01 | 4.53 | 3.5 | 7.53E-07 | 0 | 0 | 0 | 0.0038 | 21.0613 | 8.6581 | 0.0009 | 0.001 | 0.001 | 0 | 0 | 144.25 | N | N | N | N | N | N | N | N | N | Y
133958 | 105.4 | 71.868 | 196.4 | 152.2 | 83.8 | 99.9 | 30 | 67.6 | 101.2 | 122.7 | 110.9 | 2 | 3.5293 | 30.0665 | 542.8 | 639.8 | 579.499 | 306.53 | -2.1 | -2.1 | 0 | 23.3 | 8.04 | 4.56 | 3.4 | 7.47E-07 | 0 | 0 | 0 | 0.0039 | 21.2687 | 8.7737 | 0.0009 | 0.001 | 0.001 | 0 | 0 | 143.09 | N | N | N | N | N | N | N | N | N | Y
133959 | 105.3 | 71.818 | 196.5 | 151.8 | 83.8 | 99.9 | 30 | 67.6 | 101.2 | 122.6 | 110.6 | 1.9 | 3.605 | 30.0627 | 542.5 | 639.6 | 585.991 | 310.012 | -2.2 | -2.1 | 0 | 24.6 | 8.09 | 4.54 | 3.4 | 7.39E-07 | 0 | 0 | 0 | 0.0042 | 21.6574 | 8.8303 | 0.001 | 0.001 | 0.001 | 0 | 0 | 142.77 | N | N | N | N | N | N | N | N | N | Y
134000 | 105.3 | 71.768 | 196.6 | 152.2 | 83.8 | 99.9 | 30 | 67.6 | 101.2 | 122.6 | 110.9 | 2 | 3.5882 | 30.0645 | 542.2 | 639.5 | 584.484 | 309.355 | -2.1 | -2.1 | 0 | 31.8 | 8.09 | 4.51 | 3.5 | 7.40E-07 | 0 | 0 | 0 | 0.0054 | 21.6025 | 8.7629 | 0.001 | 0.001 | 0.001 | 0 | 0 | 148.36 | N | N | N | N | N | N | N | N | N | Y
134001 | 105.2 | 71.756 | 196.6 | 152.3 | 83.7 | 99.9 | 30 | 67.6 | 101 | 122.7 | 110.9 | 2 | 3.5154 | 30.0877 | 541.8 | 639.3 | 577.905 | 306.21 | -2.2 | -2.2 | 0 | 31.4 | 8.05 | 4.52 | 3.6 | 7.48E-07 | 0 | 0 | 0 | 0.0053 | 21.2785 | 8.6812 | 0.001 | 0.001 | 0.001 | 0 | 0 | 146.41 | N | N | N | N | N | N | N | N | N | Y
134002 | 105.3 | 71.787 | 196.6 | 152 | 83.7 | 99.9 | 30 | 67.6 | 101.2 | 122.8 | 110.7 | 1.9 | 3.515 | 30.0814 | 541.6 | 639.3 | 577.859 | 306.199 | -2.3 | -2.2 | 0 | 9.8 | 8.02 | 4.54 | 3.6 | 7.48E-07 | 0 | 0 | 0 | 0.0016 | 21.2096 | 8.725 | 0.001 | 0.001 | 0.001 | 0 | 0 | 143.78 | N | N | N | N | N | N | N | N | N | Y
134003 | 105.3 | 71.787 | 196.6 | 151.8 | 83.8 | 99.9 | 30 | 67.6 | 101.3 | 122.7 | 110.6 | 1.9 | 3.5945 | 30.0862 | 542.1 | 639.1 | 584.755 | 309.744 | -2.1 | -2.1 | 0 | 3 | 8.05 | 4.55 | 3.5 | 7.39E-07 | 0 | 0 | 0 | 0.0005 | 21.5173 | 8.8551 | 0.001 | 0.001 | 0.001 | 0 | 0 | 144.97 | N | N | N | N | N | N | N | N | N | Y
134004 | 105.3 | 71.768 | 196.6 | 151.9 | 83.8 | 99.9 | 30 | 67.7 | 101.4 | 122.8 | 110.6 | 1.9 | 3.7116 | 30.0842 | 542.2 | 639.1 | 594.719 | 314.955 | -2.2 | -2.2 | 0 | 3.9 | 8.15 | 4.53 | 3.6 | 7.27E-07 | 0 | 0 | 0 | 0.0007 | 22.1568 | 8.9496 | 0.001 | 0.0011 | 0.0011 | 0 | 0 | 142.16 | N | N | N | N | N | N | N | N | N | Y
134005 | 105.2 | 71.756 | 196.7 | 152 | 83.7 | 99.9 | 30 | 67.6 | 101.1 | 122.8 | 110.7 | 1.9 | 3.8713 | 30.0806 | 542.3 | 638.7 | 607.865 | 321.847 | -2.2 | -2.2 | 0 | 6.1 | 8.24 | 4.45 | 3.6 | 7.11E-07 | 0 | 0 | 0 | 0.0011 | 22.889 | 8.9888 | 0.001 | 0.0011 | 0.0011 | 0 | 0 | 149.87 | N | N | N | N | N | N | N | N | N | Y
134006 | 105.3 | 71.806 | 196.7 | 152.8 | 83.8 | 99.9 | 30 | 67.6 | 101.3 | 122.9 | 111.4 | 2 | 3.9305 | 30.0836 | 541.8 | 638.7 | 612.512 | 324.5 | -2.1 | -2.1 | 0 | 16.5 | 8.28 | 4.36 | 3.6 | 7.06E-07 | 0 | 0 | 0 | 0.003 | 23.2001 | 8.8774 | 0.001 | 0.0011 | 0.0011 | 0 | 0 | 154.75 | N | N | N | N | N | N | N | N | N | Y
134007 | 105.3 | 71.799 | 196.7 | 153.1 | 83.8 | 99.9 | 30 | 67.6 | 101.3 | 122.8 | 111.7 | 2 | 3.8289 | 30.0799 | 541.6 | 638.6 | 604.334 | 320.209 | -2.1 | -2.1 | 0 | 25.9 | 8.26 | 4.31 | 3.5 | 7.15E-07 | 0 | 0 | 0 | 0.0046 | 22.8255 | 8.6658 | 0.001 | 0.0011 | 0.0011 | 0 | 0 | 158.14 | N | N | N | N | N | N | N | N | N | Y
134008 | 105.3 | 71.781 | 196.7 | 153.2 | 83.8 | 99.9 | 30 | 67.6 | 101.2 | 123 | 111.8 | 2 | 3.776 | 30.0861 | 541.4 | 638.6 | 599.849 | 317.942 | -2.1 | -2.1 | 0 | 26.6 | 8.22 | 4.32 | 3.4 | 7.20E-07 | 0 | 0 | 0 | 0.0046 | 22.5544 | 8.6176 | 0.001 | 0.001 | 0.001 | 0 | 0 | 158.44 | N | N | N | N | N | N | N | N | N | Y
134009 | 105.3 | 71.799 | 196.7 | 153 | 83.8 | 99.9 | 30 | 67.6 | 101.2 | 123 | 111.6 | 2 | 3.8135 | 30.0694 | 541.9 | 638.4 | 603.164 | 319.386 | -2.2 | -2.1 | 0 | 25.6 | 8.22 | 4.34 | 3.5 | 7.17E-07 | 0 | 0 | 0 | 0.0045 | 22.6638 | 8.7031 | 0.001 | 0.0011 | 0.0011 | 0 | 0 | 154.43 | N | N | N | N | N | N | N | N | N | Y
134010 | 105.3 | 71.799 | 196.9 | 152.7 | 83.8 | 99.9 | 30 | 67.7 | 101.4 | 123 | 111.3 | 2 | 4.019 | 30.0815 | 542.5 | 638.4 | 619.755 | 328.08 | -2.3 | -2.2 | 0 | 24 | 8.32 | 4.32 | 3.5 | 6.98E-07 | 0 | 0 | 0 | 0.0043 | 23.5592 | 8.8981 | 0.001 | 0.0011 | 0.0011 | 0 | 0 | 151.85 | N | N | N | N | N | N | N | N | N | Y
134011 | 105.2 | 71.737 | 196.8 | 152.7 | 83.9 | 99.9 | 30 | 67.7 | 101.4 | 123 | 111.4 | 2 | 4.2683 | 30.0847 | 543.1 | 638.2 | 639.441 | 338.356 | -2.2 | -2.2 | 0 | 25.6 | 8.48 | 4.21 | 3.5 | 6.76E-07 | 0 | 0 | 0 | 0.0048 | 24.7763 | 8.9536 | 0.0011 | 0.0011 | 0.0011 | 0 | 0 | 159.72 | N | N | N | N | N | N | N | N | N | Y
134012 | 105.2 | 71.756 | 197 | 153.4 | 83.9 | 99.9 | 30 | 67.7 | 101.3 | 123 | 112 | 2 | 4.3589 | 30.0897 | 544.2 | 638.2 | 646.775 | 341.897 | -2.3 | -2.2 | 0 | 25.3 | 8.52 | 4.09 | 3.4 | 6.70E-07 | 0 | 0 | 0 | 0.0047 | 25.1665 | 8.7718 | 0.0011 | 0.0011 | 0.0011 | 0 | 0 | 171.9 | N | N | N | N | N | N | N | N | N | Y
134013 | 105.2 | 71.737 | 197.2 | 154.3 | 83.9 | 99.9 | 30 | 67.7 | 101.4 | 123.1 | 112.8 | 2.1 | 4.1657 | 30.0942 | 544.8 | 638.2 | 631.877 | 333.903 | -2.3 | -2.2 | 0 | 22.2 | 8.46 | 4.03 | 3.5 | 6.86E-07 | 0 | 0 | 0 | 0.0041 | 24.394 | 8.4463 | 0.0011 | 0.0011 | 0.0011 | 0 | 0 | 171.34 | N | N | N | N | N | N | N | N | N | Y
134014 | 105.3 | 71.824 | 197.2 | 154.2 | 83.9 | 99.9 | 30 | 67.6 | 101.2 | 123.1 | 112.7 | 2.1 | 4.0224 | 30.0878 | 544.2 | 638 | 620.488 | 327.984 | -2.3 | -2.3 | 0 | 22.2 | 8.39 | 4.05 | 3.6 | 6.98E-07 | 0 | 0 | 0 | 0.004 | 23.751 | 8.3466 | 0.0011 | 0.0011 | 0.0011 | 0 | 0 | 167.29 | N | N | N | N | N | N | N | N | N | Y
134015 | 105.4 | 71.855 | 197.2 | 153.9 | 83.8 | 99.9 | 30 | 67.6 | 101.1 | 123.1 | 112.4 | 2.1 | 3.8509 | 30.078 | 543.9 | 638 | 606.735 | 320.72 | -2.3 | -2.2 | 0 | 22.1 | 8.3 | 4.12 | 3.6 | 7.14E-07 | 0 | 0 | 0 | 0.0039 | 22.9779 | 8.3023 | 0.001 | 0.0011 | 0.0011 | 0 | 0 | 162.3 | N | N | N | N | N | N | N | N | N | Y
134016 | 105.3 | 71.824 | 197.2 | 153.5 | 83.8 | 99.9 | 30 | 67.6 | 101 | 123 | 112.1 | 2.1 | 3.7554 | 30.0768 | 543.6 | 637.8 | 598.805 | 316.606 | -2.3 | -2.3 | 0 | 22.1 | 8.21 | 4.21 | 3.6 | 7.23E-07 | 0 | 0 | 0 | 0.0038 | 22.4554 | 8.3751 | 0.001 | 0.0011 | 0.0011 | 0 | 0 | 158.79 | N | N | N | N | N | N | N | N | N | Y
134017 | 105.4 | 71.868 | 197.2 | 152.9 | 83.8 | 99.9 | 30 | 67.6 | 101.1 | 123 | 111.5 | 2 | 3.6999 | 30.0791 | 543.9 | 638 | 594.256 | 314.137 | -2.2 | -2.2 | 0 | 21.5 | 8.14 | 4.31 | 3.6 | 3.05E-03 | 0 | 0 | 0 | 0.0037 | 22.0691 | 8.4918 | 0.001 | 0.0011 | 0.0011 | 0 | 0 | 151.51 | N | N | N | N | N | N | N | N | N | Y
134018 | 105.3 | 71.818 | 197.2 | 152.7 | 83.8 | 99.9 | 30 | 67.6 | 101.1 | 122.9 | 111.4 | 2 | 3.5884 | 30.0784 | 544.9 | 637.8 | 585.076 | 308.957 | -2.1 | -2.1 | 0 | 20.6 | 8.05 | 4.41 | 3.6 | 7.41E-07 | 0 | 0 | 0 | 0.0035 | 21.4762 | 8.5583 | 0.001 | 0.0011 | 0.0011 | 0 | 0 | 150.24 | N | N | N | N | N | N | N | N | N | Y
134019 | 105.4 | 71.837 | 197.2 | 152.5 | 83.9 | 99.9 | 30 | 67.6 | 101.3 | 122.9 | 111.2 | 2 | 3.5123 | 30.0794 | 545.6 | 638 | 578.644 | 305.369 | -2.1 | -2.1 | 0 | 21.8 | 8.03 | 4.51 | 3.7 | 7.50E-07 | 0 | 0 | 0 | 0.0037 | 21.1606 | 8.6386 | 0.001 | 0.0011 | 0.0011 | 0 | 0 | 142.28 | N | N | N | N | N | N | N | N | N | Y
134020 | 105.4 | 71.868 | 197.4 | 152.2 | 83.9 | 99.9 | 30 | 67.7 | 101.3 | 122.9 | 110.9 | 2 | 3.4582 | 30.0716 | 545.3 | 638 | 573.97 | 302.921 | -2.1 | -2 | 0 | 22 | 8.03 | 4.55 | 3.8 | 7.56E-07 | 0 | 0 | 0 | 0.0037 | 21.0055 | 8.6569 | 0.001 | 0.0011 | 0.0011 | 0 | 0 | 141.18 | N | N | N | N | N | N | N | N | N | Y
134021 | 105.4 | 71.849 | 197.4 | 152 | 83.9 | 99.9 | 30 | 67.7 | 101.4 | 122.9 | 110.7 | 1.9 | 3.3787 | 30.0609 | 545.1 | 638 | 567.036 | 299.214 | -2.1 | -2 | 0 | 14.7 | 8 | 4.57 | 3.7 | 7.65E-07 | 0 | 0 | 0 | 0.0024 | 20.6746 | 8.5899 | 0.001 | 0.0011 | 0.0011 | 0 | 0 | 146.31 | N | N | N | N | N | N | N | N | N | Y
134022 | 105.3 | 71.818 | 197.5 | 151.8 | 83.9 | 99.9 | 30 | 67.7 | 101.6 | 122.9 | 110.6 | 1.9 | 3.4677 | 30.0599 | 544.7 | 638 | 574.729 | 303.372 | -2.1 | -2.1 | 0 | 10.9 | 8.02 | 4.58 | 3.7 | 7.55E-07 | 0 | 0 | 0 | 0.0018 | 21.0085 | 8.728 | 0.001 | 0.0011 | 0.0011 | 0 | 0 | 140.15 | N | N | N | N | N | N | N | N | N | Y
134023 | 105.4 | 71.886 | 197.5 | 151.7 | 83.9 | 99.9 | 30 | 67.8 | 101.8 | 122.9 | 110.5 | 1.9 | 3.5227 | 30.0706 | 544.4 | 638 | 579.247 | 305.964 | -2.1 | -2.1 | 0 | 9.6 | 8.05 | 4.57 | 3.7 | 7.49E-07 | 0 | 0 | 0 | 0.0016 | 21.2599 | 8.7785 | 0.001 | 0.0011 | 0.0011 | 0 | 0 | 141.55 | N | N | N | N | N | N | N | N | N | Y
134024 | 105.3 | 71.799 | 197.4 | 151.8 | 83.9 | 99.9 | 30 | 67.8 | 102 | 123 | 110.5 | 1.9 | 3.721 | 30.0655 | 544.7 | 638 | 596.163 | 314.741 | -2.2 | -2.1 | 0 | 10.4 | 8.12 | 4.54 | 3.7 | 7.28E-07 | 0 | 0 | 0 | 0.0018 | 22.0585 | 8.9618 | 0.001 | 0.0011 | 0.0011 | 0 | 0 | 143.06 | N | N | N | N | N | N | N | N | N | Y
134025 | 105.2 | 71.75 | 197.3 | 151.9 | 83.9 | 99.9 | 30 | 67.9 | 102.3 | 123 | 110.6 | 1.9 | 4.0521 | 30.0813 | 545.3 | 638 | 623.207 | 328.986 | -2.2 | -2.2 | 0 | 20 | 8.28 | 4.45 | 3.7 | 6.96E-07 | 0 | 0 | 0 | 0.0036 | 23.5283 | 9.1961 | 0.0011 | 0.0012 | 0.0012 | 0 | 0 | 143.4 | N | N | N | N | N | N | N | N | N | Y
134026 | 105.1 | 71.669 | 197.3 | 152.3 | 83.9 | 99.9 | 30 | 68 | 102.5 | 123 | 111 | 2 | 4.2795 | 30.1023 | 545.8 | 638 | 640.954 | 338.433 | -2.2 | -2.2 | 0 | 24.4 | 8.49 | 4.28 | 3.7 | 6.76E-07 | 0 | 0 | 0 | 0.0045 | 24.7957 | 9.1034 | 0.0011 | 0.0012 | 0.0012 | 0 | 0 | 158.9 | N | N | N | N | N | N | N | N | N | Y
134027 | 105.2 | 71.694 | 197.3 | 153.3 | 83.8 | 99.9 | 30 | 68.1 | 102.9 | 123.1 | 111.8 | 2 | 4.347 | 30.1061 | 545.5 | 638.4 | 645.994 | 341.233 | -2.2 | -2.2 | 0 | 22.9 | 8.58 | 4.1 | 3.7 | 6.71E-07 | 0 | 0 | 0 | 0.0043 | 25.2702 | 8.7868 | 0.0011 | 0.0012 | 0.0012 | 0 | 0 | 170.63 | N | N | N | N | N | N | N | N | N | Y
134028 | 105.1 | 71.681 | 197.3 | 154.1 | 83.9 | 99.9 | 30 | 68.2 | 103.2 | 123.2 | 112.6 | 2.1 | 4.2264 | 30.1009 | 545.3 | 638.4 | 636.741 | 336.351 | -2.3 | -2.2 | 0 | 21.7 | 8.54 | 3.99 | 3.7 | 6.81E-07 | 0 | 0 | 0 | 0.004 | 24.8161 | 8.4325 | 0.0011 | 0.0012 | 0.0012 | 0 | 0 | 177.65 | N | N | N | N | N | N | N | N | N | Y
134029 | 105.2 | 71.75 | 197.3 | 154.3 | 83.9 | 99.9 | 30 | 68.4 | 103.9 | 123.1 | 112.8 | 2.1 | 4.2671 | 30.0939 | 546.6 | 638.6 | 640.386 | 337.764 | -2.3 | -2.2 | 0 | 21.1 | 8.52 | 3.96 | 3.7 | 6.78E-07 | 0 | 0 | 0 | 0.0039 | 24.8394 | 8.3896 | 0.0011 | 0.0012 | 0.0012 | 0 | 0 | 168.95 | N | N | N | N | N | N | N | N | N | Y
134030 | 105.2 | 71.75 | 197.4 | 154.1 | 83.9 | 99.9 | 30 | 68.4 | 104.1 | 123.1 | 112.6 | 2.1 | 4.1058 | 30.0994 | 547.8 | 638.7 | 628.036 | 330.938 | -2.3 | -2.3 | 0 | 20.3 | 8.44 | 3.98 | 3.7 | 6.92E-07 | 0 | 0 | 0 | 0.0037 | 24.1145 | 8.2609 | 0.0011 | 0.0012 | 0.0012 | 0 | 0 | 173.23 | N | N | N | N | N | N | N | N | N | Y
134031 | 105.4 | 71.886 | 197.3 | 154.1 | 83.9 | 99.9 | 30 | 68.6 | 104.6 | 123.2 | 112.6 | 2.1 | 3.9058 | 30.0935 | 547.9 | 638.9 | 612.05 | 322.421 | -2.3 | -2.2 | 0 | 20.1 | 8.35 | 4.05 | 3.6 | 7.10E-07 | 0 | 0 | 0 | 0.0036 | 23.2363 | 8.2041 | 0.001 | 0.0011 | 0.0011 | 0 | 0 | 166.21 | N | N | N | N | N | N | N | N | N | Y
134032 | 105.3 | 71.818 | 197.3 | 153.8 | 83.8 | 99.9 | 30 | 68.7 | 105 | 123.2 | 112.3 | 2.1 | 3.9653 | 30.0818 | 548.3 | 638.9 | 617.105 | 324.822 | -2.3 | -2.2 | 0 | 20.7 | 8.34 | 4.13 | 3.6 | 7.05E-07 | 0 | 0 | 0 | 0.0037 | 23.3975 | 8.416 | 0.001 | 0.0011 | 0.0011 | 0 | 0 | 159.93 | N | N | N | N | N | N | N | N | N | Y
134033 | 105.3 | 71.824 | 197.4 | 153.2 | 83.8 | 99.9 | 30 | 68.7 | 105.3 | 123.1 | 111.8 | 2 | 4.0001 | 30.0698 | 547.7 | 639.1 | 619.917 | 326.373 | -2.3 | -2.2 | 0 | 20.5 | 8.39 | 4.14 | 3.6 | 7.02E-07 | 0 | 0 | 0 | 0.0037 | 23.634 | 8.4749 | 0.0011 | 0.0011 | 0.0011 | 0 | 0 | 163.39 | N | N | N | N | N | N | N | N | N | Y
134034 | 105.3 | 71.824 | 197.6 | 153.3 | 83.8 | 99.9 | 30 | 68.9 | 105.8 | 123.1 | 111.9 | 2 | 3.8845 | 30.0836 | 547.4 | 639.2 | 610.389 | 321.585 | -2.3 | -2.2 | 0 | 20 | 8.35 | 4.13 | 3.7 | 7.12E-07 | 0 | 0 | 0 | 0.0035 | 23.1918 | 8.3379 | 0.0011 | 0.0011 | 0.0011 | 0 | 0 | 163.01 | N | N | N | N | N | N | N | N | N | Y
134035 | 105.3 | 71.824 | 197.7 | 153.5 | 83.8 | 99.9 | 30 | 68.9 | 105.8 | 123.2 | 112 | 2.1 | 3.8742 | 30.0796 | 548.2 | 639.3 | 609.759 | 320.958 | -2.2 | -2.2 | 0 | 19.5 | 8.33 | 4.15 | 3.6 | 7.13E-07 | 0 | 0 | 0 | 0.0034 | 23.0885 | 8.3592 | 0.0011 | 0.0011 | 0.0011 | 0 | 0 | 159.82 | N | N | N | N | N | N | N | N | N | Y
134036 | 105.3 | 71.806 | 197.7 | 153 | 83.8 | 99.9 | 30 | 69 | 106.2 | 123.2 | 111.6 | 2 | 3.9972 | 30.0863 | 548.4 | 639.5 | 619.673 | 326.183 | -2.2 | -2.2 | 0 | 20.6 | 8.36 | 4.15 | 3.7 | 7.02E-07 | 0 | 0 | 0 | 0.0037 | 23.5433 | 8.5065 | 0.0011 | 0.0012 | 0.0012 | 0 | 0 | 160.23 | N | N | N | N | N | N | N | N | N | Y
134037 | 105.3 | 71.818 | 197.7 | 153 | 83.8 | 99.9 | 30 | 69 | 106.3 | 123.2 | 111.6 | 2 | 4.0156 | 30.0884 | 548.4 | 639.5 | 621.154 | 326.993 | -2.2 | -2.2 | 0 | 21 | 8.39 | 4.14 | 3.7 | 7.00E-07 | 0 | 0 | 0 | 0.0038 | 23.6837 | 8.4991 | 0.0011 | 0.0012 | 0.0012 | 0 | 0 | 159.61 | N | N | N | N | N | N | N | N | N | Y
134038 | 105.3 | 71.799 | 197.7 | 153.3 | 83.7 | 99.9 | 30 | 69.1 | 106.6 | 123.2 | 111.9 | 2 | 4.1706 | 30.1012 | 548.9 | 639.6 | 633.436 | 333.441 | -2.3 | -2.2 | 0 | 20.2 | 8.44 | 4.11 | 3.7 | 6.87E-07 | 0 | 0 | 0 | 0.0037 | 24.3008 | 8.6068 | 0.0011 | 0.0012 | 0.0012 | 0 | 0 | 160.63 | N | N | N | N | N | N | N | N | N | Y
134039 | 105.3 | 71.768 | 197.7 | 153.5 | 83.8 | 99.9 | 30 | 69.2 | 106.9 | 123.2 | 112 | 2.1 | 4.2368 | 30.0979 | 549.1 | 639.6 | 638.739 | 336.113 | -2.3 | -2.2 | 0 | 18.8 | 8.48 | 4.07 | 3.6 | 6.81E-07 | 0 | 0 | 0 | 0.0035 | 24.6038 | 8.5872 | 0.0011 | 0.0012 | 0.0012 | 0 | 0 | 166.19 | N | N | N | N | N | N | N | N | N | Y
134040 | 105.2 | 71.731 | 197.7 | 153.8 | 83.8 | 99.9 | 30 | 69.3 | 107.3 | 123.4 | 112.3 | 2.1 | 4.2504 | 30.0902 | 549.3 | 639.6 | 639.836 | 336.553 | -2.3 | -2.2 | 0 | 18.1 | 8.53 | 4.02 | 3.6 | 6.80E-07 | 0 | 0 | 0 | 0.0034 | 24.7747 | 8.4886 | 0.0011 | 0.0012 | 0.0012 | 0 | 0 | 170.27 | N | N | N | N | N | N | N | N | N | Y
134041 | 105.3 | 71.787 | 197.7 | 154 | 83.8 | 99.9 | 30 | 69.3 | 107.5 | 123.4 | 112.5 | 2.1 | 4.4427 | 30.0967 | 549 | 639.6 | 654.445 | 344.409 | -2.3 | -2.3 | 0 | 16.7 | 8.65 | 3.94 | 3.4 | 6.65E-07 | 0 | 0 | 0 | 0.0032 | 25.7153 | 8.5229 | 0.0011 | 0.0011 | 0.0011 | 0 | 0 | 167.18 | N | N | N | N | N | N | N | N | N | Y
134042 | 105.3 | 71.768 | 197.7 | 154.2 | 83.7 | 99.9 | 30 | 69.4 | 107.6 | 123.4 | 112.6 | 2.1 | 4.5446 | 30.1162 | 548.5 | 639.8 | 661.83 | 348.676 | -2.4 | -2.4 | 0 | 17.6 | 8.73 | 3.84 | 3.4 | 6.56E-07 | 0 | 0 | 0 | 0.0034 | 26.296 | 8.4034 | 0.0011 | 0.0011 | 0.0011 | 0 | 0 | 177.11 | N | N | N | N | N | N | N | N | N | Y
134043 | 105.3 | 71.799 | 197.7 | 154.8 | 83.7 | 99.9 | 30 | 69.5 | 108 | 123.4 | 113.2 | 2.2 | 4.5397 | 30.1113 | 548.8 | 639.8 | 661.64 | 348.433 | -2.4 | -2.3 | 0 | 17.9 | 8.73 | 3.75 | 3.5 | 6.57E-07 | 0 | 0 | 0 | 0.0034 | 26.2719 | 8.1988 | 0.0011 | 0.0012 | 0.0012 | 0 | 0 | 180.13 | N | N | N | N | N | N | N | N | N | Y
134044 | 105.3 | 71.818 | 197.7 | 154.9 | 83.8 | 99.9 | 30 | 69.5 | 108.2 | 123.5 | 113.3 | 2.2 | 4.468 | 30.0837 | 548.5 | 639.9 | 656.394 | 345.453 | -2.3 | -2.2 | 0 | 16.5 | 8.67 | 3.73 | 3.5 | 6.63E-07 | 0 | 0 | 0 | 0.0031 | 25.8589 | 8.0799 | 0.0011 | 0.0012 | 0.0012 | 0 | 0 | 182.57 | N | N | N | N | N | N | N | N | N | Y
134045 | 105.3 | 71.768 | 197.7 | 154.8 | 83.8 | 99.9 | 30 | 69.6 | 108.3 | 123.5 | 113.2 | 2.2 | 4.38 | 30.0707 | 548.8 | 639.8 | 649.948 | 341.803 | -2.2 | -2.1 | 0 | 15.4 | 8.63 | 3.75 | 3.5 | 6.70E-07 | 0 | 0 | 0 | 0.0029 | 25.4655 | 8.0402 | 0.0011 | 0.0012 | 0.0012 | 0 | 0 | 175.98 | N | N | N | N | N | N | N | N | N | Y
134046 | 105.3 | 71.781 | 197.7 | 154.5 | 83.7 | 99.9 | 30 | 69.6 | 108.3 | 123.3 | 112.9 | 2.1 | 4.3246 | 30.085 | 549 | 639.8 | 645.549 | 339.601 | -2.2 | -2.2 | 0 | 14.3 | 8.58 | 3.79 | 3.5 | 6.74E-07 | 0 | 0 | 0 | 0.0027 | 25.1595 | 8.0855 | 0.0011 | 0.0012 | 0.0012 | 0 | 0 | 176.2 | N | N | N | N | N | N | N | N | N | Y
134047 | 105.4 | 71.868 | 197.7 | 154.4 | 83.7 | 99.9 | 30 | 69.7 | 108.7 | 123.3 | 112.8 | 2.1 | 4.2017 | 30.1022 | 549.3 | 639.8 | 635.829 | 334.581 | -2.2 | -2.1 | 0 | 15.2 | 8.56 | 3.84 | 3.6 | 6.84E-07 | 0 | 0 | 0 | 0.0028 | 24.7285 | 8.067 | 0.0011 | 0.0012 | 0.0012 | 0 | 0 | 172.91 | N | N | N | N | N | N | N | N | N | Y
134048 | 105.4 | 71.837 | 197.8 | 154.1 | 83.7 | 99.9 | 30 | 69.7 | 109 | 123.4 | 112.6 | 2.1 | 3.9885 | 30.1063 | 549 | 640 | 618.883 | 325.779 | -2.1 | -2.1 | 0 | 17.2 | 8.67 | 3.84 | 3.6 | 7.03E-07 | 0 | 0 | 0 | 0.0031 | 24.3987 | 7.8578 | 0.001 | 0.0011 | 0.0011 | 0 | 0 | 167.04 | N | N | N | N | N | N | N | N | N | Y
134049 | 105.3 | 71.799 | 197.9 | 154.2 | 83.7 | 99.9 | 30 | 69.8 | 109.4 | 123.4 | 112.6 | 2.1 | 4.0805 | 30.0973 | 548.7 | 639.6 | 626.276 | 329.667 | -2.2 | -2.1 | 0 | 18.1 | 8.85 | 3.76 | 3.5 | 6.94E-07 | 0 | 0 | 0 | 0.0033 | 25.1814 | 7.7775 | 0.001 | 0.0011 | 0.0011 | 0 | 0 | 171.08 | N | N | N | N | N | N | N | N | N | Y
134050 | 105.3 | 71.824 | 198 | 152.8 | 83.7 | 99.9 | 30 | 69.9 | 109.6 | 123.3 | 111.4 | 2 | 4.3638 | 30.0887 | 549 | 639.8 | 648.518 | 341.183 | -2.3 | -2.2 | 0 | 16.8 | 8.96 | 3.61 | 3.6 | 6.71E-07 | 0 | 0 | 0 | 0.0032 | 26.3945 | 7.7413 | 0.0011 | 0.0012 | 0.0012 | 0 | 0 | 172.8 | N | N | N | N | N | N | N | N | N | Y
134051 | 105.3 | 71.806 | 197.9 | 153.4 | 83.6 | 99.9 | 30 | 69.9 | 109.7 | 123.1 | 111.9 | 2 | 4.6858 | 30.0985 | 549 | 639.6 | 672.581 | 353.969 | -2.3 | -2.2 | 0 | 15.7 | 8.93 | 3.51 | 3.7 | 6.47E-07 | 0 | 0 | 0 | 0.003 | 27.286 | 7.793 | 0.0012 | 0.0013 | 0.0013 | 0 | 0 | 175.88 | N | N | N | N | N | N | N | N | N | Y
134052 | 105.3 | 71.781 | 198 | 154.4 | 83.6 | 99.9 | 30 | 69.9 | 109.6 | 122.8 | 112.8 | 2.1 | 4.9026 | 30.1079 | 548.3 | 639.6 | 688.248 | 362.585 | -2.3 | -2.2 | 0 | 14.5 | 8.73 | 3.53 | 3.7 | 6.31E-07 | 0 | 0 | 0 | 0.0029 | 27.322 | 8.0259 | 0.0012 | 0.0013 | 0.0013 | 0 | 0 | 179.26 | N | N | N | N | N | N | N | N | N | Y
134053 | 105.3 | 71.806 | 198.1 | 155.4 | 83.5 | 99.9 | 30 | 69.9 | 109.6 | 122.5 | 113.8 | 2.2 | 4.6873 | 30.1046 | 548.4 | 639.6 | 672.564 | 354.226 | -2.3 | -2.2 | 0 | 12.8 | 8.55 | 3.66 | 3.7 | 6.47E-07 | 0 | 0 | 0 | 0.0025 | 26.1507 | 8.1445 | 0.0012 | 0.0013 | 0.0013 | 0 | 0 | 173.74 | N | N | N | N | N | N | N | N | N | Y
134054 | 105.3 | 71.824 | 198 | 156.3 | 83.5 | 99.9 | 30 | 70 | 109.9 | 122.6 | 114.5 | 2.3 | 4.492 | 30.1003 | 548.8 | 639.6 | 658.101 | 346.424 | -2.2 | -2.2 | 0 | 10.7 | 8.51 | 3.8 | 3.6 | 6.61E-07 | 0 | 0 | 0 | 0.002 | 25.4489 | 8.2689 | 0.0011 | 0.0012 | 0.0012 | 0 | 0 | 169.55 | N | N | N | N | N | N | N | N | N | Y
134055 | 105.3 | 71.818 | 198.1 | 155.6 | 83.6 | 99.9 | 30 | 70.1 | 110.3 | 122.8 | 113.9 | 2.2 | 4.4186 | 30.1005 | 548.8 | 639.6 | 652.567 | 343.539 | -2.2 | -2.1 | 0 | 9.7 | 8.55 | 3.87 | 3.7 | 6.66E-07 | 0 | 0 | 0 | 0.0018 | 25.356 | 8.3428 | 0.0012 | 0.0012 | 0.0012 | 0 | 0 | 174.96 | N | N | N | N | N | N | N | N | N | Y
134056 | 105.3 | 71.818 | 198.2 | 155 | 83.5 | 99.9 | 30 | 70.1 | 110.4 | 122.9 | 113.4 | 2.2 | 4.4419 | 30.0905 | 549 | 639.5 | 654.537 | 344.371 | -2.3 | -2.3 | 0 | 10.5 | 8.62 | 3.87 | 3.7 | 6.65E-07 | 0 | 0 | 0 | 0.002 | 25.6384 | 8.3587 | 0.0012 | 0.0013 | 0.0013 | 0 | 0 | 172.22 | N | N | N | N | N | N | N | N | N | Y
134057 | 105.4 | 71.849 | 198.2 | 154.7 | 83.5 | 99.9 | 30 | 70.1 | 110.3 | 123.1 | 113.1 | 2.1 | 4.3776 | 30.0916 | 549.7 | 639.3 | 649.845 | 341.674 | -2.3 | -2.2 | 0 | 11.9 | 8.62 | 3.84 | 3.7 | 6.70E-07 | 0 | 0 | 0 | 0.0022 | 25.435 | 8.2438 | 0.0011 | 0.0012 | 0.0012 | 0 | 0 | 173.46 | N | N | N | N | N | N | N | N | N | Y
134058 | 105.3 | 71.824 | 198.2 | 154.6 | 83.5 | 99.9 | 30 | 70.2 | 110.7 | 123.1 | 113 | 2.1 | 4.073 | 30.0909 | 550.4 | 639.1 | 626.228 | 329.024 | -2.3 | -2.3 | 0 | 13.6 | 8.52 | 3.86 | 3.6 | 6.96E-07 | 0 | 0 | 0 | 0.0025 | 24.2113 | 7.9715 | 0.0011 | 0.0012 | 0.0012 | 0 | 0 | 176.88 | N | N | N | N | N | N | N | N | N | Y
134059 | 105.5 | 71.942 | 198.2 | 154.3 | 83.5 | 99.9 | 30 | 70.3 | 111 | 123.2 | 112.7 | 2.1 | 4.0318 | 30.1 | 549.8 | 639.1 | 622.741 | 327.488 | -2.5 | -2.4 | 0 | 15.2 | 8.49 | 3.91 | 3.6 | 6.99E-07 | 0 | 0 | 0 | 0.0027 | 24.0201 | 8.0389 | 0.0011 | 0.0012 | 0.0012 | 0 | 0 | 164.58 | N | N | N | N | N | N | N | N | N | Y
134100 | 105.3 | 71.806 | 198.2 | 153.7 | 83.5 | 99.9 | 30 | 70.3 | 111.2 | 123 | 112.2 | 2.1 | 4.2005 | 30.0891 | 548.9 | 639.1 | 635.924 | 334.599 | -2.4 | -2.4 | 0 | 14.7 | 8.53 | 3.93 | 3.6 | 6.84E-07 | 0 | 0 | 0 | 0.0027 | 24.6584 | 8.2505 | 0.0011 | 0.0012 | 0.0012 | 0 | 0 | 162.63 | N | N | N | N | N | N | N | N | N | Y
134101 | 105.3 | 71.781 | 198.2 | 153.8 | 83.5 | 99.9 | 30 | 70.4 | 111.5 | 123 | 112.3 | 2.1 | 4.2953 | 30.0972 | 548.1 | 638.9 | 642.838 | 338.601 | -2.4 | -2.3 | 0 | 15.5 | 8.58 | 3.9 | 3.5 | 6.76E-07 | 0 | 0 | 0 | 0.0029 | 25.0766 | 8.2922 | 0.0011 | 0.0012 | 0.0012 | 0 | 0 | 168.71 | N | N | N | N | N | N | N | N | N | Y
134102 | 105.3 | 71.768 | 198.2 | 154 | 83.5 | 99.9 | 30 | 70.4 | 111.7 | 123.1 | 112.5 | 2.1 | 4.4661 | 30.092 | 547.4 | 638.9 | 655.674 | 345.55 | -2.4 | -2.3 | 0 | 16.1 | 8.64 | 3.85 | 3.6 | 6.62E-07 | 0 | 0 | 0 | 0.0031 | 25.7908 | 8.3607 | 0.0011 | 0.0012 | 0.0012 | 0 | 0 | 169.48 | N | N | N | N | N | N | N | N | N | Y
134103 | 105.2 | 71.731 | 198.2 | 154.3 | 83.4 | 99.9 | 30 | 70.4 | 111.5 | 123.2 | 112.8 | 2.1 | 4.51 | 30.0876 | 547.4 | 638.9 | 659.241 | 347.384 | -2.4 | -2.3 | 0 | 15.6 | 8.69 | 3.79 | 3.6 | 6.59E-07 | 0 | 0 | 0 | 0.003 | 26.0628 | 8.2734 | 0.0011 | 0.0012 | 0.0012 | 0 | 0 | 173.69 | N | N | N | N | N | N | N | N | N | Y
134104 | 105.3 | 71.806 | 198.2 | 154.6 | 83.4 | 99.9 | 30 | 70.4 | 111.5 | 123.3 | 113 | 2.1 | 4.3394 | 30.0946 | 547 | 638.7 | 645.947 | 340.582 | -2.3 | -2.3 | 0 | 16.4 | 8.65 | 3.75 | 3.7 | 6.72E-07 | 0 | 0 | 0 | 0.0031 | 25.4469 | 8.0266 | 0.0011 | 0.0012 | 0.0012 | 0 | 0 | 180.8 | N | N | N | N | N | N | N | N | N | Y
134105 | 105.4 | 71.837 | 198.2 | 154.7 | 83.4 | 99.9 | 30 | 70.4 | 111.7 | 123.3 | 113.1 | 2.1 | 4.1097 | 30.1096 | 547.3 | 638.7 | 628.012 | 331.203 | -2.2 | -2.2 | 0 | 17.4 | 8.55 | 3.78 | 3.7 | 6.91E-07 | 0 | 0 | 0 | 0.0032 | 24.4554 | 7.8639 | 0.0011 | 0.0012 | 0.0012 | 0 | 0 | 176.59 | N | N | N | N | N | N | N | N | N | Y
134106 | 105.4 | 71.837 | 198.2 | 154.4 | 83.4 | 99.9 | 30 | 70.4 | 111.6 | 123.3 | 112.8 | 2.1 | 4.0307 | 30.1027 | 547.7 | 638.7 | 622.047 | 327.833 | -2.2 | -2.2 | 0 | 18.4 | 8.49 | 3.86 | 3.7 | 6.98E-07 | 0 | 0 | 0 | 0.0033 | 24.0466 | 7.9368 | 0.0011 | 0.0012 | 0.0012 | 0 | 0 | 169.51 | N | N | N | N | N | N | N | N | N | Y
134107 | 105.3 | 71.818 | 198.2 | 153.8 | 83.4 | 99.9 | 30 | 70.4 | 111.7 | 123.2 | 112.3 | 2.1 | 4.0528 | 30.0899 | 547.9 | 638.7 | 623.97 | 328.661 | -2.2 | -2.2 | 0 | 25.2 | 8.51 | 3.91 | 3.6 | 6.97E-07 | 0 | 0 | 0 | 0.0045 | 24.152 | 8.0738 | 0.0011 | 0.0012 | 0.0012 | 0 | 0 | 167.84 | N | N | N | N | N | N | N | N | N | Y
134108 | 105.3 | 71.806 | 198.2 | 153.6 | 83.4 | 99.9 | 30 | 70.4 | 111.7 | 123.2 | 112.2 | 2.1 | 4.2642 | 30.0942 | 547.8 | 638.7 | 640.49 | 337.442 | -2.2 | -2.2 | 0 | 28.2 | 8.56 | 3.92 | 3.7 | 6.78E-07 | 0 | 0 | 0 | 0.0052 | 24.9522 | 8.3094 | 0.0011 | 0.0012 | 0.0012 | 0 | 0 | 165.8 | N | N | N | N | N | N | N | N | N | Y
134109 | 105.2 | 71.75 | 198.2 | 153.7 | 83.4 | 99.9 | 30 | 70.5 | 111.8 | 123.3 | 112.2 | 2.1 | 4.3869 | 30.0948 | 547.5 | 638.7 | 649.814 | 342.453 | -2.3 | -2.2 | 0 | 30.3 | 8.62 | 3.89 | 3.7 | 6.68E-07 | 0 | 0 | 0 | 0.0057 | 25.493 | 8.3544 | 0.0012 | 0.0013 | 0.0013 | 0 | 0 | 170.67 | N | N | N | N | N | N | N | N | N | Y
134110 | 105.3 | 71.781 | 198.2 | 154.2 | 83.4 | 99.9 | 30 | 70.5 | 111.8 | 123.3 | 112.6 | 2.1 | 4.5505 | 30.0906 | 547.6 | 638.9 | 662.215 | 348.921 | -2.4 | -2.3 | 0 | 31.3 | 8.7 | 3.82 | 3.7 | 6.56E-07 | 0 | 0 | 0 | 0.006 | 26.2254 | 8.3729 | 0.0012 | 0.0013 | 0.0013 | 0 | 0 | 172.64 | N | N | N | N | N | N | N | N | N | Y
134111 | 105.2 | 71.75 | 198.2 | 154.5 | 83.4 | 99.9 | 30 | 70.5 | 111.9 | 123.4 | 113 | 2.1 | 4.6497 | 30.1116 | 547.9 | 638.9 | 669.507 | 352.898 | -2.3 | -2.3 | 0 | 26 | 8.73 | 3.75 | 3.6 | 6.49E-07 | 0 | 0 | 0 | 0.005 | 26.6079 | 8.3089 | 0.0011 | 0.0012 | 0.0012 | 0 | 0 | 179.93 | N | N | N | N | N | N | N | N | N | Y
134112 | 105.2 | 71.75 | 198.2 | 154.9 | 83.4 | 99.9 | 30 | 70.5 | 112 | 123.5 | 113.3 | 2.2 | 4.4992 | 30.1081 | 548.4 | 638.9 | 658.412 | 346.836 | -2.3 | -2.3 | 0 | 19.8 | 8.66 | 3.73 | 3.5 | 6.60E-07 | 0 | 0 | 0 | 0.0038 | 25.9234 | 8.1257 | 0.0011 | 0.0012 | 0.0012 | 0 | 0 | 183.82 | N | N | N | N | N | N | N | N | N | Y
134113 | 105.3 | 71.818 | 198.2 | 155.1 | 83.3 | 99.9 | 30 | 70.5 | 111.9 | 123.4 | 113.4 | 2.2 | 4.2667 | 30.1026 | 548.7 | 639.1 | 640.796 | 337.395 | -2.3 | -2.3 | 0 | 19 | 8.57 | 3.78 | 3.5 | 6.79E-07 | 0 | 0 | 0 | 0.0035 | 24.9587 | 7.9997 | 0.0011 | 0.0012 | 0.0012 | 0 | 0 | 177.89 | N | N | N | N | N | N | N | N | N | Y
134114 | 105.4 | 71.837 | 198.2 | 154.6 | 83.3 | 99.9 | 30 | 70.5 | 112 | 123.3 | 113 | 2.1 | 4.1386 | 30.1073 | 548.6 | 639.3 | 630.792 | 332.187 | -2.3 | -2.3 | 0 | 19.2 | 8.51 | 3.85 | 3.6 | 6.89E-07 | 0 | 0 | 0 | 0.0035 | 24.4117 | 8.021 | 0.0011 | 0.0012 | 0.0012 | 0 | 0 | 172.7 | N | N | N | N | N | N | N | N | N | Y
134115 | 105.3 | 71.818 | 198.2 | 154.1 | 83.3 | 99.9 | 30 | 70.5 | 111.9 | 123.3 | 112.6 | 2.1 | 4.0545 | 30.1104 | 548.9 | 639.3 | 624.18 | 328.64 | -2.3 | -2.3 | 0 | 14.3 | 8.47 | 3.92 | 3.7 | 6.97E-07 | 0 | 0 | 0 | 0.0026 | 24.0406 | 8.0824 | 0.0011 | 0.0012 | 0.0012 | 0 | 0 | 168.46 | N | N | N | N | N | N | N | N | N | Y
134116 | 105.4 | 71.855 | 198.2 | 153.6 | 83.3 | 99.9 | 30 | 70.6 | 112.2 | 123.3 | 112.2 | 2.1 | 4.178 | 30.0992 | 549.1 | 639.1 | 634.031 | 333.644 | -2.3 | -2.3 | 0 | 20.5 | 8.52 | 3.95 | 3.8 | 6.86E-07 | 0 | 0 | 0 | 0.0038 | 24.5416 | 8.2728 | 0.0011 | 0.0012 | 0.0012 | 0 | 0 | 161.93 | N | N | N | N | N | N | N | N | N | Y
134117 | 105.3 | 71.787 | 198.2 | 153.5 | 83.3 | 99.9 | 30 | 70.6 | 112.1 | 123.3 | 112 | 2.1 | 4.2573 | 30.101 | 549.4 | 639.5 | 640.362 | 336.91 | -2.4 | -2.3 | 0 | 22.2 | 8.6 | 3.92 | 3.8 | 6.79E-07 | 0 | 0 | 0 | 0.0041 | 25.0106 | 8.2817 | 0.0012 | 0.0013 | 0.0013 | 0 | 0 | 166.86 | N | N | N | N | N | N | N | N | N | Y
134118 | 105.2 | 71.75 | 198.2 | 154 | 83.3 | 99.9 | 30 | 70.6 | 112.4 | 123.4 | 112.5 | 2.1 | 4.2234 | 30.0981 | 549.6 | 639.5 | 637.833 | 335.472 | -2.4 | -2.4 | 0 | 21 | 8.61 | 3.86 | 3.9 | 6.82E-07 | 0 | 0 | 0 | 0.0039 | 24.9504 | 8.1278 | 0.0012 | 0.0013 | 0.0013 | 0 | 0 | 173.39 | N | N | N | N | N | N | N | N | N | Y
134119 | 105.3 | 71.799 | 198.2 | 154 | 83.3 | 99.9 | 30 | 70.6 | 112.5 | 123.3 | 112.5 | 2.1 | 4.2101 | 30.1202 | 549.7 | 639.6 | 636.567 | 335.009 | -2.4 | -2.4 | 0 | 16 | 8.59 | 3.83 | 3.9 | 6.83E-07 | 0 | 0 | 0 | 0.003 | 24.8536 | 8.0609 | 0.0012 | 0.0013 | 0.0013 | 0 | 0 | 172.57 | N | N | N | N | N | N | N | N | N | Y
134120 | 105.3 | 71.818 | 198.2 | 154.1 | 83.3 | 99.9 | 30 | 70.6 | 112.5 | 123.4 | 112.6 | 2.1 | 4.1296 | 30.1089 | 549.7 | 639.8 | 630.359 | 331.637 | -2.3 | -2.2 | 0 | 10 | 8.55 | 3.85 | 3.8 | 6.90E-07 | 0 | 0 | 0 | 0.0018 | 24.4724 | 8.0136 | 0.0011 | 0.0012 | 0.0012 | 0 | 0 | 169.87 | N | N | N | N | N | N | N | N | N | Y
134121 | 105.3 | 71.806 | 198.2 | 154 | 83.3 | 99.9 | 30 | 70.7 | 112.6 | 123.4 | 112.5 | 2.1 | 4.1531 | 30.0916 | 549.7 | 640 | 632.429 | 332.536 | -2.2 | -2.2 | 0 | 17.4 | 8.49 | 3.89 | 3.9 | 6.89E-07 | 0 | 0 | 0 | 0.0032 | 24.3833 | 8.1219 | 0.0012 | 0.0013 | 0.0013 | 0 | 0 | 167.52 | N | N | N | N | N | N | N | N | N | Y
134122 | 105.3 | 71.818 | 198.2 | 153.9 | 83.3 | 99.9 | 30 | 70.7 | 112.7 | 123.3 | 112.4 | 2.1 | 4.0634 | 30.0963 | 550.3 | 639.8 | 625.461 | 328.731 | -2.2 | -2.2 | 0 | 30.3 | 8.43 | 3.95 | 3.9 | 6.97E-07 | 0 | 0 | 0 | 0.0055 | 23.9267 | 8.1454 | 0.0011 | 0.0012 | 0.0012 | 0 | 0 | 166.43 | N | N | N | N | N | N | N | N | N | Y
134123 | 105.4 | 71.868 | 198.2 | 153.7 | 83.3 | 99.9 | 30 | 70.8 | 113 | 123.3 | 112.2 | 2.1 | 4.0986 | 30.1012 | 550.2 | 640.2 | 628.174 | 330.228 | -2.2 | -2.1 | 0 | 24.5 | 8.42 | 4 | 3.9 | 6.93E-07 | 0 | 0 | 0 | 0.0045 | 24.006 | 8.2927 | 0.0012 | 0.0012 | 0.0012 | 0 | 0 | 162.91 | N | N | N | N | N | N | N | N | N | Y
134124 | 105.3 | 71.768 | 198.2 | 153.6 | 83.3 | 99.9 | 30 | 70.8 | 112.9 | 123.3 | 112.1 | 2.1 | 4.2602 | 30.1109 | 550 | 640.4 | 640.7 | 336.978 | -2.2 | -2.1 | 0 | 22.5 | 8.52 | 4 | 3.9 | 6.79E-07 | 0 | 0 | 0 | 0.0042 | 24.792 | 8.46 | 0.0012 | 0.0013 | 0.0013 | 0 | 0 | 163.05 | N | N | N | N | N | N | N | N | N | Y
134125 | 105.2 | 71.75 | 198.2 | 153.5 | 83.3 | 99.9 | 30 | 70.8 | 113 | 123.4 | 112.1 | 2.1 | 4.3767 | 30.1143 | 550.3 | 640.7 | 649.664 | 341.629 | -2.2 | -2.2 | 0 | 24.3 | 8.64 | 3.93 | 3.8 | 6.70E-07 | 0 | 0 | 0 | 0.0046 | 25.5014 | 8.421 | 0.0012 | 0.0013 | 0.0013 | 0 | 0 | 168.7 | N | N | N | N | N | N | N | N | N | Y
134126 | 105.2 | 71.719 | 198.2 | 154 | 83.3 | 99.9 | 30 | 70.7 | 112.8 | 123.4 | 112.5 | 2.1 | 4.3999 | 30.1147 | 551 | 640.7 | 651.585 | 342.431 | -2.3 | -2.2 | 0 | 26.3 | 8.66 | 3.84 | 3.8 | 6.68E-07 | 0 | 0 | 0 | 0.005 | 25.6191 | 8.2568 | 0.0012 | 0.0013 | 0.0013 | 0 | 0 | 177.11 | N | N | N | N | N | N | N | N | N | Y
134127 | 105.2 | 71.7 | 198.2 | 154.4 | 83.3 | 99.9 | 30 | 70.7 | 112.9 | 123.4 | 112.8 | 2.1 | 4.2296 | 30.1093 | 550.7 | 640.9 | 638.435 | 335.549 | -2.3 | -2.2 | 0 | 25.7 | 8.59 | 3.81 | 3.8 | 6.82E-07 | 0 | 0 | 0 | 0.0047 | 24.8977 | 8.0317 | 0.0011 | 0.0012 | 0.0012 | 0 | 0 | 179.11 | N | N | N | N | N | N | N | N | N | Y
134128 | 105.3 | 71.824 | 198.2 | 154.4 | 83.3 | 99.9 | 30 | 70.8 | 113 | 123.5 | 112.8 | 2.1 | 4.2269 | 30.1149 | 550.5 | 641.3 | 638.171 | 335.545 | -2.4 | -2.3 | 0 | 23.6 | 8.55 | 3.84 | 3.8 | 6.82E-07 | 0 | 0 | 0 | 0.0044 | 24.784 | 8.0863 | 0.0011 | 0.0012 | 0.0012 | 0 | 0 | 171.24 | N | N | N | N | N | N | N | N | N | Y
134129 | 105.3 | 71.799 | 198.2 | 154 | 83.3 | 99.9 | 30 | 70.8 | 112.9 | 123.4 | 112.5 | 2.1 | 4.1981 | 30.1196 | 551 | 641.4 | 636.019 | 334.289 | -2.3 | -2.3 | 0 | 23.3 | 8.55 | 3.87 | 3.8 | 6.85E-07 | 0 | 0 | 0 | 0.0043 | 24.6814 | 8.1171 | 0.0011 | 0.0012 | 0.0012 | 0 | 0 | 171.55 | N | N | N | N | N | N | N | N | N | Y
134130 | 105.3 | 71.768 | 198.2 | 154.2 | 83.3 | 99.9 | 30 | 70.7 | 112.9 | 123.5 | 112.7 | 2.1 | 4.3072 | 30.1129 | 551.5 | 641.6 | 644.634 | 338.59 | -2.4 | -2.3 | 0 | 31.4 | 8.57 | 3.88 | 3.8 | 6.76E-07 | 0 | 0 | 0 | 0.0059 | 25.0691 | 8.243 | 0.0012 | 0.0013 | 0.0013 | 0 | 0 | 170.57 | N | N | N | N | N | N | N | N | N | Y
134131 | 105.2 | 71.719 | 198.2 | 153.9 | 83.3 | 99.9 | 30 | 70.8 | 113 | 123.6 | 112.4 | 2.1 | 4.4737 | 30.1102 | 551.5 | 641.8 | 657.443 | 345.268 | -2.3 | -2.3 | 0 | 35.1 | 8.64 | 3.86 | 4 | 6.63E-07 | 0 | 0 | 0 | 0.0067 | 25.749 | 8.3595 | 0.0012 | 0.0013 | 0.0013 | 0 | 0 | 170.22 | N | N | N | N | N | N | N | N | N | Y
134132 | 105.2 | 71.737 | 198.2 | 154.3 | 83.3 | 99.9 | 30 | 70.8 | 113.1 | 123.6 | 112.8 | 2.1 | 4.4363 | 30.1197 | 551.3 | 642 | 654.431 | 343.863 | -2.4 | -2.4 | 0 | 34.2 | 8.64 | 3.82 | 4 | 6.66E-07 | 0 | 0 | 0 | 0.0065 | 25.6551 | 8.2442 | 0.0012 | 0.0013 | 0.0013 | 0 | 0 | 176.97 | N | N | N | N | N | N | N | N | N | Y
134133 | 105.2 | 71.737 | 198.2 | 154.5 | 83.2 | 99.9 | 30 | 70.8 | 113 | 123.6 | 113 | 2.1 | 4.2374 | 30.1005 | 551.2 | 642.2 | 639.286 | 335.718 | -2.4 | -2.3 | 0 | 33 | 8.55 | 3.83 | 4.1 | 6.82E-07 | 0 | 0 | 0 | 0.0061 | 24.7785 | 8.0621 | 0.0013 | 0.0014 | 0.0014 | 0 | 0 | 177.47 | N | N | N | N | N | N | N | N | N | Y
134134 | 105.5 | 71.905 | 198.2 | 154.5 | 83.2 | 99.9 | 30 | 70.8 | 112.9 | 123.6 | 113 | 2.1 | 4.1386 | 30.0916 | 551.4 | 642.3 | 631.732 | 331.593 | -2.3 | -2.3 | 0 | 24.4 | 8.5 | 3.88 | 4.3 | 6.91E-07 | 0 | 0 | 0 | 0.0044 | 24.3257 | 8.0769 | 0.0013 | 0.0014 | 0.0014 | 0 | 0 | 168.29 | N | N | N | N | N | N | N | N | N | Y
134135 | 105.4 | 71.874 | 198.2 | 154 | 83.2 | 99.9 | 30 | 70.8 | 113 | 123.4 | 112.5 | 2.1 | 4.3229 | 30.1019 | 551.8 | 642.9 | 646.003 | 339.087 | -2.3 | -2.3 | 0 | 14.5 | 8.57 | 3.91 | 4.3 | 6.75E-07 | 0 | 0 | 0 | 0.0027 | 25.0786 | 8.3164 | 0.0013 | 0.0014 | 0.0014 | 0 | 0 | 167.57 | N | N | N | N | N | N | N | N | N | Y
134136 | 105.2 | 71.756 | 198.2 | 153.8 | 83.2 | 99.9 | 30 | 70.8 | 113.3 | 123.5 | 112.3 | 2.1 | 4.6483 | 30.1077 | 551.9 | 642.9 | 670.561 | 351.997 | -2.3 | -2.3 | 0 | 15.8 | 8.73 | 3.84 | 4.3 | 6.50E-07 | 0 | 0 | 0 | 0.0031 | 26.5297 | 8.4952 | 0.0014 | 0.0015 | 0.0015 | 0 | 0 | 168.69 | N | N | N | N | N | N | N | N | N | Y
134137 | 105.2 | 71.75 | 198.2 | 154.2 | 83.2 | 99.9 | 30 | 70.8 | 113.2 | 123.6 | 112.7 | 2.1 | 5.1652 | 30.1083 | 551.8 | 643.4 | 707.857 | 371.62 | -2.3 | -2.2 | 0 | 23.5 | 8.96 | 3.68 | 4.2 | 6.16E-07 | 0 | 0 | 0 | 0.0048 | 28.7565 | 8.59 | 0.0014 | 0.0015 | 0.0015 | 0 | 0 | 178.49 | N | N | N | N | N | N | N | N | N | Y
134138 | 105.1 | 71.669 | 198.2 | 155 | 83.2 | 99.9 | 30 | 70.9 | 113.4 | 123.6 | 113.4 | 2.2 | 5.8499 | 30.1376 | 552.6 | 643.6 | 754.713 | 396.279 | -2.4 | -2.4 | 0 | 25.1 | 9.2 | 3.45 | 4.1 | 5.77E-07 | 0 | 0 | 0 | 0.0055 | 31.4657 | 8.5765 | 0.0015 | 0.0016 | 0.0016 | 0 | 0 | 192.95 | N | N | N | N | N | N | N | N | N | Y
134139 | 105 | 71.601 | 198.3 | 156.5 | 83.2 | 99.9 | 30 | 70.9 | 113.5 | 123.7 | 114.7 | 2.3 | 6.678 | 30.1379 | 553.9 | 643.8 | 807.8 | 423.637 | -2.4 | -2.4 | 0 | 22.3 | 9.37 | 3.22 | 4.2 | 5.40E-07 | 0 | 0 | 0 | 0.0052 | 34.2855 | 8.5624 | 0.0016 | 0.0017 | 0.0017 | 0 | 0 | 213.6 | N | N | N | N | N | N | N | N | N | Y
134140 | 105 | 71.576 | 198.3 | 157.9 | 83.2 | 99.9 | 30 | 70.9 | 113.4 | 123.8 | 115.9 | 2.4 | 7.3447 | 30.1532 | 555.5 | 644.3 | 848.926 | 444.703 | -2.4 | -2.4 | 0 | 14 | 9.47 | 3.03 | 4.2 | 5.14E-07 | 0 | 0 | 0 | 0.0034 | 36.3631 | 8.4731 | 0.0017 | 0.0019 | 0.0019 | 0 | 0 | 227.88 | N | N | N | N | N | N | N | N | N | Y
134141 | 105 | 71.576 | 198.3 | 159.2 | 83.2 | 99.9 | 30 | 70.9 | 113.5 | 123.8 | 117.1 | 2.5 | 7.2947 | 30.1528 | 556.7 | 644.5 | 846.41 | 442.883 | -2.5 | -2.4 | 0 | 9.8 | 9.49 | 2.91 | 4.3 | 5.16E-07 | 0 | 0 | 0 | 0.0024 | 36.2762 | 8.0996 | 0.0017 | 0.0018 | 0.0018 | 0 | 0 | 245.53 | N | N | N | N | N | N | N | N | N | Y
134142 | 105 | 71.613 | 198.4 | 160.8 | 83.2 | 99.9 | 30 | 70.9 | 113.4 | 123.7 | 118.5 | 2.6 | 7.09 | 30.1455 | 558 | 644.9 | 834.795 | 436.151 | -2.5 | -2.4 | 0 | 8.2 | 9.48 | 2.87 | 4.2 | 5.24E-07 | 0 | 0 | 0 | 0.002 | 35.7115 | 7.8543 | 0.0017 | 0.0018 | 0.0018 | 0 | 0 | 249.92 | N | N | N | N | N | N | N | N | N | Y
134143 | 105 | 71.576 | 198.4 | 160.6 | 83.2 | 99.9 | 30 | 70.9 | 113.4 | 123.6 | 118.4 | 2.6 | 6.9781 | 30.1512 | 559.3 | 645.6 | 828.484 | 432.37 | -2.5 | -2.4 | 0 | 6.9 | 9.52 | 2.84 | 4.3 | 5.29E-07 | 0 | 0 | 0 | 0.0016 | 35.525 | 7.7085 | 0.0017 | 0.0018 | 0.0018 | 0 | 0 | 249.34 | N | N | N | N | N | N | N | N | N | Y
134144 | 105 | 71.594 | 198.7 | 160.2 | 83.2 | 99.9 | 30 | 70.9 | 113.4 | 123.5 | 118 | 2.6 | 7.0895 | 30.1465 | 560.5 | 646.1 | 835.819 | 435.596 | -2.5 | -2.4 | 0 | 11.9 | 9.57 | 2.79 | 4.4 | 5.25E-07 | 0 | 0 | 0 | 0.0028 | 35.9892 | 7.638 | 0.0017 | 0.0019 | 0.0019 | 0 | 0 | 249.35 | N | N | N | N | N | N | N | N | N | Y
134145 | 105 | 71.613 | 198.8 | 159.9 | 83.2 | 99.9 | 30 | 70.9 | 113.4 | 123.2 | 117.7 | 2.5 | 7.0762 | 30.1424 | 561.2 | 646.5 | 835.351 | 434.994 | -2.4 | -2.4 | 0 | 19.5 | 9.59 | 2.75 | 4 | 5.26E-07 | 0 | 0 | 0 | 0.0047 | 36.0302 | 7.5169 | 0.0016 | 0.0017 | 0.0017 | 0 | 0 | 250.64 | N | N | N | N | N | N | N | N | N | Y
134146 | 105.2 | 71.712 | 198.9 | 159.7 | 83.2 | 99.9 | 30 | 70.8 | 113.3 | 123.1 | 117.6 | 2.5 | 6.8857 | 30.1365 | 561.9 | 647 | 824.021 | 428.746 | -2.5 | -2.5 | -0.1 | 19.8 | 9.54 | 2.74 | 0.8 | 5.34E-07 | 0 | 0 | 0 | 0.0047 | 35.3328 | 7.362 | 0.0003 | 0.0003 | 0.0003 | 0 | 0 | 251.85 | N | N | N | N | N | N | N | N | N | Y
134147 | 105.3 | 71.768 | 199.1 | 159.9 | 83.2 | 99.9 | 30 | 70.8 | 113.1 | 123 | 117.7 | 2.6 | 6.1781 | 30.1317 | 562.5 | 647.2 | 779.477 | 405.254 | -2.5 | -2.4 | 0 | 20.6 | 9.35 | 2.78 | 1 | 5.65E-07 | 0 | 0 | 0 | 0.0046 | 32.7311 | 7.0784 | 0.0004 | 0.0004 | 0.0004 | 0 | 0 | 251.59 | N | N | N | N | N | N | N | N | N | Y
134148 | 105.5 | 71.905 | 199.3 | 159.8 | 83.2 | 99.9 | 30 | 70.7 | 112.7 | 123 | 117.6 | 2.5 | 5.1591 | 30.1213 | 563.1 | 647.9 | 710.555 | 369.078 | -2.4 | -2.3 | 0 | 20.9 | 9.01 | 2.95 | 4.9 | 6.20E-07 | 0 | 0 | 0 | 0.0042 | 28.7209 | 6.8434 | 0.0016 | 0.0018 | 0.0018 | 0 | 0 | 241.29 | N | N | N | N | N | N | N | N | N | Y
134149 | 105.7 | 72.048 | 199.4 | 158.6 | 83.2 | 99.9 | 30 | 70.7 | 112.9 | 122.9 | 116.5 | 2.4 | 4.164 | 30.0976 | 563.5 | 648.3 | 636.434 | 330.185 | -2.4 | -2.3 | 0 | 21.8 | 8.63 | 3.26 | 6 | 6.94E-07 | 0 | 0 | 0 | 0.004 | 24.613 | 6.7535 | 0.0018 | 0.0019 | 0.0019 | 0 | 0 | 214.83 | N | N | N | N | N | N | N | N | N | Y
134150 | 105.8 | 72.135 | 199.4 | 156.1 | 83.2 | 99.9 | 30 | 70.7 | 112.7 | 122.9 | 114.3 | 2.3 | 3.5363 | 30.0765 | 562.9 | 648.6 | 584.956 | 303.438 | -2.4 | -2.4 | 0 | 21 | 8.38 | 3.62 | 6.3 | 7.55E-07 | 0 | 0 | 0 | 0.0035 | 21.9439 | 6.891 | 0.0017 | 0.0019 | 0.0019 | 0 | 0 | 178.67 | N | N | N | N | N | N | N | N | N | Y
134151 | 105.9 | 72.222 | 199.6 | 154 | 83.2 | 99.9 | 30 | 70.7 | 112.7 | 122.7 | 112.5 | 2.1 | 3.2151 | 30.0748 | 562.1 | 649 | 556.374 | 288.833 | -2.5 | -2.4 | 0 | 20.2 | 8.22 | 3.93 | 6.5 | 7.93E-07 | 0 | 0 | 0 | 0.0032 | 20.5064 | 7.1262 | 0.0017 | 0.0018 | 0.0018 | 0 | 0 | 156.7 | N | N | N | N | N | N | N | N | N | Y
134152 | 105.7 | 72.048 | 199.7 | 152.5 | 83.2 | 99.9 | 30 | 70.6 | 112.3 | 123.1 | 111.2 | 2 | 2.9627 | 30.0724 | 561.3 | 649.5 | 532.921 | 276.847 | -2.4 | -2.4 | 0 | 21.2 | 7.94 | 4.22 | 6.6 | 8.28E-07 | 0 | 0 | 0 | 0.0032 | 18.9893 | 7.3263 | 0.0017 | 0.0018 | 0.0018 | 0 | 0 | 145.59 | N | N | N | N | N | N | N | N | N | Y
134153 | 105.7 | 72.042 | 199.7 | 151.5 | 83.2 | 99.9 | 30 | 70.5 | 112.1 | 123.1 | 110.3 | 1.9 | 2.7379 | 30.0582 | 560.8 | 649.5 | 511.392 | 265.655 | -2.3 | -2.3 | 0 | 19.9 | 7.56 | 4.57 | 6.8 | 8.63E-07 | 0 | 0 | 0 | 0.0029 | 17.3403 | 7.6292 | 0.0016 | 0.0018 | 0.0018 | 0 | 0 | 128.19 | N | N | N | N | N | N | N | N | N | Y
134154 | 105.8 | 72.116 | 199.8 | 150.4 | 83.2 | 99.9 | 30 | 70.5 | 111.8 | 123.2 | 109.3 | 1.8 | 2.5354 | 30.06 | 560.4 | 649.5 | 491.25 | 255.322 | -2.2 | -2.2 | 0 | 20.6 | 7.3 | 4.99 | 7.1 | 8.98E-07 | 0 | 0 | 0 | 0.0029 | 16.0868 | 7.9948 | 0.0016 | 0.0018 | 0.0018 | 0 | 0 | 111.21 | N | N | N | N | N | N | N | N | N | Y
134155 | 105.5 | 71.955 | 199.7 | 149 | 83.2 | 99.9 | 30 | 70.4 | 111.6 | 123.1 | 108.1 | 1.7 | 2.4415 | 30.0685 | 559.3 | 649.9 | 481.509 | 250.586 | -2.1 | -2.1 | 0 | 22.7 | 7.2 | 5.32 | 6.3 | 9.15E-07 | 0 | 0 | 0 | 0.0031 | 15.5802 | 8.3761 | 0.0014 | 0.0015 | 0.0015 | 0 | 0 | 108.81 | N | N | N | N | N | N | N | N | N | Y
134156 | 105.4 | 71.886 | 199.6 | 148.3 | 83.2 | 99.9 | 30 | 70.4 | 111.6 | 122.9 | 107.5 | 1.7 | 2.4428 | 30.0608 | 558.5 | 650.1 | 481.517 | 250.728 | -2.1 | -2.1 | 0 | 23.4 | 7.17 | 5.53 | 5.4 | 9.14E-07 | 0 | 0 | 0 | 0.0032 | 15.5333 | 8.7046 | 0.0012 | 0.0013 | 0.0013 | 0 | 0 | 104.53 | N | N | N | N | N | N | N | N | N | Y
134157 | 105.5 | 71.905 | 199.5 | 147.9 | 83.2 | 99.9 | 30 | 70.4 | 111.5 | 122.6 | 107 | 1.6 | 2.452 | 30.066 | 558.1 | 650.3 | 482.31 | 251.292 | -2.1 | -2.1 | 0 | 24.6 | 7.06 | 5.67 | 4.9 | 9.12E-07 | 0 | 0 | 0 | 0.0034 | 15.3116 | 8.9477 | 0.0011 | 0.0012 | 0.0012 | 0 | 0 | 100.67 | N | N | N | N | N | N | N | N | N | Y
134158 | 105.4 | 71.837 | 199.4 | 147.7 | 83.2 | 99.9 | 30 | 70.4 | 111.6 | 122.5 | 106.9 | 1.6 | 2.2944 | 30.0616 | 557.3 | 650.3 | 465.917 | 242.894 | -2.1 | -2.1 | 0 | 24.2 | 6.82 | 5.87 | 4.6 | 9.44E-07 | 0 | 0 | 0 | 0.0032 | 14.2968 | 8.9522 | 0.001 | 0.0011 | 0.0011 | 0 | 0 | 99.89 | N | N | N | N | N | N | N | N | N | Y
134159 | 105.4 | 71.855 | 199.1 | 147.3 | 83.2 | 99.9 | 30 | 70.4 | 111.4 | 122.4 | 106.5 | 1.6 | 2.029 | 30.0633 | 556.2 | 650.6 | 437.421 | 228.3 | -2 | -2 | 0 | 22.8 | 6.55 | 6.18 | 4.4 | 1.00E-06 | 0 | 0 | 0 | 0.0029 | 12.9115 | 8.8584 | 0.0009 | 0.001 | 0.001 | 0 | 0 | 93.44 | N | N | N | N | N | N | N | N | N | Y
134200 | 105.4 | 71.893 | 198.9 | 146.7 | 83.1 | 99.9 | 30 | 70.3 | 111.3 | 122 | 106 | 1.5 | 1.8654 | 30.064 | 555.4 | 650.8 | 419.062 | 218.911 | -1.9 | -1.8 | 0 | 21.8 | 6.28 | 6.56 | 4.2 | 1.05E-06 | 0 | 0 | 0 | 0.0026 | 11.8762 | 9.0134 | 0.0008 | 0.0009 | 0.0009 | 0 | 0 | 83.42 | N | N | N | N | N | N | N | N | N | Y
134201 | 105.6 | 71.973 | 198.5 | 146 | 83.2 | 99.9 | 30 | 70.3 | 111.3 | 121.8 | 105.4 | 1.5 | 1.8717 | 30.0568 | 554.4 | 651 | 419.64 | 219.372 | -1.8 | -1.8 | 0 | 17.4 | 6.17 | 6.89 | 4.1 | 1.05E-06 | 0 | 0 | 0 | 0.0021 | 11.6831 | 9.49 | 0.0008 | 0.0009 | 0.0009 | 0 | 0 | 73.16 | N | N | N | N | N | N | N | N | N | N
134202 | 105.5 | 71.911 | 198.3 | 145.5 | 83.2 | 99.9 | 30 | 70.4 | 111.5 | 121.6 | 104.9 | 1.4 | 1.9572 | 30.0565 | 554 | 651.2 | 429.029 | 224.361 | -1.8 | -1.8 | 0 | 10.1 | 6.28 | 7.05 | 4.1 | 1.02E-06 | 0 | 0 | 0 | 0.0012 | 12.1619 | 9.9266 | 0.0008 | 0.0009 | 0.0009 | 0 | 0 | 70.68 | N | N | N | N | N | N | N | N | N | N
134203 | 105.3 | 71.824 | 198 | 145.5 | 83.2 | 99.9 | 30 | 70.4 | 111.4 | 121.6 | 104.9 | 1.4 | 2.3342 | 30.0604 | 554 | 651.3 | 469.075 | 245.342 | -1.8 | -1.7 | 0 | 17.9 | 6.67 | 6.9 | 4.1 | 9.34E-07 | 0 | 0 | 0 | 0.0024 | 14.1201 | 10.635 | 0.0009 | 0.001 | 0.001 | 0 | 0 | 75.24 | N | N | N | N | N | N | N | N | N | N
134204 | 105.1 | 71.644 | 197.9 | 145.3 | 83.1 | 99.9 | 30 | 70.3 | 111.1 | 121.5 | 104.7 | 1.4 | 2.9554 | 30.0803 | 552.9 | 651.3 | 529.656 | 277.497 | -1.9 | -1.8 | 0 | 27.7 | 7.2 | 6.43 | 4 | 8.25E-07 | 0 | 0 | 0 | 0.0042 | 17.2628 | 11.206 | 0.001 | 0.0011 | 0.0011 | 0 | 0 | 90.97 | N | N | N | N | N | N | N | N | N | Y
134205 | 105 | 71.613 | 197.5 | 146.7 | 83.1 | 99.9 | 30 | 70.3 | 111.2 | 121.5 | 106 | 1.5 | 3.6073 | 30.0958 | 552.3 | 651.3 | 588.032 | 308.443 | -2 | -2 | 0 | 28.2 | 7.74 | 5.78 | 4 | 7.42E-07 | 0 | 0 | 0 | 0.0048 | 20.6173 | 11.2018 | 0.0011 | 0.0012 | 0.0012 | 0 | 0 | 110.36 | N | N | N | N | N | N | N | N | N | Y
134206 | 104.9 | 71.538 | 197.1 | 149.3 | 83.1 | 99.9 | 30 | 70.3 | 111.1 | 121.4 | 108.3 | 1.7 | 4.2314 | 30.1007 | 552.3 | 651.7 | 638.682 | 335.062 | -2.1 | -2 | 0 | 28.3 | 8.25 | 5.11 | 4.2 | 6.83E-07 | 0 | 0 | 0 | 0.0052 | 23.8717 | 10.7486 | 0.0013 | 0.0014 | 0.0014 | 0 | 0 | 133.88 | N | N | N | N | N | N | N | N | N | Y
134207 | 104.9 | 71.526 | 196.9 | 151.6 | 83.2 | 99.9 | 30 | 70.3 | 111.2 | 121.2 | 110.3 | 1.9 | 5.0589 | 30.1133 | 552.6 | 652.1 | 700.43 | 367.508 | -2.2 | -2.2 | 0 | 27.8 | 8.62 | 4.49 | 4.4 | 6.22E-07 | 0 | 0 | 0 | 0.0056 | 27.3581 | 10.3646 | 0.0014 | 0.0016 | 0.0016 | 0 | 0 | 156.52 | N | N | N | N | N | N | N | N | N | Y
134208 | 104.9 | 71.545 | 196.7 | 153.4 | 83.1 | 99.9 | 30 | 70.3 | 111 | 121.2 | 111.9 | 2 | 5.3418 | 30.1282 | 553.6 | 652.2 | 720.965 | 378.094 | -2.3 | -2.3 | 0 | 28.9 | 8.69 | 4.08 | 4.4 | 6.05E-07 | 0 | 0 | 0 | 0.006 | 28.3577 | 9.6755 | 0.0015 | 0.0016 | 0.0016 | 0 | 0 | 178.06 | N | N | N | N | N | N | N | N | N | Y
134209 | 105.1 | 71.625 | 196.5 | 156.3 | 83.1 | 99.9 | 30 | 70.2 | 110.9 | 121.5 | 114.5 | 2.3 | 5.0867 | 30.1258 | 554.6 | 652.8 | 703.321 | 368.45 | -2.3 | -2.3 | 0 | 29.5 | 8.59 | 3.91 | 4.4 | 6.21E-07 | 0 | 0 | 0 | 0.006 | 27.3356 | 9.0424 | 0.0015 | 0.0016 | 0.0016 | 0 | 0 | 184.61 | N | N | N | N | N | N | N | N | N | Y
134210 | 105.3 | 71.781 | 196.3 | 156.7 | 83.1 | 99.9 | 30 | 70.3 | 111.1 | 121.8 | 114.9 | 2.3 | 4.9241 | 30.1182 | 555.5 | 653.3 | 691.998 | 362.073 | -2.3 | -2.3 | 0 | 29.8 | 8.52 | 3.89 | 4.5 | 6.32E-07 | 0 | 0 | 0 | 0.0059 | 26.629 | 8.8504 | 0.0015 | 0.0016 | 0.0016 | 0 | 0 | 183.6 | N | N | N | N | N | N | N | N | N | Y
134211 | 105.2 | 71.75 | 196.2 | 156.2 | 83.2 | 99.9 | 30 | 70.3 | 111.3 | 121.9 | 114.5 | 2.3 | 4.5883 | 30.1059 | 556.7 | 653.9 | 667.58 | 348.763 | -2.3 | -2.3 | 0 | 23.2 | 8.45 | 3.94 | 4.5 | 6.57E-07 | 0 | 0 | 0 | 0.0044 | 25.4418 | 8.6312 | 0.0014 | 0.0015 | 0.0015 | 0 | 0 | 184.55 | N | N | N | N | N | N | N | N | N | Y
134212 | 105.3 | 71.799 | 196.2 | 155.4 | 83.2 | 99.9 | 30 | 70.4 | 111.6 | 122 | 113.7 | 2.2 | 4.1279 | 30.1153 | 558.1 | 654.4 | 632.426 | 330.047 | -2.4 | -2.3 | 0 | 18.2 | 8.35 | 4.03 | 4.6 | 6.94E-07 | 0 | 0 | 0 | 0.0033 | 23.7838 | 8.3445 | 0.0014 | 0.0015 | 0.0015 | 0 | 0 | 178.29 | N | N | N | N | N | N | N | N | N | Y
134213 | 105.5 | 71.924 | 196.3 | 154.7 | 83.1 | 99.9 | 30 | 70.4 | 111.6 | 121.9 | 113.1 | 2.1 | 3.8077 | 30.1027 | 559.1 | 654.9 | 607.091 | 316.381 | -2.3 | -2.2 | 0 | 16.7 | 8.23 | 4.14 | 4.6 | 7.24E-07 | 0 | 0 | 0 | 0.0029 | 22.4913 | 8.2224 | 0.0013 | 0.0014 | 0.0014 | 0 | 0 | 173.62 | N | N | N | N | N | N | N | N | N | Y
134214 | 105.5 | 71.936 | 196.3 | 153.6 | 83.1 | 99.9 | 30 | 70.4 | 111.6 | 121.8 | 112.1 | 2.1 | 3.7304 | 30.0881 | 559.8 | 655.1 | 600.934 | 312.792 | -2.2 | -2.2 | 0 | 14.8 | 8.2 | 4.24 | 4.6 | 7.32E-07 | 0 | 0 | 0 | 0.0025 | 22.1491 | 8.3326 | 0.0013 | 0.0014 | 0.0014 | 0 | 0 | 157.84 | N | N | N | N | N | N | N | N | N | Y
134215 | 105.4 | 71.868 | 196.5 | 152.8 | 83.1 | 99.9 | 30 | 70.4 | 111.6 | 122 | 111.4 | 2 | 3.6195 | 30.0865 | 560.6 | 655.7 | 591.678 | 307.722 | -2.2 | -2.2 | 0 | 16.8 | 8.21 | 4.3 | 4.5 | 7.44E-07 | 0 | 0 | 0 | 0.0028 | 21.8026 | 8.3034 | 0.0013 | 0.0014 | 0.0014 | 0 | 0 | 154.09 | N | N | N | N | N | N | N | N | N | Y
134216 | 105.4 | 71.886 | 196.6 | 152.5 | 83.1 | 99.9 | 30 | 70.4 | 111.7 | 122 | 111.2 | 2 | 3.6797 | 30.089 | 561 | 656 | 596.996 | 310.386 | -2.2 | -2.1 | 0 | 26.4 | 8.21 | 4.31 | 4.5 | 7.38E-07 | 0 | 0 | 0 | 0.0045 | 22.0139 | 8.4068 | 0.0013 | 0.0014 | 0.0014 | 0 | 0 | 148.28 | N | N | N | N | N | N | N | N | N | Y
134217 | 105.3 | 71.818 | 196.6 | 152.5 | 83.1 | 99.9 | 30 | 70.4 | 111.7 | 122 | 111.1 | 2 | 3.7335 | 30.0863 | 561.7 | 656 | 601.721 | 312.606 | -2.2 | -2.2 | 0 | 27.4 | 8.21 | 4.32 | 4.5 | 7.33E-07 | 0 | 0 | 0 | 0.0047 | 22.1601 | 8.4744 | 0.0013 | 0.0014 | 0.0014 | 0 | 0 | 151.99 | N | N | N | N | N | N | N | N | N | Y
134218 | 105.3 | 71.818 | 196.8 | 152.4 | 83.1 | 99.9 | 30 | 70.4 | 111.5 | 122.1 | 111 | 2 | 3.8597 | 30.087 | 562.4 | 656.6 | 612.371 | 317.934 | -2.2 | -2.2 | 0 | 19.3 | 8.24 | 4.31 | 4.7 | 7.20E-07 | 0 | 0 | 0 | 0.0034 | 22.608 | 8.5942 | 0.0013 | 0.0014 | 0.0014 | 0 | 0 | 150.86 | N | N | N | N | N | N | N | N | N | Y
134219 | 105.3 | 71.768 | 196.9 | 152.5 | 83.1 | 99.9 | 30 | 70.4 | 111.5 | 122.1 | 111.1 | 2 | 4.0102 | 30.0954 | 562.7 | 657.1 | 624.695 | 324.312 | -2.3 | -2.2 | 0 | 16.8 | 8.29 | 4.27 | 4.8 | 7.06E-07 | 0 | 0 | 0 | 0.003 | 23.2135 | 8.6916 | 0.0014 | 0.0015 | 0.0015 | 0 | 0 | 154.77 | N | N | N | N | N | N | N | N | N | Y
134220 | 105.3 | 71.768 | 196.8 | 152.7 | 83.1 | 99.9 | 30 | 70.4 | 111.5 | 122.2 | 111.3 | 2 | 3.9737 | 30.0976 | 562.6 | 657.3 | 621.749 | 322.844 | -2.3 | -2.2 | 0 | 15.7 | 8.28 | 4.23 | 4.8 | 7.09E-07 | 0 | 0 | 0 | 0.0028 | 23.0902 | 8.5827 | 0.0014 | 0.0015 | 0.0015 | 0 | 0 | 157.06 | N | N | N | N | N | N | N | N | N | Y
134221 | 105.3 | 71.799 | 196.8 | 153.2 | 83.1 | 99.9 | 30 | 70.4 | 111.7 | 122.2 | 111.8 | 2 | 3.9582 | 30.0867 | 562.8 | 657.6 | 620.614 | 322.091 | -2.3 | -2.2 | 0 | 15.7 | 8.25 | 4.23 | 4.7 | 7.11E-07 | 0 | 0 | 0 | 0.0028 | 22.9451 | 8.5632 | 0.0014 | 0.0015 | 0.0015 | 0 | 0 | 160.03 | N | N | N | N | N | N | N | N | N | Y
134222 | 105.3 | 71.781 | 196.8 | 153.1 | 83.1 | 99.9 | 30 | 70.4 | 111.5 | 122.3 | 111.7 | 2 | 4.034 | 30.0857 | 562.8 | 658 | 626.72 | 325.232 | -2.2 | -2.2 | 0 | 15.2 | 8.3 | 4.23 | 4.7 | 7.04E-07 | 0 | 0 | 0 | 0.0027 | 23.2967 | 8.6359 | 0.0014 | 0.0015 | 0.0015 | 0 | 0 | 158.17 | N | N | N | N | N | N | N | N | N | Y
134223 | 105.3 | 71.768 | 196.8 | 153.1 | 83 | 99.9 | 30 | 70.3 | 111.2 | 122.3 | 111.7 | 2 | 4.0663 | 30.0861 | 562.5 | 658.3 | 629.278 | 326.657 | -2.2 | -2.2 | 0 | 13.3 | 8.33 | 4.2 | 4.7 | 7.01E-07 | 0 | 0 | 0 | 0.0024 | 23.5023 | 8.6223 | 0.0014 | 0.0015 | 0.0015 | 0 | 0 | 161.88 | N | N | N | N | N | N | N | N | N | Y
134224 | 105.3 | 71.799 | 196.8 | 153.3 | 83 | 99.9 | 30 | 70.3 | 111.3 | 122.4 | 111.9 | 2 | 4.0544 | 30.1013 | 562.6 | 658.7 | 628.129 | 326.218 | -2.2 | -2.1 | 0 | 13.4 | 8.33 | 4.19 | 4.7 | 7.02E-07 | 0 | 0 | 0 | 0.0024 | 23.4772 | 8.5761 | 0.0014 | 0.0015 | 0.0015 | 0 | 0 | 161.17 | N | N | N | N | N | N | N | N | N | Y
134225 | 105.3 | 71.781 | 196.8 | 153.3 | 83 | 99.9 | 30 | 70.4 | 111.6 | 122.4 | 111.9 | 2 | 3.9912 | 30.104 | 563.1 | 658.9 | 623.237 | 323.535 | -2.1 | -2.1 | 0 | 14.7 | 8.3 | 4.19 | 4.7 | 7.08E-07 | 0 | 0 | 0 | 0.0026 | 23.1964 | 8.5022 | 0.0014 | 0.0015 | 0.0015 | 0 | 0 | 160.28 | N | N | N | N | N | N | N | N | N | Y
134226 | 105.3 | 71.806 | 196.8 | 153.3 | 83.1 | 99.9 | 30 | 70.5 | 112 | 122.5 | 111.9 | 2 | 3.8401 | 30.1028 | 563.5 | 659.4 | 610.969 | 317.039 | -2.2 | -2.1 | 0 | 16.4 | 8.24 | 4.22 | 4.8 | 7.22E-07 | 0 | 0 | 0 | 0.0028 | 22.5623 | 8.3901 | 0.0014 | 0.0015 | 0.0015 | 0 | 0 | 161.65 | N | N | N | N | N | N | N | N | N | Y
134227 | 105.3 | 71.818 | 196.8 | 153.1 | 83 | 99.9 | 30 | 70.5 | 111.9 | 122.4 | 111.7 | 2 | 3.8821 | 30.099 | 564 | 659.6 | 614.589 | 318.719 | -2.1 | -2.1 | 0 | 16.9 | 8.23 | 4.26 | 4.9 | 7.19E-07 | 0 | 0 | 0 | 0.003 | 22.6552 | 8.516 | 0.0014 | 0.0015 | 0.0015 | 0 | 0 | 157.27 | N | N | N | N | N | N | N | N | N | Y
134228 | 105.3 | 71.818 | 196.6 | 152.9 | 83 | 99.9 | 30 | 70.5 | 111.9 | 122.3 | 111.5 | 2 | 4.0348 | 30.1019 | 563.7 | 660 | 626.866 | 325.215 | -2.2 | -2.2 | 0 | 15.1 | 8.26 | 4.27 | 4.7 | 7.04E-07 | 0 | 0 | 0 | 0.0027 | 23.2086 | 8.7267 | 0.0014 | 0.0015 | 0.0015 | 0 | 0 | 155.7 | N | N | N | N | N | N | N | N | N | Y
134229 | 105.4 | 71.837 | 196.6 | 152.9 | 83 | 99.9 | 30 | 70.5 | 111.9 | 122.5 | 111.5 | 2 | 4.1379 | 30.0987 | 564.8 | 660.3 | 635.496 | 329.307 | -2.3 | -2.2 | 0 | 14.5 | 8.31 | 4.25 | 4.6 | 6.95E-07 | 0 | 0 | 0 | 0.0026 | 23.641 | 8.7945 | 0.0014 | 0.0015 | 0.0015 | 0 | 0 | 153.24 | N | N | N | N | N | N | N | N | N | Y
134230 | 105.3 | 71.781 | 196.5 | 153.1 | 83 | 99.9 | 30 | 70.5 | 111.7 | 122.4 | 111.7 | 2 | 4.1558 | 30.102 | 566 | 660.5 | 637.196 | 329.838 | -2.3 | -2.2 | 0 | 14.5 | 8.35 | 4.21 | 4.6 | 6.94E-07 | 0 | 0 | 0 | 0.0026 | 23.7728 | 8.7195 | 0.0014 | 0.0015 | 0.0015 | 0 | 0 | 162.26 | N | N | N | N | N | N | N | N | N | Y
134231 | 105.2 | 71.756 | 196.6 | 153.5 | 83 | 99.9 | 30 | 70.4 | 111.7 | 122.4 | 112.1 | 2.1 | 4.0702 | 30.1028 | 565.8 | 661 | 630.214 | 326.296 | -2.2 | -2.2 | 0 | 15.3 | 8.34 | 4.18 | 4.7 | 7.02E-07 | 0 | 0 | 0 | 0.0027 | 23.4843 | 8.5572 | 0.0014 | 0.0015 | 0.0015 | 0 | 0 | 168.34 | N | N | N | N | N | N | N | N | N | Y
134232 | 105.4 | 71.837 | 196.6 | 153.7 | 83 | 99.9 | 30 | 70.5 | 112 | 122.5 | 112.2 | 2.1 | 3.912 | 30.0998 | 565.3 | 661 | 617.283 | 319.726 | -2.1 | -2.1 | 0 | 15.3 | 8.28 | 4.17 | 4.9 | 7.16E-07 | 0 | 0 | 0 | 0.0027 | 22.8551 | 8.3786 | 0.0014 | 0.0015 | 0.0015 | 0 | 0 | 161.38 | N | N | N | N | N | N | N | N | N | Y
134233 | 105.3 | 71.824 | 196.6 | 153.3 | 83 | 99.9 | 30 | 70.5 | 111.9 | 122.5 | 111.9 | 2 | 3.8132 | 30.09 | 564.8 | 661.8 | 609.167 | 315.565 | -2.1 | -2.1 | 0 | 13.9 | 8.23 | 4.22 | 5 | 7.26E-07 | 0 | 0 | 0 | 0.0024 | 22.4294 | 8.355 | 0.0014 | 0.0015 | 0.0015 | 0 | 0 | 160.16 | N | N | N | N | N | N | N | N | N | Y
134234 | 105.4 | 71.868 | 196.5 | 152.9 | 82.9 | 99.9 | 30 | 70.5 | 111.9 | 122.3 | 111.5 | 2 | 3.8506 | 30.0911 | 564.2 | 662.1 | 612.071 | 317.27 | -2.2 | -2.1 | 0 | 12.8 | 8.23 | 4.26 | 4.9 | 7.22E-07 | 0 | 0 | 0 | 0.0022 | 22.5505 | 8.4852 | 0.0014 | 0.0015 | 0.0015 | 0 | 0 | 153.97 | N | N | N | N | N | N | N | N | N | Y
134235 | 105.3 | 71.818 | 196.6 | 152.7 | 82.9 | 99.9 | 30 | 70.5 | 111.8 | 122.4 | 111.3 | 2 | 3.9283 | 30.0926 | 563.7 | 662.5 | 618.233 | 320.642 | -2.1 | -2 | 0 | 12.4 | 8.23 | 4.28 | 4.9 | 7.14E-07 | 0 | 0 | 0 | 0.0022 | 22.784 | 8.6205 | 0.0014 | 0.0015 | 0.0015 | 0 | 0 | 155.53 | N | N | N | N | N | N | N | N | N | Y
134236 | 105.3 | 71.818 | 196.5 | 152.8 | 83 | 99.9 | 30 | 70.5 | 112.1 | 122.4 | 111.4 | 2 | 3.9153 | 30.0944 | 563.4 | 662.8 | 617.158 | 320.172 | -2.2 | -2.2 | 0 | 13.4 | 8.16 | 4.3 | 4.9 | 7.15E-07 | 0 | 0 | 0 | 0.0024 | 22.5665 | 8.6535 | 0.0014 | 0.0015 | 0.0015 | 0 | 0 | 155.13 | N | N | N | N | N | N | N | N | N | Y
134237 | 105.3 | 71.768 | 196.5 | 152.9 | 82.9 | 99.9 | 30 | 70.6 | 112.2 | 122.5 | 111.5 | 2 | 3.6761 | 30.0856 | 563.7 | 663.2 | 597.274 | 309.679 | -2.2 | -2.2 | 0 | 14.5 | 8.03 | 4.37 | 4.9 | 7.40E-07 | 0 | 0 | 0 | 0.0025 | 21.4702 | 8.5022 | 0.0014 | 0.0015 | 0.0015 | 0 | 0 | 155.93 | N | N | N | N | N | N | N | N | N | Y
134238 | 105.4 | 71.893 | 196.5 | 152.8 | 82.8 | 99.9 | 30 | 70.5 | 112.1 | 122.5 | 111.4 | 2 | 3.5246 | 30.0891 | 564.4 | 663.6 | 584.472 | 302.873 | -2.2 | -2.1 | 0 | 21.8 | 7.99 | 4.48 | 4.9 | 7.56E-07 | 0 | 0 | 0 | 0.0036 | 20.907 | 8.5129 | 0.0013 | 0.0014 | 0.0014 | 0 | 0 | 145.26 | N | N | N | N | N | N | N | N | N | Y
134239 | 105.4 | 71.868 | 196.5 | 152.2 | 82.8 | 99.9 | 30 | 70.6 | 112.2 | 122.5 | 110.9 | 2 | 3.5131 | 30.0881 | 564.4 | 663.6 | 583.44 | 302.323 | -2.2 | -2.2 | 0 | 25.5 | 8.01 | 4.54 | 5 | 7.58E-07 | 0 | 0 | 0 | 0.0042 | 20.9076 | 8.6129 | 0.0014 | 0.0015 | 0.0015 | 0 | 0 | 138.78 | N | N | N | N | N | N | N | N | N | Y
134240 | 105.4 | 71.849 | 196.5 | 152 | 82.8 | 99.9 | 30 | 70.6 | 112.3 | 122.5 | 110.7 | 1.9 | 3.4961 | 30.0904 | 564 | 663.9 | 581.843 | 301.631 | -2.2 | -2.2 | 0 | 21.4 | 8.04 | 4.55 | 5 | 7.59E-07 | 0 | 0 | 0 | 0.0035 | 20.9305 | 8.621 | 0.0014 | 0.0015 | 0.0015 | 0 | 0 | 143.48 | N | N | N | N | N | N | N | N | N | Y
134241 | 105.3 | 71.824 | 196.5 | 151.7 | 82.8 | 99.9 | 30 | 70.6 | 112.2 | 122.5 | 110.5 | 1.9 | 3.6756 | 30.0832 | 563.8 | 663.9 | 597.23 | 309.622 | -2.1 | -2.1 | 0 | 12.2 | 8.14 | 4.53 | 5 | 7.40E-07 | 0 | 0 | 0 | 0.0021 | 21.7595 | 8.8028 | 0.0014 | 0.0015 | 0.0015 | 0 | 0 | 139.6 | N | N | N | N | N | N | N | N | N | Y
134242 | 105.2 | 71.75 | 196.5 | 151.7 | 82.9 | 99.9 | 30 | 70.6 | 112.3 | 122.5 | 110.4 | 1.9 | 4.0119 | 30.0852 | 564.1 | 664.3 | 625.26 | 324.072 | -2.2 | -2.1 | 0 | 10.7 | 8.27 | 4.45 | 5 | 7.06E-07 | 0 | 0 | 0 | 0.0019 | 23.1332 | 9.0484 | 0.0015 | 0.0016 | 0.0016 | 0 | 0 | 140.63 | N | N | N | N | N | N | N | N | N | Y
134243 | 105.1 | 71.644 | 196.4 | 152.2 | 82.9 | 99.9 | 30 | 70.6 | 112.4 | 122.6 | 110.9 | 2 | 4.1497 | 30.1073 | 564.8 | 664.8 | 636.313 | 329.805 | -2.2 | -2.1 | 0 | 17.1 | 8.34 | 4.33 | 5 | 6.94E-07 | 0 | 0 | 0 | 0.0031 | 23.7621 | 8.9694 | 0.0015 | 0.0016 | 0.0016 | 0 | 0 | 157.45 | N | N | N | N | N | N | N | N | N | Y
134244 | 105.2 | 71.7 | 196.4 | 152.9 | 82.8 | 99.9 | 30 | 70.6 | 112.3 | 122.7 | 111.5 | 2 | 4.1357 | 30.1116 | 565.4 | 665 | 635.38 | 329.193 | -2.2 | -2.2 | 0 | 31.8 | 8.35 | 4.23 | 4.9 | 6.95E-07 | 0 | 0 | 0 | 0.0058 | 23.7457 | 8.7523 | 0.0015 | 0.0016 | 0.0016 | 0 | 0 | 164.24 | N | N | N | N | N | N | N | N | N | Y
134245 | 105.2 | 71.731 | 196.3 | 153.5 | 82.8 | 99.9 | 30 | 70.6 | 112.4 | 122.7 | 112.1 | 2.1 | 4.0254 | 30.0997 | 566.7 | 665.4 | 627.007 | 324.3 | -2.1 | -2.1 | 0 | 29.8 | 8.29 | 4.19 | 5 | 7.06E-07 | 0 | 0 | 0 | 0.0053 | 23.2022 | 8.5391 | 0.0015 | 0.0016 | 0.0016 | 0 | 0 | 164.24 | N | N | N | N | N | N | N | N | N | Y
134246 | 105.4 | 71.868 | 196.3 | 153.6 | 82.8 | 99.9 | 30 | 70.6 | 112.5 | 122.7 | 112.1 | 2.1 | 3.8045 | 30.0964 | 568.2 | 665.5 | 609.218 | 314.62 | -2.1 | -2.1 | 0 | 15.9 | 8.2 | 4.23 | 5.1 | 7.28E-07 | 0 | 0 | 0 | 0.0027 | 22.2848 | 8.351 | 0.0014 | 0.0016 | 0.0016 | 0 | 0 | 161.28 | N | N | N | N | N | N | N | N | N | Y
134247 | 105.4 | 71.837 | 196.3 | 153 | 82.8 | 99.9 | 30 | 70.6 | 112.4 | 122.7 | 111.6 | 2 | 3.7063 | 30.1015 | 568.9 | 665.9 | 601.145 | 310.273 | -2.1 | -2.1 | 0 | 19.7 | 8.16 | 4.29 | 5.3 | 7.38E-07 | 0 | 0 | 0 | 0.0034 | 21.8505 | 8.3653 | 0.0015 | 0.0016 | 0.0016 | 0 | 0 | 155.66 | N | N | N | N | N | N | N | N | N | Y
134248 | 105.4 | 71.849 | 196.3 | 152.8 | 82.8 | 99.9 | 30 | 70.7 | 112.6 | 122.6 | 111.4 | 2 | 3.8173 | 30.0912 | 568.8 | 666.1 | 610.539 | 315.065 | -2.2 | -2.1 | 0 | 24.9 | 8.16 | 4.34 | 5.3 | 7.27E-07 | 0 | 0 | 0 | 0.0043 | 22.2043 | 8.5879 | 0.0015 | 0.0016 | 0.0016 | 0 | 0 | 150.56 | N | N | N | N | N | N | N | N | N | Y
134249 | 105.2 | 71.75 | 196.3 | 152.5 | 82.8 | 99.9 | 30 | 70.7 | 112.6 | 122.6 | 111.2 | 2 | 3.8215 | 30.0896 | 568.3 | 666.4 | 610.808 | 315.323 | -2.2 | -2.1 | 0 | 25.1 | 8.15 | 4.36 | 5.2 | 7.26E-07 | 0 | 0 | 0 | 0.0043 | 22.196 | 8.6383 | 0.0015 | 0.0016 | 0.0016 | 0 | 0 | 148.54 | N | N | N | N | N | N | N | N | N | Y
134250 | 105.4 | 71.874 | 196.3 | 152.5 | 82.8 | 99.9 | 30 | 70.7 | 112.6 | 122.7 | 111.2 | 2 | 3.7197 | 30.0894 | 568.1 | 666.8 | 602.11 | 310.901 | -2.2 | -2.2 | 0 | 23.2 | 8.08 | 4.4 | 5.1 | 7.37E-07 | 0 | 0 | 0 | 0.004 | 21.7021 | 8.5846 | 0.0014 | 0.0015 | 0.0015 | 0 | 0 | 150.22 | N | N | N | N | N | N | N | N | N | Y
134251 | 105.3 | 71.824 | 196.3 | 152.5 | 82.7 | 99.9 | 30 | 70.6 | 112.5 | 122.7 | 111.2 | 2 | 3.6179 | 30.092 | 567.9 | 667 | 593.357 | 306.476 | -2.2 | -2.2 | 0 | 15.4 | 8.05 | 4.46 | 4.9 | 7.47E-07 | 0 | 0 | 0 | 0.0026 | 21.2995 | 8.5835 | 0.0014 | 0.0015 | 0.0015 | 0 | 0 | 146.14 | N | N | N | N | N | N | N | N | N | Y
134252 | 105.3 | 71.818 | 196.3 | 152.3 | 82.7 | 99.9 | 30 | 70.7 | 112.6 | 122.8 | 111 | 2 | 3.7192 | 30.0918 | 568.2 | 667.3 | 602.087 | 310.878 | -2.1 | -2.1 | 0 | 11.3 | 8.1 | 4.49 | 4.9 | 7.37E-07 | 0 | 0 | 0 | 0.0019 | 21.7357 | 8.7599 | 0.0014 | 0.0015 | 0.0015 | 0 | 0 | 142.71 | N | N | N | N | N | N | N | N | N | Y
134253 | 105.2 | 71.737 | 196.3 | 152.2 | 82.7 | 99.9 | 30 | 70.7 | 112.5 | 122.7 | 110.9 | 2 | 3.7852 | 30.0914 | 568 | 667.5 | 607.635 | 313.802 | -2.2 | -2.1 | 0 | 11.4 | 8.15 | 4.45 | 5 | 7.30E-07 | 0 | 0 | 0 | 0.002 | 22.0831 | 8.7749 | 0.0014 | 0.0015 | 0.0015 | 0 | 0 | 147.1 | N | N | N | N | N | N | N | N | N | Y
134254 | 105.3 | 71.806 | 196.3 | 152.4 | 82.7 | 99.9 | 30 | 70.7 | 112.6 | 122.7 | 111.1 | 2 | 3.7251 | 30.0895 | 567.6 | 667.9 | 602.486 | 311.253 | -2.3 | -2.3 | 0 | 12.2 | 8.15 | 4.42 | 5 | 7.36E-07 | 0 | 0 | 0 | 0.0021 | 21.9146 | 8.6376 | 0.0014 | 0.0015 | 0.0015 | 0 | 0 | 152.02 | N | N | N | N | N | N | N | N | N | Y
134255 | 105.3 | 71.818 | 196.3 | 152.5 | 82.7 | 99.9 | 30 | 70.7 | 112.5 | 122.8 | 111.1 | 2 | 3.7013 | 30.0916 | 568.2 | 668.2 | 600.57 | 310.084 | -2.2 | -2.1 | 0 | 12.8 | 8.16 | 4.41 | 5.1 | 7.39E-07 | 0 | 0 | 0 | 0.0022 | 21.8481 | 8.5893 | 0.0014 | 0.0016 | 0.0016 | 0 | 0 | 151.19 | N | N | N | N | N | N | N | N | N | Y
134256 | 105.3 | 71.824 | 196.3 | 152.3 | 82.6 | 99.9 | 30 | 70.7 | 112.5 | 122.6 | 110.9 | 2 | 3.9311 | 30.1025 | 568.9 | 668.4 | 619.933 | 319.984 | -2.2 | -2.1 | 0 | 20.3 | 8.25 | 4.39 | 5.1 | 7.16E-07 | 0 | 0 | 0 | 0.0036 | 22.7834 | 8.8159 | 0.0015 | 0.0016 | 0.0016 | 0 | 0 | 144.47 | N | N | N | N | N | N | N | N | N | Y
134257 | 105.2 | 71.719 | 196.3 | 152.3 | 82.7 | 99.9 | 30 | 70.8 | 113.1 | 122.8 | 111 | 2 | 4.0515 | 30.1075 | 569.5 | 669 | 629.794 | 324.944 | -2.2 | -2.2 | 0 | 23.6 | 8.32 | 4.32 | 5.1 | 7.05E-07 | 0 | 0 | 0 | 0.0042 | 23.3357 | 8.8198 | 0.0015 | 0.0016 | 0.0016 | 0 | 0 | 152.23 | N | N | N | N | N | N | N | N | N | Y
134258 | 105.3 | 71.799 | 196.3 | 152.8 | 82.7 | 99.9 | 30 | 70.8 | 113.1 | 122.9 | 111.4 | 2 | 4.1599 | 30.1057 | 569.9 | 669.1 | 638.522 | 329.292 | -2.2 | -2.2 | 0 | 22.9 | 8.37 | 4.25 | 5.1 | 6.95E-07 | 0 | 0 | 0 | 0.0041 | 23.8104 | 8.7801 | 0.0015 | 0.0017 | 0.0017 | 0 | 0 | 156.83 | N | N | N | N | N | N | N | N | N | Y
134259 | 105.3 | 71.768 | 196.3 | 153.2 | 82.6 | 99.9 | 30 | 70.8 | 113.2 | 122.8 | 111.7 | 2 | 4.1273 | 30.1109 | 570 | 669.3 | 635.975 | 328.024 | -2.2 | -2.2 | 0 | 21.5 | 8.35 | 4.18 | 5.2 | 6.98E-07 | 0 | 0 | 0 | 0.0039 | 23.6585 | 8.6113 | 0.0015 | 0.0017 | 0.0017 | 0 | 0 | 160.9 | N | N | N | N | N | N | N | N | N | Y
134300 | 105.3 | 71.787 | 196.3 | 153.6 | 82.6 | 99.9 | 30 | 70.8 | 113.2 | 122.8 | 112.1 | 2.1 | 3.8614 | 30.0953 | 570 | 669.7 | 614.394 | 316.725 | -2.2 | -2.2 | 0 | 21 | 8.24 | 4.18 | 5.1 | 7.23E-07 | 0 | 0 | 0 | 0.0037 | 22.5219 | 8.3178 | 0.0015 | 0.0016 | 0.0016 | 0 | 0 | 166.09 | N | N | N | N | N | N | N | N | N | Y
134301 | 105.4 | 71.849 | 196.3 | 153.3 | 82.7 | 99.9 | 30 | 71 | 113.9 | 122.8 | 111.9 | 2 | 3.7114 | 30.0877 | 569.6 | 670 | 601.938 | 310.345 | -2.2 | -2.2 | 0 | 21.8 | 8.16 | 4.26 | 5 | 7.38E-07 | 0 | 0 | 0 | 0.0037 | 21.871 | 8.2999 | 0.0014 | 0.0015 | 0.0015 | 0 | 0 | 155.04 | N | N | N | N | N | N | N | N | N | Y
134302 | 105.4 | 71.837 | 196.3 | 153 | 82.7 | 99.9 | 30 | 71 | 114 | 122.7 | 111.6 | 2 | 3.7287 | 30.0973 | 569.1 | 670.2 | 603.148 | 311.212 | -2.3 | -2.2 | 0 | 20.8 | 8.15 | 4.34 | 5.1 | 7.36E-07 | 0 | 0 | 0 | 0.0036 | 21.909 | 8.4782 | 0.0014 | 0.0015 | 0.0015 | 0 | 0 | 150.96 | N | N | N | N | N | N | N | N | N | Y
134303 | 105.4 | 71.893 | 196.3 | 152.4 | 82.6 | 99.9 | 30 | 71 | 114 | 122.7 | 111 | 2 | 3.7047 | 30.1002 | 568.7 | 670.6 | 600.939 | 310.235 | -2.3 | -2.2 | 0 | 19.5 | 8.15 | 4.38 | 5.1 | 7.38E-07 | 0 | 0 | 0 | 0.0033 | 21.8234 | 8.5254 | 0.0014 | 0.0016 | 0.0016 | 0 | 0 | 148.3 | N | N | N | N | N | N | N | N | N | Y
134304 | 105.3 | 71.824 | 196.3 | 152.4 | 82.6 | 99.9 | 30 | 71.1 | 114.3 | 122.8 | 111 | 2 | 3.6443 | 30.0981 | 569 | 670.6 | 595.841 | 307.466 | -2.2 | -2.2 | 0 | 19 | 8.1 | 4.4 | 5.1 | 7.45E-07 | 0 | 0 | 0 | 0.0032 | 21.5153 | 8.4999 | 0.0014 | 0.0015 | 0.0015 | 0 | 0 | 146.73 | N | N | N | N | N | N | N | N | N | Y
134305 | 105.3 | 71.781 | 196.3 | 152.2 | 82.6 | 99.9 | 30 | 71.1 | 114.5 | 122.9 | 110.9 | 2 | 3.5181 | 30.0973 | 569.6 | 670.8 | 585.131 | 301.763 | -2.3 | -2.2 | 0 | 20 | 8.06 | 4.45 | 5.1 | 7.59E-07 | 0 | 0 | 0 | 0.0033 | 20.9985 | 8.4291 | 0.0014 | 0.0015 | 0.0015 | 0 | 0 | 148.32 | N | N | N | N | N | N | N | N | N | Y
134306 | 105.4 | 71.837 | 196.3 | 152 | 82.6 | 99.9 | 30 | 71.2 | 114.5 | 122.7 | 110.7 | 1.9 | 3.6377 | 30.0971 | 570.1 | 670.9 | 595.56 | 307 | -2.2 | -2.2 | 0 | 20.2 | 8.07 | 4.49 | 5.2 | 7.46E-07 | 0 | 0 | 0 | 0.0034 | 21.3985 | 8.658 | 0.0014 | 0.0016 | 0.0016 | 0 | 0 | 139.77 | N | N | N | N | N | N | N | N | N | Y
134307 | 105.3 | 71.806 | 196.3 | 151.7 | 82.6 | 99.9 | 30 | 71.1 | 114.5 | 122.9 | 110.4 | 1.9 | 3.7238 | 30.1036 | 569.6 | 671.3 | 602.727 | 310.908 | -2.1 | -2 | 0 | 19.4 | 8.09 | 4.5 | 5.1 | 7.37E-07 | 0 | 0 | 0 | 0.0033 | 21.7302 | 8.7759 | 0.0014 | 0.0016 | 0.0016 | 0 | 0 | 143.49 | N | N | N | N | N | N | N | N | N | Y
134308 | 105.3 | 71.799 | 196.3 | 151.9 | 82.6 | 99.9 | 30 | 71.3 | 114.9 | 123 | 110.7 | 1.9 | 3.7958 | 30.1069 | 569.3 | 671.3 | 608.736 | 314.141 | -2.1 | -2.1 | 0 | 19.5 | 8.14 | 4.47 | 5.2 | 7.29E-07 | 0 | 0 | 0 | 0.0034 | 22.0923 | 8.812 | 0.0015 | 0.0016 | 0.0016 | 0 | 0 | 145.76 | N | N | N | N | N | N | N | N | N | Y
134309 | 105.2 | 71.756 | 196.3 | 152.1 | 82.6 | 99.9 | 30 | 71.2 | 114.8 | 122.9 | 110.8 | 1.9 | 3.9143 | 30.1132 | 569.3 | 671.5 | 618.525 | 319.267 | -2.2 | -2.2 | 0 | 15.8 | 8.2 | 4.42 | 5.2 | 7.17E-07 | 0 | 0 | 0 | 0.0028 | 22.6138 | 8.852 | 0.0015 | 0.0016 | 0.0016 | 0 | 0 | 146.19 | N | N | N | N | N | N | N | N | N | Y
134310 | 105.3 | 71.787 | 196.3 | 152.5 | 82.6 | 99.9 | 30 | 71.4 | 115.3 | 122.9 | 111.2 | 2 | 4.0196 | 30.1087 | 569.3 | 671.8 | 627.248 | 323.691 | -2.3 | -2.3 | 0 | 8.7 | 8.2 | 4.37 | 5.1 | 7.07E-07 | 0 | 0 | 0 | 0.0016 | 22.9258 | 8.8784 | 0.0015 | 0.0016 | 0.0016 | 0 | 0 | 155.51 | N | N | N | N | N | N | N | N | N | Y
134311 | 105.3 | 71.787 | 196.3 | 152.8 | 82.6 | 99.9 | 30 | 71.4 | 115.5 | 123 | 111.5 | 2 | 3.8661 | 30.1122 | 570.1 | 671.8 | 614.689 | 317.026 | -2.3 | -2.2 | 0 | 14.2 | 8.14 | 4.37 | 5.1 | 7.22E-07 | 0 | 0 | 0 | 0.0025 | 22.2765 | 8.6939 | 0.0014 | 0.0016 | 0.0016 | 0 | 0 | 153.73 | N | N | N | N | N | N | N | N | N | Y
134312 | 105.3 | 71.799 | 196.3 | 153 | 82.6 | 99.9 | 30 | 71.5 | 115.8 | 123 | 111.6 | 2 | 3.707 | 30.098 | 571 | 672 | 601.737 | 309.919 | -2.2 | -2.2 | 0 | 15 | 8.07 | 4.41 | 5.2 | 7.39E-07 | 0 | 0 | 0 | 0.0026 | 21.5887 | 8.5835 | 0.0014 | 0.0016 | 0.0016 | 0 | 0 | 152.62 | N | N | N | N | N | N | N | N | N | Y
134313 | 105.4 | 71.886 | 196.3 | 152.6 | 82.6 | 99.9 | 30 | 71.5 | 116 | 123 | 111.3 | 2 | 3.6141 | 30.0954 | 571 | 672.2 | 593.791 | 305.794 | -2.2 | -2.1 | 0 | 16.3 | 8.02 | 4.47 | 5.1 | 7.49E-07 | 0 | 0 | 0 | 0.0027 | 21.1723 | 8.5897 | 0.0014 | 0.0015 | 0.0015 | 0 | 0 | 147.97 | N | N | N | N | N | N | N | N | N | Y
134314 | 105.3 | 71.806 | 196.2 | 152.4 | 82.6 | 99.9 | 30 | 71.6 | 116.2 | 123 | 111 | 2 | 3.5379 | 30.0943 | 570.7 | 672 | 587.122 | 302.447 | -2.1 | -2.1 | 0 | 22.6 | 8 | 4.53 | 5.1 | 7.57E-07 | 0 | 0 | 0 | 0.0038 | 20.9026 | 8.6081 | 0.0014 | 0.0015 | 0.0015 | 0 | 0 | 145.93 | N | N | N | N | N | N | N | N | N | Y
134315 | 105.4 | 71.893 | 196.2 | 152 | 82.6 | 99.9 | 30 | 71.6 | 116.3 | 123.1 | 110.7 | 1.9 | 3.5287 | 30.088 | 569.8 | 672.2 | 586.14 | 302.147 | -2 | -2 | 0 | 28.1 | 8.01 | 4.57 | 5 | 7.58E-07 | 0 | 0 | 0 | 0.0047 | 20.896 | 8.6625 | 0.0014 | 0.0015 | 0.0015 | 0 | 0 | 137.42 | N | N | N | N | N | N | N | N | N | Y
134316 | 105.5 | 71.911 | 196.2 | 151.9 | 82.6 | 99.9 | 30 | 71.6 | 116.2 | 123 | 110.6 | 1.9 | 3.4549 | 30.089 | 569.2 | 672.2 | 579.503 | 298.91 | -2.1 | -2.1 | 0 | 33.5 | 7.99 | 4.58 | 5.1 | 7.66E-07 | 0 | 0 | 0 | 0.0055 | 20.6215 | 8.5963 | 0.0014 | 0.0015 | 0.0015 | 0 | 0 | 140.34 | N | N | N | N | N | N | N | N | N | Y
134317 | 105.3 | 71.787 | 196.2 | 151.7 | 82.5 | 99.9 | 30 | 71.6 | 116.1 | 123 | 110.4 | 1.9 | 3.5142 | 30.0879 | 569 | 672.2 | 584.587 | 301.582 | -2.1 | -2.1 | 0 | 29.9 | 8.02 | 4.58 | 5.1 | 7.59E-07 | 0 | 0 | 0 | 0.005 | 20.8835 | 8.6763 | 0.0014 | 0.0015 | 0.0015 | 0 | 0 | 140.95 | N | N | N | N | N | N | N | N | N | Y
134318 | 105.3 | 71.818 | 196.2 | 151.6 | 82.5 | 99.9 | 30 | 71.6 | 116.1 | 123.1 | 110.4 | 1.9 | 3.6581 | 30.0861 | 569.2 | 672.2 | 597.234 | 308.018 | -2.1 | -2 | 0 | 21.8 | 8.05 | 4.56 | 5 | 7.44E-07 | 0 | 0 | 0 | 0.0037 | 21.4035 | 8.818 | 0.0014 | 0.0015 | 0.0015 | 0 | 0 | 137.65 | N | N | N | N | N | N | N | N | N | Y
134319 | 105.2 | 71.731 | 196.2 | 151.6 | 82.5 | 99.9 | 30 | 71.6 | 116.3 | 123.1 | 110.4 | 1.9 | 3.5658 | 30.0872 | 569.4 | 672 | 589.274 | 303.856 | -2.2 | -2.2 | 0 | 21.4 | 8.02 | 4.55 | 4.9 | 7.54E-07 | 0 | 0 | 0 | 0.0036 | 21.0549 | 8.6714 | 0.0014 | 0.0015 | 0.0015 | 0 | 0 | 145.7 | N | N | N | N | N | N | N | N | N | Y
134320 | 105.3 | 71.824 | 196.2 | 152 | 82.5 | 99.9 | 30 | 71.6 | 116.4 | 123.1 | 110.7 | 1.9 | 3.7543 | 30.0853 | 569.7 | 672 | 605.461 | 312.106 | -2.3 | -2.2 | 0 | 22.1 | 8.08 | 4.53 | 4.9 | 7.34E-07 | 0 | 0 | 0 | 0.0038 | 21.7635 | 8.8795 | 0.0014 | 0.0015 | 0.0015 | 0 | 0 | 140.41 | N | N | N | N | N | N | N | N | N | Y
134321 | 105.3 | 71.806 | 196.2 | 151.9 | 82.5 | 99.9 | 30 | 71.6 | 116.4 | 123.2 | 110.6 | 1.9 | 3.8253 | 30.0842 | 569.5 | 672 | 611.391 | 315.201 | -2.2 | -2.2 | 0 | 22.5 | 8.14 | 4.49 | 4.9 | 7.26E-07 | 0 | 0 | 0 | 0.0039 | 22.1672 | 8.8911 | 0.0014 | 0.0015 | 0.0015 | 0 | 0 | 144.24 | N | N | N | N | N | N | N | N | N | Y
134322 | 105.1 | 71.644 | 196.2 | 152.2 | 82.5 | 99.9 | 30 | 71.6 | 116.2 | 123.1 | 110.9 | 2 | 3.8565 | 30.099 | 569.4 | 671.7 | 613.821 | 316.644 | -2.3 | -2.3 | 0 | 22.6 | 8.21 | 4.43 | 4.9 | 7.23E-07 | 0 | 0 | 0 | 0.0039 | 22.4363 | 8.8131 | 0.0014 | 0.0015 | 0.0015 | 0 | 0 | 154.18 | N | N | N | N | N | N | N | N | N | Y
134323 | 105.2 | 71.75 | 196.2 | 152.5 | 82.5 | 99.9 | 30 | 71.6 | 116.1 | 123.2 | 111.2 | 2 | 3.8928 | 30.1018 | 569.7 | 671.8 | 616.916 | 318.189 | -2.3 | -2.3 | 0 | 21.4 | 8.22 | 4.36 | 4.8 | 7.20E-07 | 0 | 0 | 0 | 0.0037 | 22.5901 | 8.7178 | 0.0014 | 0.0015 | 0.0015 | 0 | 0 | 148.82 | N | N | N | N | N | N | N | N | N | Y
134324 | 105.2 | 71.75 | 196.4 | 152.7 | 82.5 | 99.9 | 30 | 71.6 | 116.3 | 123.2 | 111.3 | 2 | 3.6901 | 30.0907 | 569.5 | 671.5 | 599.955 | 309.369 | -2.2 | -2.2 | 0 | 17.3 | 8.15 | 4.34 | 4.9 | 7.40E-07 | 0 | 0 | 0 | 0.0029 | 21.7699 | 8.4256 | 0.0014 | 0.0015 | 0.0015 | 0 | 0 | 161.97 | N | N | N | N | N | N | N | N | N | Y
134325 | 105.3 | 71.824 | 196.4 | 152.7 | 82.5 | 99.9 | 30 | 71.6 | 116.4 | 123.2 | 111.3 | 2 | 3.4415 | 30.0829 | 568.9 | 671.5 | 578.137 | 298.211 | -2.2 | -2.1 | 0 | 9.9 | 8.1 | 4.38 | 5 | 7.68E-07 | 0 | 0 | 0 | 0.0016 | 20.8649 | 8.1956 | 0.0013 | 0.0015 | 0.0015 | 0 | 0 | 148.27 | N | N | N | N | N | N | N | N | N | Y
134326 | 105.4 | 71.849 | 196.5 | 152.5 | 82.5 | 99.9 | 30 | 71.6 | 116.3 | 123.2 | 111.1 | 2 | 3.1859 | 30.0744 | 568.5 | 671.5 | 555.399 | 286.517 | -2.1 | -2.1 | 0 | 9 | 8.13 | 4.42 | 5 | 7.99E-07 | 0 | 0 | 0 | 0.0014 | 20.1253 | 7.9555 | 0.0013 | 0.0014 | 0.0014 | 0 | 0 | 147.03 | N | N | N | N | N | N | N | N | N | Y
134327 | 105.4 | 71.868 | 196.6 | 151.6 | 82.5 | 99.9 | 30 | 71.6 | 116.5 | 123.1 | 110.4 | 1.9 | 3.3096 | 30.0821 | 568.1 | 671.1 | 566.378 | 292.368 | -2.1 | -2.1 | 0 | 9.9 | 8.21 | 4.41 | 5 | 7.83E-07 | 0 | 0 | 0 | 0.0016 | 20.7305 | 8.0897 | 0.0013 | 0.0014 | 0.0014 | 0 | 0 | 139.52 | N | N | N | N | N | N | N | N | N | Y
134328 | 105.4 | 71.868 | 196.6 | 150.4 | 82.5 | 99.9 | 30 | 71.7 | 116.6 | 123.1 | 109.3 | 1.8 | 3.4731 | 30.0886 | 567.7 | 671.1 | 580.727 | 299.953 | -2.1 | -2.1 | 0 | 9.6 | 8.24 | 4.36 | 5.1 | 7.63E-07 | 0 | 0 | 0 | 0.0016 | 21.3342 | 8.2103 | 0.0014 | 0.0015 | 0.0015 | 0 | 0 | 137.74 | N | N | N | N | N | N | N | N | N | Y
134329 | 105.3 | 71.787 | 196.6 | 150.8 | 82.5 | 99.9 | 30 | 71.7 | 116.6 | 122.8 | 109.6 | 1.8 | 3.8287 | 30.0894 | 567.3 | 670.8 | 610.755 | 315.59 | -2.1 | -2.1 | 0 | 10.3 | 8.27 | 4.31 | 5.2 | 7.26E-07 | 0 | 0 | 0 | 0.0018 | 22.5326 | 8.5446 | 0.0015 | 0.0016 | 0.0016 | 0 | 0 | 138.66 | N | N | N | N | N | N | N | N | N | Y
134330 | 105.2 | 71.7 | 196.6 | 151.3 | 82.5 | 99.9 | 30 | 71.7 | 116.6 | 122.6 | 110.1 | 1.9 | 4.2758 | 30.0989 | 567 | 670.6 | 646.861 | 334.455 | -2.3 | -2.2 | 0 | 11.9 | 8.26 | 4.27 | 5.1 | 6.85E-07 | 0 | 0 | 0 | 0.0022 | 23.8627 | 8.9626 | 0.0015 | 0.0017 | 0.0017 | 0 | 0 | 140.87 | N | N | N | N | N | N | N | N | N | Y
134331 | 105.2 | 71.731 | 196.6 | 152.3 | 82.5 | 99.9 | 30 | 71.7 | 116.9 | 122.3 | 111 | 2 | 4.2599 | 30.093 | 567.2 | 670.6 | 645.771 | 333.757 | -2.2 | -2.2 | 0 | 12.7 | 8.14 | 4.29 | 5 | 6.86E-07 | 0 | 0 | 0 | 0.0023 | 23.4544 | 8.9846 | 0.0015 | 0.0016 | 0.0016 | 0 | 0 | 154.32 | N | N | N | N | N | N | N | N | N | Y
134332 | 105.3 | 71.799 | 196.8 | 154.3 | 82.5 | 99.9 | 30 | 71.8 | 116.9 | 122.2 | 112.8 | 2.1 | 4.0532 | 30.099 | 566.9 | 670.4 | 629.294 | 325.413 | -2.2 | -2.2 | 0 | 14.7 | 8.04 | 4.37 | 4.9 | 7.04E-07 | 0 | 0 | 0 | 0.0026 | 22.581 | 8.9375 | 0.0014 | 0.0016 | 0.0016 | 0 | 0 | 156.76 | N | N | N | N | N | N | N | N | N | Y
134333 | 105.3 | 71.806 | 196.8 | 154.2 | 82.5 | 99.9 | 30 | 71.8 | 116.9 | 122.5 | 112.7 | 2.1 | 3.8073 | 30.0962 | 566.7 | 670.2 | 609.01 | 314.946 | -2.1 | -2.1 | 0 | 24 | 7.98 | 4.47 | 4.9 | 7.27E-07 | 0 | 0 | 0 | 0.0042 | 21.7131 | 8.8454 | 0.0014 | 0.0015 | 0.0015 | 0 | 0 | 151.31 | N | N | N | N | N | N | N | N | N | Y
134334 | 105.3 | 71.799 | 196.9 | 153.5 | 82.5 | 99.9 | 30 | 71.8 | 117 | 122.7 | 112.1 | 2.1 | 3.5744 | 30.0804 | 566.7 | 669.9 | 589.377 | 304.655 | -2.1 | -2.1 | 0 | 32 | 7.94 | 4.55 | 4.9 | 7.52E-07 | 0 | 0 | 0 | 0.0054 | 20.8896 | 8.7054 | 0.0014 | 0.0015 | 0.0015 | 0 | 0 | 150.37 | N | N | N | N | N | N | N | N | N | Y
134335 | 105.4 | 71.874 | 197 | 152.8 | 82.5 | 99.9 | 30 | 71.7 | 116.9 | 122.7 | 111.4 | 2 | 3.4827 | 30.0755 | 566.1 | 669.9 | 581.265 | 300.585 | -2.2 | -2.2 | 0 | 36.7 | 7.94 | 4.61 | 5 | 7.62E-07 | 0 | 0 | 0 | 0.0061 | 20.5961 | 8.6995 | 0.0013 | 0.0015 | 0.0015 | 0 | 0 | 146.37 | N | N | N | N | N | N | N | N | N | Y
134336 | 105.4 | 71.886 | 197.2 | 152.1 | 82.5 | 99.9 | 30 | 71.7 | 116.9 | 122.7 | 110.8 | 1.9 | 3.4586 | 30.0824 | 565.7 | 669.5 | 579.063 | 299.627 | -2.2 | -2.1 | 0 | 36.7 | 8.02 | 4.62 | 4.8 | 7.64E-07 | 0 | 0 | 0 | 0.006 | 20.7368 | 8.6949 | 0.0013 | 0.0014 | 0.0014 | 0 | 0 | 137.78 | N | N | N | N | N | N | N | N | N | Y
134337 | 105.3 | 71.818 | 197.2 | 151.6 | 82.5 | 99.9 | 30 | 71.7 | 116.7 | 122.9 | 110.3 | 1.9 | 3.4826 | 30.0865 | 565.4 | 669.3 | 581.036 | 300.765 | -2.2 | -2.1 | 0 | 35.3 | 8.12 | 4.57 | 4.8 | 7.61E-07 | 0 | 0 | 0 | 0.0058 | 21.1007 | 8.6277 | 0.0013 | 0.0014 | 0.0014 | 0 | 0 | 137.89 | N | N | N | N | N | N | N | N | N | Y
134338 | 105.3 | 71.818 | 197.2 | 151.5 | 82.5 | 99.9 | 30 | 71.7 | 116.6 | 122.8 | 110.3 | 1.9 | 3.613 | 30.0876 | 564.9 | 669.3 | 592.204 | 306.707 | -2.3 | -2.2 | 0 | 26.5 | 8.2 | 4.48 | 4.8 | 7.47E-07 | 0 | 0 | 0 | 0.0045 | 21.7133 | 8.6298 | 0.0013 | 0.0015 | 0.0015 | 0 | 0 | 143.15 | N | N | N | N | N | N | N | N | N | Y
134339 | 105.2 | 71.731 | 197.2 | 151.9 | 82.5 | 99.9 | 30 | 71.7 | 116.5 | 122.9 | 110.6 | 1.9 | 3.643 | 30.0875 | 564.6 | 669.1 | 594.693 | 308.081 | -2.2 | -2.2 | 0 | 13.1 | 8.19 | 4.41 | 4.7 | 7.43E-07 | 0 | 0 | 0 | 0.0022 | 21.7739 | 8.526 | 0.0013 | 0.0014 | 0.0014 | 0 | 0 | 145.14 | N | N | N | N | N | N | N | N | N | Y
134340 | 105.3 | 71.806 | 197.2 | 152.2 | 82.5 | 99.9 | 30 | 71.7 | 116.7 | 123.1 | 110.9 | 2 | 3.6347 | 30.0883 | 564.3 | 669.1 | 593.982 | 307.826 | -2.2 | -2.2 | 0 | 13.1 | 8.12 | 4.39 | 4.6 | 7.44E-07 | 0 | 0 | 0 | 0.0022 | 21.5959 | 8.4836 | 0.0013 | 0.0014 | 0.0014 | 0 | 0 | 149.19 | N | N | N | N | N | N | N | N | N | Y
134341 | 105.3 | 71.818 | 197.2 | 152.2 | 82.5 | 99.9 | 30 | 71.7 | 116.8 | 123 | 110.9 | 2 | 3.6186 | 30.0867 | 564.2 | 669 | 592.52 | 307.094 | -2.2 | -2.1 | 0 | 19.6 | 8.11 | 4.41 | 4.6 | 7.46E-07 | 0 | 0 | 0 | 0.0033 | 21.5177 | 8.5014 | 0.0013 | 0.0014 | 0.0014 | 0 | 0 | 144.21 | N | N | N | N | N | N | N | N | N | Y
134342 | 105.2 | 71.75 | 197.2 | 152.1 | 82.5 | 99.9 | 30 | 71.7 | 116.7 | 123.1 | 110.8 | 1.9 | 3.6906 | 30.0868 | 563.9 | 668.4 | 598.616 | 310.321 | -2.2 | -2.1 | 0 | 23.8 | 8.14 | 4.41 | 4.7 | 7.38E-07 | 0 | 0 | 0 | 0.0041 | 21.8181 | 8.6 | 0.0013 | 0.0014 | 0.0014 | 0 | 0 | 144.63 | N | N | N | N | N | N | N | N | N | Y
134343 | 105.3 | 71.799 | 197.2 | 152 | 82.5 | 99.9 | 30 | 71.7 | 116.7 | 123.1 | 110.7 | 1.9 | 3.7286 | 30.0966 | 563.5 | 668.4 | 601.626 | 312.103 | -2.1 | -2.1 | 0 | 22.2 | 8.13 | 4.41 | 4.7 | 7.34E-07 | 0 | 0 | 0 | 0.0038 | 21.9169 | 8.6328 | 0.0013 | 0.0014 | 0.0014 | 0 | 0 | 147.78 | N | N | N | N | N | N | N | N | N | Y
134344 | 105.2 | 71.737 | 197.2 | 152.3 | 82.5 | 99.9 | 30 | 71.7 | 116.6 | 123.1 | 111 | 2 | 3.6894 | 30.0925 | 563.1 | 668.2 | 598.255 | 310.45 | -2.2 | -2.1 | 0 | 21.2 | 8.15 | 4.4 | 4.8 | 7.38E-07 | 0 | 0 | 0 | 0.0036 | 21.8424 | 8.5775 | 0.0013 | 0.0015 | 0.0015 | 0 | 0 | 148.13 | N | N | N | N | N | N | N | N | N | Y
134345 | 105.2 | 71.737 | 197.2 | 152.3 | 82.5 | 99.9 | 30 | 71.7 | 116.6 | 123.1 | 111 | 2 | 3.7487 | 30.0892 | 562.6 | 668.1 | 603.218 | 313.134 | -2.2 | -2.1 | 0 | 20.4 | 8.18 | 4.39 | 4.8 | 7.31E-07 | 0 | 0 | 0 | 0.0035 | 22.1246 | 8.6274 | 0.0014 | 0.0015 | 0.0015 | 0 | 0 | 147.12 | N | N | N | N | N | N | N | N | N | Y
134346 | 105.3 | 71.806 | 197.3 | 152.5 | 82.5 | 99.9 | 30 | 71.7 | 116.7 | 123.1 | 111.2 | 2 | 3.689 | 30.0938 | 562.3 | 667.9 | 598 | 310.56 | -2.1 | -2.1 | 0 | 22.7 | 8.15 | 4.37 | 4.8 | 7.37E-07 | 0 | 0 | 0 | 0.0039 | 21.8567 | 8.5266 | 0.0013 | 0.0015 | 0.0015 | 0 | 0 | 150.43 | N | N | N | N | N | N | N | N | N | Y
134347 | 105.3 | 71.818 | 197.3 | 152.6 | 82.5 | 99.9 | 30 | 71.7 | 116.7 | 123.1 | 111.3 | 2 | 3.5448 | 30.082 | 562.7 | 667.7 | 585.848 | 304.008 | -2.1 | -2.1 | 0 | 21.8 | 8.07 | 4.4 | 4.8 | 7.53E-07 | 0 | 0 | 0 | 0.0036 | 21.1731 | 8.3915 | 0.0013 | 0.0014 | 0.0014 | 0 | 0 | 151.61 | N | N | N | N | N | N | N | N | N | Y
134348 | 105.4 | 71.855 | 197.4 | 152.4 | 82.5 | 99.9 | 30 | 71.7 | 116.7 | 123.1 | 111.1 | 2 | 3.4708 | 30.071 | 562.9 | 667.5 | 579.512 | 300.561 | -2.1 | -2.1 | 0 | 13.2 | 7.99 | 4.47 | 4.8 | 7.62E-07 | 0 | 0 | 0 | 0.0022 | 20.7435 | 8.4303 | 0.0013 | 0.0014 | 0.0014 | 0 | 0 | 139.67 | N | N | N | N | N | N | N | N | N | Y
134349 | 105.3 | 71.818 | 197.4 | 152 | 82.5 | 99.9 | 30 | 71.7 | 116.8 | 123.1 | 110.7 | 1.9 | 3.3966 | 30.0791 | 563.6 | 667.3 | 573.033 | 297.075 | -2.1 | -2.1 | 0 | 19.2 | 7.96 | 4.55 | 4.8 | 7.71E-07 | 0 | 0 | 0 | 0.0031 | 20.4177 | 8.4791 | 0.0013 | 0.0014 | 0.0014 | 0 | 0 | 139.86 | N | N | N | N | N | N | N | N | N | Y
134350 | 105.3 | 71.818 | 197.5 | 151.7 | 82.5 | 99.9 | 30 | 71.7 | 116.8 | 123.1 | 110.4 | 1.9 | 3.3476 | 30.0817 | 564.4 | 667.4 | 568.918 | 294.751 | -2.2 | -2.1 | 0 | 32.7 | 8 | 4.58 | 4.7 | 7.77E-07 | 0 | 0 | 0 | 0.0053 | 20.3635 | 8.4837 | 0.0013 | 0.0014 | 0.0014 | 0 | 0 | 133.89 | N | N | N | N | N | N | N | N | N | Y
134351 | 105.3 | 71.806 | 197.4 | 151.4 | 82.5 | 99.9 | 30 | 71.7 | 116.7 | 123.1 | 110.2 | 1.9 | 3.426 | 30.0777 | 564.1 | 667.2 | 575.87 | 298.385 | -2.2 | -2.2 | 0 | 32.6 | 8.06 | 4.57 | 4.8 | 7.67E-07 | 0 | 0 | 0 | 0.0053 | 20.7786 | 8.5566 | 0.0013 | 0.0014 | 0.0014 | 0 | 0 | 142.56 | N | N | N | N | N | N | N | N | N | Y
134352 | 105.2 | 71.731 | 197.4 | 151.5 | 82.5 | 99.9 | 30 | 71.7 | 116.8 | 123.1 | 110.3 | 1.9 | 3.4678 | 30.0654 | 563.8 | 667 | 579.493 | 300.241 | -2.2 | -2.2 | 0 | 25.5 | 8.09 | 4.53 | 4.8 | 7.63E-07 | 0 | 0 | 0 | 0.0042 | 20.9838 | 8.5376 | 0.0013 | 0.0014 | 0.0014 | 0 | 0 | 139.92 | N | N | N | N | N | N | N | N | N | Y
134353 | 105.3 | 71.799 | 197.5 | 151.6 | 82.5 | 99.9 | 30 | 71.8 | 116.9 | 123.1 | 110.4 | 1.9 | 3.506 | 30.0805 | 562.9 | 666.8 | 582.523 | 302.234 | -2.2 | -2.1 | 0 | 19.8 | 8.09 | 4.5 | 4.7 | 7.58E-07 | 0 | 0 | 0 | 0.0033 | 21.1057 | 8.5455 | 0.0013 | 0.0014 | 0.0014 | 0 | 0 | 142.41 | N | N | N | N | N | N | N | N | N | Y
134354 | 105.3 | 71.806 | 197.5 | 151.8 | 82.5 | 99.9 | 30 | 71.8 | 117 | 123.1 | 110.5 | 1.9 | 3.5887 | 30.0771 | 562.1 | 666.4 | 589.47 | 306.023 | -2.2 | -2.2 | 0 | 21.1 | 8.13 | 4.49 | 4.7 | 7.48E-07 | 0 | 0 | 0 | 0.0035 | 21.474 | 8.6222 | 0.0013 | 0.0014 | 0.0014 | 0 | 0 | 141.88 | N | N | N | N | N | N | N | N | N | Y
134355 | 105.3 | 71.799 | 197.5 | 151.9 | 82.5 | 99.9 | 30 | 71.8 | 116.9 | 123.1 | 110.6 | 1.9 | 3.731 | 30.0744 | 562.5 | 666.6 | 601.776 | 312.286 | -2.2 | -2.2 | 0 | 22.8 | 8.18 | 4.45 | 4.7 | 7.33E-07 | 0 | 0 | 0 | 0.0039 | 22.0677 | 8.7225 | 0.0013 | 0.0014 | 0.0014 | 0 | 0 | 144.4 | N | N | N | N | N | N | N | N | N | Y
134356 | 105.2 | 71.731 | 197.5 | 152.2 | 82.5 | 99.9 | 30 | 71.7 | 116.8 | 123.2 | 110.9 | 2 | 3.8369 | 30.0866 | 562.7 | 666.4 | 610.644 | 316.94 | -2.3 | -2.2 | 0 | 23.7 | 8.21 | 4.39 | 4.7 | 7.22E-07 | 0 | 0 | 0 | 0.0041 | 22.4653 | 8.7412 | 0.0013 | 0.0015 | 0.0015 | 0 | 0 | 147.75 | N | N | N | N | N | N | N | N | N | Y
134357 | 105.3 | 71.806 | 197.5 | 152.5 | 82.5 | 99.9 | 30 | 71.7 | 116.6 | 123.2 | 111.2 | 2 | 3.8073 | 30.0799 | 562.7 | 666.3 | 608.239 | 315.626 | -2.3 | -2.2 | 0 | 25.8 | 8.18 | 4.36 | 4.8 | 7.26E-07 | 0 | 0 | 0 | 0.0045 | 22.2906 | 8.6427 | 0.0014 | 0.0015 | 0.0015 | 0 | 0 | 151.9 | N | N | N | N | N | N | N | N | N | Y
134358 | 105.2 | 71.719 | 197.5 | 152.8 | 82.5 | 99.9 | 30 | 71.7 | 116.6 | 123.2 | 111.4 | 2 | 3.7244 | 30.0637 | 562.6 | 665.9 | 601.409 | 311.927 | -2.2 | -2.2 | 0 | 33 | 8.14 | 4.37 | 4.8 | 7.34E-07 | 0 | 0 | 0 | 0.0057 | 21.9352 | 8.5506 | 0.0013 | 0.0015 | 0.0015 | 0 | 0 | 156.02 | N | N | N | N | N | N | N | N | N | Y
134359 | 105.3 | 71.818 | 197.6 | 152.7 | 82.4 | 99.9 | 30 | 71.6 | 116.3 | 123.2 | 111.3 | 2 | 3.6453 | 30.0682 | 562.4 | 665.9 | 594.5 | 308.465 | -2.2 | -2.1 | 0 | 34.4 | 8.14 | 4.38 | 4.7 | 7.42E-07 | 0 | 0 | 0 | 0.0058 | 21.6922 | 8.4913 | 0.0013 | 0.0014 | 0.0014 | 0 | 0 | 145.56 | N | N | N | N | N | N | N | N | N | Y
134400 | 105.2 | 71.719 | 197.6 | 152.5 | 82.3 | 99.9 | 30 | 71.6 | 116.1 | 123.2 | 111.2 | 2 | 3.6053 | 30.0799 | 562.4 | 665.7 | 590.924 | 306.725 | -2.2 | -2.2 | 0 | 27.7 | 8.13 | 4.4 | 4.6 | 7.47E-07 | 0 | 0 | 0 | 0.0047 | 21.5448 | 8.4697 | 0.0013 | 0.0014 | 0.0014 | 0 | 0 | 155.83 | N | N | N | N | N | N | N | N | N | Y
134401 | 105.4 | 71.855 | 197.5 | 152.3 | 82.4 | 99.9 | 30 | 71.6 | 116.3 | 123.2 | 111 | 2 | 3.6124 | 30.0857 | 562.1 | 665.5 | 591.408 | 307.125 | -2.2 | -2.2 | 0 | 19.5 | 8.13 | 4.4 | 4.6 | 7.46E-07 | 0 | 0 | 0 | 0.0033 | 21.5573 | 8.4888 | 0.0013 | 0.0014 | 0.0014 | 0 | 0 | 144.04 | N | N | N | N | N | N | N | N | N | Y
134402 | 105.4 | 71.849 | 197.6 | 152.2 | 82.4 | 99.9 | 30 | 71.6 | 116.3 | 123.4 | 110.8 | 1.9 | 3.6793 | 30.0806 | 561.8 | 665.5 | 597.181 | 310.17 | -2.3 | -2.3 | 0 | 17.3 | 8.13 | 4.41 | 4.6 | 7.38E-07 | 0 | 0 | 0 | 0.0029 | 21.7646 | 8.5836 | 0.0013 | 0.0014 | 0.0014 | 0 | 0 | 145.81 | N | N | N | N | N | N | N | N | N | Y
134403 | 105.3 | 71.799 | 197.6 | 152.3 | 82.4 | 99.9 | 30 | 71.6 | 116.2 | 123.2 | 110.9 | 2 | 3.6707 | 30.0751 | 561.4 | 665.5 | 596.417 | 309.818 | -2.3 | -2.2 | 0 | 11 | 8.11 | 4.42 | 4.6 | 7.39E-07 | 0 | 0 | 0 | 0.0019 | 21.7078 | 8.5931 | 0.0013 | 0.0014 | 0.0014 | 0 | 0 | 146.41 | N | N | N | N | N | N | N | N | N | Y
134404 | 105.3 | 71.818 | 197.6 | 152.2 | 82.3 | 99.9 | 30 | 71.5 | 116 | 123.3 | 110.9 | 2 | 3.6523 | 30.0812 | 562 | 665.3 | 594.897 | 308.921 | -2.3 | -2.2 | 0 | 10 | 8.12 | 4.43 | 4.7 | 7.41E-07 | 0 | 0 | 0 | 0.0017 | 21.6654 | 8.5847 | 0.0013 | 0.0014 | 0.0014 | 0 | 0 | 146.56 | N | N | N | N | N | N | N | N | N | Y
134405 | 105.3 | 71.818 | 197.7 | 152.2 | 82.4 | 99.9 | 30 | 71.6 | 116.1 | 123.2 | 110.9 | 2 | 3.754 | 30.0831 | 562.4 | 665.2 | 603.576 | 313.323 | -2.2 | -2.2 | 0 | 11.3 | 8.16 | 4.42 | 4.7 | 7.31E-07 | 0 | 0 | 0 | 0.0019 | 22.0768 | 8.6889 | 0.0013 | 0.0015 | 0.0015 | 0 | 0 | 146.44 | N | N | N | N | N | N | N | N | N | Y
134406 | 105.3 | 71.806 | 197.6 | 152.1 | 82.4 | 99.9 | 30 | 71.6 | 116.2 | 123.2 | 110.8 | 1.9 | 3.8062 | 30.0754 | 561.8 | 665 | 607.873 | 315.67 | -2.2 | -2.1 | 0 | 13.1 | 8.18 | 4.39 | 4.7 | 7.25E-07 | 0 | 0 | 0 | 0.0023 | 22.2979 | 8.6939 | 0.0013 | 0.0015 | 0.0015 | 0 | 0 | 147.91 | N | N | N | N | N | N | N | N | N | Y
134407 | 105.3 | 71.781 | 197.7 | 152.3 | 82.3 | 99.9 | 30 | 71.6 | 116.1 | 123.2 | 111 | 2 | 3.7612 | 30.0868 | 561 | 664.8 | 603.84 | 313.923 | -2.2 | -2.1 | 0 | 13.7 | 8.21 | 4.35 | 4.6 | 7.29E-07 | 0 | 0 | 0 | 0.0024 | 22.2421 | 8.5717 | 0.0013 | 0.0014 | 0.0014 | 0 | 0 | 152.62 | N | N | N | N | N | N | N | N | N | Y
134408 | 105.3 | 71.799 | 197.7 | 152.7 | 82.4 | 99.9 | 30 | 71.6 | 116.2 | 123.3 | 111.3 | 2 | 3.7574 | 30.0931 | 561.2 | 664.8 | 603.538 | 313.783 | -2.2 | -2.2 | 0 | 14.6 | 8.22 | 4.32 | 4.7 | 7.30E-07 | 0 | 0 | 0 | 0.0025 | 22.2766 | 8.5154 | 0.0013 | 0.0014 | 0.0014 | 0 | 0 | 149.67 | N | N | N | N | N | N | N | N | N | Y
134409 | 105.3 | 71.818 | 197.5 | 152.6 | 82.4 | 99.9 | 30 | 71.6 | 116.1 | 123.1 | 111.3 | 2 | 3.7936 | 30.0815 | 562 | 664.6 | 606.899 | 315.155 | -2.2 | -2.1 | 0 | 15.8 | 8.22 | 4.32 | 4.8 | 7.27E-07 | 0 | 0 | 0 | 0.0027 | 22.3667 | 8.5378 | 0.0014 | 0.0015 | 0.0015 | 0 | 0 | 153.27 | N | N | N | N | N | N | N | N | N | Y
134410 | 105.3 | 71.781 | 197.6 | 152.7 | 82.4 | 99.9 | 30 | 71.6 | 116.3 | 123.2 | 111.3 | 2 | 3.7915 | 30.074 | 562 | 664.6 | 606.769 | 314.999 | -2.3 | -2.2 | 0 | 16.9 | 8.21 | 4.32 | 4.8 | 7.27E-07 | 0 | 0 | 0 | 0.0029 | 22.3427 | 8.5339 | 0.0014 | 0.0015 | 0.0015 | 0 | 0 | 152.02 | N | N | N | N | N | N | N | N | N | Y
134411 | 105.3 | 71.818 | 197.6 | 152.5 | 82.4 | 99.9 | 30 | 71.6 | 116.2 | 123.2 | 111.2 | 2 | 3.8201 | 30.0714 | 561.1 | 664.3 | 608.952 | 316.389 | -2.2 | -2.1 | 0 | 17.1 | 8.22 | 4.32 | 4.7 | 7.24E-07 | 0 | 0 | 0 | 0.003 | 22.4499 | 8.5714 | 0.0014 | 0.0015 | 0.0015 | 0 | 0 | 152.97 | N | N | N | N | N | N | N | N | N | Y
134412 | 105.3 | 71.824 | 197.6 | 152.7 | 82.4 | 99.9 | 30 | 71.6 | 116.2 | 123.2 | 111.3 | 2 | 3.806 | 30.0796 | 560.5 | 664.5 | 607.491 | 315.923 | -2.3 | -2.2 | 0 | 16.9 | 8.21 | 4.32 | 4.8 | 7.25E-07 | 0 | 0 | 0 | 0.0029 | 22.4039 | 8.5593 | 0.0014 | 0.0015 | 0.0015 | 0 | 0 | 154.36 | N | N | N | N | N | N | N | N | N | Y
134413 | 105.3 | 71.818 | 197.7 | 152.8 | 82.4 | 99.9 | 30 | 71.6 | 116.1 | 123.1 | 111.4 | 2 | 3.775 | 30.0935 | 560.4 | 664.1 | 604.733 | 314.648 | -2.3 | -2.2 | 0 | 17 | 8.23 | 4.31 | 4.8 | 7.28E-07 | 0 | 0 | 0 | 0.0029 | 22.3625 | 8.5226 | 0.0014 | 0.0015 | 0.0015 | 0 | 0 | 154.04 | N | N | N | N | N | N | N | N | N | Y
134414 | 105.2 | 71.756 | 197.6 | 152.8 | 82.4 | 99.9 | 30 | 71.6 | 116.1 | 123.2 | 111.4 | 2 | 3.7317 | 30.0801 | 560.6 | 664.1 | 601.317 | 312.679 | -2.2 | -2.2 | 0 | 15.1 | 8.22 | 4.31 | 4.7 | 7.32E-07 | 0 | 0 | 0 | 0.0026 | 22.2036 | 8.4595 | 0.0013 | 0.0014 | 0.0014 | 0 | 0 | 154.13 | N | N | N | N | N | N | N | N | N | Y
134415 | 105.3 | 71.818 | 197.6 | 152.6 | 82.3 | 99.9 | 30 | 71.5 | 115.8 | 123.1 | 111.2 | 2 | 3.7392 | 30.0881 | 561.4 | 663.9 | 602.127 | 312.922 | -2.2 | -2.1 | 0 | 13.6 | 8.22 | 4.3 | 4.6 | 7.32E-07 | 0 | 0 | 0 | 0.0023 | 22.2065 | 8.449 | 0.0013 | 0.0014 | 0.0014 | 0 | 0 | 152.92 | N | N | N | N | N | N | N | N | N | Y
134416 | 105.3 | 71.818 | 197.7 | 152.5 | 82.3 | 99.9 | 30 | 71.4 | 115.6 | 123.2 | 111.2 | 2 | 3.8321 | 30.0915 | 561.8 | 663.9 | 609.927 | 316.891 | -2.2 | -2.2 | 0 | 13 | 8.26 | 4.29 | 4.6 | 7.23E-07 | 0 | 0 | 0 | 0.0023 | 22.6024 | 8.5333 | 0.0013 | 0.0014 | 0.0014 | 0 | 0 | 152.77 | N | N | N | N | N | N | N | N | N | Y
134417 | 105.3 | 71.806 | 197.7 | 152.6 | 82.3 | 99.9 | 30 | 71.4 | 115.6 | 123.1 | 111.3 | 2 | 3.8641 | 30.1022 | 562.2 | 663.6 | 612.562 | 318.24 | -2.2 | -2.2 | 0 | 14.6 | 8.27 | 4.27 | 4.6 | 7.20E-07 | 0 | 0 | 0 | 0.0025 | 22.7125 | 8.5302 | 0.0013 | 0.0015 | 0.0015 | 0 | 0 | 154.68 | N | N | N | N | N | N | N | N | N | Y
134418 | 105.2 | 71.737 | 197.7 | 152.8 | 82.3 | 99.9 | 30 | 71.4 | 115.7 | 123.1 | 111.4 | 2 | 3.8672 | 30.1001 | 562 | 663.4 | 612.779 | 318.412 | -2.3 | -2.2 | 0 | 26.5 | 8.25 | 4.26 | 4.7 | 7.19E-07 | 0 | 0 | 0 | 0.0046 | 22.6742 | 8.5136 | 0.0013 | 0.0015 | 0.0015 | 0 | 0 | 155.49 | N | N | N | N | N | N | N | N | N | Y
134419 | 105.2 | 71.731 | 197.7 | 152.7 | 82.3 | 99.9 | 30 | 71.4 | 115.6 | 123.1 | 111.3 | 2 | 3.9996 | 30.0983 | 561.9 | 663.7 | 623.604 | 324.032 | -2.3 | -2.3 | 0 | 33.5 | 8.3 | 4.26 | 4.8 | 7.07E-07 | 0 | 0 | 0 | 0.006 | 23.227 | 8.6565 | 0.0014 | 0.0015 | 0.0015 | 0 | 0 | 153.6 | N | N | N | N | N | N | N | N | N | Y
134420 | 105.3 | 71.781 | 197.7 | 152.8 | 82.2 | 99.9 | 30 | 71.3 | 115.2 | 123.1 | 111.4 | 2 | 4.1005 | 30.0952 | 562 | 663.8 | 631.738 | 328.203 | -2.3 | -2.3 | 0 | 25 | 8.39 | 4.22 | 4.8 | 6.98E-07 | 0 | 0 | 0 | 0.0045 | 23.7759 | 8.6926 | 0.0014 | 0.0015 | 0.0015 | 0 | 0 | 152.95 | N | N | N | N | N | N | N | N | N | Y
134421 | 105.2 | 71.712 | 197.7 | 153.1 | 82.2 | 99.9 | 30 | 71.3 | 115.2 | 123.1 | 111.7 | 2 | 4.1566 | 30.0991 | 561.9 | 663.4 | 636.079 | 330.545 | -2.3 | -2.3 | 0 | 23.5 | 8.42 | 4.15 | 4.7 | 6.93E-07 | 0 | 0 | 0 | 0.0043 | 24.0437 | 8.6171 | 0.0014 | 0.0015 | 0.0015 | 0 | 0 | 161.35 | N | N | N | N | N | N | N | N | N | Y
134422 | 105.3 | 71.806 | 197.7 | 153.6 | 82.3 | 99.9 | 30 | 71.3 | 115.1 | 123.1 | 112.1 | 2.1 | 4.0727 | 30.1035 | 562 | 663.2 | 629.409 | 327.091 | -2.4 | -2.3 | 0 | 24.5 | 8.38 | 4.11 | 4.7 | 7.00E-07 | 0 | 0 | 0 | 0.0044 | 23.6677 | 8.448 | 0.0014 | 0.0015 | 0.0015 | 0 | 0 | 165.58 | N | N | N | N | N | N | N | N | N | Y
134423 | 105.3 | 71.799 | 197.7 | 153.8 | 82.3 | 99.9 | 30 | 71.3 | 115.1 | 123.1 | 112.3 | 2.1 | 3.9321 | 30.1122 | 562.1 | 663.2 | 618.056 | 321.253 | -2.3 | -2.3 | 0 | 25 | 8.32 | 4.13 | 4.8 | 7.13E-07 | 0 | 0 | 0 | 0.0044 | 23.0807 | 8.3206 | 0.0014 | 0.0015 | 0.0015 | 0 | 0 | 162.25 | N | N | N | N | N | N | N | N | N | Y
134424 | 105.4 | 71.837 | 197.7 | 153.5 | 82.2 | 99.9 | 30 | 71.3 | 115 | 123.1 | 112 | 2.1 | 3.9011 | 30.0983 | 561.7 | 663 | 615.523 | 319.923 | -2.4 | -2.4 | 0 | 21.6 | 8.27 | 4.17 | 4.7 | 7.16E-07 | 0 | 0 | 0 | 0.0038 | 22.8383 | 8.3788 | 0.0014 | 0.0015 | 0.0015 | 0 | 0 | 157.1 | N | N | N | N | N | N | N | N | N | Y
134425 | 105.4 | 71.868 | 197.7 | 153.2 | 82.2 | 99.9 | 30 | 71.3 | 114.9 | 123.1 | 111.8 | 2 | 3.8098 | 30.0943 | 561.2 | 662.8 | 607.81 | 316.006 | -2.3 | -2.3 | 0 | 12.9 | 8.21 | 4.22 | 4.7 | 7.25E-07 | 0 | 0 | 0 | 0.0022 | 22.4104 | 8.3813 | 0.0013 | 0.0015 | 0.0015 | 0 | 0 | 155.41 | N | N | N | N | N | N | N | N | N | Y
134426 | 105.4 | 71.849 | 197.7 | 153 | 82.2 | 99.9 | 30 | 71.3 | 115 | 123.1 | 111.6 | 2 | 3.7707 | 30.1017 | 561.1 | 663 | 604.508 | 314.397 | -2.3 | -2.2 | 0 | 11.1 | 8.18 | 4.28 | 4.8 | 7.28E-07 | 0 | 0 | 0 | 0.0019 | 22.2016 | 8.4428 | 0.0013 | 0.0015 | 0.0015 | 0 | 0 | 155.8 | N | N | N | N | N | N | N | N | N | Y
134427 | 105.3 | 71.818 | 197.8 | 152.8 | 82.2 | 99.9 | 30 | 71.3 | 115 | 123 | 111.4 | 2 | 3.8021 | 30.1071 | 560.9 | 662.7 | 607.05 | 315.838 | -2.2 | -2.2 | 0 | 12.5 | 8.16 | 4.33 | 4.8 | 7.25E-07 | 0 | 0 | 0 | 0.0022 | 22.2601 | 8.5799 | 0.0014 | 0.0015 | 0.0015 | 0 | 0 | 152.77 | N | N | N | N | N | N | N | N | N | Y
134428 | 105.3 | 71.768 | 197.8 | 152.4 | 82.2 | 99.9 | 30 | 71.3 | 115 | 123 | 111.1 | 2 | 3.8942 | 30.1 | 560.9 | 662.3 | 614.716 | 319.747 | -2.2 | -2.2 | 0 | 17.2 | 8.23 | 4.34 | 4.7 | 7.16E-07 | 0 | 0 | 0 | 0.003 | 22.7298 | 8.715 | 0.0014 | 0.0015 | 0.0015 | 0 | 0 | 150.33 | N | N | N | N | N | N | N | N | N | Y
134429 | 105.2 | 71.7 | 197.8 | 152.5 | 82.2 | 99.9 | 30 | 71.2 | 114.8 | 123.1 | 111.1 | 2 | 4.0897 | 30.0995 | 561.2 | 662.1 | 630.646 | 327.952 | -2.4 | -2.3 | 0 | 11.2 | 8.36 | 4.29 | 4.7 | 6.98E-07 | 0 | 0 | 0 | 0.002 | 23.6737 | 8.8263 | 0.0014 | 0.0015 | 0.0015 | 0 | 0 | 152.51 | N | N | N | N | N | N | N | N | N | Y
134430 | 105.1 | 71.669 | 197.7 | 152.7 | 82.2 | 99.9 | 30 | 71.3 | 114.9 | 123 | 111.3 | 2 | 4.1384 | 30.0978 | 561.3 | 662.1 | 634.541 | 329.932 | -2.5 | -2.4 | 0 | 9.1 | 8.44 | 4.19 | 4.6 | 6.94E-07 | 0 | 0 | 0 | 0.0016 | 24.0333 | 8.6783 | 0.0014 | 0.0015 | 0.0015 | 0 | 0 | 161.02 | N | N | N | N | N | N | N | N | N | Y
134431 | 105.3 | 71.787 | 197.7 | 153.5 | 82.1 | 99.9 | 30 | 71.3 | 114.9 | 123 | 112 | 2.1 | 4.2291 | 30.0949 | 560.8 | 662.1 | 641.575 | 333.692 | -2.4 | -2.4 | 0 | 10 | 8.47 | 4.1 | 4.6 | 6.86E-07 | 0 | 0 | 0 | 0.0018 | 24.3925 | 8.5876 | 0.0014 | 0.0015 | 0.0015 | 0 | 0 | 165.15 | N | N | N | N | N | N | N | N | N | Y
134432 | 105.3 | 71.768 | 197.7 | 153.8 | 82.1 | 99.9 | 30 | 71.3 | 114.9 | 123 | 112.4 | 2.1 | 4.1544 | 30.1009 | 560.4 | 662.1 | 635.418 | 330.708 | -2.4 | -2.4 | 0 | 10.1 | 8.41 | 4.05 | 4.6 | 6.92E-07 | 0 | 0 | 0 | 0.0018 | 24.0038 | 8.4154 | 0.0014 | 0.0015 | 0.0015 | 0 | 0 | 166.93 | N | N | N | N | N | N | N | N | N | Y
134433 | 105.4 | 71.837 | 197.7 | 153.9 | 82.1 | 99.9 | 30 | 71.3 | 115.1 | 123 | 112.4 | 2.1 | 3.8929 | 30.0941 | 560.2 | 662.1 | 614.575 | 319.837 | -2.4 | -2.3 | 0 | 10.5 | 8.29 | 4.08 | 4.7 | 7.16E-07 | 0 | 0 | 0 | 0.0018 | 22.886 | 8.2013 | 0.0013 | 0.0015 | 0.0015 | 0 | 0 | 165.64 | N | N | N | N | N | N | N | N | N | Y
134434 | 105.4 | 71.849 | 197.7 | 153.7 | 82.1 | 99.9 | 30 | 71.3 | 115.2 | 122.8 | 112.3 | 2.1 | 3.7771 | 30.0805 | 560.2 | 661.9 | 605.093 | 314.749 | -2.4 | -2.3 | 0 | 12.4 | 8.21 | 4.17 | 4.7 | 7.28E-07 | 0 | 0 | 0 | 0.0021 | 22.3095 | 8.2481 | 0.0013 | 0.0014 | 0.0014 | 0 | 0 | 157.8 | N | N | N | N | N | N | N | N | N | Y
134435 | 105.3 | 71.824 | 197.7 | 153.1 | 82.1 | 99.9 | 30 | 71.3 | 114.9 | 122.9 | 111.7 | 2 | 3.8073 | 30.0831 | 560.1 | 661.8 | 607.517 | 316.081 | -2.2 | -2.2 | 0 | 17.1 | 8.21 | 4.26 | 4.7 | 7.25E-07 | 0 | 0 | 0 | 0.003 | 22.4008 | 8.4532 | 0.0013 | 0.0014 | 0.0014 | 0 | 0 | 151.84 | N | N | N | N | N | N | N | N | N | Y
134436 | 105.3 | 71.787 | 197.7 | 152.8 | 82 | 99.9 | 30 | 71.2 | 114.6 | 122.7 | 111.4 | 2 | 3.8963 | 30.0777 | 560.1 | 661.8 | 614.877 | 319.868 | -2.1 | -2.1 | 0 | 19.7 | 8.29 | 4.27 | 4.7 | 7.16E-07 | 0 | 0 | 0 | 0.0035 | 22.9049 | 8.5839 | 0.0013 | 0.0015 | 0.0015 | 0 | 0 | 153.91 | N | N | N | N | N | N | N | N | N | Y
134437 | 105.2 | 71.719 | 197.7 | 152.8 | 82 | 99.9 | 30 | 71.2 | 114.7 | 122.8 | 111.4 | 2 | 4.091 | 30.0914 | 559.9 | 661.4 | 630.41 | 328.16 | -2.2 | -2.2 | 0 | 11.7 | 8.39 | 4.23 | 4.7 | 6.98E-07 | 0 | 0 | 0 | 0.0021 | 23.7646 | 8.7185 | 0.0014 | 0.0015 | 0.0015 | 0 | 0 | 156.97 | N | N | N | N | N | N | N | N | N | Y
134438 | 105.3 | 71.768 | 197.7 | 153.1 | 82 | 99.9 | 30 | 71.2 | 114.6 | 122.9 | 111.7 | 2 | 4.2002 | 30.092 | 559 | 661.4 | 638.839 | 332.828 | -2.4 | -2.3 | 0 | 10.5 | 8.42 | 4.16 | 4.7 | 6.88E-07 | 0 | 0 | 0 | 0.0019 | 24.185 | 8.6852 | 0.0014 | 0.0015 | 0.0015 | 0 | 0 | 163.81 | N | N | N | N | N | N | N | N | N | Y
134439 | 105.3 | 71.806 | 197.7 | 153.5 | 82.1 | 99.9 | 30 | 71.2 | 114.6 | 122.8 | 112 | 2.1 | 4.1427 | 30.1004 | 559.5 | 661.2 | 634.396 | 330.453 | -2.3 | -2.3 | 0 | 10.4 | 8.37 | 4.11 | 4.6 | 6.93E-07 | 0 | 0 | 0 | 0.0019 | 23.8868 | 8.525 | 0.0014 | 0.0015 | 0.0015 | 0 | 0 | 163.56 | N | N | N | N | N | N | N | N | N | Y
134440 | 105.3 | 71.768 | 197.7 | 153.6 | 82 | 99.9 | 30 | 71.1 | 114.3 | 123 | 112.2 | 2.1 | 4.0014 | 30.0963 | 560.8 | 661.1 | 623.469 | 324.305 | -2.4 | -2.4 | 0 | 12.6 | 8.29 | 4.13 | 4.6 | 7.06E-07 | 0 | 0 | 0 | 0.0023 | 23.2257 | 8.3988 | 0.0014 | 0.0015 | 0.0015 | 0 | 0 | 164.93 | N | N | N | N | N | N | N | N | N | Y
134441 | 105.4 | 71.855 | 197.7 | 153.5 | 82 | 99.9 | 30 | 71.1 | 114.1 | 122.8 | 112.1 | 2.1 | 3.9033 | 30.0924 | 561.2 | 661.2 | 615.642 | 320.061 | -2.4 | -2.3 | 0 | 14.6 | 8.23 | 4.19 | 4.7 | 7.16E-07 | 0 | 0 | 0 | 0.0026 | 22.7455 | 8.4262 | 0.0014 | 0.0015 | 0.0015 | 0 | 0 | 161.83 | N | N | N | N | N | N | N | N | N | Y
134442 | 105.3 | 71.818 | 197.7 | 153.2 | 82 | 99.9 | 30 | 71.1 | 114.2 | 122.7 | 111.8 | 2 | 3.9664 | 30.0925 | 561.4 | 660.9 | 620.869 | 322.719 | -2.3 | -2.3 | 0 | 15 | 8.26 | 4.24 | 4.7 | 7.10E-07 | 0 | 0 | 0 | 0.0027 | 23.0098 | 8.5974 | 0.0014 | 0.0015 | 0.0015 | 0 | 0 | 154.21 | N | N | N | N | N | N | N | N | N | Y
134443 | 105.4 | 71.886 | 197.6 | 152.8 | 82 | 99.9 | 30 | 71.1 | 114.3 | 122.6 | 111.4 | 2 | 4.0079 | 30.0948 | 561.2 | 660.9 | 624.081 | 324.482 | -2.4 | -2.3 | 0 | 15 | 8.31 | 4.24 | 4.6 | 7.06E-07 | 0 | 0 | 0 | 0.0027 | 23.292 | 8.6375 | 0.0013 | 0.0015 | 0.0015 | 0 | 0 | 156.69 | N | N | N | N | N | N | N | N | N | Y
134444 | 105.4 | 71.855 | 197.7 | 153.1 | 81.9 | 99.9 | 30 | 71 | 114 | 122.8 | 111.6 | 2 | 3.9542 | 30.0993 | 560.8 | 660.8 | 619.552 | 322.305 | -2.4 | -2.4 | 0 | 15.6 | 8.31 | 4.22 | 4.5 | 7.10E-07 | 0 | 0 | 0 | 0.0028 | 23.1235 | 8.5362 | 0.0013 | 0.0014 | 0.0014 | 0 | 0 | 158.02 | N | N | N | N | N | N | N | N | N | Y
134445 | 105.2 | 71.75 | 197.7 | 153.3 | 81.9 | 99.9 | 30 | 71 | 113.9 | 122.7 | 111.9 | 2 | 3.935 | 30.0915 | 561 | 660.7 | 618.248 | 321.464 | -2.4 | -2.4 | 0 | 15.7 | 8.3 | 4.22 | 4.5 | 7.12E-07 | 0 | 0 | 0 | 0.0028 | 23.0412 | 8.5083 | 0.0013 | 0.0014 | 0.0014 | 0 | 0 | 161.26 | N | N | N | N | N | N | N | N | N | Y
134446 | 105.4 | 71.886 | 197.6 | 152.9 | 81.9 | 99.9 | 30 | 71.1 | 114.1 | 122.7 | 111.5 | 2 | 4.0507 | 30.0973 | 561.5 | 660.7 | 627.694 | 326.277 | -2.3 | -2.3 | 0 | 18.7 | 8.33 | 4.21 | 4.5 | 7.02E-07 | 0 | 0 | 0 | 0.0033 | 23.4614 | 8.6237 | 0.0013 | 0.0014 | 0.0014 | 0 | 0 | 153.83 | N | N | N | N | N | N | N | N | N | Y
134447 | 105.2 | 71.731 | 197.7 | 153 | 81.9 | 99.9 | 30 | 71 | 113.9 | 122.6 | 111.6 | 2 | 4.0059 | 30.0923 | 561.6 | 660.4 | 624.105 | 324.344 | -2.3 | -2.2 | 0 | 25.9 | 8.28 | 4.21 | 4.4 | 7.06E-07 | 0 | 0 | 0 | 0.0046 | 23.1808 | 8.5689 | 0.0013 | 0.0014 | 0.0014 | 0 | 0 | 161.04 | N | N | N | N | N | N | N | N | N | Y
134448 | 105.3 | 71.787 | 197.7 | 153.2 | 81.9 | 99.9 | 30 | 71 | 114 | 122.7 | 111.8 | 2 | 3.9553 | 30.0976 | 561.7 | 660.4 | 619.986 | 322.219 | -2.2 | -2.2 | 0 | 25.7 | 8.23 | 4.24 | 4.4 | 7.11E-07 | 0 | 0 | 0 | 0.0045 | 22.9058 | 8.5722 | 0.0013 | 0.0014 | 0.0014 | 0 | 0 | 155.79 | N | N | N | N | N | N | N | N | N | Y
134449 | 105.3 | 71.799 | 197.7 | 153 | 81.9 | 99.9 | 30 | 71 | 113.9 | 122.6 | 111.6 | 2 | 3.928 | 30.1038 | 561.7 | 660.3 | 617.741 | 321.108 | -2.2 | -2.2 | 0 | 24 | 8.24 | 4.27 | 4.4 | 7.13E-07 | 0 | 0 | 0 | 0.0042 | 22.8555 | 8.6154 | 0.0013 | 0.0014 | 0.0014 | 0 | 0 | 156.69 | N | N | N | N | N | N | N | N | N | Y
134450 | 105.3 | 71.806 | 197.5 | 152.9 | 81.8 | 99.9 | 30 | 71 | 113.7 | 122.6 | 111.5 | 2 | 3.931 | 30.1018 | 561.7 | 660.1 | 617.952 | 321.207 | -2.2 | -2.2 | 0 | 24.2 | 8.28 | 4.27 | 4.4 | 7.13E-07 | 0 | 0 | 0 | 0.0043 | 22.9566 | 8.6176 | 0.0013 | 0.0014 | 0.0014 | 0 | 0 | 154.47 | N | N | N | N | N | N | N | N | N | Y
134451 | 105.4 | 71.868 | 197.6 | 153 | 81.9 | 99.9 | 30 | 71 | 114 | 122.6 | 111.6 | 2 | 3.9894 | 30.0995 | 562 | 660.1 | 622.787 | 323.61 | -2.2 | -2.2 | 0 | 24.7 | 8.26 | 4.26 | 4.4 | 7.08E-07 | 0 | 0 | 0 | 0.0044 | 23.0673 | 8.6453 | 0.0013 | 0.0014 | 0.0014 | 0 | 0 | 158.94 | N | N | N | N | N | N | N | N | N | Y
134452 | 105.2 | 71.731 | 197.6 | 153.1 | 81.9 | 99.9 | 30 | 71.1 | 114.2 | 122.5 | 111.7 | 2 | 3.8322 | 30.0992 | 561.8 | 660 | 609.835 | 316.944 | -2.3 | -2.2 | 0 | 25.8 | 8.17 | 4.28 | 4.5 | 7.23E-07 | 0 | 0 | 0 | 0.0045 | 22.3684 | 8.511 | 0.0013 | 0.0014 | 0.0014 | 0 | 0 | 161.73 | N | N | N | N | N | N | N | N | N | Y
134453 | 105.3 | 71.818 | 197.6 | 153.1 | 81.9 | 99.9 | 30 | 71.1 | 114.4 | 122.5 | 111.7 | 2 | 3.7104 | 30.0995 | 561.8 | 659.8 | 599.627 | 311.633 | -2.2 | -2.1 | 0 | 24.3 | 8.1 | 4.34 | 4.5 | 7.35E-07 | 0 | 0 | 0 | 0.0042 | 21.7943 | 8.5003 | 0.0013 | 0.0014 | 0.0014 | 0 | 0 | 154.23 | N | N | N | N | N | N | N | N | N | Y
134454 | 105.4 | 71.855 | 197.6 | 152.8 | 81.9 | 99.9 | 30 | 71.1 | 114.3 | 122.4 | 111.4 | 2 | 3.6693 | 30.1021 | 561.8 | 659.8 | 596.053 | 309.8 | -2.1 | -2.1 | 0 | 23.6 | 8.1 | 4.41 | 4.6 | 7.39E-07 | 0 | 0 | 0 | 0.004 | 21.679 | 8.575 | 0.0013 | 0.0014 | 0.0014 | 0 | 0 | 145.56 | N | N | N | N | N | N | N | N | N | Y
134455 | 105.4 | 71.855 | 197.5 | 152.4 | 81.9 | 99.9 | 30 | 71.1 | 114.3 | 122.3 | 111 | 2 | 3.6756 | 30.0975 | 560.9 | 659.6 | 596.454 | 310.228 | -2.1 | -2.1 | 0 | 24.7 | 8.15 | 4.43 | 4.7 | 7.38E-07 | 0 | 0 | 0 | 0.0042 | 21.8198 | 8.6191 | 0.0013 | 0.0014 | 0.0014 | 0 | 0 | 147.57 | N | N | N | N | N | N | N | N | N | Y
134456 | 105.3 | 71.806 | 197.5 | 152.4 | 81.8 | 99.9 | 30 | 71 | 114 | 122.3 | 111.1 | 2 | 3.7385 | 30.0958 | 559.7 | 659.8 | 601.497 | 313.189 | -2.2 | -2.2 | 0 | 25 | 8.21 | 4.4 | 4.7 | 7.31E-07 | 0 | 0 | 0 | 0.0043 | 22.2051 | 8.6504 | 0.0013 | 0.0014 | 0.0014 | 0 | 0 | 149.21 | N | N | N | N | N | N | N | N | N | Y
134457 | 105.3 | 71.818 | 197.5 | 152.4 | 81.8 | 99.9 | 30 | 71 | 113.9 | 122.3 | 111.1 | 2 | 3.8091 | 30.0909 | 558.7 | 659.5 | 607.153 | 316.422 | -2.2 | -2.2 | 0 | 28.7 | 8.27 | 4.35 | 4.7 | 7.24E-07 | 0 | 0 | 0 | 0.005 | 22.5982 | 8.6336 | 0.0013 | 0.0014 | 0.0014 | 0 | 0 | 150.64 | N | N | N | N | N | N | N | N | N | Y
134458 | 105.3 | 71.818 | 197.5 | 152.4 | 81.8 | 99.9 | 30 | 71 | 113.9 | 122.4 | 111.1 | 2 | 3.9615 | 30.0844 | 558.3 | 659.5 | 619.686 | 322.989 | -2.2 | -2.2 | 0 | 32.7 | 8.32 | 4.28 | 4.6 | 7.09E-07 | 0 | 0 | 0 | 0.0058 | 23.1992 | 8.6695 | 0.0013 | 0.0015 | 0.0015 | 0 | 0 | 154.27 | N | N | N | N | N | N | N | N | N | Y
134459 | 105.2 | 71.756 | 197.4 | 152.8 | 81.8 | 99.9 | 30 | 71.1 | 114.1 | 122.5 | 111.4 | 2 | 4.064 | 30.0825 | 558.3 | 659.4 | 627.979 | 327.309 | -2.3 | -2.3 | 0 | 15.1 | 8.35 | 4.21 | 4.7 | 7.00E-07 | 0 | 0 | 0 | 0.0027 | 23.5874 | 8.6593 | 0.0014 | 0.0015 | 0.0015 | 0 | 0 | 156.86 | N | N | N | N | N | N | N | N | N | Y
134500 | 105.2 | 71.75 | 197.3 | 153.1 | 81.8 | 99.9 | 30 | 71 | 114 | 122.3 | 111.7 | 2 | 4.0659 | 30.0853 | 558.4 | 659.3 | 628.097 | 327.373 | -2.4 | -2.4 | 0 | 1.4 | 8.36 | 4.18 | 4.7 | 6.99E-07 | 0 | 0 | 0 | 0.0003 | 23.6281 | 8.5842 | 0.0014 | 0.0015 | 0.0015 | 0 | 0 | 161 | N | N | N | N | N | N | N | N | N | Y
134501 | 105.3 | 71.818 | 197.4 | 153.3 | 81.8 | 99.9 | 30 | 71.1 | 114.2 | 122.3 | 111.9 | 2 | 4.0613 | 30.084 | 558.4 | 659.1 | 627.703 | 327.134 | -2.4 | -2.4 | 0 | 1.9 | 8.39 | 4.15 | 4.8 | 7.00E-07 | 0 | 0 | 0 | 0.0003 | 23.7006 | 8.527 | 0.0014 | 0.0015 | 0.0015 | 0 | 0 | 159.51 | N | N | N | N | N | N | N | N | N | Y
134502 | 105.3 | 71.787 | 197.3 | 153.4 | 81.8 | 99.9 | 30 | 71.2 | 114.5 | 122.3 | 111.9 | 2 | 4.1495 | 30.0933 | 558.4 | 659.2 | 634.603 | 330.851 | -2.5 | -2.5 | -0.1 | 3.6 | 8.42 | 4.12 | 4.8 | 6.92E-07 | 0 | 0 | 0 | 0.0007 | 24.0619 | 8.5539 | 0.0014 | 0.0015 | 0.0015 | 0 | 0 | 163.73 | N | N | N | N | N | N | N | N | N | Y
134503 | 105.2 | 71.719 | 197.3 | 153.5 | 81.8 | 99.9 | 30 | 71.2 | 114.5 | 122.2 | 112.1 | 2.1 | 4.125 | 30.0926 | 558.4 | 659.1 | 632.732 | 329.862 | -2.5 | -2.5 | -0.1 | 5.8 | 8.41 | 4.09 | 4.7 | 6.94E-07 | 0 | 0 | 0 | 0.0011 | 23.9503 | 8.4634 | 0.0014 | 0.0015 | 0.0015 | 0 | 0 | 163.55 | N | N | N | N | N | N | N | N | N | Y
134504 | 105.3 | 71.806 | 197.3 | 153.7 | 81.7 | 99.9 | 30 | 71.1 | 114.3 | 122.2 | 112.3 | 2.1 | 4.1044 | 30.0776 | 559 | 659.2 | 631.376 | 328.795 | -2.3 | -2.3 | 0 | 8.9 | 8.38 | 4.08 | 4.7 | 6.96E-07 | 0 | 0 | 0 | 0.0016 | 23.7892 | 8.4293 | 0.0014 | 0.0015 | 0.0015 | 0 | 0 | 165.39 | N | N | N | N | N | N | N | N | N | Y
134505 | 105.3 | 71.799 | 197.3 | 153.4 | 81.8 | 99.9 | 30 | 71.1 | 114.4 | 122.1 | 112 | 2 | 4.0702 | 30.0964 | 558.5 | 659.1 | 628.315 | 327.56 | -2.2 | -2.1 | 0 | 15.5 | 8.38 | 4.09 | 4.6 | 6.99E-07 | 0 | 0 | 0 | 0.0028 | 23.7077 | 8.4064 | 0.0013 | 0.0015 | 0.0015 | 0 | 0 | 163.55 | N | N | N | N | N | N | N | N | N | Y
134506 | 105.3 | 71.787 | 197.3 | 153.2 | 81.8 | 99.9 | 30 | 71.2 | 114.5 | 122.2 | 111.8 | 2 | 4.1498 | 30.1048 | 558.1 | 659.2 | 634.358 | 330.927 | -2.1 | -2.1 | 0 | 16.3 | 8.4 | 4.09 | 4.5 | 6.92E-07 | 0 | 0 | 0 | 0.003 | 23.9978 | 8.4909 | 0.0014 | 0.0015 | 0.0015 | 0 | 0 | 165.44 | N | N | N | N | N | N | N | N | N | Y
134507 | 105.3 | 71.818 | 197.3 | 153.4 | 81.8 | 99.9 | 30 | 71.2 | 114.5 | 122.2 | 111.9 | 2 | 4.2637 | 30.0829 | 558.2 | 659.1 | 643.549 | 335.454 | -2.2 | -2.1 | 0 | 17 | 8.46 | 4.07 | 4.5 | 6.82E-07 | 0 | 0 | 0 | 0.0031 | 24.5169 | 8.5712 | 0.0014 | 0.0015 | 0.0015 | 0 | 0 | 160.28 | N | N | N | N | N | N | N | N | N | Y
134508 | 105.4 | 71.837 | 197.3 | 153.5 | 81.8 | 99.9 | 30 | 71.1 | 114.4 | 122 | 112 | 2.1 | 4.4698 | 30.092 | 558.5 | 659.1 | 659.421 | 343.743 | -2.3 | -2.2 | 0 | 17.9 | 8.62 | 4 | 4.6 | 6.66E-07 | 0 | 0 | 0 | 0.0034 | 25.5747 | 8.629 | 0.0014 | 0.0015 | 0.0015 | 0 | 0 | 165.01 | N | N | N | N | N | N | N | N | N | Y
134509 | 105.3 | 71.781 | 197.3 | 153.7 | 81.7 | 99.9 | 30 | 71.1 | 114.2 | 122 | 112.2 | 2.1 | 4.9302 | 30.0957 | 558.9 | 658.9 | 693.378 | 361.322 | -2.4 | -2.3 | 0 | 19.2 | 8.88 | 3.83 | 4.6 | 6.33E-07 | 0 | 0 | 0 | 0.0038 | 27.7007 | 8.6912 | 0.0015 | 0.0016 | 0.0016 | 0 | 0 | 170.24 | N | N | N | N | N | N | N | N | N | Y
134510 | 105.1 | 71.681 | 197.2 | 154.3 | 81.7 | 99.9 | 30 | 71.1 | 114.2 | 122 | 112.8 | 2.1 | 5.6743 | 30.1124 | 559 | 658.7 | 745.37 | 388.599 | -2.4 | -2.4 | 0 | 21.7 | 9.14 | 3.58 | 4.6 | 5.89E-07 | 0 | 0 | 0 | 0.0046 | 30.6767 | 8.7443 | 0.0016 | 0.0018 | 0.0018 | 0 | 0 | 187.52 | N | N | N | N | N | N | N | N | N | Y
134511 | 105 | 71.601 | 197.2 | 155.5 | 81.7 | 99.9 | 30 | 71.1 | 114.2 | 122 | 113.8 | 2.2 | 6.5086 | 30.1226 | 559.7 | 659 | 799.728 | 416.812 | -2.5 | -2.4 | 0 | 23.1 | 9.33 | 3.33 | 4.5 | 5.49E-07 | 0 | 0 | 0 | 0.0053 | 33.5621 | 8.7192 | 0.0017 | 0.0018 | 0.0018 | 0 | 0 | 203.69 | N | N | N | N | N | N | N | N | N | Y
134512 | 105.1 | 71.663 | 197.2 | 157.1 | 81.7 | 99.9 | 30 | 71.1 | 114.2 | 122.2 | 115.2 | 2.3 | 6.8252 | 30.137 | 560.3 | 658.9 | 819.754 | 427.192 | -2.5 | -2.5 | -0.1 | 24.1 | 9.38 | 3.14 | 4.6 | 5.35E-07 | 0 | 0 | 0 | 0.0056 | 34.5946 | 8.4336 | 0.0018 | 0.0019 | 0.0019 | 0 | 0 | 217.92 | N | N | N | N | N | N | N | N | N | Y
134513 | 105 | 71.563 | 197.2 | 158.7 | 81.7 | 99.9 | 30 | 71.1 | 114.3 | 122.2 | 116.7 | 2.5 | 6.6148 | 30.1329 | 561.8 | 658.9 | 807.39 | 420.081 | -2.5 | -2.5 | -0.1 | 24.5 | 9.33 | 3.05 | 4.8 | 5.45E-07 | 0 | 0 | 0 | 0.0057 | 33.8251 | 8.0451 | 0.0018 | 0.002 | 0.002 | 0 | 0 | 237.46 | N | N | N | N | N | N | N | N | N | Y
134514 | 105.1 | 71.663 | 197.2 | 159.7 | 81.7 | 99.9 | 30 | 71.1 | 114.1 | 122 | 117.5 | 2.5 | 6.1708 | 30.1338 | 563.1 | 659.1 | 779.537 | 405.073 | -2.5 | -2.4 | 0 | 24.1 | 9.21 | 3.05 | 4.8 | 5.65E-07 | 0 | 0 | 0 | 0.0054 | 32.2271 | 7.7552 | 0.0018 | 0.0019 | 0.0019 | 0 | 0 | 235.55 | N | N | N | N | N | N | N | N | N | Y
134515 | 105.2 | 71.756 | 197.2 | 159.3 | 81.7 | 99.9 | 30 | 71.1 | 114.3 | 121.9 | 117.2 | 2.5 | 5.3547 | 30.1083 | 564.3 | 659.1 | 725.197 | 376.08 | -2.4 | -2.4 | 0 | 23.6 | 8.94 | 3.14 | 4.9 | 6.09E-07 | 0 | 0 | 0 | 0.0049 | 29.0379 | 7.4236 | 0.0017 | 0.0018 | 0.0018 | 0 | 0 | 233.94 | N | N | N | N | N | N | N | N | N | Y
134516 | 105.5 | 71.905 | 197.2 | 158.6 | 81.7 | 99.9 | 30 | 71.1 | 114.4 | 121.8 | 116.6 | 2.5 | 4.3942 | 30.0902 | 564.7 | 659 | 654.157 | 338.916 | -2.4 | -2.3 | 0 | 24 | 8.43 | 3.41 | 5 | 6.76E-07 | 0 | 0 | 0 | 0.0045 | 24.6836 | 7.2483 | 0.0015 | 0.0017 | 0.0017 | 0 | 0 | 219.38 | N | N | N | N | N | N | N | N | N | Y
134517 | 105.7 | 72.091 | 197.3 | 156.5 | 81.7 | 99.9 | 30 | 71.2 | 114.5 | 121.7 | 114.7 | 2.3 | 3.3208 | 30.0572 | 564.8 | 659.1 | 565.924 | 292.836 | -2.3 | -2.2 | 0 | 23.5 | 7.72 | 3.9 | 4.9 | 7.83E-07 | 0 | 0 | 0 | 0.0038 | 19.5273 | 7.1779 | 0.0013 | 0.0014 | 0.0014 | 0 | 0 | 184.76 | N | N | N | N | N | N | N | N | N | Y
134518 | 106.1 | 72.359 | 197.5 | 153.9 | 81.7 | 99.9 | 30 | 71.1 | 114.4 | 121.5 | 112.4 | 2.1 | 2.5155 | 30.033 | 565 | 659.1 | 489.801 | 253.198 | -2 | -2 | 0 | 22.7 | 6.8 | 4.71 | 4.8 | 9.07E-07 | 0 | 0 | 0 | 0.0032 | 14.8714 | 7.4813 | 0.0011 | 0.0012 | 0.0012 | 0 | 0 | 141.58 | N | N | N | N | N | N | N | N | N | Y
134519 | 106.2 | 72.427 | 197.7 | 150.7 | 81.7 | 99.9 | 30 | 71.1 | 114.5 | 121.2 | 109.6 | 1.8 | 1.9185 | 30.0253 | 565 | 659 | 426.73 | 220.54 | -1.9 | -1.9 | 0 | 21.3 | 5.85 | 5.82 | 4.7 | 1.04E-06 | 0 | 0 | 0 | 0.0026 | 11.1383 | 8.0612 | 0.0009 | 0.001 | 0.001 | 0 | 0 | 96.22 | N | N | N | N | N | N | N | N | N | Y
134520 | 106.1 | 72.352 | 197.8 | 147.3 | 81.7 | 99.9 | 30 | 71.1 | 114.3 | 120.8 | 106.5 | 1.6 | 1.666 | 30.0283 | 564.5 | 658.9 | 397.603 | 205.612 | -1.6 | -1.6 | 0 | 20.3 | 5.14 | 7.1 | 4.6 | 1.12E-06 | 0 | 0 | 0 | 0.0023 | 9.1318 | 9.1653 | 0.0008 | 0.0009 | 0.0009 | 0 | 0 | 62.82 | N | N | N | N | N | N | N | N | N | N
134521 | 105.8 | 72.166 | 197.8 | 144.8 | 81.7 | 99.9 | 30 | 71.1 | 114.2 | 120.3 | 104.3 | 1.4 | 1.7526 | 30.0289 | 563 | 659 | 407.695 | 211.132 | -1.3 | -1.3 | 0 | 24.4 | 4.8 | 8.24 | 4.4 | 1.09E-06 | 0 | 0 | 0 | 0.0028 | 8.7591 | 10.9274 | 0.0008 | 0.0009 | 0.0009 | 0 | 0 | 41.65 | N | N | N | N | N | N | N | N | N | N
134522 | 105.5 | 71.942 | 197.8 | 143.3 | 81.7 | 99.9 | 30 | 71.1 | 114.3 | 119.8 | 103 | 1.3 | 1.9639 | 30.0295 | 560.9 | 658.6 | 431.273 | 223.81 | -1.2 | -1.2 | 0 | 34.2 | 4.93 | 8.95 | 4.2 | 1.02E-06 | 0 | 0 | 0 | 0.0042 | 9.5223 | 12.5735 | 0.0009 | 0.0009 | 0.0009 | 0 | 0 | 34.16 | N | N | N | N | N | N | N | N | N | N
134523 | 105.4 | 71.874 | 197.8 | 143.5 | 81.7 | 99.9 | 30 | 71.1 | 114.3 | 119.3 | 103.1 | 1.3 | 2.4483 | 30.0482 | 559.1 | 658.3 | 481.645 | 250.56 | -1.3 | -1.3 | 0 | 36.1 | 5.57 | 8.95 | 4.1 | 9.14E-07 | 0 | 0 | 0 | 0.005 | 12.0409 | 14.0842 | 0.0009 | 0.001 | 0.001 | 0 | 0 | 45.8 | N | N | N | N | N | N | N | N | N | N
134524 | 105.1 | 71.65 | 197.6 | 144.9 | 81.6 | 99.9 | 30 | 71.1 | 114.3 | 119.1 | 104.4 | 1.4 | 3.2568 | 30.0594 | 557.6 | 658.2 | 558.368 | 290.997 | -1.6 | -1.6 | 0 | 35.1 | 6.47 | 8.22 | 4 | 7.86E-07 | 0 | 0 | 0 | 0.0056 | 16.2577 | 15.0167 | 0.0011 | 0.0012 | 0.0012 | 0 | 0 | 69.88 | N | N | N | N | N | N | N | N | N | N
134525 | 104.9 | 71.489 | 197.4 | 147.1 | 81.6 | 99.9 | 30 | 71.1 | 114.3 | 119.1 | 106.3 | 1.6 | 3.8473 | 30.0718 | 556.2 | 658 | 609.729 | 318.319 | -1.9 | -1.8 | 0 | 33.6 | 7.42 | 7.03 | 4.1 | 7.18E-07 | 0 | 0 | 0 | 0.0059 | 20.4024 | 14.0578 | 0.0012 | 0.0013 | 0.0013 | 0 | 0 | 105.58 | N | N | N | N | N | N | N | N | N | Y
134526 | 104.8 | 71.439 | 197 | 150.1 | 81.6 | 99.9 | 30 | 71.1 | 114.4 | 119.3 | 109 | 1.8 | 4.3671 | 30.084 | 556.1 | 658 | 650.597 | 339.831 | -2 | -2 | 0 | 26.5 | 8.24 | 5.79 | 4.4 | 6.72E-07 | 0 | 0 | 0 | 0.005 | 24.1894 | 12.3485 | 0.0014 | 0.0015 | 0.0015 | 0 | 0 | 136.44 | N | N | N | N | N | N | N | N | N | Y
134527 | 104.7 | 71.389 | 196.7 | 151.9 | 81.6 | 99.9 | 30 | 71.1 | 114.3 | 119.6 | 110.6 | 1.9 | 5.0301 | 30.0984 | 556.4 | 658 | 699.904 | 365.651 | -2.2 | -2.1 | 0 | 21 | 8.82 | 4.73 | 4.7 | 6.25E-07 | 0 | 0 | 0 | 0.0042 | 27.8492 | 10.8565 | 0.0015 | 0.0017 | 0.0017 | 0 | 0 | 168.38 | N | N | N | N | N | N | N | N | N | Y
134528 | 104.8 | 71.445 | 196.3 | 153.6 | 81.6 | 99.9 | 30 | 71.1 | 114.3 | 119.7 | 112.1 | 2.1 | 5.4528 | 30.1182 | 557.3 | 658 | 729.938 | 381.261 | -2.3 | -2.3 | 0 | 19.8 | 8.95 | 4.02 | 4.7 | 6.00E-07 | 0 | 0 | 0 | 0.0042 | 29.474 | 9.6167 | 0.0016 | 0.0017 | 0.0017 | 0 | 0 | 193.86 | N | N | N | N | N | N | N | N | N | Y
134529 | 104.9 | 71.514 | 196.1 | 155.3 | 81.6 | 99.9 | 30 | 71.2 | 114.5 | 119.7 | 113.7 | 2.2 | 5.6814 | 30.1307 | 558.7 | 658.3 | 745.917 | 389.253 | -2.3 | -2.3 | 0 | 19.8 | 8.7 | 3.73 | 4.6 | 5.88E-07 | 0 | 0 | 0 | 0.0042 | 29.249 | 9.1262 | 0.0016 | 0.0018 | 0.0018 | 0 | 0 | 197.64 | N | N | N | N | N | N | N | N | N | Y
134530 | 105.1 | 71.681 | 195.8 | 156.5 | 81.6 | 99.9 | 30 | 71.2 | 114.6 | 119.7 | 114.7 | 2.3 | 5.1389 | 30.1225 | 560.5 | 658.3 | 708.611 | 369.003 | -2.4 | -2.3 | 0 | 20.8 | 8.35 | 3.81 | 4.6 | 6.21E-07 | 0 | 0 | 0 | 0.0042 | 26.6068 | 8.8187 | 0.0015 | 0.0017 | 0.0017 | 0 | 0 | 188.19 | N | N | N | N | N | N | N | N | N | Y
134531 | 105.4 | 71.893 | 195.8 | 157.2 | 81.6 | 99.9 | 30 | 71.2 | 114.7 | 119.8 | 115.3 | 2.3 | 4.4287 | 30.1033 | 561.6 | 658.5 | 656.749 | 341.41 | -2.3 | -2.3 | 0 | 20.4 | 8.08 | 4.06 | 4.6 | 6.71E-07 | 0 | 0 | 0 | 0.0038 | 23.8309 | 8.7042 | 0.0014 | 0.0015 | 0.0015 | 0 | 0 | 176.85 | N | N | N | N | N | N | N | N | N | Y
134532 | 105.5 | 71.911 | 195.7 | 156.2 | 81.7 | 99.9 | 30 | 71.2 | 114.8 | 119.9 | 114.5 | 2.3 | 3.8154 | 30.0856 | 562.3 | 658.5 | 608.45 | 315.901 | -2.3 | -2.3 | 0 | 20.4 | 7.91 | 4.34 | 4.5 | 7.25E-07 | 0 | 0 | 0 | 0.0035 | 21.5781 | 8.6065 | 0.0013 | 0.0014 | 0.0014 | 0 | 0 | 167.74 | N | N | N | N | N | N | N | N | N | Y
134533 | 105.6 | 72.029 | 195.7 | 154.4 | 81.6 | 99.9 | 30 | 71.2 | 114.6 | 120 | 112.8 | 2.1 | 3.4154 | 30.0674 | 562.2 | 658.7 | 574.477 | 298.124 | -2.2 | -2.1 | 0 | 23.3 | 7.84 | 4.56 | 4.6 | 7.69E-07 | 0 | 0 | 0 | 0.0038 | 20.1814 | 8.5434 | 0.0012 | 0.0013 | 0.0013 | 0 | 0 | 152.68 | N | N | N | N | N | N | N | N | N | Y
134534 | 105.7 | 72.042 | 195.8 | 153 | 81.5 | 99.9 | 30 | 71.1 | 114.4 | 120.1 | 111.6 | 2 | 3.2516 | 30.0625 | 562 | 658.8 | 559.887 | 290.565 | -2.1 | -2 | 0 | 32.7 | 7.85 | 4.7 | 4.6 | 7.88E-07 | 0 | 0 | 0 | 0.0052 | 19.6914 | 8.5796 | 0.0012 | 0.0013 | 0.0013 | 0 | 0 | 141.02 | N | N | N | N | N | N | N | N | N | Y
134535 | 105.6 | 71.973 | 196 | 151.8 | 81.6 | 99.9 | 30 | 71.2 | 114.5 | 120.1 | 110.5 | 1.9 | 3.2618 | 30.077 | 561.5 | 658.7 | 560.537 | 291.183 | -2.1 | -2.1 | 0 | 34.2 | 7.9 | 4.75 | 4.7 | 7.87E-07 | 0 | 0 | 0 | 0.0055 | 19.8673 | 8.6772 | 0.0012 | 0.0013 | 0.0013 | 0 | 0 | 131.77 | N | N | N | N | N | N | N | N | N | Y
134536 | 105.4 | 71.886 | 196.1 | 151.1 | 81.6 | 99.9 | 30 | 71.2 | 114.6 | 120.2 | 109.9 | 1.9 | 3.2667 | 30.07 | 560.8 | 658.8 | 560.875 | 291.488 | -2.1 | -2 | 0 | 33.7 | 7.95 | 4.73 | 4.6 | 7.86E-07 | 0 | 0 | 0 | 0.0054 | 20.0054 | 8.6487 | 0.0012 | 0.0013 | 0.0013 | 0 | 0 | 133.72 | N | N | N | N | N | N | N | N | N | Y
134537 | 105.3 | 71.824 | 196.1 | 150.7 | 81.6 | 99.9 | 30 | 71.2 | 114.7 | 120.2 | 109.5 | 1.8 | 3.4288 | 30.0724 | 560.4 | 658.7 | 575.112 | 299.02 | -2.1 | -2 | 0 | 33.7 | 8.06 | 4.66 | 4.5 | 7.66E-07 | 0 | 0 | 0 | 0.0055 | 20.802 | 8.7493 | 0.0012 | 0.0013 | 0.0013 | 0 | 0 | 133.14 | N | N | N | N | N | N | N | N | N | Y
134538 | 105.2 | 71.75 | 196.3 | 150.7 | 81.6 | 99.9 | 30 | 71.2 | 114.8 | 120.3 | 109.6 | 1.8 | 3.7617 | 30.0881 | 560.6 | 658.9 | 603.598 | 313.93 | -2.1 | -2.1 | 0 | 32.9 | 8.19 | 4.54 | 4.5 | 7.29E-07 | 0 | 0 | 0 | 0.0057 | 22.2042 | 8.9527 | 0.0013 | 0.0014 | 0.0014 | 0 | 0 | 135.46 | N | N | N | N | N | N | N | N | N | Y
134539 | 105.2 | 71.712 | 196.3 | 151.3 | 81.6 | 99.9 | 30 | 71.2 | 114.9 | 120.2 | 110.1 | 1.9 | 4.0365 | 30.0892 | 560.8 | 658.9 | 626.33 | 325.728 | -2.2 | -2.2 | 0 | 32.4 | 8.28 | 4.4 | 4.5 | 7.03E-07 | 0 | 0 | 0 | 0.0058 | 23.2807 | 8.9994 | 0.0013 | 0.0014 | 0.0014 | 0 | 0 | 149.14 | N | N | N | N | N | N | N | N | N | Y
134540 | 105.1 | 71.644 | 196.5 | 152.1 | 81.6 | 99.9 | 30 | 71.3 | 115.1 | 120.3 | 110.8 | 1.9 | 4.1052 | 30.0866 | 560.3 | 658.9 | 631.766 | 328.657 | -2.3 | -2.3 | 0 | 31.8 | 8.31 | 4.29 | 4.5 | 6.97E-07 | 0 | 0 | 0 | 0.0057 | 23.5815 | 8.8592 | 0.0013 | 0.0014 | 0.0014 | 0 | 0 | 156.54 | N | N | N | N | N | N | N | N | N | Y
134541 | 105.2 | 71.7 | 196.5 | 153 | 81.6 | 99.9 | 30 | 71.3 | 114.9 | 120.2 | 111.6 | 2 | 4.0834 | 30.0844 | 560.2 | 659 | 630.028 | 327.766 | -2.4 | -2.3 | 0 | 30.9 | 8.33 | 4.23 | 4.6 | 6.99E-07 | 0 | 0 | 0 | 0.0056 | 23.5836 | 8.7098 | 0.0013 | 0.0015 | 0.0015 | 0 | 0 | 160.8 | N | N | N | N | N | N | N | N | N | Y
134542 | 105.3 | 71.799 | 196.5 | 153.3 | 81.6 | 99.9 | 30 | 71.3 | 115 | 120.3 | 111.9 | 2 | 4.0127 | 30.0759 | 560.9 | 659.1 | 624.6 | 324.648 | -2.4 | -2.3 | 0 | 29.3 | 8.32 | 4.2 | 4.7 | 7.05E-07 | 0 | 0 | 0 | 0.0052 | 23.3137 | 8.5625 | 0.0014 | 0.0015 | 0.0015 | 0 | 0 | 163.27 | N | N | N | N | N | N | N | N | N | Y
134543 | 105.2 | 71.756 | 196.6 | 153.4 | 81.6 | 99.9 | 30 | 71.3 | 115.1 | 120.2 | 112 | 2 | 3.9594 | 30.0762 | 561.8 | 659 | 620.536 | 322.259 | -2.3 | -2.2 | 0 | 24.1 | 8.28 | 4.2 | 4.6 | 7.11E-07 | 0 | 0 | 0 | 0.0043 | 23.0312 | 8.5029 | 0.0013 | 0.0015 | 0.0015 | 0 | 0 | 160.52 | N | N | N | N | N | N | N | N | N | Y
134544 | 105.4 | 71.886 | 196.6 | 153.2 | 81.5 | 99.9 | 30 | 71.2 | 114.9 | 120.3 | 111.8 | 2 | 3.9598 | 30.0838 | 562 | 659.1 | 620.525 | 322.257 | -2.2 | -2.2 | 0 | 14.9 | 8.26 | 4.22 | 4.5 | 7.11E-07 | 0 | 0 | 0 | 0.0026 | 22.9926 | 8.5415 | 0.0013 | 0.0014 | 0.0014 | 0 | 0 | 156.51 | N | N | N | N | N | N | N | N | N | Y
134545 | 105.3 | 71.799 | 196.5 | 152.9 | 81.5 | 99.9 | 30 | 71.3 | 115.1 | 120.4 | 111.5 | 2 | 3.9878 | 30.0874 | 561.9 | 659.2 | 622.757 | 323.475 | -2.2 | -2.1 | 0 | 10.1 | 8.23 | 4.24 | 4.5 | 7.08E-07 | 0 | 0 | 0 | 0.0018 | 22.987 | 8.6145 | 0.0013 | 0.0014 | 0.0014 | 0 | 0 | 157.15 | N | N | N | N | N | N | N | N | N | Y
134546 | 105.3 | 71.818 | 196.5 | 152.9 | 81.5 | 99.9 | 30 | 71.3 | 115.1 | 120.5 | 111.5 | 2 | 3.8502 | 30.0917 | 562 | 659.2 | 611.517 | 317.663 | -2.2 | -2.1 | 0 | 12 | 8.15 | 4.29 | 4.6 | 7.21E-07 | 0 | 0 | 0 | 0.0021 | 22.3683 | 8.5491 | 0.0013 | 0.0014 | 0.0014 | 0 | 0 | 158.95 | N | N | N | N | N | N | N | N | N | Y
134547 | 105.4 | 71.837 | 196.5 | 152.9 | 81.5 | 99.9 | 30 | 71.3 | 115.1 | 120.4 | 111.5 | 2 | 3.647 | 30.0882 | 562.1 | 659.4 | 594.369 | 308.684 | -2.2 | -2.2 | 0 | 23.2 | 8.07 | 4.37 | 4.6 | 7.42E-07 | 0 | 0 | 0 | 0.0039 | 21.5033 | 8.4669 | 0.0013 | 0.0014 | 0.0014 | 0 | 0 | 152.12 | N | N | N | N | N | N | N | N | N | Y
134548 | 105.3 | 71.818 | 196.5 | 152.8 | 81.5 | 99.9 | 30 | 71.3 | 115.2 | 120.3 | 111.4 | 2 | 3.523 | 30.0908 | 562 | 659.4 | 583.638 | 303.172 | -2.2 | -2.2 | 0 | 33.8 | 8 | 4.47 | 4.5 | 7.56E-07 | 0 | 0 | 0 | 0.0056 | 20.9416 | 8.5142 | 0.0012 | 0.0013 | 0.0013 | 0 | 0 | 150.42 | N | N | N | N | N | N | N | N | N | Y
134549 | 105.5 | 71.905 | 196.4 | 152.3 | 81.5 | 99.9 | 30 | 71.4 | 115.4 | 120.3 | 110.9 | 2 | 3.6381 | 30.0753 | 561.8 | 659.4 | 593.661 | 308.282 | -2.3 | -2.3 | 0 | 35.3 | 8.04 | 4.54 | 4.5 | 7.43E-07 | 0 | 0 | 0 | 0.006 | 21.4021 | 8.7783 | 0.0012 | 0.0014 | 0.0014 | 0 | 0 | 137.94 | N | N | N | N | N | N | N | N | N | Y
134550 | 105.4 | 71.855 | 196.5 | 151.8 | 81.5 | 99.9 | 30 | 71.4 | 115.4 | 120.4 | 110.5 | 1.9 | 3.5979 | 30.0719 | 561.4 | 659.6 | 590.153 | 306.533 | -2.4 | -2.4 | 0 | 33.3 | 8.08 | 4.52 | 4.5 | 7.47E-07 | 0 | 0 | 0 | 0.0056 | 21.3926 | 8.7081 | 0.0012 | 0.0014 | 0.0014 | 0 | 0 | 144.74 | N | N | N | N | N | N | N | N | N | Y
134551 | 105.3 | 71.806 | 196.5 | 152 | 81.6 | 99.9 | 30 | 71.4 | 115.5 | 120.4 | 110.7 | 1.9 | 3.5236 | 30.084 | 561.5 | 659.4 | 583.667 | 303.275 | -2.3 | -2.3 | 0 | 32 | 8.08 | 4.51 | 4.5 | 7.55E-07 | 0 | 0 | 0 | 0.0053 | 21.1492 | 8.5896 | 0.0012 | 0.0013 | 0.0013 | 0 | 0 | 149.06 | N | N | N | N | N | N | N | N | N | Y
134552 | 105.3 | 71.824 | 196.4 | 151.9 | 81.5 | 99.9 | 30 | 71.3 | 115.3 | 120.4 | 110.6 | 1.9 | 3.607 | 30.0818 | 561.7 | 659.6 | 590.96 | 306.961 | -2.3 | -2.3 | 0 | 31.6 | 8.11 | 4.51 | 4.4 | 7.46E-07 | 0 | 0 | 0 | 0.0053 | 21.484 | 8.6822 | 0.0012 | 0.0013 | 0.0013 | 0 | 0 | 140.53 | N | N | N | N | N | N | N | N | N | Y
134553 | 105.2 | 71.737 | 196.4 | 151.9 | 81.5 | 99.9 | 30 | 71.4 | 115.4 | 120.3 | 110.6 | 1.9 | 3.6596 | 30.0763 | 561.8 | 659.7 | 595.532 | 309.262 | -2.2 | -2.2 | 0 | 31.3 | 8.12 | 4.49 | 4.4 | 7.40E-07 | 0 | 0 | 0 | 0.0053 | 21.6718 | 8.7112 | 0.0012 | 0.0013 | 0.0013 | 0 | 0 | 146.61 | N | N | N | N | N | N | N | N | N | Y
134554 | 105.2 | 71.756 | 196.3 | 151.9 | 81.5 | 99.9 | 30 | 71.4 | 115.4 | 120.4 | 110.6 | 1.9 | 3.726 | 30.087 | 561.2 | 659.8 | 600.895 | 312.337 | -2.3 | -2.2 | 0 | 30.5 | 8.13 | 4.47 | 4.4 | 7.33E-07 | 0 | 0 | 0 | 0.0052 | 21.928 | 8.7613 | 0.0012 | 0.0014 | 0.0014 | 0 | 0 | 149.66 | N | N | N | N | N | N | N | N | N | Y
134555 | 105.3 | 71.781 | 196.3 | 152.2 | 81.6 | 99.9 | 30 | 71.4 | 115.5 | 120.4 | 110.9 | 2 | 3.7781 | 30.0916 | 561.2 | 659.8 | 605.273 | 314.659 | -2.2 | -2.1 | 0 | 30 | 8.14 | 4.45 | 4.5 | 7.28E-07 | 0 | 0 | 0 | 0.0052 | 22.1109 | 8.7967 | 0.0013 | 0.0014 | 0.0014 | 0 | 0 | 148.36 | N | N | N | N | N | N | N | N | N | Y
134556 | 105.3 | 71.781 | 196.3 | 152.3 | 81.6 | 99.9 | 30 | 71.4 | 115.6 | 120.4 | 111 | 2 | 3.8224 | 30.0889 | 561.4 | 659.8 | 609.055 | 316.549 | -2.2 | -2.1 | 0 | 30.3 | 8.16 | 4.43 | 4.5 | 7.23E-07 | 0 | 0 | 0 | 0.0053 | 22.2963 | 8.8109 | 0.0013 | 0.0014 | 0.0014 | 0 | 0 | 151.22 | N | N | N | N | N | N | N | N | N | Y
134557 | 105.2 | 71.694 | 196.3 | 152.4 | 81.5 | 99.9 | 30 | 71.4 | 115.4 | 120.5 | 111.1 | 2 | 3.8327 | 30.0865 | 561.4 | 660 | 609.906 | 316.967 | -2.2 | -2.2 | 0 | 29.7 | 8.17 | 4.41 | 4.5 | 7.22E-07 | 0 | 0 | 0 | 0.0052 | 22.3678 | 8.7673 | 0.0013 | 0.0014 | 0.0014 | 0 | 0 | 151.13 | N | N | N | N | N | N | N | N | N | Y
134558 | 105.3 | 71.818 | 196.3 | 152.6 | 81.5 | 99.9 | 30 | 71.4 | 115.5 | 120.4 | 111.3 | 2 | 3.7305 | 30.0995 | 561.4 | 660.1 | 601.152 | 312.548 | -2.2 | -2.1 | 0 | 30.5 | 8.13 | 4.4 | 4.7 | 7.33E-07 | 0 | 0 | 0 | 0.0052 | 21.9372 | 8.6307 | 0.0013 | 0.0014 | 0.0014 | 0 | 0 | 153.42 | N | N | N | N | N | N | N | N | N | Y
134559 | 105.4 | 71.874 | 196.3 | 152.5 | 81.6 | 99.9 | 30 | 71.4 | 115.6 | 120.6 | 111.2 | 2 | 3.6963 | 30.0914 | 561.5 | 660.3 | 598.41 | 311.007 | -2.2 | -2.2 | 0 | 31 | 8.09 | 4.42 | 4.6 | 7.36E-07 | 0 | 0 | 0 | 0.0053 | 21.7322 | 8.6271 | 0.0013 | 0.0014 | 0.0014 | 0 | 0 | 153.42 | N | N | N | N | N | N | N | N | N | Y
134600 | 105.2 | 71.756 | 196.3 | 152.5 | 81.6 | 99.9 | 30 | 71.5 | 116 | 120.4 | 111.1 | 2 | 3.6529 | 30.0785 | 561.6 | 660.1 | 594.903 | 309.021 | -2.2 | -2.2 | 0 | 30 | 8.07 | 4.45 | 4.6 | 7.41E-07 | 0 | 0 | 0 | 0.0051 | 21.5304 | 8.6276 | 0.0013 | 0.0014 | 0.0014 | 0 | 0 | 146.91 | N | N | N | N | N | N | N | N | N | Y
134601 | 105.3 | 71.818 | 196.2 | 152.4 | 81.5 | 99.9 | 30 | 71.6 | 116.2 | 120.6 | 111.1 | 2 | 3.5935 | 30.0769 | 561 | 660.3 | 589.657 | 306.441 | -2.1 | -2.1 | 0 | 28.1 | 8.03 | 4.48 | 4.6 | 7.47E-07 | 0 | 0 | 0 | 0.0047 | 21.242 | 8.6212 | 0.0013 | 0.0014 | 0.0014 | 0 | 0 | 148.49 | N | N | N | N | N | N | N | N | N | Y
134602 | 105.3 | 71.824 | 196.2 | 152.1 | 81.5 | 99.9 | 30 | 71.6 | 116.1 | 120.5 | 110.8 | 1.9 | 3.5552 | 30.0881 | 561.1 | 660.3 | 586.254 | 304.774 | -2.2 | -2.2 | 0 | 21.2 | 8 | 4.52 | 4.5 | 7.52E-07 | 0 | 0 | 0 | 0.0036 | 21.0407 | 8.6573 | 0.0012 | 0.0014 | 0.0014 | 0 | 0 | 143.44 | N | N | N | N | N | N | N | N | N | Y
134603 | 105.3 | 71.818 | 196.1 | 152 | 81.5 | 99.9 | 30 | 71.6 | 116.1 | 120.5 | 110.7 | 1.9 | 3.5078 | 30.1038 | 561 | 660.3 | 581.979 | 302.739 | -2.3 | -2.3 | 0 | 20.6 | 7.98 | 4.57 | 4.5 | 7.57E-07 | 0 | 0 | 0 | 0.0034 | 20.8495 | 8.6885 | 0.0012 | 0.0013 | 0.0013 | 0 | 0 | 143.25 | N | N | N | N | N | N | N | N | N | Y
134604 | 105.3 | 71.818 | 196.1 | 151.9 | 81.5 | 99.9 | 30 | 71.5 | 116 | 120.6 | 110.6 | 1.9 | 3.5509 | 30.0941 | 560.4 | 660.4 | 585.661 | 304.738 | -2.3 | -2.2 | 0 | 20.3 | 8.03 | 4.6 | 4.5 | 7.52E-07 | 0 | 0 | 0 | 0.0034 | 21.1182 | 8.7931 | 0.0012 | 0.0013 | 0.0013 | 0 | 0 | 142.04 | N | N | N | N | N | N | N | N | N | Y
134605 | 105.2 | 71.737 | 196.1 | 151.8 | 81.5 | 99.9 | 30 | 71.5 | 115.9 | 120.6 | 110.5 | 1.9 | 3.7953 | 30.095 | 559.4 | 660.4 | 606.093 | 315.689 | -2.1 | -2.1 | 0 | 13.5 | 8.14 | 4.55 | 4.5 | 7.25E-07 | 0 | 0 | 0 | 0.0023 | 22.1963 | 9.0253 | 0.0013 | 0.0014 | 0.0014 | 0 | 0 | 141.72 | N | N | N | N | N | N | N | N | N | Y
134606 | 105.2 | 71.731 | 196.1 | 152 | 81.6 | 99.9 | 30 | 71.5 | 116 | 120.7 | 110.7 | 1.9 | 3.825 | 30.0921 | 560.1 | 660.6 | 608.918 | 316.908 | -2.1 | -2.1 | 0 | 13.4 | 8.18 | 4.47 | 4.5 | 7.23E-07 | 0 | 0 | 0 | 0.0023 | 22.3733 | 8.8839 | 0.0013 | 0.0014 | 0.0014 | 0 | 0 | 150.97 | N | N | N | N | N | N | N | N | N | Y
134607 | 105.3 | 71.787 | 196.1 | 152.4 | 81.5 | 99.9 | 30 | 71.5 | 115.9 | 120.6 | 111.1 | 2 | 3.7349 | 30.0961 | 560.5 | 660.6 | 601.409 | 312.905 | -2.2 | -2.1 | 0 | 15.7 | 8.15 | 4.41 | 4.5 | 7.32E-07 | 0 | 0 | 0 | 0.0027 | 22.0175 | 8.6657 | 0.0013 | 0.0014 | 0.0014 | 0 | 0 | 155.03 | N | N | N | N | N | N | N | N | N | Y
134608 | 105.2 | 71.75 | 196.1 | 152.6 | 81.5 | 99.9 | 30 | 71.5 | 115.7 | 120.8 | 111.3 | 2 | 3.6866 | 30.0956 | 560.4 | 660.9 | 597.293 | 310.809 | -2.2 | -2.1 | 0 | 23.4 | 8.12 | 4.4 | 4.5 | 7.37E-07 | 0 | 0 | 0 | 0.004 | 21.8049 | 8.5919 | 0.0013 | 0.0014 | 0.0014 | 0 | 0 | 152.17 | N | N | N | N | N | N | N | N | N | Y
134609 | 105.4 | 71.855 | 196.1 | 152.5 | 81.5 | 99.9 | 30 | 71.5 | 115.7 | 120.7 | 111.1 | 2 | 3.5831 | 30.0974 | 560 | 660.9 | 588.304 | 306.256 | -2.1 | -2.1 | 0 | 24.3 | 8.07 | 4.43 | 4.4 | 7.48E-07 | 0 | 0 | 0 | 0.0041 | 21.3437 | 8.5151 | 0.0012 | 0.0013 | 0.0013 | 0 | 0 | 147.26 | N | N | N | N | N | N | N | N | N | Y
134610 | 105.3 | 71.787 | 196.1 | 152.3 | 81.5 | 99.9 | 30 | 71.4 | 115.6 | 120.6 | 111 | 2 | 3.6085 | 30.0933 | 560.3 | 660.9 | 590.601 | 307.331 | -2.1 | -2.1 | 0 | 24.5 | 8.05 | 4.48 | 4.5 | 7.45E-07 | 0 | 0 | 0 | 0.0041 | 21.3516 | 8.653 | 0.0012 | 0.0013 | 0.0013 | 0 | 0 | 149.93 | N | N | N | N | N | N | N | N | N | Y
134611 | 105.4 | 71.886 | 196.1 | 152 | 81.5 | 99.9 | 30 | 71.4 | 115.6 | 120.8 | 110.7 | 1.9 | 3.8761 | 30.1056 | 560.9 | 660.9 | 612.961 | 318.913 | -2 | -2 | 0 | 25.7 | 8.17 | 4.48 | 4.4 | 7.18E-07 | 0 | 0 | 0 | 0.0045 | 22.508 | 8.9747 | 0.0013 | 0.0014 | 0.0014 | 0 | 0 | 138.92 | N | N | N | N | N | N | N | N | N | Y
134612 | 105.1 | 71.681 | 196.1 | 152.1 | 81.5 | 99.9 | 30 | 71.4 | 115.7 | 120.8 | 110.8 | 1.9 | 3.976 | 30.1196 | 561.1 | 661 | 621.246 | 323.286 | -2.1 | -2.1 | 0 | 24.1 | 8.29 | 4.39 | 4.4 | 7.08E-07 | 0 | 0 | 0 | 0.0043 | 23.1459 | 8.91 | 0.0013 | 0.0014 | 0.0014 | 0 | 0 | 152.9 | N | N | N | N | N | N | N | N | N | Y
134613 | 105.2 | 71.712 | 196.1 | 152.5 | 81.5 | 99.9 | 30 | 71.4 | 115.6 | 120.9 | 111.2 | 2 | 3.9049 | 30.1166 | 561.1 | 661.2 | 615.404 | 320.232 | -2.2 | -2.2 | 0 | 23.1 | 8.28 | 4.3 | 4.5 | 7.15E-07 | 0 | 0 | 0 | 0.0041 | 22.9075 | 8.6433 | 0.0013 | 0.0014 | 0.0014 | 0 | 0 | 158.43 | N | N | N | N | N | N | N | N | N | Y
134614 | 105.2 | 71.719 | 196.1 | 153 | 81.5 | 99.9 | 30 | 71.4 | 115.6 | 120.9 | 111.6 | 2 | 3.7861 | 30.1122 | 561.6 | 661.1 | 605.856 | 315.045 | -2.2 | -2.2 | 0 | 22.6 | 8.22 | 4.27 | 4.5 | 7.27E-07 | 0 | 0 | 0 | 0.0039 | 22.3591 | 8.4456 | 0.0013 | 0.0014 | 0.0014 | 0 | 0 | 159.98 | N | N | N | N | N | N | N | N | N | Y
134615 | 105.3 | 71.818 | 196.1 | 152.8 | 81.5 | 99.9 | 30 | 71.4 | 115.6 | 120.8 | 111.4 | 2 | 3.7534 | 30.1244 | 561.9 | 661.2 | 603.053 | 313.646 | -2.1 | -2 | 0 | 15.3 | 8.17 | 4.29 | 4.5 | 7.30E-07 | 0 | 0 | 0 | 0.0026 | 22.1294 | 8.4574 | 0.0013 | 0.0014 | 0.0014 | 0 | 0 | 154.89 | N | N | N | N | N | N | N | N | N | Y
134616 | 105.4 | 71.874 | 196.1 | 152.7 | 81.5 | 99.9 | 30 | 71.4 | 115.5 | 120.9 | 111.3 | 2 | 3.7162 | 30.112 | 562.2 | 661.4 | 600.094 | 311.877 | -2.1 | -2 | 0 | 15.1 | 8.14 | 4.35 | 4.4 | 7.34E-07 | 0 | 0 | 0 | 0.0026 | 21.9245 | 8.5113 | 0.0012 | 0.0013 | 0.0013 | 0 | 0 | 147.69 | N | N | N | N | N | N | N | N | N | Y
134617 | 105.3 | 71.799 | 196.1 | 152.5 | 81.5 | 99.9 | 30 | 71.4 | 115.6 | 120.9 | 111.1 | 2 | 3.6548 | 30.09 | 562 | 661.4 | 595.023 | 309.09 | -2.2 | -2.1 | 0 | 16.1 | 8.12 | 4.39 | 4.3 | 7.41E-07 | 0 | 0 | 0 | 0.0027 | 21.6702 | 8.5261 | 0.0012 | 0.0013 | 0.0013 | 0 | 0 | 150.52 | N | N | N | N | N | N | N | N | N | Y
134618 | 105.3 | 71.818 | 196.1 | 152.4 | 81.5 | 99.9 | 30 | 71.4 | 115.5 | 120.9 | 111 | 2 | 3.7268 | 30.0919 | 561.7 | 661.3 | 601.046 | 312.314 | -2.2 | -2.1 | 0 | 14.1 | 8.12 | 4.42 | 4.4 | 7.33E-07 | 0 | 0 | 0 | 0.0024 | 21.8878 | 8.6698 | 0.0012 | 0.0013 | 0.0013 | 0 | 0 | 149.2 | N | N | N | N | N | N | N | N | N | Y
134619 | 105.3 | 71.781 | 196.1 | 152.2 | 81.5 | 99.9 | 30 | 71.5 | 115.8 | 121 | 110.8 | 1.9 | 3.7566 | 30.0828 | 561.6 | 661.4 | 603.739 | 313.653 | -2.2 | -2.2 | 0 | 12.4 | 8.12 | 4.44 | 4.5 | 7.30E-07 | 0 | 0 | 0 | 0.0021 | 21.9996 | 8.7422 | 0.0013 | 0.0014 | 0.0014 | 0 | 0 | 148.01 | N | N | N | N | N | N | N | N | N | Y
134620 | 105.3 | 71.806 | 196.1 | 152.3 | 81.5 | 99.9 | 30 | 71.5 | 115.9 | 121 | 111 | 2 | 3.821 | 30.0857 | 561.6 | 661.6 | 609.009 | 316.422 | -2.3 | -2.2 | 0 | 16.5 | 8.18 | 4.44 | 4.6 | 7.24E-07 | 0 | 0 | 0 | 0.0029 | 22.3361 | 8.8136 | 0.0013 | 0.0014 | 0.0014 | 0 | 0 | 149.03 | N | N | N | N | N | N | N | N | N | Y
134621 | 105.4 | 71.868 | 196.1 | 152.5 | 81.5 | 99.9 | 30 | 71.6 | 116.1 | 121 | 111.2 | 2 | 3.921 | 30.1 | 562.1 | 661.6 | 617.283 | 320.711 | -2.3 | -2.2 | 0 | 23.6 | 8.27 | 4.38 | 4.6 | 7.14E-07 | 0 | 0 | 0 | 0.0042 | 22.8936 | 8.8225 | 0.0013 | 0.0015 | 0.0015 | 0 | 0 | 143.94 | N | N | N | N | N | N | N | N | N | Y
134622 | 105.2 | 71.737 | 196.1 | 152.5 | 81.5 | 99.9 | 30 | 71.6 | 116.1 | 120.9 | 111.2 | 2 | 3.8519 | 30.0759 | 562.1 | 661.6 | 611.838 | 317.626 | -2.3 | -2.3 | 0 | 23.5 | 8.26 | 4.31 | 4.6 | 7.21E-07 | 0 | 0 | 0 | 0.0041 | 22.6568 | 8.6019 | 0.0013 | 0.0014 | 0.0014 | 0 | 0 | 158.74 | N | N | N | N | N | N | N | N | N | Y
134623 | 105.3 | 71.799 | 196.1 | 153 | 81.5 | 99.9 | 30 | 71.6 | 116.1 | 121 | 111.6 | 2 | 3.7888 | 30.0717 | 561.9 | 661.8 | 606.481 | 314.879 | -2.3 | -2.2 | 0 | 23.4 | 8.2 | 4.29 | 4.5 | 7.27E-07 | 0 | 0 | 0 | 0.0041 | 22.3044 | 8.4872 | 0.0013 | 0.0014 | 0.0014 | 0 | 0 | 156.86 | N | N | N | N | N | N | N | N | N | Y
134624 | 105.3 | 71.824 | 196.1 | 152.7 | 81.4 | 99.9 | 30 | 71.5 | 116 | 121 | 111.3 | 2 | 3.8179 | 30.0944 | 561.9 | 661.8 | 608.692 | 316.267 | -2.1 | -2.1 | 0 | 28.6 | 8.17 | 4.31 | 4.4 | 7.24E-07 | 0 | 0 | 0 | 0.005 | 22.3239 | 8.5633 | 0.0013 | 0.0014 | 0.0014 | 0 | 0 | 152.21 | N | N | N | N | N | N | N | N | N | Y
134625 | 105.3 | 71.806 | 196.1 | 152.6 | 81.5 | 99.9 | 30 | 71.5 | 116.1 | 120.9 | 111.3 | 2 | 3.7633 | 30.0975 | 562 | 661.9 | 604.157 | 313.888 | -2 | -2 | 0 | 34.6 | 8.14 | 4.35 | 4.4 | 7.30E-07 | 0 | 0 | 0 | 0.006 | 22.0491 | 8.5663 | 0.0012 | 0.0014 | 0.0014 | 0 | 0 | 153.27 | N | N | N | N | N | N | N | N | N | Y
134626 | 105.2 | 71.719 | 196.1 | 152.7 | 81.4 | 99.9 | 30 | 71.5 | 116 | 121.1 | 111.4 | 2 | 3.6757 | 30.0889 | 562.1 | 661.8 | 596.838 | 309.978 | -2.1 | -2.1 | 0 | 33.2 | 8.09 | 4.4 | 4.3 | 7.39E-07 | 0 | 0 | 0 | 0.0057 | 21.6467 | 8.5623 | 0.0012 | 0.0013 | 0.0013 | 0 | 0 | 156.72 | N | N | N | N | N | N | N | N | N | Y
134627 | 105.3 | 71.818 | 196.1 | 152.5 | 81.4 | 99.9 | 30 | 71.5 | 115.8 | 121.2 | 111.2 | 2 | 3.6928 | 30.0798 | 562 | 661.9 | 598.379 | 310.727 | -2.1 | -2.1 | 0 | 28 | 8.1 | 4.45 | 4.3 | 7.37E-07 | 0 | 0 | 0 | 0.0048 | 21.725 | 8.6803 | 0.0012 | 0.0013 | 0.0013 | 0 | 0 | 146.65 | N | N | N | N | N | N | N | N | N | Y
134628 | 105.3 | 71.781 | 196.1 | 152.4 | 81.5 | 99.9 | 30 | 71.5 | 116 | 121.1 | 111 | 2 | 3.8369 | 30.0798 | 561.6 | 662.1 | 610.319 | 317.047 | -2.3 | -2.2 | 0 | 21.1 | 8.19 | 4.44 | 4.4 | 7.22E-07 | 0 | 0 | 0 | 0.0037 | 22.4158 | 8.8474 | 0.0013 | 0.0014 | 0.0014 | 0 | 0 | 146.32 | N | N | N | N | N | N | N | N | N | Y
134629 | 105.3 | 71.787 | 196.1 | 152.2 | 81.5 | 99.9 | 30 | 71.5 | 116 | 121.2 | 110.9 | 2 | 3.9845 | 30.0932 | 561.2 | 662.1 | 622.182 | 323.477 | -2.3 | -2.3 | 0 | 21.7 | 8.28 | 4.37 | 4.5 | 7.08E-07 | 0 | 0 | 0 | 0.0039 | 23.1376 | 8.8778 | 0.0013 | 0.0014 | 0.0014 | 0 | 0 | 148.29 | N | N | N | N | N | N | N | N | N | Y
134630 | 105.3 | 71.781 | 196.1 | 152.6 | 81.5 | 99.9 | 30 | 71.6 | 116.2 | 121.2 | 111.3 | 2 | 3.9921 | 30.1131 | 561.1 | 662.3 | 622.614 | 323.928 | -2.3 | -2.3 | 0 | 22.1 | 8.31 | 4.28 | 4.4 | 7.07E-07 | 0 | 0 | 0 | 0.0039 | 23.2406 | 8.7117 | 0.0013 | 0.0014 | 0.0014 | 0 | 0 | 160.78 | N | N | N | N | N | N | N | N | N | Y
134631 | 105.2 | 71.737 | 196.1 | 153 | 81.5 | 99.9 | 30 | 71.6 | 116.2 | 121.2 | 111.6 | 2 | 3.9425 | 30.1047 | 561.6 | 662.1 | 618.86 | 321.748 | -2.3 | -2.2 | 0 | 22.9 | 8.29 | 4.24 | 4.4 | 7.12E-07 | 0 | 0 | 0 | 0.0041 | 23.0446 | 8.5612 | 0.0013 | 0.0014 | 0.0014 | 0 | 0 | 158.72 | N | N | N | N | N | N | N | N | N | Y
134632 | 105.3 | 71.799 | 196.1 | 153.1 | 81.5 | 99.9 | 30 | 71.6 | 116.3 | 121.2 | 111.7 | 2 | 3.9104 | 30.1034 | 561.1 | 662.1 | 616.152 | 320.468 | -2.2 | -2.2 | 0 | 23.7 | 8.27 | 4.24 | 4.5 | 7.15E-07 | 0 | 0 | 0 | 0.0042 | 22.8821 | 8.5287 | 0.0013 | 0.0014 | 0.0014 | 0 | 0 | 160.36 | N | N | N | N | N | N | N | N | N | Y
134633 | 105.2 | 71.731 | 196.1 | 153 | 81.5 | 99.9 | 30 | 71.6 | 116.3 | 121.3 | 111.6 | 2 | 3.9327 | 30.0941 | 560.5 | 661.9 | 617.809 | 321.429 | -2.3 | -2.3 | 0 | 23 | 8.26 | 4.26 | 4.4 | 7.12E-07 | 0 | 0 | 0 | 0.0041 | 22.9126 | 8.5915 | 0.0013 | 0.0014 | 0.0014 | 0 | 0 | 158.95 | N | N | N | N | N | N | N | N | N | Y
134634 | 105.3 | 71.799 | 196.1 | 152.9 | 81.5 | 99.9 | 30 | 71.6 | 116.2 | 121.3 | 111.5 | 2 | 4.0254 | 30.0967 | 560.2 | 661.9 | 625.219 | 325.407 | -2.3 | -2.3 | 0 | 22.6 | 8.3 | 4.26 | 4.3 | 7.04E-07 | 0 | 0 | 0 | 0.004 | 23.3169 | 8.7033 | 0.0013 | 0.0014 | 0.0014 | 0 | 0 | 154.96 | N | N | N | N | N | N | N | N | N | Y
134635 | 105.2 | 71.75 | 196.1 | 152.8 | 81.5 | 99.9 | 30 | 71.6 | 116.3 | 121.3 | 111.4 | 2 | 4.2196 | 30.0936 | 559.9 | 662.3 | 640.497 | 333.413 | -2.3 | -2.3 | 0 | 21.8 | 8.39 | 4.21 | 4.3 | 6.87E-07 | 0 | 0 | 0 | 0.004 | 24.1568 | 8.8226 | 0.0013 | 0.0014 | 0.0014 | 0 | 0 | 156.82 | N | N | N | N | N | N | N | N | N | Y
134636 | 105.2 | 71.719 | 196.2 | 153.3 | 81.5 | 99.9 | 30 | 71.6 | 116.2 | 121.3 | 111.8 | 2 | 4.3131 | 30.1065 | 559.7 | 662.1 | 647.666 | 337.362 | -2.5 | -2.4 | 0 | 21.3 | 8.44 | 4.14 | 4.3 | 6.79E-07 | 0 | 0 | 0 | 0.004 | 24.5716 | 8.7601 | 0.0013 | 0.0014 | 0.0014 | 0 | 0 | 166.58 | N | N | N | N | N | N | N | N | N | Y
134637 | 105.3 | 71.768 | 196.3 | 153.8 | 81.5 | 99.9 | 30 | 71.6 | 116.2 | 121.4 | 112.3 | 2.1 | 4.1641 | 30.1086 | 559.5 | 662.3 | 635.916 | 331.329 | -2.4 | -2.3 | 0 | 24.9 | 8.4 | 4.09 | 4.4 | 6.91E-07 | 0 | 0 | 0 | 0.0045 | 24.0211 | 8.5105 | 0.0013 | 0.0014 | 0.0014 | 0 | 0 | 167.37 | N | N | N | N | N | N | N | N | N | Y
134638 | 105.3 | 71.787 | 196.3 | 154 | 81.5 | 99.9 | 30 | 71.6 | 116.1 | 121.3 | 112.5 | 2.1 | 4.0023 | 30.1091 | 559.5 | 661.9 | 623.003 | 324.612 | -2.3 | -2.3 | 0 | 33.3 | 8.31 | 4.11 | 4.4 | 7.05E-07 | 0 | 0 | 0 | 0.0059 | 23.2943 | 8.3825 | 0.0013 | 0.0014 | 0.0014 | 0 | 0 | 166.81 | N | N | N | N | N | N | N | N | N | Y
134639 | 105.2 | 71.75 | 196.3 | 153.7 | 81.5 | 99.9 | 30 | 71.6 | 116.1 | 121.3 | 112.2 | 2.1 | 3.9295 | 30.0994 | 559.7 | 662.1 | 617.282 | 321.474 | -2.3 | -2.2 | 0 | 33.7 | 8.25 | 4.18 | 4.4 | 7.12E-07 | 0 | 0 | 0 | 0.006 | 22.8968 | 8.4268 | 0.0013 | 0.0014 | 0.0014 | 0 | 0 | 163.71 | N | N | N | N | N | N | N | N | N | Y
134640 | 105.3 | 71.818 | 196.5 | 153.3 | 81.5 | 99.9 | 30 | 71.6 | 116.4 | 121.3 | 111.9 | 2 | 3.9154 | 30.0832 | 559.6 | 661.9 | 616.337 | 320.835 | -2.2 | -2.2 | 0 | 31.5 | 8.23 | 4.24 | 4.4 | 7.14E-07 | 0 | 0 | 0 | 0.0056 | 22.7979 | 8.5321 | 0.0013 | 0.0014 | 0.0014 | 0 | 0 | 158.18 | N | N | N | N | N | N | N | N | N | Y
134641 | 105.4 | 71.849 | 196.6 | 153 | 81.5 | 99.9 | 30 | 71.6 | 116.1 | 121.3 | 111.6 | 2 | 3.9805 | 30.0933 | 559.4 | 661.9 | 621.469 | 323.659 | -2.1 | -2.1 | 0 | 29.7 | 8.26 | 4.26 | 4.4 | 7.08E-07 | 0 | 0 | 0 | 0.0053 | 23.0704 | 8.661 | 0.0013 | 0.0014 | 0.0014 | 0 | 0 | 155.25 | N | N | N | N | N | N | N | N | N | Y
134642 | 105.2 | 71.75 | 196.6 | 153 | 81.4 | 99.9 | 30 | 71.5 | 116 | 121.3 | 111.6 | 2 | 4.1058 | 30.0886 | 560.1 | 661.9 | 631.687 | 328.707 | -2.2 | -2.1 | 0 | 26.6 | 8.32 | 4.25 | 4.4 | 6.97E-07 | 0 | 0 | 0 | 0.0048 | 23.6107 | 8.7616 | 0.0013 | 0.0014 | 0.0014 | 0 | 0 | 157.22 | N | N | N | N | N | N | N | N | N | Y
134643 | 105.3 | 71.799 | 196.7 | 153.2 | 81.5 | 99.9 | 30 | 71.5 | 115.9 | 121.4 | 111.8 | 2 | 4.1313 | 30.1031 | 560.3 | 661.8 | 633.653 | 329.822 | -2.3 | -2.3 | 0 | 20.2 | 8.38 | 4.2 | 4.5 | 6.94E-07 | 0 | 0 | 0 | 0.0037 | 23.8677 | 8.6908 | 0.0014 | 0.0015 | 0.0015 | 0 | 0 | 162.4 | N | N | N | N | N | N | N | N | N | Y
134644 | 105.3 | 71.768 | 196.7 | 153.5 | 81.5 | 99.9 | 30 | 71.5 | 116.1 | 121.4 | 112 | 2.1 | 4.1218 | 30.1047 | 560.4 | 661.8 | 632.924 | 329.451 | -2.4 | -2.3 | 0 | 17.3 | 8.41 | 4.15 | 4.7 | 6.95E-07 | 0 | 0 | 0 | 0.0031 | 23.9132 | 8.5746 | 0.0014 | 0.0015 | 0.0015 | 0 | 0 | 165.34 | N | N | N | N | N | N | N | N | N | Y
134645 | 105.3 | 71.818 | 196.7 | 153.5 | 81.5 | 99.9 | 30 | 71.5 | 116 | 121.3 | 112.1 | 2.1 | 4.0799 | 30.1043 | 560.7 | 661.8 | 629.693 | 327.653 | -2.2 | -2.1 | 0 | 11 | 8.4 | 4.11 | 4.7 | 6.99E-07 | 0 | 0 | 0 | 0.002 | 23.7518 | 8.4626 | 0.0014 | 0.0015 | 0.0015 | 0 | 0 | 163.55 | N | N | N | N | N | N | N | N | N | Y
134646 | 105.3 | 71.781 | 196.8 | 153.6 | 81.5 | 99.9 | 30 | 71.5 | 115.8 | 121.3 | 112.1 | 2.1 | 4.1814 | 30.0942 | 560.5 | 661.6 | 637.627 | 331.755 | -2.1 | -2 | 0 | 11.1 | 8.49 | 4.08 | 4.5 | 6.90E-07 | 0 | 0 | 0 | 0.002 | 24.3096 | 8.492 | 0.0013 | 0.0015 | 0.0015 | 0 | 0 | 165.11 | N | N | N | N | N | N | N | N | N | Y
134647 | 105.3 | 71.824 | 196.9 | 153.3 | 81.4 | 99.9 | 30 | 71.5 | 115.7 | 121.3 | 111.8 | 2 | 4.4364 | 30.1154 | 560.3 | 661.6 | 657.13 | 342.193 | -2.2 | -2.2 | 0 | 11.1 | 8.64 | 3.99 | 4.4 | 6.69E-07 | 0 | 0 | 0 | 0.0021 | 25.5251 | 8.5677 | 0.0014 | 0.0015 | 0.0015 | 0 | 0 | 164.09 | N | N | N | N | N | N | N | N | N | Y
134648 | 105.2 | 71.694 | 196.8 | 153.8 | 81.5 | 99.9 | 30 | 71.5 | 115.9 | 121.3 | 112.3 | 2.1 | 4.5855 | 30.1169 | 560.4 | 661.4 | 668.438 | 348.066 | -2.4 | -2.3 | 0 | 13 | 8.79 | 3.85 | 4.4 | 6.57E-07 | 0 | 0 | 0 | 0.0025 | 26.4083 | 8.4097 | 0.0014 | 0.0015 | 0.0015 | 0 | 0 | 177.99 | N | N | N | N | N | N | N | N | N | Y
134649 | 105.2 | 71.75 | 196.9 | 154.4 | 81.5 | 99.9 | 30 | 71.6 | 116.2 | 121.4 | 112.8 | 2.1 | 4.9655 | 30.1254 | 561.2 | 661.4 | 696.631 | 362.582 | -2.3 | -2.3 | 0 | 21.2 | 8.93 | 3.69 | 4.5 | 6.31E-07 | 0 | 0 | 0 | 0.0042 | 27.9655 | 8.3926 | 0.0015 | 0.0016 | 0.0016 | 0 | 0 | 177.6 | N | N | N | N | N | N | N | N | N | Y
134650 | 105.1 | 71.65 | 197 | 154.8 | 81.5 | 99.9 | 30 | 71.6 | 116.2 | 121.4 | 113.2 | 2.2 | 5.2186 | 30.1379 | 562.1 | 661.2 | 714.944 | 371.917 | -2.3 | -2.2 | 0 | 24.6 | 9.02 | 3.53 | 4.5 | 6.15E-07 | 0 | 0 | 0 | 0.005 | 28.9516 | 8.2406 | 0.0015 | 0.0016 | 0.0016 | 0 | 0 | 191.53 | N | N | N | N | N | N | N | N | N | Y
134651 | 105.1 | 71.632 | 197 | 155.7 | 81.5 | 99.9 | 30 | 71.6 | 116.3 | 121.5 | 114 | 2.2 | 5.4579 | 30.1358 | 563.2 | 661.1 | 732.038 | 380.397 | -2.3 | -2.3 | 0 | 25 | 9.06 | 3.41 | 4.5 | 6.02E-07 | 0 | 0 | 0 | 0.0052 | 29.7531 | 8.153 | 0.0015 | 0.0017 | 0.0017 | 0 | 0 | 198.05 | N | N | N | N | N | N | N | N | N | Y
134652 | 105.2 | 71.7 | 197 | 156 | 81.5 | 99.9 | 30 | 71.6 | 116.3 | 121.5 | 114.2 | 2.2 | 5.6986 | 30.1445 | 563.9 | 661 | 748.723 | 388.905 | -2.4 | -2.4 | 0 | 21 | 9.11 | 3.34 | 4.5 | 5.88E-07 | 0 | 0 | 0 | 0.0045 | 30.5844 | 8.1515 | 0.0016 | 0.0017 | 0.0017 | 0 | 0 | 199.66 | N | N | N | N | N | N | N | N | N | Y
134653 | 105.1 | 71.65 | 197.2 | 156.7 | 81.5 | 99.9 | 30 | 71.5 | 116 | 121.5 | 114.9 | 2.3 | 5.8012 | 30.1451 | 564.5 | 661 | 755.757 | 392.335 | -2.4 | -2.3 | 0 | 13.9 | 9.18 | 3.27 | 4.6 | 5.83E-07 | 0 | 0 | 0 | 0.003 | 31.093 | 8.0605 | 0.0016 | 0.0018 | 0.0018 | 0 | 0 | 207.99 | N | N | N | N | N | N | N | N | N | Y
134654 | 105.3 | 71.781 | 197.2 | 157.1 | 81.5 | 99.9 | 30 | 71.6 | 116.4 | 121.5 | 115.3 | 2.3 | 5.3716 | 30.1351 | 564.7 | 660.9 | 726.151 | 376.757 | -2.4 | -2.4 | 0 | 13.7 | 9.25 | 3.2 | 5 | 6.07E-07 | 0 | 0 | 0 | 0.0028 | 30.0847 | 7.5729 | 0.0017 | 0.0018 | 0.0018 | 0 | 0 | 209.68 | N | N | N | N | N | N | N | N | N | Y
134655 | 105.1 | 71.65 | 197.2 | 157.6 | 81.5 | 99.9 | 30 | 71.6 | 116.3 | 121.5 | 115.7 | 2.4 | 4.9772 | 30.124 | 564.3 | 660.9 | 698.532 | 362.423 | -2.4 | -2.3 | 0 | 13.4 | 9.32 | 3.13 | 1.7 | 6.31E-07 | 0 | 0 | 0 | 0.0027 | 29.1515 | 7.1137 | 0.0006 | 0.0006 | 0.0006 | 0 | 0 | 225.55 | N | N | N | N | N | N | N | N | N | Y
134656 | 105.3 | 71.818 | 197.3 | 156.8 | 81.5 | 99.9 | 30 | 71.6 | 116.5 | 121.5 | 114.9 | 2.3 | 4.9226 | 30.1141 | 564.2 | 660.7 | 694.616 | 360.31 | -2.4 | -2.3 | 0 | 14.7 | 9.28 | 3.07 | 3 | 6.35E-07 | 0 | 0 | 0 | 0.0029 | 28.8621 | 6.9537 | 0.001 | 0.0011 | 0.0011 | 0 | 0 | 213.31 | N | N | N | N | N | N | N | N | N | Y
134657 | 105.4 | 71.886 | 197.4 | 155.6 | 81.5 | 99.9 | 30 | 71.6 | 116.4 | 121.2 | 113.9 | 2.2 | 4.9225 | 30.1208 | 564.6 | 660.5 | 694.647 | 360.289 | -2.3 | -2.3 | 0 | 15 | 9 | 3.13 | 4.2 | 6.35E-07 | 0 | 0 | 0 | 0.003 | 27.9839 | 7.0695 | 0.0014 | 0.0015 | 0.0015 | 0 | 0 | 201.24 | N | N | N | N | N | N | N | N | N | Y
134658 | 105.6 | 72.004 | 197.7 | 155.5 | 81.5 | 99.9 | 30 | 71.6 | 116.3 | 121.1 | 113.8 | 2.2 | 4.6894 | 30.1217 | 564.5 | 660.7 | 677.037 | 351.194 | -2.3 | -2.3 | 0 | 14.9 | 8.49 | 3.38 | 4.5 | 6.52E-07 | 0 | 0 | 0 | 0.0029 | 25.7553 | 7.4448 | 0.0014 | 0.0016 | 0.0016 | 0 | 0 | 186.6 | N | N | N | N | N | N | N | N | N | Y
134659 | 105.7 | 72.042 | 197.8 | 155.2 | 81.5 | 99.9 | 30 | 71.5 | 116 | 120.8 | 113.5 | 2.2 | 3.8409 | 30.0981 | 564.6 | 660.4 | 610.483 | 316.387 | -2.3 | -2.3 | 0 | 17.9 | 7.92 | 3.85 | 4.6 | 7.25E-07 | 0 | 0 | 0 | 0.0031 | 21.6311 | 7.6401 | 0.0013 | 0.0014 | 0.0014 | 0 | 0 | 166.14 | N | N | N | N | N | N | N | N | N | Y
134700 | 105.8 | 72.147 | 198 | 155.2 | 81.5 | 99.9 | 30 | 71.6 | 116.1 | 120.6 | 113.6 | 2.2 | 3.1122 | 30.0693 | 564.3 | 660.1 | 547.257 | 283.427 | -2.3 | -2.2 | 0 | 25.1 | 7.42 | 4.45 | 4.6 | 8.09E-07 | 0 | 0 | 0 | 0.0039 | 18.1537 | 7.927 | 0.0012 | 0.0013 | 0.0013 | 0 | 0 | 142.95 | N | N | N | N | N | N | N | N | N | Y
134701 | 105.8 | 72.166 | 198.2 | 153.3 | 81.5 | 99.9 | 30 | 71.6 | 116.3 | 120.7 | 111.9 | 2 | 2.678 | 30.0648 | 563.7 | 660.2 | 506.01 | 262.189 | -2.2 | -2.2 | 0 | 18.7 | 7.07 | 5.07 | 4.5 | 8.75E-07 | 0 | 0 | 0 | 0.0027 | 16.0098 | 8.3464 | 0.0011 | 0.0012 | 0.0012 | 0 | 0 | 121.81 | N | N | N | N | N | N | N | N | N | Y
134702 | 105.7 | 72.091 | 198.2 | 151 | 81.5 | 99.9 | 30 | 71.6 | 116.2 | 120.5 | 109.8 | 1.9 | 2.4243 | 30.0762 | 562.4 | 660 | 480.312 | 249.276 | -2.1 | -2.1 | 0 | 15 | 6.86 | 5.59 | 4.5 | 9.20E-07 | 0 | 0 | 0 | 0.0021 | 14.7604 | 8.7451 | 0.001 | 0.0011 | 0.0011 | 0 | 0 | 105.1 | N | N | N | N | N | N | N | N | N | Y
134703 | 105.6 | 72.011 | 198.2 | 148.9 | 81.5 | 99.9 | 30 | 71.7 | 116.5 | 120.5 | 108 | 1.7 | 2.1797 | 30.0549 | 561.9 | 659.6 | 454.995 | 236.093 | -2 | -1.9 | 0 | 16.4 | 6.72 | 5.97 | 4.7 | 9.71E-07 | 0 | 0 | 0 | 0.0021 | 13.7044 | 8.8515 | 0.001 | 0.0011 | 0.0011 | 0 | 0 | 99.78 | N | N | N | N | N | N | N | N | N | Y
134704 | 105.5 | 71.911 | 198.3 | 147.6 | 81.5 | 99.9 | 30 | 71.7 | 116.6 | 120.3 | 106.8 | 1.6 | 2.0718 | 30.0551 | 561 | 659.6 | 443.309 | 230.24 | -1.9 | -1.8 | 0 | 16.5 | 6.68 | 6.23 | 4.8 | 9.96E-07 | 0 | 0 | 0 | 0.0021 | 13.2874 | 9.0036 | 0.001 | 0.0011 | 0.0011 | 0 | 0 | 90.09 | N | N | N | N | N | N | N | N | N | Y
134705 | 105.4 | 71.837 | 198.3 | 146.5 | 81.5 | 99.9 | 30 | 71.7 | 116.6 | 119.9 | 105.8 | 1.5 | 2.0883 | 30.0472 | 559.2 | 659.4 | 444.742 | 231.318 | -1.7 | -1.7 | 0 | 17 | 6.78 | 6.34 | 4.7 | 9.91E-07 | 0 | 0 | 0 | 0.0022 | 13.5347 | 9.2057 | 0.001 | 0.0011 | 0.0011 | 0 | 0 | 90.77 | N | N | N | N | N | N | N | N | N | Y
134706 | 105.4 | 71.837 | 198.2 | 145.8 | 81.5 | 99.9 | 30 | 71.6 | 116.3 | 119.7 | 105.2 | 1.5 | 2.5386 | 30.0523 | 557.7 | 659.1 | 489.932 | 255.234 | -1.8 | -1.7 | 0 | 16.6 | 7.17 | 6.2 | 4.4 | 8.97E-07 | 0 | 0 | 0 | 0.0023 | 15.8041 | 9.9399 | 0.001 | 0.0011 | 0.0011 | 0 | 0 | 84.91 | N | N | N | N | N | N | N | N | N | Y
134707 | 105.2 | 71.694 | 198.1 | 145.8 | 81.5 | 99.9 | 30 | 71.7 | 116.5 | 119.5 | 105.2 | 1.5 | 3.4019 | 30.0742 | 557.3 | 658.9 | 571.412 | 298.027 | -1.9 | -1.8 | 0 | 16.3 | 7.64 | 5.79 | 4.5 | 7.68E-07 | 0 | 0 | 0 | 0.0027 | 19.6559 | 10.8317 | 0.0012 | 0.0013 | 0.0013 | 0 | 0 | 98.21 | N | N | N | N | N | N | N | N | N | Y
134708 | 105 | 71.557 | 197.9 | 147.5 | 81.5 | 99.9 | 30 | 71.7 | 116.7 | 119.5 | 106.7 | 1.6 | 3.9208 | 30.0943 | 557 | 658.9 | 615.681 | 321.415 | -2 | -2 | 0 | 15.9 | 7.9 | 5.31 | 4.6 | 7.12E-07 | 0 | 0 | 0 | 0.0028 | 21.9135 | 10.7097 | 0.0013 | 0.0015 | 0.0015 | 0 | 0 | 127.18 | N | N | N | N | N | N | N | N | N | Y
134709 | 105 | 71.582 | 197.7 | 150.5 | 81.5 | 99.9 | 30 | 71.7 | 116.7 | 119.7 | 109.3 | 1.8 | 4.1732 | 30.1059 | 556.4 | 658.6 | 635.721 | 332.203 | -2.1 | -2.1 | 0 | 18.4 | 8.02 | 4.95 | 4.6 | 6.89E-07 | 0 | 0 | 0 | 0.0034 | 23.0046 | 10.3315 | 0.0014 | 0.0015 | 0.0015 | 0 | 0 | 136.62 | N | N | N | N | N | N | N | N | N | Y
134710 | 105 | 71.601 | 197.3 | 152.6 | 81.5 | 99.9 | 30 | 71.7 | 116.7 | 119.7 | 111.2 | 2 | 4.2538 | 30.1092 | 556.3 | 658.5 | 641.988 | 335.568 | -2.2 | -2.2 | 0 | 26 | 8.11 | 4.71 | 4.5 | 6.82E-07 | 0 | 0 | 0 | 0.0048 | 23.5054 | 9.9294 | 0.0014 | 0.0015 | 0.0015 | 0 | 0 | 154.27 | N | N | N | N | N | N | N | N | N | Y
134711 | 105.1 | 71.632 | 197.1 | 153.2 | 81.5 | 99.9 | 30 | 71.7 | 116.6 | 119.8 | 111.8 | 2 | 4.2815 | 30.0988 | 556.8 | 658.5 | 644.4 | 336.542 | -2.3 | -2.2 | 0 | 26.9 | 8.19 | 4.55 | 4.5 | 6.80E-07 | 0 | 0 | 0 | 0.005 | 23.8026 | 9.6071 | 0.0014 | 0.0015 | 0.0015 | 0 | 0 | 163.48 | N | N | N | N | N | N | N | N | N | Y
134712 | 105.1 | 71.65 | 196.8 | 153.7 | 81.5 | 99.9 | 30 | 71.6 | 116.3 | 119.9 | 112.2 | 2.1 | 4.4353 | 30.1001 | 557.4 | 658.4 | 656.372 | 342.615 | -2.3 | -2.3 | 0 | 25.3 | 8.25 | 4.43 | 4.6 | 6.68E-07 | 0 | 0 | 0 | 0.0048 | 24.3996 | 9.5267 | 0.0014 | 0.0015 | 0.0015 | 0 | 0 | 166.24 | N | N | N | N | N | N | N | N | N | Y
134713 | 105.2 | 71.7 | 196.8 | 153.5 | 81.5 | 99.9 | 30 | 71.7 | 116.5 | 119.9 | 112 | 2.1 | 4.3902 | 30.109 | 557.8 | 658.3 | 652.924 | 340.782 | -2.4 | -2.3 | 0 | 21.3 | 8.27 | 4.34 | 4.6 | 6.72E-07 | 0 | 0 | 0 | 0.004 | 24.3402 | 9.2776 | 0.0014 | 0.0015 | 0.0015 | 0 | 0 | 166.87 | N | N | N | N | N | N | N | N | N | Y
134714 | 105.3 | 71.787 | 196.7 | 153.9 | 81.5 | 99.9 | 30 | 71.7 | 116.7 | 120 | 112.4 | 2.1 | 4.2093 | 30.1051 | 558 | 658.2 | 639.031 | 333.403 | -2.4 | -2.4 | 0 | 12.2 | 8.23 | 4.3 | 4.6 | 6.87E-07 | 0 | 0 | 0 | 0.0022 | 23.6982 | 8.9929 | 0.0014 | 0.0015 | 0.0015 | 0 | 0 | 169.09 | N | N | N | N | N | N | N | N | N | Y
134715 | 105.2 | 71.756 | 196.6 | 154 | 81.5 | 99.9 | 30 | 71.7 | 116.8 | 120 | 112.5 | 2.1 | 4.0121 | 30.1099 | 558.6 | 658.4 | 623.541 | 325.175 | -2.4 | -2.4 | 0 | 11.2 | 8.18 | 4.31 | 4.6 | 7.04E-07 | 0 | 0 | 0 | 0.002 | 22.9814 | 8.7934 | 0.0014 | 0.0015 | 0.0015 | 0 | 0 | 166.28 | N | N | N | N | N | N | N | N | N | Y
134716 | 105.4 | 71.855 | 196.6 | 153.7 | 81.6 | 99.9 | 30 | 71.7 | 116.7 | 119.9 | 112.2 | 2.1 | 3.9787 | 30.1134 | 559.3 | 658.3 | 621.055 | 323.69 | -2.3 | -2.2 | 0 | 19.7 | 8.17 | 4.34 | 4.6 | 7.08E-07 | 0 | 0 | 0 | 0.0035 | 22.8328 | 8.8107 | 0.0014 | 0.0015 | 0.0015 | 0 | 0 | 154.95 | N | N | N | N | N | N | N | N | N | Y
134717 | 105.4 | 71.868 | 196.5 | 153.2 | 81.5 | 99.9 | 30 | 71.7 | 116.5 | 119.9 | 111.8 | 2 | 3.8825 | 30.1002 | 559.6 | 658.2 | 613.421 | 319.498 | -2.2 | -2.2 | 0 | 25.3 | 8.15 | 4.36 | 4.7 | 7.17E-07 | 0 | 0 | 0 | 0.0044 | 22.4783 | 8.7451 | 0.0013 | 0.0015 | 0.0015 | 0 | 0 | 162.41 | N | N | N | N | N | N | N | N | N | Y
134718 | 105.3 | 71.818 | 196.5 | 153 | 81.5 | 99.9 | 30 | 71.6 | 116.2 | 120 | 111.6 | 2 | 3.8217 | 30.0967 | 559.5 | 658.2 | 608.412 | 316.892 | -2.3 | -2.3 | 0 | 25.1 | 8.13 | 4.39 | 4.6 | 7.23E-07 | 0 | 0 | 0 | 0.0044 | 22.2483 | 8.7306 | 0.0013 | 0.0014 | 0.0014 | 0 | 0 | 159.29 | N | N | N | N | N | N | N | N | N | Y
134719 | 105.4 | 71.849 | 196.6 | 152.8 | 81.5 | 99.9 | 30 | 71.5 | 116 | 119.9 | 111.4 | 2 | 3.8357 | 30.0931 | 559.9 | 658.2 | 609.704 | 317.383 | -2.4 | -2.3 | 0 | 24.3 | 8.15 | 4.4 | 4.6 | 7.22E-07 | 0 | 0 | 0 | 0.0042 | 22.346 | 8.7697 | 0.0013 | 0.0014 | 0.0014 | 0 | 0 | 152.56 | N | N | N | N | N | N | N | N | N | Y
134720 | 105.3 | 71.818 | 196.6 | 152.6 | 81.5 | 99.9 | 30 | 71.6 | 116.1 | 119.9 | 111.2 | 2 | 3.7789 | 30.0855 | 560 | 658 | 605.025 | 314.827 | -2.3 | -2.3 | 0 | 24.5 | 8.14 | 4.41 | 4.6 | 7.27E-07 | 0 | 0 | 0 | 0.0042 | 22.136 | 8.7094 | 0.0013 | 0.0014 | 0.0014 | 0 | 0 | 155.38 | N | N | N | N | N | N | N | N | N | Y
134721 | 105.3 | 71.806 | 196.6 | 152.5 | 81.5 | 99.9 | 30 | 71.5 | 116.1 | 119.9 | 111.2 | 2 | 3.7316 | 30.0782 | 560 | 658 | 601.13 | 312.753 | -2.3 | -2.3 | 0 | 22.4 | 8.12 | 4.43 | 4.6 | 7.32E-07 | 0 | 0 | 0 | 0.0039 | 21.9371 | 8.6897 | 0.0013 | 0.0014 | 0.0014 | 0 | 0 | 152.36 | N | N | N | N | N | N | N | N | N | Y
134722 | 105.4 | 71.849 | 196.7 | 152.3 | 81.5 | 99.9 | 30 | 71.5 | 116 | 119.8 | 111 | 2 | 3.9143 | 30.096 | 560.5 | 658 | 616.286 | 320.667 | -2.3 | -2.3 | 0 | 13 | 8.16 | 4.43 | 4.7 | 7.14E-07 | 0 | 0 | 0 | 0.0023 | 22.5899 | 8.9151 | 0.0013 | 0.0015 | 0.0015 | 0 | 0 | 147.97 | N | N | N | N | N | N | N | N | N | Y
134723 | 105.2 | 71.719 | 196.7 | 152.4 | 81.5 | 99.9 | 30 | 71.5 | 116.1 | 119.9 | 111 | 2 | 4.0759 | 30.099 | 560.5 | 657.9 | 629.316 | 327.459 | -2.2 | -2.1 | 0 | 9.5 | 8.22 | 4.39 | 4.6 | 6.99E-07 | 0 | 0 | 0 | 0.0017 | 23.2455 | 9.0315 | 0.0014 | 0.0015 | 0.0015 | 0 | 0 | 154.94 | N | N | N | N | N | N | N | N | N | Y
134724 | 105.3 | 71.781 | 196.8 | 152.7 | 81.5 | 99.9 | 30 | 71.5 | 116 | 120 | 111.3 | 2 | 4.2021 | 30.0884 | 560.1 | 657.7 | 639.259 | 332.657 | -2.1 | -2.1 | 0 | 12.2 | 8.31 | 4.32 | 4.6 | 6.88E-07 | 0 | 0 | 0 | 0.0022 | 23.861 | 9.032 | 0.0014 | 0.0015 | 0.0015 | 0 | 0 | 159.42 | N | N | N | N | N | N | N | N | N | Y
134725 | 105.2 | 71.719 | 196.8 | 153.1 | 81.5 | 99.9 | 30 | 71.5 | 116 | 119.8 | 111.7 | 2 | 4.3144 | 30.102 | 560.2 | 657.8 | 647.925 | 337.282 | -2.2 | -2.1 | 0 | 21.5 | 8.4 | 4.23 | 4.6 | 6.79E-07 | 0 | 0 | 0 | 0.004 | 24.4627 | 8.9555 | 0.0014 | 0.0015 | 0.0015 | 0 | 0 | 164.42 | N | N | N | N | N | N | N | N | N | Y
134726 | 105.3 | 71.787 | 196.8 | 153.5 | 81.5 | 99.9 | 30 | 71.5 | 115.8 | 119.9 | 112 | 2.1 | 4.2925 | 30.0968 | 560.3 | 657.7 | 646.354 | 336.37 | -2.2 | -2.2 | 0 | 22.7 | 8.41 | 4.15 | 4.6 | 6.81E-07 | 0 | 0 | 0 | 0.0042 | 24.434 | 8.7554 | 0.0014 | 0.0015 | 0.0015 | 0 | 0 | 167.82 | N | N | N | N | N | N | N | N | N | Y
134727 | 105.3 | 71.799 | 196.8 | 153.8 | 81.5 | 99.9 | 30 | 71.5 | 115.8 | 120 | 112.3 | 2.1 | 4.1419 | 30.091 | 560.7 | 657.8 | 634.736 | 330.124 | -2.3 | -2.2 | 0 | 20.1 | 8.34 | 4.12 | 4.6 | 6.94E-07 | 0 | 0 | 0 | 0.0036 | 23.7724 | 8.5423 | 0.0014 | 0.0015 | 0.0015 | 0 | 0 | 170.73 | N | N | N | N | N | N | N | N | N | Y
134728 | 105.3 | 71.799 | 196.8 | 153.5 | 81.5 | 99.9 | 30 | 71.5 | 115.7 | 120 | 112.1 | 2.1 | 4.0371 | 30.1006 | 561.2 | 657.7 | 626.415 | 325.747 | -2.3 | -2.2 | 0 | 13 | 8.3 | 4.15 | 4.7 | 7.03E-07 | 0 | 0 | 0 | 0.0023 | 23.3509 | 8.4877 | 0.0014 | 0.0015 | 0.0015 | 0 | 0 | 164.19 | N | N | N | N | N | N | N | N | N | Y
134729 | 105.4 | 71.855 | 196.8 | 153.5 | 81.6 | 99.9 | 30 | 71.5 | 115.8 | 120 | 112 | 2.1 | 4.1202 | 30.1109 | 561.4 | 657.6 | 632.929 | 329.192 | -2.3 | -2.3 | 0 | 12.2 | 8.34 | 4.18 | 4.8 | 6.96E-07 | 0 | 0 | 0 | 0.0022 | 23.6965 | 8.6306 | 0.0014 | 0.0015 | 0.0015 | 0 | 0 | 160.06 | N | N | N | N | N | N | N | N | N | Y
134730 | 105.2 | 71.756 | 196.8 | 153.3 | 81.6 | 99.9 | 30 | 71.4 | 115.6 | 120 | 111.9 | 2 | 4.2194 | 30.1157 | 560.9 | 657.7 | 640.55 | 333.375 | -2.3 | -2.3 | 0 | 11.1 | 8.39 | 4.17 | 4.8 | 6.87E-07 | 0 | 0 | 0 | 0.002 | 24.1437 | 8.7262 | 0.0014 | 0.0016 | 0.0016 | 0 | 0 | 161.57 | N | N | N | N | N | N | N | N | N | Y
134731 | 105.2 | 71.756 | 196.8 | 153.4 | 81.6 | 99.9 | 30 | 71.4 | 115.6 | 120.1 | 111.9 | 2 | 4.3231 | 30.1119 | 560.6 | 657.6 | 648.609 | 337.635 | -2.2 | -2.2 | 0 | 12.6 | 8.43 | 4.14 | 4.8 | 6.78E-07 | 0 | 0 | 0 | 0.0023 | 24.5757 | 8.7654 | 0.0015 | 0.0016 | 0.0016 | 0 | 0 | 165.76 | N | N | N | N | N | N | N | N | N | Y
134732 | 105.3 | 71.787 | 196.8 | 153.8 | 81.6 | 99.9 | 30 | 71.5 | 115.7 | 120.1 | 112.3 | 2.1 | 4.4176 | 30.1028 | 560.8 | 657.8 | 656.025 | 341.324 | -2.3 | -2.2 | 0 | 15.2 | 8.47 | 4.08 | 4.7 | 6.71E-07 | 0 | 0 | 0 | 0.0028 | 24.9703 | 8.7398 | 0.0015 | 0.0016 | 0.0016 | 0 | 0 | 164.38 | N | N | N | N | N | N | N | N | N | Y
134733 | 105.3 | 71.799 | 196.8 | 154 | 81.6 | 99.9 | 30 | 71.5 | 115.8 | 120.3 | 112.4 | 2.1 | 4.3467 | 30.1106 | 560.5 | 657.8 | 650.463 | 338.587 | -2.2 | -2.2 | 0 | 15.9 | 8.48 | 4.03 | 4.7 | 6.76E-07 | 0 | 0 | 0 | 0.003 | 24.7931 | 8.5621 | 0.0014 | 0.0016 | 0.0016 | 0 | 0 | 173.1 | N | N | N | N | N | N | N | N | N | Y
134734 | 105.3 | 71.806 | 196.8 | 154.1 | 81.6 | 99.9 | 30 | 71.4 | 115.4 | 120.2 | 112.6 | 2.1 | 4.1873 | 30.1084 | 561.3 | 657.8 | 638.266 | 331.982 | -2.3 | -2.3 | 0 | 15.9 | 8.42 | 4.02 | 4.7 | 6.90E-07 | 0 | 0 | 0 | 0.0029 | 24.1442 | 8.3722 | 0.0014 | 0.0015 | 0.0015 | 0 | 0 | 171.15 | N | N | N | N | N | N | N | N | N | Y
134735 | 105.4 | 71.868 | 196.9 | 154 | 81.6 | 99.9 | 30 | 71.3 | 115.1 | 120.2 | 112.5 | 2.1 | 4.0374 | 30.0919 | 561.9 | 657.8 | 626.783 | 325.623 | -2.3 | -2.2 | 0 | 17 | 8.33 | 4.06 | 4.8 | 7.03E-07 | 0 | 0 | 0 | 0.003 | 23.4221 | 8.3045 | 0.0014 | 0.0015 | 0.0015 | 0 | 0 | 169.09 | N | N | N | N | N | N | N | N | N | Y
134736 | 105.3 | 71.824 | 196.8 | 153.5 | 81.6 | 99.9 | 30 | 71.3 | 114.9 | 120.2 | 112 | 2.1 | 4.0111 | 30.0877 | 562.2 | 657.8 | 624.774 | 324.428 | -2.3 | -2.3 | 0 | 18.2 | 8.29 | 4.14 | 4.7 | 7.06E-07 | 0 | 0 | 0 | 0.0032 | 23.2125 | 8.4272 | 0.0014 | 0.0015 | 0.0015 | 0 | 0 | 161.57 | N | N | N | N | N | N | N | N | N | Y
134737 | 105.4 | 71.855 | 196.8 | 153.2 | 81.6 | 99.9 | 30 | 71.2 | 114.7 | 120.2 | 111.8 | 2 | 3.9428 | 30.0996 | 561.9 | 657.8 | 618.923 | 321.636 | -2.3 | -2.2 | 0 | 18.5 | 8.24 | 4.21 | 4.7 | 7.12E-07 | 0 | 0 | 0 | 0.0033 | 22.8866 | 8.4989 | 0.0014 | 0.0015 | 0.0015 | 0 | 0 | 158.33 | N | N | N | N | N | N | N | N | N | Y
134738 | 105.4 | 71.837 | 196.8 | 153 | 81.6 | 99.9 | 30 | 71.2 | 114.8 | 120.3 | 111.6 | 2 | 3.9187 | 30.1032 | 561.4 | 657.9 | 616.791 | 320.71 | -2.2 | -2.1 | 0 | 18.8 | 8.2 | 4.27 | 4.7 | 7.14E-07 | 0 | 0 | 0 | 0.0033 | 22.7212 | 8.5974 | 0.0014 | 0.0015 | 0.0015 | 0 | 0 | 156.6 | N | N | N | N | N | N | N | N | N | Y
134739 | 105.4 | 71.837 | 196.9 | 152.9 | 81.6 | 99.9 | 30 | 71.2 | 114.7 | 120.2 | 111.5 | 2 | 4.0527 | 30.1047 | 561.3 | 658 | 627.595 | 326.389 | -2.2 | -2.2 | 0 | 18.5 | 8.24 | 4.3 | 4.8 | 7.02E-07 | 0 | 0 | 0 | 0.0033 | 23.2343 | 8.8125 | 0.0014 | 0.0015 | 0.0015 | 0 | 0 | 154.82 | N | N | N | N | N | N | N | N | N | Y
134740 | 105.3 | 71.818 | 196.8 | 152.8 | 81.6 | 99.9 | 30 | 71.2 | 114.7 | 120.3 | 111.4 | 2 | 4.1842 | 30.0975 | 560.7 | 657.9 | 637.94 | 331.885 | -2.4 | -2.3 | 0 | 19 | 8.32 | 4.28 | 4.7 | 6.90E-07 | 0 | 0 | 0 | 0.0035 | 23.846 | 8.9159 | 0.0014 | 0.0015 | 0.0015 | 0 | 0 | 154.49 | N | N | N | N | N | N | N | N | N | Y
134741 | 105.3 | 71.787 | 196.8 | 153.1 | 81.6 | 99.9 | 30 | 71.2 | 114.8 | 120.3 | 111.7 | 2 | 4.1704 | 30.0982 | 560.7 | 657.9 | 636.833 | 331.312 | -2.4 | -2.3 | 0 | 19 | 8.35 | 4.23 | 4.7 | 6.91E-07 | 0 | 0 | 0 | 0.0035 | 23.8795 | 8.7927 | 0.0014 | 0.0015 | 0.0015 | 0 | 0 | 162.72 | N | N | N | N | N | N | N | N | N | Y
134742 | 105.2 | 71.719 | 197 | 153.6 | 81.6 | 99.9 | 30 | 71.2 | 114.8 | 120.4 | 112.1 | 2.1 | 4.1288 | 30.1008 | 561.2 | 658 | 633.572 | 329.467 | -2.4 | -2.3 | 0 | 20.6 | 8.34 | 4.19 | 4.7 | 6.95E-07 | 0 | 0 | 0 | 0.0037 | 23.7276 | 8.6694 | 0.0014 | 0.0015 | 0.0015 | 0 | 0 | 169.26 | N | N | N | N | N | N | N | N | N | Y
134743 | 105.4 | 71.855 | 196.9 | 153.6 | 81.6 | 99.9 | 30 | 71.3 | 114.9 | 120.4 | 112.1 | 2.1 | 4.1153 | 30.0965 | 561.4 | 658 | 632.587 | 328.849 | -2.4 | -2.3 | 0 | 21.8 | 8.37 | 4.17 | 4.6 | 6.96E-07 | 0 | 0 | 0 | 0.0039 | 23.7771 | 8.6006 | 0.0014 | 0.0015 | 0.0015 | 0 | 0 | 160.77 | N | N | N | N | N | N | N | N | N | Y
134744 | 105.2 | 71.756 | 197 | 153.6 | 81.6 | 99.9 | 30 | 71.3 | 114.9 | 120.4 | 112.1 | 2.1 | 3.8997 | 30.0812 | 561.5 | 658 | 615.409 | 319.715 | -2.3 | -2.3 | 0 | 23.8 | 8.48 | 4.11 | 4.5 | 7.16E-07 | 0 | 0 | 0 | 0.0042 | 23.4161 | 8.2591 | 0.0013 | 0.0014 | 0.0014 | 0 | 0 | 166.75 | N | N | N | N | N | N | N | N | N | Y
134745 | 105.3 | 71.806 | 196.9 | 153.7 | 81.6 | 99.9 | 30 | 71.3 | 114.9 | 120.5 | 112.3 | 2.1 | 4.194 | 30.0808 | 561.7 | 658.1 | 639.02 | 331.932 | -2.3 | -2.3 | 0 | 24.7 | 8.66 | 4 | 4.5 | 6.89E-07 | 0 | 0 | 0 | 0.0045 | 24.8101 | 8.3298 | 0.0014 | 0.0015 | 0.0015 | 0 | 0 | 165.52 | N | N | N | N | N | N | N | N | N | Y
134746 | 105.2 | 71.731 | 196.9 | 152.5 | 81.6 | 99.9 | 30 | 71.3 | 114.9 | 120.4 | 111.1 | 2 | 4.3693 | 30.1 | 562.6 | 658 | 652.887 | 339.031 | -2.3 | -2.3 | 0 | 24.2 | 8.72 | 3.85 | 4.6 | 6.75E-07 | 0 | 0 | 0 | 0.0045 | 25.5405 | 8.1909 | 0.0014 | 0.0015 | 0.0015 | 0 | 0 | 172.22 | N | N | N | N | N | N | N | N | N | Y
134747 | 105.3 | 71.806 | 197 | 153 | 81.6 | 99.9 | 30 | 71.3 | 115 | 120.3 | 111.6 | 2 | 4.5296 | 30.1147 | 562.7 | 658.2 | 664.764 | 345.347 | -2.4 | -2.3 | 0 | 22.6 | 8.63 | 3.77 | 4.5 | 6.63E-07 | 0 | 0 | 0 | 0.0043 | 25.7458 | 8.1833 | 0.0014 | 0.0015 | 0.0015 | 0 | 0 | 172.51 | N | N | N | N | N | N | N | N | N | Y
134748 | 105.2 | 71.737 | 196.9 | 153.9 | 81.7 | 99.9 | 30 | 71.4 | 115.4 | 120 | 112.4 | 2.1 | 4.7036 | 30.1184 | 562.7 | 658.3 | 677.96 | 352.258 | -2.3 | -2.3 | 0 | 21.5 | 8.39 | 3.84 | 4.4 | 6.50E-07 | 0 | 0 | 0 | 0.0042 | 25.5337 | 8.4824 | 0.0014 | 0.0015 | 0.0015 | 0 | 0 | 170.94 | N | N | N | N | N | N | N | N | N | Y
134749 | 105.4 | 71.855 | 197 | 154.5 | 81.6 | 99.9 | 30 | 71.3 | 115.2 | 119.8 | 112.9 | 2.1 | 4.4292 | 30.1073 | 562.3 | 658.3 | 657.172 | 341.444 | -2.3 | -2.2 | 0 | 21.1 | 8.15 | 4.03 | 4.5 | 6.71E-07 | 0 | 0 | 0 | 0.004 | 24.039 | 8.6362 | 0.0014 | 0.0015 | 0.0015 | 0 | 0 | 160.83 | N | N | N | N | N | N | N | N | N | Y
134750 | 105.3 | 71.824 | 197 | 155.2 | 81.6 | 99.9 | 30 | 71.4 | 115.3 | 119.8 | 113.5 | 2.2 | 4.0764 | 30.0846 | 562 | 658.5 | 629.899 | 327.141 | -2.2 | -2.2 | 0 | 22.1 | 8.03 | 4.26 | 4.5 | 7.00E-07 | 0 | 0 | 0 | 0.004 | 22.6809 | 8.7495 | 0.0013 | 0.0015 | 0.0015 | 0 | 0 | 164.42 | N | N | N | N | N | N | N | N | N | Y
134751 | 105.4 | 71.893 | 197 | 154.6 | 81.7 | 99.9 | 30 | 71.4 | 115.6 | 120 | 113.1 | 2.1 | 3.8746 | 30.0906 | 562.3 | 658.5 | 613.541 | 318.619 | -2.2 | -2.1 | 0 | 23.3 | 8.02 | 4.44 | 4.5 | 7.19E-07 | 0 | 0 | 0 | 0.0041 | 22.0583 | 8.8732 | 0.0013 | 0.0014 | 0.0014 | 0 | 0 | 153.65 | N | N | N | N | N | N | N | N | N | Y
134752 | 105.4 | 71.849 | 197.2 | 153.6 | 81.7 | 99.9 | 30 | 71.5 | 115.8 | 120.1 | 112.1 | 2.1 | 3.7333 | 30.1056 | 562 | 658.7 | 601.525 | 312.608 | -2.3 | -2.2 | 0 | 24.3 | 8.01 | 4.53 | 4.4 | 7.33E-07 | 0 | 0 | 0 | 0.0042 | 21.6339 | 8.883 | 0.0013 | 0.0014 | 0.0014 | 0 | 0 | 155.41 | N | N | N | N | N | N | N | N | N | Y
134753 | 105.3 | 71.824 | 197.1 | 152.9 | 81.7 | 99.9 | 30 | 71.5 | 115.7 | 120.1 | 111.5 | 2 | 3.6516 | 30.1037 | 561.5 | 658.9 | 594.518 | 309.092 | -2.2 | -2.2 | 0 | 26.5 | 8.03 | 4.55 | 4.4 | 7.41E-07 | 0 | 0 | 0 | 0.0045 | 21.4434 | 8.8381 | 0.0012 | 0.0013 | 0.0013 | 0 | 0 | 150.46 | N | N | N | N | N | N | N | N | N | Y
134754 | 105.3 | 71.806 | 197.1 | 152.3 | 81.7 | 99.9 | 30 | 71.5 | 115.7 | 120.2 | 111 | 2 | 3.7897 | 30.1055 | 561.9 | 658.9 | 606.24 | 315.102 | -2.2 | -2.2 | 0 | 32.9 | 8.14 | 4.53 | 4.4 | 7.27E-07 | 0 | 0 | 0 | 0.0057 | 22.161 | 8.963 | 0.0013 | 0.0014 | 0.0014 | 0 | 0 | 147.91 | N | N | N | N | N | N | N | N | N | Y
134755 | 105.3 | 71.787 | 197 | 152 | 81.7 | 99.9 | 30 | 71.5 | 115.9 | 120.3 | 110.7 | 1.9 | 4.0051 | 30.1102 | 562.6 | 659.1 | 624.088 | 324.202 | -2.1 | -2.1 | 0 | 28.4 | 8.3 | 4.43 | 4.5 | 7.06E-07 | 0 | 0 | 0 | 0.0051 | 23.2249 | 9.026 | 0.0013 | 0.0014 | 0.0014 | 0 | 0 | 148.81 | N | N | N | N | N | N | N | N | N | Y
134756 | 105.1 | 71.681 | 197.1 | 152.4 | 81.7 | 99.9 | 30 | 71.5 | 115.8 | 120.3 | 111.1 | 2 | 4.1369 | 30.1147 | 562.1 | 659.1 | 634.428 | 329.769 | -2.2 | -2.1 | 0 | 21.7 | 8.39 | 4.29 | 4.6 | 6.94E-07 | 0 | 0 | 0 | 0.0039 | 23.8867 | 8.8876 | 0.0014 | 0.0015 | 0.0015 | 0 | 0 | 164.37 | N | N | N | N | N | N | N | N | N | Y
134757 | 105.2 | 71.737 | 197.1 | 153.2 | 81.7 | 99.9 | 30 | 71.5 | 115.9 | 120.4 | 111.7 | 2 | 4.207 | 30.1022 | 562.2 | 659.1 | 640.071 | 332.553 | -2.2 | -2.1 | 0 | 22.9 | 8.41 | 4.19 | 4.6 | 6.88E-07 | 0 | 0 | 0 | 0.0042 | 24.1564 | 8.739 | 0.0014 | 0.0015 | 0.0015 | 0 | 0 | 166.06 | N | N | N | N | N | N | N | N | N | Y
134758 | 105.2 | 71.75 | 197.1 | 153.5 | 81.7 | 99.9 | 30 | 71.5 | 116 | 120.3 | 112.1 | 2.1 | 4.1686 | 30.0978 | 562.6 | 659.2 | 637.25 | 330.905 | -2.2 | -2.1 | 0 | 23.2 | 8.39 | 4.14 | 4.7 | 6.92E-07 | 0 | 0 | 0 | 0.0042 | 23.9689 | 8.5909 | 0.0014 | 0.0015 | 0.0015 | 0 | 0 | 164.05 | N | N | N | N | N | N | N | N | N | Y
134759 | 105.4 | 71.837 | 197.2 | 153.6 | 81.7 | 99.9 | 30 | 71.6 | 116.3 | 120.4 | 112.1 | 2.1 | 4.1418 | 30.1091 | 562.3 | 659.4 | 634.886 | 329.883 | -2.2 | -2.2 | 0 | 22.4 | 8.39 | 4.12 | 4.7 | 6.94E-07 | 0 | 0 | 0 | 0.0041 | 23.902 | 8.5317 | 0.0014 | 0.0015 | 0.0015 | 0 | 0 | 162.25 | N | N | N | N | N | N | N | N | N | Y
134800 | 105.2 | 71.731 | 197.1 | 153.4 | 81.7 | 99.9 | 30 | 71.6 | 116.2 | 120.4 | 112 | 2 | 4.0938 | 30.1073 | 562.8 | 659.4 | 631.277 | 327.841 | -2.3 | -2.2 | 0 | 22.7 | 8.39 | 4.11 | 4.7 | 6.98E-07 | 0 | 0 | 0 | 0.0041 | 23.7525 | 8.4675 | 0.0014 | 0.0015 | 0.0015 | 0 | 0 | 166.4 | N | N | N | N | N | N | N | N | N | Y
134801 | 105.3 | 71.799 | 197.1 | 153.5 | 81.7 | 99.9 | 30 | 71.6 | 116.2 | 120.4 | 112 | 2.1 | 4.032 | 30.0906 | 563.2 | 659.6 | 626.698 | 325.15 | -2.2 | -2.2 | 0 | 23.4 | 8.37 | 4.12 | 4.6 | 7.04E-07 | 0 | 0 | 0 | 0.0042 | 23.5039 | 8.4072 | 0.0014 | 0.0015 | 0.0015 | 0 | 0 | 161.95 | N | N | N | N | N | N | N | N | N | Y
134802 | 105.3 | 71.818 | 197.2 | 153.3 | 81.7 | 99.9 | 30 | 71.6 | 116.4 | 120.4 | 111.8 | 2 | 4.0002 | 30.0803 | 562.6 | 659.8 | 623.948 | 323.801 | -2.2 | -2.2 | 0 | 22.4 | 8.36 | 4.13 | 4.6 | 7.07E-07 | 0 | 0 | 0 | 0.004 | 23.381 | 8.3988 | 0.0013 | 0.0015 | 0.0015 | 0 | 0 | 164.1 | N | N | N | N | N | N | N | N | N | Y
134803 | 105.3 | 71.818 | 197.2 | 153.3 | 81.8 | 99.9 | 30 | 71.6 | 116.4 | 120.4 | 111.9 | 2 | 4.1579 | 30.0776 | 561.3 | 659.8 | 636.229 | 330.563 | -2.2 | -2.1 | 0 | 19.7 | 8.38 | 4.14 | 4.7 | 6.93E-07 | 0 | 0 | 0 | 0.0036 | 23.9324 | 8.5866 | 0.0014 | 0.0015 | 0.0015 | 0 | 0 | 160.79 | N | N | N | N | N | N | N | N | N | Y
134804 | 105.2 | 71.756 | 197.2 | 153.1 | 81.8 | 99.9 | 30 | 71.6 | 116.4 | 120.5 | 111.7 | 2 | 4.1992 | 30.0837 | 560.7 | 660.1 | 639.306 | 332.433 | -2.1 | -2.1 | 0 | 12 | 8.4 | 4.12 | 4.7 | 6.89E-07 | 0 | 0 | 0 | 0.0022 | 24.1112 | 8.6076 | 0.0014 | 0.0015 | 0.0015 | 0 | 0 | 164.58 | N | N | N | N | N | N | N | N | N | Y
134805 | 105.3 | 71.806 | 197.2 | 153.5 | 81.7 | 99.9 | 30 | 71.5 | 116 | 120.5 | 112 | 2.1 | 4.144 | 30.0969 | 561.3 | 660.5 | 635.083 | 330.18 | -2.1 | -2.1 | 0 | 9 | 8.35 | 4.12 | 4.8 | 6.94E-07 | 0 | 0 | 0 | 0.0016 | 23.7921 | 8.541 | 0.0014 | 0.0015 | 0.0015 | 0 | 0 | 166.09 | N | N | N | N | N | N | N | N | N | Y
134806 | 105.3 | 71.806 | 197.2 | 153.6 | 81.7 | 99.9 | 30 | 71.5 | 115.8 | 120.5 | 112.1 | 2.1 | 4.0783 | 30.0931 | 562.1 | 660.5 | 630.077 | 327.289 | -2.1 | -2.1 | 0 | 9.2 | 8.29 | 4.15 | 4.7 | 7.00E-07 | 0 | 0 | 0 | 0.0017 | 23.4301 | 8.5282 | 0.0014 | 0.0015 | 0.0015 | 0 | 0 | 164.94 | N | N | N | N | N | N | N | N | N | Y
134807 | 105.3 | 71.824 | 197.2 | 153.5 | 81.7 | 99.9 | 30 | 71.5 | 115.7 | 120.5 | 112 | 2.1 | 4.1813 | 30.0993 | 562.3 | 660.5 | 638.212 | 331.517 | -2.1 | -2 | 0 | 9.9 | 8.34 | 4.18 | 4.7 | 6.91E-07 | 0 | 0 | 0 | 0.0018 | 23.8599 | 8.7078 | 0.0014 | 0.0015 | 0.0015 | 0 | 0 | 160.61 | N | N | N | N | N | N | N | N | N | Y
134808 | 105.3 | 71.818 | 197.2 | 153.3 | 81.8 | 99.9 | 30 | 71.5 | 115.7 | 120.6 | 111.8 | 2 | 4.1683 | 30.1034 | 563.1 | 660.7 | 637.304 | 330.821 | -2.1 | -2.1 | 0 | 18.9 | 8.39 | 4.17 | 4.7 | 6.92E-07 | 0 | 0 | 0 | 0.0034 | 23.9546 | 8.6585 | 0.0014 | 0.0015 | 0.0015 | 0 | 0 | 158.48 | N | N | N | N | N | N | N | N | N | Y
134809 | 105.2 | 71.756 | 197.2 | 153.6 | 81.8 | 99.9 | 30 | 71.4 | 115.6 | 120.5 | 112.2 | 2.1 | 3.9327 | 30.0914 | 563 | 660.9 | 618.444 | 320.95 | -2.1 | -2 | 0 | 26 | 8.31 | 4.16 | 4.7 | 7.14E-07 | 0 | 0 | 0 | 0.0046 | 23.0219 | 8.3781 | 0.0014 | 0.0015 | 0.0015 | 0 | 0 | 170.78 | N | N | N | N | N | N | N | N | N | Y
134810 | 105.4 | 71.855 | 197.2 | 153.5 | 81.8 | 99.9 | 30 | 71.4 | 115.6 | 120.6 | 112.1 | 2.1 | 3.9028 | 30.0925 | 563.3 | 661 | 616.156 | 319.665 | -2 | -2 | 0 | 23.4 | 8.27 | 4.2 | 4.6 | 7.16E-07 | 0 | 0 | 0 | 0.0041 | 22.8303 | 8.4308 | 0.0013 | 0.0015 | 0.0015 | 0 | 0 | 157.87 | N | N | N | N | N | N | N | N | N | Y
134811 | 105.4 | 71.868 | 197.2 | 152.9 | 81.8 | 99.9 | 30 | 71.4 | 115.5 | 120.5 | 111.5 | 2 | 3.9826 | 30.0754 | 564.1 | 661 | 623.098 | 322.847 | -2 | -2 | 0 | 14 | 8.31 | 4.23 | 4.6 | 7.09E-07 | 0 | 0 | 0 | 0.0025 | 23.1618 | 8.5791 | 0.0013 | 0.0014 | 0.0014 | 0 | 0 | 154.79 | N | N | N | N | N | N | N | N | N | Y
134812 | 105.3 | 71.799 | 197.2 | 152.9 | 81.8 | 99.9 | 30 | 71.4 | 115.4 | 120.5 | 111.5 | 2 | 4.0639 | 30.077 | 564.3 | 661.4 | 629.742 | 326.227 | -2.1 | -2.1 | 0 | 9.3 | 8.3 | 4.23 | 4.6 | 7.02E-07 | 0 | 0 | 0 | 0.0017 | 23.3737 | 8.654 | 0.0014 | 0.0015 | 0.0015 | 0 | 0 | 162.02 | N | N | N | N | N | N | N | N | N | Y
134813 | 105.3 | 71.768 | 197.2 | 153.1 | 81.7 | 99.9 | 30 | 71.3 | 115.1 | 120.6 | 111.7 | 2 | 3.9755 | 30.0876 | 564.1 | 661.4 | 622.414 | 322.602 | -2 | -2 | 0 | 9.1 | 8.21 | 4.24 | 4.6 | 7.10E-07 | 0 | 0 | 0 | 0.0016 | 22.8558 | 8.587 | 0.0013 | 0.0015 | 0.0015 | 0 | 0 | 161.68 | N | N | N | N | N | N | N | N | N | Y
134814 | 105.3 | 71.799 | 197.2 | 153.2 | 81.8 | 99.9 | 30 | 71.4 | 115.5 | 120.6 | 111.8 | 2 | 3.7295 | 30.09 | 563.7 | 661.8 | 601.782 | 312.062 | -2 | -2 | 0 | 15.9 | 8.1 | 4.31 | 4.6 | 7.34E-07 | 0 | 0 | 0 | 0.0027 | 21.818 | 8.4392 | 0.0013 | 0.0014 | 0.0014 | 0 | 0 | 157.29 | N | N | N | N | N | N | N | N | N | Y
134815 | 105.4 | 71.874 | 197.2 | 153 | 81.8 | 99.9 | 30 | 71.4 | 115.6 | 120.6 | 111.6 | 2 | 3.6072 | 30.0925 | 563.6 | 661.8 | 591.375 | 306.726 | -2 | -2 | 0 | 31.3 | 8.01 | 4.42 | 4.6 | 7.47E-07 | 0 | 0 | 0 | 0.0053 | 21.2091 | 8.5109 | 0.0013 | 0.0014 | 0.0014 | 0 | 0 | 151.68 | N | N | N | N | N | N | N | N | N | Y
134816 | 105.3 | 71.824 | 197.2 | 152.5 | 81.8 | 99.9 | 30 | 71.4 | 115.5 | 120.6 | 111.1 | 2 | 3.6059 | 30.0878 | 563.7 | 661.8 | 591.326 | 306.613 | -2 | -2 | 0 | 34.6 | 8.05 | 4.51 | 4.6 | 7.47E-07 | 0 | 0 | 0 | 0.0058 | 21.3029 | 8.6751 | 0.0013 | 0.0014 | 0.0014 | 0 | 0 | 147.8 | N | N | N | N | N | N | N | N | N | Y
134817 | 105.4 | 71.855 | 197.1 | 151.9 | 81.8 | 99.9 | 30 | 71.4 | 115.4 | 120.6 | 110.6 | 1.9 | 3.8043 | 30.0794 | 563.5 | 661.8 | 608.215 | 315.361 | -2 | -1.9 | 0 | 32.1 | 8.18 | 4.5 | 4.6 | 7.26E-07 | 0 | 0 | 0 | 0.0056 | 22.2811 | 8.9046 | 0.0013 | 0.0014 | 0.0014 | 0 | 0 | 141.01 | N | N | N | N | N | N | N | N | N | Y
134818 | 105.2 | 71.719 | 197.2 | 152 | 81.8 | 99.9 | 30 | 71.4 | 115.5 | 120.6 | 110.7 | 1.9 | 3.8662 | 30.0904 | 563.1 | 661.9 | 613.19 | 318.166 | -2.1 | -2 | 0 | 30.6 | 8.25 | 4.41 | 4.6 | 7.20E-07 | 0 | 0 | 0 | 0.0054 | 22.6532 | 8.8123 | 0.0013 | 0.0014 | 0.0014 | 0 | 0 | 156.86 | N | N | N | N | N | N | N | N | N | Y
134819 | 105.3 | 71.768 | 197.1 | 152.5 | 81.8 | 99.9 | 30 | 71.5 | 115.8 | 120.7 | 111.2 | 2 | 3.9129 | 30.1007 | 562.9 | 661.9 | 616.827 | 320.238 | -2.1 | -2 | 0 | 31.5 | 8.24 | 4.34 | 4.6 | 7.15E-07 | 0 | 0 | 0 | 0.0055 | 22.7841 | 8.7206 | 0.0013 | 0.0015 | 0.0015 | 0 | 0 | 157.81 | N | N | N | N | N | N | N | N | N | Y
134820 | 105.3 | 71.781 | 197.1 | 153 | 81.8 | 99.9 | 30 | 71.5 | 115.9 | 120.6 | 111.6 | 2 | 3.8966 | 30.0972 | 562.7 | 661.8 | 615.48 | 319.558 | -2.1 | -2.1 | 0 | 32.9 | 8.21 | 4.32 | 4.6 | 7.17E-07 | 0 | 0 | 0 | 0.0058 | 22.6564 | 8.6668 | 0.0013 | 0.0014 | 0.0014 | 0 | 0 | 157.73 | N | N | N | N | N | N | N | N | N | Y
134821 | 105.3 | 71.818 | 197 | 152.8 | 81.8 | 99.9 | 30 | 71.5 | 115.9 | 120.6 | 111.5 | 2 | 3.8475 | 30.0908 | 562.8 | 661.9 | 611.524 | 317.412 | -2.2 | -2.1 | 0 | 33.1 | 8.14 | 4.35 | 4.5 | 7.22E-07 | 0 | 0 | 0 | 0.0058 | 22.3134 | 8.6702 | 0.0013 | 0.0014 | 0.0014 | 0 | 0 | 157.31 | N | N | N | N | N | N | N | N | N | Y
134822 | 105.3 | 71.806 | 196.8 | 152.8 | 81.8 | 99.9 | 30 | 71.4 | 115.5 | 120.7 | 111.4 | 2 | 3.8743 | 30.0871 | 562.9 | 661.9 | 613.751 | 318.505 | -2.2 | -2.2 | 0 | 31.2 | 8.1 | 4.4 | 4.6 | 7.19E-07 | 0 | 0 | 0 | 0.0055 | 22.2895 | 8.8058 | 0.0013 | 0.0014 | 0.0014 | 0 | 0 | 154.87 | N | N | N | N | N | N | N | N | N | Y
134823 | 105.3 | 71.768 | 197 | 152.5 | 81.8 | 99.9 | 30 | 71.4 | 115.5 | 120.5 | 111.2 | 2 | 3.8416 | 30.0982 | 563.1 | 661.9 | 611.078 | 317.159 | -2.1 | -2.1 | 0 | 28.1 | 8.11 | 4.44 | 4.5 | 7.22E-07 | 0 | 0 | 0 | 0.0049 | 22.2077 | 8.8372 | 0.0013 | 0.0014 | 0.0014 | 0 | 0 | 150.09 | N | N | N | N | N | N | N | N | N | Y
134824 | 105.2 | 71.75 | 196.8 | 152.6 | 81.8 | 99.9 | 30 | 71.4 | 115.3 | 120.6 | 111.2 | 2 | 3.8168 | 30.0971 | 563.6 | 662.1 | 609.091 | 315.958 | -2.1 | -2.1 | 0 | 21.4 | 8.12 | 4.45 | 4.6 | 7.25E-07 | 0 | 0 | 0 | 0.0037 | 22.1505 | 8.8254 | 0.0013 | 0.0014 | 0.0014 | 0 | 0 | 153.74 | N | N | N | N | N | N | N | N | N | Y
134825 | 105.3 | 71.824 | 196.8 | 152.7 | 81.8 | 99.9 | 30 | 71.4 | 115.4 | 120.6 | 111.3 | 2 | 3.7698 | 30.0922 | 563.8 | 661.9 | 605.208 | 313.843 | -2.1 | -2 | 0 | 20.1 | 8.11 | 4.45 | 4.6 | 7.30E-07 | 0 | 0 | 0 | 0.0035 | 21.986 | 8.7675 | 0.0013 | 0.0014 | 0.0014 | 0 | 0 | 150.4 | N | N | N | N | N | N | N | N | N | Y
134826 | 105.3 | 71.818 | 196.8 | 152.7 | 81.8 | 99.9 | 30 | 71.4 | 115.4 | 120.7 | 111.3 | 2 | 3.6669 | 30.0855 | 563.7 | 661.9 | 596.515 | 309.276 | -2 | -1.9 | 0 | 19.6 | 8.08 | 4.46 | 4.6 | 7.41E-07 | 0 | 0 | 0 | 0.0033 | 21.5744 | 8.6582 | 0.0013 | 0.0014 | 0.0014 | 0 | 0 | 154.91 | N | N | N | N | N | N | N | N | N | Y
134827 | 105.4 | 71.868 | 196.8 | 152.6 | 81.8 | 99.9 | 30 | 71.4 | 115.4 | 120.7 | 111.2 | 2 | 3.6322 | 30.0899 | 563.9 | 661.9 | 593.6 | 307.776 | -2 | -2 | 0 | 20.9 | 8.04 | 4.49 | 4.6 | 7.44E-07 | 0 | 0 | 0 | 0.0035 | 21.3594 | 8.6841 | 0.0013 | 0.0014 | 0.0014 | 0 | 0 | 150.47 | N | N | N | N | N | N | N | N | N | Y
134828 | 105.3 | 71.818 | 196.8 | 152.1 | 81.8 | 99.9 | 30 | 71.4 | 115.6 | 120.7 | 110.8 | 1.9 | 3.6453 | 30.0939 | 564 | 661.9 | 594.673 | 308.335 | -2.1 | -2.1 | 0 | 22.2 | 8.03 | 4.53 | 4.6 | 7.43E-07 | 0 | 0 | 0 | 0.0038 | 21.38 | 8.777 | 0.0013 | 0.0014 | 0.0014 | 0 | 0 | 144.32 | N | N | N | N | N | N | N | N | N | Y
134829 | 105.3 | 71.824 | 196.8 | 151.9 | 81.8 | 99.9 | 30 | 71.4 | 115.5 | 120.7 | 110.6 | 1.9 | 3.5968 | 30.0968 | 564 | 661.8 | 590.469 | 306.188 | -2.1 | -2.1 | 0 | 23.2 | 8.04 | 4.55 | 4.6 | 7.48E-07 | 0 | 0 | 0 | 0.0039 | 21.2536 | 8.7518 | 0.0013 | 0.0014 | 0.0014 | 0 | 0 | 145.92 | N | N | N | N | N | N | N | N | N | Y
134830 | 105.3 | 71.806 | 196.7 | 152 | 81.8 | 99.9 | 30 | 71.4 | 115.5 | 120.8 | 110.7 | 1.9 | 3.7489 | 30.1072 | 564.1 | 661.8 | 603.288 | 312.904 | -2.1 | -2.1 | 0 | 22.5 | 8.11 | 4.54 | 3.9 | 7.32E-07 | 0 | 0 | 0 | 0.0039 | 21.9056 | 8.9284 | 0.0011 | 0.0012 | 0.0012 | 0 | 0 | 145.67 | N | N | N | N | N | N | N | N | N | Y
134831 | 105.3 | 71.799 | 196.6 | 152 | 81.8 | 99.9 | 30 | 71.4 | 115.4 | 120.8 | 110.7 | 1.9 | 4.0213 | 30.114 | 564.4 | 661.8 | 625.894 | 324.6 | -2.1 | -2.1 | 0 | 21.7 | 8.25 | 4.47 | 3.6 | 7.05E-07 | 0 | 0 | 0 | 0.0039 | 23.1302 | 9.1044 | 0.0011 | 0.0012 | 0.0012 | 0 | 0 | 147.28 | N | N | N | N | N | N | N | N | N | Y
134832 | 105.2 | 71.719 | 196.6 | 152.3 | 81.8 | 99.9 | 30 | 71.4 | 115.4 | 120.8 | 111 | 2 | 4.0635 | 30.1246 | 564.6 | 661.6 | 629.25 | 326.389 | -2.1 | -2.1 | 0 | 23.4 | 8.31 | 4.35 | 4.6 | 7.01E-07 | 0 | 0 | 0 | 0.0042 | 23.4121 | 8.9147 | 0.0013 | 0.0015 | 0.0015 | 0 | 0 | 158.87 | N | N | N | N | N | N | N | N | N | Y
134833 | 105.3 | 71.787 | 196.6 | 153.2 | 81.8 | 99.9 | 30 | 71.3 | 115 | 120.8 | 111.8 | 2 | 3.942 | 30.1079 | 564.3 | 661.6 | 619.473 | 321.245 | -2.2 | -2.1 | 0 | 23 | 8.28 | 4.28 | 5.2 | 7.13E-07 | 0 | 0 | 0 | 0.0041 | 22.9582 | 8.6313 | 0.0015 | 0.0016 | 0.0016 | 0 | 0 | 163.39 | N | N | N | N | N | N | N | N | N | Y
134834 | 105.2 | 71.75 | 196.6 | 153.2 | 81.8 | 99.9 | 30 | 71.3 | 114.9 | 120.8 | 111.7 | 2 | 4.053 | 30.0981 | 564.8 | 661.8 | 628.635 | 325.723 | -2.2 | -2.2 | 0 | 22.5 | 8.31 | 4.26 | 5.7 | 7.03E-07 | 0 | 0 | 0 | 0.004 | 23.3661 | 8.7079 | 0.0017 | 0.0018 | 0.0018 | 0 | 0 | 157.56 | N | N | N | N | N | N | N | N | N | Y
134835 | 105.3 | 71.781 | 196.6 | 153 | 81.8 | 99.9 | 30 | 71.2 | 114.9 | 120.7 | 111.6 | 2 | 4.2729 | 30.1165 | 565.3 | 661.8 | 645.874 | 334.72 | -2.2 | -2.1 | 0 | 23.7 | 8.42 | 4.21 | 6.4 | 6.84E-07 | 0 | 0 | 0 | 0.0044 | 24.3257 | 8.8508 | 0.0019 | 0.0021 | 0.0021 | 0 | 0 | 161.49 | N | N | N | N | N | N | N | N | N | Y
134836 | 105.2 | 71.694 | 196.5 | 153.2 | 81.8 | 99.9 | 30 | 71.2 | 114.8 | 120.7 | 111.8 | 2 | 4.6563 | 30.1175 | 565.4 | 661.8 | 675.132 | 349.842 | -2.2 | -2.2 | 0 | 23.8 | 8.6 | 4.1 | 7.9 | 6.54E-07 | 0 | 0 | 0 | 0.0046 | 25.9769 | 9.0075 | 0.0025 | 0.0027 | 0.0027 | 0 | 0 | 163.99 | N | N | N | N | N | N | N | N | N | Y
134837 | 105 | 71.582 | 196.6 | 153.9 | 81.8 | 99.9 | 30 | 71.2 | 114.7 | 120.8 | 112.4 | 2.1 | 5.1168 | 30.1193 | 565.2 | 661.6 | 708.814 | 367.383 | -2.2 | -2.2 | 0 | 23.9 | 8.81 | 3.92 | 8 | 6.23E-07 | 0 | 0 | 0 | 0.0048 | 27.9331 | 9.0417 | 0.0026 | 0.0029 | 0.0029 | 0 | 0 | 177.06 | N | N | N | N | N | N | N | N | N | Y
134838 | 105.1 | 71.669 | 196.6 | 154.9 | 81.8 | 99.9 | 30 | 71.2 | 114.7 | 120.9 | 113.3 | 2.2 | 5.3387 | 30.1386 | 564.9 | 661.6 | 724.397 | 375.815 | -2.2 | -2.2 | 0 | 23.8 | 8.91 | 3.71 | 6.3 | 6.09E-07 | 0 | 0 | 0 | 0.0049 | 28.9136 | 8.7454 | 0.0022 | 0.0023 | 0.0023 | 0 | 0 | 189.33 | N | N | N | N | N | N | N | N | N | Y
134839 | 105 | 71.613 | 196.6 | 155.9 | 81.8 | 99.9 | 30 | 71.2 | 114.8 | 121 | 114.2 | 2.2 | 5.2544 | 30.1393 | 565.3 | 661.8 | 718.509 | 372.615 | -2.1 | -2.1 | 0 | 23.3 | 8.85 | 3.57 | 5.3 | 6.14E-07 | 0 | 0 | 0 | 0.0048 | 28.4862 | 8.3609 | 0.0018 | 0.0019 | 0.0019 | 0 | 0 | 204.93 | N | N | N | N | N | N | N | N | N | Y
134840 | 105.3 | 71.806 | 196.6 | 156.5 | 81.8 | 99.9 | 30 | 71.2 | 114.7 | 121 | 114.7 | 2.3 | 4.9305 | 30.1182 | 565.1 | 661.8 | 695.262 | 360.406 | -2.3 | -2.2 | 0 | 23.1 | 8.61 | 3.6 | 4.7 | 6.35E-07 | 0 | 0 | 0 | 0.0046 | 26.7851 | 8.1524 | 0.0015 | 0.0017 | 0.0017 | 0 | 0 | 199.36 | N | N | N | N | N | N | N | N | N | Y
134841 | 105.3 | 71.781 | 196.6 | 156.1 | 81.8 | 99.9 | 30 | 71.1 | 114.4 | 121 | 114.4 | 2.3 | 4.1162 | 30.1095 | 565.5 | 661.9 | 632.788 | 327.772 | -2.2 | -2.2 | 0 | 23.5 | 8.21 | 3.78 | 4.2 | 6.99E-07 | 0 | 0 | 0 | 0.0042 | 23.2269 | 7.7864 | 0.0012 | 0.0014 | 0.0014 | 0 | 0 | 191.92 | N | N | N | N | N | N | N | N | N | Y
134842 | 105.7 | 72.067 | 196.6 | 155.2 | 81.8 | 99.9 | 30 | 71.1 | 114.4 | 121 | 113.6 | 2.2 | 3.333 | 30.1071 | 566.2 | 661.9 | 567.337 | 293.656 | -2.2 | -2.2 | 0 | 23.4 | 7.76 | 4.15 | 3.7 | 7.81E-07 | 0 | 0 | 0 | 0.0038 | 19.6643 | 7.6537 | 0.001 | 0.0011 | 0.0011 | 0 | 0 | 167.36 | N | N | N | N | N | N | N | N | N | Y
134843 | 105.7 | 72.048 | 196.7 | 153.2 | 81.9 | 99.9 | 30 | 71.1 | 114.4 | 120.7 | 111.8 | 2 | 2.7883 | 30.1072 | 566 | 661.8 | 516.68 | 267.496 | -2.1 | -2.1 | 0 | 24.1 | 7.23 | 4.66 | 3.5 | 8.58E-07 | 0 | 0 | 0 | 0.0035 | 16.6993 | 7.8319 | 0.0008 | 0.0009 | 0.0009 | 0 | 0 | 143.67 | N | N | N | N | N | N | N | N | N | Y
134844 | 105.8 | 72.166 | 196.8 | 151.4 | 81.8 | 99.9 | 30 | 71 | 113.9 | 120.5 | 110.2 | 1.9 | 2.3478 | 30.0902 | 564.8 | 661.6 | 472.667 | 244.844 | -1.9 | -1.9 | 0 | 23.7 | 6.73 | 5.29 | 3.4 | 9.37E-07 | 0 | 0 | 0 | 0.0032 | 14.2365 | 8.1346 | 0.0008 | 0.0008 | 0.0008 | 0 | 0 | 114.88 | N | N | N | N | N | N | N | N | N | Y
134845 | 105.8 | 72.116 | 196.8 | 149 | 81.8 | 99.9 | 30 | 71 | 113.8 | 120.4 | 108 | 1.7 | 1.9758 | 30.069 | 563.9 | 661.6 | 432.916 | 224.304 | -1.8 | -1.8 | 0 | 23.7 | 6.57 | 5.92 | 3.4 | 1.02E-06 | 0 | 0 | 0 | 0.0029 | 12.725 | 8.3385 | 0.0007 | 0.0007 | 0.0007 | 0 | 0 | 92.04 | N | N | N | N | N | N | N | N | N | Y
134846 | 105.7 | 72.06 | 196.8 | 147 | 81.8 | 99.9 | 30 | 71 | 113.7 | 120.2 | 106.3 | 1.5 | 2.1762 | 30.0824 | 563.1 | 661.6 | 453.611 | 235.302 | -1.7 | -1.7 | 0 | 22.7 | 7.04 | 6.22 | 3.2 | 9.73E-07 | 0 | 0 | 0 | 0.0029 | 14.3133 | 9.1889 | 0.0007 | 0.0007 | 0.0007 | 0 | 0 | 79.15 | N | N | N | N | N | N | N | N | N | Y
134847 | 105.3 | 71.799 | 196.8 | 146.1 | 81.8 | 99.9 | 30 | 71 | 113.8 | 119.7 | 105.5 | 1.5 | 3.1409 | 30.089 | 562.4 | 661.4 | 547.97 | 284.522 | -1.8 | -1.7 | 0 | 22 | 7.8 | 5.92 | 3.3 | 8.04E-07 | 0 | 0 | 0 | 0.0034 | 19.1546 | 10.5793 | 0.0008 | 0.0009 | 0.0009 | 0 | 0 | 97.55 | N | N | N | N | N | N | N | N | N | Y
134848 | 105.1 | 71.632 | 196.8 | 146.9 | 81.9 | 99.9 | 30 | 71 | 113.9 | 120 | 106.2 | 1.5 | 4.0151 | 30.1043 | 562.5 | 661.2 | 624.415 | 324.344 | -2 | -2 | 0 | 21.6 | 8.26 | 5.26 | 3.3 | 7.05E-07 | 0 | 0 | 0 | 0.0039 | 23.1268 | 10.709 | 0.001 | 0.0011 | 0.0011 | 0 | 0 | 123.65 | N | N | N | N | N | N | N | N | N | Y
134849 | 104.8 | 71.476 | 196.8 | 149.7 | 81.8 | 99.9 | 30 | 71 | 113.8 | 120.1 | 108.6 | 1.8 | 4.4261 | 30.1156 | 561.7 | 661.2 | 656.656 | 341.471 | -2.2 | -2.2 | 0 | 20.7 | 8.46 | 4.64 | 3.4 | 6.70E-07 | 0 | 0 | 0 | 0.0039 | 24.9364 | 9.9427 | 0.001 | 0.0011 | 0.0011 | 0 | 0 | 146.15 | N | N | N | N | N | N | N | N | N | Y
134850 | 104.9 | 71.495 | 196.5 | 152.4 | 81.9 | 99.9 | 30 | 71 | 113.8 | 120.2 | 111.1 | 2 | 4.7206 | 30.1168 | 561.2 | 661.2 | 678.808 | 353.2 | -2.3 | -2.2 | 0 | 20.6 | 8.57 | 4.24 | 3.3 | 6.48E-07 | 0 | 0 | 0 | 0.004 | 26.1327 | 9.3941 | 0.0011 | 0.0012 | 0.0012 | 0 | 0 | 166.75 | N | N | N | N | N | N | N | N | N | Y
134851 | 105 | 71.594 | 196.4 | 154.3 | 81.9 | 99.9 | 30 | 71 | 113.7 | 120.3 | 112.8 | 2.1 | 4.6621 | 30.1269 | 561.7 | 661.4 | 674.528 | 350.924 | -2.2 | -2.2 | 0 | 21.2 | 8.56 | 4.05 | 3.3 | 6.52E-07 | 0 | 0 | 0 | 0.0041 | 25.9312 | 8.9122 | 0.0011 | 0.0011 | 0.0011 | 0 | 0 | 176.34 | N | N | N | N | N | N | N | N | N | Y
134852 | 105.1 | 71.681 | 196.3 | 154.9 | 81.9 | 99.9 | 30 | 70.9 | 113.6 | 120.4 | 113.3 | 2.2 | 4.3972 | 30.1136 | 562 | 661.4 | 654.658 | 340.32 | -2.3 | -2.3 | 0 | 22.1 | 8.45 | 3.98 | 3.3 | 6.73E-07 | 0 | 0 | 0 | 0.0041 | 24.8287 | 8.5021 | 0.001 | 0.0011 | 0.0011 | 0 | 0 | 180.71 | N | N | N | N | N | N | N | N | N | Y
134853 | 105.3 | 71.806 | 196.2 | 154.6 | 81.8 | 99.9 | 30 | 70.9 | 113.5 | 120.4 | 113 | 2.1 | 4.0693 | 30.1091 | 562.3 | 661.4 | 629.11 | 326.896 | -2.2 | -2.2 | 0 | 22 | 8.33 | 4.04 | 3.2 | 7.01E-07 | 0 | 0 | 0 | 0.004 | 23.5073 | 8.2991 | 0.0009 | 0.001 | 0.001 | 0 | 0 | 173.41 | N | N | N | N | N | N | N | N | N | Y
134854 | 105.4 | 71.837 | 196 | 154 | 81.8 | 99.9 | 30 | 70.9 | 113.5 | 120.4 | 112.5 | 2.1 | 3.8114 | 30.1108 | 562.6 | 661.6 | 608.096 | 315.912 | -2.2 | -2.1 | 0 | 21.8 | 8.17 | 4.16 | 3.2 | 7.25E-07 | 0 | 0 | 0 | 0.0038 | 22.2918 | 8.2508 | 0.0009 | 0.001 | 0.001 | 0 | 0 | 166.52 | N | N | N | N | N | N | N | N | N | Y
134855 | 105.4 | 71.893 | 196 | 153.4 | 81.9 | 99.9 | 30 | 71 | 113.8 | 120.3 | 112 | 2 | 3.5534 | 30.0964 | 562.3 | 661.6 | 586.32 | 304.518 | -2.1 | -2.1 | 0 | 22.2 | 8.04 | 4.3 | 3.3 | 7.52E-07 | 0 | 0 | 0 | 0.0037 | 21.131 | 8.2203 | 0.0009 | 0.001 | 0.001 | 0 | 0 | 156.52 | N | N | N | N | N | N | N | N | N | Y
134856 | 105.5 | 71.936 | 196.1 | 152.8 | 81.9 | 99.9 | 30 | 71 | 113.9 | 120.3 | 111.4 | 2 | 3.4806 | 30.101 | 562.3 | 661.6 | 579.94 | 301.266 | -2 | -2 | 0 | 22.9 | 7.95 | 4.46 | 3.4 | 7.60E-07 | 0 | 0 | 0 | 0.0038 | 20.6871 | 8.4305 | 0.0009 | 0.001 | 0.001 | 0 | 0 | 145.42 | N | N | N | N | N | N | N | N | N | Y
134857 | 105.5 | 71.936 | 196.1 | 152.1 | 81.9 | 99.9 | 30 | 71.1 | 114.1 | 120.2 | 110.8 | 1.9 | 3.4683 | 30.106 | 562.6 | 661.8 | 578.888 | 300.678 | -2.1 | -2 | 0 | 24 | 7.92 | 4.59 | 3.4 | 7.62E-07 | 0 | 0 | 0 | 0.004 | 20.5694 | 8.6569 | 0.0009 | 0.001 | 0.001 | 0 | 0 | 139.87 | N | N | N | N | N | N | N | N | N | Y
134858 | 105.4 | 71.874 | 196.1 | 151.6 | 81.9 | 99.9 | 30 | 71 | 114 | 120.4 | 110.4 | 1.9 | 3.5683 | 30.0946 | 563.1 | 661.4 | 587.809 | 305.046 | -2.1 | -2.1 | 0 | 24 | 8.01 | 4.64 | 3.4 | 7.51E-07 | 0 | 0 | 0 | 0.004 | 21.0885 | 8.8862 | 0.0009 | 0.001 | 0.001 | 0 | 0 | 135.61 | N | N | N | N | N | N | N | N | N | Y
134859 | 105.4 | 71.868 | 196.1 | 151.3 | 81.9 | 99.9 | 30 | 71 | 113.8 | 120.3 | 110.1 | 1.9 | 3.7479 | 30.106 | 563.2 | 661.6 | 603.07 | 313.059 | -2.1 | -2.1 | 0 | 23 | 8.15 | 4.57 | 3.3 | 7.31E-07 | 0 | 0 | 0 | 0.004 | 22.0293 | 8.9914 | 0.0009 | 0.001 | 0.001 | 0 | 0 | 135.15 | N | N | N | N | N | N | N | N | N | Y
134900 | 105.1 | 71.681 | 196.1 | 151.8 | 81.8 | 99.9 | 30 | 71 | 113.7 | 120.2 | 110.5 | 1.9 | 3.6779 | 30.0975 | 563.2 | 661.6 | 597.204 | 309.914 | -2.3 | -2.2 | 0 | 22.3 | 8.23 | 4.46 | 3.2 | 7.39E-07 | 0 | 0 | 0 | 0.0038 | 22.0273 | 8.6714 | 0.0009 | 0.001 | 0.001 | 0 | 0 | 158.5 | N | N | N | N | N | N | N | N | N | Y
134901 | 105.3 | 71.806 | 196.1 | 152.4 | 81.9 | 99.9 | 30 | 71 | 113.8 | 120.3 | 111.1 | 2 | 3.6461 | 30.0839 | 563 | 661.8 | 594.516 | 308.444 | -2.3 | -2.2 | 0 | 22 | 8.39 | 4.32 | 3.2 | 7.42E-07 | 0 | 0 | 0 | 0.0037 | 22.3487 | 8.3704 | 0.0009 | 0.001 | 0.001 | 0 | 0 | 152.68 | N | N | N | N | N | N | N | N | N | Y
134902 | 105.2 | 71.694 | 196.1 | 152.5 | 81.8 | 99.9 | 30 | 70.9 | 113.6 | 120.3 | 111.2 | 2 | 4.0265 | 30.0885 | 562.5 | 661.6 | 625.818 | 324.897 | -2.3 | -2.2 | 0 | 20.6 | 8.63 | 4.13 | 3.3 | 7.04E-07 | 0 | 0 | 0 | 0.0037 | 24.2204 | 8.4277 | 0.001 | 0.0011 | 0.0011 | 0 | 0 | 157.72 | N | N | N | N | N | N | N | N | N | Y
134903 | 105.2 | 71.75 | 196.1 | 151.7 | 81.8 | 99.9 | 30 | 70.9 | 113.6 | 120.2 | 110.4 | 1.9 | 4.3504 | 30.1099 | 562.1 | 661.8 | 651.106 | 338.4 | -2.2 | -2.2 | 0 | 18.7 | 8.78 | 3.91 | 3.4 | 6.76E-07 | 0 | 0 | 0 | 0.0035 | 25.6632 | 8.2967 | 0.001 | 0.0011 | 0.0011 | 0 | 0 | 165.32 | N | N | N | N | N | N | N | N | N | Y
134904 | 105.1 | 71.632 | 196.1 | 152.7 | 81.9 | 99.9 | 30 | 70.9 | 113.6 | 120 | 111.3 | 2 | 4.7564 | 30.1094 | 561.8 | 661.8 | 681.511 | 354.298 | -2.2 | -2.1 | 0 | 18.1 | 8.76 | 3.75 | 3.3 | 6.46E-07 | 0 | 0 | 0 | 0.0035 | 26.8094 | 8.3368 | 0.0011 | 0.0012 | 0.0012 | 0 | 0 | 173.45 | N | N | N | N | N | N | N | N | N | Y
134905 | 105.2 | 71.75 | 196.1 | 153.7 | 81.9 | 99.9 | 30 | 71 | 113.7 | 119.7 | 112.2 | 2.1 | 4.9292 | 30.1188 | 562.1 | 661.8 | 694.485 | 361.036 | -2.1 | -2.1 | 0 | 17.5 | 8.55 | 3.75 | 3.4 | 6.34E-07 | 0 | 0 | 0 | 0.0035 | 26.658 | 8.4937 | 0.0011 | 0.0012 | 0.0012 | 0 | 0 | 175.88 | N | N | N | N | N | N | N | N | N | Y
134906 | 105.3 | 71.818 | 196.1 | 155 | 81.9 | 99.9 | 30 | 71 | 113.7 | 119.7 | 113.4 | 2.2 | 4.7155 | 30.1188 | 562.5 | 661.8 | 678.765 | 352.727 | -2.1 | -2 | 0 | 17.4 | 8.33 | 3.89 | 3.4 | 6.49E-07 | 0 | 0 | 0 | 0.0034 | 25.3599 | 8.6204 | 0.0011 | 0.0012 | 0.0012 | 0 | 0 | 169.09 | N | N | N | N | N | N | N | N | N | Y
134907 | 105.4 | 71.837 | 196.1 | 156 | 81.9 | 99.9 | 30 | 71 | 113.8 | 119.8 | 114.3 | 2.3 | 4.3408 | 30.1153 | 563.2 | 661.9 | 650.657 | 337.848 | -2.1 | -2.1 | 0 | 17.9 | 8.22 | 4.08 | 3.4 | 6.78E-07 | 0 | 0 | 0 | 0.0033 | 23.9762 | 8.6578 | 0.001 | 0.0011 | 0.0011 | 0 | 0 | 169.45 | N | N | N | N | N | N | N | N | N | Y
134908 | 105.4 | 71.849 | 196.1 | 155.2 | 81.8 | 99.9 | 30 | 70.9 | 113.5 | 119.9 | 113.5 | 2.2 | 4.0569 | 30.1172 | 564 | 661.9 | 628.465 | 326.106 | -2.1 | -2.1 | 0 | 19.9 | 8.18 | 4.23 | 3.4 | 7.02E-07 | 0 | 0 | 0 | 0.0036 | 23.044 | 8.6644 | 0.001 | 0.0011 | 0.0011 | 0 | 0 | 165.98 | N | N | N | N | N | N | N | N | N | Y
134909 | 105.4 | 71.868 | 196.1 | 154.2 | 81.8 | 99.9 | 30 | 70.9 | 113.5 | 119.9 | 112.7 | 2.1 | 3.8914 | 30.0995 | 564.5 | 662.1 | 615.399 | 318.982 | -2.2 | -2.1 | 0 | 21.4 | 8.19 | 4.31 | 3.4 | 7.18E-07 | 0 | 0 | 0 | 0.0038 | 22.5602 | 8.637 | 0.001 | 0.0011 | 0.0011 | 0 | 0 | 161.63 | N | N | N | N | N | N | N | N | N | Y
134910 | 105.3 | 71.824 | 196.2 | 153.3 | 81.9 | 99.9 | 30 | 70.9 | 113.6 | 120.1 | 111.9 | 2 | 3.8244 | 30.1121 | 564.6 | 661.9 | 609.837 | 316.211 | -2.2 | -2.1 | 0 | 22.2 | 8.21 | 4.34 | 3.4 | 7.24E-07 | 0 | 0 | 0 | 0.0039 | 22.4075 | 8.6134 | 0.001 | 0.0011 | 0.0011 | 0 | 0 | 157.74 | N | N | N | N | N | N | N | N | N | Y
134911 | 105.3 | 71.806 | 196.2 | 152.9 | 81.9 | 99.9 | 30 | 70.9 | 113.6 | 120.1 | 111.5 | 2 | 3.9171 | 30.1176 | 564.4 | 662.1 | 617.381 | 320.221 | -2.2 | -2.2 | 0 | 23.3 | 8.21 | 4.34 | 3.5 | 7.15E-07 | 0 | 0 | 0 | 0.0041 | 22.7136 | 8.726 | 0.001 | 0.0011 | 0.0011 | 0 | 0 | 156.99 | N | N | N | N | N | N | N | N | N | Y
134912 | 105.4 | 71.837 | 196.2 | 152.7 | 81.9 | 99.9 | 30 | 71 | 113.7 | 120.2 | 111.3 | 2 | 3.9542 | 30.118 | 565.1 | 661.9 | 620.576 | 321.684 | -2.2 | -2.2 | 0 | 25 | 8.21 | 4.33 | 3.5 | 7.12E-07 | 0 | 0 | 0 | 0.0044 | 22.8184 | 8.7479 | 0.001 | 0.0011 | 0.0011 | 0 | 0 | 153.67 | N | N | N | N | N | N | N | N | N | Y
134913 | 105.3 | 71.806 | 196.3 | 152.8 | 81.9 | 99.9 | 30 | 70.9 | 113.6 | 120.2 | 111.4 | 2 | 4.0669 | 30.1107 | 565.6 | 662.1 | 629.89 | 326.268 | -2.2 | -2.1 | 0 | 25.3 | 8.22 | 4.33 | 3.5 | 7.02E-07 | 0 | 0 | 0 | 0.0045 | 23.1693 | 8.8606 | 0.001 | 0.0011 | 0.0011 | 0 | 0 | 157.44 | N | N | N | N | N | N | N | N | N | Y
134914 | 105.3 | 71.806 | 196.3 | 153 | 81.9 | 99.9 | 30 | 70.9 | 113.6 | 120.2 | 111.6 | 2 | 4.2522 | 30.1258 | 566.1 | 662.1 | 644.6 | 333.895 | -2.1 | -2.1 | 0 | 24.4 | 8.31 | 4.29 | 3.5 | 6.86E-07 | 0 | 0 | 0 | 0.0045 | 23.9631 | 8.9955 | 0.0011 | 0.0011 | 0.0011 | 0 | 0 | 155.77 | N | N | N | N | N | N | N | N | N | Y
134915 | 105.1 | 71.681 | 196.3 | 153.1 | 81.9 | 99.9 | 30 | 70.9 | 113.4 | 120.3 | 111.7 | 2 | 4.3985 | 30.1182 | 566 | 662.1 | 656.046 | 339.754 | -2.1 | -2.1 | 0 | 17.7 | 8.39 | 4.2 | 3.4 | 6.74E-07 | 0 | 0 | 0 | 0.0033 | 24.6068 | 8.968 | 0.001 | 0.0011 | 0.0011 | 0 | 0 | 163.68 | N | N | N | N | N | N | N | N | N | Y
134916 | 105.3 | 71.768 | 196.3 | 153.6 | 81.9 | 99.9 | 30 | 70.8 | 113.2 | 120.2 | 112.1 | 2.1 | 4.1837 | 30.1139 | 565.7 | 662.3 | 639.126 | 331.064 | -2.1 | -2.1 | 0 | 12.4 | 8.33 | 4.15 | 3.3 | 6.92E-07 | 0 | 0 | 0 | 0.0023 | 23.8214 | 8.6288 | 0.001 | 0.0011 | 0.0011 | 0 | 0 | 172.02 | N | N | N | N | N | N | N | N | N | Y
134917 | 105.3 | 71.818 | 196.3 | 153.9 | 81.9 | 99.9 | 30 | 70.9 | 113.5 | 120.3 | 112.4 | 2.1 | 3.9547 | 30.1096 | 565.2 | 662.1 | 620.737 | 321.638 | -2.2 | -2.1 | 0 | 14.1 | 8.23 | 4.19 | 3.4 | 7.12E-07 | 0 | 0 | 0 | 0.0025 | 22.8628 | 8.4682 | 0.001 | 0.0011 | 0.0011 | 0 | 0 | 167.22 | N | N | N | N | N | N | N | N | N | Y
134918 | 105.4 | 71.855 | 196.3 | 153.5 | 81.9 | 99.9 | 30 | 70.9 | 113.5 | 120.2 | 112 | 2.1 | 3.9137 | 30.0929 | 564.9 | 662.5 | 617.462 | 319.849 | -2.2 | -2.1 | 0 | 15.6 | 8.22 | 4.26 | 3.5 | 7.16E-07 | 0 | 0 | 0 | 0.0027 | 22.6964 | 8.5633 | 0.001 | 0.0011 | 0.0011 | 0 | 0 | 157.23 | N | N | N | N | N | N | N | N | N | Y
134919 | 105.3 | 71.824 | 196.3 | 152.9 | 81.9 | 99.9 | 30 | 70.9 | 113.5 | 120.2 | 111.5 | 2 | 3.9655 | 30.1003 | 564.5 | 662.3 | 621.593 | 322.204 | -2.2 | -2.1 | 0 | 17.1 | 8.26 | 4.29 | 3.5 | 7.11E-07 | 0 | 0 | 0 | 0.003 | 22.9908 | 8.6807 | 0.001 | 0.0011 | 0.0011 | 0 | 0 | 157.97 | N | N | N | N | N | N | N | N | N | Y
134920 | 105.2 | 71.75 | 196.3 | 152.7 | 81.9 | 99.9 | 30 | 70.9 | 113.4 | 120.2 | 111.3 | 2 | 3.9291 | 30.0936 | 564.2 | 662.3 | 618.535 | 320.642 | -2.3 | -2.2 | 0 | 18.5 | 8.25 | 4.29 | 3.5 | 7.14E-07 | 0 | 0 | 0 | 0.0033 | 22.8536 | 8.631 | 0.001 | 0.0011 | 0.0011 | 0 | 0 | 160.86 | N | N | N | N | N | N | N | N | N | Y
134921 | 105.3 | 71.806 | 196.3 | 153 | 81.8 | 99.9 | 30 | 70.9 | 113.3 | 120.2 | 111.6 | 2 | 3.8346 | 30.103 | 564.7 | 662.1 | 610.766 | 316.541 | -2.2 | -2.1 | 0 | 19.1 | 8.21 | 4.3 | 3.6 | 7.23E-07 | 0 | 0 | 0 | 0.0033 | 22.4411 | 8.5473 | 0.001 | 0.0011 | 0.0011 | 0 | 0 | 159.41 | N | N | N | N | N | N | N | N | N | Y
134922 | 105.3 | 71.824 | 196.3 | 152.8 | 81.9 | 99.9 | 30 | 70.9 | 113.4 | 120.1 | 111.4 | 2 | 3.8149 | 30.1082 | 565 | 662.3 | 609.223 | 315.712 | -2.1 | -2.1 | 0 | 19.4 | 8.22 | 4.31 | 3.5 | 7.25E-07 | 0 | 0 | 0 | 0.0034 | 22.4179 | 8.5473 | 0.001 | 0.0011 | 0.0011 | 0 | 0 | 153.49 | N | N | N | N | N | N | N | N | N | Y
134923 | 105.3 | 71.799 | 196.3 | 152.7 | 81.9 | 99.9 | 30 | 70.9 | 113.6 | 120.2 | 111.3 | 2 | 3.925 | 30.1204 | 565.1 | 662.5 | 618.081 | 320.407 | -2.2 | -2.1 | 0 | 20 | 8.28 | 4.29 | 3.4 | 7.15E-07 | 0 | 0 | 0 | 0.0035 | 22.9033 | 8.6363 | 0.001 | 0.0011 | 0.0011 | 0 | 0 | 158.57 | N | N | N | N | N | N | N | N | N | Y
134924 | 105.3 | 71.818 | 196.3 | 152.7 | 81.9 | 99.9 | 30 | 70.9 | 113.6 | 120.2 | 111.3 | 2 | 4.1919 | 30.1226 | 565 | 662.3 | 639.549 | 331.604 | -2.2 | -2.1 | 0 | 19.5 | 8.35 | 4.25 | 3.3 | 6.90E-07 | 0 | 0 | 0 | 0.0036 | 23.9107 | 8.842 | 0.001 | 0.0011 | 0.0011 | 0 | 0 | 156.15 | N | N | N | N | N | N | N | N | N | Y
134925 | 105.2 | 71.719 | 196.3 | 152.8 | 81.9 | 99.9 | 30 | 70.9 | 113.5 | 120.2 | 111.4 | 2 | 4.2349 | 30.1195 | 564.5 | 662.3 | 642.864 | 333.432 | -2.1 | -2.1 | 0 | 13.9 | 8.39 | 4.18 | 3.3 | 6.87E-07 | 0 | 0 | 0 | 0.0026 | 24.1479 | 8.7545 | 0.001 | 0.0011 | 0.0011 | 0 | 0 | 162.92 | N | N | N | N | N | N | N | N | N | Y
134926 | 105.3 | 71.768 | 196.2 | 153.4 | 81.9 | 99.9 | 30 | 70.9 | 113.5 | 120.3 | 111.9 | 2 | 4.1709 | 30.1155 | 564 | 662.3 | 637.677 | 330.878 | -2.2 | -2.1 | 0 | 9.3 | 8.38 | 4.14 | 3.2 | 6.92E-07 | 0 | 0 | 0 | 0.0017 | 23.953 | 8.5936 | 0.0009 | 0.001 | 0.001 | 0 | 0 | 164.91 | N | N | N | N | N | N | N | N | N | Y
134927 | 105.2 | 71.731 | 196.2 | 153.7 | 81.9 | 99.9 | 30 | 70.9 | 113.6 | 120.2 | 112.2 | 2.1 | 4.2295 | 30.1073 | 564.2 | 662.3 | 642.442 | 333.194 | -2.1 | -2 | 0 | 9 | 8.4 | 4.12 | 3.1 | 6.87E-07 | 0 | 0 | 0 | 0.0017 | 24.1786 | 8.6114 | 0.0009 | 0.001 | 0.001 | 0 | 0 | 166.71 | N | N | N | N | N | N | N | N | N | Y
134928 | 105.3 | 71.781 | 196.2 | 153.7 | 81.9 | 99.9 | 30 | 71 | 113.8 | 120.2 | 112.2 | 2.1 | 4.2409 | 30.1201 | 564.1 | 662.3 | 643.149 | 333.72 | -2 | -2 | 0 | 8 | 8.38 | 4.11 | 3.2 | 6.86E-07 | 0 | 0 | 0 | 0.0015 | 24.1382 | 8.6129 | 0.001 | 0.001 | 0.001 | 0 | 0 | 165.86 | N | N | N | N | N | N | N | N | N | Y
134929 | 105.3 | 71.806 | 196.2 | 153.7 | 81.9 | 99.9 | 30 | 71 | 113.7 | 120.2 | 112.3 | 2.1 | 3.9869 | 30.1145 | 564.2 | 662.3 | 622.975 | 323.149 | -2.1 | -2 | 0 | 7.7 | 8.29 | 4.15 | 3.3 | 7.09E-07 | 0 | 0 | 0 | 0.0014 | 23.1229 | 8.412 | 0.001 | 0.001 | 0.001 | 0 | 0 | 168.58 | N | N | N | N | N | N | N | N | N | Y
134930 | 105.4 | 71.855 | 196.2 | 153.4 | 81.9 | 99.9 | 30 | 70.9 | 113.6 | 120.3 | 112 | 2 | 3.781 | 30.0922 | 564.5 | 662.3 | 606.425 | 314.241 | -2.2 | -2.2 | 0 | 10.4 | 8.21 | 4.22 | 3.4 | 7.29E-07 | 0 | 0 | 0 | 0.0018 | 22.2697 | 8.3274 | 0.001 | 0.001 | 0.001 | 0 | 0 | 159.42 | N | N | N | N | N | N | N | N | N | Y
134931 | 105.4 | 71.849 | 196.2 | 153.1 | 81.9 | 99.9 | 30 | 70.9 | 113.6 | 120.2 | 111.7 | 2 | 3.7636 | 30.0743 | 564.7 | 662.5 | 605.211 | 313.365 | -2.1 | -2.1 | 0 | 17.3 | 8.15 | 4.3 | 3.3 | 7.31E-07 | 0 | 0 | 0 | 0.003 | 22.0491 | 8.4655 | 0.0009 | 0.001 | 0.001 | 0 | 0 | 156.72 | N | N | N | N | N | N | N | N | N | Y
134932 | 105.3 | 71.824 | 196.2 | 152.8 | 81.9 | 99.9 | 30 | 71 | 113.7 | 120.2 | 111.4 | 2 | 3.6571 | 30.0742 | 564.5 | 662.3 | 595.985 | 308.656 | -2.1 | -2 | 0 | 19.9 | 8.1 | 4.38 | 3.3 | 7.42E-07 | 0 | 0 | 0 | 0.0034 | 21.5878 | 8.4861 | 0.0009 | 0.001 | 0.001 | 0 | 0 | 153.24 | N | N | N | N | N | N | N | N | N | Y
134933 | 105.3 | 71.824 | 196.2 | 152.6 | 81.9 | 99.9 | 30 | 71 | 113.7 | 120.2 | 111.2 | 2 | 3.6641 | 30.0822 | 564.2 | 662.1 | 596.523 | 309.096 | -2.1 | -2 | 0 | 24 | 8.08 | 4.44 | 3.3 | 7.41E-07 | 0 | 0 | 0 | 0.0041 | 21.5692 | 8.6209 | 0.0009 | 0.001 | 0.001 | 0 | 0 | 147.24 | N | N | N | N | N | N | N | N | N | Y
134934 | 105.3 | 71.824 | 196.2 | 152.2 | 81.9 | 99.9 | 30 | 70.9 | 113.6 | 120.2 | 110.9 | 2 | 3.8059 | 30.0847 | 564.6 | 662.1 | 608.529 | 315.226 | -2.1 | -2.1 | 0 | 33.1 | 8.14 | 4.46 | 3.2 | 7.26E-07 | 0 | 0 | 0 | 0.0057 | 22.1472 | 8.8257 | 0.0009 | 0.001 | 0.001 | 0 | 0 | 146.83 | N | N | N | N | N | N | N | N | N | Y
134935 | 105.4 | 71.837 | 196.2 | 152.2 | 81.9 | 99.9 | 30 | 70.9 | 113.5 | 120.2 | 110.8 | 1.9 | 3.9797 | 30.0828 | 564.7 | 662.1 | 622.893 | 322.632 | -2.1 | -2.1 | 0 | 33.8 | 8.21 | 4.42 | 3.2 | 7.10E-07 | 0 | 0 | 0 | 0.006 | 22.8737 | 8.9598 | 0.0009 | 0.001 | 0.001 | 0 | 0 | 147.85 | N | N | N | N | N | N | N | N | N | Y
134936 | 105.2 | 71.756 | 196.2 | 152.4 | 81.9 | 99.9 | 30 | 70.9 | 113.5 | 120.3 | 111.1 | 2 | 4.0217 | 30.0904 | 564.3 | 662.1 | 626.147 | 324.517 | -2.1 | -2.1 | 0 | 31.6 | 8.25 | 4.37 | 3.2 | 7.06E-07 | 0 | 0 | 0 | 0.0056 | 23.1144 | 8.8969 | 0.0009 | 0.001 | 0.001 | 0 | 0 | 156.02 | N | N | N | N | N | N | N | N | N | Y
134937 | 105.3 | 71.787 | 196.2 | 152.6 | 81.9 | 99.9 | 30 | 71 | 113.7 | 120.4 | 111.2 | 2 | 4.2167 | 30.0924 | 563.8 | 662.1 | 641.431 | 332.636 | -2.1 | -2.1 | 0 | 30.8 | 8.32 | 4.3 | 3.2 | 6.88E-07 | 0 | 0 | 0 | 0.0056 | 23.9093 | 8.9729 | 0.001 | 0.001 | 0.001 | 0 | 0 | 156.77 | N | N | N | N | N | N | N | N | N | Y
134938 | 105.2 | 71.75 | 196.2 | 152.8 | 81.9 | 99.9 | 30 | 70.9 | 113.4 | 120.3 | 111.4 | 2 | 4.3606 | 30.0833 | 563.1 | 661.9 | 652.559 | 338.533 | -2.1 | -2.1 | 0 | 30.4 | 8.43 | 4.19 | 3.2 | 6.76E-07 | 0 | 0 | 0 | 0.0056 | 24.6532 | 8.9147 | 0.001 | 0.0011 | 0.0011 | 0 | 0 | 159.17 | N | N | N | N | N | N | N | N | N | Y
134939 | 105.1 | 71.681 | 196.2 | 153.7 | 81.9 | 99.9 | 30 | 70.9 | 113.5 | 120.3 | 112.2 | 2.1 | 4.3092 | 30.091 | 563.6 | 661.9 | 648.649 | 336.419 | -2.1 | -2 | 0 | 30.9 | 8.44 | 4.11 | 3.4 | 6.81E-07 | 0 | 0 | 0 | 0.0057 | 24.5081 | 8.6712 | 0.001 | 0.0011 | 0.0011 | 0 | 0 | 174.35 | N | N | N | N | N | N | N | N | N | Y
134940 | 105.3 | 71.818 | 196.1 | 154 | 81.9 | 99.9 | 30 | 70.9 | 113.7 | 120.4 | 112.5 | 2.1 | 4.0775 | 30.1039 | 563.6 | 661.8 | 630.213 | 327.007 | -2.1 | -2 | 0 | 30.8 | 8.34 | 4.1 | 3.5 | 7.00E-07 | 0 | 0 | 0 | 0.0055 | 23.548 | 8.4265 | 0.001 | 0.0011 | 0.0011 | 0 | 0 | 170.23 | N | N | N | N | N | N | N | N | N | Y
134941 | 105.4 | 71.886 | 196.1 | 153.9 | 81.9 | 99.9 | 30 | 70.9 | 113.5 | 120.4 | 112.4 | 2.1 | 3.9743 | 30.0963 | 563.1 | 662.1 | 621.92 | 322.765 | -2 | -2 | 0 | 29.6 | 8.27 | 4.17 | 3.5 | 7.10E-07 | 0 | 0 | 0 | 0.0053 | 23.0487 | 8.4481 | 0.001 | 0.0011 | 0.0011 | 0 | 0 | 162.64 | N | N | N | N | N | N | N | N | N | Y
134942 | 105.4 | 71.849 | 196.1 | 153.4 | 81.9 | 99.9 | 30 | 70.9 | 113.5 | 120.3 | 112 | 2 | 4.0727 | 30.0867 | 563 | 661.9 | 629.886 | 326.822 | -2.1 | -2 | 0 | 28.5 | 8.28 | 4.22 | 3.5 | 7.01E-07 | 0 | 0 | 0 | 0.0051 | 23.3629 | 8.6568 | 0.001 | 0.0011 | 0.0011 | 0 | 0 | 158.53 | N | N | N | N | N | N | N | N | N | Y
134943 | 105.4 | 71.837 | 196.1 | 153.1 | 81.9 | 99.9 | 30 | 70.9 | 113.5 | 120.4 | 111.7 | 2 | 4.1113 | 30.0963 | 563.3 | 661.9 | 632.957 | 328.437 | -2.1 | -2.1 | 0 | 26.7 | 8.31 | 4.22 | 3.4 | 6.97E-07 | 0 | 0 | 0 | 0.0048 | 23.5805 | 8.7044 | 0.001 | 0.0011 | 0.0011 | 0 | 0 | 158.86 | N | N | N | N | N | N | N | N | N | Y
134944 | 105.3 | 71.768 | 196.1 | 153.2 | 81.9 | 99.9 | 30 | 71 | 113.7 | 120.5 | 111.8 | 2 | 4.0385 | 30.0928 | 563.8 | 661.9 | 627.363 | 325.335 | -2.1 | -2.1 | 0 | 24.7 | 8.32 | 4.21 | 3.5 | 7.04E-07 | 0 | 0 | 0 | 0.0044 | 23.3721 | 8.593 | 0.001 | 0.0011 | 0.0011 | 0 | 0 | 161.25 | N | N | N | N | N | N | N | N | N | Y
134945 | 105.3 | 71.824 | 196.1 | 153.5 | 81.9 | 99.9 | 30 | 70.9 | 113.6 | 120.5 | 112 | 2.1 | 3.8923 | 30.0923 | 563.9 | 662.1 | 615.46 | 319.13 | -2.1 | -2 | 0 | 23.2 | 8.29 | 4.21 | 3.4 | 7.18E-07 | 0 | 0 | 0 | 0.0041 | 22.8316 | 8.4439 | 0.001 | 0.0011 | 0.0011 | 0 | 0 | 163.3 | N | N | N | N | N | N | N | N | N | Y
134946 | 105.3 | 71.824 | 196.1 | 153.3 | 81.9 | 99.9 | 30 | 71 | 113.7 | 120.4 | 111.8 | 2 | 3.9193 | 30.0872 | 563.7 | 661.8 | 617.593 | 320.23 | -2.1 | -2.1 | 0 | 22.9 | 8.27 | 4.24 | 3.4 | 7.15E-07 | 0 | 0 | 0 | 0.004 | 22.8728 | 8.5209 | 0.001 | 0.0011 | 0.0011 | 0 | 0 | 159.62 | N | N | N | N | N | N | N | N | N | Y
134947 | 105.3 | 71.818 | 196.1 | 153.1 | 81.9 | 99.9 | 30 | 71 | 113.8 | 120.4 | 111.7 | 2 | 4.0131 | 30.0793 | 563.5 | 661.9 | 625.284 | 324.202 | -2.1 | -2.1 | 0 | 22.3 | 8.3 | 4.24 | 3.3 | 7.06E-07 | 0 | 0 | 0 | 0.004 | 23.2356 | 8.6308 | 0.001 | 0.0011 | 0.0011 | 0 | 0 | 157.07 | N | N | N | N | N | N | N | N | N | Y
134948 | 105.3 | 71.787 | 196.1 | 152.8 | 82 | 99.9 | 30 | 71.1 | 114.2 | 120.5 | 111.5 | 2 | 4.1352 | 30.0911 | 563.5 | 661.9 | 634.957 | 329.335 | -2.1 | -2.1 | 0 | 22.7 | 8.32 | 4.22 | 3.3 | 6.95E-07 | 0 | 0 | 0 | 0.0041 | 23.6608 | 8.7291 | 0.001 | 0.0011 | 0.0011 | 0 | 0 | 162.97 | N | N | N | N | N | N | N | N | N | Y
134949 | 105.3 | 71.787 | 196.1 | 153.1 | 81.9 | 99.9 | 30 | 71 | 113.7 | 120.4 | 111.7 | 2 | 4.1154 | 30.0933 | 563.6 | 661.8 | 633.381 | 328.523 | -2.1 | -2.1 | 0 | 22.9 | 8.33 | 4.2 | 3.2 | 6.97E-07 | 0 | 0 | 0 | 0.0041 | 23.6261 | 8.6687 | 0.001 | 0.001 | 0.001 | 0 | 0 | 161.77 | N | N | N | N | N | N | N | N | N | Y
134950 | 105.2 | 71.756 | 196.1 | 153.2 | 81.8 | 99.9 | 30 | 70.9 | 113.5 | 120.5 | 111.8 | 2 | 4.0737 | 30.0862 | 563.4 | 661.8 | 630.084 | 326.798 | -2.1 | -2.1 | 0 | 22.6 | 8.32 | 4.19 | 3.3 | 7.01E-07 | 0 | 0 | 0 | 0.0041 | 23.4696 | 8.6021 | 0.001 | 0.0011 | 0.0011 | 0 | 0 | 160.66 | N | N | N | N | N | N | N | N | N | Y
134951 | 105.3 | 71.787 | 196.1 | 153.5 | 81.9 | 99.9 | 30 | 71 | 113.7 | 120.5 | 112 | 2.1 | 3.8798 | 30.0857 | 563.8 | 661.8 | 614.421 | 318.536 | -2.1 | -2.1 | 0 | 23.1 | 8.25 | 4.21 | 3.5 | 7.19E-07 | 0 | 0 | 0 | 0.0041 | 22.6838 | 8.4208 | 0.001 | 0.0011 | 0.0011 | 0 | 0 | 162.93 | N | N | N | N | N | N | N | N | N | Y
134952 | 105.4 | 71.855 | 196.2 | 153.2 | 81.9 | 99.9 | 30 | 71 | 113.8 | 120.5 | 111.8 | 2 | 3.7379 | 30.0841 | 564.4 | 661.6 | 602.768 | 312.294 | -2.2 | -2.1 | 0 | 30.6 | 8.18 | 4.27 | 3.4 | 7.33E-07 | 0 | 0 | 0 | 0.0052 | 22.0549 | 8.363 | 0.001 | 0.0011 | 0.0011 | 0 | 0 | 156.95 | N | N | N | N | N | N | N | N | N | Y
134953 | 105.4 | 71.886 | 196.3 | 152.9 | 81.9 | 99.9 | 30 | 71 | 113.8 | 120.5 | 111.5 | 2 | 3.6357 | 30.0783 | 564.2 | 661.8 | 594.066 | 307.796 | -2.2 | -2.1 | 0 | 31.3 | 8.11 | 4.35 | 3.3 | 7.44E-07 | 0 | 0 | 0 | 0.0053 | 21.5462 | 8.3976 | 0.0009 | 0.001 | 0.001 | 0 | 0 | 153.73 | N | N | N | N | N | N | N | N | N | Y
134954 | 105.4 | 71.893 | 196.3 | 152.6 | 81.9 | 99.9 | 30 | 71 | 113.7 | 120.5 | 111.2 | 2 | 3.4883 | 30.0715 | 563.6 | 661.8 | 581.244 | 301.253 | -2.2 | -2.1 | 0 | 29.4 | 8 | 4.45 | 3.2 | 7.60E-07 | 0 | 0 | 0 | 0.0049 | 20.8007 | 8.4155 | 0.0009 | 0.0009 | 0.0009 | 0 | 0 | 146.95 | N | N | N | N | N | N | N | N | N | Y
134955 | 105.4 | 71.849 | 196.4 | 152.2 | 81.9 | 99.9 | 30 | 71 | 113.7 | 120.5 | 110.8 | 1.9 | 3.4144 | 30.0787 | 563.5 | 661.8 | 574.611 | 297.91 | -2.1 | -2.1 | 0 | 27.5 | 7.92 | 4.57 | 3.2 | 7.69E-07 | 0 | 0 | 0 | 0.0045 | 20.3659 | 8.5529 | 0.0009 | 0.0009 | 0.0009 | 0 | 0 | 142.56 | N | N | N | N | N | N | N | N | N | Y
134956 | 105.4 | 71.893 | 196.4 | 151.6 | 81.9 | 99.9 | 30 | 71 | 113.7 | 120.6 | 110.4 | 1.9 | 3.4933 | 30.0736 | 563.7 | 661.6 | 581.752 | 301.522 | -2.1 | -2 | 0 | 25.6 | 7.94 | 4.65 | 3.3 | 7.60E-07 | 0 | 0 | 0 | 0.0042 | 20.6702 | 8.8021 | 0.0009 | 0.001 | 0.001 | 0 | 0 | 134.46 | N | N | N | N | N | N | N | N | N | Y
134957 | 105.2 | 71.737 | 196.4 | 151.4 | 81.9 | 99.9 | 30 | 71 | 113.9 | 120.5 | 110.1 | 1.9 | 3.5146 | 30.0682 | 564.3 | 661.6 | 583.858 | 302.386 | -2.1 | -2 | 0 | 24.7 | 7.98 | 4.66 | 3.4 | 7.57E-07 | 0 | 0 | 0 | 0.0041 | 20.8345 | 8.8394 | 0.0009 | 0.001 | 0.001 | 0 | 0 | 142.7 | N | N | N | N | N | N | N | N | N | Y
134958 | 105.2 | 71.737 | 196.5 | 151.5 | 81.9 | 99.9 | 30 | 71 | 113.7 | 120.6 | 110.3 | 1.9 | 3.5699 | 30.074 | 563.7 | 661.8 | 588.384 | 304.967 | -2.2 | -2.1 | 0 | 24.7 | 8.02 | 4.63 | 3.4 | 7.51E-07 | 0 | 0 | 0 | 0.0041 | 21.1184 | 8.8724 | 0.0009 | 0.001 | 0.001 | 0 | 0 | 145.28 | N | N | N | N | N | N | N | N | N | Y
134959 | 105.3 | 71.818 | 196.5 | 151.7 | 81.8 | 99.9 | 30 | 70.9 | 113.6 | 120.6 | 110.4 | 1.9 | 3.5589 | 30.0684 | 563.3 | 661.6 | 587.334 | 304.484 | -2.2 | -2.2 | 0 | 24.6 | 8.03 | 4.6 | 3.4 | 7.52E-07 | 0 | 0 | 0 | 0.0041 | 21.1178 | 8.7879 | 0.0009 | 0.001 | 0.001 | 0 | 0 | 144.47 | N | N | N | N | N | N | N | N | N | Y
135000 | 105.3 | 71.818 | 196.5 | 151.8 | 81.9 | 99.9 | 30 | 71 | 113.7 | 120.6 | 110.6 | 1.9 | 3.5764 | 30.066 | 563.4 | 661.6 | 588.891 | 305.225 | -2.4 | -2.3 | 0 | 23.4 | 8.03 | 4.57 | 3.3 | 7.50E-07 | 0 | 0 | 0 | 0.0039 | 21.162 | 8.7531 | 0.0009 | 0.001 | 0.001 | 0 | 0 | 146.41 | N | N | N | N | N | N | N | N | N | Y
135001 | 105.3 | 71.806 | 196.6 | 152 | 81.9 | 99.9 | 30 | 71 | 113.9 | 120.6 | 110.7 | 1.9 | 3.6333 | 30.0677 | 564.1 | 661.6 | 593.965 | 307.681 | -2.3 | -2.2 | 0 | 22 | 8.03 | 4.55 | 3.3 | 7.44E-07 | 0 | 0 | 0 | 0.0037 | 21.3462 | 8.7866 | 0.0009 | 0.001 | 0.001 | 0 | 0 | 144.09 | N | N | N | N | N | N | N | N | N | Y
135002 | 105.3 | 71.768 | 196.6 | 151.9 | 81.9 | 99.9 | 30 | 71 | 114.1 | 120.7 | 110.6 | 1.9 | 3.6498 | 30.0732 | 564.5 | 661.6 | 595.393 | 308.356 | -2.2 | -2.1 | 0 | 21.2 | 8.03 | 4.54 | 3.4 | 7.43E-07 | 0 | 0 | 0 | 0.0036 | 21.3841 | 8.7851 | 0.001 | 0.001 | 0.001 | 0 | 0 | 146.27 | N | N | N | N | N | N | N | N | N | Y
135003 | 105.3 | 71.818 | 196.5 | 152.1 | 81.9 | 99.9 | 30 | 71 | 113.9 | 120.7 | 110.8 | 1.9 | 3.6305 | 30.0798 | 564.5 | 661.6 | 593.657 | 307.508 | -2.1 | -2 | 0 | 17.2 | 7.99 | 4.56 | 3.4 | 7.45E-07 | 0 | 0 | 0 | 0.0029 | 21.2212 | 8.8013 | 0.0009 | 0.001 | 0.001 | 0 | 0 | 144.66 | N | N | N | N | N | N | N | N | N | Y
135004 | 105.4 | 71.868 | 196.6 | 152 | 81.9 | 99.9 | 30 | 71 | 113.9 | 120.8 | 110.7 | 1.9 | 3.6239 | 30.0811 | 564.6 | 661.6 | 593.084 | 307.202 | -2.1 | -2 | 0 | 10.9 | 8.02 | 4.58 | 3.2 | 7.46E-07 | 0 | 0 | 0 | 0.0018 | 21.281 | 8.8401 | 0.0009 | 0.001 | 0.001 | 0 | 0 | 140.76 | N | N | N | N | N | N | N | N | N | Y
135005 | 105.3 | 71.781 | 196.5 | 151.8 | 81.9 | 99.9 | 30 | 71 | 114 | 120.8 | 110.5 | 1.9 | 3.7812 | 30.088 | 564.7 | 661.6 | 606.443 | 314.149 | -2.1 | -2.1 | 0 | 11.5 | 8.14 | 4.54 | 3.2 | 7.29E-07 | 0 | 0 | 0 | 0.002 | 22.0757 | 8.9619 | 0.0009 | 0.001 | 0.001 | 0 | 0 | 141.43 | N | N | N | N | N | N | N | N | N | Y
135006 | 105.2 | 71.75 | 196.6 | 152.1 | 81.9 | 99.9 | 30 | 71.1 | 114.2 | 120.7 | 110.8 | 1.9 | 3.7943 | 30.0916 | 563.9 | 661.4 | 607.214 | 314.844 | -2.2 | -2.1 | 0 | 13 | 8.2 | 4.46 | 3.3 | 7.27E-07 | 0 | 0 | 0 | 0.0023 | 22.2805 | 8.8151 | 0.001 | 0.001 | 0.001 | 0 | 0 | 155.59 | N | N | N | N | N | N | N | N | N | Y
135007 | 105.3 | 71.768 | 196.7 | 152.5 | 81.9 | 99.9 | 30 | 71.1 | 114.3 | 120.7 | 111.1 | 2 | 3.845 | 30.0873 | 563.8 | 661.4 | 611.503 | 317.06 | -2.1 | -2 | 0 | 14.5 | 8.19 | 4.4 | 3.3 | 7.22E-07 | 0 | 0 | 0 | 0.0025 | 22.4257 | 8.7505 | 0.0009 | 0.001 | 0.001 | 0 | 0 | 153.62 | N | N | N | N | N | N | N | N | N | Y
135008 | 105.4 | 71.886 | 196.7 | 152.8 | 81.8 | 99.9 | 30 | 71.1 | 114.1 | 120.7 | 111.4 | 2 | 3.871 | 30.0897 | 563.8 | 661.4 | 613.644 | 318.197 | -2.1 | -2 | 0 | 15.6 | 8.18 | 4.37 | 3.3 | 7.20E-07 | 0 | 0 | 0 | 0.0027 | 22.4692 | 8.7384 | 0.0009 | 0.001 | 0.001 | 0 | 0 | 148.69 | N | N | N | N | N | N | N | N | N | Y
135009 | 105.2 | 71.737 | 196.7 | 152.7 | 81.9 | 99.9 | 30 | 71.1 | 114.1 | 120.8 | 111.4 | 2 | 3.7278 | 30.1027 | 563.7 | 661.4 | 601.468 | 312.051 | -2.1 | -2 | 0 | 19.7 | 8.15 | 4.39 | 3.3 | 7.34E-07 | 0 | 0 | 0 | 0.0034 | 21.9579 | 8.6005 | 0.0009 | 0.001 | 0.001 | 0 | 0 | 158.35 | N | N | N | N | N | N | N | N | N | Y
135010 | 105.3 | 71.818 | 196.7 | 152.7 | 81.9 | 99.9 | 30 | 71 | 114 | 120.8 | 111.4 | 2 | 3.9048 | 30.1022 | 563.9 | 661.4 | 616.261 | 319.631 | -2 | -1.9 | 0 | 26.6 | 8.21 | 4.4 | 3.3 | 7.16E-07 | 0 | 0 | 0 | 0.0047 | 22.6475 | 8.8309 | 0.0009 | 0.001 | 0.001 | 0 | 0 | 151.82 | N | N | N | N | N | N | N | N | N | Y
135011 | 105.3 | 71.768 | 196.7 | 152.5 | 81.8 | 99.9 | 30 | 71 | 114 | 120.7 | 111.1 | 2 | 4.2225 | 30.1084 | 564.1 | 661.6 | 641.811 | 332.917 | -2 | -1.9 | 0 | 25.9 | 8.4 | 4.32 | 3.2 | 6.88E-07 | 0 | 0 | 0 | 0.0047 | 24.1455 | 9.0316 | 0.001 | 0.0011 | 0.0011 | 0 | 0 | 153.88 | N | N | N | N | N | N | N | N | N | Y
135012 | 105.1 | 71.632 | 196.7 | 152.6 | 81.8 | 99.9 | 30 | 71 | 113.9 | 120.8 | 111.2 | 2 | 4.6144 | 30.108 | 564.4 | 661.6 | 671.816 | 348.354 | -2 | -2 | 0 | 23.9 | 8.63 | 4.13 | 3.3 | 6.57E-07 | 0 | 0 | 0 | 0.0046 | 25.9518 | 9.0335 | 0.0011 | 0.0011 | 0.0011 | 0 | 0 | 165.15 | N | N | N | N | N | N | N | N | N | Y
135013 | 105.1 | 71.681 | 196.8 | 153.7 | 81.9 | 99.9 | 30 | 71 | 114 | 120.9 | 112.2 | 2.1 | 5.0074 | 30.1239 | 564.4 | 661.4 | 700.724 | 363.522 | -2.1 | -2 | 0 | 22.2 | 8.84 | 3.89 | 3.3 | 6.29E-07 | 0 | 0 | 0 | 0.0044 | 27.739 | 8.8796 | 0.0011 | 0.0012 | 0.0012 | 0 | 0 | 175.3 | N | N | N | N | N | N | N | N | N | Y
135014 | 105 | 71.601 | 196.9 | 154.6 | 81.9 | 99.9 | 30 | 71 | 114 | 120.9 | 113.1 | 2.1 | 5.2912 | 30.1409 | 564.3 | 661.4 | 720.703 | 374.158 | -2.1 | -2.1 | 0 | 20.4 | 8.96 | 3.67 | 3.3 | 6.11E-07 | 0 | 0 | 0 | 0.0042 | 28.9638 | 8.6226 | 0.0011 | 0.0012 | 0.0012 | 0 | 0 | 192.8 | N | N | N | N | N | N | N | N | N | Y
135015 | 105.1 | 71.681 | 197 | 155.7 | 81.9 | 99.9 | 30 | 71 | 114 | 121 | 114 | 2.2 | 5.6547 | 30.1516 | 565.1 | 661.6 | 745.876 | 387.06 | -2 | -2 | 0 | 19.1 | 9.07 | 3.5 | 3.4 | 5.91E-07 | 0 | 0 | 0 | 0.0041 | 30.3056 | 8.5094 | 0.0012 | 0.0013 | 0.0013 | 0 | 0 | 198.17 | N | N | N | N | N | N | N | N | N | Y
135016 | 105.2 | 71.756 | 197 | 156.3 | 81.9 | 99.9 | 30 | 71 | 113.9 | 121.1 | 114.5 | 2.3 | 6.1593 | 30.1451 | 566.1 | 661.4 | 779.829 | 404.176 | -2.1 | -2.1 | 0 | 12.8 | 9.18 | 3.36 | 3.5 | 5.66E-07 | 0 | 0 | 0 | 0.0028 | 32.0421 | 8.5269 | 0.0013 | 0.0014 | 0.0014 | 0 | 0 | 203.48 | N | N | N | N | N | N | N | N | N | Y
135017 | 105.1 | 71.65 | 197 | 157.1 | 81.9 | 99.9 | 30 | 71 | 113.9 | 121.1 | 115.3 | 2.3 | 6.3316 | 30.1498 | 566.9 | 661.8 | 791.258 | 409.84 | -2.2 | -2.1 | 0 | 10 | 9.25 | 3.23 | 3.6 | 5.58E-07 | 0 | 0 | 0 | 0.0023 | 32.7184 | 8.3183 | 0.0013 | 0.0015 | 0.0015 | 0 | 0 | 216 | N | N | N | N | N | N | N | N | N | Y
135018 | 105 | 71.601 | 197.2 | 158.1 | 81.9 | 99.9 | 30 | 70.9 | 113.5 | 121.1 | 116.2 | 2.4 | 5.9915 | 30.146 | 568 | 661.6 | 769.472 | 398.086 | -2.2 | -2.1 | 0 | 10.7 | 9.17 | 3.17 | 3.5 | 5.75E-07 | 0 | 0 | 0 | 0.0024 | 31.5081 | 7.9257 | 0.0013 | 0.0014 | 0.0014 | 0 | 0 | 232.89 | N | N | N | N | N | N | N | N | N | Y
135019 | 105.3 | 71.806 | 197.2 | 158.8 | 81.9 | 99.9 | 30 | 70.9 | 113.4 | 121.1 | 116.8 | 2.5 | 5.497 | 30.1379 | 569 | 661.8 | 736.638 | 380.654 | -2.2 | -2.2 | 0 | 11.9 | 9.04 | 3.21 | 3.5 | 6.01E-07 | 0 | 0 | 0 | 0.0025 | 29.7014 | 7.6658 | 0.0012 | 0.0013 | 0.0013 | 0 | 0 | 223.96 | N | N | N | N | N | N | N | N | N | Y
135020 | 105.3 | 71.824 | 197.3 | 158.2 | 81.9 | 99.9 | 30 | 70.9 | 113.6 | 121 | 116.2 | 2.4 | 5.0917 | 30.1226 | 569.7 | 661.8 | 708.09 | 365.439 | -2.3 | -2.3 | 0 | 13.1 | 8.88 | 3.32 | 3.6 | 6.27E-07 | 0 | 0 | 0 | 0.0026 | 28.0144 | 7.6183 | 0.0012 | 0.0013 | 0.0013 | 0 | 0 | 212.3 | N | N | N | N | N | N | N | N | N | Y
135021 | 105.5 | 71.924 | 197.6 | 157 | 81.9 | 99.9 | 30 | 70.9 | 113.6 | 120.9 | 115.2 | 2.3 | 4.0922 | 30.101 | 570.1 | 661.9 | 632.069 | 325.868 | -2.3 | -2.2 | 0 | 14.2 | 8.7 | 3.49 | 3.6 | 7.03E-07 | 0 | 0 | 0 | 0.0026 | 24.4717 | 7.1335 | 0.0011 | 0.0011 | 0.0011 | 0 | 0 | 201.07 | N | N | N | N | N | N | N | N | N | Y
135022 | 105.7 | 72.048 | 197.7 | 155.8 | 81.8 | 99.9 | 30 | 70.9 | 113.7 | 121 | 114.1 | 2.2 | 3.7278 | 30.0857 | 569.3 | 662.3 | 603.121 | 311.025 | -2.3 | -2.2 | 0 | 14.8 | 8.64 | 3.64 | 3.5 | 7.36E-07 | 0 | 0 | 0 | 0.0025 | 23.2131 | 7.1041 | 0.001 | 0.0011 | 0.0011 | 0 | 0 | 180.21 | N | N | N | N | N | N | N | N | N | Y
135023 | 105.5 | 71.955 | 197.9 | 152.9 | 81.8 | 99.9 | 30 | 70.9 | 113.7 | 120.7 | 111.5 | 2 | 3.6252 | 30.0748 | 568.9 | 662.1 | 594.348 | 306.51 | -2.3 | -2.2 | 0 | 14.8 | 8.52 | 3.76 | 3.5 | 7.47E-07 | 0 | 0 | 0 | 0.0025 | 22.5382 | 7.2299 | 0.001 | 0.0011 | 0.0011 | 0 | 0 | 172.8 | N | N | N | N | N | N | N | N | N | Y
135024 | 105.6 | 72.023 | 198 | 152 | 81.9 | 99.9 | 30 | 71 | 113.9 | 120.5 | 110.8 | 1.9 | 3.3193 | 30.0679 | 568.3 | 661.9 | 567.33 | 292.682 | -2.2 | -2.1 | 0 | 14.5 | 8.16 | 3.97 | 3.5 | 7.83E-07 | 0 | 0 | 0 | 0.0023 | 20.6117 | 7.287 | 0.0009 | 0.001 | 0.001 | 0 | 0 | 152.35 | N | N | N | N | N | N | N | N | N | Y
135025 | 105.7 | 72.042 | 198.1 | 151.8 | 81.9 | 99.9 | 30 | 71 | 113.9 | 120.4 | 110.5 | 1.9 | 3.2276 | 30.0717 | 567.1 | 661.9 | 558.817 | 288.665 | -2.1 | -2 | 0 | 13.3 | 7.7 | 4.34 | 3.4 | 7.94E-07 | 0 | 0 | 0 | 0.0021 | 19.205 | 7.8634 | 0.0009 | 0.001 | 0.001 | 0 | 0 | 133.38 | N | N | N | N | N | N | N | N | N | Y
135026 | 105.6 | 72.011 | 198.3 | 151 | 81.9 | 99.9 | 30 | 71 | 114 | 120.1 | 109.8 | 1.9 | 3.0847 | 30.0774 | 565.6 | 662.1 | 545.159 | 282.051 | -1.9 | -1.9 | 0 | 12.2 | 7.23 | 4.86 | 3.3 | 8.13E-07 | 0 | 0 | 0 | 0.0019 | 17.6059 | 8.6004 | 0.0008 | 0.0009 | 0.0009 | 0 | 0 | 120.56 | N | N | N | N | N | N | N | N | N | Y
135027 | 105.6 | 71.992 | 198.3 | 151 | 81.9 | 99.9 | 30 | 71 | 113.8 | 120 | 109.8 | 1.9 | 2.733 | 30.0709 | 565.2 | 661.9 | 511.764 | 264.826 | -2 | -1.9 | 0 | 12.2 | 6.81 | 5.45 | 3.3 | 8.66E-07 | 0 | 0 | 0 | 0.0018 | 15.5753 | 9.0656 | 0.0008 | 0.0008 | 0.0008 | 0 | 0 | 107.85 | N | N | N | N | N | N | N | N | N | Y
135028 | 105.6 | 71.992 | 198.3 | 150.1 | 81.8 | 99.9 | 30 | 70.9 | 113.6 | 119.9 | 109 | 1.8 | 2.3809 | 30.0715 | 565 | 661.8 | 476.388 | 246.581 | -1.9 | -1.9 | 0 | 14.3 | 6.58 | 6 | 3.1 | 9.30E-07 | 0 | 0 | 0 | 0.0019 | 14.0145 | 9.2857 | 0.0007 | 0.0007 | 0.0007 | 0 | 0 | 96.61 | N | N | N | N | N | N | N | N | N | Y
135029 | 105.5 | 71.905 | 198.2 | 148.6 | 81.8 | 99.9 | 30 | 70.9 | 113.4 | 119.8 | 107.7 | 1.7 | 2.1607 | 30.0415 | 563.8 | 661.8 | 453.611 | 234.821 | -1.8 | -1.8 | 0 | 22.4 | 6.63 | 6.33 | 2.9 | 9.76E-07 | 0 | 0 | 0 | 0.0029 | 13.4489 | 9.333 | 0.0006 | 0.0007 | 0.0007 | 0 | 0 | 93.25 | N | N | N | N | N | N | N | N | N | Y
135030 | 105.4 | 71.855 | 198.2 | 147.2 | 81.8 | 99.9 | 30 | 70.9 | 113.4 | 119.5 | 106.4 | 1.6 | 2.2233 | 30.0476 | 563.8 | 661.4 | 460.121 | 238.236 | -1.8 | -1.8 | 0 | 26.9 | 6.91 | 6.35 | 2.9 | 9.62E-07 | 0 | 0 | 0 | 0.0035 | 14.2179 | 9.5023 | 0.0006 | 0.0007 | 0.0007 | 0 | 0 | 91.86 | N | N | N | N | N | N | N | N | N | Y
135031 | 105.3 | 71.806 | 198.2 | 146.7 | 81.8 | 99.9 | 30 | 70.9 | 113.4 | 119.3 | 106 | 1.5 | 2.5851 | 30.0578 | 563.2 | 661.6 | 496.68 | 257.419 | -1.8 | -1.8 | 0 | 27.6 | 7.25 | 6.11 | 2.9 | 8.89E-07 | 0 | 0 | 0 | 0.0039 | 16.1071 | 9.8671 | 0.0007 | 0.0007 | 0.0007 | 0 | 0 | 97.02 | N | N | N | N | N | N | N | N | N | Y
135032 | 105.2 | 71.7 | 198 | 147 | 81.8 | 99.9 | 30 | 70.9 | 113.4 | 119.2 | 106.2 | 1.5 | 3.0464 | 30.0688 | 562.1 | 661.2 | 540.832 | 280.699 | -2 | -1.9 | 0 | 26.9 | 7.52 | 5.74 | 3 | 8.16E-07 | 0 | 0 | 0 | 0.0042 | 18.229 | 10.1224 | 0.0008 | 0.0008 | 0.0008 | 0 | 0 | 104.35 | N | N | N | N | N | N | N | N | N | Y
135033 | 105.2 | 71.694 | 197.9 | 148.2 | 81.8 | 99.9 | 30 | 70.8 | 113.3 | 119.2 | 107.3 | 1.6 | 3.4404 | 30.0732 | 561.7 | 661.2 | 576.417 | 299.321 | -2.1 | -2 | 0 | 26.8 | 7.76 | 5.38 | 3 | 7.65E-07 | 0 | 0 | 0 | 0.0044 | 20.0571 | 10.1164 | 0.0008 | 0.0009 | 0.0009 | 0 | 0 | 114.7 | N | N | N | N | N | N | N | N | N | Y
135034 | 105.1 | 71.65 | 197.7 | 149.7 | 81.7 | 99.9 | 30 | 70.8 | 113.1 | 119.5 | 108.7 | 1.8 | 3.7093 | 30.0833 | 561.4 | 661.2 | 599.563 | 311.548 | -2.1 | -2.1 | 0 | 27.2 | 7.96 | 5.05 | 3 | 7.35E-07 | 0 | 0 | 0 | 0.0047 | 21.4237 | 9.8857 | 0.0009 | 0.0009 | 0.0009 | 0 | 0 | 129.33 | N | N | N | N | N | N | N | N | N | Y
135035 | 105.1 | 71.681 | 197.4 | 151.1 | 81.8 | 99.9 | 30 | 70.9 | 113.4 | 119.6 | 109.9 | 1.9 | 3.91 | 30.0813 | 561.2 | 661.4 | 616.235 | 320.26 | -2.2 | -2.1 | 0 | 32.9 | 8.11 | 4.78 | 3.1 | 7.15E-07 | 0 | 0 | 0 | 0.0058 | 22.4328 | 9.6113 | 0.0009 | 0.001 | 0.001 | 0 | 0 | 141.83 | N | N | N | N | N | N | N | N | N | Y
135036 | 105 | 71.613 | 197.3 | 151.9 | 81.8 | 99.9 | 30 | 70.9 | 113.4 | 119.6 | 110.6 | 1.9 | 4.1866 | 30.0944 | 561.1 | 661.2 | 638.239 | 331.877 | -2.2 | -2.1 | 0 | 35.6 | 8.25 | 4.56 | 3.1 | 6.90E-07 | 0 | 0 | 0 | 0.0065 | 23.6453 | 9.5053 | 0.0009 | 0.001 | 0.001 | 0 | 0 | 153.36 | N | N | N | N | N | N | N | N | N | Y
135037 | 105.1 | 71.65 | 197.2 | 152.6 | 81.7 | 99.9 | 30 | 70.9 | 113.4 | 119.7 | 111.2 | 2 | 4.2471 | 30.1029 | 561.5 | 661.2 | 643.054 | 334.337 | -2.2 | -2.1 | 0 | 31.8 | 8.34 | 4.38 | 3.1 | 6.85E-07 | 0 | 0 | 0 | 0.0058 | 24.0749 | 9.1981 | 0.001 | 0.001 | 0.001 | 0 | 0 | 156.81 | N | N | N | N | N | N | N | N | N | Y
135038 | 105.3 | 71.768 | 196.9 | 153.3 | 81.8 | 99.9 | 30 | 70.9 | 113.5 | 119.7 | 111.8 | 2 | 4.3172 | 30.0945 | 561.6 | 661.4 | 648.583 | 337.067 | -2.2 | -2.1 | 0 | 22.4 | 8.38 | 4.25 | 3.2 | 6.79E-07 | 0 | 0 | 0 | 0.0042 | 24.3894 | 8.9968 | 0.001 | 0.001 | 0.001 | 0 | 0 | 161.36 | N | N | N | N | N | N | N | N | N | Y
135039 | 105.2 | 71.75 | 196.8 | 153.7 | 81.8 | 99.9 | 30 | 70.9 | 113.5 | 119.7 | 112.2 | 2.1 | 4.127 | 30.0999 | 561.7 | 661.4 | 633.721 | 329.383 | -2.2 | -2.2 | 0 | 19.8 | 8.33 | 4.19 | 3.2 | 6.95E-07 | 0 | 0 | 0 | 0.0036 | 23.6911 | 8.6642 | 0.0009 | 0.001 | 0.001 | 0 | 0 | 169.62 | N | N | N | N | N | N | N | N | N | Y
135040 | 105.4 | 71.849 | 196.8 | 153.8 | 81.7 | 99.9 | 30 | 70.9 | 113.4 | 119.8 | 112.3 | 2.1 | 3.9266 | 30.0973 | 562 | 661.6 | 617.8 | 320.983 | -2.2 | -2.1 | 0 | 19 | 8.25 | 4.21 | 3.2 | 7.13E-07 | 0 | 0 | 0 | 0.0034 | 22.8527 | 8.4906 | 0.0009 | 0.001 | 0.001 | 0 | 0 | 164.62 | N | N | N | N | N | N | N | N | N | Y
135041 | 105.3 | 71.824 | 196.8 | 153.5 | 81.7 | 99.9 | 30 | 70.9 | 113.3 | 119.8 | 112 | 2.1 | 3.9274 | 30.0835 | 562.5 | 661.6 | 618.141 | 320.848 | -2.2 | -2.2 | 0 | 17.9 | 8.23 | 4.27 | 3.2 | 7.14E-07 | 0 | 0 | 0 | 0.0032 | 22.7946 | 8.5931 | 0.0009 | 0.001 | 0.001 | 0 | 0 | 157.96 | N | N | N | N | N | N | N | N | N | Y
135042 | 105.4 | 71.837 | 196.8 | 152.9 | 81.7 | 99.9 | 30 | 70.9 | 113.4 | 119.7 | 111.5 | 2 | 3.9212 | 30.0709 | 562.3 | 661.6 | 617.62 | 320.503 | -2.3 | -2.2 | 0 | 17.7 | 8.23 | 4.29 | 3.2 | 7.15E-07 | 0 | 0 | 0 | 0.0031 | 22.7682 | 8.636 | 0.0009 | 0.001 | 0.001 | 0 | 0 | 156.56 | N | N | N | N | N | N | N | N | N | Y
135043 | 105.3 | 71.799 | 196.7 | 152.7 | 81.7 | 99.9 | 30 | 70.8 | 113.3 | 119.7 | 111.4 | 2 | 3.8542 | 30.0811 | 562.5 | 661.6 | 612.041 | 317.681 | -2.2 | -2.1 | 0 | 17.7 | 8.23 | 4.3 | 3.3 | 7.21E-07 | 0 | 0 | 0 | 0.0031 | 22.5706 | 8.5794 | 0.0009 | 0.001 | 0.001 | 0 | 0 | 160.42 | N | N | N | N | N | N | N | N | N | Y
135044 | 105.3 | 71.824 | 196.8 | 152.7 | 81.7 | 99.9 | 30 | 70.8 | 113.2 | 119.8 | 111.3 | 2 | 3.9916 | 30.0947 | 562.7 | 661.6 | 623.192 | 323.553 | -2.1 | -2 | 0 | 16.7 | 8.25 | 4.3 | 3.3 | 7.08E-07 | 0 | 0 | 0 | 0.003 | 23.035 | 8.7397 | 0.001 | 0.0011 | 0.0011 | 0 | 0 | 152.92 | N | N | N | N | N | N | N | N | N | Y
135045 | 105.3 | 71.799 | 196.8 | 152.8 | 81.7 | 99.9 | 30 | 70.9 | 113.4 | 119.8 | 111.4 | 2 | 4.0466 | 30.0933 | 563 | 661.6 | 627.812 | 325.818 | -2 | -2 | 0 | 15.2 | 8.26 | 4.29 | 3.4 | 7.03E-07 | 0 | 0 | 0 | 0.0027 | 23.229 | 8.7736 | 0.001 | 0.0011 | 0.0011 | 0 | 0 | 156.59 | N | N | N | N | N | N | N | N | N | Y
135046 | 105.3 | 71.806 | 196.8 | 153 | 81.7 | 99.9 | 30 | 70.9 | 113.4 | 119.8 | 111.6 | 2 | 4.1551 | 30.0887 | 563.1 | 661.6 | 636.473 | 330.237 | -2.1 | -2.1 | 0 | 15.9 | 8.29 | 4.26 | 3.3 | 6.93E-07 | 0 | 0 | 0 | 0.0029 | 23.6361 | 8.8361 | 0.001 | 0.0011 | 0.0011 | 0 | 0 | 158.96 | N | N | N | N | N | N | N | N | N | Y
135047 | 105.2 | 71.756 | 196.8 | 153 | 81.7 | 99.9 | 30 | 70.9 | 113.5 | 119.8 | 111.6 | 2 | 4.2146 | 30.095 | 563.9 | 661.4 | 641.287 | 332.555 | -2.2 | -2.2 | 0 | 16.5 | 8.35 | 4.21 | 3.3 | 6.88E-07 | 0 | 0 | 0 | 0.003 | 23.9881 | 8.7997 | 0.001 | 0.0011 | 0.0011 | 0 | 0 | 160.46 | N | N | N | N | N | N | N | N | N | Y
135048 | 105.3 | 71.818 | 196.8 | 153.4 | 81.7 | 99.9 | 30 | 70.9 | 113.5 | 119.8 | 112 | 2 | 4.1081 | 30.0928 | 564.4 | 661.8 | 633.055 | 328.087 | -2.3 | -2.2 | 0 | 18.8 | 8.34 | 4.18 | 3.4 | 6.98E-07 | 0 | 0 | 0 | 0.0034 | 23.6293 | 8.6008 | 0.001 | 0.0011 | 0.0011 | 0 | 0 | 166.9 | N | N | N | N | N | N | N | N | N | Y
135049 | 105.3 | 71.818 | 196.8 | 153.6 | 81.7 | 99.9 | 30 | 70.9 | 113.3 | 119.8 | 112.1 | 2.1 | 3.9869 | 30.0942 | 564.6 | 661.8 | 623.339 | 323 | -2.2 | -2.2 | 0 | 26.1 | 8.29 | 4.17 | 3.4 | 7.09E-07 | 0 | 0 | 0 | 0.0046 | 23.1317 | 8.4643 | 0.001 | 0.0011 | 0.0011 | 0 | 0 | 165.05 | N | N | N | N | N | N | N | N | N | Y
135050 | 105.3 | 71.824 | 196.8 | 153.3 | 81.6 | 99.9 | 30 | 70.8 | 113.2 | 119.9 | 111.8 | 2 | 3.9742 | 30.0954 | 564.6 | 661.8 | 622.301 | 322.469 | -2.2 | -2.2 | 0 | 28.3 | 8.28 | 4.2 | 3.3 | 7.10E-07 | 0 | 0 | 0 | 0.005 | 23.0577 | 8.4951 | 0.001 | 0.001 | 0.001 | 0 | 0 | 160.94 | N | N | N | N | N | N | N | N | N | Y
135051 | 105.3 | 71.818 | 196.9 | 153.2 | 81.7 | 99.9 | 30 | 70.9 | 113.5 | 119.8 | 111.8 | 2 | 3.9499 | 30.0956 | 565.1 | 661.6 | 620.391 | 321.353 | -2.2 | -2.1 | 0 | 28.5 | 8.26 | 4.22 | 3.2 | 7.13E-07 | 0 | 0 | 0 | 0.005 | 22.9324 | 8.5225 | 0.0009 | 0.001 | 0.001 | 0 | 0 | 159.79 | N | N | N | N | N | N | N | N | N | Y
135052 | 105.3 | 71.806 | 196.8 | 153.1 | 81.7 | 99.9 | 30 | 70.9 | 113.4 | 119.9 | 111.7 | 2 | 3.9311 | 30.0887 | 565.2 | 661.6 | 619.094 | 320.55 | -2.2 | -2.2 | 0 | 27.8 | 8.23 | 4.26 | 3.2 | 7.14E-07 | 0 | 0 | 0 | 0.0049 | 22.7798 | 8.5752 | 0.0009 | 0.001 | 0.001 | 0 | 0 | 161.21 | N | N | N | N | N | N | N | N | N | Y
135053 | 105.4 | 71.849 | 196.8 | 153 | 81.7 | 99.9 | 30 | 70.9 | 113.4 | 119.9 | 111.6 | 2 | 3.9518 | 30.0827 | 564.7 | 661.8 | 620.707 | 321.495 | -2.2 | -2.1 | 0 | 28.6 | 8.18 | 4.31 | 3.3 | 7.12E-07 | 0 | 0 | 0 | 0.005 | 22.7117 | 8.6899 | 0.001 | 0.001 | 0.001 | 0 | 0 | 155.14 | N | N | N | N | N | N | N | N | N | Y
135054 | 105.4 | 71.837 | 196.9 | 152.8 | 81.7 | 99.9 | 30 | 70.9 | 113.5 | 119.9 | 111.4 | 2 | 3.9679 | 30.0891 | 565 | 661.8 | 621.975 | 322.129 | -2.2 | -2.1 | 0 | 22.9 | 8.18 | 4.33 | 3.4 | 7.11E-07 | 0 | 0 | 0 | 0.0041 | 22.7405 | 8.767 | 0.001 | 0.0011 | 0.0011 | 0 | 0 | 157.74 | N | N | N | N | N | N | N | N | N | Y
135055 | 105.3 | 71.818 | 196.9 | 152.8 | 81.7 | 99.9 | 30 | 70.9 | 113.4 | 119.9 | 111.4 | 2 | 4.0271 | 30.0938 | 565.3 | 661.6 | 626.737 | 324.528 | -2.1 | -2.1 | 0 | 19.4 | 8.22 | 4.34 | 3.3 | 7.06E-07 | 0 | 0 | 0 | 0.0035 | 23.0383 | 8.838 | 0.001 | 0.0011 | 0.0011 | 0 | 0 | 155.18 | N | N | N | N | N | N | N | N | N | Y
135056 | 105.3 | 71.818 | 196.8 | 152.9 | 81.6 | 99.9 | 30 | 70.8 | 113.2 | 120 | 111.5 | 2 | 4.1393 | 30.0901 | 565.4 | 661.8 | 635.827 | 329.171 | -2.1 | -2.1 | 0 | 20 | 8.28 | 4.31 | 3.3 | 6.96E-07 | 0 | 0 | 0 | 0.0036 | 23.5249 | 8.9042 | 0.001 | 0.0011 | 0.0011 | 0 | 0 | 155.49 | N | N | N | N | N | N | N | N | N | Y
135057 | 105.2 | 71.737 | 196.9 | 153 | 81.6 | 99.9 | 30 | 70.8 | 113.2 | 120 | 111.6 | 2 | 4.0182 | 30.0922 | 565.3 | 661.8 | 626.121 | 324.204 | -2.1 | -2.1 | 0 | 20.2 | 8.28 | 4.27 | 3.3 | 7.06E-07 | 0 | 0 | 0 | 0.0036 | 23.1789 | 8.6968 | 0.001 | 0.001 | 0.001 | 0 | 0 | 164.45 | N | N | N | N | N | N | N | N | N | Y
135058 | 105.4 | 71.837 | 196.8 | 153.2 | 81.6 | 99.9 | 30 | 70.8 | 113.1 | 120 | 111.8 | 2 | 3.9028 | 30.1004 | 564.5 | 661.8 | 616.447 | 319.52 | -2.2 | -2.2 | 0 | 20.3 | 8.25 | 4.27 | 3.2 | 7.17E-07 | 0 | 0 | 0 | 0.0036 | 22.751 | 8.5601 | 0.0009 | 0.001 | 0.001 | 0 | 0 | 159.39 | N | N | N | N | N | N | N | N | N | Y
135059 | 105.3 | 71.799 | 196.9 | 153.1 | 81.6 | 99.9 | 30 | 70.9 | 113.3 | 120 | 111.7 | 2 | 3.8203 | 30.0913 | 563.9 | 661.8 | 609.509 | 316.03 | -2.2 | -2.2 | 0 | 14.5 | 8.21 | 4.29 | 3.2 | 7.25E-07 | 0 | 0 | 0 | 0.0025 | 22.3934 | 8.5163 | 0.0009 | 0.001 | 0.001 | 0 | 0 | 158.49 | N | N | N | N | N | N | N | N | N | Y
135100 | 105.4 | 71.837 | 196.8 | 153 | 81.6 | 99.9 | 30 | 70.8 | 113.2 | 120 | 111.6 | 2 | 3.8451 | 30.0864 | 563.7 | 661.9 | 611.541 | 317.082 | -2.2 | -2.2 | 0 | 10.8 | 8.16 | 4.33 | 3.3 | 7.22E-07 | 0 | 0 | 0 | 0.0019 | 22.3464 | 8.6268 | 0.0009 | 0.001 | 0.001 | 0 | 0 | 157.99 | N | N | N | N | N | N | N | N | N | Y
135101 | 105.3 | 71.818 | 196.8 | 152.8 | 81.6 | 99.9 | 30 | 70.8 | 113.1 | 120 | 111.4 | 2 | 3.9512 | 30.084 | 563.2 | 661.9 | 620.189 | 321.692 | -2.2 | -2.1 | 0 | 12.7 | 8.17 | 4.37 | 3.3 | 7.12E-07 | 0 | 0 | 0 | 0.0022 | 22.6833 | 8.8256 | 0.001 | 0.001 | 0.001 | 0 | 0 | 151.96 | N | N | N | N | N | N | N | N | N | Y
135102 | 105.3 | 71.818 | 196.8 | 152.8 | 81.6 | 99.9 | 30 | 70.8 | 113.2 | 120 | 111.4 | 2 | 4.0654 | 30.097 | 563.2 | 661.9 | 629.081 | 326.466 | -2.2 | -2.1 | 0 | 14.2 | 8.23 | 4.36 | 3.4 | 7.01E-07 | 0 | 0 | 0 | 0.0026 | 23.1994 | 8.946 | 0.001 | 0.0011 | 0.0011 | 0 | 0 | 156.13 | N | N | N | N | N | N | N | N | N | Y
135103 | 105.3 | 71.787 | 196.8 | 152.9 | 81.6 | 99.9 | 30 | 70.8 | 113.2 | 120.1 | 111.5 | 2 | 4.2417 | 30.0976 | 563.1 | 661.9 | 643.124 | 333.791 | -2.2 | -2.1 | 0 | 14.1 | 8.33 | 4.3 | 3.4 | 6.86E-07 | 0 | 0 | 0 | 0.0026 | 24.0142 | 9.0134 | 0.001 | 0.0011 | 0.0011 | 0 | 0 | 154.69 | N | N | N | N | N | N | N | N | N | Y
135104 | 105.2 | 71.75 | 196.8 | 153.2 | 81.6 | 99.9 | 30 | 70.9 | 113.3 | 120.1 | 111.7 | 2 | 4.2609 | 30.1008 | 563 | 661.9 | 644.566 | 334.602 | -2.1 | -2.1 | 0 | 13.4 | 8.37 | 4.22 | 3.5 | 6.84E-07 | 0 | 0 | 0 | 0.0025 | 24.1685 | 8.8611 | 0.001 | 0.0011 | 0.0011 | 0 | 0 | 166.38 | N | N | N | N | N | N | N | N | N | Y
135105 | 105.3 | 71.806 | 196.8 | 153.7 | 81.6 | 99.9 | 30 | 70.8 | 113.2 | 120.1 | 112.2 | 2.1 | 4.0726 | 30.0911 | 562.6 | 661.8 | 629.629 | 326.866 | -2.2 | -2.1 | 0 | 13.3 | 8.31 | 4.18 | 3.4 | 7.01E-07 | 0 | 0 | 0 | 0.0024 | 23.4599 | 8.5839 | 0.001 | 0.0011 | 0.0011 | 0 | 0 | 166.85 | N | N | N | N | N | N | N | N | N | Y
135106 | 105.3 | 71.818 | 196.8 | 153.7 | 81.6 | 99.9 | 30 | 70.9 | 113.4 | 120.1 | 112.2 | 2.1 | 3.8708 | 30.0858 | 562.4 | 661.8 | 613.396 | 318.443 | -2.3 | -2.2 | 0 | 12.5 | 8.24 | 4.21 | 3.4 | 7.19E-07 | 0 | 0 | 0 | 0.0022 | 22.65 | 8.425 | 0.001 | 0.0011 | 0.0011 | 0 | 0 | 164.65 | N | N | N | N | N | N | N | N | N | Y
135107 | 105.3 | 71.824 | 196.7 | 153.3 | 81.5 | 99.9 | 30 | 70.8 | 113.1 | 120.1 | 111.9 | 2 | 3.8789 | 30.092 | 562.9 | 661.8 | 614.136 | 318.745 | -2.2 | -2.1 | 0 | 10.8 | 8.2 | 4.27 | 3.3 | 7.19E-07 | 0 | 0 | 0 | 0.0019 | 22.5552 | 8.5448 | 0.0009 | 0.001 | 0.001 | 0 | 0 | 157.66 | N | N | N | N | N | N | N | N | N | Y
135108 | 105.4 | 71.868 | 196.7 | 152.8 | 81.5 | 99.9 | 30 | 70.8 | 113.2 | 120.1 | 111.4 | 2 | 3.8998 | 30.0893 | 563 | 661.9 | 615.893 | 319.583 | -2.2 | -2.2 | 0 | 10.7 | 8.18 | 4.32 | 3.3 | 7.17E-07 | 0 | 0 | 0 | 0.0019 | 22.5754 | 8.6728 | 0.0009 | 0.001 | 0.001 | 0 | 0 | 154.42 | N | N | N | N | N | N | N | N | N | Y
135109 | 105.3 | 71.818 | 196.7 | 152.5 | 81.5 | 99.9 | 30 | 70.8 | 113.3 | 120.2 | 111.2 | 2 | 3.9155 | 30.0829 | 563.5 | 661.9 | 617.336 | 320.112 | -2.3 | -2.2 | 0 | 12.4 | 8.21 | 4.35 | 3.3 | 7.15E-07 | 0 | 0 | 0 | 0.0022 | 22.6949 | 8.7406 | 0.0009 | 0.001 | 0.001 | 0 | 0 | 150.43 | N | N | N | N | N | N | N | N | N | Y
135110 | 105.3 | 71.818 | 196.7 | 152.8 | 81.5 | 99.9 | 30 | 70.8 | 113.2 | 120.2 | 111.4 | 2 | 3.9548 | 30.0913 | 563.6 | 661.8 | 620.533 | 321.833 | -2.3 | -2.2 | 0 | 13.5 | 8.27 | 4.32 | 3.2 | 7.11E-07 | 0 | 0 | 0 | 0.0024 | 22.9751 | 8.7367 | 0.0009 | 0.001 | 0.001 | 0 | 0 | 155.36 | N | N | N | N | N | N | N | N | N | Y
135111 | 105.2 | 71.737 | 196.7 | 152.8 | 81.5 | 99.9 | 30 | 70.8 | 113.2 | 120.2 | 111.4 | 2 | 3.9426 | 30.0919 | 564.3 | 661.8 | 619.726 | 321.22 | -2.2 | -2.2 | 0 | 13.4 | 8.28 | 4.28 | 3.1 | 7.13E-07 | 0 | 0 | 0 | 0.0024 | 22.963 | 8.6299 | 0.0009 | 0.001 | 0.001 | 0 | 0 | 165.43 | N | N | N | N | N | N | N | N | N | Y
135112 | 105.3 | 71.799 | 196.7 | 153 | 81.5 | 99.9 | 30 | 70.8 | 113.2 | 120.3 | 111.6 | 2 | 4.0675 | 30.0941 | 564.6 | 661.8 | 629.859 | 326.375 | -2.3 | -2.3 | 0 | 11.7 | 8.3 | 4.25 | 3.1 | 7.02E-07 | 0 | 0 | 0 | 0.0021 | 23.3906 | 8.7077 | 0.0009 | 0.001 | 0.001 | 0 | 0 | 160.79 | N | N | N | N | N | N | N | N | N | Y
135113 | 105.3 | 71.824 | 196.7 | 153 | 81.5 | 99.9 | 30 | 70.8 | 113 | 120.3 | 111.6 | 2 | 4.1454 | 30.0882 | 563.7 | 661.9 | 635.921 | 329.747 | -2.2 | -2.2 | 0 | 9.9 | 8.36 | 4.21 | 3.2 | 6.94E-07 | 0 | 0 | 0 | 0.0018 | 23.7968 | 8.7226 | 0.001 | 0.001 | 0.001 | 0 | 0 | 154.82 | N | N | N | N | N | N | N | N | N | Y
135114 | 105.3 | 71.806 | 196.7 | 153.2 | 81.4 | 99.9 | 30 | 70.7 | 112.8 | 120.3 | 111.8 | 2 | 4.2211 | 30.0975 | 563.3 | 661.8 | 641.585 | 332.93 | -2.2 | -2.2 | 0 | 9.3 | 8.41 | 4.16 | 3.4 | 6.88E-07 | 0 | 0 | 0 | 0.0017 | 24.189 | 8.694 | 0.001 | 0.0011 | 0.0011 | 0 | 0 | 162.77 | N | N | N | N | N | N | N | N | N | Y
135115 | 105.2 | 71.75 | 196.8 | 153.4 | 81.4 | 99.9 | 30 | 70.7 | 112.8 | 120.4 | 112 | 2 | 4.1731 | 30.0966 | 562.8 | 661.6 | 637.746 | 331.073 | -2.2 | -2.2 | 0 | 11.2 | 8.41 | 4.11 | 3.5 | 6.92E-07 | 0 | 0 | 0 | 0.002 | 24.0304 | 8.5459 | 0.001 | 0.0011 | 0.0011 | 0 | 0 | 165.07 | N | N | N | N | N | N | N | N | N | Y
135116 | 105.3 | 71.799 | 196.8 | 153.8 | 81.5 | 99.9 | 30 | 70.7 | 112.8 | 120.3 | 112.3 | 2.1 | 3.9308 | 30.092 | 563.2 | 661.8 | 618.296 | 320.804 | -2.2 | -2.2 | 0 | 12.9 | 8.29 | 4.13 | 3.4 | 7.14E-07 | 0 | 0 | 0 | 0.0023 | 22.9638 | 8.3132 | 0.001 | 0.0011 | 0.0011 | 0 | 0 | 170.02 | N | N | N | N | N | N | N | N | N | Y
135117 | 105.3 | 71.824 | 196.8 | 153.6 | 81.5 | 99.9 | 30 | 70.8 | 112.9 | 120.3 | 112.1 | 2.1 | 3.7901 | 30.0819 | 563.4 | 661.8 | 606.902 | 314.745 | -2.2 | -2.2 | 0 | 13.3 | 8.23 | 4.2 | 3.4 | 7.28E-07 | 0 | 0 | 0 | 0.0023 | 22.3596 | 8.3063 | 0.001 | 0.001 | 0.001 | 0 | 0 | 160.09 | N | N | N | N | N | N | N | N | N | Y
135118 | 105.4 | 71.886 | 196.8 | 153 | 81.5 | 99.9 | 30 | 70.8 | 113 | 120.3 | 111.6 | 2 | 3.8823 | 30.087 | 563.1 | 661.8 | 614.451 | 318.796 | -2.2 | -2.2 | 0 | 13.8 | 8.23 | 4.27 | 3.3 | 7.18E-07 | 0 | 0 | 0 | 0.0024 | 22.6505 | 8.5409 | 0.0009 | 0.001 | 0.001 | 0 | 0 | 153.99 | N | N | N | N | N | N | N | N | N | Y
135119 | 105.3 | 71.806 | 196.8 | 152.7 | 81.4 | 99.9 | 30 | 70.7 | 112.8 | 120.3 | 111.3 | 2 | 3.8544 | 30.0906 | 562.5 | 661.8 | 612.017 | 317.743 | -2.2 | -2.2 | 0 | 14.2 | 8.22 | 4.29 | 3.2 | 7.21E-07 | 0 | 0 | 0 | 0.0025 | 22.5546 | 8.567 | 0.0009 | 0.001 | 0.001 | 0 | 0 | 157.52 | N | N | N | N | N | N | N | N | N | Y
135120 | 105.2 | 71.75 | 196.8 | 152.8 | 81.4 | 99.9 | 30 | 70.7 | 112.6 | 120.3 | 111.4 | 2 | 3.8501 | 30.0867 | 562.1 | 661.8 | 611.584 | 317.608 | -2.2 | -2.1 | 0 | 15 | 8.18 | 4.32 | 3.2 | 7.21E-07 | 0 | 0 | 0 | 0.0026 | 22.425 | 8.6176 | 0.0009 | 0.001 | 0.001 | 0 | 0 | 155.84 | N | N | N | N | N | N | N | N | N | Y
135121 | 105.3 | 71.768 | 196.8 | 152.7 | 81.4 | 99.9 | 30 | 70.7 | 112.6 | 120.3 | 111.3 | 2 | 3.7759 | 30.0887 | 562.3 | 661.9 | 605.423 | 314.377 | -2.2 | -2.1 | 0 | 20.7 | 8.11 | 4.37 | 3.2 | 7.29E-07 | 0 | 0 | 0 | 0.0036 | 22.0258 | 8.6253 | 0.0009 | 0.001 | 0.001 | 0 | 0 | 157.23 | N | N | N | N | N | N | N | N | N | Y
135122 | 105.3 | 71.824 | 196.8 | 152.6 | 81.4 | 99.9 | 30 | 70.7 | 112.6 | 120.3 | 111.2 | 2 | 3.7458 | 30.0943 | 563.3 | 661.8 | 603.09 | 312.928 | -2.1 | -2.1 | 0 | 24.5 | 8.12 | 4.42 | 3.3 | 7.32E-07 | 0 | 0 | 0 | 0.0042 | 21.9478 | 8.6852 | 0.0009 | 0.001 | 0.001 | 0 | 0 | 148.76 | N | N | N | N | N | N | N | N | N | Y
135123 | 105.3 | 71.818 | 196.8 | 152.3 | 81.4 | 99.9 | 30 | 70.7 | 112.8 | 120.3 | 111 | 2 | 3.9138 | 30.0936 | 563.6 | 661.8 | 617.092 | 320.063 | -2.2 | -2.2 | 0 | 24.8 | 8.23 | 4.41 | 3.3 | 7.15E-07 | 0 | 0 | 0 | 0.0044 | 22.7408 | 8.8693 | 0.001 | 0.001 | 0.001 | 0 | 0 | 145.68 | N | N | N | N | N | N | N | N | N | Y
135124 | 105.2 | 71.756 | 196.8 | 152.4 | 81.4 | 99.9 | 30 | 70.7 | 112.8 | 120.3 | 111.1 | 2 | 4.0609 | 30.1043 | 563.4 | 661.6 | 628.923 | 326.385 | -2.2 | -2.2 | 0 | 25.3 | 8.29 | 4.34 | 3.3 | 7.01E-07 | 0 | 0 | 0 | 0.0045 | 23.3663 | 8.9006 | 0.001 | 0.001 | 0.001 | 0 | 0 | 159.73 | N | N | N | N | N | N | N | N | N | Y
135125 | 105.2 | 71.756 | 196.8 | 153 | 81.3 | 99.9 | 30 | 70.7 | 112.6 | 120.3 | 111.6 | 2 | 4.0353 | 30.099 | 564.3 | 661.9 | 627.263 | 325.196 | -2.2 | -2.1 | 0 | 26.4 | 8.27 | 4.28 | 3.3 | 7.04E-07 | 0 | 0 | 0 | 0.0047 | 23.2193 | 8.7404 | 0.001 | 0.001 | 0.001 | 0 | 0 | 161.7 | N | N | N | N | N | N | N | N | N | Y
135126 | 105.3 | 71.787 | 196.8 | 153.2 | 81.3 | 99.9 | 30 | 70.7 | 112.6 | 120.4 | 111.8 | 2 | 3.8874 | 30.0918 | 565.2 | 661.9 | 615.467 | 318.72 | -2.1 | -2.1 | 0 | 26 | 8.21 | 4.28 | 3.2 | 7.19E-07 | 0 | 0 | 0 | 0.0046 | 22.5824 | 8.5559 | 0.0009 | 0.001 | 0.001 | 0 | 0 | 158.96 | N | N | N | N | N | N | N | N | N | Y
135127 | 105.3 | 71.824 | 196.8 | 153.2 | 81.3 | 99.9 | 30 | 70.7 | 112.6 | 120.3 | 111.8 | 2 | 3.7827 | 30.0888 | 564.4 | 661.9 | 606.517 | 314.307 | -2.1 | -2 | 0 | 25.1 | 8.15 | 4.32 | 3.3 | 7.29E-07 | 0 | 0 | 0 | 0.0043 | 22.1072 | 8.529 | 0.0009 | 0.001 | 0.001 | 0 | 0 | 155.98 | N | N | N | N | N | N | N | N | N | Y
135128 | 105.3 | 71.818 | 196.8 | 152.8 | 81.3 | 99.9 | 30 | 70.6 | 112.3 | 120.3 | 111.4 | 2 | 3.7402 | 30.0813 | 563.4 | 661.9 | 602.729 | 312.554 | -2.1 | -2 | 0 | 25.1 | 8.09 | 4.39 | 3.3 | 7.33E-07 | 0 | 0 | 0 | 0.0043 | 21.8464 | 8.6047 | 0.0009 | 0.001 | 0.001 | 0 | 0 | 152.29 | N | N | N | N | N | N | N | N | N | Y
135129 | 105.4 | 71.849 | 196.8 | 152.4 | 81.3 | 99.9 | 30 | 70.6 | 112.3 | 120.3 | 111 | 2 | 3.6841 | 30.0878 | 563.2 | 661.9 | 597.816 | 310.132 | -2 | -2 | 0 | 24.8 | 8.07 | 4.44 | 3.3 | 7.39E-07 | 0 | 0 | 0 | 0.0042 | 21.6154 | 8.6493 | 0.0009 | 0.001 | 0.001 | 0 | 0 | 148.03 | N | N | N | N | N | N | N | N | N | Y
135130 | 105.4 | 71.886 | 196.7 | 152.2 | 81.2 | 99.9 | 30 | 70.5 | 112 | 120.3 | 110.9 | 2 | 3.6603 | 30.0848 | 563.3 | 662.1 | 595.805 | 309.051 | -2.1 | -2 | 0 | 24.8 | 8.06 | 4.49 | 3.3 | 7.41E-07 | 0 | 0 | 0 | 0.0042 | 21.5076 | 8.7158 | 0.0009 | 0.001 | 0.001 | 0 | 0 | 147.03 | N | N | N | N | N | N | N | N | N | Y
135131 | 105.3 | 71.781 | 196.7 | 152 | 81.2 | 99.9 | 30 | 70.6 | 112.1 | 120.4 | 110.7 | 1.9 | 3.8278 | 30.0799 | 563.3 | 661.9 | 610.049 | 316.38 | -2.1 | -2.1 | 0 | 23.7 | 8.11 | 4.51 | 3.3 | 7.24E-07 | 0 | 0 | 0 | 0.0041 | 22.1576 | 8.9494 | 0.0009 | 0.001 | 0.001 | 0 | 0 | 148.38 | N | N | N | N | N | N | N | N | N | Y
135132 | 105.3 | 71.806 | 196.6 | 152.2 | 81.3 | 99.9 | 30 | 70.6 | 112.4 | 120.4 | 110.9 | 2 | 3.8876 | 30.0989 | 563 | 662.1 | 614.796 | 319.128 | -2.2 | -2.1 | 0 | 22.6 | 8.17 | 4.47 | 3.3 | 7.18E-07 | 0 | 0 | 0 | 0.004 | 22.5129 | 8.9526 | 0.0009 | 0.001 | 0.001 | 0 | 0 | 150.15 | N | N | N | N | N | N | N | N | N | Y
135133 | 105.3 | 71.818 | 196.6 | 152.7 | 81.3 | 99.9 | 30 | 70.6 | 112.3 | 120.4 | 111.4 | 2 | 3.8235 | 30.1021 | 562.7 | 662.1 | 609.307 | 316.405 | -2.2 | -2.2 | 0 | 21.5 | 8.19 | 4.42 | 3.3 | 7.24E-07 | 0 | 0 | 0 | 0.0037 | 22.3732 | 8.7785 | 0.0009 | 0.001 | 0.001 | 0 | 0 | 152.53 | N | N | N | N | N | N | N | N | N | Y
135134 | 105.2 | 71.75 | 196.5 | 152.7 | 81.2 | 99.9 | 30 | 70.5 | 112 | 120.4 | 111.4 | 2 | 3.8474 | 30.089 | 562.6 | 662.3 | 611.446 | 317.422 | -2.2 | -2.1 | 0 | 21.1 | 8.17 | 4.39 | 3.3 | 7.21E-07 | 0 | 0 | 0 | 0.0037 | 22.4062 | 8.7518 | 0.001 | 0.001 | 0.001 | 0 | 0 | 156.23 | N | N | N | N | N | N | N | N | N | Y
135135 | 105.3 | 71.824 | 196.5 | 152.7 | 81.2 | 99.9 | 30 | 70.5 | 112 | 120.4 | 111.3 | 2 | 3.7837 | 30.082 | 562.2 | 662.3 | 605.973 | 314.632 | -2.1 | -2 | 0 | 21.6 | 8.12 | 4.4 | 3.4 | 7.28E-07 | 0 | 0 | 0 | 0.0037 | 22.0531 | 8.6908 | 0.001 | 0.001 | 0.001 | 0 | 0 | 154.13 | N | N | N | N | N | N | N | N | N | Y
135136 | 105.4 | 71.868 | 196.5 | 152.5 | 81.2 | 99.9 | 30 | 70.5 | 111.9 | 120.4 | 111.1 | 2 | 3.6561 | 30.0915 | 561.8 | 662.3 | 595.031 | 309.165 | -1.9 | -1.9 | 0 | 22.5 | 8.06 | 4.44 | 3.4 | 7.41E-07 | 0 | 0 | 0 | 0.0038 | 21.5273 | 8.6251 | 0.001 | 0.001 | 0.001 | 0 | 0 | 150.07 | N | N | N | N | N | N | N | N | N | Y
135137 | 105.3 | 71.824 | 196.4 | 152.2 | 81.2 | 99.9 | 30 | 70.5 | 112 | 120.3 | 110.9 | 2 | 3.6619 | 30.0802 | 561.1 | 662.5 | 595.5 | 309.503 | -2 | -1.9 | 0 | 22.8 | 8.09 | 4.48 | 3.4 | 7.40E-07 | 0 | 0 | 0 | 0.0039 | 21.6297 | 8.7078 | 0.001 | 0.001 | 0.001 | 0 | 0 | 147.35 | N | N | N | N | N | N | N | N | N | Y
135138 | 105.3 | 71.824 | 196.4 | 152 | 81.2 | 99.9 | 30 | 70.5 | 111.9 | 120.4 | 110.7 | 1.9 | 3.8129 | 30.0814 | 560.6 | 662.5 | 608.084 | 316.198 | -2 | -2 | 0 | 22.1 | 8.18 | 4.47 | 3.4 | 7.24E-07 | 0 | 0 | 0 | 0.0038 | 22.3358 | 8.8667 | 0.001 | 0.001 | 0.001 | 0 | 0 | 151.37 | N | N | N | N | N | N | N | N | N | Y
135139 | 105.2 | 71.737 | 196.3 | 152.3 | 81.2 | 99.9 | 30 | 70.5 | 112 | 120.5 | 111 | 2 | 3.9358 | 30.0817 | 560.9 | 662.5 | 618.372 | 321.451 | -2.1 | -2 | 0 | 20.3 | 8.23 | 4.41 | 3.3 | 7.12E-07 | 0 | 0 | 0 | 0.0036 | 22.8386 | 8.8961 | 0.001 | 0.001 | 0.001 | 0 | 0 | 153.98 | N | N | N | N | N | N | N | N | N | Y
135140 | 105.3 | 71.768 | 196.3 | 152.7 | 81.2 | 99.9 | 30 | 70.6 | 112.2 | 120.5 | 111.3 | 2 | 3.8886 | 30.076 | 561.5 | 662.5 | 614.643 | 319.285 | -2.2 | -2.1 | 0 | 13.1 | 8.2 | 4.36 | 3.3 | 7.17E-07 | 0 | 0 | 0 | 0.0023 | 22.6157 | 8.7409 | 0.001 | 0.001 | 0.001 | 0 | 0 | 155.62 | N | N | N | N | N | N | N | N | N | Y
135141 | 105.3 | 71.799 | 196.3 | 152.9 | 81.2 | 99.9 | 30 | 70.6 | 112.1 | 120.5 | 111.5 | 2 | 3.8062 | 30.0867 | 561.9 | 662.7 | 607.855 | 315.752 | -2.2 | -2.1 | 0 | 11.1 | 8.18 | 4.35 | 3.3 | 7.25E-07 | 0 | 0 | 0 | 0.0019 | 22.2893 | 8.6315 | 0.001 | 0.001 | 0.001 | 0 | 0 | 156.25 | N | N | N | N | N | N | N | N | N | Y
135142 | 105.3 | 71.818 | 196.3 | 152.7 | 81.2 | 99.9 | 30 | 70.5 | 112 | 120.5 | 111.4 | 2 | 3.8594 | 30.0888 | 561.6 | 662.5 | 612.17 | 318.096 | -2.2 | -2.1 | 0 | 11.7 | 8.15 | 4.37 | 3.4 | 7.20E-07 | 0 | 0 | 0 | 0.002 | 22.3908 | 8.7319 | 0.001 | 0.0011 | 0.0011 | 0 | 0 | 152.8 | N | N | N | N | N | N | N | N | N | Y
135143 | 105.2 | 71.719 | 196.3 | 152.8 | 81.2 | 99.9 | 30 | 70.6 | 112.1 | 120.5 | 111.4 | 2 | 3.7724 | 30.0805 | 561.3 | 662.7 | 604.927 | 314.339 | -2 | -2 | 0 | 11.4 | 8.09 | 4.41 | 3.4 | 7.29E-07 | 0 | 0 | 0 | 0.002 | 21.9475 | 8.6955 | 0.001 | 0.001 | 0.001 | 0 | 0 | 155.46 | N | N | N | N | N | N | N | N | N | Y
135144 | 105.4 | 71.849 | 196.3 | 152.6 | 81.1 | 99.9 | 30 | 70.5 | 111.9 | 120.5 | 111.3 | 2 | 3.6945 | 30.0769 | 562.1 | 662.8 | 598.665 | 310.806 | -2 | -1.9 | 0 | 12.4 | 8.07 | 4.46 | 3.4 | 7.37E-07 | 0 | 0 | 0 | 0.0021 | 21.6487 | 8.6992 | 0.001 | 0.001 | 0.001 | 0 | 0 | 149.74 | N | N | N | N | N | N | N | N | N | Y
135145 | 105.3 | 71.787 | 196.3 | 152.3 | 81.1 | 99.9 | 30 | 70.5 | 111.8 | 120.5 | 111 | 2 | 3.6623 | 30.087 | 562.7 | 662.5 | 595.79 | 309.224 | -2 | -1.9 | 0 | 13.4 | 8.15 | 4.47 | 3.4 | 7.41E-07 | 0 | 0 | 0 | 0.0023 | 21.771 | 8.683 | 0.0009 | 0.001 | 0.001 | 0 | 0 | 145.56 | N | N | N | N | N | N | N | N | N | Y
135146 | 105.2 | 71.737 | 196.3 | 152.2 | 81 | 99.9 | 30 | 70.4 | 111.6 | 120.5 | 110.9 | 2 | 3.4455 | 30.0843 | 563 | 662.7 | 577.151 | 299.445 | -2.1 | -2 | 0 | 19.8 | 8.26 | 4.41 | 3.4 | 7.65E-07 | 0 | 0 | 0 | 0.0033 | 21.3648 | 8.2951 | 0.0009 | 0.001 | 0.001 | 0 | 0 | 156.4 | N | N | N | N | N | N | N | N | N | Y
135147 | 105.3 | 71.818 | 196.3 | 152.4 | 81 | 99.9 | 30 | 70.4 | 111.7 | 120.6 | 111.1 | 2 | 3.6364 | 30.0937 | 562.8 | 662.5 | 593.425 | 308.047 | -2.2 | -2.1 | 0 | 26 | 8.41 | 4.29 | 3.5 | 7.43E-07 | 0 | 0 | 0 | 0.0044 | 22.3658 | 8.305 | 0.001 | 0.001 | 0.001 | 0 | 0 | 152.96 | N | N | N | N | N | N | N | N | N | Y
135148 | 105.3 | 71.818 | 196.2 | 151 | 81.1 | 99.9 | 30 | 70.5 | 111.9 | 120.5 | 109.9 | 1.9 | 4.046 | 30.0997 | 562.2 | 662.8 | 627.307 | 325.886 | -2.2 | -2.1 | 0 | 25.2 | 8.57 | 4.14 | 3.4 | 7.02E-07 | 0 | 0 | 0 | 0.0045 | 24.1137 | 8.4718 | 0.001 | 0.0011 | 0.0011 | 0 | 0 | 148.89 | N | N | N | N | N | N | N | N | N | Y
135149 | 105.1 | 71.681 | 196.1 | 151.7 | 81.1 | 99.9 | 30 | 70.5 | 112 | 120.2 | 110.5 | 1.9 | 4.521 | 30.1014 | 563 | 662.7 | 664.125 | 344.78 | -2.1 | -2.1 | 0 | 23.5 | 8.76 | 3.96 | 3.4 | 6.64E-07 | 0 | 0 | 0 | 0.0044 | 26.083 | 8.5684 | 0.0011 | 0.0011 | 0.0011 | 0 | 0 | 159.06 | N | N | N | N | N | N | N | N | N | Y
135150 | 105.1 | 71.65 | 196.1 | 152.8 | 81.1 | 99.9 | 30 | 70.5 | 112 | 120 | 111.4 | 2 | 5.3111 | 30.1127 | 563 | 662.7 | 721.514 | 374.69 | -2.3 | -2.2 | 0 | 22.8 | 8.95 | 3.75 | 3.4 | 6.11E-07 | 0 | 0 | 0 | 0.0047 | 28.9672 | 8.8297 | 0.0011 | 0.0012 | 0.0012 | 0 | 0 | 169.82 | N | N | N | N | N | N | N | N | N | Y
135151 | 105 | 71.613 | 196.1 | 154.6 | 81.1 | 99.9 | 30 | 70.6 | 112.2 | 119.9 | 113 | 2.1 | 6.3321 | 30.1331 | 563.5 | 662.5 | 789.717 | 410.211 | -2.3 | -2.2 | 0 | 22.9 | 9.1 | 3.54 | 3.3 | 5.58E-07 | 0 | 0 | 0 | 0.0052 | 32.2455 | 9.1278 | 0.0012 | 0.0013 | 0.0013 | 0 | 0 | 184.98 | N | N | N | N | N | N | N | N | N | Y
135152 | 105 | 71.563 | 196.1 | 157.3 | 81.1 | 99.9 | 30 | 70.5 | 112 | 120.1 | 115.4 | 2.3 | 7.1207 | 30.1572 | 564.4 | 662.5 | 838.849 | 435.681 | -2.3 | -2.3 | 0 | 24.3 | 9.22 | 3.36 | 3.3 | 5.25E-07 | 0 | 0 | 0 | 0.0058 | 34.6976 | 9.1824 | 0.0013 | 0.0014 | 0.0014 | 0 | 0 | 206.57 | N | N | N | N | N | N | N | N | N | Y
135153 | 105 | 71.576 | 196.1 | 159 | 81.1 | 99.9 | 30 | 70.5 | 111.9 | 120.5 | 116.9 | 2.5 | 7.6259 | 30.1678 | 565.3 | 662.7 | 869.033 | 451.11 | -2.3 | -2.2 | 0 | 25.2 | 9.31 | 3.2 | 3.3 | 5.07E-07 | 0 | 0 | 0 | 0.0062 | 36.2723 | 9.0765 | 0.0013 | 0.0015 | 0.0015 | 0 | 0 | 223.68 | N | N | N | N | N | N | N | N | N | Y
135154 | 105 | 71.576 | 196.1 | 160.2 | 81.1 | 99.9 | 30 | 70.4 | 111.7 | 120.5 | 118 | 2.6 | 7.4647 | 30.1626 | 566.7 | 662.8 | 860.155 | 445.84 | -2.3 | -2.2 | 0 | 24.1 | 9.34 | 3.1 | 3.3 | 5.13E-07 | 0 | 0 | 0 | 0.0059 | 35.9565 | 8.6744 | 0.0013 | 0.0015 | 0.0015 | 0 | 0 | 243.25 | N | N | N | N | N | N | N | N | N | Y
135155 | 104.9 | 71.495 | 196.1 | 160.8 | 81.1 | 99.9 | 30 | 70.4 | 111.7 | 120.5 | 118.6 | 2.6 | 7.0906 | 30.1457 | 568.1 | 662.8 | 838.722 | 433.896 | -2.2 | -2.2 | 0 | 22.3 | 9.37 | 3.03 | 3.3 | 5.27E-07 | 0 | 0 | 0 | 0.0053 | 35.1042 | 8.2604 | 0.0013 | 0.0014 | 0.0014 | 0 | 0 | 250.46 | N | N | N | N | N | N | N | N | N | Y
135156 | 105 | 71.563 | 196.3 | 160.3 | 81.1 | 99.9 | 30 | 70.5 | 111.8 | 120.2 | 118.1 | 2.6 | 7.0983 | 30.1507 | 569.6 | 663 | 839.777 | 433.863 | -2.2 | -2.2 | 0 | 22 | 9.44 | 2.97 | 3.3 | 5.27E-07 | 0 | 0 | 0 | 0.0052 | 35.3719 | 8.1027 | 0.0013 | 0.0014 | 0.0014 | 0 | 0 | 249.48 | N | N | N | N | N | N | N | N | N | Y
135157 | 104.8 | 71.476 | 196.4 | 159.7 | 81.1 | 99.9 | 30 | 70.4 | 111.7 | 120 | 117.6 | 2.5 | 7.1749 | 30.1574 | 570.8 | 663 | 844.756 | 436.023 | -2.3 | -2.2 | 0 | 21 | 9.52 | 2.9 | 3.4 | 5.25E-07 | 0 | 0 | 0 | 0.005 | 35.8307 | 7.948 | 0.0013 | 0.0015 | 0.0015 | 0 | 0 | 249.98 | N | N | N | N | N | N | N | N | N | Y
135158 | 104.9 | 71.495 | 196.6 | 159.8 | 81 | 99.9 | 30 | 70.4 | 111.5 | 120 | 117.7 | 2.5 | 7.1581 | 30.1519 | 571.9 | 663 | 844.335 | 435.247 | -2.2 | -2.2 | 0 | 19.7 | 9.56 | 2.84 | 3.5 | 5.25E-07 | 0 | 0 | 0 | 0.0047 | 35.9338 | 7.7641 | 0.0014 | 0.0015 | 0.0015 | 0 | 0 | 248.78 | N | N | N | N | N | N | N | N | N | Y
135159 | 105 | 71.594 | 196.8 | 159.7 | 81 | 99.9 | 30 | 70.4 | 111.6 | 119.9 | 117.6 | 2.5 | 7.3071 | 30.1469 | 572.8 | 663 | 853.667 | 439.602 | -2.2 | -2.2 | 0 | 17.5 | 9.56 | 2.8 | 3.5 | 5.20E-07 | 0 | 0 | 0 | 0.0042 | 36.3054 | 7.716 | 0.0014 | 0.0015 | 0.0015 | 0 | 0 | 249.86 | N | N | N | N | N | N | N | N | N | Y
135200 | 105 | 71.613 | 197 | 159.8 | 81 | 99.9 | 30 | 70.5 | 111.8 | 119.8 | 117.6 | 2.5 | 7.0498 | 30.1388 | 573.2 | 663 | 838.203 | 431.372 | -2.3 | -2.2 | 0 | 14.9 | 9.47 | 2.79 | 3.4 | 5.30E-07 | 0 | 0 | 0 | 0.0035 | 35.2775 | 7.56 | 0.0013 | 0.0014 | 0.0014 | 0 | 0 | 251.63 | N | N | N | N | N | N | N | N | N | Y
135201 | 105.3 | 71.818 | 197.2 | 160 | 81.1 | 99.9 | 30 | 70.5 | 111.9 | 119.8 | 117.8 | 2.6 | 6.1909 | 30.1304 | 573.9 | 663 | 784.31 | 403.242 | -2.3 | -2.3 | 0 | 14.2 | 9.25 | 2.87 | 3.6 | 5.68E-07 | 0 | 0 | 0 | 0.0032 | 32.2037 | 7.2562 | 0.0013 | 0.0014 | 0.0014 | 0 | 0 | 250.63 | N | N | N | N | N | N | N | N | N | Y
135202 | 105.6 | 72.011 | 197.4 | 159.4 | 81.1 | 99.9 | 30 | 70.5 | 112 | 119.6 | 117.3 | 2.5 | 5.1658 | 30.111 | 573.6 | 663 | 714.479 | 367.228 | -2.2 | -2.2 | 0 | 14.2 | 8.94 | 3.05 | 3.6 | 6.24E-07 | 0 | 0 | 0 | 0.0029 | 28.3423 | 7.0289 | 0.0012 | 0.0013 | 0.0013 | 0 | 0 | 234.67 | N | N | N | N | N | N | N | N | N | Y
135203 | 105.7 | 72.067 | 197.7 | 158 | 81 | 99.9 | 30 | 70.5 | 112 | 119.5 | 116.1 | 2.4 | 4.27 | 30.0983 | 573.4 | 663 | 647.801 | 332.875 | -2.1 | -2.1 | 0 | 20.9 | 8.64 | 3.33 | 3.5 | 6.88E-07 | 0 | 0 | 0 | 0.0038 | 24.8373 | 6.9634 | 0.0011 | 0.0011 | 0.0011 | 0 | 0 | 209.13 | N | N | N | N | N | N | N | N | N | Y
135204 | 105.8 | 72.135 | 197.8 | 155.9 | 81 | 99.9 | 30 | 70.5 | 111.8 | 119.4 | 114.2 | 2.2 | 3.7035 | 30.0795 | 572.8 | 663 | 601.888 | 309.262 | -2.1 | -2.1 | 0 | 28.5 | 8.42 | 3.64 | 3.5 | 7.41E-07 | 0 | 0 | 0 | 0.0048 | 22.4962 | 7.0744 | 0.001 | 0.001 | 0.001 | 0 | 0 | 179.62 | N | N | N | N | N | N | N | N | N | Y
135205 | 105.7 | 72.091 | 198 | 154 | 81 | 99.9 | 30 | 70.5 | 111.9 | 119.4 | 112.5 | 2.1 | 3.3588 | 30.0634 | 572.1 | 662.8 | 571.824 | 293.862 | -2.1 | -2.1 | 0 | 18.6 | 8.2 | 3.92 | 3.5 | 7.80E-07 | 0 | 0 | 0 | 0.003 | 20.8035 | 7.2403 | 0.0009 | 0.001 | 0.001 | 0 | 0 | 165.61 | N | N | N | N | N | N | N | N | N | Y
135206 | 105.7 | 72.091 | 198.2 | 152.5 | 81 | 99.9 | 30 | 70.5 | 111.8 | 119.5 | 111.1 | 2 | 2.9751 | 30.0575 | 571.7 | 662.7 | 536.586 | 275.813 | -2.1 | -2 | 0 | 14.4 | 7.85 | 4.23 | 3.4 | 8.31E-07 | 0 | 0 | 0 | 0.0022 | 18.6977 | 7.3292 | 0.0008 | 0.0009 | 0.0009 | 0 | 0 | 146.1 | N | N | N | N | N | N | N | N | N | Y
135207 | 105.8 | 72.135 | 198.2 | 151.3 | 81 | 99.9 | 30 | 70.4 | 111.7 | 119.5 | 110.1 | 1.9 | 2.7192 | 30.0501 | 569.8 | 662.7 | 511.49 | 263.311 | -2 | -1.9 | 0 | 12.6 | 7.36 | 4.66 | 3.3 | 8.71E-07 | 0 | 0 | 0 | 0.0018 | 16.7436 | 7.7117 | 0.0008 | 0.0008 | 0.0008 | 0 | 0 | 124.54 | N | N | N | N | N | N | N | N | N | Y
135208 | 105.7 | 72.06 | 198.2 | 149.9 | 81 | 99.9 | 30 | 70.5 | 111.9 | 119.4 | 108.9 | 1.8 | 2.3002 | 30.0452 | 568.1 | 662.5 | 468.795 | 241.701 | -1.8 | -1.7 | 0 | 10.5 | 6.92 | 5.22 | 3.2 | 9.49E-07 | 0 | 0 | 0 | 0.0014 | 14.4367 | 7.9171 | 0.0007 | 0.0008 | 0.0008 | 0 | 0 | 111.02 | N | N | N | N | N | N | N | N | N | Y
135209 | 105.6 | 71.992 | 198.2 | 148.2 | 81.1 | 99.9 | 30 | 70.5 | 112.1 | 119.2 | 107.4 | 1.6 | 1.9457 | 30.0358 | 566.8 | 662.1 | 430.407 | 222.121 | -1.7 | -1.7 | 0 | 11.5 | 6.63 | 5.78 | 3.2 | 1.03E-06 | 0 | 0 | 0 | 0.0014 | 12.7125 | 8.0638 | 0.0006 | 0.0007 | 0.0007 | 0 | 0 | 90.22 | N | N | N | N | N | N | N | N | N | Y
135210 | 105.6 | 71.98 | 198.2 | 146.7 | 81 | 99.9 | 30 | 70.5 | 111.9 | 118.6 | 106 | 1.5 | 1.7561 | 30.034 | 565.2 | 662.1 | 408.513 | 211.139 | -1.7 | -1.7 | 0 | 14.5 | 6.42 | 6.26 | 3.1 | 1.09E-06 | 0 | 0 | 0 | 0.0017 | 11.7044 | 8.2988 | 0.0006 | 0.0006 | 0.0006 | 0 | 0 | 90.84 | N | N | N | N | N | N | N | N | N | Y
135211 | 105.6 | 72.004 | 198.2 | 145.6 | 81 | 99.9 | 30 | 70.5 | 111.8 | 118.1 | 105 | 1.4 | 1.7743 | 30.0373 | 563.7 | 661.9 | 410.34 | 212.42 | -1.5 | -1.5 | 0 | 15.9 | 6.2 | 6.67 | 3.1 | 1.08E-06 | 0 | 0 | 0 | 0.0019 | 11.3704 | 8.8887 | 0.0006 | 0.0006 | 0.0006 | 0 | 0 | 74.66 | N | N | N | N | N | N | N | N | N | N
135212 | 105.5 | 71.942 | 198 | 145 | 81 | 99.9 | 30 | 70.5 | 112.1 | 117.8 | 104.5 | 1.4 | 1.8704 | 30.0414 | 562.1 | 661.8 | 421.116 | 218.371 | -1.3 | -1.3 | 0 | 15.7 | 5.82 | 7.09 | 3 | 1.05E-06 | 0 | 0 | 0 | 0.0019 | 10.9705 | 9.7138 | 0.0006 | 0.0006 | 0.0006 | 0 | 0 | 70.47 | N | N | N | N | N | N | N | N | N | N
135213 | 105.5 | 71.911 | 197.9 | 144.4 | 81 | 99.9 | 30 | 70.5 | 111.9 | 117.6 | 104 | 1.3 | 1.9641 | 30.0467 | 560.4 | 661.6 | 431.381 | 224.111 | -1 | -1 | 0 | 16.8 | 5.35 | 7.65 | 2.9 | 1.02E-06 | 0 | 0 | 0 | 0.0021 | 10.3612 | 10.7607 | 0.0006 | 0.0006 | 0.0006 | 0 | 0 | 57.89 | N | N | N | N | N | N | N | N | N | N
135214 | 105.3 | 71.824 | 197.7 | 144.2 | 81 | 99.9 | 30 | 70.5 | 112 | 117.3 | 103.7 | 1.3 | 2.0046 | 30.0516 | 558.9 | 661.2 | 435.51 | 226.625 | -0.9 | -0.9 | 0 | 17.7 | 5.04 | 8.3 | 2.8 | 1.01E-06 | 0 | 0 | 0 | 0.0022 | 9.8693 | 11.8108 | 0.0006 | 0.0006 | 0.0006 | 0 | 0 | 47.76 | N | N | N | N | N | N | N | N | N | N
135215 | 105.3 | 71.806 | 197.4 | 144 | 81 | 99.9 | 30 | 70.5 | 112.1 | 116.8 | 103.6 | 1.3 | 2.0596 | 30.054 | 557.7 | 661.4 | 441.258 | 229.91 | -0.9 | -0.9 | 0 | 18.4 | 4.97 | 8.83 | 2.7 | 9.98E-07 | 0 | 0 | 0 | 0.0023 | 9.8641 | 12.7468 | 0.0006 | 0.0006 | 0.0006 | 0 | 0 | 45.92 | N | N | N | N | N | N | N | N | N | N
135216 | 105.3 | 71.824 | 197.1 | 144.7 | 81 | 99.9 | 30 | 70.6 | 112.2 | 116.3 | 104.2 | 1.4 | 2.2017 | 30.0548 | 556.7 | 661 | 456.272 | 237.966 | -1 | -1 | 0 | 18.7 | 5.14 | 9.03 | 2.7 | 9.63E-07 | 0 | 0 | 0 | 0.0024 | 10.5629 | 13.4855 | 0.0006 | 0.0006 | 0.0006 | 0 | 0 | 50.11 | N | N | N | N | N | N | N | N | N | N
135217 | 105.2 | 71.756 | 196.8 | 145.3 | 80.9 | 99.9 | 30 | 70.5 | 111.9 | 116.1 | 104.8 | 1.4 | 2.3076 | 30.0631 | 556.1 | 661 | 467.081 | 243.821 | -1.2 | -1.2 | 0 | 17.6 | 5.5 | 8.85 | 2.7 | 9.40E-07 | 0 | 0 | 0 | 0.0024 | 11.5746 | 13.5517 | 0.0006 | 0.0006 | 0.0006 | 0 | 0 | 65.2 | N | N | N | N | N | N | N | N | N | N
135218 | 105.1 | 71.681 | 196.4 | 146.1 | 81 | 99.9 | 30 | 70.6 | 112.1 | 116 | 105.5 | 1.5 | 2.3386 | 30.0554 | 555.1 | 660.9 | 470.11 | 245.579 | -1.4 | -1.3 | 0 | 18.2 | 5.9 | 8.42 | 2.8 | 9.32E-07 | 0 | 0 | 0 | 0.0025 | 12.5183 | 12.9778 | 0.0006 | 0.0007 | 0.0007 | 0 | 0 | 76.2 | N | N | N | N | N | N | N | N | N | N
135219 | 105.2 | 71.7 | 196 | 146.5 | 81 | 99.9 | 30 | 70.6 | 112.1 | 116.2 | 105.8 | 1.5 | 2.6375 | 30.0621 | 554.4 | 660.7 | 499.703 | 261.268 | -1.4 | -1.4 | 0 | 24 | 6.45 | 7.81 | 2.8 | 8.76E-07 | 0 | 0 | 0 | 0.0034 | 14.5423 | 12.8118 | 0.0007 | 0.0007 | 0.0007 | 0 | 0 | 79.38 | N | N | N | N | N | N | N | N | N | Y
135220 | 105 | 71.582 | 195.7 | 146.8 | 81 | 99.9 | 30 | 70.6 | 112.3 | 116.3 | 106.1 | 1.5 | 3.1908 | 30.074 | 554.2 | 660.7 | 552.096 | 288.821 | -1.6 | -1.6 | 0 | 18.9 | 7.01 | 7.06 | 2.8 | 7.92E-07 | 0 | 0 | 0 | 0.003 | 17.4884 | 12.8008 | 0.0007 | 0.0008 | 0.0008 | 0 | 0 | 98.73 | N | N | N | N | N | N | N | N | N | Y
135221 | 105 | 71.613 | 195.4 | 148 | 81 | 99.9 | 30 | 70.5 | 111.9 | 116.6 | 107.1 | 1.6 | 3.6251 | 30.0787 | 554.7 | 660.5 | 590.489 | 308.803 | -1.7 | -1.7 | 0 | 14 | 7.48 | 6.29 | 3 | 7.41E-07 | 0 | 0 | 0 | 0.0024 | 19.946 | 12.1964 | 0.0008 | 0.0009 | 0.0009 | 0 | 0 | 114.69 | N | N | N | N | N | N | N | N | N | Y
135222 | 105.1 | 71.625 | 195.1 | 149.9 | 81 | 99.9 | 30 | 70.5 | 112 | 116.9 | 108.8 | 1.8 | 4.0984 | 30.0968 | 555.2 | 660.5 | 629.397 | 329.188 | -1.9 | -1.9 | 0 | 14.6 | 7.88 | 5.61 | 3.1 | 6.95E-07 | 0 | 0 | 0 | 0.0026 | 22.3927 | 11.5996 | 0.0009 | 0.001 | 0.001 | 0 | 0 | 129.39 | N | N | N | N | N | N | N | N | N | Y
135223 | 105 | 71.582 | 194.8 | 151.4 | 81 | 99.9 | 30 | 70.6 | 112.1 | 117.3 | 110.1 | 1.9 | 4.3189 | 30.1088 | 555.8 | 660.5 | 646.785 | 338.223 | -2.1 | -2 | 0 | 15 | 8.17 | 5.04 | 3.1 | 6.76E-07 | 0 | 0 | 0 | 0.0028 | 23.8555 | 10.7122 | 0.0009 | 0.001 | 0.001 | 0 | 0 | 147.84 | N | N | N | N | N | N | N | N | N | Y
135224 | 105.1 | 71.632 | 194.6 | 152.8 | 81 | 99.9 | 30 | 70.5 | 112 | 117.6 | 111.4 | 2 | 4.4299 | 30.1044 | 556.7 | 660.5 | 655.772 | 342.578 | -2 | -2 | 0 | 14.7 | 8.32 | 4.62 | 3.2 | 6.68E-07 | 0 | 0 | 0 | 0.0028 | 24.6053 | 9.9457 | 0.001 | 0.0011 | 0.0011 | 0 | 0 | 162.87 | N | N | N | N | N | N | N | N | N | Y
135225 | 105.1 | 71.669 | 194.6 | 153.8 | 81 | 99.9 | 30 | 70.6 | 112.1 | 117.7 | 112.3 | 2.1 | 4.426 | 30.1078 | 557.7 | 660.7 | 655.633 | 342.208 | -2.1 | -2 | 0 | 15.7 | 8.35 | 4.36 | 3.2 | 6.69E-07 | 0 | 0 | 0 | 0.003 | 24.6823 | 9.3723 | 0.001 | 0.0011 | 0.0011 | 0 | 0 | 172.95 | N | N | N | N | N | N | N | N | N | Y
135226 | 105.2 | 71.737 | 194.5 | 154.1 | 81 | 99.9 | 30 | 70.6 | 112.1 | 118 | 112.5 | 2.1 | 4.1749 | 30.1009 | 558.8 | 660.7 | 636.627 | 331.848 | -2 | -2 | 0 | 22.7 | 8.32 | 4.24 | 3.3 | 6.90E-07 | 0 | 0 | 0 | 0.0041 | 23.8507 | 8.8373 | 0.001 | 0.0011 | 0.0011 | 0 | 0 | 171.63 | N | N | N | N | N | N | N | N | N | Y
135227 | 105.2 | 71.75 | 194.5 | 154 | 81.1 | 99.9 | 30 | 70.7 | 112.5 | 118.2 | 112.5 | 2.1 | 4.0882 | 30.1044 | 560 | 660.9 | 630.102 | 328.105 | -2 | -1.9 | 0 | 25.2 | 8.27 | 4.22 | 3.3 | 6.98E-07 | 0 | 0 | 0 | 0.0045 | 23.4426 | 8.6946 | 0.001 | 0.0011 | 0.0011 | 0 | 0 | 164.48 | N | N | N | N | N | N | N | N | N | Y
135228 | 105.3 | 71.818 | 194.6 | 153.6 | 81 | 99.9 | 30 | 70.6 | 112.2 | 118.2 | 112.1 | 2.1 | 3.848 | 30.0959 | 560.7 | 660.9 | 610.831 | 317.752 | -2 | -2 | 0 | 22.4 | 8.17 | 4.26 | 3.3 | 7.21E-07 | 0 | 0 | 0 | 0.0039 | 22.4293 | 8.5061 | 0.0009 | 0.001 | 0.001 | 0 | 0 | 165.79 | N | N | N | N | N | N | N | N | N | Y
135229 | 105.5 | 71.905 | 194.8 | 153.2 | 81 | 99.9 | 30 | 70.6 | 112.2 | 118.3 | 111.8 | 2 | 3.6205 | 30.0931 | 560.6 | 660.9 | 591.746 | 307.817 | -2 | -2 | 0 | 14.7 | 8.05 | 4.36 | 3.3 | 7.44E-07 | 0 | 0 | 0 | 0.0025 | 21.3904 | 8.4317 | 0.0009 | 0.001 | 0.001 | 0 | 0 | 156.09 | N | N | N | N | N | N | N | N | N | Y
135230 | 105.4 | 71.868 | 195.1 | 152.6 | 81 | 99.9 | 30 | 70.6 | 112.4 | 118.4 | 111.3 | 2 | 3.4928 | 30.0958 | 561.5 | 661 | 580.853 | 301.932 | -2.1 | -2 | 0 | 10.4 | 7.96 | 4.49 | 3.2 | 7.59E-07 | 0 | 0 | 0 | 0.0017 | 20.7409 | 8.504 | 0.0009 | 0.0009 | 0.0009 | 0 | 0 | 148.01 | N | N | N | N | N | N | N | N | N | Y
135231 | 105.4 | 71.886 | 195.1 | 152.1 | 81 | 99.9 | 30 | 70.7 | 112.5 | 118.5 | 110.8 | 1.9 | 3.4628 | 30.089 | 562.1 | 660.9 | 578.385 | 300.384 | -2.1 | -2 | 0 | 18.3 | 7.94 | 4.59 | 3.2 | 7.63E-07 | 0 | 0 | 0 | 0.003 | 20.5868 | 8.6585 | 0.0009 | 0.0009 | 0.0009 | 0 | 0 | 143.55 | N | N | N | N | N | N | N | N | N | Y
135232 | 105.4 | 71.868 | 195.5 | 151.6 | 81.1 | 99.9 | 30 | 70.8 | 113 | 118.6 | 110.4 | 1.9 | 3.6195 | 30.085 | 561.9 | 661 | 591.971 | 307.476 | -2.1 | -2 | 0 | 24.2 | 7.98 | 4.64 | 3.3 | 7.45E-07 | 0 | 0 | 0 | 0.0041 | 21.1927 | 8.9559 | 0.0009 | 0.001 | 0.001 | 0 | 0 | 133.17 | N | N | N | N | N | N | N | N | N | Y
135233 | 105.3 | 71.799 | 195.6 | 151.5 | 81 | 99.9 | 30 | 70.8 | 113 | 118.7 | 110.3 | 1.9 | 3.7623 | 30.0938 | 561.3 | 661.2 | 603.916 | 313.944 | -2 | -2 | 0 | 25.3 | 8.05 | 4.62 | 3.2 | 7.29E-07 | 0 | 0 | 0 | 0.0044 | 21.8253 | 9.1123 | 0.0009 | 0.001 | 0.001 | 0 | 0 | 142.74 | N | N | N | N | N | N | N | N | N | Y
135234 | 105.4 | 71.837 | 195.6 | 151.8 | 81 | 99.9 | 30 | 70.8 | 113 | 118.8 | 110.5 | 1.9 | 3.8844 | 30.0949 | 560.7 | 661 | 613.803 | 319.304 | -2 | -2 | 0 | 25.1 | 8.13 | 4.56 | 3.2 | 7.17E-07 | 0 | 0 | 0 | 0.0044 | 22.4123 | 9.1457 | 0.0009 | 0.001 | 0.001 | 0 | 0 | 144.73 | N | N | N | N | N | N | N | N | N | Y
135235 | 105.2 | 71.756 | 195.6 | 152.2 | 81 | 99.9 | 30 | 70.8 | 112.9 | 118.9 | 110.9 | 2 | 3.9175 | 30.0991 | 560.5 | 661.2 | 616.502 | 320.795 | -2 | -1.9 | 0 | 25.4 | 8.18 | 4.48 | 3.3 | 7.14E-07 | 0 | 0 | 0 | 0.0045 | 22.6451 | 9.0208 | 0.0009 | 0.001 | 0.001 | 0 | 0 | 152.79 | N | N | N | N | N | N | N | N | N | Y
135236 | 105.3 | 71.799 | 195.7 | 152.5 | 81 | 99.9 | 30 | 70.7 | 112.7 | 118.9 | 111.2 | 2 | 3.9057 | 30.1063 | 561 | 661.2 | 615.571 | 320.231 | -2 | -2 | 0 | 23 | 8.18 | 4.41 | 3.3 | 7.15E-07 | 0 | 0 | 0 | 0.004 | 22.6063 | 8.8695 | 0.0009 | 0.001 | 0.001 | 0 | 0 | 156.63 | N | N | N | N | N | N | N | N | N | Y
135237 | 105.4 | 71.886 | 195.7 | 152.8 | 81 | 99.9 | 30 | 70.7 | 112.8 | 118.9 | 111.4 | 2 | 3.8493 | 30.1035 | 561.4 | 661.2 | 611.105 | 317.744 | -2.1 | -2.1 | 0 | 15.2 | 8.15 | 4.39 | 3.3 | 7.21E-07 | 0 | 0 | 0 | 0.0027 | 22.3472 | 8.7569 | 0.0009 | 0.001 | 0.001 | 0 | 0 | 154.24 | N | N | N | N | N | N | N | N | N | Y
135238 | 105.3 | 71.806 | 195.8 | 152.6 | 81 | 99.9 | 30 | 70.8 | 112.9 | 118.9 | 111.3 | 2 | 3.6972 | 30.1038 | 561.6 | 661 | 598.374 | 311.092 | -2.1 | -2.1 | 0 | 11.8 | 8.08 | 4.42 | 3.3 | 7.36E-07 | 0 | 0 | 0 | 0.002 | 21.7104 | 8.6239 | 0.0009 | 0.001 | 0.001 | 0 | 0 | 155.11 | N | N | N | N | N | N | N | N | N | Y
135239 | 105.4 | 71.837 | 195.7 | 152.6 | 81 | 99.9 | 30 | 70.9 | 113.3 | 119 | 111.2 | 2 | 3.7604 | 30.0945 | 561.5 | 661.2 | 603.778 | 313.813 | -2.1 | -2.1 | 0 | 12.5 | 8.07 | 4.46 | 3.2 | 7.30E-07 | 0 | 0 | 0 | 0.0022 | 21.8622 | 8.7878 | 0.0009 | 0.001 | 0.001 | 0 | 0 | 148.13 | N | N | N | N | N | N | N | N | N | Y
135240 | 105.4 | 71.855 | 195.9 | 152.1 | 81 | 99.9 | 30 | 70.8 | 113.2 | 119 | 110.8 | 1.9 | 3.8059 | 30.1024 | 562.2 | 661.2 | 607.79 | 315.775 | -2.1 | -2.1 | 0 | 14.1 | 8.1 | 4.48 | 3.1 | 7.25E-07 | 0 | 0 | 0 | 0.0024 | 22.0881 | 8.872 | 0.0009 | 0.001 | 0.001 | 0 | 0 | 147.86 | N | N | N | N | N | N | N | N | N | Y
135241 | 105.3 | 71.799 | 195.9 | 152.4 | 81 | 99.9 | 30 | 70.8 | 112.9 | 119 | 111 | 2 | 3.8041 | 30.1128 | 563.1 | 661.4 | 607.705 | 315.566 | -2.1 | -2.1 | 0 | 16 | 8.15 | 4.46 | 3.1 | 7.26E-07 | 0 | 0 | 0 | 0.0028 | 22.1986 | 8.8342 | 0.0009 | 0.001 | 0.001 | 0 | 0 | 150.96 | N | N | N | N | N | N | N | N | N | Y
135242 | 105.2 | 71.712 | 195.8 | 152.6 | 81 | 99.9 | 30 | 70.7 | 112.8 | 119.2 | 111.2 | 2 | 3.8861 | 30.1147 | 563 | 661.4 | 614.468 | 319.123 | -2.2 | -2.1 | 0 | 18 | 8.17 | 4.43 | 3.1 | 7.18E-07 | 0 | 0 | 0 | 0.0032 | 22.517 | 8.871 | 0.0009 | 0.001 | 0.001 | 0 | 0 | 153.34 | N | N | N | N | N | N | N | N | N | Y
135243 | 105.2 | 71.737 | 195.9 | 152.5 | 81 | 99.9 | 30 | 70.8 | 113 | 119.1 | 111.2 | 2 | 3.7988 | 30.1108 | 563.2 | 661.4 | 607.365 | 315.33 | -2.1 | -2.1 | 0 | 19.1 | 8.14 | 4.4 | 3 | 7.26E-07 | 0 | 0 | 0 | 0.0033 | 22.1725 | 8.7205 | 0.0009 | 0.0009 | 0.0009 | 0 | 0 | 156.65 | N | N | N | N | N | N | N | N | N | Y
135244 | 105.3 | 71.806 | 195.8 | 152.8 | 80.9 | 99.9 | 30 | 70.7 | 112.9 | 119.2 | 111.4 | 2 | 3.702 | 30.1039 | 563.3 | 661.6 | 599.26 | 311.021 | -2 | -2 | 0 | 18.6 | 8.11 | 4.42 | 3 | 7.36E-07 | 0 | 0 | 0 | 0.0032 | 21.7785 | 8.6261 | 0.0009 | 0.0009 | 0.0009 | 0 | 0 | 150.8 | N | N | N | N | N | N | N | N | N | Y
135245 | 105.3 | 71.806 | 195.8 | 152.5 | 81 | 99.9 | 30 | 70.8 | 113 | 119.1 | 111.1 | 2 | 3.6192 | 30.0915 | 563.2 | 661.8 | 592.306 | 307.317 | -2 | -2 | 0 | 18.7 | 8.04 | 4.46 | 3.1 | 7.45E-07 | 0 | 0 | 0 | 0.0032 | 21.3401 | 8.6102 | 0.0009 | 0.0009 | 0.0009 | 0 | 0 | 149.12 | N | N | N | N | N | N | N | N | N | Y
135246 | 105.3 | 71.787 | 195.8 | 152.3 | 81 | 99.9 | 30 | 70.7 | 112.8 | 119.1 | 111 | 2 | 3.5262 | 30.0885 | 563.1 | 661.8 | 584.28 | 303.146 | -2 | -1.9 | 0 | 14 | 7.96 | 4.53 | 3.2 | 7.56E-07 | 0 | 0 | 0 | 0.0023 | 20.8443 | 8.6166 | 0.0009 | 0.001 | 0.001 | 0 | 0 | 146.88 | N | N | N | N | N | N | N | N | N | Y
135247 | 105.4 | 71.837 | 195.8 | 152 | 81 | 99.9 | 30 | 70.8 | 112.9 | 119.2 | 110.7 | 1.9 | 3.6031 | 30.0812 | 563.3 | 661.8 | 591.009 | 306.513 | -2 | -2 | 0 | 10.4 | 7.99 | 4.58 | 3.2 | 7.47E-07 | 0 | 0 | 0 | 0.0017 | 21.1585 | 8.8203 | 0.0009 | 0.001 | 0.001 | 0 | 0 | 138.97 | N | N | N | N | N | N | N | N | N | Y
135248 | 105.3 | 71.781 | 195.8 | 151.6 | 81 | 99.9 | 30 | 70.7 | 112.8 | 119.4 | 110.4 | 1.9 | 3.7174 | 30.088 | 562.9 | 661.9 | 600.663 | 311.717 | -2 | -2 | 0 | 11.3 | 8.09 | 4.58 | 3.1 | 7.35E-07 | 0 | 0 | 0 | 0.0019 | 21.7856 | 8.9578 | 0.0009 | 0.001 | 0.001 | 0 | 0 | 140.68 | N | N | N | N | N | N | N | N | N | Y
135249 | 105.3 | 71.781 | 195.8 | 151.7 | 81 | 99.9 | 30 | 70.7 | 112.8 | 119.4 | 110.5 | 1.9 | 3.5536 | 30.093 | 562.9 | 662.1 | 586.445 | 304.385 | -2.1 | -2 | 0 | 18.8 | 8.18 | 4.51 | 3.2 | 7.52E-07 | 0 | 0 | 0 | 0.0031 | 21.4987 | 8.6097 | 0.0009 | 0.0009 | 0.0009 | 0 | 0 | 152.14 | N | N | N | N | N | N | N | N | N | Y
135250 | 105.3 | 71.806 | 195.7 | 152.3 | 80.9 | 99.9 | 30 | 70.7 | 112.6 | 119.3 | 111 | 2 | 3.4815 | 30.0812 | 563.1 | 662.1 | 580.391 | 301.053 | -2 | -2 | 0 | 27 | 8.29 | 4.41 | 3.2 | 7.60E-07 | 0 | 0 | 0 | 0.0045 | 21.5376 | 8.339 | 0.0009 | 0.0009 | 0.0009 | 0 | 0 | 149.85 | N | N | N | N | N | N | N | N | N | Y
135251 | 105.3 | 71.768 | 195.9 | 151.6 | 81 | 99.9 | 30 | 70.7 | 112.8 | 119.4 | 110.3 | 1.9 | 3.7118 | 30.094 | 563.1 | 662.1 | 600.123 | 311.418 | -2.1 | -2 | 0 | 33.2 | 8.38 | 4.3 | 3.2 | 7.35E-07 | 0 | 0 | 0 | 0.0057 | 22.5209 | 8.4101 | 0.0009 | 0.001 | 0.001 | 0 | 0 | 152.63 | N | N | N | N | N | N | N | N | N | Y
135252 | 105.3 | 71.806 | 195.9 | 151.2 | 81 | 99.9 | 30 | 70.7 | 112.6 | 119.3 | 110 | 1.9 | 3.7732 | 30.1006 | 563 | 662.1 | 605.193 | 314.164 | -2.2 | -2.2 | 0 | 32 | 8.37 | 4.2 | 3.3 | 7.29E-07 | 0 | 0 | 0 | 0.0055 | 22.7047 | 8.2928 | 0.0009 | 0.001 | 0.001 | 0 | 0 | 150.22 | N | N | N | N | N | N | N | N | N | Y
135253 | 105.2 | 71.756 | 195.9 | 151.8 | 80.9 | 99.9 | 30 | 70.7 | 112.5 | 119.1 | 110.5 | 1.9 | 4.0179 | 30.1064 | 563.7 | 662.3 | 625.243 | 324.395 | -2.2 | -2.2 | 0 | 29.1 | 8.32 | 4.17 | 3.4 | 7.06E-07 | 0 | 0 | 0 | 0.0052 | 23.3136 | 8.4872 | 0.001 | 0.0011 | 0.0011 | 0 | 0 | 153.55 | N | N | N | N | N | N | N | N | N | Y
135254 | 105.3 | 71.818 | 196 | 152.2 | 81 | 99.9 | 30 | 70.7 | 112.6 | 118.8 | 110.9 | 2 | 4.3899 | 30.11 | 564 | 662.3 | 654.764 | 339.677 | -2.2 | -2.2 | 0 | 19.8 | 8.26 | 4.18 | 3.4 | 6.74E-07 | 0 | 0 | 0 | 0.0037 | 24.2241 | 8.9213 | 0.001 | 0.0011 | 0.0011 | 0 | 0 | 147.58 | N | N | N | N | N | N | N | N | N | Y
135255 | 105.2 | 71.75 | 195.9 | 153.2 | 80.9 | 99.9 | 30 | 70.7 | 112.5 | 118.7 | 111.7 | 2 | 4.3877 | 30.1193 | 564.2 | 662.5 | 654.55 | 339.585 | -2.1 | -2.1 | 0 | 13.3 | 8.19 | 4.24 | 3.3 | 6.74E-07 | 0 | 0 | 0 | 0.0025 | 24.008 | 9.0464 | 0.001 | 0.0011 | 0.0011 | 0 | 0 | 155.98 | N | N | N | N | N | N | N | N | N | Y
135256 | 105.3 | 71.768 | 196 | 154.5 | 80.9 | 99.9 | 30 | 70.7 | 112.6 | 118.9 | 113 | 2.1 | 4.2478 | 30.1171 | 564.8 | 662.5 | 643.878 | 333.827 | -2.1 | -2 | 0 | 12.4 | 8.19 | 4.31 | 3.3 | 6.86E-07 | 0 | 0 | 0 | 0.0023 | 23.6045 | 9.0315 | 0.001 | 0.0011 | 0.0011 | 0 | 0 | 153.6 | N | N | N | N | N | N | N | N | N | Y
135257 | 105.2 | 71.719 | 196 | 154.3 | 81 | 99.9 | 30 | 70.7 | 112.6 | 119.2 | 112.8 | 2.1 | 4.0348 | 30.1144 | 565.2 | 662.7 | 627.138 | 325.015 | -2.2 | -2.1 | 0 | 12.8 | 8.19 | 4.34 | 3.3 | 7.05E-07 | 0 | 0 | 0 | 0.0023 | 22.9828 | 8.8595 | 0.001 | 0.0011 | 0.0011 | 0 | 0 | 165.67 | N | N | N | N | N | N | N | N | N | Y
135258 | 105.2 | 71.756 | 196.1 | 153.9 | 81 | 99.9 | 30 | 70.7 | 112.6 | 119.2 | 112.4 | 2.1 | 3.866 | 30.0993 | 565.7 | 662.8 | 613.703 | 317.714 | -2.1 | -2.1 | 0 | 12.9 | 8.18 | 4.36 | 3.4 | 7.21E-07 | 0 | 0 | 0 | 0.0023 | 22.4325 | 8.7 | 0.001 | 0.001 | 0.001 | 0 | 0 | 160.61 | N | N | N | N | N | N | N | N | N | Y
135259 | 105.4 | 71.849 | 196.1 | 153.3 | 81 | 99.9 | 30 | 70.6 | 112.4 | 119.3 | 111.8 | 2 | 3.9214 | 30.1023 | 566.1 | 662.8 | 618.376 | 320.051 | -2.2 | -2.1 | 0 | 12.7 | 8.22 | 4.36 | 3.3 | 7.15E-07 | 0 | 0 | 0 | 0.0022 | 22.7155 | 8.7661 | 0.0009 | 0.001 | 0.001 | 0 | 0 | 154.86 | N | N | N | N | N | N | N | N | N | Y
135300 | 105.3 | 71.806 | 196.1 | 152.7 | 81 | 99.9 | 30 | 70.6 | 112.3 | 119.4 | 111.3 | 2 | 3.9132 | 30.11 | 566.3 | 663 | 617.668 | 319.701 | -2.2 | -2.2 | 0 | 12.8 | 8.24 | 4.33 | 3.2 | 7.16E-07 | 0 | 0 | 0 | 0.0022 | 22.7601 | 8.6973 | 0.0009 | 0.001 | 0.001 | 0 | 0 | 153.65 | N | N | N | N | N | N | N | N | N | Y
135301 | 105.3 | 71.818 | 196.1 | 152.7 | 80.9 | 99.9 | 30 | 70.6 | 112.1 | 119.5 | 111.4 | 2 | 3.7457 | 30.1097 | 566.7 | 663.2 | 603.813 | 312.401 | -2.2 | -2.2 | 0 | 14.5 | 8.21 | 4.31 | 3.1 | 7.33E-07 | 0 | 0 | 0 | 0.0025 | 22.1497 | 8.4599 | 0.0009 | 0.001 | 0.001 | 0 | 0 | 158.49 | N | N | N | N | N | N | N | N | N | Y
135302 | 105.3 | 71.818 | 196.3 | 152.8 | 80.9 | 99.9 | 30 | 70.5 | 112 | 119.5 | 111.4 | 2 | 3.6636 | 30.1164 | 566 | 663.2 | 596.5 | 308.91 | -2.3 | -2.2 | 0 | 15.6 | 8.15 | 4.34 | 3.2 | 7.41E-07 | 0 | 0 | 0 | 0.0027 | 21.7478 | 8.4151 | 0.0009 | 0.001 | 0.001 | 0 | 0 | 151.89 | N | N | N | N | N | N | N | N | N | Y
135303 | 105.4 | 71.868 | 196.3 | 152.4 | 80.9 | 99.9 | 30 | 70.5 | 111.9 | 119.5 | 111.1 | 2 | 3.7213 | 30.1138 | 565.9 | 663.6 | 601.461 | 311.485 | -2.1 | -2.1 | 0 | 15.6 | 8.14 | 4.38 | 3.3 | 7.35E-07 | 0 | 0 | 0 | 0.0027 | 21.9062 | 8.5727 | 0.0009 | 0.001 | 0.001 | 0 | 0 | 150.07 | N | N | N | N | N | N | N | N | N | Y
135304 | 105.3 | 71.806 | 196.4 | 152.1 | 80.9 | 99.9 | 30 | 70.5 | 111.9 | 119.5 | 110.8 | 1.9 | 3.8501 | 30.0989 | 566 | 663.6 | 612.469 | 316.997 | -2 | -2 | 0 | 15.3 | 8.19 | 4.39 | 3.2 | 7.22E-07 | 0 | 0 | 0 | 0.0027 | 22.4054 | 8.7405 | 0.0009 | 0.001 | 0.001 | 0 | 0 | 144.91 | N | N | N | N | N | N | N | N | N | Y
135305 | 105.2 | 71.7 | 196.5 | 152.1 | 80.9 | 99.9 | 30 | 70.5 | 111.9 | 119.5 | 110.8 | 1.9 | 3.8084 | 30.0982 | 565.9 | 663.7 | 608.999 | 315.21 | -2 | -1.9 | 0 | 15.7 | 8.2 | 4.37 | 3.2 | 7.26E-07 | 0 | 0 | 0 | 0.0027 | 22.3136 | 8.6457 | 0.0009 | 0.001 | 0.001 | 0 | 0 | 155.59 | N | N | N | N | N | N | N | N | N | Y
135306 | 105.3 | 71.824 | 196.5 | 152.5 | 80.9 | 99.9 | 30 | 70.5 | 112.1 | 119.6 | 111.1 | 2 | 3.7445 | 30.0928 | 566.4 | 663.7 | 603.813 | 312.336 | -2.1 | -2 | 0 | 17 | 8.2 | 4.36 | 3.3 | 7.33E-07 | 0 | 0 | 0 | 0.0029 | 22.109 | 8.5478 | 0.0009 | 0.001 | 0.001 | 0 | 0 | 153.18 | N | N | N | N | N | N | N | N | N | Y
135307 | 105.4 | 71.837 | 196.5 | 152.6 | 80.9 | 99.9 | 30 | 70.6 | 112.2 | 119.6 | 111.2 | 2 | 3.7942 | 30.1101 | 566.5 | 663.9 | 607.764 | 314.531 | -2 | -2 | 0 | 16.8 | 8.19 | 4.36 | 3.2 | 7.28E-07 | 0 | 0 | 0 | 0.0029 | 22.2389 | 8.6128 | 0.0009 | 0.001 | 0.001 | 0 | 0 | 152.73 | N | N | N | N | N | N | N | N | N | Y
135308 | 105.4 | 71.886 | 196.5 | 152.4 | 80.9 | 99.9 | 30 | 70.6 | 112.1 | 119.7 | 111.1 | 2 | 3.7979 | 30.1017 | 566.7 | 664.3 | 608.218 | 314.603 | -2 | -1.9 | 0 | 16 | 8.16 | 4.36 | 3.1 | 7.28E-07 | 0 | 0 | 0 | 0.0028 | 22.1783 | 8.6066 | 0.0009 | 0.001 | 0.001 | 0 | 0 | 149.8 | N | N | N | N | N | N | N | N | N | Y
135309 | 105.3 | 71.787 | 196.6 | 152.4 | 80.9 | 99.9 | 30 | 70.5 | 112 | 119.8 | 111.1 | 2 | 3.7121 | 30.0957 | 567.3 | 664.3 | 601.219 | 310.753 | -2 | -1.9 | 0 | 14.8 | 8.13 | 4.37 | 3.1 | 7.37E-07 | 0 | 0 | 0 | 0.0025 | 21.8078 | 8.5341 | 0.0009 | 0.0009 | 0.0009 | 0 | 0 | 153.66 | N | N | N | N | N | N | N | N | N | Y
135310 | 105.3 | 71.818 | 196.6 | 152.4 | 80.9 | 99.9 | 30 | 70.5 | 111.9 | 119.8 | 111.1 | 2 | 3.758 | 30.0973 | 567.2 | 664.6 | 605.008 | 312.754 | -2 | -1.9 | 0 | 14.4 | 8.13 | 4.41 | 3.2 | 7.32E-07 | 0 | 0 | 0 | 0.0025 | 21.967 | 8.6632 | 0.0009 | 0.001 | 0.001 | 0 | 0 | 147.36 | N | N | N | N | N | N | N | N | N | Y
135311 | 105.3 | 71.799 | 196.6 | 152.2 | 80.9 | 99.9 | 30 | 70.5 | 111.8 | 119.9 | 110.8 | 1.9 | 3.896 | 30.125 | 567.3 | 664.8 | 616.315 | 318.859 | -1.9 | -1.9 | 0 | 15 | 8.23 | 4.4 | 3.3 | 7.18E-07 | 0 | 0 | 0 | 0.0026 | 22.6675 | 8.8182 | 0.001 | 0.001 | 0.001 | 0 | 0 | 143.71 | N | N | N | N | N | N | N | N | N | Y
135312 | 105.2 | 71.719 | 196.6 | 152.4 | 80.9 | 99.9 | 30 | 70.5 | 111.9 | 119.8 | 111 | 2 | 4.0007 | 30.1217 | 567.5 | 665.2 | 625.041 | 323.286 | -2 | -2 | 0 | 16.3 | 8.3 | 4.33 | 3.4 | 7.08E-07 | 0 | 0 | 0 | 0.0029 | 23.1801 | 8.7973 | 0.001 | 0.0011 | 0.0011 | 0 | 0 | 156.16 | N | N | N | N | N | N | N | N | N | Y
135313 | 105.3 | 71.806 | 196.6 | 152.7 | 80.9 | 99.9 | 30 | 70.5 | 111.8 | 119.9 | 111.3 | 2 | 4.0132 | 30.1152 | 567.1 | 665.4 | 625.992 | 323.806 | -2.1 | -2 | 0 | 16.2 | 8.33 | 4.26 | 3.3 | 7.07E-07 | 0 | 0 | 0 | 0.0029 | 23.2896 | 8.6609 | 0.001 | 0.001 | 0.001 | 0 | 0 | 160.44 | N | N | N | N | N | N | N | N | N | Y
135314 | 105.2 | 71.756 | 196.7 | 153 | 80.9 | 99.9 | 30 | 70.5 | 111.7 | 120 | 111.6 | 2 | 3.9814 | 30.1207 | 567 | 665.5 | 623.237 | 322.494 | -2 | -1.9 | 0 | 16.8 | 8.31 | 4.22 | 3.3 | 7.10E-07 | 0 | 0 | 0 | 0.003 | 23.1512 | 8.5446 | 0.001 | 0.001 | 0.001 | 0 | 0 | 159.92 | N | N | N | N | N | N | N | N | N | Y
135315 | 105.2 | 71.712 | 196.7 | 153.2 | 80.8 | 99.9 | 30 | 70.4 | 111.6 | 120 | 111.7 | 2 | 3.8971 | 30.1129 | 567.9 | 665.7 | 616.715 | 318.745 | -1.9 | -1.8 | 0 | 17.9 | 8.28 | 4.22 | 3.3 | 7.18E-07 | 0 | 0 | 0 | 0.0031 | 22.7901 | 8.4509 | 0.0009 | 0.001 | 0.001 | 0 | 0 | 162.66 | N | N | N | N | N | N | N | N | N | Y
135316 | 105.3 | 71.818 | 196.8 | 153 | 80.8 | 99.9 | 30 | 70.4 | 111.6 | 120 | 111.6 | 2 | 3.9507 | 30.109 | 568.3 | 666.1 | 621.234 | 320.923 | -1.9 | -1.9 | 0 | 21 | 8.28 | 4.24 | 3.4 | 7.14E-07 | 0 | 0 | 0 | 0.0037 | 22.9489 | 8.5491 | 0.001 | 0.0011 | 0.0011 | 0 | 0 | 155.61 | N | N | N | N | N | N | N | N | N | Y
135317 | 105.3 | 71.787 | 196.8 | 152.9 | 80.9 | 99.9 | 30 | 70.4 | 111.5 | 119.9 | 111.5 | 2 | 4.051 | 30.1186 | 568 | 666.3 | 629.176 | 325.216 | -2 | -2 | 0 | 30.2 | 8.31 | 4.24 | 3.5 | 7.04E-07 | 0 | 0 | 0 | 0.0054 | 23.348 | 8.6496 | 0.001 | 0.0011 | 0.0011 | 0 | 0 | 160.26 | N | N | N | N | N | N | N | N | N | Y
135318 | 105.3 | 71.768 | 196.9 | 153 | 80.9 | 99.9 | 30 | 70.4 | 111.5 | 120.1 | 111.6 | 2 | 4.1782 | 30.1268 | 567.9 | 666.3 | 639.213 | 330.538 | -2.1 | -2 | 0 | 31 | 8.38 | 4.2 | 3.5 | 6.93E-07 | 0 | 0 | 0 | 0.0056 | 23.9038 | 8.7055 | 0.001 | 0.0011 | 0.0011 | 0 | 0 | 159.59 | N | N | N | N | N | N | N | N | N | Y
135319 | 105.3 | 71.781 | 197 | 153.1 | 80.9 | 99.9 | 30 | 70.4 | 111.5 | 120.1 | 111.6 | 2 | 4.2066 | 30.1364 | 568.1 | 666.8 | 641.436 | 331.708 | -2.1 | -2 | 0 | 24.3 | 8.41 | 4.15 | 3.5 | 6.90E-07 | 0 | 0 | 0 | 0.0044 | 24.0957 | 8.6378 | 0.0011 | 0.0011 | 0.0011 | 0 | 0 | 162.94 | N | N | N | N | N | N | N | N | N | Y
135320 | 105.2 | 71.75 | 197 | 153.6 | 80.9 | 99.9 | 30 | 70.4 | 111.4 | 120.1 | 112.1 | 2.1 | 4.1038 | 30.1193 | 568 | 666.6 | 633.387 | 327.408 | -2.2 | -2.2 | 0 | 13.9 | 8.37 | 4.12 | 3.5 | 6.99E-07 | 0 | 0 | 0 | 0.0025 | 23.6726 | 8.4734 | 0.001 | 0.0011 | 0.0011 | 0 | 0 | 166.73 | N | N | N | N | N | N | N | N | N | Y
135321 | 105.4 | 71.837 | 197.1 | 153.7 | 80.9 | 99.9 | 30 | 70.4 | 111.6 | 120.2 | 112.2 | 2.1 | 3.9953 | 30.1273 | 568 | 666.8 | 624.564 | 322.92 | -2.2 | -2.1 | 0 | 10.7 | 8.32 | 4.14 | 3.6 | 7.09E-07 | 0 | 0 | 0 | 0.0019 | 23.1958 | 8.3951 | 0.001 | 0.0011 | 0.0011 | 0 | 0 | 163.91 | N | N | N | N | N | N | N | N | N | Y
135322 | 105.4 | 71.855 | 197.2 | 153.4 | 80.9 | 99.9 | 30 | 70.4 | 111.5 | 120.2 | 111.9 | 2 | 3.8586 | 30.1195 | 568.2 | 667.2 | 613.524 | 317.07 | -2.1 | -2 | 0 | 12.8 | 8.28 | 4.18 | 3.5 | 7.22E-07 | 0 | 0 | 0 | 0.0022 | 22.6712 | 8.3181 | 0.001 | 0.0011 | 0.0011 | 0 | 0 | 162.45 | N | N | N | N | N | N | N | N | N | Y
135323 | 105.4 | 71.868 | 197.2 | 153.1 | 80.9 | 99.9 | 30 | 70.4 | 111.5 | 120.2 | 111.6 | 2 | 3.937 | 30.1267 | 568.2 | 667.2 | 619.892 | 320.451 | -2 | -1.9 | 0 | 14.6 | 8.31 | 4.2 | 3.5 | 7.15E-07 | 0 | 0 | 0 | 0.0026 | 23.0061 | 8.4468 | 0.001 | 0.0011 | 0.0011 | 0 | 0 | 156.83 | N | N | N | N | N | N | N | N | N | Y
135324 | 105.4 | 71.886 | 197.2 | 152.8 | 80.9 | 99.9 | 30 | 70.4 | 111.6 | 120.2 | 111.4 | 2 | 3.9955 | 30.1378 | 568.1 | 667.2 | 624.561 | 322.994 | -2 | -1.9 | 0 | 16.2 | 8.36 | 4.18 | 3.4 | 7.09E-07 | 0 | 0 | 0 | 0.0029 | 23.317 | 8.4815 | 0.001 | 0.0011 | 0.0011 | 0 | 0 | 155.85 | N | N | N | N | N | N | N | N | N | Y
135325 | 105.3 | 71.806 | 197.2 | 153.1 | 80.9 | 99.9 | 30 | 70.4 | 111.6 | 120.2 | 111.7 | 2 | 4.1624 | 30.1362 | 568.3 | 667.3 | 637.884 | 329.813 | -1.9 | -1.9 | 0 | 16.5 | 8.42 | 4.14 | 3.4 | 6.94E-07 | 0 | 0 | 0 | 0.003 | 23.9719 | 8.5803 | 0.001 | 0.0011 | 0.0011 | 0 | 0 | 160.64 | N | N | N | N | N | N | N | N | N | Y
135326 | 105.2 | 71.737 | 197.3 | 153.3 | 80.9 | 99.9 | 30 | 70.4 | 111.6 | 120.2 | 111.8 | 2 | 4.2251 | 30.1271 | 568.2 | 667.5 | 642.944 | 332.377 | -2 | -2 | 0 | 16.4 | 8.45 | 4.09 | 3.3 | 6.89E-07 | 0 | 0 | 0 | 0.003 | 24.2619 | 8.5435 | 0.001 | 0.0011 | 0.0011 | 0 | 0 | 160.83 | N | N | N | N | N | N | N | N | N | Y
135327 | 105.3 | 71.818 | 197.3 | 153.6 | 80.9 | 99.9 | 30 | 70.4 | 111.6 | 120.4 | 112.1 | 2.1 | 4.0118 | 30.1163 | 567.7 | 667.2 | 625.899 | 323.587 | -1.9 | -1.9 | 0 | 15.8 | 8.35 | 4.09 | 3.4 | 7.08E-07 | 0 | 0 | 0 | 0.0028 | 23.3408 | 8.3191 | 0.001 | 0.0011 | 0.0011 | 0 | 0 | 168.64 | N | N | N | N | N | N | N | N | N | Y
135328 | 105.3 | 71.818 | 197.3 | 153.7 | 80.9 | 99.9 | 30 | 70.4 | 111.6 | 120.4 | 112.2 | 2.1 | 3.7501 | 30.1152 | 567.2 | 667.2 | 604.179 | 312.493 | -1.9 | -1.9 | 0 | 16.7 | 8.21 | 4.18 | 3.4 | 7.33E-07 | 0 | 0 | 0 | 0.0029 | 22.1561 | 8.2078 | 0.001 | 0.001 | 0.001 | 0 | 0 | 162.83 | N | N | N | N | N | N | N | N | N | Y
135329 | 105.5 | 71.905 | 197.3 | 153.1 | 80.9 | 99.9 | 30 | 70.4 | 111.5 | 120.3 | 111.7 | 2 | 3.6554 | 30.1203 | 566.8 | 667.3 | 595.995 | 308.438 | -2 | -2 | 0 | 18.2 | 8.17 | 4.29 | 3.4 | 7.43E-07 | 0 | 0 | 0 | 0.0031 | 21.759 | 8.3087 | 0.0009 | 0.001 | 0.001 | 0 | 0 | 154.17 | N | N | N | N | N | N | N | N | N | Y
135330 | 105.4 | 71.837 | 197.3 | 152.5 | 80.9 | 99.9 | 30 | 70.4 | 111.5 | 120.2 | 111.1 | 2 | 3.7562 | 30.1354 | 566.9 | 667.2 | 604.448 | 312.942 | -2 | -2 | 0 | 19.4 | 8.2 | 4.33 | 3.3 | 7.32E-07 | 0 | 0 | 0 | 0.0033 | 22.1579 | 8.5165 | 0.0009 | 0.001 | 0.001 | 0 | 0 | 148.1 | N | N | N | N | N | N | N | N | N | Y
135331 | 105.3 | 71.824 | 197.4 | 152.2 | 80.9 | 99.9 | 30 | 70.4 | 111.6 | 120.4 | 110.9 | 2 | 3.7732 | 30.1387 | 567 | 667.2 | 605.87 | 313.68 | -2.1 | -2 | 0 | 20.2 | 8.18 | 4.34 | 3.2 | 7.30E-07 | 0 | 0 | 0 | 0.0035 | 22.1559 | 8.5554 | 0.0009 | 0.001 | 0.001 | 0 | 0 | 150.46 | N | N | N | N | N | N | N | N | N | Y
135332 | 105.3 | 71.818 | 197.4 | 152.4 | 80.9 | 99.9 | 30 | 70.5 | 111.7 | 120.4 | 111.1 | 2 | 3.7801 | 30.1264 | 566.9 | 667 | 606.486 | 313.893 | -2.1 | -2 | 0 | 19.8 | 8.15 | 4.37 | 3.2 | 7.30E-07 | 0 | 0 | 0 | 0.0034 | 22.0808 | 8.6055 | 0.0009 | 0.001 | 0.001 | 0 | 0 | 151.99 | N | N | N | N | N | N | N | N | N | Y
135333 | 105.3 | 71.824 | 197.3 | 152.3 | 80.9 | 99.9 | 30 | 70.5 | 111.8 | 120.4 | 111 | 2 | 3.9192 | 30.1199 | 566.2 | 666.8 | 617.961 | 320.002 | -2.1 | -2 | 0 | 18.9 | 8.21 | 4.37 | 3.2 | 7.16E-07 | 0 | 0 | 0 | 0.0033 | 22.6929 | 8.7715 | 0.0009 | 0.001 | 0.001 | 0 | 0 | 144.19 | N | N | N | N | N | N | N | N | N | Y
135334 | 105.2 | 71.7 | 197.3 | 152.4 | 80.9 | 99.9 | 30 | 70.5 | 111.9 | 120.4 | 111.1 | 2 | 4.1479 | 30.1215 | 566 | 666.6 | 636.34 | 329.602 | -2 | -2 | 0 | 18.8 | 8.35 | 4.29 | 3.3 | 6.95E-07 | 0 | 0 | 0 | 0.0034 | 23.7595 | 8.8813 | 0.001 | 0.001 | 0.001 | 0 | 0 | 153.58 | N | N | N | N | N | N | N | N | N | Y
135335 | 105.2 | 71.712 | 197.4 | 152.8 | 80.9 | 99.9 | 30 | 70.5 | 112 | 120.4 | 111.5 | 2 | 4.1753 | 30.1346 | 565.9 | 666.4 | 638.379 | 330.833 | -2 | -1.9 | 0 | 19.2 | 8.42 | 4.18 | 3.1 | 6.92E-07 | 0 | 0 | 0 | 0.0035 | 24.0576 | 8.6892 | 0.0009 | 0.001 | 0.001 | 0 | 0 | 164.98 | N | N | N | N | N | N | N | N | N | Y
135336 | 105.3 | 71.799 | 197.3 | 153.4 | 80.9 | 99.9 | 30 | 70.5 | 111.9 | 120.5 | 112 | 2 | 4.0792 | 30.1364 | 566 | 666.3 | 630.603 | 326.798 | -2 | -1.9 | 0 | 19.7 | 8.38 | 4.14 | 3.1 | 7.01E-07 | 0 | 0 | 0 | 0.0035 | 23.636 | 8.4845 | 0.0009 | 0.001 | 0.001 | 0 | 0 | 166.08 | N | N | N | N | N | N | N | N | N | Y
135337 | 105.3 | 71.768 | 197.4 | 153.5 | 80.8 | 99.9 | 30 | 70.5 | 112 | 120.5 | 112.1 | 2.1 | 3.9682 | 30.1282 | 565.8 | 665.9 | 621.69 | 322.155 | -2 | -1.9 | 0 | 20.2 | 8.3 | 4.17 | 3.1 | 7.11E-07 | 0 | 0 | 0 | 0.0036 | 23.0944 | 8.4249 | 0.0009 | 0.001 | 0.001 | 0 | 0 | 164.46 | N | N | N | N | N | N | N | N | N | Y
135338 | 105.3 | 71.818 | 197.4 | 153.2 | 80.8 | 99.9 | 30 | 70.5 | 111.9 | 120.6 | 111.8 | 2 | 3.9264 | 30.1329 | 564.9 | 665.9 | 618.06 | 320.595 | -1.9 | -1.9 | 0 | 21 | 8.25 | 4.22 | 3.1 | 7.14E-07 | 0 | 0 | 0 | 0.0037 | 22.8252 | 8.4986 | 0.0009 | 0.001 | 0.001 | 0 | 0 | 156.2 | N | N | N | N | N | N | N | N | N | Y
135339 | 105.3 | 71.818 | 197.4 | 153 | 80.8 | 99.9 | 30 | 70.5 | 111.9 | 120.5 | 111.6 | 2 | 3.843 | 30.1178 | 563.9 | 665.7 | 611.054 | 317.094 | -1.9 | -1.9 | 0 | 15.8 | 8.2 | 4.28 | 3.1 | 7.22E-07 | 0 | 0 | 0 | 0.0028 | 22.4391 | 8.524 | 0.0009 | 0.001 | 0.001 | 0 | 0 | 160.17 | N | N | N | N | N | N | N | N | N | Y
135340 | 105.4 | 71.855 | 197.5 | 152.8 | 80.9 | 99.9 | 30 | 70.6 | 112.2 | 120.5 | 111.4 | 2 | 3.8503 | 30.1189 | 563.8 | 665.2 | 611.622 | 317.459 | -2 | -1.9 | 0 | 11.3 | 8.21 | 4.32 | 3.2 | 7.21E-07 | 0 | 0 | 0 | 0.002 | 22.4987 | 8.6127 | 0.0009 | 0.001 | 0.001 | 0 | 0 | 151.46 | N | N | N | N | N | N | N | N | N | Y
135341 | 105.2 | 71.756 | 197.4 | 152.6 | 80.9 | 99.9 | 30 | 70.6 | 112.3 | 120.5 | 111.2 | 2 | 3.8461 | 30.1164 | 563.8 | 664.8 | 611.389 | 317.303 | -2 | -2 | 0 | 11.4 | 8.26 | 4.31 | 3.2 | 7.22E-07 | 0 | 0 | 0 | 0.002 | 22.6179 | 8.5796 | 0.0009 | 0.001 | 0.001 | 0 | 0 | 152.83 | N | N | N | N | N | N | N | N | N | Y
135342 | 105.4 | 71.886 | 197.5 | 152.8 | 80.9 | 99.9 | 30 | 70.6 | 112.2 | 120.5 | 111.4 | 2 | 3.9008 | 30.1323 | 563.7 | 664.6 | 615.735 | 319.768 | -2.1 | -2.1 | 0 | 11.6 | 8.27 | 4.28 | 3.2 | 7.16E-07 | 0 | 0 | 0 | 0.002 | 22.8224 | 8.5976 | 0.0009 | 0.001 | 0.001 | 0 | 0 | 158.05 | N | N | N | N | N | N | N | N | N | Y
135343 | 105.4 | 71.886 | 197.6 | 152.9 | 80.9 | 99.9 | 30 | 70.6 | 112.2 | 120.6 | 111.5 | 2 | 3.8697 | 30.1178 | 563.4 | 664.3 | 613.196 | 318.376 | -2 | -1.9 | 0 | 12.9 | 8.26 | 4.27 | 3.2 | 7.19E-07 | 0 | 0 | 0 | 0.0023 | 22.694 | 8.542 | 0.0009 | 0.001 | 0.001 | 0 | 0 | 154.82 | N | N | N | N | N | N | N | N | N | Y
135344 | 105.3 | 71.768 | 197.5 | 152.8 | 80.9 | 99.9 | 30 | 70.6 | 112.2 | 120.6 | 111.5 | 2 | 3.7867 | 30.1288 | 562.7 | 663.9 | 605.948 | 314.943 | -2 | -2 | 0 | 14.2 | 8.2 | 4.3 | 3.1 | 7.27E-07 | 0 | 0 | 0 | 0.0025 | 22.3086 | 8.4949 | 0.0009 | 0.001 | 0.001 | 0 | 0 | 158.07 | N | N | N | N | N | N | N | N | N | Y
135345 | 105.3 | 71.824 | 197.5 | 152.9 | 80.9 | 99.9 | 30 | 70.6 | 112.1 | 120.7 | 111.5 | 2 | 3.7068 | 30.1215 | 562.6 | 663.7 | 599.334 | 311.455 | -2 | -2 | 0 | 16.3 | 8.15 | 4.35 | 3.1 | 7.35E-07 | 0 | 0 | 0 | 0.0028 | 21.9069 | 8.4996 | 0.0009 | 0.001 | 0.001 | 0 | 0 | 153.23 | N | N | N | N | N | N | N | N | N | Y
135346 | 105.4 | 71.886 | 197.5 | 152.5 | 80.9 | 99.9 | 30 | 70.6 | 112.2 | 120.6 | 111.2 | 2 | 3.7001 | 30.1207 | 562.5 | 663.6 | 598.731 | 311.168 | -2.1 | -2 | 0 | 17.4 | 8.13 | 4.39 | 3.1 | 7.36E-07 | 0 | 0 | 0 | 0.003 | 21.8417 | 8.5827 | 0.0009 | 0.001 | 0.001 | 0 | 0 | 148.67 | N | N | N | N | N | N | N | N | N | Y
135347 | 105.3 | 71.799 | 197.5 | 152.2 | 80.9 | 99.9 | 30 | 70.6 | 112.1 | 120.7 | 110.9 | 2 | 3.7503 | 30.1315 | 561.6 | 663.2 | 602.608 | 313.557 | -1.9 | -1.9 | 0 | 18.8 | 8.17 | 4.4 | 3.1 | 7.30E-07 | 0 | 0 | 0 | 0.0032 | 22.1119 | 8.6654 | 0.0009 | 0.0009 | 0.0009 | 0 | 0 | 151.28 | N | N | N | N | N | N | N | N | N | Y
135348 | 105.3 | 71.818 | 197.6 | 152.3 | 80.9 | 99.9 | 30 | 70.6 | 112.2 | 120.6 | 110.9 | 2 | 3.9118 | 30.1246 | 560.4 | 662.8 | 615.746 | 320.706 | -2 | -1.9 | 0 | 20.2 | 8.27 | 4.35 | 3 | 7.14E-07 | 0 | 0 | 0 | 0.0036 | 22.9137 | 8.7572 | 0.0009 | 0.001 | 0.001 | 0 | 0 | 147.8 | N | N | N | N | N | N | N | N | N | Y
135349 | 105.2 | 71.731 | 197.6 | 152.4 | 80.9 | 99.9 | 30 | 70.6 | 112.3 | 120.6 | 111.1 | 2 | 4.1419 | 30.1282 | 559.8 | 662.5 | 634.005 | 330.452 | -2.1 | -2 | 0 | 21 | 8.38 | 4.25 | 3.2 | 6.93E-07 | 0 | 0 | 0 | 0.0038 | 23.9239 | 8.8206 | 0.0009 | 0.001 | 0.001 | 0 | 0 | 156.73 | N | N | N | N | N | N | N | N | N | Y
135350 | 105.2 | 71.75 | 197.6 | 152.9 | 80.9 | 99.9 | 30 | 70.6 | 112.3 | 120.6 | 111.5 | 2 | 4.1828 | 30.1256 | 560 | 662.1 | 637.315 | 332.076 | -2.2 | -2.1 | 0 | 20.5 | 8.38 | 4.17 | 3.3 | 6.89E-07 | 0 | 0 | 0 | 0.0037 | 24.019 | 8.6994 | 0.001 | 0.0011 | 0.0011 | 0 | 0 | 162.49 | N | N | N | N | N | N | N | N | N | Y
135351 | 105.2 | 71.719 | 197.6 | 153.5 | 80.9 | 99.9 | 30 | 70.5 | 112 | 120.7 | 112 | 2.1 | 3.9706 | 30.1183 | 560.6 | 661.8 | 620.545 | 323.093 | -2.1 | -2.1 | 0 | 20.2 | 8.29 | 4.17 | 3.3 | 7.09E-07 | 0 | 0 | 0 | 0.0036 | 23.1197 | 8.4495 | 0.001 | 0.001 | 0.001 | 0 | 0 | 165.18 | N | N | N | N | N | N | N | N | N | Y
135352 | 105.3 | 71.824 | 197.5 | 153.5 | 80.9 | 99.9 | 30 | 70.6 | 112.1 | 120.7 | 112.1 | 2.1 | 3.7156 | 30.1153 | 560 | 661.8 | 599.296 | 312.17 | -2.1 | -2.1 | 0 | 20.5 | 8.18 | 4.24 | 3.4 | 7.34E-07 | 0 | 0 | 0 | 0.0035 | 22.0394 | 8.3063 | 0.0009 | 0.001 | 0.001 | 0 | 0 | 159.23 | N | N | N | N | N | N | N | N | N | Y
135353 | 105.4 | 71.893 | 197.5 | 153 | 80.9 | 99.9 | 30 | 70.6 | 112.1 | 120.6 | 111.6 | 2 | 3.636 | 30.104 | 560.5 | 661.4 | 592.883 | 308.559 | -2.1 | -2.1 | 0 | 20.9 | 8.12 | 4.34 | 3.3 | 7.42E-07 | 0 | 0 | 0 | 0.0035 | 21.6291 | 8.4125 | 0.0009 | 0.001 | 0.001 | 0 | 0 | 153.77 | N | N | N | N | N | N | N | N | N | Y
135354 | 105.4 | 71.868 | 197.5 | 152.3 | 80.9 | 99.9 | 30 | 70.6 | 112.2 | 120.6 | 110.9 | 2 | 3.6881 | 30.1129 | 560.2 | 661 | 597.173 | 310.983 | -2.1 | -2.1 | 0 | 19.4 | 8.14 | 4.4 | 3.2 | 7.36E-07 | 0 | 0 | 0 | 0.0033 | 21.8625 | 8.5813 | 0.0009 | 0.001 | 0.001 | 0 | 0 | 146.48 | N | N | N | N | N | N | N | N | N | Y
135355 | 105.2 | 71.719 | 197.6 | 152.1 | 80.9 | 99.9 | 30 | 70.6 | 112.2 | 120.7 | 110.8 | 1.9 | 3.7581 | 30.1061 | 559.6 | 660.9 | 603.006 | 314.14 | -2.1 | -2.1 | 0 | 17.5 | 8.2 | 4.39 | 3.2 | 7.29E-07 | 0 | 0 | 0 | 0.003 | 22.2354 | 8.6555 | 0.0009 | 0.001 | 0.001 | 0 | 0 | 149.61 | N | N | N | N | N | N | N | N | N | Y
135356 | 105.2 | 71.756 | 197.6 | 152.2 | 80.8 | 99.9 | 30 | 70.5 | 111.8 | 120.7 | 110.9 | 2 | 3.9221 | 30.1242 | 560.1 | 660.7 | 616.522 | 321.192 | -2.1 | -2.1 | 0 | 15.7 | 8.25 | 4.35 | 3.2 | 7.13E-07 | 0 | 0 | 0 | 0.0028 | 22.8685 | 8.7624 | 0.0009 | 0.001 | 0.001 | 0 | 0 | 149.3 | N | N | N | N | N | N | N | N | N | Y
135357 | 105.2 | 71.75 | 197.6 | 152.3 | 80.9 | 99.9 | 30 | 70.5 | 111.9 | 120.7 | 111 | 2 | 3.9134 | 30.1372 | 560.5 | 660.7 | 615.757 | 320.832 | -2.1 | -2.1 | 0 | 15.4 | 8.27 | 4.3 | 3.2 | 7.14E-07 | 0 | 0 | 0 | 0.0027 | 22.9008 | 8.6532 | 0.0009 | 0.001 | 0.001 | 0 | 0 | 156.82 | N | N | N | N | N | N | N | N | N | Y
135358 | 105.3 | 71.818 | 197.7 | 152.9 | 80.9 | 99.9 | 30 | 70.5 | 111.8 | 120.8 | 111.5 | 2 | 3.8671 | 30.1292 | 560 | 660.1 | 611.895 | 318.893 | -2.1 | -2.1 | 0 | 17.7 | 8.27 | 4.27 | 3.2 | 7.18E-07 | 0 | 0 | 0 | 0.0031 | 22.764 | 8.5503 | 0.0009 | 0.001 | 0.001 | 0 | 0 | 156.77 | N | N | N | N | N | N | N | N | N | Y
135359 | 105.3 | 71.818 | 197.7 | 153 | 80.9 | 99.9 | 30 | 70.5 | 111.8 | 120.9 | 111.6 | 2 | 3.828 | 30.1314 | 559.5 | 660 | 608.541 | 317.306 | -2.2 | -2.2 | 0 | 24.3 | 8.26 | 4.27 | 3.2 | 7.22E-07 | 0 | 0 | 0 | 0.0042 | 22.6281 | 8.5119 | 0.0009 | 0.001 | 0.001 | 0 | 0 | 156.92 | N | N | N | N | N | N | N | N | N | Y
135400 | 105.3 | 71.818 | 197.7 | 152.8 | 80.9 | 99.9 | 30 | 70.4 | 111.6 | 120.8 | 111.4 | 2 | 3.964 | 30.1385 | 559.1 | 659.6 | 619.439 | 323.208 | -2.2 | -2.1 | 0 | 27.2 | 8.3 | 4.27 | 3.2 | 7.08E-07 | 0 | 0 | 0 | 0.0048 | 23.1595 | 8.6594 | 0.0009 | 0.001 | 0.001 | 0 | 0 | 155.38 | N | N | N | N | N | N | N | N | N | Y
135401 | 105.3 | 71.787 | 197.6 | 152.7 | 80.9 | 99.9 | 30 | 70.5 | 111.7 | 120.8 | 111.4 | 2 | 4.3362 | 30.1242 | 559.3 | 659.6 | 648.893 | 338.338 | -2.1 | -2 | 0 | 31.7 | 8.48 | 4.19 | 3.3 | 6.77E-07 | 0 | 0 | 0 | 0.0059 | 24.7761 | 8.8919 | 0.001 | 0.0011 | 0.0011 | 0 | 0 | 156.08 | N | N | N | N | N | N | N | N | N | Y
135402 | 105.1 | 71.632 | 197.7 | 152.9 | 80.9 | 99.9 | 30 | 70.4 | 111.6 | 120.9 | 111.5 | 2 | 4.9032 | 30.1287 | 559.5 | 659.4 | 691.136 | 360.345 | -2.1 | -2.1 | 0 | 39.5 | 8.78 | 3.98 | 3.2 | 6.35E-07 | 0 | 0 | 0 | 0.0078 | 27.3198 | 8.9974 | 0.001 | 0.0011 | 0.0011 | 0 | 0 | 169.58 | N | N | N | N | N | N | N | N | N | Y
135403 | 105.1 | 71.625 | 197.7 | 154 | 80.9 | 99.9 | 30 | 70.4 | 111.7 | 121 | 112.5 | 2.1 | 5.5695 | 30.1421 | 560.2 | 659.2 | 738.456 | 384.922 | -2.2 | -2.2 | 0 | 31.9 | 9.05 | 3.69 | 3.1 | 5.94E-07 | 0 | 0 | 0 | 0.0067 | 30.091 | 8.9165 | 0.0011 | 0.0012 | 0.0012 | 0 | 0 | 177.4 | N | N | N | N | N | N | N | N | N | Y
135404 | 105 | 71.594 | 197.7 | 155.5 | 81 | 99.9 | 30 | 70.5 | 111.9 | 121 | 113.8 | 2.2 | 5.7633 | 30.1532 | 560.3 | 659.2 | 751.596 | 391.875 | -2.2 | -2.1 | 0 | 27.2 | 9.1 | 3.45 | 3.2 | 5.84E-07 | 0 | 0 | 0 | 0.0059 | 30.7766 | 8.4972 | 0.0011 | 0.0012 | 0.0012 | 0 | 0 | 205.5 | N | N | N | N | N | N | N | N | N | Y
135405 | 105 | 71.563 | 197.7 | 157.2 | 81 | 99.9 | 30 | 70.5 | 111.9 | 121.2 | 115.3 | 2.3 | 5.2401 | 30.1559 | 560.7 | 658.9 | 715.464 | 372.916 | -2.2 | -2.1 | 0 | 26.1 | 8.86 | 3.42 | 3.2 | 6.14E-07 | 0 | 0 | 0 | 0.0054 | 28.5145 | 8.001 | 0.0011 | 0.0012 | 0.0012 | 0 | 0 | 216.19 | N | N | N | N | N | N | N | N | N | Y
135406 | 105.4 | 71.837 | 197.7 | 157.5 | 81 | 99.9 | 30 | 70.5 | 112 | 121.2 | 115.6 | 2.4 | 4.2752 | 30.1532 | 561.2 | 659.1 | 643.433 | 335.174 | -2 | -2 | 0 | 24.4 | 8.37 | 3.63 | 3.2 | 6.84E-07 | 0 | 0 | 0 | 0.0045 | 24.2135 | 7.6442 | 0.001 | 0.001 | 0.001 | 0 | 0 | 201.47 | N | N | N | N | N | N | N | N | N | Y
135407 | 105.6 | 72.011 | 197.7 | 156 | 80.9 | 99.9 | 30 | 70.5 | 111.9 | 121.2 | 114.3 | 2.3 | 3.3106 | 30.1238 | 561.4 | 659.1 | 563.76 | 293.328 | -2 | -2 | 0 | 24.1 | 7.76 | 4.11 | 3.3 | 7.82E-07 | 0 | 0 | 0 | 0.0039 | 19.6425 | 7.5658 | 0.0009 | 0.0009 | 0.0009 | 0 | 0 | 177.59 | N | N | N | N | N | N | N | N | N | Y
135408 | 105.8 | 72.116 | 197.8 | 153.7 | 81 | 99.9 | 30 | 70.5 | 112 | 120.9 | 112.2 | 2.1 | 2.6528 | 30.105 | 560.9 | 658.9 | 502.057 | 261.188 | -2 | -2 | 0 | 25.2 | 7.15 | 4.81 | 3.3 | 8.78E-07 | 0 | 0 | 0 | 0.0036 | 16.1315 | 7.8815 | 0.0008 | 0.0008 | 0.0008 | 0 | 0 | 142.76 | N | N | N | N | N | N | N | N | N | Y
135409 | 106.1 | 72.321 | 197.9 | 150.9 | 81 | 99.9 | 30 | 70.5 | 111.8 | 120.6 | 109.7 | 1.9 | 2.1522 | 30.1025 | 559.7 | 658.5 | 451.011 | 234.897 | -1.9 | -1.8 | 0 | 25.5 | 6.68 | 5.57 | 3.1 | 9.77E-07 | 0 | 0 | 0 | 0.0033 | 13.5577 | 8.2072 | 0.0006 | 0.0007 | 0.0007 | 0 | 0 | 101.09 | N | N | N | N | N | N | N | N | N | Y
135410 | 105.8 | 72.135 | 198 | 148.3 | 80.9 | 99.9 | 30 | 70.5 | 111.7 | 120.5 | 107.4 | 1.6 | 1.9567 | 30.0968 | 558.8 | 658.7 | 429.83 | 224.011 | -1.7 | -1.7 | 0 | 24.4 | 6.61 | 6.12 | 2.8 | 1.02E-06 | 0 | 0 | 0 | 0.003 | 12.7836 | 8.605 | 0.0006 | 0.0006 | 0.0006 | 0 | 0 | 88.42 | N | N | N | N | N | N | N | N | N | Y
135411 | 105.6 | 71.992 | 198.1 | 146.6 | 80.9 | 99.9 | 30 | 70.4 | 111.6 | 120.1 | 105.9 | 1.5 | 2.2229 | 30.0774 | 557.9 | 658.3 | 457.241 | 238.37 | -1.7 | -1.7 | 0 | 24.6 | 6.95 | 6.23 | 2.8 | 9.61E-07 | 0 | 0 | 0 | 0.0032 | 14.3052 | 9.3211 | 0.0006 | 0.0006 | 0.0006 | 0 | 0 | 86.28 | N | N | N | N | N | N | N | N | N | Y
135412 | 105.3 | 71.768 | 197.9 | 145.9 | 81 | 99.9 | 30 | 70.5 | 111.8 | 120 | 105.3 | 1.5 | 3.3212 | 30.0958 | 556.6 | 658.3 | 562.773 | 293.921 | -1.7 | -1.7 | 0 | 20.7 | 7.69 | 5.8 | 2.8 | 7.79E-07 | 0 | 0 | 0 | 0.0033 | 19.508 | 10.7071 | 0.0008 | 0.0008 | 0.0008 | 0 | 0 | 90.34 | N | N | N | N | N | N | N | N | N | Y
135413 | 104.9 | 71.545 | 197.9 | 146.4 | 81 | 99.9 | 30 | 70.4 | 111.5 | 120 | 105.7 | 1.5 | 4.1283 | 30.127 | 555.6 | 658 | 631.499 | 330.495 | -1.9 | -1.8 | 0 | 16.6 | 8.42 | 5.04 | 2.9 | 6.92E-07 | 0 | 0 | 0 | 0.003 | 24.0177 | 10.4497 | 0.0009 | 0.0009 | 0.0009 | 0 | 0 | 122.38 | N | N | N | N | N | N | N | N | N | Y
135414 | 104.8 | 71.445 | 197.9 | 149.8 | 81 | 99.9 | 30 | 70.4 | 111.6 | 120.4 | 108.7 | 1.8 | 4.7628 | 30.1419 | 554.9 | 657.8 | 679.23 | 355.894 | -2.1 | -2 | 0 | 24.3 | 8.85 | 4.31 | 3 | 6.42E-07 | 0 | 0 | 0 | 0.0047 | 27.2049 | 9.6289 | 0.0009 | 0.001 | 0.001 | 0 | 0 | 158.12 | N | N | N | N | N | N | N | N | N | Y
135415 | 104.9 | 71.507 | 197.8 | 152.3 | 81 | 99.9 | 30 | 70.5 | 111.7 | 120.5 | 110.9 | 2 | 5.345 | 30.1529 | 554.9 | 658 | 721.194 | 378.043 | -2.1 | -2.1 | 0 | 25.7 | 9.08 | 3.79 | 3 | 6.05E-07 | 0 | 0 | 0 | 0.0053 | 29.6545 | 8.985 | 0.001 | 0.0011 | 0.0011 | 0 | 0 | 179 | N | N | N | N | N | N | N | N | N | Y
135416 | 104.8 | 71.458 | 197.6 | 154.1 | 81 | 99.9 | 30 | 70.4 | 111.4 | 120.4 | 112.6 | 2.1 | 5.7419 | 30.1514 | 555.3 | 657.8 | 748.47 | 392.153 | -2.1 | -2.1 | 0 | 22.1 | 9.06 | 3.5 | 3 | 5.83E-07 | 0 | 0 | 0 | 0.0048 | 30.6792 | 8.6124 | 0.001 | 0.0011 | 0.0011 | 0 | 0 | 197.01 | N | N | N | N | N | N | N | N | N | Y
135417 | 105 | 71.613 | 197.4 | 156 | 81 | 99.9 | 30 | 70.4 | 111.6 | 120.2 | 114.3 | 2.2 | 5.6801 | 30.1585 | 556 | 658 | 744.467 | 389.89 | -2.1 | -2.1 | 0 | 13.4 | 8.73 | 3.49 | 3.1 | 5.87E-07 | 0 | 0 | 0 | 0.0029 | 29.3916 | 8.5479 | 0.0011 | 0.0012 | 0.0012 | 0 | 0 | 200.44 | N | N | N | N | N | N | N | N | N | Y
135418 | 105.3 | 71.787 | 197.3 | 157.5 | 81 | 99.9 | 30 | 70.4 | 111.7 | 120.2 | 115.6 | 2.4 | 4.955 | 30.1574 | 556.8 | 658 | 693.523 | 362.912 | -2.2 | -2.1 | 0 | 13.1 | 8.28 | 3.76 | 3.1 | 6.31E-07 | 0 | 0 | 0 | 0.0026 | 25.958 | 8.5609 | 0.001 | 0.0011 | 0.0011 | 0 | 0 | 190.57 | N | N | N | N | N | N | N | N | N | Y
135419 | 105.5 | 71.936 | 197.2 | 157.5 | 81 | 99.9 | 30 | 70.4 | 111.6 | 120.3 | 115.6 | 2.4 | 4.1656 | 30.1463 | 557.8 | 658.2 | 634.769 | 331.709 | -2.2 | -2.1 | 0 | 19.4 | 7.96 | 4.15 | 3.1 | 6.91E-07 | 0 | 0 | 0 | 0.0035 | 22.7979 | 8.6475 | 0.0009 | 0.001 | 0.001 | 0 | 0 | 172.3 | N | N | N | N | N | N | N | N | N | Y
135420 | 105.6 | 72.011 | 197.2 | 155.7 | 81 | 99.9 | 30 | 70.4 | 111.4 | 120.4 | 114 | 2.2 | 3.6869 | 30.1216 | 558.4 | 658.3 | 596.223 | 311.124 | -2.1 | -2.1 | 0 | 28.8 | 7.77 | 4.5 | 3.1 | 7.37E-07 | 0 | 0 | 0 | 0.0049 | 20.8788 | 8.7981 | 0.0009 | 0.0009 | 0.0009 | 0 | 0 | 158.58 | N | N | N | N | N | N | N | N | N | Y
135421 | 105.6 | 72.029 | 197.2 | 153.9 | 81 | 99.9 | 30 | 70.4 | 111.4 | 120.3 | 112.4 | 2.1 | 3.1995 | 30.1077 | 558.5 | 658.3 | 553.635 | 288.748 | -2.1 | -2.1 | 0 | 28.2 | 7.61 | 4.79 | 3.1 | 7.94E-07 | 0 | 0 | 0 | 0.0045 | 18.9769 | 8.6834 | 0.0008 | 0.0009 | 0.0009 | 0 | 0 | 150.66 | N | N | N | N | N | N | N | N | N | Y
135422 | 105.7 | 72.042 | 197.2 | 152.3 | 81 | 99.9 | 30 | 70.3 | 111.3 | 120.4 | 111 | 2 | 2.8823 | 30.0912 | 558.4 | 658.3 | 524.481 | 273.414 | -2.2 | -2.1 | 0 | 26.6 | 7.5 | 5.03 | 3.1 | 8.38E-07 | 0 | 0 | 0 | 0.004 | 17.6982 | 8.6351 | 0.0008 | 0.0008 | 0.0008 | 0 | 0 | 128.59 | N | N | N | N | N | N | N | N | N | Y
135423 | 105.5 | 71.955 | 197.2 | 150.9 | 81 | 99.9 | 30 | 70.4 | 111.4 | 120.4 | 109.8 | 1.9 | 2.9013 | 30.0949 | 558.4 | 658.2 | 526.313 | 274.396 | -2.2 | -2.1 | 0 | 24.2 | 7.49 | 5.18 | 3 | 8.35E-07 | 0 | 0 | 0 | 0.0037 | 17.7492 | 8.9317 | 0.0007 | 0.0008 | 0.0008 | 0 | 0 | 117.74 | N | N | N | N | N | N | N | N | N | Y
135424 | 105.5 | 71.955 | 197.4 | 149.9 | 81 | 99.9 | 30 | 70.3 | 111.1 | 120.4 | 108.9 | 1.8 | 3.0704 | 30.1085 | 558.8 | 658.2 | 542.049 | 282.629 | -2 | -2 | 0 | 23.9 | 7.62 | 5.2 | 2.9 | 8.10E-07 | 0 | 0 | 0 | 0.0037 | 18.597 | 9.2224 | 0.0008 | 0.0008 | 0.0008 | 0 | 0 | 120.57 | N | N | N | N | N | N | N | N | N | Y
135425 | 105.2 | 71.737 | 197.5 | 149.5 | 81 | 99.9 | 30 | 70.2 | 110.9 | 120.5 | 108.5 | 1.7 | 3.3597 | 30.1157 | 559.3 | 658 | 568.375 | 296.274 | -2 | -2 | 0 | 22.7 | 7.81 | 5.07 | 3 | 7.73E-07 | 0 | 0 | 0 | 0.0037 | 19.9698 | 9.4394 | 0.0008 | 0.0009 | 0.0009 | 0 | 0 | 123.07 | N | N | N | N | N | N | N | N | N | Y
135426 | 105.2 | 71.712 | 197.5 | 150.1 | 81 | 99.9 | 30 | 70.2 | 110.8 | 120.5 | 109 | 1.8 | 3.5576 | 30.1226 | 558.9 | 658.2 | 585.494 | 305.381 | -2.1 | -2 | 0 | 22.4 | 7.95 | 4.89 | 3 | 7.50E-07 | 0 | 0 | 0 | 0.0038 | 20.9658 | 9.3738 | 0.0008 | 0.0009 | 0.0009 | 0 | 0 | 133.84 | N | N | N | N | N | N | N | N | N | Y
135427 | 105.2 | 71.731 | 197.6 | 150.9 | 81 | 99.9 | 30 | 70.2 | 110.8 | 120.5 | 109.7 | 1.8 | 3.8516 | 30.1182 | 558.3 | 658.2 | 610.155 | 318.373 | -2.1 | -2 | 0 | 24.1 | 8.1 | 4.71 | 3.1 | 7.19E-07 | 0 | 0 | 0 | 0.0042 | 22.2701 | 9.4056 | 0.0009 | 0.001 | 0.001 | 0 | 0 | 136.59 | N | N | N | N | N | N | N | N | N | Y
135428 | 105.2 | 71.7 | 197.5 | 151.4 | 81.1 | 99.9 | 30 | 70.2 | 110.8 | 120.4 | 110.2 | 1.9 | 4.1558 | 30.1245 | 558.6 | 658 | 634.765 | 331.216 | -2.1 | -2 | 0 | 25.9 | 8.26 | 4.51 | 3.1 | 6.91E-07 | 0 | 0 | 0 | 0.0047 | 23.6158 | 9.3843 | 0.0009 | 0.001 | 0.001 | 0 | 0 | 149.02 | N | N | N | N | N | N | N | N | N | Y
135429 | 105 | 71.601 | 197.6 | 152.5 | 81.1 | 99.9 | 30 | 70.2 | 110.8 | 120.3 | 111.1 | 2 | 4.2334 | 30.1225 | 558.7 | 658.3 | 640.933 | 334.366 | -2.1 | -2.1 | 0 | 27.3 | 8.32 | 4.34 | 3.1 | 6.85E-07 | 0 | 0 | 0 | 0.005 | 24.0098 | 9.1166 | 0.0009 | 0.001 | 0.001 | 0 | 0 | 166.12 | N | N | N | N | N | N | N | N | N | Y
135430 | 105.2 | 71.7 | 197.4 | 153.4 | 81.1 | 99.9 | 30 | 70.3 | 110.9 | 120.4 | 111.9 | 2 | 4.0419 | 30.1217 | 558.6 | 658.2 | 625.705 | 326.435 | -2.1 | -2.1 | 0 | 28.9 | 8.23 | 4.28 | 3.1 | 7.02E-07 | 0 | 0 | 0 | 0.0052 | 23.1953 | 8.7813 | 0.0009 | 0.001 | 0.001 | 0 | 0 | 167 | N | N | N | N | N | N | N | N | N | Y
135431 | 105.3 | 71.806 | 197.3 | 153.6 | 81 | 99.9 | 30 | 70.2 | 110.6 | 120.5 | 112.2 | 2.1 | 3.7666 | 30.12 | 558.4 | 658.3 | 603.19 | 314.736 | -2.1 | -2.1 | 0 | 30.6 | 8.1 | 4.34 | 3.2 | 7.28E-07 | 0 | 0 | 0 | 0.0053 | 22.0143 | 8.5791 | 0.0009 | 0.001 | 0.001 | 0 | 0 | 160.86 | N | N | N | N | N | N | N | N | N | Y
135432 | 105.4 | 71.886 | 197.4 | 153.1 | 81.1 | 99.9 | 30 | 70.2 | 110.6 | 120.5 | 111.7 | 2 | 3.543 | 30.1223 | 558 | 658.3 | 584.007 | 304.869 | -2.1 | -2.1 | 0 | 30.4 | 7.99 | 4.46 | 3.2 | 7.51E-07 | 0 | 0 | 0 | 0.0051 | 21.0287 | 8.5387 | 0.0009 | 0.001 | 0.001 | 0 | 0 | 154.89 | N | N | N | N | N | N | N | N | N | Y
135433 | 105.4 | 71.837 | 197.4 | 152.4 | 81 | 99.9 | 30 | 70.1 | 110.4 | 120.4 | 111.1 | 2 | 3.471 | 30.1211 | 557.6 | 658.5 | 577.736 | 301.721 | -2.1 | -2.1 | 0 | 29.2 | 7.91 | 4.58 | 3.2 | 7.59E-07 | 0 | 0 | 0 | 0.0048 | 20.5983 | 8.6755 | 0.0009 | 0.0009 | 0.0009 | 0 | 0 | 145.63 | N | N | N | N | N | N | N | N | N | Y
135434 | 105.4 | 71.849 | 197.3 | 151.7 | 81 | 99.9 | 30 | 70.2 | 110.5 | 120.4 | 110.5 | 1.9 | 3.4869 | 30.1171 | 557.2 | 658.5 | 578.97 | 302.426 | -2 | -2 | 0 | 25.9 | 7.9 | 4.67 | 3.1 | 7.57E-07 | 0 | 0 | 0 | 0.0043 | 20.6184 | 8.876 | 0.0008 | 0.0009 | 0.0009 | 0 | 0 | 139.45 | N | N | N | N | N | N | N | N | N | Y
135435 | 105.4 | 71.855 | 197.3 | 151.4 | 81.1 | 99.9 | 30 | 70.3 | 111 | 120.3 | 110.2 | 1.9 | 3.4984 | 30.1059 | 557.4 | 658.5 | 580.139 | 302.882 | -1.9 | -1.9 | 0 | 14.1 | 7.95 | 4.7 | 2.9 | 7.56E-07 | 0 | 0 | 0 | 0.0023 | 20.7984 | 8.9407 | 0.0008 | 0.0009 | 0.0009 | 0 | 0 | 137.35 | N | N | N | N | N | N | N | N | N | Y
135436 | 105.3 | 71.787 | 197.3 | 151.4 | 81.1 | 99.9 | 30 | 70.3 | 110.9 | 120.4 | 110.2 | 1.9 | 3.5703 | 30.1074 | 557.6 | 658.5 | 586.47 | 306.138 | -1.9 | -1.9 | 0 | 8.4 | 8.01 | 4.67 | 3 | 7.48E-07 | 0 | 0 | 0 | 0.0014 | 21.1703 | 8.9708 | 0.0008 | 0.0009 | 0.0009 | 0 | 0 | 142.22 | N | N | N | N | N | N | N | N | N | Y
135437 | 105.2 | 71.75 | 197.4 | 151.7 | 81.1 | 99.9 | 30 | 70.3 | 111 | 120.3 | 110.4 | 1.9 | 3.6517 | 30.1145 | 557.2 | 658.5 | 593.247 | 309.872 | -2 | -1.9 | 0 | 7.7 | 8.06 | 4.61 | 3.1 | 7.39E-07 | 0 | 0 | 0 | 0.0013 | 21.576 | 8.9658 | 0.0009 | 0.0009 | 0.0009 | 0 | 0 | 146.72 | N | N | N | N | N | N | N | N | N | Y
135438 | 105.2 | 71.731 | 197.3 | 151.9 | 81.1 | 99.9 | 30 | 70.3 | 111 | 120.4 | 110.6 | 1.9 | 3.7815 | 30.1177 | 557.2 | 658.7 | 604.22 | 315.611 | -1.9 | -1.9 | 0 | 13.3 | 8.1 | 4.55 | 3.1 | 7.26E-07 | 0 | 0 | 0 | 0.0023 | 22.0834 | 9.0209 | 0.0009 | 0.001 | 0.001 | 0 | 0 | 146.86 | N | N | N | N | N | N | N | N | N | Y
135439 | 105.3 | 71.768 | 197.4 | 152.1 | 81.1 | 99.9 | 30 | 70.4 | 111.3 | 120.3 | 110.8 | 1.9 | 3.7479 | 30.1303 | 557.3 | 658.9 | 601.24 | 314.167 | -2.1 | -2 | 0 | 18.8 | 8.09 | 4.51 | 3.1 | 7.29E-07 | 0 | 0 | 0 | 0.0033 | 21.9493 | 8.8954 | 0.0009 | 0.0009 | 0.0009 | 0 | 0 | 148.3 | N | N | N | N | N | N | N | N | N | Y
135440 | 105.3 | 71.806 | 197.4 | 152.5 | 81.1 | 99.9 | 30 | 70.3 | 111.2 | 120.4 | 111.2 | 2 | 3.6773 | 30.1225 | 557.5 | 658.7 | 595.538 | 311.034 | -2 | -2 | 0 | 20.2 | 8.04 | 4.51 | 2.9 | 7.36E-07 | 0 | 0 | 0 | 0.0034 | 21.5826 | 8.812 | 0.0008 | 0.0009 | 0.0009 | 0 | 0 | 153.09 | N | N | N | N | N | N | N | N | N | Y
135441 | 105.3 | 71.818 | 197.4 | 152.3 | 81.1 | 99.9 | 30 | 70.3 | 111 | 120.3 | 111 | 2 | 3.6882 | 30.1143 | 557.5 | 659.1 | 596.534 | 311.491 | -1.9 | -1.9 | 0 | 21.1 | 8.02 | 4.54 | 2.9 | 7.35E-07 | 0 | 0 | 0 | 0.0036 | 21.5776 | 8.8831 | 0.0008 | 0.0009 | 0.0009 | 0 | 0 | 146.06 | N | N | N | N | N | N | N | N | N | Y
135442 | 105.3 | 71.768 | 197.4 | 152 | 81.1 | 99.9 | 30 | 70.3 | 111.2 | 120.3 | 110.7 | 1.9 | 3.8042 | 30.1122 | 557.3 | 658.9 | 606.235 | 316.596 | -1.9 | -1.9 | 0 | 21.5 | 8.07 | 4.55 | 2.7 | 7.23E-07 | 0 | 0 | 0 | 0.0037 | 22.0661 | 9.0384 | 0.0008 | 0.0008 | 0.0008 | 0 | 0 | 145.47 | N | N | N | N | N | N | N | N | N | Y
135443 | 105.3 | 71.818 | 197.5 | 152.1 | 81.2 | 99.9 | 30 | 70.3 | 111.2 | 120.3 | 110.8 | 1.9 | 3.835 | 30.1128 | 557.3 | 658.9 | 608.741 | 317.9 | -2 | -1.9 | 0 | 20.4 | 8.13 | 4.51 | 2.7 | 7.20E-07 | 0 | 0 | 0 | 0.0036 | 22.3039 | 9.0062 | 0.0008 | 0.0008 | 0.0008 | 0 | 0 | 148.47 | N | N | N | N | N | N | N | N | N | Y
135444 | 105.3 | 71.781 | 197.3 | 152.5 | 81.1 | 99.9 | 30 | 70.2 | 110.8 | 120.2 | 111.1 | 2 | 3.839 | 30.1116 | 557.8 | 658.9 | 609.178 | 317.968 | -1.9 | -1.9 | 0 | 20.5 | 8.15 | 4.46 | 2.9 | 7.20E-07 | 0 | 0 | 0 | 0.0036 | 22.3858 | 8.9039 | 0.0008 | 0.0009 | 0.0009 | 0 | 0 | 155.53 | N | N | N | N | N | N | N | N | N | Y
135445 | 105.3 | 71.818 | 197.3 | 152.5 | 81.1 | 99.9 | 30 | 70.2 | 110.8 | 120.3 | 111.1 | 2 | 3.8274 | 30.1061 | 557.6 | 659.1 | 608.211 | 317.462 | -1.9 | -1.9 | 0 | 19.9 | 8.13 | 4.43 | 3.2 | 7.21E-07 | 0 | 0 | 0 | 0.0035 | 22.2933 | 8.8281 | 0.0009 | 0.001 | 0.001 | 0 | 0 | 152.11 | N | N | N | N | N | N | N | N | N | Y
135446 | 105.3 | 71.787 | 197.3 | 152.7 | 81.1 | 99.9 | 30 | 70.2 | 110.8 | 120.3 | 111.3 | 2 | 3.801 | 30.11 | 557.9 | 659.1 | 606.069 | 316.289 | -1.9 | -1.8 | 0 | 20.3 | 8.08 | 4.44 | 3.3 | 7.24E-07 | 0 | 0 | 0 | 0.0035 | 22.0756 | 8.8209 | 0.001 | 0.001 | 0.001 | 0 | 0 | 157.55 | N | N | N | N | N | N | N | N | N | Y
135447 | 105.4 | 71.849 | 197.3 | 152.4 | 81.2 | 99.9 | 30 | 70.2 | 110.9 | 120.3 | 111.1 | 2 | 3.7773 | 30.1195 | 558.5 | 659.2 | 604.197 | 315.215 | -2 | -1.9 | 0 | 14.7 | 8.1 | 4.46 | 3.4 | 7.27E-07 | 0 | 0 | 0 | 0.0026 | 22.0391 | 8.8322 | 0.001 | 0.0011 | 0.0011 | 0 | 0 | 147.56 | N | N | N | N | N | N | N | N | N | Y
135448 | 105.2 | 71.7 | 197.3 | 152.3 | 81.1 | 99.9 | 30 | 70.2 | 110.7 | 120.3 | 111 | 2 | 3.8672 | 30.1113 | 558.3 | 659.2 | 611.693 | 319.109 | -2.1 | -2.1 | 0 | 10.7 | 8.13 | 4.46 | 3.5 | 7.18E-07 | 0 | 0 | 0 | 0.0019 | 22.3979 | 8.9449 | 0.001 | 0.0011 | 0.0011 | 0 | 0 | 153.06 | N | N | N | N | N | N | N | N | N | Y
135449 | 105.4 | 71.868 | 197.3 | 152.5 | 81.1 | 99.9 | 30 | 70.2 | 110.7 | 120.2 | 111.1 | 2 | 3.8878 | 30.1152 | 558.5 | 659.6 | 613.36 | 319.965 | -2 | -2 | 0 | 13.6 | 8.15 | 4.45 | 3.4 | 7.16E-07 | 0 | 0 | 0 | 0.0024 | 22.5086 | 8.9384 | 0.001 | 0.0011 | 0.0011 | 0 | 0 | 151.34 | N | N | N | N | N | N | N | N | N | Y
135450 | 105.3 | 71.768 | 197.3 | 152.8 | 81.1 | 99.9 | 30 | 70.2 | 110.6 | 120.2 | 111.4 | 2 | 3.8445 | 30.1184 | 559.2 | 659.2 | 609.946 | 318.001 | -2 | -1.9 | 0 | 22.3 | 8.14 | 4.44 | 3.4 | 7.20E-07 | 0 | 0 | 0 | 0.0039 | 22.3481 | 8.8696 | 0.001 | 0.001 | 0.001 | 0 | 0 | 155.32 | N | N | N | N | N | N | N | N | N | Y
135451 | 105.3 | 71.818 | 197.3 | 152.9 | 81.2 | 99.9 | 30 | 70.2 | 110.7 | 120.3 | 111.5 | 2 | 3.763 | 30.1238 | 558.8 | 659.6 | 602.955 | 314.541 | -2 | -2 | 0 | 24 | 8.09 | 4.45 | 3.2 | 7.28E-07 | 0 | 0 | 0 | 0.0042 | 21.9858 | 8.7907 | 0.0009 | 0.001 | 0.001 | 0 | 0 | 155.04 | N | N | N | N | N | N | N | N | N | Y
135452 | 105.5 | 71.911 | 197.3 | 152.8 | 81.2 | 99.9 | 30 | 70.2 | 110.7 | 120.4 | 111.4 | 2 | 3.5981 | 30.1262 | 558.1 | 659.4 | 588.81 | 307.387 | -2 | -1.9 | 0 | 23.5 | 8.01 | 4.5 | 3.1 | 7.45E-07 | 0 | 0 | 0 | 0.004 | 21.2556 | 8.6767 | 0.0009 | 0.0009 | 0.0009 | 0 | 0 | 152.95 | N | N | N | N | N | N | N | N | N | Y
135453 | 105.5 | 71.905 | 197.3 | 152.6 | 81.2 | 99.9 | 30 | 70.1 | 110.5 | 120.4 | 111.2 | 2 | 3.3784 | 30.121 | 557.9 | 659.6 | 569.575 | 297.365 | -1.8 | -1.8 | 0 | 16.6 | 7.92 | 4.59 | 3.2 | 7.70E-07 | 0 | 0 | 0 | 0.0027 | 20.3362 | 8.5604 | 0.0009 | 0.0009 | 0.0009 | 0 | 0 | 145.17 | N | N | N | N | N | N | N | N | N | Y
135454 | 105.4 | 71.874 | 197.3 | 152 | 81.2 | 99.9 | 30 | 70.1 | 110.4 | 120.3 | 110.7 | 1.9 | 3.2702 | 30.1046 | 557.8 | 659.6 | 560.123 | 292.289 | -1.8 | -1.7 | 0 | 11.8 | 7.87 | 4.68 | 3.2 | 7.84E-07 | 0 | 0 | 0 | 0.0019 | 19.859 | 8.5904 | 0.0009 | 0.0009 | 0.0009 | 0 | 0 | 138.63 | N | N | N | N | N | N | N | N | N | Y
135455 | 105.4 | 71.893 | 197.3 | 151.4 | 81.2 | 99.9 | 30 | 70.1 | 110.4 | 120.3 | 110.1 | 1.9 | 3.2649 | 30.1068 | 557.7 | 659.6 | 559.577 | 292.048 | -1.8 | -1.7 | 0 | 12.3 | 7.85 | 4.75 | 3.2 | 7.84E-07 | 0 | 0 | 0 | 0.002 | 19.7888 | 8.7107 | 0.0008 | 0.0009 | 0.0009 | 0 | 0 | 136.09 | N | N | N | N | N | N | N | N | N | Y
135456 | 105.4 | 71.868 | 197.3 | 151.1 | 81.2 | 99.9 | 30 | 70.1 | 110.4 | 120.3 | 109.9 | 1.9 | 3.261 | 30.0975 | 557.8 | 659.8 | 559.308 | 291.793 | -1.8 | -1.7 | 0 | 12.1 | 7.87 | 4.78 | 3.1 | 7.85E-07 | 0 | 0 | 0 | 0.0019 | 19.8263 | 8.7621 | 0.0008 | 0.0009 | 0.0009 | 0 | 0 | 132.43 | N | N | N | N | N | N | N | N | N | Y
135457 | 105.2 | 71.756 | 197.2 | 151 | 81.2 | 99.9 | 30 | 70.1 | 110.5 | 120.5 | 109.8 | 1.9 | 3.4483 | 30.11 | 557.7 | 659.8 | 575.819 | 300.566 | -1.8 | -1.8 | 0 | 12.6 | 7.96 | 4.76 | 3 | 7.62E-07 | 0 | 0 | 0 | 0.0021 | 20.6515 | 8.9738 | 0.0008 | 0.0009 | 0.0009 | 0 | 0 | 129.67 | N | N | N | N | N | N | N | N | N | Y
135458 | 105.3 | 71.781 | 196.9 | 151 | 81.2 | 99.9 | 30 | 70.1 | 110.3 | 120.4 | 109.8 | 1.9 | 3.5491 | 30.1021 | 556.9 | 659.8 | 584.433 | 305.222 | -1.9 | -1.9 | 0 | 12.6 | 8.04 | 4.68 | 3.1 | 7.50E-07 | 0 | 0 | 0 | 0.0021 | 21.1789 | 8.9621 | 0.0008 | 0.0009 | 0.0009 | 0 | 0 | 140.49 | N | N | N | N | N | N | N | N | N | Y
135459 | 105.3 | 71.768 | 196.9 | 151.3 | 81.2 | 99.9 | 30 | 70.1 | 110.3 | 120.4 | 110.1 | 1.9 | 3.6697 | 30.0988 | 556.4 | 659.8 | 594.751 | 310.738 | -2 | -1.9 | 0 | 13.2 | 8.12 | 4.58 | 3.1 | 7.37E-07 | 0 | 0 | 0 | 0.0022 | 21.7892 | 8.9427 | 0.0009 | 0.0009 | 0.0009 | 0 | 0 | 140.83 | N | N | N | N | N | N | N | N | N | Y
135500 | 105.2 | 71.75 | 196.8 | 151.6 | 81.2 | 99.9 | 30 | 70.1 | 110.4 | 120.5 | 110.4 | 1.9 | 3.7943 | 30.1232 | 556.5 | 659.8 | 604.938 | 316.279 | -2 | -2 | 0 | 14.2 | 8.16 | 4.5 | 3 | 7.24E-07 | 0 | 0 | 0 | 0.0025 | 22.2818 | 8.942 | 0.0008 | 0.0009 | 0.0009 | 0 | 0 | 150.77 | N | N | N | N | N | N | N | N | N | Y
135501 | 105.2 | 71.712 | 196.8 | 152.3 | 81.2 | 99.9 | 30 | 70.2 | 110.6 | 120.5 | 110.9 | 2 | 3.7841 | 30.1178 | 556.4 | 660.1 | 604.17 | 315.849 | -2 | -2 | 0 | 15.4 | 8.16 | 4.45 | 2.9 | 7.25E-07 | 0 | 0 | 0 | 0.0027 | 22.2432 | 8.8192 | 0.0008 | 0.0009 | 0.0009 | 0 | 0 | 150.83 | N | N | N | N | N | N | N | N | N | Y
135502 | 105.2 | 71.756 | 196.8 | 152.4 | 81.2 | 99.9 | 30 | 70.2 | 110.7 | 120.5 | 111 | 2 | 3.8702 | 30.1178 | 555.7 | 659.8 | 611.169 | 319.744 | -2.1 | -2 | 0 | 16.6 | 8.16 | 4.42 | 2.9 | 7.16E-07 | 0 | 0 | 0 | 0.0029 | 22.53 | 8.867 | 0.0008 | 0.0009 | 0.0009 | 0 | 0 | 149.92 | N | N | N | N | N | N | N | N | N | Y
135503 | 105.2 | 71.731 | 196.8 | 152.5 | 81.2 | 99.9 | 30 | 70.2 | 110.9 | 120.4 | 111.2 | 2 | 3.87 | 30.1269 | 555.4 | 660.1 | 610.958 | 319.825 | -2 | -2 | 0 | 17.3 | 8.18 | 4.39 | 3 | 7.16E-07 | 0 | 0 | 0 | 0.003 | 22.5765 | 8.8217 | 0.0009 | 0.0009 | 0.0009 | 0 | 0 | 153.07 | N | N | N | N | N | N | N | N | N | Y
135504 | 105.3 | 71.787 | 196.8 | 152.7 | 81.2 | 99.9 | 30 | 70.3 | 111 | 120.6 | 111.3 | 2 | 3.8915 | 30.1258 | 555.8 | 660.1 | 612.765 | 320.619 | -2 | -2 | 0 | 17.7 | 8.17 | 4.39 | 3.2 | 7.14E-07 | 0 | 0 | 0 | 0.0031 | 22.6218 | 8.8277 | 0.0009 | 0.001 | 0.001 | 0 | 0 | 155.46 | N | N | N | N | N | N | N | N | N | Y
135505 | 105.2 | 71.75 | 196.8 | 152.5 | 81.2 | 99.9 | 30 | 70.2 | 110.7 | 120.5 | 111.1 | 2 | 3.8826 | 30.1134 | 556.5 | 660.1 | 612.464 | 320.115 | -2 | -1.9 | 0 | 18.4 | 8.15 | 4.39 | 3.3 | 7.15E-07 | 0 | 0 | 0 | 0.0032 | 22.5215 | 8.8251 | 0.0009 | 0.001 | 0.001 | 0 | 0 | 156.18 | N | N | N | N | N | N | N | N | N | Y
135506 | 105.3 | 71.806 | 196.8 | 152.7 | 81.1 | 99.9 | 30 | 70.2 | 110.8 | 120.6 | 111.3 | 2 | 3.8344 | 30.1208 | 557.1 | 660.1 | 608.575 | 317.967 | -1.9 | -1.9 | 0 | 19.2 | 8.1 | 4.42 | 3.3 | 7.20E-07 | 0 | 0 | 0 | 0.0034 | 22.2403 | 8.8147 | 0.0009 | 0.001 | 0.001 | 0 | 0 | 153.68 | N | N | N | N | N | N | N | N | N | Y
135507 | 105.4 | 71.886 | 196.8 | 152.6 | 81.2 | 99.9 | 30 | 70.3 | 110.9 | 120.6 | 111.2 | 2 | 3.7424 | 30.1294 | 557.6 | 660.1 | 600.92 | 313.885 | -2 | -2 | 0 | 20.7 | 8.09 | 4.45 | 3.3 | 7.30E-07 | 0 | 0 | 0 | 0.0036 | 21.9367 | 8.7625 | 0.0009 | 0.001 | 0.001 | 0 | 0 | 151.07 | N | N | N | N | N | N | N | N | N | Y
135508 | 105.3 | 71.799 | 196.8 | 152.6 | 81.2 | 99.9 | 30 | 70.3 | 111.2 | 120.5 | 111.2 | 2 | 3.7306 | 30.1177 | 558 | 660.1 | 600.103 | 313.243 | -2 | -2 | 0 | 21.9 | 8.11 | 4.46 | 3.3 | 7.31E-07 | 0 | 0 | 0 | 0.0038 | 21.9252 | 8.7769 | 0.0009 | 0.001 | 0.001 | 0 | 0 | 154.75 | N | N | N | N | N | N | N | N | N | Y
135509 | 105.3 | 71.824 | 196.8 | 152.3 | 81.2 | 99.9 | 30 | 70.3 | 111.1 | 120.6 | 111 | 2 | 3.7145 | 30.1306 | 557.7 | 660.1 | 598.506 | 312.614 | -2 | -2 | 0 | 21.2 | 8.09 | 4.47 | 3.3 | 7.33E-07 | 0 | 0 | 0 | 0.0036 | 21.8398 | 8.7802 | 0.0009 | 0.001 | 0.001 | 0 | 0 | 149.7 | N | N | N | N | N | N | N | N | N | Y
135510 | 105.3 | 71.806 | 196.7 | 152.4 | 81.2 | 99.9 | 30 | 70.3 | 111.2 | 120.6 | 111.1 | 2 | 3.6585 | 30.1151 | 556.6 | 660.1 | 593.622 | 310.253 | -2.1 | -2 | 0 | 21 | 8.08 | 4.49 | 3.2 | 7.38E-07 | 0 | 0 | 0 | 0.0036 | 21.6462 | 8.7375 | 0.0009 | 0.001 | 0.001 | 0 | 0 | 149.73 | N | N | N | N | N | N | N | N | N | Y
135511 | 105.3 | 71.818 | 196.7 | 152.2 | 81.2 | 99.9 | 30 | 70.3 | 111.1 | 120.6 | 110.9 | 2 | 3.7043 | 30.1097 | 556.4 | 660.3 | 597.551 | 312.311 | -2.1 | -2 | 0 | 23.4 | 8.1 | 4.5 | 3.2 | 7.33E-07 | 0 | 0 | 0 | 0.004 | 21.8449 | 8.8142 | 0.0009 | 0.001 | 0.001 | 0 | 0 | 146.21 | N | N | N | N | N | N | N | N | N | Y
135512 | 105.3 | 71.818 | 196.6 | 152.2 | 81.2 | 99.9 | 30 | 70.2 | 110.8 | 120.6 | 110.8 | 1.9 | 3.7945 | 30.1257 | 556.4 | 660.3 | 604.962 | 316.354 | -2 | -2 | 0 | 25.9 | 8.13 | 4.48 | 3.2 | 7.24E-07 | 0 | 0 | 0 | 0.0045 | 22.2187 | 8.901 | 0.0009 | 0.001 | 0.001 | 0 | 0 | 148.26 | N | N | N | N | N | N | N | N | N | Y
135513 | 105.2 | 71.719 | 196.6 | 152.2 | 81.2 | 99.9 | 30 | 70.3 | 111 | 120.6 | 110.9 | 2 | 3.865 | 30.1202 | 555.9 | 660.3 | 610.68 | 319.43 | -2.1 | -2 | 0 | 26.6 | 8.19 | 4.44 | 3.2 | 7.17E-07 | 0 | 0 | 0 | 0.0047 | 22.5976 | 8.9141 | 0.0009 | 0.001 | 0.001 | 0 | 0 | 150.46 | N | N | N | N | N | N | N | N | N | Y
135514 | 105.3 | 71.781 | 196.6 | 152.5 | 81.2 | 99.9 | 30 | 70.3 | 111 | 120.7 | 111.1 | 2 | 3.9832 | 30.1041 | 556.1 | 660.1 | 620.581 | 324.369 | -2 | -2 | 0 | 26.2 | 8.27 | 4.38 | 3.2 | 7.06E-07 | 0 | 0 | 0 | 0.0047 | 23.1581 | 8.9157 | 0.0009 | 0.001 | 0.001 | 0 | 0 | 151.41 | N | N | N | N | N | N | N | N | N | Y
135515 | 105.3 | 71.787 | 196.6 | 152.8 | 81.2 | 99.9 | 30 | 70.3 | 111.1 | 120.8 | 111.4 | 2 | 3.976 | 30.1281 | 556.3 | 660.5 | 619.777 | 324.15 | -2 | -2 | 0 | 25.9 | 8.28 | 4.3 | 3.2 | 7.06E-07 | 0 | 0 | 0 | 0.0046 | 23.1813 | 8.7506 | 0.0009 | 0.001 | 0.001 | 0 | 0 | 162.75 | N | N | N | N | N | N | N | N | N | Y
135516 | 105.2 | 71.719 | 196.6 | 153 | 81.1 | 99.9 | 30 | 70.2 | 110.8 | 120.7 | 111.6 | 2 | 4.0382 | 30.1249 | 556.4 | 660.5 | 624.916 | 326.761 | -2.1 | -2 | 0 | 25.7 | 8.28 | 4.26 | 3.2 | 7.01E-07 | 0 | 0 | 0 | 0.0046 | 23.3758 | 8.7354 | 0.001 | 0.001 | 0.001 | 0 | 0 | 163.15 | N | N | N | N | N | N | N | N | N | Y
135517 | 105.4 | 71.837 | 196.6 | 153.2 | 81.2 | 99.9 | 30 | 70.2 | 110.9 | 120.7 | 111.8 | 2 | 4.1291 | 30.1279 | 556.7 | 660.5 | 632.136 | 330.469 | -2.1 | -2.1 | 0 | 23.4 | 8.3 | 4.24 | 3.3 | 6.93E-07 | 0 | 0 | 0 | 0.0042 | 23.683 | 8.791 | 0.001 | 0.001 | 0.001 | 0 | 0 | 157.85 | N | N | N | N | N | N | N | N | N | Y
135518 | 105.3 | 71.806 | 196.5 | 153.1 | 81.2 | 99.9 | 30 | 70.3 | 111 | 120.8 | 111.7 | 2 | 4.0673 | 30.1348 | 556.6 | 660.5 | 627.1 | 327.966 | -2.2 | -2.1 | 0 | 14.7 | 8.31 | 4.22 | 3.1 | 6.98E-07 | 0 | 0 | 0 | 0.0027 | 23.5195 | 8.6959 | 0.0009 | 0.001 | 0.001 | 0 | 0 | 162.03 | N | N | N | N | N | N | N | N | N | Y
135519 | 105.3 | 71.768 | 196.6 | 153.4 | 81.2 | 99.9 | 30 | 70.3 | 111.1 | 120.8 | 111.9 | 2 | 4.04 | 30.1156 | 556.4 | 660.5 | 625.141 | 326.775 | -2.2 | -2.1 | 0 | 13.3 | 8.3 | 4.22 | 3 | 7.01E-07 | 0 | 0 | 0 | 0.0024 | 23.426 | 8.6667 | 0.0009 | 0.001 | 0.001 | 0 | 0 | 160.3 | N | N | N | N | N | N | N | N | N | Y
135520 | 105.2 | 71.75 | 196.6 | 153.3 | 81.2 | 99.9 | 30 | 70.3 | 111 | 120.7 | 111.9 | 2 | 4.0248 | 30.1164 | 556.7 | 660.9 | 624.047 | 326.129 | -2.2 | -2.2 | 0 | 15.4 | 8.3 | 4.23 | 3.1 | 7.02E-07 | 0 | 0 | 0 | 0.0028 | 23.3678 | 8.6678 | 0.0009 | 0.001 | 0.001 | 0 | 0 | 160.47 | N | N | N | N | N | N | N | N | N | Y
135521 | 105.3 | 71.818 | 196.6 | 153.3 | 81.2 | 99.9 | 30 | 70.3 | 111.1 | 120.8 | 111.9 | 2 | 3.8481 | 30.124 | 556.4 | 660.5 | 609.295 | 318.609 | -2.1 | -2.1 | 0 | 18.3 | 8.23 | 4.26 | 3.1 | 7.19E-07 | 0 | 0 | 0 | 0.0032 | 22.6308 | 8.5176 | 0.0009 | 0.001 | 0.001 | 0 | 0 | 163.37 | N | N | N | N | N | N | N | N | N | Y
135522 | 105.3 | 71.824 | 196.6 | 153.2 | 81.2 | 99.9 | 30 | 70.3 | 111.1 | 120.8 | 111.8 | 2 | 3.6669 | 30.1211 | 556.1 | 660.7 | 594.261 | 310.8 | -2.2 | -2.1 | 0 | 25.4 | 8.13 | 4.32 | 3.1 | 7.37E-07 | 0 | 0 | 0 | 0.0043 | 21.812 | 8.439 | 0.0009 | 0.0009 | 0.0009 | 0 | 0 | 158.09 | N | N | N | N | N | N | N | N | N | Y
135523 | 105.5 | 71.911 | 196.4 | 152.8 | 81.2 | 99.9 | 30 | 70.3 | 111 | 120.7 | 111.4 | 2 | 3.6927 | 30.1179 | 556.3 | 660.7 | 596.511 | 311.862 | -2.2 | -2.1 | 0 | 25.9 | 8.1 | 4.4 | 3 | 7.34E-07 | 0 | 0 | 0 | 0.0044 | 21.8083 | 8.6175 | 0.0008 | 0.0009 | 0.0009 | 0 | 0 | 150.61 | N | N | N | N | N | N | N | N | N | Y
135524 | 105.3 | 71.806 | 196.5 | 152.4 | 81.2 | 99.9 | 30 | 70.3 | 111.2 | 120.7 | 111.1 | 2 | 3.8095 | 30.1191 | 555.5 | 660.7 | 606.043 | 317.11 | -2.1 | -2.1 | 0 | 24 | 8.16 | 4.42 | 3 | 7.22E-07 | 0 | 0 | 0 | 0.0042 | 22.3387 | 8.7982 | 0.0009 | 0.0009 | 0.0009 | 0 | 0 | 152.25 | N | N | N | N | N | N | N | N | N | Y
135525 | 105.3 | 71.806 | 196.6 | 152.2 | 81.2 | 99.9 | 30 | 70.3 | 110.9 | 120.7 | 110.9 | 2 | 3.9673 | 30.1251 | 555.6 | 660.9 | 618.804 | 323.845 | -2 | -1.9 | 0 | 22.8 | 8.24 | 4.38 | 3 | 7.07E-07 | 0 | 0 | 0 | 0.0041 | 23.0278 | 8.9031 | 0.0009 | 0.0009 | 0.0009 | 0 | 0 | 149.56 | N | N | N | N | N | N | N | N | N | Y
135526 | 105.3 | 71.787 | 196.6 | 152.5 | 81.2 | 99.9 | 30 | 70.2 | 110.9 | 120.7 | 111.2 | 2 | 4.0746 | 30.1372 | 555.5 | 660.9 | 627.355 | 328.486 | -2 | -2 | 0 | 22.1 | 8.27 | 4.32 | 2.9 | 6.97E-07 | 0 | 0 | 0 | 0.004 | 23.4667 | 8.916 | 0.0009 | 0.0009 | 0.0009 | 0 | 0 | 157.4 | N | N | N | N | N | N | N | N | N | Y
135527 | 105.2 | 71.737 | 196.6 | 152.9 | 81.2 | 99.9 | 30 | 70.3 | 111 | 120.7 | 111.5 | 2 | 4.1035 | 30.1421 | 556 | 660.9 | 629.756 | 329.625 | -2.2 | -2.1 | 0 | 20.9 | 8.27 | 4.28 | 2.8 | 6.95E-07 | 0 | 0 | 0 | 0.0038 | 23.5284 | 8.8531 | 0.0008 | 0.0009 | 0.0009 | 0 | 0 | 162.64 | N | N | N | N | N | N | N | N | N | Y
135528 | 105.3 | 71.768 | 196.5 | 153.1 | 81.2 | 99.9 | 30 | 70.3 | 111 | 120.6 | 111.7 | 2 | 4.1761 | 30.1384 | 556.3 | 660.9 | 635.527 | 332.493 | -2.2 | -2.1 | 0 | 19.6 | 8.29 | 4.26 | 3 | 6.89E-07 | 0 | 0 | 0 | 0.0036 | 23.8023 | 8.8839 | 0.0009 | 0.001 | 0.001 | 0 | 0 | 158.22 | N | N | N | N | N | N | N | N | N | Y
135529 | 105.1 | 71.681 | 196.5 | 153.3 | 81.2 | 99.9 | 30 | 70.3 | 111 | 120.6 | 111.9 | 2 | 4.2157 | 30.1409 | 556.1 | 660.9 | 638.66 | 334.229 | -2.1 | -2.1 | 0 | 20.1 | 8.35 | 4.23 | 3.1 | 6.85E-07 | 0 | 0 | 0 | 0.0037 | 24.094 | 8.8659 | 0.0009 | 0.001 | 0.001 | 0 | 0 | 166.1 | N | N | N | N | N | N | N | N | N | Y
135530 | 105.3 | 71.781 | 196.3 | 153.5 | 81.2 | 99.9 | 30 | 70.3 | 110.9 | 120.8 | 112 | 2.1 | 4.1467 | 30.1425 | 555.6 | 660.9 | 632.977 | 331.444 | -2.1 | -2.1 | 0 | 21.4 | 8.36 | 4.18 | 3.1 | 6.91E-07 | 0 | 0 | 0 | 0.0039 | 23.9311 | 8.696 | 0.0009 | 0.001 | 0.001 | 0 | 0 | 162.9 | N | N | N | N | N | N | N | N | N | Y
135531 | 105.3 | 71.818 | 196.3 | 153.7 | 81.2 | 99.9 | 30 | 70.3 | 111.2 | 120.6 | 112.2 | 2.1 | 4.0614 | 30.134 | 555.2 | 660.9 | 626.235 | 327.95 | -2.2 | -2.1 | 0 | 21.5 | 8.32 | 4.17 | 3.1 | 6.98E-07 | 0 | 0 | 0 | 0.0039 | 23.5471 | 8.5779 | 0.0009 | 0.001 | 0.001 | 0 | 0 | 168.16 | N | N | N | N | N | N | N | N | N | Y
135532 | 105.2 | 71.756 | 196.3 | 153.5 | 81.2 | 99.9 | 30 | 70.3 | 111.2 | 120.8 | 112.1 | 2.1 | 3.9391 | 30.1231 | 554.6 | 660.9 | 616.133 | 322.725 | -2.2 | -2.1 | 0 | 21 | 8.31 | 4.19 | 3.1 | 7.10E-07 | 0 | 0 | 0 | 0.0037 | 23.1637 | 8.48 | 0.0009 | 0.001 | 0.001 | 0 | 0 | 161.84 | N | N | N | N | N | N | N | N | N | Y
135533 | 105.4 | 71.886 | 196.3 | 153.5 | 81.1 | 99.9 | 30 | 70.3 | 111.2 | 120.7 | 112 | 2.1 | 3.6522 | 30.1262 | 554.9 | 660.9 | 592.447 | 310.266 | -2.2 | -2.2 | 0 | 21.2 | 8.39 | 4.18 | 3 | 7.38E-07 | 0 | 0 | 0 | 0.0036 | 22.4794 | 8.1377 | 0.0008 | 0.0009 | 0.0009 | 0 | 0 | 162.3 | N | N | N | N | N | N | N | N | N | Y
135534 | 105.3 | 71.824 | 196.3 | 153.3 | 81.1 | 99.9 | 30 | 70.4 | 111.3 | 120.7 | 111.8 | 2 | 3.8528 | 30.1258 | 555.2 | 660.9 | 609.328 | 319.013 | -2.2 | -2.2 | 0 | 21.5 | 8.52 | 4.11 | 3 | 7.18E-07 | 0 | 0 | 0 | 0.0038 | 23.4757 | 8.2312 | 0.0009 | 0.0009 | 0.0009 | 0 | 0 | 159.53 | N | N | N | N | N | N | N | N | N | Y
135535 | 105.3 | 71.818 | 196.3 | 151.7 | 81.1 | 99.9 | 30 | 70.4 | 111.4 | 120.6 | 110.5 | 1.9 | 4.0799 | 30.1278 | 556 | 660.9 | 628.051 | 328.571 | -2.2 | -2.1 | 0 | 20.8 | 8.58 | 4 | 3.2 | 6.97E-07 | 0 | 0 | 0 | 0.0038 | 24.3551 | 8.2515 | 0.0009 | 0.001 | 0.001 | 0 | 0 | 162.34 | N | N | N | N | N | N | N | N | N | Y
135536 | 105.3 | 71.768 | 196.3 | 152.3 | 81.1 | 99.9 | 30 | 70.4 | 111.5 | 120.4 | 111 | 2 | 4.4095 | 30.1449 | 556.1 | 660.9 | 653.32 | 341.94 | -2.2 | -2.2 | 0 | 19.1 | 8.58 | 3.92 | 3.2 | 6.69E-07 | 0 | 0 | 0 | 0.0036 | 25.3233 | 8.4229 | 0.001 | 0.0011 | 0.0011 | 0 | 0 | 164.3 | N | N | N | N | N | N | N | N | N | Y
135537 | 105.2 | 71.719 | 196.3 | 153.1 | 81.1 | 99.9 | 30 | 70.4 | 111.6 | 120.2 | 111.7 | 2 | 4.7965 | 30.1586 | 555.6 | 660.7 | 682.201 | 357.412 | -2.3 | -2.2 | 0 | 18.7 | 8.51 | 3.91 | 3.3 | 6.41E-07 | 0 | 0 | 0 | 0.0037 | 26.2557 | 8.7669 | 0.0011 | 0.0011 | 0.0011 | 0 | 0 | 162.78 | N | N | N | N | N | N | N | N | N | Y
135538 | 105.2 | 71.7 | 196.3 | 153.9 | 81.2 | 99.9 | 30 | 70.5 | 111.7 | 120.1 | 112.4 | 2.1 | 4.6486 | 30.1737 | 555.8 | 660.5 | 671.039 | 351.659 | -2.3 | -2.2 | 0 | 19.9 | 8.32 | 3.98 | 3.2 | 6.51E-07 | 0 | 0 | 0 | 0.0038 | 25.2589 | 8.7939 | 0.001 | 0.0011 | 0.0011 | 0 | 0 | 169.42 | N | N | N | N | N | N | N | N | N | Y
135539 | 105.3 | 71.818 | 196.3 | 155.7 | 81.1 | 99.9 | 30 | 70.4 | 111.5 | 120.1 | 114 | 2.2 | 4.2216 | 30.1575 | 556.1 | 660.5 | 638.733 | 334.442 | -2.2 | -2.2 | 0 | 21.4 | 8.14 | 4.15 | 3.1 | 6.85E-07 | 0 | 0 | 0 | 0.0039 | 23.5092 | 8.7085 | 0.0009 | 0.001 | 0.001 | 0 | 0 | 167.4 | N | N | N | N | N | N | N | N | N | Y
135540 | 105.4 | 71.855 | 196.3 | 155.1 | 81.1 | 99.9 | 30 | 70.3 | 111.1 | 120.1 | 113.5 | 2.2 | 3.8975 | 30.1255 | 556.2 | 660.3 | 613.405 | 320.821 | -2.2 | -2.2 | 0 | 20.6 | 8.05 | 4.33 | 3.1 | 7.14E-07 | 0 | 0 | 0 | 0.0036 | 22.2958 | 8.7121 | 0.0009 | 0.001 | 0.001 | 0 | 0 | 159.26 | N | N | N | N | N | N | N | N | N | Y
135541 | 105.4 | 71.849 | 196.3 | 154 | 81.1 | 99.9 | 30 | 70.3 | 111.1 | 120.2 | 112.5 | 2.1 | 3.7881 | 30.1162 | 556.6 | 660.3 | 604.627 | 316.011 | -2.2 | -2.1 | 0 | 20.1 | 8.02 | 4.46 | 3 | 7.25E-07 | 0 | 0 | 0 | 0.0035 | 21.8974 | 8.8474 | 0.0009 | 0.0009 | 0.0009 | 0 | 0 | 157.64 | N | N | N | N | N | N | N | N | N | Y
135542 | 105.3 | 71.818 | 196.3 | 153.1 | 81.1 | 99.9 | 30 | 70.3 | 111.1 | 120.2 | 111.7 | 2 | 3.6631 | 30.1196 | 556.7 | 660.3 | 593.983 | 310.446 | -2.2 | -2.2 | 0 | 19.5 | 8.01 | 4.53 | 3 | 7.38E-07 | 0 | 0 | 0 | 0.0033 | 21.4787 | 8.8345 | 0.0008 | 0.0009 | 0.0009 | 0 | 0 | 153.71 | N | N | N | N | N | N | N | N | N | Y
135543 | 105.3 | 71.787 | 196.3 | 152.4 | 81.1 | 99.9 | 30 | 70.3 | 111.1 | 120.3 | 111.1 | 2 | 3.6319 | 30.1202 | 556.1 | 660.1 | 591.223 | 309.19 | -2.2 | -2.1 | 0 | 19.3 | 8.04 | 4.55 | 3 | 7.41E-07 | 0 | 0 | 0 | 0.0033 | 21.4613 | 8.8338 | 0.0008 | 0.0009 | 0.0009 | 0 | 0 | 151.96 | N | N | N | N | N | N | N | N | N | Y
135544 | 105.4 | 71.837 | 196.3 | 152.2 | 81.1 | 99.9 | 30 | 70.4 | 111.3 | 120.3 | 110.9 | 2 | 3.7542 | 30.1111 | 555.5 | 660.3 | 601.556 | 314.679 | -2.2 | -2.2 | 0 | 19.4 | 8.1 | 4.52 | 2.9 | 7.28E-07 | 0 | 0 | 0 | 0.0034 | 22.013 | 8.9393 | 0.0008 | 0.0009 | 0.0009 | 0 | 0 | 147.06 | N | N | N | N | N | N | N | N | N | Y
135545 | 105.3 | 71.781 | 196.3 | 152.3 | 81 | 99.9 | 30 | 70.3 | 111.1 | 120.3 | 111 | 2 | 3.7754 | 30.1279 | 555.2 | 660 | 603.1 | 315.783 | -2.1 | -2.1 | 0 | 20.1 | 8.13 | 4.48 | 2.9 | 7.25E-07 | 0 | 0 | 0 | 0.0035 | 22.1635 | 8.8854 | 0.0008 | 0.0009 | 0.0009 | 0 | 0 | 150.35 | N | N | N | N | N | N | N | N | N | Y
135546 | 105.3 | 71.818 | 196.3 | 152.5 | 81.1 | 99.9 | 30 | 70.3 | 111.2 | 120.3 | 111.2 | 2 | 3.827 | 30.1328 | 555.3 | 660 | 607.346 | 318.009 | -2.1 | -2 | 0 | 20.1 | 8.15 | 4.45 | 3 | 7.20E-07 | 0 | 0 | 0 | 0.0035 | 22.3723 | 8.8758 | 0.0009 | 0.0009 | 0.0009 | 0 | 0 | 150.47 | N | N | N | N | N | N | N | N | N | Y
135547 | 105.3 | 71.824 | 196.3 | 152.5 | 81 | 99.9 | 30 | 70.3 | 111 | 120.3 | 111.1 | 2 | 3.8945 | 30.1321 | 556.2 | 659.6 | 613.135 | 320.76 | -2.2 | -2.1 | 0 | 19.2 | 8.2 | 4.41 | 3 | 7.14E-07 | 0 | 0 | 0 | 0.0034 | 22.711 | 8.8807 | 0.0009 | 0.0009 | 0.0009 | 0 | 0 | 149.13 | N | N | N | N | N | N | N | N | N | Y
135548 | 105.2 | 71.694 | 196.3 | 152.4 | 81 | 99.9 | 30 | 70.3 | 111 | 120.4 | 111 | 2 | 4.0783 | 30.1269 | 556 | 659.8 | 627.85 | 328.45 | -2.1 | -2.1 | 0 | 19 | 8.27 | 4.36 | 2.9 | 6.97E-07 | 0 | 0 | 0 | 0.0034 | 23.4534 | 8.9841 | 0.0009 | 0.0009 | 0.0009 | 0 | 0 | 158.8 | N | N | N | N | N | N | N | N | N | Y
135549 | 105.1 | 71.669 | 196.3 | 152.9 | 81 | 99.9 | 30 | 70.3 | 110.9 | 120.3 | 111.5 | 2 | 4.3104 | 30.1156 | 555.8 | 659.6 | 646.147 | 337.976 | -2.1 | -2.1 | 0 | 18.7 | 8.39 | 4.27 | 2.9 | 6.77E-07 | 0 | 0 | 0 | 0.0035 | 24.4834 | 9.0685 | 0.0009 | 0.001 | 0.001 | 0 | 0 | 160.32 | N | N | N | N | N | N | N | N | N | Y
135550 | 105.2 | 71.694 | 196.3 | 153.3 | 81 | 99.9 | 30 | 70.2 | 110.9 | 120.3 | 111.9 | 2 | 4.4898 | 30.1187 | 555.8 | 659.6 | 659.805 | 345.162 | -2.1 | -2.1 | 0 | 19.2 | 8.52 | 4.16 | 2.9 | 6.63E-07 | 0 | 0 | 0 | 0.0036 | 25.3958 | 9.005 | 0.0009 | 0.001 | 0.001 | 0 | 0 | 164.83 | N | N | N | N | N | N | N | N | N | Y
135551 | 105.1 | 71.681 | 196.2 | 153.8 | 81 | 99.9 | 30 | 70.3 | 111.1 | 120.4 | 112.3 | 2.1 | 4.4447 | 30.1178 | 556 | 659.4 | 656.526 | 343.344 | -2.1 | -2.1 | 0 | 19.3 | 8.52 | 4.04 | 3 | 6.67E-07 | 0 | 0 | 0 | 0.0036 | 25.2601 | 8.7079 | 0.0009 | 0.001 | 0.001 | 0 | 0 | 177.92 | N | N | N | N | N | N | N | N | N | Y
135552 | 105.2 | 71.737 | 196.1 | 154.4 | 81 | 99.9 | 30 | 70.3 | 111.1 | 120.3 | 112.8 | 2.1 | 4.2997 | 30.1204 | 557 | 659.2 | 645.643 | 337.361 | -2.3 | -2.2 | 0 | 17.7 | 8.47 | 4 | 3 | 6.79E-07 | 0 | 0 | 0 | 0.0033 | 24.6738 | 8.4654 | 0.0009 | 0.001 | 0.001 | 0 | 0 | 175.36 | N | N | N | N | N | N | N | N | N | Y
135553 | 105.3 | 71.787 | 196.1 | 154 | 80.9 | 99.9 | 30 | 70.2 | 110.8 | 120.3 | 112.5 | 2.1 | 4.3689 | 30.1246 | 557.5 | 659.2 | 651.013 | 340.061 | -2.2 | -2.2 | 0 | 17.7 | 8.48 | 3.99 | 3 | 6.73E-07 | 0 | 0 | 0 | 0.0033 | 24.9001 | 8.521 | 0.0009 | 0.001 | 0.001 | 0 | 0 | 170.42 | N | N | N | N | N | N | N | N | N | Y
135554 | 105.3 | 71.787 | 196.1 | 153.9 | 80.9 | 99.9 | 30 | 70.2 | 110.7 | 120.1 | 112.4 | 2.1 | 4.4364 | 30.1301 | 558.1 | 659.2 | 656.345 | 342.698 | -2.2 | -2.2 | 0 | 19 | 8.53 | 3.97 | 3 | 6.68E-07 | 0 | 0 | 0 | 0.0036 | 25.2347 | 8.5483 | 0.0009 | 0.001 | 0.001 | 0 | 0 | 170.83 | N | N | N | N | N | N | N | N | N | Y
135555 | 105.3 | 71.768 | 196.1 | 154.1 | 80.9 | 99.9 | 30 | 70.2 | 110.8 | 120.2 | 112.6 | 2.1 | 4.6571 | 30.139 | 559 | 659.2 | 673.045 | 351.202 | -2.2 | -2.1 | 0 | 19.3 | 8.66 | 3.92 | 3 | 6.52E-07 | 0 | 0 | 0 | 0.0037 | 26.274 | 8.6326 | 0.0009 | 0.001 | 0.001 | 0 | 0 | 172.09 | N | N | N | N | N | N | N | N | N | Y
135556 | 105.2 | 71.712 | 196.1 | 154.2 | 80.9 | 99.9 | 30 | 70.2 | 110.8 | 120.1 | 112.6 | 2.1 | 5.4125 | 30.141 | 559.6 | 659.1 | 727.092 | 379.208 | -2.2 | -2.1 | 0 | 18.9 | 8.94 | 3.77 | 2.9 | 6.03E-07 | 0 | 0 | 0 | 0.0039 | 29.2607 | 8.9769 | 0.001 | 0.0011 | 0.0011 | 0 | 0 | 173.62 | N | N | N | N | N | N | N | N | N | Y
135557 | 105.1 | 71.663 | 196.1 | 154.7 | 81 | 99.9 | 30 | 70.2 | 110.9 | 120.2 | 113.1 | 2.1 | 6.2104 | 30.1543 | 560 | 658.9 | 780.66 | 407.154 | -2.1 | -2.1 | 0 | 17.9 | 9.19 | 3.53 | 2.9 | 5.62E-07 | 0 | 0 | 0 | 0.004 | 32.3055 | 9.0232 | 0.0011 | 0.0012 | 0.0012 | 0 | 0 | 195.65 | N | N | N | N | N | N | N | N | N | Y
135558 | 105 | 71.594 | 196.1 | 156.4 | 81 | 99.9 | 30 | 70.2 | 110.7 | 120.3 | 114.6 | 2.3 | 6.8014 | 30.177 | 561.2 | 658.7 | 818.01 | 426.449 | -2.2 | -2.2 | 0 | 16.2 | 9.32 | 3.3 | 3.1 | 5.36E-07 | 0 | 0 | 0 | 0.0038 | 34.3066 | 8.8272 | 0.0012 | 0.0013 | 0.0013 | 0 | 0 | 215.84 | N | N | N | N | N | N | N | N | N | Y
135559 | 105 | 71.601 | 196.1 | 158.2 | 81 | 99.9 | 30 | 70.2 | 110.6 | 120.3 | 116.2 | 2.4 | 7.2826 | 30.1836 | 562.2 | 659.1 | 847.446 | 441.458 | -2.3 | -2.2 | 0 | 16.8 | 9.39 | 3.13 | 3.2 | 5.18E-07 | 0 | 0 | 0 | 0.0041 | 35.7801 | 8.6621 | 0.0013 | 0.0014 | 0.0014 | 0 | 0 | 227.15 | N | N | N | N | N | N | N | N | N | Y
135600 | 105 | 71.601 | 196.1 | 159.1 | 80.9 | 99.9 | 30 | 70.1 | 110.5 | 120.2 | 117 | 2.5 | 7.3585 | 30.2114 | 562.9 | 658.9 | 851.821 | 443.884 | -2.3 | -2.3 | 0 | 17.2 | 9.42 | 3.01 | 3.3 | 5.15E-07 | 0 | 0 | 0 | 0.0042 | 36.1214 | 8.3992 | 0.0013 | 0.0014 | 0.0014 | 0 | 0 | 240.91 | N | N | N | N | N | N | N | N | N | Y
135601 | 105 | 71.594 | 196.1 | 160.4 | 80.9 | 99.9 | 30 | 70.2 | 110.6 | 120.1 | 118.2 | 2.6 | 7.3138 | 30.2305 | 563.9 | 658.9 | 849.366 | 442.418 | -2.4 | -2.3 | 0 | 16.2 | 9.44 | 2.95 | 3.3 | 5.17E-07 | 0 | 0 | 0 | 0.0039 | 36.0693 | 8.1984 | 0.0013 | 0.0014 | 0.0014 | 0 | 0 | 250.5 | N | N | N | N | N | N | N | N | N | Y
135602 | 105.1 | 71.625 | 196.2 | 160.4 | 80.9 | 99.9 | 30 | 70.2 | 110.9 | 120 | 118.2 | 2.6 | 7.1562 | 30.2425 | 564.4 | 658.9 | 839.92 | 437.458 | -2.4 | -2.3 | 0 | 16 | 9.47 | 2.91 | 3.3 | 5.23E-07 | 0 | 0 | 0 | 0.0039 | 35.7582 | 8.0011 | 0.0013 | 0.0014 | 0.0014 | 0 | 0 | 249.61 | N | N | N | N | N | N | N | N | N | Y
135603 | 105.3 | 71.799 | 196.2 | 160.1 | 80.9 | 99.9 | 30 | 70.2 | 110.9 | 119.8 | 117.9 | 2.6 | 6.8882 | 30.2368 | 564.7 | 658.9 | 823.919 | 428.933 | -2.3 | -2.2 | 0 | 16.4 | 9.45 | 2.89 | 3.3 | 5.33E-07 | 0 | 0 | 0 | 0.0039 | 34.9885 | 7.7767 | 0.0013 | 0.0014 | 0.0014 | 0 | 0 | 249.68 | N | N | N | N | N | N | N | N | N | Y
135604 | 105.2 | 71.75 | 196.4 | 159.6 | 81 | 99.9 | 30 | 70.3 | 111.1 | 119.6 | 117.5 | 2.5 | 6.2704 | 30.2202 | 564.7 | 658.9 | 785.023 | 408.444 | -2.2 | -2.2 | 0 | 17.7 | 9.26 | 2.91 | 3.4 | 5.60E-07 | 0 | 0 | 0 | 0.004 | 32.6753 | 7.4672 | 0.0012 | 0.0013 | 0.0013 | 0 | 0 | 250.89 | N | N | N | N | N | N | N | N | N | Y
135605 | 105.5 | 71.942 | 196.6 | 159.4 | 81 | 99.9 | 30 | 70.3 | 111.2 | 119.5 | 117.3 | 2.5 | 5.1956 | 30.1898 | 563.6 | 658.9 | 712.146 | 370.567 | -2.2 | -2.1 | 0 | 18.5 | 8.86 | 3.07 | 3.4 | 6.18E-07 | 0 | 0 | 0 | 0.0038 | 28.3403 | 7.1341 | 0.0011 | 0.0012 | 0.0012 | 0 | 0 | 239.79 | N | N | N | N | N | N | N | N | N | Y
135606 | 105.7 | 72.091 | 196.7 | 158.3 | 80.9 | 99.9 | 30 | 70.3 | 111 | 119.6 | 116.3 | 2.4 | 4.0925 | 30.1558 | 563.2 | 658.9 | 629.681 | 327.403 | -2.1 | -2 | 0 | 19.2 | 8.35 | 3.4 | 3.3 | 7.00E-07 | 0 | 0 | 0 | 0.0035 | 23.6037 | 6.9892 | 0.001 | 0.0011 | 0.0011 | 0 | 0 | 213.73 | N | N | N | N | N | N | N | N | N | Y
135607 | 105.8 | 72.16 | 197 | 155.8 | 80.9 | 99.9 | 30 | 70.2 | 110.9 | 119.5 | 114.1 | 2.2 | 3.218 | 30.1201 | 563.4 | 658.9 | 555.759 | 288.58 | -1.9 | -1.9 | 0 | 19.4 | 7.87 | 3.89 | 3.2 | 7.95E-07 | 0 | 0 | 0 | 0.0031 | 19.6226 | 7.0411 | 0.0008 | 0.0009 | 0.0009 | 0 | 0 | 175.27 | N | N | N | N | N | N | N | N | N | Y
135608 | 106 | 72.247 | 197.2 | 153.3 | 80.9 | 99.9 | 30 | 70.2 | 110.7 | 119.4 | 111.8 | 2 | 2.6585 | 30.1002 | 562.7 | 658.5 | 503.535 | 261.465 | -1.9 | -1.8 | 0 | 19.5 | 7.46 | 4.45 | 3.2 | 8.77E-07 | 0 | 0 | 0 | 0.0028 | 16.8377 | 7.3083 | 0.0008 | 0.0008 | 0.0008 | 0 | 0 | 142.64 | N | N | N | N | N | N | N | N | N | Y
135609 | 106 | 72.265 | 197.3 | 150.9 | 80.9 | 99.9 | 30 | 70.2 | 110.9 | 119.3 | 109.8 | 1.9 | 2.3585 | 30.0963 | 562.5 | 658.3 | 473.31 | 245.794 | -1.9 | -1.8 | 0 | 19.6 | 7.22 | 4.98 | 3.1 | 9.33E-07 | 0 | 0 | 0 | 0.0026 | 15.3198 | 7.6875 | 0.0007 | 0.0007 | 0.0007 | 0 | 0 | 112.68 | N | N | N | N | N | N | N | N | N | Y
135610 | 105.8 | 72.11 | 197.4 | 149.1 | 80.8 | 99.9 | 30 | 70.2 | 110.7 | 119.1 | 108.1 | 1.7 | 2.1645 | 30.0874 | 562.3 | 658.5 | 453.254 | 235.339 | -1.8 | -1.8 | 0 | 19.8 | 7.24 | 5.36 | 3.1 | 9.74E-07 | 0 | 0 | 0 | 0.0026 | 14.7096 | 7.9137 | 0.0007 | 0.0007 | 0.0007 | 0 | 0 | 102.95 | N | N | N | N | N | N | N | N | N | Y
135611 | 105.6 | 71.973 | 197.6 | 147.7 | 80.8 | 99.9 | 30 | 70.2 | 110.7 | 119 | 106.9 | 1.6 | 2.4151 | 30.0757 | 561.5 | 658.3 | 478.637 | 248.635 | -1.7 | -1.6 | 0 | 19.9 | 7.58 | 5.45 | 3 | 9.21E-07 | 0 | 0 | 0 | 0.0027 | 16.2822 | 8.5044 | 0.0007 | 0.0007 | 0.0007 | 0 | 0 | 98.58 | N | N | N | N | N | N | N | N | N | Y
135612 | 105.3 | 71.799 | 197.4 | 147.1 | 80.9 | 99.9 | 30 | 70.2 | 110.8 | 118.8 | 106.4 | 1.6 | 3.1186 | 30.0862 | 560.4 | 658 | 546.501 | 284.293 | -1.8 | -1.7 | 0 | 20.8 | 8 | 5.21 | 3.1 | 8.05E-07 | 0 | 0 | 0 | 0.0033 | 19.6355 | 9.3054 | 0.0008 | 0.0009 | 0.0009 | 0 | 0 | 109.08 | N | N | N | N | N | N | N | N | N | Y
135613 | 105.1 | 71.669 | 197.3 | 147.8 | 81 | 99.9 | 30 | 70.3 | 111.2 | 118.8 | 106.9 | 1.6 | 3.722 | 30.1073 | 559.2 | 657.8 | 599.277 | 312.312 | -1.8 | -1.8 | 0 | 16.2 | 8.27 | 4.82 | 3.2 | 7.33E-07 | 0 | 0 | 0 | 0.0028 | 22.3124 | 9.4572 | 0.0009 | 0.001 | 0.001 | 0 | 0 | 127.13 | N | N | N | N | N | N | N | N | N | Y
135614 | 105.1 | 71.65 | 197.3 | 149.7 | 80.9 | 99.9 | 30 | 70.3 | 110.9 | 118.9 | 108.6 | 1.8 | 4.3683 | 30.1215 | 558.6 | 657.6 | 651.111 | 339.708 | -2 | -2 | 0 | 13 | 8.53 | 4.45 | 3.2 | 6.73E-07 | 0 | 0 | 0 | 0.0024 | 25.0313 | 9.4858 | 0.001 | 0.0011 | 0.0011 | 0 | 0 | 141.52 | N | N | N | N | N | N | N | N | N | Y
135615 | 105 | 71.557 | 197.3 | 151.9 | 80.9 | 99.9 | 30 | 70.3 | 110.9 | 118.7 | 110.6 | 1.9 | 4.8203 | 30.1375 | 558.8 | 657.6 | 685.14 | 357.575 | -2.1 | -2.1 | 0 | 21.9 | 8.74 | 4.12 | 3.2 | 6.40E-07 | 0 | 0 | 0 | 0.0043 | 26.9749 | 9.2586 | 0.001 | 0.0011 | 0.0011 | 0 | 0 | 163.11 | N | N | N | N | N | N | N | N | N | Y
135616 | 105 | 71.582 | 197.1 | 153.9 | 80.9 | 99.9 | 30 | 70.3 | 111 | 118.8 | 112.4 | 2.1 | 5.0813 | 30.1494 | 559.4 | 657.6 | 704.194 | 367.455 | -2.1 | -2 | 0 | 24.7 | 8.82 | 3.85 | 3.1 | 6.23E-07 | 0 | 0 | 0 | 0.005 | 27.9729 | 8.8731 | 0.001 | 0.0011 | 0.0011 | 0 | 0 | 181.48 | N | N | N | N | N | N | N | N | N | Y
135617 | 105.1 | 71.632 | 196.9 | 154.9 | 80.9 | 99.9 | 30 | 70.3 | 111.2 | 118.9 | 113.3 | 2.2 | 5.1766 | 30.1563 | 559.9 | 657.6 | 711.006 | 370.913 | -2.1 | -2.1 | 0 | 23.9 | 8.78 | 3.71 | 3.1 | 6.17E-07 | 0 | 0 | 0 | 0.0049 | 28.136 | 8.6311 | 0.001 | 0.0011 | 0.0011 | 0 | 0 | 189.31 | N | N | N | N | N | N | N | N | N | Y
135618 | 105 | 71.613 | 196.8 | 155.6 | 80.9 | 99.9 | 30 | 70.4 | 111.4 | 118.9 | 113.9 | 2.2 | 4.9493 | 30.1556 | 559.9 | 657.6 | 694.614 | 362.349 | -2.1 | -2.1 | 0 | 23 | 8.71 | 3.66 | 3.1 | 6.32E-07 | 0 | 0 | 0 | 0.0046 | 27.2534 | 8.3317 | 0.001 | 0.0011 | 0.0011 | 0 | 0 | 197.27 | N | N | N | N | N | N | N | N | N | Y
135619 | 105.3 | 71.818 | 196.7 | 155.5 | 80.9 | 99.9 | 30 | 70.3 | 111.2 | 119 | 113.8 | 2.2 | 4.7771 | 30.1414 | 560.7 | 657.8 | 682.491 | 355.56 | -2.1 | -2 | 0 | 22.2 | 8.61 | 3.69 | 3.2 | 6.44E-07 | 0 | 0 | 0 | 0.0043 | 26.4419 | 8.2461 | 0.001 | 0.0011 | 0.0011 | 0 | 0 | 185.81 | N | N | N | N | N | N | N | N | N | Y
135620 | 105.3 | 71.824 | 196.6 | 155.4 | 80.9 | 99.9 | 30 | 70.4 | 111.4 | 118.9 | 113.8 | 2.2 | 4.4114 | 30.1428 | 561.3 | 657.6 | 655.13 | 341.139 | -2.1 | -2 | 0 | 22.5 | 8.44 | 3.79 | 3.1 | 6.71E-07 | 0 | 0 | 0 | 0.0042 | 24.866 | 8.1181 | 0.001 | 0.001 | 0.001 | 0 | 0 | 188.42 | N | N | N | N | N | N | N | N | N | Y
135621 | 105.5 | 71.924 | 196.6 | 154.8 | 80.9 | 99.9 | 30 | 70.4 | 111.4 | 118.8 | 113.2 | 2.2 | 4.0037 | 30.1385 | 561.5 | 657.8 | 623.235 | 324.399 | -2.1 | -2 | 0 | 28.9 | 8.26 | 3.95 | 3.1 | 7.06E-07 | 0 | 0 | 0 | 0.0052 | 23.1345 | 8.0489 | 0.0009 | 0.001 | 0.001 | 0 | 0 | 174.62 | N | N | N | N | N | N | N | N | N | Y
135622 | 105.5 | 71.942 | 196.6 | 153.9 | 80.9 | 99.9 | 30 | 70.4 | 111.5 | 118.7 | 112.4 | 2.1 | 3.6924 | 30.1122 | 562 | 658 | 597.994 | 310.852 | -2.2 | -2.1 | 0 | 35 | 8.13 | 4.14 | 3.2 | 7.37E-07 | 0 | 0 | 0 | 0.006 | 21.8088 | 8.0868 | 0.0009 | 0.001 | 0.001 | 0 | 0 | 163.74 | N | N | N | N | N | N | N | N | N | Y
135623 | 105.5 | 71.936 | 196.6 | 153 | 80.9 | 99.9 | 30 | 70.4 | 111.4 | 118.6 | 111.6 | 2 | 3.573 | 30.1177 | 562.8 | 658 | 587.949 | 305.453 | -2.1 | -2.1 | 0 | 28.1 | 8.11 | 4.3 | 3.2 | 7.50E-07 | 0 | 0 | 0 | 0.0047 | 21.3862 | 8.2534 | 0.0009 | 0.0009 | 0.0009 | 0 | 0 | 154.41 | N | N | N | N | N | N | N | N | N | Y
135624 | 105.5 | 71.924 | 196.6 | 152 | 80.9 | 99.9 | 30 | 70.4 | 111.5 | 118.6 | 110.7 | 1.9 | 3.7593 | 30.1242 | 562.6 | 657.8 | 603.63 | 313.728 | -2.1 | -2 | 0 | 21 | 8.19 | 4.38 | 3.2 | 7.30E-07 | 0 | 0 | 0 | 0.0036 | 22.1919 | 8.6281 | 0.0009 | 0.001 | 0.001 | 0 | 0 | 147.12 | N | N | N | N | N | N | N | N | N | Y
135625 | 105.3 | 71.781 | 196.6 | 151.8 | 80.9 | 99.9 | 30 | 70.4 | 111.6 | 118.7 | 110.5 | 1.9 | 3.9488 | 30.1278 | 562.6 | 657.8 | 619.331 | 321.911 | -2.1 | -2.1 | 0 | 19.7 | 8.27 | 4.35 | 3.2 | 7.11E-07 | 0 | 0 | 0 | 0.0035 | 22.9933 | 8.7957 | 0.0009 | 0.001 | 0.001 | 0 | 0 | 148.67 | N | N | N | N | N | N | N | N | N | Y
135626 | 105.3 | 71.818 | 196.6 | 152.1 | 80.9 | 99.9 | 30 | 70.4 | 111.6 | 118.7 | 110.8 | 1.9 | 4.1493 | 30.1178 | 562.3 | 657.4 | 635.41 | 330.252 | -2.2 | -2.1 | 0 | 20 | 8.34 | 4.28 | 3.1 | 6.93E-07 | 0 | 0 | 0 | 0.0036 | 23.784 | 8.8718 | 0.0009 | 0.001 | 0.001 | 0 | 0 | 152.85 | N | N | N | N | N | N | N | N | N | Y
135627 | 105.2 | 71.731 | 196.6 | 152.6 | 80.8 | 99.9 | 30 | 70.4 | 111.5 | 118.7 | 111.2 | 2 | 4.2999 | 30.1293 | 562.2 | 657.4 | 647.104 | 336.508 | -2.1 | -2.1 | 0 | 20.6 | 8.43 | 4.2 | 3.2 | 6.80E-07 | 0 | 0 | 0 | 0.0038 | 24.4923 | 8.8662 | 0.001 | 0.0011 | 0.0011 | 0 | 0 | 162.11 | N | N | N | N | N | N | N | N | N | Y
135628 | 105.2 | 71.694 | 196.6 | 153.1 | 80.8 | 99.9 | 30 | 70.4 | 111.5 | 118.8 | 111.7 | 2 | 4.4649 | 30.1401 | 562.4 | 658 | 659.713 | 343.1 | -2.2 | -2.2 | 0 | 20.6 | 8.56 | 4.09 | 3.2 | 6.67E-07 | 0 | 0 | 0 | 0.0039 | 25.3574 | 8.8115 | 0.001 | 0.0011 | 0.0011 | 0 | 0 | 166.22 | N | N | N | N | N | N | N | N | N | Y
135629 | 105.2 | 71.712 | 196.6 | 153.6 | 80.8 | 99.9 | 30 | 70.4 | 111.5 | 118.7 | 112.1 | 2.1 | 4.7765 | 30.1421 | 563 | 658 | 683.206 | 355.15 | -2.2 | -2.1 | 0 | 20.8 | 8.71 | 3.96 | 3.3 | 6.44E-07 | 0 | 0 | 0 | 0.0041 | 26.7125 | 8.8297 | 0.001 | 0.0011 | 0.0011 | 0 | 0 | 173.05 | N | N | N | N | N | N | N | N | N | Y
135630 | 105.2 | 71.712 | 196.6 | 154.3 | 80.8 | 99.9 | 30 | 70.4 | 111.6 | 118.7 | 112.7 | 2.1 | 4.8907 | 30.1345 | 563.1 | 657.8 | 691.744 | 359.451 | -2.2 | -2.2 | 0 | 20.2 | 8.73 | 3.82 | 3.3 | 6.37E-07 | 0 | 0 | 0 | 0.004 | 27.0932 | 8.6229 | 0.0011 | 0.0012 | 0.0012 | 0 | 0 | 181.73 | N | N | N | N | N | N | N | N | N | Y
135631 | 105.3 | 71.781 | 196.6 | 155.1 | 80.9 | 99.9 | 30 | 70.5 | 111.7 | 118.9 | 113.5 | 2.2 | 4.6535 | 30.1309 | 563.4 | 657.8 | 674.185 | 350.192 | -2.2 | -2.2 | 0 | 20 | 8.56 | 3.77 | 3.3 | 6.54E-07 | 0 | 0 | 0 | 0.0038 | 25.8964 | 8.2961 | 0.001 | 0.0011 | 0.0011 | 0 | 0 | 188.76 | N | N | N | N | N | N | N | N | N | Y
135632 | 105.4 | 71.837 | 196.6 | 155.1 | 80.9 | 99.9 | 30 | 70.5 | 111.7 | 119 | 113.5 | 2.2 | 4.2946 | 30.1237 | 564 | 658.2 | 647.193 | 335.908 | -2.3 | -2.2 | 0 | 18.8 | 8.4 | 3.86 | 3.2 | 6.82E-07 | 0 | 0 | 0 | 0.0035 | 24.3692 | 8.1384 | 0.001 | 0.0011 | 0.0011 | 0 | 0 | 182.58 | N | N | N | N | N | N | N | N | N | Y
135633 | 105.4 | 71.849 | 196.7 | 154.3 | 80.9 | 99.9 | 30 | 70.5 | 111.8 | 118.9 | 112.7 | 2.1 | 4.2093 | 30.1299 | 564.8 | 658 | 640.775 | 332.378 | -2.2 | -2.1 | 0 | 18.5 | 8.39 | 3.99 | 3.2 | 6.89E-07 | 0 | 0 | 0 | 0.0034 | 24.0828 | 8.3159 | 0.001 | 0.0011 | 0.0011 | 0 | 0 | 169.84 | N | N | N | N | N | N | N | N | N | Y
135634 | 105.4 | 71.868 | 196.7 | 153.6 | 80.8 | 99.9 | 30 | 70.4 | 111.4 | 118.7 | 112.1 | 2.1 | 4.1622 | 30.1354 | 564.9 | 658.2 | 637.008 | 330.441 | -2.1 | -2.1 | 0 | 19.1 | 8.4 | 4.05 | 3.3 | 6.93E-07 | 0 | 0 | 0 | 0.0035 | 23.9575 | 8.3933 | 0.001 | 0.0011 | 0.0011 | 0 | 0 | 164.83 | N | N | N | N | N | N | N | N | N | Y
135635 | 105.4 | 71.837 | 196.8 | 153.6 | 80.8 | 99.9 | 30 | 70.4 | 111.4 | 118.8 | 112.1 | 2.1 | 4.136 | 30.1166 | 564.8 | 658.2 | 635.153 | 329.298 | -2.2 | -2.2 | 0 | 18.5 | 8.41 | 4.07 | 3.3 | 6.95E-07 | 0 | 0 | 0 | 0.0034 | 23.9161 | 8.4101 | 0.001 | 0.001 | 0.001 | 0 | 0 | 166.64 | N | N | N | N | N | N | N | N | N | Y
135636 | 105.3 | 71.818 | 196.8 | 153.2 | 80.8 | 99.9 | 30 | 70.4 | 111.5 | 118.9 | 111.8 | 2 | 4.2092 | 30.1193 | 565 | 658.2 | 640.947 | 332.272 | -2.3 | -2.2 | 0 | 11.7 | 8.43 | 4.06 | 3.2 | 6.89E-07 | 0 | 0 | 0 | 0.0021 | 24.1905 | 8.4777 | 0.001 | 0.0011 | 0.0011 | 0 | 0 | 161.5 | N | N | N | N | N | N | N | N | N | Y
135637 | 105.2 | 71.75 | 196.8 | 153.7 | 80.8 | 99.9 | 30 | 70.4 | 111.6 | 119 | 112.2 | 2.1 | 4.2143 | 30.1149 | 564.6 | 658.3 | 641.299 | 332.534 | -2.3 | -2.2 | 0 | 8.5 | 8.43 | 4.05 | 3.2 | 6.89E-07 | 0 | 0 | 0 | 0.0016 | 24.1978 | 8.464 | 0.001 | 0.001 | 0.001 | 0 | 0 | 169.21 | N | N | N | N | N | N | N | N | N | Y
135638 | 105.4 | 71.874 | 196.8 | 153.6 | 80.8 | 99.9 | 30 | 70.5 | 111.7 | 119 | 112.1 | 2.1 | 4.1907 | 30.1189 | 564.8 | 658.3 | 639.511 | 331.581 | -2.1 | -2.1 | 0 | 9 | 8.42 | 4.06 | 3.2 | 6.91E-07 | 0 | 0 | 0 | 0.0016 | 24.1203 | 8.4552 | 0.001 | 0.001 | 0.001 | 0 | 0 | 164.81 | N | N | N | N | N | N | N | N | N | Y
135639 | 105.3 | 71.818 | 196.9 | 153.6 | 80.8 | 99.9 | 30 | 70.4 | 111.6 | 119 | 112.1 | 2.1 | 4.1791 | 30.1212 | 564.7 | 658.5 | 638.539 | 331.166 | -2.2 | -2.1 | 0 | 8 | 8.42 | 4.07 | 3.2 | 6.91E-07 | 0 | 0 | 0 | 0.0014 | 24.0751 | 8.4593 | 0.0009 | 0.001 | 0.001 | 0 | 0 | 166.97 | N | N | N | N | N | N | N | N | N | Y
135640 | 105.3 | 71.787 | 196.8 | 153.5 | 80.8 | 99.9 | 30 | 70.5 | 111.7 | 119.1 | 112 | 2.1 | 4.2142 | 30.1325 | 564.3 | 658.7 | 641.005 | 332.681 | -2.2 | -2.2 | 0 | 8.2 | 8.41 | 4.07 | 3.2 | 6.88E-07 | 0 | 0 | 0 | 0.0015 | 24.156 | 8.5039 | 0.001 | 0.001 | 0.001 | 0 | 0 | 167.1 | N | N | N | N | N | N | N | N | N | Y
135641 | 105.3 | 71.818 | 196.9 | 153.5 | 80.8 | 99.9 | 30 | 70.6 | 112.1 | 119 | 112.1 | 2.1 | 4.0192 | 30.1311 | 564 | 658.7 | 625.312 | 324.626 | -2.3 | -2.2 | 0 | 9.8 | 8.46 | 4.07 | 3.3 | 7.05E-07 | 0 | 0 | 0 | 0.0017 | 23.7177 | 8.2957 | 0.001 | 0.001 | 0.001 | 0 | 0 | 165.6 | N | N | N | N | N | N | N | N | N | Y
135642 | 105.3 | 71.768 | 197 | 153.5 | 80.8 | 99.9 | 30 | 70.6 | 112.1 | 119 | 112 | 2.1 | 4.0842 | 30.1178 | 564.2 | 658.9 | 630.694 | 327.199 | -2.2 | -2.2 | 0 | 11.7 | 8.7 | 4 | 3.4 | 6.99E-07 | 0 | 0 | 0 | 0.0021 | 24.5662 | 8.2259 | 0.001 | 0.0011 | 0.0011 | 0 | 0 | 164.85 | N | N | N | N | N | N | N | N | N | Y
135643 | 105.2 | 71.7 | 197 | 153 | 80.8 | 99.9 | 30 | 70.6 | 112.2 | 119.1 | 111.6 | 2 | 4.5273 | 30.1246 | 563.8 | 659.1 | 664.95 | 345.177 | -2.2 | -2.1 | 0 | 12 | 8.95 | 3.82 | 3.4 | 6.63E-07 | 0 | 0 | 0 | 0.0023 | 26.6824 | 8.2728 | 0.0011 | 0.0011 | 0.0011 | 0 | 0 | 173.66 | N | N | N | N | N | N | N | N | N | Y
135644 | 105.2 | 71.7 | 197 | 152.8 | 80.8 | 99.9 | 30 | 70.6 | 112.2 | 119.1 | 111.4 | 2 | 4.8284 | 30.1282 | 564 | 659.2 | 687.428 | 356.842 | -2.3 | -2.3 | 0 | 11.6 | 9.05 | 3.59 | 3.4 | 6.41E-07 | 0 | 0 | 0 | 0.0023 | 27.8838 | 8.0418 | 0.0011 | 0.0012 | 0.0012 | 0 | 0 | 181.78 | N | N | N | N | N | N | N | N | N | Y
135645 | 105.2 | 71.694 | 197.1 | 154 | 80.8 | 99.9 | 30 | 70.6 | 112.2 | 119 | 112.5 | 2.1 | 5.322 | 30.1494 | 564.6 | 659.4 | 722.874 | 375.286 | -2.3 | -2.2 | 0 | 12.1 | 8.93 | 3.45 | 3.3 | 6.10E-07 | 0 | 0 | 0 | 0.0025 | 28.9387 | 8.1304 | 0.0011 | 0.0012 | 0.0012 | 0 | 0 | 186.19 | N | N | N | N | N | N | N | N | N | Y
135646 | 105.2 | 71.712 | 197.2 | 155 | 80.8 | 99.9 | 30 | 70.6 | 112.3 | 118.7 | 113.4 | 2.2 | 5.2272 | 30.1459 | 564.6 | 659.6 | 716.09 | 371.713 | -2.2 | -2.1 | 0 | 21 | 8.63 | 3.48 | 3.3 | 6.16E-07 | 0 | 0 | 0 | 0.0043 | 27.704 | 8.1303 | 0.0011 | 0.0012 | 0.0012 | 0 | 0 | 190.46 | N | N | N | N | N | N | N | N | N | Y
135647 | 105.5 | 71.911 | 197.2 | 156.9 | 80.8 | 99.9 | 30 | 70.6 | 112.4 | 118.8 | 115.1 | 2.3 | 4.6807 | 30.1321 | 564.5 | 659.8 | 676.517 | 351.026 | -2.2 | -2.2 | 0 | 24.2 | 8.35 | 3.69 | 3.3 | 6.53E-07 | 0 | 0 | 0 | 0.0047 | 25.3087 | 8.1215 | 0.001 | 0.0011 | 0.0011 | 0 | 0 | 182.9 | N | N | N | N | N | N | N | N | N | Y
135648 | 105.4 | 71.837 | 197.2 | 156.5 | 80.8 | 99.9 | 30 | 70.6 | 112.4 | 118.9 | 114.7 | 2.3 | 4.2502 | 30.1295 | 565.2 | 659.8 | 644.046 | 333.919 | -2.2 | -2.1 | 0 | 23.7 | 8.24 | 3.95 | 3.3 | 6.86E-07 | 0 | 0 | 0 | 0.0044 | 23.762 | 8.2753 | 0.001 | 0.0011 | 0.0011 | 0 | 0 | 176.51 | N | N | N | N | N | N | N | N | N | Y
135649 | 105.5 | 71.942 | 197.2 | 154.9 | 80.8 | 99.9 | 30 | 70.7 | 112.7 | 119 | 113.3 | 2.2 | 4.1746 | 30.1235 | 565.6 | 660 | 638.337 | 330.789 | -2.1 | -2.1 | 0 | 23 | 8.33 | 4.12 | 3.5 | 6.92E-07 | 0 | 0 | 0 | 0.0042 | 23.8001 | 8.548 | 0.0011 | 0.0011 | 0.0011 | 0 | 0 | 163.53 | N | N | N | N | N | N | N | N | N | Y
135650 | 105.4 | 71.874 | 197.3 | 153.8 | 80.8 | 99.9 | 30 | 70.8 | 112.9 | 119 | 112.3 | 2.1 | 4.5429 | 30.1249 | 565.4 | 660.1 | 666.571 | 345.489 | -2.4 | -2.3 | 0 | 22.6 | 8.57 | 4.11 | 3.7 | 6.62E-07 | 0 | 0 | 0 | 0.0043 | 25.5758 | 8.9131 | 0.0012 | 0.0013 | 0.0013 | 0 | 0 | 169 | N | N | N | N | N | N | N | N | N | Y
135651 | 105.2 | 71.7 | 197.3 | 153.5 | 80.8 | 99.9 | 30 | 70.7 | 112.8 | 119.1 | 112 | 2.1 | 5.1403 | 30.1523 | 565.7 | 660.1 | 710.063 | 368.259 | -2.4 | -2.4 | 0 | 21.8 | 8.88 | 3.92 | 3.7 | 6.21E-07 | 0 | 0 | 0 | 0.0044 | 28.2387 | 9.0681 | 0.0012 | 0.0013 | 0.0013 | 0 | 0 | 172.35 | N | N | N | N | N | N | N | N | N | Y
135652 | 105.1 | 71.65 | 197.5 | 154.3 | 80.8 | 99.9 | 30 | 70.8 | 113 | 119.3 | 112.7 | 2.1 | 5.798 | 30.1511 | 566.2 | 660.5 | 755.972 | 391.856 | -2.5 | -2.4 | 0 | 21.9 | 9.09 | 3.65 | 3.6 | 5.84E-07 | 0 | 0 | 0 | 0.0047 | 30.7689 | 8.9779 | 0.0013 | 0.0014 | 0.0014 | 0 | 0 | 190.07 | N | N | N | N | N | N | N | N | N | Y
135653 | 105.1 | 71.669 | 197.5 | 155.9 | 80.8 | 99.9 | 30 | 70.8 | 113 | 119.5 | 114.2 | 2.2 | 5.8266 | 30.16 | 567.1 | 660.5 | 758.137 | 392.75 | -2.4 | -2.3 | 0 | 21.9 | 9.06 | 3.43 | 3.6 | 5.83E-07 | 0 | 0 | 0 | 0.0047 | 30.7144 | 8.4615 | 0.0013 | 0.0014 | 0.0014 | 0 | 0 | 208.67 | N | N | N | N | N | N | N | N | N | Y
135654 | 105.1 | 71.669 | 197.6 | 157.5 | 80.8 | 99.9 | 30 | 70.8 | 113.2 | 119.5 | 115.6 | 2.4 | 5.2301 | 30.1497 | 568.1 | 660.7 | 717.204 | 371.056 | -2.4 | -2.3 | 0 | 20.1 | 8.76 | 3.4 | 3.6 | 6.17E-07 | 0 | 0 | 0 | 0.0041 | 28.0711 | 7.9315 | 0.0012 | 0.0013 | 0.0013 | 0 | 0 | 220.97 | N | N | N | N | N | N | N | N | N | Y
135655 | 105.4 | 71.874 | 197.7 | 157.6 | 80.8 | 99.9 | 30 | 70.8 | 113.1 | 119.6 | 115.7 | 2.4 | 4.2384 | 30.1404 | 569.5 | 661.2 | 643.165 | 332.217 | -2.3 | -2.2 | 0 | 20.7 | 8.3 | 3.62 | 3.4 | 6.90E-07 | 0 | 0 | 0 | 0.0038 | 23.8069 | 7.5461 | 0.001 | 0.0011 | 0.0011 | 0 | 0 | 201.38 | N | N | N | N | N | N | N | N | N | Y
135656 | 105.6 | 72.011 | 197.7 | 155.9 | 80.8 | 99.9 | 30 | 70.8 | 113 | 119.5 | 114.2 | 2.2 | 3.312 | 30.1186 | 569.5 | 661.6 | 565.725 | 291.984 | -2.1 | -2.1 | 0 | 22.6 | 7.71 | 3.99 | 3.3 | 7.86E-07 | 0 | 0 | 0 | 0.0036 | 19.428 | 7.3234 | 0.0009 | 0.0009 | 0.0009 | 0 | 0 | 178.35 | N | N | N | N | N | N | N | N | N | Y
135657 | 106 | 72.247 | 197.7 | 153.7 | 80.7 | 99.9 | 30 | 70.8 | 113 | 119.3 | 112.2 | 2.1 | 2.6872 | 30.1091 | 569.9 | 661.6 | 507.722 | 261.875 | -2 | -1.9 | 0 | 23.1 | 7.12 | 4.61 | 3.3 | 8.76E-07 | 0 | 0 | 0 | 0.0033 | 16.1093 | 7.5773 | 0.0008 | 0.0008 | 0.0008 | 0 | 0 | 140 | N | N | N | N | N | N | N | N | N | Y
135658 | 105.9 | 72.185 | 197.7 | 151.1 | 80.8 | 99.9 | 30 | 70.9 | 113.4 | 119.1 | 109.9 | 1.9 | 2.2447 | 30.0999 | 569.7 | 661.8 | 462.79 | 238.666 | -1.9 | -1.9 | 0 | 22.1 | 6.77 | 5.3 | 3.2 | 9.62E-07 | 0 | 0 | 0 | 0.0029 | 13.9495 | 7.9475 | 0.0007 | 0.0008 | 0.0008 | 0 | 0 | 108.48 | N | N | N | N | N | N | N | N | N | Y
135659 | 105.7 | 72.079 | 197.9 | 148.6 | 80.8 | 99.9 | 30 | 70.9 | 113.6 | 119 | 107.7 | 1.7 | 1.9887 | 30.0841 | 568.5 | 661.9 | 435.263 | 224.625 | -1.8 | -1.8 | 0 | 22.4 | 6.96 | 5.82 | 3.2 | 1.02E-06 | 0 | 0 | 0 | 0.0028 | 13.5028 | 8.2036 | 0.0006 | 0.0007 | 0.0007 | 0 | 0 | 92.54 | N | N | N | N | N | N | N | N | N | Y
135700 | 105.5 | 71.942 | 198 | 146.9 | 80.8 | 99.9 | 30 | 70.9 | 113.4 | 118.8 | 106.2 | 1.5 | 2.5977 | 30.076 | 567.4 | 661.9 | 497.123 | 256.749 | -1.9 | -1.9 | 0 | 23.2 | 7.72 | 5.82 | 3.1 | 8.91E-07 | 0 | 0 | 0 | 0.0033 | 17.1249 | 9.3761 | 0.0007 | 0.0008 | 0.0008 | 0 | 0 | 89.16 | N | N | N | N | N | N | N | N | N | Y
135701 | 105.2 | 71.731 | 198 | 146.7 | 80.8 | 99.9 | 30 | 70.8 | 113.1 | 118.5 | 106 | 1.5 | 3.76 | 30.1022 | 566.6 | 661.9 | 603.615 | 312.27 | -2.1 | -2 | 0 | 23.7 | 8.43 | 5.2 | 3.1 | 7.32E-07 | 0 | 0 | 0 | 0.0041 | 22.722 | 10.2006 | 0.0009 | 0.001 | 0.001 | 0 | 0 | 117.05 | N | N | N | N | N | N | N | N | N | Y
135702 | 105 | 71.563 | 197.9 | 148.4 | 80.7 | 99.9 | 30 | 70.8 | 113 | 118.9 | 107.5 | 1.7 | 4.4927 | 30.1346 | 566.5 | 662.1 | 662.907 | 343.322 | -2.3 | -2.2 | 0 | 23.7 | 8.74 | 4.52 | 3.2 | 6.66E-07 | 0 | 0 | 0 | 0.0045 | 25.9072 | 9.7453 | 0.001 | 0.0011 | 0.0011 | 0 | 0 | 144.21 | N | N | N | N | N | N | N | N | N | Y
135703 | 104.9 | 71.489 | 197.9 | 151.7 | 80.8 | 99.9 | 30 | 70.8 | 113.1 | 119.3 | 110.4 | 1.9 | 4.8629 | 30.1343 | 566.2 | 662.5 | 690.575 | 357.778 | -2.3 | -2.2 | 0 | 23.8 | 8.87 | 4.05 | 3.4 | 6.39E-07 | 0 | 0 | 0 | 0.0047 | 27.4165 | 9.09 | 0.0011 | 0.0012 | 0.0012 | 0 | 0 | 168.45 | N | N | N | N | N | N | N | N | N | Y
135704 | 104.9 | 71.507 | 197.6 | 154.5 | 80.8 | 99.9 | 30 | 70.8 | 113 | 119.2 | 112.9 | 2.1 | 5.095 | 30.1493 | 566.2 | 662.5 | 707.327 | 366.639 | -2.3 | -2.2 | 0 | 23.1 | 8.93 | 3.74 | 3.4 | 6.24E-07 | 0 | 0 | 0 | 0.0047 | 28.2655 | 8.6154 | 0.0011 | 0.0012 | 0.0012 | 0 | 0 | 188.5 | N | N | N | N | N | N | N | N | N | Y
135705 | 105.1 | 71.663 | 197.6 | 155.5 | 80.8 | 99.9 | 30 | 70.8 | 113.1 | 119.4 | 113.8 | 2.2 | 5.2024 | 30.1523 | 566.6 | 662.8 | 715.125 | 370.574 | -2.3 | -2.2 | 0 | 21.6 | 8.89 | 3.59 | 3.3 | 6.18E-07 | 0 | 0 | 0 | 0.0044 | 28.4579 | 8.3464 | 0.0011 | 0.0012 | 0.0012 | 0 | 0 | 193.11 | N | N | N | N | N | N | N | N | N | Y
135706 | 105.1 | 71.644 | 197.3 | 156.1 | 80.8 | 99.9 | 30 | 70.9 | 113.3 | 119.4 | 114.3 | 2.3 | 5.0375 | 30.1492 | 567.2 | 663.4 | 703.509 | 364.306 | -2.2 | -2.2 | 0 | 20.4 | 8.79 | 3.55 | 3.3 | 6.28E-07 | 0 | 0 | 0 | 0.0041 | 27.6391 | 8.118 | 0.0011 | 0.0012 | 0.0012 | 0 | 0 | 197.53 | N | N | N | N | N | N | N | N | N | Y
135707 | 105.3 | 71.781 | 197.3 | 155.9 | 80.8 | 99.9 | 30 | 70.8 | 113.2 | 119.5 | 114.2 | 2.2 | 4.878 | 30.1413 | 567.4 | 663.6 | 691.954 | 358.143 | -2.2 | -2.2 | 0 | 19.3 | 8.64 | 3.62 | 3.4 | 6.39E-07 | 0 | 0 | 0 | 0.0038 | 26.7284 | 8.1344 | 0.0011 | 0.0012 | 0.0012 | 0 | 0 | 193.13 | N | N | N | N | N | N | N | N | N | Y
135708 | 105.4 | 71.868 | 197.3 | 155.5 | 80.8 | 99.9 | 30 | 70.8 | 112.9 | 119.5 | 113.8 | 2.2 | 4.4774 | 30.1413 | 568 | 663.9 | 662.174 | 342.546 | -2.2 | -2.2 | 0 | 19.2 | 8.51 | 3.74 | 3.4 | 6.69E-07 | 0 | 0 | 0 | 0.0036 | 25.1655 | 8.0447 | 0.0011 | 0.0011 | 0.0011 | 0 | 0 | 184.45 | N | N | N | N | N | N | N | N | N | Y
135709 | 105.5 | 71.936 | 197.4 | 154.9 | 80.8 | 99.9 | 30 | 70.8 | 113.1 | 119.4 | 113.3 | 2.2 | 4.2115 | 30.1324 | 569.3 | 664.3 | 642.231 | 331.694 | -2.2 | -2.2 | 0 | 19 | 8.43 | 3.87 | 3.4 | 6.90E-07 | 0 | 0 | 0 | 0.0035 | 24.1425 | 8.0674 | 0.001 | 0.0011 | 0.0011 | 0 | 0 | 175.67 | N | N | N | N | N | N | N | N | N | Y
135710 | 105.3 | 71.824 | 197.4 | 153.9 | 80.8 | 99.9 | 30 | 70.8 | 113.1 | 119.3 | 112.4 | 2.1 | 4.0706 | 30.1449 | 569 | 664.6 | 630.728 | 325.99 | -2.2 | -2.2 | 0 | 17.5 | 8.41 | 3.98 | 3.3 | 7.02E-07 | 0 | 0 | 0 | 0.0031 | 23.6845 | 8.1385 | 0.001 | 0.001 | 0.001 | 0 | 0 | 169.4 | N | N | N | N | N | N | N | N | N | Y
135711 | 105.3 | 71.824 | 197.5 | 153.2 | 80.8 | 99.9 | 30 | 70.8 | 113.1 | 119.4 | 111.8 | 2 | 4.0492 | 30.1302 | 570.1 | 665 | 629.509 | 324.856 | -2.3 | -2.3 | 0 | 17.1 | 8.4 | 4.04 | 3.3 | 7.05E-07 | 0 | 0 | 0 | 0.003 | 23.5651 | 8.2318 | 0.001 | 0.001 | 0.001 | 0 | 0 | 166.3 | N | N | N | N | N | N | N | N | N | Y
135712 | 105.3 | 71.824 | 197.5 | 153.2 | 80.8 | 99.9 | 30 | 70.8 | 112.9 | 119.4 | 111.8 | 2 | 4.0531 | 30.1282 | 571.5 | 665.4 | 630.267 | 324.772 | -2.3 | -2.2 | 0 | 18.1 | 8.4 | 4.08 | 3.3 | 7.05E-07 | 0 | 0 | 0 | 0.0032 | 23.543 | 8.3107 | 0.001 | 0.001 | 0.001 | 0 | 0 | 165.9 | N | N | N | N | N | N | N | N | N | Y
135713 | 105.3 | 71.818 | 197.6 | 153 | 80.8 | 99.9 | 30 | 70.8 | 113 | 119.4 | 111.6 | 2 | 4.1736 | 30.1425 | 572.3 | 665.7 | 639.892 | 329.633 | -2.3 | -2.3 | 0 | 19.3 | 8.45 | 4.08 | 3.3 | 6.95E-07 | 0 | 0 | 0 | 0.0035 | 24.0578 | 8.4409 | 0.001 | 0.0011 | 0.0011 | 0 | 0 | 160.33 | N | N | N | N | N | N | N | N | N | Y
135714 | 105.3 | 71.799 | 197.7 | 153.2 | 80.8 | 99.9 | 30 | 70.8 | 112.9 | 119.5 | 111.8 | 2 | 4.3171 | 30.1327 | 572.1 | 666.1 | 651.307 | 335.471 | -2.2 | -2.1 | 0 | 20.9 | 8.5 | 4.05 | 3.4 | 6.82E-07 | 0 | 0 | 0 | 0.0038 | 24.6098 | 8.5287 | 0.001 | 0.0011 | 0.0011 | 0 | 0 | 167.05 | N | N | N | N | N | N | N | N | N | Y
135715 | 105.3 | 71.768 | 197.7 | 153.5 | 80.7 | 99.9 | 30 | 70.8 | 112.9 | 119.5 | 112 | 2.1 | 4.3116 | 30.131 | 572.3 | 666.3 | 650.949 | 335.204 | -2.1 | -2.1 | 0 | 21.3 | 8.49 | 4.01 | 3.4 | 6.83E-07 | 0 | 0 | 0 | 0.0039 | 24.5847 | 8.4415 | 0.001 | 0.0011 | 0.0011 | 0 | 0 | 168.63 | N | N | N | N | N | N | N | N | N | Y
135716 | 105.3 | 71.818 | 197.7 | 153.9 | 80.7 | 99.9 | 30 | 70.8 | 113.1 | 119.6 | 112.4 | 2.1 | 4.3916 | 30.121 | 572.3 | 666.6 | 657.251 | 338.339 | -2.2 | -2.2 | 0 | 21.3 | 8.5 | 3.99 | 3.6 | 6.77E-07 | 0 | 0 | 0 | 0.004 | 24.8433 | 8.474 | 0.0011 | 0.0012 | 0.0012 | 0 | 0 | 166.74 | N | N | N | N | N | N | N | N | N | Y
135717 | 105.3 | 71.768 | 197.7 | 153.8 | 80.7 | 99.9 | 30 | 70.8 | 113.2 | 119.7 | 112.3 | 2.1 | 4.3597 | 30.1263 | 573.1 | 666.8 | 654.963 | 336.95 | -2.3 | -2.2 | 0 | 21.5 | 8.53 | 3.97 | 3.6 | 6.79E-07 | 0 | 0 | 0 | 0.004 | 24.8065 | 8.3942 | 0.0011 | 0.0012 | 0.0012 | 0 | 0 | 170.29 | N | N | N | N | N | N | N | N | N | Y
135718 | 105.3 | 71.768 | 197.7 | 153.9 | 80.8 | 99.9 | 30 | 70.9 | 113.3 | 119.7 | 112.4 | 2.1 | 4.4082 | 30.1469 | 573.6 | 667.3 | 658.573 | 338.901 | -2.3 | -2.3 | 0 | 21.9 | 8.6 | 3.93 | 3.7 | 6.75E-07 | 0 | 0 | 0 | 0.0041 | 25.1673 | 8.3633 | 0.0011 | 0.0012 | 0.0012 | 0 | 0 | 171.57 | N | N | N | N | N | N | N | N | N | Y
135719 | 105.2 | 71.731 | 197.7 | 153.9 | 80.8 | 99.9 | 30 | 70.8 | 113.2 | 119.7 | 112.4 | 2.1 | 4.5224 | 30.139 | 573.4 | 667.5 | 667.374 | 343.386 | -2.3 | -2.3 | 0 | 20.8 | 8.7 | 3.86 | 3.6 | 6.67E-07 | 0 | 0 | 0 | 0.0039 | 25.7924 | 8.3195 | 0.0011 | 0.0012 | 0.0012 | 0 | 0 | 173.4 | N | N | N | N | N | N | N | N | N | Y
135720 | 105.2 | 71.712 | 197.7 | 154.1 | 80.8 | 99.9 | 30 | 70.8 | 113.2 | 119.7 | 112.6 | 2.1 | 4.6444 | 30.1406 | 573.4 | 667.9 | 676.512 | 348.121 | -2.4 | -2.3 | 0 | 20 | 8.75 | 3.77 | 3.6 | 6.57E-07 | 0 | 0 | 0 | 0.0038 | 26.3082 | 8.2338 | 0.0011 | 0.0012 | 0.0012 | 0 | 0 | 184.45 | N | N | N | N | N | N | N | N | N | Y
135721 | 105.2 | 71.737 | 197.7 | 154.3 | 80.8 | 99.9 | 30 | 70.8 | 113 | 119.8 | 112.8 | 2.1 | 4.7992 | 30.157 | 573.1 | 668.2 | 687.804 | 354.207 | -2.4 | -2.3 | 0 | 19.3 | 8.77 | 3.7 | 3.6 | 6.46E-07 | 0 | 0 | 0 | 0.0038 | 26.8224 | 8.2335 | 0.0011 | 0.0012 | 0.0012 | 0 | 0 | 182.58 | N | N | N | N | N | N | N | N | N | Y
135722 | 105.3 | 71.768 | 197.7 | 154.7 | 80.8 | 99.9 | 30 | 70.8 | 113 | 119.8 | 113.1 | 2.1 | 4.7785 | 30.1574 | 573.5 | 668.6 | 686.379 | 353.342 | -2.4 | -2.4 | 0 | 19.4 | 8.75 | 3.66 | 3.5 | 6.48E-07 | 0 | 0 | 0 | 0.0038 | 26.6929 | 8.1301 | 0.0011 | 0.0012 | 0.0012 | 0 | 0 | 182.61 | N | N | N | N | N | N | N | N | N | Y
135723 | 105.3 | 71.787 | 197.8 | 154.9 | 80.8 | 99.9 | 30 | 70.7 | 112.7 | 119.8 | 113.3 | 2.2 | 4.6944 | 30.1424 | 573.4 | 668.8 | 680.268 | 350.073 | -2.3 | -2.3 | 0 | 19.2 | 8.68 | 3.67 | 3.6 | 6.54E-07 | 0 | 0 | 0 | 0.0037 | 26.2402 | 8.0713 | 0.0011 | 0.0012 | 0.0012 | 0 | 0 | 184.97 | N | N | N | N | N | N | N | N | N | Y
135724 | 105.3 | 71.806 | 197.8 | 155 | 80.8 | 99.9 | 30 | 70.7 | 112.7 | 119.8 | 113.4 | 2.2 | 4.5589 | 30.1463 | 573.1 | 669.1 | 669.98 | 344.924 | -2.3 | -2.3 | 0 | 17.1 | 8.59 | 3.72 | 3.6 | 6.64E-07 | 0 | 0 | 0 | 0.0032 | 25.5906 | 8.0658 | 0.0011 | 0.0012 | 0.0012 | 0 | 0 | 183.7 | N | N | N | N | N | N | N | N | N | Y
135725 | 105.3 | 71.818 | 197.8 | 154.7 | 80.8 | 99.9 | 30 | 70.8 | 112.9 | 119.8 | 113.1 | 2.1 | 4.3757 | 30.1444 | 573.4 | 669.3 | 656.035 | 337.615 | -2.3 | -2.3 | 0 | 16.2 | 8.53 | 3.81 | 3.6 | 6.78E-07 | 0 | 0 | 0 | 0.003 | 24.8631 | 8.0671 | 0.0011 | 0.0012 | 0.0012 | 0 | 0 | 178.31 | N | N | N | N | N | N | N | N | N | Y
135726 | 105.4 | 71.868 | 197.9 | 154.3 | 80.8 | 99.9 | 30 | 70.8 | 112.9 | 119.7 | 112.8 | 2.1 | 4.3318 | 30.125 | 574.2 | 669.5 | 653.088 | 335.623 | -2.3 | -2.2 | 0 | 16.6 | 8.5 | 3.88 | 3.7 | 6.82E-07 | 0 | 0 | 0 | 0.0031 | 24.6402 | 8.1838 | 0.0011 | 0.0012 | 0.0012 | 0 | 0 | 171.4 | N | N | N | N | N | N | N | N | N | Y
135727 | 105.4 | 71.893 | 197.9 | 153.8 | 80.7 | 99.9 | 30 | 70.8 | 112.8 | 119.7 | 112.4 | 2.1 | 4.3554 | 30.125 | 574.2 | 669.9 | 654.976 | 336.581 | -2.2 | -2.2 | 0 | 17.5 | 8.54 | 3.93 | 3.8 | 6.80E-07 | 0 | 0 | 0 | 0.0032 | 24.8053 | 8.3027 | 0.0012 | 0.0013 | 0.0013 | 0 | 0 | 165.26 | N | N | N | N | N | N | N | N | N | Y
135728 | 105.3 | 71.781 | 197.9 | 153.8 | 80.8 | 99.9 | 30 | 70.8 | 113 | 119.8 | 112.3 | 2.1 | 4.378 | 30.1391 | 573.8 | 670 | 656.419 | 337.618 | -2.3 | -2.2 | 0 | 19.5 | 8.59 | 3.92 | 3.8 | 6.78E-07 | 0 | 0 | 0 | 0.0036 | 25.0423 | 8.3155 | 0.0012 | 0.0013 | 0.0013 | 0 | 0 | 170.38 | N | N | N | N | N | N | N | N | N | Y
135729 | 105.3 | 71.768 | 197.9 | 153.9 | 80.8 | 99.9 | 30 | 70.8 | 113.1 | 119.8 | 112.4 | 2.1 | 4.3611 | 30.1292 | 573.6 | 670 | 655.217 | 336.964 | -2.3 | -2.3 | 0 | 20.8 | 8.57 | 3.89 | 3.7 | 6.79E-07 | 0 | 0 | 0 | 0.0038 | 24.9272 | 8.2342 | 0.0011 | 0.0012 | 0.0012 | 0 | 0 | 176.25 | N | N | N | N | N | N | N | N | N | Y
135730 | 105.4 | 71.855 | 197.9 | 154 | 80.7 | 99.9 | 30 | 70.8 | 113 | 119.9 | 112.5 | 2.1 | 4.2205 | 30.1391 | 573.8 | 670.2 | 644.163 | 331.313 | -2.3 | -2.3 | 0 | 20.3 | 8.51 | 3.9 | 3.7 | 6.91E-07 | 0 | 0 | 0 | 0.0037 | 24.3428 | 8.111 | 0.0011 | 0.0012 | 0.0012 | 0 | 0 | 173.09 | N | N | N | N | N | N | N | N | N | Y
135731 | 105.4 | 71.874 | 198 | 153.8 | 80.8 | 99.9 | 30 | 70.8 | 113 | 119.8 | 112.3 | 2.1 | 4.2 | 30.1558 | 573.5 | 670.4 | 642.257 | 330.633 | -2.3 | -2.3 | 0 | 20.8 | 8.52 | 3.93 | 3.7 | 6.92E-07 | 0 | 0 | 0 | 0.0038 | 24.3148 | 8.1633 | 0.0011 | 0.0012 | 0.0012 | 0 | 0 | 165.08 | N | N | N | N | N | N | N | N | N | Y
135732 | 105.2 | 71.75 | 197.9 | 153.6 | 80.7 | 99.9 | 30 | 70.8 | 113 | 119.8 | 112.1 | 2.1 | 4.3997 | 30.1396 | 572.6 | 670.8 | 657.718 | 338.679 | -2.3 | -2.3 | 0 | 22.5 | 8.6 | 3.93 | 3.8 | 6.76E-07 | 0 | 0 | 0 | 0.0042 | 25.139 | 8.3506 | 0.0012 | 0.0012 | 0.0012 | 0 | 0 | 170.08 | N | N | N | N | N | N | N | N | N | Y
135733 | 105.2 | 71.75 | 197.9 | 153.5 | 80.7 | 99.9 | 30 | 70.8 | 112.9 | 119.9 | 112.1 | 2.1 | 4.6239 | 30.1338 | 572.4 | 670.6 | 674.861 | 347.517 | -2.3 | -2.3 | 0 | 23.1 | 8.65 | 3.87 | 3.8 | 6.59E-07 | 0 | 0 | 0 | 0.0044 | 25.948 | 8.4485 | 0.0012 | 0.0013 | 0.0013 | 0 | 0 | 168.89 | N | N | N | N | N | N | N | N | N | Y
135734 | 105.1 | 71.681 | 197.9 | 154.1 | 80.8 | 99.9 | 30 | 70.8 | 113 | 119.8 | 112.6 | 2.1 | 4.6138 | 30.1439 | 572.4 | 671.1 | 673.982 | 347.178 | -2.2 | -2.2 | 0 | 23.5 | 8.63 | 3.83 | 3.8 | 6.59E-07 | 0 | 0 | 0 | 0.0045 | 25.8796 | 8.3536 | 0.0012 | 0.0013 | 0.0013 | 0 | 0 | 178.7 | N | N | N | N | N | N | N | N | N | Y
135735 | 105.3 | 71.806 | 197.9 | 154.5 | 80.8 | 99.9 | 30 | 70.8 | 113.1 | 120 | 113 | 2.1 | 4.628 | 30.1513 | 572.9 | 670.9 | 675.085 | 347.664 | -2.3 | -2.3 | 0 | 23.4 | 8.65 | 3.82 | 3.8 | 6.58E-07 | 0 | 0 | 0 | 0.0045 | 25.9701 | 8.3312 | 0.0012 | 0.0013 | 0.0013 | 0 | 0 | 175.2 | N | N | N | N | N | N | N | N | N | Y
135736 | 105.3 | 71.818 | 197.9 | 154.6 | 80.8 | 99.9 | 30 | 70.8 | 113 | 120 | 113 | 2.1 | 4.6359 | 30.1486 | 573.5 | 671.3 | 675.874 | 347.847 | -2.4 | -2.4 | 0 | 24.8 | 8.66 | 3.8 | 3.8 | 6.58E-07 | 0 | 0 | 0 | 0.0047 | 26.021 | 8.2966 | 0.0012 | 0.0013 | 0.0013 | 0 | 0 | 180.28 | N | N | N | N | N | N | N | N | N | Y
135737 | 105.3 | 71.806 | 197.9 | 154.5 | 80.7 | 99.9 | 30 | 70.8 | 112.9 | 120 | 113 | 2.1 | 4.5483 | 30.1427 | 573.6 | 671.3 | 669.334 | 344.361 | -2.4 | -2.3 | 0 | 26.3 | 8.61 | 3.8 | 3.7 | 6.65E-07 | 0 | 0 | 0 | 0.005 | 25.6001 | 8.2069 | 0.0012 | 0.0013 | 0.0013 | 0 | 0 | 181.6 | N | N | N | N | N | N | N | N | N | Y
135738 | 105.3 | 71.824 | 197.9 | 154.6 | 80.7 | 99.9 | 30 | 70.8 | 112.9 | 120 | 113 | 2.1 | 4.5163 | 30.1356 | 573.5 | 671.5 | 666.99 | 343.117 | -2.3 | -2.2 | 0 | 26.4 | 8.57 | 3.83 | 3.6 | 6.67E-07 | 0 | 0 | 0 | 0.005 | 25.3948 | 8.261 | 0.0011 | 0.0012 | 0.0012 | 0 | 0 | 175.23 | N | N | N | N | N | N | N | N | N | Y
135739 | 105.4 | 71.849 | 197.9 | 154.3 | 80.8 | 99.9 | 30 | 70.7 | 112.8 | 120 | 112.8 | 2.1 | 4.4886 | 30.1262 | 573.6 | 671.7 | 665.062 | 341.977 | -2.3 | -2.3 | 0 | 25.2 | 8.59 | 3.86 | 3.5 | 6.69E-07 | 0 | 0 | 0 | 0.0047 | 25.3737 | 8.2926 | 0.0011 | 0.0012 | 0.0012 | 0 | 0 | 170.85 | N | N | N | N | N | N | N | N | N | Y
135740 | 105.3 | 71.818 | 197.9 | 154.1 | 80.8 | 99.9 | 30 | 70.8 | 112.9 | 119.9 | 112.6 | 2.1 | 4.6486 | 30.1285 | 573.8 | 671.7 | 676.961 | 348.072 | -2.3 | -2.2 | 0 | 22.5 | 8.77 | 3.82 | 3.4 | 6.57E-07 | 0 | 0 | 0 | 0.0043 | 26.3659 | 8.3571 | 0.0011 | 0.0012 | 0.0012 | 0 | 0 | 172.54 | N | N | N | N | N | N | N | N | N | Y
135741 | 105.3 | 71.768 | 198 | 154.1 | 80.8 | 99.9 | 30 | 70.7 | 112.8 | 120 | 112.6 | 2.1 | 5.2867 | 30.1324 | 574 | 671.7 | 723.469 | 371.963 | -2.2 | -2.2 | 0 | 15.3 | 9.05 | 3.67 | 3.6 | 6.15E-07 | 0 | 0 | 0 | 0.0031 | 29.0541 | 8.564 | 0.0012 | 0.0013 | 0.0013 | 0 | 0 | 176.57 | N | N | N | N | N | N | N | N | N | Y
135742 | 105.1 | 71.644 | 197.9 | 154.9 | 80.8 | 99.9 | 30 | 70.7 | 112.7 | 120 | 113.3 | 2.2 | 5.6995 | 30.1511 | 574.6 | 671.7 | 752.351 | 386.825 | -2.4 | -2.3 | 0 | 10.7 | 9.18 | 3.44 | 3.7 | 5.91E-07 | 0 | 0 | 0 | 0.0023 | 30.6586 | 8.3636 | 0.0013 | 0.0014 | 0.0014 | 0 | 0 | 199.8 | N | N | N | N | N | N | N | N | N | Y
135743 | 105 | 71.594 | 198 | 156.2 | 80.7 | 99.9 | 30 | 70.7 | 112.6 | 120.1 | 114.5 | 2.3 | 5.9787 | 30.163 | 575.4 | 671.8 | 771.117 | 396.306 | -2.3 | -2.2 | 0 | 11.2 | 9.18 | 3.29 | 3.8 | 5.77E-07 | 0 | 0 | 0 | 0.0024 | 31.4146 | 8.1856 | 0.0014 | 0.0015 | 0.0015 | 0 | 0 | 211.87 | N | N | N | N | N | N | N | N | N | Y
135744 | 105.1 | 71.625 | 198.1 | 157.4 | 80.7 | 99.9 | 30 | 70.7 | 112.6 | 120.2 | 115.5 | 2.4 | 5.8203 | 30.1643 | 575.6 | 672 | 760.392 | 390.756 | -2.3 | -2.2 | 0 | 12.3 | 9.01 | 3.25 | 3.8 | 5.86E-07 | 0 | 0 | 0 | 0.0026 | 30.3849 | 7.9664 | 0.0013 | 0.0015 | 0.0015 | 0 | 0 | 216.77 | N | N | N | N | N | N | N | N | N | Y
135745 | 105.2 | 71.75 | 198.2 | 158 | 80.7 | 99.9 | 30 | 70.7 | 112.6 | 120.3 | 116 | 2.4 | 5.1434 | 30.1487 | 576 | 672.2 | 713.326 | 366.236 | -2.3 | -2.2 | 0 | 14.4 | 8.63 | 3.37 | 3.8 | 6.25E-07 | 0 | 0 | 0 | 0.0029 | 27.2958 | 7.7593 | 0.0013 | 0.0014 | 0.0014 | 0 | 0 | 217.04 | N | N | N | N | N | N | N | N | N | Y
135746 | 105.4 | 71.855 | 198.1 | 157.4 | 80.7 | 99.9 | 30 | 70.7 | 112.7 | 120.3 | 115.5 | 2.4 | 4.1971 | 30.1324 | 575.9 | 672.2 | 641.971 | 329.459 | -2.1 | -2.1 | 0 | 14.9 | 8.12 | 3.7 | 3.9 | 6.96E-07 | 0 | 0 | 0 | 0.0027 | 23.0993 | 7.6506 | 0.0011 | 0.0012 | 0.0012 | 0 | 0 | 197.32 | N | N | N | N | N | N | N | N | N | Y
135747 | 105.8 | 72.116 | 198.2 | 155.3 | 80.8 | 99.9 | 30 | 70.8 | 112.9 | 120.2 | 113.6 | 2.2 | 3.3097 | 30.1097 | 575.1 | 672.4 | 567.091 | 291.023 | -2 | -2 | 0 | 16.8 | 7.55 | 4.21 | 3.8 | 7.88E-07 | 0 | 0 | 0 | 0.0027 | 18.985 | 7.6982 | 0.001 | 0.0011 | 0.0011 | 0 | 0 | 169.03 | N | N | N | N | N | N | N | N | N | Y
135748 | 106 | 72.253 | 198.2 | 153.1 | 80.7 | 99.9 | 30 | 70.7 | 112.7 | 119.8 | 111.7 | 2 | 2.6294 | 30.0869 | 575.3 | 672.2 | 503.342 | 258.061 | -1.9 | -1.9 | 0 | 18.6 | 7.12 | 4.84 | 3.6 | 8.89E-07 | 0 | 0 | 0 | 0.0026 | 15.8766 | 7.8366 | 0.0008 | 0.0009 | 0.0009 | 0 | 0 | 134.23 | N | N | N | N | N | N | N | N | N | Y
135749 | 105.8 | 72.166 | 198.2 | 150.6 | 80.7 | 99.9 | 30 | 70.7 | 112.8 | 119.7 | 109.5 | 1.8 | 2.2525 | 30.0759 | 574.5 | 672.6 | 465.228 | 238.612 | -2 | -1.9 | 0 | 20.2 | 7.09 | 5.37 | 3.6 | 9.61E-07 | 0 | 0 | 0 | 0.0026 | 14.6117 | 8.0401 | 0.0008 | 0.0008 | 0.0008 | 0 | 0 | 102.35 | N | N | N | N | N | N | N | N | N | Y
135750 | 105.7 | 72.067 | 198.2 | 148.6 | 80.7 | 99.9 | 30 | 70.8 | 112.9 | 119.5 | 107.6 | 1.7 | 2.4209 | 30.0781 | 573.8 | 672.6 | 482.115 | 247.472 | -1.9 | -1.9 | 0 | 20.4 | 7.47 | 5.54 | 3.5 | 9.25E-07 | 0 | 0 | 0 | 0.0028 | 15.9565 | 8.6035 | 0.0008 | 0.0008 | 0.0008 | 0 | 0 | 101.4 | N | N | N | N | N | N | N | N | N | Y
135751 | 105.4 | 71.837 | 198.2 | 147.6 | 80.7 | 99.9 | 30 | 70.8 | 112.9 | 119.4 | 106.8 | 1.6 | 3.041 | 30.0953 | 573.2 | 672.2 | 542.327 | 278.709 | -2 | -1.9 | 0 | 19.1 | 8.05 | 5.27 | 3.5 | 8.21E-07 | 0 | 0 | 0 | 0.0029 | 19.3689 | 9.2275 | 0.0009 | 0.0009 | 0.0009 | 0 | 0 | 109.98 | N | N | N | N | N | N | N | N | N | Y
135752 | 105.1 | 71.681 | 198.2 | 148 | 80.7 | 99.9 | 30 | 70.7 | 112.8 | 119.6 | 107.1 | 1.6 | 3.7101 | 30.1182 | 572.5 | 672 | 601.489 | 309.559 | -2.1 | -2.1 | 0 | 17.8 | 8.58 | 4.73 | 3.5 | 7.39E-07 | 0 | 0 | 0 | 0.003 | 22.9377 | 9.2006 | 0.001 | 0.0011 | 0.0011 | 0 | 0 | 124.94 | N | N | N | N | N | N | N | N | N | Y
135753 | 104.9 | 71.545 | 198.2 | 149.7 | 80.7 | 99.9 | 30 | 70.7 | 112.8 | 119.8 | 108.7 | 1.8 | 4.3337 | 30.1179 | 572 | 672 | 652.503 | 335.951 | -2.2 | -2.2 | 0 | 16.4 | 8.92 | 4.17 | 3.7 | 6.81E-07 | 0 | 0 | 0 | 0.003 | 25.8706 | 8.7964 | 0.0011 | 0.0012 | 0.0012 | 0 | 0 | 151.93 | N | N | N | N | N | N | N | N | N | Y
135754 | 104.9 | 71.507 | 198.1 | 151.2 | 80.8 | 99.9 | 30 | 70.8 | 113 | 119.6 | 110 | 1.9 | 4.8038 | 30.1325 | 571.5 | 672 | 687.637 | 354.409 | -2.2 | -2.1 | 0 | 16.1 | 9.09 | 3.73 | 3.7 | 6.45E-07 | 0 | 0 | 0 | 0.0031 | 27.8259 | 8.3087 | 0.0012 | 0.0013 | 0.0013 | 0 | 0 | 177.25 | N | N | N | N | N | N | N | N | N | Y
135755 | 105 | 71.576 | 198 | 153.4 | 80.8 | 99.9 | 30 | 70.8 | 113 | 119.4 | 112 | 2 | 5.5601 | 30.1608 | 570.7 | 672 | 740.966 | 382.534 | -2.2 | -2.2 | 0 | 16.4 | 9.1 | 3.46 | 3.8 | 5.98E-07 | 0 | 0 | 0 | 0.0034 | 30.0438 | 8.3175 | 0.0013 | 0.0014 | 0.0014 | 0 | 0 | 186.35 | N | N | N | N | N | N | N | N | N | Y
135756 | 105 | 71.594 | 197.8 | 155 | 80.8 | 99.9 | 30 | 70.8 | 113 | 119.2 | 113.3 | 2.2 | 5.7562 | 30.1778 | 570.8 | 672.2 | 754.439 | 389.67 | -2.2 | -2.1 | 0 | 16.7 | 8.89 | 3.39 | 3.8 | 5.87E-07 | 0 | 0 | 0 | 0.0036 | 29.9145 | 8.2845 | 0.0013 | 0.0014 | 0.0014 | 0 | 0 | 193.14 | N | N | N | N | N | N | N | N | N | Y
135757 | 105.2 | 71.694 | 197.8 | 157.4 | 80.7 | 99.9 | 30 | 70.8 | 113 | 119.3 | 115.5 | 2.4 | 5.4261 | 30.18 | 571.3 | 672.4 | 731.944 | 377.909 | -2.1 | -2.1 | 0 | 18.5 | 8.65 | 3.5 | 3.7 | 6.06E-07 | 0 | 0 | 0 | 0.0038 | 28.2171 | 8.2979 | 0.0013 | 0.0014 | 0.0014 | 0 | 0 | 197.51 | N | N | N | N | N | N | N | N | N | Y
135758 | 105.3 | 71.818 | 197.7 | 158 | 80.8 | 99.9 | 30 | 70.8 | 113.2 | 119.4 | 116 | 2.4 | 5.0704 | 30.1639 | 572.2 | 672.6 | 707.238 | 364.631 | -2.2 | -2.1 | 0 | 21.1 | 8.48 | 3.68 | 3.8 | 6.28E-07 | 0 | 0 | 0 | 0.0042 | 26.693 | 8.4281 | 0.0012 | 0.0013 | 0.0013 | 0 | 0 | 189.69 | N | N | N | N | N | N | N | N | N | Y
135759 | 105.3 | 71.799 | 197.5 | 156.6 | 80.8 | 99.9 | 30 | 70.7 | 112.8 | 119.7 | 114.8 | 2.3 | 4.6465 | 30.1388 | 573 | 672.6 | 676.555 | 348.233 | -2.2 | -2.2 | 0 | 22.6 | 8.33 | 3.88 | 3.8 | 6.58E-07 | 0 | 0 | 0 | 0.0043 | 25.0618 | 8.4772 | 0.0012 | 0.0013 | 0.0013 | 0 | 0 | 188.85 | N | N | N | N | N | N | N | N | N | Y
135800 | 105.5 | 71.924 | 197.3 | 155.5 | 80.8 | 99.9 | 30 | 70.7 | 112.8 | 119.7 | 113.8 | 2.2 | 4.222 | 30.1388 | 573.7 | 672.7 | 644.151 | 331.353 | -2.3 | -2.2 | 0 | 22.9 | 8.21 | 4.06 | 3.8 | 6.91E-07 | 0 | 0 | 0 | 0.0042 | 23.5027 | 8.4501 | 0.0011 | 0.0012 | 0.0012 | 0 | 0 | 174.68 | N | N | N | N | N | N | N | N | N | Y
135801 | 105.5 | 71.942 | 197.4 | 154.6 | 80.8 | 99.9 | 30 | 70.7 | 112.8 | 119.6 | 113 | 2.1 | 4.0389 | 30.1391 | 574.4 | 672.7 | 629.809 | 323.765 | -2.2 | -2.1 | 0 | 23 | 8.22 | 4.2 | 3.7 | 7.07E-07 | 0 | 0 | 0 | 0.0041 | 22.9881 | 8.5354 | 0.0011 | 0.0012 | 0.0012 | 0 | 0 | 165.72 | N | N | N | N | N | N | N | N | N | Y
135802 | 105.4 | 71.893 | 197.4 | 153.3 | 80.7 | 99.9 | 30 | 70.7 | 112.7 | 119.5 | 111.9 | 2 | 4.1332 | 30.1284 | 574.6 | 672.6 | 637.536 | 327.549 | -2.2 | -2.1 | 0 | 22.9 | 8.35 | 4.23 | 3.6 | 6.99E-07 | 0 | 0 | 0 | 0.0041 | 23.6182 | 8.696 | 0.0011 | 0.0012 | 0.0012 | 0 | 0 | 156.16 | N | N | N | N | N | N | N | N | N | Y
135803 | 105.3 | 71.818 | 197.5 | 153 | 80.8 | 99.9 | 30 | 70.7 | 112.7 | 119.4 | 111.6 | 2 | 4.2379 | 30.1334 | 574.1 | 672.7 | 645.631 | 331.919 | -2.1 | -2.1 | 0 | 22.9 | 8.42 | 4.17 | 3.7 | 6.90E-07 | 0 | 0 | 0 | 0.0042 | 24.1338 | 8.6877 | 0.0011 | 0.0012 | 0.0012 | 0 | 0 | 164.14 | N | N | N | N | N | N | N | N | N | Y
135804 | 105.4 | 71.849 | 197.6 | 153.4 | 80.8 | 99.9 | 30 | 70.7 | 112.8 | 119.5 | 111.9 | 2 | 4.2838 | 30.1266 | 574 | 672.7 | 649.305 | 333.747 | -2.1 | -2.1 | 0 | 22.5 | 8.44 | 4.09 | 3.7 | 6.86E-07 | 0 | 0 | 0 | 0.0041 | 24.3157 | 8.5799 | 0.0011 | 0.0012 | 0.0012 | 0 | 0 | 166.88 | N | N | N | N | N | N | N | N | N | Y
135805 | 105.4 | 71.837 | 197.6 | 153.5 | 80.8 | 99.9 | 30 | 70.7 | 112.7 | 119.6 | 112.1 | 2.1 | 4.3334 | 30.1371 | 574.5 | 672.9 | 653.21 | 335.731 | -2.2 | -2.1 | 0 | 22 | 8.45 | 4.05 | 3.6 | 6.82E-07 | 0 | 0 | 0 | 0.0041 | 24.4904 | 8.5366 | 0.0011 | 0.0012 | 0.0012 | 0 | 0 | 166.24 | N | N | N | N | N | N | N | N | N | Y
135806 | 105.3 | 71.824 | 197.6 | 153.6 | 80.8 | 99.9 | 30 | 70.7 | 112.7 | 119.5 | 112.2 | 2.1 | 4.3665 | 30.1383 | 574.7 | 672.9 | 655.8 | 337.02 | -2.2 | -2.1 | 0 | 22.4 | 8.46 | 4.03 | 3.6 | 6.79E-07 | 0 | 0 | 0 | 0.0041 | 24.6304 | 8.5231 | 0.0011 | 0.0012 | 0.0012 | 0 | 0 | 169.58 | N | N | N | N | N | N | N | N | N | Y
135807 | 105.3 | 71.818 | 197.6 | 153.7 | 80.8 | 99.9 | 30 | 70.7 | 112.7 | 119.4 | 112.2 | 2.1 | 4.396 | 30.1424 | 574.7 | 672.9 | 658.063 | 338.211 | -2.1 | -2.1 | 0 | 21.5 | 8.49 | 4.01 | 3.7 | 6.77E-07 | 0 | 0 | 0 | 0.004 | 24.7803 | 8.5121 | 0.0011 | 0.0012 | 0.0012 | 0 | 0 | 166.93 | N | N | N | N | N | N | N | N | N | Y
135808 | 105.2 | 71.75 | 197.6 | 153.8 | 80.7 | 99.9 | 30 | 70.7 | 112.6 | 119.4 | 112.3 | 2.1 | 4.5219 | 30.1465 | 574.9 | 673.1 | 667.709 | 343.136 | -2.2 | -2.1 | 0 | 13.2 | 8.54 | 3.98 | 3.7 | 6.67E-07 | 0 | 0 | 0 | 0.0025 | 25.2925 | 8.5758 | 0.0011 | 0.0012 | 0.0012 | 0 | 0 | 169.38 | N | N | N | N | N | N | N | N | N | Y
135809 | 105.2 | 71.756 | 197.5 | 153.9 | 80.7 | 99.9 | 30 | 70.7 | 112.6 | 119.5 | 112.4 | 2.1 | 4.545 | 30.1445 | 575.5 | 673.1 | 669.63 | 343.928 | -2.2 | -2.2 | 0 | 11.5 | 8.59 | 3.93 | 3.6 | 6.66E-07 | 0 | 0 | 0 | 0.0022 | 25.5133 | 8.48 | 0.0011 | 0.0012 | 0.0012 | 0 | 0 | 171.85 | N | N | N | N | N | N | N | N | N | Y
135810 | 105.3 | 71.818 | 197.4 | 154.2 | 80.8 | 99.9 | 30 | 70.7 | 112.5 | 119.4 | 112.7 | 2.1 | 4.4706 | 30.1379 | 576 | 673.3 | 664.225 | 340.9 | -2.2 | -2.2 | 0 | 12.3 | 8.58 | 3.88 | 3.6 | 6.72E-07 | 0 | 0 | 0 | 0.0023 | 25.2549 | 8.3125 | 0.0011 | 0.0012 | 0.0012 | 0 | 0 | 178.59 | N | N | N | N | N | N | N | N | N | Y
135811 | 105.3 | 71.806 | 197.3 | 154.4 | 80.8 | 99.9 | 30 | 70.7 | 112.5 | 119.4 | 112.8 | 2.1 | 4.3589 | 30.1298 | 576.1 | 673.5 | 655.695 | 336.398 | -2.2 | -2.1 | 0 | 13.4 | 8.51 | 3.89 | 3.7 | 6.81E-07 | 0 | 0 | 0 | 0.0025 | 24.7201 | 8.2125 | 0.0011 | 0.0012 | 0.0012 | 0 | 0 | 178.27 | N | N | N | N | N | N | N | N | N | Y
135812 | 105.3 | 71.818 | 197.5 | 154.1 | 80.8 | 99.9 | 30 | 70.7 | 112.6 | 119.4 | 112.6 | 2.1 | 4.2748 | 30.129 | 575.9 | 673.3 | 649.131 | 333.076 | -2.2 | -2.2 | 0 | 14.8 | 8.47 | 3.93 | 3.8 | 6.87E-07 | 0 | 0 | 0 | 0.0027 | 24.3598 | 8.2112 | 0.0012 | 0.0013 | 0.0013 | 0 | 0 | 171.42 | N | N | N | N | N | N | N | N | N | Y
135813 | 105.2 | 71.75 | 197.5 | 153.7 | 80.8 | 99.9 | 30 | 70.6 | 112.4 | 119.4 | 112.2 | 2.1 | 4.3405 | 30.1358 | 575.3 | 673.5 | 653.995 | 335.838 | -2.2 | -2.1 | 0 | 14.9 | 8.47 | 3.97 | 3.9 | 6.82E-07 | 0 | 0 | 0 | 0.0028 | 24.5636 | 8.3721 | 0.0012 | 0.0013 | 0.0013 | 0 | 0 | 171.74 | N | N | N | N | N | N | N | N | N | Y
135814 | 105.3 | 71.818 | 197.3 | 153.4 | 80.7 | 99.9 | 30 | 70.6 | 112.4 | 119.4 | 112 | 2 | 4.3762 | 30.1459 | 575.5 | 673.5 | 656.755 | 337.306 | -2.2 | -2.2 | 0 | 14.7 | 8.47 | 3.98 | 4 | 6.79E-07 | 0 | 0 | 0 | 0.0027 | 24.6642 | 8.4386 | 0.0012 | 0.0013 | 0.0013 | 0 | 0 | 167.7 | N | N | N | N | N | N | N | N | N | Y
135815 | 105.4 | 71.837 | 197.3 | 153.7 | 80.7 | 99.9 | 30 | 70.7 | 112.6 | 119.4 | 112.2 | 2.1 | 4.3214 | 30.1358 | 575.9 | 673.6 | 652.674 | 334.973 | -2.2 | -2.1 | 0 | 14.2 | 8.46 | 3.99 | 4 | 6.84E-07 | 0 | 0 | 0 | 0.0026 | 24.4698 | 8.4002 | 0.0012 | 0.0013 | 0.0013 | 0 | 0 | 170.2 | N | N | N | N | N | N | N | N | N | Y
135816 | 105.3 | 71.818 | 197.3 | 153.6 | 80.7 | 99.9 | 30 | 70.7 | 112.6 | 119.4 | 112.1 | 2.1 | 4.292 | 30.1504 | 575.5 | 673.6 | 650.122 | 333.95 | -2.3 | -2.2 | 0 | 13.6 | 8.45 | 4 | 3.9 | 6.86E-07 | 0 | 0 | 0 | 0.0025 | 24.3585 | 8.3912 | 0.0012 | 0.0013 | 0.0013 | 0 | 0 | 167.3 | N | N | N | N | N | N | N | N | N | Y
135817 | 105.4 | 71.868 | 197.3 | 153.8 | 80.7 | 99.9 | 30 | 70.6 | 112.4 | 119.4 | 112.3 | 2.1 | 4.3408 | 30.1455 | 575.4 | 673.5 | 653.992 | 335.92 | -2.2 | -2.1 | 0 | 13.7 | 8.49 | 4 | 3.7 | 6.82E-07 | 0 | 0 | 0 | 0.0025 | 24.612 | 8.4314 | 0.0011 | 0.0012 | 0.0012 | 0 | 0 | 166.66 | N | N | N | N | N | N | N | N | N | Y
135818 | 105.3 | 71.824 | 197.3 | 153.6 | 80.7 | 99.9 | 30 | 70.6 | 112.4 | 119.4 | 112.1 | 2.1 | 4.3952 | 30.1443 | 575.8 | 673.6 | 658.308 | 338.013 | -2.2 | -2.2 | 0 | 14 | 8.49 | 3.98 | 3.7 | 6.77E-07 | 0 | 0 | 0 | 0.0026 | 24.7791 | 8.4525 | 0.0011 | 0.0012 | 0.0012 | 0 | 0 | 167.78 | N | N | N | N | N | N | N | N | N | Y
135819 | 105.3 | 71.781 | 197.3 | 153.9 | 80.7 | 99.9 | 30 | 70.6 | 112.3 | 119.4 | 112.4 | 2.1 | 4.3021 | 30.123 | 576.2 | 673.8 | 651.389 | 334.067 | -2.2 | -2.2 | 0 | 14.3 | 8.43 | 3.99 | 3.7 | 6.85E-07 | 0 | 0 | 0 | 0.0026 | 24.3184 | 8.3615 | 0.0011 | 0.0012 | 0.0012 | 0 | 0 | 172.08 | N | N | N | N | N | N | N | N | N | Y
135820 | 105.3 | 71.818 | 197.3 | 153.9 | 80.7 | 99.9 | 30 | 70.6 | 112.4 | 119.5 | 112.4 | 2.1 | 4.1449 | 30.1191 | 576.3 | 674 | 639.107 | 327.715 | -2.3 | -2.3 | 0 | 12.9 | 8.4 | 4.03 | 3.8 | 6.99E-07 | 0 | 0 | 0 | 0.0023 | 23.7583 | 8.2844 | 0.0011 | 0.0012 | 0.0012 | 0 | 0 | 168.74 | N | N | N | N | N | N | N | N | N | Y
135821 | 105.3 | 71.799 | 197.2 | 153.6 | 80.7 | 99.9 | 30 | 70.7 | 112.5 | 119.4 | 112.1 | 2.1 | 4.1625 | 30.1304 | 576.9 | 674.2 | 640.603 | 328.408 | -2.3 | -2.2 | 0 | 11.3 | 8.37 | 4.06 | 3.8 | 6.97E-07 | 0 | 0 | 0 | 0.002 | 23.7348 | 8.3745 | 0.0011 | 0.0012 | 0.0012 | 0 | 0 | 165.92 | N | N | N | N | N | N | N | N | N | Y
135822 | 105.3 | 71.818 | 197.2 | 153.3 | 80.7 | 99.9 | 30 | 70.6 | 112.4 | 119.4 | 111.9 | 2 | 4.1325 | 30.1255 | 577 | 674 | 638.273 | 327.121 | -2.3 | -2.3 | 0 | 11.2 | 8.33 | 4.09 | 3.8 | 7.00E-07 | 0 | 0 | 0 | 0.002 | 23.5425 | 8.3945 | 0.0011 | 0.0012 | 0.0012 | 0 | 0 | 165.28 | N | N | N | N | N | N | N | N | N | Y
135823 | 105.3 | 71.818 | 197.2 | 153.1 | 80.7 | 99.9 | 30 | 70.7 | 112.5 | 119.4 | 111.6 | 2 | 4.14 | 30.1287 | 577.4 | 674.4 | 638.884 | 327.339 | -2.3 | -2.2 | 0 | 12.4 | 8.35 | 4.12 | 3.9 | 7.00E-07 | 0 | 0 | 0 | 0.0022 | 23.6116 | 8.4621 | 0.0011 | 0.0012 | 0.0012 | 0 | 0 | 162.38 | N | N | N | N | N | N | N | N | N | Y
135824 | 105.3 | 71.818 | 197.1 | 153 | 80.7 | 99.9 | 30 | 70.6 | 112.4 | 119.5 | 111.6 | 2 | 4.4273 | 30.1312 | 577.4 | 674.5 | 661.19 | 338.804 | -2.2 | -2.1 | 0 | 13.6 | 8.47 | 4.11 | 4 | 6.76E-07 | 0 | 0 | 0 | 0.0025 | 24.7645 | 8.7435 | 0.0012 | 0.0013 | 0.0013 | 0 | 0 | 160.06 | N | N | N | N | N | N | N | N | N | Y
135825 | 105.3 | 71.818 | 197.1 | 153.1 | 80.7 | 99.9 | 30 | 70.6 | 112.4 | 119.5 | 111.6 | 2 | 4.5207 | 30.1251 | 576.6 | 674.5 | 668.275 | 342.651 | -2.2 | -2.1 | 0 | 15.3 | 8.58 | 4.02 | 3.9 | 6.68E-07 | 0 | 0 | 0 | 0.0029 | 25.3857 | 8.647 | 0.0012 | 0.0013 | 0.0013 | 0 | 0 | 162.55 | N | N | N | N | N | N | N | N | N | Y
135826 | 105.2 | 71.719 | 197.2 | 153.8 | 80.7 | 99.9 | 30 | 70.7 | 112.5 | 119.6 | 112.3 | 2.1 | 4.5927 | 30.1474 | 576.1 | 674.4 | 673.386 | 345.665 | -2.2 | -2.2 | 0 | 16.4 | 8.61 | 3.91 | 3.9 | 6.62E-07 | 0 | 0 | 0 | 0.0031 | 25.7011 | 8.4961 | 0.0012 | 0.0013 | 0.0013 | 0 | 0 | 178.83 | N | N | N | N | N | N | N | N | N | Y
135827 | 105.3 | 71.799 | 197.1 | 154.3 | 80.7 | 99.9 | 30 | 70.6 | 112.3 | 119.7 | 112.8 | 2.1 | 4.6332 | 30.1337 | 575.7 | 674.7 | 676.561 | 347.268 | -2.3 | -2.3 | 0 | 17.2 | 8.59 | 3.86 | 3.7 | 6.59E-07 | 0 | 0 | 0 | 0.0033 | 25.7604 | 8.4231 | 0.0012 | 0.0013 | 0.0013 | 0 | 0 | 175.66 | N | N | N | N | N | N | N | N | N | Y
135828 | 105.3 | 71.818 | 197.2 | 154.2 | 80.7 | 99.9 | 30 | 70.5 | 112 | 119.7 | 112.7 | 2.1 | 4.5708 | 30.121 | 576.1 | 674.7 | 672.137 | 344.729 | -2.3 | -2.2 | 0 | 18.5 | 8.54 | 3.86 | 3.7 | 6.64E-07 | 0 | 0 | 0 | 0.0035 | 25.4096 | 8.3567 | 0.0011 | 0.0012 | 0.0012 | 0 | 0 | 174.66 | N | N | N | N | N | N | N | N | N | Y
135829 | 105.3 | 71.787 | 197.2 | 154.3 | 80.7 | 99.9 | 30 | 70.5 | 112.1 | 119.7 | 112.8 | 2.1 | 4.452 | 30.1185 | 576.3 | 674.7 | 663.109 | 340.004 | -2.3 | -2.3 | 0 | 19.4 | 8.51 | 3.89 | 3.5 | 6.73E-07 | 0 | 0 | 0 | 0.0036 | 24.9948 | 8.3121 | 0.0011 | 0.0012 | 0.0012 | 0 | 0 | 178.35 | N | N | N | N | N | N | N | N | N | Y
135830 | 105.3 | 71.824 | 197.1 | 154.2 | 80.7 | 99.9 | 30 | 70.5 | 112.1 | 119.7 | 112.7 | 2.1 | 4.6586 | 30.1311 | 576.9 | 674.9 | 678.614 | 347.92 | -2.4 | -2.3 | 0 | 20.1 | 8.7 | 3.89 | 3.5 | 6.58E-07 | 0 | 0 | 0 | 0.0038 | 26.133 | 8.4918 | 0.0011 | 0.0012 | 0.0012 | 0 | 0 | 170.2 | N | N | N | N | N | N | N | N | N | Y
135831 | 105.2 | 71.75 | 197 | 154 | 80.7 | 99.9 | 30 | 70.5 | 112 | 119.6 | 112.5 | 2.1 | 5.2931 | 30.1372 | 577.6 | 675.1 | 724.959 | 371.495 | -2.4 | -2.4 | 0 | 20.2 | 8.97 | 3.74 | 3.6 | 6.16E-07 | 0 | 0 | 0 | 0.0041 | 28.7601 | 8.7159 | 0.0012 | 0.0013 | 0.0013 | 0 | 0 | 172.8 | N | N | N | N | N | N | N | N | N | Y
135832 | 105 | 71.601 | 197.1 | 154.6 | 80.7 | 99.9 | 30 | 70.6 | 112.1 | 119.6 | 113 | 2.1 | 5.6099 | 30.1369 | 578.1 | 675.1 | 747.614 | 382.91 | -2.5 | -2.4 | 0 | 19.9 | 9.05 | 3.53 | 3.7 | 5.97E-07 | 0 | 0 | 0 | 0.0042 | 29.9079 | 8.4965 | 0.0013 | 0.0014 | 0.0014 | 0 | 0 | 201.91 | N | N | N | N | N | N | N | N | N | Y
135833 | 105.1 | 71.663 | 197.1 | 156.4 | 80.7 | 99.9 | 30 | 70.6 | 112.2 | 119.7 | 114.6 | 2.3 | 5.4857 | 30.1528 | 578.7 | 675.3 | 738.881 | 378.401 | -2.5 | -2.5 | -0.1 | 20 | 8.94 | 3.42 | 3.7 | 6.05E-07 | 0 | 0 | 0 | 0.0042 | 29.2081 | 8.1325 | 0.0013 | 0.0014 | 0.0014 | 0 | 0 | 208.6 | N | N | N | N | N | N | N | N | N | Y
135834 | 105.2 | 71.756 | 197.1 | 156.9 | 80.7 | 99.9 | 30 | 70.6 | 112.2 | 120 | 115 | 2.3 | 5.0246 | 30.1432 | 578.5 | 675.4 | 706.106 | 361.577 | -2.5 | -2.5 | -0.1 | 19.3 | 8.75 | 3.45 | 3.8 | 6.33E-07 | 0 | 0 | 0 | 0.0038 | 27.3083 | 7.839 | 0.0012 | 0.0013 | 0.0013 | 0 | 0 | 206.36 | N | N | N | N | N | N | N | N | N | Y
135835 | 105.3 | 71.818 | 197.1 | 156.4 | 80.7 | 99.9 | 30 | 70.6 | 112.2 | 120 | 114.7 | 2.3 | 4.597 | 30.1473 | 578.7 | 675.4 | 674.317 | 345.287 | -2.5 | -2.4 | 0 | 18 | 8.5 | 3.61 | 3.9 | 6.63E-07 | 0 | 0 | 0 | 0.0034 | 25.3379 | 7.8226 | 0.0012 | 0.0013 | 0.0013 | 0 | 0 | 196.33 | N | N | N | N | N | N | N | N | N | Y
135836 | 105.5 | 71.924 | 197.2 | 155.4 | 80.7 | 99.9 | 30 | 70.6 | 112.1 | 119.9 | 113.8 | 2.2 | 3.984 | 30.1323 | 580 | 675.6 | 626.241 | 320.123 | -2.4 | -2.4 | 0 | 17.4 | 8.14 | 3.87 | 3.9 | 7.16E-07 | 0 | 0 | 0 | 0.0031 | 22.4998 | 7.7849 | 0.0011 | 0.0012 | 0.0012 | 0 | 0 | 181.81 | N | N | N | N | N | N | N | N | N | Y
135837 | 105.7 | 72.098 | 197.2 | 154.3 | 80.7 | 99.9 | 30 | 70.5 | 112 | 119.9 | 112.8 | 2.1 | 3.3354 | 30.1105 | 580.1 | 675.8 | 570.951 | 291.605 | -2.3 | -2.3 | 0 | 16.9 | 7.66 | 4.27 | 3.8 | 7.86E-07 | 0 | 0 | 0 | 0.0027 | 19.283 | 7.8163 | 0.001 | 0.0011 | 0.0011 | 0 | 0 | 156.89 | N | N | N | N | N | N | N | N | N | Y
135838 | 105.7 | 72.048 | 197.2 | 152.8 | 80.7 | 99.9 | 30 | 70.5 | 112 | 119.7 | 111.4 | 2 | 2.8113 | 30.0887 | 580.2 | 676 | 522.291 | 266.536 | -2.2 | -2.1 | 0 | 17 | 7.18 | 4.8 | 3.8 | 8.61E-07 | 0 | 0 | 0 | 0.0025 | 16.5255 | 8.0277 | 0.0009 | 0.001 | 0.001 | 0 | 0 | 138.84 | N | N | N | N | N | N | N | N | N | Y
135839 | 105.9 | 72.197 | 197.2 | 150.9 | 80.7 | 99.9 | 30 | 70.5 | 112 | 119.6 | 109.7 | 1.8 | 2.3335 | 30.0925 | 580 | 676 | 474.598 | 242.271 | -2 | -2 | 0 | 17.6 | 7.07 | 5.32 | 3.7 | 9.47E-07 | 0 | 0 | 0 | 0.0023 | 14.799 | 8.0937 | 0.0008 | 0.0009 | 0.0009 | 0 | 0 | 109.7 | N | N | N | N | N | N | N | N | N | Y
135840 | 105.7 | 72.042 | 197.2 | 148.7 | 80.7 | 99.9 | 30 | 70.5 | 112 | 119.5 | 107.8 | 1.7 | 2.6483 | 30.1025 | 578.9 | 675.8 | 505.466 | 258.398 | -2 | -2 | 0 | 17.8 | 7.56 | 5.49 | 3.7 | 8.86E-07 | 0 | 0 | 0 | 0.0025 | 16.8785 | 8.9103 | 0.0009 | 0.0009 | 0.0009 | 0 | 0 | 95.74 | N | N | N | N | N | N | N | N | N | Y
135841 | 105.3 | 71.768 | 197.2 | 147.8 | 80.7 | 99.9 | 30 | 70.6 | 112.1 | 119.2 | 107 | 1.6 | 3.4545 | 30.1085 | 577.8 | 676 | 580.553 | 297.144 | -2.1 | -2 | 0 | 17.9 | 8.15 | 5.17 | 3.7 | 7.70E-07 | 0 | 0 | 0 | 0.0029 | 20.8999 | 9.6488 | 0.001 | 0.0011 | 0.0011 | 0 | 0 | 119.65 | N | N | N | N | N | N | N | N | N | Y
135842 | 105.1 | 71.663 | 197.2 | 148.6 | 80.7 | 99.9 | 30 | 70.5 | 112 | 119.4 | 107.7 | 1.7 | 4.1951 | 30.1108 | 576.9 | 675.8 | 642.91 | 329.369 | -2.2 | -2.1 | 0 | 17.8 | 8.45 | 4.66 | 3.8 | 6.95E-07 | 0 | 0 | 0 | 0.0032 | 24.0356 | 9.6364 | 0.0011 | 0.0012 | 0.0012 | 0 | 0 | 134.7 | N | N | N | N | N | N | N | N | N | Y
135843 | 104.9 | 71.526 | 197.1 | 151 | 80.7 | 99.9 | 30 | 70.6 | 112.1 | 119.6 | 109.8 | 1.9 | 4.5213 | 30.1191 | 576.6 | 676 | 668.414 | 342.654 | -2.2 | -2.2 | 0 | 17.2 | 8.61 | 4.24 | 3.9 | 6.68E-07 | 0 | 0 | 0 | 0.0032 | 25.4829 | 9.1271 | 0.0012 | 0.0013 | 0.0013 | 0 | 0 | 155.41 | N | N | N | N | N | N | N | N | N | Y
135844 | 105 | 71.594 | 197 | 153 | 80.8 | 100 | 30 | 70.6 | 112.3 | 119.6 | 111.6 | 2 | 4.8445 | 30.1302 | 577.2 | 676.2 | 692.663 | 355.011 | -2.2 | -2.2 | 0 | 16.5 | 8.75 | 3.97 | 4 | 6.45E-07 | 0 | 0 | 0 | 0.0032 | 26.8135 | 8.8391 | 0.0013 | 0.0014 | 0.0014 | 0 | 0 | 169.15 | N | N | N | N | N | N | N | N | N | Y
135845 | 105 | 71.594 | 196.8 | 154.2 | 80.7 | 100 | 30 | 70.6 | 112.3 | 119.7 | 112.7 | 2.1 | 4.9165 | 30.1418 | 577.5 | 676.2 | 698.065 | 357.784 | -2.2 | -2.2 | 0 | 16 | 8.78 | 3.77 | 4 | 6.40E-07 | 0 | 0 | 0 | 0.0031 | 27.1316 | 8.4744 | 0.0013 | 0.0014 | 0.0014 | 0 | 0 | 184.51 | N | N | N | N | N | N | N | N | N | Y
135846 | 105.1 | 71.632 | 196.8 | 155.1 | 80.7 | 100 | 30 | 70.7 | 112.4 | 119.7 | 113.5 | 2.2 | 4.9053 | 30.1353 | 577.9 | 676.3 | 697.421 | 357.244 | -2.3 | -2.3 | 0 | 16.5 | 8.71 | 3.7 | 4 | 6.41E-07 | 0 | 0 | 0 | 0.0032 | 26.8575 | 8.2889 | 0.0013 | 0.0014 | 0.0014 | 0 | 0 | 189.25 | N | N | N | N | N | N | N | N | N | Y
135847 | 105.3 | 71.787 | 196.8 | 155.5 | 80.7 | 99.9 | 30 | 70.6 | 112.4 | 119.8 | 113.8 | 2.2 | 4.6944 | 30.1357 | 577.3 | 676.3 | 681.454 | 349.294 | -2.3 | -2.2 | 0 | 16.5 | 8.59 | 3.73 | 4 | 6.56E-07 | 0 | 0 | 0 | 0.0032 | 25.9062 | 8.1759 | 0.0013 | 0.0014 | 0.0014 | 0 | 0 | 184.82 | N | N | N | N | N | N | N | N | N | Y
135848 | 105.3 | 71.818 | 196.7 | 155 | 80.7 | 99.9 | 30 | 70.6 | 112.3 | 119.7 | 113.4 | 2.2 | 4.34 | 30.1235 | 577.4 | 676.7 | 654.661 | 335.377 | -2.3 | -2.2 | 0 | 16.7 | 8.46 | 3.83 | 4 | 6.83E-07 | 0 | 0 | 0 | 0.0031 | 24.4982 | 8.0558 | 0.0012 | 0.0013 | 0.0013 | 0 | 0 | 180.9 | N | N | N | N | N | N | N | N | N | Y
135849 | 105.5 | 71.911 | 196.5 | 154.6 | 80.7 | 99.9 | 30 | 70.6 | 112.2 | 119.6 | 113 | 2.1 | 4.1356 | 30.126 | 577.9 | 676.7 | 638.685 | 327.069 | -2.4 | -2.3 | 0 | 17.8 | 8.34 | 3.96 | 3.9 | 7.00E-07 | 0 | 0 | 0 | 0.0032 | 23.5453 | 8.1237 | 0.0012 | 0.0012 | 0.0012 | 0 | 0 | 170.38 | N | N | N | N | N | N | N | N | N | Y
135850 | 105.5 | 71.961 | 196.6 | 153.8 | 80.7 | 99.9 | 30 | 70.5 | 112 | 119.5 | 112.3 | 2.1 | 3.9369 | 30.1288 | 577.5 | 676.9 | 622.34 | 318.853 | -2.4 | -2.4 | 0 | 17.6 | 8.26 | 4.09 | 3.9 | 7.18E-07 | 0 | 0 | 0 | 0.0031 | 22.729 | 8.1787 | 0.0011 | 0.0012 | 0.0012 | 0 | 0 | 163.34 | N | N | N | N | N | N | N | N | N | Y
135851 | 105.4 | 71.855 | 196.6 | 153.2 | 80.7 | 99.9 | 30 | 70.5 | 111.9 | 119.6 | 111.8 | 2 | 3.8945 | 30.1204 | 577.1 | 677.1 | 618.894 | 317.124 | -2.3 | -2.3 | 0 | 16.6 | 8.24 | 4.19 | 3.9 | 7.22E-07 | 0 | 0 | 0 | 0.0029 | 22.5504 | 8.3341 | 0.0011 | 0.0012 | 0.0012 | 0 | 0 | 158.67 | N | N | N | N | N | N | N | N | N | Y
135852 | 105.4 | 71.874 | 196.6 | 152.7 | 80.7 | 99.9 | 30 | 70.5 | 111.9 | 119.5 | 111.3 | 2 | 4.0373 | 30.1123 | 577.3 | 677.1 | 630.799 | 323.065 | -2.3 | -2.2 | 0 | 15.6 | 8.27 | 4.23 | 3.8 | 7.09E-07 | 0 | 0 | 0 | 0.0028 | 23.0835 | 8.5703 | 0.0011 | 0.0012 | 0.0012 | 0 | 0 | 153.36 | N | N | N | N | N | N | N | N | N | Y
135853 | 105.3 | 71.806 | 196.6 | 152.6 | 80.7 | 99.9 | 30 | 70.5 | 111.9 | 119.5 | 111.3 | 2 | 4.1274 | 30.1182 | 577.3 | 677.1 | 638.055 | 326.844 | -2.1 | -2.1 | 0 | 13.7 | 8.32 | 4.22 | 3.8 | 7.01E-07 | 0 | 0 | 0 | 0.0025 | 23.4869 | 8.6515 | 0.0011 | 0.0012 | 0.0012 | 0 | 0 | 158.28 | N | N | N | N | N | N | N | N | N | Y
135854 | 105.3 | 71.787 | 196.6 | 152.8 | 80.7 | 99.9 | 30 | 70.5 | 111.8 | 119.6 | 111.4 | 2 | 4.2414 | 30.1271 | 576.7 | 677.2 | 646.68 | 331.56 | -2.1 | -2.1 | 0 | 13 | 8.42 | 4.17 | 3.8 | 6.90E-07 | 0 | 0 | 0 | 0.0024 | 24.0957 | 8.687 | 0.0011 | 0.0012 | 0.0012 | 0 | 0 | 158.2 | N | N | N | N | N | N | N | N | N | Y
135855 | 105.3 | 71.768 | 196.6 | 153 | 80.7 | 99.9 | 30 | 70.4 | 111.6 | 119.7 | 111.6 | 2 | 4.5067 | 30.1298 | 576.5 | 677.4 | 667.173 | 342.164 | -2.2 | -2.1 | 0 | 12.9 | 8.52 | 4.08 | 3.9 | 6.69E-07 | 0 | 0 | 0 | 0.0024 | 25.1758 | 8.7633 | 0.0012 | 0.0013 | 0.0013 | 0 | 0 | 161.96 | N | N | N | N | N | N | N | N | N | Y
135856 | 105.2 | 71.694 | 196.6 | 153.5 | 80.7 | 99.9 | 30 | 70.4 | 111.6 | 119.6 | 112 | 2.1 | 4.4826 | 30.1344 | 576.5 | 677.2 | 665.322 | 341.25 | -2.3 | -2.2 | 0 | 12.3 | 8.52 | 3.99 | 4 | 6.71E-07 | 0 | 0 | 0 | 0.0023 | 25.0973 | 8.5443 | 0.0012 | 0.0013 | 0.0013 | 0 | 0 | 175.18 | N | N | N | N | N | N | N | N | N | Y
135857 | 105.3 | 71.799 | 196.6 | 154 | 80.7 | 99.9 | 30 | 70.4 | 111.6 | 119.7 | 112.4 | 2.1 | 4.3352 | 30.15 | 577 | 677.4 | 653.867 | 335.4 | -2.2 | -2.2 | 0 | 12.2 | 8.42 | 3.97 | 3.9 | 6.83E-07 | 0 | 0 | 0 | 0.0022 | 24.3898 | 8.3599 | 0.0012 | 0.0013 | 0.0013 | 0 | 0 | 172.12 | N | N | N | N | N | N | N | N | N | Y
135858 | 105.2 | 71.75 | 196.5 | 154 | 80.7 | 99.9 | 30 | 70.4 | 111.6 | 119.6 | 112.5 | 2.1 | 4.204 | 30.1552 | 577.4 | 677.6 | 643.71 | 330.119 | -2.2 | -2.2 | 0 | 11.7 | 8.34 | 4.02 | 3.9 | 6.94E-07 | 0 | 0 | 0 | 0.0021 | 23.7813 | 8.3401 | 0.0012 | 0.0013 | 0.0013 | 0 | 0 | 168.95 | N | N | N | N | N | N | N | N | N | Y
135859 | 105.3 | 71.818 | 196.4 | 153.7 | 80.7 | 99.9 | 30 | 70.4 | 111.6 | 119.7 | 112.2 | 2.1 | 4.1883 | 30.1401 | 578 | 677.6 | 642.858 | 329.328 | -2.2 | -2.2 | 0 | 11.9 | 8.34 | 4.09 | 4 | 6.95E-07 | 0 | 0 | 0 | 0.0021 | 23.7279 | 8.4533 | 0.0012 | 0.0013 | 0.0013 | 0 | 0 | 163.42 | N | N | N | N | N | N | N | N | N | Y
135900 | 105.3 | 71.818 | 196.4 | 153.4 | 80.7 | 100 | 30 | 70.4 | 111.5 | 119.5 | 111.9 | 2 | 4.2712 | 30.1303 | 578.7 | 677.6 | 649.597 | 332.458 | -2.3 | -2.2 | 0 | 12.1 | 8.43 | 4.1 | 4 | 6.89E-07 | 0 | 0 | 0 | 0.0022 | 24.2054 | 8.5585 | 0.0012 | 0.0013 | 0.0013 | 0 | 0 | 162.86 | N | N | N | N | N | N | N | N | N | Y
135901 | 105.3 | 71.806 | 196.6 | 153.3 | 80.7 | 99.9 | 30 | 70.4 | 111.5 | 119.6 | 111.9 | 2 | 4.3593 | 30.1385 | 579.3 | 677.8 | 656.539 | 335.907 | -2.2 | -2.2 | 0 | 13 | 8.55 | 4.04 | 4 | 6.81E-07 | 0 | 0 | 0 | 0.0024 | 24.7949 | 8.523 | 0.0012 | 0.0013 | 0.0013 | 0 | 0 | 168.41 | N | N | N | N | N | N | N | N | N | Y
135902 | 105.3 | 71.799 | 196.6 | 153.6 | 80.7 | 100 | 30 | 70.4 | 111.4 | 119.7 | 112.1 | 2.1 | 4.1108 | 30.1245 | 579.3 | 677.4 | 636.958 | 325.732 | -2.4 | -2.3 | 0 | 13.8 | 8.67 | 3.94 | 4.1 | 7.03E-07 | 0 | 0 | 0 | 0.0025 | 24.3867 | 8.0584 | 0.0012 | 0.0013 | 0.0013 | 0 | 0 | 169.99 | N | N | N | N | N | N | N | N | N | Y
135903 | 105.3 | 71.799 | 196.5 | 154 | 80.7 | 100 | 30 | 70.4 | 111.4 | 119.7 | 112.5 | 2.1 | 4.2504 | 30.1166 | 579 | 677.6 | 648.089 | 331.419 | -2.4 | -2.4 | 0 | 14 | 8.87 | 3.8 | 4.2 | 6.90E-07 | 0 | 0 | 0 | 0.0025 | 25.3857 | 7.9004 | 0.0012 | 0.0013 | 0.0013 | 0 | 0 | 174.42 | N | N | N | N | N | N | N | N | N | Y
135904 | 105.3 | 71.806 | 196.4 | 152.6 | 80.7 | 100 | 30 | 70.3 | 111.2 | 119.7 | 111.3 | 2 | 4.6133 | 30.1194 | 578.6 | 677.8 | 675.896 | 345.804 | -2.4 | -2.4 | 0 | 13.6 | 9 | 3.61 | 4.2 | 6.62E-07 | 0 | 0 | 0 | 0.0026 | 26.8868 | 7.8467 | 0.0013 | 0.0014 | 0.0014 | 0 | 0 | 177.26 | N | N | N | N | N | N | N | N | N | Y
135905 | 105.1 | 71.669 | 196.4 | 153.3 | 80.7 | 100 | 30 | 70.3 | 111.2 | 119.5 | 111.9 | 2 | 5.0279 | 30.1339 | 578.9 | 677.8 | 706.519 | 361.549 | -2.4 | -2.4 | 0 | 15 | 8.97 | 3.47 | 4.3 | 6.33E-07 | 0 | 0 | 0 | 0.003 | 28.0047 | 7.8678 | 0.0014 | 0.0015 | 0.0015 | 0 | 0 | 183.88 | N | N | N | N | N | N | N | N | N | Y
135906 | 105.2 | 71.737 | 196.5 | 154.2 | 80.8 | 100 | 30 | 70.4 | 111.3 | 119.4 | 112.7 | 2.1 | 5.1981 | 30.1471 | 578.8 | 678 | 718.685 | 367.986 | -2.4 | -2.3 | 0 | 16.2 | 8.73 | 3.47 | 4.2 | 6.22E-07 | 0 | 0 | 0 | 0.0033 | 27.7323 | 8.0135 | 0.0014 | 0.0015 | 0.0015 | 0 | 0 | 186.62 | N | N | N | N | N | N | N | N | N | Y
135907 | 105.3 | 71.818 | 196.5 | 155.4 | 80.7 | 100 | 30 | 70.3 | 111.2 | 119.2 | 113.7 | 2.2 | 4.8202 | 30.1492 | 578.9 | 677.8 | 690.877 | 353.718 | -2.3 | -2.2 | 0 | 16.1 | 8.4 | 3.66 | 4.2 | 6.48E-07 | 0 | 0 | 0 | 0.0031 | 25.6462 | 8.1183 | 0.0013 | 0.0014 | 0.0014 | 0 | 0 | 177.58 | N | N | N | N | N | N | N | N | N | Y
135908 | 105.3 | 71.818 | 196.5 | 156.5 | 80.7 | 100 | 30 | 70.3 | 111.1 | 119.3 | 114.7 | 2.3 | 4.1715 | 30.1383 | 579 | 678 | 641.42 | 328.246 | -2.3 | -2.3 | 0 | 18.5 | 8.12 | 3.96 | 4.1 | 6.98E-07 | 0 | 0 | 0 | 0.0033 | 23.0237 | 8.1539 | 0.0012 | 0.0013 | 0.0013 | 0 | 0 | 177.69 | N | N | N | N | N | N | N | N | N | Y
135909 | 105.5 | 71.961 | 196.5 | 155.2 | 80.7 | 100 | 30 | 70.3 | 111.1 | 119.3 | 113.5 | 2.2 | 3.8015 | 30.1173 | 579.4 | 678 | 611.699 | 312.694 | -2.2 | -2.2 | 0 | 25.8 | 8.04 | 4.22 | 4.1 | 7.33E-07 | 0 | 0 | 0 | 0.0044 | 21.7026 | 8.2943 | 0.0012 | 0.0012 | 0.0012 | 0 | 0 | 160.91 | N | N | N | N | N | N | N | N | N | Y
135910 | 105.5 | 71.911 | 196.5 | 153.6 | 80.7 | 100 | 30 | 70.3 | 111 | 119.3 | 112.2 | 2.1 | 3.762 | 30.1228 | 579.4 | 678 | 608.284 | 311.017 | -2.3 | -2.2 | 0 | 23.9 | 8.17 | 4.35 | 4 | 7.36E-07 | 0 | 0 | 0 | 0.0041 | 21.9334 | 8.4912 | 0.0011 | 0.0012 | 0.0012 | 0 | 0 | 154.12 | N | N | N | N | N | N | N | N | N | Y
135911 | 105.4 | 71.837 | 196.6 | 152.6 | 80.7 | 100 | 30 | 70.3 | 110.9 | 119.3 | 111.2 | 2 | 3.9645 | 30.1215 | 580 | 678 | 625.373 | 319.567 | -2.3 | -2.3 | 0 | 14.6 | 8.31 | 4.33 | 3.9 | 7.16E-07 | 0 | 0 | 0 | 0.0026 | 22.9379 | 8.6884 | 0.0011 | 0.0012 | 0.0012 | 0 | 0 | 153.21 | N | N | N | N | N | N | N | N | N | Y
135912 | 105.3 | 71.799 | 196.6 | 152.5 | 80.7 | 100 | 30 | 70.3 | 111.2 | 119.6 | 111.1 | 2 | 4.006 | 30.1183 | 579.7 | 678.1 | 628.761 | 321.33 | -2.3 | -2.2 | 0 | 13.4 | 8.37 | 4.25 | 3.9 | 7.12E-07 | 0 | 0 | 0 | 0.0024 | 23.2237 | 8.5702 | 0.0011 | 0.0012 | 0.0012 | 0 | 0 | 156.89 | N | N | N | N | N | N | N | N | N | Y
135913 | 105.3 | 71.781 | 196.6 | 152.8 | 80.7 | 100 | 30 | 70.3 | 111 | 119.5 | 111.4 | 2 | 4.1927 | 30.1197 | 579.5 | 678 | 643.694 | 329.04 | -2.3 | -2.3 | 0 | 15.1 | 8.43 | 4.16 | 3.9 | 6.96E-07 | 0 | 0 | 0 | 0.0027 | 23.9639 | 8.5987 | 0.0011 | 0.0012 | 0.0012 | 0 | 0 | 159.69 | N | N | N | N | N | N | N | N | N | Y
135914 | 105.2 | 71.7 | 196.6 | 153 | 80.7 | 100 | 30 | 70.3 | 111 | 119.6 | 111.6 | 2 | 4.3248 | 30.1236 | 579.3 | 678 | 654.037 | 334.452 | -2.3 | -2.3 | 0 | 16.5 | 8.48 | 4.09 | 3.9 | 6.84E-07 | 0 | 0 | 0 | 0.003 | 24.4784 | 8.5819 | 0.0012 | 0.0013 | 0.0013 | 0 | 0 | 161.97 | N | N | N | N | N | N | N | N | N | Y
135915 | 105.2 | 71.737 | 196.6 | 153.4 | 80.7 | 99.9 | 30 | 70.3 | 111 | 119.6 | 111.9 | 2 | 4.2857 | 30.1339 | 579.5 | 677.8 | 650.976 | 332.93 | -2.2 | -2.2 | 0 | 17.2 | 8.43 | 4.04 | 3.9 | 6.88E-07 | 0 | 0 | 0 | 0.0032 | 24.2313 | 8.4356 | 0.0012 | 0.0013 | 0.0013 | 0 | 0 | 169.88 | N | N | N | N | N | N | N | N | N | Y
135916 | 105.3 | 71.799 | 196.6 | 153.7 | 80.7 | 99.9 | 30 | 70.2 | 110.7 | 119.6 | 112.2 | 2.1 | 4.1181 | 30.1261 | 580 | 677.8 | 637.826 | 325.967 | -2.3 | -2.2 | 0 | 17 | 8.31 | 4.06 | 3.9 | 7.03E-07 | 0 | 0 | 0 | 0.003 | 23.3798 | 8.3026 | 0.0012 | 0.0012 | 0.0012 | 0 | 0 | 166.9 | N | N | N | N | N | N | N | N | N | Y
135917 | 105.4 | 71.837 | 196.6 | 153.6 | 80.7 | 100 | 30 | 70.3 | 110.9 | 119.6 | 112.1 | 2.1 | 3.9912 | 30.1269 | 580.3 | 678 | 627.693 | 320.692 | -2.2 | -2.2 | 0 | 17.2 | 8.25 | 4.13 | 3.9 | 7.14E-07 | 0 | 0 | 0 | 0.003 | 22.8376 | 8.3151 | 0.0011 | 0.0012 | 0.0012 | 0 | 0 | 160.08 | N | N | N | N | N | N | N | N | N | Y
135918 | 105.3 | 71.818 | 196.7 | 153.2 | 80.7 | 100 | 30 | 70.3 | 110.9 | 119.6 | 111.8 | 2 | 4.0814 | 30.1334 | 580.3 | 677.8 | 634.717 | 324.367 | -2.2 | -2.1 | 0 | 18.6 | 8.32 | 4.18 | 3.9 | 7.06E-07 | 0 | 0 | 0 | 0.0033 | 23.2909 | 8.5126 | 0.0011 | 0.0012 | 0.0012 | 0 | 0 | 159.81 | N | N | N | N | N | N | N | N | N | Y
135919 | 105.3 | 71.818 | 196.7 | 152.9 | 80.7 | 99.9 | 30 | 70.3 | 111.2 | 119.5 | 111.5 | 2 | 4.5217 | 30.1289 | 580 | 678 | 669.135 | 342.005 | -2.3 | -2.2 | 0 | 18.1 | 8.56 | 4.13 | 3.9 | 6.69E-07 | 0 | 0 | 0 | 0.0034 | 25.2676 | 8.8689 | 0.0012 | 0.0013 | 0.0013 | 0 | 0 | 154.7 | N | N | N | N | N | N | N | N | N | Y
135920 | 105.2 | 71.719 | 196.7 | 153 | 80.7 | 99.9 | 30 | 70.3 | 111.2 | 119.6 | 111.6 | 2 | 5.0933 | 30.1433 | 580.1 | 678 | 711.311 | 363.698 | -2.3 | -2.3 | 0 | 17.3 | 8.84 | 3.94 | 4 | 6.29E-07 | 0 | 0 | 0 | 0.0035 | 27.7586 | 8.9979 | 0.0013 | 0.0014 | 0.0014 | 0 | 0 | 169.73 | N | N | N | N | N | N | N | N | N | Y
135921 | 105.1 | 71.663 | 196.6 | 154 | 80.7 | 99.9 | 30 | 70.3 | 111.1 | 119.7 | 112.5 | 2.1 | 5.7425 | 30.1534 | 580.3 | 677.8 | 756.848 | 387.04 | -2.3 | -2.3 | 0 | 17.4 | 9.07 | 3.68 | 4.1 | 5.91E-07 | 0 | 0 | 0 | 0.0037 | 30.3245 | 8.9519 | 0.0014 | 0.0015 | 0.0015 | 0 | 0 | 185.25 | N | N | N | N | N | N | N | N | N | Y
135922 | 104.9 | 71.545 | 196.6 | 155.2 | 80.7 | 99.9 | 30 | 70.4 | 111.3 | 119.8 | 113.5 | 2.2 | 6.373 | 30.1597 | 580.2 | 678 | 798.355 | 408.379 | -2.3 | -2.2 | 0 | 18.5 | 9.24 | 3.43 | 3.9 | 5.60E-07 | 0 | 0 | 0 | 0.0042 | 32.5733 | 8.795 | 0.0015 | 0.0016 | 0.0016 | 0 | 0 | 202.91 | N | N | N | N | N | N | N | N | N | Y
135923 | 105 | 71.594 | 196.5 | 156.9 | 80.7 | 99.9 | 30 | 70.4 | 111.3 | 119.8 | 115 | 2.3 | 6.4411 | 30.1742 | 581.1 | 678 | 802.903 | 410.534 | -2.4 | -2.3 | 0 | 19.1 | 9.23 | 3.24 | 3.9 | 5.57E-07 | 0 | 0 | 0 | 0.0043 | 32.7345 | 8.3589 | 0.0014 | 0.0016 | 0.0016 | 0 | 0 | 215.83 | N | N | N | N | N | N | N | N | N | Y
135924 | 105 | 71.613 | 196.5 | 158.4 | 80.7 | 99.9 | 30 | 70.4 | 111.4 | 119.9 | 116.4 | 2.4 | 5.6251 | 30.1788 | 582 | 678.1 | 748.578 | 382.502 | -2.4 | -2.3 | 0 | 19.8 | 8.92 | 3.21 | 3.9 | 5.99E-07 | 0 | 0 | 0 | 0.0042 | 29.474 | 7.6969 | 0.0014 | 0.0015 | 0.0015 | 0 | 0 | 229.81 | N | N | N | N | N | N | N | N | N | Y
135925 | 105.4 | 71.868 | 196.6 | 158.8 | 80.7 | 99.9 | 30 | 70.4 | 111.5 | 119.8 | 116.8 | 2.5 | 4.382 | 30.1527 | 582.8 | 678.1 | 657.381 | 335.356 | -2.3 | -2.2 | 0 | 20.9 | 8.32 | 3.41 | 4 | 6.84E-07 | 0 | 0 | 0 | 0.0039 | 24.0965 | 7.1815 | 0.0012 | 0.0013 | 0.0013 | 0 | 0 | 217.83 | N | N | N | N | N | N | N | N | N | Y
135926 | 105.7 | 72.091 | 196.6 | 157.1 | 80.7 | 99.9 | 30 | 70.4 | 111.4 | 119.8 | 115.3 | 2.3 | 3.2276 | 30.1233 | 583 | 678.1 | 561.167 | 285.945 | -2.2 | -2.2 | 0 | 21.2 | 7.58 | 3.91 | 3.9 | 8.03E-07 | 0 | 0 | 0 | 0.0033 | 18.7181 | 7.0232 | 0.001 | 0.0011 | 0.0011 | 0 | 0 | 184.31 | N | N | N | N | N | N | N | N | N | Y
135927 | 106.1 | 72.315 | 196.6 | 154 | 80.8 | 99.9 | 30 | 70.4 | 111.3 | 119.5 | 112.5 | 2.1 | 2.5171 | 30.1076 | 582.9 | 678.1 | 493.466 | 251.332 | -2.1 | -2 | 0 | 20.7 | 6.93 | 4.66 | 3.8 | 9.14E-07 | 0 | 0 | 0 | 0.0029 | 15.046 | 7.3477 | 0.0009 | 0.0009 | 0.0009 | 0 | 0 | 136.84 | N | N | N | N | N | N | N | N | N | Y
135928 | 106 | 72.284 | 196.8 | 150.7 | 80.8 | 99.9 | 30 | 70.3 | 111.1 | 119.3 | 109.5 | 1.8 | 1.9959 | 30.1072 | 582.2 | 678.1 | 438.523 | 223.496 | -1.9 | -1.9 | 0 | 20.7 | 6.53 | 5.5 | 3.6 | 1.03E-06 | 0 | 0 | 0 | 0.0025 | 12.5942 | 7.7112 | 0.0007 | 0.0008 | 0.0008 | 0 | 0 | 99.51 | N | N | N | N | N | N | N | N | N | Y
135929 | 105.9 | 72.216 | 197.1 | 147.9 | 80.7 | 100 | 30 | 70.2 | 110.8 | 118.9 | 107 | 1.6 | 1.8298 | 30.09 | 580.6 | 678 | 419.565 | 214.046 | -1.8 | -1.7 | 0 | 21 | 6.7 | 6.1 | 3.4 | 1.07E-06 | 0 | 0 | 0 | 0.0025 | 12.3802 | 8.1925 | 0.0007 | 0.0007 | 0.0007 | 0 | 0 | 81.15 | N | N | N | N | N | N | N | N | N | Y
135930 | 105.5 | 71.924 | 197.2 | 146 | 80.7 | 100 | 30 | 70.2 | 110.5 | 118.4 | 105.4 | 1.5 | 2.39 | 30.0885 | 579.6 | 678 | 478.5 | 244.336 | -1.8 | -1.8 | 0 | 21.1 | 7.45 | 6.08 | 3.5 | 9.37E-07 | 0 | 0 | 0 | 0.0028 | 15.7158 | 9.3337 | 0.0008 | 0.0008 | 0.0008 | 0 | 0 | 84.59 | N | N | N | N | N | N | N | N | N | Y
135931 | 105 | 71.613 | 197.1 | 145.8 | 80.7 | 100 | 30 | 70.1 | 110.4 | 118.3 | 105.2 | 1.5 | 3.6122 | 30.1058 | 579 | 677.6 | 593.695 | 303.51 | -2 | -1.9 | 0 | 20.2 | 8.14 | 5.49 | 3.6 | 7.53E-07 | 0 | 0 | 0 | 0.0034 | 21.33 | 10.4617 | 0.001 | 0.0011 | 0.0011 | 0 | 0 | 109.42 | N | N | N | N | N | N | N | N | N | Y
135932 | 104.9 | 71.489 | 197.2 | 147 | 80.7 | 100 | 30 | 70.1 | 110.2 | 118.7 | 106.2 | 1.5 | 4.5121 | 30.1243 | 578.1 | 677.4 | 667.773 | 341.886 | -2.2 | -2.1 | 0 | 19.3 | 8.45 | 4.8 | 3.6 | 6.69E-07 | 0 | 0 | 0 | 0.0036 | 24.9503 | 10.3081 | 0.0011 | 0.0012 | 0.0012 | 0 | 0 | 130.68 | N | N | N | N | N | N | N | N | N | Y
135933 | 104.8 | 71.439 | 197.1 | 150.8 | 80.7 | 100 | 30 | 70.1 | 110.2 | 119.1 | 109.6 | 1.8 | 4.9707 | 30.1537 | 577 | 677.2 | 701.536 | 359.901 | -2.2 | -2.2 | 0 | 18.7 | 8.6 | 4.32 | 3.6 | 6.36E-07 | 0 | 0 | 0 | 0.0037 | 26.7201 | 9.757 | 0.0012 | 0.0013 | 0.0013 | 0 | 0 | 153.06 | N | N | N | N | N | N | N | N | N | Y
135934 | 104.8 | 71.439 | 196.9 | 153.6 | 80.7 | 100 | 30 | 70.1 | 110.3 | 119 | 112.1 | 2.1 | 5.5204 | 30.1538 | 577 | 677.2 | 740.416 | 379.838 | -2.3 | -2.3 | 0 | 18.7 | 8.78 | 4 | 3.6 | 6.02E-07 | 0 | 0 | 0 | 0.0039 | 28.8062 | 9.5488 | 0.0012 | 0.0013 | 0.0013 | 0 | 0 | 177.63 | N | N | N | N | N | N | N | N | N | Y
135935 | 104.9 | 71.489 | 196.8 | 155.3 | 80.8 | 100 | 30 | 70.2 | 110.5 | 119.1 | 113.6 | 2.2 | 6.0585 | 30.1679 | 577.5 | 677.2 | 777.049 | 398.632 | -2.3 | -2.3 | 0 | 20.1 | 8.92 | 3.76 | 3.7 | 5.74E-07 | 0 | 0 | 0 | 0.0044 | 30.6932 | 9.404 | 0.0013 | 0.0014 | 0.0014 | 0 | 0 | 191.3 | N | N | N | N | N | N | N | N | N | Y
135936 | 105 | 71.576 | 196.8 | 156.4 | 80.7 | 100 | 30 | 70.1 | 110.3 | 119.2 | 114.6 | 2.3 | 5.7975 | 30.1695 | 578.2 | 677.4 | 759.74 | 389.501 | -2.3 | -2.3 | 0 | 20.2 | 8.81 | 3.61 | 3.8 | 5.88E-07 | 0 | 0 | 0 | 0.0043 | 29.643 | 8.8179 | 0.0013 | 0.0014 | 0.0014 | 0 | 0 | 211.97 | N | N | N | N | N | N | N | N | N | Y
135937 | 105.1 | 71.681 | 196.7 | 157.7 | 80.7 | 100 | 30 | 70.1 | 110.3 | 119.5 | 115.8 | 2.4 | 5.1104 | 30.1465 | 578.8 | 677.8 | 712.144 | 364.605 | -2.3 | -2.3 | 0 | 20.4 | 8.54 | 3.63 | 3.8 | 6.28E-07 | 0 | 0 | 0 | 0.0041 | 26.889 | 8.3137 | 0.0012 | 0.0013 | 0.0013 | 0 | 0 | 211.6 | N | N | N | N | N | N | N | N | N | Y
135938 | 105.5 | 71.936 | 196.6 | 156.9 | 80.7 | 100 | 30 | 70.1 | 110.2 | 119.4 | 115.1 | 2.3 | 4.3484 | 30.1277 | 579 | 677.8 | 655.23 | 335.195 | -2.4 | -2.4 | 0 | 20.7 | 8.23 | 3.83 | 3.7 | 6.84E-07 | 0 | 0 | 0 | 0.0038 | 23.8274 | 8.0519 | 0.0011 | 0.0012 | 0.0012 | 0 | 0 | 191.35 | N | N | N | N | N | N | N | N | N | Y
135939 | 105.6 | 72.023 | 196.6 | 155.4 | 80.7 | 100 | 30 | 70.1 | 110.3 | 119.4 | 113.7 | 2.2 | 3.6935 | 30.1248 | 579.3 | 678 | 602.079 | 307.905 | -2.3 | -2.2 | 0 | 21.8 | 8.01 | 4.11 | 3.8 | 7.44E-07 | 0 | 0 | 0 | 0.0037 | 21.3056 | 7.9487 | 0.001 | 0.0011 | 0.0011 | 0 | 0 | 174.14 | N | N | N | N | N | N | N | N | N | Y
135940 | 105.7 | 72.079 | 196.6 | 153.7 | 80.7 | 100 | 30 | 70.1 | 110.4 | 119.2 | 112.2 | 2.1 | 3.4569 | 30.1131 | 579.8 | 678 | 582.098 | 297.399 | -2.2 | -2.1 | 0 | 21.2 | 7.98 | 4.36 | 3.8 | 7.70E-07 | 0 | 0 | 0 | 0.0035 | 20.4934 | 8.15 | 0.001 | 0.0011 | 0.0011 | 0 | 0 | 146.88 | N | N | N | N | N | N | N | N | N | Y
135941 | 105.6 | 71.98 | 196.6 | 152.2 | 80.7 | 100 | 30 | 70.1 | 110.3 | 119.1 | 110.9 | 2 | 3.5596 | 30.1095 | 580 | 678 | 591.154 | 301.941 | -2.2 | -2.2 | 0 | 18.5 | 8.07 | 4.49 | 3.8 | 7.59E-07 | 0 | 0 | 0 | 0.0031 | 21.0447 | 8.5051 | 0.001 | 0.0011 | 0.0011 | 0 | 0 | 145.2 | N | N | N | N | N | N | N | N | N | Y
135942 | 105.5 | 71.924 | 196.6 | 151.5 | 80.7 | 100 | 30 | 70 | 110 | 119.2 | 110.2 | 1.9 | 3.7699 | 30.1096 | 579.7 | 677.8 | 609.2 | 311.25 | -2.4 | -2.4 | 0 | 11.8 | 8.15 | 4.47 | 3.7 | 7.36E-07 | 0 | 0 | 0 | 0.002 | 21.8961 | 8.7444 | 0.0011 | 0.0011 | 0.0011 | 0 | 0 | 143.74 | N | N | N | N | N | N | N | N | N | Y
135943 | 105.2 | 71.75 | 196.9 | 151.6 | 80.7 | 100 | 30 | 70 | 109.8 | 119.4 | 110.3 | 1.9 | 3.7259 | 30.1141 | 579.4 | 677.8 | 605.361 | 309.422 | -2.4 | -2.4 | 0 | 11 | 8.14 | 4.43 | 3.6 | 7.40E-07 | 0 | 0 | 0 | 0.0019 | 21.7352 | 8.6058 | 0.001 | 0.0011 | 0.0011 | 0 | 0 | 150.47 | N | N | N | N | N | N | N | N | N | Y
135944 | 105.3 | 71.787 | 196.9 | 152 | 80.7 | 100 | 30 | 70.1 | 110.2 | 119.4 | 110.7 | 1.9 | 3.6391 | 30.1225 | 579.1 | 677.8 | 597.771 | 305.716 | -2.3 | -2.2 | 0 | 12.5 | 8.1 | 4.41 | 3.6 | 7.49E-07 | 0 | 0 | 0 | 0.0021 | 21.3849 | 8.47 | 0.001 | 0.0011 | 0.0011 | 0 | 0 | 148.11 | N | N | N | N | N | N | N | N | N | Y
135945 | 105.3 | 71.818 | 197 | 152.1 | 80.7 | 100 | 30 | 70.1 | 110.4 | 119.4 | 110.8 | 1.9 | 3.7086 | 30.1209 | 579 | 677.6 | 603.701 | 308.775 | -2.2 | -2.2 | 0 | 19.2 | 8.09 | 4.43 | 3.8 | 7.42E-07 | 0 | 0 | 0 | 0.0033 | 21.5573 | 8.5783 | 0.001 | 0.0011 | 0.0011 | 0 | 0 | 147.72 | N | N | N | N | N | N | N | N | N | Y
135946 | 105.3 | 71.824 | 197 | 152 | 80.7 | 100 | 30 | 70.2 | 110.6 | 119.4 | 110.7 | 1.9 | 3.7093 | 30.1167 | 578.5 | 677.6 | 603.65 | 308.84 | -2.2 | -2.1 | 0 | 25.1 | 8.07 | 4.44 | 3.8 | 7.42E-07 | 0 | 0 | 0 | 0.0043 | 21.5303 | 8.6043 | 0.001 | 0.0011 | 0.0011 | 0 | 0 | 142.59 | N | N | N | N | N | N | N | N | N | Y
135947 | 105.3 | 71.806 | 197.1 | 152 | 80.7 | 100 | 30 | 70.1 | 110.4 | 119.4 | 110.7 | 1.9 | 3.6349 | 30.1214 | 578.5 | 677.6 | 597.176 | 305.59 | -2.3 | -2.2 | 0 | 25.8 | 8 | 4.47 | 3.6 | 7.50E-07 | 0 | 0 | 0 | 0.0043 | 21.0972 | 8.5701 | 0.001 | 0.0011 | 0.0011 | 0 | 0 | 148.17 | N | N | N | N | N | N | N | N | N | Y
135948 | 105.3 | 71.824 | 197.1 | 152 | 80.7 | 100 | 30 | 70.1 | 110.4 | 119.3 | 110.7 | 1.9 | 3.5192 | 30.1051 | 579 | 677.8 | 587.401 | 300.276 | -2.3 | -2.2 | 0 | 25.3 | 7.89 | 4.54 | 3.5 | 7.63E-07 | 0 | 0 | 0 | 0.0042 | 20.4562 | 8.565 | 0.001 | 0.001 | 0.001 | 0 | 0 | 144.02 | N | N | N | N | N | N | N | N | N | Y
135949 | 105.4 | 71.837 | 197.2 | 151.8 | 80.7 | 100 | 30 | 70.1 | 110.4 | 119.5 | 110.5 | 1.9 | 3.4293 | 30.0986 | 579.6 | 677.8 | 579.785 | 296.153 | -2.3 | -2.3 | 0 | 24.5 | 7.87 | 4.64 | 3.6 | 7.74E-07 | 0 | 0 | 0 | 0.004 | 20.1145 | 8.6301 | 0.001 | 0.001 | 0.001 | 0 | 0 | 139.49 | N | N | N | N | N | N | N | N | N | Y
135950 | 105.3 | 71.824 | 197.2 | 151.5 | 80.7 | 100 | 30 | 70.1 | 110.3 | 119.4 | 110.3 | 1.9 | 3.2901 | 30.0946 | 579.8 | 677.4 | 567.199 | 289.615 | -2.3 | -2.3 | 0 | 18.7 | 7.82 | 4.71 | 3.7 | 7.91E-07 | 0 | 0 | 0 | 0.003 | 19.5477 | 8.5652 | 0.001 | 0.001 | 0.001 | 0 | 0 | 130.7 | N | N | N | N | N | N | N | N | N | Y
135951 | 105.3 | 71.818 | 197.2 | 151.2 | 80.7 | 100 | 30 | 70 | 110 | 119.5 | 110 | 1.9 | 3.0213 | 30.0869 | 580.1 | 677.4 | 542.672 | 276.944 | -2.3 | -2.3 | 0 | 12.6 | 7.67 | 4.8 | 3.6 | 8.27E-07 | 0 | 0 | 0 | 0.0019 | 18.3331 | 8.3454 | 0.0009 | 0.001 | 0.001 | 0 | 0 | 141.24 | N | N | N | N | N | N | N | N | N | Y
135952 | 105.5 | 71.936 | 197 | 150.9 | 80.7 | 100 | 30 | 70 | 110.1 | 119.5 | 109.7 | 1.8 | 2.9318 | 30.0855 | 580.1 | 677.4 | 534.231 | 272.637 | -2.3 | -2.2 | 0 | 13.8 | 7.56 | 4.94 | 3.5 | 8.41E-07 | 0 | 0 | 0 | 0.0021 | 17.7888 | 8.449 | 0.0009 | 0.0009 | 0.0009 | 0 | 0 | 123.86 | N | N | N | N | N | N | N | N | N | Y
135953 | 105.4 | 71.837 | 197 | 150 | 80.7 | 100 | 30 | 70 | 110 | 119.6 | 109 | 1.8 | 2.8852 | 30.076 | 579.3 | 677.6 | 529.722 | 270.457 | -2.2 | -2.2 | 0 | 15.3 | 7.5 | 5.08 | 3.5 | 8.47E-07 | 0 | 0 | 0 | 0.0023 | 17.5215 | 8.623 | 0.0009 | 0.0009 | 0.0009 | 0 | 0 | 121 | N | N | N | N | N | N | N | N | N | Y
135954 | 105.3 | 71.787 | 197 | 149.8 | 80.7 | 100 | 30 | 70 | 110 | 119.5 | 108.8 | 1.8 | 2.9206 | 30.0869 | 578.5 | 677.2 | 532.828 | 272.352 | -2.2 | -2.2 | 0 | 16.1 | 7.48 | 5.18 | 3.6 | 8.41E-07 | 0 | 0 | 0 | 0.0024 | 17.5853 | 8.8501 | 0.0009 | 0.0009 | 0.0009 | 0 | 0 | 119.46 | N | N | N | N | N | N | N | N | N | Y
135955 | 105.3 | 71.818 | 197 | 149.5 | 80.7 | 100 | 30 | 70 | 110 | 119.6 | 108.5 | 1.7 | 3.0595 | 30.0837 | 577.6 | 677.4 | 545.699 | 279.128 | -2.2 | -2.1 | 0 | 17.3 | 7.53 | 5.22 | 3.6 | 8.21E-07 | 0 | 0 | 0 | 0.0027 | 18.1371 | 9.1485 | 0.0009 | 0.001 | 0.001 | 0 | 0 | 115.88 | N | N | N | N | N | N | N | N | N | Y
135956 | 105.2 | 71.719 | 197 | 149.6 | 80.7 | 100 | 30 | 70 | 109.9 | 119.6 | 108.5 | 1.7 | 3.312 | 30.0833 | 576.9 | 677.2 | 568.666 | 291.064 | -2.2 | -2.1 | 0 | 17.6 | 7.69 | 5.17 | 3.6 | 7.87E-07 | 0 | 0 | 0 | 0.0028 | 19.3304 | 9.4493 | 0.0009 | 0.001 | 0.001 | 0 | 0 | 120.79 | N | N | N | N | N | N | N | N | N | Y
135957 | 105.3 | 71.768 | 196.9 | 149.8 | 80.7 | 100 | 30 | 70 | 110 | 119.5 | 108.8 | 1.8 | 3.3917 | 30.0912 | 576.3 | 677.4 | 575.654 | 294.89 | -2.2 | -2.1 | 0 | 18 | 7.81 | 5.03 | 3.6 | 7.77E-07 | 0 | 0 | 0 | 0.0029 | 19.8927 | 9.3192 | 0.001 | 0.001 | 0.001 | 0 | 0 | 127.06 | N | N | N | N | N | N | N | N | N | Y
135958 | 105.2 | 71.75 | 196.9 | 150.6 | 80.7 | 100 | 30 | 70 | 110.1 | 119.7 | 109.4 | 1.8 | 3.3175 | 30.0959 | 575.8 | 677.2 | 568.856 | 291.597 | -2.2 | -2.1 | 0 | 18.8 | 7.83 | 4.91 | 3.6 | 7.85E-07 | 0 | 0 | 0 | 0.003 | 19.7045 | 8.9798 | 0.0009 | 0.001 | 0.001 | 0 | 0 | 134.69 | N | N | N | N | N | N | N | N | N | Y
135959 | 105.3 | 71.806 | 196.9 | 150.9 | 80.7 | 100 | 30 | 70.1 | 110.1 | 119.6 | 109.7 | 1.9 | 3.3661 | 30.0909 | 575.2 | 677.1 | 573.119 | 293.909 | -2.2 | -2.1 | 0 | 17.8 | 7.86 | 4.84 | 3.5 | 7.79E-07 | 0 | 0 | 0 | 0.0029 | 19.9353 | 8.9257 | 0.0009 | 0.001 | 0.001 | 0 | 0 | 130.71 | N | N | N | N | N | N | N | N | N | Y
140000 | 105.3 | 71.768 | 196.8 | 150.8 | 80.7 | 100 | 30 | 70.1 | 110.1 | 119.7 | 109.7 | 1.8 | 3.3972 | 30.1041 | 575.3 | 677.2 | 575.82 | 295.4 | -2.2 | -2.1 | 0 | 17.6 | 7.88 | 4.79 | 3.4 | 7.75E-07 | 0 | 0 | 0 | 0.0029 | 20.1102 | 8.8833 | 0.0009 | 0.001 | 0.001 | 0 | 0 | 131.93 | N | N | N | N | N | N | N | N | N | Y
140001 | 105.3 | 71.799 | 196.8 | 151 | 80.8 | 100 | 30 | 70.1 | 110.3 | 119.7 | 109.8 | 1.9 | 3.3357 | 30.1124 | 574.9 | 677.1 | 570.067 | 292.626 | -2.1 | -2.1 | 0 | 21.5 | 7.87 | 4.76 | 3.4 | 7.83E-07 | 0 | 0 | 0 | 0.0035 | 19.8956 | 8.7377 | 0.0009 | 0.001 | 0.001 | 0 | 0 | 132.93 | N | N | N | N | N | N | N | N | N | Y
140002 | 105.3 | 71.799 | 196.8 | 151 | 80.8 | 100 | 30 | 70.1 | 110.3 | 119.8 | 109.9 | 1.9 | 3.398 | 30.1128 | 575.3 | 677.1 | 575.711 | 295.437 | -2.2 | -2.2 | 0 | 28.5 | 7.88 | 4.74 | 3.4 | 7.75E-07 | 0 | 0 | 0 | 0.0046 | 20.1146 | 8.7921 | 0.0009 | 0.001 | 0.001 | 0 | 0 | 133.75 | N | N | N | N | N | N | N | N | N | Y
140003 | 105.3 | 71.781 | 196.9 | 151 | 80.8 | 100 | 30 | 70.1 | 110.3 | 119.9 | 109.8 | 1.9 | 3.5425 | 30.1064 | 574.8 | 677.1 | 588.348 | 302.003 | -2.2 | -2.1 | 0 | 34.9 | 7.96 | 4.71 | 3.5 | 7.58E-07 | 0 | 0 | 0 | 0.0058 | 20.7609 | 8.9355 | 0.001 | 0.001 | 0.001 | 0 | 0 | 133.47 | N | N | N | N | N | N | N | N | N | Y
140004 | 105.3 | 71.787 | 196.8 | 151.1 | 80.7 | 100 | 30 | 70.1 | 110.2 | 120 | 109.9 | 1.9 | 3.6399 | 30.1128 | 574.2 | 677.1 | 596.629 | 306.497 | -2.3 | -2.2 | 0 | 37.7 | 8.06 | 4.64 | 3.6 | 7.47E-07 | 0 | 0 | 0 | 0.0063 | 21.3432 | 8.9369 | 0.001 | 0.0011 | 0.0011 | 0 | 0 | 138.17 | N | N | N | N | N | N | N | N | N | Y
140005 | 105.3 | 71.806 | 196.8 | 151.4 | 80.8 | 100 | 30 | 70.1 | 110.2 | 120 | 110.2 | 1.9 | 3.7665 | 30.1213 | 573.2 | 677.2 | 607.079 | 312.246 | -2.2 | -2.2 | 0 | 37 | 8.15 | 4.54 | 3.6 | 7.33E-07 | 0 | 0 | 0 | 0.0064 | 21.9864 | 8.9033 | 0.001 | 0.0011 | 0.0011 | 0 | 0 | 143.86 | N | N | N | N | N | N | N | N | N | Y
140006 | 105.3 | 71.799 | 196.8 | 151.7 | 80.8 | 100 | 30 | 70 | 110.1 | 120 | 110.4 | 1.9 | 3.9084 | 30.113 | 572.9 | 677.2 | 619.02 | 318.402 | -2.2 | -2.2 | 0 | 34.7 | 8.23 | 4.43 | 3.6 | 7.19E-07 | 0 | 0 | 0 | 0.0061 | 22.6407 | 8.8579 | 0.001 | 0.0011 | 0.0011 | 0 | 0 | 146.26 | N | N | N | N | N | N | N | N | N | Y
140007 | 105.3 | 71.768 | 196.9 | 152.3 | 80.7 | 100 | 30 | 70 | 109.8 | 120.1 | 111 | 2 | 4.1011 | 30.1271 | 573.2 | 677.1 | 634.461 | 326.402 | -2.2 | -2.2 | 0 | 27.7 | 8.32 | 4.33 | 3.7 | 7.01E-07 | 0 | 0 | 0 | 0.005 | 23.4492 | 8.8731 | 0.0011 | 0.0012 | 0.0012 | 0 | 0 | 154.15 | N | N | N | N | N | N | N | N | N | Y
140008 | 105.3 | 71.781 | 197.1 | 152.7 | 80.8 | 100 | 30 | 70 | 109.9 | 120.1 | 111.3 | 2 | 4.4983 | 30.1295 | 572.7 | 677.1 | 665.358 | 342.468 | -2.2 | -2.2 | 0 | 19.8 | 8.49 | 4.21 | 3.5 | 6.68E-07 | 0 | 0 | 0 | 0.0037 | 25.1128 | 9.0434 | 0.0011 | 0.0012 | 0.0012 | 0 | 0 | 157.91 | N | N | N | N | N | N | N | N | N | Y
140009 | 105.1 | 71.65 | 197.1 | 153.1 | 80.8 | 100 | 30 | 70 | 109.8 | 120.1 | 111.7 | 2 | 4.962 | 30.1302 | 572.7 | 677.1 | 699.661 | 360.152 | -2.3 | -2.3 | 0 | 18.5 | 8.79 | 4.02 | 3.4 | 6.35E-07 | 0 | 0 | 0 | 0.0037 | 27.3407 | 9.0876 | 0.0011 | 0.0012 | 0.0012 | 0 | 0 | 168 | N | N | N | N | N | N | N | N | N | Y
140010 | 105 | 71.576 | 197.2 | 153.9 | 80.8 | 100 | 30 | 70 | 109.8 | 120.2 | 112.4 | 2.1 | 5.714 | 30.1403 | 574.2 | 677.2 | 753.058 | 387.187 | -2.5 | -2.5 | -0.1 | 18.1 | 9.08 | 3.75 | 3.4 | 5.91E-07 | 0 | 0 | 0 | 0.0039 | 30.3707 | 9.104 | 0.0012 | 0.0013 | 0.0013 | 0 | 0 | 181.84 | N | N | N | N | N | N | N | N | N | Y
140011 | 104.8 | 71.445 | 197.2 | 155.3 | 80.8 | 99.9 | 30 | 70 | 109.9 | 120.3 | 113.6 | 2.2 | 5.9669 | 30.1476 | 576.8 | 677.2 | 771.095 | 395.574 | -2.5 | -2.5 | -0.1 | 17.6 | 9.17 | 3.46 | 3.6 | 5.78E-07 | 0 | 0 | 0 | 0.0038 | 31.3091 | 8.6027 | 0.0013 | 0.0014 | 0.0014 | 0 | 0 | 205.93 | N | N | N | N | N | N | N | N | N | Y
140012 | 105 | 71.594 | 197.2 | 157.1 | 80.8 | 99.9 | 30 | 70 | 110 | 120.4 | 115.2 | 2.3 | 5.7065 | 30.1394 | 578 | 677.2 | 753.83 | 386.179 | -2.5 | -2.4 | 0 | 17.7 | 9.04 | 3.31 | 3.7 | 5.93E-07 | 0 | 0 | 0 | 0.0037 | 30.1591 | 8.0143 | 0.0013 | 0.0014 | 0.0014 | 0 | 0 | 219.19 | N | N | N | N | N | N | N | N | N | Y
140013 | 105.2 | 71.7 | 197.2 | 158.1 | 80.8 | 99.9 | 30 | 70 | 109.9 | 120.4 | 116.1 | 2.4 | 5.0687 | 30.1237 | 578.3 | 677.2 | 708.951 | 362.863 | -2.4 | -2.3 | 0 | 17.3 | 8.72 | 3.35 | 3.8 | 6.31E-07 | 0 | 0 | 0 | 0.0034 | 27.3323 | 7.627 | 0.0012 | 0.0013 | 0.0013 | 0 | 0 | 215.68 | N | N | N | N | N | N | N | N | N | Y
140014 | 105.3 | 71.818 | 197.5 | 157.5 | 80.8 | 99.9 | 30 | 70 | 109.9 | 120.5 | 115.6 | 2.4 | 3.9323 | 30.1141 | 578.9 | 677.4 | 620.862 | 317.503 | -2.3 | -2.2 | 0 | 18.1 | 8.1 | 3.65 | 3.8 | 7.22E-07 | 0 | 0 | 0 | 0.0032 | 22.2104 | 7.2783 | 0.0011 | 0.0012 | 0.0012 | 0 | 0 | 204.2 | N | N | N | N | N | N | N | N | N | Y
140015 | 105.9 | 72.234 | 197.6 | 155.9 | 80.8 | 99.9 | 30 | 70 | 110 | 120.4 | 114.2 | 2.2 | 2.9809 | 30.1077 | 579.7 | 677.2 | 538.011 | 274.86 | -2.1 | -2.1 | 0 | 18.8 | 7.35 | 4.33 | 3.7 | 8.35E-07 | 0 | 0 | 0 | 0.0028 | 17.4421 | 7.4732 | 0.0009 | 0.001 | 0.001 | 0 | 0 | 160.09 | N | N | N | N | N | N | N | N | N | Y
140016 | 106 | 72.253 | 197.7 | 152.8 | 80.8 | 100 | 30 | 70.1 | 110.1 | 120.2 | 111.4 | 2 | 2.3306 | 30.1005 | 580 | 677.6 | 473.693 | 241.883 | -2 | -1.9 | 0 | 20.1 | 6.66 | 5.19 | 3.5 | 9.49E-07 | 0 | 0 | 0 | 0.0027 | 13.9 | 7.8749 | 0.0008 | 0.0008 | 0.0008 | 0 | 0 | 124.14 | N | N | N | N | N | N | N | N | N | Y
140017 | 105.9 | 72.197 | 197.7 | 149.7 | 80.8 | 100 | 30 | 70.1 | 110.3 | 119.9 | 108.6 | 1.8 | 1.891 | 30.089 | 579.5 | 677.6 | 426.455 | 217.777 | -1.8 | -1.7 | 0 | 21 | 6.29 | 6.03 | 3.4 | 1.05E-06 | 0 | 0 | 0 | 0.0025 | 11.8193 | 8.2395 | 0.0007 | 0.0007 | 0.0007 | 0 | 0 | 92.34 | N | N | N | N | N | N | N | N | N | Y
140018 | 105.7 | 72.091 | 197.9 | 147 | 80.8 | 100 | 30 | 70 | 110 | 119.6 | 106.3 | 1.5 | 1.885 | 30.078 | 578.4 | 677.2 | 425.295 | 217.33 | -1.6 | -1.6 | 0 | 21.2 | 6.54 | 6.51 | 3.3 | 1.05E-06 | 0 | 0 | 0 | 0.0025 | 12.2653 | 8.8773 | 0.0006 | 0.0007 | 0.0007 | 0 | 0 | 74.49 | N | N | N | N | N | N | N | N | N | N
140019 | 105.4 | 71.855 | 197.9 | 145.5 | 80.8 | 100 | 30 | 70 | 109.9 | 119.2 | 104.9 | 1.4 | 2.698 | 30.0709 | 577.5 | 677.2 | 508.585 | 260.063 | -1.8 | -1.7 | 0 | 20.5 | 7.37 | 6.34 | 3.2 | 8.80E-07 | 0 | 0 | 0 | 0.0029 | 16.5397 | 10.3579 | 0.0007 | 0.0008 | 0.0008 | 0 | 0 | 82.51 | N | N | N | N | N | N | N | N | N | Y
140020 | 104.9 | 71.526 | 197.9 | 145.4 | 80.8 | 100 | 30 | 70 | 109.8 | 119.2 | 104.9 | 1.4 | 4.0525 | 30.0916 | 576.9 | 677.1 | 630.327 | 322.728 | -1.9 | -1.9 | 0 | 20.4 | 8.21 | 5.51 | 3.3 | 7.08E-07 | 0 | 0 | 0 | 0.0036 | 22.8689 | 11.159 | 0.001 | 0.001 | 0.001 | 0 | 0 | 105.66 | N | N | N | N | N | N | N | N | N | Y
140021 | 104.8 | 71.439 | 197.9 | 147.8 | 80.8 | 100 | 30 | 70 | 109.8 | 119.5 | 107 | 1.6 | 5.0268 | 30.125 | 575.6 | 676.5 | 705.331 | 361.974 | -2.2 | -2.1 | 0 | 20.1 | 8.67 | 4.65 | 3.5 | 6.32E-07 | 0 | 0 | 0 | 0.004 | 27.0906 | 10.5779 | 0.0011 | 0.0012 | 0.0012 | 0 | 0 | 139.9 | N | N | N | N | N | N | N | N | N | Y
140022 | 104.7 | 71.371 | 197.8 | 152 | 80.8 | 100 | 30 | 70 | 109.9 | 119.8 | 110.7 | 1.9 | 5.5918 | 30.1425 | 575 | 676.7 | 745.097 | 382.819 | -2.4 | -2.4 | 0 | 16 | 8.84 | 4.07 | 3.7 | 5.97E-07 | 0 | 0 | 0 | 0.0034 | 29.2104 | 9.7742 | 0.0013 | 0.0014 | 0.0014 | 0 | 0 | 170.89 | N | N | N | N | N | N | N | N | N | Y
140023 | 104.8 | 71.445 | 197.6 | 155.4 | 80.8 | 100 | 30 | 70 | 109.8 | 119.9 | 113.7 | 2.2 | 5.4903 | 30.1397 | 575.3 | 676.5 | 737.874 | 378.982 | -2.3 | -2.3 | 0 | 10 | 8.85 | 3.75 | 3.8 | 6.04E-07 | 0 | 0 | 0 | 0.0021 | 28.9445 | 8.9251 | 0.0013 | 0.0014 | 0.0014 | 0 | 0 | 197 | N | N | N | N | N | N | N | N | N | Y
140024 | 104.9 | 71.507 | 197.5 | 156.8 | 80.8 | 100 | 30 | 69.9 | 109.5 | 120 | 115 | 2.3 | 4.8446 | 30.1378 | 575.7 | 676.9 | 692.091 | 355.289 | -2.3 | -2.2 | 0 | 9.2 | 8.88 | 3.62 | 3.8 | 6.44E-07 | 0 | 0 | 0 | 0.0018 | 27.2381 | 8.0642 | 0.0012 | 0.0013 | 0.0013 | 0 | 0 | 204.65 | N | N | N | N | N | N | N | N | N | Y
140025 | 105.2 | 71.737 | 197.3 | 157 | 80.8 | 100 | 30 | 69.8 | 109.2 | 120.3 | 115.2 | 2.3 | 4.7533 | 30.1343 | 577 | 677.1 | 685.849 | 351.625 | -2.3 | -2.2 | 0 | 9.8 | 8.93 | 3.53 | 3.7 | 6.51E-07 | 0 | 0 | 0 | 0.0019 | 27.1115 | 7.7981 | 0.0012 | 0.0013 | 0.0013 | 0 | 0 | 201.07 | N | N | N | N | N | N | N | N | N | Y
140026 | 105.4 | 71.868 | 197.3 | 154.6 | 80.8 | 100 | 30 | 69.8 | 109.3 | 120.2 | 113 | 2.1 | 4.8695 | 30.1389 | 578 | 677.1 | 694.743 | 355.881 | -2.3 | -2.3 | 0 | 11 | 8.82 | 3.5 | 3.6 | 6.43E-07 | 0 | 0 | 0 | 0.0021 | 27.1104 | 7.8298 | 0.0012 | 0.0013 | 0.0013 | 0 | 0 | 190.92 | N | N | N | N | N | N | N | N | N | Y
140027 | 105.5 | 71.955 | 197.3 | 154.7 | 80.8 | 100 | 30 | 69.8 | 109.1 | 119.9 | 113.1 | 2.1 | 4.9875 | 30.1311 | 578.7 | 677.1 | 703.666 | 360.116 | -2.3 | -2.2 | 0 | 12.4 | 8.56 | 3.6 | 3.7 | 6.36E-07 | 0 | 0 | 0 | 0.0025 | 26.6306 | 8.1312 | 0.0012 | 0.0013 | 0.0013 | 0 | 0 | 184.63 | N | N | N | N | N | N | N | N | N | Y
140028 | 105.4 | 71.849 | 197.3 | 154.2 | 80.8 | 100 | 30 | 69.8 | 109.2 | 119.7 | 112.7 | 2.1 | 4.6922 | 30.1394 | 578.6 | 677.2 | 681.52 | 348.912 | -2.1 | -2 | 0 | 13.8 | 8.25 | 3.82 | 3.7 | 6.57E-07 | 0 | 0 | 0 | 0.0027 | 24.8524 | 8.3596 | 0.0012 | 0.0013 | 0.0013 | 0 | 0 | 170.37 | N | N | N | N | N | N | N | N | N | Y
140029 | 105.5 | 71.924 | 197.3 | 155.8 | 80.8 | 100 | 30 | 69.8 | 109.3 | 119.3 | 114.1 | 2.2 | 4.1327 | 30.1208 | 578.7 | 677.2 | 638.313 | 326.559 | -2.2 | -2.2 | 0 | 15.4 | 7.97 | 4.13 | 3.6 | 7.02E-07 | 0 | 0 | 0 | 0.0028 | 22.4655 | 8.4735 | 0.0011 | 0.0012 | 0.0012 | 0 | 0 | 169.96 | N | N | N | N | N | N | N | N | N | Y
140030 | 105.6 | 72.011 | 197.4 | 155.2 | 80.8 | 100 | 30 | 69.9 | 109.4 | 119.6 | 113.6 | 2.2 | 3.7356 | 30.1027 | 579 | 677.1 | 606.169 | 309.848 | -2.3 | -2.3 | 0 | 16.3 | 7.88 | 4.43 | 3.5 | 7.40E-07 | 0 | 0 | 0 | 0.0028 | 21.0755 | 8.6177 | 0.001 | 0.0011 | 0.0011 | 0 | 0 | 155.31 | N | N | N | N | N | N | N | N | N | Y
140031 | 105.5 | 71.905 | 197.4 | 153.6 | 80.8 | 100 | 30 | 69.9 | 109.5 | 119.5 | 112.1 | 2.1 | 3.7456 | 30.0941 | 578.5 | 677.1 | 606.999 | 310.325 | -2.3 | -2.3 | 0 | 16.3 | 8.03 | 4.56 | 3.5 | 7.38E-07 | 0 | 0 | 0 | 0.0028 | 21.5066 | 8.8904 | 0.001 | 0.001 | 0.001 | 0 | 0 | 141.75 | N | N | N | N | N | N | N | N | N | Y
140032 | 105.3 | 71.824 | 197.4 | 152.4 | 80.8 | 100 | 30 | 69.9 | 109.4 | 119.7 | 111.1 | 2 | 3.9854 | 30.0929 | 578.3 | 676.9 | 626.841 | 320.522 | -2.3 | -2.3 | 0 | 14.7 | 8.25 | 4.49 | 3.4 | 7.14E-07 | 0 | 0 | 0 | 0.0026 | 22.8286 | 9.042 | 0.001 | 0.0011 | 0.0011 | 0 | 0 | 151.33 | N | N | N | N | N | N | N | N | N | Y
140033 | 105.2 | 71.694 | 197.4 | 152.3 | 80.8 | 100 | 30 | 69.9 | 109.5 | 119.8 | 111 | 2 | 4.222 | 30.1008 | 577.9 | 676.9 | 645.829 | 330.451 | -2.3 | -2.3 | 0 | 13.8 | 8.41 | 4.32 | 3.4 | 6.93E-07 | 0 | 0 | 0 | 0.0025 | 23.9916 | 8.9587 | 0.001 | 0.0011 | 0.0011 | 0 | 0 | 156.96 | N | N | N | N | N | N | N | N | N | Y
140034 | 105.2 | 71.756 | 197.6 | 152.6 | 80.7 | 100 | 30 | 69.9 | 109.7 | 119.9 | 111.3 | 2 | 4.3391 | 30.1098 | 577.3 | 676.7 | 654.746 | 335.317 | -2.3 | -2.3 | 0 | 13.8 | 8.51 | 4.16 | 3.5 | 6.83E-07 | 0 | 0 | 0 | 0.0025 | 24.6396 | 8.7612 | 0.0011 | 0.0011 | 0.0011 | 0 | 0 | 163.15 | N | N | N | N | N | N | N | N | N | Y
140035 | 105.3 | 71.781 | 197.6 | 153.3 | 80.7 | 100 | 30 | 69.9 | 109.6 | 119.9 | 111.9 | 2 | 4.4601 | 30.1186 | 577.3 | 676.7 | 664.016 | 340.158 | -2.2 | -2.2 | 0 | 13.5 | 8.58 | 4 | 3.5 | 6.73E-07 | 0 | 0 | 0 | 0.0025 | 25.2038 | 8.549 | 0.0011 | 0.0012 | 0.0012 | 0 | 0 | 166.72 | N | N | N | N | N | N | N | N | N | Y
140036 | 105.2 | 71.737 | 197.5 | 153.7 | 80.7 | 100 | 30 | 69.9 | 109.6 | 119.9 | 112.2 | 2.1 | 4.4875 | 30.1138 | 576.7 | 676.7 | 666.014 | 341.299 | -2.2 | -2.2 | 0 | 14 | 8.55 | 3.92 | 3.6 | 6.71E-07 | 0 | 0 | 0 | 0.0026 | 25.1886 | 8.4046 | 0.0011 | 0.0012 | 0.0012 | 0 | 0 | 176.5 | N | N | N | N | N | N | N | N | N | Y
140037 | 105.3 | 71.799 | 197.6 | 154.5 | 80.8 | 100 | 30 | 70 | 109.8 | 120 | 112.9 | 2.1 | 4.2121 | 30.1104 | 576.5 | 676.5 | 644.379 | 330.247 | -2.3 | -2.3 | 0 | 15.2 | 8.38 | 3.95 | 3.6 | 6.94E-07 | 0 | 0 | 0 | 0.0028 | 23.8902 | 8.1805 | 0.0011 | 0.0012 | 0.0012 | 0 | 0 | 171.38 | N | N | N | N | N | N | N | N | N | Y
140038 | 105.4 | 71.855 | 197.5 | 154.3 | 80.8 | 100 | 30 | 70 | 110.1 | 120.1 | 112.7 | 2.1 | 3.8034 | 30.1048 | 576.7 | 676.5 | 611.113 | 313.075 | -2.3 | -2.3 | 0 | 17 | 8.16 | 4.09 | 3.5 | 7.32E-07 | 0 | 0 | 0 | 0.0029 | 22.0495 | 8.0412 | 0.001 | 0.0011 | 0.0011 | 0 | 0 | 169.27 | N | N | N | N | N | N | N | N | N | Y
140039 | 105.4 | 71.837 | 197.6 | 153.5 | 80.8 | 100 | 30 | 70 | 110.1 | 120.1 | 112.1 | 2.1 | 3.4715 | 30.0964 | 576.1 | 676.5 | 582.548 | 298.528 | -2.3 | -2.2 | 0 | 18.3 | 7.98 | 4.3 | 3.4 | 7.68E-07 | 0 | 0 | 0 | 0.003 | 20.5823 | 8.0539 | 0.0009 | 0.001 | 0.001 | 0 | 0 | 157.97 | N | N | N | N | N | N | N | N | N | Y
140040 | 105.6 | 72.011 | 197.7 | 152.6 | 80.8 | 100 | 30 | 70 | 110.1 | 119.9 | 111.2 | 2 | 3.3336 | 30.0843 | 575.2 | 676.5 | 570.217 | 292.357 | -2.2 | -2.2 | 0 | 19.3 | 7.92 | 4.49 | 3.4 | 7.84E-07 | 0 | 0 | 0 | 0.0031 | 19.9989 | 8.2356 | 0.0009 | 0.001 | 0.001 | 0 | 0 | 141.3 | N | N | N | N | N | N | N | N | N | Y
140041 | 105.6 | 71.973 | 197.7 | 151.6 | 80.7 | 100 | 30 | 70 | 110 | 120 | 110.4 | 1.9 | 3.5587 | 30.0958 | 574.4 | 676.2 | 589.612 | 302.649 | -2.3 | -2.3 | 0 | 19.2 | 8.05 | 4.56 | 3.4 | 7.57E-07 | 0 | 0 | 0 | 0.0032 | 21.0396 | 8.6632 | 0.0009 | 0.001 | 0.001 | 0 | 0 | 131.64 | N | N | N | N | N | N | N | N | N | Y
140042 | 105.3 | 71.824 | 197.7 | 151 | 80.7 | 100 | 30 | 70 | 109.9 | 120 | 109.8 | 1.9 | 4.0666 | 30.1007 | 574.3 | 676.2 | 632.035 | 324.5 | -2.4 | -2.3 | 0 | 18.4 | 8.33 | 4.46 | 3.4 | 7.05E-07 | 0 | 0 | 0 | 0.0033 | 23.3391 | 9.0817 | 0.001 | 0.0011 | 0.0011 | 0 | 0 | 137.53 | N | N | N | N | N | N | N | N | N | Y
140043 | 105.1 | 71.644 | 197.6 | 151.5 | 80.7 | 100 | 30 | 70 | 110 | 120 | 110.3 | 1.9 | 4.6231 | 30.1177 | 574.4 | 676 | 675.436 | 346.96 | -2.3 | -2.3 | 0 | 17.5 | 8.61 | 4.22 | 3.4 | 6.59E-07 | 0 | 0 | 0 | 0.0033 | 25.7879 | 9.1854 | 0.0011 | 0.0012 | 0.0012 | 0 | 0 | 157.16 | N | N | N | N | N | N | N | N | N | Y
140044 | 105 | 71.601 | 197.6 | 152.7 | 80.8 | 100 | 30 | 70.1 | 110.1 | 120.1 | 111.4 | 2 | 4.8681 | 30.1248 | 574.8 | 676 | 693.825 | 356.347 | -2.4 | -2.3 | 0 | 17 | 8.69 | 3.97 | 3.7 | 6.42E-07 | 0 | 0 | 0 | 0.0033 | 26.7296 | 8.8858 | 0.0012 | 0.0013 | 0.0013 | 0 | 0 | 171.1 | N | N | N | N | N | N | N | N | N | Y
140045 | 105.1 | 71.644 | 197.5 | 154.5 | 80.8 | 100 | 30 | 70 | 110 | 120.2 | 112.9 | 2.1 | 4.51 | 30.1174 | 574.9 | 675.8 | 666.845 | 342.372 | -2.3 | -2.3 | 0 | 15.1 | 8.49 | 3.88 | 3.7 | 6.69E-07 | 0 | 0 | 0 | 0.0028 | 25.1041 | 8.3423 | 0.0011 | 0.0012 | 0.0012 | 0 | 0 | 185.62 | N | N | N | N | N | N | N | N | N | Y
140046 | 105.3 | 71.818 | 197.4 | 155 | 80.8 | 100 | 30 | 70 | 110 | 120.2 | 113.4 | 2.2 | 3.8973 | 30.1048 | 575.1 | 675.6 | 618.387 | 317.304 | -2.3 | -2.2 | 0 | 14.9 | 8.18 | 4 | 3.6 | 7.22E-07 | 0 | 0 | 0 | 0.0026 | 22.407 | 7.9707 | 0.001 | 0.0011 | 0.0011 | 0 | 0 | 177.48 | N | N | N | N | N | N | N | N | N | Y
140047 | 105.4 | 71.886 | 197.4 | 154.2 | 80.8 | 100 | 30 | 70 | 109.9 | 120.1 | 112.6 | 2.1 | 3.4431 | 30.0959 | 575.4 | 675.6 | 579.81 | 297.329 | -2.2 | -2.2 | 0 | 17 | 7.9 | 4.27 | 3.5 | 7.71E-07 | 0 | 0 | 0 | 0.0028 | 20.2767 | 7.9622 | 0.0009 | 0.001 | 0.001 | 0 | 0 | 162.13 | N | N | N | N | N | N | N | N | N | Y
140048 | 105.6 | 72.011 | 197.3 | 152.8 | 80.8 | 100 | 30 | 70 | 109.9 | 119.9 | 111.4 | 2 | 3.1083 | 30.0845 | 575.5 | 675.6 | 549.684 | 281.748 | -2.2 | -2.1 | 0 | 16.8 | 7.71 | 4.56 | 3.4 | 8.14E-07 | 0 | 0 | 0 | 0.0026 | 18.7632 | 8.0724 | 0.0009 | 0.0009 | 0.0009 | 0 | 0 | 141.86 | N | N | N | N | N | N | N | N | N | Y
140049 | 105.6 | 71.992 | 197.3 | 151.5 | 80.8 | 100 | 30 | 70 | 109.7 | 120 | 110.3 | 1.9 | 2.8619 | 30.0752 | 575.5 | 675.3 | 526.659 | 269.877 | -2.2 | -2.2 | 0 | 15.6 | 7.59 | 4.81 | 3.3 | 8.49E-07 | 0 | 0 | 0 | 0.0023 | 17.695 | 8.1441 | 0.0008 | 0.0009 | 0.0009 | 0 | 0 | 126.77 | N | N | N | N | N | N | N | N | N | Y
140050 | 105.5 | 71.961 | 197.3 | 150.5 | 80.8 | 100 | 30 | 70 | 109.8 | 120 | 109.3 | 1.8 | 2.8302 | 30.0734 | 575.5 | 675.3 | 523.634 | 268.305 | -2.2 | -2.2 | 0 | 19.4 | 7.54 | 4.99 | 3.3 | 8.54E-07 | 0 | 0 | 0 | 0.0029 | 17.4744 | 8.4091 | 0.0008 | 0.0009 | 0.0009 | 0 | 0 | 123.53 | N | N | N | N | N | N | N | N | N | Y
140051 | 105.5 | 71.936 | 197.4 | 149.7 | 80.7 | 100 | 30 | 70 | 109.8 | 120 | 108.7 | 1.8 | 3.0287 | 30.0769 | 575 | 674.9 | 542.248 | 277.997 | -2.2 | -2.1 | 0 | 26.3 | 7.68 | 5.05 | 3.2 | 8.24E-07 | 0 | 0 | 0 | 0.004 | 18.425 | 8.8178 | 0.0008 | 0.0009 | 0.0009 | 0 | 0 | 113.42 | N | N | N | N | N | N | N | N | N | Y
140052 | 105.4 | 71.855 | 197.4 | 149.4 | 80.7 | 100 | 30 | 70 | 109.8 | 120 | 108.4 | 1.7 | 3.3156 | 30.09 | 574.1 | 674.9 | 568.223 | 291.693 | -2.2 | -2.2 | 0 | 26.8 | 7.89 | 4.96 | 3.2 | 7.85E-07 | 0 | 0 | 0 | 0.0043 | 19.8655 | 9.0819 | 0.0008 | 0.0009 | 0.0009 | 0 | 0 | 121.38 | N | N | N | N | N | N | N | N | N | Y
140053 | 105.2 | 71.75 | 197.3 | 149.9 | 80.7 | 100 | 30 | 69.9 | 109.7 | 120 | 108.8 | 1.8 | 3.7066 | 30.0893 | 574 | 674.7 | 602.233 | 309.199 | -2.2 | -2.1 | 0 | 26.8 | 8.1 | 4.77 | 3.3 | 7.40E-07 | 0 | 0 | 0 | 0.0046 | 21.6333 | 9.2573 | 0.0009 | 0.001 | 0.001 | 0 | 0 | 130.84 | N | N | N | N | N | N | N | N | N | Y
140054 | 105.1 | 71.669 | 197.3 | 150.7 | 80.7 | 100 | 30 | 70 | 109.8 | 120.2 | 109.6 | 1.8 | 4.1772 | 30.1126 | 573.8 | 674.5 | 640.855 | 329.331 | -2.2 | -2.2 | 0 | 25.8 | 8.33 | 4.52 | 3.4 | 6.95E-07 | 0 | 0 | 0 | 0.0047 | 23.6919 | 9.3514 | 0.001 | 0.0011 | 0.0011 | 0 | 0 | 139.02 | N | N | N | N | N | N | N | N | N | Y
140055 | 105.1 | 71.625 | 197.2 | 151.7 | 80.7 | 100 | 30 | 70 | 109.8 | 120.2 | 110.5 | 1.9 | 4.4975 | 30.1168 | 573.7 | 674.4 | 665.736 | 342.211 | -2.3 | -2.2 | 0 | 23.8 | 8.55 | 4.26 | 3.3 | 6.69E-07 | 0 | 0 | 0 | 0.0045 | 25.2668 | 9.1505 | 0.001 | 0.0011 | 0.0011 | 0 | 0 | 156.25 | N | N | N | N | N | N | N | N | N | Y
140056 | 105 | 71.613 | 196.9 | 153.1 | 80.7 | 100 | 30 | 70 | 109.8 | 120.1 | 111.7 | 2 | 4.7876 | 30.1103 | 573.9 | 674.4 | 687.763 | 353.378 | -2.3 | -2.3 | 0 | 22.1 | 8.76 | 4 | 3.6 | 6.47E-07 | 0 | 0 | 0 | 0.0043 | 26.7259 | 8.879 | 0.0011 | 0.0012 | 0.0012 | 0 | 0 | 167.98 | N | N | N | N | N | N | N | N | N | Y
140057 | 105 | 71.601 | 196.8 | 154 | 80.7 | 100 | 30 | 70 | 109.8 | 120.2 | 112.5 | 2.1 | 5.0946 | 30.1222 | 574.4 | 674.2 | 710.2 | 364.865 | -2.3 | -2.2 | 0 | 21.3 | 8.91 | 3.76 | 6.6 | 6.27E-07 | 0 | 0 | 0 | 0.0043 | 28.069 | 8.6231 | 0.0022 | 0.0023 | 0.0023 | 0 | 0 | 184.95 | N | N | N | N | N | N | N | N | N | Y
140058 | 105 | 71.613 | 196.8 | 155 | 80.7 | 100 | 30 | 70 | 109.8 | 120.3 | 113.4 | 2.2 | 5.3992 | 30.1212 | 574.4 | 674.2 | 731.921 | 376.002 | -2.3 | -2.2 | 0 | 20.2 | 8.98 | 3.58 | 10 | 6.09E-07 | 0 | 0 | 0 | 0.0042 | 29.153 | 8.4515 | 0.0034 | 0.0037 | 0.0037 | 0 | 0 | 193.4 | N | N | N | N | N | N | N | N | N | Y
140059 | 105.1 | 71.681 | 196.8 | 155.7 | 80.7 | 100 | 30 | 70 | 109.9 | 120.3 | 114 | 2.2 | 5.4945 | 30.1226 | 574.5 | 674 | 738.513 | 379.397 | -2.3 | -2.3 | 0 | 18.8 | 9.01 | 3.46 | 5.7 | 6.03E-07 | 0 | 0 | 0 | 0.0039 | 29.5035 | 8.2459 | 0.002 | 0.0021 | 0.0021 | 0 | 0 | 198.64 | N | N | N | N | N | N | N | N | N | Y
140100 | 105.2 | 71.712 | 196.8 | 156.5 | 80.7 | 99.9 | 30 | 70 | 110 | 120.4 | 114.7 | 2.3 | 5.6736 | 30.1327 | 575.2 | 674 | 750.967 | 385.642 | -2.3 | -2.3 | 0 | 18.1 | 9.04 | 3.39 | 3.9 | 5.93E-07 | 0 | 0 | 0 | 0.0038 | 30.1061 | 8.205 | 0.0014 | 0.0015 | 0.0015 | 0 | 0 | 205.24 | N | N | N | N | N | N | N | N | N | Y
140101 | 105.2 | 71.731 | 196.9 | 156.8 | 80.7 | 99.9 | 30 | 70 | 109.9 | 120.4 | 114.9 | 2.3 | 5.8709 | 30.1395 | 576.2 | 673.6 | 764.585 | 392.34 | -2.4 | -2.4 | 0 | 16.8 | 9.11 | 3.32 | 4 | 5.83E-07 | 0 | 0 | 0 | 0.0036 | 30.8537 | 8.1825 | 0.0014 | 0.0015 | 0.0015 | 0 | 0 | 203.47 | N | N | N | N | N | N | N | N | N | Y
140102 | 105.2 | 71.694 | 196.8 | 157.1 | 80.7 | 99.9 | 30 | 70 | 109.9 | 120.4 | 115.2 | 2.3 | 6.2076 | 30.1544 | 576.5 | 673.6 | 786.67 | 403.757 | -2.4 | -2.4 | 0 | 15.6 | 9.2 | 3.25 | 4.1 | 5.67E-07 | 0 | 0 | 0 | 0.0035 | 32.0715 | 8.2484 | 0.0015 | 0.0016 | 0.0016 | 0 | 0 | 212.45 | N | N | N | N | N | N | N | N | N | Y
140103 | 105.2 | 71.731 | 196.9 | 157.5 | 80.7 | 99.9 | 30 | 70 | 109.9 | 120.4 | 115.6 | 2.4 | 5.9926 | 30.1505 | 577.5 | 673.5 | 772.806 | 396.222 | -2.4 | -2.4 | 0 | 15.9 | 9.16 | 3.2 | 4.1 | 5.78E-07 | 0 | 0 | 0 | 0.0035 | 31.3509 | 7.9519 | 0.0015 | 0.0016 | 0.0016 | 0 | 0 | 215.91 | N | N | N | N | N | N | N | N | N | Y
140104 | 105.3 | 71.799 | 196.9 | 158.3 | 80.7 | 99.9 | 30 | 70 | 109.9 | 120.5 | 116.3 | 2.4 | 5.405 | 30.1365 | 578.4 | 673.5 | 733.07 | 375.354 | -2.4 | -2.3 | 0 | 17.1 | 8.94 | 3.25 | 4.2 | 6.10E-07 | 0 | 0 | 0 | 0.0035 | 28.9726 | 7.6474 | 0.0014 | 0.0015 | 0.0015 | 0 | 0 | 222.37 | N | N | N | N | N | N | N | N | N | Y
140105 | 105.5 | 71.905 | 197.1 | 158.1 | 80.7 | 99.9 | 30 | 69.9 | 109.7 | 120.5 | 116.1 | 2.4 | 4.6605 | 30.1299 | 578.9 | 673.3 | 679.15 | 347.497 | -2.2 | -2.2 | 0 | 17.4 | 8.66 | 3.42 | 4.2 | 6.59E-07 | 0 | 0 | 0 | 0.0033 | 25.977 | 7.4635 | 0.0013 | 0.0014 | 0.0014 | 0 | 0 | 213.43 | N | N | N | N | N | N | N | N | N | Y
140106 | 105.6 | 72.029 | 197.2 | 156.2 | 80.7 | 99.9 | 30 | 69.9 | 109.7 | 120.4 | 114.5 | 2.3 | 3.9881 | 30.1084 | 578.3 | 673.1 | 626.629 | 320.582 | -2.3 | -2.3 | 0 | 17 | 8.41 | 3.68 | 4.2 | 7.15E-07 | 0 | 0 | 0 | 0.003 | 23.2802 | 7.4029 | 0.0012 | 0.0013 | 0.0013 | 0 | 0 | 185.91 | N | N | N | N | N | N | N | N | N | Y
140107 | 105.7 | 72.042 | 197.2 | 154.7 | 80.7 | 99.9 | 30 | 69.9 | 109.7 | 120.3 | 113.1 | 2.1 | 3.5414 | 30.1007 | 577.9 | 672.9 | 589.043 | 301.38 | -2.4 | -2.3 | 0 | 16.2 | 8.18 | 3.96 | 4.2 | 7.60E-07 | 0 | 0 | 0 | 0.0027 | 21.2935 | 7.4914 | 0.0011 | 0.0012 | 0.0012 | 0 | 0 | 170.96 | N | N | N | N | N | N | N | N | N | Y
140108 | 105.7 | 72.042 | 197.3 | 153.4 | 80.7 | 99.9 | 30 | 69.9 | 109.7 | 120.1 | 111.9 | 2 | 3.2973 | 30.0886 | 577.4 | 672.9 | 567.409 | 290.337 | -2.3 | -2.3 | 0 | 22.3 | 8 | 4.23 | 4.2 | 7.89E-07 | 0 | 0 | 0 | 0.0036 | 20.0487 | 7.7149 | 0.0011 | 0.0012 | 0.0012 | 0 | 0 | 151.2 | N | N | N | N | N | N | N | N | N | Y
140109 | 105.7 | 72.098 | 197.5 | 151.9 | 80.7 | 99.9 | 30 | 69.9 | 109.4 | 120.1 | 110.6 | 1.9 | 3.036 | 30.0866 | 576.7 | 672.6 | 543.223 | 278.146 | -2.3 | -2.3 | 0 | 26.8 | 7.79 | 4.49 | 4.1 | 8.24E-07 | 0 | 0 | 0 | 0.0041 | 18.6987 | 7.8473 | 0.001 | 0.0011 | 0.0011 | 0 | 0 | 139.29 | N | N | N | N | N | N | N | N | N | Y
140110 | 105.6 | 71.98 | 197.6 | 151.2 | 80.7 | 99.9 | 30 | 69.8 | 109.3 | 120.2 | 110 | 1.9 | 2.8006 | 30.0855 | 575.8 | 672.1 | 520.662 | 266.797 | -2.3 | -2.2 | 0 | 26.9 | 7.52 | 4.77 | 4.1 | 8.59E-07 | 0 | 0 | 0 | 0.0039 | 17.3154 | 7.9902 | 0.001 | 0.0011 | 0.0011 | 0 | 0 | 125.72 | N | N | N | N | N | N | N | N | N | Y
140111 | 105.6 | 72.023 | 197.7 | 150.3 | 80.7 | 99.9 | 30 | 69.8 | 109.3 | 120.1 | 109.2 | 1.8 | 2.7291 | 30.0837 | 574.6 | 671.8 | 513.444 | 263.385 | -2.1 | -2 | 0 | 26.4 | 7.3 | 5.07 | 4 | 8.70E-07 | 0 | 0 | 0 | 0.0038 | 16.591 | 8.3885 | 0.001 | 0.001 | 0.001 | 0 | 0 | 116.53 | N | N | N | N | N | N | N | N | N | Y
140112 | 105.4 | 71.868 | 197.7 | 149.4 | 80.7 | 99.9 | 30 | 69.8 | 109.2 | 120.1 | 108.4 | 1.7 | 2.5494 | 30.078 | 572.8 | 671.7 | 495.218 | 254.448 | -2.1 | -2.1 | 0 | 26.2 | 7.12 | 5.38 | 4 | 9.01E-07 | 0 | 0 | 0 | 0.0037 | 15.6511 | 8.5991 | 0.0009 | 0.001 | 0.001 | 0 | 0 | 111.38 | N | N | N | N | N | N | N | N | N | Y
140113 | 105.5 | 71.911 | 197.7 | 148.6 | 80.7 | 99.9 | 30 | 69.8 | 109.2 | 119.8 | 107.7 | 1.7 | 2.4437 | 30.0659 | 572.3 | 671.5 | 484.688 | 249.05 | -2.1 | -2.1 | 0 | 26.2 | 7.07 | 5.62 | 4 | 9.20E-07 | 0 | 0 | 0 | 0.0036 | 15.1975 | 8.7874 | 0.0009 | 0.001 | 0.001 | 0 | 0 | 103.34 | N | N | N | N | N | N | N | N | N | Y
140114 | 105.4 | 71.893 | 197.5 | 148 | 80.7 | 99.9 | 30 | 69.8 | 109 | 119.7 | 107.2 | 1.6 | 2.4823 | 30.0657 | 571.9 | 671.1 | 488.381 | 251.052 | -2.1 | -2.1 | 0 | 24.3 | 7.18 | 5.71 | 3.8 | 9.13E-07 | 0 | 0 | 0 | 0.0034 | 15.5642 | 8.9923 | 0.0009 | 0.0009 | 0.0009 | 0 | 0 | 101.95 | N | N | N | N | N | N | N | N | N | Y
140115 | 105.3 | 71.824 | 197.5 | 147.7 | 80.7 | 99.9 | 30 | 69.7 | 109 | 119.6 | 106.9 | 1.6 | 2.8463 | 30.0725 | 570.8 | 671 | 523.612 | 269.506 | -2.1 | -2 | 0 | 22.2 | 7.41 | 5.62 | 3.8 | 8.50E-07 | 0 | 0 | 0 | 0.0033 | 17.247 | 9.5089 | 0.0009 | 0.001 | 0.001 | 0 | 0 | 105.89 | N | N | N | N | N | N | N | N | N | Y
140116 | 105.2 | 71.756 | 197.3 | 148 | 80.7 | 100 | 30 | 69.7 | 108.8 | 119.5 | 107.2 | 1.6 | 3.3661 | 30.0818 | 569.7 | 670.6 | 571.642 | 294.624 | -2 | -2 | 0 | 22 | 7.71 | 5.4 | 3.8 | 7.77E-07 | 0 | 0 | 0 | 0.0036 | 19.6072 | 9.9927 | 0.001 | 0.0011 | 0.0011 | 0 | 0 | 111.57 | N | N | N | N | N | N | N | N | N | Y
140117 | 105.1 | 71.681 | 197.3 | 149 | 80.7 | 100 | 30 | 69.7 | 108.8 | 119.6 | 108 | 1.7 | 3.8013 | 30.099 | 569.5 | 670.6 | 609.06 | 314.169 | -2.1 | -2.1 | 0 | 22.8 | 8.01 | 5.08 | 3.8 | 7.29E-07 | 0 | 0 | 0 | 0.0039 | 21.7291 | 10.0176 | 0.0011 | 0.0012 | 0.0012 | 0 | 0 | 126.43 | N | N | N | N | N | N | N | N | N | Y
140118 | 105.1 | 71.65 | 197 | 150.7 | 80.6 | 100 | 30 | 69.6 | 108.5 | 119.6 | 109.6 | 1.8 | 4.1587 | 30.1105 | 569.3 | 670.6 | 638.162 | 329.348 | -2.2 | -2.2 | 0 | 21.8 | 8.28 | 4.71 | 3.9 | 6.95E-07 | 0 | 0 | 0 | 0.0039 | 23.5556 | 9.7491 | 0.0012 | 0.0013 | 0.0013 | 0 | 0 | 139.95 | N | N | N | N | N | N | N | N | N | Y
140119 | 105 | 71.601 | 196.8 | 152.1 | 80.6 | 100 | 30 | 69.6 | 108.4 | 119.8 | 110.8 | 1.9 | 4.4337 | 30.1044 | 568.7 | 670.2 | 659.53 | 340.505 | -2.3 | -2.2 | 0 | 22.2 | 8.48 | 4.4 | 4 | 6.72E-07 | 0 | 0 | 0 | 0.0042 | 24.9348 | 9.4076 | 0.0012 | 0.0013 | 0.0013 | 0 | 0 | 162.27 | N | N | N | N | N | N | N | N | N | Y
140120 | 105.1 | 71.625 | 196.6 | 153.2 | 80.6 | 100 | 30 | 69.7 | 108.6 | 119.8 | 111.8 | 2 | 4.4628 | 30.1004 | 568.8 | 670.2 | 661.93 | 341.689 | -2.3 | -2.3 | 0 | 23.9 | 8.72 | 4.1 | 4.2 | 6.70E-07 | 0 | 0 | 0 | 0.0045 | 25.7368 | 8.798 | 0.0013 | 0.0014 | 0.0014 | 0 | 0 | 167.15 | N | N | N | N | N | N | N | N | N | Y
140121 | 105.1 | 71.681 | 196.4 | 154.1 | 80.6 | 100 | 30 | 69.6 | 108.6 | 119.8 | 112.6 | 2.1 | 4.5088 | 30.1029 | 568.7 | 670.2 | 665.375 | 343.5 | -2.4 | -2.4 | 0 | 24.1 | 8.96 | 3.81 | 4.2 | 6.66E-07 | 0 | 0 | 0 | 0.0045 | 26.5647 | 8.2199 | 0.0013 | 0.0014 | 0.0014 | 0 | 0 | 179.19 | N | N | N | N | N | N | N | N | N | Y
140122 | 105.1 | 71.632 | 196.3 | 153.9 | 80.6 | 100 | 30 | 69.7 | 108.6 | 119.9 | 112.4 | 2.1 | 4.7326 | 30.1102 | 569.1 | 670.2 | 682.212 | 352.171 | -2.5 | -2.4 | 0 | 22.4 | 9.1 | 3.55 | 4.2 | 6.50E-07 | 0 | 0 | 0 | 0.0043 | 27.6674 | 7.8461 | 0.0013 | 0.0014 | 0.0014 | 0 | 0 | 189.82 | N | N | N | N | N | N | N | N | N | Y
140123 | 105.2 | 71.756 | 196.2 | 154 | 80.6 | 100 | 30 | 69.7 | 108.7 | 119.8 | 112.5 | 2.1 | 5.1305 | 30.1139 | 569.7 | 670 | 711.28 | 366.997 | -2.5 | -2.4 | 0 | 22.6 | 9.07 | 3.38 | 4.1 | 6.24E-07 | 0 | 0 | 0 | 0.0046 | 28.7302 | 7.7929 | 0.0014 | 0.0015 | 0.0015 | 0 | 0 | 189.06 | N | N | N | N | N | N | N | N | N | Y
140124 | 105.3 | 71.799 | 196.1 | 154.8 | 80.6 | 100 | 30 | 69.7 | 108.7 | 119.7 | 113.2 | 2.2 | 5.3944 | 30.1238 | 570 | 669.9 | 730.019 | 376.67 | -2.4 | -2.4 | 0 | 22.2 | 8.83 | 3.38 | 4.1 | 6.08E-07 | 0 | 0 | 0 | 0.0046 | 28.705 | 7.9841 | 0.0014 | 0.0015 | 0.0015 | 0 | 0 | 189.74 | N | N | N | N | N | N | N | N | N | Y
140125 | 105.3 | 71.799 | 196.1 | 155.2 | 80.6 | 100 | 30 | 69.6 | 108.5 | 119.5 | 113.6 | 2.2 | 5.0727 | 30.1309 | 570.6 | 670 | 707.239 | 364.801 | -2.4 | -2.3 | 0 | 20.7 | 8.52 | 3.54 | 4.1 | 6.28E-07 | 0 | 0 | 0 | 0.0041 | 26.8415 | 8.1152 | 0.0014 | 0.0015 | 0.0015 | 0 | 0 | 184.71 | N | N | N | N | N | N | N | N | N | Y
140126 | 105.4 | 71.849 | 196.1 | 156.9 | 80.6 | 100 | 30 | 69.6 | 108.4 | 119.4 | 115.1 | 2.3 | 4.5747 | 30.1231 | 571.1 | 669.9 | 670.672 | 345.676 | -2.4 | -2.4 | 0 | 14.8 | 8.29 | 3.81 | 4.1 | 6.63E-07 | 0 | 0 | 0 | 0.0028 | 24.7572 | 8.259 | 0.0013 | 0.0014 | 0.0014 | 0 | 0 | 182.23 | N | N | N | N | N | N | N | N | N | Y
140127 | 105.6 | 71.973 | 196.1 | 156 | 80.6 | 100 | 30 | 69.7 | 108.6 | 119.4 | 114.3 | 2.3 | 4.1381 | 30.1046 | 571.3 | 669.7 | 637.081 | 328.082 | -2.4 | -2.4 | 0 | 9.5 | 8.18 | 4.05 | 4 | 6.98E-07 | 0 | 0 | 0 | 0.0017 | 23.1716 | 8.3426 | 0.0012 | 0.0013 | 0.0013 | 0 | 0 | 167.89 | N | N | N | N | N | N | N | N | N | Y
140128 | 105.5 | 71.911 | 196.1 | 154.8 | 80.6 | 100 | 30 | 69.6 | 108.5 | 119.5 | 113.2 | 2.2 | 3.7556 | 30.1023 | 571.8 | 669.7 | 605.893 | 311.855 | -2.4 | -2.4 | 0 | 10.4 | 8.13 | 4.23 | 4 | 7.35E-07 | 0 | 0 | 0 | 0.0018 | 21.8856 | 8.2858 | 0.0011 | 0.0012 | 0.0012 | 0 | 0 | 166.34 | N | N | N | N | N | N | N | N | N | Y
140129 | 105.6 | 71.973 | 196.2 | 153.5 | 80.5 | 100 | 30 | 69.6 | 108.3 | 119.6 | 112 | 2.1 | 3.7419 | 30.0955 | 571.7 | 669.7 | 604.868 | 311.283 | -2.3 | -2.2 | 0 | 12.1 | 8.17 | 4.32 | 4 | 7.36E-07 | 0 | 0 | 0 | 0.0021 | 21.9471 | 8.4483 | 0.0011 | 0.0012 | 0.0012 | 0 | 0 | 151.51 | N | N | N | N | N | N | N | N | N | Y
140130 | 105.4 | 71.893 | 196.2 | 152.4 | 80.5 | 100 | 30 | 69.6 | 108.3 | 119.6 | 111.1 | 2 | 3.9255 | 30.0929 | 571.2 | 669.5 | 620.062 | 319.24 | -2.3 | -2.2 | 0 | 14 | 8.25 | 4.32 | 3.9 | 7.17E-07 | 0 | 0 | 0 | 0.0025 | 22.7528 | 8.6636 | 0.0011 | 0.0012 | 0.0012 | 0 | 0 | 152.28 | N | N | N | N | N | N | N | N | N | Y
140131 | 105.3 | 71.818 | 196.5 | 152.4 | 80.6 | 100 | 30 | 69.7 | 108.6 | 119.7 | 111.1 | 2 | 4.0219 | 30.0971 | 571.2 | 669.3 | 627.904 | 323.332 | -2.2 | -2.2 | 0 | 15.6 | 8.32 | 4.27 | 3.9 | 7.08E-07 | 0 | 0 | 0 | 0.0028 | 23.2254 | 8.6597 | 0.0011 | 0.0012 | 0.0012 | 0 | 0 | 154.32 | N | N | N | N | N | N | N | N | N | Y
140132 | 105.2 | 71.737 | 196.4 | 152.6 | 80.5 | 100 | 30 | 69.6 | 108.6 | 119.7 | 111.3 | 2 | 4.1293 | 30.095 | 571.2 | 669.5 | 636.656 | 327.812 | -2.3 | -2.3 | 0 | 17.1 | 8.33 | 4.21 | 3.9 | 6.98E-07 | 0 | 0 | 0 | 0.0031 | 23.5693 | 8.6548 | 0.0012 | 0.0012 | 0.0012 | 0 | 0 | 157.68 | N | N | N | N | N | N | N | N | N | Y
140133 | 105.2 | 71.737 | 196.4 | 153 | 80.5 | 100 | 30 | 69.7 | 108.7 | 119.8 | 111.6 | 2 | 4.2197 | 30.1124 | 571 | 669.3 | 643.585 | 331.613 | -2.3 | -2.3 | 0 | 17.3 | 8.35 | 4.17 | 3.9 | 6.90E-07 | 0 | 0 | 0 | 0.0032 | 23.9083 | 8.6784 | 0.0012 | 0.0013 | 0.0013 | 0 | 0 | 162.17 | N | N | N | N | N | N | N | N | N | Y
140134 | 105.3 | 71.824 | 196.4 | 153.2 | 80.5 | 100 | 30 | 69.7 | 108.7 | 119.8 | 111.8 | 2 | 4.316 | 30.1117 | 571.5 | 669.3 | 651.306 | 335.427 | -2.4 | -2.3 | 0 | 15.7 | 8.42 | 4.13 | 4 | 6.83E-07 | 0 | 0 | 0 | 0.0029 | 24.3942 | 8.6906 | 0.0012 | 0.0013 | 0.0013 | 0 | 0 | 160.33 | N | N | N | N | N | N | N | N | N | Y
140135 | 105.3 | 71.806 | 196.3 | 153.5 | 80.5 | 100 | 30 | 69.7 | 108.8 | 119.8 | 112 | 2.1 | 4.2825 | 30.1163 | 571.9 | 669.3 | 648.754 | 334.049 | -2.4 | -2.3 | 0 | 13.9 | 8.46 | 4.07 | 4.1 | 6.85E-07 | 0 | 0 | 0 | 0.0025 | 24.4088 | 8.5319 | 0.0012 | 0.0013 | 0.0013 | 0 | 0 | 168.1 | N | N | N | N | N | N | N | N | N | Y
140136 | 105.3 | 71.787 | 196.3 | 153.6 | 80.5 | 100 | 30 | 69.8 | 109 | 119.8 | 112.2 | 2.1 | 4.3088 | 30.1112 | 571 | 669.3 | 650.537 | 335.205 | -2.2 | -2.2 | 0 | 13.6 | 8.51 | 4.02 | 4.1 | 6.83E-07 | 0 | 0 | 0 | 0.0025 | 24.6237 | 8.4503 | 0.0012 | 0.0013 | 0.0013 | 0 | 0 | 167.87 | N | N | N | N | N | N | N | N | N | Y
140137 | 105.3 | 71.818 | 196.3 | 153.8 | 80.5 | 100 | 30 | 69.7 | 108.9 | 119.7 | 112.3 | 2.1 | 4.423 | 30.1134 | 570.6 | 669.3 | 659.205 | 339.832 | -2.1 | -2.1 | 0 | 12.6 | 8.57 | 3.96 | 4.1 | 6.74E-07 | 0 | 0 | 0 | 0.0024 | 25.1531 | 8.4416 | 0.0013 | 0.0014 | 0.0014 | 0 | 0 | 167.22 | N | N | N | N | N | N | N | N | N | Y
140138 | 105.2 | 71.694 | 196.3 | 153.8 | 80.4 | 100 | 30 | 69.7 | 108.8 | 119.7 | 112.3 | 2.1 | 4.7102 | 30.1163 | 570.5 | 669.3 | 680.87 | 351.042 | -2.3 | -2.2 | 0 | 11.2 | 8.66 | 3.87 | 4.2 | 6.52E-07 | 0 | 0 | 0 | 0.0022 | 26.241 | 8.5401 | 0.0013 | 0.0014 | 0.0014 | 0 | 0 | 173.92 | N | N | N | N | N | N | N | N | N | Y
140139 | 105.2 | 71.7 | 196.3 | 154.1 | 80.5 | 100 | 30 | 69.7 | 108.9 | 119.9 | 112.6 | 2.1 | 4.9061 | 30.1145 | 570.8 | 669.3 | 695.507 | 358.483 | -2.3 | -2.3 | 0 | 11.7 | 8.8 | 3.78 | 4.2 | 6.38E-07 | 0 | 0 | 0 | 0.0023 | 27.2268 | 8.4974 | 0.0014 | 0.0015 | 0.0015 | 0 | 0 | 179.47 | N | N | N | N | N | N | N | N | N | Y
140140 | 105.2 | 71.712 | 196.3 | 154.8 | 80.5 | 100 | 30 | 69.8 | 109 | 119.8 | 113.2 | 2.2 | 5.3726 | 30.1245 | 570.8 | 669.3 | 728.627 | 375.664 | -2.4 | -2.3 | 0 | 12.5 | 8.97 | 3.64 | 4.1 | 6.09E-07 | 0 | 0 | 0 | 0.0026 | 29.0883 | 8.5919 | 0.0014 | 0.0015 | 0.0015 | 0 | 0 | 187.39 | N | N | N | N | N | N | N | N | N | Y
140141 | 105 | 71.601 | 196.3 | 155.5 | 80.5 | 99.9 | 30 | 69.7 | 108.9 | 119.8 | 113.8 | 2.2 | 5.698 | 30.1371 | 570.6 | 669.1 | 751.027 | 387.457 | -2.4 | -2.4 | 0 | 13.1 | 9.09 | 3.48 | 4.1 | 5.90E-07 | 0 | 0 | 0 | 0.0028 | 30.4258 | 8.4621 | 0.0014 | 0.0015 | 0.0015 | 0 | 0 | 194.95 | N | N | N | N | N | N | N | N | N | Y
140142 | 105.2 | 71.712 | 196.3 | 156.5 | 80.5 | 99.9 | 30 | 69.7 | 108.9 | 120 | 114.7 | 2.3 | 5.8605 | 30.1366 | 571.2 | 669.1 | 762.296 | 393.057 | -2.4 | -2.4 | 0 | 14.6 | 9.13 | 3.35 | 4.1 | 5.82E-07 | 0 | 0 | 0 | 0.0032 | 30.9788 | 8.2604 | 0.0015 | 0.0016 | 0.0016 | 0 | 0 | 211.41 | N | N | N | N | N | N | N | N | N | Y
140143 | 105.1 | 71.669 | 196.3 | 157.3 | 80.4 | 99.9 | 30 | 69.7 | 108.8 | 120 | 115.4 | 2.4 | 5.8588 | 30.1455 | 572.3 | 669.3 | 762.407 | 392.785 | -2.3 | -2.3 | 0 | 15.1 | 9.13 | 3.27 | 4 | 5.83E-07 | 0 | 0 | 0 | 0.0033 | 30.9495 | 8.0726 | 0.0014 | 0.0015 | 0.0015 | 0 | 0 | 216.73 | N | N | N | N | N | N | N | N | N | Y
140144 | 105.2 | 71.731 | 196.3 | 157.7 | 80.4 | 99.9 | 30 | 69.7 | 108.8 | 119.9 | 115.7 | 2.4 | 6.0187 | 30.1456 | 573.2 | 669.3 | 773.23 | 398.011 | -2.4 | -2.3 | 0 | 14.6 | 9.14 | 3.23 | 4 | 5.75E-07 | 0 | 0 | 0 | 0.0032 | 31.4021 | 8.0762 | 0.0015 | 0.0016 | 0.0016 | 0 | 0 | 217.65 | N | N | N | N | N | N | N | N | N | Y
140145 | 105.3 | 71.824 | 196.3 | 157.7 | 80.5 | 99.9 | 30 | 69.8 | 109.3 | 120 | 115.8 | 2.4 | 6.1568 | 30.1427 | 574 | 669.3 | 782.604 | 402.516 | -2.4 | -2.4 | 0 | 19 | 9.18 | 3.2 | 4.1 | 5.68E-07 | 0 | 0 | 0 | 0.0042 | 31.9195 | 8.0818 | 0.0015 | 0.0016 | 0.0016 | 0 | 0 | 216.53 | N | N | N | N | N | N | N | N | N | Y
140146 | 105.2 | 71.694 | 196.3 | 157.8 | 80.5 | 99.9 | 30 | 69.8 | 109.3 | 120 | 115.8 | 2.4 | 6.2417 | 30.135 | 574.7 | 669.3 | 788.48 | 405.141 | -2.4 | -2.3 | 0 | 24.6 | 9.24 | 3.15 | 4.2 | 5.65E-07 | 0 | 0 | 0 | 0.0055 | 32.3189 | 8.0095 | 0.0015 | 0.0016 | 0.0016 | 0 | 0 | 222.11 | N | N | N | N | N | N | N | N | N | Y
140147 | 105.2 | 71.75 | 196.5 | 158.1 | 80.5 | 99.9 | 30 | 69.8 | 109.4 | 120.1 | 116.1 | 2.4 | 5.9725 | 30.1319 | 575.1 | 669.3 | 770.926 | 395.918 | -2.4 | -2.4 | 0 | 22.8 | 9.22 | 3.12 | 4.2 | 5.78E-07 | 0 | 0 | 0 | 0.005 | 31.5205 | 7.7429 | 0.0015 | 0.0016 | 0.0016 | 0 | 0 | 224.84 | N | N | N | N | N | N | N | N | N | Y
140148 | 105.4 | 71.868 | 196.6 | 158.4 | 80.5 | 99.9 | 30 | 69.8 | 109.2 | 120 | 116.4 | 2.4 | 5.6146 | 30.131 | 575.5 | 669.5 | 746.944 | 383.463 | -2.4 | -2.4 | 0 | 17.2 | 9.15 | 3.13 | 4.2 | 5.97E-07 | 0 | 0 | 0 | 0.0036 | 30.298 | 7.5335 | 0.0015 | 0.0016 | 0.0016 | 0 | 0 | 224.79 | N | N | N | N | N | N | N | N | N | Y
140149 | 105.4 | 71.849 | 196.6 | 157.9 | 80.5 | 99.9 | 30 | 69.8 | 109.2 | 119.9 | 115.9 | 2.4 | 5.3487 | 30.1278 | 576.1 | 669.5 | 728.753 | 373.869 | -2.4 | -2.4 | 0 | 11.2 | 9.08 | 3.18 | 4.2 | 6.12E-07 | 0 | 0 | 0 | 0.0023 | 29.3236 | 7.4741 | 0.0014 | 0.0015 | 0.0015 | 0 | 0 | 215.32 | N | N | N | N | N | N | N | N | N | Y
140150 | 105.4 | 71.849 | 196.8 | 157 | 80.4 | 99.9 | 30 | 69.7 | 109 | 119.9 | 115.2 | 2.3 | 5.287 | 30.1093 | 576.2 | 669.5 | 724.678 | 371.492 | -2.4 | -2.4 | 0 | 23.9 | 9.06 | 3.23 | 4.1 | 6.16E-07 | 0 | 0 | 0 | 0.0049 | 29.0489 | 7.5421 | 0.0014 | 0.0015 | 0.0015 | 0 | 0 | 209.71 | N | N | N | N | N | N | N | N | N | Y
140151 | 105.5 | 71.924 | 197 | 156.7 | 80.4 | 99.9 | 30 | 69.7 | 108.9 | 119.9 | 114.9 | 2.3 | 5.3133 | 30.1032 | 576.1 | 669.7 | 726.574 | 372.444 | -2.4 | -2.4 | 0 | 33.6 | 9.04 | 3.27 | 4.1 | 6.15E-07 | 0 | 0 | 0 | 0.0069 | 29.0677 | 7.6481 | 0.0014 | 0.0015 | 0.0015 | 0 | 0 | 202.8 | N | N | N | N | N | N | N | N | N | Y
140152 | 105.3 | 71.818 | 197.1 | 156.2 | 80.4 | 99.9 | 30 | 69.8 | 109 | 120.1 | 114.5 | 2.3 | 5.322 | 30.1144 | 576 | 669.7 | 726.998 | 372.818 | -2.4 | -2.4 | 0 | 25.9 | 8.99 | 3.3 | 4.2 | 6.14E-07 | 0 | 0 | 0 | 0.0053 | 28.9516 | 7.7175 | 0.0014 | 0.0015 | 0.0015 | 0 | 0 | 202.91 | N | N | N | N | N | N | N | N | N | Y
140153 | 105.3 | 71.806 | 197.2 | 156.4 | 80.5 | 99.9 | 30 | 69.8 | 109.2 | 120.1 | 114.6 | 2.3 | 5.2007 | 30.1071 | 575.7 | 669.5 | 718.389 | 368.431 | -2.4 | -2.4 | 0 | 19.6 | 8.97 | 3.33 | 4 | 6.21E-07 | 0 | 0 | 0 | 0.004 | 28.5377 | 7.7124 | 0.0013 | 0.0014 | 0.0014 | 0 | 0 | 203.79 | N | N | N | N | N | N | N | N | N | Y
140154 | 105.5 | 71.936 | 197.3 | 156.2 | 80.5 | 99.9 | 30 | 69.8 | 109.3 | 120 | 114.5 | 2.3 | 5.2919 | 30.1132 | 575.3 | 669.7 | 724.688 | 371.889 | -2.5 | -2.4 | 0 | 19.1 | 9.04 | 3.34 | 4 | 6.15E-07 | 0 | 0 | 0 | 0.0039 | 29.0358 | 7.8018 | 0.0014 | 0.0015 | 0.0015 | 0 | 0 | 194.65 | N | N | N | N | N | N | N | N | N | Y
140155 | 105.3 | 71.824 | 197.4 | 156 | 80.5 | 99.9 | 30 | 69.8 | 109.2 | 120 | 114.3 | 2.3 | 5.5652 | 30.1175 | 575.2 | 669.9 | 743.687 | 381.723 | -2.5 | -2.4 | 0 | 13 | 9.11 | 3.3 | 4.1 | 5.99E-07 | 0 | 0 | 0 | 0.0027 | 30.0372 | 7.904 | 0.0014 | 0.0015 | 0.0015 | 0 | 0 | 202.78 | N | N | N | N | N | N | N | N | N | Y
140156 | 105.3 | 71.768 | 197.6 | 156.3 | 80.4 | 99.9 | 30 | 69.7 | 108.9 | 120 | 114.6 | 2.3 | 5.5405 | 30.1171 | 575.4 | 669.7 | 742.039 | 380.791 | -2.4 | -2.4 | 0 | 12 | 9.1 | 3.26 | 4.2 | 6.01E-07 | 0 | 0 | 0 | 0.0025 | 29.9198 | 7.7868 | 0.0014 | 0.0015 | 0.0015 | 0 | 0 | 206.66 | N | N | N | N | N | N | N | N | N | Y
140157 | 105.2 | 71.731 | 197.6 | 157 | 80.5 | 99.9 | 30 | 69.8 | 109.1 | 120.1 | 115.2 | 2.3 | 5.4246 | 30.119 | 574.8 | 669.7 | 733.78 | 376.796 | -2.5 | -2.5 | -0.1 | 12.6 | 9.03 | 3.26 | 4.4 | 6.07E-07 | 0 | 0 | 0 | 0.0026 | 29.3687 | 7.7167 | 0.0015 | 0.0016 | 0.0016 | 0 | 0 | 213 | N | N | N | N | N | N | N | N | N | Y
140158 | 105.3 | 71.781 | 197.7 | 156.9 | 80.5 | 99.9 | 30 | 69.8 | 109.1 | 120 | 115.1 | 2.3 | 5.1912 | 30.112 | 574.4 | 669.9 | 717.275 | 368.371 | -2.5 | -2.5 | -0.1 | 13.4 | 8.94 | 3.31 | 4.6 | 6.21E-07 | 0 | 0 | 0 | 0.0027 | 28.4386 | 7.6605 | 0.0015 | 0.0016 | 0.0016 | 0 | 0 | 205.65 | N | N | N | N | N | N | N | N | N | Y
140159 | 105.5 | 71.911 | 197.7 | 156.5 | 80.5 | 99.9 | 30 | 69.8 | 109.2 | 120.1 | 114.7 | 2.3 | 4.9505 | 30.0951 | 574.4 | 669.9 | 700.071 | 359.36 | -2.4 | -2.4 | 0 | 13.7 | 8.87 | 3.39 | 5.3 | 6.37E-07 | 0 | 0 | 0 | 0.0027 | 27.5129 | 7.6411 | 0.0017 | 0.0019 | 0.0019 | 0 | 0 | 198.67 | N | N | N | N | N | N | N | N | N | Y
140200 | 105.4 | 71.855 | 197.8 | 155.9 | 80.5 | 99.9 | 30 | 69.8 | 109.1 | 119.9 | 114.2 | 2.2 | 4.7599 | 30.0948 | 574.4 | 670.2 | 685.986 | 352.103 | -2.5 | -2.5 | -0.1 | 14.3 | 8.73 | 3.49 | 5.9 | 6.50E-07 | 0 | 0 | 0 | 0.0028 | 26.5433 | 7.7039 | 0.0019 | 0.002 | 0.002 | 0 | 0 | 194.92 | N | N | N | N | N | N | N | N | N | Y
140201 | 105.4 | 71.874 | 197.8 | 155.3 | 80.4 | 99.9 | 30 | 69.7 | 108.9 | 119.9 | 113.7 | 2.2 | 4.3565 | 30.0923 | 574.3 | 670 | 655.3 | 336.378 | -2.6 | -2.5 | -0.1 | 15.3 | 8.54 | 3.62 | 6.1 | 6.81E-07 | 0 | 0 | 0 | 0.0028 | 24.7922 | 7.653 | 0.0019 | 0.002 | 0.002 | 0 | 0 | 188.3 | N | N | N | N | N | N | N | N | N | Y
140202 | 105.5 | 71.955 | 197.9 | 154.8 | 80.4 | 99.9 | 30 | 69.7 | 108.8 | 119.8 | 113.2 | 2.2 | 4.0919 | 30.0991 | 574.5 | 670 | 634.547 | 325.718 | -2.6 | -2.5 | -0.1 | 15.9 | 8.41 | 3.79 | 6.3 | 7.03E-07 | 0 | 0 | 0 | 0.0028 | 23.6463 | 7.7554 | 0.0019 | 0.002 | 0.002 | 0 | 0 | 172.29 | N | N | N | N | N | N | N | N | N | Y
140203 | 105.6 | 71.992 | 198.1 | 153.8 | 80.5 | 99.9 | 30 | 69.7 | 108.7 | 119.7 | 112.3 | 2.1 | 3.8473 | 30.0936 | 575.1 | 669.9 | 614.605 | 315.235 | -2.5 | -2.4 | 0 | 15.9 | 8.29 | 3.95 | 6.4 | 7.27E-07 | 0 | 0 | 0 | 0.0028 | 22.5759 | 7.8222 | 0.0018 | 0.002 | 0.002 | 0 | 0 | 167.23 | N | N | N | N | N | N | N | N | N | Y
140204 | 105.6 | 71.992 | 198.2 | 153.2 | 80.5 | 99.9 | 30 | 69.7 | 108.9 | 119.6 | 111.8 | 2 | 3.5076 | 30.0822 | 574.9 | 669.7 | 585.436 | 300.233 | -2.3 | -2.3 | 0 | 15 | 8.09 | 4.13 | 6.4 | 7.63E-07 | 0 | 0 | 0 | 0.0025 | 20.9622 | 7.7756 | 0.0017 | 0.0019 | 0.0019 | 0 | 0 | 155.53 | N | N | N | N | N | N | N | N | N | Y
140205 | 105.7 | 72.042 | 198.2 | 152.6 | 80.5 | 99.9 | 30 | 69.8 | 109.1 | 119.6 | 111.2 | 2 | 3.0749 | 30.0793 | 574.1 | 670 | 546.249 | 280.327 | -2.3 | -2.2 | 0 | 14.9 | 7.85 | 4.36 | 6.5 | 8.18E-07 | 0 | 0 | 0 | 0.0023 | 18.9932 | 7.6778 | 0.0016 | 0.0018 | 0.0018 | 0 | 0 | 142.75 | N | N | N | N | N | N | N | N | N | Y
140206 | 105.5 | 71.955 | 198.2 | 151.6 | 80.5 | 99.9 | 30 | 69.8 | 109 | 119.6 | 110.3 | 1.9 | 2.8601 | 30.0721 | 573.5 | 670 | 526.059 | 270.05 | -2.2 | -2.2 | 0 | 15.5 | 7.67 | 4.63 | 6.4 | 8.49E-07 | 0 | 0 | 0 | 0.0023 | 17.8822 | 7.8473 | 0.0016 | 0.0017 | 0.0017 | 0 | 0 | 132.84 | N | N | N | N | N | N | N | N | N | Y
140207 | 105.5 | 71.955 | 198.2 | 150.7 | 80.5 | 99.9 | 30 | 69.8 | 109.1 | 119.4 | 109.5 | 1.8 | 2.7881 | 30.0731 | 573 | 670 | 518.978 | 266.561 | -2.3 | -2.2 | 0 | 15 | 7.58 | 4.85 | 6.4 | 8.60E-07 | 0 | 0 | 0 | 0.0022 | 17.441 | 8.1209 | 0.0015 | 0.0017 | 0.0017 | 0 | 0 | 120.3 | N | N | N | N | N | N | N | N | N | Y
140208 | 105.5 | 71.955 | 198.2 | 149.8 | 80.5 | 99.9 | 30 | 69.8 | 109.1 | 119.5 | 108.8 | 1.8 | 2.753 | 30.0786 | 572.1 | 669.9 | 515.263 | 264.939 | -2.3 | -2.2 | 0 | 14.2 | 7.45 | 5.04 | 6.5 | 8.65E-07 | 0 | 0 | 0 | 0.0021 | 17.0519 | 8.3808 | 0.0016 | 0.0017 | 0.0017 | 0 | 0 | 119.51 | N | N | N | N | N | N | N | N | N | Y
140209 | 105.4 | 71.886 | 198.2 | 149.4 | 80.5 | 99.9 | 30 | 69.8 | 109.3 | 119.4 | 108.4 | 1.7 | 2.6827 | 30.0701 | 570.9 | 669.9 | 508.112 | 261.476 | -2.3 | -2.2 | 0 | 18.4 | 7.2 | 5.25 | 6.5 | 8.77E-07 | 0 | 0 | 0 | 0.0026 | 16.2536 | 8.6263 | 0.0015 | 0.0016 | 0.0016 | 0 | 0 | 112.89 | N | N | N | N | N | N | N | N | N | Y
140210 | 105.4 | 71.893 | 198.1 | 148.9 | 80.5 | 99.9 | 30 | 69.8 | 109.3 | 119.3 | 108 | 1.7 | 2.4268 | 30.0625 | 569.6 | 669.9 | 482.171 | 248.373 | -2.1 | -2.1 | 0 | 25.3 | 6.8 | 5.59 | 6.3 | 9.24E-07 | 0 | 0 | 0 | 0.0035 | 14.593 | 8.7116 | 0.0014 | 0.0015 | 0.0015 | 0 | 0 | 106.72 | N | N | N | N | N | N | N | N | N | Y
140211 | 105.5 | 71.942 | 197.9 | 148.1 | 80.6 | 99.9 | 30 | 69.9 | 109.4 | 119.2 | 107.2 | 1.6 | 2.0918 | 30.0638 | 569.3 | 669.9 | 446.929 | 230.295 | -2 | -2 | 0 | 19.9 | 6.36 | 6.07 | 6.2 | 9.96E-07 | 0 | 0 | 0 | 0.0025 | 12.6395 | 8.7737 | 0.0013 | 0.0014 | 0.0014 | 0 | 0 | 93.65 | N | N | N | N | N | N | N | N | N | Y
140212 | 105.5 | 71.955 | 197.9 | 146.9 | 80.5 | 99.9 | 30 | 69.8 | 109.2 | 118.7 | 106.2 | 1.5 | 1.8607 | 30.0657 | 569.3 | 669.9 | 421.242 | 217.084 | -1.9 | -1.9 | 0 | 10.9 | 5.82 | 6.7 | 6.2 | 1.06E-06 | 0 | 0 | 0 | 0.0013 | 10.9062 | 9.1298 | 0.0012 | 0.0013 | 0.0013 | 0 | 0 | 86.01 | N | N | N | N | N | N | N | N | N | Y
140213 | 105.6 | 71.973 | 197.8 | 145.6 | 80.5 | 99.9 | 30 | 69.8 | 109.1 | 118.3 | 105 | 1.4 | 1.8145 | 30.0723 | 569.1 | 669.7 | 415.867 | 214.403 | -1.7 | -1.7 | 0 | 9 | 5.31 | 7.45 | 6.1 | 1.07E-06 | 0 | 0 | 0 | 0.0011 | 9.825 | 10.0321 | 0.0012 | 0.0013 | 0.0013 | 0 | 0 | 61.3 | N | N | N | N | N | N | N | N | N | N
140214 | 105.5 | 71.955 | 197.5 | 144.4 | 80.5 | 99.9 | 30 | 69.8 | 109.2 | 118.1 | 103.9 | 1.3 | 1.9364 | 30.0723 | 567.6 | 669.5 | 429.509 | 221.75 | -1.5 | -1.5 | 0 | 9.9 | 4.93 | 8.22 | 6 | 1.04E-06 | 0 | 0 | 0 | 0.0012 | 9.4386 | 11.4404 | 0.0012 | 0.0013 | 0.0013 | 0 | 0 | 49.29 | N | N | N | N | N | N | N | N | N | N
140215 | 105.5 | 71.924 | 197.3 | 143.9 | 80.5 | 99.9 | 30 | 69.8 | 109.3 | 117.7 | 103.5 | 1.3 | 2.1208 | 30.0738 | 566.4 | 669.5 | 449.495 | 232.364 | -1.4 | -1.4 | 0 | 11.9 | 4.66 | 8.89 | 5.9 | 9.88E-07 | 0 | 0 | 0 | 0.0015 | 9.3548 | 12.9683 | 0.0012 | 0.0013 | 0.0013 | 0 | 0 | 43.2 | N | N | N | N | N | N | N | N | N | N
140216 | 105.3 | 71.806 | 197 | 144 | 80.6 | 100 | 30 | 69.9 | 109.4 | 117.4 | 103.6 | 1.3 | 2.1842 | 30.0839 | 565.7 | 669.5 | 456.157 | 236.039 | -1.4 | -1.4 | 0 | 21.3 | 4.56 | 9.39 | 5.7 | 9.72E-07 | 0 | 0 | 0 | 0.0028 | 9.2992 | 13.9197 | 0.0012 | 0.0013 | 0.0013 | 0 | 0 | 43.8 | N | N | N | N | N | N | N | N | N | N
140217 | 105.4 | 71.849 | 196.7 | 144.5 | 80.6 | 100 | 30 | 69.9 | 109.5 | 116.8 | 104.1 | 1.4 | 2.196 | 30.0777 | 564.8 | 669.3 | 457.251 | 236.776 | -1.5 | -1.4 | 0 | 29.3 | 4.83 | 9.59 | 5.7 | 9.68E-07 | 0 | 0 | 0 | 0.0038 | 9.8726 | 14.2586 | 0.0012 | 0.0013 | 0.0013 | 0 | 0 | 44.4 | N | N | N | N | N | N | N | N | N | N
140218 | 105.1 | 71.669 | 196.4 | 145.2 | 80.6 | 100 | 30 | 69.9 | 109.6 | 116.6 | 104.7 | 1.4 | 2.4687 | 30.0655 | 564.1 | 669.3 | 485.161 | 251.288 | -1.6 | -1.6 | 0 | 36.6 | 5.57 | 9.24 | 5.7 | 9.11E-07 | 0 | 0 | 0 | 0.005 | 12.0785 | 14.5778 | 0.0013 | 0.0014 | 0.0014 | 0 | 0 | 56.62 | N | N | N | N | N | N | N | N | N | N
140219 | 104.9 | 71.526 | 196.1 | 146.2 | 80.5 | 100 | 30 | 69.9 | 109.5 | 116.5 | 105.6 | 1.5 | 3.102 | 30.0907 | 563 | 669.3 | 545.189 | 282.934 | -1.7 | -1.7 | 0 | 36.6 | 6.52 | 8.32 | 5.8 | 8.08E-07 | 0 | 0 | 0 | 0.0057 | 15.9304 | 14.7754 | 0.0015 | 0.0016 | 0.0016 | 0 | 0 | 81.53 | N | N | N | N | N | N | N | N | N | Y
140220 | 104.9 | 71.507 | 195.7 | 147.3 | 80.5 | 100 | 30 | 69.9 | 109.5 | 116.8 | 106.5 | 1.6 | 3.8821 | 30.1164 | 562.2 | 669.3 | 613.396 | 318.826 | -2 | -1.9 | 0 | 33.5 | 7.39 | 7.1 | 5.9 | 7.17E-07 | 0 | 0 | 0 | 0.0059 | 20.3356 | 14.2138 | 0.0017 | 0.0018 | 0.0018 | 0 | 0 | 104.99 | N | N | N | N | N | N | N | N | N | Y
140221 | 104.7 | 71.42 | 195.3 | 149.6 | 80.5 | 100 | 30 | 69.9 | 109.4 | 117.2 | 108.5 | 1.7 | 4.4044 | 30.1195 | 562.5 | 669.3 | 655.224 | 340.512 | -2.2 | -2.1 | 0 | 24.6 | 8.01 | 5.95 | 6 | 6.71E-07 | 0 | 0 | 0 | 0.0046 | 23.558 | 12.7256 | 0.0019 | 0.002 | 0.002 | 0 | 0 | 135.76 | N | N | N | N | N | N | N | N | N | Y
140222 | 104.8 | 71.458 | 194.9 | 152.1 | 80.5 | 100 | 30 | 69.9 | 109.4 | 117.6 | 110.8 | 1.9 | 4.6527 | 30.1153 | 562.8 | 669.5 | 674.107 | 350.193 | -2.3 | -2.2 | 0 | 20.6 | 8.41 | 5.06 | 6.1 | 6.53E-07 | 0 | 0 | 0 | 0.004 | 25.4319 | 11.1309 | 0.0019 | 0.0021 | 0.0021 | 0 | 0 | 168.25 | N | N | N | N | N | N | N | N | N | Y
140223 | 105 | 71.576 | 194.7 | 154 | 80.5 | 100 | 30 | 69.9 | 109.7 | 117.8 | 112.5 | 2.1 | 4.9664 | 30.1321 | 563.9 | 669.7 | 697.488 | 362.137 | -2.3 | -2.2 | 0 | 19.5 | 8.68 | 4.43 | 6.1 | 6.32E-07 | 0 | 0 | 0 | 0.0039 | 27.1439 | 10.0767 | 0.002 | 0.0022 | 0.0022 | 0 | 0 | 177.17 | N | N | N | N | N | N | N | N | N | Y
140224 | 104.9 | 71.526 | 194.5 | 154.6 | 80.6 | 100 | 30 | 70 | 109.9 | 118.2 | 113 | 2.1 | 5.0214 | 30.1338 | 565.6 | 669.9 | 702.082 | 363.922 | -2.3 | -2.2 | 0 | 19.2 | 8.85 | 4 | 6.3 | 6.29E-07 | 0 | 0 | 0 | 0.0038 | 27.8012 | 9.1321 | 0.0021 | 0.0022 | 0.0022 | 0 | 0 | 188.28 | N | N | N | N | N | N | N | N | N | Y
140225 | 105.2 | 71.7 | 194.5 | 155.6 | 80.5 | 100 | 30 | 70 | 109.8 | 118.4 | 113.9 | 2.2 | 4.7563 | 30.1297 | 567.1 | 670 | 683.183 | 353.563 | -2.3 | -2.3 | 0 | 19.4 | 8.97 | 3.71 | 6.5 | 6.47E-07 | 0 | 0 | 0 | 0.0038 | 27.3959 | 8.23 | 0.0021 | 0.0022 | 0.0022 | 0 | 0 | 193.95 | N | N | N | N | N | N | N | N | N | Y
140226 | 105.2 | 71.712 | 194.5 | 155.8 | 80.5 | 100 | 30 | 69.9 | 109.5 | 118.6 | 114.1 | 2.2 | 4.7902 | 30.124 | 568.2 | 670.2 | 686.043 | 354.59 | -2.4 | -2.4 | 0 | 19.7 | 9.06 | 3.52 | 6.5 | 6.45E-07 | 0 | 0 | 0 | 0.0038 | 27.7251 | 7.8301 | 0.0021 | 0.0022 | 0.0022 | 0 | 0 | 199.53 | N | N | N | N | N | N | N | N | N | Y
140227 | 105.3 | 71.818 | 194.5 | 154.3 | 80.5 | 100 | 30 | 69.9 | 109.7 | 118.6 | 112.7 | 2.1 | 5.0849 | 30.1336 | 569 | 670.4 | 707.502 | 365.539 | -2.4 | -2.4 | 0 | 20.1 | 9.03 | 3.4 | 6.5 | 6.26E-07 | 0 | 0 | 0 | 0.004 | 28.5126 | 7.8007 | 0.0022 | 0.0023 | 0.0023 | 0 | 0 | 191.43 | N | N | N | N | N | N | N | N | N | Y
140228 | 105.3 | 71.806 | 194.8 | 154.7 | 80.5 | 100 | 30 | 69.9 | 109.6 | 118.4 | 113.1 | 2.2 | 5.4681 | 30.1387 | 570.2 | 670.6 | 734.983 | 379.346 | -2.4 | -2.3 | 0 | 21.6 | 8.8 | 3.39 | 6.5 | 6.04E-07 | 0 | 0 | 0 | 0.0045 | 28.8152 | 8.075 | 0.0022 | 0.0024 | 0.0024 | 0 | 0 | 192.72 | N | N | N | N | N | N | N | N | N | Y
140229 | 105.3 | 71.818 | 195 | 155.3 | 80.5 | 100 | 30 | 69.9 | 109.6 | 118.3 | 113.7 | 2.2 | 4.9499 | 30.1407 | 571.4 | 670.8 | 698.122 | 359.918 | -2.3 | -2.3 | 0 | 22.3 | 8.38 | 3.57 | 6.4 | 6.37E-07 | 0 | 0 | 0 | 0.0044 | 26.0503 | 8.0741 | 0.0021 | 0.0022 | 0.0022 | 0 | 0 | 189.58 | N | N | N | N | N | N | N | N | N | Y
140230 | 105.4 | 71.893 | 195.2 | 156.8 | 80.5 | 100 | 30 | 69.8 | 109.2 | 118.2 | 114.9 | 2.3 | 4.2971 | 30.115 | 572.4 | 670.8 | 649.839 | 334.421 | -2.3 | -2.3 | 0 | 22.4 | 8.09 | 3.91 | 6.4 | 6.85E-07 | 0 | 0 | 0 | 0.0041 | 23.3474 | 8.2041 | 0.0019 | 0.0021 | 0.0021 | 0 | 0 | 174.55 | N | N | N | N | N | N | N | N | N | Y
140231 | 105.6 | 71.973 | 195.5 | 155.5 | 80.5 | 100 | 30 | 69.8 | 109.3 | 118.4 | 113.8 | 2.2 | 4.0248 | 30.0982 | 573.1 | 670.9 | 628.677 | 323.124 | -2.3 | -2.3 | 0 | 20.5 | 8.04 | 4.22 | 6.4 | 7.09E-07 | 0 | 0 | 0 | 0.0036 | 22.4413 | 8.5583 | 0.0019 | 0.002 | 0.002 | 0 | 0 | 156.5 | N | N | N | N | N | N | N | N | N | Y
140232 | 105.4 | 71.837 | 195.9 | 153.8 | 80.5 | 100 | 30 | 69.8 | 109 | 118.5 | 112.3 | 2.1 | 4.0085 | 30.1139 | 573.9 | 671.1 | 627.519 | 322.45 | -2.5 | -2.4 | 0 | 19.1 | 8.15 | 4.36 | 6.3 | 7.10E-07 | 0 | 0 | 0 | 0.0034 | 22.6953 | 8.8243 | 0.0018 | 0.002 | 0.002 | 0 | 0 | 158.97 | N | N | N | N | N | N | N | N | N | Y
140233 | 105.4 | 71.886 | 196.1 | 153 | 80.4 | 100 | 30 | 69.7 | 108.9 | 118.6 | 111.6 | 2 | 4.1673 | 30.112 | 574.1 | 671.1 | 640.24 | 328.905 | -2.5 | -2.4 | 0 | 18.7 | 8.3 | 4.34 | 6.3 | 6.96E-07 | 0 | 0 | 0 | 0.0034 | 23.5712 | 8.9582 | 0.0019 | 0.002 | 0.002 | 0 | 0 | 154.39 | N | N | N | N | N | N | N | N | N | Y
140234 | 105.3 | 71.781 | 196.3 | 153 | 80.5 | 100 | 30 | 69.7 | 108.8 | 118.7 | 111.6 | 2 | 4.3345 | 30.1017 | 573.9 | 671.1 | 653.51 | 335.67 | -2.5 | -2.4 | 0 | 19.5 | 8.44 | 4.23 | 6.3 | 6.82E-07 | 0 | 0 | 0 | 0.0036 | 24.4619 | 8.9098 | 0.0019 | 0.002 | 0.002 | 0 | 0 | 161.65 | N | N | N | N | N | N | N | N | N | Y
140235 | 105.3 | 71.787 | 196.5 | 153.3 | 80.5 | 100 | 30 | 69.7 | 108.8 | 118.9 | 111.9 | 2 | 4.4096 | 30.1196 | 574 | 671.3 | 659.141 | 338.744 | -2.5 | -2.4 | 0 | 20.4 | 8.5 | 4.1 | 6.3 | 6.76E-07 | 0 | 0 | 0 | 0.0038 | 24.8538 | 8.7267 | 0.0019 | 0.0021 | 0.0021 | 0 | 0 | 169.52 | N | N | N | N | N | N | N | N | N | Y
140236 | 105.3 | 71.768 | 196.6 | 153.7 | 80.4 | 100 | 30 | 69.7 | 108.7 | 118.9 | 112.2 | 2.1 | 4.3669 | 30.1198 | 573.7 | 671.3 | 655.752 | 337.107 | -2.5 | -2.4 | 0 | 20.8 | 8.5 | 4.02 | 6.3 | 6.79E-07 | 0 | 0 | 0 | 0.0039 | 24.7516 | 8.5003 | 0.0019 | 0.002 | 0.002 | 0 | 0 | 170.36 | N | N | N | N | N | N | N | N | N | Y
140237 | 105.3 | 71.806 | 196.6 | 153.8 | 80.5 | 100 | 30 | 69.7 | 108.6 | 119 | 112.3 | 2.1 | 4.3767 | 30.1187 | 574.1 | 671.3 | 656.655 | 337.436 | -2.5 | -2.4 | 0 | 20.9 | 8.52 | 3.97 | 6.3 | 6.78E-07 | 0 | 0 | 0 | 0.0039 | 24.815 | 8.4126 | 0.0019 | 0.0021 | 0.0021 | 0 | 0 | 169.23 | N | N | N | N | N | N | N | N | N | Y
140238 | 105.3 | 71.781 | 196.6 | 153.9 | 80.4 | 100 | 30 | 69.6 | 108.5 | 119.1 | 112.4 | 2.1 | 4.3475 | 30.121 | 574.1 | 671.7 | 654.347 | 336.261 | -2.5 | -2.4 | 0 | 21.5 | 8.52 | 3.94 | 6.4 | 6.81E-07 | 0 | 0 | 0 | 0.004 | 24.7477 | 8.3213 | 0.0019 | 0.0021 | 0.0021 | 0 | 0 | 171.04 | N | N | N | N | N | N | N | N | N | Y
140239 | 105.2 | 71.737 | 196.7 | 153.9 | 80.5 | 100 | 30 | 69.6 | 108.5 | 119.1 | 112.4 | 2.1 | 4.2518 | 30.1218 | 573.8 | 672 | 646.849 | 332.519 | -2.3 | -2.3 | 0 | 22.2 | 8.51 | 3.92 | 6.3 | 6.89E-07 | 0 | 0 | 0 | 0.0041 | 24.4274 | 8.1938 | 0.0019 | 0.002 | 0.002 | 0 | 0 | 170.86 | N | N | N | N | N | N | N | N | N | Y
140240 | 105.4 | 71.837 | 196.7 | 153.8 | 80.5 | 100 | 30 | 69.6 | 108.4 | 119 | 112.3 | 2.1 | 4.1899 | 30.1193 | 573.5 | 672 | 641.936 | 330.064 | -2.4 | -2.3 | 0 | 22.5 | 8.49 | 3.93 | 6.4 | 6.94E-07 | 0 | 0 | 0 | 0.0041 | 24.1957 | 8.1462 | 0.0019 | 0.002 | 0.002 | 0 | 0 | 167.01 | N | N | N | N | N | N | N | N | N | Y
140241 | 105.4 | 71.886 | 196.7 | 153.8 | 80.4 | 100 | 30 | 69.5 | 108.1 | 119.1 | 112.3 | 2.1 | 4.2436 | 30.1205 | 573.5 | 672 | 646.103 | 332.199 | -2.4 | -2.4 | 0 | 22.6 | 8.48 | 3.95 | 6.3 | 6.89E-07 | 0 | 0 | 0 | 0.0041 | 24.315 | 8.2444 | 0.0019 | 0.002 | 0.002 | 0 | 0 | 165.51 | N | N | N | N | N | N | N | N | N | Y
140242 | 105.3 | 71.799 | 196.8 | 153.4 | 80.3 | 100 | 30 | 69.5 | 107.8 | 119.1 | 112 | 2 | 4.3543 | 30.1158 | 573.6 | 672.4 | 654.816 | 336.605 | -2.4 | -2.3 | 0 | 23.1 | 8.49 | 3.96 | 6.3 | 6.80E-07 | 0 | 0 | 0 | 0.0043 | 24.6661 | 8.3649 | 0.0019 | 0.0021 | 0.0021 | 0 | 0 | 164.65 | N | N | N | N | N | N | N | N | N | Y
140243 | 105.3 | 71.818 | 196.8 | 153.6 | 80.4 | 100 | 30 | 69.5 | 107.9 | 119.1 | 112.1 | 2.1 | 4.3 | 30.1168 | 573.4 | 672.2 | 650.573 | 334.484 | -2.4 | -2.3 | 0 | 24.1 | 8.47 | 3.96 | 6.4 | 6.85E-07 | 0 | 0 | 0 | 0.0044 | 24.4525 | 8.32 | 0.0019 | 0.0021 | 0.0021 | 0 | 0 | 167.57 | N | N | N | N | N | N | N | N | N | Y
140244 | 105.3 | 71.806 | 196.8 | 153.7 | 80.4 | 100 | 30 | 69.5 | 108 | 119.2 | 112.2 | 2.1 | 4.1606 | 30.119 | 573.4 | 672.4 | 639.569 | 328.858 | -2.4 | -2.3 | 0 | 24.2 | 8.43 | 3.99 | 6.4 | 6.96E-07 | 0 | 0 | 0 | 0.0044 | 23.9265 | 8.2309 | 0.0019 | 0.002 | 0.002 | 0 | 0 | 168.11 | N | N | N | N | N | N | N | N | N | Y
140245 | 105.3 | 71.818 | 196.8 | 153.5 | 80.4 | 100 | 30 | 69.5 | 107.9 | 119.1 | 112 | 2.1 | 4.174 | 30.1231 | 573.5 | 672.6 | 640.578 | 329.389 | -2.4 | -2.3 | 0 | 23 | 8.38 | 4.03 | 6.4 | 6.95E-07 | 0 | 0 | 0 | 0.0042 | 23.8237 | 8.3251 | 0.0019 | 0.002 | 0.002 | 0 | 0 | 165.58 | N | N | N | N | N | N | N | N | N | Y
140246 | 105.2 | 71.719 | 196.8 | 153.4 | 80.4 | 100 | 30 | 69.5 | 108.1 | 119.2 | 112 | 2 | 4.1033 | 30.1157 | 573.5 | 672.7 | 634.984 | 326.428 | -2.4 | -2.3 | 0 | 22.7 | 8.32 | 4.08 | 6.4 | 7.02E-07 | 0 | 0 | 0 | 0.0041 | 23.4608 | 8.3604 | 0.0019 | 0.002 | 0.002 | 0 | 0 | 167.84 | N | N | N | N | N | N | N | N | N | Y
140247 | 105.4 | 71.886 | 196.8 | 153.4 | 80.4 | 100 | 30 | 69.5 | 108 | 119.2 | 111.9 | 2 | 4.0842 | 30.1011 | 572.8 | 672.7 | 633.428 | 325.696 | -2.4 | -2.4 | 0 | 21.5 | 8.36 | 4.12 | 6.4 | 7.03E-07 | 0 | 0 | 0 | 0.0039 | 23.5045 | 8.4337 | 0.0019 | 0.002 | 0.002 | 0 | 0 | 161.23 | N | N | N | N | N | N | N | N | N | Y
140248 | 105.4 | 71.849 | 197 | 153.1 | 80.4 | 100 | 30 | 69.5 | 108 | 119.2 | 111.7 | 2 | 4.261 | 30.1132 | 572.4 | 672.7 | 647.179 | 333.049 | -2.3 | -2.3 | 0 | 19.7 | 8.46 | 4.1 | 6.4 | 6.87E-07 | 0 | 0 | 0 | 0.0036 | 24.3176 | 8.5825 | 0.0019 | 0.0021 | 0.0021 | 0 | 0 | 158.49 | N | N | N | N | N | N | N | N | N | Y
140249 | 105.3 | 71.806 | 197 | 153.3 | 80.3 | 100 | 30 | 69.4 | 107.7 | 119.2 | 111.9 | 2 | 4.3447 | 30.1173 | 572.4 | 672.9 | 653.688 | 336.429 | -2.4 | -2.4 | 0 | 19.2 | 8.51 | 4.04 | 6.3 | 6.80E-07 | 0 | 0 | 0 | 0.0036 | 24.709 | 8.5357 | 0.0019 | 0.002 | 0.002 | 0 | 0 | 166.04 | N | N | N | N | N | N | N | N | N | Y
140250 | 105.3 | 71.824 | 197.1 | 153.7 | 80.4 | 100 | 30 | 69.5 | 108 | 119.3 | 112.2 | 2.1 | 4.375 | 30.1157 | 572.6 | 673.1 | 656.138 | 337.602 | -2.5 | -2.4 | 0 | 19.2 | 8.48 | 4 | 6.3 | 6.78E-07 | 0 | 0 | 0 | 0.0036 | 24.7341 | 8.4679 | 0.0019 | 0.0021 | 0.0021 | 0 | 0 | 166.91 | N | N | N | N | N | N | N | N | N | Y
140251 | 105.3 | 71.806 | 197.2 | 153.9 | 80.4 | 100 | 30 | 69.6 | 108.3 | 119.3 | 112.4 | 2.1 | 4.2155 | 30.1107 | 573.6 | 673.3 | 643.978 | 330.991 | -2.5 | -2.4 | 0 | 19.5 | 8.4 | 4 | 6.4 | 6.92E-07 | 0 | 0 | 0 | 0.0036 | 24.0024 | 8.3061 | 0.0019 | 0.002 | 0.002 | 0 | 0 | 169.22 | N | N | N | N | N | N | N | N | N | Y
140252 | 105.3 | 71.799 | 197.1 | 153.8 | 80.3 | 100 | 30 | 69.5 | 107.9 | 119.3 | 112.3 | 2.1 | 4.1235 | 30.1165 | 574.1 | 673.5 | 636.762 | 327.183 | -2.5 | -2.5 | -0.1 | 20 | 8.33 | 4.06 | 6.5 | 7.00E-07 | 0 | 0 | 0 | 0.0036 | 23.5311 | 8.3318 | 0.0019 | 0.002 | 0.002 | 0 | 0 | 168.04 | N | N | N | N | N | N | N | N | N | Y
140253 | 105.4 | 71.855 | 197.1 | 153.4 | 80.3 | 100 | 30 | 69.4 | 107.7 | 119.3 | 112 | 2 | 4.0883 | 30.1132 | 574.3 | 673.5 | 634.042 | 325.692 | -2.4 | -2.4 | 0 | 19.6 | 8.31 | 4.11 | 6.5 | 7.03E-07 | 0 | 0 | 0 | 0.0035 | 23.3801 | 8.3989 | 0.0019 | 0.002 | 0.002 | 0 | 0 | 161.29 | N | N | N | N | N | N | N | N | N | Y
140254 | 105.3 | 71.768 | 197 | 153.1 | 80.3 | 100 | 30 | 69.5 | 107.9 | 119.3 | 111.7 | 2 | 3.9221 | 30.1048 | 574.3 | 673.8 | 620.571 | 318.677 | -2.5 | -2.4 | 0 | 20.2 | 8.26 | 4.15 | 6.4 | 7.19E-07 | 0 | 0 | 0 | 0.0035 | 22.7368 | 8.3058 | 0.0019 | 0.002 | 0.002 | 0 | 0 | 167.71 | N | N | N | N | N | N | N | N | N | Y
140255 | 105.4 | 71.868 | 197.2 | 153.1 | 80.4 | 100 | 30 | 69.5 | 108.2 | 119.2 | 111.7 | 2 | 3.9298 | 30.1035 | 574.4 | 674 | 621.234 | 318.957 | -2.4 | -2.4 | 0 | 21 | 8.24 | 4.21 | 6.3 | 7.18E-07 | 0 | 0 | 0 | 0.0037 | 22.7024 | 8.4232 | 0.0018 | 0.002 | 0.002 | 0 | 0 | 158.88 | N | N | N | N | N | N | N | N | N | Y
140256 | 105.4 | 71.855 | 197.2 | 152.8 | 80.4 | 100 | 30 | 69.5 | 108.1 | 119.3 | 111.4 | 2 | 4.1077 | 30.1139 | 574.6 | 674.2 | 635.589 | 326.382 | -2.4 | -2.3 | 0 | 21.1 | 8.35 | 4.22 | 6.3 | 7.01E-07 | 0 | 0 | 0 | 0.0038 | 23.54 | 8.6376 | 0.0019 | 0.002 | 0.002 | 0 | 0 | 153.27 | N | N | N | N | N | N | N | N | N | Y
140257 | 105.4 | 71.874 | 197.2 | 152.7 | 80.3 | 100 | 30 | 69.5 | 108 | 119.4 | 111.3 | 2 | 4.5174 | 30.1232 | 574.4 | 674.2 | 667.194 | 342.788 | -2.5 | -2.4 | 0 | 21 | 8.58 | 4.11 | 6.4 | 6.68E-07 | 0 | 0 | 0 | 0.004 | 25.3907 | 8.8458 | 0.002 | 0.0021 | 0.0021 | 0 | 0 | 160.16 | N | N | N | N | N | N | N | N | N | Y
140258 | 105.2 | 71.7 | 197.2 | 153.6 | 80.2 | 100 | 30 | 69.4 | 107.7 | 119.5 | 112.1 | 2.1 | 5.1009 | 30.1193 | 574.6 | 674.2 | 710.513 | 364.914 | -2.5 | -2.4 | 0 | 18.4 | 8.87 | 3.9 | 6.5 | 6.27E-07 | 0 | 0 | 0 | 0.0037 | 27.9545 | 8.935 | 0.0022 | 0.0023 | 0.0023 | 0 | 0 | 170.59 | N | N | N | N | N | N | N | N | N | Y
140259 | 105 | 71.613 | 197.2 | 154.3 | 80.3 | 100 | 30 | 69.6 | 108.2 | 119.5 | 112.8 | 2.1 | 6.02 | 30.1288 | 575.4 | 674.4 | 773.655 | 397.181 | -2.5 | -2.4 | 0 | 11.7 | 9.17 | 3.62 | 6.6 | 5.76E-07 | 0 | 0 | 0 | 0.0026 | 31.4489 | 9.0229 | 0.0024 | 0.0026 | 0.0026 | 0 | 0 | 189.2 | N | N | N | N | N | N | N | N | N | Y
140300 | 105 | 71.576 | 197.2 | 155.8 | 80.3 | 100 | 30 | 69.6 | 108.4 | 119.7 | 114.1 | 2.2 | 7.0641 | 30.162 | 576.1 | 674.7 | 839.715 | 431.261 | -2.6 | -2.5 | -0.1 | 10.5 | 9.36 | 3.33 | 6.6 | 5.30E-07 | 0 | 0 | 0 | 0.0025 | 34.8532 | 9.0135 | 0.0026 | 0.0028 | 0.0028 | 0 | 0 | 204.98 | N | N | N | N | N | N | N | N | N | Y
140301 | 104.9 | 71.545 | 197.2 | 157.8 | 80.3 | 100 | 30 | 69.7 | 108.6 | 119.8 | 115.8 | 2.4 | 7.541 | 30.1766 | 577.3 | 674.9 | 868.881 | 445.951 | -2.6 | -2.5 | -0.1 | 9.5 | 9.41 | 3.11 | 6.6 | 5.13E-07 | 0 | 0 | 0 | 0.0023 | 36.2337 | 8.6945 | 0.0027 | 0.0029 | 0.0029 | 0 | 0 | 229.08 | N | N | N | N | N | N | N | N | N | Y
140302 | 104.8 | 71.47 | 197.2 | 159.7 | 80.3 | 99.9 | 30 | 69.7 | 108.7 | 119.8 | 117.6 | 2.5 | 7.3212 | 30.1713 | 578.7 | 675.3 | 856.416 | 438.885 | -2.6 | -2.6 | -0.1 | 9.1 | 9.42 | 2.98 | 6.6 | 5.21E-07 | 0 | 0 | 0 | 0.0022 | 35.6937 | 8.2123 | 0.0026 | 0.0028 | 0.0028 | 0 | 0 | 248.81 | N | N | N | N | N | N | N | N | N | Y
140303 | 105 | 71.594 | 197.2 | 160.4 | 80.3 | 99.9 | 30 | 69.7 | 108.9 | 119.7 | 118.2 | 2.6 | 7.1354 | 30.1628 | 580.2 | 675.4 | 845.925 | 432.776 | -2.6 | -2.6 | -0.1 | 8.4 | 9.45 | 2.92 | 6.6 | 5.29E-07 | 0 | 0 | 0 | 0.002 | 35.301 | 7.937 | 0.0026 | 0.0028 | 0.0028 | 0 | 0 | 251.45 | N | N | N | N | N | N | N | N | N | Y
140304 | 104.7 | 71.42 | 197.3 | 160.1 | 80.3 | 99.9 | 30 | 69.8 | 109.3 | 119.5 | 117.9 | 2.6 | 7.1087 | 30.1638 | 581.3 | 675.8 | 844.651 | 431.673 | -2.6 | -2.5 | -0.1 | 7.1 | 9.5 | 2.87 | 6.8 | 5.30E-07 | 0 | 0 | 0 | 0.0017 | 35.3927 | 7.7912 | 0.0026 | 0.0028 | 0.0028 | 0 | 0 | 250.46 | N | N | N | N | N | N | N | N | N | Y
140305 | 104.7 | 71.383 | 197.4 | 160 | 80.4 | 99.9 | 30 | 69.9 | 109.4 | 119.4 | 117.8 | 2.6 | 7.0225 | 30.1606 | 582.8 | 676 | 840.101 | 428.682 | -2.6 | -2.6 | -0.1 | 6.4 | 9.52 | 2.83 | 6.8 | 5.34E-07 | 0 | 0 | 0 | 0.0015 | 35.2441 | 7.6299 | 0.0026 | 0.0028 | 0.0028 | 0 | 0 | 252.05 | N | N | N | N | N | N | N | N | N | Y
140306 | 104.6 | 71.34 | 197.6 | 159.8 | 80.3 | 99.9 | 30 | 69.8 | 109.1 | 119.3 | 117.7 | 2.5 | 7.0152 | 30.1534 | 583.5 | 676.3 | 840.124 | 428.296 | -2.5 | -2.5 | -0.1 | 6.9 | 9.55 | 2.79 | 6.8 | 5.34E-07 | 0 | 0 | 0 | 0.0016 | 35.3352 | 7.5087 | 0.0026 | 0.0028 | 0.0028 | 0 | 0 | 248.44 | N | N | N | N | N | N | N | N | N | Y
140307 | 104.8 | 71.439 | 197.8 | 159.6 | 80.2 | 99.9 | 30 | 69.8 | 109.1 | 119.4 | 117.5 | 2.5 | 7.1484 | 30.1498 | 584.6 | 676.7 | 848.634 | 432.117 | -2.4 | -2.4 | 0 | 7.6 | 9.57 | 2.76 | 6.8 | 5.29E-07 | 0 | 0 | 0 | 0.0018 | 35.7013 | 7.4909 | 0.0027 | 0.0029 | 0.0029 | 0 | 0 | 249.26 | N | N | N | N | N | N | N | N | N | Y
140308 | 104.7 | 71.408 | 198.1 | 159.7 | 80.2 | 99.9 | 30 | 69.9 | 109.4 | 119.3 | 117.5 | 2.5 | 7.1356 | 30.1457 | 585.3 | 676.9 | 848.156 | 431.525 | -2.4 | -2.4 | 0 | 8.5 | 9.58 | 2.74 | 6.7 | 5.30E-07 | 0 | 0 | 0 | 0.002 | 35.6966 | 7.4107 | 0.0026 | 0.0028 | 0.0028 | 0 | 0 | 248.56 | N | N | N | N | N | N | N | N | N | Y
140309 | 105 | 71.563 | 198.2 | 159.6 | 80.2 | 99.9 | 30 | 69.8 | 109.3 | 119.3 | 117.5 | 2.5 | 7.3008 | 30.1443 | 586.1 | 676.9 | 858.436 | 436.395 | -2.5 | -2.4 | 0 | 9.6 | 9.59 | 2.72 | 6.4 | 5.24E-07 | 0 | 0 | 0 | 0.0023 | 36.1375 | 7.4585 | 0.0025 | 0.0027 | 0.0027 | 0 | 0 | 249.97 | N | N | N | N | N | N | N | N | N | Y
140310 | 104.9 | 71.526 | 198.2 | 159.8 | 80.2 | 99.9 | 30 | 69.9 | 109.5 | 119.2 | 117.7 | 2.5 | 7.244 | 30.1557 | 586.4 | 677.2 | 854.805 | 434.599 | -2.5 | -2.4 | 0 | 11.4 | 9.52 | 2.72 | 6.3 | 5.26E-07 | 0 | 0 | 0 | 0.0027 | 35.7409 | 7.4262 | 0.0025 | 0.0027 | 0.0027 | 0 | 0 | 251.36 | N | N | N | N | N | N | N | N | N | Y
140311 | 105.3 | 71.787 | 198.4 | 159.9 | 80.3 | 99.9 | 30 | 69.9 | 109.8 | 119.1 | 117.7 | 2.5 | 6.4905 | 30.1521 | 586.2 | 677.4 | 807.855 | 410.758 | -2.4 | -2.3 | 0 | 17.3 | 9.32 | 2.78 | 6.3 | 5.57E-07 | 0 | 0 | 0 | 0.0039 | 33.0637 | 7.1699 | 0.0023 | 0.0025 | 0.0025 | 0 | 0 | 250.76 | N | N | N | N | N | N | N | N | N | Y
140312 | 105.5 | 71.942 | 198.7 | 159.7 | 80.4 | 99.9 | 30 | 70.1 | 110.2 | 119 | 117.6 | 2.5 | 5.5168 | 30.1156 | 585.8 | 677.4 | 743.06 | 377.513 | -2.4 | -2.4 | 0 | 25.6 | 8.98 | 2.95 | 6.2 | 6.07E-07 | 0 | 0 | 0 | 0.0053 | 29.2805 | 6.9837 | 0.0021 | 0.0023 | 0.0023 | 0 | 0 | 243.4 | N | N | N | N | N | N | N | N | N | Y
140313 | 105.7 | 72.06 | 198.8 | 158.5 | 80.3 | 99.9 | 30 | 70 | 109.9 | 119 | 116.4 | 2.4 | 4.2351 | 30.0868 | 584.7 | 677.8 | 647.072 | 328.758 | -2.5 | -2.5 | -0.1 | 21.5 | 8.53 | 3.25 | 6.1 | 6.97E-07 | 0 | 0 | 0 | 0.0039 | 24.2242 | 6.7065 | 0.0018 | 0.002 | 0.002 | 0 | 0 | 218.14 | N | N | N | N | N | N | N | N | N | Y
140314 | 105.9 | 72.234 | 199.1 | 156.2 | 80.2 | 99.9 | 30 | 69.9 | 109.7 | 118.8 | 114.5 | 2.3 | 3.3596 | 30.0612 | 584.2 | 677.6 | 574.525 | 291.801 | -2.3 | -2.2 | 0 | 22 | 8.14 | 3.67 | 6 | 7.86E-07 | 0 | 0 | 0 | 0.0035 | 20.5108 | 6.7279 | 0.0016 | 0.0017 | 0.0017 | 0 | 0 | 181.7 | N | N | N | N | N | N | N | N | N | Y
140315 | 105.9 | 72.185 | 199.2 | 153.7 | 80.3 | 99.9 | 30 | 70 | 110.1 | 118.8 | 112.3 | 2.1 | 2.8451 | 30.0472 | 583.8 | 677.4 | 526.958 | 267.611 | -1.4 | -1.4 | 0 | 22.9 | 7.81 | 4.14 | 5.8 | 8.57E-07 | 0 | 0 | 0 | 0.0034 | 18.039 | 6.9571 | 0.0014 | 0.0015 | 0.0015 | 0 | 0 | 152.76 | N | N | N | N | N | N | N | N | N | Y
140316 | 105.8 | 72.135 | 199.2 | 151.6 | 80.3 | 99.9 | 30 | 70 | 110.1 | 118.8 | 110.4 | 1.9 | 2.583 | 30.0503 | 582.8 | 677.4 | 501.048 | 254.739 | -2 | -1.9 | 0 | 21.9 | 7.47 | 4.61 | 5.7 | 9.00E-07 | 0 | 0 | 0 | 0.0031 | 16.4212 | 7.3681 | 0.0013 | 0.0014 | 0.0014 | 0 | 0 | 128.84 | N | N | N | N | N | N | N | N | N | Y
140317 | 105.6 | 72.029 | 199.3 | 149.9 | 80.2 | 99.9 | 30 | 70 | 109.8 | 118.9 | 108.8 | 1.8 | 2.2944 | 30.0585 | 581.2 | 677.2 | 470.908 | 239.841 | -2.3 | -2.2 | 0 | 15.7 | 7.16 | 5.06 | 5.6 | 9.56E-07 | 0 | 0 | 0 | 0.0021 | 14.8263 | 7.6244 | 0.0012 | 0.0013 | 0.0013 | 0 | 0 | 111.24 | N | N | N | N | N | N | N | N | N | Y
140318 | 105.7 | 72.042 | 199.3 | 148.2 | 80.2 | 99.9 | 30 | 69.9 | 109.6 | 118.7 | 107.4 | 1.6 | 2.0427 | 30.0451 | 579.3 | 676.9 | 443.922 | 226.422 | -2.2 | -2.2 | 0 | 9.8 | 7.11 | 5.43 | 5.5 | 1.01E-06 | 0 | 0 | 0 | 0.0012 | 13.892 | 7.7237 | 0.0011 | 0.0012 | 0.0012 | 0 | 0 | 95.8 | N | N | N | N | N | N | N | N | N | Y
140319 | 105.5 | 71.942 | 199.3 | 146.8 | 80.2 | 99.9 | 30 | 69.9 | 109.7 | 118.3 | 106.1 | 1.5 | 2.1149 | 30.0331 | 577.6 | 676.5 | 451.563 | 230.593 | -2.1 | -2.1 | 0 | 10.4 | 7.3 | 5.56 | 5.5 | 9.94E-07 | 0 | 0 | 0 | 0.0013 | 14.527 | 8.052 | 0.0011 | 0.0012 | 0.0012 | 0 | 0 | 98.01 | N | N | N | N | N | N | N | N | N | Y
140320 | 105.4 | 71.868 | 199 | 146.6 | 80.2 | 99.9 | 30 | 69.9 | 109.6 | 117.9 | 105.9 | 1.5 | 2.3073 | 30.0587 | 575.8 | 676.5 | 471.379 | 241.339 | -2.2 | -2.2 | 0 | 11.4 | 7.34 | 5.52 | 5.5 | 9.49E-07 | 0 | 0 | 0 | 0.0015 | 15.2936 | 8.3598 | 0.0012 | 0.0013 | 0.0013 | 0 | 0 | 100.33 | N | N | N | N | N | N | N | N | N | Y
140321 | 105.3 | 71.818 | 198.9 | 146.7 | 80.2 | 99.9 | 30 | 69.9 | 109.7 | 117.8 | 106 | 1.5 | 2.3036 | 30.0586 | 573.3 | 676.2 | 470.469 | 241.448 | -2.3 | -2.2 | 0 | 12.7 | 7.04 | 5.56 | 5.4 | 9.50E-07 | 0 | 0 | 0 | 0.0017 | 14.6693 | 8.4342 | 0.0012 | 0.0013 | 0.0013 | 0 | 0 | 101.43 | N | N | N | N | N | N | N | N | N | Y
140322 | 105.5 | 71.942 | 198.6 | 146.8 | 80.2 | 99.9 | 30 | 70 | 109.8 | 117.8 | 106.1 | 1.5 | 2.0592 | 30.0582 | 571.4 | 676 | 443.832 | 228.211 | -2.1 | -2.1 | 0 | 14.8 | 6.51 | 5.89 | 5.4 | 1.01E-06 | 0 | 0 | 0 | 0.0019 | 12.8296 | 8.4395 | 0.0011 | 0.0012 | 0.0012 | 0 | 0 | 89.98 | N | N | N | N | N | N | N | N | N | Y
140323 | 105.5 | 71.955 | 198.4 | 146.4 | 80.2 | 99.9 | 30 | 70 | 109.9 | 117.4 | 105.7 | 1.5 | 1.9184 | 30.0448 | 570.4 | 675.8 | 428.298 | 220.324 | -1.9 | -1.9 | 0 | 16.2 | 5.94 | 6.49 | 5.3 | 1.04E-06 | 0 | 0 | 0 | 0.002 | 11.2991 | 8.9786 | 0.0011 | 0.0011 | 0.0011 | 0 | 0 | 77.87 | N | N | N | N | N | N | N | N | N | N
140324 | 105.4 | 71.886 | 198.3 | 145.4 | 80.1 | 99.9 | 30 | 69.9 | 109.4 | 117 | 104.8 | 1.4 | 1.8911 | 30.0537 | 569.5 | 675.4 | 424.934 | 218.843 | -1.7 | -1.7 | 0 | 17.6 | 5.4 | 7.26 | 5.3 | 1.05E-06 | 0 | 0 | 0 | 0.0021 | 10.1948 | 9.9812 | 0.001 | 0.0011 | 0.0011 | 0 | 0 | 66.93 | N | N | N | N | N | N | N | N | N | N
140325 | 105.5 | 71.924 | 198 | 144.6 | 80.1 | 99.9 | 30 | 69.8 | 109.2 | 116.5 | 104.2 | 1.4 | 1.9917 | 30.0575 | 568.9 | 675.3 | 436.075 | 224.747 | -1.5 | -1.5 | 0 | 19.4 | 4.9 | 8.11 | 5.2 | 1.02E-06 | 0 | 0 | 0 | 0.0024 | 9.5084 | 11.4437 | 0.0011 | 0.0011 | 0.0011 | 0 | 0 | 47.72 | N | N | N | N | N | N | N | N | N | N
140326 | 105.4 | 71.893 | 197.8 | 144 | 80.1 | 99.9 | 30 | 69.8 | 109.2 | 116.1 | 103.6 | 1.3 | 2.1802 | 30.0739 | 567.7 | 675.1 | 456.248 | 235.54 | -1.4 | -1.4 | 0 | 20.4 | 4.45 | 8.96 | 5.2 | 9.75E-07 | 0 | 0 | 0 | 0.0026 | 9.0563 | 13.2428 | 0.0011 | 0.0012 | 0.0012 | 0 | 0 | 43.6 | N | N | N | N | N | N | N | N | N | N
140327 | 105.4 | 71.893 | 197.4 | 143.9 | 80.1 | 99.9 | 30 | 69.8 | 109.1 | 115.6 | 103.5 | 1.3 | 2.3539 | 30.0734 | 565.8 | 674.7 | 473.958 | 245.148 | -1.3 | -1.3 | 0 | 16 | 4.11 | 9.74 | 5.1 | 9.36E-07 | 0 | 0 | 0 | 0.0022 | 8.71 | 14.9984 | 0.0011 | 0.0012 | 0.0012 | 0 | 0 | 33.72 | N | N | N | N | N | N | N | N | N | N
140328 | 105.5 | 71.924 | 197.3 | 144.4 | 80.1 | 99.9 | 30 | 69.8 | 109 | 115.1 | 104 | 1.3 | 2.378 | 30.0704 | 564.9 | 674.4 | 476.289 | 246.532 | -1.4 | -1.4 | 0 | 10.8 | 3.93 | 10.39 | 5.1 | 9.31E-07 | 0 | 0 | 0 | 0.0015 | 8.3683 | 16.0879 | 0.0011 | 0.0012 | 0.0012 | 0 | 0 | 35.2 | N | N | N | N | N | N | N | N | N | N
140329 | 105.4 | 71.837 | 196.9 | 144.8 | 80.1 | 100 | 30 | 69.8 | 109.1 | 114.5 | 104.3 | 1.4 | 2.2644 | 30.0716 | 563.9 | 674 | 464.217 | 240.539 | -1.4 | -1.4 | 0 | 11 | 4.01 | 10.77 | 5.2 | 9.53E-07 | 0 | 0 | 0 | 0.0015 | 8.3263 | 16.2661 | 0.0011 | 0.0012 | 0.0012 | 0 | 0 | 28.72 | N | N | N | N | N | N | N | N | N | N
140330 | 105.2 | 71.712 | 196.4 | 145.2 | 80.1 | 100 | 30 | 69.8 | 109 | 114.2 | 104.7 | 1.4 | 2.15 | 30.066 | 562.9 | 673.8 | 452.077 | 234.442 | -1.6 | -1.6 | 0 | 12.3 | 4.45 | 10.71 | 5 | 9.77E-07 | 0 | 0 | 0 | 0.0016 | 9.0164 | 15.767 | 0.0011 | 0.0011 | 0.0011 | 0 | 0 | 42.33 | N | N | N | N | N | N | N | N | N | N
140331 | 105.1 | 71.663 | 196.2 | 145.3 | 80.1 | 100 | 30 | 69.7 | 108.8 | 113.9 | 104.8 | 1.4 | 2.3741 | 30.0756 | 562.5 | 673.5 | 475.073 | 246.544 | -1.7 | -1.7 | 0 | 13.6 | 5.29 | 10.07 | 4.9 | 9.28E-07 | 0 | 0 | 0 | 0.0018 | 11.2538 | 15.5813 | 0.0011 | 0.0012 | 0.0012 | 0 | 0 | 50.45 | N | N | N | N | N | N | N | N | N | N
140332 | 105 | 71.594 | 195.8 | 145.9 | 80.1 | 100 | 30 | 69.8 | 109 | 113.9 | 105.3 | 1.5 | 2.9754 | 30.0804 | 562.6 | 673.1 | 533.29 | 276.753 | -1.9 | -1.9 | 0 | 14.8 | 6.34 | 8.88 | 4.8 | 8.26E-07 | 0 | 0 | 0 | 0.0023 | 15.1467 | 15.429 | 0.0012 | 0.0013 | 0.0013 | 0 | 0 | 78.35 | N | N | N | N | N | N | N | N | N | Y
140333 | 104.8 | 71.47 | 195.4 | 146.9 | 80.1 | 100 | 30 | 69.8 | 109 | 114.5 | 106.2 | 1.5 | 3.8499 | 30.0933 | 562.6 | 672.9 | 610.863 | 317.165 | -2 | -2 | 0 | 14.8 | 7.28 | 7.45 | 4.9 | 7.21E-07 | 0 | 0 | 0 | 0.0026 | 19.9279 | 14.8377 | 0.0014 | 0.0015 | 0.0015 | 0 | 0 | 102.94 | N | N | N | N | N | N | N | N | N | Y
140334 | 104.9 | 71.489 | 195 | 149.2 | 80.1 | 100 | 30 | 69.8 | 109 | 115.1 | 108.2 | 1.7 | 4.3807 | 30.1125 | 562.6 | 672.6 | 653.574 | 339.543 | -2.2 | -2.2 | 0 | 19.9 | 7.9 | 6.18 | 4.9 | 6.73E-07 | 0 | 0 | 0 | 0.0037 | 23.167 | 13.1665 | 0.0015 | 0.0016 | 0.0016 | 0 | 0 | 132.22 | N | N | N | N | N | N | N | N | N | Y
140335 | 104.8 | 71.439 | 194.7 | 151.8 | 80.1 | 100 | 30 | 69.8 | 109.2 | 115.6 | 110.5 | 1.9 | 4.6669 | 30.117 | 563.6 | 672.6 | 675.536 | 350.678 | -2.3 | -2.2 | 0 | 25.3 | 8.27 | 5.23 | 5 | 6.52E-07 | 0 | 0 | 0 | 0.0049 | 25.032 | 11.5185 | 0.0016 | 0.0017 | 0.0017 | 0 | 0 | 157.13 | N | N | N | N | N | N | N | N | N | Y
140336 | 104.9 | 71.507 | 194.5 | 153.6 | 80.1 | 100 | 30 | 69.8 | 109.1 | 116.1 | 112.1 | 2.1 | 4.6678 | 30.1213 | 564.7 | 672.4 | 675.773 | 350.475 | -2.4 | -2.3 | 0 | 24.8 | 8.43 | 4.62 | 5.2 | 6.53E-07 | 0 | 0 | 0 | 0.0048 | 25.525 | 10.1559 | 0.0016 | 0.0018 | 0.0018 | 0 | 0 | 173.7 | N | N | N | N | N | N | N | N | N | Y
140337 | 105 | 71.613 | 194.5 | 154.3 | 80 | 100 | 30 | 69.8 | 109 | 116.5 | 112.7 | 2.1 | 4.1256 | 30.1159 | 565.7 | 672.4 | 634.148 | 328.49 | -2.5 | -2.4 | 0 | 25.1 | 8.48 | 4.28 | 5.2 | 6.97E-07 | 0 | 0 | 0 | 0.0045 | 24.0423 | 8.8213 | 0.0016 | 0.0017 | 0.0017 | 0 | 0 | 182.26 | N | N | N | N | N | N | N | N | N | Y
140338 | 105.2 | 71.756 | 194.4 | 154.4 | 80 | 100 | 30 | 69.8 | 109.1 | 116.8 | 112.8 | 2.1 | 3.9247 | 30.0947 | 566.7 | 672.2 | 618.852 | 320.023 | -2.5 | -2.4 | 0 | 23.4 | 8.53 | 4.1 | 5.3 | 7.15E-07 | 0 | 0 | 0 | 0.0041 | 23.5609 | 8.2445 | 0.0015 | 0.0016 | 0.0016 | 0 | 0 | 176.85 | N | N | N | N | N | N | N | N | N | Y
140339 | 105.4 | 71.886 | 194.5 | 152.7 | 80.1 | 100 | 30 | 69.8 | 109.3 | 116.9 | 111.3 | 2 | 3.9898 | 30.1044 | 567.4 | 672 | 624.294 | 322.716 | -2.6 | -2.5 | -0.1 | 20.1 | 8.52 | 4 | 5.5 | 7.09E-07 | 0 | 0 | 0 | 0.0036 | 23.7428 | 8.1106 | 0.0016 | 0.0017 | 0.0017 | 0 | 0 | 165.52 | N | N | N | N | N | N | N | N | N | Y
140340 | 105.4 | 71.849 | 194.5 | 152.3 | 80 | 100 | 30 | 69.8 | 109.1 | 116.8 | 111 | 2 | 3.903 | 30.1088 | 568.1 | 671.8 | 617.371 | 318.974 | -2.5 | -2.5 | -0.1 | 12.7 | 8.37 | 4 | 5.6 | 7.18E-07 | 0 | 0 | 0 | 0.0022 | 23.0549 | 8.0049 | 0.0016 | 0.0017 | 0.0017 | 0 | 0 | 160.91 | N | N | N | N | N | N | N | N | N | Y
140341 | 105.4 | 71.893 | 194.8 | 152.7 | 80 | 100 | 30 | 69.8 | 109.1 | 116.9 | 111.3 | 2 | 3.9468 | 30.1033 | 567.6 | 671.8 | 620.715 | 320.818 | -2.4 | -2.4 | 0 | 11 | 8.06 | 4.14 | 5.5 | 7.14E-07 | 0 | 0 | 0 | 0.0019 | 22.3193 | 8.334 | 0.0016 | 0.0017 | 0.0017 | 0 | 0 | 152.8 | N | N | N | N | N | N | N | N | N | Y
140342 | 105.4 | 71.886 | 195.1 | 152.3 | 80 | 100 | 30 | 69.8 | 109 | 116.8 | 111 | 2 | 3.6894 | 30.1047 | 567.4 | 671.5 | 599.146 | 309.721 | -2.4 | -2.4 | 0 | 11.9 | 7.71 | 4.44 | 5.4 | 7.40E-07 | 0 | 0 | 0 | 0.002 | 20.6152 | 8.6243 | 0.0015 | 0.0016 | 0.0016 | 0 | 0 | 148.5 | N | N | N | N | N | N | N | N | N | Y
140343 | 105.6 | 71.992 | 195.3 | 153.1 | 80 | 100 | 30 | 69.8 | 109.1 | 116.8 | 111.7 | 2 | 3.5218 | 30.086 | 567.6 | 671.5 | 584.957 | 302.157 | -2.4 | -2.4 | 0 | 18.4 | 7.61 | 4.76 | 5.3 | 7.59E-07 | 0 | 0 | 0 | 0.0031 | 19.8436 | 9.027 | 0.0014 | 0.0016 | 0.0016 | 0 | 0 | 123.72 | N | N | N | N | N | N | N | N | N | Y
140344 | 105.2 | 71.719 | 195.5 | 152.3 | 80 | 100 | 30 | 69.8 | 109.1 | 117 | 111 | 2 | 3.4389 | 30.0788 | 567.2 | 671.3 | 577.727 | 298.464 | -2.5 | -2.4 | 0 | 30 | 7.69 | 4.93 | 5.3 | 7.68E-07 | 0 | 0 | 0 | 0.0049 | 19.8311 | 9.2394 | 0.0014 | 0.0015 | 0.0015 | 0 | 0 | 136.37 | N | N | N | N | N | N | N | N | N | Y
140345 | 105.3 | 71.799 | 195.7 | 151.8 | 80 | 100 | 30 | 69.8 | 109.1 | 117.3 | 110.5 | 1.9 | 3.4536 | 30.0825 | 567.8 | 671.1 | 579.152 | 299.05 | -2.4 | -2.4 | 0 | 34.8 | 7.82 | 4.93 | 5.4 | 7.66E-07 | 0 | 0 | 0 | 0.0057 | 20.1871 | 9.2471 | 0.0015 | 0.0016 | 0.0016 | 0 | 0 | 131.68 | N | N | N | N | N | N | N | N | N | Y
140346 | 105.3 | 71.806 | 195.8 | 151.3 | 80 | 100 | 30 | 69.8 | 109.1 | 117.4 | 110.1 | 1.9 | 3.4991 | 30.094 | 568.5 | 670.9 | 583.159 | 301.048 | -2.3 | -2.3 | 0 | 33.8 | 7.92 | 4.83 | 5.4 | 7.61E-07 | 0 | 0 | 0 | 0.0056 | 20.5835 | 9.1212 | 0.0015 | 0.0016 | 0.0016 | 0 | 0 | 141.84 | N | N | N | N | N | N | N | N | N | Y
140347 | 105.2 | 71.756 | 196 | 151.4 | 79.9 | 100 | 30 | 69.8 | 109 | 117.6 | 110.1 | 1.9 | 3.6373 | 30.0961 | 567.8 | 670.9 | 594.918 | 307.35 | -2.3 | -2.3 | 0 | 32.2 | 8.02 | 4.71 | 5.3 | 7.45E-07 | 0 | 0 | 0 | 0.0054 | 21.2972 | 9.085 | 0.0015 | 0.0016 | 0.0016 | 0 | 0 | 142.26 | N | N | N | N | N | N | N | N | N | Y
140348 | 105.3 | 71.787 | 196.1 | 151.3 | 80 | 100 | 30 | 69.8 | 109 | 117.6 | 110.1 | 1.9 | 3.7766 | 30.0943 | 567.2 | 670.9 | 606.707 | 313.601 | -2.3 | -2.2 | 0 | 28.6 | 8.13 | 4.59 | 5.3 | 7.30E-07 | 0 | 0 | 0 | 0.0049 | 22.009 | 9.0287 | 0.0015 | 0.0016 | 0.0016 | 0 | 0 | 141.3 | N | N | N | N | N | N | N | N | N | Y
140349 | 105.2 | 71.712 | 196.1 | 151.8 | 80 | 100 | 30 | 69.8 | 109.1 | 117.8 | 110.6 | 1.9 | 3.8687 | 30.0945 | 567.1 | 670.8 | 614.266 | 317.541 | -2.3 | -2.3 | 0 | 21.3 | 8.18 | 4.47 | 5.3 | 7.21E-07 | 0 | 0 | 0 | 0.0037 | 22.429 | 8.9185 | 0.0015 | 0.0016 | 0.0016 | 0 | 0 | 149.5 | N | N | N | N | N | N | N | N | N | Y
140350 | 105.2 | 71.75 | 196.1 | 152.3 | 80 | 100 | 30 | 69.8 | 109 | 117.8 | 111 | 2 | 3.9983 | 30.1111 | 567.1 | 670.8 | 624.828 | 323.174 | -2.4 | -2.4 | 0 | 18.8 | 8.2 | 4.39 | 5.4 | 7.09E-07 | 0 | 0 | 0 | 0.0033 | 22.8761 | 8.9049 | 0.0016 | 0.0017 | 0.0017 | 0 | 0 | 154.54 | N | N | N | N | N | N | N | N | N | Y
140351 | 105.1 | 71.681 | 196.1 | 152.6 | 80 | 100 | 30 | 69.8 | 109.1 | 118 | 111.2 | 2 | 3.9546 | 30.109 | 567.2 | 670.8 | 621.209 | 321.238 | -2.4 | -2.4 | 0 | 19.6 | 8.22 | 4.34 | 5.4 | 7.13E-07 | 0 | 0 | 0 | 0.0035 | 22.7903 | 8.7602 | 0.0016 | 0.0017 | 0.0017 | 0 | 0 | 157.06 | N | N | N | N | N | N | N | N | N | Y
140352 | 105.1 | 71.669 | 196.1 | 152.7 | 80 | 100 | 30 | 69.8 | 109.1 | 118 | 111.3 | 2 | 3.9685 | 30.106 | 567.3 | 670.8 | 622.441 | 321.807 | -2.4 | -2.4 | 0 | 21.4 | 8.21 | 4.32 | 5.4 | 7.12E-07 | 0 | 0 | 0 | 0.0038 | 22.811 | 8.7353 | 0.0016 | 0.0017 | 0.0017 | 0 | 0 | 162.28 | N | N | N | N | N | N | N | N | N | Y
140353 | 105.2 | 71.75 | 196.1 | 152.9 | 80 | 100 | 30 | 69.8 | 109.1 | 118.1 | 111.5 | 2 | 3.9802 | 30.0997 | 567.5 | 670.8 | 623.52 | 322.258 | -2.4 | -2.3 | 0 | 22.7 | 8.19 | 4.32 | 5.3 | 7.11E-07 | 0 | 0 | 0 | 0.004 | 22.7837 | 8.7476 | 0.0016 | 0.0017 | 0.0017 | 0 | 0 | 154.97 | N | N | N | N | N | N | N | N | N | Y
140354 | 105.3 | 71.818 | 196.1 | 152.9 | 80 | 100 | 30 | 69.8 | 109.1 | 118.2 | 111.5 | 2 | 3.8198 | 30.0956 | 567.9 | 670.8 | 610.392 | 315.308 | -2.3 | -2.3 | 0 | 23.2 | 8.12 | 4.35 | 5.3 | 7.26E-07 | 0 | 0 | 0 | 0.004 | 22.1128 | 8.6166 | 0.0015 | 0.0016 | 0.0016 | 0 | 0 | 153.91 | N | N | N | N | N | N | N | N | N | Y
140355 | 105.4 | 71.893 | 196.1 | 152.9 | 80 | 100 | 30 | 69.7 | 108.9 | 118.1 | 111.5 | 2 | 3.5678 | 30.0968 | 568.3 | 670.8 | 588.972 | 304.14 | -2.3 | -2.3 | 0 | 23.3 | 8.04 | 4.41 | 5.3 | 7.53E-07 | 0 | 0 | 0 | 0.0039 | 21.122 | 8.4302 | 0.0014 | 0.0016 | 0.0016 | 0 | 0 | 150.98 | N | N | N | N | N | N | N | N | N | Y
140356 | 105.4 | 71.837 | 196 | 152.3 | 80 | 100 | 30 | 69.7 | 108.9 | 118.1 | 110.9 | 2 | 3.4859 | 30.0944 | 568.6 | 670.8 | 582.083 | 300.456 | -2.3 | -2.3 | 0 | 23.8 | 8 | 4.49 | 5.3 | 7.62E-07 | 0 | 0 | 0 | 0.0039 | 20.7671 | 8.4618 | 0.0014 | 0.0015 | 0.0015 | 0 | 0 | 148.03 | N | N | N | N | N | N | N | N | N | Y
140357 | 105.4 | 71.837 | 196.1 | 151.7 | 80 | 100 | 30 | 69.7 | 108.9 | 118.2 | 110.5 | 1.9 | 3.5399 | 30.1 | 569 | 670.8 | 586.799 | 302.834 | -2.4 | -2.3 | 0 | 24.1 | 8.01 | 4.53 | 5.3 | 7.56E-07 | 0 | 0 | 0 | 0.004 | 20.9451 | 8.6173 | 0.0015 | 0.0016 | 0.0016 | 0 | 0 | 143.95 | N | N | N | N | N | N | N | N | N | Y
140358 | 105.4 | 71.886 | 196.1 | 151.7 | 80 | 100 | 30 | 69.7 | 108.8 | 118.2 | 110.4 | 1.9 | 3.7307 | 30.1037 | 568.5 | 670.9 | 602.952 | 311.348 | -2.4 | -2.4 | 0 | 23.6 | 8.1 | 4.53 | 5.3 | 7.35E-07 | 0 | 0 | 0 | 0.004 | 21.7846 | 8.8506 | 0.0015 | 0.0016 | 0.0016 | 0 | 0 | 140.04 | N | N | N | N | N | N | N | N | N | Y
140359 | 105.3 | 71.768 | 196.1 | 151.5 | 80 | 100 | 30 | 69.7 | 108.8 | 118.3 | 110.3 | 1.9 | 4.1514 | 30.115 | 568.4 | 670.9 | 637.02 | 329.12 | -2.4 | -2.3 | 0 | 22.3 | 8.35 | 4.43 | 5.3 | 6.95E-07 | 0 | 0 | 0 | 0.004 | 23.7186 | 9.1469 | 0.0016 | 0.0017 | 0.0017 | 0 | 0 | 140.36 | N | N | N | N | N | N | N | N | N | Y
140400 | 105.1 | 71.663 | 196.1 | 152.1 | 79.9 | 100 | 30 | 69.6 | 108.6 | 118.3 | 110.8 | 1.9 | 4.738 | 30.1172 | 568.3 | 671.1 | 681.873 | 352.321 | -2.4 | -2.3 | 0 | 21 | 8.73 | 4.19 | 5.4 | 6.49E-07 | 0 | 0 | 0 | 0.0041 | 26.5557 | 9.26 | 0.0017 | 0.0018 | 0.0018 | 0 | 0 | 158.3 | N | N | N | N | N | N | N | N | N | Y
140401 | 105.1 | 71.625 | 196.1 | 153.3 | 79.9 | 100 | 30 | 69.7 | 108.7 | 118.4 | 111.8 | 2 | 5.6082 | 30.12 | 568.6 | 670.9 | 743.934 | 384.323 | -2.5 | -2.4 | 0 | 20.3 | 9.06 | 3.83 | 5.3 | 5.95E-07 | 0 | 0 | 0 | 0.0043 | 30.0596 | 9.2519 | 0.0018 | 0.002 | 0.002 | 0 | 0 | 179.48 | N | N | N | N | N | N | N | N | N | Y
140402 | 104.9 | 71.514 | 196.1 | 155 | 80 | 100 | 30 | 69.8 | 109 | 118.5 | 113.4 | 2.2 | 6.6622 | 30.1397 | 569.7 | 671.1 | 812.613 | 419.647 | -2.5 | -2.5 | -0.1 | 20.1 | 9.28 | 3.48 | 5.3 | 5.45E-07 | 0 | 0 | 0 | 0.0046 | 33.6355 | 9.1574 | 0.002 | 0.0022 | 0.0022 | 0 | 0 | 204.74 | N | N | N | N | N | N | N | N | N | Y
140403 | 104.9 | 71.495 | 196.1 | 156.9 | 79.9 | 100 | 30 | 69.7 | 108.8 | 118.7 | 115.1 | 2.3 | 7.3704 | 30.1578 | 571.2 | 671.5 | 856.574 | 441.95 | -2.5 | -2.5 | -0.1 | 20.1 | 9.41 | 3.19 | 5.4 | 5.17E-07 | 0 | 0 | 0 | 0.0049 | 35.9164 | 8.8584 | 0.0022 | 0.0023 | 0.0023 | 0 | 0 | 221.46 | N | N | N | N | N | N | N | N | N | Y
140404 | 104.8 | 71.445 | 196.1 | 159 | 79.9 | 99.9 | 30 | 69.7 | 108.8 | 118.7 | 116.9 | 2.5 | 7.4637 | 30.1678 | 573.3 | 671.5 | 862.76 | 444.401 | -2.6 | -2.5 | -0.1 | 19.7 | 9.42 | 3.02 | 5.5 | 5.15E-07 | 0 | 0 | 0 | 0.0048 | 36.1555 | 8.437 | 0.0022 | 0.0024 | 0.0024 | 0 | 0 | 245.55 | N | N | N | N | N | N | N | N | N | Y
140405 | 104.9 | 71.514 | 196.1 | 160.3 | 79.9 | 99.9 | 30 | 69.7 | 108.8 | 118.8 | 118.1 | 2.6 | 7.2992 | 30.1857 | 575.9 | 672 | 853.767 | 438.918 | -2.5 | -2.5 | -0.1 | 19.3 | 9.42 | 2.94 | 5.6 | 5.21E-07 | 0 | 0 | 0 | 0.0046 | 35.7188 | 8.1151 | 0.0022 | 0.0024 | 0.0024 | 0 | 0 | 250.71 | N | N | N | N | N | N | N | N | N | Y
140406 | 104.8 | 71.445 | 196.2 | 160.3 | 79.9 | 99.9 | 30 | 69.7 | 108.7 | 118.6 | 118.1 | 2.6 | 7.2154 | 30.1757 | 577.3 | 672.2 | 849.485 | 435.964 | -2.5 | -2.4 | 0 | 19.1 | 9.46 | 2.9 | 5.6 | 5.25E-07 | 0 | 0 | 0 | 0.0046 | 35.5956 | 7.9426 | 0.0022 | 0.0024 | 0.0024 | 0 | 0 | 250.05 | N | N | N | N | N | N | N | N | N | Y
140407 | 104.7 | 71.402 | 196.3 | 159.9 | 79.9 | 99.9 | 30 | 69.7 | 108.7 | 118.5 | 117.8 | 2.6 | 7.2511 | 30.1783 | 579.1 | 672.6 | 852.283 | 436.681 | -2.5 | -2.4 | 0 | 18.1 | 9.52 | 2.86 | 5.6 | 5.24E-07 | 0 | 0 | 0 | 0.0043 | 35.8871 | 7.8454 | 0.0022 | 0.0024 | 0.0024 | 0 | 0 | 249.62 | N | N | N | N | N | N | N | N | N | Y
140408 | 105 | 71.563 | 196.6 | 159.7 | 79.9 | 99.9 | 30 | 69.7 | 108.8 | 118.3 | 117.5 | 2.5 | 7.3047 | 30.1715 | 580.9 | 672.9 | 856.315 | 437.897 | -2.5 | -2.5 | -0.1 | 16.6 | 9.55 | 2.81 | 5.6 | 5.22E-07 | 0 | 0 | 0 | 0.004 | 36.1198 | 7.7325 | 0.0022 | 0.0024 | 0.0024 | 0 | 0 | 250.81 | N | N | N | N | N | N | N | N | N | Y
140409 | 104.9 | 71.526 | 196.8 | 159.6 | 79.9 | 99.9 | 30 | 69.7 | 108.8 | 118.4 | 117.5 | 2.5 | 7.264 | 30.1623 | 582.7 | 673.3 | 854.669 | 436.172 | -2.5 | -2.5 | -0.1 | 16.9 | 9.56 | 2.78 | 5.6 | 5.24E-07 | 0 | 0 | 0 | 0.004 | 36.0041 | 7.6145 | 0.0022 | 0.0024 | 0.0024 | 0 | 0 | 251.25 | N | N | N | N | N | N | N | N | N | Y
140410 | 105 | 71.613 | 197 | 159.8 | 80 | 99.9 | 30 | 69.7 | 108.9 | 118.3 | 117.6 | 2.5 | 7.1411 | 30.152 | 583.8 | 673.6 | 847.835 | 432.065 | -2.5 | -2.5 | -0.1 | 16.9 | 9.56 | 2.76 | 5.6 | 5.29E-07 | 0 | 0 | 0 | 0.004 | 35.6493 | 7.4938 | 0.0022 | 0.0024 | 0.0024 | 0 | 0 | 251.88 | N | N | N | N | N | N | N | N | N | Y
140411 | 105.3 | 71.787 | 197.2 | 159.6 | 79.9 | 99.9 | 30 | 69.6 | 108.6 | 118.3 | 117.5 | 2.5 | 6.704 | 30.1505 | 585 | 674 | 821.047 | 417.949 | -2.5 | -2.5 | -0.1 | 15.6 | 9.44 | 2.77 | 5.8 | 5.47E-07 | 0 | 0 | 0 | 0.0036 | 34.0781 | 7.2739 | 0.0022 | 0.0024 | 0.0024 | 0 | 0 | 250.69 | N | N | N | N | N | N | N | N | N | Y
140412 | 105.5 | 71.905 | 197.4 | 159.5 | 79.9 | 99.9 | 30 | 69.7 | 108.8 | 118.2 | 117.4 | 2.5 | 5.7203 | 30.1396 | 585.8 | 674.4 | 756.702 | 384.759 | -2.6 | -2.5 | -0.1 | 14.5 | 9.11 | 2.9 | 6 | 5.95E-07 | 0 | 0 | 0 | 0.0031 | 30.2731 | 7.0159 | 0.0021 | 0.0023 | 0.0023 | 0 | 0 | 251.16 | N | N | N | N | N | N | N | N | N | Y
140413 | 105.6 | 72.029 | 197.7 | 159 | 79.9 | 99.9 | 30 | 69.7 | 108.7 | 118.4 | 116.9 | 2.5 | 4.4538 | 30.1068 | 586.2 | 674.5 | 664.368 | 337.293 | -2.5 | -2.4 | 0 | 14.2 | 8.64 | 3.17 | 6.1 | 6.79E-07 | 0 | 0 | 0 | 0.0026 | 25.1628 | 6.7107 | 0.0018 | 0.002 | 0.002 | 0 | 0 | 226.74 | N | N | N | N | N | N | N | N | N | Y
140414 | 105.9 | 72.197 | 197.7 | 156.7 | 79.9 | 99.9 | 30 | 69.6 | 108.5 | 118.5 | 114.9 | 2.3 | 3.3765 | 30.0811 | 586 | 675.1 | 576.043 | 292.261 | -2.5 | -2.4 | 0 | 13.9 | 8.16 | 3.59 | 5.9 | 7.84E-07 | 0 | 0 | 0 | 0.0022 | 20.6044 | 6.592 | 0.0016 | 0.0017 | 0.0017 | 0 | 0 | 190.1 | N | N | N | N | N | N | N | N | N | Y
140415 | 105.9 | 72.216 | 198 | 154.1 | 79.9 | 99.9 | 30 | 69.6 | 108.5 | 118.4 | 112.6 | 2.1 | 2.7873 | 30.0666 | 584.5 | 675.3 | 521.195 | 264.678 | -2.4 | -2.3 | 0 | 14.5 | 7.8 | 4.1 | 5.9 | 8.66E-07 | 0 | 0 | 0 | 0.0021 | 17.8322 | 6.8069 | 0.0014 | 0.0015 | 0.0015 | 0 | 0 | 155.1 | N | N | N | N | N | N | N | N | N | Y
140416 | 105.9 | 72.178 | 198.1 | 151.9 | 79.9 | 99.9 | 30 | 69.6 | 108.4 | 118.4 | 110.6 | 1.9 | 2.4964 | 30.0672 | 583.2 | 675.4 | 492.298 | 250.32 | -2.3 | -2.2 | 0 | 14.8 | 7.55 | 4.56 | 5.8 | 9.16E-07 | 0 | 0 | 0 | 0.002 | 16.3237 | 7.1631 | 0.0013 | 0.0014 | 0.0014 | 0 | 0 | 129.03 | N | N | N | N | N | N | N | N | N | Y
140417 | 105.8 | 72.135 | 198.2 | 149.8 | 79.9 | 99.9 | 30 | 69.5 | 108 | 118.6 | 108.8 | 1.8 | 2.3534 | 30.0695 | 581.5 | 675.4 | 477.356 | 243.151 | -2.2 | -2.2 | 0 | 14.2 | 7.41 | 4.93 | 5.7 | 9.43E-07 | 0 | 0 | 0 | 0.0019 | 15.554 | 7.5268 | 0.0012 | 0.0013 | 0.0013 | 0 | 0 | 111.64 | N | N | N | N | N | N | N | N | N | Y
140418 | 105.6 | 72.023 | 198.2 | 148.5 | 79.9 | 99.9 | 30 | 69.5 | 108.1 | 118.6 | 107.6 | 1.7 | 2.3425 | 30.064 | 580.1 | 675.6 | 476 | 242.742 | -2.1 | -2.1 | 0 | 14.7 | 7.39 | 5.17 | 5.5 | 9.44E-07 | 0 | 0 | 0 | 0.002 | 15.4811 | 7.8803 | 0.0012 | 0.0013 | 0.0013 | 0 | 0 | 102.03 | N | N | N | N | N | N | N | N | N | Y
140419 | 105.4 | 71.855 | 198.2 | 147.5 | 79.9 | 99.9 | 30 | 69.5 | 108.1 | 118.5 | 106.7 | 1.6 | 2.4269 | 30.0607 | 578.6 | 675.8 | 484.307 | 247.301 | -2.1 | -2.1 | 0 | 15.7 | 7.37 | 5.3 | 5.4 | 9.27E-07 | 0 | 0 | 0 | 0.0021 | 15.7382 | 8.2215 | 0.0012 | 0.0013 | 0.0013 | 0 | 0 | 107.8 | N | N | N | N | N | N | N | N | N | Y
140420 | 105.3 | 71.818 | 198 | 147.4 | 79.9 | 99.9 | 30 | 69.5 | 107.9 | 118.4 | 106.7 | 1.6 | 2.54 | 30.0735 | 576.8 | 675.8 | 495.201 | 253.423 | -2.1 | -2.1 | 0 | 15.9 | 7.21 | 5.39 | 5.3 | 9.05E-07 | 0 | 0 | 0 | 0.0022 | 15.7686 | 8.5796 | 0.0012 | 0.0013 | 0.0013 | 0 | 0 | 103.24 | N | N | N | N | N | N | N | N | N | Y
140421 | 105.3 | 71.818 | 197.9 | 147.7 | 79.9 | 99.9 | 30 | 69.4 | 107.7 | 118.3 | 106.8 | 1.6 | 2.4 | 30.0706 | 575.4 | 676 | 480.596 | 246.24 | -2.1 | -2.1 | 0 | 15.4 | 6.87 | 5.61 | 5.3 | 9.31E-07 | 0 | 0 | 0 | 0.0021 | 14.6114 | 8.669 | 0.0012 | 0.0013 | 0.0013 | 0 | 0 | 104.55 | N | N | N | N | N | N | N | N | N | Y
140422 | 105.3 | 71.824 | 197.8 | 147.5 | 79.9 | 99.9 | 30 | 69.3 | 107.5 | 118.2 | 106.7 | 1.6 | 2.0973 | 30.0615 | 574.4 | 675.8 | 448.645 | 230.033 | -2.1 | -2.1 | 0 | 15.9 | 6.51 | 5.99 | 5.2 | 9.97E-07 | 0 | 0 | 0 | 0.002 | 12.9282 | 8.6452 | 0.0011 | 0.0012 | 0.0012 | 0 | 0 | 92.6 | N | N | N | N | N | N | N | N | N | Y
140423 | 105.5 | 71.911 | 197.5 | 146.8 | 79.9 | 99.9 | 30 | 69.4 | 107.6 | 117.8 | 106.1 | 1.5 | 1.9218 | 30.0676 | 573.1 | 676 | 428.99 | 220.27 | -2 | -1.9 | 0 | 16 | 6.18 | 6.46 | 5.3 | 1.04E-06 | 0 | 0 | 0 | 0.0019 | 11.75 | 8.9302 | 0.001 | 0.0011 | 0.0011 | 0 | 0 | 82.85 | N | N | N | N | N | N | N | N | N | Y
140424 | 105.5 | 71.961 | 197.3 | 146 | 79.9 | 99.9 | 30 | 69.4 | 107.8 | 117.4 | 105.4 | 1.5 | 1.8676 | 30.0639 | 572.1 | 676 | 422.69 | 217.218 | -1.7 | -1.7 | 0 | 16.5 | 5.81 | 6.98 | 5.3 | 1.06E-06 | 0 | 0 | 0 | 0.002 | 10.9033 | 9.5219 | 0.001 | 0.0011 | 0.0011 | 0 | 0 | 76.74 | N | N | N | N | N | N | N | N | N | N
140425 | 105.5 | 71.924 | 197.2 | 145.2 | 79.9 | 99.9 | 30 | 69.4 | 107.8 | 117.2 | 104.7 | 1.4 | 2.0365 | 30.0668 | 570.9 | 676.2 | 441.119 | 226.988 | -1.6 | -1.6 | 0 | 18 | 5.22 | 7.65 | 5.3 | 1.01E-06 | 0 | 0 | 0 | 0.0022 | 10.2238 | 10.8995 | 0.0011 | 0.0012 | 0.0012 | 0 | 0 | 65.58 | N | N | N | N | N | N | N | N | N | N
140426 | 105.5 | 71.936 | 196.9 | 144.5 | 79.9 | 99.9 | 30 | 69.4 | 107.6 | 116.9 | 104 | 1.4 | 2.3302 | 30.0768 | 570.8 | 676.2 | 472.493 | 243.224 | -1.5 | -1.5 | 0 | 18.5 | 4.35 | 8.62 | 5.2 | 9.45E-07 | 0 | 0 | 0 | 0.0025 | 9.1393 | 13.1623 | 0.0011 | 0.0012 | 0.0012 | 0 | 0 | 51.75 | N | N | N | N | N | N | N | N | N | N
140427 | 105.5 | 71.955 | 196.7 | 143.7 | 79.9 | 99.9 | 30 | 69.4 | 107.6 | 116.6 | 103.3 | 1.3 | 2.4937 | 30.0823 | 570.5 | 676.2 | 489.174 | 251.93 | -1.2 | -1.2 | 0 | 17 | 3.55 | 9.91 | 5.1 | 9.12E-07 | 0 | 0 | 0 | 0.0024 | 7.7308 | 15.6808 | 0.0012 | 0.0012 | 0.0012 | 0 | 0 | 28.29 | N | N | N | N | N | N | N | N | N | N
140428 | 105.7 | 72.042 | 196.4 | 143.5 | 79.9 | 99.9 | 30 | 69.4 | 107.7 | 115.9 | 103.2 | 1.3 | 2.5557 | 30.0913 | 570.2 | 676 | 495.211 | 255.206 | -0.9 | -0.9 | 0 | 10.7 | 3.08 | 11.23 | 4.9 | 9.00E-07 | 0 | 0 | 0 | 0.0015 | 6.7849 | 17.9953 | 0.0011 | 0.0012 | 0.0012 | 0 | 0 | 17.44 | N | N | N | N | N | N | N | N | N | N
140429 | 105.4 | 71.868 | 196.1 | 144.1 | 79.9 | 100 | 30 | 69.4 | 107.6 | 114.9 | 103.7 | 1.3 | 2.466 | 30.0823 | 568.9 | 676 | 485.516 | 250.432 | -1 | -1 | 0 | 15.9 | 3.01 | 12.18 | 4.8 | 9.16E-07 | 0 | 0 | 0 | 0.0022 | 6.4994 | 19.1474 | 0.0011 | 0.0012 | 0.0012 | 0 | 0 | 18.16 | N | N | N | N | N | N | N | N | N | N
140430 | 105.2 | 71.75 | 195.8 | 144.8 | 79.9 | 100 | 30 | 69.4 | 107.5 | 114.1 | 104.3 | 1.4 | 2.2076 | 30.0778 | 567.8 | 675.8 | 458.758 | 236.849 | -1.1 | -1 | 0 | 19.2 | 3.59 | 12.39 | 4.7 | 9.67E-07 | 0 | 0 | 0 | 0.0025 | 7.3519 | 18.4211 | 0.001 | 0.0011 | 0.0011 | 0 | 0 | 22.83 | N | N | N | N | N | N | N | N | N | N
140431 | 104.9 | 71.507 | 195.4 | 145.3 | 79.9 | 100 | 30 | 69.4 | 107.6 | 113.5 | 104.7 | 1.4 | 2.7509 | 30.0808 | 567.6 | 675.8 | 513.339 | 265.109 | -1.4 | -1.4 | 0 | 19 | 4.99 | 11.41 | 4.5 | 8.62E-07 | 0 | 0 | 0 | 0.0028 | 11.4215 | 18.9834 | 0.0011 | 0.0012 | 0.0012 | 0 | 0 | 26.47 | N | N | N | N | N | N | N | N | N | N
140432 | 104.7 | 71.389 | 195 | 145.8 | 79.9 | 100 | 30 | 69.4 | 107.5 | 113.3 | 105.2 | 1.5 | 3.4265 | 30.0923 | 567.2 | 675.8 | 576.041 | 297.715 | -1.9 | -1.8 | 0 | 20.1 | 6.43 | 9.51 | 4.6 | 7.67E-07 | 0 | 0 | 0 | 0.0033 | 16.5411 | 17.7713 | 0.0012 | 0.0013 | 0.0013 | 0 | 0 | 97.6 | N | N | N | N | N | N | N | N | N | Y
140433 | 104.7 | 71.408 | 194.6 | 148.3 | 79.9 | 100 | 30 | 69.4 | 107.6 | 113.6 | 107.4 | 1.6 | 4.0328 | 30.1014 | 566.7 | 675.8 | 627.05 | 324.356 | -2.2 | -2.2 | 0 | 19.4 | 7.54 | 7.52 | 4.9 | 7.04E-07 | 0 | 0 | 0 | 0.0035 | 21.1043 | 15.3234 | 0.0014 | 0.0015 | 0.0015 | 0 | 0 | 113.99 | N | N | N | N | N | N | N | N | N | Y
140434 | 104.8 | 71.445 | 194.2 | 150.8 | 79.9 | 100 | 30 | 69.5 | 107.8 | 114.2 | 109.6 | 1.8 | 4.7094 | 30.118 | 566.1 | 676 | 679.146 | 351.699 | -2.4 | -2.3 | 0 | 14.1 | 8.23 | 5.95 | 5.1 | 6.50E-07 | 0 | 0 | 0 | 0.0027 | 24.9886 | 13.1284 | 0.0016 | 0.0017 | 0.0017 | 0 | 0 | 140.93 | N | N | N | N | N | N | N | N | N | Y
140435 | 104.7 | 71.371 | 193.8 | 152.6 | 79.9 | 100 | 30 | 69.4 | 107.7 | 114.7 | 111.2 | 2 | 5.2202 | 30.1306 | 565.9 | 675.8 | 716.422 | 371.214 | -2.4 | -2.4 | 0 | 18.9 | 8.48 | 4.92 | 5.2 | 6.16E-07 | 0 | 0 | 0 | 0.0038 | 27.1888 | 11.459 | 0.0017 | 0.0019 | 0.0019 | 0 | 0 | 172.51 | N | N | N | N | N | N | N | N | N | Y
140436 | 104.8 | 71.476 | 193.7 | 154.8 | 79.8 | 100 | 30 | 69.4 | 107.5 | 115.3 | 113.2 | 2.2 | 5.2292 | 30.1401 | 567 | 676.2 | 717.36 | 371.44 | -2.5 | -2.5 | -0.1 | 23.5 | 8.44 | 4.39 | 5.2 | 6.16E-07 | 0 | 0 | 0 | 0.0048 | 27.0742 | 10.2397 | 0.0017 | 0.0019 | 0.0019 | 0 | 0 | 182.33 | N | N | N | N | N | N | N | N | N | Y
140437 | 105.1 | 71.669 | 193.7 | 156.4 | 79.8 | 100 | 30 | 69.4 | 107.6 | 115.8 | 114.6 | 2.3 | 4.8108 | 30.1239 | 568.5 | 676 | 687.418 | 355.221 | -2.5 | -2.4 | 0 | 23.7 | 8.29 | 4.22 | 5.2 | 6.45E-07 | 0 | 0 | 0 | 0.0046 | 25.4336 | 9.4111 | 0.0017 | 0.0018 | 0.0018 | 0 | 0 | 181.59 | N | N | N | N | N | N | N | N | N | Y
140438 | 105.2 | 71.75 | 193.7 | 156.1 | 79.8 | 100 | 30 | 69.4 | 107.6 | 116.6 | 114.4 | 2.3 | 4.1891 | 30.1124 | 569.9 | 676.2 | 640.656 | 330.47 | -2.5 | -2.4 | 0 | 21.7 | 8.11 | 4.26 | 5.2 | 6.93E-07 | 0 | 0 | 0 | 0.0039 | 23.1437 | 8.8294 | 0.0016 | 0.0017 | 0.0017 | 0 | 0 | 179.7 | N | N | N | N | N | N | N | N | N | Y
140439 | 105.5 | 71.961 | 193.8 | 155.1 | 79.9 | 100 | 30 | 69.4 | 107.7 | 116.6 | 113.4 | 2.2 | 3.7534 | 30.1012 | 570.5 | 676.2 | 605.393 | 311.985 | -2.4 | -2.4 | 0 | 19.8 | 7.98 | 4.39 | 5.1 | 7.34E-07 | 0 | 0 | 0 | 0.0034 | 21.4882 | 8.5984 | 0.0014 | 0.0015 | 0.0015 | 0 | 0 | 166.91 | N | N | N | N | N | N | N | N | N | Y
140440 | 105.5 | 71.942 | 194 | 153.5 | 79.8 | 100 | 30 | 69.4 | 107.6 | 116.7 | 112 | 2.1 | 3.4518 | 30.098 | 570.8 | 676 | 579.489 | 298.517 | -2.4 | -2.4 | 0 | 21.2 | 7.89 | 4.53 | 5.2 | 7.67E-07 | 0 | 0 | 0 | 0.0035 | 20.3494 | 8.4949 | 0.0014 | 0.0015 | 0.0015 | 0 | 0 | 153.75 | N | N | N | N | N | N | N | N | N | Y
140441 | 105.5 | 71.936 | 194.4 | 152.3 | 79.9 | 100 | 30 | 69.4 | 107.7 | 116.8 | 111 | 2 | 3.2017 | 30.0911 | 571.6 | 675.8 | 557.298 | 286.808 | -2.4 | -2.4 | 0 | 27 | 7.82 | 4.66 | 5.2 | 7.99E-07 | 0 | 0 | 0 | 0.0043 | 19.3693 | 8.3902 | 0.0014 | 0.0015 | 0.0015 | 0 | 0 | 141.2 | N | N | N | N | N | N | N | N | N | Y
140442 | 105.5 | 71.961 | 194.7 | 151.4 | 79.9 | 100 | 30 | 69.4 | 107.6 | 117 | 110.2 | 1.9 | 3.1049 | 30.0985 | 571.7 | 675.6 | 548.461 | 282.289 | -2.5 | -2.4 | 0 | 27 | 7.78 | 4.77 | 5.2 | 8.12E-07 | 0 | 0 | 0 | 0.0042 | 18.9669 | 8.4534 | 0.0013 | 0.0014 | 0.0014 | 0 | 0 | 133.46 | N | N | N | N | N | N | N | N | N | Y
140443 | 105.4 | 71.868 | 195 | 150.6 | 79.9 | 100 | 30 | 69.4 | 107.6 | 117.1 | 109.5 | 1.8 | 3.1396 | 30.1003 | 571.2 | 675.4 | 551.553 | 284.033 | -2.4 | -2.4 | 0 | 25.2 | 7.79 | 4.84 | 5.3 | 8.07E-07 | 0 | 0 | 0 | 0.0039 | 19.0936 | 8.6253 | 0.0013 | 0.0014 | 0.0014 | 0 | 0 | 127.6 | N | N | N | N | N | N | N | N | N | Y
140444 | 105.4 | 71.874 | 195.3 | 150.3 | 79.9 | 100 | 30 | 69.4 | 107.5 | 117.2 | 109.2 | 1.8 | 3.2621 | 30.0957 | 570 | 675.1 | 562.408 | 289.911 | -2.3 | -2.2 | 0 | 23.9 | 7.84 | 4.84 | 5.3 | 7.90E-07 | 0 | 0 | 0 | 0.0038 | 19.6383 | 8.812 | 0.0014 | 0.0015 | 0.0015 | 0 | 0 | 126.64 | N | N | N | N | N | N | N | N | N | Y
140445 | 105.3 | 71.818 | 195.6 | 150.2 | 79.8 | 100 | 30 | 69.3 | 107.4 | 117.3 | 109.1 | 1.8 | 3.3726 | 30.0923 | 569.1 | 674.9 | 572.184 | 295.189 | -2.3 | -2.3 | 0 | 23.5 | 7.92 | 4.79 | 5.3 | 7.76E-07 | 0 | 0 | 0 | 0.0038 | 20.1754 | 8.8817 | 0.0014 | 0.0015 | 0.0015 | 0 | 0 | 128.96 | N | N | N | N | N | N | N | N | N | Y
140446 | 105.2 | 71.75 | 195.7 | 150.5 | 79.8 | 100 | 30 | 69.4 | 107.5 | 117.5 | 109.4 | 1.8 | 3.561 | 30.1039 | 568.8 | 674.5 | 588.575 | 303.85 | -2.3 | -2.2 | 0 | 22.8 | 7.97 | 4.73 | 5.2 | 7.54E-07 | 0 | 0 | 0 | 0.0038 | 20.9188 | 9.0163 | 0.0014 | 0.0015 | 0.0015 | 0 | 0 | 137.74 | N | N | N | N | N | N | N | N | N | Y
140447 | 105.2 | 71.694 | 195.8 | 151 | 79.8 | 100 | 30 | 69.4 | 107.5 | 117.6 | 109.8 | 1.9 | 3.718 | 30.1089 | 568.6 | 674 | 601.952 | 310.863 | -2.3 | -2.3 | 0 | 21.6 | 8 | 4.66 | 5.1 | 7.37E-07 | 0 | 0 | 0 | 0.0037 | 21.4782 | 9.099 | 0.0014 | 0.0015 | 0.0015 | 0 | 0 | 140.12 | N | N | N | N | N | N | N | N | N | Y
140448 | 105.3 | 71.781 | 196 | 151.4 | 79.9 | 100 | 30 | 69.5 | 107.8 | 117.5 | 110.2 | 1.9 | 3.7269 | 30.1151 | 568.3 | 674 | 602.537 | 311.307 | -2.4 | -2.3 | 0 | 21.1 | 7.99 | 4.62 | 5.1 | 7.36E-07 | 0 | 0 | 0 | 0.0036 | 21.4853 | 9.0245 | 0.0014 | 0.0016 | 0.0016 | 0 | 0 | 144.09 | N | N | N | N | N | N | N | N | N | Y
140449 | 105.2 | 71.737 | 196.1 | 151.9 | 79.9 | 100 | 30 | 69.5 | 108 | 117.6 | 110.6 | 1.9 | 3.7072 | 30.1032 | 567.6 | 673.6 | 600.658 | 310.438 | -2.3 | -2.3 | 0 | 20.7 | 8 | 4.61 | 5.1 | 7.38E-07 | 0 | 0 | 0 | 0.0035 | 21.4444 | 8.9763 | 0.0014 | 0.0015 | 0.0015 | 0 | 0 | 147.49 | N | N | N | N | N | N | N | N | N | Y
140450 | 105.3 | 71.806 | 195.9 | 152.1 | 79.9 | 100 | 30 | 69.5 | 108.1 | 117.7 | 110.8 | 1.9 | 3.8146 | 30.1102 | 567.4 | 673.3 | 609.737 | 315.255 | -2.4 | -2.3 | 0 | 20.4 | 8.05 | 4.59 | 5 | 7.26E-07 | 0 | 0 | 0 | 0.0035 | 21.9134 | 9.0758 | 0.0014 | 0.0015 | 0.0015 | 0 | 0 | 142.49 | N | N | N | N | N | N | N | N | N | Y
140451 | 105.2 | 71.7 | 195.9 | 152 | 79.9 | 100 | 30 | 69.5 | 108.1 | 117.7 | 110.7 | 1.9 | 3.7438 | 30.1083 | 567.5 | 672.9 | 603.94 | 312.212 | -2.4 | -2.3 | 0 | 18.6 | 8.03 | 4.55 | 5 | 7.34E-07 | 0 | 0 | 0 | 0.0032 | 21.6547 | 8.922 | 0.0014 | 0.0015 | 0.0015 | 0 | 0 | 158.55 | N | N | N | N | N | N | N | N | N | Y
140452 | 105.4 | 71.855 | 195.9 | 152.4 | 79.9 | 100 | 30 | 69.5 | 108.1 | 117.9 | 111.1 | 2 | 3.6133 | 30.107 | 568 | 672.6 | 592.878 | 306.339 | -2.4 | -2.3 | 0 | 11.9 | 7.97 | 4.56 | 5.1 | 7.48E-07 | 0 | 0 | 0 | 0.002 | 21.0831 | 8.7616 | 0.0014 | 0.0015 | 0.0015 | 0 | 0 | 147.02 | N | N | N | N | N | N | N | N | N | Y
140453 | 105.4 | 71.837 | 195.7 | 152.1 | 79.9 | 100 | 30 | 69.5 | 108.1 | 117.9 | 110.8 | 1.9 | 3.5522 | 30.1075 | 567.9 | 672.4 | 587.556 | 303.631 | -2.4 | -2.3 | 0 | 11.5 | 7.94 | 4.59 | 5.2 | 7.54E-07 | 0 | 0 | 0 | 0.0019 | 20.8116 | 8.745 | 0.0014 | 0.0015 | 0.0015 | 0 | 0 | 145.95 | N | N | N | N | N | N | N | N | N | Y
140454 | 105.3 | 71.787 | 195.7 | 151.6 | 79.9 | 100 | 30 | 69.5 | 108.1 | 117.8 | 110.4 | 1.9 | 3.5506 | 30.1002 | 567.1 | 671.8 | 587.211 | 303.604 | -2.4 | -2.4 | 0 | 11.5 | 7.94 | 4.62 | 5.2 | 7.54E-07 | 0 | 0 | 0 | 0.0019 | 20.8053 | 8.8026 | 0.0014 | 0.0015 | 0.0015 | 0 | 0 | 144.14 | N | N | N | N | N | N | N | N | N | Y
140455 | 105.3 | 71.818 | 195.7 | 151.7 | 79.9 | 100 | 30 | 69.5 | 108.1 | 117.9 | 110.4 | 1.9 | 3.6057 | 30.1061 | 567.2 | 671.5 | 591.914 | 306.075 | -2.5 | -2.4 | 0 | 11.4 | 7.9 | 4.65 | 5.1 | 7.48E-07 | 0 | 0 | 0 | 0.0019 | 20.8804 | 8.9435 | 0.0014 | 0.0015 | 0.0015 | 0 | 0 | 142.95 | N | N | N | N | N | N | N | N | N | Y
140456 | 105.4 | 71.849 | 195.7 | 151.5 | 79.8 | 100 | 30 | 69.5 | 108 | 118 | 110.2 | 1.9 | 3.5943 | 30.1013 | 567.5 | 671.1 | 591.161 | 305.55 | -2.5 | -2.4 | 0 | 9.8 | 7.9 | 4.68 | 5.1 | 7.50E-07 | 0 | 0 | 0 | 0.0016 | 20.8382 | 8.9783 | 0.0014 | 0.0015 | 0.0015 | 0 | 0 | 140.32 | N | N | N | N | N | N | N | N | N | Y
140457 | 105.3 | 71.818 | 195.7 | 151.6 | 79.9 | 100 | 30 | 69.6 | 108.2 | 118.1 | 110.4 | 1.9 | 3.7232 | 30.0883 | 567.2 | 670.8 | 602.146 | 311.17 | -2.4 | -2.4 | 0 | 9.5 | 8.01 | 4.66 | 5.2 | 7.36E-07 | 0 | 0 | 0 | 0.0016 | 21.5155 | 9.1116 | 0.0015 | 0.0016 | 0.0016 | 0 | 0 | 140 | N | N | N | N | N | N | N | N | N | Y
140458 | 105.2 | 71.719 | 195.7 | 151.6 | 79.9 | 100 | 30 | 69.6 | 108.3 | 118.1 | 110.3 | 1.9 | 3.8707 | 30.0919 | 566.6 | 670.6 | 614.391 | 317.711 | -2.4 | -2.4 | 0 | 11.6 | 8.12 | 4.58 | 5.2 | 7.21E-07 | 0 | 0 | 0 | 0.002 | 22.2731 | 9.1412 | 0.0015 | 0.0016 | 0.0016 | 0 | 0 | 147.53 | N | N | N | N | N | N | N | N | N | Y
140459 | 105.3 | 71.787 | 195.8 | 152.1 | 79.9 | 100 | 30 | 69.6 | 108.2 | 118.2 | 110.8 | 1.9 | 3.8483 | 30.0998 | 566.9 | 670 | 612.578 | 316.79 | -2.4 | -2.4 | 0 | 19.7 | 8.11 | 4.5 | 5.4 | 7.23E-07 | 0 | 0 | 0 | 0.0034 | 22.1781 | 8.9497 | 0.0015 | 0.0016 | 0.0016 | 0 | 0 | 151.46 | N | N | N | N | N | N | N | N | N | Y
140500 | 105.3 | 71.806 | 195.7 | 152.5 | 79.9 | 100 | 30 | 69.5 | 108.1 | 118.2 | 111.2 | 2 | 3.7079 | 30.105 | 567.4 | 669.9 | 600.722 | 310.562 | -2.5 | -2.4 | 0 | 25.9 | 7.99 | 4.49 | 5.5 | 7.38E-07 | 0 | 0 | 0 | 0.0044 | 21.4324 | 8.7532 | 0.0015 | 0.0016 | 0.0016 | 0 | 0 | 151.87 | N | N | N | N | N | N | N | N | N | Y
140501 | 105.4 | 71.849 | 195.8 | 152.6 | 79.9 | 100 | 30 | 69.5 | 108.1 | 118.3 | 111.2 | 2 | 3.4786 | 30.1006 | 566.9 | 669.5 | 580.903 | 300.409 | -2.4 | -2.4 | 0 | 27.2 | 7.88 | 4.56 | 5.4 | 7.63E-07 | 0 | 0 | 0 | 0.0045 | 20.4375 | 8.6047 | 0.0015 | 0.0016 | 0.0016 | 0 | 0 | 150.61 | N | N | N | N | N | N | N | N | N | Y
140502 | 105.3 | 71.818 | 195.7 | 151.9 | 79.9 | 100 | 30 | 69.5 | 107.9 | 118.2 | 110.6 | 1.9 | 3.4286 | 30.0946 | 566.5 | 669.3 | 576.457 | 298.178 | -2.4 | -2.3 | 0 | 27.1 | 7.88 | 4.66 | 5.2 | 7.68E-07 | 0 | 0 | 0 | 0.0044 | 20.2782 | 8.7219 | 0.0014 | 0.0015 | 0.0015 | 0 | 0 | 140.62 | N | N | N | N | N | N | N | N | N | Y
140503 | 105.3 | 71.824 | 195.7 | 151.4 | 79.9 | 100 | 30 | 69.5 | 107.9 | 118.2 | 110.2 | 1.9 | 3.4635 | 30.1014 | 566.1 | 669.1 | 579.336 | 299.851 | -2.3 | -2.3 | 0 | 25.7 | 7.95 | 4.69 | 5.1 | 7.64E-07 | 0 | 0 | 0 | 0.0042 | 20.5727 | 8.8337 | 0.0014 | 0.0015 | 0.0015 | 0 | 0 | 132.74 | N | N | N | N | N | N | N | N | N | Y
140504 | 105.3 | 71.787 | 195.7 | 151.2 | 79.9 | 100 | 30 | 69.4 | 107.7 | 118.3 | 110 | 1.9 | 3.5033 | 30.0987 | 565.1 | 668.8 | 582.537 | 301.765 | -2.3 | -2.3 | 0 | 17.4 | 8.01 | 4.66 | 5.2 | 7.59E-07 | 0 | 0 | 0 | 0.0029 | 20.8694 | 8.8232 | 0.0014 | 0.0015 | 0.0015 | 0 | 0 | 146.61 | N | N | N | N | N | N | N | N | N | Y
140505 | 105.4 | 71.886 | 195.8 | 151.5 | 79.9 | 100 | 30 | 69.4 | 107.6 | 118.3 | 110.3 | 1.9 | 3.5672 | 30.1059 | 564.2 | 668.6 | 587.781 | 304.83 | -2.4 | -2.4 | 0 | 12.8 | 8.06 | 4.6 | 5.2 | 7.51E-07 | 0 | 0 | 0 | 0.0021 | 21.2202 | 8.8035 | 0.0014 | 0.0015 | 0.0015 | 0 | 0 | 140.35 | N | N | N | N | N | N | N | N | N | Y
140506 | 105.3 | 71.806 | 195.8 | 151.5 | 79.9 | 100 | 30 | 69.4 | 107.6 | 118.3 | 110.3 | 1.9 | 3.7702 | 30.1063 | 564 | 668.4 | 605.037 | 313.85 | -2.4 | -2.4 | 0 | 12.5 | 8.13 | 4.53 | 5.1 | 7.30E-07 | 0 | 0 | 0 | 0.0022 | 22.0315 | 8.9303 | 0.0015 | 0.0016 | 0.0016 | 0 | 0 | 143.83 | N | N | N | N | N | N | N | N | N | Y
140507 | 105.2 | 71.75 | 195.8 | 151.9 | 79.9 | 100 | 30 | 69.4 | 107.5 | 118.3 | 110.6 | 1.9 | 3.8868 | 30.1144 | 563.5 | 668.1 | 614.686 | 319.078 | -2.3 | -2.3 | 0 | 11.6 | 8.19 | 4.45 | 5.1 | 7.18E-07 | 0 | 0 | 0 | 0.002 | 22.56 | 8.9189 | 0.0015 | 0.0016 | 0.0016 | 0 | 0 | 148.75 | N | N | N | N | N | N | N | N | N | Y
140508 | 105.3 | 71.781 | 195.9 | 152.3 | 79.9 | 100 | 30 | 69.4 | 107.5 | 118.4 | 111 | 2 | 3.8657 | 30.1099 | 562.7 | 667.9 | 612.77 | 318.28 | -2.4 | -2.4 | 0 | 12.4 | 8.18 | 4.39 | 5.2 | 7.19E-07 | 0 | 0 | 0 | 0.0022 | 22.4824 | 8.7757 | 0.0015 | 0.0016 | 0.0016 | 0 | 0 | 154.23 | N | N | N | N | N | N | N | N | N | Y
140509 | 105.2 | 71.719 | 195.8 | 152.4 | 79.9 | 100 | 30 | 69.4 | 107.5 | 118.4 | 111.1 | 2 | 3.7482 | 30.1018 | 563 | 667.7 | 603.114 | 313.104 | -2.5 | -2.5 | -0.1 | 13.6 | 8.1 | 4.39 | 5.1 | 7.32E-07 | 0 | 0 | 0 | 0.0023 | 21.9014 | 8.6381 | 0.0014 | 0.0015 | 0.0015 | 0 | 0 | 157.69 | N | N | N | N | N | N | N | N | N | Y
140510 | 105.3 | 71.818 | 195.9 | 152.6 | 79.9 | 100 | 30 | 69.4 | 107.6 | 118.5 | 111.2 | 2 | 3.604 | 30.1068 | 563.6 | 667.5 | 590.934 | 306.657 | -2.5 | -2.5 | -0.1 | 17.4 | 8 | 4.45 | 5.1 | 7.47E-07 | 0 | 0 | 0 | 0.0029 | 21.191 | 8.5683 | 0.0014 | 0.0015 | 0.0015 | 0 | 0 | 151.57 | N | N | N | N | N | N | N | N | N | Y
140511 | 105.4 | 71.855 | 196 | 152.3 | 79.9 | 100 | 30 | 69.4 | 107.6 | 118.5 | 111 | 2 | 3.4855 | 30.0951 | 563.9 | 667.5 | 580.861 | 301.207 | -2.5 | -2.4 | 0 | 26.2 | 7.96 | 4.54 | 5 | 7.61E-07 | 0 | 0 | 0 | 0.0043 | 20.7138 | 8.5934 | 0.0014 | 0.0015 | 0.0015 | 0 | 0 | 140.99 | N | N | N | N | N | N | N | N | N | Y
140512 | 105.3 | 71.787 | 195.9 | 151.7 | 79.9 | 100 | 30 | 69.4 | 107.7 | 118.4 | 110.4 | 1.9 | 3.606 | 30.0904 | 564.3 | 667.3 | 591.388 | 306.496 | -2.4 | -2.4 | 0 | 16 | 8.02 | 4.58 | 5 | 7.47E-07 | 0 | 0 | 0 | 0.0027 | 21.2363 | 8.821 | 0.0014 | 0.0015 | 0.0015 | 0 | 0 | 140.19 | N | N | N | N | N | N | N | N | N | Y
140513 | 105.3 | 71.824 | 196 | 151.4 | 79.9 | 100 | 30 | 69.4 | 107.7 | 118.5 | 110.2 | 1.9 | 3.7815 | 30.1078 | 564.4 | 667.2 | 606.183 | 314.31 | -2.4 | -2.3 | 0 | 11.4 | 8.13 | 4.54 | 5 | 7.29E-07 | 0 | 0 | 0 | 0.002 | 22.0631 | 8.9576 | 0.0014 | 0.0015 | 0.0015 | 0 | 0 | 145.96 | N | N | N | N | N | N | N | N | N | Y
140514 | 105.2 | 71.731 | 196 | 151.9 | 79.9 | 100 | 30 | 69.4 | 107.8 | 118.6 | 110.7 | 1.9 | 3.8699 | 30.0986 | 565.4 | 667.3 | 613.871 | 317.909 | -2.5 | -2.5 | -0.1 | 12.9 | 8.19 | 4.46 | 5.1 | 7.20E-07 | 0 | 0 | 0 | 0.0022 | 22.4773 | 8.9035 | 0.0015 | 0.0016 | 0.0016 | 0 | 0 | 149.83 | N | N | N | N | N | N | N | N | N | Y
140515 | 105.3 | 71.768 | 196 | 152.3 | 79.9 | 100 | 30 | 69.4 | 107.7 | 118.7 | 111 | 2 | 3.8387 | 30.1082 | 565.9 | 667.2 | 611.475 | 316.594 | -2.5 | -2.4 | 0 | 13.3 | 8.18 | 4.4 | 5.2 | 7.23E-07 | 0 | 0 | 0 | 0.0023 | 22.3736 | 8.743 | 0.0015 | 0.0016 | 0.0016 | 0 | 0 | 152.26 | N | N | N | N | N | N | N | N | N | Y
140516 | 105.3 | 71.806 | 196.1 | 152.4 | 79.9 | 100 | 30 | 69.4 | 107.7 | 118.6 | 111.1 | 2 | 3.8436 | 30.1119 | 565.9 | 667.2 | 611.774 | 316.797 | -2.4 | -2.3 | 0 | 15.2 | 8.16 | 4.38 | 5.2 | 7.23E-07 | 0 | 0 | 0 | 0.0026 | 22.3219 | 8.7131 | 0.0015 | 0.0016 | 0.0016 | 0 | 0 | 153.19 | N | N | N | N | N | N | N | N | N | Y
140517 | 105.3 | 71.806 | 196.1 | 152.5 | 79.9 | 100 | 30 | 69.4 | 107.6 | 118.6 | 111.2 | 2 | 3.7828 | 30.0972 | 565.4 | 667.2 | 606.656 | 314.14 | -2.4 | -2.3 | 0 | 23.5 | 8.14 | 4.39 | 5.1 | 7.29E-07 | 0 | 0 | 0 | 0.0041 | 22.0685 | 8.6566 | 0.0015 | 0.0016 | 0.0016 | 0 | 0 | 152.51 | N | N | N | N | N | N | N | N | N | Y
140518 | 105.3 | 71.818 | 196.1 | 152.4 | 79.9 | 100 | 30 | 69.4 | 107.6 | 118.6 | 111.1 | 2 | 3.88 | 30.0833 | 565.5 | 667.2 | 615.004 | 318.307 | -2.3 | -2.3 | 0 | 29.9 | 8.16 | 4.41 | 5.1 | 7.19E-07 | 0 | 0 | 0 | 0.0052 | 22.4174 | 8.8088 | 0.0015 | 0.0016 | 0.0016 | 0 | 0 | 149.17 | N | N | N | N | N | N | N | N | N | Y
140519 | 105.2 | 71.712 | 196.1 | 152.5 | 79.9 | 100 | 30 | 69.4 | 107.6 | 118.6 | 111.2 | 2 | 3.9906 | 30.0882 | 565.8 | 667.3 | 624.129 | 322.988 | -2.4 | -2.4 | 0 | 28 | 8.23 | 4.39 | 5.1 | 7.09E-07 | 0 | 0 | 0 | 0.005 | 22.9408 | 8.9013 | 0.0015 | 0.0016 | 0.0016 | 0 | 0 | 152.49 | N | N | N | N | N | N | N | N | N | Y
140520 | 105.2 | 71.719 | 196.1 | 152.4 | 79.9 | 100 | 30 | 69.3 | 107.4 | 118.7 | 111.1 | 2 | 4.0762 | 30.1041 | 566 | 667.2 | 630.88 | 326.578 | -2.5 | -2.4 | 0 | 25.5 | 8.27 | 4.33 | 5.2 | 7.01E-07 | 0 | 0 | 0 | 0.0046 | 23.3115 | 8.8744 | 0.0015 | 0.0016 | 0.0016 | 0 | 0 | 157.46 | N | N | N | N | N | N | N | N | N | Y
140521 | 105.3 | 71.818 | 196.2 | 152.9 | 79.9 | 100 | 30 | 69.3 | 107.3 | 118.8 | 111.6 | 2 | 3.9759 | 30.1029 | 566.3 | 667.5 | 622.882 | 322.321 | -2.5 | -2.4 | 0 | 24 | 8.28 | 4.28 | 5.2 | 7.10E-07 | 0 | 0 | 0 | 0.0043 | 23.033 | 8.6594 | 0.0015 | 0.0016 | 0.0016 | 0 | 0 | 161.61 | N | N | N | N | N | N | N | N | N | Y
140522 | 105.3 | 71.799 | 196.2 | 153.1 | 79.9 | 100 | 30 | 69.3 | 107.1 | 118.8 | 111.7 | 2 | 3.9569 | 30.1077 | 566.8 | 667.7 | 621.424 | 321.456 | -2.4 | -2.3 | 0 | 23.3 | 8.25 | 4.26 | 5.2 | 7.12E-07 | 0 | 0 | 0 | 0.0041 | 22.9109 | 8.5974 | 0.0015 | 0.0016 | 0.0016 | 0 | 0 | 158.83 | N | N | N | N | N | N | N | N | N | Y
140523 | 105.3 | 71.806 | 196.2 | 153.1 | 79.9 | 100 | 30 | 69.3 | 107.1 | 118.8 | 111.7 | 2 | 3.9077 | 30.1086 | 566.8 | 667.7 | 617.348 | 319.356 | -2.4 | -2.3 | 0 | 21.7 | 8.21 | 4.27 | 5.2 | 7.17E-07 | 0 | 0 | 0 | 0.0038 | 22.6284 | 8.57 | 0.0015 | 0.0016 | 0.0016 | 0 | 0 | 159.6 | N | N | N | N | N | N | N | N | N | Y
140524 | 105.3 | 71.787 | 196.3 | 152.8 | 79.9 | 100 | 30 | 69.2 | 107 | 118.9 | 111.5 | 2 | 3.8791 | 30.1064 | 566.4 | 667.7 | 614.825 | 318.162 | -2.3 | -2.3 | 0 | 15.8 | 8.17 | 4.31 | 5.1 | 7.20E-07 | 0 | 0 | 0 | 0.0028 | 22.45 | 8.6178 | 0.0015 | 0.0016 | 0.0016 | 0 | 0 | 158.13 | N | N | N | N | N | N | N | N | N | Y
140525 | 105.3 | 71.787 | 196.5 | 152.7 | 79.9 | 100 | 30 | 69.2 | 106.9 | 118.8 | 111.3 | 2 | 3.8967 | 30.104 | 566 | 667.9 | 616.19 | 318.987 | -2.3 | -2.3 | 0 | 11.6 | 8.15 | 4.35 | 5.1 | 7.18E-07 | 0 | 0 | 0 | 0.002 | 22.4581 | 8.7197 | 0.0015 | 0.0016 | 0.0016 | 0 | 0 | 154.55 | N | N | N | N | N | N | N | N | N | Y
140526 | 105.3 | 71.824 | 196.5 | 152.6 | 79.9 | 100 | 30 | 69.2 | 107 | 118.8 | 111.2 | 2 | 3.9742 | 30.1038 | 565.9 | 668.1 | 622.566 | 322.302 | -2.4 | -2.3 | 0 | 13.3 | 8.21 | 4.36 | 5.1 | 7.10E-07 | 0 | 0 | 0 | 0.0023 | 22.8393 | 8.8238 | 0.0015 | 0.0016 | 0.0016 | 0 | 0 | 153.05 | N | N | N | N | N | N | N | N | N | Y
140527 | 105.2 | 71.737 | 196.6 | 152.6 | 79.9 | 100 | 30 | 69.2 | 107 | 118.9 | 111.3 | 2 | 4.0733 | 30.1033 | 566.4 | 668.2 | 630.715 | 326.364 | -2.5 | -2.4 | 0 | 15.1 | 8.28 | 4.32 | 5.2 | 7.02E-07 | 0 | 0 | 0 | 0.0027 | 23.3228 | 8.8547 | 0.0015 | 0.0016 | 0.0016 | 0 | 0 | 158.77 | N | N | N | N | N | N | N | N | N | Y
140528 | 105.3 | 71.787 | 196.6 | 153 | 79.9 | 100 | 30 | 69.2 | 106.9 | 118.9 | 111.6 | 2 | 3.9537 | 30.108 | 567.1 | 668.4 | 621.21 | 321.262 | -2.5 | -2.5 | -0.1 | 17.1 | 8.26 | 4.28 | 5.2 | 7.13E-07 | 0 | 0 | 0 | 0.003 | 22.9234 | 8.6252 | 0.0015 | 0.0016 | 0.0016 | 0 | 0 | 161.22 | N | N | N | N | N | N | N | N | N | Y
140529 | 105.3 | 71.818 | 196.6 | 153.1 | 79.9 | 100 | 30 | 69.2 | 106.7 | 119 | 111.7 | 2 | 3.8381 | 30.0989 | 566.9 | 668.4 | 611.801 | 316.382 | -2.5 | -2.5 | -0.1 | 16.9 | 8.21 | 4.28 | 5.1 | 7.24E-07 | 0 | 0 | 0 | 0.0029 | 22.4258 | 8.5104 | 0.0015 | 0.0016 | 0.0016 | 0 | 0 | 159.79 | N | N | N | N | N | N | N | N | N | Y
140530 | 105.3 | 71.818 | 196.6 | 153 | 79.9 | 100 | 30 | 69.2 | 106.8 | 118.9 | 111.6 | 2 | 3.8278 | 30.0952 | 566.7 | 668.6 | 610.821 | 315.88 | -2.4 | -2.4 | 0 | 15.6 | 8.19 | 4.32 | 5.1 | 7.25E-07 | 0 | 0 | 0 | 0.0027 | 22.3458 | 8.56 | 0.0014 | 0.0015 | 0.0015 | 0 | 0 | 154.93 | N | N | N | N | N | N | N | N | N | Y
140531 | 105.4 | 71.886 | 196.6 | 152.7 | 79.9 | 100 | 30 | 69.2 | 106.7 | 118.9 | 111.3 | 2 | 3.8716 | 30.1029 | 567.4 | 668.8 | 614.544 | 317.68 | -2.5 | -2.4 | 0 | 14.1 | 8.18 | 4.34 | 5.1 | 7.21E-07 | 0 | 0 | 0 | 0.0025 | 22.4318 | 8.6547 | 0.0015 | 0.0016 | 0.0016 | 0 | 0 | 152.4 | N | N | N | N | N | N | N | N | N | Y
140532 | 105.2 | 71.756 | 196.6 | 152.5 | 79.9 | 100 | 30 | 69.1 | 106.6 | 119 | 111.2 | 2 | 3.8925 | 30.1002 | 567.5 | 668.8 | 616.382 | 318.553 | -2.4 | -2.4 | 0 | 13.1 | 8.17 | 4.36 | 5.1 | 7.19E-07 | 0 | 0 | 0 | 0.0023 | 22.4836 | 8.7102 | 0.0015 | 0.0016 | 0.0016 | 0 | 0 | 153.08 | N | N | N | N | N | N | N | N | N | Y
140533 | 105.3 | 71.799 | 196.6 | 152.4 | 79.9 | 100 | 30 | 69.1 | 106.6 | 119.1 | 111.1 | 2 | 3.9497 | 30.1149 | 567.2 | 668.8 | 620.825 | 321.122 | -2.4 | -2.4 | 0 | 11.2 | 8.21 | 4.35 | 5.1 | 7.13E-07 | 0 | 0 | 0 | 0.002 | 22.7759 | 8.7655 | 0.0015 | 0.0016 | 0.0016 | 0 | 0 | 151.16 | N | N | N | N | N | N | N | N | N | Y
140534 | 105.2 | 71.756 | 196.7 | 152.4 | 79.9 | 100 | 30 | 69.1 | 106.6 | 119 | 111.1 | 2 | 4.0794 | 30.1124 | 567.1 | 668.8 | 631.236 | 326.515 | -2.3 | -2.2 | 0 | 10.3 | 8.28 | 4.32 | 5 | 7.01E-07 | 0 | 0 | 0 | 0.0019 | 23.3488 | 8.8477 | 0.0015 | 0.0016 | 0.0016 | 0 | 0 | 157.1 | N | N | N | N | N | N | N | N | N | Y
140535 | 105.3 | 71.799 | 196.7 | 152.8 | 79.9 | 100 | 30 | 69.1 | 106.4 | 119.1 | 111.4 | 2 | 4.2986 | 30.102 | 567.6 | 668.8 | 648.893 | 335.349 | -2.3 | -2.2 | 0 | 11.9 | 8.38 | 4.24 | 5 | 6.83E-07 | 0 | 0 | 0 | 0.0022 | 24.2762 | 8.9354 | 0.0015 | 0.0016 | 0.0016 | 0 | 0 | 159.38 | N | N | N | N | N | N | N | N | N | Y
140536 | 105.3 | 71.799 | 196.7 | 153.2 | 79.9 | 100 | 30 | 69.1 | 106.4 | 119 | 111.8 | 2 | 4.2642 | 30.1093 | 568.1 | 668.8 | 646.299 | 333.927 | -2.4 | -2.3 | 0 | 13.3 | 8.43 | 4.15 | 5.1 | 6.86E-07 | 0 | 0 | 0 | 0.0024 | 24.296 | 8.7026 | 0.0015 | 0.0016 | 0.0016 | 0 | 0 | 161.84 | N | N | N | N | N | N | N | N | N | Y
140537 | 105.3 | 71.787 | 196.7 | 153.7 | 79.9 | 100 | 30 | 69.1 | 106.3 | 119.2 | 112.2 | 2.1 | 4.1784 | 30.1151 | 568.1 | 668.8 | 639.533 | 330.488 | -2.4 | -2.4 | 0 | 15.5 | 8.38 | 4.1 | 5.1 | 6.93E-07 | 0 | 0 | 0 | 0.0028 | 23.9232 | 8.5011 | 0.0015 | 0.0016 | 0.0016 | 0 | 0 | 168.43 | N | N | N | N | N | N | N | N | N | Y
140538 | 105.3 | 71.818 | 196.8 | 153.8 | 80 | 100 | 30 | 69.1 | 106.3 | 119 | 112.3 | 2.1 | 4.0471 | 30.1103 | 567.7 | 668.6 | 628.896 | 325.083 | -2.4 | -2.4 | 0 | 17.6 | 8.29 | 4.12 | 5 | 7.05E-07 | 0 | 0 | 0 | 0.0031 | 23.265 | 8.4083 | 0.0015 | 0.0016 | 0.0016 | 0 | 0 | 166.19 | N | N | N | N | N | N | N | N | N | Y
140539 | 105.3 | 71.824 | 196.8 | 153.6 | 80 | 100 | 30 | 69.1 | 106.4 | 119.1 | 112.2 | 2.1 | 3.8523 | 30.1076 | 567.3 | 668.6 | 612.861 | 316.878 | -2.4 | -2.3 | 0 | 19 | 8.19 | 4.21 | 4.9 | 7.23E-07 | 0 | 0 | 0 | 0.0033 | 22.4054 | 8.375 | 0.0014 | 0.0015 | 0.0015 | 0 | 0 | 161.6 | N | N | N | N | N | N | N | N | N | Y
140540 | 105.4 | 71.874 | 196.8 | 153.1 | 80 | 100 | 30 | 69.1 | 106.4 | 119.1 | 111.7 | 2 | 3.9399 | 30.1055 | 566 | 668.4 | 619.703 | 320.816 | -2.5 | -2.4 | 0 | 19 | 8.21 | 4.29 | 4.8 | 7.14E-07 | 0 | 0 | 0 | 0.0034 | 22.7556 | 8.6431 | 0.0014 | 0.0015 | 0.0015 | 0 | 0 | 155.34 | N | N | N | N | N | N | N | N | N | Y
140541 | 105.3 | 71.818 | 196.8 | 152.7 | 80 | 100 | 30 | 69 | 106.3 | 119.1 | 111.3 | 2 | 4.0738 | 30.1085 | 565.4 | 668.1 | 630.444 | 326.595 | -2.6 | -2.5 | -0.1 | 19.5 | 8.31 | 4.29 | 4.8 | 7.01E-07 | 0 | 0 | 0 | 0.0035 | 23.4478 | 8.7876 | 0.0014 | 0.0015 | 0.0015 | 0 | 0 | 153.61 | N | N | N | N | N | N | N | N | N | Y
140542 | 105.3 | 71.768 | 196.8 | 152.8 | 80 | 100 | 30 | 69 | 106.3 | 119.1 | 111.4 | 2 | 3.9451 | 30.1035 | 565.4 | 667.9 | 620.079 | 321.163 | -2.6 | -2.5 | -0.1 | 21.4 | 8.32 | 4.24 | 4.9 | 7.13E-07 | 0 | 0 | 0 | 0.0038 | 23.0711 | 8.5415 | 0.0014 | 0.0015 | 0.0015 | 0 | 0 | 165.6 | N | N | N | N | N | N | N | N | N | Y
140543 | 105.3 | 71.799 | 196.9 | 153.2 | 80 | 100 | 30 | 69 | 106.1 | 119.2 | 111.8 | 2 | 3.9508 | 30.1145 | 565.7 | 667.5 | 620.494 | 321.392 | -2.5 | -2.5 | -0.1 | 23.1 | 8.31 | 4.22 | 4.9 | 7.12E-07 | 0 | 0 | 0 | 0.0041 | 23.0483 | 8.5082 | 0.0014 | 0.0015 | 0.0015 | 0 | 0 | 163.78 | N | N | N | N | N | N | N | N | N | Y
140544 | 105.2 | 71.756 | 196.8 | 152.9 | 79.9 | 100 | 30 | 68.9 | 105.9 | 119.1 | 111.5 | 2 | 4.1755 | 30.1152 | 566.4 | 667.3 | 638.734 | 330.62 | -2.4 | -2.4 | 0 | 22.3 | 8.38 | 4.2 | 4.9 | 6.92E-07 | 0 | 0 | 0 | 0.0041 | 23.9137 | 8.7088 | 0.0015 | 0.0016 | 0.0016 | 0 | 0 | 156.05 | N | N | N | N | N | N | N | N | N | Y
140545 | 105.2 | 71.75 | 196.8 | 153.1 | 80 | 100 | 30 | 69 | 106 | 119.1 | 111.7 | 2 | 4.5143 | 30.1134 | 566.8 | 667 | 664.992 | 344.083 | -2.4 | -2.3 | 0 | 20.7 | 8.56 | 4.1 | 4.8 | 6.65E-07 | 0 | 0 | 0 | 0.0039 | 25.4315 | 8.8668 | 0.0015 | 0.0016 | 0.0016 | 0 | 0 | 159.83 | N | N | N | N | N | N | N | N | N | Y
140546 | 105.2 | 71.731 | 196.9 | 153.3 | 80 | 100 | 30 | 69 | 106 | 119.2 | 111.9 | 2 | 5.0076 | 30.129 | 566.3 | 666.6 | 700.919 | 363.03 | -2.4 | -2.4 | 0 | 19.7 | 8.82 | 3.93 | 4.8 | 6.30E-07 | 0 | 0 | 0 | 0.0039 | 27.6396 | 8.9679 | 0.0016 | 0.0017 | 0.0017 | 0 | 0 | 170.05 | N | N | N | N | N | N | N | N | N | Y
140547 | 105.1 | 71.632 | 196.9 | 154.2 | 80 | 100 | 30 | 68.9 | 105.9 | 119.3 | 112.7 | 2.1 | 6.0777 | 30.1455 | 565.9 | 666.4 | 773.296 | 400.903 | -2.5 | -2.5 | -0.1 | 18.8 | 9.15 | 3.68 | 4.8 | 5.70E-07 | 0 | 0 | 0 | 0.0041 | 31.6842 | 9.2728 | 0.0017 | 0.0019 | 0.0019 | 0 | 0 | 181.92 | N | N | N | N | N | N | N | N | N | Y
140548 | 104.9 | 71.507 | 196.9 | 155.3 | 80 | 100 | 30 | 68.9 | 105.9 | 119.3 | 113.6 | 2.2 | 7.2762 | 30.1631 | 566.4 | 665.9 | 848.805 | 440.081 | -2.6 | -2.6 | -0.1 | 18 | 9.41 | 3.38 | 4.9 | 5.20E-07 | 0 | 0 | 0 | 0.0043 | 35.7589 | 9.336 | 0.0019 | 0.0021 | 0.0021 | 0 | 0 | 201.8 | N | N | N | N | N | N | N | N | N | Y
140549 | 104.8 | 71.458 | 196.9 | 157.4 | 80 | 100 | 30 | 68.9 | 105.9 | 119.4 | 115.5 | 2.4 | 7.4266 | 30.1788 | 567.3 | 665.4 | 858.074 | 444.705 | -2.7 | -2.6 | -0.1 | 16.2 | 9.46 | 3.1 | 5 | 5.14E-07 | 0 | 0 | 0 | 0.004 | 36.3081 | 8.666 | 0.002 | 0.0022 | 0.0022 | 0 | 0 | 237.9 | N | N | N | N | N | N | N | N | N | Y
140550 | 104.9 | 71.545 | 197 | 160.1 | 80 | 99.9 | 30 | 68.9 | 105.9 | 119.4 | 117.9 | 2.6 | 7.1416 | 30.1713 | 568 | 665 | 841.486 | 435.732 | -2.7 | -2.7 | -0.1 | 14.7 | 9.42 | 2.98 | 5.1 | 5.25E-07 | 0 | 0 | 0 | 0.0035 | 35.457 | 8.1655 | 0.002 | 0.0021 | 0.0021 | 0 | 0 | 250.42 | N | N | N | N | N | N | N | N | N | Y
140551 | 104.8 | 71.458 | 197.1 | 160.7 | 80 | 99.9 | 30 | 68.9 | 105.6 | 119.4 | 118.4 | 2.6 | 7.0025 | 30.1518 | 568.4 | 664.8 | 833.501 | 431.155 | -2.6 | -2.6 | -0.1 | 12.5 | 9.45 | 2.93 | 5 | 5.31E-07 | 0 | 0 | 0 | 0.003 | 35.171 | 7.9381 | 0.0019 | 0.0021 | 0.0021 | 0 | 0 | 249.09 | N | N | N | N | N | N | N | N | N | Y
140552 | 104.5 | 71.284 | 197.2 | 160 | 80 | 99.9 | 30 | 68.8 | 105.5 | 119.1 | 117.8 | 2.6 | 7.0221 | 30.1322 | 569.1 | 664.3 | 835.202 | 431.455 | -2.5 | -2.5 | -0.1 | 10.6 | 9.51 | 2.89 | 5.2 | 5.30E-07 | 0 | 0 | 0 | 0.0025 | 35.4337 | 7.8302 | 0.002 | 0.0022 | 0.0022 | 0 | 0 | 248.3 | N | N | N | N | N | N | N | N | N | Y
140553 | 104.5 | 71.265 | 197.3 | 159.6 | 80 | 99.9 | 30 | 68.8 | 105.6 | 118.9 | 117.5 | 2.5 | 6.8573 | 30.1538 | 569.5 | 663.7 | 824.881 | 426.264 | -2.5 | -2.4 | 0 | 10.2 | 9.56 | 2.84 | 5.1 | 5.37E-07 | 0 | 0 | 0 | 0.0024 | 35.1808 | 7.5962 | 0.002 | 0.0021 | 0.0021 | 0 | 0 | 248.7 | N | N | N | N | N | N | N | N | N | Y
140554 | 104.8 | 71.439 | 197.5 | 159.5 | 80 | 99.9 | 30 | 68.9 | 105.7 | 118.9 | 117.4 | 2.5 | 6.2678 | 30.147 | 569.5 | 663.2 | 788.004 | 407.104 | -2.5 | -2.4 | 0 | 11 | 9.67 | 2.77 | 3.7 | 5.62E-07 | 0 | 0 | 0 | 0.0025 | 34.0051 | 7.0865 | 0.0013 | 0.0014 | 0.0014 | 0 | 0 | 249.34 | N | N | N | N | N | N | N | N | N | Y
140555 | 104.8 | 71.476 | 197.7 | 159.7 | 80.1 | 99.9 | 30 | 68.9 | 105.9 | 118.8 | 117.6 | 2.5 | 6.4305 | 30.1416 | 569.8 | 662.7 | 798.586 | 412.396 | -2.6 | -2.6 | -0.1 | 11.9 | 9.87 | 2.65 | 7.8 | 5.54E-07 | 0 | 0 | 0 | 0.0027 | 35.1561 | 6.8581 | 0.0029 | 0.0031 | 0.0031 | 0 | 0 | 250.71 | N | N | N | N | N | N | N | N | N | Y
140556 | 104.7 | 71.402 | 197.8 | 157.6 | 80 | 99.9 | 30 | 68.8 | 105.5 | 118.7 | 115.7 | 2.4 | 7.2163 | 30.1468 | 570.4 | 662.1 | 846.577 | 436.996 | -2.7 | -2.7 | -0.1 | 12.9 | 9.96 | 2.49 | 9 | 5.23E-07 | 0 | 0 | 0 | 0.0031 | 37.576 | 6.8321 | 0.0035 | 0.0038 | 0.0038 | 0 | 0 | 247.75 | N | N | N | N | N | N | N | N | N | Y
140557 | 104.7 | 71.389 | 198.1 | 158.5 | 80 | 99.9 | 30 | 68.8 | 105.6 | 118.6 | 116.4 | 2.4 | 7.9071 | 30.177 | 570.7 | 661.6 | 887.329 | 458.346 | -2.7 | -2.6 | -0.1 | 12.1 | 9.83 | 2.43 | 5.7 | 4.99E-07 | 0 | 0 | 0 | 0.003 | 38.8923 | 6.989 | 0.0024 | 0.0025 | 0.0025 | 0 | 0 | 249.61 | N | N | N | N | N | N | N | N | N | Y
140558 | 104.9 | 71.495 | 198.3 | 159.5 | 80 | 99.9 | 30 | 68.8 | 105.5 | 118.4 | 117.4 | 2.5 | 7.6955 | 30.1689 | 570.8 | 661 | 875.22 | 451.924 | -2.6 | -2.5 | -0.1 | 11.8 | 9.57 | 2.51 | 3.7 | 5.06E-07 | 0 | 0 | 0 | 0.0029 | 37.3544 | 7.1102 | 0.0015 | 0.0016 | 0.0016 | 0 | 0 | 248.92 | N | N | N | N | N | N | N | N | N | Y
140559 | 105.1 | 71.625 | 198.4 | 162.1 | 80 | 99.9 | 30 | 68.8 | 105.5 | 118.4 | 119.7 | 2.7 | 7.041 | 30.168 | 570.8 | 660.7 | 836.04 | 431.664 | -2.5 | -2.5 | -0.1 | 11.9 | 9.35 | 2.67 | 3.4 | 5.30E-07 | 0 | 0 | 0 | 0.0028 | 34.8325 | 7.2464 | 0.0013 | 0.0014 | 0.0014 | 0 | 0 | 249.41 | N | N | N | N | N | N | Y | N | N | N
140600 | 105.3 | 71.787 | 198.5 | 161.1 | 80 | 99.9 | 30 | 68.8 | 105.4 | 118.6 | 118.8 | 2.6 | 5.7913 | 30.1401 | 571.2 | 660.1 | 756.305 | 390.011 | -2.5 | -2.5 | -0.1 | 11.8 | 9.07 | 2.91 | 3.3 | 5.87E-07 | 0 | 0 | 0 | 0.0025 | 30.5554 | 7.1225 | 0.0012 | 0.0012 | 0.0012 | 0 | 0 | 250.87 | N | N | N | N | N | N | Y | N | N | N
140601 | 105.5 | 71.955 | 198.7 | 160 | 80 | 99.9 | 30 | 68.8 | 105.4 | 118.6 | 117.8 | 2.6 | 4.672 | 30.1134 | 570.9 | 659.8 | 677.62 | 349.202 | -2.5 | -2.5 | -0.1 | 10.5 | 8.78 | 3.19 | 3.2 | 6.56E-07 | 0 | 0 | 0 | 0.002 | 26.4811 | 7.0012 | 0.001 | 0.0011 | 0.0011 | 0 | 0 | 234.96 | N | N | N | N | N | N | N | N | N | Y
140602 | 105.9 | 72.185 | 198.9 | 157.6 | 80 | 99.9 | 30 | 68.8 | 105.4 | 118.5 | 115.7 | 2.4 | 3.9724 | 30.0812 | 570.3 | 659.2 | 623.584 | 321.197 | -2.6 | -2.5 | -0.1 | 9.2 | 8.62 | 3.48 | 3.1 | 7.13E-07 | 0 | 0 | 0 | 0.0016 | 23.9157 | 7.0225 | 0.0009 | 0.001 | 0.001 | 0 | 0 | 195.33 | N | N | N | N | N | N | N | N | N | Y
140603 | 105.8 | 72.129 | 199.2 | 155.1 | 80 | 99.9 | 30 | 68.8 | 105.4 | 118.5 | 113.5 | 2.2 | 3.6744 | 30.0881 | 569.5 | 659.1 | 598.638 | 308.674 | -2.6 | -2.6 | -0.1 | 9.2 | 8.59 | 3.69 | 3.1 | 7.42E-07 | 0 | 0 | 0 | 0.0016 | 22.9014 | 7.1423 | 0.0009 | 0.0009 | 0.0009 | 0 | 0 | 176.5 | N | N | N | N | N | N | N | N | N | Y
140604 | 105.7 | 72.06 | 199.3 | 153.6 | 80 | 99.9 | 30 | 68.8 | 105.3 | 118.6 | 112.2 | 2.1 | 3.5691 | 30.085 | 568.4 | 658.7 | 589.285 | 304.142 | -2.4 | -2.4 | 0 | 9.2 | 8.57 | 3.78 | 3 | 7.53E-07 | 0 | 0 | 0 | 0.0015 | 22.4949 | 7.211 | 0.0008 | 0.0009 | 0.0009 | 0 | 0 | 164.05 | N | N | N | N | N | N | N | N | N | Y
140605 | 105.6 | 71.973 | 199.3 | 152.6 | 80 | 99.9 | 30 | 68.7 | 105.1 | 118.6 | 111.3 | 2 | 3.5076 | 30.0704 | 566.4 | 658.2 | 583.595 | 301.641 | -2.3 | -2.2 | 0 | 10.6 | 8.49 | 3.86 | 2.9 | 7.59E-07 | 0 | 0 | 0 | 0.0018 | 22.1105 | 7.3023 | 0.0008 | 0.0008 | 0.0008 | 0 | 0 | 160.05 | N | N | N | N | N | N | N | N | N | Y
140606 | 105.5 | 71.955 | 199.3 | 152.1 | 80 | 99.9 | 30 | 68.7 | 105.2 | 118.9 | 110.8 | 1.9 | 3.6681 | 30.0618 | 564.6 | 657.8 | 597.001 | 309.032 | -2.4 | -2.3 | 0 | 12.7 | 8.46 | 3.93 | 2.8 | 7.41E-07 | 0 | 0 | 0 | 0.0021 | 22.5807 | 7.6236 | 0.0008 | 0.0008 | 0.0008 | 0 | 0 | 148.89 | N | N | N | N | N | N | N | N | N | Y
140607 | 105.4 | 71.855 | 199.3 | 151.7 | 80 | 99.9 | 30 | 68.7 | 105.2 | 118.8 | 110.5 | 1.9 | 3.859 | 30.0795 | 563.1 | 657.4 | 612.615 | 317.753 | -2.5 | -2.4 | 0 | 14.2 | 8.45 | 3.97 | 2.7 | 7.21E-07 | 0 | 0 | 0 | 0.0025 | 23.1853 | 7.9125 | 0.0008 | 0.0008 | 0.0008 | 0 | 0 | 149.37 | N | N | N | N | N | N | N | N | N | Y
140608 | 105.2 | 71.719 | 199.3 | 152.1 | 80 | 99.9 | 30 | 68.7 | 105.2 | 118.8 | 110.8 | 1.9 | 3.9046 | 30.0794 | 561.9 | 657.3 | 616.018 | 319.911 | -2.4 | -2.4 | 0 | 16.3 | 8.38 | 4.02 | 2.7 | 7.16E-07 | 0 | 0 | 0 | 0.0029 | 23.1462 | 8.0677 | 0.0008 | 0.0008 | 0.0008 | 0 | 0 | 159.72 | N | N | N | N | N | N | N | N | N | Y
140609 | 105.2 | 71.75 | 199.3 | 152.5 | 80 | 99.9 | 30 | 68.7 | 105.1 | 118.7 | 111.2 | 2 | 3.8358 | 30.0878 | 561.3 | 656.9 | 610.058 | 317.087 | -2.4 | -2.4 | 0 | 17.4 | 8.27 | 4.1 | 2.8 | 7.22E-07 | 0 | 0 | 0 | 0.003 | 22.6393 | 8.171 | 0.0008 | 0.0008 | 0.0008 | 0 | 0 | 157.39 | N | N | N | N | N | N | N | N | N | Y
140610 | 105.3 | 71.818 | 199.1 | 152.5 | 80 | 99.9 | 30 | 68.7 | 105.1 | 118.6 | 111.2 | 2 | 3.7039 | 30.0876 | 560.8 | 656.6 | 598.9 | 311.432 | -2.4 | -2.3 | 0 | 17.6 | 8.2 | 4.2 | 2.7 | 7.35E-07 | 0 | 0 | 0 | 0.003 | 22.0587 | 8.2105 | 0.0008 | 0.0008 | 0.0008 | 0 | 0 | 154.04 | N | N | N | N | N | N | N | N | N | Y
140611 | 105.3 | 71.824 | 199 | 152.4 | 80 | 99.9 | 30 | 68.7 | 105.2 | 118.5 | 111 | 2 | 3.6804 | 30.0873 | 559.9 | 656.6 | 596.734 | 310.57 | -2.4 | -2.3 | 0 | 18.2 | 8.16 | 4.28 | 2.7 | 7.37E-07 | 0 | 0 | 0 | 0.0031 | 21.8946 | 8.348 | 0.0008 | 0.0008 | 0.0008 | 0 | 0 | 148.73 | N | N | N | N | N | N | N | N | N | Y
140612 | 105.3 | 71.818 | 198.9 | 152.4 | 80.1 | 99.9 | 30 | 68.7 | 105.2 | 118.3 | 111 | 2 | 3.587 | 30.0845 | 559 | 656.2 | 588.415 | 306.482 | -2.4 | -2.3 | 0 | 17.8 | 8.07 | 4.36 | 2.7 | 7.47E-07 | 0 | 0 | 0 | 0.003 | 21.3656 | 8.3892 | 0.0008 | 0.0008 | 0.0008 | 0 | 0 | 154.43 | N | N | N | N | N | N | N | N | N | Y
140613 | 105.4 | 71.874 | 198.9 | 152.2 | 80.1 | 99.9 | 30 | 68.7 | 105.2 | 118.3 | 110.9 | 2 | 3.3873 | 30.0736 | 557.9 | 656 | 570.809 | 297.528 | -2.4 | -2.4 | 0 | 18.4 | 7.95 | 4.47 | 2.7 | 7.70E-07 | 0 | 0 | 0 | 0.003 | 20.4243 | 8.3509 | 0.0007 | 0.0008 | 0.0008 | 0 | 0 | 143.8 | N | N | N | N | N | N | N | N | N | Y
140614 | 105.4 | 71.868 | 198.8 | 151.9 | 80.1 | 99.9 | 30 | 68.8 | 105.4 | 118.3 | 110.6 | 1.9 | 3.0936 | 30.081 | 555.7 | 655.8 | 543.498 | 283.968 | -2.4 | -2.3 | 0 | 19.8 | 7.79 | 4.62 | 2.7 | 8.07E-07 | 0 | 0 | 0 | 0.0031 | 19.1027 | 8.2341 | 0.0007 | 0.0007 | 0.0007 | 0 | 0 | 141.83 | N | N | N | N | N | N | N | N | N | Y
140615 | 105.5 | 71.955 | 198.6 | 151.3 | 80.1 | 99.9 | 30 | 68.8 | 105.4 | 118.2 | 110.1 | 1.9 | 2.8974 | 30.079 | 554.7 | 655.7 | 525.168 | 274.652 | -2.4 | -2.3 | 0 | 20.3 | 7.67 | 4.8 | 2.7 | 8.34E-07 | 0 | 0 | 0 | 0.0031 | 18.1813 | 8.2853 | 0.0007 | 0.0007 | 0.0007 | 0 | 0 | 129.8 | N | N | N | N | N | N | N | N | N | Y
140616 | 105.4 | 71.837 | 198.4 | 150.5 | 80 | 99.9 | 30 | 68.7 | 105.1 | 118.1 | 109.4 | 1.8 | 2.9078 | 30.0644 | 554.8 | 655.5 | 526.402 | 275.138 | -2.4 | -2.3 | 0 | 20.9 | 7.64 | 4.95 | 2.7 | 8.33E-07 | 0 | 0 | 0 | 0.0032 | 18.1612 | 8.5567 | 0.0007 | 0.0007 | 0.0007 | 0 | 0 | 126.49 | N | N | N | N | N | N | N | N | N | Y
140617 | 105.3 | 71.824 | 198.4 | 149.9 | 80.1 | 99.9 | 30 | 68.7 | 105.1 | 117.9 | 108.8 | 1.8 | 3.0847 | 30.0801 | 554.4 | 655.3 | 542.568 | 283.857 | -2.3 | -2.3 | 0 | 20.2 | 7.74 | 4.98 | 2.7 | 8.07E-07 | 0 | 0 | 0 | 0.0032 | 18.9815 | 8.873 | 0.0007 | 0.0007 | 0.0007 | 0 | 0 | 121.1 | N | N | N | N | N | N | N | N | N | Y
140618 | 105.3 | 71.824 | 198.4 | 149.8 | 80.1 | 99.9 | 30 | 68.7 | 105.1 | 117.9 | 108.8 | 1.8 | 3.3926 | 30.0733 | 554.2 | 655.1 | 570.374 | 298.393 | -2.3 | -2.3 | 0 | 18.9 | 7.9 | 4.89 | 2.7 | 7.67E-07 | 0 | 0 | 0 | 0.0031 | 20.3494 | 9.1681 | 0.0007 | 0.0008 | 0.0008 | 0 | 0 | 124.79 | N | N | N | N | N | N | N | N | N | Y
140619 | 105.2 | 71.737 | 198.3 | 150.2 | 80.1 | 99.9 | 30 | 68.7 | 105 | 118 | 109.1 | 1.8 | 3.5204 | 30.0746 | 554.9 | 655.1 | 581.814 | 304.163 | -2.3 | -2.3 | 0 | 17.7 | 8 | 4.76 | 2.9 | 7.53E-07 | 0 | 0 | 0 | 0.003 | 21.0052 | 9.0871 | 0.0008 | 0.0009 | 0.0009 | 0 | 0 | 132.33 | N | N | N | N | N | N | N | N | N | Y
140620 | 105.2 | 71.712 | 198.2 | 150.8 | 80 | 99.9 | 30 | 68.7 | 105 | 118 | 109.7 | 1.8 | 3.5819 | 30.0686 | 555.5 | 655.1 | 587.399 | 306.843 | -2.5 | -2.4 | 0 | 16.2 | 8.02 | 4.64 | 4.1 | 7.46E-07 | 0 | 0 | 0 | 0.0027 | 21.2469 | 8.9461 | 0.0011 | 0.0012 | 0.0012 | 0 | 0 | 144.36 | N | N | N | N | N | N | N | N | N | Y
140621 | 105.2 | 71.731 | 198.1 | 151.4 | 80 | 99.9 | 30 | 68.7 | 105.1 | 117.9 | 110.2 | 1.9 | 3.6073 | 30.0729 | 555.3 | 654.9 | 589.436 | 308.036 | -2.4 | -2.4 | 0 | 15.7 | 8.01 | 4.6 | 5.2 | 7.44E-07 | 0 | 0 | 0 | 0.0027 | 21.3079 | 8.8886 | 0.0015 | 0.0015 | 0.0015 | 0 | 0 | 141.02 | N | N | N | N | N | N | N | N | N | Y
140622 | 105.3 | 71.818 | 198 | 151.6 | 80.1 | 99.9 | 30 | 68.7 | 105 | 118 | 110.3 | 1.9 | 3.7593 | 30.0723 | 555.3 | 654.8 | 602.335 | 314.742 | -2.5 | -2.4 | 0 | 16.2 | 8.06 | 4.56 | -0.1 | 7.28E-07 | 0 | 0 | 0 | 0.0028 | 21.909 | 9.018 | 0 | 0 | 0 | 0 | 0 | 145.43 | N | N | N | N | N | N | N | N | N | Y
140623 | 105.2 | 71.7 | 197.9 | 151.7 | 80.1 | 99.9 | 30 | 68.6 | 104.8 | 117.9 | 110.5 | 1.9 | 3.7347 | 30.0816 | 555.7 | 654.8 | 600.184 | 313.615 | -2.5 | -2.4 | 0 | 17.4 | 8.05 | 4.54 | -13 | 7.30E-07 | 0 | 0 | 0 | 0.003 | 21.7941 | 8.9307 | 0 | 0 | 0 | 0 | 0 | 147.93 | N | N | N | N | N | N | N | N | N | Y
140624 | 105.2 | 71.719 | 197.8 | 152.4 | 80.1 | 99.9 | 30 | 68.6 | 104.7 | 118 | 111 | 2 | 3.4755 | 30.078 | 555.6 | 654.9 | 577.92 | 301.967 | -2.5 | -2.5 | -0.1 | 18.1 | 7.89 | 4.59 | -3.3 | 7.59E-07 | 0 | 0 | 0 | 0.003 | 20.5626 | 8.7027 | 0 | 0 | 0 | 0 | 0 | 152.74 | N | N | N | N | N | N | N | N | N | Y
140625 | 105.5 | 71.955 | 197.8 | 152.1 | 80.1 | 99.9 | 30 | 68.6 | 104.6 | 118 | 110.8 | 1.9 | 3.1341 | 30.07 | 555.1 | 654.8 | 547.311 | 286.026 | -2.5 | -2.4 | 0 | 18.5 | 7.62 | 4.75 | 4 | 8.01E-07 | 0 | 0 | 0 | 0.0029 | 18.8271 | 8.537 | 0.001 | 0.0011 | 0.0011 | 0 | 0 | 138.97 | N | N | N | N | N | N | N | N | N | Y
140626 | 105.5 | 71.955 | 197.7 | 151.8 | 80.1 | 99.9 | 30 | 68.6 | 104.8 | 118 | 110.5 | 1.9 | 2.8003 | 30.0468 | 554.7 | 654.9 | 515.969 | 269.547 | -2.3 | -2.3 | 0 | 18.6 | 7.18 | 5.08 | 4.2 | 8.51E-07 | 0 | 0 | 0 | 0.0028 | 16.7115 | 8.593 | 0.001 | 0.0011 | 0.0011 | 0 | 0 | 130.98 | N | N | N | N | N | N | N | N | N | Y
140627 | 105.7 | 72.042 | 197.6 | 150.6 | 80.1 | 99.9 | 30 | 68.7 | 105 | 118 | 109.4 | 1.8 | 2.2959 | 30.0466 | 554.1 | 654.9 | 465.091 | 243.106 | -2.3 | -2.2 | 0 | 18.1 | 6.59 | 5.62 | 4.2 | 9.44E-07 | 0 | 0 | 0 | 0.0024 | 13.8296 | 8.5824 | 0.0009 | 0.001 | 0.001 | 0 | 0 | 114.06 | N | N | N | N | N | N | N | N | N | Y
140628 | 105.8 | 72.129 | 197.4 | 148.7 | 80.1 | 99.9 | 30 | 68.6 | 104.9 | 117.8 | 107.8 | 1.7 | 1.8646 | 30.0513 | 554.1 | 654.9 | 418.622 | 218.852 | -2.1 | -2.1 | 0 | 18.3 | 5.99 | 6.37 | 4.3 | 1.05E-06 | 0 | 0 | 0 | 0.0022 | 11.3162 | 8.751 | 0.0008 | 0.0009 | 0.0009 | 0 | 0 | 86.3 | N | N | N | N | N | N | N | N | N | Y
140629 | 105.7 | 72.06 | 197.4 | 146.6 | 80.1 | 99.9 | 30 | 68.7 | 104.9 | 117.4 | 105.9 | 1.5 | 1.7703 | 30.0518 | 554.4 | 655.1 | 408.006 | 213.256 | -1.9 | -1.8 | 0 | 20.3 | 5.42 | 7.26 | 4.3 | 1.08E-06 | 0 | 0 | 0 | 0.0024 | 9.9731 | 9.7265 | 0.0008 | 0.0009 | 0.0009 | 0 | 0 | 70.07 | N | N | N | N | N | N | N | N | N | N
140630 | 105.6 | 71.992 | 197.3 | 144.9 | 80.1 | 99.9 | 30 | 68.6 | 104.8 | 117 | 104.4 | 1.4 | 1.8592 | 30.0398 | 553.5 | 654.8 | 418.139 | 218.644 | -1.7 | -1.6 | 0 | 20.2 | 4.8 | 8.25 | 4.2 | 1.05E-06 | 0 | 0 | 0 | 0.0024 | 9.06 | 11.3189 | 0.0008 | 0.0009 | 0.0009 | 0 | 0 | 56.1 | N | N | N | N | N | N | N | N | N | N
140631 | 105.5 | 71.961 | 197.3 | 143.4 | 80.2 | 99.9 | 30 | 68.6 | 104.8 | 116.6 | 103.1 | 1.3 | 2.1306 | 30.0519 | 552.6 | 654.9 | 447.678 | 234.41 | -1.5 | -1.5 | 0 | 18 | 4.28 | 9.18 | 4.2 | 9.80E-07 | 0 | 0 | 0 | 0.0023 | 8.6681 | 13.5079 | 0.0009 | 0.0009 | 0.0009 | 0 | 0 | 28.09 | N | N | N | N | N | N | N | N | N | N
140632 | 105.5 | 71.911 | 197.1 | 143.1 | 80.2 | 99.9 | 30 | 68.6 | 104.8 | 116.2 | 102.8 | 1.2 | 2.4381 | 30.0586 | 552.2 | 654.9 | 479.603 | 251.281 | -1.3 | -1.3 | 0 | 16.6 | 3.88 | 10.13 | 4.2 | 9.14E-07 | 0 | 0 | 0 | 0.0023 | 8.4275 | 15.9751 | 0.0009 | 0.001 | 0.001 | 0 | 0 | 30.93 | N | N | N | N | N | N | N | N | N | N
140633 | 105.4 | 71.874 | 196.9 | 144 | 80.2 | 99.9 | 30 | 68.7 | 104.9 | 115.6 | 103.6 | 1.3 | 2.4563 | 30.0704 | 551.4 | 654.8 | 481.217 | 252.413 | -1.3 | -1.3 | 0 | 17.4 | 3.62 | 10.94 | 4.2 | 9.09E-07 | 0 | 0 | 0 | 0.0024 | 7.8813 | 17.3357 | 0.0009 | 0.001 | 0.001 | 0 | 0 | 29.79 | N | N | N | N | N | N | N | N | N | N
140634 | 105.4 | 71.849 | 196.6 | 144.7 | 80.2 | 99.9 | 30 | 68.6 | 104.7 | 115 | 104.3 | 1.4 | 2.2503 | 30.0629 | 550.6 | 654.8 | 460.024 | 241.422 | -1.2 | -1.2 | 0 | 18.1 | 3.71 | 11.36 | 4.1 | 9.50E-07 | 0 | 0 | 0 | 0.0024 | 7.744 | 17.2187 | 0.0009 | 0.001 | 0.001 | 0 | 0 | 22.08 | N | N | N | N | N | N | N | N | N | N
140635 | 105.1 | 71.669 | 196.2 | 145.3 | 80.2 | 99.9 | 30 | 68.6 | 104.7 | 114.5 | 104.7 | 1.4 | 2.2216 | 30.0552 | 550.7 | 654.6 | 457.048 | 239.777 | -1.3 | -1.2 | 0 | 18.1 | 4.3 | 11.21 | 4 | 9.55E-07 | 0 | 0 | 0 | 0.0024 | 8.9049 | 16.8703 | 0.0009 | 0.0009 | 0.0009 | 0 | 0 | 33.14 | N | N | N | N | N | N | N | N | N | N
140636 | 105 | 71.601 | 195.8 | 145.8 | 80.2 | 100 | 30 | 68.7 | 104.8 | 114.2 | 105.2 | 1.5 | 2.5164 | 30.0668 | 550.5 | 654.8 | 486.747 | 255.516 | -1.4 | -1.4 | 0 | 18.1 | 5.25 | 10.33 | 4 | 8.95E-07 | 0 | 0 | 0 | 0.0025 | 11.5867 | 16.5691 | 0.0009 | 0.001 | 0.001 | 0 | 0 | 61.99 | N | N | N | N | N | N | N | N | N | N
140637 | 104.9 | 71.495 | 195.4 | 146.3 | 80.2 | 100 | 30 | 68.6 | 104.6 | 114.3 | 105.7 | 1.5 | 3.1634 | 30.0789 | 550.1 | 654.8 | 548.24 | 288.02 | -1.7 | -1.7 | 0 | 19.3 | 6.28 | 8.97 | 4.1 | 7.94E-07 | 0 | 0 | 0 | 0.003 | 15.6169 | 16.2186 | 0.0011 | 0.0011 | 0.0011 | 0 | 0 | 78.53 | N | N | N | N | N | N | N | N | N | Y
140638 | 104.8 | 71.445 | 195 | 147.2 | 80.3 | 100 | 30 | 68.6 | 104.8 | 114.7 | 106.4 | 1.6 | 3.5936 | 30.0864 | 550.3 | 654.9 | 586.62 | 308.197 | -2.1 | -2 | 0 | 19.4 | 7.08 | 7.55 | 4.2 | 7.42E-07 | 0 | 0 | 0 | 0.0033 | 18.8461 | 14.6051 | 0.0012 | 0.0012 | 0.0012 | 0 | 0 | 110.91 | N | N | N | N | N | N | N | N | N | Y
140639 | 105 | 71.601 | 194.7 | 149.6 | 80.3 | 100 | 30 | 68.6 | 104.8 | 115.3 | 108.6 | 1.7 | 3.9948 | 30.0809 | 551.4 | 654.8 | 620.168 | 325.42 | -2.3 | -2.3 | 0 | 18 | 7.65 | 6.37 | 4.3 | 7.03E-07 | 0 | 0 | 0 | 0.0032 | 21.507 | 13.0165 | 0.0013 | 0.0013 | 0.0013 | 0 | 0 | 123.06 | N | N | N | N | N | N | N | N | N | Y
140640 | 104.8 | 71.439 | 194.3 | 151.3 | 80.2 | 100 | 30 | 68.6 | 104.6 | 115.8 | 110.1 | 1.9 | 4.2898 | 30.0927 | 552.1 | 654.9 | 643.699 | 337.65 | -2.5 | -2.4 | 0 | 16.2 | 8.04 | 5.51 | 4.5 | 6.77E-07 | 0 | 0 | 0 | 0.003 | 23.4336 | 11.6782 | 0.0014 | 0.0015 | 0.0015 | 0 | 0 | 143.45 | N | N | N | N | N | N | N | N | N | Y
140641 | 105.1 | 71.632 | 194.1 | 152.6 | 80.3 | 100 | 30 | 68.6 | 104.6 | 116.2 | 111.2 | 2 | 4.3566 | 30.0884 | 551.9 | 655.1 | 648.765 | 340.352 | -2.5 | -2.5 | -0.1 | 17.4 | 8.23 | 4.91 | 4.7 | 6.72E-07 | 0 | 0 | 0 | 0.0033 | 24.1934 | 10.4867 | 0.0014 | 0.0015 | 0.0015 | 0 | 0 | 158.32 | N | N | N | N | N | N | N | N | N | Y
140642 | 105 | 71.601 | 194.1 | 153.5 | 80.3 | 100 | 30 | 68.7 | 104.8 | 116.6 | 112 | 2.1 | 4.0082 | 30.1018 | 551.8 | 655.5 | 620.874 | 325.901 | -2.5 | -2.5 | -0.1 | 24.7 | 8.28 | 4.55 | 4.8 | 7.02E-07 | 0 | 0 | 0 | 0.0044 | 23.2881 | 9.3051 | 0.0014 | 0.0015 | 0.0015 | 0 | 0 | 172.75 | N | N | N | N | N | N | N | N | N | Y
140643 | 105.2 | 71.75 | 194.1 | 153.8 | 80.4 | 100 | 30 | 68.7 | 105 | 116.9 | 112.3 | 2.1 | 3.6535 | 30.0983 | 552.4 | 655.8 | 592.217 | 310.626 | -2.5 | -2.5 | -0.1 | 25.9 | 8.3 | 4.37 | 4.8 | 7.37E-07 | 0 | 0 | 0 | 0.0044 | 22.2645 | 8.5311 | 0.0014 | 0.0014 | 0.0014 | 0 | 0 | 167.39 | N | N | N | N | N | N | N | N | N | Y
140644 | 105.3 | 71.824 | 194.2 | 152.6 | 80.4 | 100 | 30 | 68.7 | 105.1 | 117 | 111.2 | 2 | 3.779 | 30.1011 | 553.7 | 656 | 603.214 | 316 | -2.5 | -2.5 | -0.1 | 26.7 | 8.34 | 4.28 | 4.8 | 7.25E-07 | 0 | 0 | 0 | 0.0046 | 22.7503 | 8.492 | 0.0014 | 0.0015 | 0.0015 | 0 | 0 | 160.06 | N | N | N | N | N | N | N | N | N | Y
140645 | 105.5 | 71.905 | 194.2 | 151.6 | 80.4 | 100 | 30 | 68.7 | 104.9 | 117.1 | 110.4 | 1.9 | 3.7947 | 30.0982 | 554.8 | 656.6 | 604.818 | 316.475 | -2.5 | -2.4 | 0 | 28.2 | 8.27 | 4.24 | 4.6 | 7.24E-07 | 0 | 0 | 0 | 0.0049 | 22.6005 | 8.428 | 0.0013 | 0.0014 | 0.0014 | 0 | 0 | 153.46 | N | N | N | N | N | N | N | N | N | Y
140646 | 105.4 | 71.893 | 194.4 | 152.1 | 80.3 | 100 | 30 | 68.6 | 104.8 | 117 | 110.8 | 1.9 | 3.8551 | 30.093 | 555.3 | 656.7 | 609.895 | 318.934 | -2.5 | -2.4 | 0 | 29.9 | 8.04 | 4.31 | 4.5 | 7.18E-07 | 0 | 0 | 0 | 0.0052 | 22.1519 | 8.629 | 0.0013 | 0.0014 | 0.0014 | 0 | 0 | 152.71 | N | N | N | N | N | N | N | N | N | Y
140647 | 105.5 | 71.936 | 194.6 | 152.3 | 80.3 | 100 | 30 | 68.7 | 104.8 | 116.9 | 111 | 2 | 3.6714 | 30.1055 | 555.2 | 657.1 | 594.33 | 310.948 | -2.6 | -2.5 | -0.1 | 30 | 7.7 | 4.54 | 4.5 | 7.37E-07 | 0 | 0 | 0 | 0.0051 | 20.6727 | 8.8656 | 0.0013 | 0.0013 | 0.0013 | 0 | 0 | 145.67 | N | N | N | N | N | N | N | N | N | Y
140648 | 105.4 | 71.868 | 195 | 152.8 | 80.4 | 100 | 30 | 68.7 | 104.9 | 116.8 | 111.4 | 2 | 3.4319 | 30.0932 | 555.4 | 657.1 | 573.971 | 300.11 | -2.4 | -2.4 | 0 | 28.9 | 7.5 | 4.86 | 4.5 | 7.64E-07 | 0 | 0 | 0 | 0.0048 | 19.4392 | 9.1504 | 0.0012 | 0.0013 | 0.0013 | 0 | 0 | 129.37 | N | N | N | N | N | N | N | N | N | Y
140649 | 105.4 | 71.893 | 195.1 | 152.2 | 80.4 | 100 | 30 | 68.7 | 105 | 117 | 110.8 | 1.9 | 3.2598 | 30.083 | 555.4 | 657.6 | 558.787 | 292.078 | -2.4 | -2.3 | 0 | 28.5 | 7.41 | 5.1 | 4.4 | 7.85E-07 | 0 | 0 | 0 | 0.0046 | 18.6829 | 9.3488 | 0.0012 | 0.0012 | 0.0012 | 0 | 0 | 124.45 | N | N | N | N | N | N | N | N | N | Y
140650 | 105.3 | 71.818 | 195.4 | 151.6 | 80.4 | 100 | 30 | 68.7 | 105.1 | 117.2 | 110.3 | 1.9 | 2.8239 | 30.0842 | 555.8 | 657.8 | 517.023 | 270.156 | -2.4 | -2.4 | 0 | 29.1 | 6.4 | 5.56 | 4.5 | 8.50E-07 | 0 | 0 | 0 | 0.0043 | 14.9242 | 9.4228 | 0.0011 | 0.0012 | 0.0012 | 0 | 0 | 132.98 | N | N | N | N | N | N | N | N | N | Y
140651 | 105.2 | 71.737 | 195.6 | 151.3 | 80.4 | 100 | 30 | 68.7 | 105 | 117.4 | 110.1 | 1.9 | 1.8025 | 30.0711 | 555.4 | 658.2 | 408.944 | 213.663 | -1.9 | -1.8 | 0 | 26.2 | 4.21 | 7.07 | 4.4 | 1.08E-06 | 0 | 0 | 0 | 0.0031 | 7.7656 | 9.4836 | 0.0008 | 0.0009 | 0.0009 | 0 | 0 | 108.88 | N | N | N | N | N | N | N | N | N | Y
140652 | 104.6 | 71.302 | 195.6 | 146.1 | 80.4 | 100 | 30 | 68.7 | 105 | 117.2 | 105.5 | 1.5 | 1.1023 | 30.0528 | 554.7 | 658.2 | 319.498 | 166.954 | -0.8 | -0.8 | 0 | 16.1 | 2.16 | 9.88 | 4.2 | 1.38E-06 | 0 | 0 | 0 | 0.0015 | 3.1133 | 10.3549 | 0.0006 | 0.0007 | 0.0007 | 0 | 0 | 0 | N | N | N | N | N | N | N | N | N | N
140653 | 103.6 | 70.662 | 195.6 | 142.6 | 80.5 | 100 | 30 | 68.7 | 105.1 | 115.9 | 102.3 | 1.2 | 1.0212 | 30.0331 | 553.1 | 658.5 | 308.507 | 161.349 | -0.5 | -0.5 | 0 | 13.9 | 1.02 | 13.12 | 4 | 1.43E-06 | 0 | 0 | 0 | 0.0012 | 1.4274 | 13.2899 | 0.0006 | 0.0006 | 0.0006 | 0 | 0 | 0 | N | N | N | N | N | N | N | N | N | N
140654 | 102.5 | 69.867 | 195.7 | 139.8 | 80.4 | 100 | 30 | 68.7 | 104.9 | 114.7 | 99.9 | 1 | 1.0423 | 30.0357 | 552 | 658.5 | 311.642 | 163.189 | -0.4 | -0.4 | 0 | 13.2 | 0.53 | 15.8 | 3.8 | 1.41E-06 | 0 | 0 | 0 | 0.0012 | 0.7537 | 16.1887 | 0.0006 | 0.0006 | 0.0006 | 0 | 0 | 0 | N | N | N | N | N | N | N | N | N | N
140655 | 101.5 | 69.177 | 195.7 | 140.3 | 80.4 | 100 | 30 | 68.7 | 105 | 114.1 | 100.3 | 1 | 0.9893 | 30.0403 | 550.7 | 658.3 | 303.306 | 159.049 | -0.3 | -0.3 | 0 | 12.7 | 0.32 | 17.57 | 3.6 | 1.44E-06 | 0 | 0 | 0 | 0.0011 | 0.435 | 17.5421 | 0.0005 | 0.0005 | 0.0005 | 0 | 0 | 0 | N | N | N | N | N | N | N | N | N | N
140656 | 100.6 | 68.562 | 195.5 | 140.6 | 80.5 | 100 | 30 | 68.7 | 104.9 | 113.7 | 100.6 | 1.1 | 1.0085 | 30.034 | 548.6 | 658.2 | 305.432 | 160.462 | -0.2 | -0.2 | 0 | 11.9 | 0.23 | 18.61 | 3.4 | 1.43E-06 | 0 | 0 | 0 | 0.001 | 0.3126 | 18.7485 | 0.0005 | 0.0005 | 0.0005 | 0 | 0 | 0 | N | N | N | N | N | N | N | N | N | N
140657 | 99.6 | 67.903 | 195.3 | 140.4 | 80.4 | 100 | 30 | 68.7 | 104.8 | 113.6 | 100.4 | 1 | 1.6254 | 30.0386 | 546.6 | 658 | 384.572 | 202.467 | -0.2 | -0.2 | 0 | 10.4 | 0.33 | 19.09 | 3.3 | 1.13E-06 | 0 | 0 | 0 | 0.0012 | 0.5794 | 24.2654 | 0.0006 | 0.0006 | 0.0006 | 0 | 0 | 0 | N | N | N | N | N | N | N | N | N | N
140658 | 98.6 | 67.214 | 194.9 | 140.6 | 80.5 | 100 | 30 | 68.6 | 104.8 | 113.4 | 100.6 | 1.1 | 1.8945 | 30.0668 | 545.7 | 657.8 | 420.239 | 221.647 | -0.3 | -0.3 | 0 | 11.9 | 1.11 | 18.61 | 3.3 | 1.03E-06 | 0 | 0 | 0 | 0.0014 | 2.1152 | 25.8998 | 0.0007 | 0.0007 | 0.0007 | 0 | 0 | 0 | N | N | N | N | N | N | N | N | N | N
140659 | 97.6 | 66.518 | 194.5 | 143.2 | 80.5 | 100 | 30 | 68.6 | 104.7 | 113.6 | 102.9 | 1.3 | 2.0188 | 30.0636 | 545 | 657.6 | 433.066 | 228.561 | -0.7 | -0.7 | 0 | 18 | 2.97 | 16.54 | 3.2 | 9.98E-07 | 0 | 0 | 0 | 0.0023 | 5.8652 | 23.7307 | 0.0007 | 0.0007 | 0.0007 | 0 | 0 | 0 | N | N | N | N | N | N | N | N | N | N
140700 | 97 | 66.145 | 194.1 | 146.2 | 80.5 | 100 | 30 | 68.6 | 104.7 | 113.6 | 105.5 | 1.5 | 2.9024 | 30.0713 | 544.6 | 657.8 | 522.158 | 275.746 | -1.5 | -1.5 | 0 | 18.6 | 5.42 | 13.13 | 3.4 | 8.26E-07 | 0 | 0 | 0 | 0.0028 | 12.9099 | 22.737 | 0.0008 | 0.0009 | 0.0009 | 0 | 0 | 44.65 | N | N | N | N | N | N | N | N | N | N
140701 | 96.7 | 65.934 | 193.7 | 147.6 | 80.5 | 100 | 30 | 68.6 | 104.6 | 114.1 | 106.8 | 1.6 | 3.7631 | 30.0929 | 546.1 | 658.2 | 599.079 | 316.137 | -2.3 | -2.2 | 0 | 18.8 | 7.49 | 9.37 | 3.7 | 7.21E-07 | 0 | 0 | 0 | 0.0033 | 20.4516 | 18.5877 | 0.0011 | 0.0011 | 0.0011 | 0 | 0 | 111.07 | N | N | N | N | N | N | N | N | N | Y
140702 | 96.7 | 65.934 | 193.4 | 150.6 | 80.5 | 100 | 30 | 68.6 | 104.5 | 115.2 | 109.4 | 1.8 | 4.4717 | 30.1076 | 548 | 658.3 | 656.006 | 345.704 | -2.6 | -2.6 | -0.1 | 19.3 | 8.75 | 6.46 | 4.1 | 6.60E-07 | 0 | 0 | 0 | 0.0037 | 26.1282 | 14.0204 | 0.0013 | 0.0014 | 0.0014 | 0 | 0 | 152.69 | N | N | N | N | N | N | N | N | N | Y
140703 | 96.9 | 66.101 | 192.9 | 153.7 | 80.5 | 100 | 30 | 68.6 | 104.5 | 116 | 112.2 | 2.1 | 4.7287 | 30.1184 | 550.6 | 658.9 | 676.183 | 355.533 | -2.7 | -2.7 | -0.1 | 20.2 | 9.21 | 4.66 | 4.4 | 6.42E-07 | 0 | 0 | 0 | 0.004 | 28.262 | 10.4058 | 0.0014 | 0.0015 | 0.0015 | 0 | 0 | 191.07 | N | N | N | N | N | N | N | N | N | Y
140704 | 97.3 | 66.362 | 192.8 | 155.4 | 80.5 | 100 | 30 | 68.6 | 104.5 | 116.7 | 113.7 | 2.2 | 4.3441 | 30.1124 | 553.1 | 659.4 | 647.675 | 339.639 | -2.8 | -2.7 | -0.1 | 20.9 | 9.1 | 3.8 | 4.5 | 6.73E-07 | 0 | 0 | 0 | 0.0039 | 26.6808 | 8.1 | 0.0014 | 0.0015 | 0.0015 | 0 | 0 | 203.19 | N | N | N | N | N | N | N | N | N | Y
140705 | 97.8 | 66.661 | 192.6 | 155.9 | 80.6 | 100 | 30 | 68.6 | 104.8 | 117.2 | 114.1 | 2.2 | 3.5452 | 30.1202 | 554.8 | 660.1 | 582.376 | 304.953 | -2.7 | -2.6 | -0.1 | 20.8 | 8.67 | 3.6 | 4.4 | 7.51E-07 | 0 | 0 | 0 | 0.0035 | 22.8226 | 6.9016 | 0.0012 | 0.0013 | 0.0013 | 0 | 0 | 195.34 | N | N | N | N | N | N | N | N | N | Y
140706 | 98.1 | 66.915 | 192.5 | 154.7 | 80.6 | 100 | 30 | 68.7 | 104.9 | 117.3 | 113.1 | 2.1 | 2.5759 | 30.1091 | 556.6 | 660.7 | 492.922 | 257.578 | -2.6 | -2.6 | -0.1 | 20.7 | 8.22 | 3.81 | 4.4 | 8.90E-07 | 0 | 0 | 0 | 0.0029 | 18.2736 | 6.166 | 0.001 | 0.0011 | 0.0011 | 0 | 0 | 166.46 | N | N | N | N | N | N | N | N | N | Y
140707 | 98.4 | 67.089 | 192.7 | 152.7 | 80.6 | 100 | 30 | 68.7 | 104.9 | 117.1 | 111.3 | 2 | 2.052 | 30.0846 | 557.7 | 661.6 | 440.187 | 229.566 | -2.6 | -2.5 | -0.1 | 21.3 | 7.94 | 4.17 | 4.5 | 9.98E-07 | 0 | 0 | 0 | 0.0027 | 15.7432 | 6.0077 | 0.0009 | 0.001 | 0.001 | 0 | 0 | 140.93 | N | N | N | N | N | N | N | N | N | Y
140708 | 98.5 | 67.145 | 193 | 150.3 | 80.6 | 100 | 30 | 68.7 | 104.8 | 117.1 | 109.2 | 1.8 | 2.036 | 30.0748 | 557.9 | 661.9 | 438.635 | 228.656 | -2.5 | -2.4 | 0 | 23.8 | 7.93 | 4.45 | 4.5 | 1.00E-06 | 0 | 0 | 0 | 0.003 | 15.65 | 6.3929 | 0.0009 | 0.001 | 0.001 | 0 | 0 | 116.96 | N | N | N | N | N | N | N | N | N | Y
140709 | 98.3 | 67.009 | 193.4 | 148.7 | 80.6 | 100 | 30 | 68.6 | 104.8 | 117.3 | 107.8 | 1.7 | 2.2129 | 30.0734 | 558.1 | 662.5 | 457.494 | 238.429 | -2.4 | -2.4 | 0 | 24.3 | 8.06 | 4.55 | 4.5 | 9.61E-07 | 0 | 0 | 0 | 0.0032 | 16.5993 | 6.808 | 0.001 | 0.001 | 0.001 | 0 | 0 | 107.11 | N | N | N | N | N | N | N | N | N | Y
140710 | 98 | 66.847 | 193.7 | 148.2 | 80.6 | 100 | 30 | 68.6 | 104.7 | 117.8 | 107.3 | 1.6 | 2.4107 | 30.0791 | 558.4 | 662.8 | 478.047 | 249.094 | -2.5 | -2.4 | 0 | 21.9 | 8.24 | 4.48 | 4.5 | 9.19E-07 | 0 | 0 | 0 | 0.003 | 17.7273 | 6.9995 | 0.001 | 0.0011 | 0.0011 | 0 | 0 | 113.09 | N | N | N | N | N | N | N | N | N | Y
140711 | 97.9 | 66.748 | 194 | 148.5 | 80.6 | 100 | 30 | 68.6 | 104.6 | 118.1 | 107.6 | 1.7 | 2.5109 | 30.0819 | 558.1 | 663.2 | 488.108 | 254.432 | -2.4 | -2.4 | 0 | 19.8 | 8.38 | 4.33 | 4.4 | 9.00E-07 | 0 | 0 | 0 | 0.0028 | 18.4159 | 6.9145 | 0.001 | 0.0011 | 0.0011 | 0 | 0 | 116.68 | N | N | N | N | N | N | N | N | N | Y
140712 | 97.9 | 66.76 | 194.4 | 149.3 | 80.6 | 100 | 30 | 68.6 | 104.6 | 118.2 | 108.3 | 1.7 | 2.5648 | 30.0887 | 557.4 | 663.6 | 493.341 | 257.409 | -2.6 | -2.5 | -0.1 | 19 | 8.48 | 4.18 | 4.5 | 8.89E-07 | 0 | 0 | 0 | 0.0027 | 18.8561 | 6.7586 | 0.001 | 0.0011 | 0.0011 | 0 | 0 | 122.71 | N | N | N | N | N | N | N | N | N | Y
140713 | 97.9 | 66.723 | 194.7 | 149.6 | 80.6 | 100 | 30 | 68.6 | 104.6 | 118.2 | 108.6 | 1.8 | 2.6846 | 30.0864 | 556.6 | 663.9 | 505.043 | 263.701 | -2.6 | -2.6 | -0.1 | 18.9 | 8.59 | 4.05 | 4.5 | 8.68E-07 | 0 | 0 | 0 | 0.0027 | 19.5685 | 6.7075 | 0.0011 | 0.0011 | 0.0011 | 0 | 0 | 130.88 | N | N | N | N | N | N | N | N | N | Y
140714 | 97.9 | 66.779 | 195 | 149.9 | 80.6 | 100 | 30 | 68.6 | 104.5 | 118.3 | 108.8 | 1.8 | 2.783 | 30.0953 | 556.3 | 664.3 | 514.49 | 268.793 | -2.5 | -2.5 | -0.1 | 20.3 | 8.68 | 3.92 | 4.5 | 8.51E-07 | 0 | 0 | 0 | 0.003 | 20.1569 | 6.6204 | 0.0011 | 0.0012 | 0.0012 | 0 | 0 | 134.37 | N | N | N | N | N | N | N | N | N | Y
140715 | 97.8 | 66.698 | 195.2 | 150.1 | 80.6 | 100 | 30 | 68.6 | 104.6 | 118.4 | 109 | 1.8 | 2.8011 | 30.098 | 556.2 | 664.8 | 516.209 | 269.734 | -2.5 | -2.5 | -0.1 | 21.2 | 8.72 | 3.81 | 4.6 | 8.49E-07 | 0 | 0 | 0 | 0.0031 | 20.3123 | 6.4554 | 0.0011 | 0.0012 | 0.0012 | 0 | 0 | 141.27 | N | N | N | N | N | N | N | N | N | Y
140716 | 97.9 | 66.76 | 195.3 | 150.4 | 80.7 | 100 | 30 | 68.6 | 104.7 | 118.4 | 109.3 | 1.8 | 2.6935 | 30.1114 | 556.3 | 665.2 | 505.658 | 264.316 | -2.5 | -2.5 | -0.1 | 20.6 | 8.67 | 3.76 | 4.6 | 8.66E-07 | 0 | 0 | 0 | 0.003 | 19.7778 | 6.2448 | 0.0011 | 0.0012 | 0.0012 | 0 | 0 | 142.03 | N | N | N | N | N | N | N | N | N | Y
140717 | 97.9 | 66.741 | 195.4 | 150.4 | 80.7 | 100 | 30 | 68.6 | 104.7 | 118.4 | 109.3 | 1.8 | 2.5679 | 30.1122 | 556.2 | 665.7 | 493.223 | 257.839 | -2.6 | -2.5 | -0.1 | 19.4 | 8.58 | 3.79 | 4.5 | 8.88E-07 | 0 | 0 | 0 | 0.0027 | 19.0926 | 6.1385 | 0.0011 | 0.0011 | 0.0011 | 0 | 0 | 139.75 | N | N | N | N | N | N | N | N | N | Y
140718 | 97.9 | 66.76 | 195.5 | 150.3 | 80.6 | 100 | 30 | 68.6 | 104.5 | 118.4 | 109.2 | 1.8 | 2.5437 | 30.087 | 556 | 666.3 | 490.951 | 256.505 | -2.5 | -2.5 | -0.1 | 19.2 | 8.55 | 3.85 | 4.4 | 8.93E-07 | 0 | 0 | 0 | 0.0027 | 18.9434 | 6.1981 | 0.001 | 0.0011 | 0.0011 | 0 | 0 | 134.92 | N | N | N | N | N | N | N | N | N | Y
140719 | 98 | 66.816 | 195.5 | 149.9 | 80.6 | 100 | 30 | 68.5 | 104.4 | 118.4 | 108.8 | 1.8 | 2.4244 | 30.089 | 555.6 | 666.6 | 478.73 | 250.235 | -2.6 | -2.5 | -0.1 | 18 | 8.56 | 3.87 | 4.4 | 9.15E-07 | 0 | 0 | 0 | 0.0025 | 18.5034 | 6.0873 | 0.001 | 0.0011 | 0.0011 | 0 | 0 | 128.19 | N | N | N | N | N | N | N | N | N | Y
140720 | 98 | 66.797 | 195.4 | 149.8 | 80.6 | 100 | 30 | 68.5 | 104.5 | 118.4 | 108.7 | 1.8 | 2.242 | 30.0866 | 555.2 | 667 | 459.96 | 240.501 | -2.6 | -2.5 | -0.1 | 16.6 | 8.44 | 3.92 | 4.4 | 9.52E-07 | 0 | 0 | 0 | 0.0022 | 17.5269 | 5.9169 | 0.001 | 0.001 | 0.001 | 0 | 0 | 134.69 | N | N | N | N | N | N | N | N | N | Y
140721 | 98.2 | 66.922 | 195.4 | 149.8 | 80.6 | 100 | 30 | 68.5 | 104.4 | 118.5 | 108.8 | 1.8 | 2.6875 | 30.0849 | 555.1 | 667.5 | 502.629 | 262.805 | -2.6 | -2.5 | -0.1 | 15.8 | 8.6 | 3.96 | 4.4 | 8.71E-07 | 0 | 0 | 0 | 0.0023 | 19.52 | 6.5322 | 0.001 | 0.0011 | 0.0011 | 0 | 0 | 123.08 | N | N | N | N | N | N | N | N | N | Y
140722 | 98.1 | 66.878 | 195.4 | 149 | 80.6 | 100 | 30 | 68.5 | 104.3 | 118.6 | 108 | 1.7 | 4.5991 | 30.1166 | 555.7 | 667.9 | 663.243 | 346.963 | -2.6 | -2.5 | -0.1 | 13.7 | 9.42 | 3.69 | 4.4 | 6.59E-07 | 0 | 0 | 0 | 0.0026 | 28.2132 | 8.0448 | 0.0014 | 0.0015 | 0.0015 | 0 | 0 | 117.12 | N | N | N | N | N | N | N | N | N | Y
140723 | 98 | 66.816 | 195.2 | 149.2 | 80.6 | 100 | 30 | 68.5 | 104.3 | 118.7 | 108.2 | 1.7 | 6.1026 | 30.1547 | 556.7 | 668.4 | 772.394 | 404.155 | -2.5 | -2.4 | 0 | 13.2 | 10.03 | 3.11 | 4.7 | 2.24E-03 | 0 | 0 | 0 | 0.0029 | 34.9929 | 7.8811 | 0.0017 | 0.0018 | 0.0018 | 0 | 0 | 176.43 | N | N | N | N | N | N | N | N | N | Y
140724 | 98 | 66.847 | 195.2 | 154.7 | 80.6 | 100 | 30 | 68.5 | 104.4 | 118.9 | 113.1 | 2.2 | 6.5353 | 30.1609 | 558.4 | 668.6 | 800.888 | 418.449 | -2.5 | -2.4 | 0 | 13.4 | 9.94 | 2.66 | 4.9 | 5.59E-03 | 0 | 0 | 0 | 0.0031 | 35.9303 | 6.9907 | 0.0019 | 0.002 | 0.002 | 0 | 0 | 235.52 | N | N | N | N | N | N | N | N | N | Y
140725 | 98.8 | 67.344 | 195.2 | 158.7 | 80.6 | 100 | 30 | 68.5 | 104.3 | 118.7 | 116.7 | 2.5 | 6.474 | 30.1619 | 561.5 | 669.3 | 798.126 | 415.782 | -2.5 | -2.5 | -0.1 | 13.4 | 9.72 | 2.54 | 5 | 5.50E-07 | 0 | 0 | 0 | 0.0031 | 34.8827 | 6.6253 | 0.0019 | 0.002 | 0.002 | 0 | 0 | 236.03 | N | N | N | N | N | N | N | N | N | Y
140726 | 99.2 | 67.661 | 195.1 | 159.5 | 80.6 | 100 | 30 | 68.5 | 104.2 | 118.4 | 117.4 | 2.5 | 6.2299 | 30.1741 | 563.4 | 669.7 | 783.03 | 407.314 | -2.6 | -2.6 | -0.1 | 15 | 9.59 | 2.59 | 5.1 | 5.62E-07 | 0 | 0 | 0 | 0.0033 | 33.7212 | 6.6263 | 0.0019 | 0.002 | 0.002 | 0 | 0 | 238.44 | N | N | N | N | N | N | N | N | N | Y
140727 | 99.7 | 68.009 | 195 | 159.3 | 80.7 | 100 | 30 | 68.6 | 104.5 | 118.2 | 117.2 | 2.5 | 5.4828 | 30.1674 | 564.7 | 670.2 | 733.26 | 380.854 | -2.6 | -2.6 | -0.1 | 14.7 | 9.41 | 2.7 | 5 | 6.01E-07 | 0 | 0 | 0 | 0.0031 | 30.9569 | 6.4647 | 0.0017 | 0.0018 | 0.0018 | 0 | 0 | 237.63 | N | N | N | N | N | N | N | N | N | Y
140728 | 100.3 | 68.401 | 195.1 | 159 | 80.7 | 100 | 30 | 68.6 | 104.7 | 118.1 | 116.9 | 2.5 | 4.5374 | 30.1463 | 566 | 670.6 | 665.701 | 345.096 | -2.6 | -2.6 | -0.1 | 14.8 | 9.14 | 2.89 | 4.9 | 6.63E-07 | 0 | 0 | 0 | 0.0028 | 27.242 | 6.2683 | 0.0015 | 0.0016 | 0.0016 | 0 | 0 | 229.09 | N | N | N | N | N | N | N | N | N | Y
140729 | 100.8 | 68.748 | 195.3 | 157.4 | 80.7 | 100 | 30 | 68.6 | 104.7 | 118 | 115.5 | 2.4 | 3.6621 | 30.1259 | 567 | 670.9 | 595.515 | 308.196 | -2.6 | -2.6 | -0.1 | 17.2 | 8.79 | 3.17 | 4.9 | 7.43E-07 | 0 | 0 | 0 | 0.0029 | 23.4014 | 6.1249 | 0.0014 | 0.0014 | 0.0014 | 0 | 0 | 202 | N | N | N | N | N | N | N | N | N | Y
140730 | 101.2 | 68.972 | 195.5 | 155.1 | 80.7 | 100 | 30 | 68.5 | 104.4 | 117.8 | 113.5 | 2.2 | 2.7785 | 30.102 | 566.6 | 671.3 | 515.366 | 266.617 | -2.6 | -2.6 | -0.1 | 24.3 | 8.4 | 3.52 | 4.8 | 8.59E-07 | 0 | 0 | 0 | 0.0036 | 19.344 | 5.8984 | 0.0012 | 0.0012 | 0.0012 | 0 | 0 | 178.24 | N | N | N | N | N | N | N | N | N | Y
140731 | 101.4 | 69.115 | 195.6 | 152.9 | 80.7 | 100 | 30 | 68.5 | 104.4 | 117.8 | 111.5 | 2 | 2.2188 | 30.0894 | 565.6 | 671.5 | 459.531 | 237.861 | -2.5 | -2.5 | -0.1 | 25.8 | 8.08 | 3.93 | 4.7 | 9.64E-07 | 0 | 0 | 0 | 0.0034 | 16.5971 | 5.8665 | 0.001 | 0.0011 | 0.0011 | 0 | 0 | 145.18 | N | N | N | N | N | N | N | N | N | Y
140732 | 101.4 | 69.14 | 195.8 | 150.8 | 80.6 | 100 | 30 | 68.5 | 104.4 | 117.9 | 109.6 | 1.8 | 2.0711 | 30.0828 | 564.6 | 671.8 | 443.761 | 229.857 | -2.5 | -2.5 | -0.1 | 25.6 | 7.89 | 4.29 | 4.7 | 9.97E-07 | 0 | 0 | 0 | 0.0032 | 15.6539 | 6.1951 | 0.001 | 0.001 | 0.001 | 0 | 0 | 120.42 | N | N | N | N | N | N | N | N | N | Y
140733 | 101.2 | 69.022 | 196 | 149.1 | 80.6 | 100 | 30 | 68.5 | 104.3 | 118.1 | 108.2 | 1.7 | 1.9874 | 30.0783 | 564.4 | 671.8 | 434.546 | 225.104 | -2.4 | -2.3 | 0 | 25.6 | 7.7 | 4.6 | 4.6 | 1.02E-06 | 0 | 0 | 0 | 0.0032 | 14.9617 | 6.5024 | 0.0009 | 0.001 | 0.001 | 0 | 0 | 111.64 | N | N | N | N | N | N | N | N | N | Y
140734 | 101.1 | 68.96 | 196.1 | 147.9 | 80.7 | 100 | 30 | 68.6 | 104.5 | 118.4 | 107 | 1.6 | 2.0823 | 30.0838 | 563.7 | 671.8 | 444.686 | 230.558 | -2.3 | -2.3 | 0 | 25.2 | 7.63 | 4.84 | 4.5 | 9.94E-07 | 0 | 0 | 0 | 0.0032 | 15.1929 | 7.008 | 0.0009 | 0.001 | 0.001 | 0 | 0 | 96.3 | N | N | N | N | N | N | N | N | N | Y
140735 | 101.1 | 68.922 | 196.1 | 147.3 | 80.7 | 100 | 30 | 68.6 | 104.5 | 118.5 | 106.6 | 1.6 | 2.3122 | 30.0883 | 562.3 | 671.8 | 468.605 | 243.323 | -2.4 | -2.3 | 0 | 24.8 | 7.75 | 4.94 | 4.5 | 9.41E-07 | 0 | 0 | 0 | 0.0033 | 16.2811 | 7.5456 | 0.001 | 0.001 | 0.001 | 0 | 0 | 100.97 | N | N | N | N | N | N | N | N | N | Y
140736 | 100.8 | 68.73 | 196.1 | 147.6 | 80.7 | 100 | 30 | 68.5 | 104.4 | 118.6 | 106.8 | 1.6 | 2.6232 | 30.0921 | 560.5 | 671.7 | 499.69 | 259.968 | -2.4 | -2.4 | 0 | 24.5 | 7.94 | 4.88 | 4.4 | 8.81E-07 | 0 | 0 | 0 | 0.0035 | 17.8221 | 7.9591 | 0.001 | 0.0011 | 0.0011 | 0 | 0 | 110.08 | N | N | N | N | N | N | N | N | N | Y
140737 | 100.8 | 68.711 | 196.1 | 148.3 | 80.7 | 100 | 30 | 68.5 | 104.3 | 118.7 | 107.5 | 1.7 | 2.7469 | 30.1012 | 559 | 671.5 | 511.56 | 266.611 | -2.4 | -2.4 | 0 | 23.9 | 8.05 | 4.73 | 4.5 | 8.59E-07 | 0 | 0 | 0 | 0.0035 | 18.5433 | 7.9246 | 0.0011 | 0.0011 | 0.0011 | 0 | 0 | 117.35 | N | N | N | N | N | N | N | N | N | Y
140738 | 100.7 | 68.63 | 196.1 | 149.4 | 80.7 | 100 | 30 | 68.5 | 104.3 | 118.7 | 108.4 | 1.7 | 2.7228 | 30.097 | 558.2 | 671.5 | 509.064 | 265.483 | -2.4 | -2.4 | 0 | 23.2 | 8.06 | 4.62 | 4.5 | 8.63E-07 | 0 | 0 | 0 | 0.0034 | 18.475 | 7.7025 | 0.0011 | 0.0011 | 0.0011 | 0 | 0 | 124.71 | N | N | N | N | N | N | N | N | N | Y
140739 | 100.8 | 68.699 | 196.1 | 149.9 | 80.7 | 100 | 30 | 68.5 | 104.3 | 118.8 | 108.8 | 1.8 | 2.7179 | 30.103 | 557.1 | 671.5 | 508.225 | 265.379 | -2.4 | -2.4 | 0 | 22.2 | 8.08 | 4.56 | 4.5 | 8.63E-07 | 0 | 0 | 0 | 0.0032 | 18.5128 | 7.5945 | 0.0011 | 0.0012 | 0.0012 | 0 | 0 | 125.11 | N | N | N | N | N | N | N | N | N | Y
140740 | 100.8 | 68.761 | 196 | 149.9 | 80.7 | 100 | 30 | 68.5 | 104.3 | 118.8 | 108.8 | 1.8 | 2.703 | 30.1043 | 556.5 | 671.3 | 506.694 | 264.755 | -2.5 | -2.5 | -0.1 | 20.8 | 8.14 | 4.5 | 4.6 | 8.65E-07 | 0 | 0 | 0 | 0.003 | 18.6085 | 7.4745 | 0.0011 | 0.0012 | 0.0012 | 0 | 0 | 124.12 | N | N | N | N | N | N | N | N | N | Y
140741 | 100.8 | 68.761 | 195.8 | 149.9 | 80.7 | 100 | 30 | 68.5 | 104.4 | 118.9 | 108.8 | 1.8 | 2.5684 | 30.0913 | 556.8 | 671.1 | 493.516 | 257.676 | -2.6 | -2.5 | -0.1 | 21.4 | 8.13 | 4.45 | 4.5 | 8.89E-07 | 0 | 0 | 0 | 0.003 | 18.0813 | 7.2004 | 0.001 | 0.0011 | 0.0011 | 0 | 0 | 129.72 | N | N | N | N | N | N | N | N | N | Y
140742 | 101 | 68.854 | 195.7 | 150 | 80.7 | 100 | 30 | 68.5 | 104.4 | 118.9 | 109 | 1.8 | 2.4601 | 30.0922 | 556.7 | 671.3 | 482.593 | 252.014 | -2.5 | -2.4 | 0 | 21.4 | 8.06 | 4.46 | 4.5 | 9.09E-07 | 0 | 0 | 0 | 0.003 | 17.5414 | 7.0511 | 0.001 | 0.0011 | 0.0011 | 0 | 0 | 124.42 | N | N | N | N | N | N | N | N | N | Y
140743 | 101 | 68.848 | 195.7 | 149.6 | 80.8 | 100 | 30 | 68.6 | 104.5 | 118.9 | 108.6 | 1.8 | 2.6234 | 30.0913 | 556.4 | 670.9 | 498.843 | 260.555 | -2.6 | -2.5 | -0.1 | 20.3 | 8.1 | 4.48 | 4.4 | 8.79E-07 | 0 | 0 | 0 | 0.0029 | 18.224 | 7.3292 | 0.001 | 0.0011 | 0.0011 | 0 | 0 | 118.7 | N | N | N | N | N | N | N | N | N | Y
140744 | 100.9 | 68.767 | 195.7 | 149.3 | 80.8 | 100 | 30 | 68.6 | 104.6 | 119 | 108.3 | 1.7 | 2.7894 | 30.0925 | 555.7 | 670.6 | 514.971 | 269.181 | -2.6 | -2.5 | -0.1 | 18.9 | 8.22 | 4.44 | 4.4 | 8.51E-07 | 0 | 0 | 0 | 0.0028 | 19.1072 | 7.5029 | 0.0011 | 0.0011 | 0.0011 | 0 | 0 | 122.94 | N | N | N | N | N | N | N | N | N | Y
140745 | 100.9 | 68.78 | 195.6 | 149.5 | 80.7 | 100 | 30 | 68.5 | 104.4 | 119.1 | 108.5 | 1.7 | 2.9318 | 30.0919 | 555.3 | 670.4 | 528.571 | 276.393 | -2.5 | -2.4 | 0 | 17.3 | 8.3 | 4.34 | 4.4 | 8.28E-07 | 0 | 0 | 0 | 0.0026 | 19.8202 | 7.5348 | 0.0011 | 0.0012 | 0.0012 | 0 | 0 | 125.43 | N | N | N | N | N | N | N | N | N | Y
140746 | 100.7 | 68.649 | 195.5 | 150.1 | 80.8 | 100 | 30 | 68.6 | 104.5 | 119.1 | 109 | 1.8 | 2.8727 | 30.097 | 555.2 | 670.2 | 522.838 | 273.471 | -2.5 | -2.4 | 0 | 15.6 | 8.3 | 4.26 | 4.4 | 8.37E-07 | 0 | 0 | 0 | 0.0023 | 19.6005 | 7.3202 | 0.0011 | 0.0012 | 0.0012 | 0 | 0 | 137.14 | N | N | N | N | N | N | N | N | N | Y
140747 | 100.8 | 68.711 | 195.4 | 150.5 | 80.7 | 100 | 30 | 68.5 | 104.4 | 119.1 | 109.4 | 1.8 | 2.7111 | 30.1055 | 554.8 | 670 | 506.914 | 265.324 | -2.5 | -2.5 | -0.1 | 14 | 8.23 | 4.25 | 4.3 | 8.63E-07 | 0 | 0 | 0 | 0.002 | 18.8584 | 7.0726 | 0.001 | 0.0011 | 0.0011 | 0 | 0 | 134.05 | N | N | N | N | N | N | N | N | N | Y
140748 | 100.9 | 68.78 | 195.4 | 150.5 | 80.7 | 100 | 30 | 68.5 | 104.4 | 119.1 | 109.4 | 1.8 | 2.471 | 30.1016 | 553.8 | 669.7 | 482.957 | 253.001 | -2.5 | -2.4 | 0 | 14.6 | 8.1 | 4.31 | 4.3 | 9.05E-07 | 0 | 0 | 0 | 0.002 | 17.6953 | 6.8425 | 0.001 | 0.001 | 0.001 | 0 | 0 | 134.69 | N | N | N | N | N | N | N | N | N | Y
140749 | 101 | 68.867 | 195.4 | 150.3 | 80.8 | 100 | 30 | 68.6 | 104.5 | 119 | 109.2 | 1.8 | 2.4064 | 30.0987 | 553.4 | 669.7 | 476.393 | 249.638 | -2.4 | -2.4 | 0 | 16.2 | 7.99 | 4.43 | 4.2 | 9.18E-07 | 0 | 0 | 0 | 0.0022 | 17.2252 | 6.945 | 0.0009 | 0.001 | 0.001 | 0 | 0 | 123.49 | N | N | N | N | N | N | N | N | N | Y
140750 | 101 | 68.898 | 195.4 | 149.5 | 80.7 | 100 | 30 | 68.6 | 104.6 | 119.1 | 108.5 | 1.7 | 2.4789 | 30.0889 | 553.7 | 669.1 | 483.85 | 253.388 | -2.5 | -2.4 | 0 | 17 | 7.99 | 4.53 | 4.1 | 9.04E-07 | 0 | 0 | 0 | 0.0024 | 17.4837 | 7.2082 | 0.0009 | 0.001 | 0.001 | 0 | 0 | 116.17 | N | N | N | N | N | N | N | N | N | Y
140751 | 100.9 | 68.817 | 195.5 | 149.1 | 80.8 | 100 | 30 | 68.6 | 104.7 | 119.1 | 108.1 | 1.7 | 2.5626 | 30.0932 | 552.6 | 668.8 | 491.963 | 257.954 | -2.5 | -2.4 | 0 | 17.5 | 8.02 | 4.57 | 4.1 | 8.88E-07 | 0 | 0 | 0 | 0.0025 | 17.8556 | 7.3971 | 0.001 | 0.001 | 0.001 | 0 | 0 | 120.22 | N | N | N | N | N | N | N | N | N | Y
140752 | 100.8 | 68.73 | 195.4 | 149.2 | 80.8 | 100 | 30 | 68.6 | 104.8 | 119.2 | 108.2 | 1.7 | 2.5834 | 30.0801 | 551.7 | 668.2 | 494 | 259.127 | -2.4 | -2.3 | 0 | 17 | 8 | 4.58 | 4.1 | 8.84E-07 | 0 | 0 | 0 | 0.0024 | 17.9015 | 7.45 | 0.001 | 0.001 | 0.001 | 0 | 0 | 121.92 | N | N | N | N | N | N | N | N | N | Y
140753 | 100.9 | 68.817 | 195.3 | 149.4 | 80.8 | 100 | 30 | 68.6 | 104.8 | 119.3 | 108.4 | 1.7 | 2.6611 | 30.0915 | 551.1 | 667.9 | 501.506 | 263.319 | -2.4 | -2.4 | 0 | 16.4 | 8.05 | 4.57 | 4 | 8.70E-07 | 0 | 0 | 0 | 0.0024 | 18.2931 | 7.5629 | 0.001 | 0.001 | 0.001 | 0 | 0 | 119.87 | N | N | N | N | N | N | N | N | N | Y
140754 | 100.9 | 68.786 | 195.4 | 149.6 | 80.8 | 100 | 30 | 68.7 | 104.9 | 119.3 | 108.6 | 1.7 | 2.774 | 30.1033 | 550.3 | 667.3 | 512.159 | 269.24 | -2.4 | -2.4 | 0 | 15.7 | 8.17 | 4.51 | 4.1 | 8.50E-07 | 0 | 0 | 0 | 0.0023 | 19.0003 | 7.6246 | 0.001 | 0.0011 | 0.0011 | 0 | 0 | 122.03 | N | N | N | N | N | N | N | N | N | Y
140755 | 100.9 | 68.767 | 195.4 | 149.8 | 80.8 | 100 | 30 | 68.7 | 104.8 | 119.4 | 108.8 | 1.8 | 2.8022 | 30.0977 | 549.6 | 666.6 | 514.771 | 270.733 | -2.5 | -2.5 | -0.1 | 15.6 | 8.28 | 4.39 | 4.1 | 8.46E-07 | 0 | 0 | 0 | 0.0023 | 19.3492 | 7.4679 | 0.001 | 0.0011 | 0.0011 | 0 | 0 | 127.17 | N | N | N | N | N | N | N | N | N | Y
140756 | 100.8 | 68.742 | 195.5 | 150.1 | 80.8 | 100 | 30 | 68.6 | 104.8 | 119.4 | 109 | 1.8 | 2.8044 | 30.1014 | 549.5 | 666.3 | 514.975 | 270.916 | -2.5 | -2.4 | 0 | 16.2 | 8.31 | 4.29 | 4.1 | 8.45E-07 | 0 | 0 | 0 | 0.0024 | 19.4355 | 7.3007 | 0.001 | 0.0011 | 0.0011 | 0 | 0 | 133.13 | N | N | N | N | N | N | N | N | N | Y
140757 | 100.8 | 68.73 | 195.5 | 150.3 | 80.8 | 100 | 30 | 68.6 | 104.7 | 119.3 | 109.2 | 1.8 | 2.8417 | 30.095 | 549.8 | 665.4 | 518.679 | 272.723 | -2.4 | -2.3 | 0 | 15.8 | 8.34 | 4.23 | 4.1 | 8.40E-07 | 0 | 0 | 0 | 0.0024 | 19.6302 | 7.2385 | 0.001 | 0.0011 | 0.0011 | 0 | 0 | 134.23 | N | N | N | N | N | N | N | N | N | Y
140758 | 100.7 | 68.674 | 195.4 | 150.4 | 80.8 | 100 | 30 | 68.6 | 104.7 | 119.3 | 109.3 | 1.8 | 2.8629 | 30.0962 | 549.1 | 665 | 520.484 | 273.874 | -2.4 | -2.4 | 0 | 15.5 | 8.36 | 4.19 | 4 | 8.36E-07 | 0 | 0 | 0 | 0.0023 | 19.7636 | 7.1976 | 0.001 | 0.0011 | 0.0011 | 0 | 0 | 134.82 | N | N | N | N | N | N | N | N | N | Y
140759 | 100.9 | 68.786 | 195.5 | 150.5 | 80.8 | 100 | 30 | 68.6 | 104.8 | 119.3 | 109.4 | 1.8 | 2.7981 | 30.0864 | 547.7 | 664.3 | 514.039 | 270.776 | -2.6 | -2.5 | -0.1 | 14.3 | 8.32 | 4.17 | 4 | 8.46E-07 | 0 | 0 | 0 | 0.0021 | 19.4498 | 7.0886 | 0.001 | 0.001 | 0.001 | 0 | 0 | 135.64 | N | N | N | N | N | N | N | N | N | Y
140800 | 100.8 | 68.742 | 195.5 | 150.6 | 80.8 | 100 | 30 | 68.7 | 104.8 | 119.3 | 109.4 | 1.8 | 2.685 | 30.0875 | 546.5 | 663.7 | 502.754 | 265.15 | -2.7 | -2.6 | -0.1 | 13.5 | 8.22 | 4.22 | 4 | 8.64E-07 | 0 | 0 | 0 | 0.002 | 18.8209 | 7.0215 | 0.001 | 0.001 | 0.001 | 0 | 0 | 137.5 | N | N | N | N | N | N | N | N | N | Y
140801 | 100.8 | 68.748 | 195.6 | 150.4 | 80.9 | 100 | 30 | 68.7 | 104.9 | 119.3 | 109.3 | 1.8 | 2.6009 | 30.0915 | 545.9 | 662.8 | 494.336 | 260.914 | -2.6 | -2.6 | -0.1 | 13.7 | 8.18 | 4.29 | 4 | 8.78E-07 | 0 | 0 | 0 | 0.002 | 18.4292 | 7.0334 | 0.0009 | 0.001 | 0.001 | 0 | 0 | 129.66 | N | N | N | N | N | N | N | N | N | Y
140802 | 100.9 | 68.804 | 195.6 | 150.1 | 80.9 | 100 | 30 | 68.7 | 104.9 | 119.3 | 109 | 1.8 | 2.6071 | 30.0869 | 544.6 | 662.3 | 494.707 | 261.39 | -2.6 | -2.5 | -0.1 | 14 | 8.21 | 4.32 | 4 | 8.76E-07 | 0 | 0 | 0 | 0.002 | 18.5339 | 7.0971 | 0.0009 | 0.001 | 0.001 | 0 | 0 | 126.64 | N | N | N | N | N | N | N | N | N | Y
140803 | 100.9 | 68.767 | 195.6 | 149.8 | 80.9 | 100 | 30 | 68.7 | 105 | 119.4 | 108.8 | 1.8 | 2.7423 | 30.0943 | 544 | 661.6 | 507.689 | 268.487 | -2.5 | -2.4 | 0 | 14.4 | 8.28 | 4.3 | 4 | 8.53E-07 | 0 | 0 | 0 | 0.0021 | 19.1942 | 7.2543 | 0.001 | 0.001 | 0.001 | 0 | 0 | 129.64 | N | N | N | N | N | N | N | N | N | Y
140804 | 100.9 | 68.829 | 195.6 | 149.9 | 80.9 | 100 | 30 | 68.7 | 104.9 | 119.5 | 108.8 | 1.8 | 2.8781 | 30.077 | 543.2 | 660.5 | 520.77 | 275.466 | -2.5 | -2.4 | 0 | 14 | 8.38 | 4.24 | 4.1 | 8.31E-07 | 0 | 0 | 0 | 0.0021 | 19.9434 | 7.3344 | 0.001 | 0.0011 | 0.0011 | 0 | 0 | 125.37 | N | N | N | N | N | N | N | N | N | Y
140805 | 100.8 | 68.699 | 195.6 | 150 | 80.9 | 100 | 30 | 68.6 | 104.8 | 119.5 | 108.9 | 1.8 | 3.041 | 30.0831 | 542.5 | 660.2 | 535.75 | 283.624 | -2.5 | -2.5 | -0.1 | 13.4 | 8.49 | 4.14 | 4.1 | 8.07E-07 | 0 | 0 | 0 | 0.0021 | 20.7879 | 7.3681 | 0.001 | 0.0011 | 0.0011 | 0 | 0 | 135.16 | N | N | N | N | N | N | N | N | N | Y
140806 | 100.7 | 68.643 | 195.6 | 150.5 | 80.9 | 100 | 30 | 68.6 | 104.6 | 119.4 | 109.4 | 1.8 | 3.1358 | 30.0978 | 542 | 659.2 | 544.229 | 288.417 | -2.5 | -2.4 | 0 | 18.1 | 8.55 | 4.03 | 4.1 | 7.94E-07 | 0 | 0 | 0 | 0.0029 | 21.2915 | 7.2967 | 0.0011 | 0.0011 | 0.0011 | 0 | 0 | 141.66 | N | N | N | N | N | N | N | N | N | Y
140807 | 100.7 | 68.68 | 195.5 | 151.1 | 80.9 | 100 | 30 | 68.6 | 104.8 | 119.4 | 109.9 | 1.9 | 3.0142 | 30.1007 | 541.2 | 658.7 | 532.662 | 282.549 | -2.6 | -2.5 | -0.1 | 25.7 | 8.45 | 3.98 | 4.7 | 8.10E-07 | 0 | 0 | 0 | 0.004 | 20.6209 | 7.0617 | 0.0012 | 0.0013 | 0.0013 | 0 | 0 | 148.11 | N | N | N | N | N | N | N | N | N | Y
140808 | 100.9 | 68.829 | 195.6 | 151.2 | 80.9 | 100 | 30 | 68.7 | 104.9 | 119.4 | 110 | 1.9 | 2.6953 | 30.0857 | 541.3 | 657.8 | 502.56 | 266.408 | -2.5 | -2.5 | -0.1 | 26.6 | 8.23 | 4.07 | 4.7 | 8.60E-07 | 0 | 0 | 0 | 0.0039 | 18.9322 | 6.7995 | 0.0011 | 0.0012 | 0.0012 | 0 | 0 | 140.8 | N | N | N | N | N | N | N | N | N | Y
140809 | 101.1 | 68.916 | 195.6 | 151 | 81 | 100 | 30 | 68.7 | 105 | 119.3 | 109.8 | 1.9 | 2.4671 | 30.0955 | 541.4 | 657.3 | 479.907 | 254.469 | -2.4 | -2.4 | 0 | 27 | 8.05 | 4.25 | 3.7 | 9.00E-07 | 0 | 0 | 0 | 0.0038 | 17.6811 | 6.79 | 0.0008 | 0.0009 | 0.0009 | 0 | 0 | 131.27 | N | N | N | N | N | N | N | N | N | Y
140810 | 101 | 68.898 | 195.6 | 150.1 | 80.9 | 100 | 30 | 68.6 | 104.6 | 119.4 | 109 | 1.8 | 2.4595 | 30.0968 | 540.6 | 656.4 | 479.012 | 254.207 | -2.4 | -2.4 | 0 | 27.5 | 8 | 4.43 | 3 | 9.01E-07 | 0 | 0 | 0 | 0.0038 | 17.5609 | 7.0667 | 0.0007 | 0.0007 | 0.0007 | 0 | 0 | 122.61 | N | N | N | N | N | N | N | N | N | Y
140811 | 101.1 | 68.904 | 195.6 | 149.5 | 80.9 | 100 | 30 | 68.6 | 104.5 | 119.3 | 108.5 | 1.7 | 2.6418 | 30.1011 | 540.1 | 655.5 | 496.997 | 263.922 | -2.4 | -2.4 | 0 | 26.6 | 8.11 | 4.5 | 2.7 | 8.68E-07 | 0 | 0 | 0 | 0.0039 | 18.4721 | 7.4569 | 0.0007 | 0.0007 | 0.0007 | 0 | 0 | 116.65 | N | N | N | N | N | N | N | N | N | Y
140812 | 100.8 | 68.711 | 195.6 | 149.3 | 81 | 100 | 30 | 68.6 | 104.6 | 119.5 | 108.3 | 1.7 | 2.7381 | 30.1019 | 539.8 | 654.8 | 506.34 | 268.972 | -2.5 | -2.5 | -0.1 | 26.1 | 8.23 | 4.44 | 2.5 | 8.51E-07 | 0 | 0 | 0 | 0.0039 | 19.1089 | 7.5018 | 0.0006 | 0.0006 | 0.0006 | 0 | 0 | 125.24 | N | N | N | N | N | N | N | N | N | Y
140813 | 100.8 | 68.742 | 195.6 | 149.9 | 81 | 100 | 30 | 68.7 | 104.9 | 119.5 | 108.8 | 1.8 | 2.5753 | 30.0902 | 539 | 654 | 490.2 | 260.496 | -2.6 | -2.5 | -0.1 | 25.1 | 8.19 | 4.37 | 2.3 | 8.79E-07 | 0 | 0 | 0 | 0.0036 | 18.4233 | 7.1545 | 0.0005 | 0.0006 | 0.0006 | 0 | 0 | 129.17 | N | N | N | N | N | N | N | N | N | Y
140814 | 100.9 | 68.804 | 195.6 | 150.3 | 81.1 | 100 | 30 | 68.7 | 105 | 119.5 | 109.2 | 1.8 | 2.4908 | 30.0944 | 538.6 | 653.1 | 481.752 | 256.143 | -2.5 | -2.4 | 0 | 24.2 | 8.06 | 4.41 | 2.2 | 8.94E-07 | 0 | 0 | 0 | 0.0034 | 17.8253 | 7.0898 | 0.0005 | 0.0005 | 0.0005 | 0 | 0 | 128.56 | N | N | N | N | N | N | N | N | N | Y
140815 | 101 | 68.898 | 195.6 | 149.8 | 81 | 100 | 30 | 68.6 | 104.6 | 119.5 | 108.8 | 1.8 | 2.6264 | 30.091 | 538.6 | 652.3 | 495.126 | 263.235 | -2.4 | -2.3 | 0 | 24.6 | 8.07 | 4.47 | 2 | 8.70E-07 | 0 | 0 | 0 | 0.0036 | 18.3499 | 7.3803 | 0.0005 | 0.0005 | 0.0005 | 0 | 0 | 119.82 | N | N | N | N | N | N | N | N | N | Y
140816 | 100.8 | 68.748 | 195.6 | 149.4 | 81 | 100 | 30 | 68.6 | 104.6 | 119.6 | 108.4 | 1.7 | 2.7977 | 30.1011 | 538 | 651.7 | 511.665 | 272.28 | -2.4 | -2.4 | 0 | 23.6 | 8.2 | 4.44 | 1.9 | 8.41E-07 | 0 | 0 | 0 | 0.0035 | 19.2885 | 7.5876 | 0.0005 | 0.0005 | 0.0005 | 0 | 0 | 122.39 | N | N | N | N | N | N | N | N | N | Y
140817 | 100.7 | 68.649 | 195.6 | 149.6 | 81 | 100 | 30 | 68.6 | 104.6 | 119.6 | 108.6 | 1.8 | 2.8953 | 30.0934 | 536.9 | 650.8 | 520.833 | 277.374 | -2.4 | -2.4 | 0 | 21.6 | 8.32 | 4.34 | 1.9 | 8.25E-07 | 0 | 0 | 0 | 0.0033 | 19.9358 | 7.5653 | 0.0005 | 0.0005 | 0.0005 | 0 | 0 | 132.19 | N | N | N | N | N | N | N | N | N | Y
140818 | 100.8 | 68.711 | 195.6 | 150.2 | 81 | 100 | 30 | 68.6 | 104.7 | 119.7 | 109.2 | 1.8 | 2.9954 | 30.096 | 536.6 | 650.3 | 530.034 | 282.397 | -2.5 | -2.4 | 0 | 19.7 | 8.43 | 4.22 | 1.9 | 8.11E-07 | 0 | 0 | 0 | 0.0031 | 20.5628 | 7.4793 | 0.0005 | 0.0005 | 0.0005 | 0 | 0 | 133.01 | N | N | N | N | N | N | N | N | N | Y
140819 | 100.8 | 68.742 | 195.7 | 150.6 | 81.1 | 100 | 30 | 68.6 | 104.8 | 119.7 | 109.5 | 1.8 | 3.0423 | 30.0946 | 536.3 | 649.4 | 534.289 | 284.747 | -2.6 | -2.5 | -0.1 | 19.2 | 8.52 | 4.1 | 1.8 | 8.04E-07 | 0 | 0 | 0 | 0.003 | 20.9367 | 7.3238 | 0.0005 | 0.0005 | 0.0005 | 0 | 0 | 140.78 | N | N | N | N | N | N | N | N | N | Y
140820 | 100.8 | 68.73 | 195.7 | 150.9 | 81.1 | 100 | 30 | 68.6 | 104.7 | 119.6 | 109.8 | 1.9 | 2.9081 | 30.0911 | 535.6 | 648.8 | 521.632 | 278.166 | -2.7 | -2.6 | -0.1 | 19.5 | 8.49 | 4.03 | 1.8 | 8.23E-07 | 0 | 0 | 0 | 0.003 | 20.3873 | 7.03 | 0.0005 | 0.0005 | 0.0005 | 0 | 0 | 145.81 | N | N | N | N | N | N | N | N | N | Y
140821 | 100.9 | 68.78 | 195.7 | 151.3 | 81.1 | 100 | 30 | 68.6 | 104.6 | 119.6 | 110.1 | 1.9 | 2.7284 | 30.0949 | 535.2 | 648.1 | 504.436 | 269.125 | -2.7 | -2.7 | -0.1 | 20.1 | 8.36 | 4.04 | 1.9 | 8.51E-07 | 0 | 0 | 0 | 0.003 | 19.433 | 6.8339 | 0.0005 | 0.0005 | 0.0005 | 0 | 0 | 143.96 | N | N | N | N | N | N | N | N | N | Y
140822 | 101 | 68.835 | 195.7 | 150.9 | 81.1 | 100 | 30 | 68.6 | 104.6 | 119.5 | 109.8 | 1.9 | 2.6509 | 30.095 | 534.8 | 647.4 | 496.8 | 265.165 | -2.6 | -2.5 | -0.1 | 20.2 | 8.26 | 4.13 | 1.9 | 8.64E-07 | 0 | 0 | 0 | 0.0029 | 18.9207 | 6.8674 | 0.0005 | 0.0005 | 0.0005 | 0 | 0 | 132.31 | N | N | N | N | N | N | N | N | N | Y
140823 | 101.1 | 68.904 | 195.7 | 150.4 | 81.1 | 100 | 30 | 68.6 | 104.8 | 119.6 | 109.3 | 1.8 | 2.5573 | 30.1036 | 534.2 | 646.7 | 487.325 | 260.337 | -2.6 | -2.6 | -0.1 | 20.2 | 8.21 | 4.21 | 1.9 | 8.80E-07 | 0 | 0 | 0 | 0.0029 | 18.4563 | 6.8756 | 0.0005 | 0.0005 | 0.0005 | 0 | 0 | 126.95 | N | N | N | N | N | N | N | N | N | Y
140824 | 100.9 | 68.786 | 195.8 | 150 | 81 | 100 | 30 | 68.6 | 104.7 | 119.5 | 109 | 1.8 | 2.5319 | 30.0959 | 533.8 | 645.9 | 484.871 | 259.06 | -2.5 | -2.5 | -0.1 | 20.2 | 8.14 | 4.29 | 1.8 | 8.84E-07 | 0 | 0 | 0 | 0.0029 | 18.2096 | 6.9771 | 0.0004 | 0.0004 | 0.0004 | 0 | 0 | 128.64 | N | N | N | N | N | N | N | N | N | Y
140825 | 101.1 | 68.916 | 195.8 | 149.7 | 81 | 100 | 30 | 68.6 | 104.8 | 119.6 | 108.7 | 1.8 | 2.5166 | 30.0906 | 534 | 645.5 | 483.406 | 258.173 | -2.5 | -2.4 | 0 | 20.1 | 8.08 | 4.37 | 1.8 | 8.87E-07 | 0 | 0 | 0 | 0.0029 | 18.0076 | 7.0821 | 0.0004 | 0.0005 | 0.0005 | 0 | 0 | 119.76 | N | N | N | N | N | N | N | N | N | Y
140826 | 100.9 | 68.786 | 195.8 | 149.7 | 81.1 | 100 | 30 | 68.7 | 104.9 | 119.7 | 108.7 | 1.8 | 2.5938 | 30.0956 | 533.9 | 645 | 490.908 | 262.259 | -2.4 | -2.4 | 0 | 19.5 | 8.07 | 4.44 | 2 | 8.73E-07 | 0 | 0 | 0 | 0.0028 | 18.274 | 7.3063 | 0.0005 | 0.0005 | 0.0005 | 0 | 0 | 121.86 | N | N | N | N | N | N | N | N | N | Y
140827 | 100.9 | 68.817 | 196 | 149.6 | 81.1 | 100 | 30 | 68.7 | 104.9 | 119.6 | 108.6 | 1.8 | 2.8393 | 30.097 | 533.3 | 644.3 | 514.521 | 275.06 | -2.5 | -2.5 | -0.1 | 20.3 | 8.24 | 4.43 | 2 | 8.32E-07 | 0 | 0 | 0 | 0.0031 | 19.5765 | 7.6433 | 0.0005 | 0.0005 | 0.0005 | 0 | 0 | 117.06 | N | N | N | N | N | N | N | N | N | Y
140828 | 100.8 | 68.717 | 196 | 149.6 | 81.1 | 100 | 30 | 68.6 | 104.7 | 119.7 | 108.6 | 1.8 | 2.9822 | 30.091 | 532.6 | 643.6 | 527.91 | 282.351 | -2.6 | -2.5 | -0.1 | 20.4 | 8.4 | 4.3 | 2 | 8.11E-07 | 0 | 0 | 0 | 0.0032 | 20.4838 | 7.6224 | 0.0005 | 0.0005 | 0.0005 | 0 | 0 | 132.07 | N | N | N | N | N | N | N | N | N | Y
140829 | 100.7 | 68.68 | 196 | 150.4 | 81.1 | 100 | 30 | 68.6 | 104.7 | 119.8 | 109.3 | 1.8 | 3.0254 | 30.0861 | 532.3 | 643.2 | 531.862 | 284.517 | -2.6 | -2.5 | -0.1 | 18.8 | 8.46 | 4.16 | 2 | 8.05E-07 | 0 | 0 | 0 | 0.0029 | 20.7741 | 7.428 | 0.0005 | 0.0005 | 0.0005 | 0 | 0 | 141.74 | N | N | N | N | N | N | N | N | N | Y
140830 | 100.8 | 68.699 | 196.1 | 151 | 81.1 | 100 | 30 | 68.5 | 104.4 | 119.7 | 109.8 | 1.9 | 2.9284 | 30.0908 | 532.3 | 642.5 | 522.77 | 279.672 | -2.7 | -2.6 | -0.1 | 17.6 | 8.43 | 4.08 | 1.9 | 8.19E-07 | 0 | 0 | 0 | 0.0027 | 20.3568 | 7.1576 | 0.0005 | 0.0005 | 0.0005 | 0 | 0 | 143.47 | N | N | N | N | N | N | N | N | N | Y
140831 | 100.8 | 68.717 | 196.1 | 151.1 | 81 | 100 | 30 | 68.5 | 104.3 | 119.7 | 109.9 | 1.9 | 2.7679 | 30.0928 | 532.4 | 642.2 | 507.597 | 271.558 | -2.7 | -2.6 | -0.1 | 17 | 8.32 | 4.09 | 1.8 | 8.43E-07 | 0 | 0 | 0 | 0.0025 | 19.5048 | 6.9786 | 0.0004 | 0.0005 | 0.0005 | 0 | 0 | 142.76 | N | N | N | N | N | N | N | N | N | Y
140832 | 101 | 68.848 | 196.1 | 150.9 | 81.1 | 100 | 30 | 68.5 | 104.1 | 119.7 | 109.7 | 1.9 | 2.6898 | 30.0784 | 532.4 | 641.8 | 500.231 | 267.491 | -2.6 | -2.6 | -0.1 | 18 | 8.26 | 4.17 | 1.8 | 8.56E-07 | 0 | 0 | 0 | 0.0026 | 19.0772 | 7.0108 | 0.0004 | 0.0005 | 0.0005 | 0 | 0 | 133.56 | N | N | N | N | N | N | N | N | N | Y
140833 | 100.9 | 68.817 | 196.2 | 150.4 | 81.1 | 100 | 30 | 68.5 | 104.2 | 119.6 | 109.2 | 1.8 | 2.6317 | 30.0741 | 532.7 | 641.3 | 494.705 | 264.412 | -2.5 | -2.4 | 0 | 18.9 | 8.4 | 4.2 | 1.9 | 8.66E-07 | 0 | 0 | 0 | 0.0027 | 19.1689 | 6.969 | 0.0004 | 0.0005 | 0.0005 | 0 | 0 | 129.22 | N | N | N | N | N | N | N | N | N | Y
140834 | 100.8 | 68.742 | 196.2 | 150.1 | 81.2 | 100 | 30 | 68.5 | 104.4 | 119.7 | 109 | 1.8 | 2.7579 | 30.0947 | 532.7 | 641.1 | 506.613 | 270.964 | -2.5 | -2.4 | 0 | 19.8 | 8.62 | 4.08 | 1.8 | 8.45E-07 | 0 | 0 | 0 | 0.0029 | 20.1646 | 6.9424 | 0.0004 | 0.0005 | 0.0005 | 0 | 0 | 136.43 | N | N | N | N | N | N | N | N | N | Y
140835 | 100.8 | 68.73 | 196.3 | 149.5 | 81.1 | 100 | 30 | 68.5 | 104.2 | 119.8 | 108.5 | 1.7 | 2.9995 | 30.1072 | 532.8 | 640.6 | 529.398 | 283.232 | -2.5 | -2.4 | 0 | 20.8 | 8.76 | 3.89 | 1.8 | 8.08E-07 | 0 | 0 | 0 | 0.0032 | 21.4344 | 6.9183 | 0.0005 | 0.0005 | 0.0005 | 0 | 0 | 141.74 | N | N | N | N | N | N | N | N | N | Y
140836 | 100.8 | 68.717 | 196.3 | 149.8 | 81.1 | 100 | 30 | 68.5 | 104.3 | 119.5 | 108.7 | 1.8 | 3.1441 | 30.1007 | 532.9 | 640.2 | 542.662 | 290.25 | -2.4 | -2.4 | 0 | 20.8 | 8.8 | 3.73 | 1.8 | 7.88E-07 | 0 | 0 | 0 | 0.0033 | 22.0615 | 6.8053 | 0.0005 | 0.0005 | 0.0005 | 0 | 0 | 143.25 | N | N | N | N | N | N | N | N | N | Y
140837 | 100.8 | 68.711 | 196.4 | 150.6 | 81.1 | 100 | 30 | 68.5 | 104.3 | 119.3 | 109.5 | 1.8 | 3.2379 | 30.1075 | 532.8 | 640 | 550.946 | 294.774 | -2.6 | -2.5 | -0.1 | 20.2 | 8.75 | 3.66 | 1.9 | 7.77E-07 | 0 | 0 | 0 | 0.0033 | 22.2821 | 6.7816 | 0.0005 | 0.0005 | 0.0005 | 0 | 0 | 148.45 | N | N | N | N | N | N | N | N | N | Y
140838 | 100.9 | 68.78 | 196.5 | 151.4 | 81.1 | 100 | 30 | 68.5 | 104.4 | 119.2 | 110.2 | 1.9 | 3.404 | 30.1321 | 533.1 | 639.8 | 565.542 | 302.747 | -2.6 | -2.6 | -0.1 | 20.3 | 8.61 | 3.7 | 1.9 | 7.56E-07 | 0 | 0 | 0 | 0.0034 | 22.5068 | 7.0364 | 0.0005 | 0.0006 | 0.0006 | 0 | 0 | 146.39 | N | N | N | N | N | N | N | N | N | Y
140839 | 100.8 | 68.717 | 196.5 | 151.6 | 81.1 | 100 | 30 | 68.5 | 104.3 | 119 | 110.3 | 1.9 | 3.3585 | 30.1238 | 532.7 | 639.5 | 561.569 | 300.653 | -2.7 | -2.6 | -0.1 | 14.3 | 8.42 | 3.83 | 2 | 7.62E-07 | 0 | 0 | 0 | 0.0024 | 21.865 | 7.2388 | 0.0005 | 0.0006 | 0.0006 | 0 | 0 | 148.19 | N | N | N | N | N | N | N | N | N | Y
140840 | 100.9 | 68.786 | 196.6 | 152.7 | 81.1 | 100 | 30 | 68.5 | 104.3 | 119 | 111.3 | 2 | 3.1159 | 30.1071 | 532.6 | 639.3 | 539.954 | 288.96 | -2.7 | -2.7 | -0.1 | 10.1 | 8.29 | 4.01 | 2 | 7.93E-07 | 0 | 0 | 0 | 0.0016 | 20.679 | 7.2775 | 0.0005 | 0.0006 | 0.0006 | 0 | 0 | 144.06 | N | N | N | N | N | N | N | N | N | Y
140841 | 101 | 68.848 | 196.7 | 152.4 | 81.1 | 100 | 30 | 68.5 | 104.2 | 119 | 111.1 | 2 | 2.8826 | 30.0969 | 533.3 | 639.1 | 518.686 | 277.27 | -2.6 | -2.5 | -0.1 | 10.1 | 8.24 | 4.15 | 2 | 8.26E-07 | 0 | 0 | 0 | 0.0015 | 19.72 | 7.2194 | 0.0005 | 0.0005 | 0.0005 | 0 | 0 | 142.73 | N | N | N | N | N | N | N | N | N | Y
140842 | 100.9 | 68.798 | 196.7 | 151.8 | 81.1 | 100 | 30 | 68.5 | 104.2 | 119.1 | 110.5 | 1.9 | 2.6627 | 30.0933 | 534 | 638.9 | 497.758 | 265.866 | -2.6 | -2.6 | -0.1 | 10.6 | 8.2 | 4.23 | 2 | 8.61E-07 | 0 | 0 | 0 | 0.0016 | 18.8303 | 7.0682 | 0.0005 | 0.0005 | 0.0005 | 0 | 0 | 142.48 | N | N | N | N | N | N | N | N | N | Y
140843 | 101.1 | 68.904 | 196.7 | 151 | 81.1 | 100 | 30 | 68.5 | 104.3 | 119.1 | 109.8 | 1.9 | 2.5042 | 30.0748 | 533.9 | 639.1 | 482.172 | 257.41 | -2.6 | -2.6 | -0.1 | 11.3 | 8.16 | 4.31 | 2 | 8.90E-07 | 0 | 0 | 0 | 0.0016 | 18.1288 | 6.9635 | 0.0005 | 0.0005 | 0.0005 | 0 | 0 | 132.44 | N | N | N | N | N | N | N | N | N | Y
140844 | 101 | 68.885 | 196.7 | 150.3 | 81.1 | 100 | 30 | 68.5 | 104.2 | 119.2 | 109.2 | 1.8 | 2.6128 | 30.0777 | 533.7 | 638.6 | 492.994 | 263.26 | -2.6 | -2.6 | -0.1 | 11.9 | 8.2 | 4.35 | 1.9 | 8.70E-07 | 0 | 0 | 0 | 0.0017 | 18.649 | 7.195 | 0.0005 | 0.0005 | 0.0005 | 0 | 0 | 125.54 | N | N | N | N | N | N | N | N | N | Y
140845 | 101 | 68.873 | 196.7 | 149.6 | 81.1 | 100 | 30 | 68.5 | 104.2 | 119.3 | 108.5 | 1.7 | 2.7551 | 30.0997 | 533.8 | 638.8 | 506.692 | 270.757 | -2.6 | -2.5 | -0.1 | 13.5 | 8.31 | 4.32 | 1.9 | 8.46E-07 | 0 | 0 | 0 | 0.002 | 19.425 | 7.341 | 0.0005 | 0.0005 | 0.0005 | 0 | 0 | 123.53 | N | N | N | N | N | N | N | N | N | Y
140846 | 100.8 | 68.761 | 196.7 | 149.8 | 81.1 | 100 | 30 | 68.5 | 104.3 | 119.4 | 108.7 | 1.8 | 2.8203 | 30.0949 | 534.4 | 638.6 | 513.065 | 273.955 | -2.5 | -2.5 | -0.1 | 15.4 | 8.37 | 4.25 | 2 | 8.36E-07 | 0 | 0 | 0 | 0.0023 | 19.8023 | 7.3027 | 0.0005 | 0.0005 | 0.0005 | 0 | 0 | 129.74 | N | N | N | N | N | N | N | N | N | Y
140847 | 100.8 | 68.711 | 196.7 | 150.1 | 81.1 | 100 | 30 | 68.5 | 104.2 | 119.5 | 109 | 1.8 | 2.9704 | 30.1062 | 534.3 | 638.6 | 526.993 | 281.508 | -2.5 | -2.4 | 0 | 18.7 | 8.49 | 4.15 | 2 | 8.13E-07 | 0 | 0 | 0 | 0.0029 | 20.6271 | 7.3365 | 0.0005 | 0.0005 | 0.0005 | 0 | 0 | 133.06 | N | N | N | N | N | N | N | N | N | Y
140848 | 100.8 | 68.699 | 196.7 | 150.4 | 81.1 | 100 | 30 | 68.5 | 104.1 | 119.4 | 109.3 | 1.8 | 3.2156 | 30.114 | 534.2 | 638.9 | 549.356 | 293.559 | -2.6 | -2.6 | -0.1 | 24.9 | 8.62 | 4.03 | 1.9 | 7.80E-07 | 0 | 0 | 0 | 0.004 | 21.8524 | 7.4203 | 0.0005 | 0.0005 | 0.0005 | 0 | 0 | 138.04 | N | N | N | N | N | N | N | N | N | Y
140849 | 100.8 | 68.699 | 196.7 | 151 | 81.1 | 100 | 30 | 68.5 | 104.2 | 119.6 | 109.8 | 1.9 | 3.2743 | 30.1002 | 534.9 | 639.3 | 555.004 | 296.245 | -2.7 | -2.7 | -0.1 | 23.8 | 8.67 | 3.9 | 1.9 | 7.73E-07 | 0 | 0 | 0 | 0.0039 | 22.1714 | 7.2546 | 0.0005 | 0.0005 | 0.0005 | 0 | 0 | 150.71 | N | N | N | N | N | N | N | N | N | Y
140850 | 100.8 | 68.699 | 196.6 | 151.5 | 81.2 | 100 | 30 | 68.5 | 104.2 | 119.5 | 110.3 | 1.9 | 3.238 | 30.1009 | 536.1 | 639.1 | 551.955 | 294.284 | -2.7 | -2.7 | -0.1 | 22.5 | 8.64 | 3.83 | 1.9 | 7.78E-07 | 0 | 0 | 0 | 0.0036 | 21.9565 | 7.0785 | 0.0005 | 0.0005 | 0.0005 | 0 | 0 | 152.94 | N | N | N | N | N | N | N | N | N | Y
140851 | 100.8 | 68.711 | 196.6 | 151.9 | 81.2 | 100 | 30 | 68.5 | 104.1 | 119.4 | 110.6 | 1.9 | 3.2094 | 30.0974 | 536.2 | 639.1 | 549.393 | 292.855 | -2.7 | -2.7 | -0.1 | 21.9 | 8.58 | 3.83 | 1.9 | 7.82E-07 | 0 | 0 | 0 | 0.0035 | 21.6974 | 7.0399 | 0.0005 | 0.0005 | 0.0005 | 0 | 0 | 154.14 | N | N | N | N | N | N | N | N | N | Y
140852 | 100.9 | 68.798 | 196.5 | 151.7 | 81.2 | 100 | 30 | 68.5 | 104.1 | 119.5 | 110.4 | 1.9 | 3.0105 | 30.0956 | 535.7 | 639.5 | 531.192 | 283.275 | -2.7 | -2.6 | -0.1 | 20.7 | 8.46 | 3.88 | 2 | 8.08E-07 | 0 | 0 | 0 | 0.0032 | 20.7025 | 6.9015 | 0.0005 | 0.0005 | 0.0005 | 0 | 0 | 149.89 | N | N | N | N | N | N | N | N | N | Y
140853 | 100.9 | 68.78 | 196.6 | 151.7 | 81.1 | 100 | 30 | 68.4 | 104 | 119.4 | 110.4 | 1.9 | 2.786 | 30.0929 | 535.8 | 639.6 | 510.078 | 271.946 | -2.7 | -2.6 | -0.1 | 20.4 | 8.36 | 3.98 | 2 | 8.42E-07 | 0 | 0 | 0 | 0.003 | 19.6274 | 6.7959 | 0.0005 | 0.0005 | 0.0005 | 0 | 0 | 142.85 | N | N | N | N | N | N | N | N | N | Y
140854 | 101 | 68.835 | 196.5 | 151.1 | 81.2 | 100 | 30 | 68.4 | 104.1 | 119.5 | 109.9 | 1.9 | 2.7306 | 30.0971 | 535.8 | 639.8 | 504.743 | 269.155 | -2.7 | -2.6 | -0.1 | 22 | 8.37 | 4.08 | 1.9 | 8.51E-07 | 0 | 0 | 0 | 0.0033 | 19.4591 | 6.8867 | 0.0005 | 0.0005 | 0.0005 | 0 | 0 | 138.75 | N | N | N | N | N | N | N | N | N | Y
140855 | 101 | 68.867 | 196.5 | 150.6 | 81.1 | 100 | 30 | 68.4 | 103.8 | 119.5 | 109.5 | 1.8 | 2.8576 | 30.0916 | 535.6 | 640 | 516.825 | 275.606 | -2.5 | -2.5 | -0.1 | 23.5 | 8.48 | 4.08 | 1.9 | 8.31E-07 | 0 | 0 | 0 | 0.0036 | 20.1755 | 7.0634 | 0.0005 | 0.0005 | 0.0005 | 0 | 0 | 132.02 | N | N | N | N | N | N | N | N | N | Y
140856 | 100.8 | 68.73 | 196.5 | 150.5 | 81.2 | 100 | 30 | 68.5 | 104.1 | 119.5 | 109.3 | 1.8 | 2.8677 | 30.0933 | 536.4 | 640 | 518.021 | 276.032 | -2.6 | -2.5 | -0.1 | 22.5 | 8.5 | 4.04 | 1.9 | 8.29E-07 | 0 | 0 | 0 | 0.0034 | 20.2588 | 7.0055 | 0.0005 | 0.0005 | 0.0005 | 0 | 0 | 142.88 | N | N | N | N | N | N | N | N | N | Y
140857 | 101 | 68.867 | 196.4 | 150.6 | 81.1 | 100 | 30 | 68.5 | 104.1 | 119.5 | 109.4 | 1.8 | 2.8792 | 30.096 | 537 | 640.2 | 519.261 | 276.549 | -2.5 | -2.5 | -0.1 | 21 | 8.5 | 4 | 1.9 | 8.28E-07 | 0 | 0 | 0 | 0.0032 | 20.2936 | 6.943 | 0.0005 | 0.0005 | 0.0005 | 0 | 0 | 135.18 | N | N | N | N | N | N | N | N | N | Y
140858 | 100.8 | 68.761 | 196.5 | 150.8 | 81.1 | 100 | 30 | 68.5 | 104.1 | 119.5 | 109.6 | 1.8 | 2.8548 | 30.1059 | 536.5 | 640.5 | 516.726 | 275.43 | -2.5 | -2.4 | 0 | 20.2 | 8.47 | 3.98 | 1.9 | 8.31E-07 | 0 | 0 | 0 | 0.0031 | 20.1522 | 6.8885 | 0.0005 | 0.0005 | 0.0005 | 0 | 0 | 139.67 | N | N | N | N | N | N | N | N | N | Y
140859 | 100.8 | 68.761 | 196.5 | 150.7 | 81.1 | 100 | 30 | 68.5 | 104.1 | 119.6 | 109.6 | 1.8 | 2.8672 | 30.1004 | 535.8 | 640.9 | 517.814 | 276.143 | -2.6 | -2.5 | -0.1 | 20.4 | 8.45 | 4 | 2 | 8.29E-07 | 0 | 0 | 0 | 0.0031 | 20.1422 | 6.9361 | 0.0005 | 0.0005 | 0.0005 | 0 | 0 | 138.91 | N | N | N | N | N | N | N | N | N | Y
140900 | 100.9 | 68.78 | 196.5 | 150.8 | 81.2 | 100 | 30 | 68.5 | 104.2 | 119.5 | 109.6 | 1.8 | 3.3801 | 30.1092 | 535.4 | 641 | 561.322 | 299.569 | -2.7 | -2.6 | -0.1 | 19.9 | 8.67 | 3.97 | 2 | 7.64E-07 | 0 | 0 | 0 | 0.0033 | 22.4229 | 7.4744 | 0.0005 | 0.0006 | 0.0006 | 0 | 0 | 138.05 | N | N | N | N | N | N | N | N | N | Y
140901 | 101 | 68.848 | 196.5 | 150.6 | 81.2 | 100 | 30 | 68.5 | 104.3 | 119.6 | 109.5 | 1.8 | 5.443 | 30.1367 | 535.6 | 641.3 | 717.847 | 383.367 | -2.7 | -2.6 | -0.1 | 18.6 | 9.37 | 3.66 | 2 | 5.96E-07 | 0 | 0 | 0 | 0.0039 | 31.0185 | 8.8147 | 0.0007 | 0.0008 | 0.0008 | 0 | 0 | 134.42 | N | N | N | N | N | N | N | N | N | Y
140902 | 101 | 68.848 | 196.6 | 151.2 | 81.2 | 100 | 30 | 68.5 | 104.4 | 119.6 | 110 | 1.9 | 6.6645 | 30.1644 | 536.4 | 641.3 | 800.191 | 427.402 | -2.7 | -2.6 | -0.1 | 17 | 9.78 | 3.15 | 2.1 | 5.35E-07 | 0 | 0 | 0 | 0.004 | 36.1096 | 8.4558 | 0.0008 | 0.0009 | 0.0009 | 0 | 0 | 212.14 | N | N | N | N | N | N | N | N | N | Y
140903 | 101.5 | 69.215 | 196.5 | 157.2 | 81.2 | 100 | 30 | 68.6 | 104.5 | 119.8 | 115.3 | 2.3 | 6.1017 | 30.1704 | 537.4 | 641.6 | 764.863 | 408.193 | -2.8 | -2.7 | -0.1 | 16.1 | 9.55 | 2.85 | 2.1 | 5.60E-07 | 0 | 0 | 0 | 0.0036 | 33.6458 | 7.2926 | 0.0008 | 0.0008 | 0.0008 | 0 | 0 | 241.46 | N | N | N | N | N | N | N | N | N | Y
140904 | 102 | 69.562 | 196.6 | 160 | 81.2 | 100 | 30 | 68.5 | 104.3 | 119.7 | 117.8 | 2.6 | 4.9622 | 30.1599 | 538.6 | 642.2 | 687.804 | 366.499 | -2.6 | -2.5 | -0.1 | 15.7 | 9.06 | 2.9 | 2.1 | 6.25E-07 | 0 | 0 | 0 | 0.0032 | 28.6774 | 6.6811 | 0.0007 | 0.0007 | 0.0007 | 0 | 0 | 239.89 | N | N | N | N | N | N | N | N | N | Y
140905 | 102.5 | 69.886 | 196.6 | 158.7 | 81.2 | 100 | 30 | 68.5 | 104.3 | 119.6 | 116.7 | 2.5 | 3.6865 | 30.1317 | 539.8 | 642.5 | 589.581 | 313.489 | -2.5 | -2.4 | 0 | 16 | 8.55 | 3.24 | 2.1 | 7.31E-07 | 0 | 0 | 0 | 0.0028 | 23.1336 | 6.383 | 0.0006 | 0.0006 | 0.0006 | 0 | 0 | 209.91 | N | N | N | N | N | N | N | N | N | Y
140906 | 102.8 | 70.091 | 196.6 | 155.8 | 81.2 | 100 | 30 | 68.5 | 104.2 | 119.3 | 114.1 | 2.2 | 2.7673 | 30.1123 | 540.6 | 643 | 508.532 | 270.002 | -2.4 | -2.4 | 0 | 15.8 | 8.14 | 3.72 | 2 | 8.49E-07 | 0 | 0 | 0 | 0.0023 | 18.9661 | 6.2981 | 0.0005 | 0.0005 | 0.0005 | 0 | 0 | 174.01 | N | N | N | N | N | N | N | N | N | Y
140907 | 103 | 70.202 | 196.7 | 152.8 | 81.2 | 100 | 30 | 68.5 | 104.3 | 119 | 111.4 | 2 | 2.2721 | 30.103 | 541.1 | 643.1 | 459.742 | 243.892 | -2.5 | -2.4 | 0 | 15 | 7.9 | 4.16 | 2.1 | 9.40E-07 | 0 | 0 | 0 | 0.002 | 16.6454 | 6.3723 | 0.0005 | 0.0005 | 0.0005 | 0 | 0 | 140.85 | N | N | N | N | N | N | N | N | N | Y
140908 | 102.8 | 70.109 | 197 | 150.8 | 81.2 | 100 | 30 | 68.5 | 104.3 | 118.9 | 109.6 | 1.8 | 2.0997 | 30.0969 | 541.2 | 643.4 | 441.852 | 234.326 | -2.4 | -2.4 | 0 | 14 | 7.78 | 4.51 | 2 | 9.78E-07 | 0 | 0 | 0 | 0.0018 | 15.7475 | 6.6349 | 0.0004 | 0.0004 | 0.0004 | 0 | 0 | 120.59 | N | N | N | N | N | N | N | N | N | Y
140909 | 102.8 | 70.06 | 197.2 | 148.9 | 81.2 | 100 | 30 | 68.5 | 104.2 | 119.2 | 107.9 | 1.7 | 2.1084 | 30.094 | 541.1 | 643.6 | 442.662 | 234.76 | -2.4 | -2.4 | 0 | 13.9 | 7.8 | 4.73 | 1.9 | 9.76E-07 | 0 | 0 | 0 | 0.0018 | 15.8106 | 6.965 | 0.0004 | 0.0004 | 0.0004 | 0 | 0 | 105.15 | N | N | N | N | N | N | N | N | N | Y
140910 | 102.5 | 69.917 | 197.2 | 147.9 | 81.2 | 100 | 30 | 68.5 | 104.2 | 119.4 | 107.1 | 1.6 | 2.466 | 30.1153 | 540.1 | 643.4 | 479.041 | 254.491 | -2.4 | -2.4 | 0 | 16 | 7.99 | 4.75 | 1.8 | 9.00E-07 | 0 | 0 | 0 | 0.0022 | 17.5627 | 7.5876 | 0.0004 | 0.0004 | 0.0004 | 0 | 0 | 101.86 | N | N | N | N | N | N | N | N | N | Y
140911 | 102.4 | 69.799 | 197.2 | 147.9 | 81.2 | 100 | 30 | 68.5 | 104.3 | 119.6 | 107.1 | 1.6 | 2.9377 | 30.112 | 539 | 643.4 | 524.771 | 279.06 | -2.5 | -2.4 | 0 | 17.2 | 8.26 | 4.6 | 1.9 | 8.20E-07 | 0 | 0 | 0 | 0.0026 | 19.8945 | 8.0552 | 0.0005 | 0.0005 | 0.0005 | 0 | 0 | 115.27 | N | N | N | N | N | N | N | N | N | Y
140912 | 102.2 | 69.712 | 197.2 | 148.8 | 81.3 | 100 | 30 | 68.5 | 104.3 | 119.7 | 107.8 | 1.7 | 3.3211 | 30.1093 | 538.5 | 643.7 | 559.729 | 297.777 | -2.5 | -2.4 | 0 | 17.9 | 8.48 | 4.35 | 2.1 | 7.69E-07 | 0 | 0 | 0 | 0.0029 | 21.8063 | 8.1276 | 0.0006 | 0.0006 | 0.0006 | 0 | 0 | 129.01 | N | N | N | N | N | N | N | N | N | Y
140913 | 102 | 69.544 | 197.2 | 150.2 | 81.3 | 100 | 30 | 68.5 | 104.3 | 119.7 | 109.1 | 1.8 | 3.5717 | 30.11 | 537.7 | 643.8 | 581.405 | 309.569 | -2.5 | -2.4 | 0 | 19.4 | 8.61 | 4.11 | 2.1 | 7.39E-07 | 0 | 0 | 0 | 0.0033 | 23.0148 | 7.9929 | 0.0006 | 0.0006 | 0.0006 | 0 | 0 | 150.14 | N | N | N | N | N | N | N | N | N | Y
140914 | 102.1 | 69.625 | 197.2 | 151.5 | 81.3 | 100 | 30 | 68.5 | 104.2 | 119.7 | 110.3 | 1.9 | 3.7913 | 30.1173 | 537.5 | 643.8 | 599.645 | 319.412 | -2.6 | -2.5 | -0.1 | 20.5 | 8.75 | 3.92 | 2.1 | 7.16E-07 | 0 | 0 | 0 | 0.0036 | 24.1384 | 7.8602 | 0.0006 | 0.0007 | 0.0007 | 0 | 0 | 155.59 | N | N | N | N | N | N | N | N | N | Y
140915 | 102.1 | 69.625 | 197.2 | 152.4 | 81.2 | 100 | 30 | 68.4 | 104 | 119.7 | 111.1 | 2 | 3.9641 | 30.1305 | 538 | 644 | 613.693 | 326.898 | -2.6 | -2.5 | -0.1 | 21.7 | 8.87 | 3.75 | 2.1 | 7.00E-07 | 0 | 0 | 0 | 0.0039 | 25.0393 | 7.6876 | 0.0006 | 0.0007 | 0.0007 | 0 | 0 | 161.37 | N | N | N | N | N | N | N | N | N | Y
140916 | 102.1 | 69.612 | 197 | 153.1 | 81.3 | 100 | 30 | 68.5 | 104.2 | 119.7 | 111.7 | 2 | 3.7689 | 30.1265 | 539.2 | 644.1 | 597.955 | 318.071 | -2.6 | -2.6 | -0.1 | 21.9 | 8.75 | 3.65 | 2.1 | 7.20E-07 | 0 | 0 | 0 | 0.0038 | 24.021 | 7.2896 | 0.0006 | 0.0006 | 0.0006 | 0 | 0 | 177.79 | N | N | N | N | N | N | N | N | N | Y
140917 | 102.4 | 69.799 | 197 | 153.8 | 81.3 | 100 | 30 | 68.5 | 104.2 | 119.8 | 112.3 | 2.1 | 3.4181 | 30.1338 | 540.2 | 644.3 | 568.561 | 302.224 | -2.7 | -2.7 | -0.1 | 21.3 | 8.54 | 3.71 | 1.9 | 7.58E-07 | 0 | 0 | 0 | 0.0035 | 22.2764 | 7.0395 | 0.0005 | 0.0006 | 0.0006 | 0 | 0 | 167.02 | N | N | N | N | N | N | N | N | N | Y
140918 | 102.6 | 69.923 | 196.8 | 153.3 | 81.3 | 100 | 30 | 68.5 | 104.3 | 119.7 | 111.9 | 2 | 4.0482 | 30.1247 | 540.5 | 644.5 | 617.786 | 328.172 | -2.7 | -2.6 | -0.1 | 20.4 | 8.69 | 3.8 | 1.9 | 6.98E-07 | 0 | 0 | 0 | 0.0037 | 24.6231 | 7.8252 | 0.0006 | 0.0006 | 0.0006 | 0 | 0 | 152.19 | N | N | N | N | N | N | N | N | N | Y
140919 | 102.5 | 69.917 | 196.9 | 152.2 | 81.4 | 100 | 30 | 68.6 | 104.5 | 119.5 | 110.9 | 2 | 6.1284 | 30.1506 | 541.3 | 644.5 | 766.526 | 407.229 | -2.6 | -2.6 | -0.1 | 18.8 | 9.4 | 3.58 | 2 | 5.61E-07 | 0 | 0 | 0 | 0.0042 | 33.0459 | 9.1639 | 0.0007 | 0.0008 | 0.0008 | 0 | 0 | 145.35 | N | N | N | N | N | N | N | N | N | Y
140920 | 102.6 | 69.973 | 197 | 152.5 | 81.3 | 100 | 30 | 68.5 | 104.3 | 119.5 | 111.1 | 2 | 7.157 | 30.1918 | 542.3 | 644.7 | 831.968 | 442.164 | -2.6 | -2.6 | -0.1 | 17.4 | 9.76 | 3.12 | 2 | 5.12E-04 | 0 | 0 | 0 | 0.0042 | 37.2727 | 8.6712 | 0.0008 | 0.0009 | 0.0009 | 0 | 0 | 223.58 | N | N | N | N | N | N | N | N | N | Y
140921 | 103 | 70.196 | 197 | 158 | 81.3 | 100 | 30 | 68.5 | 104.3 | 119.7 | 116.1 | 2.4 | 7.1707 | 30.2105 | 543.5 | 644.9 | 833.124 | 442.495 | -2.6 | -2.6 | -0.1 | 17.2 | 9.69 | 2.81 | 2.1 | 5.17E-07 | 0 | 0 | 0 | 0.0042 | 37.0192 | 7.7978 | 0.0008 | 0.0009 | 0.0009 | 0 | 0 | 247.24 | N | N | N | N | N | N | N | N | N | Y
140922 | 103.4 | 70.513 | 197 | 160.4 | 81.3 | 100 | 30 | 68.5 | 104.3 | 119.7 | 118.2 | 2.6 | 7.0438 | 30.2128 | 544.8 | 645 | 825.973 | 438.191 | -2.7 | -2.6 | -0.1 | 17.1 | 9.56 | 2.73 | 2.2 | 5.22E-07 | 0 | 0 | 0 | 0.0041 | 36.1828 | 7.515 | 0.0009 | 0.0009 | 0.0009 | 0 | 0 | 247.06 | N | N | N | N | N | N | N | N | N | Y
140923 | 104 | 70.923 | 197 | 160.3 | 81.3 | 100 | 30 | 68.5 | 104.4 | 119.5 | 118.1 | 2.6 | 7.0876 | 30.2071 | 546.6 | 645.2 | 829.326 | 439.092 | -2.7 | -2.7 | -0.1 | 16.4 | 9.53 | 2.75 | 2.2 | 5.21E-07 | 0 | 0 | 0 | 0.004 | 36.1421 | 7.5897 | 0.0009 | 0.0009 | 0.0009 | 0 | 0 | 249.24 | N | N | N | N | N | N | N | N | N | Y
140924 | 104.5 | 71.271 | 197.2 | 159.9 | 81.3 | 100 | 30 | 68.5 | 104.2 | 119.3 | 117.7 | 2.6 | 7.162 | 30.2084 | 547.9 | 645.2 | 834.289 | 441.135 | -2.6 | -2.6 | -0.1 | 17.4 | 9.53 | 2.78 | 2.1 | 5.19E-07 | 0 | 0 | 0 | 0.0042 | 36.318 | 7.6883 | 0.0008 | 0.0009 | 0.0009 | 0 | 0 | 250.33 | N | N | N | N | N | N | N | N | N | Y
140925 | 105.2 | 71.737 | 197.2 | 159.9 | 81.3 | 100 | 30 | 68.4 | 104 | 119.2 | 117.7 | 2.6 | 6.8138 | 30.1984 | 548.6 | 645.4 | 813.576 | 429.754 | -2.6 | -2.5 | -0.1 | 18.9 | 9.49 | 2.8 | 2 | 5.32E-07 | 0 | 0 | 0 | 0.0045 | 35.2304 | 7.5474 | 0.0008 | 0.0008 | 0.0008 | 0 | 0 | 251.44 | N | N | N | N | N | N | N | N | N | Y
140926 | 105.7 | 72.079 | 197.3 | 159.9 | 81.3 | 100 | 30 | 68.5 | 104.3 | 119.2 | 117.7 | 2.5 | 6.1429 | 30.1952 | 549.5 | 645.6 | 771.976 | 407.382 | -2.6 | -2.6 | -0.1 | 19.4 | 9.38 | 2.84 | 2.1 | 5.62E-07 | 0 | 0 | 0 | 0.0043 | 33.0028 | 7.2729 | 0.0008 | 0.0008 | 0.0008 | 0 | 0 | 252.46 | N | N | N | N | N | N | N | N | N | Y
140927 | 106.2 | 72.439 | 197.6 | 159.1 | 81.4 | 100 | 30 | 68.6 | 104.6 | 119 | 117 | 2.5 | 5.4156 | 30.1889 | 550 | 645.6 | 723.733 | 381.637 | -2.6 | -2.5 | -0.1 | 19.7 | 9.18 | 2.96 | 2.1 | 6.00E-07 | 0 | 0 | 0 | 0.0041 | 30.2501 | 7.0805 | 0.0007 | 0.0008 | 0.0008 | 0 | 0 | 238.55 | N | N | N | N | N | N | N | N | N | Y
140928 | 106.7 | 72.756 | 197.7 | 158.4 | 81.4 | 100 | 30 | 68.6 | 104.6 | 119.1 | 116.4 | 2.4 | 4.6363 | 30.1579 | 550.3 | 645.8 | 668.161 | 351.877 | -2.6 | -2.5 | -0.1 | 14.7 | 8.83 | 3.16 | 2.1 | 6.51E-07 | 0 | 0 | 0 | 0.0028 | 26.8253 | 6.9878 | 0.0007 | 0.0007 | 0.0007 | 0 | 0 | 223.04 | N | N | N | N | N | N | N | N | N | Y
140929 | 107 | 72.961 | 198 | 156.7 | 81.4 | 100 | 30 | 68.5 | 104.3 | 119.2 | 114.9 | 2.3 | 3.8068 | 30.1388 | 550.6 | 645.9 | 603.599 | 317.597 | -2.7 | -2.6 | -0.1 | 10.3 | 8.41 | 3.5 | 2.1 | 7.22E-07 | 0 | 0 | 0 | 0.0018 | 23.0734 | 6.9787 | 0.0006 | 0.0006 | 0.0006 | 0 | 0 | 193.27 | N | N | N | N | N | N | N | N | N | Y
140930 | 107.1 | 73.048 | 198.1 | 154.7 | 81.4 | 100 | 30 | 68.5 | 104.4 | 119.3 | 113.1 | 2.1 | 3.222 | 30.1244 | 549.8 | 645.9 | 553.443 | 291.29 | -2.6 | -2.5 | -0.1 | 12.5 | 8.1 | 3.9 | 2 | 7.87E-07 | 0 | 0 | 0 | 0.002 | 20.3705 | 7.1322 | 0.0005 | 0.0006 | 0.0006 | 0 | 0 | 166.82 | N | N | N | N | N | N | N | N | N | Y
140931 | 107.3 | 73.129 | 198.2 | 152.9 | 81.4 | 100 | 30 | 68.5 | 104.4 | 119.2 | 111.5 | 2 | 3.0162 | 30.1172 | 549.1 | 645.9 | 534.741 | 281.558 | -2.5 | -2.5 | -0.1 | 14.9 | 7.98 | 4.25 | 2 | 8.14E-07 | 0 | 0 | 0 | 0.0023 | 19.3996 | 7.5076 | 0.0005 | 0.0005 | 0.0005 | 0 | 0 | 136.91 | N | N | N | N | N | N | N | N | N | Y
140932 | 107 | 72.98 | 198.3 | 151.3 | 81.4 | 100 | 30 | 68.5 | 104.3 | 119.3 | 110.1 | 1.9 | 3.0641 | 30.1168 | 548.1 | 645.8 | 538.927 | 284.066 | -2.5 | -2.5 | -0.1 | 15.4 | 7.93 | 4.47 | 1.9 | 8.07E-07 | 0 | 0 | 0 | 0.0024 | 19.4577 | 7.9689 | 0.0005 | 0.0005 | 0.0005 | 0 | 0 | 135.1 | N | N | N | N | N | N | N | N | N | Y
140933 | 107 | 72.937 | 198.3 | 150.7 | 81.4 | 100 | 30 | 68.5 | 104.2 | 119.5 | 109.6 | 1.8 | 3.2324 | 30.1103 | 546.7 | 645.9 | 553.934 | 292.317 | -2.5 | -2.5 | -0.1 | 15.4 | 7.94 | 4.58 | 1.9 | 7.84E-07 | 0 | 0 | 0 | 0.0025 | 20.0431 | 8.4057 | 0.0005 | 0.0005 | 0.0005 | 0 | 0 | 126.63 | N | N | N | N | N | N | N | N | N | Y
140934 | 106.8 | 72.837 | 198.3 | 150.2 | 81.4 | 100 | 30 | 68.5 | 104.3 | 119.6 | 109.1 | 1.8 | 3.399 | 30.1112 | 546 | 645.8 | 568.552 | 300.249 | -2.5 | -2.4 | 0 | 15.4 | 7.97 | 4.61 | 2 | 7.63E-07 | 0 | 0 | 0 | 0.0025 | 20.6609 | 8.6975 | 0.0005 | 0.0006 | 0.0006 | 0 | 0 | 129.25 | N | N | N | N | N | N | N | N | N | Y
140935 | 106.8 | 72.8 | 198.3 | 150.8 | 81.4 | 100 | 30 | 68.6 | 104.4 | 119.6 | 109.7 | 1.8 | 3.5613 | 30.1281 | 545.1 | 645.8 | 582.179 | 307.881 | -2.5 | -2.5 | -0.1 | 16.8 | 8.03 | 4.59 | 2 | 7.44E-07 | 0 | 0 | 0 | 0.0028 | 21.3531 | 8.8776 | 0.0006 | 0.0006 | 0.0006 | 0 | 0 | 130.35 | N | N | N | N | N | N | N | N | N | Y
140936 | 106.6 | 72.713 | 198.3 | 151.2 | 81.4 | 100 | 30 | 68.6 | 104.7 | 119.6 | 110 | 1.9 | 3.8508 | 30.1299 | 544.6 | 645.8 | 606.232 | 320.784 | -2.6 | -2.5 | -0.1 | 18.6 | 8.16 | 4.53 | 2 | 7.14E-07 | 0 | 0 | 0 | 0.0033 | 22.6068 | 9.1182 | 0.0006 | 0.0006 | 0.0006 | 0 | 0 | 138.66 | N | N | N | N | N | N | N | N | N | Y
140937 | 106.6 | 72.669 | 198.2 | 151.8 | 81.4 | 100 | 30 | 68.6 | 104.8 | 119.6 | 110.5 | 1.9 | 4.0634 | 30.1421 | 544.6 | 645.8 | 623.306 | 329.944 | -2.6 | -2.5 | -0.1 | 18.6 | 8.26 | 4.42 | 2 | 6.94E-07 | 0 | 0 | 0 | 0.0034 | 23.5336 | 9.1542 | 0.0006 | 0.0006 | 0.0006 | 0 | 0 | 154.78 | N | N | N | N | N | N | N | N | N | Y
140938 | 106.7 | 72.738 | 198.1 | 152.6 | 81.4 | 100 | 30 | 68.6 | 104.8 | 119.6 | 111.2 | 2 | 4.0972 | 30.1365 | 544.1 | 645.8 | 625.895 | 331.43 | -2.7 | -2.7 | -0.1 | 18.4 | 8.29 | 4.32 | 1.9 | 6.91E-07 | 0 | 0 | 0 | 0.0033 | 23.7258 | 8.9942 | 0.0006 | 0.0006 | 0.0006 | 0 | 0 | 158.71 | N | N | N | N | N | N | N | N | N | Y
140939 | 106.6 | 72.713 | 197.9 | 153.4 | 81.4 | 100 | 30 | 68.6 | 104.7 | 119.6 | 111.9 | 2 | 4.0636 | 30.1225 | 544.1 | 645.8 | 623.331 | 329.918 | -2.7 | -2.6 | -0.1 | 18.4 | 8.26 | 4.28 | 1.9 | 6.94E-07 | 0 | 0 | 0 | 0.0033 | 23.5292 | 8.8704 | 0.0006 | 0.0006 | 0.0006 | 0 | 0 | 163.02 | N | N | N | N | N | N | N | N | N | Y
140940 | 106.8 | 72.787 | 197.9 | 153.3 | 81.4 | 100 | 30 | 68.6 | 104.7 | 119.6 | 111.9 | 2 | 3.9727 | 30.128 | 544.8 | 645.8 | 616.265 | 326.016 | -2.8 | -2.7 | -0.1 | 18.8 | 8.18 | 4.3 | 1.9 | 7.03E-07 | 0 | 0 | 0 | 0.0034 | 23.0215 | 8.7935 | 0.0006 | 0.0006 | 0.0006 | 0 | 0 | 161.33 | N | N | N | N | N | N | N | N | N | Y
140941 | 106.8 | 72.806 | 197.9 | 153.4 | 81.5 | 100 | 30 | 68.7 | 104.9 | 119.7 | 112 | 2 | 3.8009 | 30.1471 | 545.2 | 645.9 | 602.236 | 318.644 | -2.7 | -2.7 | -0.1 | 20.3 | 8.08 | 4.36 | 2 | 7.19E-07 | 0 | 0 | 0 | 0.0035 | 22.2313 | 8.7259 | 0.0006 | 0.0006 | 0.0006 | 0 | 0 | 158.3 | N | N | N | N | N | N | N | N | N | Y
140942 | 106.9 | 72.887 | 197.8 | 153 | 81.5 | 100 | 30 | 68.7 | 104.9 | 119.7 | 111.6 | 2 | 3.6677 | 30.1419 | 545.2 | 645.8 | 591.224 | 312.786 | -2.7 | -2.6 | -0.1 | 22.9 | 8.02 | 4.46 | 2 | 7.32E-07 | 0 | 0 | 0 | 0.0039 | 21.6612 | 8.7488 | 0.0006 | 0.0006 | 0.0006 | 0 | 0 | 150.76 | N | N | N | N | N | N | N | N | N | Y
140943 | 106.8 | 72.806 | 197.7 | 152.6 | 81.4 | 100 | 30 | 68.6 | 104.7 | 119.6 | 111.2 | 2 | 3.6308 | 30.1198 | 544.9 | 645.9 | 588.321 | 311.11 | -2.8 | -2.7 | -0.1 | 24.5 | 8.03 | 4.51 | 2.1 | 7.36E-07 | 0 | 0 | 0 | 0.0042 | 21.5583 | 8.8149 | 0.0006 | 0.0006 | 0.0006 | 0 | 0 | 146.5 | N | N | N | N | N | N | N | N | N | Y
140944 | 106.7 | 72.756 | 197.6 | 152.3 | 81.5 | 100 | 30 | 68.6 | 104.8 | 119.7 | 110.9 | 2 | 3.6924 | 30.1257 | 544.6 | 646.3 | 593.302 | 313.894 | -2.7 | -2.6 | -0.1 | 24.6 | 8.06 | 4.52 | 2.1 | 7.30E-07 | 0 | 0 | 0 | 0.0042 | 21.8499 | 8.9106 | 0.0006 | 0.0006 | 0.0006 | 0 | 0 | 148.99 | N | N | N | N | N | N | N | N | N | Y
140945 | 106.8 | 72.8 | 197.5 | 152 | 81.5 | 100 | 30 | 68.7 | 104.8 | 119.7 | 110.7 | 1.9 | 3.7222 | 30.1464 | 544.3 | 645.9 | 595.439 | 315.336 | -2.5 | -2.5 | -0.1 | 23.4 | 8.07 | 4.5 | 2 | 7.26E-07 | 0 | 0 | 0 | 0.004 | 21.9735 | 8.9153 | 0.0006 | 0.0006 | 0.0006 | 0 | 0 | 148.04 | N | N | N | N | N | N | N | N | N | Y
140946 | 106.9 | 72.856 | 197.5 | 152.4 | 81.5 | 100 | 30 | 68.6 | 104.8 | 119.7 | 111 | 2 | 3.708 | 30.1431 | 544.3 | 645.9 | 594.344 | 314.718 | -2.5 | -2.5 | -0.1 | 22.3 | 8.06 | 4.5 | 1.9 | 7.28E-07 | 0 | 0 | 0 | 0.0039 | 21.9157 | 8.897 | 0.0005 | 0.0006 | 0.0006 | 0 | 0 | 149.74 | N | N | N | N | N | N | N | N | N | Y
140947 | 106.7 | 72.75 | 197.5 | 152.4 | 81.5 | 100 | 30 | 68.6 | 104.8 | 119.6 | 111.1 | 2 | 3.6791 | 30.1365 | 544.4 | 646.1 | 592.071 | 313.422 | -2.6 | -2.5 | -0.1 | 21.2 | 8.06 | 4.51 | 1.9 | 7.31E-07 | 0 | 0 | 0 | 0.0037 | 21.8052 | 8.8804 | 0.0005 | 0.0006 | 0.0006 | 0 | 0 | 148.83 | N | N | N | N | N | N | N | N | N | Y
140948 | 106.7 | 72.781 | 197.5 | 152.3 | 81.6 | 100 | 30 | 68.7 | 105 | 119.6 | 111 | 2 | 3.6456 | 30.1365 | 544.9 | 646.3 | 589.362 | 311.839 | -2.5 | -2.5 | -0.1 | 20.5 | 8.02 | 4.53 | 1.9 | 7.34E-07 | 0 | 0 | 0 | 0.0035 | 21.5847 | 8.872 | 0.0005 | 0.0006 | 0.0006 | 0 | 0 | 147.05 | N | N | N | N | N | N | N | N | N | Y
140949 | 106.8 | 72.818 | 197.5 | 152.4 | 81.5 | 100 | 30 | 68.7 | 104.9 | 119.7 | 111 | 2 | 3.6264 | 30.1367 | 544.8 | 646.3 | 587.75 | 311.017 | -2.6 | -2.5 | -0.1 | 20.3 | 7.99 | 4.56 | 1.9 | 7.36E-07 | 0 | 0 | 0 | 0.0035 | 21.4598 | 8.9017 | 0.0005 | 0.0006 | 0.0006 | 0 | 0 | 145.24 | N | N | N | N | N | N | N | N | N | Y
140950 | 106.8 | 72.837 | 197.4 | 152.1 | 81.6 | 100 | 30 | 68.7 | 105 | 119.7 | 110.8 | 1.9 | 3.6129 | 30.1422 | 544.9 | 646.3 | 586.468 | 310.364 | -2.6 | -2.6 | -0.1 | 19.9 | 7.98 | 4.59 | 1.8 | 7.38E-07 | 0 | 0 | 0 | 0.0034 | 21.3807 | 8.9469 | 0.0005 | 0.0006 | 0.0006 | 0 | 0 | 143.88 | N | N | N | N | N | N | N | N | N | Y
140951 | 106.8 | 72.787 | 197.4 | 152.1 | 81.5 | 100 | 30 | 68.6 | 104.7 | 119.7 | 110.8 | 1.9 | 3.7747 | 30.1412 | 544.7 | 646.3 | 599.952 | 317.554 | -2.6 | -2.5 | -0.1 | 19.7 | 8.04 | 4.59 | 1.8 | 7.21E-07 | 0 | 0 | 0 | 0.0034 | 22.0384 | 9.1567 | 0.0005 | 0.0006 | 0.0006 | 0 | 0 | 140.75 | N | N | N | N | N | N | N | N | N | Y
140952 | 106.8 | 72.806 | 197.4 | 152.1 | 81.6 | 100 | 30 | 68.7 | 104.8 | 119.7 | 110.8 | 1.9 | 4.0753 | 30.1404 | 544.2 | 646.3 | 624.127 | 330.49 | -2.6 | -2.6 | -0.1 | 20 | 8.2 | 4.52 | 1.8 | 6.93E-07 | 0 | 0 | 0 | 0.0036 | 23.3909 | 9.3758 | 0.0005 | 0.0006 | 0.0006 | 0 | 0 | 145.48 | N | N | N | N | N | N | N | N | N | Y
140953 | 106.6 | 72.7 | 197.3 | 152.4 | 81.6 | 100 | 30 | 68.7 | 104.8 | 119.8 | 111.1 | 2 | 4.2378 | 30.1445 | 543.7 | 646.8 | 636.655 | 337.36 | -2.7 | -2.7 | -0.1 | 18.9 | 8.3 | 4.38 | 1.9 | 6.79E-07 | 0 | 0 | 0 | 0.0035 | 24.1655 | 9.2807 | 0.0006 | 0.0006 | 0.0006 | 0 | 0 | 158.55 | N | N | N | N | N | N | N | N | N | Y
140954 | 106.6 | 72.688 | 197.4 | 153.2 | 81.6 | 100 | 30 | 68.7 | 104.8 | 119.8 | 111.7 | 2 | 4.1432 | 30.1564 | 543.2 | 646.8 | 628.958 | 333.57 | -2.7 | -2.6 | -0.1 | 18.2 | 8.26 | 4.29 | 1.9 | 6.86E-07 | 0 | 0 | 0 | 0.0033 | 23.7994 | 8.9821 | 0.0006 | 0.0006 | 0.0006 | 0 | 0 | 167.29 | N | N | N | N | N | N | N | N | N | Y
140955 | 106.6 | 72.713 | 197.3 | 153.6 | 81.6 | 100 | 30 | 68.6 | 104.8 | 119.9 | 112.1 | 2.1 | 3.9641 | 30.1432 | 543.1 | 646.8 | 614.93 | 326.023 | -2.6 | -2.6 | -0.1 | 17.1 | 8.15 | 4.3 | 1.9 | 7.03E-07 | 0 | 0 | 0 | 0.0031 | 22.9545 | 8.8077 | 0.0006 | 0.0006 | 0.0006 | 0 | 0 | 163.53 | N | N | N | N | N | N | N | N | N | Y
140956 | 106.7 | 72.719 | 197.3 | 153.5 | 81.6 | 100 | 30 | 68.6 | 104.7 | 119.8 | 112 | 2.1 | 3.7705 | 30.1308 | 543.8 | 647 | 599.526 | 317.492 | -2.7 | -2.6 | -0.1 | 16.9 | 8.05 | 4.39 | 1.9 | 7.21E-07 | 0 | 0 | 0 | 0.0029 | 22.0805 | 8.7426 | 0.0005 | 0.0006 | 0.0006 | 0 | 0 | 159.83 | N | N | N | N | N | N | N | N | N | Y
140957 | 106.8 | 72.806 | 197.3 | 153 | 81.6 | 100 | 30 | 68.6 | 104.7 | 119.8 | 111.6 | 2 | 3.7025 | 30.1238 | 544.3 | 647.4 | 594.122 | 314.411 | -2.6 | -2.6 | -0.1 | 18.1 | 8.02 | 4.48 | 1.9 | 7.29E-07 | 0 | 0 | 0 | 0.0031 | 21.7697 | 8.8492 | 0.0005 | 0.0006 | 0.0006 | 0 | 0 | 147.34 | N | N | N | N | N | N | N | N | N | Y
140958 | 106.8 | 72.837 | 197.3 | 152.7 | 81.6 | 100 | 30 | 68.6 | 104.6 | 119.9 | 111.3 | 2 | 3.7408 | 30.134 | 544.9 | 647.7 | 597.355 | 316.031 | -2.6 | -2.5 | -0.1 | 18.2 | 8.04 | 4.54 | 1.9 | 7.25E-07 | 0 | 0 | 0 | 0.0032 | 21.9286 | 9.0046 | 0.0005 | 0.0006 | 0.0006 | 0 | 0 | 147.27 | N | N | N | N | N | N | N | N | N | Y
140959 | 106.7 | 72.75 | 197.3 | 152.2 | 81.6 | 100 | 30 | 68.6 | 104.6 | 119.9 | 110.9 | 2 | 3.8758 | 30.1431 | 545.4 | 647.7 | 608.469 | 321.859 | -2.6 | -2.5 | -0.1 | 16.9 | 8.11 | 4.52 | 2 | 7.11E-07 | 0 | 0 | 0 | 0.003 | 22.5356 | 9.1395 | 0.0006 | 0.0006 | 0.0006 | 0 | 0 | 150.07 | N | N | N | N | N | N | N | N | N | Y
141000 | 106.8 | 72.837 | 197.3 | 152.3 | 81.6 | 100 | 30 | 68.6 | 104.6 | 119.9 | 111 | 2 | 4.0189 | 30.135 | 545.7 | 647.9 | 620.135 | 327.844 | -2.6 | -2.6 | -0.1 | 16.8 | 8.2 | 4.45 | 2 | 6.98E-07 | 0 | 0 | 0 | 0.003 | 23.2204 | 9.1599 | 0.0006 | 0.0006 | 0.0006 | 0 | 0 | 153.32 | N | N | N | N | N | N | N | N | N | Y
141001 | 106.7 | 72.738 | 197.3 | 152.8 | 81.6 | 100 | 30 | 68.6 | 104.6 | 119.9 | 111.4 | 2 | 4.1104 | 30.1419 | 546.1 | 648.3 | 627.413 | 331.615 | -2.6 | -2.5 | -0.1 | 17.4 | 8.24 | 4.37 | 2.1 | 6.90E-07 | 0 | 0 | 0 | 0.0032 | 23.5913 | 9.1056 | 0.0006 | 0.0007 | 0.0007 | 0 | 0 | 160.27 | N | N | N | N | N | N | N | N | N | Y
141002 | 106.7 | 72.738 | 197.2 | 153.3 | 81.6 | 100 | 30 | 68.6 | 104.6 | 120 | 111.8 | 2 | 4.169 | 30.1385 | 545.7 | 648.6 | 631.976 | 334.137 | -2.5 | -2.5 | -0.1 | 17.8 | 8.25 | 4.32 | 2 | 6.85E-07 | 0 | 0 | 0 | 0.0033 | 23.7978 | 9.052 | 0.0006 | 0.0007 | 0.0007 | 0 | 0 | 160.95 | N | N | N | N | N | N | N | N | N | Y
141003 | 106.8 | 72.787 | 197.2 | 153.3 | 81.7 | 100 | 30 | 68.6 | 104.7 | 120 | 111.9 | 2 | 4.2584 | 30.1416 | 545.8 | 648.6 | 638.851 | 337.782 | -2.7 | -2.6 | -0.1 | 18.1 | 8.27 | 4.28 | 2 | 6.78E-07 | 0 | 0 | 0 | 0.0034 | 24.1334 | 9.0713 | 0.0006 | 0.0006 | 0.0006 | 0 | 0 | 161.19 | N | N | N | N | N | N | N | N | N | Y
141004 | 106.7 | 72.731 | 197.2 | 153.5 | 81.7 | 100 | 30 | 68.6 | 104.6 | 119.9 | 112.1 | 2.1 | 4.4185 | 30.1407 | 546.1 | 649 | 651.213 | 344.208 | -2.7 | -2.6 | -0.1 | 18 | 8.36 | 4.23 | 2.1 | 6.65E-07 | 0 | 0 | 0 | 0.0034 | 24.8371 | 9.141 | 0.0006 | 0.0007 | 0.0007 | 0 | 0 | 162.06 | N | N | N | N | N | N | N | N | N | Y
141005 | 106.8 | 72.787 | 197.1 | 153.8 | 81.7 | 100 | 30 | 68.6 | 104.7 | 120 | 112.3 | 2.1 | 4.62 | 30.1489 | 545.7 | 649.5 | 666.186 | 352.337 | -2.6 | -2.6 | -0.1 | 19.5 | 8.49 | 4.15 | 2.2 | 6.50E-07 | 0 | 0 | 0 | 0.0038 | 25.8164 | 9.1758 | 0.0007 | 0.0007 | 0.0007 | 0 | 0 | 165.98 | N | N | N | N | N | N | N | N | N | Y
141006 | 106.7 | 72.738 | 197.2 | 154 | 81.7 | 100 | 30 | 68.6 | 104.8 | 120.1 | 112.5 | 2.1 | 4.6937 | 30.1448 | 546.3 | 649.7 | 671.894 | 355.089 | -2.7 | -2.7 | -0.1 | 20.8 | 8.56 | 4.03 | 2.3 | 6.45E-07 | 0 | 0 | 0 | 0.0041 | 26.2456 | 8.9921 | 0.0007 | 0.0008 | 0.0008 | 0 | 0 | 174.55 | N | N | N | N | N | N | N | N | N | Y
141007 | 106.6 | 72.713 | 197.2 | 154.9 | 81.7 | 100 | 30 | 68.6 | 104.5 | 120.1 | 113.3 | 2.2 | 4.5855 | 30.1456 | 547.7 | 649.9 | 664.26 | 350.6 | -2.8 | -2.7 | -0.1 | 21.6 | 8.53 | 3.96 | 2.2 | 6.53E-07 | 0 | 0 | 0 | 0.0042 | 25.8105 | 8.7265 | 0.0007 | 0.0008 | 0.0008 | 0 | 0 | 182.83 | N | N | N | N | N | N | N | N | N | Y
141008 | 106.8 | 72.806 | 197.2 | 154.8 | 81.7 | 100 | 30 | 68.5 | 104.4 | 120 | 113.2 | 2.2 | 4.6096 | 30.1361 | 548.9 | 650.1 | 666.602 | 351.282 | -2.8 | -2.8 | -0.1 | 21.7 | 8.51 | 3.96 | 2.2 | 6.52E-07 | 0 | 0 | 0 | 0.0042 | 25.8258 | 8.7244 | 0.0007 | 0.0007 | 0.0007 | 0 | 0 | 173.3 | N | N | N | N | N | N | N | N | N | Y
141009 | 106.8 | 72.818 | 197.2 | 154.7 | 81.6 | 100 | 30 | 68.5 | 104.1 | 120 | 113.1 | 2.1 | 4.6402 | 30.1371 | 550.1 | 650.6 | 669.24 | 352.286 | -2.8 | -2.8 | -0.1 | 20.8 | 8.52 | 3.95 | 2.2 | 6.50E-07 | 0 | 0 | 0 | 0.004 | 25.9207 | 8.7422 | 0.0007 | 0.0008 | 0.0008 | 0 | 0 | 177.31 | N | N | N | N | N | N | N | N | N | Y
141010 | 106.7 | 72.769 | 197.2 | 154.6 | 81.7 | 100 | 30 | 68.5 | 104.2 | 120 | 113 | 2.1 | 4.567 | 30.1487 | 551.2 | 651.2 | 663.99 | 349.274 | -2.9 | -2.8 | -0.1 | 20 | 8.48 | 3.96 | 2.3 | 6.56E-07 | 0 | 0 | 0 | 0.0038 | 25.5619 | 8.6839 | 0.0007 | 0.0008 | 0.0008 | 0 | 0 | 176.43 | N | N | N | N | N | N | N | N | N | Y
141011 | 106.7 | 72.769 | 197.2 | 154.7 | 81.7 | 100 | 30 | 68.6 | 104.5 | 120 | 113.1 | 2.1 | 4.4806 | 30.1442 | 551.5 | 651.2 | 657.575 | 345.746 | -2.9 | -2.8 | -0.1 | 19.3 | 8.41 | 3.99 | 2.3 | 6.62E-07 | 0 | 0 | 0 | 0.0037 | 25.115 | 8.6538 | 0.0007 | 0.0008 | 0.0008 | 0 | 0 | 175.47 | N | N | N | N | N | N | N | N | N | Y
141012 | 106.7 | 72.781 | 197.2 | 154.4 | 81.7 | 100 | 30 | 68.6 | 104.5 | 120.1 | 112.8 | 2.1 | 4.3754 | 30.1272 | 551.4 | 651.9 | 649.595 | 341.374 | -2.8 | -2.8 | -0.1 | 19.3 | 8.38 | 4.03 | 2.3 | 6.71E-07 | 0 | 0 | 0 | 0.0036 | 24.7126 | 8.634 | 0.0007 | 0.0008 | 0.0008 | 0 | 0 | 173.41 | N | N | N | N | N | N | N | N | N | Y
141013 | 106.7 | 72.756 | 197.2 | 154.2 | 81.7 | 100 | 30 | 68.6 | 104.5 | 120 | 112.6 | 2.1 | 4.3228 | 30.1302 | 551.1 | 652.2 | 645.538 | 339.381 | -2.7 | -2.7 | -0.1 | 18.1 | 8.37 | 4.07 | 2.2 | 6.75E-07 | 0 | 0 | 0 | 0.0034 | 24.5419 | 8.6668 | 0.0007 | 0.0007 | 0.0007 | 0 | 0 | 169.75 | N | N | N | N | N | N | N | N | N | Y
141014 | 106.8 | 72.825 | 197.2 | 154 | 81.7 | 100 | 30 | 68.6 | 104.5 | 120.1 | 112.5 | 2.1 | 4.2575 | 30.1371 | 551 | 652.8 | 640.392 | 336.79 | -2.8 | -2.7 | -0.1 | 11.4 | 8.35 | 4.1 | 2.2 | 6.80E-07 | 0 | 0 | 0 | 0.0021 | 24.2813 | 8.6677 | 0.0007 | 0.0007 | 0.0007 | 0 | 0 | 166.65 | N | N | N | N | N | N | N | N | N | Y
141015 | 106.7 | 72.769 | 197.2 | 153.8 | 81.7 | 100 | 30 | 68.5 | 104.3 | 120 | 112.3 | 2.1 | 4.1419 | 30.136 | 551.7 | 653.1 | 631.58 | 331.9 | -2.7 | -2.7 | -0.1 | 9.3 | 8.32 | 4.13 | 2.4 | 6.90E-07 | 0 | 0 | 0 | 0.0017 | 23.8436 | 8.6139 | 0.0007 | 0.0008 | 0.0008 | 0 | 0 | 167.91 | N | N | N | N | N | N | N | N | N | Y
141016 | 106.9 | 72.874 | 197.2 | 153.8 | 81.7 | 100 | 30 | 68.5 | 104.1 | 120 | 112.3 | 2.1 | 4.209 | 30.139 | 552.7 | 653.5 | 637.077 | 334.516 | -2.7 | -2.6 | -0.1 | 10.3 | 8.33 | 4.16 | 2.3 | 6.85E-07 | 0 | 0 | 0 | 0.0019 | 24.0537 | 8.729 | 0.0007 | 0.0007 | 0.0007 | 0 | 0 | 161.91 | N | N | N | N | N | N | N | N | N | Y
141017 | 106.8 | 72.837 | 197.2 | 153.4 | 81.7 | 100 | 30 | 68.5 | 104.3 | 120.1 | 112 | 2 | 4.1531 | 30.1471 | 553.7 | 653.9 | 632.834 | 332.055 | -2.6 | -2.6 | -0.1 | 13.6 | 8.28 | 4.17 | 2.3 | 6.90E-07 | 0 | 0 | 0 | 0.0025 | 23.7429 | 8.701 | 0.0007 | 0.0007 | 0.0007 | 0 | 0 | 163.95 | N | N | N | N | N | N | N | N | N | Y
141018 | 106.7 | 72.719 | 197.2 | 153.8 | 81.7 | 100 | 30 | 68.5 | 104.1 | 120.1 | 112.3 | 2.1 | 3.9467 | 30.1277 | 554.3 | 654.2 | 616.778 | 323.227 | -2.7 | -2.6 | -0.1 | 22.7 | 8.17 | 4.23 | 2.3 | 7.09E-07 | 0 | 0 | 0 | 0.004 | 22.8122 | 8.5845 | 0.0007 | 0.0007 | 0.0007 | 0 | 0 | 167.76 | N | N | N | N | N | N | N | N | N | Y
141019 | 107 | 72.937 | 197.2 | 153.5 | 81.7 | 100 | 30 | 68.4 | 104.1 | 120.1 | 112.1 | 2.1 | 4.0461 | 30.1065 | 554.4 | 654.6 | 625.059 | 327.289 | -2.7 | -2.7 | -0.1 | 25.9 | 8.2 | 4.31 | 2.3 | 7.00E-07 | 0 | 0 | 0 | 0.0047 | 23.1867 | 8.8471 | 0.0007 | 0.0007 | 0.0007 | 0 | 0 | 155.14 | N | N | N | N | N | N | N | N | N | Y
141020 | 106.8 | 72.825 | 197.2 | 152.9 | 81.7 | 100 | 30 | 68.4 | 104 | 120 | 111.6 | 2 | 4.1404 | 30.1345 | 555.2 | 655.1 | 632.545 | 331.246 | -2.8 | -2.7 | -0.1 | 26.1 | 8.27 | 4.31 | 2.3 | 6.91E-07 | 0 | 0 | 0 | 0.0048 | 23.6662 | 8.9542 | 0.0007 | 0.0007 | 0.0007 | 0 | 0 | 154.55 | N | N | N | N | N | N | N | N | N | Y
141021 | 106.7 | 72.781 | 197.2 | 153.3 | 81.7 | 100 | 30 | 68.4 | 104.1 | 120.1 | 111.8 | 2 | 4.1323 | 30.1396 | 556.1 | 655.5 | 632.048 | 330.753 | -2.8 | -2.8 | -0.1 | 25.9 | 8.28 | 4.27 | 2.3 | 6.92E-07 | 0 | 0 | 0 | 0.0047 | 23.6611 | 8.8584 | 0.0007 | 0.0007 | 0.0007 | 0 | 0 | 165.42 | N | N | N | N | N | N | N | N | N | Y
141022 | 106.7 | 72.756 | 197.2 | 153.5 | 81.8 | 100 | 30 | 68.5 | 104.3 | 120.2 | 112 | 2.1 | 4.1637 | 30.1233 | 555.7 | 655.8 | 634.557 | 332.019 | -2.8 | -2.7 | -0.1 | 25.7 | 8.25 | 4.25 | 2.4 | 6.90E-07 | 0 | 0 | 0 | 0.0047 | 23.647 | 8.8492 | 0.0007 | 0.0008 | 0.0008 | 0 | 0 | 161.12 | N | N | N | N | N | N | N | N | N | Y
141023 | 106.8 | 72.8 | 197.2 | 153.5 | 81.9 | 100 | 30 | 68.5 | 104.4 | 120.2 | 112.1 | 2.1 | 3.9917 | 30.1238 | 555.5 | 656.2 | 620.808 | 324.895 | -2.7 | -2.6 | -0.1 | 24.2 | 8.1 | 4.28 | 2.4 | 7.05E-07 | 0 | 0 | 0 | 0.0043 | 22.7297 | 8.7317 | 0.0007 | 0.0007 | 0.0007 | 0 | 0 | 162.55 | N | N | N | N | N | N | N | N | N | Y
141024 | 106.9 | 72.856 | 197.2 | 153.6 | 81.8 | 100 | 30 | 68.5 | 104.2 | 120.1 | 112.1 | 2.1 | 3.6571 | 30.1342 | 555.3 | 656.6 | 592.87 | 310.439 | -2.6 | -2.5 | -0.1 | 23.6 | 7.87 | 4.41 | 2.3 | 7.38E-07 | 0 | 0 | 0 | 0.004 | 21.1048 | 8.5936 | 0.0007 | 0.0007 | 0.0007 | 0 | 0 | 156.16 | N | N | N | N | N | N | N | N | N | Y
141025 | 106.9 | 72.874 | 197.2 | 153 | 81.8 | 100 | 30 | 68.4 | 103.9 | 120.2 | 111.6 | 2 | 3.2478 | 30.1347 | 554.7 | 657.1 | 556.876 | 291.775 | -2.6 | -2.5 | -0.1 | 22.4 | 7.62 | 4.63 | 2.3 | 7.86E-07 | 0 | 0 | 0 | 0.0036 | 19.1902 | 8.4862 | 0.0006 | 0.0007 | 0.0007 | 0 | 0 | 148.55 | N | N | N | N | N | N | N | N | N | Y
141026 | 107 | 72.943 | 197.1 | 152 | 81.8 | 100 | 30 | 68.4 | 103.9 | 120 | 110.7 | 1.9 | 3.0496 | 30.1053 | 554.2 | 657.4 | 539.102 | 282.317 | -2.6 | -2.6 | -0.1 | 20.7 | 7.47 | 4.9 | 2.3 | 8.12E-07 | 0 | 0 | 0 | 0.0032 | 18.2026 | 8.6872 | 0.0006 | 0.0006 | 0.0006 | 0 | 0 | 126.48 | N | N | N | N | N | N | N | N | N | Y
141027 | 106.9 | 72.874 | 197.2 | 150.9 | 81.8 | 100 | 30 | 68.4 | 103.9 | 120.1 | 109.8 | 1.9 | 3.1643 | 30.0997 | 554 | 658 | 549.495 | 287.778 | -2.5 | -2.5 | -0.1 | 19.8 | 7.56 | 5.09 | 2.1 | 7.96E-07 | 0 | 0 | 0 | 0.0031 | 18.7936 | 9.1984 | 0.0006 | 0.0006 | 0.0006 | 0 | 0 | 119.48 | N | N | N | N | N | N | N | N | N | Y
141028 | 107 | 72.924 | 197.1 | 150.2 | 81.8 | 100 | 30 | 68.4 | 103.9 | 120.1 | 109.1 | 1.8 | 3.557 | 30.1096 | 553.6 | 658.2 | 584.034 | 306.095 | -2.6 | -2.5 | -0.1 | 18.8 | 7.8 | 5.09 | 2.1 | 7.48E-07 | 0 | 0 | 0 | 0.0032 | 20.619 | 9.7795 | 0.0006 | 0.0006 | 0.0006 | 0 | 0 | 115.41 | N | N | N | N | N | N | N | N | N | Y
141029 | 106.6 | 72.713 | 197.1 | 150.3 | 81.8 | 100 | 30 | 68.4 | 103.7 | 120 | 109.2 | 1.8 | 3.8592 | 30.1321 | 553.2 | 658.5 | 609.409 | 319.758 | -2.7 | -2.6 | -0.1 | 19.1 | 8.01 | 4.92 | 2.1 | 7.16E-07 | 0 | 0 | 0 | 0.0034 | 22.1194 | 9.8706 | 0.0006 | 0.0007 | 0.0007 | 0 | 0 | 136.96 | N | N | N | N | N | N | N | N | N | Y
141030 | 106.6 | 72.663 | 196.9 | 151.5 | 81.8 | 100 | 30 | 68.4 | 103.8 | 120.1 | 110.3 | 1.9 | 4.0608 | 30.1362 | 553.5 | 658.7 | 625.689 | 328.25 | -2.7 | -2.7 | -0.1 | 20.1 | 8.16 | 4.7 | 2.1 | 6.97E-07 | 0 | 0 | 0 | 0.0036 | 23.1174 | 9.6775 | 0.0006 | 0.0007 | 0.0007 | 0 | 0 | 147.41 | N | N | N | N | N | N | N | N | N | Y
141031 | 106.5 | 72.632 | 196.8 | 152.5 | 81.8 | 100 | 30 | 68.3 | 103.7 | 120.1 | 111.2 | 2 | 4.2028 | 30.1203 | 553.8 | 659.2 | 637.205 | 333.993 | -2.8 | -2.7 | -0.1 | 20.4 | 8.23 | 4.51 | 2.1 | 6.85E-07 | 0 | 0 | 0 | 0.0038 | 23.7268 | 9.4565 | 0.0006 | 0.0007 | 0.0007 | 0 | 0 | 155.74 | N | N | N | N | N | N | N | N | N | Y
141032 | 106.5 | 72.626 | 196.8 | 153 | 81.8 | 100 | 30 | 68.3 | 103.7 | 120.1 | 111.6 | 2 | 4.2446 | 30.1251 | 554.4 | 659.6 | 640.536 | 335.587 | -2.9 | -2.8 | -0.1 | 21.5 | 8.26 | 4.39 | 2.1 | 6.82E-07 | 0 | 0 | 0 | 0.004 | 23.9236 | 9.2481 | 0.0006 | 0.0007 | 0.0007 | 0 | 0 | 161.34 | N | N | N | N | N | N | N | N | N | Y
141033 | 106.7 | 72.75 | 196.8 | 153.6 | 81.8 | 100 | 30 | 68.4 | 103.8 | 120.2 | 112.1 | 2.1 | 4.3438 | 30.1431 | 555.1 | 660 | 648.214 | 339.59 | -2.8 | -2.7 | -0.1 | 22.3 | 8.31 | 4.31 | 2.2 | 6.74E-07 | 0 | 0 | 0 | 0.0042 | 24.3679 | 9.1917 | 0.0007 | 0.0007 | 0.0007 | 0 | 0 | 160.93 | N | N | N | N | N | N | N | N | N | Y
141034 | 106.6 | 72.682 | 196.8 | 153.6 | 81.8 | 100 | 30 | 68.3 | 103.7 | 120.2 | 112.2 | 2.1 | 4.3751 | 30.142 | 555.9 | 660.5 | 650.856 | 340.712 | -2.7 | -2.6 | -0.1 | 22.1 | 8.34 | 4.24 | 2.2 | 6.72E-07 | 0 | 0 | 0 | 0.0041 | 24.5435 | 9.0591 | 0.0007 | 0.0007 | 0.0007 | 0 | 0 | 166.24 | N | N | N | N | N | N | N | N | N | Y
141035 | 106.6 | 72.713 | 196.7 | 153.9 | 81.8 | 100 | 30 | 68.4 | 103.8 | 120.3 | 112.4 | 2.1 | 4.1989 | 30.141 | 556.7 | 660.9 | 637.346 | 333.342 | -2.7 | -2.6 | -0.1 | 22.9 | 8.25 | 4.2 | 2.3 | 6.87E-07 | 0 | 0 | 0 | 0.0042 | 23.7529 | 8.7869 | 0.0007 | 0.0007 | 0.0007 | 0 | 0 | 170.76 | N | N | N | N | N | N | N | N | N | Y
141036 | 106.9 | 72.874 | 196.6 | 154.1 | 81.8 | 100 | 30 | 68.4 | 104 | 120.3 | 112.6 | 2.1 | 3.8334 | 30.1316 | 557.5 | 661.2 | 608.332 | 317.825 | -2.6 | -2.6 | -0.1 | 23.8 | 8.09 | 4.27 | 2.3 | 7.21E-07 | 0 | 0 | 0 | 0.0042 | 22.1971 | 8.515 | 0.0007 | 0.0007 | 0.0007 | 0 | 0 | 163.99 | N | N | N | N | N | N | N | N | N | Y
141037 | 106.9 | 72.874 | 196.6 | 153.4 | 81.8 | 100 | 30 | 68.4 | 104 | 120.3 | 112 | 2 | 3.6242 | 30.1224 | 558.4 | 661.8 | 591.156 | 308.488 | -2.6 | -2.5 | -0.1 | 23.6 | 7.97 | 4.4 | 2.3 | 7.43E-07 | 0 | 0 | 0 | 0.004 | 21.2374 | 8.5182 | 0.0006 | 0.0007 | 0.0007 | 0 | 0 | 152.33 | N | N | N | N | N | N | N | N | N | Y
141038 | 106.9 | 72.893 | 196.6 | 152.7 | 81.9 | 100 | 30 | 68.5 | 104.4 | 120.3 | 111.4 | 2 | 3.538 | 30.1148 | 558.3 | 661.9 | 583.829 | 304.619 | -2.6 | -2.6 | -0.1 | 22.7 | 7.93 | 4.53 | 2.3 | 7.52E-07 | 0 | 0 | 0 | 0.0038 | 20.8686 | 8.6576 | 0.0006 | 0.0007 | 0.0007 | 0 | 0 | 145.3 | N | N | N | N | N | N | N | N | N | Y
141039 | 106.9 | 72.868 | 196.6 | 152 | 81.9 | 100 | 30 | 68.6 | 104.7 | 120.2 | 110.7 | 1.9 | 3.6166 | 30.1065 | 557.9 | 662.5 | 590.52 | 308.148 | -2.6 | -2.6 | -0.1 | 20.8 | 7.95 | 4.6 | 2.2 | 7.43E-07 | 0 | 0 | 0 | 0.0035 | 21.1636 | 8.894 | 0.0006 | 0.0007 | 0.0007 | 0 | 0 | 141.17 | N | N | N | N | N | N | N | N | N | Y
141040 | 106.8 | 72.837 | 196.5 | 151.8 | 81.8 | 100 | 30 | 68.5 | 104.4 | 120.3 | 110.5 | 1.9 | 3.7899 | 30.1101 | 558.1 | 662.8 | 605.228 | 315.787 | -2.7 | -2.7 | -0.1 | 19.8 | 8.04 | 4.6 | 2.2 | 7.25E-07 | 0 | 0 | 0 | 0.0034 | 21.911 | 9.1271 | 0.0006 | 0.0007 | 0.0007 | 0 | 0 | 137.35 | N | N | N | N | N | N | N | N | N | Y
141041 | 106.7 | 72.738 | 196.5 | 151.9 | 81.8 | 100 | 30 | 68.5 | 104.3 | 120.5 | 110.6 | 1.9 | 4.0096 | 30.1268 | 558.9 | 663.2 | 623.318 | 325.156 | -2.7 | -2.6 | -0.1 | 19.9 | 8.14 | 4.55 | 2.2 | 7.04E-07 | 0 | 0 | 0 | 0.0036 | 22.8643 | 9.2852 | 0.0006 | 0.0007 | 0.0007 | 0 | 0 | 144.92 | N | N | N | N | N | N | N | N | N | Y
141042 | 106.7 | 72.731 | 196.5 | 152.3 | 81.8 | 100 | 30 | 68.4 | 104.1 | 120.4 | 111 | 2 | 4.1562 | 30.1371 | 559.9 | 663.6 | 635.139 | 331.102 | -2.7 | -2.6 | -0.1 | 19.3 | 8.25 | 4.45 | 2.3 | 6.91E-07 | 0 | 0 | 0 | 0.0035 | 23.5728 | 9.252 | 0.0007 | 0.0007 | 0.0007 | 0 | 0 | 154.22 | N | N | N | N | N | N | N | N | N | Y
141043 | 106.7 | 72.719 | 196.6 | 152.9 | 81.8 | 100 | 30 | 68.5 | 104.1 | 120.5 | 111.5 | 2 | 4.3658 | 30.1454 | 559.6 | 663.9 | 651.194 | 339.679 | -2.6 | -2.6 | -0.1 | 18.6 | 8.35 | 4.33 | 2.3 | 6.74E-07 | 0 | 0 | 0 | 0.0035 | 24.4981 | 9.2335 | 0.0007 | 0.0008 | 0.0008 | 0 | 0 | 158.52 | N | N | N | N | N | N | N | N | N | Y
141044 | 106.7 | 72.769 | 196.6 | 153.4 | 81.8 | 100 | 30 | 68.5 | 104.4 | 120.5 | 112 | 2 | 4.4781 | 30.1492 | 559.1 | 664.1 | 659.665 | 344.296 | -2.6 | -2.5 | -0.1 | 17.7 | 8.41 | 4.2 | 2.3 | 6.65E-07 | 0 | 0 | 0 | 0.0033 | 25.0128 | 9.0879 | 0.0007 | 0.0008 | 0.0008 | 0 | 0 | 167.11 | N | N | N | N | N | N | N | N | N | Y
141045 | 106.6 | 72.688 | 196.5 | 153.9 | 81.9 | 100 | 30 | 68.6 | 104.6 | 120.5 | 112.4 | 2.1 | 4.4906 | 30.1549 | 559.2 | 664.3 | 660.567 | 344.8 | -2.7 | -2.6 | -0.1 | 17.3 | 8.42 | 4.12 | 2.3 | 6.64E-07 | 0 | 0 | 0 | 0.0033 | 25.0557 | 8.9178 | 0.0007 | 0.0008 | 0.0008 | 0 | 0 | 172.82 | N | N | N | N | N | N | N | N | N | Y
141046 | 106.7 | 72.75 | 196.5 | 154.4 | 81.9 | 100 | 30 | 68.6 | 104.7 | 120.5 | 112.8 | 2.1 | 4.3677 | 30.1514 | 559.3 | 664.6 | 651.194 | 339.837 | -2.6 | -2.6 | -0.1 | 18.1 | 8.34 | 4.1 | 2.3 | 6.74E-07 | 0 | 0 | 0 | 0.0034 | 24.4643 | 8.7391 | 0.0007 | 0.0008 | 0.0008 | 0 | 0 | 171.08 | N | N | N | N | N | N | N | N | N | Y
141047 | 106.8 | 72.837 | 196.5 | 154.4 | 81.9 | 100 | 30 | 68.6 | 104.5 | 120.6 | 112.9 | 2.1 | 4.1569 | 30.1372 | 559.3 | 665 | 634.956 | 331.203 | -2.6 | -2.5 | -0.1 | 18 | 8.26 | 4.15 | 2.2 | 6.92E-07 | 0 | 0 | 0 | 0.0033 | 23.6109 | 8.627 | 0.0007 | 0.0007 | 0.0007 | 0 | 0 | 170.3 | N | N | N | N | N | N | N | N | N | Y
141048 | 106.8 | 72.825 | 196.6 | 153.7 | 81.9 | 100 | 30 | 68.5 | 104.4 | 120.5 | 112.3 | 2.1 | 4.1 | 30.1249 | 559.5 | 665.2 | 630.655 | 328.768 | -2.6 | -2.6 | -0.1 | 16.6 | 8.24 | 4.22 | 2.3 | 6.97E-07 | 0 | 0 | 0 | 0.003 | 23.3864 | 8.7119 | 0.0007 | 0.0007 | 0.0007 | 0 | 0 | 160.69 | N | N | N | N | N | N | N | N | N | Y
141049 | 106.7 | 72.756 | 196.6 | 153.5 | 81.9 | 100 | 30 | 68.5 | 104.4 | 120.6 | 112 | 2.1 | 4.0684 | 30.1292 | 559.8 | 665.4 | 628.207 | 327.455 | -2.7 | -2.7 | -0.1 | 16.1 | 8.24 | 4.26 | 2.4 | 6.99E-07 | 0 | 0 | 0 | 0.0029 | 23.3034 | 8.7545 | 0.0007 | 0.0008 | 0.0008 | 0 | 0 | 165.01 | N | N | N | N | N | N | N | N | N | Y
141050 | 106.9 | 72.856 | 196.6 | 153.4 | 81.9 | 100 | 30 | 68.6 | 104.5 | 120.5 | 111.9 | 2 | 4.076 | 30.1323 | 560.2 | 665.7 | 628.916 | 327.717 | -2.8 | -2.7 | -0.1 | 16.7 | 8.26 | 4.26 | 2.5 | 6.99E-07 | 0 | 0 | 0 | 0.003 | 23.376 | 8.7747 | 0.0007 | 0.0008 | 0.0008 | 0 | 0 | 161.11 | N | N | N | N | N | N | N | N | N | Y
141051 | 106.7 | 72.75 | 196.6 | 153.2 | 81.9 | 100 | 30 | 68.6 | 104.5 | 120.5 | 111.8 | 2 | 4.0626 | 30.1395 | 559.9 | 665.9 | 627.64 | 327.23 | -2.7 | -2.6 | -0.1 | 17.4 | 8.2 | 4.27 | 2.4 | 7.00E-07 | 0 | 0 | 0 | 0.0031 | 23.1693 | 8.7767 | 0.0007 | 0.0008 | 0.0008 | 0 | 0 | 162.18 | N | N | N | N | N | N | N | N | N | Y
141052 | 106.7 | 72.781 | 196.6 | 153.2 | 81.9 | 100 | 30 | 68.5 | 104.4 | 120.6 | 111.8 | 2 | 3.8789 | 30.1271 | 559.4 | 666.1 | 612.642 | 319.445 | -2.5 | -2.5 | -0.1 | 16.8 | 8.05 | 4.33 | 2.4 | 7.17E-07 | 0 | 0 | 0 | 0.003 | 22.2166 | 8.6868 | 0.0007 | 0.0007 | 0.0007 | 0 | 0 | 161.6 | N | N | N | N | N | N | N | N | N | Y
141053 | 106.7 | 72.756 | 196.6 | 153.2 | 81.9 | 100 | 30 | 68.6 | 104.5 | 120.6 | 111.8 | 2 | 3.5965 | 30.1197 | 558.7 | 666.1 | 588.695 | 307.098 | -2.5 | -2.5 | -0.1 | 15.6 | 7.9 | 4.46 | 2.4 | 7.46E-07 | 0 | 0 | 0 | 0.0026 | 20.9598 | 8.5958 | 0.0007 | 0.0007 | 0.0007 | 0 | 0 | 156.74 | N | N | N | N | N | N | N | N | N | Y
141054 | 106.9 | 72.874 | 196.6 | 152.6 | 82 | 100 | 30 | 68.6 | 104.6 | 120.5 | 111.2 | 2 | 3.3803 | 30.1187 | 557.9 | 666.1 | 569.769 | 297.437 | -2.5 | -2.5 | -0.1 | 14.4 | 7.78 | 4.62 | 2.5 | 7.70E-07 | 0 | 0 | 0 | 0.0023 | 19.974 | 8.6203 | 0.0007 | 0.0007 | 0.0007 | 0 | 0 | 142.44 | N | N | N | N | N | N | N | N | N | Y
141055 | 106.9 | 72.905 | 196.6 | 152 | 81.9 | 100 | 30 | 68.6 | 104.5 | 120.5 | 110.7 | 1.9 | 3.3937 | 30.111 | 557.7 | 666.3 | 571.009 | 298.079 | -2.4 | -2.4 | 0 | 14.4 | 7.79 | 4.76 | 2.5 | 7.69E-07 | 0 | 0 | 0 | 0.0024 | 20.0472 | 8.9012 | 0.0007 | 0.0007 | 0.0007 | 0 | 0 | 134.72 | N | N | N | N | N | N | N | N | N | Y
141056 | 106.8 | 72.8 | 196.7 | 151.2 | 81.9 | 100 | 30 | 68.5 | 104.2 | 120.4 | 110 | 1.9 | 3.7122 | 30.1156 | 557 | 666.4 | 597.991 | 312.398 | -2.4 | -2.4 | 0 | 16.5 | 7.99 | 4.77 | 2.4 | 7.33E-07 | 0 | 0 | 0 | 0.0028 | 21.5413 | 9.3537 | 0.0007 | 0.0007 | 0.0007 | 0 | 0 | 130.2 | N | N | N | N | N | N | N | N | N | Y
141057 | 106.6 | 72.7 | 196.8 | 151.1 | 81.9 | 100 | 30 | 68.5 | 104.2 | 120.4 | 110 | 1.9 | 4.0789 | 30.1314 | 556.4 | 666.1 | 627.888 | 328.409 | -2.5 | -2.5 | -0.1 | 18.2 | 8.21 | 4.63 | 2.2 | 6.97E-07 | 0 | 0 | 0 | 0.0033 | 23.2703 | 9.5468 | 0.0007 | 0.0007 | 0.0007 | 0 | 0 | 143.33 | N | N | N | N | N | N | N | N | N | Y
141058 | 106.5 | 72.644 | 196.8 | 152.2 | 81.9 | 100 | 30 | 68.4 | 104 | 120.5 | 110.9 | 2 | 4.2236 | 30.147 | 556.1 | 666.3 | 639.124 | 334.543 | -2.5 | -2.5 | -0.1 | 18.7 | 8.32 | 4.44 | 2.2 | 6.84E-07 | 0 | 0 | 0 | 0.0034 | 24.0458 | 9.3178 | 0.0007 | 0.0007 | 0.0007 | 0 | 0 | 162.2 | N | N | N | N | N | N | N | N | N | Y
141059 | 106.6 | 72.713 | 196.8 | 153.2 | 81.8 | 100 | 30 | 68.4 | 104 | 120.5 | 111.8 | 2 | 4.3566 | 30.1487 | 556.8 | 666.3 | 649.651 | 339.857 | -2.5 | -2.5 | -0.1 | 19.5 | 8.36 | 4.29 | 2.4 | 6.74E-07 | 0 | 0 | 0 | 0.0036 | 24.5456 | 9.1523 | 0.0007 | 0.0008 | 0.0008 | 0 | 0 | 163.2 | N | N | N | N | N | N | N | N | N | Y
141100 | 106.6 | 72.713 | 196.7 | 153.7 | 81.9 | 100 | 30 | 68.4 | 104 | 120.5 | 112.3 | 2.1 | 4.3702 | 30.1343 | 556.7 | 666.3 | 650.77 | 340.311 | -2.6 | -2.5 | -0.1 | 19.3 | 8.36 | 4.2 | 2.5 | 6.73E-07 | 0 | 0 | 0 | 0.0036 | 24.567 | 8.9834 | 0.0008 | 0.0008 | 0.0008 | 0 | 0 | 166.79 | N | N | N | N | N | N | N | N | N | Y
141101 | 106.7 | 72.769 | 196.7 | 153.9 | 81.9 | 100 | 30 | 68.5 | 104.2 | 120.5 | 112.4 | 2.1 | 4.3189 | 30.1297 | 557 | 666.3 | 646.925 | 338.152 | -2.5 | -2.5 | -0.1 | 17.6 | 8.29 | 4.17 | 2.4 | 6.77E-07 | 0 | 0 | 0 | 0.0033 | 24.1951 | 8.862 | 0.0007 | 0.0008 | 0.0008 | 0 | 0 | 166.46 | N | N | N | N | N | N | N | N | N | Y
141102 | 106.7 | 72.75 | 196.6 | 154 | 81.9 | 100 | 30 | 68.5 | 104.2 | 120.5 | 112.5 | 2.1 | 4.0405 | 30.1212 | 557.2 | 666.3 | 625.243 | 326.638 | -2.5 | -2.5 | -0.1 | 17.4 | 8.15 | 4.23 | 2.4 | 7.01E-07 | 0 | 0 | 0 | 0.0031 | 22.9842 | 8.6645 | 0.0007 | 0.0008 | 0.0008 | 0 | 0 | 169.97 | N | N | N | N | N | N | N | N | N | Y
141103 | 106.8 | 72.818 | 196.6 | 153.7 | 81.9 | 100 | 30 | 68.4 | 104 | 120.6 | 112.2 | 2.1 | 3.8753 | 30.1257 | 556.8 | 666.3 | 611.843 | 319.823 | -2.5 | -2.4 | 0 | 17.8 | 8.05 | 4.34 | 2.4 | 7.16E-07 | 0 | 0 | 0 | 0.0031 | 22.2288 | 8.7081 | 0.0007 | 0.0007 | 0.0007 | 0 | 0 | 159.7 | N | N | N | N | N | N | N | N | N | Y
141104 | 106.9 | 72.874 | 196.5 | 153.2 | 81.9 | 100 | 30 | 68.4 | 104 | 120.5 | 111.8 | 2 | 3.9052 | 30.1323 | 556.5 | 666.3 | 614.083 | 321.152 | -2.6 | -2.5 | -0.1 | 17.3 | 8.08 | 4.43 | 2.4 | 7.13E-07 | 0 | 0 | 0 | 0.003 | 22.4021 | 8.9242 | 0.0007 | 0.0007 | 0.0007 | 0 | 0 | 149.55 | N | N | N | N | N | N | N | N | N | Y
141105 | 106.7 | 72.738 | 196.6 | 152.8 | 81.8 | 100 | 30 | 68.3 | 103.6 | 120.6 | 111.4 | 2 | 4.1631 | 30.1391 | 556.5 | 666.1 | 634.584 | 331.937 | -2.5 | -2.5 | -0.1 | 15.8 | 8.22 | 4.43 | 2.4 | 6.90E-07 | 0 | 0 | 0 | 0.0029 | 23.5614 | 9.24 | 0.0007 | 0.0008 | 0.0008 | 0 | 0 | 153.81 | N | N | N | N | N | N | N | N | N | Y
141106 | 106.7 | 72.719 | 196.6 | 152.9 | 81.9 | 100 | 30 | 68.4 | 103.8 | 120.6 | 111.5 | 2 | 4.2197 | 30.1254 | 556.6 | 666.1 | 639.246 | 334.197 | -2.6 | -2.5 | -0.1 | 14.8 | 8.28 | 4.35 | 2.5 | 6.85E-07 | 0 | 0 | 0 | 0.0027 | 23.8845 | 9.1373 | 0.0007 | 0.0008 | 0.0008 | 0 | 0 | 163.26 | N | N | N | N | N | N | N | N | N | Y
141107 | 106.6 | 72.7 | 196.5 | 153.5 | 81.9 | 100 | 30 | 68.4 | 103.8 | 120.6 | 112.1 | 2.1 | 4.0221 | 30.122 | 556.6 | 666.1 | 623.64 | 325.994 | -2.6 | -2.6 | -0.1 | 14.2 | 8.18 | 4.31 | 2.5 | 7.03E-07 | 0 | 0 | 0 | 0.0026 | 23.0345 | 8.8164 | 0.0007 | 0.0008 | 0.0008 | 0 | 0 | 169.12 | N | N | N | N | N | N | N | N | N | Y
141108 | 106.8 | 72.843 | 196.5 | 153.7 | 81.9 | 100 | 30 | 68.4 | 103.8 | 120.6 | 112.2 | 2.1 | 3.8777 | 30.1199 | 556.7 | 666.1 | 611.962 | 319.85 | -2.7 | -2.6 | -0.1 | 13.9 | 8.11 | 4.34 | 2.4 | 7.16E-07 | 0 | 0 | 0 | 0.0024 | 22.3979 | 8.7241 | 0.0007 | 0.0007 | 0.0007 | 0 | 0 | 158.65 | N | N | N | N | N | N | N | N | N | Y
141109 | 106.7 | 72.738 | 196.5 | 153.2 | 81.9 | 100 | 30 | 68.4 | 103.9 | 120.5 | 111.8 | 2 | 3.8765 | 30.1217 | 556.7 | 665.7 | 611.914 | 319.841 | -2.7 | -2.7 | -0.1 | 13.8 | 8.12 | 4.4 | 2.4 | 7.16E-07 | 0 | 0 | 0 | 0.0024 | 22.4185 | 8.8279 | 0.0007 | 0.0008 | 0.0008 | 0 | 0 | 157 | N | N | N | N | N | N | N | N | N | Y
141110 | 106.7 | 72.781 | 196.5 | 152.9 | 81.9 | 100 | 30 | 68.4 | 103.9 | 120.5 | 111.5 | 2 | 3.9658 | 30.1503 | 556 | 665.5 | 618.634 | 323.897 | -2.8 | -2.8 | -0.1 | 14.6 | 8.14 | 4.42 | 2.4 | 7.07E-07 | 0 | 0 | 0 | 0.0026 | 22.7627 | 8.9801 | 0.0007 | 0.0008 | 0.0008 | 0 | 0 | 152.36 | N | N | N | N | N | N | N | N | N | Y
141111 | 106.8 | 72.825 | 196.4 | 152.8 | 81.9 | 100 | 30 | 68.4 | 104 | 120.5 | 111.4 | 2 | 4.0281 | 30.1444 | 555.9 | 665.5 | 623.666 | 326.49 | -2.8 | -2.7 | -0.1 | 24.3 | 8.15 | 4.42 | 2.4 | 7.01E-07 | 0 | 0 | 0 | 0.0044 | 22.9787 | 9.0534 | 0.0007 | 0.0007 | 0.0007 | 0 | 0 | 153.54 | N | N | N | N | N | N | N | N | N | Y
141112 | 106.8 | 72.787 | 196.4 | 152.9 | 81.9 | 100 | 30 | 68.4 | 104 | 120.7 | 111.5 | 2 | 4.1371 | 30.1379 | 556.7 | 665.5 | 632.658 | 330.874 | -2.8 | -2.7 | -0.1 | 34.3 | 8.21 | 4.4 | 2.4 | 6.92E-07 | 0 | 0 | 0 | 0.0062 | 23.4661 | 9.1384 | 0.0007 | 0.0008 | 0.0008 | 0 | 0 | 153.25 | N | N | N | N | N | N | N | N | N | Y
141113 | 106.8 | 72.787 | 196.4 | 153 | 81.9 | 100 | 30 | 68.5 | 104.2 | 120.7 | 111.6 | 2 | 4.2964 | 30.1414 | 557.3 | 665.4 | 645.222 | 337.292 | -2.8 | -2.8 | -0.1 | 33 | 8.31 | 4.34 | 2.4 | 6.79E-07 | 0 | 0 | 0 | 0.0061 | 24.1991 | 9.1962 | 0.0007 | 0.0008 | 0.0008 | 0 | 0 | 159.03 | N | N | N | N | N | N | N | N | N | Y
141114 | 106.7 | 72.756 | 196.5 | 153.5 | 81.9 | 100 | 30 | 68.4 | 104 | 120.7 | 112 | 2.1 | 4.3315 | 30.1341 | 556.7 | 665.2 | 647.934 | 338.825 | -2.7 | -2.7 | -0.1 | 31.2 | 8.34 | 4.26 | 2.5 | 6.76E-07 | 0 | 0 | 0 | 0.0058 | 24.4018 | 9.0531 | 0.0008 | 0.0008 | 0.0008 | 0 | 0 | 168.94 | N | N | N | N | N | N | N | N | N | Y
141115 | 106.7 | 72.769 | 196.4 | 154.1 | 81.9 | 100 | 30 | 68.5 | 104.1 | 120.7 | 112.6 | 2.1 | 4.2458 | 30.1224 | 557 | 665.2 | 641.404 | 335.168 | -2.7 | -2.6 | -0.1 | 24.1 | 8.28 | 4.21 | 2.6 | 6.83E-07 | 0 | 0 | 0 | 0.0044 | 23.9515 | 8.8651 | 0.0008 | 0.0008 | 0.0008 | 0 | 0 | 167.5 | N | N | N | N | N | N | N | N | N | Y
141116 | 106.8 | 72.8 | 196.3 | 154 | 81.9 | 100 | 30 | 68.5 | 104.1 | 120.7 | 112.5 | 2.1 | 4.0436 | 30.1287 | 557 | 665 | 625.331 | 326.835 | -2.7 | -2.6 | -0.1 | 19.9 | 8.15 | 4.25 | 2.5 | 7.01E-07 | 0 | 0 | 0 | 0.0036 | 22.9892 | 8.7173 | 0.0007 | 0.0008 | 0.0008 | 0 | 0 | 167.54 | N | N | N | N | N | N | N | N | N | Y
141117 | 106.7 | 72.769 | 196.3 | 153.9 | 81.9 | 100 | 30 | 68.4 | 104 | 120.7 | 112.4 | 2.1 | 3.7715 | 30.1307 | 557.4 | 664.8 | 603.091 | 315.115 | -2.7 | -2.6 | -0.1 | 20 | 7.99 | 4.37 | 2.5 | 7.27E-07 | 0 | 0 | 0 | 0.0035 | 21.7422 | 8.6362 | 0.0007 | 0.0008 | 0.0008 | 0 | 0 | 161.34 | N | N | N | N | N | N | N | N | N | Y
141118 | 106.9 | 72.874 | 196.3 | 153.2 | 81.9 | 100 | 30 | 68.4 | 104 | 120.7 | 111.8 | 2 | 3.5209 | 30.1212 | 557.6 | 664.8 | 582.026 | 303.942 | -2.6 | -2.6 | -0.1 | 20.4 | 7.91 | 4.52 | 2.5 | 7.54E-07 | 0 | 0 | 0 | 0.0034 | 20.7529 | 8.6283 | 0.0007 | 0.0007 | 0.0007 | 0 | 0 | 151.99 | N | N | N | N | N | N | N | N | N | Y
141119 | 107 | 72.937 | 196.3 | 152.3 | 81.9 | 100 | 30 | 68.5 | 104.2 | 120.7 | 110.9 | 2 | 3.5216 | 30.1163 | 557.7 | 664.6 | 582.165 | 303.95 | -2.6 | -2.5 | -0.1 | 19.8 | 7.91 | 4.64 | 2.4 | 7.54E-07 | 0 | 0 | 0 | 0.0033 | 20.7475 | 8.8474 | 0.0007 | 0.0007 | 0.0007 | 0 | 0 | 136.09 | N | N | N | N | N | N | N | N | N | Y
141120 | 106.8 | 72.837 | 196.3 | 151.9 | 81.9 | 100 | 30 | 68.5 | 104.2 | 120.7 | 110.6 | 1.9 | 3.4486 | 30.12 | 557.8 | 664.5 | 575.771 | 300.615 | -2.5 | -2.5 | -0.1 | 19.6 | 7.89 | 4.69 | 2.4 | 7.62E-07 | 0 | 0 | 0 | 0.0032 | 20.4707 | 8.8521 | 0.0006 | 0.0007 | 0.0007 | 0 | 0 | 146.88 | N | N | N | N | N | N | N | N | N | Y
141121 | 106.9 | 72.856 | 196.3 | 151.6 | 81.9 | 100 | 30 | 68.5 | 104.2 | 120.7 | 110.4 | 1.9 | 3.404 | 30.1077 | 557.7 | 664.3 | 571.978 | 298.542 | -2.6 | -2.5 | -0.1 | 20.7 | 7.87 | 4.72 | 2.4 | 7.67E-07 | 0 | 0 | 0 | 0.0034 | 20.2749 | 8.8487 | 0.0007 | 0.0007 | 0.0007 | 0 | 0 | 135.89 | N | N | N | N | N | N | N | N | N | Y
141122 | 106.7 | 72.781 | 196.4 | 151.5 | 81.9 | 100 | 30 | 68.4 | 104.1 | 120.8 | 110.3 | 1.9 | 3.4725 | 30.1103 | 557.5 | 664.1 | 577.907 | 301.725 | -2.6 | -2.6 | -0.1 | 20.7 | 7.88 | 4.75 | 2.6 | 7.59E-07 | 0 | 0 | 0 | 0.0034 | 20.5291 | 9.0015 | 0.0007 | 0.0007 | 0.0007 | 0 | 0 | 137.08 | N | N | N | N | N | N | N | N | N | Y
141123 | 106.8 | 72.806 | 196.5 | 151.4 | 81.9 | 100 | 30 | 68.4 | 104 | 120.7 | 110.2 | 1.9 | 3.6774 | 30.1305 | 557.4 | 663.7 | 595.219 | 311.005 | -2.6 | -2.5 | -0.1 | 21 | 7.97 | 4.73 | 2.6 | 7.36E-07 | 0 | 0 | 0 | 0.0036 | 21.4085 | 9.2296 | 0.0007 | 0.0008 | 0.0008 | 0 | 0 | 135.34 | N | N | N | N | N | N | N | N | N | Y
141124 | 106.6 | 72.713 | 196.4 | 151.5 | 81.9 | 100 | 30 | 68.4 | 104 | 120.8 | 110.3 | 1.9 | 3.8584 | 30.1305 | 557 | 663.7 | 610.346 | 319.027 | -2.6 | -2.6 | -0.1 | 22.6 | 8.05 | 4.65 | 2.6 | 7.18E-07 | 0 | 0 | 0 | 0.004 | 22.184 | 9.3171 | 0.0007 | 0.0008 | 0.0008 | 0 | 0 | 144.5 | N | N | N | N | N | N | N | N | N | Y
141125 | 106.6 | 72.7 | 196.4 | 152.2 | 81.9 | 100 | 30 | 68.4 | 104 | 120.7 | 110.9 | 2 | 3.9027 | 30.121 | 556.5 | 663.6 | 614.055 | 321.005 | -2.6 | -2.6 | -0.1 | 23.7 | 8.1 | 4.57 | 2.5 | 7.13E-07 | 0 | 0 | 0 | 0.0042 | 22.4555 | 9.2053 | 0.0007 | 0.0008 | 0.0008 | 0 | 0 | 148.83 | N | N | N | N | N | N | N | N | N | Y
141126 | 106.7 | 72.738 | 196.5 | 152.5 | 81.9 | 100 | 30 | 68.5 | 104.1 | 120.8 | 111.1 | 2 | 4.0407 | 30.1262 | 556.6 | 663.4 | 625.091 | 326.815 | -2.6 | -2.5 | -0.1 | 22.7 | 8.14 | 4.5 | 2.4 | 7.01E-07 | 0 | 0 | 0 | 0.0041 | 22.9831 | 9.2379 | 0.0007 | 0.0008 | 0.0008 | 0 | 0 | 152.19 | N | N | N | N | N | N | N | N | N | Y
141127 | 106.6 | 72.713 | 196.5 | 152.7 | 81.9 | 100 | 30 | 68.5 | 104.1 | 120.9 | 111.3 | 2 | 4.1517 | 30.1313 | 556.9 | 663.2 | 633.975 | 331.423 | -2.6 | -2.5 | -0.1 | 15.2 | 8.19 | 4.44 | 2.5 | 6.91E-07 | 0 | 0 | 0 | 0.0028 | 23.4305 | 9.2358 | 0.0007 | 0.0008 | 0.0008 | 0 | 0 | 153.68 | N | N | N | N | N | N | N | N | N | Y
141128 | 106.6 | 72.7 | 196.5 | 153 | 81.9 | 100 | 30 | 68.4 | 103.9 | 120.9 | 111.6 | 2 | 4.0281 | 30.1449 | 556.9 | 663.4 | 623.99 | 326.359 | -2.6 | -2.6 | -0.1 | 9.7 | 8.16 | 4.39 | 2.5 | 7.02E-07 | 0 | 0 | 0 | 0.0017 | 23.0083 | 8.9889 | 0.0007 | 0.0008 | 0.0008 | 0 | 0 | 163.62 | N | N | N | N | N | N | N | N | N | Y
141129 | 106.8 | 72.825 | 196.6 | 153.4 | 81.9 | 100 | 30 | 68.4 | 104 | 120.9 | 112 | 2 | 3.8734 | 30.1282 | 556.9 | 663.2 | 611.623 | 319.7 | -2.7 | -2.6 | -0.1 | 9.4 | 8.07 | 4.39 | 2.4 | 7.16E-07 | 0 | 0 | 0 | 0.0017 | 22.2865 | 8.8195 | 0.0007 | 0.0007 | 0.0007 | 0 | 0 | 158.56 | N | N | N | N | N | N | N | N | N | Y
141130 | 106.8 | 72.818 | 196.6 | 153.2 | 81.9 | 100 | 30 | 68.5 | 104.3 | 120.9 | 111.8 | 2 | 3.6654 | 30.1399 | 557.1 | 663.2 | 594.129 | 310.603 | -2.7 | -2.6 | -0.1 | 10.2 | 7.98 | 4.46 | 2.3 | 7.38E-07 | 0 | 0 | 0 | 0.0017 | 21.3976 | 8.6959 | 0.0007 | 0.0007 | 0.0007 | 0 | 0 | 153.44 | N | N | N | N | N | N | N | N | N | Y
141131 | 106.8 | 72.825 | 196.6 | 152.9 | 82 | 100 | 30 | 68.6 | 104.7 | 120.9 | 111.5 | 2 | 3.5318 | 30.1157 | 556.9 | 662.8 | 582.898 | 304.547 | -2.6 | -2.6 | -0.1 | 11.8 | 7.89 | 4.56 | 2.3 | 7.52E-07 | 0 | 0 | 0 | 0.002 | 20.7546 | 8.7147 | 0.0006 | 0.0007 | 0.0007 | 0 | 0 | 145.65 | N | N | N | N | N | N | N | N | N | Y
141132 | 106.8 | 72.818 | 196.6 | 152.4 | 81.9 | 100 | 30 | 68.5 | 104.2 | 120.9 | 111 | 2 | 3.4406 | 30.111 | 557.1 | 663 | 575.015 | 300.322 | -2.6 | -2.5 | -0.1 | 13.8 | 7.83 | 4.66 | 2.3 | 7.63E-07 | 0 | 0 | 0 | 0.0023 | 20.3115 | 8.7856 | 0.0006 | 0.0007 | 0.0007 | 0 | 0 | 144.26 | N | N | N | N | N | N | N | N | N | Y
141133 | 106.8 | 72.806 | 196.6 | 151.7 | 81.9 | 100 | 30 | 68.5 | 104.1 | 120.9 | 110.4 | 1.9 | 3.405 | 30.1205 | 557.3 | 663 | 571.845 | 298.719 | -2.5 | -2.5 | -0.1 | 14.7 | 7.82 | 4.74 | 2.3 | 7.67E-07 | 0 | 0 | 0 | 0.0024 | 20.1702 | 8.8914 | 0.0006 | 0.0006 | 0.0006 | 0 | 0 | 133.45 | N | N | N | N | N | N | N | N | N | Y
141134 | 106.8 | 72.8 | 196.6 | 151.5 | 81.9 | 100 | 30 | 68.5 | 104.2 | 120.9 | 110.3 | 1.9 | 3.4408 | 30.1032 | 557.7 | 662.8 | 575.384 | 300.271 | -2.5 | -2.5 | -0.1 | 15.1 | 7.86 | 4.78 | 2.2 | 7.63E-07 | 0 | 0 | 0 | 0.0025 | 20.3834 | 9.0194 | 0.0006 | 0.0006 | 0.0006 | 0 | 0 | 134.25 | N | N | N | N | N | N | N | N | N | Y
141135 | 106.8 | 72.787 | 196.6 | 151.4 | 81.9 | 100 | 30 | 68.5 | 104.2 | 121 | 110.2 | 1.9 | 3.5084 | 30.1072 | 557.8 | 662.7 | 581.151 | 303.291 | -2.5 | -2.4 | 0 | 14.3 | 7.9 | 4.77 | 2.2 | 7.55E-07 | 0 | 0 | 0 | 0.0024 | 20.6773 | 9.0859 | 0.0006 | 0.0006 | 0.0006 | 0 | 0 | 133.32 | N | N | N | N | N | N | N | N | N | Y
141136 | 106.8 | 72.806 | 196.8 | 151.6 | 82 | 100 | 30 | 68.5 | 104.4 | 120.9 | 110.3 | 1.9 | 3.5019 | 30.1094 | 557.4 | 662.7 | 580.442 | 303.057 | -2.4 | -2.4 | 0 | 13.8 | 7.88 | 4.75 | 2.1 | 7.56E-07 | 0 | 0 | 0 | 0.0023 | 20.63 | 9.0314 | 0.0006 | 0.0006 | 0.0006 | 0 | 0 | 138.59 | N | N | N | N | N | N | N | N | N | Y
141137 | 106.7 | 72.75 | 196.8 | 151.6 | 81.9 | 100 | 30 | 68.5 | 104.4 | 120.9 | 110.3 | 1.9 | 3.4051 | 30.1222 | 558 | 662.5 | 572.034 | 298.616 | -2.5 | -2.4 | 0 | 14 | 7.83 | 4.75 | 2.2 | 7.67E-07 | 0 | 0 | 0 | 0.0023 | 20.2008 | 8.9115 | 0.0006 | 0.0006 | 0.0006 | 0 | 0 | 138.44 | N | N | N | N | N | N | N | N | N | Y
141138 | 106.8 | 72.825 | 196.8 | 151.6 | 81.9 | 100 | 30 | 68.5 | 104.3 | 121.1 | 110.4 | 1.9 | 3.3969 | 30.1187 | 558.3 | 662.5 | 571.393 | 298.157 | -2.5 | -2.4 | 0 | 14.7 | 7.82 | 4.78 | 2.3 | 7.68E-07 | 0 | 0 | 0 | 0.0024 | 20.1282 | 8.942 | 0.0006 | 0.0007 | 0.0007 | 0 | 0 | 132.23 | N | N | N | N | N | N | N | N | N | Y
141139 | 106.7 | 72.769 | 196.9 | 151.3 | 81.9 | 100 | 30 | 68.5 | 104.3 | 121 | 110.1 | 1.9 | 3.4997 | 30.1252 | 558.6 | 662.5 | 580.384 | 302.823 | -2.5 | -2.4 | 0 | 14.7 | 7.87 | 4.79 | 2.4 | 7.56E-07 | 0 | 0 | 0 | 0.0024 | 20.5824 | 9.1013 | 0.0007 | 0.0007 | 0.0007 | 0 | 0 | 132.03 | N | N | N | N | N | N | N | N | N | Y
141140 | 106.8 | 72.818 | 196.8 | 151.3 | 81.9 | 100 | 30 | 68.4 | 104 | 121 | 110.1 | 1.9 | 3.7967 | 30.1135 | 558.5 | 662.3 | 605.707 | 315.969 | -2.5 | -2.5 | -0.1 | 14.7 | 8.02 | 4.74 | 2.4 | 7.25E-07 | 0 | 0 | 0 | 0.0025 | 21.8912 | 9.4004 | 0.0007 | 0.0007 | 0.0007 | 0 | 0 | 129.92 | N | N | N | N | N | N | N | N | N | Y
141141 | 106.6 | 72.669 | 197 | 151.5 | 81.9 | 100 | 30 | 68.4 | 103.9 | 120.9 | 110.2 | 1.9 | 3.983 | 30.1202 | 558 | 662.3 | 620.908 | 324.118 | -2.7 | -2.6 | -0.1 | 15.9 | 8.15 | 4.62 | 2.5 | 7.06E-07 | 0 | 0 | 0 | 0.0028 | 22.8009 | 9.3955 | 0.0007 | 0.0008 | 0.0008 | 0 | 0 | 144.43 | N | N | N | N | N | N | N | N | N | Y
141142 | 106.6 | 72.688 | 197 | 152.3 | 82 | 100 | 30 | 68.4 | 104 | 121 | 111 | 2 | 4.0097 | 30.1238 | 557.8 | 662.1 | 623.096 | 325.35 | -2.7 | -2.7 | -0.1 | 17.3 | 8.16 | 4.51 | 2.4 | 7.04E-07 | 0 | 0 | 0 | 0.0031 | 22.9213 | 9.2061 | 0.0007 | 0.0008 | 0.0008 | 0 | 0 | 158.77 | N | N | N | N | N | N | N | N | N | Y
141143 | 106.7 | 72.719 | 197.1 | 152.9 | 82 | 100 | 30 | 68.5 | 104.1 | 121 | 111.5 | 2 | 3.8969 | 30.1352 | 558 | 662.1 | 613.772 | 320.566 | -2.8 | -2.7 | -0.1 | 17.6 | 8.08 | 4.45 | 2.5 | 7.14E-07 | 0 | 0 | 0 | 0.0031 | 22.3521 | 8.9473 | 0.0007 | 0.0008 | 0.0008 | 0 | 0 | 154.39 | N | N | N | N | N | N | N | N | N | Y
141144 | 106.8 | 72.806 | 197.1 | 153.1 | 82 | 100 | 30 | 68.4 | 104 | 121.1 | 111.7 | 2 | 3.6655 | 30.1197 | 557.7 | 661.9 | 594.494 | 310.403 | -2.7 | -2.7 | -0.1 | 18.2 | 7.94 | 4.49 | 2.5 | 7.38E-07 | 0 | 0 | 0 | 0.0031 | 21.285 | 8.7403 | 0.0007 | 0.0007 | 0.0007 | 0 | 0 | 155.65 | N | N | N | N | N | N | N | N | N | Y
141145 | 106.8 | 72.837 | 197.1 | 152.8 | 81.9 | 100 | 30 | 68.4 | 103.8 | 121 | 111.4 | 2 | 3.4162 | 30.1031 | 557.8 | 661.9 | 573.107 | 299.046 | -2.6 | -2.6 | -0.1 | 18.3 | 7.81 | 4.59 | 2.4 | 7.66E-07 | 0 | 0 | 0 | 0.003 | 20.1615 | 8.6267 | 0.0007 | 0.0007 | 0.0007 | 0 | 0 | 141.58 | N | N | N | N | N | N | N | N | N | Y
141146 | 106.8 | 72.843 | 197.2 | 152.3 | 82 | 100 | 30 | 68.4 | 103.8 | 121 | 111 | 2 | 3.2424 | 30.1031 | 558.5 | 661.9 | 557.879 | 290.907 | -2.6 | -2.5 | -0.1 | 18.2 | 7.68 | 4.74 | 2.3 | 7.88E-07 | 0 | 0 | 0 | 0.0029 | 19.3019 | 8.6562 | 0.0006 | 0.0007 | 0.0007 | 0 | 0 | 141.68 | N | N | N | N | N | N | N | N | N | Y
141147 | 106.9 | 72.887 | 197.2 | 151.4 | 82 | 100 | 30 | 68.4 | 104.1 | 121 | 110.2 | 1.9 | 3.2053 | 30.0955 | 558.9 | 661.9 | 554.574 | 289.001 | -2.5 | -2.4 | 0 | 18.7 | 7.63 | 4.88 | 2.3 | 7.93E-07 | 0 | 0 | 0 | 0.003 | 19.0336 | 8.8583 | 0.0006 | 0.0006 | 0.0006 | 0 | 0 | 126.84 | N | N | N | N | N | N | N | N | N | Y
141148 | 106.8 | 72.843 | 197.2 | 150.9 | 81.9 | 100 | 30 | 68.4 | 103.9 | 121.1 | 109.8 | 1.9 | 3.2393 | 30.102 | 558.2 | 661.8 | 557.375 | 290.724 | -2.5 | -2.4 | 0 | 19.2 | 7.64 | 4.99 | 2.3 | 7.88E-07 | 0 | 0 | 0 | 0.0031 | 19.1847 | 9.1022 | 0.0006 | 0.0006 | 0.0006 | 0 | 0 | 128.33 | N | N | N | N | N | N | N | N | N | Y
141149 | 106.8 | 72.837 | 197.2 | 150.7 | 82 | 100 | 30 | 68.4 | 104 | 121.1 | 109.6 | 1.8 | 3.4942 | 30.1053 | 557.1 | 661.6 | 579.71 | 302.721 | -2.6 | -2.6 | -0.1 | 18.4 | 7.8 | 5 | 2.3 | 7.57E-07 | 0 | 0 | 0 | 0.0031 | 20.3773 | 9.5114 | 0.0006 | 0.0007 | 0.0007 | 0 | 0 | 125.67 | N | N | N | N | N | N | N | N | N | Y
141150 | 106.6 | 72.713 | 197.1 | 150.7 | 81.9 | 100 | 30 | 68.4 | 103.9 | 121 | 109.5 | 1.8 | 3.6856 | 30.1075 | 556 | 661.6 | 595.974 | 311.584 | -2.7 | -2.7 | -0.1 | 17.3 | 7.97 | 4.91 | 2.3 | 7.35E-07 | 0 | 0 | 0 | 0.003 | 21.4471 | 9.6002 | 0.0006 | 0.0007 | 0.0007 | 0 | 0 | 137.48 | N | N | N | N | N | N | N | N | N | Y
141151 | 106.6 | 72.713 | 197.2 | 151.4 | 81.9 | 100 | 30 | 68.4 | 104 | 121.1 | 110.2 | 1.9 | 3.7252 | 30.11 | 555.6 | 661.4 | 599.141 | 313.396 | -2.8 | -2.7 | -0.1 | 16.7 | 8.08 | 4.75 | 2.2 | 7.31E-07 | 0 | 0 | 0 | 0.0029 | 21.8665 | 9.3391 | 0.0006 | 0.0007 | 0.0007 | 0 | 0 | 144.29 | N | N | N | N | N | N | N | N | N | Y
141152 | 106.6 | 72.669 | 197.2 | 152.2 | 81.9 | 100 | 30 | 68.5 | 104.1 | 121.1 | 110.9 | 2 | 3.6564 | 30.1215 | 555.9 | 661.4 | 593.311 | 310.35 | -2.7 | -2.6 | -0.1 | 16.2 | 8.21 | 4.56 | 2.2 | 7.38E-07 | 0 | 0 | 0 | 0.0028 | 22.0127 | 8.8922 | 0.0006 | 0.0007 | 0.0007 | 0 | 0 | 150 | N | N | N | N | N | N | N | N | N | Y
141153 | 106.7 | 72.719 | 197.2 | 152.5 | 82 | 100 | 30 | 68.5 | 104.2 | 121.2 | 111.1 | 2 | 3.805 | 30.1206 | 556.5 | 661.2 | 605.932 | 316.762 | -2.7 | -2.6 | -0.1 | 14.7 | 8.29 | 4.42 | 2.3 | 7.23E-07 | 0 | 0 | 0 | 0.0026 | 22.6619 | 8.7908 | 0.0007 | 0.0007 | 0.0007 | 0 | 0 | 150 | N | N | N | N | N | N | N | N | N | Y
141154 | 106.7 | 72.781 | 197.2 | 151.6 | 82 | 100 | 30 | 68.5 | 104.3 | 121.1 | 110.3 | 1.9 | 3.8674 | 30.1259 | 557 | 661 | 611.251 | 319.437 | -2.6 | -2.5 | -0.1 | 14.7 | 8.24 | 4.33 | 2.5 | 7.17E-07 | 0 | 0 | 0 | 0.0026 | 22.7163 | 8.6748 | 0.0007 | 0.0008 | 0.0008 | 0 | 0 | 154.31 | N | N | N | N | N | N | N | N | N | Y
141155 | 106.8 | 72.818 | 197.3 | 151.8 | 82 | 100 | 30 | 68.5 | 104.4 | 120.9 | 110.6 | 1.9 | 3.8914 | 30.1265 | 557.6 | 661.2 | 613.223 | 320.294 | -2.5 | -2.5 | -0.1 | 14.9 | 8.14 | 4.31 | 2.4 | 7.15E-07 | 0 | 0 | 0 | 0.0026 | 22.5214 | 8.6603 | 0.0007 | 0.0007 | 0.0007 | 0 | 0 | 151.48 | N | N | N | N | N | N | N | N | N | Y
141156 | 106.7 | 72.781 | 197.3 | 152.3 | 82 | 100 | 30 | 68.5 | 104.3 | 120.6 | 111 | 2 | 4.1553 | 30.1237 | 558 | 661.2 | 634.516 | 331.259 | -2.6 | -2.6 | -0.1 | 14.5 | 8.03 | 4.36 | 2.4 | 6.92E-07 | 0 | 0 | 0 | 0.0026 | 22.9561 | 9.0693 | 0.0007 | 0.0008 | 0.0008 | 0 | 0 | 147.77 | N | N | N | N | N | N | N | N | N | Y
141157 | 106.7 | 72.769 | 197.3 | 152.5 | 82 | 100 | 30 | 68.5 | 104.2 | 120.3 | 111.1 | 2 | 4.121 | 30.1372 | 558.1 | 661.2 | 631.807 | 329.952 | -2.6 | -2.6 | -0.1 | 13 | 7.9 | 4.48 | 2.4 | 6.94E-07 | 0 | 0 | 0 | 0.0024 | 22.4975 | 9.2707 | 0.0007 | 0.0008 | 0.0008 | 0 | 0 | 142.85 | N | N | N | N | N | N | N | N | N | Y
141158 | 106.7 | 72.75 | 197.4 | 153.9 | 82 | 100 | 30 | 68.5 | 104.3 | 120.3 | 112.4 | 2.1 | 3.8949 | 30.131 | 558.4 | 661 | 613.67 | 320.314 | -2.6 | -2.5 | -0.1 | 13.3 | 7.79 | 4.62 | 2.4 | 7.15E-07 | 0 | 0 | 0 | 0.0023 | 21.5384 | 9.2827 | 0.0007 | 0.0007 | 0.0007 | 0 | 0 | 147.59 | N | N | N | N | N | N | N | N | N | Y
141159 | 106.8 | 72.825 | 197.4 | 153.7 | 82 | 100 | 30 | 68.5 | 104.4 | 120.6 | 112.2 | 2.1 | 3.6199 | 30.1287 | 558.2 | 660.9 | 590.574 | 308.301 | -2.5 | -2.4 | 0 | 15 | 7.71 | 4.75 | 2.4 | 7.43E-07 | 0 | 0 | 0 | 0.0025 | 20.5337 | 9.1956 | 0.0007 | 0.0007 | 0.0007 | 0 | 0 | 143.17 | N | N | N | N | N | N | N | N | N | Y
141200 | 106.8 | 72.825 | 197.3 | 153 | 82 | 100 | 30 | 68.5 | 104.2 | 120.7 | 111.6 | 2 | 3.4089 | 30.1277 | 558.1 | 660.9 | 572.325 | 298.812 | -2.5 | -2.5 | -0.1 | 16.1 | 7.71 | 4.86 | 2.3 | 7.67E-07 | 0 | 0 | 0 | 0.0026 | 19.8869 | 9.1081 | 0.0006 | 0.0007 | 0.0007 | 0 | 0 | 140.9 | N | N | N | N | N | N | N | N | N | Y
141201 | 106.8 | 72.843 | 197.5 | 152 | 82 | 100 | 30 | 68.4 | 103.8 | 120.8 | 110.7 | 1.9 | 3.3051 | 30.1186 | 558.1 | 660.7 | 563.209 | 293.946 | -2.6 | -2.5 | -0.1 | 17 | 7.74 | 4.91 | 2.2 | 7.79E-07 | 0 | 0 | 0 | 0.0028 | 19.6401 | 9.0674 | 0.0006 | 0.0006 | 0.0006 | 0 | 0 | 134.03 | N | N | N | N | N | N | N | N | N | Y
141202 | 106.9 | 72.874 | 197.6 | 151.6 | 82 | 100 | 30 | 68.4 | 103.9 | 120.8 | 110.4 | 1.9 | 3.4626 | 30.1101 | 557.6 | 660.7 | 576.97 | 301.209 | -2.6 | -2.6 | -0.1 | 18.6 | 7.86 | 4.91 | 2.1 | 7.60E-07 | 0 | 0 | 0 | 0.0031 | 20.4483 | 9.288 | 0.0006 | 0.0006 | 0.0006 | 0 | 0 | 131.59 | N | N | N | N | N | N | N | N | N | Y
141203 | 106.9 | 72.856 | 197.6 | 151.1 | 82 | 100 | 30 | 68.4 | 104.1 | 120.9 | 109.9 | 1.9 | 3.713 | 30.1185 | 557.1 | 660.7 | 598.308 | 312.572 | -2.7 | -2.6 | -0.1 | 20.7 | 8.02 | 4.81 | 2 | 7.32E-07 | 0 | 0 | 0 | 0.0036 | 21.6462 | 9.4451 | 0.0006 | 0.0006 | 0.0006 | 0 | 0 | 128.73 | N | N | N | N | N | N | N | N | N | Y
141204 | 106.7 | 72.731 | 197.7 | 151.6 | 82 | 100 | 30 | 68.5 | 104.1 | 120.9 | 110.3 | 1.9 | 3.8785 | 30.1183 | 556.6 | 660.5 | 612.001 | 319.884 | -2.7 | -2.7 | -0.1 | 22.9 | 8.15 | 4.66 | 2 | 7.16E-07 | 0 | 0 | 0 | 0.004 | 22.4991 | 9.3586 | 0.0006 | 0.0006 | 0.0006 | 0 | 0 | 145.55 | N | N | N | N | N | N | N | N | N | Y
141205 | 106.6 | 72.7 | 197.7 | 152.1 | 82.1 | 100 | 30 | 68.6 | 104.5 | 120.9 | 110.8 | 1.9 | 4.0272 | 30.1311 | 556.4 | 660.3 | 623.917 | 326.323 | -2.7 | -2.6 | -0.1 | 23.9 | 8.23 | 4.51 | 2.1 | 7.02E-07 | 0 | 0 | 0 | 0.0043 | 23.1793 | 9.2452 | 0.0006 | 0.0007 | 0.0007 | 0 | 0 | 149.99 | N | N | N | N | N | N | N | N | N | Y
141206 | 106.6 | 72.713 | 197.6 | 152.6 | 82.1 | 100 | 30 | 68.6 | 104.5 | 120.9 | 111.3 | 2 | 4.1271 | 30.1243 | 556.4 | 660.3 | 631.939 | 330.442 | -2.6 | -2.6 | -0.1 | 23.3 | 8.27 | 4.4 | 2.2 | 6.93E-07 | 0 | 0 | 0 | 0.0042 | 23.5901 | 9.1213 | 0.0007 | 0.0007 | 0.0007 | 0 | 0 | 157.26 | N | N | N | N | N | N | N | N | N | Y
141207 | 106.7 | 72.781 | 197.7 | 153.2 | 82.1 | 100 | 30 | 68.6 | 104.7 | 121 | 111.8 | 2 | 4.2738 | 30.1298 | 556.6 | 660.3 | 643.427 | 336.426 | -2.7 | -2.6 | -0.1 | 22.1 | 8.31 | 4.31 | 2.2 | 6.81E-07 | 0 | 0 | 0 | 0.0041 | 24.1283 | 9.0957 | 0.0007 | 0.0007 | 0.0007 | 0 | 0 | 158.69 | N | N | N | N | N | N | N | N | N | Y
141208 | 106.6 | 72.713 | 197.7 | 153.2 | 82.1 | 100 | 30 | 68.6 | 104.5 | 121.1 | 111.8 | 2 | 4.325 | 30.1397 | 556.8 | 660.3 | 647.254 | 338.501 | -2.8 | -2.7 | -0.1 | 21.2 | 8.3 | 4.24 | 2.2 | 6.76E-07 | 0 | 0 | 0 | 0.0039 | 24.2603 | 9.0092 | 0.0007 | 0.0007 | 0.0007 | 0 | 0 | 160.77 | N | N | N | N | N | N | N | N | N | Y
141209 | 106.7 | 72.719 | 197.7 | 153.9 | 82 | 100 | 30 | 68.5 | 104.2 | 121.2 | 112.4 | 2.1 | 4.1669 | 30.1261 | 556.8 | 660 | 635.099 | 331.975 | -2.8 | -2.8 | -0.1 | 19.6 | 8.21 | 4.24 | 2.2 | 6.90E-07 | 0 | 0 | 0 | 0.0036 | 23.5453 | 8.8275 | 0.0006 | 0.0007 | 0.0007 | 0 | 0 | 166.15 | N | N | N | N | N | N | N | N | N | Y
141210 | 106.8 | 72.8 | 197.7 | 153.9 | 82.1 | 100 | 30 | 68.5 | 104.4 | 121 | 112.4 | 2.1 | 4.0509 | 30.1321 | 557.5 | 660.1 | 626.133 | 327.128 | -2.7 | -2.6 | -0.1 | 17.6 | 8.11 | 4.28 | 2.3 | 7.00E-07 | 0 | 0 | 0 | 0.0032 | 22.9208 | 8.7991 | 0.0007 | 0.0007 | 0.0007 | 0 | 0 | 160.64 | N | N | N | N | N | N | N | N | N | Y
141211 | 106.8 | 72.818 | 197.7 | 153.6 | 82.1 | 100 | 30 | 68.5 | 104.5 | 121.1 | 112.1 | 2.1 | 3.8057 | 30.13 | 557.5 | 660.1 | 606.019 | 316.611 | -2.7 | -2.6 | -0.1 | 16.3 | 8.01 | 4.37 | 2.2 | 7.24E-07 | 0 | 0 | 0 | 0.0028 | 21.9016 | 8.6878 | 0.0006 | 0.0007 | 0.0007 | 0 | 0 | 158.7 | N | N | N | N | N | N | N | N | N | Y
141212 | 106.9 | 72.912 | 197.7 | 153.2 | 82 | 100 | 30 | 68.5 | 104.2 | 121.1 | 111.8 | 2 | 3.576 | 30.1319 | 557 | 660 | 586.581 | 306.631 | -2.6 | -2.5 | -0.1 | 15.5 | 7.95 | 4.49 | 2.1 | 7.47E-07 | 0 | 0 | 0 | 0.0026 | 21.0375 | 8.6503 | 0.0006 | 0.0006 | 0.0006 | 0 | 0 | 150.24 | N | N | N | N | N | N | N | N | N | Y
141213 | 106.9 | 72.856 | 197.8 | 152.5 | 82 | 100 | 30 | 68.5 | 104.2 | 121 | 111.2 | 2 | 3.5462 | 30.1354 | 556.4 | 660 | 583.697 | 305.327 | -2.5 | -2.5 | -0.1 | 16.7 | 7.97 | 4.57 | 2.1 | 7.50E-07 | 0 | 0 | 0 | 0.0028 | 21.0036 | 8.757 | 0.0006 | 0.0006 | 0.0006 | 0 | 0 | 146.87 | N | N | N | N | N | N | N | N | N | Y
141214 | 106.9 | 72.874 | 197.8 | 152.2 | 82.1 | 100 | 30 | 68.6 | 104.5 | 121 | 110.9 | 2 | 3.7177 | 30.1258 | 555.9 | 660 | 598.312 | 313.022 | -2.6 | -2.5 | -0.1 | 17.7 | 8.05 | 4.58 | 2.1 | 7.32E-07 | 0 | 0 | 0 | 0.003 | 21.7519 | 8.9938 | 0.0006 | 0.0006 | 0.0006 | 0 | 0 | 140.47 | N | N | N | N | N | N | N | N | N | Y
141215 | 106.7 | 72.738 | 197.8 | 151.8 | 82.1 | 100 | 30 | 68.6 | 104.5 | 121 | 110.5 | 1.9 | 3.9772 | 30.1203 | 556.1 | 659.6 | 619.85 | 324.18 | -2.5 | -2.5 | -0.1 | 18.8 | 8.18 | 4.51 | 2 | 7.06E-07 | 0 | 0 | 0 | 0.0034 | 22.886 | 9.1845 | 0.0006 | 0.0006 | 0.0006 | 0 | 0 | 146.16 | N | N | N | N | N | N | N | N | N | Y
141216 | 106.7 | 72.719 | 197.9 | 152.3 | 82.1 | 100 | 30 | 68.6 | 104.5 | 121.1 | 110.9 | 2 | 4.3048 | 30.1386 | 556.1 | 659.6 | 645.397 | 337.738 | -2.6 | -2.5 | -0.1 | 19.5 | 8.37 | 4.38 | 2.1 | 6.78E-07 | 0 | 0 | 0 | 0.0036 | 24.4167 | 9.2894 | 0.0006 | 0.0007 | 0.0007 | 0 | 0 | 152.14 | N | N | N | N | N | N | N | N | N | Y
141217 | 106.5 | 72.582 | 197.9 | 152.8 | 82.1 | 100 | 30 | 68.6 | 104.5 | 121 | 111.4 | 2 | 4.7521 | 30.1558 | 556.3 | 659.4 | 679.003 | 355.455 | -2.5 | -2.5 | -0.1 | 20.7 | 8.58 | 4.19 | 2.2 | 6.44E-07 | 0 | 0 | 0 | 0.004 | 26.3248 | 9.354 | 0.0007 | 0.0007 | 0.0007 | 0 | 0 | 162.95 | N | N | N | N | N | N | N | N | N | Y
141218 | 106.4 | 72.576 | 197.9 | 153.9 | 82.1 | 100 | 30 | 68.6 | 104.6 | 121.2 | 112.4 | 2.1 | 4.9522 | 30.1522 | 556.4 | 659.4 | 693.866 | 363.138 | -2.7 | -2.6 | -0.1 | 21.5 | 8.62 | 4 | 2.2 | 6.30E-07 | 0 | 0 | 0 | 0.0043 | 27.0344 | 9.1174 | 0.0007 | 0.0008 | 0.0008 | 0 | 0 | 180.36 | N | N | N | N | N | N | N | N | N | Y
141219 | 106.6 | 72.651 | 197.9 | 154.9 | 82.1 | 100 | 30 | 68.6 | 104.6 | 121.2 | 113.3 | 2.2 | 4.5577 | 30.1366 | 556.3 | 659.4 | 664.636 | 347.727 | -2.7 | -2.6 | -0.1 | 20.5 | 8.44 | 3.93 | 2.2 | 6.59E-07 | 0 | 0 | 0 | 0.0039 | 25.3474 | 8.5704 | 0.0007 | 0.0007 | 0.0007 | 0 | 0 | 186.25 | N | N | N | N | N | N | N | N | N | Y
141220 | 106.8 | 72.825 | 197.9 | 155.5 | 82.1 | 100 | 30 | 68.6 | 104.7 | 121.3 | 113.8 | 2.2 | 3.9625 | 30.1228 | 556.4 | 659.4 | 618.422 | 323.363 | -2.7 | -2.6 | -0.1 | 19.2 | 8.15 | 4.05 | 2.2 | 7.09E-07 | 0 | 0 | 0 | 0.0034 | 22.7422 | 8.2126 | 0.0007 | 0.0007 | 0.0007 | 0 | 0 | 180.1 | N | N | N | N | N | N | N | N | N | Y
141221 | 107 | 72.924 | 197.9 | 154.6 | 82.1 | 100 | 30 | 68.7 | 104.8 | 121.2 | 113 | 2.1 | 3.5971 | 30.1189 | 556.5 | 659.4 | 588.358 | 307.567 | -2.6 | -2.6 | -0.1 | 19.6 | 7.97 | 4.28 | 2.2 | 7.45E-07 | 0 | 0 | 0 | 0.0033 | 21.17 | 8.2551 | 0.0006 | 0.0007 | 0.0007 | 0 | 0 | 159.09 | N | N | N | N | N | N | N | N | N | Y
141222 | 107 | 72.937 | 197.9 | 153.2 | 82.1 | 100 | 30 | 68.6 | 104.8 | 121.1 | 111.8 | 2 | 3.5087 | 30.1349 | 557.1 | 659.4 | 580.797 | 303.607 | -2.8 | -2.7 | -0.1 | 20.2 | 7.93 | 4.47 | 2.2 | 7.55E-07 | 0 | 0 | 0 | 0.0034 | 20.7838 | 8.5296 | 0.0006 | 0.0006 | 0.0006 | 0 | 0 | 147.4 | N | N | N | N | N | N | N | N | N | Y
141223 | 106.9 | 72.912 | 197.9 | 152.1 | 82.1 | 100 | 30 | 68.6 | 104.5 | 121.1 | 110.8 | 1.9 | 3.4198 | 30.1175 | 557.1 | 659.2 | 573.177 | 299.439 | -2.7 | -2.7 | -0.1 | 19.4 | 7.89 | 4.6 | 2.2 | 7.65E-07 | 0 | 0 | 0 | 0.0032 | 20.3927 | 8.6519 | 0.0006 | 0.0006 | 0.0006 | 0 | 0 | 141.14 | N | N | N | N | N | N | N | N | N | Y
141224 | 107 | 72.937 | 197.9 | 151.8 | 82.1 | 100 | 30 | 68.6 | 104.6 | 121.1 | 110.5 | 1.9 | 3.4368 | 30.1064 | 557 | 659.2 | 574.665 | 300.143 | -2.8 | -2.7 | -0.1 | 17.9 | 7.88 | 4.68 | 2.2 | 7.63E-07 | 0 | 0 | 0 | 0.003 | 20.4117 | 8.8147 | 0.0006 | 0.0006 | 0.0006 | 0 | 0 | 132.92 | N | N | N | N | N | N | N | N | N | Y
141225 | 106.8 | 72.8 | 197.9 | 151.5 | 82.1 | 100 | 30 | 68.5 | 104.4 | 121.1 | 110.2 | 1.9 | 3.5034 | 30.1052 | 556.2 | 659.1 | 580.365 | 303.337 | -2.7 | -2.7 | -0.1 | 17.7 | 7.92 | 4.7 | 2.2 | 7.55E-07 | 0 | 0 | 0 | 0.003 | 20.7547 | 8.9425 | 0.0006 | 0.0006 | 0.0006 | 0 | 0 | 132.05 | N | N | N | N | N | N | N | N | N | Y
141226 | 106.7 | 72.75 | 198 | 151.4 | 82.1 | 100 | 30 | 68.5 | 104.4 | 121.2 | 110.2 | 1.9 | 3.6618 | 30.1088 | 555.5 | 659.1 | 593.708 | 310.563 | -2.6 | -2.6 | -0.1 | 18.9 | 7.98 | 4.67 | 2.1 | 7.37E-07 | 0 | 0 | 0 | 0.0032 | 21.4054 | 9.1011 | 0.0006 | 0.0006 | 0.0006 | 0 | 0 | 141.7 | N | N | N | N | N | N | N | N | N | Y
141227 | 106.8 | 72.806 | 197.9 | 151.6 | 82.1 | 100 | 30 | 68.5 | 104.4 | 121.3 | 110.3 | 1.9 | 3.7419 | 30.123 | 554.9 | 658.7 | 600.273 | 314.322 | -2.7 | -2.6 | -0.1 | 18.4 | 8 | 4.63 | 2.1 | 7.29E-07 | 0 | 0 | 0 | 0.0032 | 21.7095 | 9.1285 | 0.0006 | 0.0006 | 0.0006 | 0 | 0 | 142.04 | N | N | N | N | N | N | N | N | N | Y
141228 | 106.7 | 72.75 | 197.9 | 152.1 | 82 | 100 | 30 | 68.5 | 104.2 | 121.2 | 110.8 | 1.9 | 3.5831 | 30.1192 | 554.5 | 658.7 | 586.567 | 307.23 | -2.7 | -2.7 | -0.1 | 17 | 7.93 | 4.62 | 2.2 | 7.46E-07 | 0 | 0 | 0 | 0.0029 | 21.0503 | 8.9142 | 0.0006 | 0.0006 | 0.0006 | 0 | 0 | 145.04 | N | N | N | N | N | N | N | N | N | Y
141229 | 106.8 | 72.806 | 197.9 | 152.1 | 82.1 | 100 | 30 | 68.6 | 104.4 | 121.3 | 110.8 | 1.9 | 3.5429 | 30.1022 | 554.8 | 658.5 | 583.464 | 305.352 | -2.7 | -2.7 | -0.1 | 16.6 | 7.87 | 4.66 | 2.1 | 7.50E-07 | 0 | 0 | 0 | 0.0028 | 20.7407 | 8.9425 | 0.0006 | 0.0006 | 0.0006 | 0 | 0 | 140.61 | N | N | N | N | N | N | N | N | N | Y
141230 | 106.7 | 72.781 | 197.9 | 152 | 82.1 | 100 | 30 | 68.5 | 104.3 | 121.2 | 110.7 | 1.9 | 3.4667 | 30.0911 | 555.3 | 658.5 | 577.105 | 301.754 | -2.7 | -2.7 | -0.1 | 16 | 7.86 | 4.72 | 2 | 7.59E-07 | 0 | 0 | 0 | 0.0026 | 20.4805 | 8.9386 | 0.0006 | 0.0006 | 0.0006 | 0 | 0 | 137.98 | N | N | N | N | N | N | N | N | N | Y
141231 | 106.8 | 72.818 | 197.9 | 151.8 | 82.1 | 100 | 30 | 68.6 | 104.6 | 121.3 | 110.5 | 1.9 | 3.5264 | 30.1058 | 554.7 | 658.5 | 581.965 | 304.615 | -2.7 | -2.6 | -0.1 | 15.9 | 7.9 | 4.73 | 2 | 7.52E-07 | 0 | 0 | 0 | 0.0027 | 20.7808 | 9.0529 | 0.0005 | 0.0006 | 0.0006 | 0 | 0 | 136.98 | N | N | N | N | N | N | N | N | N | Y
141232 | 106.9 | 72.856 | 197.9 | 151.6 | 82.1 | 100 | 30 | 68.6 | 104.7 | 121.2 | 110.4 | 1.9 | 3.5606 | 30.1085 | 554.3 | 658.3 | 584.841 | 306.292 | -2.7 | -2.7 | -0.1 | 16.7 | 7.95 | 4.71 | 1.9 | 7.48E-07 | 0 | 0 | 0 | 0.0028 | 21.0151 | 9.0515 | 0.0005 | 0.0006 | 0.0006 | 0 | 0 | 140.09 | N | N | N | N | N | N | N | N | N | Y
141233 | 106.8 | 72.8 | 197.9 | 151.8 | 82.1 | 100 | 30 | 68.6 | 104.7 | 121.3 | 110.5 | 1.9 | 3.5513 | 30.1123 | 554.3 | 658.3 | 583.921 | 305.853 | -2.7 | -2.7 | -0.1 | 18.4 | 7.95 | 4.68 | 2 | 7.49E-07 | 0 | 0 | 0 | 0.0031 | 21.004 | 8.98 | 0.0006 | 0.0006 | 0.0006 | 0 | 0 | 144.55 | N | N | N | N | N | N | N | N | N | Y
141234 | 106.8 | 72.787 | 197.8 | 152 | 82.1 | 100 | 30 | 68.6 | 104.6 | 121.3 | 110.8 | 1.9 | 3.6295 | 30.1278 | 554.4 | 658.2 | 590.504 | 309.419 | -2.7 | -2.6 | -0.1 | 20.2 | 7.96 | 4.66 | 2.2 | 7.40E-07 | 0 | 0 | 0 | 0.0034 | 21.2567 | 9.0537 | 0.0006 | 0.0007 | 0.0007 | 0 | 0 | 140.36 | N | N | N | N | N | N | N | N | N | Y
141235 | 106.7 | 72.738 | 197.8 | 151.8 | 82.1 | 100 | 30 | 68.6 | 104.6 | 121.4 | 110.5 | 1.9 | 3.6796 | 30.1088 | 554.3 | 658 | 594.964 | 311.591 | -2.6 | -2.6 | -0.1 | 19.6 | 7.98 | 4.64 | 2.2 | 7.35E-07 | 0 | 0 | 0 | 0.0034 | 21.4643 | 9.0844 | 0.0006 | 0.0007 | 0.0007 | 0 | 0 | 142.63 | N | N | N | N | N | N | N | N | N | Y
141236 | 106.7 | 72.738 | 197.8 | 152 | 82.1 | 100 | 30 | 68.6 | 104.4 | 121.3 | 110.7 | 1.9 | 3.8018 | 30.1165 | 554.5 | 658 | 605.019 | 316.885 | -2.6 | -2.5 | -0.1 | 18.4 | 8.03 | 4.62 | 2.2 | 7.23E-07 | 0 | 0 | 0 | 0.0032 | 21.971 | 9.1819 | 0.0006 | 0.0007 | 0.0007 | 0 | 0 | 144.34 | N | N | N | N | N | N | N | N | N | Y
141237 | 106.8 | 72.818 | 197.7 | 152 | 82.1 | 100 | 30 | 68.5 | 104.3 | 121.2 | 110.7 | 1.9 | 4.0043 | 30.1099 | 554.3 | 657.6 | 621.658 | 325.59 | -2.6 | -2.6 | -0.1 | 18 | 8.12 | 4.56 | 2.2 | 7.03E-07 | 0 | 0 | 0 | 0.0032 | 22.8359 | 9.3151 | 0.0007 | 0.0007 | 0.0007 | 0 | 0 | 141.95 | N | N | N | N | N | N | N | N | N | Y
141238 | 106.6 | 72.713 | 197.7 | 152.4 | 82.1 | 100 | 30 | 68.5 | 104.3 | 121.3 | 111.1 | 2 | 4.2672 | 30.1185 | 554.2 | 657.6 | 642.251 | 336.494 | -2.7 | -2.7 | -0.1 | 17.3 | 8.25 | 4.46 | 2.3 | 6.80E-07 | 0 | 0 | 0 | 0.0032 | 23.977 | 9.4221 | 0.0007 | 0.0007 | 0.0007 | 0 | 0 | 152.21 | N | N | N | N | N | N | N | N | N | Y
141239 | 106.6 | 72.663 | 197.7 | 152.9 | 82.1 | 100 | 30 | 68.4 | 104.1 | 121.3 | 111.5 | 2 | 4.4638 | 30.154 | 554.4 | 657.6 | 657.015 | 344.58 | -2.7 | -2.7 | -0.1 | 16.8 | 8.39 | 4.33 | 2.4 | 6.64E-07 | 0 | 0 | 0 | 0.0032 | 24.9614 | 9.362 | 0.0007 | 0.0008 | 0.0008 | 0 | 0 | 159.73 | N | N | N | N | N | N | N | N | N | Y
141240 | 106.6 | 72.713 | 197.6 | 153.7 | 82.1 | 100 | 30 | 68.5 | 104.3 | 121.3 | 112.2 | 2.1 | 4.5953 | 30.1557 | 553.6 | 657.3 | 666.674 | 349.927 | -2.8 | -2.7 | -0.1 | 17 | 8.46 | 4.18 | 2.4 | 6.54E-07 | 0 | 0 | 0 | 0.0033 | 25.5697 | 9.189 | 0.0008 | 0.0008 | 0.0008 | 0 | 0 | 168.36 | N | N | N | N | N | N | N | N | N | Y
141241 | 106.6 | 72.713 | 197.6 | 154.4 | 82.1 | 100 | 30 | 68.6 | 104.7 | 121.3 | 112.8 | 2.1 | 4.5076 | 30.148 | 553.5 | 657.4 | 660.223 | 346.484 | -2.7 | -2.6 | -0.1 | 16.9 | 8.46 | 4.09 | 2.3 | 6.61E-07 | 0 | 0 | 0 | 0.0032 | 25.3079 | 8.8887 | 0.0007 | 0.0008 | 0.0008 | 0 | 0 | 176.09 | N | N | N | N | N | N | N | N | N | Y
141242 | 106.7 | 72.781 | 197.7 | 154.7 | 82.1 | 100 | 30 | 68.7 | 104.9 | 121.5 | 113.1 | 2.2 | 4.5406 | 30.1543 | 553.5 | 657.4 | 662.649 | 347.842 | -2.6 | -2.6 | -0.1 | 18.1 | 8.45 | 4.04 | 2.3 | 6.58E-07 | 0 | 0 | 0 | 0.0035 | 25.3805 | 8.8312 | 0.0007 | 0.0008 | 0.0008 | 0 | 0 | 175.21 | N | N | N | N | N | N | N | N | N | Y
141243 | 106.8 | 72.787 | 197.7 | 154.5 | 82.1 | 100 | 30 | 68.6 | 104.7 | 121.4 | 112.9 | 2.1 | 4.566 | 30.1481 | 553.3 | 657.3 | 664.497 | 348.801 | -2.6 | -2.6 | -0.1 | 19.6 | 8.41 | 4.03 | 2.3 | 6.56E-07 | 0 | 0 | 0 | 0.0038 | 25.3384 | 8.8296 | 0.0007 | 0.0008 | 0.0008 | 0 | 0 | 172.75 | N | N | N | N | N | N | N | N | N | Y
141244 | 106.7 | 72.756 | 197.7 | 154.6 | 82.1 | 100 | 30 | 68.6 | 104.8 | 121.4 | 113 | 2.1 | 4.3963 | 30.1316 | 553.4 | 657.1 | 651.827 | 341.936 | -2.6 | -2.5 | -0.1 | 19.3 | 8.32 | 4.06 | 2.3 | 6.70E-07 | 0 | 0 | 0 | 0.0036 | 24.5602 | 8.7145 | 0.0007 | 0.0008 | 0.0008 | 0 | 0 | 174.25 | N | N | N | N | N | N | N | N | N | Y
141245 | 106.8 | 72.825 | 197.7 | 154.5 | 82.1 | 100 | 30 | 68.6 | 104.7 | 121.4 | 112.9 | 2.1 | 4.1023 | 30.126 | 554 | 657.1 | 629.252 | 329.828 | -2.5 | -2.5 | -0.1 | 17.8 | 8.2 | 4.14 | 2.2 | 6.94E-07 | 0 | 0 | 0 | 0.0032 | 23.3553 | 8.5729 | 0.0007 | 0.0007 | 0.0007 | 0 | 0 | 169.95 | N | N | N | N | N | N | N | N | N | Y
141246 | 106.8 | 72.837 | 197.7 | 154.1 | 82.1 | 100 | 30 | 68.6 | 104.6 | 121.3 | 112.6 | 2.1 | 3.7974 | 30.1242 | 554.5 | 657.1 | 604.64 | 316.759 | -2.5 | -2.5 | -0.1 | 17.5 | 8.06 | 4.27 | 2.2 | 7.23E-07 | 0 | 0 | 0 | 0.003 | 22.0337 | 8.4938 | 0.0006 | 0.0007 | 0.0007 | 0 | 0 | 162.16 | N | N | N | N | N | N | N | N | N | Y
141247 | 106.9 | 72.856 | 197.7 | 153.6 | 82.1 | 100 | 30 | 68.6 | 104.5 | 121.3 | 112.1 | 2.1 | 3.492 | 30.1117 | 554.9 | 656.9 | 578.93 | 303.04 | -2.4 | -2.4 | 0 | 17.3 | 7.89 | 4.44 | 2.2 | 7.56E-07 | 0 | 0 | 0 | 0.0029 | 20.6329 | 8.4532 | 0.0006 | 0.0006 | 0.0006 | 0 | 0 | 158.25 | N | N | N | N | N | N | N | N | N | Y
141248 | 107 | 72.974 | 197.8 | 152.8 | 82.1 | 100 | 30 | 68.6 | 104.7 | 121.3 | 111.4 | 2 | 3.3348 | 30.1077 | 554.4 | 656.7 | 564.674 | 295.674 | -2.5 | -2.5 | -0.1 | 17.3 | 7.66 | 4.65 | 2.3 | 7.75E-07 | 0 | 0 | 0 | 0.0028 | 19.557 | 8.6259 | 0.0006 | 0.0006 | 0.0006 | 0 | 0 | 140.92 | N | N | N | N | N | N | N | N | N | Y
141249 | 106.9 | 72.912 | 197.8 | 152 | 82.1 | 100 | 30 | 68.6 | 104.7 | 121.2 | 110.7 | 1.9 | 3.0151 | 30.1037 | 554.2 | 656.7 | 533.275 | 279.254 | -2.6 | -2.5 | -0.1 | 20.3 | 6.52 | 5.12 | 2.4 | 8.23E-07 | 0 | 0 | 0 | 0.0031 | 15.732 | 8.9828 | 0.0006 | 0.0006 | 0.0006 | 0 | 0 | 134.39 | N | N | N | N | N | N | N | N | N | Y
141250 | 107 | 72.937 | 197.8 | 151.2 | 82.1 | 100 | 30 | 68.6 | 104.5 | 121.2 | 110 | 1.9 | 1.8137 | 30.0834 | 554.3 | 656.7 | 409.89 | 214.482 | -2.2 | -2.1 | 0 | 25.4 | 4.09 | 6.71 | 2.2 | 1.07E-06 | 0 | 0 | 0 | 0.003 | 7.5738 | 9.033 | 0.0004 | 0.0005 | 0.0005 | 0 | 0 | 124.93 | N | N | N | N | N | N | N | N | N | Y
141251 | 105.9 | 72.234 | 197.8 | 146.9 | 82.1 | 100 | 30 | 68.5 | 104.4 | 121.1 | 106.2 | 1.5 | 1.1203 | 30.0647 | 554.2 | 656.4 | 321.616 | 168.204 | -1.2 | -1.2 | 0 | 17.5 | 2 | 9.7 | 1.8 | 1.37E-06 | 0 | 0 | 0 | 0.0016 | 2.9068 | 10.2451 | 0.0003 | 0.0003 | 0.0003 | 0 | 0 | 0 | N | N | N | N | N | N | N | N | N | N
141252 | 103.5 | 70.594 | 197.8 | 142.9 | 82.1 | 100 | 30 | 68.5 | 104.1 | 119.7 | 102.6 | 1.2 | 0.91 | 30.0532 | 553 | 656.4 | 290.832 | 152.223 | -0.7 | -0.7 | 0 | 14 | 0.92 | 13.08 | 1.6 | 1.51E-06 | 0 | 0 | 0 | 0.0012 | 1.2083 | 12.4984 | 0.0002 | 0.0002 | 0.0002 | 0 | 0 | 0 | N | N | N | N | N | N | N | N | N | N
141253 | 100.5 | 68.519 | 197.7 | 140.4 | 82.1 | 100 | 30 | 68.5 | 104.3 | 118.6 | 100.4 | 1 | 0.9201 | 30.0582 | 551 | 655.7 | 292.254 | 153.301 | -0.5 | -0.5 | 0 | 16.3 | 0.48 | 15.81 | 1.3 | 1.50E-06 | 0 | 0 | 0 | 0.0014 | 0.6307 | 15.2123 | 0.0002 | 0.0002 | 0.0002 | 0 | 0 | 0 | N | N | N | N | N | N | N | N | N | N
141254 | 97.7 | 66.605 | 197.6 | 140.3 | 82.1 | 100 | 30 | 68.4 | 104 | 117.8 | 100.3 | 1 | 0.8418 | 30.0564 | 549 | 655.3 | 278.674 | 146.451 | -0.4 | -0.4 | 0 | 15.8 | 0.3 | 17.58 | 1.1 | 1.57E-06 | 0 | 0 | 0 | 0.0013 | 0.3741 | 16.1671 | 0.0001 | 0.0002 | 0.0002 | 0 | 0 | 0 | N | N | N | N | N | N | N | N | N | N
141255 | 94.7 | 64.573 | 197.4 | 140.9 | 82.1 | 100 | 30 | 68.4 | 103.9 | 117.5 | 100.8 | 1.1 | 0.784 | 30.0581 | 547.4 | 654.9 | 268.395 | 141.283 | -0.4 | -0.4 | 0 | 15.7 | 0.22 | 18.59 | 1 | 1.62E-06 | 0 | 0 | 0 | 0.0012 | 0.2722 | 16.486 | 0.0001 | 0.0001 | 0.0001 | 0 | 0 | 0 | N | N | N | N | N | N | N | N | N | N
141256 | 91.9 | 62.671 | 197.2 | 140.6 | 82.1 | 100 | 30 | 68.4 | 104 | 117.3 | 100.6 | 1.1 | 0.7396 | 30.0508 | 545.6 | 654.4 | 260.172 | 137.172 | -0.5 | -0.5 | 0 | 18 | 0.18 | 19.16 | 1 | 1.67E-06 | 0 | 0 | 0 | 0.0014 | 0.2186 | 16.5019 | 0.0001 | 0.0001 | 0.0001 | 0 | 0 | 0 | N | N | N | N | N | N | N | N | N | N
141257 | 89.3 | 60.882 | 196.9 | 140.7 | 82.1 | 100 | 30 | 68.4 | 104 | 117.3 | 100.7 | 1.1 | 0.6754 | 30.0463 | 543.9 | 654 | 248.031 | 130.963 | -0.4 | -0.4 | 0 | 19.7 | 0.16 | 19.45 | 1 | 1.75E-06 | 0 | 0 | 0 | 0.0014 | 0.1819 | 15.995 | 0.0001 | 0.0001 | 0.0001 | 0 | 0 | 0 | N | N | N | N | N | N | N | N | N | N
141258 | 86.9 | 59.254 | 196.5 | 140.7 | 82.1 | 100 | 30 | 68.4 | 104.1 | 117.3 | 100.7 | 1.1 | 0.8293 | 30.0529 | 542.4 | 653.5 | 271.863 | 143.795 | -0.4 | -0.4 | 0 | 18.6 | 0.19 | 19.59 | 0.9 | 1.59E-06 | 0 | 0 | 0 | 0.0015 | 0.2363 | 17.6864 | 0.0001 | 0.0001 | 0.0001 | 0 | 0 | 0 | N | N | N | N | N | N | N | N | N | N
141259 | 84.8 | 57.806 | 196.1 | 140.3 | 82.1 | 100 | 30 | 68.4 | 103.8 | 117.5 | 100.3 | 1 | 1.1328 | 30.0605 | 541.8 | 653.3 | 322.214 | 170.583 | -0.4 | -0.4 | 0 | 17.8 | 0.72 | 19.35 | 1 | 1.34E-06 | 0 | 0 | 0 | 0.0017 | 1.0542 | 20.7206 | 0.0002 | 0.0002 | 0.0002 | 0 | 0 | 0 | N | N | N | N | N | N | N | N | N | N
141300 | 83.2 | 56.737 | 195.8 | 140.6 | 82.1 | 100 | 30 | 68.3 | 103.7 | 117.6 | 100.6 | 1.1 | 1.2187 | 30.065 | 541.1 | 652.8 | 334.746 | 177.357 | -0.6 | -0.6 | 0 | 17.9 | 2.61 | 17.61 | 1.1 | 1.29E-06 | 0 | 0 | 0 | 0.0017 | 3.9927 | 19.6125 | 0.0002 | 0.0002 | 0.0002 | 0 | 0 | 0 | N | N | N | N | N | N | N | N | N | N
141301 | 82.9 | 56.532 | 195.4 | 144.5 | 82.1 | 100 | 30 | 68.3 | 103.7 | 117.8 | 104.1 | 1.4 | 1.7102 | 30.0701 | 540 | 652.6 | 396.764 | 210.493 | -1.5 | -1.5 | 0 | 24 | 5.51 | 13.85 | 1.3 | 1.08E-06 | 0 | 0 | 0 | 0.0028 | 10.0234 | 18.3001 | 0.0002 | 0.0003 | 0.0003 | 0 | 0 | 39.05 | N | N | N | N | N | N | N | N | N | N
141302 | 82.8 | 56.427 | 195 | 146.1 | 82.1 | 100 | 30 | 68.3 | 103.7 | 118.2 | 105.4 | 1.5 | 2.1747 | 30.0859 | 539.2 | 652.2 | 449.281 | 238.656 | -2.4 | -2.4 | 0 | 26.7 | 7.94 | 9.46 | 1.5 | 9.53E-07 | 0 | 0 | 0 | 0.0035 | 16.3623 | 14.1743 | 0.0003 | 0.0003 | 0.0003 | 0 | 0 | 93.69 | N | N | N | N | N | N | N | N | N | Y
141303 | 83.1 | 56.663 | 194.7 | 148.3 | 82.1 | 100 | 30 | 68.4 | 104 | 119 | 107.4 | 1.6 | 2.3271 | 30.0822 | 540.2 | 652.1 | 465.488 | 247.009 | -2.8 | -2.8 | -0.1 | 26.4 | 9.13 | 6.17 | 1.8 | 9.23E-07 | 0 | 0 | 0 | 0.0036 | 19.4685 | 9.5717 | 0.0004 | 0.0004 | 0.0004 | 0 | 0 | 129.93 | N | N | N | N | N | N | N | N | N | Y
141304 | 83.4 | 56.893 | 194.5 | 150.3 | 82.1 | 100 | 30 | 68.4 | 104 | 119.5 | 109.2 | 1.8 | 2.491 | 30.0775 | 541.8 | 652.1 | 482.577 | 255.631 | -3 | -2.9 | -0.1 | 26.2 | 9.67 | 4.27 | 2.1 | 8.93E-07 | 0 | 0 | 0 | 0.0037 | 21.3478 | 6.8544 | 0.0005 | 0.0005 | 0.0005 | 0 | 0 | 138.47 | N | N | N | N | N | N | N | N | N | Y
141305 | 83.8 | 57.129 | 194.2 | 151.3 | 82.1 | 100 | 30 | 68.5 | 104.1 | 119.8 | 110.1 | 1.9 | 2.7619 | 30.0947 | 543.1 | 652.4 | 509.308 | 269.594 | -3 | -2.9 | -0.1 | 24.9 | 10.07 | 3.25 | 2.3 | 8.47E-07 | 0 | 0 | 0 | 0.0037 | 23.4403 | 5.4985 | 0.0006 | 0.0006 | 0.0006 | 0 | 0 | 148.94 | N | N | N | N | N | N | N | N | N | Y
141306 | 84.1 | 57.34 | 194.1 | 151.8 | 82.1 | 100 | 30 | 68.4 | 104 | 120 | 110.5 | 1.9 | 3.1664 | 30.0923 | 544.6 | 652.4 | 547.505 | 289.35 | -2.9 | -2.9 | -0.1 | 23.9 | 10.34 | 2.63 | 2.5 | 7.89E-07 | 0 | 0 | 0 | 0.0038 | 25.8276 | 4.7804 | 0.0006 | 0.0007 | 0.0007 | 0 | 0 | 159.36 | N | N | N | N | N | N | N | N | N | Y
141307 | 84.7 | 57.775 | 194.1 | 152.5 | 82.1 | 100 | 30 | 68.4 | 104 | 120.1 | 111.1 | 2 | 3.424 | 30.104 | 545.4 | 652.8 | 570.652 | 301.443 | -3 | -2.9 | -0.1 | 22.4 | 10.4 | 2.26 | 2.5 | 7.58E-07 | 0 | 0 | 0 | 0.0037 | 27.0573 | 4.2864 | 0.0007 | 0.0007 | 0.0007 | 0 | 0 | 177.67 | N | N | N | N | N | N | N | N | N | Y
141308 | 85.6 | 58.334 | 194.1 | 153.7 | 82.1 | 100 | 30 | 68.4 | 104 | 120.1 | 112.2 | 2.1 | 3.5142 | 30.1059 | 546.6 | 653 | 578.853 | 305.437 | -3.1 | -3 | -0.1 | 15.2 | 10.33 | 2.09 | 2.5 | 7.48E-07 | 0 | 0 | 0 | 0.0026 | 27.2568 | 4.0128 | 0.0007 | 0.0007 | 0.0007 | 0 | 0 | 180.34 | N | N | N | N | N | N | N | N | N | Y
141309 | 86.2 | 58.788 | 194.2 | 154.3 | 82.1 | 100 | 30 | 68.4 | 103.9 | 120 | 112.8 | 2.1 | 3.4696 | 30.115 | 548.2 | 653.1 | 575.292 | 303.184 | -3 | -3 | -0.1 | 10.6 | 10.27 | 2.04 | 2.5 | 7.54E-07 | 0 | 0 | 0 | 0.0018 | 26.8802 | 3.8913 | 0.0007 | 0.0007 | 0.0007 | 0 | 0 | 187.13 | N | N | N | N | N | N | N | N | N | Y
141310 | 87 | 59.285 | 194.4 | 154.4 | 82.1 | 100 | 30 | 68.4 | 103.9 | 119.8 | 112.8 | 2.1 | 3.4227 | 30.1208 | 549.6 | 653.3 | 571.495 | 300.806 | -3 | -2.9 | -0.1 | 9.9 | 10.23 | 2.05 | 2.6 | 7.60E-07 | 0 | 0 | 0 | 0.0016 | 26.5748 | 3.8728 | 0.0007 | 0.0007 | 0.0007 | 0 | 0 | 188.35 | N | N | N | N | N | N | N | N | N | Y
141311 | 87.5 | 59.683 | 194.8 | 154.4 | 82.1 | 100 | 30 | 68.5 | 104.1 | 119.8 | 112.8 | 2.1 | 3.4364 | 30.1114 | 550.7 | 653.3 | 573.104 | 301.232 | -3 | -3 | -0.1 | 9.2 | 10.23 | 2.06 | 2.5 | 7.59E-07 | 0 | 0 | 0 | 0.0015 | 26.6071 | 3.9016 | 0.0007 | 0.0007 | 0.0007 | 0 | 0 | 187.44 | N | N | N | N | N | N | N | N | N | Y
141312 | 88.3 | 60.217 | 195.1 | 154.2 | 82.1 | 100 | 30 | 68.5 | 104.1 | 119.6 | 112.6 | 2.1 | 3.3117 | 30.121 | 551.8 | 653.5 | 562.267 | 295.303 | -3.1 | -3 | -0.1 | 7.7 | 10.2 | 2.08 | 2.5 | 7.74E-07 | 0 | 0 | 0 | 0.0013 | 26.0079 | 3.855 | 0.0007 | 0.0007 | 0.0007 | 0 | 0 | 187.78 | N | N | N | N | N | N | N | N | N | Y
141313 | 88.9 | 60.584 | 195.4 | 154.2 | 82.1 | 100 | 30 | 68.5 | 104.1 | 119.6 | 112.7 | 2.1 | 3.2645 | 30.1138 | 552.9 | 653.7 | 558.343 | 292.849 | -3.1 | -3 | -0.1 | 7.2 | 10.14 | 2.11 | 2.5 | 7.81E-07 | 0 | 0 | 0 | 0.0012 | 25.6396 | 3.8801 | 0.0007 | 0.0007 | 0.0007 | 0 | 0 | 188.02 | N | N | N | N | N | N | N | N | N | Y
141314 | 89.6 | 61.081 | 195.8 | 153.8 | 82.1 | 100 | 30 | 68.5 | 104.3 | 119.6 | 112.3 | 2.1 | 3.3614 | 30.1141 | 554.9 | 653.7 | 567.509 | 297.09 | -3 | -2.9 | -0.1 | 9.4 | 10.16 | 2.14 | 2.5 | 7.70E-07 | 0 | 0 | 0 | 0.0015 | 26.0537 | 3.9889 | 0.0007 | 0.0007 | 0.0007 | 0 | 0 | 178.47 | N | N | N | N | N | N | N | N | N | Y
141315 | 90.3 | 61.547 | 196.1 | 153.5 | 82.1 | 100 | 30 | 68.5 | 104.2 | 119.6 | 112.1 | 2.1 | 3.4913 | 30.12 | 556.7 | 653.5 | 579.319 | 302.801 | -3 | -2.9 | -0.1 | 15.6 | 10.19 | 2.14 | 2.5 | 7.55E-07 | 0 | 0 | 0 | 0.0026 | 26.652 | 4.0693 | 0.0007 | 0.0007 | 0.0007 | 0 | 0 | 180.05 | N | N | N | N | N | N | N | N | N | Y
141316 | 90.7 | 61.857 | 196.4 | 153.6 | 82.2 | 100 | 30 | 68.6 | 104.5 | 119.7 | 112.2 | 2.1 | 3.6331 | 30.1195 | 557.5 | 653.7 | 591.759 | 309.049 | -3 | -2.9 | -0.1 | 15.9 | 10.18 | 2.13 | 2.5 | 7.40E-07 | 0 | 0 | 0 | 0.0027 | 27.1567 | 4.1288 | 0.0007 | 0.0008 | 0.0008 | 0 | 0 | 185.93 | N | N | N | N | N | N | N | N | N | Y
141317 | 91.4 | 62.342 | 196.7 | 154 | 82.2 | 100 | 30 | 68.6 | 104.7 | 119.7 | 112.5 | 2.1 | 3.4003 | 30.1205 | 558.1 | 653.5 | 570.987 | 298.024 | -3 | -2.9 | -0.1 | 16.8 | 9.85 | 2.17 | 2.5 | 7.68E-07 | 0 | 0 | 0 | 0.0028 | 25.3487 | 4.0544 | 0.0007 | 0.0007 | 0.0007 | 0 | 0 | 188.14 | N | N | N | N | N | N | N | N | N | Y
141318 | 92 | 62.758 | 196.9 | 154.3 | 82.1 | 100 | 30 | 68.6 | 104.6 | 119.8 | 112.7 | 2.1 | 2.3509 | 30.1126 | 559.4 | 653.7 | 469.034 | 244.431 | -2.9 | -2.9 | -0.1 | 18.9 | 8.7 | 2.49 | 2.5 | 9.38E-07 | 0 | 0 | 0 | 0.0025 | 18.3679 | 3.8273 | 0.0006 | 0.0006 | 0.0006 | 0 | 0 | 190.44 | N | N | N | N | N | N | N | N | N | Y
141319 | 92.5 | 63.038 | 197.2 | 153.7 | 82.1 | 100 | 30 | 68.5 | 104.3 | 119.8 | 112.2 | 2.1 | 1.8966 | 30.0831 | 559.4 | 653.5 | 422.592 | 220.014 | -2.7 | -2.7 | -0.1 | 21 | 6.99 | 3.44 | 2.5 | 1.05E-06 | 0 | 0 | 0 | 0.0025 | 13.2746 | 4.7548 | 0.0005 | 0.0005 | 0.0005 | 0 | 0 | 148.77 | N | N | N | N | N | N | N | N | N | Y
141320 | 92.6 | 63.15 | 197.2 | 149.4 | 82.1 | 100 | 30 | 68.5 | 104.3 | 119.5 | 108.4 | 1.7 | 1.7013 | 30.0943 | 558.9 | 653.5 | 399.824 | 208.338 | -2.4 | -2.4 | 0 | 22.6 | 5.03 | 5.23 | 2.3 | 1.11E-06 | 0 | 0 | 0 | 0.0026 | 9.0512 | 6.8361 | 0.0004 | 0.0005 | 0.0005 | 0 | 0 | 67.66 | N | N | N | N | N | N | N | N | N | N
141321 | 92.1 | 62.827 | 197.4 | 145.6 | 82.1 | 100 | 30 | 68.6 | 104.5 | 119.1 | 105 | 1.4 | 1.4807 | 30.085 | 558.3 | 653.5 | 373.14 | 194.494 | -1.8 | -1.8 | 0 | 23.3 | 3.52 | 7.71 | 2.1 | 1.19E-06 | 0 | 0 | 0 | 0.0025 | 5.9184 | 9.4157 | 0.0004 | 0.0004 | 0.0004 | 0 | 0 | 10.02 | N | N | N | N | N | N | N | N | N | N
141322 | 91.9 | 62.684 | 197.4 | 143.2 | 82.1 | 100 | 30 | 68.6 | 104.6 | 118.2 | 102.9 | 1.3 | 1.5317 | 30.0836 | 557.1 | 653.5 | 379.352 | 197.956 | -1.4 | -1.4 | 0 | 22.7 | 2.81 | 10.18 | 1.9 | 1.16E-06 | 0 | 0 | 0 | 0.0025 | 4.8096 | 12.657 | 0.0003 | 0.0004 | 0.0004 | 0 | 0 | 4.38 | N | N | N | N | N | N | N | N | N | N
141323 | 91.4 | 62.305 | 197.4 | 142.4 | 82.2 | 100 | 30 | 68.7 | 105 | 117.2 | 102.2 | 1.2 | 1.5629 | 30.0868 | 555.7 | 653.1 | 382.997 | 200.151 | -1.2 | -1.2 | 0 | 15.5 | 2.77 | 11.9 | 1.8 | 1.15E-06 | 0 | 0 | 0 | 0.0017 | 4.795 | 14.952 | 0.0003 | 0.0003 | 0.0003 | 0 | 0 | 5.35 | N | N | N | N | N | N | N | N | N | N
141324 | 91 | 62.05 | 197.3 | 142.9 | 82.1 | 100 | 30 | 68.6 | 104.8 | 116.3 | 102.6 | 1.2 | 1.7099 | 30.0787 | 554.9 | 653 | 400.663 | 209.49 | -1.4 | -1.4 | 0 | 12 | 2.96 | 12.7 | 1.7 | 1.09E-06 | 0 | 0 | 0 | 0.0014 | 5.3628 | 16.6981 | 0.0003 | 0.0003 | 0.0003 | 0 | 0 | 15.37 | N | N | N | N | N | N | N | N | N | N
141325 | 90.6 | 61.77 | 197.2 | 143.8 | 82.1 | 100 | 30 | 68.6 | 104.7 | 115.9 | 103.4 | 1.3 | 1.6673 | 30.0638 | 554.4 | 652.4 | 395.622 | 206.87 | -1.7 | -1.7 | 0 | 11.3 | 2.83 | 12.97 | 1.6 | 1.11E-06 | 0 | 0 | 0 | 0.0013 | 5.0524 | 16.8418 | 0.0003 | 0.0003 | 0.0003 | 0 | 0 | 30.96 | N | N | N | N | N | N | N | N | N | N
141326 | 90.1 | 61.46 | 196.9 | 144 | 82.1 | 100 | 30 | 68.7 | 104.8 | 115.6 | 103.6 | 1.3 | 1.563 | 30.0632 | 553.3 | 652.4 | 382.751 | 200.337 | -1.6 | -1.6 | 0 | 10.8 | 2.45 | 13.35 | 1.6 | 1.14E-06 | 0 | 0 | 0 | 0.0012 | 4.2374 | 16.7883 | 0.0003 | 0.0003 | 0.0003 | 0 | 0 | 8.15 | N | N | N | N | N | N | N | N | N | N
141327 | 89.7 | 61.149 | 196.6 | 143.8 | 82.2 | 100 | 30 | 68.7 | 105 | 115.3 | 103.4 | 1.3 | 1.5066 | 30.0644 | 552.4 | 652.1 | 375.483 | 196.73 | -1.4 | -1.4 | 0 | 10.8 | 2.05 | 14 | 1.5 | 1.17E-06 | 0 | 0 | 0 | 0.0012 | 3.4766 | 17.2933 | 0.0003 | 0.0003 | 0.0003 | 0 | 0 | 8.88 | N | N | N | N | N | N | N | N | N | N
141328 | 89.2 | 60.82 | 196.2 | 143.4 | 82.2 | 100 | 30 | 68.7 | 104.9 | 114.9 | 103 | 1.3 | 1.5126 | 30.0658 | 551.6 | 651.7 | 376.08 | 197.2 | -1.2 | -1.2 | 0 | 10.4 | 1.83 | 14.72 | 1.5 | 1.16E-06 | 0 | 0 | 0 | 0.0011 | 3.1093 | 18.2231 | 0.0003 | 0.0003 | 0.0003 | 0 | 0 | 0 | N | N | N | N | N | N | N | N | N | N
141329 | 88.6 | 60.441 | 195.8 | 143.1 | 82.2 | 100 | 30 | 68.7 | 104.9 | 114.5 | 102.8 | 1.2 | 1.4656 | 30.0705 | 550.9 | 651.5 | 369.987 | 194.162 | -1.1 | -1 | 0 | 8.8 | 1.73 | 15.25 | 1.4 | 1.18E-06 | 0 | 0 | 0 | 0.0009 | 2.9063 | 18.5914 | 0.0002 | 0.0003 | 0.0003 | 0 | 0 | 0 | N | N | N | N | N | N | N | N | N | N
141330 | 88 | 60.012 | 195.3 | 143.2 | 82.2 | 100 | 30 | 68.7 | 105 | 114.3 | 102.9 | 1.3 | 1.444 | 30.0815 | 549.8 | 651.5 | 366.893 | 192.819 | -1 | -1 | 0 | 7.4 | 1.66 | 15.62 | 1.3 | 1.19E-06 | 0 | 0 | 0 | 0.0008 | 2.7674 | 18.913 | 0.0002 | 0.0002 | 0.0002 | 0 | 0 | 3.37 | N | N | N | N | N | N | N | N | N | N
141331 | 87.4 | 59.621 | 194.8 | 143.1 | 82.2 | 100 | 30 | 68.7 | 104.9 | 114 | 102.8 | 1.2 | 1.3052 | 30.0663 | 548.8 | 651 | 347.999 | 182.981 | -0.9 | -0.9 | 0 | 8.3 | 1.72 | 15.8 | 1.3 | 1.25E-06 | 0 | 0 | 0 | 0.0008 | 2.7243 | 18.1476 | 0.0002 | 0.0002 | 0.0002 | 0 | 0 | 0 | N | N | N | N | N | N | N | N | N | N
141332 | 87.1 | 59.391 | 194.3 | 143 | 82.1 | 100 | 30 | 68.6 | 104.7 | 113.9 | 102.7 | 1.2 | 1.1443 | 30.0632 | 548.6 | 650.8 | 325.364 | 171.098 | -1 | -1 | 0 | 14.7 | 1.62 | 15.9 | 1.2 | 1.34E-06 | 0 | 0 | 0 | 0.0014 | 2.3918 | 17.0748 | 0.0002 | 0.0002 | 0.0002 | 0 | 0 | 5.17 | N | N | N | N | N | N | N | N | N | N
141333 | 86.5 | 58.974 | 194 | 143.2 | 82.1 | 100 | 30 | 68.6 | 104.5 | 113.6 | 102.9 | 1.3 | 0.938 | 30.0625 | 548.3 | 650.8 | 293.891 | 154.591 | -1 | -0.9 | 0 | 18.6 | 1.26 | 16.21 | 1.2 | 1.48E-06 | 0 | 0 | 0 | 0.0016 | 1.6848 | 15.7371 | 0.0002 | 0.0002 | 0.0002 | 0 | 0 | 0 | N | N | N | N | N | N | N | N | N | N
141334 | 86.2 | 58.775 | 193.7 | 142.6 | 82.1 | 100 | 30 | 68.5 | 104.3 | 113.4 | 102.4 | 1.2 | 0.6947 | 30.0638 | 547.6 | 650.4 | 251.71 | 132.506 | -0.8 | -0.8 | 0 | 11.3 | 0.78 | 16.92 | 1.1 | 1.73E-06 | 0 | 0 | 0 | 0.0008 | 0.8869 | 14.0777 | 0.0001 | 0.0001 | 0.0001 | 0 | 0 | 0 | N | N | N | N | N | N | N | N | N | N
141335 | 85.4 | 58.254 | 193.4 | 141.4 | 82.1 | 100 | 30 | 68.5 | 104.3 | 113.3 | 101.3 | 1.1 | 0.6796 | 30.0615 | 546.5 | 650.6 | 249.083 | 131.252 | -0.6 | -0.6 | 0 | 9.6 | 0.43 | 17.82 | 1 | 1.75E-06 | 0 | 0 | 0 | 0.0007 | 0.4886 | 14.6865 | 0.0001 | 0.0001 | 0.0001 | 0 | 0 | 0 | N | N | N | N | N | N | N | N | N | N
141336 | 84.7 | 57.756 | 193 | 139.4 | 82.2 | 100 | 30 | 68.5 | 104.4 | 113.2 | 99.5 | 1 | 0.6863 | 30.0721 | 545.5 | 650.3 | 250.252 | 132.046 | -0.5 | -0.5 | 0 | 9.1 | 0.25 | 18.62 | 0.9 | 1.73E-06 | 0 | 0 | 0 | 0.0007 | 0.281 | 15.4346 | 0.0001 | 0.0001 | 0.0001 | 0 | 0 | 0 | N | N | N | N | N | N | N | N | N | N
141337 | 83.8 | 57.166 | 192.8 | 140.1 | 82.2 | 100 | 30 | 68.6 | 104.5 | 113.3 | 100.1 | 1 | 0.6665 | 30.0759 | 544 | 649.7 | 246.156 | 130.091 | -0.4 | -0.4 | 0 | 9.2 | 0.17 | 19.17 | 1 | 1.76E-06 | 0 | 0 | 0 | 0.0007 | 0.193 | 15.6529 | 0.0001 | 0.0001 | 0.0001 | 0 | 0 | 0 | N | N | N | N | N | N | N | N | N | N
141338 | 83.2 | 56.75 | 192.7 | 140.4 | 82.2 | 100 | 30 | 68.5 | 104.4 | 113.6 | 100.4 | 1 | 0.9377 | 30.0799 | 542.4 | 649.5 | 290.058 | 153.561 | -0.4 | -0.4 | 0 | 8.6 | 0.21 | 19.45 | 0.9 | 1.49E-06 | 0 | 0 | 0 | 0.0007 | 0.2743 | 18.7559 | 0.0001 | 0.0001 | 0.0001 | 0 | 0 | 0 | N | N | N | N | N | N | N | N | N | N
141339 | 82.5 | 56.265 | 192.4 | 140.4 | 82.2 | 100 | 30 | 68.5 | 104.4 | 113.9 | 100.4 | 1 | 1.0646 | 30.087 | 541.8 | 649.2 | 312.378 | 165.518 | -0.4 | -0.4 | 0 | 9.4 | 0.94 | 19.15 | 0.9 | 1.38E-06 | 0 | 0 | 0 | 0.0009 | 1.3407 | 19.9029 | 0.0001 | 0.0001 | 0.0001 | 0 | 0 | 0 | N | N | N | N | N | N | N | N | N | N
141340 | 81.8 | 55.768 | 192.3 | 141.9 | 82.2 | 100 | 30 | 68.6 | 104.7 | 114.2 | 101.7 | 1.2 | 1.2829 | 30.0881 | 541.1 | 649 | 343.282 | 182.031 | -0.6 | -0.6 | 0 | 10.9 | 3.31 | 16.88 | 0.9 | 1.25E-06 | 0 | 0 | 0 | 0.0011 | 5.2086 | 19.2951 | 0.0001 | 0.0002 | 0.0002 | 0 | 0 | 0 | N | N | N | N | N | N | N | N | N | N
141341 | 81.4 | 55.513 | 192.2 | 144.3 | 82.2 | 100 | 30 | 68.6 | 104.5 | 114.5 | 103.9 | 1.3 | 1.5664 | 30.0851 | 540.3 | 648.6 | 380.589 | 201.941 | -1.7 | -1.7 | 0 | 12.5 | 6.21 | 12.67 | 1.1 | 1.13E-06 | 0 | 0 | 0 | 0.0014 | 10.8371 | 16.0608 | 0.0002 | 0.0002 | 0.0002 | 0 | 0 | 72.49 | N | N | N | N | N | N | N | N | N | N
141342 | 81.5 | 55.563 | 192 | 146 | 82.1 | 100 | 30 | 68.5 | 104.2 | 115 | 105.4 | 1.5 | 1.7051 | 30.0952 | 540.4 | 648.5 | 397.355 | 210.892 | -2.6 | -2.5 | -0.1 | 13.9 | 8.06 | 8.6 | 1.5 | 1.08E-06 | 0 | 0 | 0 | 0.0016 | 14.6795 | 11.3922 | 0.0003 | 0.0003 | 0.0003 | 0 | 0 | 104.09 | N | N | N | N | N | N | N | N | N | Y
141343 | 81.7 | 55.681 | 191.9 | 147.7 | 82.2 | 100 | 30 | 68.6 | 104.5 | 115.7 | 106.9 | 1.6 | 1.9148 | 30.0936 | 540.5 | 648.6 | 421.264 | 223.551 | -2.8 | -2.7 | -0.1 | 14.1 | 9.06 | 5.84 | 1.7 | 1.02E-06 | 0 | 0 | 0 | 0.0017 | 17.4919 | 8.1896 | 0.0003 | 0.0004 | 0.0004 | 0 | 0 | 111.55 | N | N | N | N | N | N | N | N | N | Y
141344 | 82.1 | 55.979 | 191.9 | 148.8 | 82.2 | 100 | 30 | 68.6 | 104.6 | 116.5 | 107.9 | 1.7 | 2.2075 | 30.1033 | 541.3 | 648.6 | 453.172 | 240.374 | -2.9 | -2.9 | -0.1 | 13.6 | 9.62 | 4.21 | 1.8 | 9.50E-07 | 0 | 0 | 0 | 0.0018 | 19.9659 | 6.3501 | 0.0004 | 0.0004 | 0.0004 | 0 | 0 | 122.04 | N | N | N | N | N | N | N | N | N | Y
141345 | 82.5 | 56.247 | 192 | 149.6 | 82.2 | 100 | 30 | 68.6 | 104.7 | 117.1 | 108.6 | 1.8 | 2.2628 | 30.1135 | 542.3 | 649 | 459.122 | 243.364 | -3 | -3 | -0.1 | 12.3 | 9.82 | 3.29 | 1.9 | 9.39E-07 | 0 | 0 | 0 | 0.0016 | 20.6417 | 5.0332 | 0.0004 | 0.0004 | 0.0004 | 0 | 0 | 138.11 | N | N | N | N | N | N | N | N | N | Y
141346 | 82.9 | 56.532 | 192.1 | 150.6 | 82.2 | 100 | 30 | 68.6 | 104.6 | 117.6 | 109.5 | 1.8 | 2.0326 | 30.1092 | 543.4 | 649.2 | 433.894 | 229.699 | -3 | -3 | -0.1 | 11.7 | 9.65 | 2.84 | 1.9 | 9.96E-07 | 0 | 0 | 0 | 0.0015 | 19.1429 | 4.0927 | 0.0004 | 0.0004 | 0.0004 | 0 | 0 | 141.38 | N | N | N | N | N | N | N | N | N | Y
141347 | 83.5 | 56.911 | 192.2 | 151 | 82.2 | 100 | 30 | 68.6 | 104.6 | 118 | 109.8 | 1.9 | 1.4798 | 30.1037 | 544.4 | 649.5 | 369.872 | 195.583 | -3 | -2.9 | -0.1 | 13 | 9 | 2.83 | 1.9 | 1.17E-06 | 0 | 0 | 0 | 0.0014 | 15.2018 | 3.4759 | 0.0003 | 0.0004 | 0.0004 | 0 | 0 | 149.46 | N | N | N | N | N | N | N | N | N | Y
141348 | 83.9 | 57.185 | 192.5 | 150.6 | 82.2 | 100 | 30 | 68.6 | 104.5 | 118.1 | 109.4 | 1.8 | 1.5232 | 30.1004 | 544.9 | 649.7 | 375.707 | 198.539 | -2.8 | -2.7 | -0.1 | 14 | 8.95 | 3.12 | 2 | 1.15E-06 | 0 | 0 | 0 | 0.0015 | 15.3358 | 3.8913 | 0.0004 | 0.0004 | 0.0004 | 0 | 0 | 84.63 | N | N | N | N | N | N | N | N | N | Y
141349 | 84 | 57.303 | 192.8 | 148 | 82.2 | 100 | 30 | 68.6 | 104.6 | 118.2 | 107.2 | 1.6 | 1.8344 | 30.1049 | 545.1 | 649.7 | 413.096 | 218.305 | -2.9 | -2.8 | -0.1 | 15.5 | 9.58 | 3.18 | 2 | 1.05E-06 | 0 | 0 | 0 | 0.0019 | 18.0674 | 4.3544 | 0.0004 | 0.0004 | 0.0004 | 0 | 0 | 103.58 | N | N | N | N | N | N | N | N | N | Y
141350 | 84.4 | 57.558 | 193.2 | 147.7 | 82.2 | 100 | 30 | 68.6 | 104.6 | 118.5 | 106.9 | 1.6 | 2.0425 | 30.1167 | 545.5 | 649.7 | 436.377 | 230.597 | -3 | -2.9 | -0.1 | 23.8 | 9.97 | 2.88 | 2.1 | 9.91E-07 | 0 | 0 | 0 | 0.003 | 19.8535 | 4.1656 | 0.0004 | 0.0005 | 0.0005 | 0 | 0 | 129.88 | N | N | N | N | N | N | N | N | N | Y
141351 | 84.7 | 57.75 | 193.6 | 148.8 | 82.1 | 100 | 30 | 68.5 | 104.3 | 118.8 | 107.8 | 1.7 | 1.8001 | 30.1155 | 546.1 | 649.9 | 408.137 | 215.531 | -2.9 | -2.8 | -0.1 | 26.7 | 9.63 | 2.62 | 2.2 | 1.06E-06 | 0 | 0 | 0 | 0.0032 | 17.9138 | 3.5451 | 0.0004 | 0.0005 | 0.0005 | 0 | 0 | 137.44 | N | N | N | N | N | N | N | N | N | Y
141352 | 85 | 57.98 | 193.9 | 149.8 | 82.1 | 100 | 30 | 68.5 | 104.3 | 119 | 108.7 | 1.8 | 1.3586 | 30.105 | 546.2 | 649.9 | 354.806 | 187.279 | -2.9 | -2.9 | -0.1 | 25.5 | 8.85 | 2.77 | 2.3 | 1.22E-06 | 0 | 0 | 0 | 0.0026 | 14.3176 | 3.2522 | 0.0004 | 0.0004 | 0.0004 | 0 | 0 | 140.5 | N | N | N | N | N | N | N | N | N | Y
141353 | 85.2 | 58.08 | 194.2 | 149.1 | 82.2 | 100 | 30 | 68.6 | 104.6 | 118.9 | 108.1 | 1.7 | 1.4378 | 30.0981 | 545.9 | 650.1 | 364.992 | 192.668 | -2.8 | -2.7 | -0.1 | 23.1 | 8.81 | 3.17 | 2.3 | 1.19E-06 | 0 | 0 | 0 | 0.0024 | 14.6484 | 3.8314 | 0.0004 | 0.0004 | 0.0004 | 0 | 0 | 83.62 | N | N | N | N | N | N | N | N | N | Y
141354 | 85.3 | 58.185 | 194.6 | 146.9 | 82.2 | 100 | 30 | 68.6 | 104.7 | 118.8 | 106.2 | 1.5 | 1.7813 | 30.0982 | 545.6 | 650.1 | 406.922 | 214.88 | -2.7 | -2.7 | -0.1 | 21.8 | 9.39 | 3.27 | 2.3 | 1.06E-06 | 0 | 0 | 0 | 0.0026 | 17.4152 | 4.409 | 0.0004 | 0.0005 | 0.0005 | 0 | 0 | 98.65 | N | N | N | N | N | N | N | N | N | Y
141355 | 85.6 | 58.372 | 194.9 | 147 | 82.2 | 100 | 30 | 68.6 | 104.6 | 119 | 106.3 | 1.5 | 1.7927 | 30.1006 | 545.9 | 650.1 | 408.247 | 215.54 | -2.9 | -2.8 | -0.1 | 21.6 | 9.65 | 3.03 | 2.3 | 1.06E-06 | 0 | 0 | 0 | 0.0026 | 17.9535 | 4.0963 | 0.0004 | 0.0005 | 0.0005 | 0 | 0 | 127.74 | N | N | N | N | N | N | N | N | N | Y
141356 | 85.8 | 58.477 | 195.1 | 148.1 | 82.2 | 100 | 30 | 68.6 | 104.5 | 119.3 | 107.3 | 1.6 | 1.3937 | 30.0887 | 546.1 | 650.1 | 358.946 | 189.388 | -2.9 | -2.9 | -0.1 | 20.8 | 9.09 | 2.93 | 2.3 | 1.21E-06 | 0 | 0 | 0 | 0.0022 | 14.8704 | 3.4837 | 0.0004 | 0.0004 | 0.0004 | 0 | 0 | 131.37 | N | N | N | N | N | N | N | N | N | Y
141357 | 86.2 | 58.769 | 195.2 | 148.6 | 82.2 | 100 | 30 | 68.5 | 104.4 | 119.4 | 107.7 | 1.7 | 1.1686 | 30.082 | 545.7 | 650.3 | 328.877 | 173.558 | -2.8 | -2.7 | -0.1 | 19.4 | 8.33 | 3.27 | 2.2 | 1.32E-06 | 0 | 0 | 0 | 0.0019 | 12.4818 | 3.5652 | 0.0003 | 0.0004 | 0.0004 | 0 | 0 | 103.49 | N | N | N | N | N | N | N | N | N | Y
141358 | 86.4 | 58.906 | 195.4 | 147 | 82.2 | 100 | 30 | 68.5 | 104.3 | 119.2 | 106.3 | 1.6 | 1.1867 | 30.075 | 545 | 650.1 | 331.4 | 174.966 | -2.7 | -2.6 | -0.1 | 17.4 | 7.99 | 3.83 | 2.1 | 1.31E-06 | 0 | 0 | 0 | 0.0017 | 12.0642 | 4.2082 | 0.0003 | 0.0004 | 0.0004 | 0 | 0 | 78.77 | N | N | N | N | N | N | N | N | N | Y
141359 | 86.3 | 58.875 | 195.6 | 145.9 | 82.2 | 100 | 30 | 68.6 | 104.5 | 119.2 | 105.3 | 1.5 | 1.2799 | 30.0745 | 544 | 650.1 | 344.221 | 181.911 | -2.7 | -2.6 | -0.1 | 14.6 | 8.01 | 4.24 | 2 | 1.26E-06 | 0 | 0 | 0 | 0.0015 | 12.5816 | 4.8452 | 0.0003 | 0.0004 | 0.0004 | 0 | 0 | 75.3 | N | N | N | N | N | N | N | N | N | N
141400 | 86.4 | 58.925 | 195.5 | 145.6 | 82.2 | 100 | 30 | 68.6 | 104.6 | 119.3 | 105.1 | 1.4 | 1.2514 | 30.085 | 543.3 | 650.1 | 340.065 | 179.907 | -2.8 | -2.7 | -0.1 | 14.1 | 7.79 | 4.46 | 2 | 1.27E-06 | 0 | 0 | 0 | 0.0014 | 12.1026 | 5.038 | 0.0003 | 0.0003 | 0.0003 | 0 | 0 | 81.88 | N | N | N | N | N | N | N | N | N | Y
141401 | 86.4 | 58.925 | 195.4 | 146.1 | 82.2 | 100 | 30 | 68.6 | 104.6 | 119.5 | 105.4 | 1.5 | 1.127 | 30.0874 | 542.5 | 649.9 | 322.532 | 170.774 | -2.6 | -2.6 | -0.1 | 15.4 | 6.95 | 4.9 | 2 | 1.34E-06 | 0 | 0 | 0 | 0.0014 | 10.2502 | 5.2528 | 0.0003 | 0.0003 | 0.0003 | 0 | 0 | 93.45 | N | N | N | N | N | N | N | N | N | Y
141402 | 86.3 | 58.856 | 195.4 | 145.2 | 82.2 | 100 | 30 | 68.6 | 104.6 | 119.5 | 104.7 | 1.4 | 1.1914 | 30.0819 | 541.9 | 649.9 | 331.494 | 175.592 | -2.3 | -2.3 | 0 | 16.3 | 6.16 | 5.71 | 1.9 | 1.31E-06 | 0 | 0 | 0 | 0.0016 | 9.3337 | 6.2908 | 0.0003 | 0.0003 | 0.0003 | 0 | 0 | 47.28 | N | N | N | N | N | N | N | N | N | N
141403 | 86.1 | 58.707 | 195.2 | 144.3 | 82.2 | 100 | 30 | 68.6 | 104.6 | 119.2 | 103.9 | 1.3 | 1.1122 | 30.0849 | 541.5 | 650.1 | 319.7 | 169.441 | -2.2 | -2.2 | 0 | 10.2 | 5.61 | 6.72 | 1.9 | 1.36E-06 | 0 | 0 | 0 | 0.001 | 8.2143 | 7.1439 | 0.0003 | 0.0003 | 0.0003 | 0 | 0 | 50.37 | N | N | N | N | N | N | N | N | N | N
141404 | 85.9 | 58.601 | 195.2 | 143.9 | 82.1 | 100 | 30 | 68.6 | 104.5 | 119.1 | 103.5 | 1.3 | 1.0296 | 30.0777 | 540.9 | 649.7 | 307.715 | 163.139 | -2.2 | -2.1 | 0 | 2.8 | 5.58 | 7.51 | 1.9 | 1.41E-06 | 0 | 0 | 0 | 0.0003 | 7.8632 | 7.6897 | 0.0003 | 0.0003 | 0.0003 | 0 | 0 | 37.41 | N | N | N | N | N | N | N | N | N | N
141405 | 85.6 | 58.378 | 194.9 | 143.7 | 82.2 | 100 | 30 | 68.6 | 104.7 | 118.7 | 103.3 | 1.3 | 1.2051 | 30.1032 | 540.5 | 649.5 | 332.909 | 176.722 | -2.2 | -2.2 | 0 | 11.9 | 6.27 | 7.65 | 1.9 | 1.30E-06 | 0 | 0 | 0 | 0.0012 | 9.5699 | 8.4892 | 0.0003 | 0.0003 | 0.0003 | 0 | 0 | 53.68 | N | N | N | N | N | N | N | N | N | N
141406 | 85.5 | 58.322 | 194.7 | 144.1 | 82.2 | 100 | 30 | 68.6 | 104.6 | 118.6 | 103.6 | 1.3 | 1.3932 | 30.1038 | 540 | 649.5 | 358.46 | 190.382 | -2.4 | -2.3 | 0 | 33.7 | 7.21 | 7.01 | 1.8 | 1.20E-06 | 0 | 0 | 0 | 0.0035 | 11.8521 | 8.381 | 0.0003 | 0.0003 | 0.0003 | 0 | 0 | 68.64 | N | N | N | N | N | N | N | N | N | N
141407 | 85.3 | 58.129 | 194.4 | 145.4 | 82.2 | 100 | 30 | 68.6 | 104.5 | 118.9 | 104.8 | 1.4 | 1.4446 | 30.1 | 539.3 | 649.4 | 365.078 | 194.002 | -2.6 | -2.5 | -0.1 | 36.5 | 7.74 | 6.09 | 1.8 | 1.18E-06 | 0 | 0 | 0 | 0.0039 | 12.9735 | 7.4171 | 0.0003 | 0.0003 | 0.0003 | 0 | 0 | 87.93 | N | N | N | N | N | N | N | N | N | Y
141408 | 85.4 | 58.235 | 194.2 | 146.4 | 82.2 | 100 | 30 | 68.6 | 104.4 | 119.3 | 105.8 | 1.5 | 1.3586 | 30.1084 | 539 | 649.2 | 353.743 | 188.101 | -2.8 | -2.7 | -0.1 | 33.8 | 7.83 | 5.41 | 1.7 | 1.22E-06 | 0 | 0 | 0 | 0.0035 | 12.7158 | 6.383 | 0.0003 | 0.0003 | 0.0003 | 0 | 0 | 91.04 | N | N | N | N | N | N | N | N | N | Y
141409 | 85.5 | 58.266 | 193.9 | 147 | 82.2 | 100 | 30 | 68.6 | 104.5 | 119.5 | 106.2 | 1.5 | 1.2769 | 30.1048 | 538.7 | 649.2 | 342.809 | 182.311 | -2.7 | -2.7 | -0.1 | 32.6 | 7.73 | 5.11 | 1.7 | 1.26E-06 | 0 | 0 | 0 | 0.0033 | 12.1665 | 5.8464 | 0.0003 | 0.0003 | 0.0003 | 0 | 0 | 87.68 | N | N | N | N | N | N | N | N | N | Y
141410 | 85.3 | 58.154 | 193.7 | 146.6 | 82.2 | 100 | 30 | 68.6 | 104.5 | 119.7 | 105.9 | 1.5 | 1.2996 | 30.0988 | 538.1 | 649.2 | 345.822 | 183.997 | -2.7 | -2.6 | -0.1 | 32.8 | 7.69 | 5.03 | 1.7 | 1.24E-06 | 0 | 0 | 0 | 0.0033 | 12.2249 | 5.8128 | 0.0003 | 0.0003 | 0.0003 | 0 | 0 | 78.16 | N | N | N | N | N | N | N | N | N | Y
141411 | 85.3 | 58.135 | 193.5 | 146.3 | 82.2 | 100 | 30 | 68.5 | 104.4 | 119.8 | 105.6 | 1.5 | 1.2972 | 30.0891 | 537.9 | 649.2 | 345.549 | 183.826 | -2.6 | -2.6 | -0.1 | 31.9 | 7.78 | 4.99 | 1.7 | 1.25E-06 | 0 | 0 | 0 | 0.0032 | 12.3485 | 5.7596 | 0.0003 | 0.0003 | 0.0003 | 0 | 0 | 79.1 | N | N | N | N | N | N | N | N | N | Y
141412 | 85.3 | 58.185 | 193.3 | 146.3 | 82.2 | 100 | 30 | 68.6 | 104.7 | 120 | 105.6 | 1.5 | 1.2498 | 30.0903 | 537.8 | 649 | 338.998 | 180.358 | -2.7 | -2.6 | -0.1 | 26.1 | 7.91 | 4.9 | 1.8 | 1.27E-06 | 0 | 0 | 0 | 0.0026 | 12.3249 | 5.5445 | 0.0003 | 0.0003 | 0.0003 | 0 | 0 | 82.42 | N | N | N | N | N | N | N | N | N | Y
141413 | 85.2 | 58.061 | 193.2 | 146.3 | 82.2 | 100 | 30 | 68.6 | 104.6 | 120.1 | 105.7 | 1.5 | 1.1749 | 30.0673 | 537.3 | 648.8 | 328.528 | 174.739 | -2.7 | -2.6 | -0.1 | 19.8 | 7.89 | 4.79 | 1.8 | 1.31E-06 | 0 | 0 | 0 | 0.0019 | 11.91 | 5.2525 | 0.0003 | 0.0003 | 0.0003 | 0 | 0 | 85.82 | N | N | N | N | N | N | N | N | N | Y
141414 | 85.2 | 58.098 | 193.2 | 146.3 | 82.2 | 100 | 30 | 68.6 | 104.7 | 120.1 | 105.7 | 1.5 | 1.1157 | 30.0764 | 537.1 | 648.8 | 320.049 | 170.327 | -2.6 | -2.5 | -0.1 | 20.2 | 7.65 | 4.81 | 1.8 | 1.35E-06 | 0 | 0 | 0 | 0.0019 | 11.2562 | 5.1408 | 0.0003 | 0.0003 | 0.0003 | 0 | 0 | 84.97 | N | N | N | N | N | N | N | N | N | Y
141415 | 85.2 | 58.067 | 193.2 | 145.8 | 82.2 | 100 | 30 | 68.6 | 104.7 | 120.2 | 105.2 | 1.5 | 1.2363 | 30.079 | 536.7 | 648.8 | 336.728 | 179.289 | -2.5 | -2.4 | 0 | 18.9 | 7.66 | 4.94 | 1.7 | 1.28E-06 | 0 | 0 | 0 | 0.0019 | 11.8527 | 5.5606 | 0.0003 | 0.0003 | 0.0003 | 0 | 0 | 68.71 | N | N | N | N | N | N | N | N | N | N
141416 | 85.1 | 58.03 | 193.2 | 145.4 | 82.1 | 100 | 30 | 68.6 | 104.5 | 120.3 | 104.8 | 1.4 | 1.5627 | 30.0997 | 536.5 | 648.6 | 378.785 | 201.862 | -2.4 | -2.3 | 0 | 12.1 | 8.25 | 4.85 | 1.7 | 1.13E-06 | 0 | 0 | 0 | 0.0013 | 14.3877 | 6.1414 | 0.0003 | 0.0003 | 0.0003 | 0 | 0 | 68.39 | N | N | N | N | N | N | N | N | N | N
141417 | 85 | 57.961 | 193.2 | 145.4 | 82.1 | 100 | 30 | 68.5 | 104.3 | 120.3 | 104.9 | 1.4 | 1.8864 | 30.0997 | 536.8 | 648.5 | 417.373 | 222.353 | -2.5 | -2.5 | -0.1 | 10.3 | 9.06 | 4.32 | 1.8 | 1.03E-06 | 0 | 0 | 0 | 0.0013 | 17.3955 | 6.025 | 0.0004 | 0.0004 | 0.0004 | 0 | 0 | 101.4 | N | N | N | N | N | N | N | N | N | Y
141418 | 85.3 | 58.185 | 193.3 | 146.9 | 82.1 | 100 | 30 | 68.5 | 104.3 | 120.4 | 106.2 | 1.5 | 1.6028 | 30.0954 | 537.8 | 648.3 | 383.113 | 203.872 | -2.7 | -2.7 | -0.1 | 11.4 | 9.17 | 3.7 | 2 | 1.12E-06 | 0 | 0 | 0 | 0.0013 | 16.1475 | 4.738 | 0.0004 | 0.0004 | 0.0004 | 0 | 0 | 126.36 | N | N | N | N | N | N | N | N | N | Y
141419 | 85.6 | 58.39 | 193.5 | 148.7 | 82.1 | 100 | 30 | 68.5 | 104.3 | 120.4 | 107.8 | 1.7 | 1.2599 | 30.0947 | 538 | 648.3 | 340.406 | 181.1 | -2.8 | -2.8 | -0.1 | 12.8 | 8.53 | 3.55 | 2 | 1.26E-06 | 0 | 0 | 0 | 0.0013 | 13.3313 | 4.0363 | 0.0003 | 0.0003 | 0.0003 | 0 | 0 | 136.53 | N | N | N | N | N | N | N | N | N | Y
141420 | 85.7 | 58.459 | 193.5 | 148.2 | 82 | 100 | 30 | 68.4 | 104 | 120.3 | 107.3 | 1.6 | 1.2199 | 30.0826 | 537.4 | 648.1 | 334.888 | 178.2 | -2.8 | -2.7 | -0.1 | 15.4 | 8.09 | 3.85 | 1.9 | 1.29E-06 | 0 | 0 | 0 | 0.0015 | 12.4441 | 4.3024 | 0.0003 | 0.0003 | 0.0003 | 0 | 0 | 81.42 | N | N | N | N | N | N | N | N | N | Y
141421 | 85.8 | 58.477 | 193.5 | 146.6 | 82 | 100 | 30 | 68.4 | 104 | 120.2 | 105.9 | 1.5 | 1.208 | 30.0866 | 537.2 | 648.3 | 333.093 | 177.305 | -2.7 | -2.6 | -0.1 | 23.7 | 7.84 | 4.2 | 1.9 | 1.29E-06 | 0 | 0 | 0 | 0.0023 | 12.0006 | 4.6722 | 0.0003 | 0.0003 | 0.0003 | 0 | 0 | 81.99 | N | N | N | N | N | N | N | N | N | Y
141422 | 85.8 | 58.477 | 193.6 | 146 | 82.1 | 100 | 30 | 68.5 | 104.3 | 120.2 | 105.4 | 1.5 | 1.1483 | 30.0937 | 536.4 | 648.1 | 324.405 | 172.853 | -2.6 | -2.6 | -0.1 | 26.6 | 7.19 | 4.65 | 2 | 1.33E-06 | 0 | 0 | 0 | 0.0025 | 10.7259 | 5.0508 | 0.0003 | 0.0003 | 0.0003 | 0 | 0 | 82.96 | N | N | N | N | N | N | N | N | N | Y
141423 | 85.6 | 58.378 | 193.6 | 145.5 | 82.2 | 100 | 30 | 68.6 | 104.5 | 120.4 | 104.9 | 1.4 | 1.14 | 30.0671 | 535.6 | 647.9 | 323.122 | 172.162 | -2.4 | -2.4 | 0 | 27.2 | 6.72 | 5.33 | 1.9 | 1.33E-06 | 0 | 0 | 0 | 0.0026 | 9.9885 | 5.7563 | 0.0003 | 0.0003 | 0.0003 | 0 | 0 | 51.93 | N | N | N | N | N | N | N | N | N | N
141424 | 85.4 | 58.254 | 193.7 | 144.4 | 82.1 | 100 | 30 | 68.5 | 104.3 | 120.2 | 104 | 1.3 | 1.4018 | 30.0609 | 536.1 | 647.9 | 358.732 | 190.999 | -2.4 | -2.3 | 0 | 27.7 | 7.24 | 5.77 | 1.7 | 1.20E-06 | 0 | 0 | 0 | 0.0029 | 11.9427 | 6.9153 | 0.0003 | 0.0003 | 0.0003 | 0 | 0 | 49.55 | N | N | N | N | N | N | N | N | N | N
141425 | 85.4 | 58.254 | 193.8 | 144.8 | 82.1 | 100 | 30 | 68.5 | 104.2 | 119.9 | 104.3 | 1.4 | 1.7027 | 30.0784 | 536.3 | 647.7 | 396.197 | 211.029 | -2.6 | -2.6 | -0.1 | 27.5 | 8.15 | 5.5 | 1.5 | 1.08E-06 | 0 | 0 | 0 | 0.0032 | 14.8598 | 7.2867 | 0.0003 | 0.0003 | 0.0003 | 0 | 0 | 85.45 | N | N | N | N | N | N | N | N | N | Y
141426 | 85.3 | 58.179 | 193.8 | 146 | 82.1 | 100 | 30 | 68.5 | 104.4 | 120 | 105.4 | 1.5 | 1.8487 | 30.098 | 535.8 | 647.4 | 413.168 | 220.317 | -2.8 | -2.7 | -0.1 | 26.4 | 8.77 | 4.78 | 1.6 | 1.04E-06 | 0 | 0 | 0 | 0.0032 | 16.685 | 6.6114 | 0.0003 | 0.0003 | 0.0003 | 0 | 0 | 105.44 | N | N | N | N | N | N | N | N | N | Y
141427 | 85.5 | 58.303 | 193.9 | 147.6 | 82.1 | 100 | 30 | 68.5 | 104.4 | 120.3 | 106.8 | 1.6 | 1.879 | 30.0903 | 535.6 | 647 | 416.545 | 222.117 | -2.8 | -2.8 | -0.1 | 24.8 | 9.06 | 4.09 | 1.8 | 1.03E-06 | 0 | 0 | 0 | 0.003 | 17.3812 | 5.7092 | 0.0004 | 0.0004 | 0.0004 | 0 | 0 | 116.65 | N | N | N | N | N | N | N | N | N | Y
141428 | 85.7 | 58.465 | 193.9 | 148.5 | 82.1 | 100 | 30 | 68.6 | 104.5 | 120.3 | 107.6 | 1.7 | 1.8947 | 30.0845 | 535.8 | 646.8 | 418.388 | 223.004 | -2.8 | -2.7 | -0.1 | 23.8 | 9.23 | 3.63 | 1.9 | 1.03E-06 | 0 | 0 | 0 | 0.0029 | 17.7815 | 5.0792 | 0.0004 | 0.0004 | 0.0004 | 0 | 0 | 122.62 | N | N | N | N | N | N | N | N | N | Y
141429 | 86 | 58.62 | 193.9 | 148.7 | 82.1 | 100 | 30 | 68.5 | 104.3 | 120.4 | 107.8 | 1.7 | 2.0821 | 30.099 | 535.5 | 647 | 438.574 | 233.952 | -2.8 | -2.8 | -0.1 | 23.3 | 9.45 | 3.31 | 2 | 9.77E-07 | 0 | 0 | 0 | 0.003 | 19.0955 | 4.8582 | 0.0004 | 0.0005 | 0.0005 | 0 | 0 | 123.92 | N | N | N | N | N | N | N | N | N | Y
141430 | 86.2 | 58.775 | 193.9 | 149 | 82.1 | 100 | 30 | 68.5 | 104.4 | 120.4 | 108 | 1.7 | 2.3519 | 30.1077 | 535.7 | 646.8 | 466.853 | 249.066 | -2.9 | -2.9 | -0.1 | 22.8 | 9.71 | 3.03 | 2 | 9.18E-07 | 0 | 0 | 0 | 0.0031 | 20.8737 | 4.7424 | 0.0005 | 0.0005 | 0.0005 | 0 | 0 | 130.96 | N | N | N | N | N | N | N | N | N | Y
141431 | 86.5 | 58.993 | 193.9 | 149.6 | 82 | 100 | 30 | 68.4 | 104 | 120.5 | 108.6 | 1.7 | 2.5589 | 30.1118 | 536.3 | 646.7 | 487.789 | 260.107 | -2.9 | -2.9 | -0.1 | 22 | 9.9 | 2.79 | 2.1 | 8.79E-07 | 0 | 0 | 0 | 0.0032 | 22.2271 | 4.5514 | 0.0005 | 0.0005 | 0.0005 | 0 | 0 | 143.3 | N | N | N | N | N | N | N | N | N | Y
141432 | 87 | 59.291 | 193.9 | 150.4 | 82.1 | 100 | 30 | 68.5 | 104.3 | 120.5 | 109.3 | 1.8 | 2.9018 | 30.1187 | 536.4 | 646.7 | 520.82 | 277.759 | -2.9 | -2.8 | -0.1 | 21.4 | 10.11 | 2.57 | 2 | 8.23E-07 | 0 | 0 | 0 | 0.0033 | 24.2427 | 4.4733 | 0.0005 | 0.0005 | 0.0005 | 0 | 0 | 148.4 | N | N | N | N | N | N | N | N | N | Y
141433 | 87.4 | 59.577 | 193.9 | 151.5 | 82.1 | 100 | 30 | 68.5 | 104.3 | 120.5 | 110.3 | 1.9 | 3.1804 | 30.1342 | 536.9 | 646.3 | 546.547 | 291.471 | -2.9 | -2.8 | -0.1 | 21.6 | 10.27 | 2.35 | 2 | 7.84E-07 | 0 | 0 | 0 | 0.0035 | 25.8348 | 4.3014 | 0.0005 | 0.0006 | 0.0006 | 0 | 0 | 166.9 | N | N | N | N | N | N | N | N | N | Y
141434 | 87.8 | 59.844 | 194 | 152.8 | 82 | 100 | 30 | 68.5 | 104.2 | 120.5 | 111.4 | 2 | 3.2884 | 30.1376 | 537.9 | 646.3 | 556.528 | 296.521 | -2.9 | -2.8 | -0.1 | 22.6 | 10.26 | 2.19 | 2 | 7.71E-07 | 0 | 0 | 0 | 0.0037 | 26.2738 | 4.0739 | 0.0005 | 0.0006 | 0.0006 | 0 | 0 | 177.46 | N | N | N | N | N | N | N | N | N | Y
141435 | 88.4 | 60.242 | 194 | 153.4 | 82 | 100 | 30 | 68.5 | 104.3 | 120.4 | 112 | 2 | 3.2443 | 30.1371 | 538.4 | 646.1 | 552.718 | 294.341 | -2.9 | -2.8 | -0.1 | 23.1 | 10.18 | 2.12 | 2 | 7.77E-07 | 0 | 0 | 0 | 0.0037 | 25.8825 | 3.9232 | 0.0005 | 0.0006 | 0.0006 | 0 | 0 | 179.37 | N | N | N | N | N | N | N | N | N | Y
141436 | 88.8 | 60.571 | 194.1 | 153.6 | 82 | 100 | 30 | 68.5 | 104.3 | 120.3 | 112.2 | 2.1 | 3.2123 | 30.13 | 538.7 | 645.9 | 550.023 | 292.757 | -2.9 | -2.8 | -0.1 | 22.3 | 10.14 | 2.13 | 1.9 | 7.81E-07 | 0 | 0 | 0 | 0.0036 | 25.6303 | 3.9129 | 0.0005 | 0.0005 | 0.0005 | 0 | 0 | 179.53 | N | N | N | N | N | N | N | N | N | Y
141437 | 89.5 | 60.994 | 194.2 | 153.7 | 82 | 100 | 30 | 68.5 | 104.3 | 120.2 | 112.2 | 2.1 | 3.1522 | 30.1393 | 539.3 | 645.8 | 544.598 | 289.775 | -2.9 | -2.9 | -0.1 | 21.6 | 10.01 | 2.17 | 1.9 | 7.89E-07 | 0 | 0 | 0 | 0.0034 | 25.0419 | 3.9405 | 0.0005 | 0.0005 | 0.0005 | 0 | 0 | 180.14 | N | N | N | N | N | N | N | N | N | Y
141438 | 90.1 | 61.447 | 194.3 | 153.7 | 81.9 | 100 | 30 | 68.5 | 104.1 | 120.1 | 112.2 | 2.1 | 2.6495 | 30.1255 | 539.9 | 645.8 | 496.74 | 264.034 | -3 | -3 | -0.1 | 21 | 9.57 | 2.28 | 2 | 8.67E-07 | 0 | 0 | 0 | 0.003 | 21.823 | 3.7802 | 0.0005 | 0.0005 | 0.0005 | 0 | 0 | 179.79 | N | N | N | N | N | N | N | N | N | Y
141439 | 90.6 | 61.777 | 194.5 | 153.4 | 82 | 100 | 30 | 68.5 | 104.2 | 120 | 111.9 | 2 | 2.1312 | 30.1174 | 540.1 | 645.4 | 444.533 | 236.18 | -2.9 | -2.8 | -0.1 | 20.7 | 9.18 | 2.56 | 2 | 9.70E-07 | 0 | 0 | 0 | 0.0027 | 18.7235 | 3.8011 | 0.0004 | 0.0004 | 0.0004 | 0 | 0 | 163.54 | N | N | N | N | N | N | N | N | N | Y
141440 | 91 | 62.019 | 194.7 | 151.7 | 82 | 100 | 30 | 68.6 | 104.5 | 119.9 | 110.4 | 1.9 | 2.3915 | 30.1216 | 540.2 | 645.2 | 471.418 | 250.477 | -2.8 | -2.8 | -0.1 | 19.8 | 9.32 | 2.85 | 1.9 | 9.14E-07 | 0 | 0 | 0 | 0.0027 | 20.153 | 4.4852 | 0.0004 | 0.0005 | 0.0005 | 0 | 0 | 124.51 | N | N | N | N | N | N | N | N | N | Y
141441 | 91.3 | 62.218 | 195 | 149.8 | 82 | 100 | 30 | 68.5 | 104.4 | 119.8 | 108.8 | 1.8 | 2.8659 | 30.1247 | 540.2 | 644.7 | 518.255 | 275.383 | -2.9 | -2.9 | -0.1 | 19.1 | 9.73 | 2.87 | 1.8 | 8.30E-07 | 0 | 0 | 0 | 0.0029 | 23.1339 | 4.967 | 0.0005 | 0.0005 | 0.0005 | 0 | 0 | 143.95 | N | N | N | N | N | N | N | N | N | Y
141442 | 91.4 | 62.342 | 195.1 | 150.3 | 82 | 100 | 30 | 68.5 | 104.2 | 120.2 | 109.2 | 1.8 | 3.1482 | 30.1345 | 540.3 | 644.1 | 544.581 | 289.441 | -3 | -3 | -0.1 | 19.3 | 9.9 | 2.69 | 1.8 | 7.90E-07 | 0 | 0 | 0 | 0.0031 | 24.7385 | 4.8854 | 0.0005 | 0.0005 | 0.0005 | 0 | 0 | 158.57 | N | N | N | N | N | N | N | N | N | Y
141443 | 91.9 | 62.684 | 195.4 | 151.8 | 82 | 100 | 30 | 68.5 | 104.3 | 120.4 | 110.5 | 1.9 | 3.1019 | 30.1508 | 540.2 | 644.1 | 540.169 | 287.277 | -3.1 | -3 | -0.1 | 17.1 | 9.82 | 2.54 | 1.8 | 7.96E-07 | 0 | 0 | 0 | 0.0027 | 24.3596 | 4.5845 | 0.0005 | 0.0005 | 0.0005 | 0 | 0 | 166.69 | N | N | N | N | N | N | N | N | N | Y
141444 | 92.3 | 62.914 | 195.6 | 152.7 | 82 | 100 | 30 | 68.5 | 104.3 | 120.3 | 111.3 | 2 | 2.8247 | 30.1459 | 539.8 | 644.1 | 514.111 | 273.497 | -3.1 | -3 | -0.1 | 10.8 | 9.61 | 2.53 | 1.8 | 8.37E-07 | 0 | 0 | 0 | 0.0016 | 22.6959 | 4.3428 | 0.0004 | 0.0005 | 0.0005 | 0 | 0 | 169.66 | N | N | N | N | N | N | N | N | N | Y
141445 | 92.7 | 63.187 | 195.6 | 152.9 | 81.9 | 100 | 30 | 68.5 | 104.3 | 120.3 | 111.5 | 2 | 2.5852 | 30.1333 | 539.7 | 643.4 | 491.036 | 261.125 | -2.9 | -2.9 | -0.1 | 10.1 | 9.41 | 2.64 | 1.8 | 8.76E-07 | 0 | 0 | 0 | 0.0015 | 21.2205 | 4.328 | 0.0004 | 0.0005 | 0.0005 | 0 | 0 | 161.8 | N | N | N | N | N | N | N | N | N | Y
141446 | 93 | 63.38 | 195.7 | 152.1 | 81.9 | 100 | 30 | 68.6 | 104.5 | 120.3 | 110.8 | 1.9 | 2.4934 | 30.1204 | 539.5 | 643.1 | 481.942 | 256.242 | -3 | -2.9 | -0.1 | 10.2 | 9.32 | 2.8 | 1.9 | 8.93E-07 | 0 | 0 | 0 | 0.0014 | 20.6119 | 4.4997 | 0.0004 | 0.0005 | 0.0005 | 0 | 0 | 149.25 | N | N | N | N | N | N | N | N | N | Y
141447 | 93.3 | 63.635 | 195.7 | 151.2 | 81.9 | 100 | 30 | 68.5 | 104.4 | 120.3 | 110 | 1.9 | 2.2175 | 30.1146 | 538.8 | 642.7 | 453.167 | 241.054 | -3 | -2.9 | -0.1 | 11.3 | 9.09 | 2.94 | 1.9 | 9.50E-07 | 0 | 0 | 0 | 0.0015 | 18.9187 | 4.4513 | 0.0004 | 0.0004 | 0.0004 | 0 | 0 | 146.59 | N | N | N | N | N | N | N | N | N | Y
141448 | 93.6 | 63.846 | 196 | 150.8 | 81.9 | 100 | 30 | 68.6 | 104.6 | 120.4 | 109.7 | 1.8 | 1.7667 | 30.1038 | 537.6 | 642.3 | 403.606 | 214.867 | -2.9 | -2.9 | -0.1 | 13.4 | 8.58 | 3.2 | 1.9 | 1.07E-06 | 0 | 0 | 0 | 0.0016 | 15.9212 | 4.3113 | 0.0004 | 0.0004 | 0.0004 | 0 | 0 | 141.44 | N | N | N | N | N | N | N | N | N | Y
141449 | 93.6 | 63.827 | 196.1 | 150 | 81.9 | 100 | 30 | 68.6 | 104.6 | 120.5 | 108.9 | 1.8 | 1.793 | 30.079 | 537 | 641.8 | 406.939 | 216.592 | -2.9 | -2.8 | -0.1 | 15.9 | 8.35 | 3.59 | 1.7 | 1.06E-06 | 0 | 0 | 0 | 0.0019 | 15.6137 | 4.8791 | 0.0003 | 0.0004 | 0.0004 | 0 | 0 | 100.73 | N | N | N | N | N | N | N | N | N | Y
141450 | 93.7 | 63.865 | 196.1 | 148.2 | 81.9 | 100 | 30 | 68.6 | 104.6 | 120.5 | 107.4 | 1.6 | 1.8224 | 30.0928 | 536.8 | 641.4 | 410.157 | 218.463 | -2.8 | -2.8 | -0.1 | 16.1 | 8.18 | 3.89 | 1.6 | 1.05E-06 | 0 | 0 | 0 | 0.0019 | 15.4381 | 5.3376 | 0.0003 | 0.0003 | 0.0003 | 0 | 0 | 104.54 | N | N | N | N | N | N | N | N | N | Y
141451 | 93.6 | 63.846 | 196.1 | 148 | 81.9 | 100 | 30 | 68.6 | 104.6 | 120.6 | 107.1 | 1.6 | 1.5318 | 30.1003 | 536 | 640.9 | 374.951 | 199.916 | -2.8 | -2.8 | -0.1 | 14.8 | 7.3 | 4.29 | 1.5 | 1.15E-06 | 0 | 0 | 0 | 0.0016 | 12.6014 | 5.3896 | 0.0003 | 0.0003 | 0.0003 | 0 | 0 | 123.41 | N | N | N | N | N | N | N | N | N | Y
141452 | 93.6 | 63.833 | 196.2 | 147.5 | 81.9 | 100 | 30 | 68.6 | 104.6 | 120.8 | 106.7 | 1.6 | 1.2237 | 30.0879 | 535.6 | 640.4 | 334.736 | 178.478 | -2.5 | -2.5 | -0.1 | 15 | 6.39 | 5.13 | 1.4 | 1.29E-06 | 0 | 0 | 0 | 0.0015 | 9.8427 | 5.7427 | 0.0002 | 0.0002 | 0.0002 | 0 | 0 | 58.06 | N | N | N | N | N | N | N | N | N | N
141453 | 93.3 | 63.591 | 196.2 | 145.6 | 81.9 | 100 | 30 | 68.5 | 104.3 | 120.5 | 105 | 1.4 | 1.2177 | 30.0886 | 534.5 | 640 | 333.895 | 178.224 | -2.3 | -2.3 | 0 | 16.9 | 6.2 | 6.1 | 1.4 | 1.29E-06 | 0 | 0 | 0 | 0.0017 | 9.5356 | 6.8203 | 0.0002 | 0.0002 | 0.0002 | 0 | 0 | 52.06 | N | N | N | N | N | N | N | N | N | N
141454 | 93.1 | 63.461 | 196.2 | 144.6 | 81.9 | 100 | 30 | 68.5 | 104.1 | 120.1 | 104.2 | 1.4 | 1.4641 | 30.1031 | 533.3 | 639.6 | 366.07 | 195.727 | -2.4 | -2.3 | 0 | 18 | 6.61 | 6.58 | 1.4 | 1.17E-06 | 0 | 0 | 0 | 0.0019 | 11.1746 | 8.09 | 0.0002 | 0.0003 | 0.0003 | 0 | 0 | 64.62 | N | N | N | N | N | N | N | N | N | N
141455 | 92.9 | 63.311 | 196 | 144.9 | 81.9 | 100 | 30 | 68.5 | 104.3 | 120.2 | 104.4 | 1.4 | 1.7458 | 30.0954 | 531.4 | 639.1 | 400.255 | 214.373 | -2.4 | -2.4 | 0 | 19.3 | 7.09 | 6.46 | 1.4 | 1.07E-06 | 0 | 0 | 0 | 0.0023 | 13.1252 | 8.6945 | 0.0003 | 0.0003 | 0.0003 | 0 | 0 | 71.28 | N | N | N | N | N | N | N | N | N | N
141456 | 92.6 | 63.15 | 195.9 | 145.8 | 81.9 | 100 | 30 | 68.5 | 104.2 | 120.3 | 105.2 | 1.5 | 1.8149 | 30.0947 | 530.1 | 638.6 | 408.098 | 218.837 | -2.5 | -2.5 | -0.1 | 20.1 | 7.33 | 6.05 | 1.5 | 1.05E-06 | 0 | 0 | 0 | 0.0024 | 13.8547 | 8.3178 | 0.0003 | 0.0003 | 0.0003 | 0 | 0 | 84.43 | N | N | N | N | N | N | N | N | N | Y
141457 | 92.4 | 63.032 | 195.8 | 147.3 | 81.8 | 100 | 30 | 68.4 | 104.1 | 120.4 | 106.5 | 1.6 | 1.7211 | 30.1037 | 529.3 | 638 | 397.043 | 213.154 | -2.6 | -2.5 | -0.1 | 19.3 | 7.31 | 5.73 | 1.6 | 1.07E-06 | 0 | 0 | 0 | 0.0023 | 13.4567 | 7.6714 | 0.0003 | 0.0003 | 0.0003 | 0 | 0 | 94.67 | N | N | N | N | N | N | N | N | N | Y
141458 | 92.5 | 63.051 | 195.5 | 147.9 | 81.8 | 100 | 30 | 68.4 | 104.1 | 120.6 | 107.1 | 1.6 | 1.6091 | 30.1023 | 528.3 | 637.7 | 383.514 | 206.091 | -2.6 | -2.5 | -0.1 | 18.2 | 7.17 | 5.63 | 1.5 | 1.11E-06 | 0 | 0 | 0 | 0.0021 | 12.7574 | 7.2877 | 0.0003 | 0.0003 | 0.0003 | 0 | 0 | 86.12 | N | N | N | N | N | N | N | N | N | Y
141459 | 92.4 | 62.97 | 195.4 | 147.7 | 81.8 | 100 | 30 | 68.5 | 104.3 | 120.7 | 106.9 | 1.6 | 1.5403 | 30.089 | 527.4 | 637.5 | 375.092 | 201.658 | -2.6 | -2.5 | -0.1 | 18.7 | 7.04 | 5.7 | 1.6 | 1.14E-06 | 0 | 0 | 0 | 0.0021 | 12.2599 | 7.2139 | 0.0003 | 0.0003 | 0.0003 | 0 | 0 | 84.49 | N | N | N | N | N | N | N | N | N | Y
141500 | 92.3 | 62.914 | 195.2 | 147 | 81.8 | 100 | 30 | 68.6 | 104.5 | 120.7 | 106.2 | 1.5 | 1.5265 | 30.0864 | 526.7 | 637.1 | 373.204 | 200.775 | -2.6 | -2.5 | -0.1 | 20.4 | 7.02 | 5.81 | 1.7 | 1.14E-06 | 0 | 0 | 0 | 0.0023 | 12.1699 | 7.3293 | 0.0003 | 0.0003 | 0.0003 | 0 | 0 | 75.67 | N | N | N | N | N | N | N | N | N | N
141501 | 92.1 | 62.79 | 195.1 | 146.8 | 81.8 | 100 | 30 | 68.6 | 104.7 | 120.8 | 106.1 | 1.5 | 1.5398 | 30.0917 | 525.6 | 636.8 | 374.61 | 201.792 | -2.5 | -2.5 | -0.1 | 21.2 | 7.09 | 5.86 | 1.6 | 1.14E-06 | 0 | 0 | 0 | 0.0024 | 12.36 | 7.4298 | 0.0003 | 0.0003 | 0.0003 | 0 | 0 | 76.39 | N | N | N | N | N | N | N | N | N | N
141502 | 92 | 62.703 | 194.9 | 146.9 | 81.8 | 100 | 30 | 68.6 | 104.7 | 120.8 | 106.1 | 1.5 | 1.5456 | 30.0986 | 524.5 | 636.2 | 375.092 | 202.315 | -2.6 | -2.5 | -0.1 | 20.6 | 7.21 | 5.82 | 1.6 | 1.13E-06 | 0 | 0 | 0 | 0.0023 | 12.5972 | 7.3876 | 0.0003 | 0.0003 | 0.0003 | 0 | 0 | 79.86 | N | N | N | N | N | N | N | N | N | Y
141503 | 91.8 | 62.572 | 194.9 | 146.8 | 81.8 | 100 | 30 | 68.6 | 104.8 | 120.9 | 106.1 | 1.5 | 1.6525 | 30.0961 | 523.8 | 635.9 | 387.696 | 209.24 | -2.6 | -2.6 | -0.1 | 20.6 | 7.25 | 5.71 | 1.6 | 1.09E-06 | 0 | 0 | 0 | 0.0024 | 13.0936 | 7.5014 | 0.0003 | 0.0003 | 0.0003 | 0 | 0 | 81.14 | N | N | N | N | N | N | N | N | N | Y
141504 | 91.6 | 62.429 | 194.7 | 147 | 81.8 | 100 | 30 | 68.6 | 104.8 | 121 | 106.3 | 1.6 | 1.6857 | 30.1052 | 523.6 | 635.7 | 391.427 | 211.371 | -2.5 | -2.5 | -0.1 | 21.1 | 6.67 | 5.77 | 1.5 | 1.09E-06 | 0 | 0 | 0 | 0.0024 | 12.1686 | 7.6525 | 0.0003 | 0.0003 | 0.0003 | 0 | 0 | 88.94 | N | N | N | N | N | N | N | N | N | Y
141505 | 91.5 | 62.411 | 194.7 | 147.3 | 81.8 | 100 | 30 | 68.6 | 104.8 | 121 | 106.5 | 1.6 | 1.3909 | 30.088 | 523.5 | 635.3 | 355.172 | 191.709 | -2.3 | -2.2 | 0 | 21.7 | 5.47 | 6.43 | 1.4 | 1.20E-06 | 0 | 0 | 0 | 0.0023 | 9.0583 | 7.7402 | 0.0002 | 0.0003 | 0.0003 | 0 | 0 | 68.41 | N | N | N | N | N | N | N | N | N | N
141506 | 91.2 | 62.174 | 194.7 | 145.2 | 81.8 | 100 | 30 | 68.6 | 104.6 | 120.8 | 104.7 | 1.4 | 1.2889 | 30.091 | 522.7 | 634.8 | 341.631 | 184.559 | -1.9 | -1.9 | 0 | 22 | 4.63 | 7.68 | 1.4 | 1.25E-06 | 0 | 0 | 0 | 0.0022 | 7.383 | 8.8982 | 0.0002 | 0.0002 | 0.0002 | 0 | 0 | 30.75 | N | N | N | N | N | N | N | N | N | N
141507 | 90.8 | 61.907 | 194.4 | 143.8 | 81.8 | 100 | 30 | 68.6 | 104.7 | 120 | 103.4 | 1.3 | 1.4943 | 30.0969 | 521.7 | 634.4 | 367.85 | 198.972 | -1.8 | -1.8 | 0 | 22 | 4.24 | 8.94 | 1.4 | 1.15E-06 | 0 | 0 | 0 | 0.0024 | 7.2858 | 11.1673 | 0.0002 | 0.0003 | 0.0003 | 0 | 0 | 32.05 | N | N | N | N | N | N | N | N | N | N
141508 | 90.3 | 61.597 | 194.5 | 143.5 | 81.8 | 100 | 30 | 68.6 | 104.6 | 119.3 | 103.1 | 1.3 | 1.5955 | 30.1045 | 520.5 | 633.9 | 380.387 | 206.052 | -1.8 | -1.8 | 0 | 20.8 | 3.68 | 10.02 | 1.3 | 1.11E-06 | 0 | 0 | 0 | 0.0024 | 6.5412 | 12.9569 | 0.0002 | 0.0003 | 0.0003 | 0 | 0 | 43.75 | N | N | N | N | N | N | N | N | N | N
141509 | 89.7 | 61.193 | 194.4 | 143.2 | 81.7 | 100 | 30 | 68.6 | 104.4 | 118.9 | 102.8 | 1.2 | 1.4293 | 30.1028 | 520.1 | 633.3 | 358.738 | 194.394 | -1.6 | -1.6 | 0 | 19.1 | 3.35 | 11.04 | 1.3 | 1.18E-06 | 0 | 0 | 0 | 0.002 | 5.6234 | 13.4705 | 0.0002 | 0.0002 | 0.0002 | 0 | 0 | 10.63 | N | N | N | N | N | N | N | N | N | N
141510 | 89.4 | 60.944 | 194.2 | 143.2 | 81.7 | 100 | 30 | 68.6 | 104.6 | 118.2 | 102.9 | 1.3 | 1.4121 | 30.0962 | 519.8 | 633 | 356.074 | 192.976 | -1.6 | -1.5 | 0 | 18.3 | 4.23 | 11.44 | 1.3 | 1.19E-06 | 0 | 0 | 0 | 0.0019 | 7.0541 | 13.8598 | 0.0002 | 0.0002 | 0.0002 | 0 | 0 | 14.61 | N | N | N | N | N | N | N | N | N | N
141511 | 88.9 | 60.633 | 194.2 | 143.7 | 81.7 | 100 | 30 | 68.6 | 104.5 | 117.4 | 103.4 | 1.3 | 2.0975 | 30.1077 | 519.4 | 632.4 | 435.674 | 236.301 | -2 | -1.9 | 0 | 18.9 | 6.24 | 10.28 | 1.3 | 9.66E-07 | 0 | 0 | 0 | 0.0024 | 12.7323 | 15.2551 | 0.0003 | 0.0003 | 0.0003 | 0 | 0 | 45.46 | N | N | N | N | N | N | N | N | N | N
141512 | 89 | 60.689 | 193.9 | 145.5 | 81.7 | 100 | 30 | 68.6 | 104.5 | 117.3 | 104.9 | 1.4 | 2.6385 | 30.1091 | 519.5 | 632.3 | 491.817 | 266.719 | -2.5 | -2.5 | -0.1 | 20.6 | 8.08 | 7.91 | 1.4 | 8.55E-07 | 0 | 0 | 0 | 0.003 | 18.6154 | 13.2488 | 0.0003 | 0.0004 | 0.0004 | 0 | 0 | 112.21 | N | N | N | N | N | N | N | N | N | Y
141513 | 89 | 60.702 | 193.8 | 149 | 81.7 | 100 | 30 | 68.6 | 104.6 | 117.9 | 108 | 1.7 | 2.885 | 30.1249 | 519.7 | 631.7 | 515.534 | 279.686 | -2.9 | -2.8 | -0.1 | 21.2 | 9.03 | 5.67 | 1.6 | 8.16E-07 | 0 | 0 | 0 | 0.0033 | 21.8023 | 9.9535 | 0.0004 | 0.0004 | 0.0004 | 0 | 0 | 143.64 | N | N | N | N | N | N | N | N | N | Y
141514 | 89.5 | 61.05 | 193.5 | 151.5 | 81.7 | 100 | 30 | 68.6 | 104.6 | 118.6 | 110.3 | 1.9 | 2.914 | 30.1261 | 520.4 | 631.4 | 518.451 | 281.06 | -2.9 | -2.9 | -0.1 | 19.9 | 9.4 | 4.23 | 1.8 | 8.13E-07 | 0 | 0 | 0 | 0.0031 | 22.8089 | 7.4725 | 0.0005 | 0.0005 | 0.0005 | 0 | 0 | 153.04 | N | N | N | N | N | N | N | N | N | Y
141515 | 89.9 | 61.304 | 193.3 | 152.7 | 81.7 | 100 | 30 | 68.6 | 104.6 | 119.1 | 111.3 | 2 | 2.898 | 30.1117 | 521.5 | 630.8 | 517.304 | 280.004 | -2.9 | -2.8 | -0.1 | 13.2 | 9.52 | 3.45 | 1.8 | 8.16E-07 | 0 | 0 | 0 | 0.002 | 23.0286 | 6.0697 | 0.0005 | 0.0005 | 0.0005 | 0 | 0 | 161.94 | N | N | N | N | N | N | N | N | N | Y
141516 | 90.4 | 61.652 | 193.2 | 153 | 81.7 | 100 | 30 | 68.6 | 104.6 | 119.4 | 111.6 | 2 | 2.5948 | 30.1043 | 522.2 | 630.5 | 487.768 | 263.748 | -2.9 | -2.9 | -0.1 | 9.3 | 9.37 | 3.09 | 1.7 | 8.67E-07 | 0 | 0 | 0 | 0.0014 | 21.3352 | 5.1151 | 0.0004 | 0.0004 | 0.0004 | 0 | 0 | 163.6 | N | N | N | N | N | N | N | N | N | Y
141517 | 90.8 | 61.926 | 193.2 | 152.9 | 81.7 | 100 | 30 | 68.6 | 104.5 | 119.6 | 111.5 | 2 | 1.8912 | 30.0982 | 522.8 | 630.5 | 413.852 | 223.617 | -2.9 | -2.9 | -0.1 | 10.6 | 8.69 | 3.09 | 1.7 | 1.02E-06 | 0 | 0 | 0 | 0.0013 | 16.7843 | 4.3433 | 0.0003 | 0.0004 | 0.0004 | 0 | 0 | 163.18 | N | N | N | N | N | N | N | N | N | Y
141518 | 91.1 | 62.081 | 193.2 | 151.9 | 81.7 | 100 | 30 | 68.6 | 104.6 | 119.8 | 110.6 | 1.9 | 1.411 | 30.0969 | 523.2 | 629.7 | 357.626 | 193.148 | -2.8 | -2.8 | -0.1 | 11.4 | 7.84 | 3.54 | 1.6 | 1.19E-06 | 0 | 0 | 0 | 0.0012 | 13.0697 | 4.2948 | 0.0003 | 0.0003 | 0.0003 | 0 | 0 | 121.21 | N | N | N | N | N | N | N | N | N | Y
141519 | 91.1 | 62.106 | 193.4 | 149 | 81.7 | 100 | 30 | 68.6 | 104.6 | 119.8 | 108.1 | 1.7 | 1.3218 | 30.0787 | 522.9 | 629.4 | 346.363 | 186.998 | -2.8 | -2.7 | -0.1 | 11.4 | 7.37 | 4.26 | 1.4 | 1.23E-06 | 0 | 0 | 0 | 0.0012 | 11.9064 | 5.0045 | 0.0002 | 0.0003 | 0.0003 | 0 | 0 | 77.02 | N | N | N | N | N | N | N | N | N | N
141520 | 91 | 62.063 | 193.5 | 147 | 81.7 | 100 | 30 | 68.6 | 104.5 | 119.8 | 106.3 | 1.5 | 1.3077 | 30.0815 | 522.9 | 628.8 | 344.449 | 185.989 | -2.8 | -2.7 | -0.1 | 12.4 | 7.15 | 4.93 | 1.4 | 1.23E-06 | 0 | 0 | 0 | 0.0013 | 11.4779 | 5.7533 | 0.0002 | 0.0002 | 0.0002 | 0 | 0 | 74.76 | N | N | N | N | N | N | N | N | N | N
141521 | 91 | 62.013 | 193.8 | 146 | 81.7 | 100 | 30 | 68.6 | 104.6 | 120 | 105.4 | 1.5 | 1.3234 | 30.0836 | 522.9 | 628.5 | 346.45 | 187.073 | -2.7 | -2.6 | -0.1 | 13.5 | 6.95 | 5.42 | 1.5 | 1.23E-06 | 0 | 0 | 0 | 0.0014 | 11.2346 | 6.3627 | 0.0002 | 0.0003 | 0.0003 | 0 | 0 | 71.65 | N | N | N | N | N | N | N | N | N | N
141522 | 90.7 | 61.826 | 194 | 145.6 | 81.7 | 100 | 30 | 68.6 | 104.6 | 120 | 105 | 1.4 | 1.586 | 30.0855 | 522.1 | 627.6 | 379.044 | 204.857 | -2.7 | -2.6 | -0.1 | 21.4 | 6.66 | 5.79 | 1.5 | 1.12E-06 | 0 | 0 | 0 | 0.0024 | 11.7743 | 7.4423 | 0.0003 | 0.0003 | 0.0003 | 0 | 0 | 66.24 | N | N | N | N | N | N | N | N | N | N
141523 | 90.4 | 61.659 | 194.2 | 145.6 | 81.7 | 100 | 30 | 68.6 | 104.7 | 120 | 105 | 1.4 | 1.7581 | 30.1028 | 520.9 | 627.2 | 399.497 | 216.307 | -2.6 | -2.5 | -0.1 | 26.4 | 5.68 | 6.34 | 1.5 | 1.06E-06 | 0 | 0 | 0 | 0.0031 | 10.6136 | 8.6098 | 0.0003 | 0.0003 | 0.0003 | 0 | 0 | 78.46 | N | N | N | N | N | N | N | N | N | Y
141524 | 90.2 | 61.478 | 194.5 | 145.4 | 81.6 | 100 | 30 | 68.6 | 104.6 | 120 | 104.8 | 1.4 | 1.4749 | 30.0894 | 519.3 | 626.5 | 364.804 | 197.746 | -2.3 | -2.3 | 0 | 25.7 | 4.39 | 7.52 | 1.5 | 1.16E-06 | 0 | 0 | 0 | 0.0028 | 7.4982 | 9.339 | 0.0003 | 0.0003 | 0.0003 | 0 | 0 | 35.22 | N | N | N | N | N | N | N | N | N | N
141525 | 89.6 | 61.068 | 194.5 | 144 | 81.6 | 100 | 30 | 68.5 | 104.2 | 119.6 | 103.6 | 1.3 | 1.1676 | 30.0642 | 518.3 | 626 | 324.029 | 175.681 | -2 | -1.9 | 0 | 25.5 | 3.01 | 9.42 | 1.5 | 1.31E-06 | 0 | 0 | 0 | 0.0025 | 4.5729 | 10.3868 | 0.0002 | 0.0003 | 0.0003 | 0 | 0 | 21.41 | N | N | N | N | N | N | N | N | N | N
141526 | 89 | 60.664 | 194.7 | 143.3 | 81.6 | 100 | 30 | 68.5 | 104.2 | 118.4 | 103 | 1.3 | 0.9032 | 30.0697 | 517.5 | 625.4 | 284.103 | 154.193 | -1.1 | -1.1 | 0 | 25.4 | 1.75 | 11.81 | 1.3 | 1.49E-06 | 0 | 0 | 0 | 0.0021 | 2.3324 | 11.4335 | 0.0002 | 0.0002 | 0.0002 | 0 | 0 | 0 | N | N | N | N | N | N | N | N | N | N
141527 | 88.1 | 60.099 | 194.8 | 142.4 | 81.6 | 100 | 30 | 68.6 | 104.5 | 117.5 | 102.2 | 1.2 | 0.6734 | 30.0683 | 516.4 | 624.9 | 244.076 | 132.616 | -0.5 | -0.5 | 0 | 23.5 | 0.91 | 14.29 | 1.2 | 1.73E-06 | 0 | 0 | 0 | 0.0017 | 1.0438 | 11.8974 | 0.0001 | 0.0002 | 0.0002 | 0 | 0 | 0 | N | N | N | N | N | N | N | N | N | N
141528 | 87.2 | 59.447 | 194.7 | 141.4 | 81.7 | 100 | 30 | 68.6 | 104.7 | 116.9 | 101.3 | 1.1 | 0.7588 | 30.0619 | 514.9 | 624 | 257.633 | 140.16 | -0.6 | -0.6 | 0 | 20 | 0.49 | 16.39 | 1.1 | 1.64E-06 | 0 | 0 | 0 | 0.0015 | 0.5955 | 14.4265 | 0.0001 | 0.0001 | 0.0001 | 0 | 0 | 0 | N | N | N | N | N | N | N | N | N | N
141529 | 86.6 | 59.018 | 194.7 | 139.5 | 81.6 | 100 | 30 | 68.6 | 104.5 | 116.6 | 99.6 | 1 | 1.2385 | 30.0762 | 513 | 623.1 | 331.825 | 180.956 | -0.7 | -0.7 | 0 | 11.4 | 0.42 | 17.79 | 0.9 | 1.27E-06 | 0 | 0 | 0 | 0.0011 | 0.6563 | 20.2063 | 0.0002 | 0.0002 | 0.0002 | 0 | 0 | 0 | N | N | N | N | N | N | N | N | N | N
141530 | 85.8 | 58.477 | 194.6 | 140.1 | 81.6 | 100 | 30 | 68.6 | 104.5 | 116.5 | 100.1 | 1 | 1.473 | 30.0832 | 511.7 | 622.7 | 363.743 | 198.686 | -0.6 | -0.6 | 0 | 9.1 | 0.79 | 18.29 | 0.8 | 1.15E-06 | 0 | 0 | 0 | 0.001 | 1.3485 | 22.8086 | 0.0001 | 0.0001 | 0.0001 | 0 | 0 | 0 | N | N | N | N | N | N | N | N | N | N
141531 | 84.9 | 57.868 | 194.2 | 142.9 | 81.6 | 100 | 30 | 68.5 | 104.4 | 116.6 | 102.6 | 1.2 | 1.3533 | 30.0918 | 510.5 | 622 | 347.432 | 190.052 | -0.8 | -0.8 | 0 | 10.2 | 1.59 | 17.75 | 0.8 | 1.20E-06 | 0 | 0 | 0 | 0.0011 | 2.6054 | 21.1824 | 0.0001 | 0.0001 | 0.0001 | 0 | 0 | 0 | N | N | N | N | N | N | N | N | N | N
141532 | 84.4 | 57.576 | 193.9 | 143.9 | 81.6 | 100 | 30 | 68.5 | 104.3 | 116.5 | 103.5 | 1.3 | 1.0426 | 30.0742 | 509.5 | 621.3 | 304.805 | 166.808 | -1.3 | -1.3 | 0 | 12.3 | 2.94 | 16.16 | 0.9 | 1.37E-06 | 0 | 0 | 0 | 0.0011 | 4.2323 | 16.9277 | 0.0001 | 0.0001 | 0.0001 | 0 | 0 | 8.85 | N | N | N | N | N | N | N | N | N | N
141533 | 84 | 57.303 | 193.7 | 144.6 | 81.6 | 100 | 30 | 68.6 | 104.5 | 116.2 | 104.1 | 1.4 | 1.2052 | 30.0619 | 508.6 | 620.7 | 326.683 | 178.875 | -1.9 | -1.8 | 0 | 14.1 | 4.59 | 13.66 | 1 | 1.27E-06 | 0 | 0 | 0 | 0.0014 | 7.0892 | 15.3445 | 0.0002 | 0.0002 | 0.0002 | 0 | 0 | 35.05 | N | N | N | N | N | N | N | N | N | N
141534 | 83.9 | 57.203 | 193.3 | 145.3 | 81.6 | 100 | 30 | 68.6 | 104.6 | 116.3 | 104.8 | 1.4 | 1.5599 | 30.086 | 508.2 | 620.2 | 373.433 | 204.738 | -2.2 | -2.2 | 0 | 13.3 | 5.2 | 11.16 | 1.1 | 1.12E-06 | 0 | 0 | 0 | 0.0015 | 9.1998 | 14.3402 | 0.0002 | 0.0002 | 0.0002 | 0 | 0 | 70.38 | N | N | N | N | N | N | N | N | N | N
141535 | 83.9 | 57.222 | 192.9 | 145.7 | 81.6 | 100 | 30 | 68.6 | 104.7 | 117.1 | 105.1 | 1.4 | 1.3374 | 30.0914 | 507.7 | 619.5 | 345.178 | 189.372 | -2.1 | -2.1 | 0 | 12.1 | 4.51 | 10 | 1.1 | 1.21E-06 | 0 | 0 | 0 | 0.0013 | 7.3745 | 11.8923 | 0.0002 | 0.0002 | 0.0002 | 0 | 0 | 50.54 | N | N | N | N | N | N | N | N | N | N
141536 | 83.5 | 56.961 | 192.6 | 144.4 | 81.6 | 100 | 30 | 68.6 | 104.6 | 117.5 | 104 | 1.3 | 1.2964 | 30.0851 | 507.2 | 619.1 | 340.21 | 186.698 | -1.7 | -1.7 | 0 | 10.8 | 3.75 | 10.24 | 1.1 | 1.23E-06 | 0 | 0 | 0 | 0.0011 | 6.05 | 12.0005 | 0.0002 | 0.0002 | 0.0002 | 0 | 0 | 15.49 | N | N | N | N | N | N | N | N | N | N
141537 | 83.3 | 56.806 | 192.4 | 144 | 81.6 | 100 | 30 | 68.6 | 104.5 | 116.8 | 103.6 | 1.3 | 1.2425 | 30.0805 | 507.1 | 618.9 | 332.861 | 182.667 | -1.6 | -1.6 | 0 | 10.9 | 3.11 | 11.15 | 1.1 | 1.26E-06 | 0 | 0 | 0 | 0.0011 | 4.906 | 12.7895 | 0.0002 | 0.0002 | 0.0002 | 0 | 0 | 37.45 | N | N | N | N | N | N | N | N | N | N
141538 | 83.1 | 56.669 | 192.1 | 143 | 81.5 | 100 | 30 | 68.6 | 104.4 | 116.4 | 102.7 | 1.2 | 1.0574 | 30.0777 | 506.9 | 618 | 306.477 | 168.199 | -1.4 | -1.3 | 0 | 11.4 | 3.12 | 12.08 | 1.2 | 1.36E-06 | 0 | 0 | 0 | 0.0011 | 4.5357 | 12.7527 | 0.0002 | 0.0002 | 0.0002 | 0 | 0 | 3.12 | N | N | N | N | N | N | N | N | N | N
141539 | 82.7 | 56.389 | 192 | 142.9 | 81.5 | 100 | 30 | 68.5 | 104.4 | 115.8 | 102.6 | 1.2 | 1.3032 | 30.0786 | 507 | 617.9 | 339.282 | 186.197 | -1.4 | -1.4 | 0 | 11.3 | 4.55 | 11.99 | 1.3 | 1.23E-06 | 0 | 0 | 0 | 0.0012 | 7.3188 | 14.0216 | 0.0002 | 0.0002 | 0.0002 | 0 | 0 | 19.82 | N | N | N | N | N | N | N | N | N | N
141540 | 82.3 | 56.116 | 191.9 | 143.6 | 81.5 | 100 | 30 | 68.6 | 104.5 | 115.4 | 103.3 | 1.3 | 2.0532 | 30.0974 | 506.9 | 617.3 | 427.988 | 235.039 | -2 | -1.9 | 0 | 13.4 | 7.19 | 10 | 1.3 | 9.69E-07 | 0 | 0 | 0 | 0.0017 | 14.5928 | 14.7573 | 0.0003 | 0.0003 | 0.0003 | 0 | 0 | 52.37 | N | N | N | N | N | N | N | N | N | N
141541 | 82.5 | 56.271 | 191.9 | 145.5 | 81.6 | 100 | 30 | 68.6 | 104.7 | 115.7 | 104.9 | 1.4 | 2.8679 | 30.1164 | 506.6 | 617 | 510.162 | 280.442 | -2.6 | -2.5 | -0.1 | 15.6 | 9.34 | 6.94 | 1.3 | 8.11E-07 | 0 | 0 | 0 | 0.0024 | 22.617 | 12.2143 | 0.0003 | 0.0004 | 0.0004 | 0 | 0 | 133.75 | N | N | N | N | N | N | N | N | N | Y
141542 | 82.9 | 56.545 | 191.7 | 149.7 | 81.5 | 100 | 30 | 68.6 | 104.6 | 116.4 | 108.6 | 1.8 | 3.1786 | 30.1366 | 506.4 | 616.4 | 538.97 | 296.542 | -2.8 | -2.8 | -0.1 | 16.8 | 10.19 | 4.43 | 1.4 | 7.68E-07 | 0 | 0 | 0 | 0.0027 | 26.088 | 8.2508 | 0.0004 | 0.0004 | 0.0004 | 0 | 0 | 161.54 | N | N | N | N | N | N | N | N | N | Y
141543 | 83.6 | 56.998 | 191.6 | 152.6 | 81.6 | 100 | 30 | 68.6 | 104.7 | 117.1 | 111.3 | 2 | 3.1558 | 30.1259 | 507 | 615.7 | 537.27 | 295.301 | -2.9 | -2.8 | -0.1 | 17.3 | 10.29 | 3.06 | 1.5 | 7.73E-07 | 0 | 0 | 0 | 0.0028 | 26.2332 | 5.6747 | 0.0004 | 0.0004 | 0.0004 | 0 | 0 | 175.84 | N | N | N | N | N | N | N | N | N | Y
141544 | 84.3 | 57.458 | 191.4 | 154.3 | 81.5 | 100 | 30 | 68.6 | 104.6 | 117.3 | 112.7 | 2.1 | 3.1075 | 30.1288 | 508.3 | 615.9 | 533.244 | 292.726 | -2.9 | -2.9 | -0.1 | 17.2 | 10.26 | 2.47 | 1.6 | 7.80E-07 | 0 | 0 | 0 | 0.0028 | 25.9303 | 4.5439 | 0.0004 | 0.0004 | 0.0004 | 0 | 0 | 177.38 | N | N | N | N | N | N | N | N | N | Y
141545 | 84.9 | 57.893 | 191.6 | 154.2 | 81.5 | 100 | 30 | 68.6 | 104.7 | 117.5 | 112.6 | 2.1 | 3.0525 | 30.141 | 509.8 | 615.7 | 528.536 | 289.809 | -2.9 | -2.8 | -0.1 | 17.5 | 10.28 | 2.24 | 1.6 | 7.88E-07 | 0 | 0 | 0 | 0.0028 | 25.722 | 4.0749 | 0.0004 | 0.0004 | 0.0004 | 0 | 0 | 178.99 | N | N | N | N | N | N | N | N | N | Y
141546 | 85.6 | 58.378 | 191.8 | 154.1 | 81.5 | 100 | 30 | 68.6 | 104.5 | 117.8 | 112.5 | 2.1 | 3.0341 | 30.1396 | 511.1 | 615.5 | 527.152 | 288.655 | -2.9 | -2.9 | -0.1 | 18.8 | 10.33 | 2.13 | 1.6 | 7.92E-07 | 0 | 0 | 0 | 0.003 | 25.7399 | 3.8629 | 0.0004 | 0.0004 | 0.0004 | 0 | 0 | 178.02 | N | N | N | N | N | N | N | N | N | Y
141547 | 86.1 | 58.738 | 192.1 | 154.1 | 81.5 | 100 | 30 | 68.6 | 104.4 | 118 | 112.6 | 2.1 | 3.1077 | 30.138 | 511.5 | 615 | 533.882 | 292.217 | -2.9 | -2.9 | -0.1 | 18.1 | 10.38 | 2.06 | 1.6 | 7.82E-07 | 0 | 0 | 0 | 0.0029 | 26.192 | 3.7702 | 0.0004 | 0.0004 | 0.0004 | 0 | 0 | 179.35 | N | N | N | N | N | N | N | N | N | Y
141548 | 86.8 | 59.186 | 192.3 | 153.8 | 81.5 | 100 | 30 | 68.5 | 104.4 | 118.2 | 112.3 | 2.1 | 3.22 | 30.1436 | 512.2 | 614.8 | 544.126 | 297.652 | -2.9 | -2.8 | -0.1 | 17 | 10.38 | 2 | 1.5 | 7.68E-07 | 0 | 0 | 0 | 0.0028 | 26.6701 | 3.7365 | 0.0004 | 0.0004 | 0.0004 | 0 | 0 | 180.29 | N | N | N | N | N | N | N | N | N | Y
141549 | 87.2 | 59.459 | 192.8 | 153.9 | 81.5 | 100 | 30 | 68.6 | 104.5 | 118.4 | 112.4 | 2.1 | 3.2612 | 30.1436 | 512.9 | 614.4 | 547.938 | 299.517 | -3 | -3 | -0.1 | 15.5 | 10.32 | 1.98 | 1.6 | 7.63E-07 | 0 | 0 | 0 | 0.0026 | 26.7028 | 3.7281 | 0.0004 | 0.0004 | 0.0004 | 0 | 0 | 181.64 | N | N | N | N | N | N | N | N | N | Y
141550 | 87.9 | 59.931 | 193.2 | 154.1 | 81.5 | 100 | 30 | 68.6 | 104.5 | 118.5 | 112.5 | 2.1 | 3.3036 | 30.1355 | 513.8 | 614.4 | 551.998 | 301.379 | -3 | -2.9 | -0.1 | 13.7 | 10.29 | 2 | 1.6 | 7.58E-07 | 0 | 0 | 0 | 0.0023 | 26.7777 | 3.7821 | 0.0004 | 0.0004 | 0.0004 | 0 | 0 | 181.84 | N | N | N | N | N | N | N | N | N | Y
141551 | 88.3 | 60.223 | 193.7 | 154.1 | 81.4 | 100 | 30 | 68.5 | 104.4 | 118.6 | 112.6 | 2.1 | 3.3124 | 30.1325 | 514.2 | 614.1 | 552.792 | 301.654 | -2.9 | -2.9 | -0.1 | 13.5 | 10.29 | 2.02 | 1.6 | 7.58E-07 | 0 | 0 | 0 | 0.0022 | 26.807 | 3.8167 | 0.0004 | 0.0005 | 0.0005 | 0 | 0 | 184.9 | N | N | N | N | N | N | N | N | N | Y
141552 | 88.8 | 60.528 | 194.2 | 154.1 | 81.4 | 100 | 30 | 68.5 | 104.4 | 118.6 | 112.6 | 2.1 | 3.3286 | 30.1337 | 514.1 | 613.7 | 554.283 | 302.506 | -3 | -2.9 | -0.1 | 14.7 | 10.28 | 2.02 | 1.6 | 7.56E-07 | 0 | 0 | 0 | 0.0024 | 26.8611 | 3.8452 | 0.0004 | 0.0005 | 0.0005 | 0 | 0 | 186.22 | N | N | N | N | N | N | N | N | N | Y
141553 | 89.4 | 60.95 | 194.7 | 154.1 | 81.4 | 100 | 30 | 68.5 | 104.3 | 118.7 | 112.5 | 2.1 | 3.3421 | 30.1271 | 515.4 | 613.7 | 555.88 | 302.928 | -3 | -2.9 | -0.1 | 13.9 | 10.24 | 2.04 | 1.6 | 7.55E-07 | 0 | 0 | 0 | 0.0023 | 26.7957 | 3.8798 | 0.0004 | 0.0005 | 0.0005 | 0 | 0 | 187.14 | N | N | N | N | N | N | N | N | N | Y
141554 | 89.9 | 61.323 | 195.1 | 154.1 | 81.4 | 100 | 30 | 68.5 | 104.3 | 118.7 | 112.6 | 2.1 | 3.3679 | 30.134 | 516.5 | 613.5 | 558.293 | 303.959 | -2.9 | -2.9 | -0.1 | 14.6 | 10.21 | 2.06 | 1.6 | 7.52E-07 | 0 | 0 | 0 | 0.0024 | 26.7882 | 3.9388 | 0.0004 | 0.0005 | 0.0005 | 0 | 0 | 187.32 | N | N | N | N | N | N | N | N | N | Y
141555 | 90.4 | 61.659 | 195.5 | 154.1 | 81.5 | 100 | 30 | 68.6 | 104.6 | 118.7 | 112.6 | 2.1 | 3.3855 | 30.1258 | 517.3 | 613.4 | 560.143 | 304.641 | -2.9 | -2.9 | -0.1 | 15.4 | 10.17 | 2.09 | 1.5 | 7.50E-07 | 0 | 0 | 0 | 0.0026 | 26.7628 | 4.0007 | 0.0004 | 0.0005 | 0.0005 | 0 | 0 | 186.94 | N | N | N | N | N | N | N | N | N | Y
141556 | 90.9 | 61.969 | 195.9 | 154.2 | 81.4 | 100 | 30 | 68.6 | 104.7 | 118.8 | 112.6 | 2.1 | 3.4721 | 30.1278 | 517.4 | 613.2 | 567.448 | 308.59 | -2.9 | -2.8 | -0.1 | 16.6 | 10.14 | 2.12 | 1.6 | 7.41E-07 | 0 | 0 | 0 | 0.0028 | 27.0125 | 4.1065 | 0.0004 | 0.0005 | 0.0005 | 0 | 0 | 187.07 | N | N | N | N | N | N | N | N | N | Y
141557 | 91.5 | 62.361 | 196.1 | 154.1 | 81.4 | 100 | 30 | 68.6 | 104.5 | 118.9 | 112.5 | 2.1 | 3.5347 | 30.1362 | 517.3 | 613.4 | 572.67 | 311.562 | -3 | -2.9 | -0.1 | 17.1 | 10.1 | 2.15 | 1.7 | 7.34E-07 | 0 | 0 | 0 | 0.0029 | 27.1807 | 4.201 | 0.0005 | 0.0005 | 0.0005 | 0 | 0 | 187.41 | N | N | N | N | N | N | N | N | N | Y
141558 | 91.9 | 62.634 | 196.1 | 154 | 81.3 | 100 | 30 | 68.5 | 104.1 | 118.9 | 112.5 | 2.1 | 3.4728 | 30.1277 | 517.3 | 613.2 | 567.542 | 308.693 | -3 | -3 | -0.1 | 17.1 | 10.04 | 2.18 | 1.8 | 7.41E-07 | 0 | 0 | 0 | 0.0029 | 26.7715 | 4.2298 | 0.0005 | 0.0005 | 0.0005 | 0 | 0 | 189.98 | N | N | N | N | N | N | N | N | N | Y
141559 | 92.4 | 62.97 | 196.2 | 154.3 | 81.4 | 100 | 30 | 68.5 | 104.3 | 118.9 | 112.7 | 2.1 | 3.223 | 30.1206 | 517.7 | 613.2 | 545.765 | 296.649 | -3 | -3 | -0.1 | 16.8 | 9.83 | 2.27 | 1.7 | 7.71E-07 | 0 | 0 | 0 | 0.0027 | 25.1902 | 4.2218 | 0.0005 | 0.0005 | 0.0005 | 0 | 0 | 189.13 | N | N | N | N | N | N | N | N | N | Y
141600 | 92.8 | 63.305 | 196.2 | 154.2 | 81.4 | 100 | 30 | 68.5 | 104.3 | 118.9 | 112.7 | 2.1 | 2.7908 | 30.1292 | 518.3 | 613 | 505.92 | 274.886 | -3 | -2.9 | -0.1 | 16.9 | 9.52 | 2.41 | 1.6 | 8.33E-07 | 0 | 0 | 0 | 0.0026 | 22.6029 | 4.1624 | 0.0004 | 0.0004 | 0.0004 | 0 | 0 | 183.2 | N | N | N | N | N | N | N | N | N | Y
141601 | 93.1 | 63.498 | 196.2 | 153.3 | 81.4 | 100 | 30 | 68.5 | 104.4 | 118.9 | 111.8 | 2 | 2.37 | 30.1177 | 518.2 | 613.2 | 464.665 | 252.396 | -2.9 | -2.9 | -0.1 | 16.9 | 9.22 | 2.64 | 1.5 | 9.07E-07 | 0 | 0 | 0 | 0.0023 | 20.0845 | 4.1883 | 0.0003 | 0.0004 | 0.0004 | 0 | 0 | 166.64 | N | N | N | N | N | N | N | N | N | Y
141602 | 93.6 | 63.796 | 196.1 | 152.2 | 81.4 | 100 | 30 | 68.5 | 104.3 | 118.9 | 110.9 | 2 | 2.1558 | 30.1023 | 518.7 | 613.4 | 442.902 | 240.337 | -2.9 | -2.8 | -0.1 | 17.3 | 9.13 | 2.91 | 1.5 | 9.53E-07 | 0 | 0 | 0 | 0.0023 | 18.9438 | 4.3844 | 0.0003 | 0.0004 | 0.0004 | 0 | 0 | 139.11 | N | N | N | N | N | N | N | N | N | Y
141603 | 93.7 | 63.883 | 195.9 | 150.7 | 81.4 | 100 | 30 | 68.5 | 104.2 | 119 | 109.6 | 1.8 | 2.3963 | 30.1068 | 519.2 | 613.4 | 467.611 | 253.649 | -2.9 | -2.9 | -0.1 | 16.7 | 9.33 | 3.04 | 1.6 | 9.02E-07 | 0 | 0 | 0 | 0.0023 | 20.4367 | 4.8477 | 0.0004 | 0.0004 | 0.0004 | 0 | 0 | 133.53 | N | N | N | N | N | N | N | N | N | Y
141604 | 94 | 64.088 | 195.8 | 149.7 | 81.4 | 100 | 30 | 68.5 | 104.3 | 119.1 | 108.7 | 1.8 | 2.7464 | 30.1188 | 519.8 | 613.4 | 502.333 | 272.43 | -2.9 | -2.9 | -0.1 | 16.3 | 9.6 | 2.97 | 1.6 | 8.39E-07 | 0 | 0 | 0 | 0.0024 | 22.5885 | 5.0882 | 0.0004 | 0.0004 | 0.0004 | 0 | 0 | 140.9 | N | N | N | N | N | N | N | N | N | Y
141605 | 94.3 | 64.299 | 195.7 | 150.2 | 81.4 | 100 | 30 | 68.5 | 104.1 | 119.5 | 109.1 | 1.8 | 2.9974 | 30.1243 | 519.6 | 613.5 | 525.898 | 285.312 | -2.9 | -2.9 | -0.1 | 23.4 | 9.68 | 2.81 | 1.6 | 8.01E-07 | 0 | 0 | 0 | 0.0037 | 23.8394 | 5.033 | 0.0004 | 0.0004 | 0.0004 | 0 | 0 | 157.2 | N | N | N | N | N | N | N | N | N | Y
141606 | 94.5 | 64.436 | 195.7 | 151.4 | 81.4 | 100 | 30 | 68.4 | 104 | 119.7 | 110.1 | 1.9 | 3.0249 | 30.1297 | 519.3 | 613.5 | 528.325 | 286.79 | -2.9 | -2.9 | -0.1 | 24.8 | 9.6 | 2.72 | 1.6 | 7.98E-07 | 0 | 0 | 0 | 0.0039 | 23.7794 | 4.8894 | 0.0004 | 0.0005 | 0.0005 | 0 | 0 | 160.68 | N | N | N | N | N | N | N | N | N | Y
141607 | 94.9 | 64.691 | 195.7 | 152.1 | 81.3 | 100 | 30 | 68.4 | 103.9 | 119.8 | 110.8 | 1.9 | 2.959 | 30.1219 | 519.9 | 613.9 | 522.49 | 283.365 | -2.9 | -2.8 | -0.1 | 22.7 | 9.53 | 2.72 | 1.8 | 8.07E-07 | 0 | 0 | 0 | 0.0035 | 23.3144 | 4.8302 | 0.0005 | 0.0005 | 0.0005 | 0 | 0 | 161.56 | N | N | N | N | N | N | N | N | N | Y
141608 | 95.1 | 64.828 | 195.5 | 152.3 | 81.3 | 100 | 30 | 68.4 | 103.9 | 119.8 | 110.9 | 2 | 3.006 | 30.1186 | 520.6 | 614.1 | 527.081 | 285.611 | -2.9 | -2.8 | -0.1 | 20.8 | 9.51 | 2.75 | 1.9 | 8.01E-07 | 0 | 0 | 0 | 0.0033 | 23.4552 | 4.9273 | 0.0005 | 0.0005 | 0.0005 | 0 | 0 | 161.41 | N | N | N | N | N | N | N | N | N | Y
141609 | 95.4 | 65.076 | 195.4 | 152.2 | 81.3 | 100 | 30 | 68.4 | 103.9 | 119.8 | 110.9 | 2 | 3.0286 | 30.1138 | 520.3 | 614.3 | 529.102 | 286.75 | -3 | -2.9 | -0.1 | 19.8 | 9.51 | 2.77 | 1.9 | 7.98E-07 | 0 | 0 | 0 | 0.0031 | 23.5484 | 4.9929 | 0.0005 | 0.0005 | 0.0005 | 0 | 0 | 161.98 | N | N | N | N | N | N | N | N | N | Y
141610 | 95.6 | 65.207 | 195.4 | 152.3 | 81.3 | 100 | 30 | 68.4 | 103.8 | 119.8 | 111 | 2 | 3.0594 | 30.1275 | 520.6 | 614.4 | 531.903 | 288.309 | -3 | -2.9 | -0.1 | 19.1 | 9.48 | 2.79 | 1.8 | 7.94E-07 | 0 | 0 | 0 | 0.003 | 23.5979 | 5.0553 | 0.0005 | 0.0005 | 0.0005 | 0 | 0 | 163.98 | N | N | N | N | N | N | N | N | N | Y
141611 | 95.8 | 65.35 | 195.5 | 152.2 | 81.3 | 100 | 30 | 68.3 | 103.5 | 119.9 | 110.9 | 2 | 3.095 | 30.1443 | 521.3 | 614.6 | 535.102 | 290.015 | -3 | -3 | -0.1 | 18.1 | 9.45 | 2.82 | 1.7 | 7.89E-07 | 0 | 0 | 0 | 0.0029 | 23.654 | 5.1393 | 0.0004 | 0.0005 | 0.0005 | 0 | 0 | 162.99 | N | N | N | N | N | N | N | N | N | Y
141612 | 96.1 | 65.542 | 195.6 | 152.4 | 81.3 | 100 | 30 | 68.3 | 103.4 | 119.8 | 111 | 2 | 3.1085 | 30.1334 | 521.3 | 615.2 | 536.427 | 290.617 | -3 | -3 | -0.1 | 16 | 9.4 | 2.86 | 1.6 | 7.87E-07 | 0 | 0 | 0 | 0.0026 | 23.586 | 5.211 | 0.0004 | 0.0004 | 0.0004 | 0 | 0 | 163.21 | N | N | N | N | N | N | N | N | N | Y
141613 | 96.4 | 65.747 | 195.6 | 152.3 | 81.3 | 100 | 30 | 68.2 | 103.3 | 119.9 | 110.9 | 2 | 3.0051 | 30.1277 | 521.5 | 615.3 | 526.985 | 285.405 | -2.9 | -2.9 | -0.1 | 13.7 | 9.27 | 2.91 | 1.5 | 8.02E-07 | 0 | 0 | 0 | 0.0022 | 22.8347 | 5.2224 | 0.0004 | 0.0004 | 0.0004 | 0 | 0 | 162.93 | N | N | N | N | N | N | N | N | N | Y
141614 | 96.7 | 65.934 | 195.6 | 152.3 | 81.3 | 100 | 30 | 68.2 | 103.2 | 120 | 111 | 2 | 2.735 | 30.1201 | 520.8 | 615.8 | 501.472 | 271.697 | -3 | -2.9 | -0.1 | 12.7 | 9.08 | 3.02 | 1.5 | 8.43E-07 | 0 | 0 | 0 | 0.0019 | 21.3079 | 5.1523 | 0.0004 | 0.0004 | 0.0004 | 0 | 0 | 162.59 | N | N | N | N | N | N | N | N | N | Y
141615 | 97.1 | 66.176 | 195.7 | 151.8 | 81.3 | 100 | 30 | 68.2 | 103.3 | 119.9 | 110.6 | 1.9 | 2.6938 | 30.1176 | 520.6 | 616.2 | 497.58 | 269.625 | -2.9 | -2.9 | -0.1 | 12.8 | 9.09 | 3.15 | 1.5 | 8.49E-07 | 0 | 0 | 0 | 0.0019 | 21.1736 | 5.3337 | 0.0004 | 0.0004 | 0.0004 | 0 | 0 | 145.51 | N | N | N | N | N | N | N | N | N | Y
141616 | 97.1 | 66.213 | 195.9 | 151 | 81.3 | 100 | 30 | 68.3 | 103.4 | 119.8 | 109.8 | 1.9 | 2.7677 | 30.1112 | 520.6 | 616.6 | 504.759 | 273.45 | -2.8 | -2.8 | -0.1 | 12.9 | 9.19 | 3.19 | 1.6 | 8.37E-07 | 0 | 0 | 0 | 0.0019 | 21.6879 | 5.477 | 0.0004 | 0.0004 | 0.0004 | 0 | 0 | 146.87 | N | N | N | N | N | N | N | N | N | Y
141617 | 97.2 | 66.3 | 196.1 | 150.9 | 81.3 | 100 | 30 | 68.3 | 103.4 | 119.8 | 109.7 | 1.9 | 2.6759 | 30.1191 | 520.3 | 616.4 | 495.748 | 268.74 | -2.9 | -2.8 | -0.1 | 12.7 | 9.1 | 3.19 | 1.5 | 8.52E-07 | 0 | 0 | 0 | 0.0019 | 21.1168 | 5.3771 | 0.0004 | 0.0004 | 0.0004 | 0 | 0 | 156.48 | N | N | N | N | N | N | N | N | N | Y
141618 | 97.5 | 66.474 | 196.1 | 151.1 | 81.3 | 100 | 30 | 68.2 | 103.3 | 120.1 | 109.9 | 1.9 | 2.5873 | 30.1158 | 520.3 | 617.1 | 487.112 | 264.028 | -2.9 | -2.8 | -0.1 | 12.1 | 8.99 | 3.23 | 1.5 | 8.67E-07 | 0 | 0 | 0 | 0.0018 | 20.5058 | 5.3517 | 0.0004 | 0.0004 | 0.0004 | 0 | 0 | 143.41 | N | N | N | N | N | N | N | N | N | Y
141619 | 97.6 | 66.555 | 196.1 | 150.7 | 81.3 | 100 | 30 | 68.3 | 103.4 | 120 | 109.6 | 1.8 | 2.59 | 30.1157 | 519.9 | 617.3 | 487.31 | 264.243 | -2.9 | -2.8 | -0.1 | 11.7 | 8.95 | 3.3 | 1.6 | 8.66E-07 | 0 | 0 | 0 | 0.0017 | 20.4173 | 5.4811 | 0.0004 | 0.0004 | 0.0004 | 0 | 0 | 141.06 | N | N | N | N | N | N | N | N | N | Y
141620 | 97.8 | 66.692 | 196.3 | 150.4 | 81.3 | 100 | 30 | 68.2 | 103.2 | 120.1 | 109.2 | 1.8 | 2.5421 | 30.1043 | 519.9 | 617.7 | 482.66 | 261.62 | -2.9 | -2.9 | -0.1 | 12.4 | 8.93 | 3.37 | 1.7 | 8.75E-07 | 0 | 0 | 0 | 0.0018 | 20.1763 | 5.5368 | 0.0004 | 0.0004 | 0.0004 | 0 | 0 | 140.79 | N | N | N | N | N | N | N | N | N | Y
141621 | 97.9 | 66.766 | 196.3 | 150.4 | 81.3 | 100 | 30 | 68.2 | 103.3 | 120.1 | 109.3 | 1.8 | 2.4792 | 30.0973 | 519.7 | 618.2 | 476.401 | 258.211 | -2.9 | -2.8 | -0.1 | 13.7 | 8.92 | 3.42 | 1.7 | 8.86E-07 | 0 | 0 | 0 | 0.0019 | 19.8835 | 5.5364 | 0.0004 | 0.0004 | 0.0004 | 0 | 0 | 139.55 | N | N | N | N | N | N | N | N | N | Y
141622 | 98.1 | 66.903 | 196.5 | 150.3 | 81.3 | 100 | 30 | 68.3 | 103.4 | 120.1 | 109.2 | 1.8 | 2.5324 | 30.098 | 519.5 | 618.4 | 481.714 | 261.147 | -2.9 | -2.9 | -0.1 | 18.5 | 8.91 | 3.44 | 1.6 | 8.76E-07 | 0 | 0 | 0 | 0.0027 | 20.0875 | 5.6419 | 0.0004 | 0.0004 | 0.0004 | 0 | 0 | 140.13 | N | N | N | N | N | N | N | N | N | Y
141623 | 98.1 | 66.915 | 196.5 | 150.2 | 81.3 | 100 | 30 | 68.3 | 103.4 | 120.2 | 109.1 | 1.8 | 2.5899 | 30.1021 | 519.7 | 618.4 | 487.427 | 264.23 | -3 | -2.9 | -0.1 | 25.6 | 8.92 | 3.45 | 1.5 | 8.66E-07 | 0 | 0 | 0 | 0.0037 | 20.3549 | 5.7285 | 0.0004 | 0.0004 | 0.0004 | 0 | 0 | 135.88 | N | N | N | N | N | N | N | N | N | Y
141624 | 98.3 | 66.99 | 196.5 | 150.1 | 81.3 | 100 | 30 | 68.3 | 103.5 | 120.2 | 109.1 | 1.8 | 2.6011 | 30.1036 | 519.5 | 618.9 | 488.471 | 264.857 | -2.9 | -2.8 | -0.1 | 23.9 | 8.91 | 3.45 | 1.5 | 8.64E-07 | 0 | 0 | 0 | 0.0035 | 20.3788 | 5.7412 | 0.0004 | 0.0004 | 0.0004 | 0 | 0 | 140.72 | N | N | N | N | N | N | N | N | N | Y
141625 | 98.3 | 67.04 | 196.6 | 150.1 | 81.3 | 100 | 30 | 68.3 | 103.5 | 120.3 | 109 | 1.8 | 2.6046 | 30.1145 | 519 | 619.1 | 488.585 | 265.153 | -2.9 | -2.8 | -0.1 | 14.6 | 8.85 | 3.47 | 1.5 | 8.63E-07 | 0 | 0 | 0 | 0.0021 | 20.2629 | 5.7726 | 0.0004 | 0.0004 | 0.0004 | 0 | 0 | 139.78 | N | N | N | N | N | N | N | N | N | Y
141626 | 98.5 | 67.145 | 196.6 | 150.2 | 81.3 | 100 | 30 | 68.3 | 103.6 | 120.3 | 109.1 | 1.8 | 2.6147 | 30.1235 | 519.4 | 619.3 | 489.603 | 265.675 | -2.8 | -2.8 | -0.1 | 12.5 | 8.82 | 3.51 | 1.5 | 8.62E-07 | 0 | 0 | 0 | 0.0018 | 20.2317 | 5.8487 | 0.0004 | 0.0004 | 0.0004 | 0 | 0 | 138.34 | N | N | N | N | N | N | N | N | N | Y
141627 | 98.5 | 67.176 | 196.6 | 150.3 | 81.3 | 100 | 30 | 68.3 | 103.5 | 120.4 | 109.2 | 1.8 | 2.6788 | 30.1227 | 519.9 | 619.5 | 495.962 | 268.989 | -2.8 | -2.8 | -0.1 | 13.7 | 8.81 | 3.54 | 1.6 | 8.51E-07 | 0 | 0 | 0 | 0.002 | 20.4565 | 5.9815 | 0.0004 | 0.0004 | 0.0004 | 0 | 0 | 138.06 | N | N | N | N | N | N | N | N | N | Y
141628 | 98.7 | 67.319 | 196.6 | 150.3 | 81.3 | 100 | 30 | 68.3 | 103.5 | 120.4 | 109.2 | 1.8 | 2.7034 | 30.1315 | 520.1 | 619.8 | 498.304 | 270.28 | -2.8 | -2.8 | -0.1 | 13.8 | 8.8 | 3.56 | 1.6 | 8.47E-07 | 0 | 0 | 0 | 0.0021 | 20.5275 | 6.0488 | 0.0004 | 0.0004 | 0.0004 | 0 | 0 | 138.01 | N | N | N | N | N | N | N | N | N | Y
141629 | 98.8 | 67.369 | 196.6 | 150.4 | 81.3 | 100 | 30 | 68.4 | 103.7 | 120.5 | 109.2 | 1.8 | 2.6623 | 30.1321 | 520.2 | 620 | 494.317 | 268.098 | -2.8 | -2.7 | -0.1 | 12.9 | 8.78 | 3.59 | 1.5 | 8.54E-07 | 0 | 0 | 0 | 0.0019 | 20.3347 | 6.0396 | 0.0004 | 0.0004 | 0.0004 | 0 | 0 | 139.47 | N | N | N | N | N | N | N | N | N | Y
141630 | 98.8 | 67.381 | 196.6 | 150.4 | 81.3 | 100 | 30 | 68.3 | 103.7 | 120.5 | 109.3 | 1.8 | 2.7117 | 30.1201 | 519.9 | 620.2 | 499.13 | 270.672 | -2.8 | -2.8 | -0.1 | 13.6 | 8.83 | 3.6 | 1.5 | 8.46E-07 | 0 | 0 | 0 | 0.002 | 20.6375 | 6.1128 | 0.0004 | 0.0004 | 0.0004 | 0 | 0 | 139.64 | N | N | N | N | N | N | N | N | N | Y
141631 | 98.9 | 67.4 | 196.4 | 150.5 | 81.3 | 100 | 30 | 68.3 | 103.4 | 120.5 | 109.4 | 1.8 | 2.774 | 30.1207 | 519 | 620.6 | 504.838 | 274.044 | -2.9 | -2.8 | -0.1 | 14.8 | 8.87 | 3.57 | 1.5 | 8.35E-07 | 0 | 0 | 0 | 0.0022 | 20.9921 | 6.15 | 0.0004 | 0.0004 | 0.0004 | 0 | 0 | 141.98 | N | N | N | N | N | N | N | N | N | Y
141632 | 99 | 67.518 | 196.3 | 150.7 | 81.3 | 100 | 30 | 68.2 | 103.3 | 120.6 | 109.5 | 1.8 | 2.8423 | 30.1178 | 518.4 | 620.6 | 511.241 | 277.654 | -2.9 | -2.8 | -0.1 | 20 | 8.88 | 3.54 | 1.5 | 8.24E-07 | 0 | 0 | 0 | 0.003 | 21.2985 | 6.1755 | 0.0004 | 0.0004 | 0.0004 | 0 | 0 | 143.93 | N | N | N | N | N | N | N | N | N | Y
141633 | 99.1 | 67.562 | 196.3 | 150.8 | 81.3 | 100 | 30 | 68.3 | 103.5 | 120.4 | 109.6 | 1.8 | 2.9791 | 30.1264 | 518.5 | 620.6 | 523.92 | 284.596 | -2.8 | -2.8 | -0.1 | 26.7 | 8.9 | 3.52 | 1.5 | 8.04E-07 | 0 | 0 | 0 | 0.0042 | 21.8675 | 6.2813 | 0.0004 | 0.0004 | 0.0004 | 0 | 0 | 145.46 | N | N | N | N | N | N | N | N | N | Y
141634 | 99.1 | 67.587 | 196.3 | 151.1 | 81.3 | 100 | 30 | 68.3 | 103.5 | 120.6 | 109.9 | 1.9 | 2.9738 | 30.1128 | 518.2 | 620.7 | 523.374 | 284.265 | -2.8 | -2.8 | -0.1 | 26.7 | 8.67 | 3.54 | 1.6 | 8.06E-07 | 0 | 0 | 0 | 0.0042 | 21.291 | 6.3179 | 0.0004 | 0.0004 | 0.0004 | 0 | 0 | 150.94 | N | N | N | N | N | N | N | N | N | Y
141635 | 99.2 | 67.611 | 196.3 | 151.5 | 81.3 | 100 | 30 | 68.3 | 103.6 | 120.6 | 110.2 | 1.9 | 2.3708 | 30.1125 | 518.3 | 620.9 | 461.538 | 250.653 | -2.7 | -2.7 | -0.1 | 26 | 7.07 | 4.08 | 1.6 | 9.16E-07 | 0 | 0 | 0 | 0.0036 | 15.3076 | 6.4181 | 0.0004 | 0.0004 | 0.0004 | 0 | 0 | 152.04 | N | N | N | N | N | N | N | N | N | Y
141636 | 99.5 | 67.829 | 196.3 | 151.4 | 81.3 | 100 | 30 | 68.3 | 103.4 | 120.5 | 110.2 | 1.9 | 1.2228 | 30.0919 | 518.5 | 620.9 | 328.514 | 178.242 | -2.1 | -2 | 0 | 25.2 | 4.16 | 6.05 | 1.5 | 1.29E-06 | 0 | 0 | 0 | 0.0025 | 6.3992 | 6.7728 | 0.0002 | 0.0003 | 0.0003 | 0 | 0 | 143.77 | N | N | N | N | N | N | N | N | N | Y
141637 | 98.9 | 67.456 | 196.3 | 145.2 | 81.3 | 100 | 30 | 68.3 | 103.4 | 120 | 104.7 | 1.4 | 0.9557 | 30.0617 | 517.8 | 620.9 | 291.245 | 157.977 | -1.1 | -1.1 | 0 | 23.5 | 1.98 | 9.48 | 1.2 | 1.46E-06 | 0 | 0 | 0 | 0.002 | 2.7021 | 9.3991 | 0.0002 | 0.0002 | 0.0002 | 0 | 0 | 0 | N | N | N | N | N | N | N | N | N | N
141638 | 97.7 | 66.623 | 196.3 | 141.1 | 81.3 | 100 | 30 | 68.2 | 103.2 | 118.6 | 101 | 1.1 | 1.3974 | 30.0647 | 516.2 | 620.7 | 353.615 | 192.141 | -0.7 | -0.7 | 0 | 23.1 | 1.29 | 12.94 | 1.1 | 1.20E-06 | 0 | 0 | 0 | 0.0024 | 2.1485 | 15.6096 | 0.0002 | 0.0002 | 0.0002 | 0 | 0 | 0 | N | N | N | N | N | N | N | N | N | N
141639 | 96.9 | 66.089 | 196.3 | 140.3 | 81.3 | 100 | 30 | 68.2 | 103.3 | 117.6 | 100.3 | 1 | 1.6447 | 30.0846 | 514.7 | 620.2 | 384.548 | 209.403 | -0.7 | -0.7 | 0 | 21.7 | 2.4 | 14.34 | 1.1 | 1.09E-06 | 0 | 0 | 0 | 0.0025 | 4.3387 | 18.8544 | 0.0002 | 0.0002 | 0.0002 | 0 | 0 | 0 | N | N | N | N | N | N | N | N | N | N
141640 | 96 | 65.48 | 196.3 | 143.4 | 81.3 | 100 | 30 | 68.3 | 103.4 | 117.2 | 103 | 1.3 | 2.1542 | 30.1015 | 512.6 | 619.9 | 441.008 | 240.8 | -1.3 | -1.3 | 0 | 21.9 | 4.61 | 12.88 | 1 | 9.48E-07 | 0 | 0 | 0 | 0.0029 | 9.594 | 19.4697 | 0.0002 | 0.0002 | 0.0002 | 0 | 0 | 30.89 | N | N | N | N | N | N | N | N | N | N
141641 | 95.6 | 65.188 | 196.1 | 146.8 | 81.3 | 100 | 30 | 68.3 | 103.4 | 117.2 | 106.1 | 1.5 | 2.4225 | 30.1077 | 511.6 | 619.5 | 468.901 | 256.348 | -2.2 | -2.2 | 0 | 23.7 | 6.49 | 10.03 | 1 | 8.90E-07 | 0 | 0 | 0 | 0.0033 | 14.3639 | 16.1417 | 0.0002 | 0.0003 | 0.0003 | 0 | 0 | 89.55 | N | N | N | N | N | N | N | N | N | Y
141642 | 95.5 | 65.138 | 195.8 | 149 | 81.4 | 100 | 30 | 68.3 | 103.5 | 118 | 108.1 | 1.7 | 2.419 | 30.1073 | 510.9 | 619.1 | 468.385 | 256.243 | -2.5 | -2.5 | -0.1 | 23.6 | 7.57 | 7.54 | 1.1 | 8.91E-07 | 0 | 0 | 0 | 0.0033 | 16.7525 | 12.1245 | 0.0003 | 0.0003 | 0.0003 | 0 | 0 | 118.2 | N | N | N | N | N | N | N | N | N | Y
141643 | 95.5 | 65.145 | 195.5 | 150.5 | 81.4 | 100 | 30 | 68.3 | 103.5 | 118.9 | 109.4 | 1.8 | 2.3454 | 30.1109 | 511 | 619 | 460.776 | 252.102 | -2.6 | -2.6 | -0.1 | 23.4 | 8.07 | 5.93 | 1.2 | 9.07E-07 | 0 | 0 | 0 | 0.0032 | 17.5565 | 9.3845 | 0.0003 | 0.0003 | 0.0003 | 0 | 0 | 122.86 | N | N | N | N | N | N | N | N | N | Y
141644 | 95.5 | 65.145 | 195.2 | 150.6 | 81.4 | 100 | 30 | 68.3 | 103.5 | 119.3 | 109.4 | 1.8 | 2.2554 | 30.1116 | 511 | 618.8 | 451.276 | 246.904 | -2.7 | -2.6 | -0.1 | 23.7 | 7.86 | 5.13 | 1.3 | 9.27E-07 | 0 | 0 | 0 | 0.0032 | 16.7667 | 7.9495 | 0.0003 | 0.0003 | 0.0003 | 0 | 0 | 125.02 | N | N | N | N | N | N | N | N | N | Y
141645 | 95.6 | 65.188 | 194.9 | 150.1 | 81.4 | 100 | 30 | 68.3 | 103.4 | 119.7 | 109 | 1.8 | 1.6434 | 30.1074 | 511 | 618.8 | 381.499 | 208.705 | -2.6 | -2.5 | -0.1 | 27.8 | 6.74 | 5.28 | 1.3 | 1.10E-06 | 0 | 0 | 0 | 0.0032 | 12.1405 | 6.9192 | 0.0002 | 0.0003 | 0.0003 | 0 | 0 | 125.04 | N | N | N | N | N | N | N | N | N | Y
141646 | 95.6 | 65.169 | 194.7 | 148.3 | 81.4 | 100 | 30 | 68.3 | 103.4 | 120 | 107.4 | 1.6 | 1.3428 | 30.085 | 510.4 | 618.6 | 346.121 | 189.314 | -2.2 | -2.2 | 0 | 36.2 | 6.28 | 6.05 | 1.3 | 1.21E-06 | 0 | 0 | 0 | 0.0038 | 10.2622 | 7.1888 | 0.0002 | 0.0002 | 0.0002 | 0 | 0 | 31.03 | N | N | N | N | N | N | N | N | N | N
141647 | 95.2 | 64.933 | 194.4 | 145.4 | 81.4 | 100 | 30 | 68.3 | 103.4 | 119.3 | 104.8 | 1.4 | 1.9617 | 30.0829 | 509.9 | 618.2 | 418.875 | 229.211 | -2.2 | -2.2 | 0 | 36.1 | 7.16 | 6.27 | 1.2 | 9.99E-07 | 0 | 0 | 0 | 0.0046 | 14.1654 | 9.0245 | 0.0003 | 0.0003 | 0.0003 | 0 | 0 | 72.39 | N | N | N | N | N | N | N | N | N | N
141648 | 95.1 | 64.828 | 194.4 | 145.7 | 81.4 | 100 | 30 | 68.3 | 103.3 | 119 | 105.1 | 1.4 | 2.7713 | 30.1074 | 509.8 | 617.9 | 501.571 | 274.728 | -2.5 | -2.4 | 0 | 34.2 | 8.32 | 5.57 | 1.2 | 8.32E-07 | 0 | 0 | 0 | 0.0052 | 19.7449 | 9.6072 | 0.0003 | 0.0003 | 0.0003 | 0 | 0 | 97.38 | N | N | N | N | N | N | N | N | N | Y
141649 | 95.1 | 64.809 | 194.2 | 147.7 | 81.4 | 100 | 30 | 68.2 | 103.2 | 119.5 | 106.9 | 1.6 | 3.3927 | 30.1324 | 509.8 | 617.7 | 558.539 | 306.167 | -2.7 | -2.7 | -0.1 | 31.9 | 9.13 | 4.53 | 1.3 | 7.46E-07 | 0 | 0 | 0 | 0.0054 | 24.1436 | 8.7044 | 0.0004 | 0.0004 | 0.0004 | 0 | 0 | 131.91 | N | N | N | N | N | N | N | N | N | Y
141650 | 95.2 | 64.902 | 194.2 | 151 | 81.4 | 100 | 30 | 68.2 | 103.1 | 119.8 | 109.8 | 1.9 | 3.5929 | 30.1291 | 509.9 | 617.3 | 575.648 | 315.49 | -2.8 | -2.8 | -0.1 | 28.9 | 9.42 | 3.68 | 1.3 | 7.24E-07 | 0 | 0 | 0 | 0.005 | 25.6743 | 7.2967 | 0.0004 | 0.0004 | 0.0004 | 0 | 0 | 169.79 | N | N | N | N | N | N | N | N | N | Y
141651 | 95.3 | 65.002 | 194.2 | 153.4 | 81.4 | 100 | 30 | 68.2 | 103.1 | 119.8 | 112 | 2 | 3.272 | 30.1247 | 510.7 | 617.1 | 547.559 | 299.81 | -2.8 | -2.8 | -0.1 | 22.3 | 9.11 | 3.27 | 1.4 | 7.63E-07 | 0 | 0 | 0 | 0.0037 | 23.5742 | 6.162 | 0.0004 | 0.0004 | 0.0004 | 0 | 0 | 178.88 | N | N | N | N | N | N | N | N | N | Y
141652 | 95.8 | 65.35 | 194.2 | 154.1 | 81.4 | 100 | 30 | 68.2 | 103.1 | 120 | 112.6 | 2.1 | 2.3559 | 30.1213 | 510.9 | 617 | 460.398 | 252.01 | -2.8 | -2.7 | -0.1 | 20.3 | 7.74 | 3.56 | 1.4 | 9.11E-07 | 0 | 0 | 0 | 0.0028 | 16.8344 | 5.6279 | 0.0003 | 0.0003 | 0.0003 | 0 | 0 | 178 | N | N | N | N | N | N | N | N | N | Y
141653 | 96 | 65.468 | 194.2 | 153.5 | 81.4 | 100 | 30 | 68.2 | 103.1 | 120 | 112 | 2.1 | 1.5661 | 30.1061 | 511 | 616.9 | 373.365 | 204.231 | -2.5 | -2.4 | 0 | 21.1 | 6.04 | 4.76 | 1.4 | 1.13E-06 | 0 | 0 | 0 | 0.0024 | 10.6563 | 6.1093 | 0.0003 | 0.0003 | 0.0003 | 0 | 0 | 104.14 | N | N | N | N | N | N | N | N | N | Y
141654 | 95.8 | 65.312 | 194.2 | 147.8 | 81.3 | 100 | 30 | 68.2 | 103.1 | 119.6 | 107 | 1.6 | 1.0876 | 30.0835 | 510.4 | 616.4 | 311.207 | 170.211 | -2.2 | -2.1 | 0 | 22 | 5.32 | 6.41 | 1.3 | 1.35E-06 | 0 | 0 | 0 | 0.0021 | 7.8247 | 6.8505 | 0.0002 | 0.0002 | 0.0002 | 0 | 0 | 39.72 | N | N | N | N | N | N | N | N | N | N
141655 | 95.4 | 65.076 | 194.3 | 144.9 | 81.4 | 100 | 30 | 68.3 | 103.6 | 118.7 | 104.4 | 1.4 | 1.2871 | 30.0769 | 509.2 | 616.1 | 337.832 | 184.961 | -2 | -1.9 | 0 | 22.6 | 5.79 | 7.41 | 1.2 | 1.24E-06 | 0 | 0 | 0 | 0.0023 | 9.2474 | 8.603 | 0.0002 | 0.0002 | 0.0002 | 0 | 0 | 49.24 | N | N | N | N | N | N | N | N | N | N
141656 | 95 | 64.79 | 194.5 | 144.1 | 81.4 | 100 | 30 | 68.3 | 103.5 | 118.3 | 103.7 | 1.3 | 1.9008 | 30.09 | 508.1 | 615.5 | 412.117 | 225.991 | -2.1 | -2.1 | 0 | 22.3 | 6.73 | 7.18 | 1.2 | 1.01E-06 | 0 | 0 | 0 | 0.0028 | 13.129 | 10.1938 | 0.0002 | 0.0003 | 0.0003 | 0 | 0 | 65.1 | N | N | N | N | N | N | N | N | N | N
141657 | 94.9 | 64.672 | 194.5 | 145.3 | 81.4 | 100 | 30 | 68.3 | 103.6 | 118.6 | 104.7 | 1.4 | 1.9407 | 30.0921 | 507.6 | 614.9 | 416.307 | 228.431 | -2.5 | -2.5 | -0.1 | 21.8 | 6.14 | 6.85 | 1.2 | 1.00E-06 | 0 | 0 | 0 | 0.0027 | 12.1189 | 9.8265 | 0.0002 | 0.0003 | 0.0003 | 0 | 0 | 103.41 | N | N | N | N | N | N | N | N | N | Y
141658 | 94.6 | 64.505 | 194.5 | 147.8 | 81.4 | 100 | 30 | 68.3 | 103.6 | 119.3 | 107 | 1.6 | 1.6444 | 30.0864 | 507.8 | 614.5 | 383.913 | 210.567 | -2.2 | -2.1 | 0 | 21.5 | 4.05 | 7.94 | 1.2 | 1.09E-06 | 0 | 0 | 0 | 0.0025 | 7.3714 | 10.4991 | 0.0002 | 0.0002 | 0.0002 | 0 | 0 | 77.73 | N | N | N | N | N | N | N | N | N | N
141659 | 94.1 | 64.144 | 194.5 | 144.8 | 81.4 | 100 | 30 | 68.3 | 103.7 | 119.1 | 104.3 | 1.4 | 1.6007 | 30.0875 | 507.3 | 614.1 | 378.536 | 207.738 | -1.2 | -1.2 | 0 | 20 | 2.77 | 10.18 | 1.1 | 1.11E-06 | 0 | 0 | 0 | 0.0023 | 4.9711 | 13.2788 | 0.0002 | 0.0002 | 0.0002 | 0 | 0 | 0 | N | N | N | N | N | N | N | N | N | N
141700 | 93.4 | 63.653 | 194.4 | 143 | 81.4 | 100 | 30 | 68.3 | 103.6 | 118.1 | 102.7 | 1.2 | 1.3863 | 30.0837 | 506 | 613.8 | 351.22 | 192.978 | -1.1 | -1.1 | 0 | 17.6 | 2.37 | 12.16 | 1 | 1.19E-06 | 0 | 0 | 0 | 0.0019 | 3.9467 | 14.7298 | 0.0002 | 0.0002 | 0.0002 | 0 | 0 | 7.02 | N | N | N | N | N | N | N | N | N | N
141701 | 92.7 | 63.175 | 194.2 | 144.1 | 81.4 | 100 | 30 | 68.3 | 103.6 | 117.2 | 103.6 | 1.3 | 0.9455 | 30.0593 | 505.1 | 613.2 | 287.91 | 158.204 | -1.4 | -1.3 | 0 | 16 | 1.66 | 13.77 | 0.9 | 1.45E-06 | 0 | 0 | 0 | 0.0014 | 2.2707 | 13.6793 | 0.0001 | 0.0001 | 0.0001 | 0 | 0 | 34.29 | N | N | N | N | N | N | N | N | N | N
141702 | 92.2 | 62.839 | 194.2 | 143.4 | 81.4 | 100 | 30 | 68.3 | 103.6 | 116.6 | 103.1 | 1.3 | 0.7485 | 30.0554 | 504.2 | 612.8 | 256.758 | 141.198 | -1.1 | -1.1 | 0 | 15.7 | 0.9 | 15.49 | 0.8 | 1.63E-06 | 0 | 0 | 0 | 0.0012 | 1.0913 | 13.7275 | 0.0001 | 0.0001 | 0.0001 | 0 | 0 | 0 | N | N | N | N | N | N | N | N | N | N
141703 | 91.3 | 62.28 | 193.9 | 141 | 81.4 | 100 | 30 | 68.3 | 103.5 | 116.1 | 100.9 | 1.1 | 0.7801 | 30.0593 | 503.3 | 612.5 | 262.406 | 144.465 | -0.8 | -0.8 | 0 | 15.4 | 0.46 | 17.07 | 0.8 | 1.59E-06 | 0 | 0 | 0 | 0.0012 | 0.5703 | 15.4795 | 0.0001 | 0.0001 | 0.0001 | 0 | 0 | 0 | N | N | N | N | N | N | N | N | N | N
141704 | 90.6 | 61.752 | 193.7 | 140.1 | 81.4 | 100 | 30 | 68.3 | 103.6 | 115.6 | 100.2 | 1 | 0.7326 | 30.0528 | 502.7 | 611.8 | 253.853 | 139.818 | -0.6 | -0.6 | 0 | 15.2 | 0.27 | 18.22 | 0.7 | 1.64E-06 | 0 | 0 | 0 | 0.0012 | 0.3284 | 15.9904 | 0.0001 | 0.0001 | 0.0001 | 0 | 0 | 0 | N | N | N | N | N | N | N | N | N | N
141705 | 89.7 | 61.168 | 193.4 | 140.5 | 81.4 | 100 | 30 | 68.3 | 103.5 | 115.7 | 100.5 | 1 | 0.7214 | 30.048 | 501.6 | 611.2 | 251.796 | 138.81 | -0.6 | -0.5 | 0 | 16.2 | 0.2 | 18.92 | 0.6 | 1.65E-06 | 0 | 0 | 0 | 0.0012 | 0.2384 | 16.4917 | 0.0001 | 0.0001 | 0.0001 | 0 | 0 | 0 | N | N | N | N | N | N | N | N | N | N
141706 | 88.7 | 60.497 | 193 | 140.3 | 81.4 | 100 | 30 | 68.3 | 103.5 | 115.7 | 100.3 | 1 | 0.8221 | 30.0551 | 500 | 610.9 | 266.711 | 147.323 | -0.5 | -0.5 | 0 | 18 | 0.21 | 19.29 | 0.6 | 1.55E-06 | 0 | 0 | 0 | 0.0015 | 0.2695 | 17.8438 | 0.0001 | 0.0001 | 0.0001 | 0 | 0 | 0 | N | N | N | N | N | N | N | N | N | N
141707 | 87.8 | 59.888 | 192.7 | 140.5 | 81.4 | 100 | 30 | 68.3 | 103.6 | 115.9 | 100.5 | 1 | 1.06 | 30.0469 | 498.5 | 610.4 | 305.081 | 168.724 | -0.4 | -0.4 | 0 | 19.7 | 0.86 | 19 | 0.7 | 1.35E-06 | 0 | 0 | 0 | 0.0018 | 1.2573 | 20.131 | 0.0001 | 0.0001 | 0.0001 | 0 | 0 | 0 | N | N | N | N | N | N | N | N | N | N
141708 | 87.1 | 59.409 | 192.4 | 140.6 | 81.4 | 100 | 30 | 68.3 | 103.5 | 116 | 100.6 | 1.1 | 1.2148 | 30.0515 | 497.4 | 609.8 | 327.513 | 181.365 | -0.7 | -0.7 | 0 | 20.7 | 3.02 | 16.77 | 0.6 | 1.26E-06 | 0 | 0 | 0 | 0.0021 | 4.7253 | 19.0902 | 0.0001 | 0.0001 | 0.0001 | 0 | 0 | 0 | N | N | N | N | N | N | N | N | N | N
141709 | 86.4 | 58.906 | 192 | 144.4 | 81.4 | 100 | 30 | 68.3 | 103.4 | 116.4 | 103.9 | 1.3 | 1.3335 | 30.071 | 496.9 | 609.6 | 343.395 | 190.397 | -1.7 | -1.6 | 0 | 21.4 | 5.58 | 12.84 | 0.7 | 1.20E-06 | 0 | 0 | 0 | 0.0022 | 9.1718 | 15.3511 | 0.0001 | 0.0001 | 0.0001 | 0 | 0 | 72.92 | N | N | N | N | N | N | N | N | N | N
141710 | 86.2 | 58.775 | 191.8 | 146 | 81.4 | 100 | 30 | 68.3 | 103.4 | 116.9 | 105.4 | 1.5 | 1.3702 | 30.0681 | 497.1 | 609 | 348.231 | 193.02 | -2.5 | -2.4 | 0 | 21.9 | 7.18 | 9.18 | 0.9 | 1.18E-06 | 0 | 0 | 0 | 0.0023 | 11.9605 | 11.1294 | 0.0002 | 0.0002 | 0.0002 | 0 | 0 | 88.54 | N | N | N | N | N | N | N | N | N | Y
141711 | 86.2 | 58.788 | 191.6 | 146.7 | 81.4 | 100 | 30 | 68.3 | 103.6 | 117.6 | 106 | 1.5 | 1.3933 | 30.0738 | 497.9 | 608.9 | 351.206 | 194.538 | -2.7 | -2.6 | -0.1 | 24 | 7.94 | 6.78 | 1 | 1.17E-06 | 0 | 0 | 0 | 0.0026 | 13.3325 | 8.279 | 0.0002 | 0.0002 | 0.0002 | 0 | 0 | 89.83 | N | N | N | N | N | N | N | N | N | Y
141712 | 86.2 | 58.775 | 191.4 | 146.9 | 81.4 | 100 | 30 | 68.3 | 103.5 | 118 | 106.1 | 1.5 | 1.5655 | 30.0815 | 498.2 | 608.8 | 372.585 | 206.356 | -2.7 | -2.6 | -0.1 | 26 | 8.54 | 5.35 | 1.1 | 1.11E-06 | 0 | 0 | 0 | 0.0029 | 15.2182 | 6.9264 | 0.0002 | 0.0002 | 0.0002 | 0 | 0 | 91.83 | N | N | N | N | N | N | N | N | N | Y
141713 | 86.1 | 58.72 | 191.3 | 146.8 | 81.4 | 100 | 30 | 68.3 | 103.4 | 118.4 | 106.1 | 1.5 | 1.7182 | 30.0741 | 498.8 | 608.7 | 390.902 | 216.327 | -2.8 | -2.8 | -0.1 | 26.4 | 9.09 | 4.35 | 1.2 | 1.06E-06 | 0 | 0 | 0 | 0.0031 | 16.984 | 5.9032 | 0.0002 | 0.0002 | 0.0002 | 0 | 0 | 103.49 | N | N | N | N | N | N | N | N | N | Y
141714 | 86.2 | 58.807 | 191.3 | 147.7 | 81.4 | 100 | 30 | 68.2 | 103.3 | 118.6 | 106.9 | 1.6 | 1.7506 | 30.0841 | 499.3 | 608.7 | 394.784 | 218.421 | -3 | -2.9 | -0.1 | 26.1 | 9.34 | 3.66 | 1.4 | 1.05E-06 | 0 | 0 | 0 | 0.0031 | 17.6105 | 5.0216 | 0.0003 | 0.0003 | 0.0003 | 0 | 0 | 120.72 | N | N | N | N | N | N | N | N | N | Y
141715 | 86.4 | 58.925 | 191.4 | 148.3 | 81.4 | 100 | 30 | 68.3 | 103.5 | 118.7 | 107.5 | 1.7 | 1.8219 | 30.0953 | 499.6 | 608.7 | 402.761 | 222.859 | -3 | -3 | -0.1 | 24.6 | 9.37 | 3.27 | 1.4 | 1.03E-06 | 0 | 0 | 0 | 0.003 | 18.0367 | 4.5805 | 0.0003 | 0.0003 | 0.0003 | 0 | 0 | 119.92 | N | N | N | N | N | N | N | N | N | Y
141716 | 86.6 | 59.043 | 191.6 | 148.6 | 81.4 | 100 | 30 | 68.3 | 103.5 | 118.7 | 107.7 | 1.7 | 1.8671 | 30.0918 | 500.5 | 608.9 | 408.099 | 225.576 | -3 | -2.9 | -0.1 | 23.2 | 9.32 | 3.1 | 1.4 | 1.01E-06 | 0 | 0 | 0 | 0.0029 | 18.1548 | 4.3923 | 0.0003 | 0.0003 | 0.0003 | 0 | 0 | 119.69 | N | N | N | N | N | N | N | N | N | Y
141717 | 86.7 | 59.13 | 191.8 | 149.1 | 81.4 | 100 | 30 | 68.3 | 103.4 | 118.7 | 108.1 | 1.7 | 1.8291 | 30.0846 | 501.2 | 609 | 403.989 | 223.082 | -2.9 | -2.8 | -0.1 | 21.9 | 9.26 | 3.07 | 1.5 | 1.03E-06 | 0 | 0 | 0 | 0.0027 | 17.8334 | 4.2961 | 0.0003 | 0.0003 | 0.0003 | 0 | 0 | 119.9 | N | N | N | N | N | N | N | N | N | Y
141718 | 86.8 | 59.148 | 192.1 | 149.6 | 81.3 | 100 | 30 | 68.2 | 103.2 | 118.8 | 108.5 | 1.7 | 1.8674 | 30.0942 | 501.6 | 608.9 | 408.19 | 225.383 | -2.9 | -2.8 | -0.1 | 15.7 | 9.29 | 3.08 | 1.5 | 1.02E-06 | 0 | 0 | 0 | 0.0019 | 18.0755 | 4.3565 | 0.0003 | 0.0003 | 0.0003 | 0 | 0 | 119.9 | N | N | N | N | N | N | N | N | N | Y
141719 | 87.1 | 59.353 | 192.5 | 149.2 | 81.3 | 100 | 30 | 68.2 | 103.1 | 119 | 108.2 | 1.7 | 2.232 | 30.1098 | 502.5 | 609 | 446.969 | 246.692 | -2.8 | -2.8 | -0.1 | 10.1 | 9.55 | 3.01 | 1.5 | 9.27E-07 | 0 | 0 | 0 | 0.0014 | 20.3507 | 4.6544 | 0.0003 | 0.0004 | 0.0004 | 0 | 0 | 121.19 | N | N | N | N | N | N | N | N | N | Y
141720 | 87.1 | 59.409 | 192.9 | 149.1 | 81.4 | 100 | 30 | 68.2 | 103.3 | 119 | 108.2 | 1.7 | 2.7322 | 30.1118 | 504 | 609 | 497.261 | 274.033 | -3 | -2.9 | -0.1 | 10 | 9.95 | 2.76 | 1.6 | 8.34E-07 | 0 | 0 | 0 | 0.0015 | 23.5396 | 4.7537 | 0.0004 | 0.0004 | 0.0004 | 0 | 0 | 135.01 | N | N | N | N | N | N | N | N | N | Y
141721 | 87.4 | 59.583 | 193.3 | 150.2 | 81.4 | 100 | 30 | 68.2 | 103.2 | 119.1 | 109.1 | 1.8 | 2.9757 | 30.1135 | 504.5 | 609 | 520.409 | 286.657 | -3 | -3 | -0.1 | 10.9 | 10.14 | 2.47 | 1.6 | 7.97E-07 | 0 | 0 | 0 | 0.0017 | 25.0881 | 4.4474 | 0.0004 | 0.0004 | 0.0004 | 0 | 0 | 164.7 | N | N | N | N | N | N | N | N | N | Y
141722 | 87.8 | 59.875 | 193.7 | 152.2 | 81.4 | 100 | 30 | 68.2 | 103.3 | 119.1 | 110.8 | 1.9 | 2.7873 | 30.111 | 505.1 | 609.2 | 502.353 | 276.516 | -3 | -2.9 | -0.1 | 11 | 9.92 | 2.32 | 1.6 | 8.27E-07 | 0 | 0 | 0 | 0.0017 | 23.6959 | 4.0294 | 0.0004 | 0.0004 | 0.0004 | 0 | 0 | 171.33 | N | N | N | N | N | N | N | N | N | Y
141723 | 88.3 | 60.217 | 194 | 153 | 81.4 | 100 | 30 | 68.3 | 103.5 | 119.1 | 111.6 | 2 | 2.137 | 30.1021 | 506.8 | 609.6 | 437.946 | 240.58 | -3 | -2.9 | -0.1 | 13.1 | 8.7 | 2.59 | 1.6 | 9.53E-07 | 0 | 0 | 0 | 0.0017 | 18.0696 | 3.9133 | 0.0004 | 0.0004 | 0.0004 | 0 | 0 | 172.28 | N | N | N | N | N | N | N | N | N | Y
141724 | 88.8 | 60.546 | 194.4 | 153.1 | 81.4 | 100 | 30 | 68.3 | 103.6 | 119 | 111.7 | 2 | 1.6866 | 30.0891 | 507.9 | 609.9 | 388.144 | 212.881 | -2.7 | -2.6 | -0.1 | 22.3 | 6.26 | 3.85 | 1.6 | 1.08E-06 | 0 | 0 | 0 | 0.0026 | 11.5008 | 5.1468 | 0.0003 | 0.0003 | 0.0003 | 0 | 0 | 134.46 | N | N | N | N | N | N | N | N | N | Y
141725 | 88.8 | 60.534 | 194.7 | 148.3 | 81.4 | 100 | 30 | 68.3 | 103.5 | 118.7 | 107.4 | 1.6 | 1.3703 | 30.0892 | 508.7 | 610.1 | 350.138 | 191.882 | -2 | -1.9 | 0 | 23.8 | 3.9 | 6.41 | 1.4 | 1.20E-06 | 0 | 0 | 0 | 0.0025 | 6.4558 | 7.7183 | 0.0002 | 0.0003 | 0.0003 | 0 | 0 | 22.38 | N | N | N | N | N | N | N | N | N | N
141726 | 88.2 | 60.13 | 195 | 144 | 81.4 | 100 | 30 | 68.3 | 103.5 | 117.6 | 103.6 | 1.3 | 1.3603 | 30.101 | 509.1 | 610.3 | 348.842 | 191.165 | -1.2 | -1.1 | 0 | 22.7 | 2.62 | 9.53 | 1.2 | 1.21E-06 | 0 | 0 | 0 | 0.0024 | 4.3326 | 11.432 | 0.0002 | 0.0002 | 0.0002 | 0 | 0 | 0 | N | N | N | N | N | N | N | N | N | N
141727 | 87.7 | 59.795 | 195.1 | 142.6 | 81.4 | 100 | 30 | 68.3 | 103.7 | 116.3 | 102.3 | 1.2 | 1.4871 | 30.0912 | 509.2 | 610.5 | 364.977 | 199.919 | -1 | -1 | 0 | 22.1 | 2.34 | 11.97 | 1 | 1.15E-06 | 0 | 0 | 0 | 0.0024 | 4.0441 | 15.0205 | 0.0002 | 0.0002 | 0.0002 | 0 | 0 | 0 | N | N | N | N | N | N | N | N | N | N
141728 | 87.2 | 59.44 | 195.2 | 142.6 | 81.4 | 100 | 30 | 68.3 | 103.5 | 115.3 | 102.4 | 1.2 | 1.3873 | 30.0928 | 509.6 | 610.5 | 352.433 | 192.978 | -1.2 | -1.2 | 0 | 20.3 | 2.64 | 13.14 | 1.1 | 1.19E-06 | 0 | 0 | 0 | 0.0021 | 4.4 | 15.9165 | 0.0002 | 0.0002 | 0.0002 | 0 | 0 | 8.26 | N | N | N | N | N | N | N | N | N | N
141729 | 86.7 | 59.099 | 195.2 | 143.2 | 81.4 | 100 | 30 | 68.3 | 103.7 | 114.7 | 102.9 | 1.3 | 1.1906 | 30.084 | 509.7 | 610.5 | 325.85 | 178.357 | -1.6 | -1.6 | 0 | 19.1 | 3.24 | 13.13 | 1.1 | 1.28E-06 | 0 | 0 | 0 | 0.0019 | 4.9968 | 14.7079 | 0.0002 | 0.0002 | 0.0002 | 0 | 0 | 18.96 | N | N | N | N | N | N | N | N | N | N
141730 | 86.3 | 58.844 | 194.9 | 143.9 | 81.4 | 100 | 30 | 68.4 | 104 | 114.3 | 103.5 | 1.3 | 1.0467 | 30.0763 | 508.9 | 610.5 | 305.568 | 167.34 | -1.9 | -1.9 | 0 | 19.2 | 4.13 | 12.27 | 1.2 | 1.37E-06 | 0 | 0 | 0 | 0.0018 | 5.9659 | 12.8883 | 0.0002 | 0.0002 | 0.0002 | 0 | 0 | 27.35 | N | N | N | N | N | N | N | N | N | N
141731 | 85.8 | 58.515 | 194.6 | 144.3 | 81.4 | 100 | 30 | 68.3 | 103.7 | 114.1 | 103.9 | 1.3 | 1.0929 | 30.0646 | 508.4 | 610.7 | 312.197 | 171.007 | -2.2 | -2.1 | 0 | 18.7 | 5.28 | 10.79 | 1.3 | 1.34E-06 | 0 | 0 | 0 | 0.0018 | 7.7999 | 11.5797 | 0.0002 | 0.0002 | 0.0002 | 0 | 0 | 47.62 | N | N | N | N | N | N | N | N | N | N
141732 | 85.4 | 58.241 | 194.1 | 144.6 | 81.3 | 100 | 30 | 68.2 | 103.2 | 114.4 | 104.2 | 1.4 | 1.2377 | 30.0822 | 508 | 611 | 332.306 | 182.191 | -2.4 | -2.3 | 0 | 17.6 | 6.5 | 9 | 1.3 | 1.25E-06 | 0 | 0 | 0 | 0.0018 | 10.2278 | 10.2897 | 0.0002 | 0.0002 | 0.0002 | 0 | 0 | 61.44 | N | N | N | N | N | N | N | N | N | N
141733 | 85.3 | 58.148 | 193.6 | 145.3 | 81.3 | 100 | 30 | 68.2 | 103.2 | 115.3 | 104.8 | 1.4 | 1.3875 | 30.0873 | 508 | 611 | 352.205 | 193.136 | -2.6 | -2.5 | -0.1 | 16.1 | 7.56 | 7.24 | 1.3 | 1.18E-06 | 0 | 0 | 0 | 0.0017 | 12.6011 | 8.777 | 0.0002 | 0.0002 | 0.0002 | 0 | 0 | 76.3 | N | N | N | N | N | N | N | N | N | N
141734 | 85 | 57.93 | 193 | 146 | 81.3 | 100 | 30 | 68.2 | 103.2 | 116 | 105.3 | 1.5 | 1.4991 | 30.1058 | 508.4 | 611.4 | 366.383 | 200.963 | -2.7 | -2.7 | -0.1 | 15.7 | 8.4 | 5.73 | 1.4 | 1.14E-06 | 0 | 0 | 0 | 0.0017 | 14.5686 | 7.2342 | 0.0002 | 0.0003 | 0.0003 | 0 | 0 | 88.33 | N | N | N | N | N | N | N | N | N | Y
141735 | 84.7 | 57.769 | 192.6 | 146.9 | 81.3 | 100 | 30 | 68.2 | 103.3 | 116.7 | 106.2 | 1.5 | 1.5208 | 30.0988 | 508.6 | 611.7 | 369.192 | 202.4 | -2.8 | -2.8 | -0.1 | 16.3 | 8.92 | 4.62 | 1.4 | 1.13E-06 | 0 | 0 | 0 | 0.0018 | 15.5892 | 5.8663 | 0.0002 | 0.0003 | 0.0003 | 0 | 0 | 105.72 | N | N | N | N | N | N | N | N | N | Y
141736 | 84.5 | 57.601 | 192.2 | 147.2 | 81.4 | 100 | 30 | 68.3 | 103.5 | 117.2 | 106.5 | 1.6 | 1.4873 | 30.08 | 508.8 | 612.5 | 365.115 | 200 | -2.9 | -2.9 | -0.1 | 16.4 | 9.2 | 3.88 | 1.4 | 1.14E-06 | 0 | 0 | 0 | 0.0018 | 15.8961 | 4.8673 | 0.0002 | 0.0003 | 0.0003 | 0 | 0 | 115.27 | N | N | N | N | N | N | N | N | N | Y
141737 | 84.2 | 57.427 | 191.9 | 147.5 | 81.3 | 100 | 30 | 68.3 | 103.5 | 117.5 | 106.7 | 1.6 | 1.4555 | 30.0828 | 508.8 | 612.8 | 361.074 | 197.81 | -3 | -2.9 | -0.1 | 16.7 | 9.33 | 3.43 | 1.5 | 1.16E-06 | 0 | 0 | 0 | 0.0018 | 15.937 | 4.2569 | 0.0003 | 0.0003 | 0.0003 | 0 | 0 | 114.56 | N | N | N | N | N | N | N | N | N | Y
141738 | 84 | 57.266 | 191.9 | 147.4 | 81.3 | 100 | 30 | 68.3 | 103.4 | 117.6 | 106.6 | 1.6 | 1.3882 | 30.0803 | 508.8 | 613.4 | 352.524 | 193.108 | -3 | -2.9 | -0.1 | 17.6 | 9.4 | 3.16 | 1.5 | 1.18E-06 | 0 | 0 | 0 | 0.0019 | 15.6758 | 3.8371 | 0.0003 | 0.0003 | 0.0003 | 0 | 0 | 114.24 | N | N | N | N | N | N | N | N | N | Y
141739 | 83.7 | 57.042 | 191.8 | 147.2 | 81.3 | 100 | 30 | 68.3 | 103.4 | 117.8 | 106.4 | 1.6 | 1.3441 | 30.0756 | 508.6 | 613.9 | 346.746 | 189.949 | -3 | -2.9 | -0.1 | 18.2 | 9.38 | 3.02 | 1.5 | 1.20E-06 | 0 | 0 | 0 | 0.0019 | 15.3912 | 3.599 | 0.0003 | 0.0003 | 0.0003 | 0 | 0 | 111.59 | N | N | N | N | N | N | N | N | N | Y
141740 | 83.5 | 56.905 | 191.8 | 147 | 81.3 | 99.9 | 30 | 68.3 | 103.4 | 117.9 | 106.2 | 1.5 | 1.4001 | 30.0781 | 508.8 | 614.4 | 353.56 | 193.665 | -3 | -3 | -0.1 | 19.1 | 8.61 | 3.09 | 1.4 | 1.18E-06 | 0 | 0 | 0 | 0.002 | 14.4033 | 3.762 | 0.0003 | 0.0003 | 0.0003 | 0 | 0 | 111.2 | N | N | N | N | N | N | N | N | N | Y
141741 | 83.3 | 56.824 | 191.8 | 146.7 | 81.3 | 99.9 | 30 | 68.3 | 103.4 | 118 | 106 | 1.5 | 1.0709 | 30.0801 | 509.8 | 615 | 307.999 | 168.552 | -2.8 | -2.8 | -0.1 | 20 | 6.24 | 4.04 | 1.4 | 1.37E-06 | 0 | 0 | 0 | 0.0019 | 9.088 | 4.2749 | 0.0002 | 0.0002 | 0.0002 | 0 | 0 | 111.42 | N | N | N | N | N | N | N | N | N | Y
141742 | 82.7 | 56.389 | 191.9 | 144.6 | 81.3 | 99.9 | 30 | 68.3 | 103.5 | 118 | 104.2 | 1.4 | 0.7157 | 30.0659 | 509.9 | 615.7 | 250.559 | 137.04 | -1.9 | -1.8 | 0 | 20.2 | 3.5 | 6.57 | 1.4 | 1.69E-06 | 0 | 0 | 0 | 0.0015 | 4.1377 | 5.6499 | 0.0002 | 0.0002 | 0.0002 | 0 | 0 | 0 | N | N | N | N | N | N | N | N | N | N
141743 | 81.7 | 55.737 | 192.2 | 142.6 | 81.3 | 99.9 | 30 | 68.3 | 103.4 | 116.9 | 102.3 | 1.2 | 0.5622 | 30.0713 | 509.2 | 616.2 | 221.911 | 121.472 | -1 | -1 | 0 | 20 | 1.64 | 10.27 | 1.2 | 1.90E-06 | 0 | 0 | 0 | 0.0013 | 1.7227 | 7.8357 | 0.0001 | 0.0001 | 0.0001 | 0 | 0 | 0 | N | N | N | N | N | N | N | N | N | N
141744 | 80.6 | 54.973 | 192.4 | 140.8 | 81.3 | 99.9 | 30 | 68.2 | 103.4 | 115.9 | 100.8 | 1.1 | 0.5799 | 30.0687 | 508.2 | 616.6 | 225.412 | 123.505 | -0.8 | -0.8 | 0 | 21.2 | 0.79 | 13.8 | 1 | 1.86E-06 | 0 | 0 | 0 | 0.0014 | 0.8397 | 10.6993 | 0.0001 | 0.0001 | 0.0001 | 0 | 0 | 0 | N | N | N | N | N | N | N | N | N | N
141745 | 79.7 | 54.339 | 192.6 | 139.9 | 81.3 | 99.9 | 30 | 68.3 | 103.4 | 115.4 | 100 | 1 | 0.567 | 30.0763 | 507.2 | 616.6 | 222.69 | 122.173 | -0.7 | -0.7 | 0 | 21.7 | 0.42 | 16.34 | 1 | 1.88E-06 | 0 | 0 | 0 | 0.0015 | 0.4443 | 12.5328 | 0.0001 | 0.0001 | 0.0001 | 0 | 0 | 0 | N | N | N | N | N | N | N | N | N | N
141746 | 78.5 | 53.544 | 192.7 | 140.4 | 81.3 | 99.9 | 30 | 68.2 | 103.2 | 115.2 | 100.4 | 1 | 0.5463 | 30.0794 | 506.1 | 616.6 | 218.462 | 119.999 | -0.6 | -0.5 | 0 | 16.5 | 0.28 | 17.89 | 0.9 | 1.91E-06 | 0 | 0 | 0 | 0.0011 | 0.2854 | 13.4799 | 0.0001 | 0.0001 | 0.0001 | 0 | 0 | 0 | N | N | N | N | N | N | N | N | N | N
141747 | 77.7 | 52.991 | 192.9 | 140.4 | 81.3 | 99.9 | 30 | 68.2 | 103.3 | 115.1 | 100.4 | 1 | 0.5331 | 30.0608 | 504.9 | 616.6 | 215.745 | 118.586 | -0.5 | -0.5 | 0 | 9.8 | 0.21 | 18.76 | 0.8 | 1.93E-06 | 0 | 0 | 0 | 0.0006 | 0.2106 | 13.9684 | 0.0001 | 0.0001 | 0.0001 | 0 | 0 | 0 | N | N | N | N | N | N | N | N | N | N
141748 | 76.8 | 52.351 | 192.9 | 140.5 | 81.3 | 99.9 | 30 | 68.3 | 103.5 | 115.2 | 100.5 | 1 | 0.5244 | 30.0696 | 503.8 | 616.8 | 213.774 | 117.665 | -0.4 | -0.4 | 0 | 8.3 | 0.17 | 19.23 | 0.6 | 1.94E-06 | 0 | 0 | 0 | 0.0005 | 0.1741 | 14.2021 | 0.0001 | 0.0001 | 0.0001 | 0 | 0 | 0 | N | N | N | N | N | N | N | N | N | N
141749 | 76 | 51.816 | 192.8 | 140.6 | 81.4 | 99.9 | 30 | 68.3 | 103.5 | 115.4 | 100.6 | 1.1 | 0.5169 | 30.0553 | 502.4 | 616.6 | 212.088 | 116.859 | -0.5 | -0.5 | 0 | 8.7 | 0.15 | 19.47 | 0.6 | 1.96E-06 | 0 | 0 | 0 | 0.0006 | 0.1519 | 14.2857 | 0.0001 | 0.0001 | 0.0001 | 0 | 0 | 0 | N | N | N | N | N | N | N | N | N | N
141750 | 75.1 | 51.226 | 192.8 | 140.7 | 81.3 | 99.9 | 30 | 68.2 | 103.3 | 115.7 | 100.6 | 1.1 | 0.5166 | 30.0482 | 500.6 | 616.8 | 211.907 | 116.95 | -0.5 | -0.5 | 0 | 7.9 | 0.14 | 19.61 | 0.6 | 1.96E-06 | 0 | 0 | 0 | 0.0005 | 0.1389 | 14.3971 | 0.0001 | 0.0001 | 0.0001 | 0 | 0 | 0 | N | N | N | N | N | N | N | N | N | N
141751 | 74.2 | 50.592 | 192.8 | 140.7 | 81.3 | 99.9 | 30 | 68.2 | 103.1 | 115.7 | 100.6 | 1.1 | 0.4895 | 30.0474 | 499.3 | 616.8 | 206.155 | 113.92 | -0.6 | -0.6 | 0 | 8.1 | 0.13 | 19.68 | 0.7 | 2.01E-06 | 0 | 0 | 0 | 0.0005 | 0.1259 | 14.0764 | 0.0001 | 0.0001 | 0.0001 | 0 | 0 | 0 | N | N | N | N | N | N | N | N | N | N
141752 | 73.5 | 50.145 | 192.6 | 140.7 | 81.3 | 99.9 | 30 | 68.2 | 103.1 | 115.9 | 100.7 | 1.1 | 0.4642 | 30.0571 | 498.4 | 616.8 | 200.718 | 111.055 | -0.6 | -0.6 | 0 | 9.7 | 0.12 | 19.73 | 0.6 | 2.06E-06 | 0 | 0 | 0 | 0.0006 | 0.1163 | 13.7582 | 0.0001 | 0.0001 | 0.0001 | 0 | 0 | 0 | N | N | N | N | N | N | N | N | N | N
141753 | 72.1 | 49.188 | 192.4 | 140.8 | 81.3 | 99.9 | 30 | 68.2 | 103.2 | 116 | 100.7 | 1.1 | 0.4406 | 30.0713 | 497.7 | 616.8 | 195.488 | 108.302 | -0.6 | -0.5 | 0 | 9.5 | 0.12 | 19.77 | 0.6 | 2.11E-06 | 0 | 0 | 0 | 0.0006 | 0.1081 | 13.4441 | 0.0001 | 0.0001 | 0.0001 | 0 | 0 | 0 | N | N | N | N | N | N | N | N | N | N
141754 | 69.5 | 47.398 | 192.3 | 140.9 | 81.3 | 99.9 | 30 | 68.2 | 103.4 | 116.1 | 100.8 | 1.1 | 0.4095 | 30.0645 | 497 | 617.1 | 188.448 | 104.445 | -0.5 | -0.5 | 0 | 8.9 | 0.11 | 19.8 | 0.5 | 2.19E-06 | 0 | 0 | 0 | 0.0005 | 0.099 | 12.982 | 0 | 0.0001 | 0.0001 | 0 | 0 | 0 | N | N | N | N | N | N | N | N | N | N
141755 | 67.3 | 45.882 | 192 | 141 | 81.3 | 99.9 | 30 | 68.2 | 103.2 | 116.2 | 100.9 | 1.1 | 0.3895 | 30.055 | 496 | 617.1 | 182.068 | 100.992 | -0.5 | -0.5 | 0 | 8.2 | 0.12 | 19.81 | 0.4 | 2.26E-06 | 0 | 0 | 0 | 0.0005 | 0.1021 | 12.5596 | 0 | 0 | 0 | 0 | 0 | 0 | N | N | N | N | N | N | N | N | N | N
141756 | 65.2 | 44.459 | 191.9 | 141 | 81.3 | 99.9 | 30 | 68.2 | 103.2 | 116.3 | 100.9 | 1.1 | 0.5818 | 30.0501 | 495 | 617.3 | 222.18 | 123.34 | -0.5 | -0.5 | 0 | 9.3 | 0.29 | 19.7 | 0.5 | 1.85E-06 | 0 | 0 | 0 | 0.0006 | 0.3052 | 15.2581 | 0.0001 | 0.0001 | 0.0001 | 0 | 0 | 0 | N | N | N | N | N | N | N | N | N | N
141757 | 63.2 | 43.061 | 191.7 | 140.9 | 81.3 | 99.9 | 30 | 68.2 | 103.3 | 116.5 | 100.9 | 1.1 | 0.6061 | 30.0483 | 495.3 | 617.3 | 229.222 | 127.201 | -0.6 | -0.6 | 0 | 10.8 | 0.66 | 19.22 | 0.7 | 1.80E-06 | 0 | 0 | 0 | 0.0008 | 0.7225 | 15.3458 | 0.0001 | 0.0001 | 0.0001 | 0 | 0 | 0 | N | N | N | N | N | N | N | N | N | N
141758 | 61.2 | 41.75 | 191.5 | 141.8 | 81.3 | 99.9 | 30 | 68.2 | 103.2 | 116.6 | 101.7 | 1.1 | 0.4679 | 30.0676 | 495.9 | 617.5 | 200.531 | 111.29 | -0.9 | -0.9 | 0 | 12 | 0.69 | 18.71 | 1 | 2.05E-06 | 0 | 0 | 0 | 0.0007 | 0.6659 | 13.0731 | 0.0001 | 0.0001 | 0.0001 | 0 | 0 | 0 | N | N | N | N | N | N | N | N | N | N
141759 | 59 | 40.246 | 191.4 | 142.5 | 81.3 | 99.9 | 30 | 68.2 | 103.1 | 116.7 | 102.2 | 1.2 | 0.4402 | 30.0637 | 496.2 | 617.7 | 194.925 | 108.125 | -0.9 | -0.9 | 0 | 12.8 | 0.45 | 18.66 | 1.3 | 2.12E-06 | 0 | 0 | 0 | 0.0008 | 0.418 | 12.6684 | 0.0001 | 0.0001 | 0.0001 | 0 | 0 | 0 | N | N | N | N | N | N | N | N | N | N
141800 | 55.8 | 38.028 | 191.2 | 141.7 | 81.3 | 99.9 | 30 | 68.1 | 102.9 | 116.7 | 101.5 | 1.1 | 0.5218 | 30.0558 | 496.3 | 618.1 | 212.43 | 117.796 | -0.8 | -0.8 | 0 | 11.8 | 0.25 | 18.97 | 1.5 | 1.94E-06 | 0 | 0 | 0 | 0.0008 | 0.2571 | 14.0304 | 0.0002 | 0.0002 | 0.0002 | 0 | 0 | 0 | N | N | N | N | N | N | N | N | N | N
141801 | 51.8 | 35.35 | 191 | 140.6 | 81.2 | 99.9 | 30 | 68 | 102.6 | 116.4 | 100.6 | 1.1 | 0.4694 | 30.055 | 496.2 | 618.3 | 201.411 | 111.691 | -0.6 | -0.6 | 0 | 10.3 | 0.15 | 19.33 | 1.6 | 2.05E-06 | 0 | 0 | 0 | 0.0006 | 0.1483 | 13.5523 | 0.0002 | 0.0002 | 0.0002 | 0 | 0 | 0 | N | N | N | N | N | N | N | N | N | N
141802 | 48 | 32.74 | 190.8 | 141 | 81.2 | 99.9 | 30 | 68.1 | 102.8 | 116.5 | 100.9 | 1.1 | 0.5446 | 30.0678 | 496.3 | 618.6 | 215.992 | 119.822 | -0.5 | -0.5 | 0 | 9.6 | 0.11 | 19.58 | 1.7 | 1.91E-06 | 0 | 0 | 0 | 0.0006 | 0.1113 | 14.7272 | 0.0002 | 0.0002 | 0.0002 | 0 | 0 | 0 | N | N | N | N | N | N | N | N | N | N
141803 | 44.4 | 30.255 | 190.6 | 141.2 | 81.2 | 99.9 | 30 | 68.1 | 102.9 | 116.4 | 101.1 | 1.1 | 0.8023 | 30.077 | 496.9 | 618.8 | 264.743 | 146.815 | -0.6 | -0.5 | 0 | 8.1 | 0.09 | 19.59 | 1.7 | 1.56E-06 | 0 | 0 | 0 | 0.0007 | 0.1145 | 18.0572 | 0.0002 | 0.0002 | 0.0002 | 0 | 0 | 0 | N | N | N | N | N | N | N | N | N | N
141804 | 40.8 | 27.825 | 190.5 | 140.4 | 81.3 | 99.9 | 30 | 68.1 | 103 | 116.5 | 100.4 | 1 | 0.7028 | 30.0785 | 498.5 | 618.8 | 247.348 | 136.946 | -0.5 | -0.5 | 0 | 7.9 | 0.08 | 19.67 | 1.8 | 1.67E-06 | 0 | 0 | 0 | 0.0006 | 0.1003 | 16.9116 | 0.0002 | 0.0002 | 0.0002 | 0 | 0 | 0 | N | N | N | N | N | N | N | N | N | N
141805 | 37.8 | 25.774 | 190.3 | 141.1 | 81.3 | 99.9 | 30 | 68.2 | 103.1 | 116.5 | 101 | 1.1 | 0.5579 | 30.0704 | 499.6 | 619.1 | 220.045 | 121.654 | -0.5 | -0.5 | 0 | 8.4 | 0.08 | 19.71 | 1.8 | 1.88E-06 | 0 | 0 | 0 | 0.0006 | 0.083 | 15.0566 | 0.0002 | 0.0002 | 0.0002 | 0 | 0 | 0 | N | N | N | N | N | N | N | N | N | N
141806 | 35 | 23.867 | 190.1 | 140.7 | 81.3 | 99.9 | 30 | 68.1 | 103 | 116.4 | 100.6 | 1.1 | 0.4761 | 30.0587 | 500.3 | 619.5 | 203.231 | 112.231 | -0.5 | -0.5 | 0 | 9.1 | 0.08 | 19.74 | 1.7 | 2.04E-06 | 0 | 0 | 0 | 0.0006 | 0.0758 | 13.9103 | 0.0002 | 0.0002 | 0.0002 | 0 | 0 | 0 | N | N | N | N | N | N | N | N | N | N
141807 | 32.2 | 21.972 | 189.9 | 140.5 | 81.3 | 99.9 | 30 | 68.1 | 103 | 116.4 | 100.5 | 1 | 0.5414 | 30.0764 | 501.5 | 619.7 | 215.651 | 119.012 | -0.5 | -0.5 | 0 | 9.7 | 0.15 | 19.86 | 1.7 | 1.92E-06 | 0 | 0 | 0 | 0.0006 | 0.159 | 14.8404 | 0.0002 | 0.0002 | 0.0002 | 0 | 0 | 0 | N | N | N | N | N | N | N | N | N | N
141808 | 29 | 19.766 | 189.8 | 140.8 | 81.2 | 99.9 | 30 | 68.1 | 102.8 | 116.4 | 100.8 | 1.1 | 0.6891 | 30.0623 | 502.3 | 620 | 245.354 | 135.237 | -0.6 | -0.5 | 0 | 12.5 | 1.15 | 19.07 | 1.7 | 1.69E-06 | 0 | 0 | 0 | 0.0009 | 1.3418 | 16.1936 | 0.0002 | 0.0002 | 0.0002 | 0 | 0 | 0 | N | N | N | N | N | N | N | N | N | N
141809 | 26.5 | 18.088 | 189.6 | 141.1 | 81.2 | 99.9 | 30 | 68.1 | 102.8 | 116.5 | 101 | 1.1 | 0.8304 | 30.0626 | 503.2 | 620.2 | 270.578 | 148.989 | -0.9 | -0.9 | 0 | 18.6 | 3.66 | 16.04 | 1.7 | 1.53E-06 | 0 | 0 | 0 | 0.0015 | 4.714 | 15.0081 | 0.0002 | 0.0002 | 0.0002 | 0 | 0 | 11.08 | N | N | N | N | N | N | N | N | N | N
141810 | 27 | 18.411 | 189.6 | 143.8 | 81.2 | 99.9 | 30 | 68.1 | 102.9 | 116.6 | 103.4 | 1.3 | 0.7315 | 30.0811 | 505.1 | 620.4 | 253.006 | 139.125 | -1.9 | -1.9 | 0 | 19.8 | 4.9 | 12.42 | 1.9 | 1.64E-06 | 0 | 0 | 0 | 0.0015 | 5.8891 | 10.848 | 0.0002 | 0.0003 | 0.0003 | 0 | 0 | 87.54 | N | N | N | N | N | N | N | N | N | N
141811 | 28.1 | 19.176 | 189.6 | 145.1 | 81.3 | 99.9 | 30 | 68.2 | 103.1 | 116.7 | 104.5 | 1.4 | 0.4602 | 30.0756 | 507.3 | 620.8 | 199.62 | 109.5 | -2 | -2 | 0 | 20 | 3.62 | 11.1 | 2.2 | 2.10E-06 | 0 | 0 | 0 | 0.0012 | 3.419 | 7.6338 | 0.0002 | 0.0002 | 0.0002 | 0 | 0 | 21.82 | N | N | N | N | N | N | N | N | N | N
141812 | 27.8 | 18.952 | 189.6 | 143.5 | 81.2 | 99.9 | 30 | 68.1 | 102.8 | 116.6 | 103.2 | 1.3 | 0.4078 | 30.0588 | 508.4 | 621.3 | 189.022 | 103.513 | -1.2 | -1.2 | 0 | 20.8 | 1.85 | 12.35 | 2.4 | 2.22E-06 | 0 | 0 | 0 | 0.0012 | 1.6554 | 8.0259 | 0.0002 | 0.0002 | 0.0002 | 0 | 0 | 0 | N | N | N | N | N | N | N | N | N | N
141813 | 26 | 17.74 | 189.7 | 141.9 | 81.2 | 99.9 | 30 | 68.1 | 102.7 | 116.4 | 101.7 | 1.1 | 0.5155 | 30.0671 | 509 | 621.8 | 212.129 | 116.128 | -0.8 | -0.8 | 0 | 21.6 | 0.8 | 14.7 | 2.2 | 1.98E-06 | 0 | 0 | 0 | 0.0014 | 0.8019 | 10.7157 | 0.0002 | 0.0003 | 0.0003 | 0 | 0 | 0 | N | N | N | N | N | N | N | N | N | N
141814 | 23.7 | 16.193 | 189.8 | 142.1 | 81.2 | 99.9 | 30 | 68.1 | 102.9 | 116.2 | 101.9 | 1.2 | 0.5945 | 30.0603 | 509.9 | 622.2 | 228.278 | 124.82 | -0.5 | -0.5 | 0 | 17.9 | 0.37 | 16.79 | 2.1 | 1.84E-06 | 0 | 0 | 0 | 0.0012 | 0.4 | 13.1599 | 0.0002 | 0.0002 | 0.0002 | 0 | 0 | 0 | N | N | N | N | N | N | N | N | N | N
141815 | 21.2 | 14.459 | 189.9 | 142.1 | 81.2 | 99.9 | 30 | 68.1 | 103 | 116 | 101.9 | 1.2 | 0.6697 | 30.0593 | 511.2 | 622.4 | 241.858 | 132.065 | -0.4 | -0.4 | 0 | 11.6 | 0.25 | 18.19 | 1.8 | 1.73E-06 | 0 | 0 | 0 | 0.0008 | 0.2848 | 15.0811 | 0.0002 | 0.0002 | 0.0002 | 0 | 0 | 0 | N | N | N | N | N | N | N | N | N | N
141816 | 18.5 | 12.62 | 190 | 141.6 | 81.2 | 99.9 | 30 | 68.1 | 102.9 | 115.8 | 101.5 | 1.1 | 0.7871 | 30.0738 | 513 | 622.7 | 264.53 | 144.254 | -0.4 | -0.4 | 0 | 11.2 | 0.63 | 18.68 | 2 | 1.59E-06 | 0 | 0 | 0 | 0.0009 | 0.7867 | 16.9188 | 0.0003 | 0.0003 | 0.0003 | 0 | 0 | 0 | N | N | N | N | N | N | N | N | N | N
141817 | 17.3 | 11.818 | 190.3 | 141.7 | 81.2 | 99.9 | 30 | 68 | 102.6 | 115.7 | 101.6 | 1.1 | 0.7724 | 30.0793 | 514.5 | 622.7 | 261.762 | 142.544 | -0.6 | -0.6 | 0 | 12.8 | 1.92 | 17.62 | 3.1 | 1.60E-06 | 0 | 0 | 0 | 0.001 | 2.3571 | 15.765 | 0.0004 | 0.0004 | 0.0004 | 0 | 0 | 0 | N | N | N | N | N | N | N | N | N | N
141818 | 17.4 | 11.837 | 190.4 | 143.2 | 81.2 | 99.9 | 30 | 68 | 102.6 | 115.6 | 102.9 | 1.3 | 0.7244 | 30.079 | 516.1 | 622.7 | 253.086 | 137.597 | -1.4 | -1.4 | 0 | 13.8 | 2.77 | 15.59 | 4 | 1.66E-06 | 0 | 0 | 0 | 0.001 | 3.2859 | 13.4684 | 0.0005 | 0.0005 | 0.0005 | 0 | 0 | 38.25 | N | N | N | N | N | N | N | N | N | N
141819 | 18.1 | 12.353 | 190.4 | 144.2 | 81.2 | 99.9 | 30 | 68 | 102.6 | 115.5 | 103.7 | 1.3 | 0.4488 | 30.066 | 517.1 | 622.9 | 198.046 | 107.517 | -1.6 | -1.6 | 0 | 14.9 | 2.05 | 14.72 | 4.4 | 2.13E-06 | 0 | 0 | 0 | 0.0009 | 1.9008 | 9.9331 | 0.0004 | 0.0005 | 0.0005 | 0 | 0 | 0 | N | N | N | N | N | N | N | N | N | N
141820 | 17.7 | 12.067 | 190.4 | 142.6 | 81.2 | 99.9 | 30 | 68.1 | 102.8 | 115.6 | 102.4 | 1.2 | 0.2924 | 30.0557 | 518.1 | 623.3 | 158.602 | 85.987 | -1.1 | -1.1 | 0 | 16.5 | 1.05 | 15.5 | 4.6 | 2.67E-06 | 0 | 0 | 0 | 0.0008 | 0.7814 | 8.3654 | 0.0004 | 0.0004 | 0.0004 | 0 | 0 | 0 | N | N | N | N | N | N | N | N | N | N
141821 | 16.4 | 11.203 | 190.4 | 140.9 | 81.2 | 99.9 | 30 | 68.1 | 102.7 | 115.4 | 100.8 | 1.1 | 0.3721 | 30.0625 | 518 | 623.8 | 172.416 | 93.5 | -0.7 | -0.7 | 0 | 16.3 | 0.6 | 16.85 | 4.8 | 2.45E-06 | 0 | 0 | 0 | 0.0008 | 0.4874 | 9.8917 | 0.0004 | 0.0004 | 0.0004 | 0 | 0 | 0 | N | N | N | N | N | N | N | N | N | N
141822 | 12.3 | 8.376 | 190.5 | 142 | 81.2 | 99.9 | 30 | 68.1 | 102.9 | 115.4 | 101.8 | 1.2 | 0.629 | 30.0765 | 518.5 | 624 | 235.856 | 127.907 | -0.7 | -0.6 | 0 | 15.8 | 1.11 | 17.5 | 4.8 | 1.79E-06 | 0 | 0 | 0 | 0.0011 | 1.2211 | 14.0565 | 0.0006 | 0.0006 | 0.0006 | 0 | 0 | 0 | N | N | N | N | N | N | N | N | N | N
141823 | 10.1 | 6.891 | 190.7 | 141.3 | 81.2 | 99.9 | 30 | 68.1 | 102.9 | 115.7 | 101.2 | 1.1 | 0.7558 | 30.0642 | 519.7 | 624 | 259.777 | 140.644 | -1 | -1 | 0 | 14.9 | 2.44 | 16.52 | 4.7 | 1.62E-06 | 0 | 0 | 0 | 0.0011 | 2.9679 | 14.5862 | 0.0006 | 0.0006 | 0.0006 | 0 | 0 | 3.77 | N | N | N | N | N | N | N | N | N | N
141824 | 10.1 | 6.885 | 190.8 | 141.8 | 81.2 | 99.9 | 30 | 68.1 | 102.9 | 115.9 | 101.7 | 1.1 | 0.7878 | 30.0655 | 521.7 | 624 | 265.838 | 143.634 | -1.5 | -1.5 | 0 | 15.7 | 3.84 | 14.34 | 4.7 | 1.59E-06 | 0 | 0 | 0 | 0.0012 | 4.7642 | 12.927 | 0.0006 | 0.0007 | 0.0007 | 0 | 0 | 34.15 | N | N | N | N | N | N | N | N | N | N
141825 | 11 | 7.469 | 190.8 | 142.9 | 81.2 | 99.9 | 30 | 68.1 | 102.9 | 115.8 | 102.6 | 1.2 | 0.7551 | 30.0561 | 524.1 | 624 | 260.144 | 140.183 | -1.8 | -1.8 | 0 | 18 | 4.97 | 11.97 | 4.8 | 1.63E-06 | 0 | 0 | 0 | 0.0014 | 6.0107 | 10.5346 | 0.0006 | 0.0006 | 0.0006 | 0 | 0 | 33.48 | N | N | N | N | N | N | N | N | N | N
141826 | 12.2 | 8.302 | 190.9 | 143.7 | 81.2 | 99.9 | 30 | 68.1 | 102.9 | 115.9 | 103.3 | 1.3 | 0.7027 | 30.0618 | 525.6 | 624.5 | 251.134 | 135.137 | -1.9 | -1.8 | 0 | 19.6 | 5.51 | 10.24 | 4.8 | 1.69E-06 | 0 | 0 | 0 | 0.0015 | 6.4251 | 8.6859 | 0.0006 | 0.0006 | 0.0006 | 0 | 0 | 51.44 | N | N | N | N | N | N | N | N | N | N
141827 | 13.2 | 9.022 | 190.9 | 143.8 | 81.2 | 99.9 | 30 | 68.2 | 103 | 116.7 | 103.4 | 1.3 | 0.7198 | 30.0615 | 527.3 | 624.9 | 254.407 | 136.668 | -1.9 | -1.8 | 0 | 19.8 | 5.73 | 9.04 | 4.8 | 1.67E-06 | 0 | 0 | 0 | 0.0015 | 6.7584 | 7.7599 | 0.0006 | 0.0006 | 0.0006 | 0 | 0 | 24.79 | N | N | N | N | N | N | N | N | N | N
141828 | 14.5 | 9.892 | 190.9 | 143.5 | 81.2 | 99.9 | 30 | 68.2 | 103.1 | 116.6 | 103.2 | 1.3 | 0.7776 | 30.0685 | 528.5 | 625.2 | 264.827 | 142.118 | -2.2 | -2.2 | 0 | 18.9 | 6.03 | 8.3 | 4.9 | 1.61E-06 | 0 | 0 | 0 | 0.0015 | 7.3993 | 7.4032 | 0.0006 | 0.0007 | 0.0007 | 0 | 0 | 47.53 | N | N | N | N | N | N | N | N | N | N
141829 | 15.6 | 10.644 | 191 | 143.6 | 81.2 | 99.9 | 30 | 68.2 | 103 | 116 | 103.2 | 1.3 | 0.8153 | 30.0571 | 529.8 | 625.6 | 271.73 | 145.578 | -2.4 | -2.4 | 0 | 18.1 | 6.2 | 7.74 | 5 | 1.57E-06 | 0 | 0 | 0 | 0.0014 | 7.7882 | 7.0784 | 0.0007 | 0.0007 | 0.0007 | 0 | 0 | 51.11 | N | N | N | N | N | N | N | N | N | N
141830 | 16.9 | 11.545 | 191.2 | 143.8 | 81.2 | 99.9 | 30 | 68.2 | 103.1 | 115.7 | 103.4 | 1.3 | 0.7945 | 30.0605 | 531.2 | 625.8 | 268.311 | 143.566 | -2.5 | -2.4 | 0 | 17.6 | 5.92 | 7.54 | 5 | 1.60E-06 | 0 | 0 | 0 | 0.0014 | 7.3345 | 6.7922 | 0.0006 | 0.0007 | 0.0007 | 0 | 0 | 51.96 | N | N | N | N | N | N | N | N | N | N
141831 | 17.6 | 11.992 | 191.3 | 143.7 | 81.2 | 99.9 | 30 | 68.2 | 103.1 | 115.5 | 103.3 | 1.3 | 0.8229 | 30.0652 | 532.3 | 626.5 | 273.303 | 146.091 | -2.2 | -2.2 | 0 | 15.5 | 5.63 | 7.71 | 5 | 1.57E-06 | 0 | 0 | 0 | 0.0012 | 7.0966 | 7.0696 | 0.0007 | 0.0007 | 0.0007 | 0 | 0 | 39.45 | N | N | N | N | N | N | N | N | N | N
141832 | 18.2 | 12.415 | 191.5 | 143.7 | 81.2 | 99.9 | 30 | 68.2 | 103.2 | 115.6 | 103.3 | 1.3 | 1.0317 | 30.0738 | 533.5 | 626.9 | 305.488 | 163.15 | -2.1 | -2 | 0 | 13.8 | 5.48 | 7.99 | 4.9 | 1.41E-06 | 0 | 0 | 0 | 0.0012 | 7.7145 | 8.1819 | 0.0007 | 0.0008 | 0.0008 | 0 | 0 | 37.07 | N | N | N | N | N | N | N | N | N | N
141833 | 18.8 | 12.806 | 191.5 | 143.9 | 81.2 | 99.9 | 30 | 68.2 | 103.2 | 115.7 | 103.5 | 1.3 | 1.0657 | 30.0767 | 534.9 | 627 | 310.166 | 165.431 | -1.9 | -1.9 | 0 | 15.4 | 5.05 | 8.35 | 4.9 | 1.39E-06 | 0 | 0 | 0 | 0.0014 | 7.2142 | 8.6762 | 0.0007 | 0.0008 | 0.0008 | 0 | 0 | 38.55 | N | N | N | N | N | N | N | N | N | N
141834 | 19.3 | 13.148 | 191.7 | 143.8 | 81.2 | 99.9 | 30 | 68.1 | 103 | 115.9 | 103.4 | 1.3 | 0.7547 | 30.0675 | 535.5 | 627.6 | 261.502 | 139.34 | -1.7 | -1.6 | 0 | 17 | 4.65 | 8.96 | 4.9 | 1.65E-06 | 0 | 0 | 0 | 0.0013 | 5.6001 | 7.836 | 0.0006 | 0.0007 | 0.0007 | 0 | 0 | 24.47 | N | N | N | N | N | N | N | N | N | N
141835 | 19.3 | 13.136 | 191.7 | 144 | 81.1 | 99.9 | 30 | 68.1 | 102.9 | 115.7 | 103.6 | 1.3 | 0.839 | 30.0711 | 535.6 | 627.8 | 276.305 | 147.241 | -1.6 | -1.6 | 0 | 17.2 | 5.16 | 9.24 | 4.8 | 1.56E-06 | 0 | 0 | 0 | 0.0014 | 6.561 | 8.5452 | 0.0006 | 0.0007 | 0.0007 | 0 | 0 | 32.04 | N | N | N | N | N | N | N | N | N | N
141836 | 20 | 13.658 | 191.8 | 144.1 | 81.1 | 99.9 | 30 | 68.1 | 102.9 | 115.5 | 103.7 | 1.3 | 1.1609 | 30.0656 | 536 | 628.1 | 324.713 | 172.925 | -1.8 | -1.8 | 0 | 18.6 | 5.85 | 8.76 | 4.7 | 1.32E-06 | 0 | 0 | 0 | 0.0018 | 8.7418 | 9.513 | 0.0007 | 0.0008 | 0.0008 | 0 | 0 | 51.86 | N | N | N | N | N | N | N | N | N | N
141837 | 20.8 | 14.173 | 192 | 144.4 | 81.1 | 99.9 | 30 | 68.1 | 103 | 116.2 | 103.9 | 1.3 | 1.3865 | 30.0709 | 537.1 | 628.5 | 356.761 | 189.829 | -1.8 | -1.8 | 0 | 19.9 | 5.48 | 8.26 | 4.7 | 1.21E-06 | 0 | 0 | 0 | 0.0021 | 8.9743 | 9.8472 | 0.0008 | 0.0009 | 0.0009 | 0 | 0 | 50.72 | N | N | N | N | N | N | N | N | N | N
141838 | 21.3 | 14.515 | 192.1 | 144.3 | 81.1 | 99.9 | 30 | 68.2 | 103.2 | 116.9 | 103.9 | 1.3 | 1.0698 | 30.0648 | 538.7 | 628.5 | 313.15 | 166.321 | -1.5 | -1.4 | 0 | 20.1 | 3.78 | 8.88 | 4.7 | 1.38E-06 | 0 | 0 | 0 | 0.0018 | 5.4336 | 9.2756 | 0.0007 | 0.0008 | 0.0008 | 0 | 0 | 35.81 | N | N | N | N | N | N | N | N | N | N
141839 | 21.2 | 14.447 | 192.2 | 143.8 | 81.1 | 99.9 | 30 | 68.3 | 103.4 | 117 | 103.4 | 1.3 | 0.9977 | 30.0737 | 540 | 628.8 | 302.818 | 160.663 | -0.8 | -0.8 | 0 | 19.5 | 2.17 | 10.91 | 4.7 | 1.43E-06 | 0 | 0 | 0 | 0.0017 | 3.0069 | 11.0001 | 0.0007 | 0.0007 | 0.0007 | 0 | 0 | 0 | N | N | N | N | N | N | N | N | N | N
141840 | 20 | 13.639 | 192.3 | 142.4 | 81.1 | 99.9 | 30 | 68.3 | 103.5 | 116.1 | 102.2 | 1.2 | 0.8443 | 30.0828 | 540.6 | 629.2 | 276.959 | 146.913 | -0.4 | -0.4 | 0 | 18.6 | 1.85 | 13.14 | 4.7 | 1.56E-06 | 0 | 0 | 0 | 0.0015 | 2.3486 | 12.123 | 0.0006 | 0.0007 | 0.0007 | 0 | 0 | 0 | N | N | N | N | N | N | N | N | N | N
141841 | 18.9 | 12.906 | 192.4 | 142.5 | 81.2 | 99.9 | 30 | 68.3 | 103.6 | 115.5 | 102.3 | 1.2 | 0.7698 | 30.0681 | 540.8 | 629.4 | 264.867 | 140.398 | -0.6 | -0.6 | 0 | 17.9 | 2.84 | 14 | 4.7 | 1.63E-06 | 0 | 0 | 0 | 0.0014 | 3.4439 | 12.3372 | 0.0006 | 0.0006 | 0.0006 | 0 | 0 | 0 | N | N | N | N | N | N | N | N | N | N
141842 | 18.6 | 12.67 | 192.5 | 143.4 | 81.2 | 99.9 | 30 | 68.3 | 103.5 | 115 | 103 | 1.3 | 0.8272 | 30.0707 | 540.4 | 629.6 | 275.128 | 145.91 | -1.2 | -1.2 | 0 | 18.6 | 4.8 | 12.7 | 4.6 | 1.56E-06 | 0 | 0 | 0 | 0.0015 | 6.0418 | 11.6304 | 0.0006 | 0.0006 | 0.0006 | 0 | 0 | 40.09 | N | N | N | N | N | N | N | N | N | N
141843 | 19 | 12.931 | 192.6 | 144.2 | 81.1 | 99.9 | 30 | 68.2 | 103.3 | 115.1 | 103.8 | 1.3 | 0.7983 | 30.0751 | 540.7 | 629.4 | 270.082 | 143.209 | -1.9 | -1.8 | 0 | 18.8 | 6.3 | 10.21 | 4.5 | 1.59E-06 | 0 | 0 | 0 | 0.0015 | 7.786 | 9.1791 | 0.0006 | 0.0006 | 0.0006 | 0 | 0 | 66.35 | N | N | N | N | N | N | N | N | N | N
141844 | 19.5 | 13.328 | 192.6 | 144.9 | 81.1 | 99.9 | 30 | 68.2 | 103.3 | 115.9 | 104.4 | 1.4 | 0.8553 | 30.0655 | 540.9 | 629.2 | 279.827 | 148.303 | -2 | -1.9 | 0 | 17.9 | 6.84 | 8.13 | 4.5 | 1.54E-06 | 0 | 0 | 0 | 0.0015 | 8.7552 | 7.574 | 0.0006 | 0.0006 | 0.0006 | 0 | 0 | 54.51 | N | N | N | N | N | N | N | N | N | N
141845 | 19.7 | 13.446 | 192.6 | 144.7 | 81.1 | 99.9 | 30 | 68.2 | 103.1 | 116.7 | 104.2 | 1.4 | 0.9842 | 30.0539 | 541.2 | 629.4 | 300.982 | 159.396 | -1.7 | -1.7 | 0 | 17.2 | 7.27 | 6.9 | 4.6 | 1.43E-06 | 0 | 0 | 0 | 0.0015 | 10.0024 | 6.9045 | 0.0007 | 0.0007 | 0.0007 | 0 | 0 | 44.75 | N | N | N | N | N | N | N | N | N | N
141846 | 20 | 13.62 | 192.6 | 144.5 | 81.1 | 99.9 | 30 | 68.2 | 103.2 | 117.5 | 104.1 | 1.4 | 1.0432 | 30.0585 | 541.7 | 629.4 | 310.173 | 164.216 | -1.8 | -1.8 | 0 | 18 | 7.89 | 5.99 | 4.7 | 1.39E-06 | 0 | 0 | 0 | 0.0016 | 11.1881 | 6.1714 | 0.0007 | 0.0007 | 0.0007 | 0 | 0 | 68.75 | N | N | N | N | N | N | N | N | N | N
141847 | 20.3 | 13.826 | 192.5 | 145.4 | 81.2 | 99.9 | 30 | 68.3 | 103.6 | 118 | 104.8 | 1.4 | 1.1 | 30.0694 | 541.8 | 629.6 | 318.45 | 168.643 | -2 | -2 | 0 | 18.4 | 8.34 | 5.17 | 4.5 | 1.36E-06 | 0 | 0 | 0 | 0.0017 | 12.1425 | 5.4723 | 0.0007 | 0.0007 | 0.0007 | 0 | 0 | 75.81 | N | N | N | N | N | N | N | N | N | N
141848 | 20.8 | 14.205 | 192.6 | 145.8 | 81.1 | 99.9 | 30 | 68.2 | 103.3 | 118.5 | 105.2 | 1.5 | 1.4353 | 30.0574 | 542.4 | 629.7 | 363.109 | 192.086 | -2 | -2 | 0 | 18.8 | 8.75 | 4.52 | 4.2 | 1.19E-06 | 0 | 0 | 0 | 0.002 | 14.5169 | 5.4489 | 0.0007 | 0.0008 | 0.0008 | 0 | 0 | 76.92 | N | N | N | N | N | N | N | N | N | N
141849 | 21.2 | 14.428 | 192.6 | 146 | 81.2 | 99.9 | 30 | 68.3 | 103.4 | 118.9 | 105.4 | 1.5 | 2.2327 | 30.0769 | 543.4 | 629.9 | 454.937 | 240.583 | -2.1 | -2 | 0 | 19.5 | 9.5 | 3.87 | 4 | 9.49E-07 | 0 | 0 | 0 | 0.0026 | 19.7333 | 5.8516 | 0.0009 | 0.0009 | 0.0009 | 0 | 0 | 77.47 | N | N | N | N | N | N | N | N | N | N
141850 | 21.7 | 14.776 | 192.6 | 146.7 | 81.2 | 99.9 | 30 | 68.3 | 103.5 | 119.4 | 106 | 1.5 | 2.9385 | 30.1051 | 544.5 | 630.1 | 526.137 | 278.191 | -2.1 | -2.1 | 0 | 19.8 | 10.11 | 3.15 | 3.9 | 8.21E-07 | 0 | 0 | 0 | 0.003 | 24.2792 | 5.5037 | 0.001 | 0.001 | 0.001 | 0 | 0 | 128.11 | N | N | N | N | N | N | N | N | N | Y
141851 | 22.8 | 15.516 | 192.6 | 149.7 | 81.2 | 99.9 | 30 | 68.2 | 103.4 | 119.8 | 108.7 | 1.8 | 3.3935 | 30.1097 | 545.2 | 630.5 | 567.723 | 300.01 | -2.4 | -2.3 | 0 | 19.8 | 10.18 | 2.59 | 3.8 | 7.61E-07 | 0 | 0 | 0 | 0.0033 | 26.3824 | 4.8853 | 0.001 | 0.0011 | 0.0011 | 0 | 0 | 148.91 | N | N | N | N | N | N | N | N | N | Y
141852 | 24.3 | 16.591 | 192.7 | 152.6 | 81.1 | 99.9 | 30 | 68.2 | 103.2 | 120.1 | 111.3 | 2 | 2.9891 | 30.1039 | 545.5 | 630.6 | 528.477 | 279.143 | -2.4 | -2.4 | 0 | 19.4 | 9.83 | 2.39 | 3.7 | 8.19E-07 | 0 | 0 | 0 | 0.003 | 23.6875 | 4.1886 | 0.0009 | 0.001 | 0.001 | 0 | 0 | 158.31 | N | N | N | N | N | N | N | N | N | Y
141853 | 25.8 | 17.591 | 192.9 | 153.9 | 81.1 | 99.9 | 30 | 68.2 | 103.2 | 120.6 | 112.4 | 2.1 | 2.1642 | 30.0892 | 545.7 | 630.8 | 449.195 | 237.115 | -2.3 | -2.3 | 0 | 17.2 | 9.28 | 2.53 | 3.6 | 9.66E-07 | 0 | 0 | 0 | 0.0022 | 18.9927 | 3.7729 | 0.0008 | 0.0008 | 0.0008 | 0 | 0 | 157.9 | N | N | N | N | N | N | N | N | N | Y
141854 | 27 | 18.417 | 193 | 154.7 | 81.2 | 99.9 | 30 | 68.2 | 103.3 | 121.2 | 113.1 | 2.1 | 1.8664 | 30.0725 | 546.3 | 631.2 | 416.916 | 219.806 | -2.3 | -2.3 | 0 | 11 | 9.08 | 2.85 | 3.6 | 1.04E-06 | 0 | 0 | 0 | 0.0013 | 17.226 | 3.9275 | 0.0007 | 0.0007 | 0.0007 | 0 | 0 | 109.06 | N | N | N | N | N | N | N | N | N | Y
141855 | 28 | 19.089 | 193.3 | 151.1 | 81.2 | 99.9 | 30 | 68.2 | 103.4 | 121.3 | 109.9 | 1.9 | 1.6537 | 30.0595 | 546.7 | 631.2 | 392.609 | 206.836 | -2.6 | -2.6 | -0.1 | 10.7 | 9.41 | 3.02 | 3.6 | 1.11E-06 | 0 | 0 | 0 | 0.0012 | 16.8042 | 3.9239 | 0.0007 | 0.0007 | 0.0007 | 0 | 0 | 123.22 | N | N | N | N | N | N | N | N | N | N
141856 | 29.2 | 19.915 | 193.6 | 150.7 | 81.2 | 99.9 | 30 | 68.2 | 103.2 | 119.8 | 109.5 | 1.8 | 1.723 | 30.0779 | 546 | 631.4 | 400.396 | 211.196 | -2.7 | -2.7 | -0.1 | 12.1 | 10.1 | 2.85 | 3.7 | 1.08E-06 | 0 | 0 | 0 | 0.0014 | 18.4128 | 3.7739 | 0.0007 | 0.0007 | 0.0007 | 0 | 0 | 131.36 | N | N | N | N | N | N | N | N | N | N
141857 | 30.4 | 20.729 | 193.9 | 150.2 | 81.1 | 99.9 | 30 | 68.2 | 103.2 | 118.9 | 109.1 | 1.8 | 2.0736 | 30.0839 | 545.4 | 631.2 | 439.678 | 232.101 | -2.6 | -2.5 | -0.1 | 12.8 | 10.73 | 2.39 | 3.6 | 9.83E-07 | 0 | 0 | 0 | 0.0016 | 21.4972 | 3.4841 | 0.0008 | 0.0008 | 0.0008 | 0 | 0 | 135 | N | N | N | N | N | N | N | N | N | Y
141858 | 31.8 | 21.698 | 194.4 | 150.4 | 81.1 | 99.9 | 30 | 68.2 | 103.2 | 119 | 109.2 | 1.8 | 2.4117 | 30.0939 | 545.5 | 630.8 | 475.078 | 250.85 | -2.3 | -2.3 | 0 | 14.1 | 10.93 | 1.93 | 3.6 | 9.10E-07 | 0 | 0 | 0 | 0.0019 | 23.6809 | 3.0333 | 0.0008 | 0.0009 | 0.0009 | 0 | 0 | 141.11 | N | N | N | N | N | N | N | N | N | Y
141859 | 33.2 | 22.63 | 194.8 | 151.6 | 81.1 | 99.9 | 30 | 68.1 | 102.9 | 119.2 | 110.3 | 1.9 | 2.4433 | 30.0915 | 545.7 | 630.6 | 478.262 | 252.465 | -2.1 | -2 | 0 | 15 | 10.64 | 1.69 | 3.6 | 9.05E-07 | 0 | 0 | 0 | 0.0021 | 23.1948 | 2.6751 | 0.0008 | 0.0009 | 0.0009 | 0 | 0 | 145.79 | N | N | N | N | N | N | N | N | N | Y
141900 | 34.7 | 23.631 | 195 | 152.7 | 81.1 | 99.9 | 30 | 68.2 | 103.1 | 119.6 | 111.3 | 2 | 2.3513 | 30.0855 | 545.5 | 630.6 | 468.261 | 247.19 | -2.4 | -2.3 | 0 | 16.3 | 9.71 | 1.79 | 3.6 | 9.26E-07 | 0 | 0 | 0 | 0.0022 | 20.7355 | 2.7824 | 0.0008 | 0.0009 | 0.0009 | 0 | 0 | 140 | N | N | N | N | N | N | N | N | N | Y
141901 | 36.2 | 24.662 | 195.1 | 152.8 | 81.1 | 99.9 | 30 | 68.2 | 103.1 | 120.1 | 111.4 | 2 | 2.1721 | 30.0798 | 544.8 | 630.5 | 448.991 | 237.139 | -2.5 | -2.4 | 0 | 18.4 | 7.53 | 2.54 | 3.7 | 9.70E-07 | 0 | 0 | 0 | 0.0024 | 15.4196 | 3.7853 | 0.0008 | 0.0008 | 0.0008 | 0 | 0 | 138.17 | N | N | N | N | N | N | N | N | N | Y
141902 | 37.4 | 25.476 | 195.2 | 150.7 | 81.1 | 99.9 | 30 | 68.2 | 103.1 | 120.4 | 109.5 | 1.8 | 1.5706 | 30.0499 | 543.9 | 630.1 | 381.518 | 201.478 | -1.9 | -1.9 | 0 | 17.9 | 4.78 | 4.5 | 3.6 | 1.15E-06 | 0 | 0 | 0 | 0.002 | 8.3204 | 5.6865 | 0.0007 | 0.0007 | 0.0007 | 0 | 0 | 37.91 | N | N | N | N | N | N | N | N | N | N
141903 | 37.5 | 25.563 | 195.3 | 145.4 | 81.2 | 99.9 | 30 | 68.2 | 103.2 | 119.6 | 104.9 | 1.4 | 1.4113 | 30.0634 | 543.2 | 629.7 | 361.626 | 191.201 | -1.1 | -1.1 | 0 | 16.2 | 2.81 | 7.68 | 3.6 | 1.21E-06 | 0 | 0 | 0 | 0.0017 | 4.6411 | 9.2135 | 0.0006 | 0.0007 | 0.0007 | 0 | 0 | 0 | N | N | N | N | N | N | N | N | N | N
141904 | 37.2 | 25.377 | 195.2 | 143.4 | 81.2 | 99.9 | 30 | 68.2 | 103.2 | 118 | 103.1 | 1.3 | 1.4029 | 30.0673 | 542.4 | 629.2 | 360.27 | 190.661 | -0.6 | -0.6 | 0 | 15.8 | 1.87 | 11.01 | 3.6 | 1.21E-06 | 0 | 0 | 0 | 0.0017 | 3.0853 | 13.1765 | 0.0006 | 0.0007 | 0.0007 | 0 | 0 | 0 | N | N | N | N | N | N | N | N | N | N
141905 | 37.2 | 25.34 | 195.2 | 142.9 | 81.2 | 99.9 | 30 | 68.2 | 103.1 | 116.8 | 102.6 | 1.2 | 1.0067 | 30.0653 | 541.9 | 628.7 | 300.731 | 159.218 | -0.3 | -0.3 | 0 | 15.9 | 1.63 | 13.5 | 3.4 | 1.44E-06 | 0 | 0 | 0 | 0.0014 | 2.246 | 13.4972 | 0.0005 | 0.0005 | 0.0005 | 0 | 0 | 0 | N | N | N | N | N | N | N | N | N | N
141906 | 37.2 | 25.34 | 194.9 | 142.8 | 81.1 | 99.9 | 30 | 68 | 102.6 | 115.9 | 102.5 | 1.2 | 0.6846 | 30.0478 | 540.1 | 627.9 | 249.198 | 132.095 | -0.3 | -0.3 | 0 | 16.4 | 2.22 | 14.62 | 3.2 | 1.73E-06 | 0 | 0 | 0 | 0.0012 | 2.5303 | 12.1284 | 0.0004 | 0.0004 | 0.0004 | 0 | 0 | 0 | N | N | N | N | N | N | N | N | N | N
141907 | 37.7 | 25.681 | 194.6 | 143.5 | 81 | 99.9 | 30 | 68 | 102.5 | 115.2 | 103.1 | 1.3 | 0.727 | 30.0539 | 537.9 | 627.2 | 256.876 | 136.49 | -0.9 | -0.9 | 0 | 18 | 3.82 | 13.86 | 3.2 | 1.67E-06 | 0 | 0 | 0 | 0.0014 | 4.5014 | 11.8804 | 0.0004 | 0.0004 | 0.0004 | 0 | 0 | 8.58 | N | N | N | N | N | N | N | N | N | N
141908 | 38.8 | 26.427 | 194.2 | 143.7 | 81.1 | 99.9 | 30 | 68 | 102.6 | 114.9 | 103.3 | 1.3 | 0.8295 | 30.0537 | 535.6 | 626.5 | 274.842 | 146.378 | -1.8 | -1.8 | 0 | 18.9 | 5.59 | 11.6 | 3.2 | 1.56E-06 | 0 | 0 | 0 | 0.0015 | 7.0619 | 10.6637 | 0.0004 | 0.0004 | 0.0004 | 0 | 0 | 55.53 | N | N | N | N | N | N | N | N | N | N
141909 | 40.3 | 27.477 | 193.8 | 144.3 | 81.1 | 99.9 | 30 | 68.1 | 102.8 | 114.9 | 103.8 | 1.3 | 0.9167 | 30.0346 | 533.8 | 625.8 | 289.384 | 154.297 | -2.4 | -2.3 | 0 | 18.8 | 6.39 | 9.23 | 3.3 | 1.48E-06 | 0 | 0 | 0 | 0.0016 | 8.5097 | 8.9442 | 0.0005 | 0.0005 | 0.0005 | 0 | 0 | 59.95 | N | N | N | N | N | N | N | N | N | N
141910 | 42.1 | 28.682 | 193.4 | 144.7 | 81.1 | 99.9 | 30 | 68.1 | 103 | 115.1 | 104.3 | 1.4 | 0.9598 | 30.0396 | 532.5 | 625.1 | 296.102 | 158.122 | -2.5 | -2.5 | -0.1 | 19.4 | 5.78 | 8.03 | 3.4 | 1.45E-06 | 0 | 0 | 0 | 0.0017 | 7.8918 | 7.9725 | 0.0005 | 0.0005 | 0.0005 | 0 | 0 | 61.26 | N | N | N | N | N | N | N | N | N | N
141911 | 43.4 | 29.621 | 193 | 144.3 | 81.1 | 99.9 | 30 | 68.1 | 102.9 | 115.2 | 103.9 | 1.3 | 0.959 | 30.0528 | 531.4 | 624.7 | 295.777 | 158.179 | -2.1 | -2.1 | 0 | 19.9 | 4.7 | 8.27 | 3.5 | 1.45E-06 | 0 | 0 | 0 | 0.0017 | 6.4222 | 8.2128 | 0.0005 | 0.0005 | 0.0005 | 0 | 0 | 22.96 | N | N | N | N | N | N | N | N | N | N
141912 | 44.3 | 30.236 | 192.8 | 143.9 | 81.1 | 99.9 | 30 | 68.2 | 103 | 115.3 | 103.5 | 1.3 | 0.9418 | 30.0484 | 529.7 | 624 | 292.495 | 156.683 | -1.8 | -1.7 | 0 | 18.8 | 4.03 | 9.3 | 3.6 | 1.47E-06 | 0 | 0 | 0 | 0.0016 | 5.4482 | 9.1436 | 0.0005 | 0.0005 | 0.0005 | 0 | 0 | 20.47 | N | N | N | N | N | N | N | N | N | N
141913 | 45.1 | 30.745 | 192.6 | 143.7 | 81.1 | 99.9 | 30 | 68.2 | 103 | 115.1 | 103.4 | 1.3 | 0.797 | 30.0558 | 528 | 623.6 | 267.9 | 143.79 | -1.7 | -1.6 | 0 | 18.9 | 3.82 | 10.33 | 3.5 | 1.60E-06 | 0 | 0 | 0 | 0.0015 | 4.7448 | 9.321 | 0.0005 | 0.0005 | 0.0005 | 0 | 0 | 22.68 | N | N | N | N | N | N | N | N | N | N
141914 | 45.6 | 31.118 | 192.4 | 143.8 | 81.2 | 99.9 | 30 | 68.2 | 103.2 | 114.9 | 103.4 | 1.3 | 0.8801 | 30.0488 | 525.8 | 623.1 | 282.096 | 151.699 | -1.6 | -1.6 | 0 | 19.9 | 4.14 | 10.77 | 3.5 | 1.51E-06 | 0 | 0 | 0 | 0.0017 | 5.4177 | 10.2551 | 0.0005 | 0.0005 | 0.0005 | 0 | 0 | 23.16 | N | N | N | N | N | N | N | N | N | N
141915 | 46.1 | 31.448 | 192.2 | 144.1 | 81.2 | 99.9 | 30 | 68.2 | 103.4 | 114.9 | 103.7 | 1.3 | 0.9372 | 30.036 | 524.2 | 622.5 | 291.373 | 156.879 | -1.8 | -1.8 | 0 | 15.1 | 4.46 | 10.6 | 3.3 | 1.46E-06 | 0 | 0 | 0 | 0.0013 | 6.0363 | 10.4408 | 0.0005 | 0.0005 | 0.0005 | 0 | 0 | 41.9 | N | N | N | N | N | N | N | N | N | N
141916 | 46.4 | 31.64 | 191.9 | 144.1 | 81.2 | 99.9 | 30 | 68.2 | 103.3 | 115.2 | 103.6 | 1.3 | 0.9048 | 30.0267 | 522.9 | 622.2 | 286.012 | 154.146 | -1.9 | -1.9 | 0 | 11 | 4.4 | 10.37 | 3.3 | 1.49E-06 | 0 | 0 | 0 | 0.0009 | 5.855 | 10.0309 | 0.0005 | 0.0005 | 0.0005 | 0 | 0 | 30.95 | N | N | N | N | N | N | N | N | N | N
141917 | 46.3 | 31.572 | 191.8 | 144 | 81.1 | 99.9 | 30 | 68.2 | 103.2 | 115.3 | 103.6 | 1.3 | 0.8388 | 30.049 | 521.7 | 621.5 | 274.498 | 148.243 | -1.9 | -1.8 | 0 | 12.1 | 4.03 | 10.45 | 3.4 | 1.55E-06 | 0 | 0 | 0 | 0.001 | 5.1533 | 9.7279 | 0.0005 | 0.0005 | 0.0005 | 0 | 0 | 29.24 | N | N | N | N | N | N | N | N | N | N
141918 | 46 | 31.392 | 191.5 | 143.9 | 81.1 | 99.9 | 30 | 68.2 | 103.2 | 115.3 | 103.5 | 1.3 | 0.6358 | 30.0646 | 520.8 | 620.7 | 237.248 | 128.301 | -1.8 | -1.8 | 0 | 10.6 | 3 | 11.2 | 3.4 | 1.79E-06 | 0 | 0 | 0 | 0.0008 | 3.3231 | 9.0192 | 0.0004 | 0.0004 | 0.0004 | 0 | 0 | 29.42 | N | N | N | N | N | N | N | N | N | N
141919 | 45.3 | 30.895 | 191.4 | 143.3 | 81.1 | 99.9 | 30 | 68.2 | 103.1 | 115.2 | 103 | 1.3 | 0.4327 | 30.0483 | 519.6 | 620.2 | 195.468 | 105.786 | -1.3 | -1.2 | 0 | 9.1 | 1.73 | 12.82 | 3.5 | 2.17E-06 | 0 | 0 | 0 | 0.0005 | 1.5817 | 8.5138 | 0.0003 | 0.0004 | 0.0004 | 0 | 0 | 0 | N | N | N | N | N | N | N | N | N | N
141920 | 43.8 | 29.894 | 191.4 | 142.2 | 81.1 | 99.9 | 30 | 68.2 | 103.1 | 114.9 | 102 | 1.2 | 0.3407 | 30.0498 | 517.8 | 619.7 | 173.721 | 94.19 | -0.8 | -0.8 | 0 | 9.1 | 0.86 | 14.92 | 4.4 | 2.44E-06 | 0 | 0 | 0 | 0.0005 | 0.6991 | 8.8248 | 0.0004 | 0.0004 | 0.0004 | 0 | 0 | 0 | N | N | N | N | N | N | N | N | N | N
141921 | 42.4 | 28.931 | 191.4 | 140.4 | 81.1 | 99.9 | 30 | 68.2 | 103.3 | 114.7 | 100.4 | 1 | 0.4836 | 30.0388 | 515.5 | 618.8 | 204.84 | 111.289 | -0.7 | -0.7 | 0 | 9.1 | 0.43 | 16.82 | 5 | 2.06E-06 | 0 | 0 | 0 | 0.0006 | 0.4151 | 11.7553 | 0.0005 | 0.0005 | 0.0005 | 0 | 0 | 0 | N | N | N | N | N | N | N | N | N | N
141922 | 40.9 | 27.875 | 191.4 | 140.6 | 81.1 | 99.9 | 30 | 68.2 | 103.1 | 114.8 | 100.6 | 1 | 0.6315 | 30.0436 | 513.7 | 618.4 | 235.93 | 128.435 | -0.6 | -0.6 | 0 | 8.9 | 0.25 | 18.14 | 5.1 | 1.78E-06 | 0 | 0 | 0 | 0.0006 | 0.2813 | 14.627 | 0.0006 | 0.0006 | 0.0006 | 0 | 0 | 0 | N | N | N | N | N | N | N | N | N | N
141923 | 37.8 | 25.768 | 191.3 | 140.4 | 81.1 | 99.9 | 30 | 68.2 | 103.3 | 115.1 | 100.3 | 1 | 0.4569 | 30.0392 | 511.7 | 617.9 | 199.543 | 108.833 | -0.5 | -0.5 | 0 | 7.8 | 0.18 | 18.92 | 5.2 | 2.10E-06 | 0 | 0 | 0 | 0.0005 | 0.1706 | 12.9307 | 0.0005 | 0.0005 | 0.0005 | 0 | 0 | 0 | N | N | N | N | N | N | N | N | N | N
141924 | 34 | 23.202 | 191.3 | 140.8 | 81.1 | 99.9 | 30 | 68.2 | 103.3 | 115.2 | 100.7 | 1.1 | 0.3748 | 30.0296 | 509.7 | 616.8 | 181.141 | 98.973 | -0.5 | -0.5 | 0 | 7.1 | 0.15 | 19.36 | 5.4 | 2.31E-06 | 0 | 0 | 0 | 0.0004 | 0.125 | 12.0279 | 0.0005 | 0.0005 | 0.0005 | 0 | 0 | 0 | N | N | N | N | N | N | N | N | N | N
141925 | 29.3 | 19.99 | 191.2 | 140.7 | 81.1 | 99.9 | 30 | 68.2 | 103.2 | 115.4 | 100.7 | 1.1 | 0.4337 | 30.0245 | 508.1 | 616.2 | 195.093 | 106.747 | -0.5 | -0.5 | 0 | 7.3 | 0.13 | 19.58 | 5.6 | 2.14E-06 | 0 | 0 | 0 | 0.0004 | 0.1194 | 13.1243 | 0.0005 | 0.0006 | 0.0006 | 0 | 0 | 0 | N | N | N | N | N | N | N | N | N | N
141926 | 24.5 | 16.69 | 191.1 | 141.1 | 81.1 | 99.9 | 30 | 68.2 | 103.1 | 115.4 | 101 | 1.1 | 0.344 | 30.0227 | 507.3 | 615.7 | 171.242 | 93.774 | -0.4 | -0.4 | 0 | 7.8 | 0.12 | 19.71 | 5.8 | 2.44E-06 | 0 | 0 | 0 | 0.0004 | 0.0938 | 11.6056 | 0.0005 | 0.0005 | 0.0005 | 0 | 0 | 0 | N | N | N | N | N | N | N | N | N | N
141927 | 19 | 12.949 | 191 | 141.8 | 81.1 | 99.9 | 30 | 68.2 | 103.1 | 115.7 | 101.7 | 1.1 | 0.1574 | 30.0148 | 505.9 | 614.8 | 112.538 | 61.699 | -0.4 | -0.4 | 0 | 7.2 | 0.11 | 19.79 | 5.8 | 3.71E-06 | 0 | 0 | 0 | 0.0002 | 0.0561 | 7.6663 | 0.0003 | 0.0003 | 0.0003 | 0 | 0 | 0 | N | N | N | N | N | N | N | N | N | N
141928 | 14.1 | 9.644 | 191 | 141.8 | 81.1 | 99.9 | 30 | 68.2 | 103.1 | 115.8 | 101.6 | 1.1 | 0.0905 | 30.0303 | 504.3 | 614.1 | 86.523 | 47.538 | -0.3 | -0.3 | 0 | 7 | 0.12 | 19.83 | 5.8 | 4.81E-06 | 0 | 0 | 0 | 0.0002 | 0.0481 | 5.918 | 0.0002 | 0.0003 | 0.0003 | 0 | 0 | 0 | N | N | N | N | N | N | N | N | N | N
141929 | 10.7 | 7.32 | 191 | 141.5 | 81.1 | 99.9 | 30 | 68.2 | 103.3 | 115.8 | 101.4 | 1.1 | 0.1411 | 30.04 | 503 | 613.5 | 109.733 | 60.393 | -0.3 | -0.3 | 0 | 7.4 | 0.32 | 19.72 | 5.8 | 3.78E-06 | 0 | 0 | 0 | 0.0002 | 0.1669 | 7.4768 | 0.0003 | 0.0003 | 0.0003 | 0 | 0 | 0 | N | N | N | N | N | N | N | N | N | N
141930 | 8.2 | 5.574 | 190.9 | 141.2 | 81.1 | 99.9 | 30 | 68.2 | 103.2 | 116 | 101.1 | 1.1 | 0.1277 | 30.0403 | 502.1 | 612.8 | 105.116 | 57.904 | -0.6 | -0.6 | 0 | 8.3 | 0.96 | 19.08 | 5.8 | 3.94E-06 | 0 | 0 | 0 | 0.0003 | 0.4812 | 6.9348 | 0.0003 | 0.0003 | 0.0003 | 0 | 0 | 0.71 | N | N | N | N | N | N | N | N | N | N
141931 | 7.4 | 5.058 | 191 | 140.9 | 81.1 | 99.9 | 30 | 68.2 | 103.2 | 116.7 | 100.8 | 1.1 | 0.1226 | 30.028 | 500.9 | 612.3 | 102.986 | 56.779 | -1.1 | -1.1 | 0 | 8.9 | 2.01 | 17.61 | 5.8 | 4.02E-06 | 0 | 0 | 0 | 0.0003 | 0.9838 | 6.277 | 0.0003 | 0.0003 | 0.0003 | 0 | 0 | 4.88 | N | N | N | N | N | N | N | N | N | N
141932 | 7.8 | 5.319 | 191 | 141 | 81.1 | 99.9 | 30 | 68.2 | 103.1 | 117.4 | 100.9 | 1.1 | 0.2222 | 30.0455 | 500.1 | 611.6 | 135.52 | 74.82 | -1.5 | -1.5 | 0 | 8.8 | 3.1 | 15.56 | 5.8 | 3.05E-06 | 0 | 0 | 0 | 0.0004 | 2.0027 | 7.3112 | 0.0004 | 0.0004 | 0.0004 | 0 | 0 | 10.71 | N | N | N | N | N | N | N | N | N | N
141933 | 8.5 | 5.779 | 191 | 140.9 | 81.1 | 99.9 | 30 | 68.1 | 103 | 118.2 | 100.9 | 1.1 | 0.3587 | 30.0498 | 500.3 | 611 | 176.844 | 97.632 | -1.6 | -1.6 | 0 | 9.1 | 3.66 | 13.63 | 5.8 | 2.34E-06 | 0 | 0 | 0 | 0.0005 | 3.0874 | 8.3554 | 0.0005 | 0.0005 | 0.0005 | 0 | 0 | 9.19 | N | N | N | N | N | N | N | N | N | N
141934 | 9 | 6.108 | 191 | 140.9 | 81.1 | 99.9 | 30 | 68.1 | 103 | 119.2 | 100.8 | 1.1 | 0.3282 | 30.0271 | 500.9 | 610.3 | 169.271 | 93.322 | -1.4 | -1.4 | 0 | 8.1 | 2.97 | 12.77 | 5.8 | 2.46E-06 | 0 | 0 | 0 | 0.0004 | 2.3964 | 7.4799 | 0.0005 | 0.0005 | 0.0005 | 0 | 0 | 0 | N | N | N | N | N | N | N | N | N | N
141935 | 8.4 | 5.71 | 191 | 141.1 | 81 | 99.9 | 30 | 68.1 | 102.8 | 119.4 | 101 | 1.1 | 0.2445 | 30.0191 | 501.4 | 609.9 | 145.483 | 80.144 | -0.9 | -0.9 | 0 | 9.6 | 1.71 | 13.49 | 5.9 | 2.87E-06 | 0 | 0 | 0 | 0.0004 | 1.1801 | 6.7901 | 0.0004 | 0.0005 | 0.0005 | 0 | 0 | 0 | N | N | N | N | N | N | N | N | N | N
141936 | 7.2 | 4.94 | 191 | 141.4 | 81 | 99.9 | 30 | 68.1 | 102.7 | 118.8 | 101.3 | 1.1 | 0.1285 | 30.0188 | 501.6 | 609.4 | 104.472 | 57.54 | -0.5 | -0.5 | 0 | 18.3 | 0.88 | 15.2 | 5.8 | 3.99E-06 | 0 | 0 | 0 | 0.0006 | 0.4356 | 5.4911 | 0.0003 | 0.0003 | 0.0003 | 0 | 0 | 0 | N | N | N | N | N | N | N | N | N | N
141937 | 6.5 | 4.455 | 191 | 141.3 | 81 | 99.9 | 30 | 68.1 | 102.7 | 118.3 | 101.2 | 1.1 | 0.0742 | 30.006 | 501.3 | 609 | 79.482 | 43.772 | -0.4 | -0.4 | 0 | 21.3 | 0.45 | 16.92 | 5.8 | 5.24E-06 | 0 | 0 | 0 | 0.0005 | 0.1704 | 4.6492 | 0.0002 | 0.0002 | 0.0002 | 0 | 0 | 0 | N | N | N | N | N | N | N | N | N | N
141938 | 6 | 4.058 | 191 | 141.1 | 81.1 | 99.9 | 30 | 68.1 | 102.7 | 117.9 | 101 | 1.1 | 0.0938 | 30.0182 | 500.8 | 608.9 | 89.814 | 49.509 | -0.4 | -0.3 | 0 | 16.2 | 0.39 | 18.11 | 5.8 | 4.63E-06 | 0 | 0 | 0 | 0.0004 | 0.1659 | 5.6296 | 0.0003 | 0.0003 | 0.0003 | 0 | 0 | 0 | N | N | N | N | N | N | N | N | N | N
141939 | 6.2 | 4.213 | 191 | 141 | 81.1 | 99.9 | 30 | 68.1 | 102.7 | 118 | 100.9 | 1.1 | 0.1075 | 30.0129 | 500.2 | 608.3 | 96.541 | 53.237 | -0.4 | -0.4 | 0 | 11.1 | 0.77 | 18.44 | 5.9 | 4.30E-06 | 0 | 0 | 0 | 0.0003 | 0.352 | 6.1633 | 0.0003 | 0.0003 | 0.0003 | 0 | 0 | 3.24 | N | N | N | N | N | N | N | N | N | N
141940 | 6.8 | 4.611 | 191.1 | 140.6 | 81 | 99.9 | 30 | 68 | 102.6 | 118.6 | 100.5 | 1 | 0.1255 | 30.0047 | 499.7 | 607.8 | 104.149 | 57.447 | -0.7 | -0.7 | 0 | 12.1 | 1.68 | 17.66 | 5.8 | 3.98E-06 | 0 | 0 | 0 | 0.0004 | 0.8356 | 6.3702 | 0.0003 | 0.0003 | 0.0003 | 0 | 0 | 8.94 | N | N | N | N | N | N | N | N | N | N
141941 | 7.7 | 5.269 | 191.1 | 140.7 | 81 | 99.9 | 30 | 68 | 102.5 | 119.3 | 100.6 | 1.1 | 0.2777 | 30.0187 | 499.4 | 606.9 | 150.49 | 83.077 | -1.2 | -1.2 | 0 | 13.3 | 3.03 | 15.77 | 5.7 | 2.75E-06 | 0 | 0 | 0 | 0.0006 | 2.1755 | 8.2255 | 0.0004 | 0.0005 | 0.0005 | 0 | 0 | 11.1 | N | N | N | N | N | N | N | N | N | N
141942 | 8.7 | 5.915 | 191.2 | 140.7 | 81 | 99.9 | 30 | 68 | 102.6 | 120.1 | 100.7 | 1.1 | 0.4694 | 30.0284 | 499.9 | 606.5 | 201.796 | 111.376 | -1.3 | -1.3 | 0 | 13.1 | 3.95 | 13.54 | 5.6 | 2.05E-06 | 0 | 0 | 0 | 0.0008 | 3.7958 | 9.4665 | 0.0006 | 0.0006 | 0.0006 | 0 | 0 | 12.52 | N | N | N | N | N | N | N | N | N | N
141943 | 9.1 | 6.226 | 191.1 | 140.6 | 81.1 | 99.9 | 30 | 68.1 | 102.7 | 120.9 | 100.6 | 1.1 | 0.5399 | 30.0295 | 501.3 | 606.2 | 216.721 | 119.441 | -0.9 | -0.9 | 0 | 12 | 3.56 | 12.26 | 5.6 | 1.92E-06 | 0 | 0 | 0 | 0.0008 | 3.6666 | 9.196 | 0.0006 | 0.0006 | 0.0006 | 0 | 0 | 0 | N | N | N | N | N | N | N | N | N | N
141944 | 9.5 | 6.45 | 191.2 | 141.1 | 81.1 | 99.9 | 30 | 68 | 102.6 | 120.9 | 101 | 1.1 | 0.653 | 30.027 | 503 | 605.6 | 239.006 | 131.485 | -0.5 | -0.5 | 0 | 9.9 | 2.6 | 12.5 | 5.8 | 1.75E-06 | 0 | 0 | 0 | 0.0007 | 2.9483 | 10.3147 | 0.0007 | 0.0007 | 0.0007 | 0 | 0 | 0 | N | N | N | N | N | N | N | N | N | N
141945 | 9.5 | 6.45 | 191.1 | 141.7 | 81.1 | 99.9 | 30 | 68 | 102.6 | 120.3 | 101.6 | 1.1 | 0.7418 | 30.0373 | 504.7 | 605.3 | 255.849 | 140.543 | -0.4 | -0.4 | 0 | 8.7 | 1.99 | 13.58 | 5.9 | 1.63E-06 | 0 | 0 | 0 | 0.0007 | 2.4089 | 11.9838 | 0.0008 | 0.0008 | 0.0008 | 0 | 0 | 0 | N | N | N | N | N | N | N | N | N | N
141946 | 9.7 | 6.624 | 191 | 141.9 | 81.1 | 99.9 | 30 | 68.1 | 102.9 | 119.7 | 101.7 | 1.2 | 0.8017 | 30.0351 | 506.2 | 605.1 | 266.606 | 146.222 | -0.4 | -0.4 | 0 | 8 | 1.72 | 14.65 | 6 | 1.57E-06 | 0 | 0 | 0 | 0.0006 | 2.1776 | 13.4486 | 0.0008 | 0.0008 | 0.0008 | 0 | 0 | 0 | N | N | N | N | N | N | N | N | N | N
141947 | 10 | 6.823 | 191 | 142.3 | 81 | 99.9 | 30 | 68.1 | 102.7 | 119.2 | 102.1 | 1.2 | 0.808 | 30.0252 | 507.3 | 604.5 | 267.897 | 146.71 | -0.6 | -0.6 | 0 | 8.6 | 1.58 | 15.41 | 6 | 1.56E-06 | 0 | 0 | 0 | 0.0007 | 1.9973 | 14.1945 | 0.0008 | 0.0008 | 0.0008 | 0 | 0 | 0 | N | N | N | N | N | N | N | N | N | N
141948 | 10.1 | 6.885 | 191 | 142.4 | 81 | 99.9 | 30 | 68 | 102.4 | 118.6 | 102.2 | 1.2 | 0.7916 | 30.0294 | 508.3 | 604.4 | 265.127 | 145.06 | -0.5 | -0.5 | 0 | 8.9 | 1.34 | 15.99 | 6 | 1.58E-06 | 0 | 0 | 0 | 0.0007 | 1.6731 | 14.5616 | 0.0008 | 0.0008 | 0.0008 | 0 | 0 | 0 | N | N | N | N | N | N | N | N | N | N
141949 | 10.4 | 7.108 | 190.8 | 142.6 | 81.1 | 99.9 | 30 | 68 | 102.5 | 118 | 102.4 | 1.2 | 0.7177 | 30.0371 | 509.5 | 604.2 | 252.001 | 137.742 | -0.2 | -0.2 | 0 | 8.9 | 0.99 | 16.63 | 6 | 1.66E-06 | 0 | 0 | 0 | 0.0007 | 1.1731 | 14.3796 | 0.0007 | 0.0008 | 0.0008 | 0 | 0 | 0 | N | N | N | N | N | N | N | N | N | N
141950 | 10.1 | 6.891 | 190.7 | 142.6 | 81.1 | 99.9 | 30 | 68 | 102.5 | 117.5 | 102.4 | 1.2 | 0.6289 | 30.031 | 510.5 | 603.8 | 235.409 | 128.522 | 0.2 | 0.2 | 0 | 10.2 | 0.73 | 17.33 | 5.9 | 1.78E-06 | 0 | 0 | 0 | 0.0007 | 0.8097 | 13.9822 | 0.0007 | 0.0007 | 0.0007 | 0 | 0 | 0 | N | N | N | N | N | N | N | N | N | N
141951 | 9.8 | 6.661 | 190.5 | 142.6 | 81.1 | 99.9 | 30 | 68 | 102.4 | 117.1 | 102.4 | 1.2 | 0.5413 | 30.0283 | 510.7 | 603.3 | 218.056 | 119.013 | 0.4 | 0.4 | 0 | 17.9 | 0.63 | 17.93 | 5.8 | 1.92E-06 | 0 | 0 | 0 | 0.0012 | 0.6443 | 13.3942 | 0.0006 | 0.0007 | 0.0007 | 0 | 0 | 0 | N | N | N | N | N | N | N | N | N | N
141952 | 9.5 | 6.45 | 190.5 | 142.4 | 81 | 99.9 | 30 | 68 | 102.3 | 116.7 | 102.2 | 1.2 | 0.6574 | 30.0207 | 510.8 | 602.9 | 240.15 | 131.023 | 0.4 | 0.4 | 0 | 25.3 | 0.66 | 18.27 | 5.8 | 1.75E-06 | 0 | 0 | 0 | 0.0018 | 0.7463 | 15.032 | 0.0007 | 0.0007 | 0.0007 | 0 | 0 | 0 | N | N | N | N | N | N | N | N | N | N
141953 | 9.3 | 6.313 | 190.2 | 142.3 | 81 | 99.9 | 30 | 68 | 102.4 | 116.5 | 102.1 | 1.2 | 0.8473 | 30.0327 | 511.8 | 602.6 | 274.788 | 149.829 | 0.3 | 0.3 | 0 | 23.9 | 1.03 | 18.19 | 5.8 | 1.53E-06 | 0 | 0 | 0 | 0.002 | 1.3316 | 17.1073 | 0.0008 | 0.0008 | 0.0008 | 0 | 0 | 0 | N | N | N | N | N | N | N | N | N | N
141954 | 9.4 | 6.425 | 190.1 | 142.1 | 81 | 99.9 | 30 | 68 | 102.4 | 116.4 | 101.9 | 1.2 | 0.9256 | 30.0271 | 512.4 | 601.8 | 287.577 | 156.67 | 0.1 | 0.1 | 0 | 23 | 1.79 | 17.37 | 5.8 | 1.46E-06 | 0 | 0 | 0 | 0.002 | 2.4154 | 17.0826 | 0.0008 | 0.0009 | 0.0009 | 0 | 0 | 5.75 | N | N | N | N | N | N | N | N | N | N
141955 | 10.5 | 7.177 | 190.1 | 142.6 | 81.1 | 99.9 | 30 | 68 | 102.4 | 116.3 | 102.4 | 1.2 | 0.8295 | 30.0336 | 512.8 | 601.5 | 271.1 | 147.66 | -0.8 | -0.8 | 0 | 22.9 | 2.04 | 16.22 | 5.9 | 1.55E-06 | 0 | 0 | 0 | 0.0019 | 2.6055 | 15.0341 | 0.0008 | 0.0008 | 0.0008 | 0 | 0 | 21.45 | N | N | N | N | N | N | N | N | N | N
141956 | 12 | 8.159 | 189.9 | 143.4 | 81.1 | 99.9 | 30 | 68 | 102.5 | 116.1 | 103.1 | 1.3 | 0.523 | 30.038 | 513.4 | 601.1 | 213.757 | 116.384 | -1.1 | -1 | 0 | 23.1 | 1.42 | 15.88 | 6 | 1.97E-06 | 0 | 0 | 0 | 0.0015 | 1.4297 | 11.6043 | 0.0006 | 0.0007 | 0.0007 | 0 | 0 | 0 | N | N | N | N | N | N | N | N | N | N
141957 | 11.6 | 7.91 | 189.7 | 142.3 | 81.1 | 99.9 | 30 | 68 | 102.4 | 116 | 102.1 | 1.2 | 0.3714 | 30.037 | 513.4 | 600.6 | 180.936 | 98.508 | -0.7 | -0.7 | 0 | 22.6 | 0.75 | 16.6 | 6 | 2.33E-06 | 0 | 0 | 0 | 0.0012 | 0.6377 | 10.2675 | 0.0005 | 0.0006 | 0.0006 | 0 | 0 | 0 | N | N | N | N | N | N | N | N | N | N
141958 | 11.1 | 7.562 | 189.6 | 140.3 | 81.1 | 99.9 | 30 | 68 | 102.5 | 115.9 | 100.3 | 1 | 0.3316 | 30.0268 | 513 | 600.6 | 171.077 | 93.147 | -0.4 | -0.4 | 0 | 21.1 | 0.38 | 17.69 | 6 | 2.46E-06 | 0 | 0 | 0 | 0.0011 | 0.3085 | 10.3455 | 0.0005 | 0.0005 | 0.0005 | 0 | 0 | 0 | N | N | N | N | N | N | N | N | N | N
141959 | 9.7 | 6.624 | 189.5 | 140.7 | 81.1 | 99.9 | 30 | 68 | 102.4 | 116 | 100.6 | 1.1 | 0.3051 | 30.0235 | 512.7 | 599.9 | 162.632 | 88.564 | -0.3 | -0.3 | 0 | 19.4 | 0.22 | 18.61 | 6 | 2.58E-06 | 0 | 0 | 0 | 0.0009 | 0.1661 | 10.3494 | 0.0005 | 0.0005 | 0.0005 | 0 | 0 | 0 | N | N | N | N | N | N | N | N | N | N
142000 | 8.5 | 5.804 | 189.5 | 140.6 | 81 | 99.9 | 30 | 67.9 | 102.1 | 116.1 | 100.6 | 1.1 | 0.164 | 30.0172 | 512.5 | 599.5 | 118.352 | 64.449 | -0.3 | -0.3 | 0 | 16.5 | 0.14 | 19.22 | 5.9 | 3.55E-06 | 0 | 0 | 0 | 0.0006 | 0.0788 | 7.776 | 0.0003 | 0.0004 | 0.0004 | 0 | 0 | 0 | N | N | N | N | N | N | N | N | N | N
142001 | 7.3 | 5.008 | 189.4 | 141.5 | 81.1 | 99.9 | 30 | 67.9 | 102.2 | 116.4 | 101.3 | 1.1 | 0.1101 | 30.0088 | 511.5 | 598.8 | 97.893 | 53.348 | -0.2 | -0.2 | 0 | 6.6 | 0.12 | 19.56 | 5.8 | 4.29E-06 | 0 | 0 | 0 | 0.0002 | 0.0545 | 6.5509 | 0.0003 | 0.0003 | 0.0003 | 0 | 0 | 0 | N | N | N | N | N | N | N | N | N | N
142002 | 6.5 | 4.449 | 189.4 | 141.4 | 81.1 | 99.9 | 30 | 67.9 | 102 | 116.4 | 101.3 | 1.1 | 0.0813 | 30.0208 | 510.6 | 598.4 | 84.717 | 46.23 | -0.3 | -0.3 | 0 | 2.4 | 0.22 | 19.65 | 5.7 | 4.94E-06 | 0 | 0 | 0 | 0.0001 | 0.0859 | 5.7046 | 0.0002 | 0.0003 | 0.0003 | 0 | 0 | 0 | N | N | N | N | N | N | N | N | N | N
142003 | 6.2 | 4.225 | 189.5 | 141.1 | 81.1 | 99.9 | 30 | 67.9 | 102.1 | 116.7 | 101 | 1.1 | 0.07 | 30.0159 | 509.4 | 597.9 | 78.663 | 42.972 | -0.4 | -0.4 | 0 | 3.2 | 0.58 | 19.33 | 5.5 | 5.32E-06 | 0 | 0 | 0 | 0.0001 | 0.2167 | 5.2157 | 0.0002 | 0.0002 | 0.0002 | 0 | 0 | 0 | N | N | N | N | N | N | N | N | N | N
142004 | 5.9 | 4.008 | 189.5 | 140.8 | 81.1 | 99.9 | 30 | 67.9 | 102.1 | 117.1 | 100.8 | 1.1 | 0.0653 | 30.0188 | 507.8 | 597.2 | 75.926 | 41.552 | -0.7 | -0.7 | 0 | 4 | 1.09 | 18.54 | 5.5 | 5.50E-06 | 0 | 0 | 0 | 0.0001 | 0.3913 | 4.837 | 0.0002 | 0.0002 | 0.0002 | 0 | 0 | 0 | N | N | N | N | N | N | N | N | N | N
142005 | 5.9 | 4.002 | 189.5 | 140.6 | 81 | 99.9 | 30 | 67.9 | 102 | 117.7 | 100.6 | 1.1 | 0.0661 | 30.016 | 506.5 | 596.8 | 76.309 | 41.811 | -1.1 | -1 | 0 | 4.4 | 1.59 | 17.51 | 5.6 | 5.47E-06 | 0 | 0 | 0 | 0.0001 | 0.5746 | 4.5952 | 0.0002 | 0.0002 | 0.0002 | 0 | 0 | 0.53 | N | N | N | N | N | N | N | N | N | N
142006 | 5.9 | 4.002 | 189.5 | 140.6 | 81 | 99.9 | 30 | 67.9 | 102 | 118.4 | 100.6 | 1.1 | 0.0793 | 30.0171 | 505.5 | 596.3 | 82.766 | 45.397 | -1.3 | -1.2 | 0 | 5.5 | 2.05 | 16.45 | 5.8 | 5.04E-06 | 0 | 0 | 0 | 0.0001 | 0.802 | 4.6897 | 0.0002 | 0.0003 | 0.0003 | 0 | 0 | 0.78 | N | N | N | N | N | N | N | N | N | N
142007 | 5.9 | 4.002 | 189.7 | 140.5 | 81 | 99.9 | 30 | 67.9 | 102 | 119 | 100.4 | 1 | 0.1152 | 30.0447 | 504.7 | 595.7 | 99.817 | 54.846 | -1.4 | -1.4 | 0 | 4.9 | 2.42 | 15.49 | 5.8 | 4.17E-06 | 0 | 0 | 0 | 0.0001 | 1.1439 | 5.3323 | 0.0003 | 0.0003 | 0.0003 | 0 | 0 | 0.91 | N | N | N | N | N | N | N | N | N | N
142008 | 5.9 | 4.002 | 189.8 | 140.5 | 81 | 99.9 | 30 | 67.9 | 102.2 | 119.6 | 100.5 | 1 | 0.1358 | 30.038 | 504 | 595.5 | 108.643 | 59.727 | -1.5 | -1.5 | 0 | 3.3 | 2.67 | 14.69 | 5.8 | 3.83E-06 | 0 | 0 | 0 | 0.0001 | 1.3759 | 5.5069 | 0.0003 | 0.0003 | 0.0003 | 0 | 0 | 0.6 | N | N | N | N | N | N | N | N | N | N
142009 | 6.4 | 4.35 | 189.9 | 140.4 | 81 | 99.9 | 30 | 67.9 | 102.2 | 120 | 100.4 | 1 | 0.1678 | 30.036 | 503.6 | 595 | 121.061 | 66.577 | -1.5 | -1.5 | 0 | 2.9 | 2.65 | 14.19 | 5.9 | 3.44E-06 | 0 | 0 | 0 | 0.0001 | 1.5221 | 5.932 | 0.0004 | 0.0004 | 0.0004 | 0 | 0 | 0 | N | N | N | N | N | N | N | N | N | N
142010 | 6.8 | 4.66 | 189.9 | 140.5 | 81 | 99.9 | 30 | 67.9 | 102.2 | 120.1 | 100.4 | 1 | 0.2191 | 30.0247 | 503.3 | 594.5 | 139.234 | 76.566 | -1.4 | -1.3 | 0 | 3.7 | 2.26 | 14.21 | 5.9 | 2.99E-06 | 0 | 0 | 0 | 0.0002 | 1.4937 | 6.8308 | 0.0004 | 0.0004 | 0.0004 | 0 | 0 | 0 | N | N | N | N | N | N | N | N | N | N
142011 | 7.2 | 4.884 | 190 | 140.6 | 81 | 99.9 | 30 | 67.9 | 102.1 | 120.1 | 100.6 | 1.1 | 0.2581 | 30.0178 | 503 | 594.1 | 150.633 | 82.845 | -1.1 | -1 | 0 | 4.6 | 1.73 | 14.78 | 5.9 | 2.77E-06 | 0 | 0 | 0 | 0.0002 | 1.2355 | 7.6856 | 0.0004 | 0.0005 | 0.0005 | 0 | 0 | 0 | N | N | N | N | N | N | N | N | N | N
142012 | 7 | 4.785 | 190.1 | 140.7 | 81 | 99.9 | 30 | 67.9 | 102.1 | 120 | 100.7 | 1.1 | 0.2776 | 30.0213 | 502.8 | 593.9 | 156.261 | 85.961 | -0.7 | -0.7 | 0 | 5.3 | 1.24 | 15.68 | 5.9 | 2.67E-06 | 0 | 0 | 0 | 0.0003 | 0.922 | 8.4642 | 0.0005 | 0.0005 | 0.0005 | 0 | 0 | 0 | N | N | N | N | N | N | N | N | N | N
142013 | 7.2 | 4.884 | 190.3 | 140.9 | 81 | 99.9 | 30 | 67.9 | 102.3 | 119.8 | 100.9 | 1.1 | 0.2503 | 30.0518 | 502.8 | 593.6 | 148.433 | 81.742 | -0.4 | -0.4 | 0 | 6.1 | 0.82 | 16.69 | 6 | 2.80E-06 | 0 | 0 | 0 | 0.0003 | 0.5785 | 8.567 | 0.0004 | 0.0005 | 0.0005 | 0 | 0 | 0 | N | N | N | N | N | N | N | N | N | N
142014 | 6.7 | 4.592 | 190.4 | 141 | 81 | 99.9 | 30 | 67.9 | 102.3 | 119.6 | 100.9 | 1.1 | 0.1556 | 30.0315 | 502.5 | 593.2 | 114.087 | 62.806 | -0.4 | -0.3 | 0 | 5.9 | 0.47 | 17.67 | 5.8 | 3.65E-06 | 0 | 0 | 0 | 0.0002 | 0.2541 | 6.9679 | 0.0003 | 0.0004 | 0.0004 | 0 | 0 | 0 | N | N | N | N | N | N | N | N | N | N
142015 | 6.5 | 4.437 | 190.4 | 141.1 | 81 | 99.9 | 30 | 67.9 | 102.3 | 119.3 | 101.1 | 1.1 | 0.0595 | 30.0193 | 501.6 | 593.2 | 70.788 | 38.989 | -0.4 | -0.4 | 0 | 4.9 | 0.26 | 18.51 | 5.7 | 5.87E-06 | 0 | 0 | 0 | 0.0001 | 0.089 | 4.5307 | 0.0002 | 0.0002 | 0.0002 | 0 | 0 | 0 | N | N | N | N | N | N | N | N | N | N
142016 | 6.3 | 4.275 | 190.4 | 141.2 | 81 | 99.9 | 30 | 67.9 | 102 | 118.9 | 101.1 | 1.1 | 0.0461 | 30.0206 | 500.4 | 593 | 63.284 | 34.901 | -0.3 | -0.3 | 0 | 4.6 | 0.17 | 19.1 | 5.7 | 6.56E-06 | 0 | 0 | 0 | 0.0001 | 0.0527 | 4.1857 | 0.0002 | 0.0002 | 0.0002 | 0 | 0 | 0 | N | N | N | N | N | N | N | N | N | N
142017 | 5.5 | 3.778 | 190.4 | 141 | 81 | 99.9 | 30 | 67.9 | 102.2 | 118.8 | 100.9 | 1.1 | 0.0503 | 30.0136 | 499.1 | 592.5 | 66.075 | 36.482 | -0.3 | -0.3 | 0 | 4.7 | 0.2 | 19.43 | 5.7 | 6.27E-06 | 0 | 0 | 0 | 0.0001 | 0.0643 | 4.4494 | 0.0002 | 0.0002 | 0.0002 | 0 | 0 | 2.95 | N | N | N | N | N | N | N | N | N | N
142018 | 4.2 | 2.852 | 190.5 | 140.5 | 81 | 99.9 | 30 | 67.9 | 102.2 | 119.3 | 100.5 | 1 | 0.0481 | 30.0068 | 497.9 | 592.3 | 64.497 | 35.646 | -0.3 | -0.3 | 0 | 7.2 | 0.53 | 19.33 | 5.7 | 6.41E-06 | 0 | 0 | 0 | 0.0001 | 0.1624 | 4.3253 | 0.0002 | 0.0002 | 0.0002 | 0 | 0 | 5.02 | N | N | N | N | N | N | N | N | N | N
142019 | 2 | 1.386 | 190.5 | 140.4 | 81 | 99.9 | 30 | 67.9 | 102.1 | 120.1 | 100.4 | 1 | 0.0848 | 30.0204 | 496.6 | 591.9 | 83.676 | 46.331 | -0.6 | -0.5 | 0 | 15.6 | 1.34 | 18.47 | 5.7 | 4.93E-06 | 0 | 0 | 0 | 0.0004 | 0.5358 | 5.3726 | 0.0002 | 0.0003 | 0.0003 | 0 | 0 | 2.36 | N | N | N | N | N | N | N | N | N | N
142020 | 1 | 0.671 | 190.5 | 140.3 | 81 | 99.9 | 30 | 67.9 | 102.1 | 120.8 | 100.3 | 1 | 0.1147 | 30.0193 | 495.8 | 591.2 | 99.22 | 54.979 | -1.1 | -1.1 | 0 | 17.3 | 2.49 | 16.76 | 5.7 | 4.15E-06 | 0 | 0 | 0 | 0.0005 | 1.1804 | 5.7842 | 0.0003 | 0.0003 | 0.0003 | 0 | 0 | 2.92 | N | N | N | N | N | N | N | N | N | N
142021 | 1.2 | 0.814 | 190.5 | 140.3 | 81 | 99.9 | 30 | 67.9 | 102 | 121.4 | 100.3 | 1 | 0.2017 | 30.0286 | 495 | 591 | 126.615 | 70.241 | -1.5 | -1.4 | 0 | 14.4 | 3.49 | 14.66 | 5.7 | 3.25E-06 | 0 | 0 | 0 | 0.0006 | 2.1147 | 6.4654 | 0.0004 | 0.0004 | 0.0004 | 0 | 0 | 14.36 | N | N | N | N | N | N | N | N | N | N
142022 | 3.6 | 2.485 | 190.5 | 140.5 | 81 | 99.9 | 30 | 67.9 | 101.9 | 121.8 | 100.5 | 1 | 0.3883 | 30.0422 | 494.8 | 590.7 | 182.626 | 101.38 | -1.4 | -1.4 | 0 | 12.2 | 4.28 | 12.69 | 5.6 | 2.25E-06 | 0 | 0 | 0 | 0.0007 | 3.7444 | 8.0749 | 0.0005 | 0.0005 | 0.0005 | 0 | 0 | 9.36 | N | N | N | N | N | N | N | N | N | N
142023 | 5.2 | 3.542 | 190.6 | 140.6 | 81 | 99.9 | 30 | 67.9 | 102.1 | 122.2 | 100.6 | 1 | 0.4197 | 30.0288 | 495.5 | 590.1 | 190.625 | 105.698 | -1.2 | -1.2 | 0 | 11.8 | 4.1 | 11.46 | 5.7 | 2.17E-06 | 0 | 0 | 0 | 0.0007 | 3.7441 | 7.6053 | 0.0005 | 0.0006 | 0.0006 | 0 | 0 | 1.3 | N | N | N | N | N | N | N | N | N | N
142024 | 5.9 | 4.002 | 190.6 | 140.8 | 81 | 99.9 | 30 | 67.9 | 102 | 122.5 | 100.8 | 1.1 | 0.5663 | 30.0278 | 496 | 590 | 220.53 | 122.214 | -0.6 | -0.6 | 0 | 11.6 | 3.02 | 11.62 | 5.8 | 1.88E-06 | 0 | 0 | 0 | 0.0008 | 3.1843 | 8.9164 | 0.0006 | 0.0007 | 0.0007 | 0 | 0 | 0 | N | N | N | N | N | N | N | N | N | N
142025 | 5.9 | 4.002 | 190.7 | 141.5 | 80.9 | 99.9 | 30 | 67.8 | 101.9 | 121.8 | 101.4 | 1.1 | 0.8451 | 30.0388 | 497.2 | 589.8 | 271.826 | 150.51 | 0 | 0 | 0 | 10.4 | 2.27 | 12.76 | 5.9 | 1.53E-06 | 0 | 0 | 0 | 0.0009 | 2.9491 | 12.0579 | 0.0008 | 0.0008 | 0.0008 | 0 | 0 | 0 | N | N | N | N | N | N | N | N | N | N
142026 | 6.1 | 4.145 | 190.7 | 141.6 | 81 | 99.9 | 30 | 67.8 | 101.9 | 121.3 | 101.5 | 1.1 | 1.117 | 30.0572 | 499 | 589.6 | 314.041 | 173.657 | -0.1 | -0.1 | 0 | 9.3 | 2.12 | 13.87 | 5.8 | 1.32E-06 | 0 | 0 | 0 | 0.0009 | 3.173 | 15.1216 | 0.0009 | 0.001 | 0.001 | 0 | 0 | 0 | N | N | N | N | N | N | N | N | N | N
142027 | 6.5 | 4.437 | 190.7 | 142.2 | 81 | 99.9 | 30 | 67.9 | 102.2 | 120.8 | 102 | 1.2 | 1.005 | 30.0669 | 500.6 | 589.8 | 296.307 | 163.626 | -0.5 | -0.5 | 0 | 9.2 | 2.2 | 14.45 | 5.7 | 1.40E-06 | 0 | 0 | 0 | 0.0008 | 3.1019 | 14.8479 | 0.0008 | 0.0009 | 0.0009 | 0 | 0 | 4.19 | N | N | N | N | N | N | N | N | N | N
142028 | 7.5 | 5.089 | 190.8 | 143 | 81.1 | 99.9 | 30 | 67.9 | 102.2 | 120.2 | 102.7 | 1.2 | 0.8368 | 30.055 | 502.2 | 589.4 | 271.262 | 149.487 | -0.7 | -0.7 | 0 | 10.4 | 2.28 | 14.61 | 5.6 | 1.53E-06 | 0 | 0 | 0 | 0.0009 | 2.937 | 13.7126 | 0.0008 | 0.0008 | 0.0008 | 0 | 0 | 9.64 | N | N | N | N | N | N | N | N | N | N
142029 | 8.6 | 5.835 | 190.7 | 143.7 | 81 | 99.9 | 30 | 67.8 | 101.7 | 119.6 | 103.4 | 1.3 | 0.9657 | 30.0486 | 503.7 | 589.6 | 292.655 | 160.992 | -0.8 | -0.8 | 0 | 10.9 | 2.23 | 14.64 | 5.6 | 1.42E-06 | 0 | 0 | 0 | 0.001 | 3.0988 | 14.7978 | 0.0008 | 0.0009 | 0.0009 | 0 | 0 | 12.94 | N | N | N | N | N | N | N | N | N | N
142030 | 9.7 | 6.58 | 190.8 | 143.1 | 81 | 99.9 | 30 | 67.9 | 102 | 119 | 102.8 | 1.2 | 1.1138 | 30.0654 | 505.1 | 589.4 | 314.706 | 172.961 | -1 | -0.9 | 0 | 11.5 | 2.03 | 14.79 | 5.6 | 1.32E-06 | 0 | 0 | 0 | 0.0011 | 3.0383 | 16.0604 | 0.0009 | 0.0009 | 0.0009 | 0 | 0 | 1.44 | N | N | N | N | N | N | N | N | N | N
142031 | 10.7 | 7.282 | 190.7 | 143 | 81 | 99.9 | 30 | 67.8 | 101.9 | 118.6 | 102.7 | 1.2 | 1.2666 | 30.0668 | 506.7 | 588.9 | 336.234 | 184.51 | -0.8 | -0.8 | 0 | 11.9 | 1.9 | 15.07 | 5.6 | 1.24E-06 | 0 | 0 | 0 | 0.0012 | 3.0324 | 17.4518 | 0.0009 | 0.001 | 0.001 | 0 | 0 | 0 | N | N | N | N | N | N | N | N | N | N
142032 | 11.3 | 7.699 | 190.6 | 143.3 | 81 | 99.9 | 30 | 67.8 | 101.8 | 118.1 | 102.9 | 1.3 | 1.3613 | 30.0716 | 508 | 588.7 | 348.965 | 191.258 | -0.7 | -0.7 | 0 | 13.4 | 1.82 | 15.33 | 5.7 | 1.20E-06 | 0 | 0 | 0 | 0.0014 | 3.0048 | 18.4096 | 0.001 | 0.001 | 0.001 | 0 | 0 | 0 | N | N | N | N | N | N | N | N | N | N
142033 | 12 | 8.196 | 190.6 | 143.5 | 81 | 99.9 | 30 | 67.8 | 101.7 | 117.8 | 103.1 | 1.3 | 1.3381 | 30.0755 | 509.3 | 588.9 | 345.728 | 189.265 | -0.6 | -0.6 | 0 | 14.5 | 1.67 | 15.6 | 5.7 | 1.21E-06 | 0 | 0 | 0 | 0.0015 | 2.7358 | 18.5347 | 0.001 | 0.001 | 0.001 | 0 | 0 | 0 | N | N | N | N | N | N | N | N | N | N
142034 | 12.6 | 8.594 | 190.5 | 143.6 | 81 | 99.9 | 30 | 67.8 | 101.9 | 117.4 | 103.2 | 1.3 | 0.8258 | 30.0689 | 509.8 | 588.9 | 265.005 | 144.959 | -0.3 | -0.3 | 0 | 14 | 1.59 | 15.88 | 5.8 | 1.58E-06 | 0 | 0 | 0 | 0.0011 | 1.9848 | 14.4484 | 0.0008 | 0.0008 | 0.0008 | 0 | 0 | 0 | N | N | N | N | N | N | N | N | N | N
142035 | 13 | 8.855 | 190.5 | 143.6 | 81 | 100 | 30 | 67.9 | 102.1 | 117.1 | 103.2 | 1.3 | 0.4952 | 30.0418 | 509.7 | 588.5 | 207.015 | 113.155 | -0.2 | -0.2 | 0 | 14.3 | 1.74 | 15.98 | 5.8 | 2.02E-06 | 0 | 0 | 0 | 0.0009 | 1.7035 | 11.3526 | 0.0006 | 0.0006 | 0.0006 | 0 | 0 | 0 | N | N | N | N | N | N | N | N | N | N
142036 | 13.9 | 9.463 | 190.5 | 143.7 | 81 | 100 | 30 | 67.9 | 102.1 | 116.7 | 103.3 | 1.3 | 0.763 | 30.0613 | 509.3 | 588 | 259.237 | 141.85 | -0.6 | -0.5 | 0 | 14.8 | 2.23 | 15.65 | 5.8 | 1.61E-06 | 0 | 0 | 0 | 0.0012 | 2.7298 | 13.9343 | 0.0007 | 0.0008 | 0.0008 | 0 | 0 | 6.87 | N | N | N | N | N | N | N | N | N | N
142037 | 14.9 | 10.184 | 190.5 | 143.1 | 81 | 100 | 30 | 67.9 | 102.2 | 116.5 | 102.8 | 1.2 | 0.9612 | 30.074 | 509.3 | 587.6 | 292.49 | 160.113 | -1 | -0.9 | 0 | 13.3 | 2.75 | 14.85 | 5.8 | 1.43E-06 | 0 | 0 | 0 | 0.0012 | 3.8007 | 14.9298 | 0.0008 | 0.0009 | 0.0009 | 0 | 0 | 16.28 | N | N | N | N | N | N | N | N | N | N
142038 | 16.5 | 11.222 | 190.5 | 142.6 | 81 | 100 | 30 | 67.9 | 102 | 116.9 | 102.3 | 1.2 | 1.14 | 30.0819 | 509.9 | 586.9 | 319.111 | 174.618 | -1.2 | -1.2 | 0 | 12.5 | 2.8 | 14.09 | 5.8 | 1.31E-06 | 0 | 0 | 0 | 0.0012 | 4.2194 | 15.4496 | 0.0009 | 0.001 | 0.001 | 0 | 0 | 16.59 | N | N | N | N | N | N | N | N | N | N
142039 | 17.7 | 12.098 | 190.5 | 143.1 | 81 | 100 | 30 | 67.9 | 102 | 116.9 | 102.8 | 1.2 | 1.2309 | 30.0761 | 510.1 | 586.5 | 331.918 | 181.558 | -1.2 | -1.1 | 0 | 12.1 | 2.49 | 13.87 | 5.8 | 1.26E-06 | 0 | 0 | 0 | 0.0012 | 3.9031 | 15.8059 | 0.001 | 0.001 | 0.001 | 0 | 0 | 7.87 | N | N | N | N | N | N | N | N | N | N
142040 | 18.7 | 12.775 | 190.5 | 143.3 | 81 | 100 | 30 | 67.9 | 102.1 | 116.6 | 103 | 1.3 | 1.2889 | 30.0905 | 510.5 | 586.2 | 339.763 | 185.865 | -0.8 | -0.8 | 0 | 13.1 | 2.03 | 14.22 | 5.8 | 1.23E-06 | 0 | 0 | 0 | 0.0013 | 3.2541 | 16.5955 | 0.001 | 0.001 | 0.001 | 0 | 0 | 0 | N | N | N | N | N | N | N | N | N | N
142041 | 19.7 | 13.459 | 190.5 | 143.5 | 81 | 100 | 30 | 67.9 | 102.2 | 116.4 | 103.2 | 1.3 | 1.2715 | 30.088 | 510.7 | 585.8 | 337.534 | 184.581 | -0.4 | -0.4 | 0 | 13.2 | 1.58 | 14.95 | 5.8 | 1.24E-06 | 0 | 0 | 0 | 0.0013 | 2.5224 | 17.3294 | 0.001 | 0.001 | 0.001 | 0 | 0 | 0 | N | N | N | N | N | N | N | N | N | N
142042 | 20.2 | 13.757 | 190.5 | 143.4 | 81 | 100 | 30 | 67.9 | 102.2 | 116.1 | 103.1 | 1.3 | 1.2945 | 30.0815 | 510.4 | 585.3 | 340.598 | 186.271 | -0.1 | -0.1 | 0 | 14.1 | 1.28 | 15.8 | 5.7 | 1.23E-06 | 0 | 0 | 0 | 0.0014 | 2.0622 | 18.4748 | 0.001 | 0.001 | 0.001 | 0 | 0 | 0 | N | N | N | N | N | N | N | N | N | N
142043 | 20.5 | 13.968 | 190.5 | 143.4 | 81 | 100 | 30 | 67.9 | 102.2 | 115.9 | 103.1 | 1.3 | 1.2525 | 30.0845 | 510 | 584.9 | 334.724 | 183.156 | 0.2 | 0.2 | 0 | 14.2 | 1.13 | 16.5 | 5.6 | 1.25E-06 | 0 | 0 | 0 | 0.0014 | 1.793 | 18.9775 | 0.0009 | 0.001 | 0.001 | 0 | 0 | 0 | N | N | N | N | N | N | N | N | N | N
142044 | 20.5 | 13.999 | 190.4 | 143.5 | 81 | 100 | 30 | 67.8 | 101.9 | 115.6 | 103.1 | 1.3 | 1.0346 | 30.0869 | 509.6 | 584.4 | 303.403 | 166.099 | 0.4 | 0.4 | 0 | 13.6 | 1.02 | 16.99 | 5.6 | 1.38E-06 | 0 | 0 | 0 | 0.0012 | 1.4607 | 17.7203 | 0.0008 | 0.0009 | 0.0009 | 0 | 0 | 0 | N | N | N | N | N | N | N | N | N | N
142045 | 20.7 | 14.136 | 190.4 | 143.4 | 81 | 100 | 30 | 67.9 | 102 | 115.5 | 103.1 | 1.3 | 0.9283 | 30.0855 | 508.9 | 584 | 287.341 | 157.418 | 0.4 | 0.4 | 0 | 13.2 | 0.75 | 17.46 | 5.6 | 1.45E-06 | 0 | 0 | 0 | 0.0011 | 1.0244 | 17.2573 | 0.0008 | 0.0008 | 0.0008 | 0 | 0 | 0 | N | N | N | N | N | N | N | N | N | N
142046 | 20.6 | 14.018 | 190.4 | 143.1 | 81 | 100 | 30 | 67.9 | 102.1 | 115.2 | 102.8 | 1.2 | 1.0243 | 30.0803 | 508.7 | 583.1 | 302.218 | 165.563 | 0.4 | 0.4 | 0 | 13.8 | 0.53 | 18.05 | 5.6 | 1.38E-06 | 0 | 0 | 0 | 0.0013 | 0.7511 | 18.7621 | 0.0008 | 0.0009 | 0.0009 | 0 | 0 | 0 | N | N | N | N | N | N | N | N | N | N
142047 | 20 | 13.67 | 190.4 | 141.4 | 81 | 100 | 30 | 67.9 | 102.2 | 115.3 | 101.3 | 1.1 | 1.0779 | 30.0866 | 508.2 | 582.6 | 309.998 | 169.948 | 0.3 | 0.3 | 0 | 12.8 | 0.55 | 18.5 | 5.6 | 1.35E-06 | 0 | 0 | 0 | 0.0012 | 0.8006 | 19.7392 | 0.0009 | 0.0009 | 0.0009 | 0 | 0 | 0 | N | N | N | N | N | N | N | N | N | N
142048 | 19.6 | 13.359 | 190.4 | 142.5 | 81 | 100 | 30 | 67.9 | 102 | 115.4 | 102.2 | 1.2 | 1.0774 | 30.0879 | 507.7 | 582 | 309.929 | 170.02 | 0.8 | 0.8 | 0 | 11.8 | 0.78 | 18.5 | 5.6 | 1.34E-06 | 0 | 0 | 0 | 0.0011 | 1.1467 | 19.7505 | 0.0009 | 0.0009 | 0.0009 | 0 | 0 | 0 | N | N | N | N | N | N | N | N | N | N
142049 | 19.5 | 13.322 | 190.4 | 142.9 | 80.9 | 100 | 30 | 67.9 | 102 | 115.2 | 102.6 | 1.2 | 1.0549 | 30.0857 | 506.5 | 581.1 | 306.424 | 168.283 | 0.4 | 0.4 | 0 | 11.2 | 1.01 | 18.16 | 5.6 | 1.36E-06 | 0 | 0 | 0 | 0.001 | 1.4653 | 19.1813 | 0.0009 | 0.0009 | 0.0009 | 0 | 0 | 0 | N | N | N | N | N | N | N | N | N | N
142050 | 19.2 | 13.117 | 190.4 | 143.2 | 80.9 | 100 | 30 | 67.9 | 101.9 | 115.3 | 102.9 | 1.3 | 1.0222 | 30.0853 | 505.4 | 580.8 | 301.437 | 165.734 | 0.1 | 0.1 | 0 | 12.8 | 1.13 | 17.75 | 5.7 | 1.38E-06 | 0 | 0 | 0 | 0.0012 | 1.6211 | 18.4691 | 0.0009 | 0.0009 | 0.0009 | 0 | 0 | 0 | N | N | N | N | N | N | N | N | N | N
142051 | 19.1 | 13.03 | 190.3 | 143.3 | 80.9 | 100 | 30 | 67.9 | 102.1 | 115.1 | 103 | 1.3 | 0.9197 | 30.0834 | 504.8 | 579.7 | 285.04 | 156.815 | -0.1 | -0.1 | 0 | 15.3 | 1.11 | 17.51 | 5.8 | 1.46E-06 | 0 | 0 | 0 | 0.0013 | 1.5014 | 17.2343 | 0.0008 | 0.0009 | 0.0009 | 0 | 0 | 0 | N | N | N | N | N | N | N | N | N | N
142052 | 18.7 | 12.751 | 190.1 | 143.3 | 81 | 100 | 30 | 68 | 102.2 | 115 | 103 | 1.3 | 0.6788 | 30.0764 | 504.1 | 579.3 | 243.428 | 133.978 | 0 | 0 | 0 | 16.6 | 1 | 17.48 | 5.8 | 1.71E-06 | 0 | 0 | 0 | 0.0012 | 1.1603 | 14.7068 | 0.0007 | 0.0007 | 0.0007 | 0 | 0 | 0 | N | N | N | N | N | N | N | N | N | N
142053 | 18.3 | 12.458 | 190.1 | 143.2 | 81 | 100 | 30 | 68 | 102.4 | 114.9 | 102.8 | 1.2 | 0.4819 | 30.0688 | 503.1 | 578.6 | 204.276 | 112.516 | 0.1 | 0.1 | 0 | 15.3 | 0.78 | 17.69 | 5.8 | 2.03E-06 | 0 | 0 | 0 | 0.0009 | 0.762 | 12.4996 | 0.0006 | 0.0006 | 0.0006 | 0 | 0 | 0 | N | N | N | N | N | N | N | N | N | N
142054 | 17.5 | 11.905 | 190.1 | 142.8 | 80.9 | 100 | 30 | 68 | 102.3 | 114.8 | 102.6 | 1.2 | 0.3481 | 30.0638 | 501.8 | 578.1 | 174.044 | 95.978 | -0.1 | -0.1 | 0 | 12.7 | 0.48 | 18.15 | 5.8 | 2.39E-06 | 0 | 0 | 0 | 0.0007 | 0.3955 | 10.936 | 0.0005 | 0.0005 | 0.0005 | 0 | 0 | 0 | N | N | N | N | N | N | N | N | N | N
142055 | 16.4 | 11.166 | 190.1 | 141.5 | 80.9 | 100 | 30 | 67.9 | 102.2 | 114.9 | 101.3 | 1.1 | 0.3417 | 30.0679 | 500.7 | 577 | 172.22 | 95.1 | -0.3 | -0.3 | 0 | 10.6 | 0.27 | 18.72 | 5.7 | 2.41E-06 | 0 | 0 | 0 | 0.0006 | 0.2179 | 11.1753 | 0.0005 | 0.0005 | 0.0005 | 0 | 0 | 0 | N | N | N | N | N | N | N | N | N | N
142056 | 15.5 | 10.563 | 190.1 | 140 | 81 | 100 | 30 | 67.9 | 102.2 | 115 | 100.1 | 1 | 0.2552 | 30.0655 | 499.5 | 576.3 | 149.395 | 82.595 | -0.2 | -0.2 | 0 | 10.2 | 0.22 | 19.18 | 5.7 | 2.77E-06 | 0 | 0 | 0 | 0.0005 | 0.1564 | 9.9478 | 0.0004 | 0.0004 | 0.0004 | 0 | 0 | 0 | N | N | N | N | N | N | N | N | N | N
142057 | 14.7 | 10.029 | 190.1 | 141.5 | 80.9 | 100 | 30 | 67.9 | 102 | 115.3 | 101.3 | 1.1 | 0.1916 | 30.0549 | 497.8 | 575.7 | 129.385 | 71.629 | -0.1 | -0.1 | 0 | 10.9 | 0.44 | 19.29 | 5.7 | 3.19E-06 | 0 | 0 | 0 | 0.0004 | 0.2724 | 8.6749 | 0.0004 | 0.0004 | 0.0004 | 0 | 0 | 0 | N | N | N | N | N | N | N | N | N | N
142058 | 14.1 | 9.582 | 190.1 | 141.6 | 80.9 | 100 | 30 | 67.9 | 102.1 | 115.7 | 101.4 | 1.1 | 0.1404 | 30.0673 | 496.5 | 575 | 110.127 | 61.075 | 0 | 0 | 0 | 11.6 | 0.91 | 18.83 | 5.6 | 3.74E-06 | 0 | 0 | 0 | 0.0004 | 0.4802 | 7.2221 | 0.0003 | 0.0003 | 0.0003 | 0 | 0 | 0 | N | N | N | N | N | N | N | N | N | N
142059 | 13.7 | 9.333 | 190.1 | 141.4 | 81 | 100 | 30 | 68 | 102.4 | 116.2 | 101.3 | 1.1 | 0.1203 | 30.0767 | 495.2 | 574.3 | 101.59 | 56.437 | -0.3 | -0.3 | 0 | 11.9 | 1.42 | 17.95 | 5.5 | 4.05E-06 | 0 | 0 | 0 | 0.0004 | 0.6904 | 6.3591 | 0.0003 | 0.0003 | 0.0003 | 0 | 0 | 0 | N | N | N | N | N | N | N | N | N | N
142100 | 13.7 | 9.321 | 190.1 | 141.2 | 81 | 100 | 30 | 68 | 102.3 | 116.9 | 101.1 | 1.1 | 0.1124 | 30.0672 | 493.6 | 573.6 | 98.23 | 54.643 | -0.7 | -0.7 | 0 | 11.3 | 1.93 | 16.89 | 5.6 | 4.18E-06 | 0 | 0 | 0 | 0.0003 | 0.9097 | 5.7946 | 0.0003 | 0.0003 | 0.0003 | 0 | 0 | 2.95 | N | N | N | N | N | N | N | N | N | N
142101 | 13.7 | 9.333 | 190 | 141 | 81 | 100 | 30 | 67.9 | 102.1 | 117.9 | 100.9 | 1.1 | 0.1225 | 30.0655 | 492 | 573.2 | 102.422 | 57.066 | -0.9 | -0.9 | 0 | 11.4 | 2.52 | 15.73 | 5.6 | 4.01E-06 | 0 | 0 | 0 | 0.0004 | 1.2433 | 5.6359 | 0.0003 | 0.0003 | 0.0003 | 0 | 0 | 4.95 | N | N | N | N | N | N | N | N | N | N
142102 | 13.9 | 9.488 | 190 | 140.8 | 80.9 | 100 | 30 | 67.9 | 102 | 118.7 | 100.8 | 1.1 | 0.153 | 30.0619 | 490.6 | 572.3 | 115.016 | 64.176 | -1.1 | -1.1 | 0 | 11.1 | 3.11 | 14.49 | 5.5 | 3.56E-06 | 0 | 0 | 0 | 0.0004 | 1.7212 | 5.8389 | 0.0003 | 0.0003 | 0.0003 | 0 | 0 | 5.23 | N | N | N | N | N | N | N | N | N | N
142103 | 13.8 | 9.439 | 190 | 140.7 | 80.9 | 100 | 30 | 67.9 | 102.1 | 119.5 | 100.6 | 1.1 | 0.1619 | 30.0497 | 489.2 | 571.8 | 118.551 | 66.214 | -1.2 | -1.1 | 0 | 10.7 | 3.41 | 13.39 | 5.6 | 3.46E-06 | 0 | 0 | 0 | 0.0004 | 1.9488 | 5.5643 | 0.0003 | 0.0004 | 0.0004 | 0 | 0 | 0 | N | N | N | N | N | N | N | N | N | N
142104 | 13.7 | 9.339 | 190 | 140.6 | 81 | 100 | 30 | 67.9 | 102.1 | 120.1 | 100.5 | 1 | 0.1617 | 30.0523 | 488.1 | 571.2 | 118.402 | 66.217 | -0.8 | -0.8 | 0 | 11.4 | 3.18 | 12.82 | 5.6 | 3.46E-06 | 0 | 0 | 0 | 0.0004 | 1.8154 | 5.3294 | 0.0003 | 0.0004 | 0.0004 | 0 | 0 | 0 | N | N | N | N | N | N | N | N | N | N
142105 | 13.4 | 9.153 | 190 | 140.6 | 80.9 | 100 | 30 | 67.9 | 102 | 120.5 | 100.6 | 1.1 | 0.2227 | 30.0652 | 487.2 | 570.7 | 137.495 | 76.996 | -0.6 | -0.5 | 0 | 12.3 | 2.67 | 12.98 | 5.7 | 2.98E-06 | 0 | 0 | 0 | 0.0005 | 1.7755 | 6.2769 | 0.0004 | 0.0004 | 0.0004 | 0 | 0 | 0 | N | N | N | N | N | N | N | N | N | N
142106 | 13.3 | 9.047 | 190 | 140.8 | 80.9 | 100 | 30 | 67.9 | 102 | 120.6 | 100.7 | 1.1 | 0.2852 | 30.0712 | 486.7 | 570.2 | 155.764 | 87.297 | -0.5 | -0.5 | 0 | 13.3 | 2.31 | 13.6 | 5.7 | 2.63E-06 | 0 | 0 | 0 | 0.0006 | 1.7377 | 7.4539 | 0.0004 | 0.0005 | 0.0005 | 0 | 0 | 0 | N | N | N | N | N | N | N | N | N | N
142107 | 12.9 | 8.823 | 190 | 140.7 | 80.9 | 100 | 30 | 67.9 | 102 | 120.7 | 100.7 | 1.1 | 0.1509 | 30.0541 | 485.9 | 569.8 | 109.65 | 61.469 | -0.7 | -0.6 | 0 | 14.8 | 1.85 | 14.4 | 5.7 | 3.73E-06 | 0 | 0 | 0 | 0.0005 | 0.9808 | 5.5572 | 0.0003 | 0.0003 | 0.0003 | 0 | 0 | 0 | N | N | N | N | N | N | N | N | N | N
142108 | 12.2 | 8.32 | 190 | 141 | 80.9 | 100 | 30 | 67.9 | 102 | 120.6 | 100.9 | 1.1 | 0.103 | 30.0491 | 484.7 | 569.4 | 93.295 | 52.358 | -0.7 | -0.6 | 0 | 15.6 | 1.16 | 15.5 | 5.7 | 4.38E-06 | 0 | 0 | 0 | 0.0004 | 0.5228 | 5.0959 | 0.0003 | 0.0003 | 0.0003 | 0 | 0 | 0 | N | N | N | N | N | N | N | N | N | N
142109 | 11.5 | 7.867 | 190 | 141.3 | 80.9 | 100 | 30 | 67.9 | 102 | 120.3 | 101.2 | 1.1 | 0.0901 | 30.0507 | 483.7 | 568.9 | 87.668 | 49.254 | -0.5 | -0.5 | 0 | 14.6 | 0.68 | 16.8 | 5.7 | 4.65E-06 | 0 | 0 | 0 | 0.0004 | 0.2899 | 5.1938 | 0.0003 | 0.0003 | 0.0003 | 0 | 0 | 2.53 | N | N | N | N | N | N | N | N | N | N
142110 | 11.4 | 7.798 | 190 | 140.9 | 81 | 100 | 30 | 67.9 | 102.1 | 120.3 | 100.9 | 1.1 | 0.0858 | 30.0452 | 482.8 | 568.5 | 85.64 | 48.149 | -0.4 | -0.4 | 0 | 12.9 | 0.77 | 17.65 | 5.6 | 4.75E-06 | 0 | 0 | 0 | 0.0003 | 0.3208 | 5.3363 | 0.0002 | 0.0003 | 0.0003 | 0 | 0 | 0 | N | N | N | N | N | N | N | N | N | N
142111 | 11.4 | 7.78 | 190.1 | 140.6 | 81 | 100 | 30 | 67.9 | 102.2 | 120.4 | 100.6 | 1.1 | 0.0824 | 30.06 | 481.9 | 567.8 | 83.905 | 47.243 | -0.7 | -0.7 | 0 | 11.5 | 1.31 | 17.56 | 5.6 | 4.84E-06 | 0 | 0 | 0 | 0.0003 | 0.5352 | 5.2069 | 0.0002 | 0.0003 | 0.0003 | 0 | 0 | 0 | N | N | N | N | N | N | N | N | N | N
142112 | 10.6 | 7.202 | 190.1 | 140.7 | 80.9 | 100 | 30 | 67.9 | 102 | 120.6 | 100.6 | 1.1 | 0.0804 | 30.0618 | 481 | 567.5 | 82.932 | 46.744 | -1 | -1 | 0 | 11.1 | 1.81 | 16.79 | 5.7 | 4.89E-06 | 0 | 0 | 0 | 0.0003 | 0.7315 | 4.9286 | 0.0002 | 0.0003 | 0.0003 | 0 | 0 | 0 | N | N | N | N | N | N | N | N | N | N
142113 | 9 | 6.127 | 190.1 | 140.5 | 80.9 | 100 | 30 | 67.9 | 101.9 | 120.9 | 100.4 | 1 | 0.0758 | 30.0611 | 479.9 | 567.1 | 80.488 | 45.417 | -1.2 | -1.2 | 0 | 10.6 | 2.11 | 15.96 | 5.7 | 5.04E-06 | 0 | 0 | 0 | 0.0003 | 0.8265 | 4.5505 | 0.0002 | 0.0002 | 0.0002 | 0 | 0 | 0 | N | N | N | N | N | N | N | N | N | N
142114 | 7.5 | 5.139 | 190.2 | 140.5 | 80.9 | 100 | 30 | 67.8 | 101.9 | 121.3 | 100.5 | 1 | 0.0734 | 30.0678 | 479.1 | 566.6 | 79.199 | 44.737 | -1.2 | -1.1 | 0 | 10 | 2.26 | 15.33 | 5.7 | 5.11E-06 | 0 | 0 | 0 | 0.0002 | 0.8719 | 4.3053 | 0.0002 | 0.0002 | 0.0002 | 0 | 0 | 0 | N | N | N | N | N | N | N | N | N | N
142115 | 6.1 | 4.182 | 190.3 | 140.4 | 80.9 | 100 | 30 | 67.9 | 102 | 121.5 | 100.4 | 1 | 0.0675 | 30.0665 | 478.3 | 566 | 75.907 | 42.916 | -1.1 | -1.1 | 0 | 10.5 | 2.35 | 14.92 | 5.7 | 5.33E-06 | 0 | 0 | 0 | 0.0002 | 0.8713 | 4.0191 | 0.0002 | 0.0002 | 0.0002 | 0 | 0 | 0 | N | N | N | N | N | N | N | N | N | N
142116 | 4.7 | 3.175 | 190.4 | 140.5 | 80.9 | 100 | 30 | 67.9 | 101.9 | 121.7 | 100.5 | 1 | 0.0624 | 30.0623 | 477.3 | 565.5 | 72.928 | 41.268 | -1.1 | -1.1 | 0 | 9.9 | 2.41 | 14.66 | 5.9 | 5.55E-06 | 0 | 0 | 0 | 0.0002 | 0.8588 | 3.7973 | 0.0002 | 0.0002 | 0.0002 | 0 | 0 | 0 | N | N | N | N | N | N | N | N | N | N
142117 | 3.5 | 2.361 | 190.3 | 140.4 | 80.9 | 100 | 30 | 67.9 | 102 | 122 | 100.4 | 1 | 0.0538 | 30.0561 | 476.4 | 565.3 | 67.469 | 38.21 | -1 | -1 | 0 | 8.5 | 2.47 | 14.47 | 5.9 | 5.99E-06 | 0 | 0 | 0 | 0.0002 | 0.8143 | 3.4713 | 0.0002 | 0.0002 | 0.0002 | 0 | 0 | 1.11 | N | N | N | N | N | N | N | N | N | N
142118 | 2 | 1.386 | 190.3 | 140.4 | 80.9 | 100 | 30 | 67.9 | 101.9 | 122.2 | 100.4 | 1 | 0.05 | 30.0594 | 475.2 | 564.8 | 65.085 | 36.909 | -1 | -1 | 0 | 7.4 | 2.54 | 14.31 | 5.8 | 6.20E-06 | 0 | 0 | 0 | 0.0002 | 0.8089 | 3.3162 | 0.0002 | 0.0002 | 0.0002 | 0 | 0 | 1.31 | N | N | N | N | N | N | N | N | N | N
142119 | 1 | 0.671 | 190.4 | 140.4 | 80.9 | 100 | 30 | 67.9 | 102.1 | 122.8 | 100.4 | 1 | 0.051 | 30.0649 | 473.9 | 564.4 | 65.756 | 37.348 | -1.1 | -1 | 0 | 7.2 | 2.63 | 14.15 | 5.8 | 6.13E-06 | 0 | 0 | 0 | 0.0001 | 0.8477 | 3.318 | 0.0002 | 0.0002 | 0.0002 | 0 | 0 | 2.7 | N | N | N | N | N | N | N | N | N | N
142120 | 1.7 | 1.168 | 190.4 | 140.2 | 80.9 | 100 | 30 | 68 | 102.3 | 123.2 | 100.2 | 1 | 0.0505 | 30.066 | 473.3 | 564 | 65.296 | 37.114 | -1.1 | -1.1 | 0 | 7.2 | 2.78 | 13.94 | 5.7 | 6.17E-06 | 0 | 0 | 0 | 0.0001 | 0.8904 | 3.2482 | 0.0002 | 0.0002 | 0.0002 | 0 | 0 | 6.74 | N | N | N | N | N | N | N | N | N | N
142121 | 2.6 | 1.74 | 190.4 | 140.4 | 80.9 | 100 | 30 | 68 | 102.2 | 123.7 | 100.4 | 1 | 0.0504 | 30.0678 | 472.5 | 563.5 | 65.331 | 37.168 | -1.1 | -1.1 | 0 | 8.1 | 3.12 | 13.57 | 5.8 | 6.16E-06 | 0 | 0 | 0 | 0.0002 | 1.001 | 3.1658 | 0.0002 | 0.0002 | 0.0002 | 0 | 0 | 4.36 | N | N | N | N | N | N | N | N | N | N
142122 | 2.9 | 1.988 | 190.4 | 140.3 | 80.9 | 100 | 30 | 67.9 | 102.1 | 124.3 | 100.3 | 1 | 0.0506 | 30.0654 | 471.2 | 563.1 | 65.427 | 37.269 | -1.2 | -1.2 | 0 | 13.9 | 3.74 | 12.83 | 5.8 | 6.14E-06 | 0 | 0 | 0 | 0.0003 | 1.2029 | 3.0021 | 0.0002 | 0.0002 | 0.0002 | 0 | 0 | 4.09 | N | N | N | N | N | N | N | N | N | N
142123 | 2.5 | 1.671 | 190.4 | 140.3 | 80.8 | 100 | 30 | 67.9 | 101.9 | 124.6 | 100.3 | 1 | 0.0556 | 30.0589 | 470.4 | 562.8 | 68.539 | 39.066 | -1.3 | -1.3 | 0 | 19.9 | 4.3 | 11.82 | 5.8 | 5.86E-06 | 0 | 0 | 0 | 0.0004 | 1.4498 | 2.9 | 0.0002 | 0.0002 | 0.0002 | 0 | 0 | 4.45 | N | N | N | N | N | N | N | N | N | N
142124 | 2.6 | 1.777 | 190.4 | 140.2 | 80.8 | 100 | 30 | 67.9 | 102 | 124.9 | 100.2 | 1 | 0.0571 | 30.0474 | 469.8 | 562.4 | 69.591 | 39.679 | -1.2 | -1.2 | 0 | 19.6 | 4.53 | 10.96 | 5.7 | 5.77E-06 | 0 | 0 | 0 | 0.0004 | 1.5537 | 2.73 | 0.0002 | 0.0002 | 0.0002 | 0 | 0 | 4.37 | N | N | N | N | N | N | N | N | N | N
142125 | 2.6 | 1.777 | 190.4 | 140.3 | 80.9 | 100 | 30 | 67.9 | 102 | 125.3 | 100.3 | 1 | 0.0536 | 30.0488 | 469 | 561.9 | 67.324 | 38.418 | -1.1 | -1.1 | 0 | 18.2 | 4.54 | 10.45 | 5.6 | 5.96E-06 | 0 | 0 | 0 | 0.0004 | 1.5067 | 2.5207 | 0.0002 | 0.0002 | 0.0002 | 0 | 0 | 4 | N | N | N | N | N | N | N | N | N | N
142126 | 2.6 | 1.777 | 190.4 | 140.3 | 80.9 | 100 | 30 | 68 | 102.3 | 125.4 | 100.3 | 1 | 0.0514 | 30.0559 | 468.5 | 561.7 | 65.825 | 37.594 | -1 | -1 | 0 | 17.6 | 4.48 | 10.25 | 5.5 | 6.10E-06 | 0 | 0 | 0 | 0.0004 | 1.4548 | 2.4203 | 0.0002 | 0.0002 | 0.0002 | 0 | 0 | 2.6 | N | N | N | N | N | N | N | N | N | N
142127 | 2.3 | 1.553 | 190.5 | 140.2 | 80.8 | 100 | 30 | 67.9 | 102.1 | 125.6 | 100.2 | 1 | 0.052 | 30.0495 | 468.1 | 561.3 | 66.202 | 37.817 | -1 | -1 | 0 | 18 | 4.33 | 10.28 | 5.5 | 6.06E-06 | 0 | 0 | 0 | 0.0004 | 1.4128 | 2.4399 | 0.0002 | 0.0002 | 0.0002 | 0 | 0 | 2.86 | N | N | N | N | N | N | N | N | N | N
142128 | 2 | 1.33 | 190.5 | 140.3 | 80.9 | 100 | 30 | 67.9 | 102.2 | 125.7 | 100.3 | 1 | 0.0523 | 30.0601 | 467.6 | 561 | 66.413 | 37.974 | -1 | -0.9 | 0 | 17.1 | 4.05 | 10.51 | 5.6 | 6.04E-06 | 0 | 0 | 0 | 0.0004 | 1.3277 | 2.5047 | 0.0002 | 0.0002 | 0.0002 | 0 | 0 | 2.77 | N | N | N | N | N | N | N | N | N | N
142129 | 1.6 | 1.118 | 190.6 | 140.2 | 80.9 | 100 | 30 | 68 | 102.3 | 125.8 | 100.2 | 1 | 0.0516 | 30.0571 | 467 | 560.4 | 65.901 | 37.698 | -0.9 | -0.9 | 0 | 15.8 | 3.78 | 10.91 | 5.7 | 5.82E-04 | 0 | 0 | 0 | 0.0003 | 1.2318 | 2.5811 | 0.0002 | 0.0002 | 0.0002 | 0 | 0 | 3 | N | N | N | N | N | N | N | N | N | N
142130 | 1.4 | 0.988 | 190.7 | 140.3 | 80.9 | 100 | 30 | 68 | 102.4 | 126 | 100.3 | 1 | 0.0517 | 30.0478 | 466.6 | 560.3 | 65.951 | 37.734 | -1 | -1 | 0 | 15.5 | 3.65 | 11.32 | 5.8 | 6.08E-06 | 0 | 0 | 0 | 0.0003 | 1.1897 | 2.6813 | 0.0002 | 0.0002 | 0.0002 | 0 | 0 | 3.04 | N | N | N | N | N | N | N | N | N | N
142131 | 1.3 | 0.882 | 190.7 | 140.2 | 80.9 | 100 | 30 | 68 | 102.4 | 126.2 | 100.2 | 1 | 0.0509 | 30.0528 | 466 | 560.1 | 65.452 | 37.478 | -1.1 | -1 | 0 | 14.7 | 3.62 | 11.6 | 5.8 | 6.12E-06 | 0 | 0 | 0 | 0.0003 | 1.1711 | 2.7293 | 0.0002 | 0.0002 | 0.0002 | 0 | 0 | 3.64 | N | N | N | N | N | N | N | N | N | N
142132 | 1 | 0.659 | 190.8 | 140.2 | 80.8 | 100 | 30 | 68 | 102.3 | 126.3 | 100.2 | 1 | 0.0512 | 30.0557 | 465.7 | 559.9 | 65.564 | 37.557 | -0.9 | -0.9 | 0 | 14.1 | 3.65 | 11.71 | 5.8 | 6.10E-06 | 0 | 0 | 0 | 0.0003 | 1.1824 | 2.7619 | 0.0002 | 0.0002 | 0.0002 | 0 | 0 | 2.93 | N | N | N | N | N | N | N | N | N | N
142133 | 0.7 | 0.447 | 190.8 | 140.2 | 80.8 | 100 | 30 | 67.9 | 102.2 | 126.5 | 100.2 | 1 | 0.0515 | 30.0628 | 465.3 | 559.7 | 65.829 | 37.734 | -1 | -1 | 0 | 14.5 | 3.68 | 11.72 | 5.7 | 6.07E-06 | 0 | 0 | 0 | 0.0003 | 1.1995 | 2.7763 | 0.0002 | 0.0002 | 0.0002 | 0 | 0 | 3.26 | N | N | N | N | N | N | N | N | N | N
142134 | 0.6 | 0.435 | 190.8 | 140.3 | 80.8 | 100 | 30 | 67.9 | 102.2 | 126.6 | 100.3 | 1 | 0.051 | 30.056 | 464.9 | 559.4 | 65.428 | 37.513 | -1.1 | -1 | 0 | 14.8 | 3.73 | 11.67 | 5.7 | 6.11E-06 | 0 | 0 | 0 | 0.0003 | 1.2079 | 2.7496 | 0.0002 | 0.0002 | 0.0002 | 0 | 0 | 3.08 | N | N | N | N | N | N | N | N | N | N
142135 | 0.3 | 0.211 | 190.8 | 140.2 | 80.8 | 100 | 30 | 68 | 102.2 | 126.7 | 100.2 | 1 | 0.0527 | 30.0497 | 464.4 | 559 | 66.495 | 38.135 | -1 | -1 | 0 | 15.8 | 3.77 | 11.61 | 5.7 | 6.01E-06 | 0 | 0 | 0 | 0.0003 | 1.2413 | 2.779 | 0.0002 | 0.0002 | 0.0002 | 0 | 0 | 3.95 | N | N | N | N | N | N | N | N | N | N
142136 | 0 | 0 | 190.8 | 140.2 | 80.8 | 100 | 30 | 67.9 | 102.2 | 126.8 | 100.3 | 1 | 0.0511 | 30.0538 | 464.2 | 558.5 | 65.507 | 37.583 | -1.1 | -1.1 | 0 | 16.4 | 3.8 | 11.54 | 5.8 | 6.10E-06 | 0 | 0 | 0 | 0.0003 | 1.2333 | 2.7229 | 0.0002 | 0.0002 | 0.0002 | 0 | 0 | 3.5 | N | N | N | N | N | N | N | N | N | N
142137 | 0 | 0 | 190.8 | 140.2 | 80.8 | 100 | 30 | 68 | 102.3 | 127 | 100.2 | 1 | 0.0513 | 30.0605 | 463.7 | 558.3 | 65.573 | 37.648 | -1 | -1 | 0 | 15.7 | 3.83 | 11.48 | 5.8 | 6.09E-06 | 0 | 0 | 0 | 0.0003 | 1.2451 | 2.713 | 0.0002 | 0.0002 | 0.0002 | 0 | 0 | 3.32 | N | N | N | N | N | N | N | N | N | N
142138 | 0 | 0 | 190.8 | 140.3 | 80.8 | 100 | 30 | 68 | 102.3 | 127.2 | 100.3 | 1 | 0.0528 | 30.0614 | 463.3 | 557.9 | 66.502 | 38.202 | -1.1 | -1.1 | 0 | 14.4 | 3.87 | 11.41 | 5.9 | 6.00E-06 | 0 | 0 | 0 | 0.0003 | 1.278 | 2.7377 | 0.0002 | 0.0002 | 0.0002 | 0 | 0 | 3.56 | N | N | N | N | N | N | N | N | N | N
142139 | 0 | 0 | 190.8 | 140.2 | 80.8 | 100 | 30 | 68 | 102.3 | 127.2 | 100.2 | 1 | 0.0508 | 30.046 | 462.8 | 557.7 | 65.239 | 37.475 | -1.1 | -1 | 0 | 14.3 | 3.91 | 11.34 | 5.8 | 2.63E-03 | 0 | 0 | 0 | 0.0003 | 1.2657 | 2.6686 | 0.0002 | 0.0002 | 0.0002 | 0 | 0 | 4.09 | N | N | N | N | N | N | N | N | N | N
142140 | 0 | 0 | 190.8 | 140.2 | 80.8 | 100 | 30 | 68 | 102.3 | 127.3 | 100.2 | 1 | 0.0759 | 30.0451 | 462.5 | 557.4 | 77.622 | 44.604 | -1.1 | -1.1 | 0 | 13 | 3.93 | 11.28 | 5.7 | 5.14E-06 | 0 | 0 | 0 | 0.0003 | 1.5149 | 3.1579 | 0.0002 | 0.0002 | 0.0002 | 0 | 0 | 3.22 | N | N | N | N | N | N | N | N | N | N
142141 | 0 | 0 | 190.9 | 140.2 | 80.9 | 100 | 30 | 68 | 102.3 | 127.5 | 100.2 | 1 | 0.0929 | 30.0432 | 462.6 | 557.2 | 87.469 | 50.254 | -1 | -1 | 0 | 11.9 | 3.95 | 11.23 | 5.7 | 4.56E-06 | 0 | 0 | 0 | 0.0003 | 1.7157 | 3.5418 | 0.0003 | 0.0003 | 0.0003 | 0 | 0 | 3.49 | N | N | N | N | N | N | N | N | N | N
142142 | 0 | 0 | 190.9 | 140.2 | 80.9 | 100 | 30 | 68 | 102.4 | 127.7 | 100.3 | 1 | 0.0858 | 30.0527 | 462.8 | 557 | 83.827 | 48.165 | -1 | -1 | 0 | 11.5 | 3.98 | 11.17 | 5.6 | 4.76E-06 | 0 | 0 | 0 | 0.0003 | 1.657 | 3.3787 | 0.0002 | 0.0003 | 0.0003 | 0 | 0 | 3.25 | N | N | N | N | N | N | N | N | N | N
142143 | 0.1 | 0.05 | 191 | 140.3 | 80.8 | 100 | 30 | 67.9 | 102.1 | 127.8 | 100.3 | 1 | 0.0567 | 30.064 | 462.9 | 556.7 | 68.375 | 39.297 | -1.1 | -1 | 0 | 11.3 | 4.14 | 11.06 | 5.5 | 5.83E-06 | 0 | 0 | 0 | 0.0002 | 1.405 | 2.7291 | 0.0002 | 0.0002 | 0.0002 | 0 | 0 | 6.6 | N | N | N | N | N | N | N | N | N | N
142144 | 1.3 | 0.876 | 191 | 140.3 | 80.9 | 100 | 30 | 68 | 102.3 | 127.7 | 100.3 | 1 | 0.0535 | 30.0546 | 462.5 | 556.3 | 67.005 | 38.514 | -1.1 | -1.1 | 0 | 12.4 | 4.52 | 10.73 | 5.4 | 5.95E-06 | 0 | 0 | 0 | 0.0003 | 1.502 | 2.5941 | 0.0002 | 0.0002 | 0.0002 | 0 | 0 | 21.42 | N | N | N | N | N | N | N | N | N | N
142145 | 2.8 | 1.932 | 191 | 140.4 | 80.9 | 100 | 30 | 68 | 102.3 | 127.9 | 100.4 | 1 | 0.0535 | 30.0435 | 462.1 | 556.1 | 66.986 | 38.505 | -1.1 | -1 | 0 | 13.5 | 4.98 | 10.15 | 5.4 | 5.95E-06 | 0 | 0 | 0 | 0.0003 | 1.6559 | 2.4537 | 0.0002 | 0.0002 | 0.0002 | 0 | 0 | 6.99 | N | N | N | N | N | N | N | N | N | N
142146 | 3.3 | 2.256 | 191 | 140.4 | 80.9 | 100 | 30 | 68 | 102.3 | 128.1 | 100.4 | 1 | 0.0509 | 30.0431 | 462 | 555.8 | 65.317 | 37.551 | -1 | -1 | 0 | 13 | 5.57 | 9.36 | 5.3 | 6.10E-06 | 0 | 0 | 0 | 0.0003 | 1.805 | 2.2077 | 0.0002 | 0.0002 | 0.0002 | 0 | 0 | 5.31 | N | N | N | N | N | N | N | N | N | N
142147 | 2.9 | 1.97 | 191 | 140.3 | 80.8 | 100 | 30 | 67.9 | 102.2 | 128.4 | 100.3 | 1 | 0.0522 | 30.0559 | 461.6 | 555.8 | 66.091 | 38.03 | -0.9 | -0.9 | 0 | 12.5 | 5.87 | 8.57 | 5.3 | 6.02E-06 | 0 | 0 | 0 | 0.0003 | 1.9284 | 2.0456 | 0.0002 | 0.0002 | 0.0002 | 0 | 0 | 5.36 | N | N | N | N | N | N | N | N | N | N
142148 | 1.7 | 1.143 | 191.1 | 140.3 | 80.8 | 100 | 30 | 67.9 | 102 | 128.5 | 100.3 | 1 | 0.0538 | 30.0525 | 461.5 | 555.6 | 67.069 | 38.592 | -0.7 | -0.7 | 0 | 13.8 | 5.75 | 8.12 | 5.3 | 5.94E-06 | 0 | 0 | 0 | 0.0003 | 1.9176 | 1.9683 | 0.0002 | 0.0002 | 0.0002 | 0 | 0 | 5.41 | N | N | N | N | N | N | N | N | N | N
142149 | 0.7 | 0.454 | 191.1 | 140.3 | 80.8 | 100 | 30 | 67.9 | 101.9 | 128.5 | 100.3 | 1 | 0.0508 | 30.0524 | 461.3 | 555 | 65.203 | 37.527 | -0.6 | -0.6 | 0 | 13.9 | 5.47 | 8.12 | 5.4 | 6.11E-06 | 0 | 0 | 0 | 0.0003 | 1.7713 | 1.914 | 0.0002 | 0.0002 | 0.0002 | 0 | 0 | 5.27 | N | N | N | N | N | N | N | N | N | N
142150 | 0 | 0 | 191.1 | 140.3 | 80.8 | 100 | 30 | 67.8 | 101.8 | 128.7 | 100.3 | 1 | 0.0506 | 30.045 | 460.8 | 554.9 | 65.084 | 37.47 | -0.7 | -0.7 | 0 | 13.1 | 5.24 | 8.37 | 5.4 | 6.12E-06 | 0 | 0 | 0 | 0.0003 | 1.6961 | 1.968 | 0.0002 | 0.0002 | 0.0002 | 0 | 0 | 2.39 | N | N | N | N | N | N | N | N | N | N
142151 | 0 | 0 | 191.2 | 140.2 | 80.8 | 100 | 30 | 67.8 | 101.8 | 128.6 | 100.2 | 1 | 0.0536 | 30.0422 | 460.4 | 554.5 | 67.089 | 38.635 | -0.8 | -0.8 | 0 | 12.9 | 5.03 | 8.68 | 5.4 | 5.94E-06 | 0 | 0 | 0 | 0.0003 | 1.6791 | 2.1046 | 0.0002 | 0.0002 | 0.0002 | 0 | 0 | 3.26 | N | N | N | N | N | N | N | N | N | N
142152 | 0 | 0 | 191.3 | 140.2 | 80.8 | 100 | 30 | 67.9 | 101.9 | 128.6 | 100.2 | 1 | 0.051 | 30.0335 | 460.2 | 554.3 | 65.307 | 37.605 | -0.8 | -0.8 | 0 | 14.7 | 4.74 | 9.07 | 5.4 | 6.10E-06 | 0 | 0 | 0 | 0.0003 | 1.5403 | 2.1402 | 0.0002 | 0.0002 | 0.0002 | 0 | 0 | 3.44 | N | N | N | N | N | N | N | N | N | N
142153 | 0 | 0 | 191.3 | 140.2 | 80.8 | 100 | 30 | 67.8 | 101.7 | 128.7 | 100.2 | 1 | 0.0506 | 30.0454 | 459.9 | 554 | 65.073 | 37.498 | -0.8 | -0.8 | 0 | 16.1 | 4.42 | 9.56 | 6.3 | 6.12E-06 | 0 | 0 | 0 | 0.0003 | 1.4324 | 2.2506 | 0.0002 | 0.0002 | 0.0002 | 0 | 0 | 3.54 | N | N | N | N | N | N | N | N | N | N
142154 | 0 | 0 | 191.3 | 140.3 | 80.8 | 100 | 30 | 67.8 | 101.7 | 128.7 | 100.3 | 1 | 0.0524 | 30.0595 | 459.7 | 553.8 | 66.211 | 38.181 | -0.8 | -0.7 | 0 | 16.6 | 4.19 | 10.07 | 8.5 | 6.01E-06 | 0 | 0 | 0 | 0.0003 | 1.3799 | 2.4144 | 0.0003 | 0.0003 | 0.0003 | 0 | 0 | 3.36 | N | N | N | N | N | N | N | N | N | N
142155 | 0 | 0 | 191.3 | 140.2 | 80.8 | 100 | 30 | 67.9 | 102 | 128.7 | 100.2 | 1 | 0.0507 | 30.0567 | 459.5 | 553.6 | 65.042 | 37.512 | -0.8 | -0.8 | 0 | 16.5 | 4.06 | 10.48 | 4.9 | 6.11E-06 | 0 | 0 | 0 | 0.0003 | 1.3149 | 2.4689 | 0.0002 | 0.0002 | 0.0002 | 0 | 0 | 3.56 | N | N | N | N | N | N | N | N | N | N
142156 | 0 | 0 | 191.3 | 140.3 | 80.8 | 100 | 30 | 67.9 | 102 | 128.8 | 100.3 | 1 | 0.0896 | 30.0516 | 459.3 | 553.4 | 83.221 | 48 | -0.9 | -0.9 | 0 | 17.5 | 4.01 | 10.75 | 2.3 | 4.78E-06 | 0 | 0 | 0 | 0.0005 | 1.6637 | 3.2405 | 0.0001 | 0.0001 | 0.0001 | 0 | 0 | 3.11 | N | N | N | N | N | N | N | N | N | N
142157 | 0 | 0 | 191.3 | 140.2 | 80.8 | 100 | 30 | 67.9 | 102 | 128.9 | 100.2 | 1 | 0.2282 | 30.0557 | 459.6 | 553.2 | 136.669 | 78.812 | -1 | -1 | 0 | 18.9 | 4.04 | 10.89 | 1.6 | 2.91E-06 | 0 | 0 | 0 | 0.0008 | 2.7498 | 5.3906 | 0.0001 | 0.0001 | 0.0001 | 0 | 0 | 3.45 | N | N | N | N | N | N | N | N | N | N
142158 | 0.2 | 0.106 | 191.3 | 140.2 | 80.8 | 100 | 30 | 67.9 | 102.2 | 129 | 100.3 | 1 | 0.3604 | 30.0622 | 460.8 | 552.9 | 171.961 | 99.055 | -1 | -1 | 0 | 19.8 | 4.44 | 10.78 | 1.3 | 2.31E-06 | 0 | 0 | 0 | 0.0011 | 3.797 | 6.702 | 0.0001 | 0.0001 | 0.0001 | 0 | 0 | 10.63 | N | N | N | N | N | N | N | N | N | N
142159 | 1.3 | 0.913 | 191.4 | 140.2 | 80.8 | 100 | 30 | 67.9 | 102.1 | 128.9 | 100.3 | 1 | 0.6702 | 30.0756 | 462.6 | 552.5 | 235.461 | 135.43 | -1.1 | -1.1 | 0 | 19.3 | 5.3 | 10.05 | 1.1 | 1.69E-06 | 0 | 0 | 0 | 0.0014 | 6.1952 | 8.5447 | 0.0001 | 0.0001 | 0.0001 | 0 | 0 | 32.81 | N | N | N | N | N | N | N | N | N | N
142200 | 4.6 | 3.163 | 191.4 | 140.9 | 80.8 | 100 | 30 | 67.9 | 102 | 128.1 | 100.9 | 1.1 | 0.8627 | 30.083 | 464.9 | 552.5 | 270.849 | 155.431 | -1.6 | -1.6 | 0 | 19 | 5.33 | 9.2 | 1.1 | 1.47E-06 | 0 | 0 | 0 | 0.0016 | 7.1511 | 8.9743 | 0.0002 | 0.0002 | 0.0002 | 0 | 0 | 43.54 | N | N | N | N | N | N | N | N | N | N
142201 | 6.4 | 4.387 | 191.4 | 141.5 | 80.8 | 100 | 30 | 67.9 | 102 | 127.3 | 101.4 | 1.1 | 0.8751 | 30.0725 | 467.4 | 552.2 | 273.334 | 156.373 | -1.5 | -1.4 | 0 | 18.6 | 4.27 | 9.26 | 1.1 | 1.47E-06 | 0 | 0 | 0 | 0.0016 | 5.7712 | 9.0946 | 0.0002 | 0.0002 | 0.0002 | 0 | 0 | 15.18 | N | N | N | N | N | N | N | N | N | N
142202 | 6.8 | 4.66 | 191.4 | 142.6 | 80.8 | 100 | 30 | 67.9 | 102 | 126.2 | 102.3 | 1.2 | 0.8715 | 30.0737 | 469.7 | 552.2 | 272.915 | 155.763 | -1 | -1 | 0 | 18.3 | 3.12 | 10.43 | 1.1 | 1.48E-06 | 0 | 0 | 0 | 0.0016 | 4.1978 | 10.2021 | 0.0001 | 0.0002 | 0.0002 | 0 | 0 | 4.28 | N | N | N | N | N | N | N | N | N | N
142203 | 6.6 | 4.524 | 191.4 | 142.7 | 80.8 | 100 | 30 | 67.9 | 101.9 | 125.1 | 102.4 | 1.2 | 0.8158 | 30.0707 | 471.2 | 552 | 263.71 | 150.248 | -0.7 | -0.7 | 0 | 18.4 | 2.75 | 11.92 | 1 | 1.53E-06 | 0 | 0 | 0 | 0.0015 | 3.5654 | 11.2406 | 0.0001 | 0.0001 | 0.0001 | 0 | 0 | 0 | N | N | N | N | N | N | N | N | N | N
142204 | 6.5 | 4.455 | 191.3 | 143.1 | 80.8 | 100 | 30 | 67.8 | 101.8 | 124.1 | 102.8 | 1.2 | 0.8017 | 30.0645 | 472.6 | 552 | 261.82 | 148.921 | -0.8 | -0.8 | 0 | 25.5 | 3.39 | 12.52 | 1 | 1.54E-06 | 0 | 0 | 0 | 0.0021 | 4.3638 | 11.7057 | 0.0001 | 0.0001 | 0.0001 | 0 | 0 | 18.17 | N | N | N | N | N | N | N | N | N | N
142205 | 7.8 | 5.338 | 191.3 | 143.8 | 80.8 | 100 | 30 | 67.8 | 101.7 | 123.3 | 103.4 | 1.3 | 0.9541 | 30.0724 | 473.8 | 551.6 | 285.381 | 162.147 | -1.1 | -1.1 | 0 | 29.2 | 4.17 | 11.96 | 1 | 1.41E-06 | 0 | 0 | 0 | 0.0026 | 5.8424 | 12.1787 | 0.0001 | 0.0002 | 0.0002 | 0 | 0 | 44.69 | N | N | N | N | N | N | N | N | N | N
142206 | 9.5 | 6.456 | 191.1 | 143.7 | 80.8 | 100 | 30 | 67.8 | 101.8 | 123.4 | 103.4 | 1.3 | 1.0919 | 30.0782 | 475.3 | 551.4 | 306.943 | 174.152 | -1.3 | -1.3 | 0 | 27.9 | 4.22 | 11.18 | 0.9 | 1.32E-06 | 0 | 0 | 0 | 0.0027 | 6.3468 | 12.2223 | 0.0001 | 0.0002 | 0.0002 | 0 | 0 | 48.04 | N | N | N | N | N | N | N | N | N | N
142207 | 11 | 7.494 | 191 | 143.3 | 80.7 | 100 | 30 | 67.8 | 101.8 | 122.9 | 103 | 1.3 | 1.0759 | 30.0807 | 476.3 | 550.9 | 304.835 | 172.779 | -1.3 | -1.3 | 0 | 21.6 | 3.51 | 11.14 | 1 | 1.33E-06 | 0 | 0 | 0 | 0.0021 | 5.24 | 12.0799 | 0.0002 | 0.0002 | 0.0002 | 0 | 0 | 12.91 | N | N | N | N | N | N | N | N | N | N
142208 | 11.4 | 7.78 | 191 | 143.4 | 80.7 | 100 | 30 | 67.8 | 101.8 | 122.2 | 103 | 1.3 | 1.1078 | 30.075 | 477.1 | 550.5 | 309.489 | 175.237 | -0.8 | -0.8 | 0 | 13.5 | 2.81 | 11.91 | 0.9 | 1.31E-06 | 0 | 0 | 0 | 0.0013 | 4.2591 | 13.102 | 0.0001 | 0.0002 | 0.0002 | 0 | 0 | 1.81 | N | N | N | N | N | N | N | N | N | N
142209 | 11.4 | 7.78 | 190.9 | 143.2 | 80.8 | 100 | 30 | 67.9 | 102 | 121.5 | 102.9 | 1.3 | 1.1763 | 30.0856 | 478 | 550 | 318.965 | 180.507 | -0.7 | -0.6 | 0 | 13 | 2.48 | 12.91 | 0.8 | 1.27E-06 | 0 | 0 | 0 | 0.0013 | 3.8578 | 14.6328 | 0.0001 | 0.0001 | 0.0001 | 0 | 0 | 3.19 | N | N | N | N | N | N | N | N | N | N
142210 | 11.6 | 7.922 | 190.7 | 143.3 | 80.7 | 100 | 30 | 67.9 | 101.9 | 120.9 | 103 | 1.3 | 1.3488 | 30.0847 | 478.4 | 549.6 | 341.528 | 193.179 | -0.7 | -0.7 | 0 | 12.7 | 2.55 | 13.59 | 0.8 | 1.19E-06 | 0 | 0 | 0 | 0.0013 | 4.2509 | 16.4767 | 0.0001 | 0.0001 | 0.0001 | 0 | 0 | 10.9 | N | N | N | N | N | N | N | N | N | N
142211 | 11.5 | 7.854 | 190.5 | 143.4 | 80.7 | 100 | 30 | 67.9 | 102.1 | 120.4 | 103.1 | 1.3 | 0.9862 | 30.0712 | 478.3 | 549.3 | 284.95 | 161.116 | -0.7 | -0.6 | 0 | 11.1 | 3.04 | 13.58 | 0.7 | 1.42E-06 | 0 | 0 | 0 | 0.001 | 4.2328 | 13.7376 | 0.0001 | 0.0001 | 0.0001 | 0 | 0 | 11.79 | N | N | N | N | N | N | N | N | N | N
142212 | 12.3 | 8.357 | 190.5 | 143.9 | 80.8 | 100 | 30 | 68 | 102.4 | 120 | 103.5 | 1.3 | 0.7087 | 30.0652 | 478.3 | 548.4 | 245.401 | 138.733 | -0.5 | -0.5 | 0 | 10.9 | 3.57 | 12.99 | 0.7 | 1.65E-06 | 0 | 0 | 0 | 0.0008 | 4.2756 | 11.3181 | 0.0001 | 0.0001 | 0.0001 | 0 | 0 | 35.59 | N | N | N | N | N | N | N | N | N | N
142213 | 13.3 | 9.06 | 190.5 | 143.9 | 80.7 | 100 | 30 | 68 | 102.2 | 119.6 | 103.5 | 1.3 | 1.0474 | 30.0727 | 478.7 | 548.2 | 299.877 | 169.494 | -0.2 | -0.2 | 0 | 11.4 | 4.59 | 11.95 | 0.7 | 1.35E-06 | 0 | 0 | 0 | 0.0011 | 6.7215 | 12.7186 | 0.0001 | 0.0001 | 0.0001 | 0 | 0 | 19.43 | N | N | N | N | N | N | N | N | N | N
142214 | 14.4 | 9.836 | 190.3 | 143.5 | 80.7 | 100 | 30 | 68 | 102.2 | 119.3 | 103.2 | 1.3 | 1.2075 | 30.0689 | 479 | 547.7 | 323.465 | 182.758 | -0.8 | -0.8 | 0 | 11.9 | 6.29 | 10.13 | 0.7 | 1.25E-06 | 0 | 0 | 0 | 0.0012 | 9.9306 | 11.6228 | 0.0001 | 0.0001 | 0.0001 | 0 | 0 | 49.54 | N | N | N | N | N | N | N | N | N | N
142215 | 16.1 | 10.992 | 190.1 | 145.2 | 80.7 | 100 | 30 | 67.9 | 102.1 | 119 | 104.7 | 1.4 | 1.5005 | 30.0735 | 478.8 | 547.1 | 360.57 | 203.78 | -1.8 | -1.7 | 0 | 13.3 | 7.68 | 7.84 | 0.7 | 1.12E-06 | 0 | 0 | 0 | 0.0015 | 13.5164 | 10.0273 | 0.0001 | 0.0001 | 0.0001 | 0 | 0 | 67.21 | N | N | N | N | N | N | N | N | N | N
142216 | 18.6 | 12.664 | 190.1 | 146.4 | 80.8 | 100 | 30 | 68 | 102.3 | 119 | 105.7 | 1.5 | 1.9846 | 30.0847 | 479.6 | 546.8 | 416.173 | 235.088 | -2 | -2 | 0 | 14.9 | 8.6 | 5.88 | 0.8 | 9.71E-07 | 0 | 0 | 0 | 0.0019 | 17.4564 | 8.6839 | 0.0002 | 0.0002 | 0.0002 | 0 | 0 | 89.96 | N | N | N | N | N | N | N | N | N | Y
142217 | 21 | 14.292 | 190.1 | 146.9 | 80.8 | 100 | 30 | 68.1 | 102.6 | 119.4 | 106.1 | 1.5 | 1.6763 | 30.0871 | 480.6 | 546.2 | 379.368 | 214.107 | -2 | -1.9 | 0 | 16.3 | 8.76 | 4.64 | 0.9 | 1.07E-06 | 0 | 0 | 0 | 0.0019 | 16.1969 | 6.2343 | 0.0002 | 0.0002 | 0.0002 | 0 | 0 | 101.66 | N | N | N | N | N | N | N | N | N | Y
142218 | 23.2 | 15.845 | 190.3 | 148 | 80.8 | 100 | 30 | 68 | 102.4 | 119.9 | 107.2 | 1.6 | 1.321 | 30.0745 | 481 | 546 | 338.482 | 190.87 | -1.9 | -1.9 | 0 | 17.2 | 8.47 | 4.15 | 1 | 1.20E-06 | 0 | 0 | 0 | 0.0018 | 13.9568 | 4.9731 | 0.0002 | 0.0002 | 0.0002 | 0 | 0 | 111.99 | N | N | N | N | N | N | N | N | N | Y
142219 | 25.1 | 17.088 | 190.4 | 148.7 | 80.7 | 100 | 30 | 67.9 | 102.2 | 120.3 | 107.8 | 1.7 | 1.488 | 30.0771 | 480.6 | 545.9 | 359.944 | 203.072 | -1.9 | -1.8 | 0 | 18.8 | 8.81 | 4 | 1 | 1.13E-06 | 0 | 0 | 0 | 0.0021 | 15.4513 | 5.0942 | 0.0002 | 0.0002 | 0.0002 | 0 | 0 | 75.35 | N | N | N | N | N | N | N | N | N | N
142220 | 26.9 | 18.312 | 190.4 | 146.8 | 80.7 | 100 | 30 | 67.9 | 102.2 | 120.4 | 106.1 | 1.5 | 1.5337 | 30.0845 | 480 | 545.5 | 365.437 | 206.344 | -2.2 | -2.1 | 0 | 18.5 | 9.86 | 3.55 | 1.1 | 3.43E-03 | 0 | 0 | 0 | 0.0021 | 17.5728 | 4.5955 | 0.0002 | 0.0002 | 0.0002 | 0 | 0 | 117.91 | N | N | N | N | N | N | N | N | N | N
142221 | 29 | 19.778 | 190.7 | 148.6 | 80.7 | 100 | 30 | 67.9 | 102.1 | 119.8 | 107.7 | 1.7 | 1.7156 | 30.0779 | 479.6 | 545.3 | 386.382 | 218.215 | -2 | -2 | 0 | 17.8 | 10.96 | 2.73 | 1.3 | 1.04E-06 | 0 | 0 | 0 | 0.0021 | 20.6427 | 3.745 | 0.0003 | 0.0003 | 0.0003 | 0 | 0 | 139.34 | N | N | N | N | N | N | N | N | N | N
142222 | 31 | 21.145 | 191.1 | 150 | 80.7 | 100 | 30 | 67.9 | 102.2 | 119.6 | 108.9 | 1.8 | 2.3838 | 30.0831 | 479.7 | 545 | 456.452 | 257.822 | 2.7 | 2.6 | 0.1 | 17.4 | 11.71 | 1.89 | 1.4 | 8.84E-07 | 0.0002 | 0.0002 | 0 | 0.0025 | 26.0737 | 3.064 | 0.0003 | 0.0003 | 0.0003 | 0 | 0 | 155.67 | N | N | N | N | N | N | N | N | N | Y
142223 | 32.9 | 22.4 | 191.5 | 150.5 | 80.7 | 100 | 30 | 68 | 102.3 | 120.2 | 109.3 | 1.8 | 3.1787 | 30.114 | 480.1 | 544.6 | 532.207 | 300.771 | 8.3 | 8.2 | 0.2 | 16.5 | 11.8 | 1.31 | 1.5 | 1.43E-02 | 0.0006 | 0.0006 | 0 | 0.0027 | 30.6473 | 2.466 | 0.0004 | 0.0004 | 0.0004 | 0 | 0 | 161.19 | N | N | N | N | N | N | N | N | N | Y
142224 | 34.5 | 23.538 | 191.8 | 152.4 | 80.7 | 100 | 30 | 68 | 102.3 | 121 | 111.1 | 2 | 3.459 | 30.1212 | 480.5 | 544.4 | 556.553 | 314.489 | 3.6 | 3.5 | 0.1 | 16.7 | 11.41 | 1.07 | 1.6 | 1.42E-03 | 0.0003 | 0.0003 | 0 | 0.0029 | 30.9907 | 2.112 | 0.0005 | 0.0005 | 0.0005 | 0 | 0 | 176.63 | N | N | N | N | N | N | N | N | N | Y
142225 | 36.4 | 24.799 | 192.3 | 154.8 | 80.7 | 100 | 30 | 68 | 102.4 | 121.3 | 113.2 | 2.2 | 3.656 | 30.1118 | 480.1 | 544.2 | 572.594 | 323.582 | -0.5 | -0.5 | 0 | 16.1 | 10.93 | 1.13 | 1.9 | 7.06E-07 | 0 | 0 | 0 | 0.0029 | 30.5274 | 2.2898 | 0.0005 | 0.0006 | 0.0006 | 0 | 0 | 182.72 | N | N | N | N | N | N | N | N | N | Y
142226 | 37.9 | 25.855 | 192.7 | 155.9 | 80.8 | 100 | 30 | 68.1 | 102.7 | 121.6 | 114.2 | 2.2 | 4.0488 | 30.1292 | 480 | 543.7 | 603.408 | 341.245 | -1.7 | -1.6 | 0 | 15.5 | 10.59 | 1.37 | 2.1 | 6.70E-07 | 0 | 0 | 0 | 0.0029 | 31.1964 | 2.9315 | 0.0007 | 0.0007 | 0.0007 | 0 | 0 | 185.1 | N | N | N | N | N | N | N | N | N | Y
142227 | 39.3 | 26.825 | 193.3 | 156.6 | 80.7 | 100 | 30 | 68.1 | 102.7 | 122 | 114.8 | 2.3 | 4.2598 | 30.1316 | 480 | 543.3 | 619.478 | 350.341 | -1.9 | -1.8 | 0 | 16 | 10.37 | 1.62 | 2.3 | 6.53E-07 | 0 | 0 | 0 | 0.0031 | 31.3583 | 3.5586 | 0.0007 | 0.0008 | 0.0008 | 0 | 0 | 186.66 | N | N | N | N | N | N | N | N | N | Y
142228 | 40.7 | 27.738 | 193.8 | 157.1 | 80.7 | 100 | 30 | 68 | 102.6 | 122.7 | 115.3 | 2.3 | 4.5825 | 30.1336 | 479.9 | 543.2 | 643.214 | 363.821 | -2 | -1.9 | 0 | 15.6 | 10.18 | 1.81 | 2.6 | 6.29E-07 | 0 | 0 | 0 | 0.0031 | 31.9935 | 4.1345 | 0.0008 | 0.0009 | 0.0009 | 0 | 0 | 189.16 | N | N | N | N | N | N | N | N | N | Y
142229 | 41.9 | 28.552 | 194.2 | 157.4 | 80.7 | 100 | 30 | 68 | 102.6 | 123.2 | 115.5 | 2.4 | 4.5362 | 30.1306 | 479.8 | 542.8 | 639.137 | 361.51 | -2 | -1.9 | 0 | 15.4 | 9.86 | 2.01 | 2.9 | 6.33E-07 | 0 | 0 | 0 | 0.0031 | 30.7806 | 4.5647 | 0.0009 | 0.001 | 0.001 | 0 | 0 | 193.09 | N | N | N | N | N | N | N | N | N | Y
142230 | 42.7 | 29.105 | 194.6 | 158.2 | 80.7 | 100 | 30 | 68 | 102.6 | 124 | 116.2 | 2.4 | 3.4425 | 30.1157 | 479.8 | 542.3 | 553.224 | 312.779 | -2 | -2 | 0 | 16.1 | 8.98 | 2.35 | 3.2 | 7.33E-07 | 0 | 0 | 0 | 0.0028 | 24.2534 | 4.6082 | 0.0009 | 0.0009 | 0.0009 | 0 | 0 | 195 | N | N | N | N | N | N | N | N | N | Y
142231 | 43.3 | 29.546 | 195 | 157.9 | 80.7 | 99.9 | 30 | 68.1 | 102.8 | 124.4 | 116 | 2.4 | 2.557 | 30.0837 | 478.9 | 541.9 | 471.376 | 266.466 | -1.9 | -1.8 | 0 | 17.4 | 6.99 | 3.4 | 3.2 | 8.63E-07 | 0 | 0 | 0 | 0.0025 | 16.0771 | 5.6962 | 0.0008 | 0.0008 | 0.0008 | 0 | 0 | 155.57 | N | N | N | N | N | N | N | N | N | Y
142232 | 43.6 | 29.726 | 195.4 | 154.1 | 80.7 | 99.9 | 30 | 68.1 | 103 | 124.7 | 112.6 | 2.1 | 1.2394 | 30.0567 | 477.9 | 541.5 | 323.03 | 182.651 | -1 | -1 | 0 | 18.5 | 4.17 | 5.81 | 2.9 | 1.26E-06 | 0 | 0 | 0 | 0.0019 | 6.5772 | 6.6641 | 0.0005 | 0.0005 | 0.0005 | 0 | 0 | 80.09 | N | N | N | N | N | N | N | N | N | Y
142233 | 42.5 | 28.999 | 195.6 | 146.3 | 80.7 | 99.9 | 30 | 68.2 | 103 | 124.1 | 105.6 | 1.5 | 0.8027 | 30.0441 | 477.2 | 541.4 | 262.908 | 148.7 | -0.4 | -0.4 | 0 | 19.6 | 2.02 | 9.38 | 2.5 | 5.50E-04 | 0 | 0 | 0 | 0.0016 | 2.5889 | 8.7594 | 0.0003 | 0.0004 | 0.0004 | 0 | 0 | 0 | N | N | N | N | N | N | N | N | N | N
142234 | 40.5 | 27.632 | 195.8 | 141 | 80.7 | 99.9 | 30 | 68.1 | 102.9 | 122.1 | 100.9 | 1.1 | 0.6888 | 30.047 | 476.1 | 540.6 | 242.442 | 137.293 | -0.2 | -0.2 | 0 | 17.3 | 0.92 | 13.04 | 1.9 | 1.68E-06 | 0 | 0 | 0 | 0.0013 | 1.0947 | 11.2387 | 0.0002 | 0.0003 | 0.0003 | 0 | 0 | 0 | N | N | N | N | N | N | N | N | N | N
142235 | 38.6 | 26.303 | 195.7 | 140.3 | 80.7 | 99.9 | 30 | 68.1 | 102.9 | 120.7 | 100.3 | 1 | 0.6538 | 30.0417 | 474.9 | 540.3 | 234.895 | 133.169 | -0.3 | -0.3 | 0 | 10.7 | 0.48 | 15.86 | 1.6 | 9.94E-03 | 0 | 0 | 0 | 0.0008 | 0.5552 | 13.2564 | 0.0002 | 0.0002 | 0.0002 | 0 | 0 | 0 | N | N | N | N | N | N | N | N | N | N
142236 | 35.2 | 24.01 | 195.7 | 140.7 | 80.7 | 99.9 | 30 | 68.1 | 102.9 | 120.2 | 100.7 | 1.1 | 0.5491 | 30.0405 | 473.1 | 539.7 | 215.01 | 122.129 | -0.2 | -0.2 | 0 | 10 | 0.31 | 17.62 | 1.3 | 4.18E-03 | 0 | 0 | 0 | 0.0007 | 0.3279 | 13.5069 | 0.0001 | 0.0002 | 0.0002 | 0 | 0 | 0 | N | N | N | N | N | N | N | N | N | N
142237 | 31.4 | 21.419 | 195.5 | 142 | 80.7 | 99.9 | 30 | 68.1 | 102.8 | 119.9 | 101.9 | 1.2 | 0.5038 | 30.0408 | 471.5 | 539 | 205.914 | 117.158 | -0.1 | -0.1 | 0 | 9.5 | 0.23 | 18.58 | 1.2 | 1.95E-06 | 0 | 0 | 0 | 0.0006 | 0.2328 | 13.6684 | 0.0001 | 0.0001 | 0.0001 | 0 | 0 | 0 | N | N | N | N | N | N | N | N | N | N
142238 | 26.8 | 18.281 | 195 | 142.4 | 80.7 | 99.9 | 30 | 68.1 | 102.9 | 119.7 | 102.1 | 1.2 | 0.8089 | 30.0455 | 470.5 | 538.5 | 259.517 | 147.837 | -0.1 | -0.1 | 0 | 9.7 | 0.21 | 19.11 | 1.2 | 1.55E-06 | 0 | 0 | 0 | 0.0008 | 0.2729 | 17.7398 | 0.0002 | 0.0002 | 0.0002 | 0 | 0 | 0 | N | N | N | N | N | N | N | N | N | N
142239 | 23.5 | 16.013 | 194.4 | 142.5 | 80.7 | 99.9 | 30 | 68.1 | 102.7 | 119.4 | 102.3 | 1.2 | 1.0979 | 30.0516 | 469.9 | 537.8 | 305.399 | 174.126 | -0.2 | -0.2 | 0 | 10.9 | 0.45 | 19.14 | 1.2 | 1.31E-06 | 0 | 0 | 0 | 0.001 | 0.6711 | 20.9286 | 0.0002 | 0.0002 | 0.0002 | 0 | 0 | 0 | N | N | N | N | N | N | N | N | N | N
142240 | 20.9 | 14.254 | 193.9 | 142.3 | 80.7 | 99.9 | 30 | 68.1 | 102.8 | 119.1 | 102.1 | 1.2 | 0.7401 | 30.0467 | 469.3 | 537.2 | 247.745 | 141.32 | -0.1 | -0.1 | 0 | 12.6 | 0.96 | 18.53 | 1.2 | 1.62E-06 | 0 | 0 | 0 | 0.001 | 1.1699 | 16.4405 | 0.0001 | 0.0002 | 0.0002 | 0 | 0 | 0 | N | N | N | N | N | N | N | N | N | N
142241 | 19.9 | 13.552 | 193.3 | 144.1 | 80.7 | 99.9 | 30 | 68.1 | 102.8 | 118.9 | 103.7 | 1.3 | 0.6678 | 30.0388 | 468.8 | 536.7 | 238.113 | 135.871 | -0.1 | -0.1 | 0 | 13.2 | 1.13 | 17.83 | 1.2 | 1.68E-06 | 0 | 0 | 0 | 0.001 | 1.3219 | 15.2091 | 0.0001 | 0.0002 | 0.0002 | 0 | 0 | 0 | N | N | N | N | N | N | N | N | N | N
142242 | 18 | 12.241 | 192.7 | 142.3 | 80.7 | 99.9 | 30 | 68.1 | 102.9 | 118.6 | 102 | 1.2 | 0.5991 | 30.0337 | 468.2 | 536.3 | 224.935 | 128.411 | -0.1 | -0.1 | 0 | 13 | 0.81 | 17.76 | 1.3 | 1.78E-06 | 0 | 0 | 0 | 0.0009 | 0.8954 | 14.3163 | 0.0001 | 0.0002 | 0.0002 | 0 | 0 | 0 | N | N | N | N | N | N | N | N | N | N
142243 | 16.6 | 11.29 | 192.1 | 142.8 | 80.7 | 99.9 | 30 | 68.1 | 102.9 | 118.3 | 102.5 | 1.2 | 0.5072 | 30.0391 | 467.9 | 535.6 | 206.384 | 117.884 | -0.2 | -0.2 | 0 | 13.2 | 0.49 | 18.21 | 1.4 | 1.94E-06 | 0 | 0 | 0 | 0.0009 | 0.494 | 13.4755 | 0.0001 | 0.0002 | 0.0002 | 0 | 0 | 0 | N | N | N | N | N | N | N | N | N | N
142244 | 15.7 | 10.688 | 191.5 | 142.9 | 80.7 | 99.9 | 30 | 68.1 | 102.9 | 118.1 | 102.6 | 1.2 | 0.4271 | 30.0438 | 467.4 | 535.2 | 189.283 | 108.191 | 0.6 | 0.6 | 0 | 14.1 | 0.41 | 18.66 | 1.4 | 2.11E-06 | 0 | 0 | 0 | 0.0008 | 0.3826 | 12.6716 | 0.0001 | 0.0001 | 0.0001 | 0 | 0 | 0 | N | N | N | N | N | N | N | N | N | N
142245 | 14.1 | 9.644 | 190.9 | 142.8 | 80.7 | 99.9 | 30 | 68.1 | 102.9 | 117.8 | 102.5 | 1.2 | 0.3781 | 30.0519 | 466.6 | 534.9 | 178.243 | 101.991 | 4.3 | 4.3 | 0.1 | 14.3 | 0.56 | 18.75 | 1.4 | 2.24E-06 | 0.0001 | 0.0001 | 0 | 0.0008 | 0.4919 | 12.007 | 0.0001 | 0.0001 | 0.0001 | 0 | 0 | 0 | N | N | N | N | N | N | N | N | N | N
142246 | 13.4 | 9.128 | 190.5 | 142.7 | 80.8 | 99.9 | 30 | 68.1 | 103 | 117.7 | 102.4 | 1.2 | 0.3634 | 30.0443 | 465.8 | 534.3 | 174.717 | 100.038 | 6.2 | 6.1 | 0.1 | 12.8 | 0.85 | 18.45 | 1.4 | 2.29E-06 | 0.0002 | 0.0002 | 0 | 0.0007 | 0.732 | 11.59 | 0.0001 | 0.0001 | 0.0001 | 0 | 0 | 0 | N | N | N | N | N | N | N | N | N | N
142247 | 12.8 | 8.712 | 190.2 | 142.4 | 80.8 | 99.9 | 30 | 68.1 | 102.9 | 117.7 | 102.2 | 1.2 | 0.3668 | 30.0367 | 464.9 | 534 | 175.488 | 100.552 | 2.5 | 2.4 | 0 | 10.5 | 1.43 | 17.65 | 1.4 | 2.27E-06 | 0.0001 | 0.0001 | 0 | 0.0006 | 1.2444 | 11.1423 | 0.0001 | 0.0001 | 0.0001 | 0 | 0 | 0 | N | N | N | N | N | N | N | N | N | N
142248 | 12.4 | 8.444 | 189.9 | 142.3 | 80.7 | 99.9 | 30 | 68.1 | 102.8 | 117.6 | 102.1 | 1.2 | 0.3847 | 30.0272 | 464.2 | 533.6 | 179.554 | 102.926 | 0 | 0 | 0 | 9.8 | 2.45 | 16.14 | 1.5 | 2.22E-06 | 0 | 0 | 0 | 0.0006 | 2.1797 | 10.4269 | 0.0001 | 0.0001 | 0.0001 | 0 | 0 | 9.4 | N | N | N | N | N | N | N | N | N | N
142249 | 12.5 | 8.525 | 189.7 | 142.5 | 80.7 | 99.9 | 30 | 68.1 | 102.7 | 117.6 | 102.2 | 1.2 | 0.4418 | 30.0257 | 463.3 | 532.9 | 192.164 | 110.258 | -1 | -0.9 | 0 | 10.3 | 3.51 | 14.17 | 1.6 | 2.07E-06 | 0 | 0 | 0 | 0.0006 | 3.3446 | 9.8071 | 0.0002 | 0.0002 | 0.0002 | 0 | 0 | 15.32 | N | N | N | N | N | N | N | N | N | N
142250 | 12.7 | 8.668 | 189.6 | 142.6 | 80.7 | 99.9 | 30 | 68 | 102.6 | 117.5 | 102.3 | 1.2 | 0.5078 | 30.0251 | 462.6 | 532.4 | 206.022 | 118.297 | -1.5 | -1.4 | 0 | 11.3 | 4.28 | 12.35 | 1.7 | 1.93E-06 | 0 | 0 | 0 | 0.0007 | 4.3709 | 9.1695 | 0.0002 | 0.0002 | 0.0002 | 0 | 0 | 16.19 | N | N | N | N | N | N | N | N | N | N
142251 | 13 | 8.836 | 189.6 | 142.8 | 80.7 | 99.9 | 30 | 68.1 | 102.7 | 117.6 | 102.5 | 1.2 | 0.5818 | 30.0294 | 462 | 532.2 | 220.904 | 126.945 | -1.7 | -1.7 | 0 | 12.6 | 4.92 | 10.87 | 1.7 | 1.80E-06 | 0 | 0 | 0 | 0.0009 | 5.3877 | 8.665 | 0.0002 | 0.0002 | 0.0002 | 0 | 0 | 18.78 | N | N | N | N | N | N | N | N | N | N
142252 | 13.4 | 9.134 | 189.5 | 143.3 | 80.7 | 99.9 | 30 | 68 | 102.5 | 117.6 | 102.9 | 1.3 | 0.5729 | 30.029 | 461.7 | 531.6 | 219.168 | 125.982 | -1.8 | -1.8 | 0 | 13.3 | 5.43 | 9.69 | 1.8 | 1.82E-06 | 0 | 0 | 0 | 0.0009 | 5.9063 | 7.6618 | 0.0002 | 0.0002 | 0.0002 | 0 | 0 | 30.08 | N | N | N | N | N | N | N | N | N | N
142253 | 14 | 9.532 | 189.5 | 143.7 | 80.7 | 99.9 | 30 | 68 | 102.4 | 117.6 | 103.3 | 1.3 | 0.5145 | 30.0269 | 461.4 | 531.3 | 207.149 | 119.108 | -2 | -2 | 0 | 13.8 | 5.21 | 9.07 | 1.9 | 1.92E-06 | 0 | 0 | 0 | 0.0009 | 5.3539 | 6.7794 | 0.0002 | 0.0002 | 0.0002 | 0 | 0 | 32.11 | N | N | N | N | N | N | N | N | N | N
142254 | 14.4 | 9.799 | 189.5 | 144 | 80.7 | 99.9 | 30 | 68 | 102.5 | 117.4 | 103.6 | 1.3 | 0.4058 | 30.0231 | 461.1 | 531.3 | 183.67 | 105.626 | -1.8 | -1.7 | 0 | 13.8 | 4.01 | 9.55 | 1.9 | 2.17E-06 | 0 | 0 | 0 | 0.0008 | 3.6577 | 6.3299 | 0.0002 | 0.0002 | 0.0002 | 0 | 0 | 0 | N | N | N | N | N | N | N | N | N | N
142255 | 14.1 | 9.582 | 189.5 | 143.4 | 80.7 | 99.9 | 30 | 68 | 102.5 | 117.4 | 103 | 1.3 | 0.2692 | 30.0281 | 460.7 | 530.9 | 149.576 | 86.068 | -1.1 | -1 | 0 | 13.8 | 2.56 | 11.2 | 1.7 | 2.67E-06 | 0 | 0 | 0 | 0.0007 | 1.9016 | 6.0531 | 0.0001 | 0.0001 | 0.0001 | 0 | 0 | 0 | N | N | N | N | N | N | N | N | N | N
142256 | 13.1 | 8.91 | 189.7 | 142.6 | 80.7 | 99.9 | 30 | 68 | 102.6 | 117.3 | 102.4 | 1.2 | 0.2108 | 30.0289 | 459.7 | 530.6 | 133.294 | 76.79 | -0.3 | -0.3 | 0 | 12.5 | 1.42 | 13.48 | 1.6 | 2.99E-06 | 0 | 0 | 0 | 0.0005 | 0.9399 | 6.4982 | 0.0001 | 0.0001 | 0.0001 | 0 | 0 | 0 | N | N | N | N | N | N | N | N | N | N
142257 | 12.1 | 8.221 | 189.9 | 142.3 | 80.7 | 99.9 | 30 | 68 | 102.6 | 117.2 | 102.1 | 1.2 | 0.191 | 30.0339 | 458.6 | 530.6 | 127.101 | 73.32 | -0.3 | -0.3 | 0 | 11.1 | 1.09 | 15.41 | 1.5 | 3.13E-06 | 0 | 0 | 0 | 0.0004 | 0.6921 | 7.0936 | 0.0001 | 0.0001 | 0.0001 | 0 | 0 | 1.73 | N | N | N | N | N | N | N | N | N | N
142258 | 11.6 | 7.885 | 190 | 141.6 | 80.7 | 99.9 | 30 | 68 | 102.6 | 117.1 | 101.4 | 1.1 | 0.1798 | 30.0313 | 457.5 | 530.4 | 123.243 | 71.175 | -0.5 | -0.5 | 0 | 10.9 | 1.55 | 16.1 | 1.5 | 3.22E-06 | 0 | 0 | 0 | 0.0004 | 0.9548 | 7.1946 | 0.0001 | 0.0001 | 0.0001 | 0 | 0 | 0 | N | N | N | N | N | N | N | N | N | N
142259 | 11 | 7.494 | 190.1 | 141.3 | 80.7 | 99.9 | 30 | 68 | 102.5 | 117.2 | 101.1 | 1.1 | 0.1701 | 30.025 | 456.2 | 530 | 119.811 | 69.274 | -1 | -1 | 0 | 10.8 | 2.12 | 15.68 | 1.5 | 3.30E-06 | 0 | 0 | 0 | 0.0004 | 1.2676 | 6.8187 | 0.0001 | 0.0001 | 0.0001 | 0 | 0 | 0 | N | N | N | N | N | N | N | N | N | N
142300 | 9.9 | 6.729 | 190.3 | 141.1 | 80.7 | 99.9 | 30 | 68 | 102.5 | 117.3 | 101 | 1.1 | 0.1663 | 30.0302 | 455.1 | 530 | 118.334 | 68.516 | -1.3 | -1.2 | 0 | 10.3 | 2.49 | 14.92 | 1.3 | 3.34E-06 | 0 | 0 | 0 | 0.0004 | 1.4718 | 6.417 | 0.0001 | 0.0001 | 0.0001 | 0 | 0 | 0 | N | N | N | N | N | N | N | N | N | N
142301 | 8 | 5.425 | 190.4 | 141 | 80.7 | 99.9 | 30 | 68 | 102.5 | 117.4 | 100.9 | 1.1 | 0.1597 | 30.0238 | 454.1 | 529.5 | 115.854 | 67.138 | -1.2 | -1.2 | 0 | 14.6 | 2.73 | 14.23 | 1.4 | 3.41E-06 | 0 | 0 | 0 | 0.0005 | 1.5848 | 6.0001 | 0.0001 | 0.0001 | 0.0001 | 0 | 0 | 0.53 | N | N | N | N | N | N | N | N | N | N
142302 | 5.8 | 3.983 | 190.6 | 140.8 | 80.7 | 99.9 | 30 | 68 | 102.5 | 117.6 | 100.8 | 1.1 | 0.1598 | 30.0324 | 453 | 529.1 | 115.804 | 67.207 | -1.2 | -1.2 | 0 | 19.3 | 2.89 | 13.74 | 1.5 | 3.41E-06 | 0 | 0 | 0 | 0.0007 | 1.679 | 5.7959 | 0.0001 | 0.0001 | 0.0001 | 0 | 0 | 0.51 | N | N | N | N | N | N | N | N | N | N
142303 | 3.9 | 2.678 | 190.8 | 140.9 | 80.7 | 99.9 | 30 | 68 | 102.4 | 117.7 | 100.8 | 1.1 | 0.1633 | 30.03 | 452 | 528.8 | 117.074 | 68.018 | -1.3 | -1.3 | 0 | 18.1 | 3.03 | 13.35 | 1.5 | 3.37E-06 | 0 | 0 | 0 | 0.0007 | 1.777 | 5.6991 | 0.0001 | 0.0001 | 0.0001 | 0 | 0 | 1.97 | N | N | N | N | N | N | N | N | N | N
142304 | 1.4 | 0.932 | 191 | 140.7 | 80.7 | 99.9 | 30 | 68 | 102.5 | 117.8 | 100.6 | 1.1 | 0.1647 | 30.0273 | 451.2 | 528.4 | 117.575 | 68.36 | -1.3 | -1.3 | 0 | 18.1 | 3.18 | 13.02 | 1.5 | 3.35E-06 | 0 | 0 | 0 | 0.0007 | 1.876 | 5.5871 | 0.0001 | 0.0001 | 0.0001 | 0 | 0 | 1.97 | N | N | N | N | N | N | N | N | N | N
142305 | 0.4 | 0.242 | 191 | 140.6 | 80.7 | 99.9 | 30 | 68 | 102.7 | 117.9 | 100.6 | 1.1 | 0.1651 | 30.0413 | 450.4 | 527.7 | 117.647 | 68.492 | -1.3 | -1.3 | 0 | 18.8 | 3.31 | 12.71 | 1.4 | 3.34E-06 | 0 | 0 | 0 | 0.0007 | 1.9598 | 5.4641 | 0.0001 | 0.0001 | 0.0001 | 0 | 0 | 1.96 | N | N | N | N | N | N | N | N | N | N
142306 | 0 | 0 | 191.2 | 140.7 | 80.7 | 99.9 | 30 | 68.1 | 102.8 | 118 | 100.7 | 1.1 | 0.1627 | 30.0337 | 449.7 | 527.5 | 116.722 | 67.987 | -1.3 | -1.3 | 0 | 20 | 3.4 | 12.45 | 1.6 | 3.37E-06 | 0 | 0 | 0 | 0.0007 | 1.9983 | 5.3128 | 0.0001 | 0.0001 | 0.0001 | 0 | 0 | 2.08 | N | N | N | N | N | N | N | N | N | N
142307 | 0 | 0 | 191.3 | 140.8 | 80.7 | 99.9 | 30 | 68.1 | 102.7 | 118.1 | 100.7 | 1.1 | 0.1655 | 30.0342 | 449 | 527.1 | 117.738 | 68.639 | -1.4 | -1.4 | 0 | 20.1 | 3.46 | 12.26 | 1.4 | 3.34E-06 | 0 | 0 | 0 | 0.0008 | 2.0488 | 5.2832 | 0.0001 | 0.0001 | 0.0001 | 0 | 0 | 2.08 | N | N | N | N | N | N | N | N | N | N
142308 | 0 | 0 | 191.3 | 140.6 | 80.6 | 99.9 | 30 | 68 | 102.6 | 118.2 | 100.6 | 1.1 | 0.2273 | 30.0373 | 448.2 | 526.6 | 134.366 | 78.409 | -1.4 | -1.4 | 0 | 20.2 | 3.49 | 12.13 | 1.2 | 2.92E-06 | 0 | 0 | 0 | 0.0009 | 2.366 | 5.9723 | 0.0001 | 0.0001 | 0.0001 | 0 | 0 | 2.04 | N | N | N | N | N | N | N | N | N | N
142309 | 0 | 0 | 191.4 | 140.7 | 80.7 | 99.9 | 30 | 68.1 | 102.7 | 118.4 | 100.7 | 1.1 | 0.596 | 30.0479 | 447.8 | 526.3 | 217.772 | 127.173 | -1.4 | -1.4 | 0 | 20.3 | 3.79 | 11.9 | 1 | 1.80E-06 | 0 | 0 | 0 | 0.0014 | 4.1585 | 9.5041 | 0.0001 | 0.0001 | 0.0001 | 0 | 0 | 2.2 | N | N | N | N | N | N | N | N | N | N
142310 | 0 | 0 | 191.5 | 140.6 | 80.7 | 99.9 | 30 | 68.1 | 102.7 | 118.4 | 100.6 | 1.1 | 0.9565 | 30.0527 | 448.2 | 526.2 | 281.517 | 164.365 | -1.5 | -1.5 | 0 | 20.2 | 5.23 | 10.72 | 1 | 1.39E-06 | 0 | 0 | 0 | 0.0018 | 7.4176 | 11.063 | 0.0001 | 0.0002 | 0.0002 | 0 | 0 | 2.4 | N | N | N | N | N | N | N | N | N | N
142311 | 0.6 | 0.379 | 191.7 | 141.1 | 80.7 | 99.9 | 30 | 68.1 | 102.8 | 118.4 | 101 | 1.1 | 1.5123 | 30.0725 | 448.4 | 525.9 | 355.362 | 207.559 | -1.6 | -1.6 | 0 | 20.5 | 6.93 | 8.57 | 1.2 | 1.10E-06 | 0 | 0 | 0 | 0.0023 | 12.4124 | 11.1728 | 0.0002 | 0.0002 | 0.0002 | 0 | 0 | 53.43 | N | N | N | N | N | N | N | N | N | N
142312 | 3.6 | 2.467 | 191.8 | 144.5 | 80.7 | 99.9 | 30 | 68.1 | 102.7 | 118.6 | 104.1 | 1.4 | 1.6733 | 30.0776 | 448.9 | 525.5 | 375.742 | 219.374 | -2.1 | -2 | 0 | 21.3 | 7.57 | 6.75 | 1.6 | 1.04E-06 | 0 | 0 | 0 | 0.0026 | 14.3448 | 9.2913 | 0.0003 | 0.0003 | 0.0003 | 0 | 0 | 67.17 | N | N | N | N | N | N | N | N | N | N
142313 | 9 | 6.158 | 191.8 | 145.8 | 80.7 | 99.9 | 30 | 68 | 102.6 | 118.6 | 105.2 | 1.5 | 1.5482 | 30.0737 | 449.7 | 525.2 | 360.63 | 210.352 | -1.8 | -1.8 | 0 | 20.9 | 7.7 | 5.75 | 1.8 | 1.09E-06 | 0 | 0 | 0 | 0.0024 | 13.9926 | 7.5914 | 0.0003 | 0.0004 | 0.0004 | 0 | 0 | 87.31 | N | N | N | N | N | N | N | N | N | Y
142314 | 12.1 | 8.233 | 191.8 | 147.2 | 80.7 | 99.9 | 30 | 68 | 102.5 | 119.1 | 106.4 | 1.6 | 1.1453 | 30.0667 | 449.5 | 525.2 | 309.232 | 180.362 | -1.6 | -1.5 | 0 | 20.3 | 7.66 | 5.33 | 2 | 1.27E-06 | 0 | 0 | 0 | 0.002 | 11.9309 | 6.0316 | 0.0003 | 0.0003 | 0.0003 | 0 | 0 | 96.76 | N | N | N | N | N | N | N | N | N | Y
142315 | 14 | 9.532 | 191.8 | 147.2 | 80.7 | 99.9 | 30 | 68 | 102.6 | 119.7 | 106.5 | 1.6 | 1.154 | 30.0709 | 448.9 | 524.8 | 311.277 | 181.704 | -1.4 | -1.3 | 0 | 19.3 | 7.86 | 5.09 | 1.9 | 6.80E-03 | 0 | 0 | 0 | 0.0019 | 12.3373 | 5.8105 | 0.0003 | 0.0003 | 0.0003 | 0 | 0 | 72.04 | N | N | N | N | N | N | N | N | N | N
142316 | 16.3 | 11.11 | 191.7 | 146 | 80.6 | 99.9 | 30 | 68 | 102.5 | 119.9 | 105.4 | 1.5 | 1.3371 | 30.0727 | 448.6 | 524.5 | 335.246 | 195.773 | -1.7 | -1.7 | 0 | 17.2 | 8.32 | 4.73 | 2 | 1.17E-06 | 0 | 0 | 0 | 0.0019 | 14.0716 | 5.8182 | 0.0003 | 0.0004 | 0.0004 | 0 | 0 | 82.18 | N | N | N | N | N | N | N | N | N | N
142317 | 18.3 | 12.496 | 191.7 | 146.1 | 80.6 | 99.9 | 30 | 67.9 | 102.2 | 119.6 | 105.5 | 1.5 | 1.5468 | 30.0683 | 449 | 523.9 | 361.078 | 210.741 | -2.3 | -2.2 | 0 | 15.6 | 8.42 | 4.37 | 2 | 4.47E-03 | 0 | 0 | 0 | 0.0018 | 15.3287 | 5.7838 | 0.0004 | 0.0004 | 0.0004 | 0 | 0 | 90.24 | N | N | N | N | N | N | N | N | N | Y
142318 | 20.6 | 14.037 | 191.7 | 146.4 | 80.6 | 99.9 | 30 | 68 | 102.4 | 119.6 | 105.7 | 1.5 | 1.4814 | 30.0838 | 449.6 | 523.8 | 349.845 | 204.136 | -2.1 | -2.1 | 0 | 15.7 | 7.98 | 4.33 | 2.1 | 1.12E-06 | 0 | 0 | 0 | 0.0018 | 14.0619 | 5.5434 | 0.0004 | 0.0004 | 0.0004 | 0 | 0 | 89.24 | N | N | N | N | N | N | N | N | N | Y
142319 | 22.2 | 15.137 | 191.8 | 146.4 | 80.6 | 99.9 | 30 | 68 | 102.4 | 119.9 | 105.8 | 1.5 | 0.8786 | 30.0599 | 449.9 | 523.5 | 268.116 | 156.282 | -1.8 | -1.7 | 0 | 16.7 | 7 | 4.83 | 2.1 | 1.47E-06 | 0 | 0 | 0 | 0.0014 | 9.4398 | 4.743 | 0.0003 | 0.0003 | 0.0003 | 0 | 0 | 91.94 | N | N | N | N | N | N | N | N | N | Y
142320 | 23.7 | 16.193 | 192 | 146 | 80.6 | 99.9 | 30 | 68 | 102.4 | 120.1 | 105.3 | 1.5 | 0.8546 | 30.0585 | 449.8 | 522.8 | 267.453 | 155.906 | -1.3 | -1.3 | 0 | 17.6 | 6.33 | 5.71 | 1.9 | 1.47E-06 | 0 | 0 | 0 | 0.0015 | 8.523 | 5.5924 | 0.0003 | 0.0003 | 0.0003 | 0 | 0 | 38.13 | N | N | N | N | N | N | N | N | N | N
142321 | 24.9 | 16.97 | 192.2 | 144.9 | 80.6 | 99.9 | 30 | 68 | 102.3 | 119.5 | 104.4 | 1.4 | 0.8586 | 30.0621 | 449.7 | 522.1 | 268.005 | 156.266 | -1.5 | -1.5 | 0 | 17.8 | 6.14 | 6.47 | 1.7 | 1.47E-06 | 0 | 0 | 0 | 0.0015 | 8.2845 | 6.346 | 0.0002 | 0.0003 | 0.0003 | 0 | 0 | 52.48 | N | N | N | N | N | N | N | N | N | N
142322 | 25.8 | 17.61 | 192.4 | 145.1 | 80.6 | 99.9 | 30 | 68 | 102.4 | 118.9 | 104.6 | 1.4 | 0.8321 | 30.0626 | 449.1 | 521.2 | 263.667 | 153.836 | -2 | -2 | 0 | 17 | 5.68 | 7.08 | 1.6 | 1.49E-06 | 0 | 0 | 0 | 0.0014 | 7.5429 | 6.8408 | 0.0002 | 0.0002 | 0.0002 | 0 | 0 | 36.67 | N | N | N | N | N | N | N | N | N | N
142323 | 26.5 | 18.088 | 192.6 | 145.5 | 80.6 | 99.9 | 30 | 67.9 | 102.3 | 118.2 | 104.9 | 1.4 | 0.7109 | 30.0499 | 448.7 | 520.7 | 243.287 | 141.944 | -2 | -2 | 0 | 17.6 | 4.51 | 8.15 | 1.5 | 1.62E-06 | 0 | 0 | 0 | 0.0014 | 5.5225 | 7.2622 | 0.0002 | 0.0002 | 0.0002 | 0 | 0 | 34.71 | N | N | N | N | N | N | N | N | N | N
142324 | 26.7 | 18.225 | 192.9 | 144.7 | 80.6 | 99.9 | 30 | 67.9 | 102.2 | 117.9 | 104.3 | 1.4 | 0.6269 | 30.0511 | 448.4 | 519.8 | 228.02 | 133.092 | -1.4 | -1.4 | 0 | 17.2 | 3.06 | 10.05 | 1.6 | 1.60E-02 | 0 | 0 | 0 | 0.0013 | 3.5114 | 8.3973 | 0.0002 | 0.0002 | 0.0002 | 0 | 0 | 0 | N | N | N | N | N | N | N | N | N | N
142325 | 26.4 | 18.007 | 193 | 144 | 80.6 | 99.9 | 30 | 68 | 102.3 | 117.5 | 103.6 | 1.3 | 0.4996 | 30.0482 | 447.3 | 519.2 | 202.317 | 118.211 | -0.8 | -0.8 | 0 | 16.2 | 1.72 | 12.55 | 1.6 | 2.36E-02 | 0 | 0 | 0 | 0.001 | 1.7574 | 9.3136 | 0.0002 | 0.0002 | 0.0002 | 0 | 0 | 0 | N | N | N | N | N | N | N | N | N | N
142326 | 25.8 | 17.603 | 193.2 | 143.3 | 80.6 | 99.9 | 30 | 68 | 102.3 | 117.3 | 102.9 | 1.3 | 0.5012 | 30.0496 | 446.2 | 518.5 | 202.262 | 118.335 | -0.6 | -0.6 | 0 | 16.6 | 0.9 | 15.01 | 1.4 | 7.43E-03 | 0 | 0 | 0 | 0.0011 | 0.9218 | 11.1499 | 0.0002 | 0.0002 | 0.0002 | 0 | 0 | 0 | N | N | N | N | N | N | N | N | N | N
142327 | 25.1 | 17.119 | 193.4 | 143 | 80.6 | 99.9 | 30 | 68.1 | 102.7 | 117.1 | 102.7 | 1.2 | 0.8557 | 30.0535 | 444.8 | 517.5 | 264.365 | 154.921 | -0.6 | -0.6 | 0 | 17.9 | 0.5 | 16.88 | 1.6 | 1.48E-06 | 0 | 0 | 0 | 0.0015 | 0.6707 | 16.4211 | 0.0002 | 0.0002 | 0.0002 | 0 | 0 | 0 | N | N | N | N | N | N | N | N | N | N
142328 | 21.9 | 14.944 | 193.4 | 142.4 | 80.7 | 99.9 | 30 | 68.1 | 102.9 | 117 | 102.2 | 1.2 | 0.8783 | 30.056 | 443.8 | 516.7 | 268.386 | 157.466 | -0.5 | -0.5 | 0 | 18.1 | 0.33 | 18.11 | 2.6 | 1.45E-06 | 0 | 0 | 0 | 0.0016 | 0.4452 | 17.8989 | 0.0004 | 0.0004 | 0.0004 | 0 | 0 | 0 | N | N | N | N | N | N | N | N | N | N
142329 | 19.7 | 13.415 | 193.3 | 142.4 | 80.7 | 99.9 | 30 | 68.1 | 102.8 | 116.8 | 102.1 | 1.2 | 0.7092 | 30.0478 | 442.4 | 516 | 241.758 | 142.021 | -0.4 | -0.4 | 0 | 17 | 0.27 | 18.8 | 3.4 | 1.61E-06 | 0 | 0 | 0 | 0.0013 | 0.3353 | 16.76 | 0.0004 | 0.0005 | 0.0005 | 0 | 0 | 0 | N | N | N | N | N | N | N | N | N | N
142330 | 18.4 | 12.527 | 193.2 | 143.1 | 80.6 | 99.9 | 30 | 68 | 102.5 | 116.7 | 102.8 | 1.2 | 0.6361 | 30.0464 | 441 | 514.9 | 228.39 | 134.372 | -0.2 | -0.2 | 0 | 15.1 | 0.34 | 19.07 | 3.8 | 1.70E-06 | 0 | 0 | 0 | 0.0011 | 0.3961 | 16.0852 | 0.0005 | 0.0005 | 0.0005 | 0 | 0 | 0 | N | N | N | N | N | N | N | N | N | N
142331 | 17.5 | 11.949 | 193.1 | 142.7 | 80.6 | 99.9 | 30 | 68 | 102.6 | 116.6 | 102.4 | 1.2 | 0.3924 | 30.0426 | 439.9 | 514 | 177.54 | 104.578 | -0.1 | -0.1 | 0 | 12.9 | 0.34 | 19.14 | 4 | 2.19E-06 | 0 | 0 | 0 | 0.0007 | 0.3061 | 12.5699 | 0.0004 | 0.0004 | 0.0004 | 0 | 0 | 0 | N | N | N | N | N | N | N | N | N | N
142332 | 17.4 | 11.874 | 192.8 | 143.2 | 80.6 | 99.9 | 30 | 68 | 102.6 | 116.5 | 102.9 | 1.3 | 0.2502 | 30.0549 | 438.7 | 513 | 142.854 | 84.286 | -0.1 | -0.1 | 0 | 11.2 | 0.25 | 19.27 | 4.2 | 2.71E-06 | 0 | 0 | 0 | 0.0005 | 0.1816 | 10.1985 | 0.0003 | 0.0003 | 0.0003 | 0 | 0 | 0 | N | N | N | N | N | N | N | N | N | N
142333 | 14.1 | 9.619 | 192.3 | 143.1 | 80.6 | 99.9 | 30 | 68.1 | 102.7 | 116.5 | 102.8 | 1.2 | 0.2007 | 30.054 | 437.5 | 511.8 | 128.432 | 75.882 | -0.2 | -0.2 | 0 | 10.8 | 0.3 | 19.35 | 4.1 | 3.01E-06 | 0 | 0 | 0 | 0.0005 | 0.194 | 9.2165 | 0.0003 | 0.0003 | 0.0003 | 0 | 0 | 0 | N | N | N | N | N | N | N | N | N | N
142334 | 10.4 | 7.059 | 192 | 142.2 | 80.6 | 99.9 | 30 | 68.1 | 102.8 | 116.4 | 102 | 1.2 | 0.1816 | 30.0417 | 436.6 | 510.8 | 122.311 | 72.303 | 0 | 0 | 0 | 10.3 | 0.8 | 18.84 | 2.9 | 3.16E-06 | 0 | 0 | 0 | 0.0004 | 0.5009 | 8.5509 | 0.0002 | 0.0002 | 0.0002 | 0 | 0 | 0 | N | N | N | N | N | N | N | N | N | N
142335 | 6.8 | 4.629 | 191.6 | 141.6 | 80.6 | 99.9 | 30 | 68.1 | 102.9 | 116.5 | 101.5 | 1.1 | 0.1729 | 30.0405 | 435.5 | 509.9 | 119.265 | 70.59 | -0.1 | -0.1 | 0 | 12 | 1.59 | 17.58 | 1.9 | 3.24E-06 | 0 | 0 | 0 | 0.0005 | 0.9701 | 7.7918 | 0.0001 | 0.0001 | 0.0001 | 0 | 0 | 0 | N | N | N | N | N | N | N | N | N | N
142336 | 5.9 | 4.026 | 191.3 | 141.3 | 80.6 | 99.9 | 30 | 68.2 | 103.3 | 116.6 | 101.2 | 1.1 | 0.3509 | 30.0416 | 434.3 | 509.2 | 161.627 | 95.79 | -0.7 | -0.7 | 0 | 14.3 | 2.29 | 16.1 | 1.3 | 2.39E-06 | 0 | 0 | 0 | 0.0008 | 1.8922 | 9.6835 | 0.0001 | 0.0001 | 0.0001 | 0 | 0 | 0.49 | N | N | N | N | N | N | N | N | N | N
142337 | 4.6 | 3.138 | 191.1 | 141.1 | 80.6 | 99.9 | 30 | 68.3 | 103.4 | 116.6 | 101 | 1.1 | 0.907 | 30.0528 | 434 | 508.3 | 268.345 | 159.15 | -1.1 | -1.1 | 0 | 15.8 | 3.47 | 14.29 | 1 | 1.44E-06 | 0 | 0 | 0 | 0.0014 | 4.7656 | 14.2819 | 0.0001 | 0.0002 | 0.0002 | 0 | 0 | 2.07 | N | N | N | N | N | N | N | N | N | N
142338 | 5.1 | 3.449 | 190.8 | 140.8 | 80.6 | 99.9 | 30 | 68.2 | 103.3 | 116.9 | 100.8 | 1.1 | 1.3503 | 30.0667 | 433.8 | 507.5 | 334.054 | 198.262 | -1.4 | -1.3 | 0 | 17.2 | 5.13 | 11.78 | 0.9 | 1.15E-06 | 0 | 0 | 0 | 0.0019 | 8.7851 | 14.6658 | 0.0002 | 0.0002 | 0.0002 | 0 | 0 | 32.99 | N | N | N | N | N | N | N | N | N | N
142339 | 6.9 | 4.729 | 190.7 | 142.8 | 80.6 | 99.9 | 30 | 68.3 | 103.5 | 116.8 | 102.5 | 1.2 | 1.0702 | 30.0753 | 433.6 | 506.7 | 293.783 | 174.452 | -1.7 | -1.7 | 0 | 18.6 | 5.62 | 9.72 | 1.2 | 1.31E-06 | 0 | 0 | 0 | 0.0018 | 8.4621 | 10.6466 | 0.0002 | 0.0002 | 0.0002 | 0 | 0 | 54.5 | N | N | N | N | N | N | N | N | N | N
142340 | 9.2 | 6.263 | 190.5 | 145.2 | 80.6 | 99.9 | 30 | 68.3 | 103.5 | 117 | 104.6 | 1.4 | 0.5302 | 30.0568 | 433 | 505.7 | 204.209 | 121.27 | -1.4 | -1.3 | 0 | 18.2 | 5.29 | 8.94 | 1.2 | 1.89E-06 | 0 | 0 | 0 | 0.0012 | 5.5345 | 6.8068 | 0.0001 | 0.0001 | 0.0001 | 0 | 0 | 43.14 | N | N | N | N | N | N | N | N | N | N
142341 | 11.1 | 7.537 | 190.3 | 142.6 | 80.5 | 99.9 | 30 | 68.3 | 103.7 | 116.8 | 102.4 | 1.2 | 0.5986 | 30.0644 | 432.5 | 504.9 | 220.023 | 130.765 | -1.2 | -1.2 | 0 | 16.6 | 5.12 | 8.89 | 1.1 | 5.29E-05 | 0 | 0 | 0 | 0.0012 | 5.7822 | 7.3022 | 0.0001 | 0.0001 | 0.0001 | 0 | 0 | 46 | N | N | N | N | N | N | N | N | N | N
142342 | 13 | 8.842 | 190.1 | 141.4 | 80.5 | 99.9 | 30 | 68.3 | 103.6 | 116.2 | 101.3 | 1.1 | 0.7892 | 30.0667 | 432.7 | 504 | 254.344 | 151.146 | -1.2 | -1.2 | 0 | 16.1 | 5.74 | 8.62 | 1.1 | 1.52E-06 | 0 | 0 | 0 | 0.0013 | 7.4977 | 8.1802 | 0.0002 | 0.0002 | 0.0002 | 0 | 0 | 36.41 | N | N | N | N | N | N | N | N | N | N
142343 | 14.9 | 10.147 | 189.8 | 142.7 | 80.5 | 99.9 | 30 | 68.3 | 103.7 | 116 | 102.4 | 1.2 | 1.0334 | 30.0632 | 432.7 | 503.1 | 290.941 | 172.865 | -1.7 | -1.6 | 0 | 16.5 | 6.42 | 7.85 | 1.7 | 1.15E-03 | 0 | 0 | 0 | 0.0016 | 9.589 | 8.5248 | 0.0003 | 0.0003 | 0.0003 | 0 | 0 | 49.73 | N | N | N | N | N | N | N | N | N | N
142344 | 16.6 | 11.303 | 189.7 | 144.3 | 80.5 | 99.9 | 30 | 68.3 | 103.6 | 116 | 103.8 | 1.3 | 1.2474 | 30.0648 | 433 | 502.4 | 320.563 | 190.414 | -2 | -1.9 | 0 | 17.3 | 6.15 | 7.36 | 2.7 | 1.15E-03 | 0 | 0 | 0 | 0.0018 | 10.1055 | 8.8013 | 0.0005 | 0.0005 | 0.0005 | 0 | 0 | 36.72 | N | N | N | N | N | N | N | N | N | N
142345 | 18.4 | 12.552 | 189.6 | 144.8 | 80.5 | 99.9 | 30 | 68.4 | 103.8 | 116.1 | 104.3 | 1.4 | 0.9695 | 30.0707 | 432.9 | 501.6 | 280.782 | 166.833 | -1.5 | -1.5 | 0 | 18.1 | 4.65 | 7.99 | 3.6 | 1.38E-06 | 0 | 0 | 0 | 0.0017 | 6.6991 | 8.374 | 0.0005 | 0.0006 | 0.0006 | 0 | 0 | 31.96 | N | N | N | N | N | N | N | N | N | N
142346 | 19.1 | 13.012 | 189.6 | 144.8 | 80.6 | 99.9 | 30 | 68.5 | 104.1 | 116.3 | 104.3 | 1.4 | 0.6145 | 30.0693 | 432.7 | 500.8 | 221.745 | 131.783 | -0.7 | -0.6 | 0 | 18 | 2.82 | 9.99 | 4.3 | 1.83E-03 | 0 | 0 | 0 | 0.0013 | 3.2081 | 8.2634 | 0.0005 | 0.0005 | 0.0005 | 0 | 0 | 0 | N | N | N | N | N | N | N | N | N | N
142347 | 19.3 | 13.167 | 189.8 | 142.3 | 80.6 | 99.9 | 30 | 68.5 | 104.2 | 115.9 | 102.1 | 1.2 | 0.4305 | 30.0627 | 432.1 | 500 | 185.425 | 110.244 | -0.1 | -0.1 | 0 | 17.6 | 1.43 | 12.81 | 4.6 | 2.29E-04 | 0 | 0 | 0 | 0.0011 | 1.3619 | 8.8641 | 0.0005 | 0.0005 | 0.0005 | 0 | 0 | 0 | N | N | N | N | N | N | N | N | N | N
142348 | 18.1 | 12.371 | 189.9 | 141.5 | 80.5 | 99.9 | 30 | 68.4 | 104 | 115.5 | 101.4 | 1.1 | 0.267 | 30.0421 | 431.1 | 498.7 | 146.587 | 87.19 | -0.1 | -0.1 | 0 | 16.8 | 0.7 | 15.43 | 4.7 | 2.63E-06 | 0 | 0 | 0 | 0.0008 | 0.5256 | 8.4439 | 0.0004 | 0.0004 | 0.0004 | 0 | 0 | 0 | N | N | N | N | N | N | N | N | N | N
142349 | 15.2 | 10.352 | 190 | 142.1 | 80.5 | 99.9 | 30 | 68.5 | 104.2 | 115.3 | 101.9 | 1.2 | 0.2062 | 30.0417 | 430.1 | 497.8 | 129.586 | 77.162 | -0.2 | -0.2 | 0 | 16.3 | 0.46 | 17.22 | 4.8 | 2.97E-06 | 0 | 0 | 0 | 0.0007 | 0.3089 | 8.3426 | 0.0003 | 0.0004 | 0.0004 | 0 | 0 | 0 | N | N | N | N | N | N | N | N | N | N
142350 | 10.8 | 7.388 | 190.1 | 142 | 80.5 | 99.9 | 30 | 68.4 | 104.1 | 115.3 | 101.8 | 1.2 | 0.1826 | 30.0476 | 429.2 | 496.7 | 122.161 | 72.831 | -0.2 | -0.2 | 0 | 17.8 | 0.8 | 17.81 | 4.8 | 3.14E-06 | 0 | 0 | 0 | 0.0007 | 0.5039 | 8.1438 | 0.0003 | 0.0003 | 0.0003 | 0 | 0 | 9.03 | N | N | N | N | N | N | N | N | N | N
142351 | 6.9 | 4.679 | 190.2 | 141.6 | 80.5 | 99.9 | 30 | 68.5 | 104.1 | 115.5 | 101.5 | 1.1 | 0.1694 | 30.0444 | 428 | 495.8 | 117.659 | 70.237 | -0.4 | -0.4 | 0 | 18.5 | 1.61 | 17.1 | 4.7 | 3.25E-06 | 0 | 0 | 0 | 0.0007 | 0.9787 | 7.5426 | 0.0003 | 0.0003 | 0.0003 | 0 | 0 | 1.99 | N | N | N | N | N | N | N | N | N | N
142352 | 3.8 | 2.591 | 190.3 | 141.4 | 80.5 | 99.9 | 30 | 68.4 | 103.9 | 115.7 | 101.2 | 1.1 | 0.1689 | 30.0432 | 426.7 | 495.2 | 117.416 | 70.194 | -0.8 | -0.8 | 0 | 17.6 | 2.35 | 15.78 | 4.7 | 3.26E-06 | 0 | 0 | 0 | 0.0007 | 1.4242 | 6.9549 | 0.0003 | 0.0003 | 0.0003 | 0 | 0 | 3.68 | N | N | N | N | N | N | N | N | N | N
142353 | 1.4 | 0.982 | 190.4 | 141.1 | 80.5 | 99.9 | 30 | 68.4 | 103.8 | 115.7 | 101 | 1.1 | 0.1649 | 30.0506 | 425.7 | 494.2 | 115.993 | 69.435 | -1 | -1 | 0 | 16.4 | 2.86 | 14.52 | 4.7 | 3.29E-06 | 0 | 0 | 0 | 0.0006 | 1.7127 | 6.3306 | 0.0003 | 0.0003 | 0.0003 | 0 | 0 | 3.98 | N | N | N | N | N | N | N | N | N | N
142354 | 0.4 | 0.273 | 190.5 | 141 | 80.5 | 99.9 | 30 | 68.4 | 103.7 | 116 | 100.9 | 1.1 | 0.1578 | 30.0416 | 424.7 | 493.5 | 113.35 | 67.908 | -1.2 | -1.1 | 0 | 16.3 | 3.23 | 13.51 | 4.8 | 3.37E-06 | 0 | 0 | 0 | 0.0006 | 1.8927 | 5.7617 | 0.0003 | 0.0003 | 0.0003 | 0 | 0 | 3.93 | N | N | N | N | N | N | N | N | N | N
142355 | 0 | 0 | 190.7 | 140.9 | 80.4 | 99.9 | 30 | 68.3 | 103.5 | 116 | 100.9 | 1.1 | 0.1549 | 30.0463 | 423.9 | 492.7 | 112.254 | 67.327 | -1.3 | -1.3 | 0 | 15.8 | 3.48 | 12.76 | 4.8 | 3.40E-06 | 0 | 0 | 0 | 0.0006 | 2.0244 | 5.3951 | 0.0003 | 0.0003 | 0.0003 | 0 | 0 | 4.27 | N | N | N | N | N | N | N | N | N | N
142356 | 0 | 0 | 190.8 | 140.8 | 80.4 | 99.9 | 30 | 68.3 | 103.6 | 116.3 | 100.8 | 1.1 | 0.1586 | 30.0542 | 422.5 | 491.5 | 113.525 | 68.209 | -1.4 | -1.4 | 0 | 15.4 | 3.65 | 12.23 | 5 | 3.36E-06 | 0 | 0 | 0 | 0.0006 | 2.149 | 5.2371 | 0.0003 | 0.0003 | 0.0003 | 0 | 0 | 4.71 | N | N | N | N | N | N | N | N | N | N
142357 | 0 | 0 | 191 | 140.8 | 80.4 | 99.9 | 30 | 68.3 | 103.4 | 116.3 | 100.8 | 1.1 | 0.1618 | 30.0476 | 421.3 | 491 | 114.62 | 68.947 | -1.4 | -1.4 | 0 | 15.3 | 3.77 | 11.85 | 5 | 3.32E-06 | 0 | 0 | 0 | 0.0006 | 2.2464 | 5.1316 | 0.0003 | 0.0003 | 0.0003 | 0 | 0 | 3.54 | N | N | N | N | N | N | N | N | N | N
142358 | 0 | 0 | 191.1 | 140.7 | 80.4 | 99.9 | 30 | 68.3 | 103.5 | 116.5 | 100.7 | 1.1 | 0.163 | 30.0384 | 420.5 | 490.1 | 114.963 | 69.195 | -1.5 | -1.4 | 0 | 14 | 3.88 | 11.56 | 5 | 3.31E-06 | 0 | 0 | 0 | 0.0005 | 2.3201 | 5.0233 | 0.0003 | 0.0003 | 0.0003 | 0 | 0 | 4.19 | N | N | N | N | N | N | N | N | N | N
142359 | 0 | 0 | 191.2 | 140.8 | 80.4 | 99.9 | 30 | 68.3 | 103.5 | 116.6 | 100.7 | 1.1 | 0.1659 | 30.0392 | 419.9 | 489.2 | 115.946 | 69.842 | -1.5 | -1.4 | 0 | 13.7 | 3.97 | 11.33 | 5.1 | 1.24E-02 | 0 | 0 | 0 | 0.0005 | 2.3942 | 4.9661 | 0.0003 | 0.0003 | 0.0003 | 0 | 0 | 3.82 | N | N | N | N | N | N | N | N | N | N
142400 | 0 | 0 | 191.3 | 140.7 | 80.4 | 99.9 | 30 | 68.3 | 103.5 | 116.6 | 100.7 | 1.1 | 0.1663 | 30.0416 | 419 | 488.6 | 116.076 | 69.992 | -1.5 | -1.5 | 0 | 15.4 | 3.99 | 11.18 | 5.1 | 3.27E-06 | 0 | 0 | 0 | 0.0006 | 2.4137 | 4.914 | 0.0003 | 0.0003 | 0.0003 | 0 | 0 | 2.91 | N | N | N | N | N | N | N | N | N | N
142401 | 0 | 0 | 191.3 | 140.8 | 80.3 | 99.9 | 30 | 68.2 | 103.3 | 116.8 | 100.8 | 1.1 | 0.1685 | 30.0461 | 418.3 | 487.6 | 116.766 | 70.475 | -1.5 | -1.5 | 0 | 18.1 | 3.92 | 11.16 | 5.2 | 3.25E-06 | 0 | 0 | 0 | 0.0007 | 2.3836 | 4.939 | 0.0003 | 0.0003 | 0.0003 | 0 | 0 | 2.87 | N | N | N | N | N | N | N | N | N | N
142402 | 0 | 0 | 191.5 | 140.8 | 80.3 | 99.9 | 30 | 68.3 | 103.4 | 117 | 100.7 | 1.1 | 0.167 | 30.047 | 417.6 | 486.9 | 116.18 | 70.179 | -1.5 | -1.5 | 0 | 19.9 | 3.83 | 11.24 | 5.2 | 3.27E-06 | 0 | 0 | 0 | 0.0008 | 2.3217 | 4.9503 | 0.0003 | 0.0003 | 0.0003 | 0 | 0 | 3.35 | N | N | N | N | N | N | N | N | N | N
142403 | 0 | 0 | 191.7 | 140.7 | 80.3 | 99.9 | 30 | 68.3 | 103.4 | 117.1 | 100.7 | 1.1 | 0.1674 | 30.0469 | 417 | 486.6 | 116.254 | 70.274 | -1.5 | -1.4 | 0 | 20.3 | 3.79 | 11.33 | 5.2 | 3.26E-06 | 0 | 0 | 0 | 0.0008 | 2.3024 | 4.9991 | 0.0003 | 0.0003 | 0.0003 | 0 | 0 | 3.32 | N | N | N | N | N | N | N | N | N | N
142404 | 0 | 0 | 191.7 | 140.7 | 80.3 | 99.9 | 30 | 68.3 | 103.4 | 117.2 | 100.7 | 1.1 | 0.1643 | 30.0374 | 416.2 | 485.7 | 115.204 | 69.679 | -1.3 | -1.3 | 0 | 19.4 | 3.78 | 11.4 | 5.2 | 3.29E-06 | 0 | 0 | 0 | 0.0007 | 2.2768 | 4.9872 | 0.0003 | 0.0003 | 0.0003 | 0 | 0 | 2.58 | N | N | N | N | N | N | N | N | N | N
142405 | 0 | 0 | 191.7 | 140.8 | 80.3 | 99.9 | 30 | 68.3 | 103.4 | 117.3 | 100.7 | 1.1 | 0.1644 | 30.0363 | 415.6 | 485.2 | 115.122 | 69.679 | -1.3 | -1.3 | 0 | 18.8 | 3.78 | 11.44 | 5.1 | 3.29E-06 | 0 | 0 | 0 | 0.0007 | 2.2727 | 5.0024 | 0.0003 | 0.0003 | 0.0003 | 0 | 0 | 3.16 | N | N | N | N | N | N | N | N | N | N
142406 | 0 | 0 | 191.8 | 140.7 | 80.3 | 99.9 | 30 | 68.2 | 103.1 | 117.3 | 100.7 | 1.1 | 0.165 | 30.037 | 414.7 | 484.5 | 115.279 | 69.843 | -1.2 | -1.2 | 0 | 19.3 | 3.78 | 11.45 | 5.1 | 3.28E-06 | 0 | 0 | 0 | 0.0007 | 2.2767 | 5.0188 | 0.0003 | 0.0003 | 0.0003 | 0 | 0 | 3.59 | N | N | N | N | N | N | N | N | N | N
142407 | 0 | 0 | 191.8 | 140.8 | 80.3 | 99.9 | 30 | 68.3 | 103.4 | 117.5 | 100.8 | 1.1 | 0.1658 | 30.0422 | 414 | 484.3 | 115.461 | 70.023 | -1.3 | -1.2 | 0 | 18.8 | 3.77 | 11.46 | 5.1 | 3.27E-06 | 0 | 0 | 0 | 0.0007 | 2.2825 | 5.0359 | 0.0003 | 0.0003 | 0.0003 | 0 | 0 | 3.42 | N | N | N | N | N | N | N | N | N | N
142408 | 0 | 0 | 191.9 | 140.8 | 80.4 | 99.9 | 30 | 68.3 | 103.7 | 117.6 | 100.8 | 1.1 | 0.1605 | 30.0405 | 413.3 | 483.5 | 113.639 | 68.972 | -1.4 | -1.3 | 0 | 18.6 | 3.78 | 11.46 | 5.2 | 3.32E-06 | 0 | 0 | 0 | 0.0007 | 2.2488 | 4.9644 | 0.0003 | 0.0003 | 0.0003 | 0 | 0 | 3.58 | N | N | N | N | N | N | N | N | N | N
142409 | 0 | 0 | 191.9 | 140.7 | 80.3 | 99.9 | 30 | 68.3 | 103.6 | 117.7 | 100.7 | 1.1 | 0.164 | 30.0358 | 412.6 | 482.7 | 114.832 | 69.74 | -1.4 | -1.4 | 0 | 18 | 3.79 | 11.46 | 5.2 | 3.29E-06 | 0 | 0 | 0 | 0.0007 | 2.2842 | 5.0162 | 0.0003 | 0.0003 | 0.0003 | 0 | 0 | 2.62 | N | N | N | N | N | N | N | N | N | N
142410 | 0.4 | 0.273 | 192 | 140.7 | 80.3 | 99.9 | 30 | 68.3 | 103.6 | 117.7 | 100.7 | 1.1 | 0.2142 | 30.0382 | 412 | 482.3 | 129.612 | 78.771 | -1.3 | -1.3 | 0 | 18.5 | 3.97 | 11.31 | 5.2 | 2.91E-06 | 0 | 0 | 0 | 0.0008 | 2.7022 | 5.5944 | 0.0004 | 0.0004 | 0.0004 | 0 | 0 | 8.86 | N | N | N | N | N | N | N | N | N | N
142411 | 2 | 1.342 | 192 | 140.8 | 80.3 | 99.9 | 30 | 68.3 | 103.4 | 117.8 | 100.7 | 1.1 | 0.3699 | 30.035 | 411.6 | 481.6 | 170.034 | 103.374 | -1.5 | -1.4 | 0 | 19 | 4.38 | 10.9 | 5.1 | 2.22E-06 | 0 | 0 | 0 | 0.0011 | 3.9054 | 7.0717 | 0.0005 | 0.0005 | 0.0005 | 0 | 0 | 7.96 | N | N | N | N | N | N | N | Y | N | N
142412 | 3.8 | 2.604 | 192.1 | 140.8 | 80.2 | 99.9 | 30 | 68.2 | 103.2 | 117.9 | 100.7 | 1.1 | 0.5644 | 30.0424 | 411.2 | 480.9 | 210.383 | 127.995 | -1.7 | -1.7 | 0 | 19.2 | 4.88 | 10.29 | 5.2 | 1.79E-06 | 0 | 0 | 0 | 0.0014 | 5.3936 | 8.2704 | 0.0006 | 0.0006 | 0.0006 | 0 | 0 | 9.38 | N | N | N | N | N | N | N | Y | N | N
142413 | 5 | 3.43 | 192 | 141 | 80.2 | 99.9 | 30 | 68.2 | 103 | 117.8 | 100.9 | 1.1 | 1.0088 | 30.0486 | 411.1 | 480.3 | 282.333 | 171.836 | -1.7 | -1.7 | 0 | 19.4 | 5.31 | 9.55 | 5.4 | 5.47E-03 | 0 | 0 | 0 | 0.0018 | 7.8727 | 10.3035 | 0.0008 | 0.0009 | 0.0009 | 0 | 0 | 15.5 | N | N | N | N | N | N | N | Y | N | N
142414 | 6.4 | 4.362 | 191.9 | 141.7 | 80.2 | 99.9 | 30 | 68.2 | 103.2 | 117.8 | 101.6 | 1.1 | 1.0181 | 30.0528 | 410.9 | 479.7 | 285.217 | 173.662 | -1.5 | -1.5 | 0 | 20.3 | 5.24 | 9.05 | 5.6 | 1.32E-06 | 0 | 0 | 0 | 0.0019 | 7.8562 | 9.8641 | 0.0009 | 0.0009 | 0.0009 | 0 | 0 | 11.39 | N | N | N | N | N | N | N | Y | N | N
142415 | 7.2 | 4.884 | 191.9 | 142.9 | 80.2 | 99.9 | 30 | 68.2 | 103.2 | 117.6 | 102.6 | 1.2 | 1.0064 | 30.0525 | 410.5 | 479 | 283.823 | 172.872 | -1.2 | -1.2 | 0 | 22.1 | 4.72 | 9.13 | 5.7 | 1.33E-06 | 0 | 0 | 0 | 0.0021 | 7.0499 | 9.9072 | 0.0009 | 0.0009 | 0.0009 | 0 | 0 | 7.53 | N | N | N | N | N | N | N | Y | N | N
142416 | 8.2 | 5.605 | 191.9 | 145.6 | 80.2 | 99.9 | 30 | 68.2 | 103.3 | 117.6 | 105 | 1.4 | 1.5245 | 30.0633 | 411 | 478.1 | 349.042 | 212.572 | -0.8 | -0.7 | 0 | 23.2 | 4.4 | 9.59 | 5.7 | 1.08E-06 | 0 | 0 | 0 | 0.0027 | 8.0678 | 12.8001 | 0.0011 | 0.0012 | 0.0012 | 0 | 0 | 19.63 | N | N | N | N | N | N | N | Y | N | N
142417 | 9.9 | 6.779 | 191.8 | 145.4 | 80.2 | 99.9 | 30 | 68.2 | 103.3 | 117.5 | 104.9 | 1.4 | 1.5874 | 30.0836 | 411 | 477.1 | 352.359 | 214.736 | -0.9 | -0.9 | 0 | 24.7 | 4.12 | 10.08 | 5.8 | 1.07E-06 | 0 | 0 | 0 | 0.0029 | 7.6459 | 13.5956 | 0.0011 | 0.0012 | 0.0012 | 0 | 0 | 22 | N | N | N | N | N | N | N | Y | N | N
142418 | 11.3 | 7.717 | 191.6 | 146 | 80.2 | 99.9 | 30 | 68.3 | 103.6 | 117.3 | 105.4 | 1.5 | 0.7204 | 30.0711 | 410.5 | 475.8 | 235.129 | 143.31 | -0.7 | -0.7 | 0 | 24.8 | 3.69 | 10.68 | 5.8 | 1.60E-06 | 0 | 0 | 0 | 0.002 | 4.5671 | 9.6067 | 0.0008 | 0.0008 | 0.0008 | 0 | 0 | 14.7 | N | N | N | N | N | N | N | Y | N | N
142419 | 12.4 | 8.476 | 191.5 | 146.5 | 80.2 | 99.9 | 30 | 68.3 | 103.6 | 117 | 105.9 | 1.5 | 0.7398 | 30.0559 | 410 | 475.1 | 243.122 | 148.191 | -0.1 | -0.1 | 0 | 23.3 | 3.56 | 11.28 | 5.7 | 1.55E-06 | 0 | 0 | 0 | 0.0019 | 4.56 | 10.4967 | 0.0008 | 0.0008 | 0.0008 | 0 | 0 | 14.66 | N | N | N | N | N | N | N | Y | N | N
142420 | 13.9 | 9.457 | 191.4 | 143.6 | 80.2 | 99.9 | 30 | 68.3 | 103.5 | 116.5 | 103.3 | 1.3 | 0.8671 | 30.055 | 409.7 | 473.9 | 263.407 | 160.598 | -0.2 | -0.2 | 0 | 21.7 | 4.32 | 11.2 | 5.5 | 1.43E-06 | 0 | 0 | 0 | 0.0019 | 5.9966 | 11.2976 | 0.0008 | 0.0008 | 0.0008 | 0 | 0 | 29.89 | N | N | N | N | N | N | N | Y | N | N
142421 | 15.6 | 10.65 | 191.4 | 144.1 | 80.1 | 99.9 | 30 | 68.3 | 103.6 | 116.1 | 103.7 | 1.3 | 1.0386 | 30.0621 | 409.2 | 472.7 | 288.788 | 176.22 | -1.2 | -1.2 | 0 | 20.6 | 4.93 | 10.39 | 5.3 | 1.30E-06 | 0 | 0 | 0 | 0.002 | 7.5001 | 11.491 | 0.0008 | 0.0009 | 0.0009 | 0 | 0 | 39.6 | N | N | N | N | N | N | N | Y | N | N
142422 | 17.6 | 11.98 | 191.2 | 145.3 | 80.1 | 100 | 30 | 68.3 | 103.6 | 116.1 | 104.7 | 1.4 | 1.0568 | 30.0681 | 409 | 471.5 | 291.371 | 177.868 | -1.4 | -1.4 | 0 | 19 | 4.25 | 10.04 | 5.3 | 1.29E-06 | 0 | 0 | 0 | 0.0019 | 6.5269 | 11.2086 | 0.0008 | 0.0009 | 0.0009 | 0 | 0 | 20.92 | N | N | N | N | N | N | N | Y | N | N
142423 | 18.4 | 12.545 | 191.1 | 145 | 80.1 | 100 | 30 | 68.3 | 103.7 | 116.2 | 104.5 | 1.4 | 1.022 | 30.0672 | 408.3 | 470.9 | 286.347 | 174.946 | -0.7 | -0.7 | 0 | 16.9 | 3.01 | 10.91 | 5.3 | 1.31E-06 | 0 | 0 | 0 | 0.0016 | 4.5527 | 11.9856 | 0.0008 | 0.0009 | 0.0009 | 0 | 0 | 0 | N | N | N | N | N | N | N | Y | N | N
142424 | 18.5 | 12.632 | 191 | 144.9 | 80.1 | 100 | 30 | 68.4 | 103.9 | 116.1 | 104.4 | 1.4 | 0.9815 | 30.0651 | 406.9 | 469.4 | 280.341 | 171.549 | -0.2 | -0.2 | 0 | 15.2 | 2.12 | 12.54 | 5.2 | 6.91E-03 | 0 | 0 | 0 | 0.0014 | 3.1471 | 13.5006 | 0.0008 | 0.0009 | 0.0009 | 0 | 0 | 0 | N | N | N | N | N | N | N | Y | N | N
142425 | 18.4 | 12.533 | 191 | 144.6 | 80.2 | 100 | 30 | 68.4 | 104 | 115.8 | 104.1 | 1.4 | 0.9292 | 30.0614 | 406.4 | 468.3 | 272.604 | 166.89 | -0.2 | -0.2 | 0 | 14.3 | 1.7 | 14.09 | 5.2 | 1.38E-06 | 0 | 0 | 0 | 0.0013 | 2.452 | 14.767 | 0.0008 | 0.0008 | 0.0008 | 0 | 0 | 0 | N | N | N | N | N | N | N | Y | N | N
142426 | 18.3 | 12.458 | 191 | 144.5 | 80.2 | 100 | 30 | 68.4 | 103.9 | 115.6 | 104.1 | 1.4 | 0.8798 | 30.057 | 405.8 | 467.5 | 265.099 | 162.386 | -0.1 | -0.1 | 0 | 14.5 | 1.47 | 15.22 | 5.2 | 1.41E-06 | 0 | 0 | 0 | 0.0013 | 2.0551 | 15.5173 | 0.0008 | 0.0008 | 0.0008 | 0 | 0 | 0 | N | N | N | N | N | N | N | Y | N | N
142427 | 18.3 | 12.446 | 190.9 | 144.4 | 80.2 | 100 | 30 | 68.5 | 104.2 | 115.5 | 104 | 1.3 | 0.8093 | 30.0626 | 404.6 | 466.5 | 253.882 | 155.753 | -0.1 | -0.1 | 0 | 14.7 | 1.09 | 16.13 | 5.1 | 1.47E-06 | 0 | 0 | 0 | 0.0013 | 1.464 | 15.7701 | 0.0007 | 0.0008 | 0.0008 | 0 | 0 | 0 | N | N | N | N | N | N | N | Y | N | N
142428 | 17.8 | 12.148 | 190.9 | 144.1 | 80.2 | 100 | 30 | 68.4 | 103.8 | 115.4 | 103.7 | 1.3 | 0.7077 | 30.0603 | 403.9 | 465.3 | 237.106 | 145.568 | 0.2 | 0.2 | 0 | 12.8 | 0.64 | 17.09 | 4.9 | 1.57E-06 | 0 | 0 | 0 | 0.001 | 0.8031 | 15.6204 | 0.0006 | 0.0007 | 0.0007 | 0 | 0 | 0 | N | N | N | N | N | N | N | Y | N | N
142429 | 17.6 | 11.98 | 190.7 | 143.9 | 80.2 | 100 | 30 | 68.4 | 103.8 | 115.2 | 103.5 | 1.3 | 0.6321 | 30.0633 | 403 | 464 | 223.732 | 137.52 | 0.1 | 0.1 | 0 | 11 | 0.35 | 18.04 | 4.9 | 1.67E-06 | 0 | 0 | 0 | 0.0008 | 0.4189 | 15.578 | 0.0006 | 0.0006 | 0.0006 | 0 | 0 | 0 | N | N | N | N | N | N | N | Y | N | N
142430 | 16.7 | 11.352 | 190.5 | 143.6 | 80.1 | 100 | 30 | 68.3 | 103.5 | 115.2 | 103.2 | 1.3 | 0.5666 | 30.0536 | 402.1 | 463 | 211.369 | 130.011 | -0.1 | -0.1 | 0 | 11.1 | 0.22 | 18.77 | 4.9 | 1.76E-06 | 0 | 0 | 0 | 0.0008 | 0.2437 | 15.3213 | 0.0006 | 0.0006 | 0.0006 | 0 | 0 | 0 | N | N | N | N | N | N | N | Y | N | N
142431 | 15.9 | 10.824 | 190.4 | 143.3 | 80.2 | 100 | 30 | 68.4 | 103.7 | 115.1 | 102.9 | 1.3 | 0.5527 | 30.063 | 401.5 | 461.6 | 208.302 | 128.253 | -0.2 | -0.2 | 0 | 12.1 | 0.16 | 19.23 | 4.8 | 1.78E-06 | 0 | 0 | 0 | 0.0009 | 0.1723 | 15.4866 | 0.0006 | 0.0006 | 0.0006 | 0 | 0 | 0 | N | N | N | N | N | N | N | Y | N | N
142432 | 15.4 | 10.526 | 190.3 | 142.9 | 80.1 | 100 | 30 | 68.3 | 103.7 | 115.1 | 102.7 | 1.2 | 0.483 | 30.0665 | 400.7 | 460.7 | 192.495 | 118.648 | -0.2 | -0.2 | 0 | 12.8 | 0.13 | 19.51 | 4.8 | 1.93E-06 | 0 | 0 | 0 | 0.0008 | 0.1362 | 14.5308 | 0.0005 | 0.0005 | 0.0005 | 0 | 0 | 0 | N | N | N | N | N | N | N | Y | N | N
142433 | 15 | 10.234 | 190.2 | 142.8 | 80.1 | 100 | 30 | 68.3 | 103.4 | 115 | 102.5 | 1.2 | 0.3821 | 30.054 | 399.5 | 459.6 | 171.567 | 105.849 | -0.3 | -0.3 | 0 | 12.4 | 0.18 | 19.61 | 4.8 | 2.16E-06 | 0 | 0 | 0 | 0.0007 | 0.1641 | 13.0324 | 0.0005 | 0.0005 | 0.0005 | 0 | 0 | 0 | N | N | N | N | N | N | N | Y | N | N
142434 | 14.7 | 10.041 | 190.1 | 142.7 | 80.1 | 100 | 30 | 68.3 | 103.5 | 115 | 102.4 | 1.2 | 0.3682 | 30.0639 | 398.5 | 459 | 169.025 | 104.434 | -0.1 | -0.1 | 0 | 12.9 | 0.43 | 19.42 | 4.8 | 2.19E-06 | 0 | 0 | 0 | 0.0007 | 0.3845 | 12.7305 | 0.0005 | 0.0005 | 0.0005 | 0 | 0 | 0 | N | N | N | N | N | N | N | Y | N | N
142435 | 14.9 | 10.178 | 189.9 | 141.9 | 80.1 | 100 | 30 | 68.3 | 103.6 | 115.2 | 101.7 | 1.2 | 0.359 | 30.0447 | 397.5 | 458.1 | 166.938 | 103.204 | -0.1 | -0.1 | 0 | 13.6 | 0.55 | 19.05 | 4.9 | 2.21E-06 | 0 | 0 | 0 | 0.0008 | 0.493 | 12.3459 | 0.0005 | 0.0005 | 0.0005 | 0 | 0 | 0 | N | N | N | N | N | N | N | Y | N | N
142436 | 14.5 | 9.892 | 189.8 | 141.8 | 80.1 | 100 | 30 | 68.4 | 103.8 | 115.4 | 101.6 | 1.1 | 0.3327 | 30.0503 | 396.5 | 456.8 | 160.711 | 99.487 | -0.3 | -0.3 | 0 | 13.8 | 0.41 | 18.95 | 5 | 2.30E-06 | 0 | 0 | 0 | 0.0008 | 0.3541 | 11.8331 | 0.0004 | 0.0005 | 0.0005 | 0 | 0 | 0 | N | N | N | N | N | N | N | Y | N | N
142437 | 13.4 | 9.116 | 189.6 | 141.5 | 80.1 | 100 | 30 | 68.3 | 103.5 | 115.5 | 101.4 | 1.1 | 0.2716 | 30.0642 | 395.7 | 456.3 | 142.68 | 88.445 | -0.3 | -0.3 | 0 | 12.4 | 0.24 | 19.14 | 5 | 2.59E-06 | 0 | 0 | 0 | 0.0006 | 0.1816 | 10.6303 | 0.0004 | 0.0004 | 0.0004 | 0 | 0 | 0 | N | N | N | N | N | N | N | Y | N | N
142438 | 12.7 | 8.687 | 189.6 | 141.4 | 80.1 | 100 | 30 | 68.3 | 103.5 | 115.5 | 101.3 | 1.1 | 0.1166 | 30.0552 | 394.6 | 455.5 | 90.65 | 56.247 | -0.2 | -0.2 | 0 | 11.5 | 0.14 | 19.42 | 4.9 | 4.07E-06 | 0 | 0 | 0 | 0.0004 | 0.0666 | 6.8582 | 0.0002 | 0.0003 | 0.0003 | 0 | 0 | 0 | N | N | N | N | N | N | N | Y | N | N
142439 | 12.4 | 8.457 | 189.4 | 141.4 | 80 | 100 | 30 | 68.2 | 103.2 | 115.5 | 101.2 | 1.1 | 0.066 | 30.0487 | 393.6 | 455 | 70.547 | 43.817 | -0.1 | -0.1 | 0 | 11.3 | 0.1 | 19.5 | 4.8 | 5.22E-06 | 0 | 0 | 0 | 0.0003 | 0.0371 | 5.3648 | 0.0002 | 0.0002 | 0.0002 | 0 | 0 | 0 | N | N | N | N | N | N | N | Y | N | N
142440 | 12.3 | 8.407 | 189.3 | 141.3 | 80 | 100 | 30 | 68.2 | 103.2 | 115.5 | 101.2 | 1.1 | 0.0537 | 30.0593 | 392.6 | 454.1 | 64.54 | 40.146 | -0.2 | -0.2 | 0 | 13.3 | 0.11 | 19.76 | 4.7 | 5.69E-06 | 0 | 0 | 0 | 0.0003 | 0.039 | 4.9796 | 0.0002 | 0.0002 | 0.0002 | 0 | 0 | 2.03 | N | N | N | N | N | N | N | Y | N | N
142441 | 12.8 | 8.699 | 189.2 | 140.9 | 80 | 100 | 30 | 68.2 | 103.2 | 116.1 | 100.9 | 1.1 | 0.0506 | 30.0487 | 391.6 | 453.7 | 62.631 | 38.992 | -0.2 | -0.2 | 0 | 14.1 | 0.36 | 19.63 | 4.7 | 5.86E-06 | 0 | 0 | 0 | 0.0003 | 0.1215 | 4.8046 | 0.0002 | 0.0002 | 0.0002 | 0 | 0 | 1.49 | N | N | N | N | N | N | N | Y | N | N
142442 | 13.2 | 8.979 | 189.2 | 140.7 | 80 | 100 | 30 | 68.2 | 103.2 | 116.9 | 100.7 | 1.1 | 0.0498 | 30.0549 | 390.6 | 453 | 62.106 | 38.719 | -0.4 | -0.3 | 0 | 14.4 | 1.02 | 18.9 | 4.7 | 5.90E-06 | 0 | 0 | 0 | 0.0003 | 0.3406 | 4.595 | 0.0002 | 0.0002 | 0.0002 | 0 | 0 | 1.48 | N | N | N | N | N | N | N | Y | N | N
142443 | 12.8 | 8.699 | 189.2 | 140.5 | 80 | 100 | 30 | 68.2 | 103.3 | 117.8 | 100.5 | 1 | 0.0476 | 30.0659 | 389.6 | 452.6 | 60.722 | 37.912 | -0.8 | -0.8 | 0 | 13.2 | 1.8 | 17.56 | 4.8 | 6.02E-06 | 0 | 0 | 0 | 0.0003 | 0.5884 | 4.1796 | 0.0002 | 0.0002 | 0.0002 | 0 | 0 | 1.95 | N | N | N | N | N | N | N | Y | N | N
142444 | 11.1 | 7.556 | 189.2 | 140.5 | 80 | 100 | 30 | 68.3 | 103.4 | 118.6 | 100.5 | 1 | 0.0471 | 30.054 | 388.4 | 452.4 | 60.34 | 37.712 | -1.2 | -1.1 | 0 | 12.1 | 2.44 | 16.05 | 4.9 | 6.06E-06 | 0 | 0 | 0 | 0.0003 | 0.7938 | 3.7994 | 0.0002 | 0.0002 | 0.0002 | 0 | 0 | 2.09 | N | N | N | N | N | N | N | Y | N | N
142445 | 8.5 | 5.785 | 189.2 | 140.4 | 80 | 100 | 30 | 68.3 | 103.5 | 119.3 | 100.4 | 1 | 0.0473 | 30.0412 | 387.2 | 451.9 | 60.375 | 37.772 | -1.3 | -1.3 | 0 | 11.7 | 2.86 | 14.76 | 4.9 | 6.05E-06 | 0 | 0 | 0 | 0.0002 | 0.934 | 3.5013 | 0.0002 | 0.0002 | 0.0002 | 0 | 0 | 2.01 | N | N | N | N | N | N | N | Y | N | N
142446 | 6.4 | 4.387 | 189.2 | 140.3 | 80 | 100 | 30 | 68.2 | 103.3 | 119.9 | 100.3 | 1 | 0.0448 | 30.0523 | 386.2 | 451.7 | 58.678 | 36.77 | -1.4 | -1.3 | 0 | 12 | 3.12 | 13.8 | 5 | 1.99E-03 | 0 | 0 | 0 | 0.0002 | 0.9908 | 3.1866 | 0.0002 | 0.0002 | 0.0002 | 0 | 0 | 2.21 | N | N | N | N | N | N | N | Y | N | N
142447 | 4.4 | 2.983 | 189.2 | 140.4 | 80 | 100 | 30 | 68.2 | 103.3 | 120.4 | 100.4 | 1 | 0.056 | 30.0596 | 385 | 451.4 | 62.907 | 39.482 | -1.3 | -1.3 | 0 | 13.2 | 3.28 | 13.16 | 5 | 5.80E-06 | 0 | 0 | 0 | 0.0003 | 1.1173 | 3.2617 | 0.0002 | 0.0002 | 0.0002 | 0 | 0 | 2.68 | N | N | N | N | N | N | N | Y | N | N
142448 | 3.4 | 2.312 | 189.2 | 140.3 | 80 | 100 | 30 | 68.2 | 103.2 | 120.9 | 100.3 | 1 | 0.1372 | 30.0612 | 383.9 | 451.2 | 99.892 | 62.783 | -1.3 | -1.3 | 0 | 13.2 | 3.39 | 12.74 | 4.9 | 4.96E-03 | 0 | 0 | 0 | 0.0005 | 1.8375 | 5.0207 | 0.0003 | 0.0003 | 0.0003 | 0 | 0 | 2.34 | N | N | N | N | N | N | N | Y | N | N
142449 | 3.5 | 2.398 | 189.2 | 140.3 | 80 | 100 | 30 | 68.2 | 103.1 | 121.4 | 100.3 | 1 | 0.2514 | 30.0548 | 383.3 | 450.6 | 134.949 | 84.861 | -1.2 | -1.2 | 0 | 13 | 3.61 | 12.4 | 4.9 | 1.61E-02 | 0 | 0 | 0 | 0.0006 | 2.6486 | 6.6044 | 0.0004 | 0.0004 | 0.0004 | 0 | 0 | 3.01 | N | N | N | N | N | N | N | Y | N | N
142450 | 4.1 | 2.827 | 189.2 | 140.3 | 80 | 100 | 30 | 68.2 | 103.1 | 121.8 | 100.3 | 1 | 0.5047 | 30.0657 | 383.1 | 450.5 | 195.637 | 123.094 | -1.3 | -1.2 | 0 | 12.5 | 4 | 11.92 | 4.9 | 1.31E-03 | 0 | 0 | 0 | 0.0008 | 4.2502 | 9.2106 | 0.0005 | 0.0006 | 0.0006 | 0 | 0 | 20.46 | N | N | N | N | N | N | N | Y | N | N
142451 | 5.2 | 3.517 | 189.2 | 140.6 | 80 | 100 | 30 | 68.2 | 103.2 | 121.7 | 100.6 | 1.1 | 0.7384 | 30.0711 | 383.5 | 449.9 | 239.079 | 150.39 | -1.3 | -1.3 | 0 | 12.9 | 3.82 | 11.48 | 4.9 | 1.52E-06 | 0 | 0 | 0 | 0.0011 | 4.9581 | 10.8423 | 0.0007 | 0.0007 | 0.0007 | 0 | 0 | 8.72 | N | N | N | N | N | N | N | Y | N | N
142452 | 6.2 | 4.194 | 189.2 | 141.1 | 80 | 100 | 30 | 68.2 | 103.2 | 121.8 | 101 | 1.1 | 0.931 | 30.0713 | 384.5 | 449.4 | 269.263 | 169.174 | -1.1 | -1.1 | 0 | 12.9 | 3.21 | 11.61 | 5 | 1.36E-06 | 0 | 0 | 0 | 0.0012 | 4.6948 | 12.3294 | 0.0008 | 0.0008 | 0.0008 | 0 | 0 | 4.94 | N | N | N | N | N | N | N | Y | N | N
142453 | 6.5 | 4.437 | 189.2 | 142 | 79.9 | 100 | 30 | 68.2 | 103.2 | 121.2 | 101.8 | 1.2 | 0.9822 | 30.0753 | 386 | 449 | 277.166 | 173.855 | -0.9 | -0.9 | 0 | 12.6 | 2.76 | 12.27 | 5.1 | 1.32E-06 | 0 | 0 | 0 | 0.0012 | 4.143 | 13.3882 | 0.0008 | 0.0009 | 0.0009 | 0 | 0 | 6.55 | N | N | N | N | N | N | N | Y | N | N
142454 | 6.8 | 4.66 | 189.2 | 142.8 | 79.9 | 100 | 30 | 68.2 | 103.2 | 120.5 | 102.6 | 1.2 | 0.9602 | 30.0722 | 386.9 | 448.7 | 274.141 | 171.753 | -0.7 | -0.7 | 0 | 13.2 | 2.38 | 13.11 | 5.1 | 1.34E-06 | 0 | 0 | 0 | 0.0012 | 3.536 | 14.1314 | 0.0008 | 0.0008 | 0.0008 | 0 | 0 | 12.28 | N | N | N | N | N | N | N | Y | N | N
142455 | 7.5 | 5.108 | 189.2 | 143.3 | 79.9 | 100 | 30 | 68.3 | 103.3 | 119.8 | 103 | 1.3 | 0.9822 | 30.0793 | 387.9 | 448.3 | 277.329 | 173.585 | -0.5 | -0.5 | 0 | 13.9 | 2.03 | 13.97 | 5.1 | 1.32E-06 | 0 | 0 | 0 | 0.0013 | 3.0352 | 15.2213 | 0.0008 | 0.0009 | 0.0009 | 0 | 0 | 0 | N | N | N | N | N | N | N | Y | N | N
142456 | 7.2 | 4.915 | 189.2 | 143.5 | 80 | 100 | 30 | 68.3 | 103.5 | 119.3 | 103.1 | 1.3 | 1.0988 | 30.0685 | 388.6 | 448 | 293.74 | 183.632 | -0.4 | -0.4 | 0 | 14.7 | 1.98 | 14.65 | 5.1 | 1.25E-06 | 0 | 0 | 0 | 0.0015 | 3.1429 | 16.892 | 0.0008 | 0.0009 | 0.0009 | 0 | 0 | 0 | N | N | N | N | N | N | N | Y | N | N
142457 | 7.2 | 4.884 | 189.2 | 143.5 | 80 | 100 | 30 | 68.3 | 103.6 | 118.8 | 103.1 | 1.3 | 0.9725 | 30.0625 | 389.4 | 447.6 | 273.268 | 170.64 | -0.5 | -0.5 | 0 | 15.3 | 2.14 | 14.9 | 5.1 | 1.34E-06 | 0 | 0 | 0 | 0.0014 | 3.1586 | 15.9642 | 0.0008 | 0.0008 | 0.0008 | 0 | 0 | 5.74 | N | N | N | N | N | N | N | Y | N | N
142458 | 7.4 | 5.027 | 189.2 | 143.6 | 79.9 | 100 | 30 | 68.3 | 103.5 | 118.2 | 103.2 | 1.3 | 0.4374 | 30.0655 | 390.2 | 447.2 | 180.457 | 112.596 | -0.6 | -0.6 | 0 | 15.2 | 2.27 | 14.82 | 5.2 | 2.03E-06 | 0 | 0 | 0 | 0.0009 | 2.2087 | 10.478 | 0.0005 | 0.0006 | 0.0006 | 0 | 0 | 14.54 | N | N | N | N | N | N | N | Y | N | N
142459 | 7.8 | 5.319 | 189.2 | 143.9 | 79.9 | 100 | 30 | 68.3 | 103.5 | 117.9 | 103.5 | 1.3 | 0.3463 | 30.059 | 390.4 | 446.9 | 163.158 | 101.753 | -0.6 | -0.6 | 0 | 15.1 | 2.48 | 14.6 | 5.1 | 9.55E-03 | 0 | 0 | 0 | 0.0008 | 2.1768 | 9.3275 | 0.0005 | 0.0005 | 0.0005 | 0 | 0 | 11.88 | N | N | N | N | N | N | N | Y | N | N
142500 | 8.8 | 5.99 | 189.2 | 143.8 | 79.9 | 100 | 30 | 68.3 | 103.5 | 117.5 | 103.4 | 1.3 | 0.3321 | 30.0571 | 390.3 | 446.3 | 159.597 | 99.537 | -0.8 | -0.8 | 0 | 15.6 | 2.74 | 14.21 | 5 | 2.21E-02 | 0 | 0 | 0 | 0.0009 | 2.3546 | 8.8779 | 0.0004 | 0.0005 | 0.0005 | 0 | 0 | 20.09 | N | N | N | N | N | N | N | Y | N | N
142501 | 9.3 | 6.369 | 189.3 | 142.4 | 79.9 | 100 | 30 | 68.3 | 103.6 | 117.8 | 102.1 | 1.2 | 0.3837 | 30.0474 | 390.2 | 446 | 171.026 | 106.647 | -0.9 | -0.9 | 0 | 17.5 | 2.57 | 13.93 | 5 | 2.15E-06 | 0 | 0 | 0 | 0.001 | 2.3646 | 9.3237 | 0.0005 | 0.0005 | 0.0005 | 0 | 0 | 0 | N | N | N | N | N | N | N | Y | N | N
142502 | 9.1 | 6.226 | 189.4 | 141.9 | 79.9 | 100 | 30 | 68.3 | 103.5 | 118.1 | 101.8 | 1.2 | 0.5692 | 30.0591 | 390.1 | 445.6 | 209.706 | 130.824 | -0.7 | -0.7 | 0 | 18.4 | 2.42 | 14.03 | 5 | 1.75E-06 | 0 | 0 | 0 | 0.0013 | 2.7317 | 11.5198 | 0.0006 | 0.0006 | 0.0006 | 0 | 0 | 0 | N | N | N | N | N | N | N | Y | N | N
142503 | 9.3 | 6.313 | 189.4 | 141.6 | 79.9 | 100 | 30 | 68.3 | 103.6 | 118.1 | 101.4 | 1.1 | 0.7021 | 30.0667 | 390.5 | 445.4 | 234.322 | 146.153 | -0.6 | -0.6 | 0 | 17.6 | 2.7 | 14.03 | 5 | 1.57E-06 | 0 | 0 | 0 | 0.0014 | 3.4034 | 12.8729 | 0.0007 | 0.0007 | 0.0007 | 0 | 0 | 15.7 | N | N | N | N | N | N | N | Y | N | N
142504 | 9.7 | 6.624 | 189.6 | 142 | 79.9 | 100 | 30 | 68.3 | 103.5 | 118.3 | 101.8 | 1.2 | 0.7007 | 30.0681 | 391.2 | 445.2 | 234.237 | 145.998 | -0.8 | -0.8 | 0 | 16.6 | 2.66 | 13.83 | 5 | 6.17E-03 | 0 | 0 | 0 | 0.0013 | 3.3587 | 12.6755 | 0.0007 | 0.0007 | 0.0007 | 0 | 0 | 16.93 | N | N | N | N | N | N | N | Y | N | N
142505 | 10.1 | 6.885 | 189.7 | 142.7 | 79.9 | 100 | 30 | 68.3 | 103.5 | 118.2 | 102.4 | 1.2 | 0.5877 | 30.0562 | 391.7 | 445.1 | 213.712 | 133.063 | -0.8 | -0.8 | 0 | 15.7 | 2.27 | 13.94 | 5 | 1.72E-06 | 0 | 0 | 0 | 0.0012 | 2.6113 | 11.6445 | 0.0006 | 0.0006 | 0.0006 | 0 | 0 | 0 | N | N | N | N | N | N | N | Y | N | N
142506 | 10.1 | 6.885 | 189.8 | 142.9 | 79.9 | 100 | 30 | 68.4 | 103.7 | 117.8 | 102.6 | 1.2 | 0.4302 | 30.0585 | 392.3 | 444.7 | 181.968 | 113.226 | -0.6 | -0.6 | 0 | 14.9 | 1.82 | 14.5 | 5 | 2.03E-06 | 0 | 0 | 0 | 0.0009 | 1.7817 | 10.3063 | 0.0005 | 0.0005 | 0.0005 | 0 | 0 | 0 | N | N | N | N | N | N | N | Y | N | N
142507 | 9.8 | 6.661 | 189.9 | 142.9 | 79.9 | 100 | 30 | 68.4 | 103.8 | 117.5 | 102.6 | 1.2 | 0.3498 | 30.0648 | 392.2 | 444.5 | 163.796 | 101.959 | -0.5 | -0.5 | 0 | 14.5 | 1.47 | 15.26 | 4.9 | 2.25E-06 | 0 | 0 | 0 | 0.0008 | 1.29 | 9.7703 | 0.0004 | 0.0005 | 0.0005 | 0 | 0 | 0 | N | N | N | N | N | N | N | Y | N | N
142508 | 9.2 | 6.27 | 190 | 142.5 | 79.9 | 100 | 30 | 68.4 | 104 | 117.3 | 102.2 | 1.2 | 0.2211 | 30.0666 | 391.8 | 444.5 | 130.015 | 80.969 | -0.5 | -0.5 | 0 | 14 | 1.1 | 16.09 | 4.8 | 2.83E-06 | 0 | 0 | 0 | 0.0006 | 0.7683 | 8.1771 | 0.0004 | 0.0004 | 0.0004 | 0 | 0 | 0 | N | N | N | N | N | N | N | Y | N | N
142509 | 8.4 | 5.71 | 190.1 | 142 | 79.9 | 100 | 30 | 68.4 | 103.9 | 117.3 | 101.9 | 1.2 | 0.1279 | 30.06 | 391.6 | 444.3 | 99.019 | 61.668 | -0.4 | -0.4 | 0 | 14.1 | 0.75 | 16.96 | 4.8 | 3.72E-06 | 0 | 0 | 0 | 0.0005 | 0.4012 | 6.5662 | 0.0003 | 0.0003 | 0.0003 | 0 | 0 | 0 | N | N | N | N | N | N | N | Y | N | N
142510 | 7.2 | 4.94 | 190.3 | 141.7 | 79.9 | 100 | 30 | 68.4 | 103.8 | 117.2 | 101.6 | 1.1 | 0.0846 | 30.0526 | 391 | 444.3 | 80.166 | 49.948 | -0.2 | -0.2 | 0 | 13.4 | 0.62 | 17.71 | 4.8 | 4.58E-06 | 0 | 0 | 0 | 0.0004 | 0.2672 | 5.5548 | 0.0002 | 0.0002 | 0.0002 | 0 | 0 | 0 | N | N | N | N | N | N | N | Y | N | N
142511 | 6.6 | 4.524 | 190.4 | 141.3 | 79.8 | 100 | 30 | 68.4 | 103.7 | 117.4 | 101.2 | 1.1 | 0.0718 | 30.0554 | 390.4 | 444 | 73.728 | 45.974 | 0 | 0 | 0 | 12.7 | 0.67 | 18.14 | 5 | 4.98E-06 | 0 | 0 | 0 | 0.0003 | 0.2671 | 5.2361 | 0.0002 | 0.0002 | 0.0002 | 0 | 0 | 0 | N | N | N | N | N | N | N | Y | N | N
142512 | 6.4 | 4.368 | 190.4 | 141.1 | 79.9 | 100 | 30 | 68.4 | 103.9 | 117.8 | 101 | 1.1 | 0.0939 | 30.0529 | 390 | 444 | 84.805 | 52.905 | 0 | 0 | 0 | 13.1 | 0.94 | 18.12 | 5 | 4.32E-06 | 0 | 0 | 0 | 0.0004 | 0.4313 | 6.0202 | 0.0002 | 0.0003 | 0.0003 | 0 | 0 | 0 | N | N | N | N | N | N | N | Y | N | N
142513 | 6.6 | 4.468 | 190.5 | 140.7 | 79.8 | 100 | 30 | 68.4 | 104 | 118.4 | 100.7 | 1.1 | 0.0969 | 30.0566 | 389.3 | 443.8 | 86.168 | 53.806 | -0.4 | -0.3 | 0 | 13.4 | 1.51 | 17.57 | 5 | 4.25E-06 | 0 | 0 | 0 | 0.0004 | 0.703 | 5.9344 | 0.0002 | 0.0003 | 0.0003 | 0 | 0 | 6.87 | N | N | N | N | N | N | N | Y | N | N
142514 | 6.9 | 4.729 | 190.6 | 140.6 | 79.8 | 100 | 30 | 68.4 | 103.9 | 119.2 | 100.6 | 1.1 | 0.1098 | 30.0406 | 388.8 | 443.8 | 90.729 | 56.659 | -0.7 | -0.7 | 0 | 13.6 | 2.55 | 16.31 | 5 | 4.03E-06 | 0 | 0 | 0 | 0.0004 | 1.2492 | 5.8006 | 0.0003 | 0.0003 | 0.0003 | 0 | 0 | 12.85 | N | N | N | N | N | N | N | Y | N | N
142515 | 7.7 | 5.269 | 190.7 | 140.6 | 79.8 | 100 | 30 | 68.4 | 103.7 | 120.1 | 100.6 | 1.1 | 0.2268 | 30.0447 | 388.2 | 443.6 | 129.568 | 80.973 | -1 | -1 | 0 | 15.1 | 3.89 | 14.28 | 4.9 | 2.82E-06 | 0 | 0 | 0 | 0.0007 | 2.7191 | 7.2613 | 0.0004 | 0.0004 | 0.0004 | 0 | 0 | 13.59 | N | N | N | N | N | N | N | Y | N | N
142516 | 8.4 | 5.717 | 190.8 | 140.7 | 79.8 | 100 | 30 | 68.4 | 103.7 | 120.9 | 100.7 | 1.1 | 0.2345 | 30.058 | 388.2 | 443.6 | 133.701 | 83.6 | -1 | -0.9 | 0 | 15.9 | 4.49 | 12.18 | 4.8 | 2.73E-06 | 0 | 0 | 0 | 0.0007 | 3.2423 | 6.3936 | 0.0004 | 0.0004 | 0.0004 | 0 | 0 | 13.07 | N | N | N | N | N | N | N | Y | N | N
142517 | 8.1 | 5.505 | 190.9 | 140.4 | 79.9 | 100 | 30 | 68.4 | 103.8 | 121.6 | 100.4 | 1 | 0.1093 | 30.0668 | 388 | 443.6 | 88.462 | 55.338 | -0.5 | -0.5 | 0 | 15.6 | 3.63 | 11.25 | 4.8 | 4.14E-06 | 0 | 0 | 0 | 0.0005 | 1.7339 | 3.9099 | 0.0002 | 0.0003 | 0.0003 | 0 | 0 | 0 | N | N | N | N | N | N | N | Y | N | N
142518 | 7.5 | 5.089 | 191 | 140.9 | 79.8 | 100 | 30 | 68.4 | 103.7 | 121.4 | 100.9 | 1.1 | 0.0703 | 30.0522 | 387.4 | 443.4 | 72.715 | 45.497 | -0.1 | -0.1 | 0 | 15.2 | 2.16 | 12.12 | 4.8 | 5.05E-06 | 0 | 0 | 0 | 0.0004 | 0.8476 | 3.462 | 0.0002 | 0.0002 | 0.0002 | 0 | 0 | 0 | N | N | N | N | N | N | N | Y | N | N
142519 | 6.2 | 4.232 | 191 | 141.3 | 79.8 | 100 | 30 | 68.3 | 103.6 | 120.7 | 101.2 | 1.1 | 0.1231 | 30.055 | 386.8 | 443.1 | 96.87 | 60.661 | -0.1 | -0.1 | 0 | 15.5 | 1.14 | 14.1 | 4.8 | 3.79E-06 | 0 | 0 | 0 | 0.0005 | 0.5974 | 5.3712 | 0.0003 | 0.0003 | 0.0003 | 0 | 0 | 0 | N | N | N | N | N | N | N | Y | N | N
142520 | 5.9 | 4.002 | 191.1 | 140.8 | 79.8 | 100 | 30 | 68.4 | 103.7 | 120.7 | 100.7 | 1.1 | 0.1775 | 30.0689 | 386.9 | 442.9 | 117.056 | 73.333 | -0.2 | -0.2 | 0 | 19.5 | 1.2 | 15.77 | 4.8 | 3.13E-06 | 0 | 0 | 0 | 0.0008 | 0.7589 | 7.2627 | 0.0003 | 0.0003 | 0.0003 | 0 | 0 | 5.14 | N | N | N | N | N | N | N | Y | N | N
142521 | 6.1 | 4.126 | 191.2 | 140.7 | 79.8 | 100 | 30 | 68.4 | 103.7 | 121.2 | 100.6 | 1.1 | 0.2559 | 30.079 | 387.1 | 442.9 | 139.499 | 87.399 | -0.4 | -0.4 | 0 | 27.9 | 2.56 | 15.74 | 4.8 | 2.61E-06 | 0 | 0 | 0 | 0.0013 | 1.9332 | 8.6352 | 0.0004 | 0.0004 | 0.0004 | 0 | 0 | 19.66 | N | N | N | N | N | N | N | Y | N | N
142522 | 7.4 | 5.07 | 191.3 | 140.7 | 79.8 | 100 | 30 | 68.4 | 103.9 | 121.7 | 100.7 | 1.1 | 0.4318 | 30.0712 | 387.4 | 442.9 | 181.276 | 113.503 | -0.8 | -0.8 | 0 | 29.6 | 4.43 | 13.66 | 4.8 | 2.01E-06 | 0 | 0 | 0 | 0.0018 | 4.3377 | 9.7356 | 0.0005 | 0.0005 | 0.0005 | 0 | 0 | 23.34 | N | N | N | N | N | N | N | Y | N | N
142523 | 8.7 | 5.934 | 191.3 | 141 | 79.8 | 100 | 30 | 68.4 | 103.8 | 121.9 | 100.9 | 1.1 | 0.5693 | 30.0799 | 387.8 | 442.7 | 209.717 | 131.28 | -1.1 | -1 | 0 | 28.1 | 5.53 | 11.08 | 4.8 | 1.74E-06 | 0 | 0 | 0 | 0.002 | 6.2668 | 9.1311 | 0.0006 | 0.0006 | 0.0006 | 0 | 0 | 30.76 | N | N | N | N | N | N | N | Y | N | N
142524 | 10 | 6.804 | 191.3 | 141.6 | 79.8 | 100 | 30 | 68.4 | 103.8 | 122 | 101.4 | 1.1 | 0.637 | 30.0594 | 388.5 | 442.9 | 221.745 | 138.61 | -1.1 | -1.1 | 0 | 28.1 | 5.98 | 9.26 | 4.9 | 1.65E-06 | 0 | 0 | 0 | 0.0021 | 7.1623 | 8.054 | 0.0006 | 0.0007 | 0.0007 | 0 | 0 | 33.33 | N | N | N | N | N | N | N | Y | N | N
142525 | 11 | 7.494 | 191.3 | 142.7 | 79.8 | 100 | 30 | 68.4 | 103.8 | 121.8 | 102.4 | 1.2 | 0.3898 | 30.0624 | 389.6 | 442.9 | 171.731 | 107.211 | -1.4 | -1.3 | 0 | 29 | 6.29 | 8.15 | 4.8 | 2.13E-06 | 0 | 0 | 0 | 0.0017 | 5.8249 | 5.4832 | 0.0005 | 0.0005 | 0.0005 | 0 | 0 | 48.66 | N | N | N | N | N | N | N | Y | N | N
142526 | 12.7 | 8.643 | 191.3 | 143.7 | 79.8 | 100 | 30 | 68.3 | 103.6 | 121.8 | 103.3 | 1.3 | 0.3279 | 30.0695 | 390.1 | 442.9 | 158.749 | 99.072 | -1.3 | -1.3 | 0 | 25.6 | 6.01 | 7.6 | 4.7 | 2.31E-06 | 0 | 0 | 0 | 0.0014 | 5.145 | 4.7278 | 0.0004 | 0.0005 | 0.0005 | 0 | 0 | 43.69 | N | N | N | N | N | N | N | Y | N | N
142527 | 13.9 | 9.488 | 191.3 | 143.4 | 79.8 | 100 | 30 | 68.3 | 103.6 | 121.9 | 103.1 | 1.3 | 0.4308 | 30.0678 | 390.4 | 443.4 | 181.911 | 113.483 | -1.2 | -1.2 | 0 | 15.9 | 5.61 | 7.66 | 4.8 | 2.02E-06 | 0 | 0 | 0 | 0.001 | 5.5005 | 5.4601 | 0.0005 | 0.0005 | 0.0005 | 0 | 0 | 27.9 | N | N | N | N | N | N | N | Y | N | N
142528 | 14.8 | 10.06 | 191.3 | 142.5 | 79.8 | 100 | 30 | 68.3 | 103.6 | 121.6 | 102.2 | 1.2 | 0.5599 | 30.0551 | 391.1 | 443.8 | 208.467 | 129.889 | -1.3 | -1.3 | 0 | 16.9 | 5.55 | 7.94 | 4.8 | 1.77E-06 | 0 | 0 | 0 | 0.0012 | 6.2275 | 6.4789 | 0.0006 | 0.0006 | 0.0006 | 0 | 0 | 25.65 | N | N | N | N | N | N | N | Y | N | N
142529 | 15.6 | 10.65 | 191.3 | 142.1 | 79.8 | 100 | 30 | 68.3 | 103.6 | 121.6 | 101.9 | 1.2 | 0.6598 | 30.0754 | 392.2 | 444 | 227.359 | 141.569 | -1.3 | -1.3 | 0 | 24.4 | 5.47 | 8.13 | 4.8 | 1.62E-06 | 0 | 0 | 0 | 0.0019 | 6.6819 | 7.2231 | 0.0006 | 0.0007 | 0.0007 | 0 | 0 | 34.12 | N | N | N | N | N | N | N | Y | N | N
142530 | 16.4 | 11.172 | 191.4 | 142.5 | 79.8 | 100 | 30 | 68.4 | 103.7 | 121.4 | 102.3 | 1.2 | 0.6407 | 30.0826 | 393.2 | 444.2 | 224.071 | 139.392 | -1.3 | -1.3 | 0 | 23.9 | 5.22 | 8.34 | 4.7 | 1.65E-06 | 0 | 0 | 0 | 0.0018 | 6.2856 | 7.2965 | 0.0006 | 0.0006 | 0.0006 | 0 | 0 | 26.89 | N | N | N | N | N | N | N | Y | N | N
142531 | 16.9 | 11.551 | 191.4 | 142.8 | 79.7 | 100 | 30 | 68.4 | 103.7 | 121.1 | 102.6 | 1.2 | 0.628 | 30.0859 | 394.4 | 444.5 | 221.878 | 137.853 | -1.3 | -1.3 | 0 | 21.6 | 5.41 | 8.53 | 4.6 | 1.66E-06 | 0 | 0 | 0 | 0.0016 | 6.4426 | 7.3833 | 0.0006 | 0.0006 | 0.0006 | 0 | 0 | 33.03 | N | N | N | N | N | N | N | Y | N | N
142532 | 17.8 | 12.129 | 191.5 | 143.5 | 79.7 | 100 | 30 | 68.4 | 103.7 | 120.7 | 103.2 | 1.3 | 0.7676 | 30.0995 | 395.3 | 445.1 | 245.08 | 152.177 | -1.5 | -1.5 | 0 | 21.5 | 6.14 | 8.28 | 4.4 | 1.50E-06 | 0 | 0 | 0 | 0.0018 | 8.074 | 7.9137 | 0.0006 | 0.0006 | 0.0006 | 0 | 0 | 44.26 | N | N | N | N | N | N | N | Y | N | N
142533 | 18.8 | 12.788 | 191.7 | 144 | 79.7 | 100 | 30 | 68.4 | 103.8 | 120.7 | 103.6 | 1.3 | 1.1659 | 30.1074 | 396.5 | 445.2 | 302.243 | 187.443 | -1.7 | -1.7 | 0 | 21.8 | 7.11 | 7.47 | 4.3 | 1.22E-06 | 0 | 0 | 0 | 0.0022 | 11.5123 | 8.7896 | 0.0007 | 0.0008 | 0.0008 | 0 | 0 | 55.85 | N | N | N | N | N | N | N | Y | N | N
142534 | 19.8 | 13.533 | 191.7 | 144.2 | 79.7 | 100 | 30 | 68.4 | 103.8 | 121.2 | 103.7 | 1.3 | 1.7401 | 30.1139 | 398.1 | 445.6 | 371.974 | 230.311 | -1.7 | -1.6 | 0 | 21.2 | 8.24 | 6.24 | 4.3 | 9.92E-07 | 0 | 0 | 0 | 0.0027 | 16.3807 | 9.0288 | 0.0009 | 0.0009 | 0.0009 | 0 | 0 | 61.03 | N | N | N | N | N | N | N | Y | N | N
142535 | 21.5 | 14.689 | 191.7 | 145.1 | 79.7 | 100 | 30 | 68.4 | 104 | 121.6 | 104.6 | 1.4 | 1.3994 | 30.111 | 399.8 | 445.8 | 325.315 | 201.017 | -1.5 | -1.5 | 0 | 19.6 | 7.84 | 5.17 | 4.4 | 1.14E-06 | 0 | 0 | 0 | 0.0022 | 13.5995 | 6.5292 | 0.0008 | 0.0009 | 0.0009 | 0 | 0 | 118.57 | N | N | N | N | N | N | N | Y | N | Y
142536 | 23.6 | 16.106 | 191.7 | 148.7 | 79.7 | 100 | 30 | 68.5 | 104.1 | 121.8 | 107.7 | 1.7 | 0.6559 | 30.0904 | 401.1 | 446.1 | 226.502 | 139.644 | -1 | -1 | 0 | 18 | 5.36 | 5.39 | 4.5 | 1.65E-06 | 0 | 0 | 0 | 0.0014 | 6.4688 | 4.7213 | 0.0006 | 0.0006 | 0.0006 | 0 | 0 | 127.31 | N | N | N | N | N | N | N | Y | N | Y
142537 | 24.3 | 16.591 | 191.7 | 145.7 | 79.8 | 100 | 30 | 68.5 | 104.2 | 121.9 | 105.1 | 1.4 | 0.5757 | 30.0827 | 401.9 | 447.2 | 212.994 | 131.166 | -0.4 | -0.4 | 0 | 16.9 | 3.47 | 7.31 | 4.4 | 1.76E-06 | 0 | 0 | 0 | 0.0012 | 3.929 | 6.0228 | 0.0005 | 0.0006 | 0.0006 | 0 | 0 | 0 | N | N | N | N | N | N | N | Y | N | N
142538 | 24.2 | 16.504 | 192 | 143.4 | 79.7 | 100 | 30 | 68.5 | 104.1 | 120.6 | 103.1 | 1.3 | 0.5402 | 30.07 | 402.4 | 447.9 | 206.22 | 126.869 | -0.3 | -0.3 | 0 | 16.2 | 2.71 | 9.88 | 4.2 | 1.82E-06 | 0 | 0 | 0 | 0.0011 | 2.9651 | 7.8723 | 0.0005 | 0.0005 | 0.0005 | 0 | 0 | 1.81 | N | N | N | N | N | N | N | Y | N | N
142539 | 24.2 | 16.504 | 192.2 | 143.3 | 79.7 | 100 | 30 | 68.5 | 104.4 | 119.7 | 103 | 1.3 | 0.5351 | 30.0675 | 402.6 | 448.5 | 205.215 | 126.212 | -0.5 | -0.5 | 0 | 15.1 | 2.41 | 11.95 | 4.1 | 1.82E-06 | 0 | 0 | 0 | 0.001 | 2.6275 | 9.4679 | 0.0005 | 0.0005 | 0.0005 | 0 | 0 | 0 | N | N | N | N | N | N | N | Y | N | N
142540 | 24.1 | 16.448 | 192.4 | 143.1 | 79.7 | 100 | 30 | 68.5 | 104.4 | 119.1 | 102.8 | 1.2 | 0.5032 | 30.0777 | 402.7 | 448.8 | 198.745 | 122.257 | -0.5 | -0.5 | 0 | 14.5 | 2.41 | 13.19 | 4 | 1.88E-06 | 0 | 0 | 0 | 0.001 | 2.5445 | 10.1231 | 0.0004 | 0.0005 | 0.0005 | 0 | 0 | 0 | N | N | N | N | N | N | N | Y | N | N
142541 | 24 | 16.367 | 192.6 | 143.2 | 79.7 | 100 | 30 | 68.6 | 104.4 | 118.7 | 102.9 | 1.3 | 0.4863 | 30.0843 | 402.7 | 449.4 | 195.192 | 120.092 | -0.6 | -0.5 | 0 | 14.6 | 2.55 | 13.69 | 4 | 1.91E-06 | 0 | 0 | 0 | 0.001 | 2.6447 | 10.3245 | 0.0004 | 0.0005 | 0.0005 | 0 | 0 | 7.53 | N | N | N | N | N | N | N | Y | N | N
142542 | 23.5 | 16.038 | 192.9 | 143.4 | 79.8 | 100 | 30 | 68.6 | 104.5 | 118.3 | 103 | 1.3 | 0.7309 | 30.0915 | 402.8 | 449.2 | 236.054 | 145.254 | -0.7 | -0.7 | 0 | 14.4 | 2.32 | 13.92 | 3.9 | 1.58E-06 | 0 | 0 | 0 | 0.0011 | 2.9079 | 12.6984 | 0.0005 | 0.0005 | 0.0005 | 0 | 0 | 0 | N | N | N | N | N | N | N | Y | N | N
142543 | 23.4 | 15.982 | 193 | 142.9 | 79.7 | 100 | 30 | 68.6 | 104.4 | 118.1 | 102.6 | 1.2 | 1.2624 | 30.1078 | 403.2 | 449.2 | 316.408 | 194.727 | -0.6 | -0.6 | 0 | 13.6 | 1.81 | 14.46 | 4 | 1.18E-06 | 0 | 0 | 0 | 0.0015 | 3.0395 | 17.68 | 0.0007 | 0.0007 | 0.0007 | 0 | 0 | 0 | N | N | N | N | N | N | N | Y | N | N
142544 | 22.7 | 15.46 | 193.1 | 142.5 | 79.7 | 100 | 30 | 68.5 | 104.2 | 117.9 | 102.3 | 1.2 | 1.1133 | 30.1063 | 403.7 | 449.6 | 297.208 | 182.776 | 0.5 | 0.5 | 0 | 13.1 | 1.49 | 15.26 | 4 | 1.25E-06 | 0 | 0 | 0 | 0.0013 | 2.3487 | 17.5125 | 0.0007 | 0.0007 | 0.0007 | 0 | 0 | 0 | N | N | N | N | N | N | N | Y | N | N
142545 | 21.7 | 14.789 | 193.2 | 143.6 | 79.7 | 100 | 30 | 68.5 | 104.1 | 117.7 | 103.3 | 1.3 | 0.8769 | 30.0914 | 404.1 | 449.7 | 264.125 | 162.289 | 1 | 1 | 0 | 14.5 | 1.33 | 15.96 | 4 | 1.41E-06 | 0 | 0 | 0 | 0.0013 | 1.8702 | 16.2642 | 0.0006 | 0.0006 | 0.0006 | 0 | 0 | 0 | N | N | N | N | N | N | N | Y | N | N
142546 | 20.9 | 14.217 | 193.1 | 142.5 | 79.7 | 100 | 30 | 68.5 | 104.1 | 117.4 | 102.3 | 1.2 | 0.8078 | 30.101 | 404.2 | 450.3 | 253.448 | 155.766 | 1 | 1 | 0 | 15.9 | 1.42 | 16.36 | 4 | 1.47E-06 | 0 | 0 | 0 | 0.0014 | 1.9122 | 16.0007 | 0.0006 | 0.0006 | 0.0006 | 0 | 0 | 0 | N | N | N | N | N | N | N | Y | N | N
142547 | 20.4 | 13.894 | 192.9 | 140.8 | 79.7 | 100 | 30 | 68.4 | 104 | 116.9 | 100.8 | 1.1 | 0.7674 | 30.083 | 404 | 450.6 | 246.991 | 151.725 | 1.2 | 1.1 | 0 | 15.6 | 1.97 | 16.19 | 4 | 1.51E-06 | 0 | 0 | 0 | 0.0013 | 2.575 | 15.423 | 0.0006 | 0.0006 | 0.0006 | 0 | 0 | 0 | N | N | N | N | N | N | N | Y | N | N
142548 | 20.2 | 13.788 | 192.6 | 140.4 | 79.7 | 100 | 30 | 68.5 | 104.3 | 116.5 | 100.4 | 1 | 0.8269 | 30.0723 | 404 | 451.2 | 256.518 | 157.537 | 0.6 | 0.5 | 0 | 16.1 | 2.77 | 15.27 | 3.9 | 1.45E-06 | 0 | 0 | 0 | 0.0014 | 3.7701 | 15.1021 | 0.0006 | 0.0006 | 0.0006 | 0 | 0 | 9.05 | N | N | N | N | N | N | N | Y | N | N
142549 | 20.6 | 14.018 | 192.3 | 139.9 | 79.7 | 100 | 30 | 68.4 | 104 | 116.2 | 100 | 1 | 0.9549 | 30.0892 | 404.6 | 451.4 | 275.923 | 169.421 | -0.1 | -0.1 | 0 | 17.8 | 3.5 | 13.93 | 4 | 1.35E-06 | 0 | 0 | 0 | 0.0017 | 5.1254 | 14.8135 | 0.0006 | 0.0006 | 0.0006 | 0 | 0 | 17.71 | N | N | N | N | N | N | N | Y | N | N
142550 | 20.9 | 14.223 | 191.9 | 140 | 79.7 | 100 | 30 | 68.4 | 103.9 | 116 | 100.1 | 1 | 1.07 | 30.0986 | 405.5 | 451.7 | 292.386 | 179.393 | -0.4 | -0.4 | 0 | 17.1 | 4.11 | 12.57 | 4 | 1.27E-06 | 0 | 0 | 0 | 0.0017 | 6.3681 | 14.1623 | 0.0007 | 0.0007 | 0.0007 | 0 | 0 | 20.1 | N | N | N | N | N | N | N | Y | N | N
142551 | 21.5 | 14.652 | 191.5 | 140.4 | 79.6 | 100 | 30 | 68.4 | 103.8 | 116 | 100.4 | 1 | 0.9005 | 30.0928 | 406.1 | 452.1 | 265.462 | 162.743 | -0.4 | -0.4 | 0 | 16.2 | 4.67 | 11.36 | 4.1 | 1.41E-06 | 0 | 0 | 0 | 0.0014 | 6.5692 | 11.6042 | 0.0006 | 0.0006 | 0.0006 | 0 | 0 | 27.64 | N | N | N | N | N | N | N | Y | N | N
142552 | 22.1 | 15.099 | 191.1 | 140.7 | 79.6 | 100 | 30 | 68.4 | 103.9 | 115.9 | 100.6 | 1.1 | 0.5681 | 30.0827 | 406.3 | 452.6 | 210.576 | 129.015 | -0.5 | -0.5 | 0 | 16.9 | 5.16 | 10.28 | 4.6 | 1.50E-03 | 0 | 0 | 0 | 0.0012 | 5.7534 | 8.3268 | 0.0005 | 0.0006 | 0.0006 | 0 | 0 | 37.09 | N | N | N | N | N | N | N | Y | N | N
142553 | 23.1 | 15.721 | 190.7 | 141 | 79.6 | 100 | 30 | 68.4 | 103.9 | 115.8 | 100.9 | 1.1 | 0.7381 | 30.0789 | 406.3 | 453 | 240.628 | 147.414 | -0.8 | -0.7 | 0 | 17.6 | 5.87 | 9.28 | 5.8 | 1.55E-06 | 0 | 0 | 0 | 0.0014 | 7.4713 | 8.5891 | 0.0008 | 0.0008 | 0.0008 | 0 | 0 | 47.35 | N | N | N | N | N | N | N | Y | N | N
142554 | 24 | 16.348 | 190.4 | 141.7 | 79.6 | 100 | 30 | 68.4 | 103.8 | 115.7 | 101.6 | 1.1 | 1.0356 | 30.0846 | 406.8 | 454.1 | 287.699 | 176.18 | -1.1 | -1.1 | 0 | 17.7 | 7.1 | 8.05 | 4.9 | 1.30E-06 | 0 | 0 | 0 | 0.0017 | 10.7945 | 8.9005 | 0.0008 | 0.0008 | 0.0008 | 0 | 0 | 58.19 | N | N | N | N | N | N | N | Y | N | N
142555 | 25.1 | 17.088 | 190.1 | 143.7 | 79.6 | 100 | 30 | 68.5 | 104.2 | 115.7 | 103.3 | 1.3 | 1.1357 | 30.1066 | 407.6 | 454.4 | 301.805 | 184.78 | -1.9 | -1.8 | 0 | 17.6 | 8.07 | 6.55 | 4.5 | 1.24E-06 | 0 | 0 | 0 | 0.0018 | 12.8727 | 7.6003 | 0.0007 | 0.0008 | 0.0008 | 0 | 0 | 65.45 | N | N | N | N | N | N | N | Y | N | N
142556 | 26.4 | 17.97 | 190 | 145.7 | 79.6 | 100 | 30 | 68.5 | 104.4 | 115.9 | 105.1 | 1.4 | 1.1408 | 30.1007 | 408.1 | 455 | 302.604 | 185.132 | -2 | -2 | 0 | 18.1 | 8.72 | 5.25 | 5.1 | 1.23E-06 | 0 | 0 | 0 | 0.0018 | 13.9409 | 6.1008 | 0.0008 | 0.0009 | 0.0009 | 0 | 0 | 74.55 | N | N | N | N | N | N | N | Y | N | N
142557 | 28 | 19.089 | 189.9 | 146.6 | 79.6 | 100 | 30 | 68.5 | 104.2 | 115.9 | 105.9 | 1.5 | 1.2414 | 30.0969 | 409.3 | 455.9 | 315.949 | 193.009 | -2.2 | -2.2 | 0 | 18.6 | 9.36 | 4.27 | 5.9 | 1.18E-06 | 0 | 0 | 0 | 0.002 | 15.5937 | 5.1782 | 0.001 | 0.0011 | 0.0011 | 0 | 0 | 99.11 | N | N | N | N | N | N | N | Y | N | N
142558 | 29.6 | 20.176 | 189.9 | 147.4 | 79.6 | 100 | 30 | 68.5 | 104.1 | 116.1 | 106.6 | 1.6 | 1.3295 | 30.1073 | 410.8 | 456.6 | 327.56 | 199.806 | -2.3 | -2.2 | 0 | 19.3 | 9.77 | 3.5 | 6.1 | 1.14E-06 | 0 | 0 | 0 | 0.0021 | 16.8603 | 4.3864 | 0.0011 | 0.0012 | 0.0012 | 0 | 0 | 110.72 | N | N | N | N | N | N | N | Y | N | Y
142559 | 31.5 | 21.45 | 190 | 147.9 | 79.6 | 100 | 30 | 68.5 | 104.3 | 116.7 | 107.1 | 1.6 | 1.3503 | 30.0982 | 412.5 | 457.8 | 330.484 | 201.158 | -2.3 | -2.3 | 0 | 19.1 | 9.94 | 2.94 | 5.8 | 7.93E-03 | 0 | 0 | 0 | 0.0021 | 17.2638 | 3.7184 | 0.0011 | 0.0011 | 0.0011 | 0 | 0 | 104.9 | N | N | N | N | N | N | N | Y | N | Y
142600 | 32.8 | 22.388 | 190.2 | 148.3 | 79.6 | 100 | 30 | 68.5 | 104.4 | 117.6 | 107.4 | 1.6 | 1.559 | 30.0993 | 413.6 | 458.6 | 355.406 | 216.057 | -2.3 | -2.2 | 0 | 19.5 | 9.96 | 2.62 | 5.2 | 1.06E-06 | 0 | 0 | 0 | 0.0023 | 18.5883 | 3.5565 | 0.001 | 0.0011 | 0.0011 | 0 | 0 | 107.79 | N | N | N | N | N | N | N | Y | N | Y
142601 | 34.3 | 23.357 | 190.4 | 148.3 | 79.6 | 100 | 30 | 68.6 | 104.4 | 118.4 | 107.4 | 1.6 | 1.7894 | 30.1117 | 414.3 | 459.5 | 381.867 | 232.057 | -2.1 | -2.1 | 0 | 18.9 | 9.63 | 2.5 | 4.9 | 9.86E-07 | 0 | 0 | 0 | 0.0024 | 19.2862 | 3.6481 | 0.001 | 0.0011 | 0.0011 | 0 | 0 | 109.6 | N | N | N | N | N | N | N | Y | N | Y
142602 | 35.8 | 24.376 | 190.6 | 148.2 | 79.6 | 100 | 30 | 68.6 | 104.6 | 119.2 | 107.4 | 1.6 | 1.2821 | 30.1095 | 414.4 | 460.4 | 314.819 | 191.258 | -2.1 | -2 | 0 | 17.5 | 8.76 | 2.69 | 5 | 6.13E-03 | 0 | 0 | 0 | 0.0018 | 14.4711 | 3.2324 | 0.0009 | 0.0009 | 0.0009 | 0 | 0 | 105.5 | N | N | N | N | N | N | N | Y | N | Y
142603 | 37.2 | 25.34 | 190.9 | 148.6 | 79.6 | 100 | 30 | 68.6 | 104.5 | 119.6 | 107.7 | 1.7 | 0.6596 | 30.0949 | 414.4 | 461.3 | 227.538 | 138.179 | -1.8 | -1.8 | 0 | 18.2 | 7.5 | 3.36 | 4.9 | 1.66E-06 | 0 | 0 | 0 | 0.0014 | 8.948 | 2.9181 | 0.0006 | 0.0007 | 0.0007 | 0 | 0 | 96.77 | N | N | N | N | N | N | N | Y | N | Y
142604 | 38 | 25.942 | 191.2 | 147.3 | 79.6 | 100 | 30 | 68.6 | 104.5 | 119.5 | 106.5 | 1.6 | 0.5754 | 30.0935 | 414.2 | 461.8 | 214.106 | 130.038 | -1.4 | -1.4 | 0 | 32.1 | 5.58 | 4.77 | 4.5 | 1.77E-06 | 0 | 0 | 0 | 0.0023 | 6.2621 | 3.8945 | 0.0005 | 0.0006 | 0.0006 | 0 | 0 | 48.14 | N | N | N | N | N | N | N | Y | N | N
142605 | 38.4 | 26.185 | 191.6 | 144 | 79.6 | 100 | 30 | 68.6 | 104.4 | 118.8 | 103.6 | 1.3 | 0.4836 | 30.0801 | 413.8 | 462.7 | 195.567 | 118.788 | -1.1 | -1.1 | 0 | 41.8 | 3.24 | 7.2 | 4.7 | 1.94E-06 | 0 | 0 | 0 | 0.0027 | 3.3182 | 5.3687 | 0.0005 | 0.0005 | 0.0005 | 0 | 0 | 0 | N | N | N | N | N | N | N | Y | N | N
142606 | 37.6 | 25.663 | 192.1 | 143.3 | 79.6 | 100 | 30 | 68.5 | 104.3 | 117.8 | 102.9 | 1.3 | 0.4022 | 30.069 | 413.4 | 463.1 | 178.092 | 108.183 | -0.5 | -0.5 | 0 | 29.6 | 1.57 | 10.53 | 4.9 | 2.13E-06 | 0 | 0 | 0 | 0.0018 | 1.462 | 7.1551 | 0.0005 | 0.0005 | 0.0005 | 0 | 0 | 0 | N | N | N | N | N | N | N | Y | N | N
142607 | 36.2 | 24.712 | 192.5 | 142.8 | 79.6 | 100 | 30 | 68.5 | 104.3 | 117.1 | 102.5 | 1.2 | 0.5351 | 30.0678 | 412.6 | 463.8 | 204.984 | 124.622 | -0.3 | -0.3 | 0 | 20.4 | 0.78 | 13.84 | 4.8 | 1.85E-06 | 0 | 0 | 0 | 0.0014 | 0.8378 | 10.8288 | 0.0005 | 0.0006 | 0.0006 | 0 | 0 | 0 | N | N | N | N | N | N | N | Y | N | N
142608 | 34.4 | 23.438 | 192.9 | 142.5 | 79.6 | 100 | 30 | 68.5 | 104.3 | 116.7 | 102.2 | 1.2 | 0.6966 | 30.088 | 411.8 | 464.1 | 236.195 | 143.82 | -0.3 | -0.3 | 0 | 21.2 | 0.45 | 16.27 | 4.6 | 1.60E-06 | 0 | 0 | 0 | 0.0017 | 0.565 | 14.6939 | 0.0006 | 0.0006 | 0.0006 | 0 | 0 | 0 | N | N | N | N | N | N | N | Y | N | N
142609 | 31.8 | 21.692 | 193.2 | 141.9 | 79.6 | 100 | 30 | 68.5 | 104.2 | 116.4 | 101.8 | 1.2 | 0.6789 | 30.0718 | 411.2 | 464.1 | 233.067 | 141.947 | -0.3 | -0.3 | 0 | 21.6 | 0.3 | 17.79 | 4.7 | 1.61E-06 | 0 | 0 | 0 | 0.0017 | 0.3678 | 15.8512 | 0.0006 | 0.0006 | 0.0006 | 0 | 0 | 0 | N | N | N | N | N | N | N | Y | N | N
142610 | 29.6 | 20.163 | 193.5 | 142.6 | 79.5 | 100 | 30 | 68.5 | 104.1 | 116.1 | 102.3 | 1.2 | 0.5675 | 30.064 | 410.7 | 464.3 | 212.113 | 129.229 | -0.3 | -0.3 | 0 | 20.4 | 0.22 | 18.66 | 4.9 | 1.77E-06 | 0 | 0 | 0 | 0.0015 | 0.2436 | 15.1391 | 0.0006 | 0.0006 | 0.0006 | 0 | 0 | 0 | N | N | N | N | N | N | N | Y | N | N
142611 | 27.8 | 18.939 | 193.5 | 143.1 | 79.5 | 100 | 30 | 68.5 | 104.1 | 115.9 | 102.8 | 1.2 | 0.4476 | 30.0656 | 410 | 464.3 | 187.646 | 114.412 | -0.2 | -0.2 | 0 | 20.4 | 0.17 | 19.15 | 4.9 | 2.00E-06 | 0 | 0 | 0 | 0.0013 | 0.1719 | 13.7555 | 0.0005 | 0.0005 | 0.0005 | 0 | 0 | 0 | N | N | N | N | N | N | N | Y | N | N
142612 | 26.3 | 17.914 | 193.4 | 143 | 79.5 | 100 | 30 | 68.5 | 104.1 | 115.8 | 102.7 | 1.2 | 0.47 | 30.0615 | 409.4 | 464.3 | 192.296 | 117.318 | -0.1 | -0.1 | 0 | 16 | 0.15 | 19.42 | 4.9 | 1.95E-06 | 0 | 0 | 0 | 0.001 | 0.1477 | 14.3038 | 0.0005 | 0.0006 | 0.0006 | 0 | 0 | 0 | N | N | N | N | N | N | N | Y | N | N
142613 | 23.4 | 15.982 | 193.1 | 142.8 | 79.6 | 100 | 30 | 68.5 | 104.3 | 115.7 | 102.5 | 1.2 | 0.3532 | 30.068 | 408.5 | 464.1 | 165.617 | 101.162 | -0.1 | -0.1 | 0 | 9.5 | 0.13 | 19.58 | 4.9 | 2.26E-06 | 0 | 0 | 0 | 0.0005 | 0.1137 | 12.4332 | 0.0005 | 0.0005 | 0.0005 | 0 | 0 | 0 | N | N | N | N | N | N | N | Y | N | N
142614 | 18.7 | 12.775 | 192.8 | 142.2 | 79.6 | 100 | 30 | 68.5 | 104.2 | 115.7 | 102 | 1.2 | 0.2356 | 30.0597 | 408 | 464.1 | 136.175 | 83.209 | -0.1 | -0.1 | 0 | 8 | 0.14 | 19.67 | 5 | 2.75E-06 | 0 | 0 | 0 | 0.0004 | 0.0977 | 10.2767 | 0.0004 | 0.0004 | 0.0004 | 0 | 0 | 0 | N | N | N | N | N | N | N | Y | N | N
142615 | 13.4 | 9.134 | 192.4 | 142.5 | 79.6 | 100 | 30 | 68.5 | 104.2 | 115.6 | 102.2 | 1.2 | 0.1923 | 30.0515 | 407.2 | 464.1 | 123.505 | 75.515 | 0 | 0 | 0 | 7.4 | 0.33 | 19.59 | 5 | 3.03E-06 | 0 | 0 | 0 | 0.0003 | 0.2172 | 9.289 | 0.0003 | 0.0004 | 0.0004 | 0 | 0 | 0 | N | N | N | N | N | N | N | Y | N | N
142616 | 9.4 | 6.381 | 192.1 | 142.1 | 79.5 | 100 | 30 | 68.5 | 104.1 | 115.6 | 101.9 | 1.2 | 0.1734 | 30.0466 | 406.5 | 463.8 | 117.456 | 71.858 | 0 | 0 | 0 | 8.3 | 0.9 | 19.03 | 5 | 3.18E-06 | 0 | 0 | 0 | 0.0003 | 0.5613 | 8.5854 | 0.0003 | 0.0003 | 0.0003 | 0 | 0 | 0 | N | N | N | N | N | N | N | Y | N | N
142617 | 5.4 | 3.679 | 191.7 | 141.7 | 79.6 | 100 | 30 | 68.5 | 104.3 | 115.6 | 101.5 | 1.1 | 0.1645 | 30.0605 | 405.7 | 463.4 | 114.422 | 70.103 | -0.4 | -0.4 | 0 | 8.7 | 1.63 | 17.86 | 5.1 | 3.26E-06 | 0 | 0 | 0 | 0.0003 | 0.9856 | 7.8589 | 0.0003 | 0.0003 | 0.0003 | 0 | 0 | 0 | N | N | N | N | N | N | N | Y | N | N
142618 | 2.2 | 1.522 | 191.5 | 141.3 | 79.5 | 100 | 30 | 68.5 | 104.4 | 115.7 | 101.2 | 1.1 | 0.1575 | 30.0573 | 405.1 | 463.2 | 111.959 | 68.631 | -0.8 | -0.8 | 0 | 8.7 | 2.18 | 16.49 | 5.1 | 3.33E-06 | 0 | 0 | 0 | 0.0003 | 1.2898 | 7.1037 | 0.0003 | 0.0003 | 0.0003 | 0 | 0 | 0 | N | N | N | N | N | N | N | Y | N | N
142619 | 0.3 | 0.236 | 191.3 | 141.1 | 79.6 | 100 | 30.1 | 68.6 | 104.6 | 115.9 | 101 | 1.1 | 0.1531 | 30.0468 | 404.5 | 463.1 | 110.386 | 67.69 | -0.9 | -0.9 | 0 | 7.4 | 2.55 | 15.32 | 5.2 | 3.38E-06 | 0 | 0 | 0 | 0.0003 | 1.4876 | 6.5103 | 0.0003 | 0.0003 | 0.0003 | 0 | 0 | 0.21 | N | N | N | N | N | N | N | Y | N | N
142620 | 0 | 0 | 191.1 | 140.9 | 79.5 | 100 | 30.1 | 68.5 | 104.3 | 116 | 100.9 | 1.1 | 0.1538 | 30.0445 | 404.3 | 463.1 | 110.644 | 67.863 | -1.1 | -1 | 0 | 5.7 | 2.81 | 14.42 | 5.2 | 3.37E-06 | 0 | 0 | 0 | 0.0002 | 1.6455 | 6.1457 | 0.0003 | 0.0003 | 0.0003 | 0 | 0 | 0.88 | N | N | N | N | N | N | N | Y | N | N
142621 | 0 | 0 | 191 | 140.9 | 79.5 | 100 | 30 | 68.5 | 104.3 | 116 | 100.8 | 1.1 | 0.1544 | 30.0535 | 404 | 462.9 | 110.817 | 68.012 | -1.3 | -1.2 | 0 | 5.1 | 3.01 | 13.76 | 5.2 | 3.37E-06 | 0 | 0 | 0 | 0.0002 | 1.7687 | 5.8748 | 0.0003 | 0.0003 | 0.0003 | 0 | 0 | 1.02 | N | N | N | N | N | N | N | Y | N | N
142622 | 0 | 0 | 190.9 | 140.8 | 79.5 | 100 | 30 | 68.6 | 104.4 | 116.2 | 100.7 | 1.1 | 0.1535 | 30.0563 | 403.5 | 462.9 | 110.449 | 67.833 | -1.3 | -1.3 | 0 | 5.2 | 3.18 | 13.25 | 5.2 | 3.38E-06 | 0 | 0 | 0 | 0.0002 | 1.8623 | 5.6413 | 0.0003 | 0.0003 | 0.0003 | 0 | 0 | 0.87 | N | N | N | N | N | N | N | Y | N | N
142623 | 0 | 0 | 190.8 | 140.8 | 79.5 | 100 | 30 | 68.5 | 104.3 | 116.4 | 100.8 | 1.1 | 0.1562 | 30.0509 | 403.2 | 462.9 | 111.396 | 68.422 | -1.3 | -1.3 | 0 | 6.2 | 3.3 | 12.85 | 5.2 | 3.35E-06 | 0 | 0 | 0 | 0.0002 | 1.9506 | 5.5201 | 0.0003 | 0.0003 | 0.0003 | 0 | 0 | 0.85 | N | N | N | N | N | N | N | Y | N | N
142624 | 0 | 0 | 190.6 | 140.8 | 79.5 | 100 | 30 | 68.5 | 104.4 | 116.5 | 100.7 | 1.1 | 0.1596 | 30.0489 | 403.1 | 462.7 | 112.624 | 69.178 | -1.2 | -1.2 | 0 | 6.4 | 3.37 | 12.55 | 5.2 | 1.14E-03 | 0 | 0 | 0 | 0.0002 | 2.0144 | 5.4524 | 0.0003 | 0.0003 | 0.0003 | 0 | 0 | 1.05 | N | N | N | N | N | N | N | Y | N | N
142625 | 0 | 0 | 190.5 | 140.8 | 79.6 | 100 | 30 | 68.6 | 104.5 | 116.7 | 100.7 | 1.1 | 0.1613 | 30.0502 | 402.7 | 462.3 | 113.16 | 69.542 | -1.3 | -1.2 | 0 | 5.9 | 3.42 | 12.34 | 5.2 | 3.29E-06 | 0 | 0 | 0 | 0.0002 | 2.0561 | 5.3891 | 0.0003 | 0.0003 | 0.0003 | 0 | 0 | 1.18 | N | N | N | N | N | N | N | Y | N | N
142626 | 0 | 0 | 190.5 | 140.7 | 79.5 | 100 | 30 | 68.5 | 104.2 | 116.7 | 100.7 | 1.1 | 0.1598 | 30.0631 | 402.7 | 462.2 | 112.611 | 69.24 | -1.2 | -1.2 | 0 | 6.1 | 3.45 | 12.21 | 5.3 | 3.31E-06 | 0 | 0 | 0 | 0.0002 | 2.0655 | 5.3079 | 0.0003 | 0.0003 | 0.0003 | 0 | 0 | 0.89 | N | N | N | N | N | N | N | Y | N | N
142627 | 0 | 0 | 190.5 | 140.7 | 79.5 | 100 | 30 | 68.5 | 104 | 116.9 | 100.7 | 1.1 | 0.1606 | 30.0623 | 402.8 | 462.3 | 112.94 | 69.428 | -1.3 | -1.2 | 0 | 6.2 | 3.46 | 12.13 | 5.3 | 3.30E-06 | 0 | 0 | 0 | 0.0002 | 2.0745 | 5.2886 | 0.0003 | 0.0004 | 0.0004 | 0 | 0 | 0.35 | N | N | N | N | N | N | N | Y | N | N
142628 | 0 | 0 | 190.4 | 140.7 | 79.5 | 100 | 30 | 68.5 | 104.2 | 117 | 100.7 | 1.1 | 0.162 | 30.0644 | 402.7 | 462.7 | 113.341 | 69.689 | -1.3 | -1.3 | 0 | 7.6 | 3.44 | 12.1 | 5.3 | 3.29E-06 | 0 | 0 | 0 | 0.0003 | 2.0706 | 5.2925 | 0.0003 | 0.0004 | 0.0004 | 0 | 0 | 0.65 | N | N | N | N | N | N | N | Y | N | N
142629 | 0 | 0 | 190.3 | 140.7 | 79.5 | 100 | 30 | 68.5 | 104.1 | 117.2 | 100.7 | 1.1 | 0.1591 | 30.0621 | 402.7 | 462.7 | 112.36 | 69.078 | -1.2 | -1.2 | 0 | 15.4 | 3.42 | 12.1 | 5.2 | 3.32E-06 | 0 | 0 | 0 | 0.0006 | 2.0407 | 5.2461 | 0.0003 | 0.0003 | 0.0003 | 0 | 0 | 0.65 | N | N | N | N | N | N | N | Y | N | N
142630 | 0 | 0 | 190.2 | 140.8 | 79.5 | 100 | 30 | 68.5 | 104.3 | 117.3 | 100.7 | 1.1 | 0.1596 | 30.0604 | 402.7 | 462.7 | 112.482 | 69.149 | -1.1 | -1.1 | 0 | 18.8 | 3.42 | 12.11 | 5.2 | 4.63E-03 | 0 | 0 | 0 | 0.0007 | 2.0402 | 5.2591 | 0.0003 | 0.0003 | 0.0003 | 0 | 0 | 1.03 | N | N | N | N | N | N | N | Y | N | N
142631 | 0 | 0 | 190.1 | 140.8 | 79.5 | 100 | 30 | 68.6 | 104.4 | 117.4 | 100.7 | 1.1 | 0.16 | 30.0577 | 402.8 | 462.9 | 112.713 | 69.283 | -1.2 | -1.2 | 0 | 19.1 | 3.43 | 12.13 | 5.2 | 3.31E-06 | 0 | 0 | 0 | 0.0007 | 2.0501 | 5.2778 | 0.0003 | 0.0003 | 0.0003 | 0 | 0 | 1.04 | N | N | N | N | N | N | N | Y | N | N
142632 | 0 | 0 | 190.1 | 140.7 | 79.5 | 100 | 30 | 68.5 | 104.1 | 117.4 | 100.7 | 1.1 | 0.1622 | 30.0561 | 402.8 | 462.9 | 113.425 | 69.715 | -1.2 | -1.2 | 0 | 18.1 | 3.45 | 12.13 | 5.2 | 3.29E-06 | 0 | 0 | 0 | 0.0007 | 2.0738 | 5.3089 | 0.0003 | 0.0003 | 0.0003 | 0 | 0 | 1.18 | N | N | N | N | N | N | N | Y | N | N
142633 | 0 | 0 | 190.1 | 140.7 | 79.5 | 100 | 30 | 68.5 | 104 | 117.5 | 100.7 | 1.1 | 0.1622 | 30.057 | 402.7 | 463.1 | 113.4 | 69.705 | -1.2 | -1.2 | 0 | 18.4 | 3.46 | 12.11 | 5.1 | 3.29E-06 | 0 | 0 | 0 | 0.0007 | 2.0818 | 5.2991 | 0.0003 | 0.0003 | 0.0003 | 0 | 0 | 1.49 | N | N | N | N | N | N | N | Y | N | N
142634 | 0 | 0 | 189.9 | 140.7 | 79.5 | 100 | 30 | 68.5 | 104 | 117.6 | 100.7 | 1.1 | 0.1639 | 30.056 | 402.7 | 463.2 | 114.022 | 70.091 | -1.2 | -1.1 | 0 | 19.2 | 3.47 | 12.08 | 5.2 | 3.27E-06 | 0 | 0 | 0 | 0.0007 | 2.0976 | 5.3177 | 0.0003 | 0.0003 | 0.0003 | 0 | 0 | 1.07 | N | N | N | N | N | N | N | Y | N | N
142635 | 0 | 0 | 189.9 | 140.7 | 79.4 | 100 | 30 | 68.4 | 104 | 117.6 | 100.7 | 1.1 | 0.1675 | 30.0488 | 402.7 | 463.2 | 115.236 | 70.816 | -1.1 | -1.1 | 0 | 25.6 | 3.47 | 12.05 | 5.2 | 3.24E-06 | 0 | 0 | 0 | 0.001 | 2.124 | 5.3594 | 0.0003 | 0.0004 | 0.0004 | 0 | 0 | 1.06 | N | N | N | N | N | N | N | Y | N | N
142636 | 0 | 0 | 189.8 | 140.7 | 79.4 | 100 | 30 | 68.4 | 103.8 | 117.6 | 100.7 | 1.1 | 0.1691 | 30.0574 | 403.1 | 463.4 | 115.746 | 71.123 | -1.1 | -1 | 0 | 22.1 | 3.46 | 12.04 | 5.3 | 3.22E-06 | 0 | 0 | 0 | 0.0009 | 2.1271 | 5.3774 | 0.0003 | 0.0004 | 0.0004 | 0 | 0 | 1.1 | N | N | N | N | N | N | N | Y | N | N
142637 | 0 | 0 | 189.7 | 140.8 | 79.4 | 100 | 30 | 68.4 | 104 | 117.8 | 100.7 | 1.1 | 0.1707 | 30.0597 | 403.4 | 463.4 | 116.294 | 71.439 | -1.1 | -1.1 | 0 | 18.7 | 3.44 | 12.06 | 5.3 | 3.21E-06 | 0 | 0 | 0 | 0.0007 | 2.1216 | 5.4085 | 0.0003 | 0.0004 | 0.0004 | 0 | 0 | 1.35 | N | N | N | N | N | N | N | Y | N | N
142638 | 0 | 0 | 189.6 | 140.8 | 79.4 | 100 | 30.1 | 68.4 | 103.9 | 117.8 | 100.8 | 1.1 | 0.1719 | 30.0571 | 403.6 | 463.8 | 116.717 | 71.672 | -1 | -1 | 0 | 18.9 | 3.4 | 12.1 | 5.3 | 3.20E-06 | 0 | 0 | 0 | 0.0007 | 2.1048 | 5.4426 | 0.0003 | 0.0004 | 0.0004 | 0 | 0 | 1.33 | N | N | N | N | N | N | N | Y | N | N
142639 | 0 | 0 | 189.6 | 140.9 | 79.5 | 100 | 30.1 | 68.5 | 104.2 | 117.9 | 100.8 | 1.1 | 0.1721 | 30.0515 | 403.8 | 463.8 | 116.831 | 71.717 | -1 | -1 | 0 | 17.2 | 3.35 | 12.17 | 5.2 | 3.20E-06 | 0 | 0 | 0 | 0.0007 | 2.0729 | 5.4776 | 0.0003 | 0.0004 | 0.0004 | 0 | 0 | 0.6 | N | N | N | N | N | N | N | Y | N | N
142640 | 0 | 0 | 189.6 | 140.9 | 79.5 | 100 | 30.1 | 68.5 | 104 | 118 | 100.8 | 1.1 | 0.1723 | 30.0498 | 403.8 | 464 | 116.96 | 71.788 | -1.1 | -1.1 | 0 | 16.6 | 3.28 | 12.27 | 5.2 | 3.19E-06 | 0 | 0 | 0 | 0.0007 | 2.0359 | 5.53 | 0.0003 | 0.0004 | 0.0004 | 0 | 0 | 0.63 | N | N | N | N | N | N | N | Y | N | N
142641 | 0 | 0 | 189.6 | 140.9 | 79.4 | 100 | 30 | 68.4 | 103.8 | 118 | 100.8 | 1.1 | 0.1741 | 30.0633 | 404.1 | 463.8 | 117.529 | 72.147 | -1.2 | -1.1 | 0 | 17.2 | 3.23 | 12.38 | 5.2 | 3.18E-06 | 0 | 0 | 0 | 0.0007 | 2.0095 | 5.6094 | 0.0003 | 0.0004 | 0.0004 | 0 | 0 | 0.76 | N | N | N | N | N | N | N | Y | N | N
142642 | 0 | 0 | 189.6 | 141 | 79.4 | 100 | 30 | 68.4 | 103.9 | 118 | 100.9 | 1.1 | 0.1755 | 30.0546 | 404.3 | 464.1 | 117.954 | 72.367 | -1.2 | -1.2 | 0 | 17.3 | 3.18 | 12.49 | 5.2 | 3.17E-06 | 0 | 0 | 0 | 0.0007 | 1.9867 | 5.6764 | 0.0003 | 0.0004 | 0.0004 | 0 | 0 | 0.68 | N | N | N | N | N | N | N | Y | N | N
142643 | 0 | 0 | 189.6 | 140.9 | 79.4 | 100 | 30 | 68.4 | 103.8 | 118 | 100.8 | 1.1 | 0.176 | 30.0532 | 404.7 | 464.1 | 118.235 | 72.503 | -1.1 | -1.1 | 0 | 16 | 3.14 | 12.6 | 5.2 | 3.16E-06 | 0 | 0 | 0 | 0.0006 | 1.9637 | 5.7343 | 0.0003 | 0.0004 | 0.0004 | 0 | 0 | 0.42 | N | N | N | N | N | N | N | Y | N | N
142644 | 0 | 0 | 189.6 | 141 | 79.5 | 100 | 30 | 68.5 | 104.1 | 118.1 | 100.9 | 1.1 | 0.1723 | 30.0621 | 405 | 464.1 | 116.974 | 71.728 | -1.1 | -1.1 | 0 | 14.9 | 3.09 | 12.69 | 5.3 | 3.20E-06 | 0 | 0 | 0 | 0.0006 | 1.9131 | 5.7162 | 0.0003 | 0.0004 | 0.0004 | 0 | 0 | 0.91 | N | N | N | N | N | N | N | Y | N | N
142645 | 0 | 0 | 189.6 | 141 | 79.5 | 100 | 30 | 68.5 | 104.3 | 118.1 | 100.9 | 1.1 | 0.1678 | 30.0553 | 405 | 464.1 | 115.468 | 70.784 | -1.1 | -1.1 | 0 | 15.5 | 3.04 | 12.78 | 5.4 | 3.24E-06 | 0 | 0 | 0 | 0.0006 | 1.8609 | 5.6803 | 0.0003 | 0.0004 | 0.0004 | 0 | 0 | 0.83 | N | N | N | N | N | N | N | Y | N | N
142646 | 0 | 0 | 189.6 | 141 | 79.4 | 100 | 30 | 68.4 | 104 | 118 | 101 | 1.1 | 0.1656 | 30.0469 | 405 | 464.1 | 114.804 | 70.359 | -1 | -1 | 0 | 15.8 | 3.03 | 12.86 | 5.3 | 3.26E-06 | 0 | 0 | 0 | 0.0006 | 1.8437 | 5.6803 | 0.0003 | 0.0004 | 0.0004 | 0 | 0 | 1.04 | N | N | N | N | N | N | N | Y | N | N
142647 | 0 | 0 | 189.5 | 140.9 | 79.4 | 100 | 30.1 | 68.4 | 103.9 | 118 | 100.8 | 1.1 | 0.1671 | 30.0558 | 405 | 464.3 | 115.277 | 70.675 | -1 | -0.9 | 0 | 14.6 | 3.04 | 12.9 | 5.3 | 3.24E-06 | 0 | 0 | 0 | 0.0006 | 1.8565 | 5.7245 | 0.0003 | 0.0004 | 0.0004 | 0 | 0 | 1.23 | N | N | N | N | N | N | N | Y | N | N
142648 | 0 | 0 | 189.5 | 140.9 | 79.4 | 100 | 30.1 | 68.4 | 104 | 118.2 | 100.8 | 1.1 | 0.1636 | 30.0603 | 405 | 464.3 | 114.052 | 69.934 | -1 | -1 | 0 | 21.4 | 3.09 | 12.89 | 5.2 | 3.28E-06 | 0 | 0 | 0 | 0.0008 | 1.8678 | 5.6595 | 0.0003 | 0.0004 | 0.0004 | 0 | 0 | 1.32 | N | N | N | N | N | N | N | Y | N | N
142649 | 0 | 0 | 189.5 | 140.9 | 79.4 | 100 | 30 | 68.5 | 104.1 | 118.2 | 100.8 | 1.1 | 0.165 | 30.0468 | 404.7 | 464.1 | 114.499 | 70.199 | -1.1 | -1.1 | 0 | 23.4 | 3.17 | 12.81 | 5.3 | 3.26E-06 | 0 | 0 | 0 | 0.0009 | 1.9199 | 5.6456 | 0.0003 | 0.0004 | 0.0004 | 0 | 0 | 0.98 | N | N | N | N | N | N | N | Y | N | N
142650 | 0 | 0 | 189.5 | 140.8 | 79.4 | 100 | 30.1 | 68.5 | 104.3 | 118.2 | 100.8 | 1.1 | 0.1662 | 30.0541 | 404.5 | 464.1 | 114.912 | 70.481 | -1.2 | -1.2 | 0 | 23.1 | 3.23 | 12.68 | 5.3 | 3.25E-06 | 0 | 0 | 0 | 0.0009 | 1.9674 | 5.613 | 0.0003 | 0.0004 | 0.0004 | 0 | 0 | 1.72 | N | N | N | N | N | N | N | Y | N | N
142651 | 0 | 0 | 189.5 | 140.8 | 79.4 | 100 | 30.1 | 68.6 | 104.5 | 118.2 | 100.8 | 1.1 | 0.1654 | 30.0504 | 404.4 | 464.1 | 114.66 | 70.328 | -1.2 | -1.2 | 0 | 23.5 | 3.28 | 12.57 | 5.2 | 3.26E-06 | 0 | 0 | 0 | 0.0009 | 1.9933 | 5.5481 | 0.0003 | 0.0003 | 0.0003 | 0 | 0 | 1.08 | N | N | N | N | N | N | N | Y | N | N
142652 | 0 | 0 | 189.5 | 140.8 | 79.4 | 100 | 30 | 68.5 | 104.3 | 118.2 | 100.8 | 1.1 | 0.1631 | 30.046 | 404.3 | 464.1 | 113.828 | 69.819 | -1.2 | -1.1 | 0 | 15.7 | 3.31 | 12.46 | 5.2 | 3.28E-06 | 0 | 0 | 0 | 0.0006 | 1.9957 | 5.4625 | 0.0003 | 0.0004 | 0.0004 | 0 | 0 | 0.77 | N | N | N | N | N | N | N | Y | N | N
142653 | 0 | 0 | 189.5 | 140.8 | 79.4 | 100 | 30 | 68.5 | 104.1 | 118.1 | 100.8 | 1.1 | 0.1608 | 30.0523 | 404.2 | 464.1 | 113.038 | 69.354 | -1.2 | -1.1 | 0 | 11.1 | 3.32 | 12.39 | 5.3 | 3.30E-06 | 0 | 0 | 0 | 0.0004 | 1.9906 | 5.3943 | 0.0003 | 0.0004 | 0.0004 | 0 | 0 | 1.45 | N | N | N | N | N | N | N | Y | N | N
142654 | 0 | 0 | 189.5 | 140.8 | 79.3 | 100 | 30 | 68.4 | 103.9 | 118.3 | 100.8 | 1.1 | 0.1651 | 30.0566 | 404.2 | 464.1 | 114.564 | 70.304 | -1 | -1 | 0 | 12.1 | 3.34 | 12.35 | 5.4 | 3.26E-06 | 0 | 0 | 0 | 0.0005 | 2.0279 | 5.4489 | 0.0003 | 0.0004 | 0.0004 | 0 | 0 | 1.49 | N | N | N | N | N | N | N | Y | N | N
142655 | 0 | 0 | 189.5 | 140.7 | 79.4 | 100 | 30 | 68.5 | 104.2 | 118.4 | 100.7 | 1.1 | 0.1672 | 30.0586 | 404.2 | 464.1 | 115.279 | 70.744 | -1 | -1 | 0 | 13.6 | 3.35 | 12.31 | 5.4 | 3.24E-06 | 0 | 0 | 0 | 0.0005 | 2.0489 | 5.4672 | 0.0003 | 0.0004 | 0.0004 | 0 | 0 | 1 | N | N | N | N | N | N | N | Y | N | N
142656 | 0 | 0 | 189.5 | 140.8 | 79.4 | 100 | 30.1 | 68.5 | 104.4 | 118.4 | 100.7 | 1.1 | 0.1661 | 30.0562 | 404.2 | 464.1 | 114.888 | 70.501 | -1 | -1 | 0 | 14.5 | 3.36 | 12.28 | 5.4 | 3.25E-06 | 0 | 0 | 0 | 0.0006 | 2.0435 | 5.4363 | 0.0003 | 0.0004 | 0.0004 | 0 | 0 | 1.42 | N | N | N | N | N | N | N | Y | N | N
142657 | 0 | 0 | 189.5 | 140.8 | 79.4 | 100 | 30.1 | 68.5 | 104.3 | 118.4 | 100.8 | 1.1 | 0.1654 | 30.0428 | 404.2 | 464 | 114.687 | 70.347 | -1.1 | -1.1 | 0 | 16.1 | 3.36 | 12.27 | 5.4 | 3.26E-06 | 0 | 0 | 0 | 0.0006 | 2.039 | 5.4199 | 0.0003 | 0.0004 | 0.0004 | 0 | 0 | 1.62 | N | N | N | N | N | N | N | Y | N | N
142658 | 0 | 0 | 189.5 | 140.9 | 79.4 | 100 | 30 | 68.5 | 104.1 | 118.4 | 100.8 | 1.1 | 0.1649 | 30.0416 | 404.3 | 464 | 114.498 | 70.215 | -1.1 | -1.1 | 0 | 15.9 | 3.34 | 12.27 | 5.4 | 2.85E-03 | 0 | 0 | 0 | 0.0006 | 2.027 | 5.4098 | 0.0003 | 0.0004 | 0.0004 | 0 | 0 | 1.41 | N | N | N | N | N | N | N | Y | N | N
142659 | 0 | 0 | 189.5 | 140.7 | 79.4 | 100 | 30.1 | 68.5 | 104.2 | 118.4 | 100.7 | 1.1 | 0.1646 | 30.0452 | 404.4 | 464.1 | 114.383 | 70.147 | -1.1 | -1.1 | 0 | 15.9 | 3.34 | 12.29 | 5.4 | 3.27E-06 | 0 | 0 | 0 | 0.0006 | 2.0211 | 5.4109 | 0.0003 | 0.0004 | 0.0004 | 0 | 0 | 1.18 | N | N | N | N | N | N | N | Y | N | N
142700 | 0 | 0 | 189.5 | 140.8 | 79.4 | 100 | 30 | 68.5 | 104.2 | 118.6 | 100.7 | 1.1 | 0.1631 | 30.0449 | 404.6 | 464 | 113.899 | 69.836 | -1.2 | -1.1 | 0 | 23.5 | 3.35 | 12.3 | 5.3 | 3.28E-06 | 0 | 0 | 0 | 0.0009 | 2.018 | 5.3913 | 0.0003 | 0.0004 | 0.0004 | 0 | 0 | 1.52 | N | N | N | N | N | N | N | Y | N | N
142701 | 0 | 0 | 189.5 | 140.7 | 79.4 | 100 | 30 | 68.5 | 104 | 118.5 | 100.7 | 1.1 | 0.1644 | 30.0507 | 404.5 | 464.1 | 114.295 | 70.098 | -1.2 | -1.2 | 0 | 27.5 | 3.35 | 12.3 | 5.3 | 3.27E-06 | 0 | 0 | 0 | 0.0011 | 2.0262 | 5.4116 | 0.0003 | 0.0004 | 0.0004 | 0 | 0 | 1.85 | N | N | N | N | N | N | N | Y | N | N
142702 | 0 | 0 | 189.5 | 140.9 | 79.4 | 100 | 30 | 68.5 | 104.1 | 118.6 | 100.8 | 1.1 | 0.1647 | 30.0409 | 404.6 | 463.8 | 114.426 | 70.151 | -1.2 | -1.2 | 0 | 28.7 | 3.36 | 12.29 | 5.3 | 3.27E-06 | 0 | 0 | 0 | 0.0011 | 2.0358 | 5.4114 | 0.0003 | 0.0004 | 0.0004 | 0 | 0 | 1.88 | N | N | N | N | N | N | N | Y | N | N
142703 | 0 | 0 | 189.5 | 140.8 | 79.4 | 100 | 30.1 | 68.5 | 104.1 | 118.7 | 100.8 | 1.1 | 0.1652 | 30.0422 | 404.5 | 464 | 114.596 | 70.259 | -1.2 | -1.2 | 0 | 28.2 | 3.38 | 12.27 | 5.3 | 3.26E-06 | 0 | 0 | 0 | 0.0011 | 2.0487 | 5.4103 | 0.0003 | 0.0004 | 0.0004 | 0 | 0 | 1.87 | N | N | N | N | N | N | N | Y | N | N
142704 | 0 | 0 | 189.6 | 140.7 | 79.4 | 100 | 30 | 68.5 | 104.2 | 118.7 | 100.7 | 1.1 | 0.1649 | 30.0442 | 404.5 | 463.4 | 114.518 | 70.216 | -1.2 | -1.2 | 0 | 26.4 | 3.38 | 12.24 | 5.4 | 3.26E-06 | 0 | 0 | 0 | 0.001 | 2.0522 | 5.3979 | 0.0003 | 0.0004 | 0.0004 | 0 | 0 | 1.54 | N | N | N | N | N | N | N | Y | N | N
142705 | 0 | 0 | 189.7 | 140.8 | 79.4 | 100 | 30 | 68.4 | 103.9 | 118.8 | 100.7 | 1.1 | 0.165 | 30.0413 | 404.4 | 463.4 | 114.524 | 70.229 | -1.2 | -1.1 | 0 | 21.2 | 3.38 | 12.23 | 5.4 | 3.26E-06 | 0 | 0 | 0 | 0.0008 | 2.049 | 5.3926 | 0.0003 | 0.0004 | 0.0004 | 0 | 0 | 1.59 | N | N | N | N | N | N | N | Y | N | N
142706 | 0 | 0 | 189.7 | 140.8 | 79.4 | 100 | 30 | 68.4 | 103.9 | 118.8 | 100.8 | 1.1 | 0.1637 | 30.0393 | 404 | 463.4 | 114.085 | 69.98 | -1 | -1 | 0 | 12.3 | 3.37 | 12.23 | 5.5 | 3.28E-06 | 0 | 0 | 0 | 0.0005 | 2.0371 | 5.3714 | 0.0003 | 0.0004 | 0.0004 | 0 | 0 | 1.28 | N | N | N | N | N | N | N | Y | N | N
142707 | 0 | 0 | 189.7 | 140.8 | 79.4 | 100 | 30 | 68.4 | 103.9 | 118.8 | 100.8 | 1.1 | 0.1642 | 30.0431 | 403.7 | 463.4 | 114.202 | 70.088 | -1.1 | -1.1 | 0 | 11.3 | 3.37 | 12.24 | 5.5 | 3.27E-06 | 0 | 0 | 0 | 0.0004 | 2.0378 | 5.385 | 0.0003 | 0.0004 | 0.0004 | 0 | 0 | 1.42 | N | N | N | N | N | N | N | Y | N | N
142708 | 0 | 0 | 189.7 | 140.8 | 79.4 | 100 | 30.1 | 68.5 | 104.2 | 118.8 | 100.8 | 1.1 | 0.162 | 30.0516 | 403.9 | 463.4 | 113.486 | 69.656 | -1.1 | -1.1 | 0 | 13.7 | 3.37 | 12.25 | 5.4 | 3.29E-06 | 0 | 0 | 0 | 0.0005 | 2.0246 | 5.3591 | 0.0003 | 0.0004 | 0.0004 | 0 | 0 | 1.55 | N | N | N | N | N | N | N | Y | N | N
142709 | 0 | 0 | 189.8 | 140.9 | 79.4 | 100 | 30.1 | 68.4 | 104 | 118.8 | 100.8 | 1.1 | 0.1645 | 30.0524 | 403.9 | 463.2 | 114.33 | 70.171 | -1.1 | -1 | 0 | 15.7 | 3.37 | 12.25 | 5.3 | 3.27E-06 | 0 | 0 | 0 | 0.0006 | 2.0425 | 5.3953 | 0.0003 | 0.0004 | 0.0004 | 0 | 0 | 1.45 | N | N | N | N | N | N | N | Y | N | N
142710 | 0 | 0 | 189.7 | 140.8 | 79.4 | 100 | 30.1 | 68.4 | 104 | 118.9 | 100.7 | 1.1 | 0.1665 | 30.047 | 403.8 | 463.1 | 115.011 | 70.583 | -1.1 | -1.1 | 0 | 16.1 | 3.38 | 12.23 | 5.3 | 3.25E-06 | 0 | 0 | 0 | 0.0006 | 2.0602 | 5.4179 | 0.0003 | 0.0004 | 0.0004 | 0 | 0 | 1.32 | N | N | N | N | N | N | N | Y | N | N
142711 | 0 | 0 | 189.8 | 140.8 | 79.4 | 100 | 30 | 68.5 | 104 | 119 | 100.8 | 1.1 | 0.1667 | 30.0523 | 404.1 | 463.1 | 115.082 | 70.62 | -1.1 | -1.1 | 0 | 17.1 | 3.4 | 12.2 | 5.3 | 3.25E-06 | 0 | 0 | 0 | 0.0007 | 2.0705 | 5.4112 | 0.0003 | 0.0004 | 0.0004 | 0 | 0 | 1.52 | N | N | N | N | N | N | N | Y | N | N
142712 | 0 | 0 | 189.8 | 140.8 | 79.4 | 100 | 30 | 68.4 | 103.9 | 119 | 100.8 | 1.1 | 0.1662 | 30.0544 | 404.1 | 463.1 | 114.907 | 70.513 | -1 | -1 | 0 | 19.2 | 3.4 | 12.19 | 5.3 | 3.25E-06 | 0 | 0 | 0 | 0.0007 | 2.0732 | 5.3957 | 0.0003 | 0.0004 | 0.0004 | 0 | 0 | 1.61 | N | N | N | N | N | N | N | Y | N | N
142713 | 0 | 0 | 189.9 | 140.9 | 79.4 | 100 | 30 | 68.4 | 104 | 119 | 100.8 | 1.1 | 0.1649 | 30.0494 | 404.1 | 463.2 | 114.489 | 70.244 | -1 | -1 | 0 | 25.5 | 3.4 | 12.18 | 5.3 | 3.26E-06 | 0 | 0 | 0 | 0.001 | 2.064 | 5.3707 | 0.0003 | 0.0004 | 0.0004 | 0 | 0 | 1.35 | N | N | N | N | N | N | N | Y | N | N
142714 | 0 | 0 | 189.9 | 140.8 | 79.4 | 100 | 30 | 68.5 | 104.1 | 119 | 100.8 | 1.1 | 0.1697 | 30.0499 | 404 | 462.9 | 116.028 | 71.198 | -1 | -1 | 0 | 24.5 | 3.4 | 12.18 | 5.3 | 3.22E-06 | 0 | 0 | 0 | 0.001 | 2.0876 | 5.4433 | 0.0003 | 0.0004 | 0.0004 | 0 | 0 | 1.1 | N | N | N | N | N | N | N | Y | N | N
142715 | 0 | 0 | 189.9 | 140.9 | 79.4 | 100 | 30 | 68.5 | 104.1 | 119 | 100.8 | 1.1 | 0.1746 | 30.0463 | 403.9 | 463.1 | 117.639 | 72.187 | -1 | -1 | 0 | 24.3 | 3.39 | 12.19 | 5.3 | 3.17E-06 | 0 | 0 | 0 | 0.001 | 2.112 | 5.5254 | 0.0003 | 0.0004 | 0.0004 | 0 | 0 | 1.6 | N | N | N | N | N | N | N | Y | N | N
142716 | 0.2 | 0.137 | 189.9 | 140.9 | 79.4 | 100 | 30 | 68.5 | 104.1 | 119 | 100.8 | 1.1 | 0.1692 | 30.0388 | 403.9 | 462.7 | 115.925 | 71.121 | -0.9 | -0.9 | 0 | 16.8 | 3.52 | 12.15 | 5.2 | 3.22E-06 | 0 | 0 | 0 | 0.0007 | 2.1613 | 5.425 | 0.0003 | 0.0004 | 0.0004 | 0 | 0 | 4.22 | N | N | N | N | N | N | N | Y | N | N
142717 | 0.7 | 0.454 | 189.9 | 140.8 | 79.4 | 100 | 30.1 | 68.4 | 104 | 119 | 100.7 | 1.1 | 0.1675 | 30.0409 | 403.8 | 462.9 | 115.309 | 70.752 | -1 | -1 | 0 | 13.7 | 3.98 | 11.83 | 4.7 | 3.24E-06 | 0 | 0 | 0 | 0.0005 | 2.4343 | 5.2529 | 0.0003 | 0.0003 | 0.0003 | 0 | 0 | 6.64 | N | N | N | N | N | N | N | Y | N | N
142718 | 1.3 | 0.92 | 189.9 | 140.8 | 79.4 | 100 | 30.1 | 68.5 | 104.1 | 119 | 100.8 | 1.1 | 0.1665 | 30.0402 | 404 | 462.7 | 114.988 | 70.54 | -1.2 | -1.2 | 0 | 13.5 | 4.33 | 11.22 | 3.3 | 3.25E-06 | 0 | 0 | 0 | 0.0005 | 2.6349 | 4.9706 | 0.0002 | 0.0002 | 0.0002 | 0 | 0 | 4.91 | N | N | N | N | N | N | N | Y | N | N
142719 | 0 | 0.012 | 189.9 | 140.9 | 79.4 | 100 | 30.1 | 68.5 | 104.2 | 119.1 | 100.8 | 1.1 | 0.1707 | 30.0452 | 404.1 | 462.7 | 116.227 | 71.305 | -1.3 | -1.3 | 0 | 11.8 | 4.32 | 10.75 | 2.3 | 3.21E-06 | 0 | 0 | 0 | 0.0005 | 2.6574 | 4.8129 | 0.0001 | 0.0002 | 0.0002 | 0 | 0 | 5 | N | N | N | N | N | N | N | Y | N | N
142720 | 0 | 0 | 189.9 | 140.9 | 79.5 | 100 | 30.1 | 68.6 | 104.5 | 119.1 | 100.8 | 1.1 | 0.2727 | 30.0457 | 404.1 | 462.3 | 144.709 | 88.775 | -1.3 | -1.3 | 0 | 12.1 | 4.21 | 10.61 | 1.6 | 2.58E-06 | 0 | 0 | 0 | 0.0006 | 3.2299 | 5.9144 | 0.0001 | 0.0001 | 0.0001 | 0 | 0 | 4.46 | N | N | N | N | N | N | N | Y | N | N
142721 | 0 | 0 | 189.9 | 140.8 | 79.4 | 100 | 30 | 68.5 | 104.4 | 119.2 | 100.8 | 1.1 | 0.5819 | 30.0525 | 404.4 | 462.3 | 210.29 | 128.99 | -1.3 | -1.3 | 0 | 15.2 | 4.75 | 10.46 | 1.3 | 1.78E-06 | 0 | 0 | 0 | 0.0011 | 5.2861 | 8.4685 | 0.0001 | 0.0002 | 0.0002 | 0 | 0 | 4.69 | N | N | N | N | N | N | N | Y | N | N
142722 | 0.5 | 0.323 | 190 | 140.7 | 79.4 | 100 | 30.1 | 68.6 | 104.5 | 119.2 | 100.7 | 1.1 | 1.2593 | 30.082 | 405.7 | 462.3 | 314.36 | 192.737 | -1.5 | -1.4 | 0 | 24.4 | 6.5 | 9.41 | 1.7 | 1.18E-06 | 0 | 0 | 0 | 0.0026 | 10.8111 | 11.3886 | 0.0003 | 0.0003 | 0.0003 | 0 | 0 | 31.09 | N | N | N | N | N | N | N | Y | N | N
142723 | 4.4 | 2.97 | 190.1 | 141.6 | 79.4 | 100 | 30.1 | 68.6 | 104.5 | 119.2 | 101.5 | 1.1 | 1.746 | 30.0946 | 407 | 462.3 | 375.585 | 230.03 | -1.9 | -1.9 | 0 | 25.4 | 7.82 | 7.48 | 2.9 | 9.92E-07 | 0 | 0 | 0 | 0.0032 | 15.524 | 10.8056 | 0.0006 | 0.0006 | 0.0006 | 0 | 0 | 57.56 | N | N | N | N | N | N | N | Y | N | N
142724 | 8.6 | 5.853 | 190.1 | 144.3 | 79.4 | 100 | 30 | 68.6 | 104.6 | 119.2 | 103.9 | 1.3 | 1.8034 | 30.0993 | 408.7 | 462.5 | 381.017 | 232.936 | -1.8 | -1.8 | 0 | 25.6 | 8.12 | 5.86 | 4.5 | 2.69E-03 | 0 | 0 | 0 | 0.0033 | 16.3234 | 8.569 | 0.0009 | 0.001 | 0.001 | 0 | 0 | 92.67 | N | N | N | N | N | N | N | Y | N | Y
142725 | 11.3 | 7.73 | 190.1 | 147.2 | 79.4 | 100 | 30.1 | 68.6 | 104.4 | 119.6 | 106.4 | 1.6 | 1.2014 | 30.0791 | 410.1 | 462.5 | 309.133 | 188.561 | -1.6 | -1.5 | 0 | 25.2 | 7.99 | 5.07 | 5.7 | 5.69E-03 | 0 | 0 | 0 | 0.0026 | 13.0091 | 5.9978 | 0.001 | 0.001 | 0.001 | 0 | 0 | 94.14 | N | N | N | N | N | N | N | Y | N | Y
142726 | 14.7 | 10.029 | 190.1 | 148.1 | 79.3 | 100 | 30 | 68.5 | 104.3 | 120.1 | 107.3 | 1.6 | 1.2099 | 30.0881 | 410.7 | 462.9 | 311.65 | 190.022 | -1.3 | -1.3 | 0 | 24.1 | 8.41 | 4.72 | 6 | 9.73E-03 | 0 | 0 | 0 | 0.0025 | 13.7934 | 5.6252 | 0.001 | 0.0011 | 0.0011 | 0 | 0 | 93.01 | N | N | N | N | N | N | N | Y | N | Y
142727 | 17.3 | 11.818 | 190.1 | 147.7 | 79.4 | 100 | 30 | 68.6 | 104.5 | 120.3 | 106.9 | 1.6 | 1.742 | 30.1077 | 411.4 | 463.1 | 375.036 | 228.612 | -1.3 | -1.2 | 0 | 23.5 | 9.45 | 4.17 | 5.8 | 9.99E-07 | 0 | 0 | 0 | 0.003 | 18.6456 | 5.9916 | 0.0012 | 0.0013 | 0.0013 | 0 | 0 | 105.71 | N | N | N | N | N | N | N | Y | N | Y
142728 | 20.4 | 13.875 | 190.1 | 147.1 | 79.3 | 100 | 30 | 68.6 | 104.4 | 120.4 | 106.4 | 1.6 | 1.7187 | 30.1016 | 412.3 | 463.2 | 372.688 | 226.903 | -0.9 | -0.8 | 0 | 22.9 | 10.02 | 3.37 | 5.8 | 1.01E-06 | 0 | 0 | 0 | 0.0029 | 19.6305 | 4.8018 | 0.0012 | 0.0013 | 0.0013 | 0 | 0 | 119.76 | N | N | N | N | N | N | N | Y | N | Y
142729 | 23 | 15.677 | 190.3 | 148.3 | 79.4 | 100 | 30 | 68.6 | 104.6 | 120.9 | 107.4 | 1.6 | 1.4359 | 30.0736 | 413.1 | 463.8 | 341.068 | 207.283 | -1.2 | -1.2 | 0 | 23 | 9.89 | 2.78 | 6.8 | 1.10E-06 | 0 | 0 | 0 | 0.0026 | 17.6999 | 3.622 | 0.0013 | 0.0014 | 0.0014 | 0 | 0 | 133 | N | N | N | N | N | N | N | Y | N | Y
142730 | 25.3 | 17.262 | 190.6 | 150.5 | 79.4 | 100 | 30.1 | 68.6 | 104.6 | 121.4 | 109.3 | 1.8 | 1.3588 | 30.0753 | 412.9 | 463.8 | 331.65 | 201.622 | -1.7 | -1.7 | 0 | 22.3 | 9.82 | 2.58 | 11.9 | 9.53E-03 | 0 | 0 | 0 | 0.0025 | 17.0947 | 3.2712 | 0.0022 | 0.0023 | 0.0023 | 0 | 0 | 106.2 | N | N | N | N | N | N | N | Y | N | Y
142731 | 27.7 | 18.883 | 190.9 | 149.1 | 79.4 | 100 | 30.1 | 68.6 | 104.7 | 121.7 | 108.1 | 1.7 | 1.5817 | 30.0825 | 412.6 | 464 | 357.593 | 217.501 | -2.2 | -2.1 | 0 | 20.8 | 10.26 | 2.49 | 17.6 | 7.59E-03 | 0 | 0 | 0 | 0.0025 | 19.2768 | 3.3954 | 0.0035 | 0.0037 | 0.0037 | 0 | 0 | 115.26 | N | N | N | N | N | N | N | Y | N | N
142732 | 29.8 | 20.313 | 191.4 | 149.2 | 79.4 | 100 | 30.1 | 68.6 | 104.7 | 120.8 | 108.2 | 1.7 | 2.0703 | 30.0941 | 412.8 | 464.1 | 411.516 | 250.356 | -2.2 | -2.1 | 0 | 18.9 | 10.89 | 2.22 | 19.6 | 9.11E-07 | 0 | 0 | 0 | 0.0026 | 23.5389 | 3.4835 | 0.0044 | 0.0047 | 0.0047 | 0 | 0 | 136.28 | N | N | N | N | N | N | N | Y | N | Y
142733 | 32 | 21.798 | 191.9 | 150 | 79.4 | 100 | 30.1 | 68.6 | 104.7 | 120.5 | 108.9 | 1.8 | 2.568 | 30.112 | 413.1 | 464.3 | 460.439 | 280.173 | -1.6 | -1.6 | 0 | 17.3 | 11.09 | 1.83 | 18.6 | 8.14E-07 | 0 | 0 | 0 | 0.0027 | 26.8246 | 3.2144 | 0.0047 | 0.005 | 0.005 | 0 | 0 | 146.41 | N | N | N | N | N | N | N | Y | N | Y
142734 | 34.2 | 23.332 | 192.4 | 151.6 | 79.4 | 100 | 30 | 68.7 | 104.9 | 120.7 | 110.4 | 1.9 | 2.9366 | 30.1182 | 413.3 | 464.5 | 494.338 | 300.805 | -1.6 | -1.5 | 0 | 16.9 | 10.82 | 1.59 | 18.1 | 1.15E-03 | 0 | 0 | 0 | 0.0028 | 28.1143 | 2.9969 | 0.0049 | 0.0052 | 0.0052 | 0 | 0 | 154.65 | N | N | N | N | N | N | N | Y | N | Y
142735 | 36.1 | 24.581 | 193 | 153.1 | 79.4 | 100 | 30 | 68.7 | 104.9 | 121 | 111.7 | 2 | 2.6282 | 30.1105 | 413.3 | 464.3 | 465.782 | 283.365 | -2 | -2 | 0 | 16.8 | 10.26 | 1.62 | 18.4 | 8.07E-07 | 0 | 0 | 0 | 0.0026 | 25.1036 | 2.8904 | 0.0047 | 0.005 | 0.005 | 0 | 0 | 157.71 | N | N | N | N | N | N | N | Y | N | Y
142736 | 38.1 | 25.992 | 193.5 | 154.2 | 79.4 | 100 | 30 | 68.7 | 105 | 121.4 | 112.7 | 2.1 | 1.6598 | 30.0912 | 412.9 | 464.5 | 363.769 | 221.263 | -2.1 | -2 | 0 | 15.7 | 9.65 | 1.92 | 18 | 1.03E-06 | 0 | 0 | 0 | 0.0019 | 18.4434 | 2.661 | 0.0036 | 0.0038 | 0.0038 | 0 | 0 | 158.81 | N | N | N | N | N | N | N | Y | N | Y
142737 | 39.9 | 27.235 | 194 | 154.2 | 79.4 | 100 | 30 | 68.7 | 105 | 121.8 | 112.7 | 2.1 | 1.0544 | 30.0916 | 412.1 | 464.3 | 291.046 | 177.176 | -2 | -1.9 | 0 | 15.3 | 9.22 | 2.36 | 15.7 | 1.29E-06 | 0 | 0 | 0 | 0.0015 | 14.1012 | 2.6272 | 0.0025 | 0.0027 | 0.0027 | 0 | 0 | 146.48 | N | N | N | N | N | N | N | Y | N | Y
142738 | 41.4 | 28.198 | 194.4 | 152 | 79.4 | 100 | 30 | 68.7 | 105 | 122.3 | 110.7 | 1.9 | 1.0044 | 30.0874 | 410.8 | 464.3 | 284.089 | 173.191 | -1.9 | -1.9 | 0 | 14.6 | 9.15 | 2.77 | 11.7 | 1.32E-06 | 0 | 0 | 0 | 0.0014 | 13.688 | 3.0113 | 0.0018 | 0.002 | 0.002 | 0 | 0 | 101.92 | N | N | N | N | N | N | N | Y | N | Y
142739 | 42.5 | 28.975 | 194.7 | 148.8 | 79.4 | 100 | 30 | 68.7 | 105 | 122.1 | 107.8 | 1.7 | 1.0455 | 30.0754 | 409.1 | 464 | 289.758 | 176.919 | -2.2 | -2.1 | 0 | 14.9 | 9.18 | 2.99 | 11.2 | 1.29E-06 | 0 | 0 | 0 | 0.0014 | 14.0265 | 3.3212 | 0.0018 | 0.0019 | 0.0019 | 0 | 0 | 96.6 | N | N | N | N | N | N | N | Y | N | N
142740 | 43.6 | 29.726 | 195 | 147.4 | 79.5 | 100 | 30 | 68.8 | 105.4 | 121.3 | 106.6 | 1.6 | 0.9567 | 30.0695 | 407.6 | 463.8 | 276.713 | 169.205 | -2.4 | -2.3 | 0 | 16.4 | 8.91 | 3.14 | 11.6 | 1.35E-06 | 0 | 0 | 0 | 0.0015 | 13.0202 | 3.3327 | 0.0018 | 0.0019 | 0.0019 | 0 | 0 | 97.5 | N | N | N | N | N | N | N | Y | N | N
142741 | 44.7 | 30.503 | 195.1 | 147.1 | 79.5 | 100 | 30.1 | 68.8 | 105.3 | 120.7 | 106.4 | 1.6 | 0.8866 | 30.0679 | 406.6 | 463.4 | 266.271 | 163.013 | -2.2 | -2.2 | 0 | 17.3 | 8.74 | 3.35 | 11.4 | 1.40E-06 | 0 | 0 | 0 | 0.0016 | 12.3003 | 3.4262 | 0.0017 | 0.0018 | 0.0018 | 0 | 0 | 74.66 | N | N | N | N | N | N | N | Y | N | N
142742 | 45.3 | 30.857 | 195.3 | 146.5 | 79.5 | 100 | 30.1 | 68.7 | 105.1 | 120.1 | 105.8 | 1.5 | 0.9196 | 30.0669 | 405.6 | 463.1 | 271.008 | 166.085 | -2.2 | -2.1 | 0 | 18.4 | 8.96 | 3.48 | 10.2 | 1.38E-06 | 0 | 0 | 0 | 0.0017 | 12.8432 | 3.6306 | 0.0015 | 0.0016 | 0.0016 | 0 | 0 | 78.27 | N | N | N | N | N | N | N | Y | N | N
142743 | 46.1 | 31.417 | 195.6 | 146.2 | 79.4 | 100 | 30.1 | 68.6 | 104.7 | 120 | 105.5 | 1.5 | 1.0133 | 30.0737 | 404.9 | 462.7 | 284.042 | 174.266 | -2.2 | -2.1 | 0 | 18.8 | 9.03 | 3.43 | 8.7 | 1.31E-06 | 0 | 0 | 0 | 0.0018 | 13.59 | 3.7553 | 0.0014 | 0.0015 | 0.0015 | 0 | 0 | 84.24 | N | N | N | N | N | N | N | Y | N | Y
142744 | 46.6 | 31.777 | 195.6 | 146.4 | 79.5 | 100 | 30.1 | 68.7 | 104.8 | 119.8 | 105.7 | 1.5 | 0.8494 | 30.0832 | 404.2 | 462.7 | 258.178 | 158.56 | -2 | -2 | 0 | 18.7 | 8.05 | 3.54 | 7.4 | 1.45E-06 | 0 | 0 | 0 | 0.0016 | 11.0249 | 3.5209 | 0.0011 | 0.0011 | 0.0011 | 0 | 0 | 85 | N | N | N | N | N | N | N | Y | N | Y
142745 | 47 | 32.05 | 195.6 | 145.7 | 79.5 | 100 | 30.1 | 68.7 | 104.9 | 119.8 | 105.1 | 1.4 | 0.8215 | 30.0846 | 403.6 | 462 | 255.546 | 157.071 | -1.5 | -1.5 | 0 | 20.5 | 5.76 | 4.5 | 6.1 | 1.47E-06 | 0 | 0 | 0 | 0.0018 | 7.8053 | 4.4349 | 0.0009 | 0.0009 | 0.0009 | 0 | 0 | 46.46 | N | N | N | N | N | N | N | Y | N | N
142746 | 46.9 | 31.97 | 195.4 | 143.5 | 79.5 | 100 | 30.1 | 68.7 | 104.9 | 119.5 | 103.2 | 1.3 | 0.7526 | 30.0797 | 402.9 | 462 | 244.207 | 150.205 | -0.8 | -0.7 | 0 | 21 | 3.12 | 6.88 | 4.8 | 1.54E-06 | 0 | 0 | 0 | 0.0017 | 4.045 | 6.492 | 0.0007 | 0.0007 | 0.0007 | 0 | 0 | 0 | N | N | N | N | N | N | N | Y | N | N
142747 | 46 | 31.392 | 195.2 | 143.2 | 79.5 | 100 | 30 | 68.7 | 104.9 | 118.4 | 102.9 | 1.3 | 0.6451 | 30.0714 | 401.9 | 461.8 | 225.039 | 138.529 | -0.3 | -0.3 | 0 | 19.9 | 1.46 | 10.36 | 3.3 | 1.67E-06 | 0 | 0 | 0 | 0.0015 | 1.7425 | 9.0116 | 0.0004 | 0.0004 | 0.0004 | 0 | 0 | 0 | N | N | N | N | N | N | N | Y | N | N
142748 | 44.2 | 30.149 | 194.8 | 143.2 | 79.5 | 100 | 30.1 | 68.7 | 104.8 | 117.8 | 102.9 | 1.3 | 1.2682 | 30.0629 | 401 | 461.3 | 311.369 | 191.822 | -0.2 | -0.2 | 0 | 18 | 0.91 | 13.71 | 2.1 | 1.20E-06 | 0 | 0 | 0 | 0.0019 | 1.5136 | 16.5135 | 0.0004 | 0.0004 | 0.0004 | 0 | 0 | 0 | N | N | N | N | N | N | N | Y | N | N
142749 | 42.1 | 28.682 | 194.4 | 143.1 | 79.5 | 100 | 30.1 | 68.6 | 104.7 | 117.3 | 102.8 | 1.2 | 1.7317 | 30.104 | 400 | 461.1 | 370.848 | 229.046 | -0.2 | -0.2 | 0 | 17 | 1.5 | 15.6 | 1.7 | 1.00E-06 | 0 | 0 | 0 | 0.0021 | 2.9745 | 22.4362 | 0.0004 | 0.0004 | 0.0004 | 0 | 0 | 0 | N | N | N | N | N | N | N | Y | N | N
142750 | 40.5 | 27.601 | 193.9 | 142.6 | 79.5 | 100 | 30 | 68.6 | 104.6 | 116.8 | 102.3 | 1.2 | 0.9264 | 30.0897 | 398.3 | 460.5 | 265.881 | 164.455 | -0.4 | -0.4 | 0 | 17.3 | 2.78 | 15.4 | 2 | 1.39E-06 | 0 | 0 | 0 | 0.0016 | 3.948 | 15.8994 | 0.0003 | 0.0003 | 0.0003 | 0 | 0 | 10.99 | N | N | N | N | N | N | N | Y | N | N
142751 | 40.2 | 27.44 | 193.3 | 144.6 | 79.5 | 100 | 30.1 | 68.6 | 104.5 | 116.6 | 104.1 | 1.4 | 0.5698 | 30.0695 | 396.3 | 459.6 | 211.114 | 130.795 | -0.6 | -0.6 | 0 | 16.6 | 4.28 | 13.67 | 2.4 | 1.74E-06 | 0 | 0 | 0 | 0.0012 | 4.8364 | 11.2259 | 0.0003 | 0.0003 | 0.0003 | 0 | 0 | 46.58 | N | N | N | N | N | N | N | Y | N | N
142752 | 40.4 | 27.552 | 192.6 | 142.5 | 79.4 | 100 | 30.1 | 68.5 | 104.4 | 116 | 102.3 | 1.2 | 0.6697 | 30.0698 | 395 | 458.9 | 228.571 | 141.831 | -1 | -0.9 | 0 | 16.9 | 6.35 | 11.06 | 3.2 | 1.61E-06 | 0 | 0 | 0 | 0.0013 | 7.778 | 9.8459 | 0.0004 | 0.0004 | 0.0004 | 0 | 0 | 70 | N | N | N | N | N | N | N | Y | N | N
142753 | 41.1 | 28.049 | 191.9 | 141.8 | 79.5 | 100 | 30 | 68.5 | 104.4 | 115.6 | 101.6 | 1.1 | 0.9225 | 30.0779 | 394.1 | 458 | 269.331 | 167.338 | -1.9 | -1.8 | 0 | 17.2 | 8.17 | 8.1 | 5.9 | 1.36E-06 | 0 | 0 | 0 | 0.0016 | 11.8083 | 8.5128 | 0.0009 | 0.001 | 0.001 | 0 | 0 | 78.68 | N | N | N | N | N | N | N | Y | N | N
142754 | 41.8 | 28.527 | 191.2 | 143.2 | 79.5 | 100 | 30.1 | 68.5 | 104.2 | 115.2 | 102.8 | 1.2 | 1.0139 | 30.0759 | 393.5 | 457.3 | 282.833 | 175.849 | -2.3 | -2.2 | 0 | 16.4 | 8.99 | 5.72 | 15.4 | 1.30E-06 | 0 | 0 | 0 | 0.0016 | 13.6556 | 6.3154 | 0.0025 | 0.0026 | 0.0026 | 0 | 0 | 84.23 | N | N | N | N | N | N | N | Y | N | N
142755 | 42.8 | 29.186 | 190.6 | 145.5 | 79.5 | 100 | 30 | 68.5 | 104.2 | 115.3 | 104.9 | 1.4 | 1.0095 | 30.075 | 393.5 | 456.6 | 282.229 | 175.473 | -2.3 | -2.3 | 0 | 16.2 | 8.99 | 4.38 | 19.9 | 5.19E-03 | 0 | 0 | 0 | 0.0016 | 13.6268 | 4.8198 | 0.0032 | 0.0034 | 0.0034 | 0 | 0 | 86.24 | N | N | N | N | N | N | N | Y | N | N
142756 | 43.6 | 29.702 | 190.2 | 146.8 | 79.5 | 100 | 30 | 68.5 | 104.3 | 115.4 | 106.1 | 1.5 | 0.9378 | 30.0776 | 393.4 | 456.2 | 271.695 | 168.955 | -2.3 | -2.2 | 0 | 15.4 | 8.52 | 3.9 | 16.6 | 1.32E-02 | 0 | 0 | 0 | 0.0014 | 12.4367 | 4.137 | 0.0025 | 0.0027 | 0.0027 | 0 | 0 | 76.71 | N | N | N | N | N | N | N | Y | N | N
142757 | 44.2 | 30.136 | 190 | 147 | 79.5 | 100 | 30.1 | 68.5 | 104.3 | 115.9 | 106.2 | 1.5 | 0.8884 | 30.0783 | 393.2 | 455.7 | 264.521 | 164.535 | -2.1 | -2.1 | 0 | 14.4 | 8.09 | 4 | 11.7 | 1.39E-06 | 0 | 0 | 0 | 0.0013 | 11.4948 | 4.1305 | 0.0017 | 0.0019 | 0.0019 | 0 | 0 | 65.8 | N | N | N | N | N | N | N | Y | N | N
142758 | 44.8 | 30.565 | 189.9 | 146.6 | 79.5 | 100 | 30.1 | 68.6 | 104.4 | 116.4 | 105.9 | 1.5 | 0.9168 | 30.0872 | 392.9 | 455.7 | 268.648 | 167.2 | -2 | -2 | 0 | 14.1 | 8.12 | 4.27 | 9.7 | 1.37E-06 | 0 | 0 | 0 | 0.0013 | 11.7177 | 4.4777 | 0.0015 | 0.0016 | 0.0016 | 0 | 0 | 65.54 | N | N | N | N | N | N | N | Y | N | N
142759 | 45.3 | 30.901 | 189.9 | 146.2 | 79.5 | 100 | 30.1 | 68.5 | 104.2 | 116.9 | 105.6 | 1.5 | 0.9897 | 30.0934 | 392.4 | 455.5 | 279.128 | 173.868 | -2.1 | -2.1 | 0 | 13.8 | 8.62 | 4.26 | 8.2 | 1.32E-06 | 0 | 0 | 0 | 0.0013 | 12.9432 | 4.6475 | 0.0013 | 0.0014 | 0.0014 | 0 | 0 | 74.8 | N | N | N | N | N | N | N | Y | N | N
142800 | 45.9 | 31.305 | 189.9 | 146.9 | 79.5 | 100 | 30.1 | 68.5 | 104.1 | 117.3 | 106.2 | 1.5 | 0.9627 | 30.0799 | 391.9 | 455.1 | 275.188 | 171.431 | -2.2 | -2.2 | 0 | 14.3 | 8.86 | 3.97 | 7.2 | 1.33E-06 | 0 | 0 | 0 | 0.0013 | 13.1078 | 4.2675 | 0.0011 | 0.0012 | 0.0012 | 0 | 0 | 89.94 | N | N | N | N | N | N | N | Y | N | Y
142801 | 46.8 | 31.914 | 190.1 | 147.3 | 79.5 | 100 | 30 | 68.4 | 104 | 117.8 | 106.5 | 1.6 | 0.9332 | 30.0834 | 391.8 | 454.6 | 270.894 | 168.798 | -2.2 | -2.2 | 0 | 14.4 | 8.62 | 3.77 | 6.5 | 1.36E-06 | 0 | 0 | 0 | 0.0013 | 12.5584 | 3.9951 | 0.001 | 0.0011 | 0.0011 | 0 | 0 | 77.11 | N | N | N | N | N | N | N | Y | N | N
142802 | 47.3 | 32.237 | 190.4 | 146.9 | 79.5 | 100 | 30.1 | 68.4 | 104 | 118.1 | 106.1 | 1.5 | 0.9235 | 30.0898 | 391.7 | 454.4 | 269.162 | 167.774 | -2 | -2 | 0 | 13.6 | 8.27 | 3.85 | 5.7 | 1.37E-06 | 0 | 0 | 0 | 0.0013 | 11.9846 | 4.06 | 0.0009 | 0.0009 | 0.0009 | 0 | 0 | 73.62 | N | N | N | N | N | N | N | Y | N | N
142803 | 47.8 | 32.622 | 190.7 | 146.5 | 79.5 | 100 | 30 | 68.4 | 103.7 | 118.5 | 105.8 | 1.5 | 1.1826 | 30.1017 | 391.6 | 454.1 | 304.554 | 189.941 | -1.9 | -1.9 | 0 | 13.8 | 7.8 | 4.18 | 4.9 | 1.21E-06 | 0 | 0 | 0 | 0.0014 | 12.7898 | 4.9884 | 0.0008 | 0.0009 | 0.0009 | 0 | 0 | 67.48 | N | N | N | N | N | N | N | Y | N | N
142804 | 48.2 | 32.864 | 191 | 146 | 79.4 | 100 | 30 | 68.3 | 103.6 | 118.6 | 105.3 | 1.5 | 1.1032 | 30.105 | 391.1 | 453.7 | 294.161 | 183.589 | -1.7 | -1.6 | 0 | 14.7 | 6.73 | 4.8 | 4.5 | 1.25E-06 | 0 | 0 | 0 | 0.0015 | 10.6761 | 5.5329 | 0.0008 | 0.0008 | 0.0008 | 0 | 0 | 67.64 | N | N | N | N | N | N | N | Y | N | N
142805 | 48.4 | 32.97 | 191.3 | 144.8 | 79.5 | 100 | 30 | 68.3 | 103.6 | 118.8 | 104.3 | 1.4 | 0.8572 | 30.0945 | 390.2 | 453.2 | 258.896 | 161.698 | -1.2 | -1.2 | 0 | 16.9 | 5.46 | 6.04 | 4.2 | 1.42E-06 | 0 | 0 | 0 | 0.0015 | 7.6201 | 6.1287 | 0.0006 | 0.0007 | 0.0007 | 0 | 0 | 39.29 | N | N | N | N | N | N | N | Y | N | N
142806 | 48.5 | 33.057 | 191.7 | 142.7 | 79.4 | 100 | 30 | 68.3 | 103.5 | 117.9 | 102.4 | 1.2 | 0.6867 | 30.0807 | 389 | 452.6 | 231.174 | 144.515 | -0.8 | -0.8 | 0 | 18.3 | 4.84 | 7.56 | 3.7 | 1.59E-06 | 0 | 0 | 0 | 0.0015 | 6.0389 | 6.86 | 0.0005 | 0.0005 | 0.0005 | 0 | 0 | 36.98 | N | N | N | N | N | N | N | Y | N | N
142807 | 48.3 | 32.933 | 192 | 141.3 | 79.5 | 100 | 30 | 68.3 | 103.6 | 116.9 | 101.2 | 1.1 | 0.6229 | 30.0673 | 388 | 452.1 | 220.267 | 137.796 | -1 | -1 | 0 | 17 | 4.9 | 8.47 | 3.2 | 1.67E-06 | 0 | 0 | 0 | 0.0013 | 5.8343 | 7.3314 | 0.0004 | 0.0004 | 0.0004 | 0 | 0 | 40.55 | N | N | N | N | N | N | N | Y | N | N
142808 | 48.3 | 32.945 | 192.4 | 139.9 | 79.4 | 100 | 30.1 | 68.3 | 103.4 | 116.1 | 99.9 | 1 | 0.6424 | 30.0864 | 387.1 | 451.7 | 223.555 | 140.096 | -1.3 | -1.3 | 0 | 16.1 | 5.31 | 8.82 | 3 | 1.64E-06 | 0 | 0 | 0 | 0.0012 | 6.4191 | 7.757 | 0.0004 | 0.0004 | 0.0004 | 0 | 0 | 45.46 | N | N | N | N | N | N | N | Y | N | N
142809 | 48.4 | 33.001 | 192.6 | 139.8 | 79.5 | 100 | 30.1 | 68.3 | 103.5 | 115.6 | 99.9 | 1 | 0.6052 | 30.0915 | 385.9 | 451 | 216.671 | 135.989 | -1.6 | -1.6 | 0 | 14.6 | 5.7 | 8.56 | 3.1 | 1.68E-06 | 0 | 0 | 0 | 0.0011 | 6.6892 | 7.3062 | 0.0004 | 0.0004 | 0.0004 | 0 | 0 | 48.2 | N | N | N | N | N | N | N | Y | N | N
142810 | 48.6 | 33.125 | 192.8 | 140 | 79.5 | 100 | 30.1 | 68.3 | 103.6 | 115.6 | 100 | 1 | 0.618 | 30.0827 | 384.8 | 450.3 | 218.969 | 137.572 | -1.9 | -1.8 | 0 | 13.3 | 5.77 | 8.16 | 3.2 | 1.93E-03 | 0 | 0 | 0 | 0.001 | 6.857 | 7.0505 | 0.0004 | 0.0004 | 0.0004 | 0 | 0 | 50.68 | N | N | N | N | N | N | N | Y | N | N
142811 | 49 | 33.411 | 192.9 | 140 | 79.4 | 100 | 30 | 68.3 | 103.5 | 115.4 | 100 | 1 | 0.5913 | 30.0767 | 383.9 | 449.6 | 213.834 | 134.471 | -1.9 | -1.8 | 0 | 13.2 | 5.21 | 8.22 | 3.1 | 1.71E-06 | 0 | 0 | 0 | 0.001 | 6.0503 | 6.9398 | 0.0004 | 0.0004 | 0.0004 | 0 | 0 | 42.17 | N | N | N | N | N | N | N | Y | N | N
142812 | 48.9 | 33.33 | 193 | 139.6 | 79.4 | 100 | 30.1 | 68.4 | 103.7 | 115.5 | 99.7 | 1 | 0.5365 | 30.0793 | 382.9 | 449 | 203.279 | 127.987 | -1.4 | -1.4 | 0 | 11.6 | 4.36 | 8.84 | 2.7 | 1.79E-06 | 0 | 0 | 0 | 0.0008 | 4.8181 | 7.1035 | 0.0003 | 0.0003 | 0.0003 | 0 | 0 | 27.07 | N | N | N | N | N | N | N | Y | N | N
142813 | 48.6 | 33.138 | 192.9 | 139.5 | 79.4 | 100 | 30.1 | 68.3 | 103.6 | 115.4 | 99.6 | 1 | 0.4763 | 30.0828 | 382.2 | 448.7 | 190.672 | 120.165 | -1 | -1 | 0 | 10.7 | 3.59 | 9.97 | 2.2 | 1.91E-06 | 0 | 0 | 0 | 0.0007 | 3.7262 | 7.5179 | 0.0002 | 0.0003 | 0.0003 | 0 | 0 | 19.75 | N | N | N | N | N | N | N | Y | N | N
142814 | 48.4 | 32.989 | 192.8 | 139.1 | 79.5 | 100 | 30.1 | 68.4 | 103.8 | 115.4 | 99.2 | 0.9 | 0.558 | 30.0743 | 381.3 | 448.1 | 206.226 | 130.067 | -0.6 | -0.6 | 0 | 11.2 | 2.83 | 11.44 | 1.9 | 1.77E-06 | 0 | 0 | 0 | 0.0008 | 3.1786 | 9.344 | 0.0002 | 0.0002 | 0.0002 | 0 | 0 | 12.24 | N | N | N | N | N | N | N | Y | N | N
142815 | 48 | 32.703 | 192.8 | 139.2 | 79.5 | 100 | 30 | 68.3 | 103.6 | 115.4 | 99.4 | 0.9 | 0.7233 | 30.0729 | 380.8 | 447.6 | 236.546 | 149.285 | -0.2 | -0.2 | 0 | 12.7 | 1.84 | 13.07 | 2.1 | 1.54E-06 | 0 | 0 | 0 | 0.001 | 2.3724 | 12.2519 | 0.0003 | 0.0003 | 0.0003 | 0 | 0 | 0 | N | N | N | N | N | N | N | Y | N | N
142816 | 47.4 | 32.349 | 192.6 | 140.6 | 79.5 | 100 | 30 | 68.3 | 103.6 | 115.5 | 100.6 | 1.1 | 0.7509 | 30.0729 | 380.6 | 447.4 | 241.082 | 152.18 | 0.1 | 0.1 | 0 | 13.7 | 0.96 | 14.85 | 2 | 1.51E-06 | 0 | 0 | 0 | 0.0011 | 1.257 | 14.1835 | 0.0003 | 0.0003 | 0.0003 | 0 | 0 | 0 | N | N | N | N | N | N | N | Y | N | N
142817 | 46.7 | 31.845 | 192.4 | 142.4 | 79.5 | 100 | 30.1 | 68.3 | 103.6 | 115.5 | 102.2 | 1.2 | 0.6806 | 30.0784 | 379.9 | 446.5 | 229.205 | 144.82 | -0.1 | -0.1 | 0 | 14.2 | 0.49 | 16.55 | 1.9 | 1.58E-06 | 0 | 0 | 0 | 0.0011 | 0.6159 | 15.0449 | 0.0002 | 0.0003 | 0.0003 | 0 | 0 | 0 | N | N | N | N | N | N | N | Y | N | N
142818 | 45.2 | 30.839 | 192.3 | 143.3 | 79.5 | 100 | 30 | 68.4 | 103.7 | 115.7 | 103 | 1.3 | 1.0783 | 30.0746 | 379.3 | 445.8 | 282.016 | 178.31 | -0.3 | -0.3 | 0 | 15.1 | 0.37 | 17.97 | 1.8 | 1.28E-06 | 0 | 0 | 0 | 0.0015 | 0.5726 | 20.1215 | 0.0003 | 0.0003 | 0.0003 | 0 | 0 | 0 | N | N | N | N | N | N | N | Y | N | N
142819 | 42.4 | 28.906 | 192.1 | 143.6 | 79.5 | 100 | 30.1 | 68.3 | 103.6 | 115.8 | 103.3 | 1.3 | 1.8074 | 30.0924 | 378.7 | 445.2 | 375.038 | 237.434 | -0.3 | -0.3 | 0 | 18.6 | 0.86 | 18.24 | 1.9 | 9.63E-07 | 0 | 0 | 0 | 0.0024 | 1.7665 | 27.1953 | 0.0004 | 0.0004 | 0.0004 | 0 | 0 | 0 | N | N | N | N | N | N | N | Y | N | N
142820 | 39.9 | 27.222 | 191.9 | 143.2 | 79.5 | 100 | 30 | 68.4 | 103.7 | 115.7 | 102.9 | 1.3 | 1.0204 | 30.0911 | 377.4 | 444.7 | 273.309 | 173.273 | -0.3 | -0.3 | 0 | 17 | 2.13 | 17.18 | 2.2 | 1.32E-06 | 0 | 0 | 0 | 0.0016 | 3.1856 | 18.6872 | 0.0003 | 0.0004 | 0.0004 | 0 | 0 | 0 | N | N | N | N | N | N | N | Y | N | N
142821 | 39.1 | 26.688 | 191.8 | 145.6 | 79.5 | 100 | 30 | 68.4 | 103.7 | 115.6 | 105 | 1.4 | 0.6366 | 30.0853 | 376.5 | 443.8 | 219.814 | 139.487 | -0.5 | -0.5 | 0 | 14.2 | 3.64 | 14.87 | 2.7 | 1.64E-06 | 0 | 0 | 0 | 0.0011 | 4.3787 | 13.0185 | 0.0003 | 0.0004 | 0.0004 | 0 | 0 | 49.83 | N | N | N | N | N | N | N | Y | N | N
142822 | 39.4 | 26.874 | 191.5 | 143.3 | 79.5 | 100 | 30.1 | 68.3 | 103.6 | 115.4 | 103 | 1.3 | 0.676 | 30.0811 | 375.8 | 442.9 | 226.983 | 144.139 | -0.8 | -0.8 | 0 | 13.5 | 5.07 | 11.94 | 3 | 1.58E-06 | 0 | 0 | 0 | 0.0011 | 6.3077 | 10.8093 | 0.0004 | 0.0004 | 0.0004 | 0 | 0 | 58.65 | N | N | N | N | N | N | N | Y | N | N
142823 | 40.2 | 27.378 | 191.3 | 144 | 79.4 | 100 | 30.1 | 68.3 | 103.5 | 115 | 103.6 | 1.3 | 0.8399 | 30.0744 | 375.8 | 441.8 | 254.288 | 161.443 | -1.7 | -1.6 | 0 | 13.6 | 5.71 | 9.82 | 3.2 | 1.42E-06 | 0 | 0 | 0 | 0.0012 | 7.9534 | 9.9492 | 0.0005 | 0.0005 | 0.0005 | 0 | 0 | 60.85 | N | N | N | N | N | N | N | Y | N | N
142824 | 40.5 | 27.614 | 191.1 | 144.4 | 79.5 | 100 | 30.1 | 68.3 | 103.6 | 115 | 103.9 | 1.3 | 0.9229 | 30.0723 | 376.2 | 441.1 | 267.029 | 169.441 | -1.8 | -1.7 | 0 | 13.9 | 5.84 | 8.65 | 3.4 | 1.35E-06 | 0 | 0 | 0 | 0.0013 | 8.5433 | 9.2056 | 0.0005 | 0.0006 | 0.0006 | 0 | 0 | 32.16 | N | N | N | N | N | N | N | Y | N | N
142825 | 40.6 | 27.701 | 191 | 145.1 | 79.5 | 100 | 30.1 | 68.4 | 103.7 | 114.9 | 104.6 | 1.4 | 0.9457 | 30.0787 | 376.7 | 440.2 | 270.36 | 171.479 | -1.7 | -1.7 | 0 | 14.8 | 5.92 | 8.09 | 3.7 | 1.34E-06 | 0 | 0 | 0 | 0.0014 | 8.7655 | 8.7149 | 0.0006 | 0.0006 | 0.0006 | 0 | 0 | 28.29 | N | N | N | N | N | N | N | Y | N | N
142826 | 40.9 | 27.887 | 190.9 | 146.1 | 79.5 | 100 | 30.1 | 68.3 | 103.6 | 114.8 | 105.4 | 1.5 | 0.9385 | 30.0819 | 377.6 | 439.8 | 269.447 | 170.732 | -1.9 | -1.8 | 0 | 14.4 | 5.68 | 7.93 | 4 | 1.34E-06 | 0 | 0 | 0 | 0.0014 | 8.3797 | 8.4955 | 0.0006 | 0.0007 | 0.0007 | 0 | 0 | 49.18 | N | N | N | N | N | N | N | Y | N | N
142827 | 41.1 | 27.993 | 190.9 | 146 | 79.4 | 100 | 30.1 | 68.2 | 103.3 | 115 | 105.4 | 1.5 | 0.983 | 30.0949 | 378.2 | 439.5 | 275.783 | 174.711 | -1.7 | -1.6 | 0 | 13.9 | 5.45 | 8.1 | 4 | 1.31E-06 | 0 | 0 | 0 | 0.0013 | 8.2293 | 8.8818 | 0.0006 | 0.0007 | 0.0007 | 0 | 0 | 22.88 | N | N | N | N | N | N | N | Y | N | N
142828 | 41.1 | 28.011 | 190.9 | 145.9 | 79.4 | 100 | 30 | 68.2 | 103.2 | 114.9 | 105.3 | 1.5 | 1.1579 | 30.0983 | 378.4 | 439.1 | 299.584 | 189.754 | -1.6 | -1.6 | 0 | 15.6 | 5.99 | 8.04 | 4.2 | 1.21E-06 | 0 | 0 | 0 | 0.0016 | 9.8145 | 9.5761 | 0.0007 | 0.0008 | 0.0008 | 0 | 0 | 21.89 | N | N | N | N | N | N | N | Y | N | N
142829 | 41.4 | 28.216 | 190.9 | 146.5 | 79.5 | 100 | 30.1 | 68.3 | 103.4 | 114.7 | 105.8 | 1.5 | 1.236 | 30.1 | 378.2 | 438.9 | 309.741 | 196.246 | -2 | -1.9 | 0 | 16.7 | 6.75 | 7.41 | 4.7 | 1.17E-06 | 0 | 0 | 0 | 0.0018 | 11.4429 | 9.1259 | 0.0008 | 0.0009 | 0.0009 | 0 | 0 | 57.29 | N | N | N | N | N | N | N | Y | N | N
142830 | 42 | 28.67 | 190.9 | 147.3 | 79.5 | 100 | 30.1 | 68.3 | 103.3 | 114.9 | 106.6 | 1.6 | 1.0497 | 30.0866 | 377.5 | 438.4 | 284.992 | 180.634 | -2.2 | -2.2 | 0 | 15.7 | 7.01 | 6.69 | 5.4 | 1.88E-03 | 0 | 0 | 0 | 0.0016 | 10.9272 | 7.5904 | 0.0009 | 0.0009 | 0.0009 | 0 | 0 | 63.15 | N | N | N | N | N | N | N | Y | N | N
142831 | 42.7 | 29.136 | 191 | 147.7 | 79.5 | 100 | 30 | 68.3 | 103.3 | 115 | 106.9 | 1.6 | 0.9247 | 30.0763 | 376.9 | 437.9 | 267.302 | 169.5 | -2.3 | -2.3 | 0 | 13.8 | 7.12 | 6.25 | 5.5 | 1.35E-06 | 0 | 0 | 0 | 0.0013 | 10.4264 | 6.6536 | 0.0008 | 0.0009 | 0.0009 | 0 | 0 | 67.68 | N | N | N | N | N | N | N | Y | N | N
142832 | 43.5 | 29.633 | 191.1 | 145.8 | 79.4 | 100 | 30 | 68.2 | 103.2 | 114.8 | 105.2 | 1.5 | 0.9241 | 30.0865 | 376.3 | 437.7 | 267.099 | 169.549 | -2.2 | -2.2 | 0 | 14.8 | 7.54 | 5.86 | 5.1 | 1.35E-06 | 0 | 0 | 0 | 0.0014 | 11.0444 | 6.2429 | 0.0008 | 0.0008 | 0.0008 | 0 | 0 | 75.08 | N | N | N | N | N | N | N | Y | N | N
142833 | 44.3 | 30.205 | 191.1 | 145.5 | 79.5 | 100 | 30.1 | 68.3 | 103.4 | 114.7 | 104.9 | 1.4 | 0.969 | 30.0839 | 375.9 | 437.5 | 273.567 | 173.716 | -2.3 | -2.3 | 0 | 16.2 | 8.1 | 5.31 | 4.6 | 1.32E-06 | 0 | 0 | 0 | 0.0015 | 12.1534 | 5.7945 | 0.0007 | 0.0008 | 0.0008 | 0 | 0 | 79.38 | N | N | N | N | N | N | N | Y | N | N
142834 | 44.8 | 30.534 | 191.3 | 145.8 | 79.5 | 100 | 30 | 68.3 | 103.4 | 115.1 | 105.2 | 1.5 | 0.9806 | 30.0827 | 375.7 | 437 | 275.219 | 174.803 | -2.3 | -2.2 | 0 | 16 | 8.5 | 4.72 | 4.2 | 1.31E-06 | 0 | 0 | 0 | 0.0015 | 12.8245 | 5.1753 | 0.0007 | 0.0007 | 0.0007 | 0 | 0 | 81.78 | N | N | N | N | N | N | N | Y | N | N
142835 | 45.5 | 31.05 | 191.3 | 146.2 | 79.5 | 100 | 30 | 68.2 | 103.2 | 115.4 | 105.6 | 1.5 | 0.9623 | 30.086 | 375.6 | 436.8 | 272.53 | 173.128 | -2.3 | -2.3 | 0 | 15.4 | 8.71 | 4.24 | 3.8 | 1.32E-06 | 0 | 0 | 0 | 0.0015 | 13.0253 | 4.6051 | 0.0006 | 0.0006 | 0.0006 | 0 | 0 | 81.72 | N | N | N | N | N | N | N | Y | N | N
142836 | 46.3 | 31.566 | 191.3 | 146.6 | 79.5 | 100 | 30 | 68.3 | 103.3 | 115.6 | 105.9 | 1.5 | 0.9685 | 30.0897 | 375.6 | 436.6 | 273.413 | 173.708 | -2.3 | -2.3 | 0 | 14.1 | 8.91 | 3.89 | 3.5 | 1.32E-06 | 0 | 0 | 0 | 0.0013 | 13.3672 | 4.2383 | 0.0005 | 0.0006 | 0.0006 | 0 | 0 | 83.82 | N | N | N | N | N | N | N | Y | N | N
142837 | 47 | 32.013 | 191.5 | 147 | 79.5 | 100 | 30 | 68.3 | 103.4 | 116 | 106.2 | 1.5 | 1.0935 | 30.0895 | 375.6 | 436.1 | 290.775 | 184.734 | -2.3 | -2.2 | 0 | 14.3 | 9.14 | 3.6 | 3.2 | 1.24E-06 | 0 | 0 | 0 | 0.0015 | 14.5739 | 4.1801 | 0.0005 | 0.0006 | 0.0006 | 0 | 0 | 85.59 | N | N | N | N | N | N | N | Y | N | Y
142838 | 47.5 | 32.411 | 191.6 | 147 | 79.5 | 100 | 30.1 | 68.3 | 103.4 | 116.5 | 106.3 | 1.6 | 1.1648 | 30.0965 | 375.9 | 435.9 | 300.349 | 190.798 | -2.2 | -2.1 | 0 | 14.6 | 9.17 | 3.38 | 2.9 | 1.20E-06 | 0 | 0 | 0 | 0.0015 | 15.1055 | 4.0545 | 0.0005 | 0.0005 | 0.0005 | 0 | 0 | 87.43 | N | N | N | N | N | N | N | Y | N | Y
142839 | 48.2 | 32.883 | 191.7 | 147.3 | 79.5 | 100 | 30 | 68.3 | 103.5 | 117 | 106.6 | 1.6 | 1.0942 | 30.1039 | 376.2 | 435.7 | 290.847 | 184.745 | -2.1 | -2.1 | 0 | 19 | 8.7 | 3.39 | 2.6 | 1.24E-06 | 0 | 0 | 0 | 0.0019 | 13.8844 | 3.9277 | 0.0004 | 0.0005 | 0.0005 | 0 | 0 | 89.62 | N | N | N | N | N | N | N | Y | N | Y
142840 | 48.9 | 33.343 | 191.9 | 147.5 | 79.5 | 100 | 30 | 68.3 | 103.7 | 117.4 | 106.7 | 1.6 | 0.9406 | 30.102 | 376.4 | 435.5 | 269.291 | 171.009 | -1.9 | -1.9 | 0 | 26 | 7.95 | 3.77 | 2.5 | 4.28E-03 | 0 | 0 | 0 | 0.0024 | 11.744 | 4.0454 | 0.0004 | 0.0004 | 0.0004 | 0 | 0 | 68.39 | N | N | N | N | N | N | N | Y | N | N
142841 | 49.4 | 33.691 | 192.1 | 146 | 79.5 | 100 | 30 | 68.3 | 103.4 | 117.5 | 105.4 | 1.5 | 0.7759 | 30.0876 | 375.7 | 435.2 | 244.219 | 155.134 | -1.6 | -1.6 | 0 | 25.2 | 7.59 | 4.35 | 2.3 | 7.29E-04 | 0 | 0 | 0 | 0.0022 | 10.1721 | 4.2373 | 0.0003 | 0.0003 | 0.0003 | 0 | 0 | 61.84 | N | N | N | N | N | N | N | Y | N | N
142842 | 49.8 | 33.933 | 192.2 | 144.6 | 79.5 | 100 | 30 | 68.3 | 103.4 | 117.4 | 104.2 | 1.4 | 0.7466 | 30.0939 | 375.4 | 435 | 239.46 | 152.206 | -1.6 | -1.5 | 0 | 23.9 | 7.86 | 4.69 | 2.2 | 1.51E-06 | 0 | 0 | 0 | 0.002 | 10.3256 | 4.4785 | 0.0003 | 0.0003 | 0.0003 | 0 | 0 | 69.51 | N | N | N | N | N | N | N | Y | N | N
142843 | 50.4 | 34.343 | 192.5 | 144.1 | 79.5 | 100 | 30 | 68.3 | 103.6 | 117.2 | 103.7 | 1.3 | 1.1577 | 30.0865 | 375 | 434.8 | 296.201 | 188.309 | -1.7 | -1.7 | 0 | 22.9 | 8.8 | 4.42 | 2 | 1.21E-06 | 0 | 0 | 0 | 0.0024 | 14.3061 | 5.2276 | 0.0003 | 0.0004 | 0.0004 | 0 | 0 | 79.19 | N | N | N | N | N | N | N | Y | N | Y
142844 | 50.8 | 34.66 | 192.6 | 144 | 79.4 | 100 | 30 | 68.3 | 103.4 | 117.4 | 103.6 | 1.3 | 1.7787 | 30.1083 | 374.8 | 434.6 | 372.023 | 236.728 | -0.9 | -0.9 | 0 | 21.9 | 10.22 | 3.54 | 2 | 9.64E-07 | 0 | 0 | 0 | 0.0028 | 20.8827 | 5.2563 | 0.0004 | 0.0005 | 0.0005 | 0 | 0 | 83.96 | N | N | N | N | N | N | N | Y | N | Y
142845 | 51.4 | 35.058 | 192.9 | 145.7 | 79.5 | 100 | 30 | 68.3 | 103.6 | 117.8 | 105.1 | 1.4 | 2.1198 | 30.1206 | 375.4 | 434.3 | 408.246 | 259.717 | 3 | 2.9 | 0.1 | 17.4 | 10.91 | 2.5 | 2.4 | 1.79E-02 | 0.0002 | 0.0002 | 0 | 0.0025 | 24.4587 | 4.0819 | 0.0006 | 0.0006 | 0.0006 | 0 | 0 | 125.72 | N | N | N | N | N | N | N | Y | N | Y
142846 | 52.6 | 35.866 | 193.1 | 151.4 | 79.4 | 100 | 30.1 | 68.3 | 103.4 | 118.1 | 110.2 | 1.9 | 1.4006 | 30.1141 | 376.4 | 434.1 | 323.468 | 205.492 | 4.1 | 4 | 0.1 | 10.9 | 9.64 | 2.13 | 2.7 | 1.11E-06 | 0.0002 | 0.0002 | 0 | 0.0012 | 17.1043 | 2.7505 | 0.0005 | 0.0005 | 0.0005 | 0 | 0 | 165.51 | N | N | N | N | N | N | N | Y | N | Y
142847 | 53.7 | 36.586 | 193.1 | 153.1 | 79.4 | 100 | 30.1 | 68.3 | 103.5 | 118.7 | 111.7 | 2 | 0.9005 | 30.0974 | 377 | 433.7 | 263.624 | 167.253 | 0.6 | 0.6 | 0 | 11.8 | 7.02 | 3.03 | 2.8 | 1.38E-06 | 0 | 0 | 0 | 0.0011 | 10.14 | 3.1778 | 0.0004 | 0.0004 | 0.0004 | 0 | 0 | 89.21 | N | N | N | N | N | N | N | Y | N | Y
142848 | 54.2 | 36.922 | 193.4 | 148.2 | 79.5 | 100 | 30.1 | 68.3 | 103.6 | 118.9 | 107.3 | 1.6 | 0.8056 | 30.0971 | 377.1 | 433.5 | 249.263 | 158.131 | -0.7 | -0.6 | 0 | 14.2 | 5.05 | 5.15 | 2.6 | 1.46E-06 | 0 | 0 | 0 | 0.0012 | 6.8899 | 5.1105 | 0.0004 | 0.0004 | 0.0004 | 0 | 0 | 22.01 | N | N | N | N | N | N | N | Y | N | N
142849 | 54.1 | 36.854 | 193.5 | 146 | 79.5 | 100 | 30 | 68.4 | 103.7 | 117.7 | 105.3 | 1.5 | 0.7656 | 30.1022 | 376.9 | 434.1 | 242.855 | 154.132 | -0.9 | -0.9 | 0 | 16.5 | 3.86 | 7.68 | 2.3 | 1.49E-06 | 0 | 0 | 0 | 0.0014 | 5.137 | 7.4352 | 0.0003 | 0.0003 | 0.0003 | 0 | 0 | 8.61 | N | N | N | N | N | N | N | Y | N | N
142850 | 53.7 | 36.593 | 193.7 | 145.2 | 79.5 | 100 | 30.1 | 68.3 | 103.6 | 116.7 | 104.6 | 1.4 | 0.7207 | 30.0988 | 376.6 | 433.5 | 235.446 | 149.464 | -0.8 | -0.8 | 0 | 17.9 | 3.1 | 9.97 | 2.1 | 7.21E-03 | 0 | 0 | 0 | 0.0015 | 3.9976 | 9.359 | 0.0003 | 0.0003 | 0.0003 | 0 | 0 | 0 | N | N | N | N | N | N | N | Y | N | N
142851 | 53.3 | 36.363 | 193.9 | 144.6 | 79.5 | 100 | 30.1 | 68.3 | 103.5 | 116 | 104.1 | 1.4 | 0.6483 | 30.0931 | 376.3 | 433 | 222.982 | 141.563 | -0.8 | -0.7 | 0 | 17.7 | 2.68 | 11.72 | 1.9 | 1.62E-06 | 0 | 0 | 0 | 0.0014 | 3.28 | 10.4161 | 0.0002 | 0.0003 | 0.0003 | 0 | 0 | 0 | N | N | N | N | N | N | N | Y | N | N
142852 | 52.8 | 36.027 | 194.1 | 144.5 | 79.5 | 100 | 30 | 68.3 | 103.5 | 115.7 | 104 | 1.4 | 0.5709 | 30.0955 | 376.2 | 432.8 | 208.963 | 132.696 | -0.7 | -0.7 | 0 | 17.7 | 2.18 | 13.07 | 1.8 | 1.73E-06 | 0 | 0 | 0 | 0.0013 | 2.4931 | 10.8926 | 0.0002 | 0.0002 | 0.0002 | 0 | 0 | 0 | N | N | N | N | N | N | N | Y | N | N
142853 | 52.3 | 35.692 | 194.1 | 144 | 79.5 | 100 | 30.1 | 68.3 | 103.5 | 115.3 | 103.6 | 1.3 | 0.7051 | 30.1 | 375.5 | 432.3 | 231.232 | 146.974 | -0.5 | -0.5 | 0 | 17.5 | 1.37 | 14.51 | 1.6 | 1.56E-06 | 0 | 0 | 0 | 0.0014 | 1.7411 | 13.3903 | 0.0002 | 0.0002 | 0.0002 | 0 | 0 | 0 | N | N | N | N | N | N | N | Y | N | N
142854 | 52 | 35.437 | 194.2 | 143.5 | 79.5 | 100 | 30 | 68.3 | 103.5 | 115 | 103.1 | 1.3 | 1.0013 | 30.1018 | 375 | 432.1 | 277.383 | 176.429 | -0.3 | -0.2 | 0 | 17.4 | 0.73 | 16.11 | 1.4 | 1.30E-06 | 0 | 0 | 0 | 0.0017 | 1.1175 | 17.8423 | 0.0002 | 0.0002 | 0.0002 | 0 | 0 | 0 | N | N | N | N | N | N | N | Y | N | N
142855 | 51 | 34.741 | 194.2 | 143.1 | 79.5 | 100 | 30 | 68.4 | 103.7 | 114.6 | 102.8 | 1.2 | 0.9349 | 30.1028 | 374.8 | 431.7 | 268.191 | 170.629 | -0.2 | -0.2 | 0 | 15.9 | 0.42 | 17.48 | 1.2 | 1.34E-06 | 0 | 0 | 0 | 0.0015 | 0.6182 | 18.7206 | 0.0002 | 0.0002 | 0.0002 | 0 | 0 | 0 | N | N | N | N | N | N | N | Y | N | N
142856 | 50.2 | 34.194 | 193.9 | 143.7 | 79.6 | 100 | 30.1 | 68.4 | 103.9 | 114.6 | 103.4 | 1.3 | 0.8724 | 30.0963 | 374.2 | 431.2 | 259.046 | 164.893 | -0.2 | -0.2 | 0 | 13.6 | 0.4 | 18.33 | 1.2 | 1.39E-06 | 0 | 0 | 0 | 0.0012 | 0.5704 | 18.9795 | 0.0002 | 0.0002 | 0.0002 | 0 | 0 | 0 | N | N | N | N | N | N | N | Y | N | N
142857 | 49.3 | 33.591 | 193.7 | 142.6 | 79.5 | 100 | 30.1 | 68.3 | 103.5 | 114.5 | 102.3 | 1.2 | 0.8151 | 30.0997 | 373.3 | 430.8 | 250.089 | 159.386 | -0.1 | -0.1 | 0 | 12 | 0.98 | 18.3 | 1.2 | 1.43E-06 | 0 | 0 | 0 | 0.0011 | 1.3518 | 18.3169 | 0.0002 | 0.0002 | 0.0002 | 0 | 0 | 0 | N | N | N | N | N | N | N | Y | N | N
142858 | 49 | 33.43 | 193.3 | 142 | 79.4 | 100 | 30.1 | 68.3 | 103.3 | 114.3 | 101.8 | 1.2 | 0.7301 | 30.0921 | 372 | 430.7 | 236.33 | 150.807 | -0.2 | -0.2 | 0 | 11.6 | 2.32 | 16.92 | 1.4 | 1.51E-06 | 0 | 0 | 0 | 0.001 | 3.0189 | 16.0241 | 0.0002 | 0.0002 | 0.0002 | 0 | 0 | 7.79 | N | N | N | N | N | N | N | Y | N | N
142859 | 48.8 | 33.293 | 192.8 | 141.4 | 79.5 | 100 | 30 | 68.3 | 103.5 | 114 | 101.3 | 1.1 | 0.5989 | 30.0784 | 370.8 | 430.1 | 213.294 | 136.252 | -0.7 | -0.7 | 0 | 12.7 | 3.99 | 14.4 | 1.5 | 1.67E-06 | 0 | 0 | 0 | 0.001 | 4.6962 | 12.3167 | 0.0002 | 0.0002 | 0.0002 | 0 | 0 | 36.27 | N | N | N | N | N | N | N | Y | N | N
142900 | 49.1 | 33.479 | 192.2 | 141.1 | 79.5 | 100 | 30.1 | 68.3 | 103.6 | 113.8 | 101 | 1.1 | 0.5469 | 30.0672 | 369.9 | 429.8 | 203.527 | 130.097 | -1.5 | -1.4 | 0 | 14.9 | 5.67 | 11.48 | 1.5 | 1.75E-06 | 0 | 0 | 0 | 0.0011 | 6.3654 | 9.3768 | 0.0002 | 0.0002 | 0.0002 | 0 | 0 | 51.92 | N | N | N | N | N | N | N | Y | N | N
142901 | 49.1 | 33.455 | 191.6 | 140.5 | 79.5 | 100 | 30.1 | 68.3 | 103.6 | 113.7 | 100.5 | 1 | 0.676 | 30.0814 | 369.5 | 429.4 | 226.892 | 145.172 | -2 | -1.9 | 0 | 22.1 | 7.11 | 8.79 | 1.6 | 1.57E-06 | 0 | 0 | 0 | 0.0018 | 8.9068 | 8.0144 | 0.0002 | 0.0002 | 0.0002 | 0 | 0 | 58.87 | N | N | N | N | N | N | N | Y | N | N
142902 | 49.6 | 33.79 | 191 | 139.8 | 79.5 | 100 | 30.1 | 68.3 | 103.5 | 113.7 | 99.9 | 1 | 0.6906 | 30.0806 | 369.7 | 428.9 | 229.527 | 146.829 | -2.1 | -2.1 | 0 | 23.5 | 7.98 | 6.7 | 1.9 | 1.56E-06 | 0 | 0 | 0 | 0.0019 | 10.1225 | 6.1792 | 0.0002 | 0.0003 | 0.0003 | 0 | 0 | 68.93 | N | N | N | N | N | N | N | Y | N | N
142903 | 49.8 | 33.952 | 190.6 | 140.8 | 79.4 | 100 | 30.1 | 68.3 | 103.3 | 114.1 | 100.7 | 1.1 | 0.6817 | 30.085 | 369.8 | 428.7 | 227.75 | 145.689 | -2.2 | -2.2 | 0 | 21.3 | 8.4 | 5.36 | 2 | 1.57E-06 | 0 | 0 | 0 | 0.0017 | 10.5641 | 4.9032 | 0.0003 | 0.0003 | 0.0003 | 0 | 0 | 72.71 | N | N | N | N | N | N | N | Y | N | N
142904 | 50.2 | 34.231 | 190.2 | 141.2 | 79.4 | 100 | 30.1 | 68.3 | 103.4 | 114.4 | 101.1 | 1.1 | 0.9368 | 30.0917 | 369.9 | 428.5 | 267.193 | 170.939 | -2.3 | -2.2 | 0 | 19.3 | 8.72 | 4.55 | 2 | 1.34E-06 | 0 | 0 | 0 | 0.0018 | 12.8652 | 4.8831 | 0.0003 | 0.0003 | 0.0003 | 0 | 0 | 74.93 | N | N | N | N | N | N | N | Y | N | N
142905 | 50.8 | 34.629 | 189.8 | 142.6 | 79.5 | 100 | 30 | 68.3 | 103.6 | 114.8 | 102.4 | 1.2 | 1.174 | 30.104 | 371 | 428.9 | 300.487 | 192.075 | -2.1 | -2 | 0 | 12.9 | 8.85 | 4.03 | 2 | 1.19E-06 | 0 | 0 | 0 | 0.0014 | 14.6743 | 4.8578 | 0.0003 | 0.0004 | 0.0004 | 0 | 0 | 79.7 | N | N | N | N | N | N | N | Y | N | Y
142906 | 51.3 | 34.971 | 189.6 | 144.7 | 79.5 | 100 | 30.1 | 68.3 | 103.6 | 115.6 | 104.3 | 1.4 | 1.0689 | 30.0981 | 372 | 429.4 | 286.348 | 182.763 | -1.9 | -1.9 | 0 | 10.9 | 8.63 | 3.82 | 2 | 1.25E-06 | 0 | 0 | 0 | 0.0011 | 13.6214 | 4.3822 | 0.0003 | 0.0003 | 0.0003 | 0 | 0 | 82.78 | N | N | N | N | N | N | N | Y | N | Y
142907 | 51.8 | 35.313 | 189.6 | 146.5 | 79.5 | 100 | 30.1 | 68.3 | 103.6 | 116.5 | 105.8 | 1.5 | 1.027 | 30.0944 | 372.4 | 429.4 | 281.142 | 179.342 | -2 | -2 | 0 | 13.4 | 8.26 | 3.92 | 1.9 | 1.28E-06 | 0 | 0 | 0 | 0.0013 | 12.7962 | 4.4193 | 0.0003 | 0.0003 | 0.0003 | 0 | 0 | 84.38 | N | N | N | N | N | N | N | Y | N | Y
142908 | 52.5 | 35.81 | 189.6 | 146.9 | 79.4 | 100 | 30.1 | 68.3 | 103.4 | 117 | 106.2 | 1.5 | 1.0485 | 30.0991 | 372.2 | 429.9 | 284.081 | 181.281 | -2.1 | -2.1 | 0 | 15.9 | 7.95 | 4.22 | 2 | 1.26E-06 | 0 | 0 | 0 | 0.0016 | 12.4471 | 4.801 | 0.0003 | 0.0004 | 0.0004 | 0 | 0 | 76.75 | N | N | N | N | N | N | N | Y | N | N
142909 | 52.9 | 36.071 | 189.9 | 146.4 | 79.4 | 100 | 30.1 | 68.3 | 103.4 | 117.1 | 105.7 | 1.5 | 1.0835 | 30.091 | 372.2 | 430.1 | 288.938 | 184.328 | -2.3 | -2.3 | 0 | 17.4 | 7.72 | 4.55 | 2.4 | 2.58E-03 | 0 | 0 | 0 | 0.0018 | 12.2798 | 5.2712 | 0.0004 | 0.0004 | 0.0004 | 0 | 0 | 69.65 | N | N | N | N | N | N | N | Y | N | N
142910 | 53.4 | 36.406 | 190.1 | 146.7 | 79.4 | 100 | 30.1 | 68.3 | 103.5 | 116.4 | 106 | 1.5 | 1.1163 | 30.0985 | 372.3 | 430.3 | 292.598 | 186.685 | -2.4 | -2.3 | 0 | 17.6 | 7.5 | 4.87 | 2.8 | 1.23E-06 | 0 | 0 | 0 | 0.0018 | 12.0969 | 5.7036 | 0.0005 | 0.0005 | 0.0005 | 0 | 0 | 69.14 | N | N | N | N | N | N | N | Y | N | N
142911 | 53.8 | 36.711 | 190.5 | 146.7 | 79.4 | 100 | 30.1 | 68.4 | 103.7 | 115.7 | 106 | 1.5 | 0.9655 | 30.1005 | 372.7 | 430.5 | 270.797 | 172.708 | -2.3 | -2.3 | 0 | 18.3 | 7.1 | 5.24 | 3 | 1.33E-06 | 0 | 0 | 0 | 0.0017 | 10.5912 | 5.6764 | 0.0005 | 0.0005 | 0.0005 | 0 | 0 | 66.74 | N | N | N | N | N | N | N | Y | N | N
142912 | 54.2 | 36.934 | 191 | 146.7 | 79.5 | 100 | 30 | 68.5 | 104.1 | 115.4 | 106 | 1.5 | 1.0147 | 30.0973 | 373.1 | 430.8 | 279.463 | 178.143 | -2.2 | -2.2 | 0 | 18 | 6.6 | 5.76 | 2.9 | 1.29E-06 | 0 | 0 | 0 | 0.0018 | 10.1597 | 6.4461 | 0.0005 | 0.0005 | 0.0005 | 0 | 0 | 60.1 | N | N | N | N | N | N | N | Y | N | N
142913 | 54.2 | 36.941 | 191.4 | 145.4 | 79.4 | 100 | 30.1 | 68.4 | 103.9 | 114.9 | 104.9 | 1.4 | 1.096 | 30.0943 | 373.4 | 431 | 290.776 | 185.271 | -2.1 | -2.1 | 0 | 17.4 | 6.4 | 6.3 | 2.8 | 1.24E-06 | 0 | 0 | 0 | 0.0018 | 10.2457 | 7.3317 | 0.0005 | 0.0005 | 0.0005 | 0 | 0 | 44.23 | N | N | N | N | N | N | N | Y | N | N
142914 | 54.5 | 37.127 | 191.8 | 146.3 | 79.5 | 100 | 30.1 | 68.5 | 104.1 | 114.6 | 105.7 | 1.5 | 1.1352 | 30.1034 | 373.8 | 430.8 | 295.973 | 188.549 | -2.1 | -2 | 0 | 17.2 | 6.35 | 6.65 | 2.7 | 1.22E-06 | 0 | 0 | 0 | 0.0018 | 10.3397 | 7.8719 | 0.0005 | 0.0005 | 0.0005 | 0 | 0 | 45.21 | N | N | N | N | N | N | N | Y | N | N
142915 | 54.7 | 37.27 | 192.1 | 146.9 | 79.5 | 100 | 30.1 | 68.5 | 104.1 | 114.4 | 106.2 | 1.5 | 1.1582 | 30.1135 | 373.9 | 431 | 298.995 | 190.515 | -2.1 | -2.1 | 0 | 17 | 6.28 | 6.84 | 2.7 | 1.20E-06 | 0 | 0 | 0 | 0.0018 | 10.3261 | 8.182 | 0.0005 | 0.0005 | 0.0005 | 0 | 0 | 45.33 | N | N | N | N | N | N | N | Y | N | N
142916 | 55 | 37.469 | 192.5 | 147.4 | 79.5 | 100 | 30.1 | 68.5 | 104.2 | 114.3 | 106.6 | 1.6 | 0.9753 | 30.1053 | 373.7 | 431 | 273.347 | 174.163 | -2.1 | -2.1 | 0 | 17.6 | 5.97 | 7.07 | 2.7 | 1.32E-06 | 0 | 0 | 0 | 0.0017 | 8.9841 | 7.7276 | 0.0004 | 0.0005 | 0.0005 | 0 | 0 | 46.56 | N | N | N | N | N | N | N | Y | N | N
142917 | 55.1 | 37.574 | 192.7 | 147.8 | 79.5 | 100 | 30.1 | 68.5 | 104.2 | 114.2 | 106.9 | 1.6 | 0.6946 | 30.0978 | 373 | 431.2 | 229.979 | 146.611 | -2 | -1.9 | 0 | 18.1 | 5.35 | 7.58 | 2.7 | 1.57E-06 | 0 | 0 | 0 | 0.0015 | 6.768 | 6.9806 | 0.0004 | 0.0004 | 0.0004 | 0 | 0 | 46.62 | N | N | N | N | N | N | N | Y | N | N
142918 | 55.1 | 37.543 | 193 | 144.9 | 79.5 | 100 | 30.1 | 68.6 | 104.5 | 114.2 | 104.4 | 1.4 | 0.5158 | 30.0942 | 372 | 431.4 | 197.618 | 126.124 | -1.7 | -1.7 | 0 | 18.2 | 4.8 | 8.38 | 2.8 | 1.82E-06 | 0 | 0 | 0 | 0.0013 | 5.2264 | 6.6391 | 0.0003 | 0.0003 | 0.0003 | 0 | 0 | 36.87 | N | N | N | N | N | N | N | Y | N | N
142919 | 55 | 37.525 | 193.1 | 142.8 | 79.5 | 100 | 30.1 | 68.6 | 104.5 | 113.8 | 102.5 | 1.2 | 0.4741 | 30.0788 | 371.2 | 431.4 | 189.401 | 120.932 | -1.6 | -1.6 | 0 | 18.3 | 4.62 | 9.13 | 2.8 | 1.90E-06 | 0 | 0 | 0 | 0.0012 | 4.8248 | 6.9313 | 0.0003 | 0.0003 | 0.0003 | 0 | 0 | 33.41 | N | N | N | N | N | N | N | Y | N | N
142920 | 54.9 | 37.4 | 193.1 | 142.1 | 79.4 | 100 | 30.1 | 68.5 | 104.3 | 113.6 | 101.9 | 1.2 | 0.5114 | 30.0763 | 370.7 | 431.7 | 197.012 | 125.851 | -1.6 | -1.6 | 0 | 18.8 | 4.78 | 9.49 | 2.7 | 1.82E-06 | 0 | 0 | 0 | 0.0013 | 5.1917 | 7.5019 | 0.0003 | 0.0003 | 0.0003 | 0 | 0 | 34.41 | N | N | N | N | N | N | N | Y | N | N
142921 | 54.8 | 37.351 | 193.1 | 142.1 | 79.4 | 100 | 30.1 | 68.5 | 104.3 | 113.8 | 101.9 | 1.2 | 0.5665 | 30.0794 | 370.2 | 431.4 | 207.691 | 132.77 | -1.7 | -1.7 | 0 | 18.9 | 5.15 | 9.39 | 2.6 | 1.73E-06 | 0 | 0 | 0 | 0.0014 | 5.9055 | 7.8294 | 0.0003 | 0.0003 | 0.0003 | 0 | 0 | 36.18 | N | N | N | N | N | N | N | Y | N | N
142922 | 54.7 | 37.301 | 193 | 142.4 | 79.4 | 100 | 30.1 | 68.5 | 104.3 | 114.1 | 102.2 | 1.2 | 0.5841 | 30.0897 | 369.7 | 431.7 | 210.808 | 134.898 | -1.8 | -1.8 | 0 | 18.2 | 5.44 | 8.99 | 2.6 | 1.70E-06 | 0 | 0 | 0 | 0.0013 | 6.3351 | 7.6148 | 0.0003 | 0.0003 | 0.0003 | 0 | 0 | 41.06 | N | N | N | N | N | N | N | Y | N | N
142923 | 54.7 | 37.282 | 192.9 | 143.1 | 79.4 | 100 | 30.1 | 68.6 | 104.5 | 114.4 | 102.8 | 1.2 | 0.5967 | 30.0914 | 369.6 | 431.7 | 213.12 | 136.394 | -2 | -2 | 0 | 17.8 | 5.39 | 8.67 | 2.7 | 1.68E-06 | 0 | 0 | 0 | 0.0013 | 6.3496 | 7.4249 | 0.0003 | 0.0004 | 0.0004 | 0 | 0 | 42.23 | N | N | N | N | N | N | N | Y | N | N
142924 | 54.7 | 37.264 | 192.8 | 143.3 | 79.4 | 100 | 30.1 | 68.6 | 104.5 | 114.5 | 103 | 1.3 | 0.5769 | 30.091 | 369.5 | 431.7 | 209.488 | 134.088 | -1.9 | -1.9 | 0 | 18.1 | 5.05 | 8.73 | 2.7 | 1.71E-06 | 0 | 0 | 0 | 0.0013 | 5.8437 | 7.3509 | 0.0003 | 0.0003 | 0.0003 | 0 | 0 | 29.07 | N | N | N | N | N | N | N | Y | N | N
142925 | 54.5 | 37.127 | 192.8 | 143.3 | 79.4 | 100 | 30 | 68.6 | 104.5 | 114.8 | 103 | 1.3 | 0.5694 | 30.0843 | 369.2 | 431.7 | 208.072 | 133.2 | -1.7 | -1.7 | 0 | 17.7 | 4.81 | 9.06 | 2.7 | 1.72E-06 | 0 | 0 | 0 | 0.0013 | 5.5298 | 7.5795 | 0.0003 | 0.0003 | 0.0003 | 0 | 0 | 30.23 | N | N | N | N | N | N | N | Y | N | N
142926 | 54.4 | 37.108 | 192.5 | 143.2 | 79.4 | 100 | 30.1 | 68.6 | 104.5 | 114.7 | 102.9 | 1.3 | 0.5874 | 30.0958 | 369.2 | 431.7 | 211.386 | 135.371 | -1.7 | -1.7 | 0 | 18.3 | 4.68 | 9.39 | 2.7 | 1.69E-06 | 0 | 0 | 0 | 0.0014 | 5.4693 | 7.9839 | 0.0003 | 0.0004 | 0.0004 | 0 | 0 | 31.31 | N | N | N | N | N | N | N | Y | N | N
142927 | 54.2 | 36.953 | 192.3 | 143.2 | 79.4 | 100 | 30.1 | 68.6 | 104.6 | 114.8 | 102.9 | 1.3 | 0.6026 | 30.0902 | 368.9 | 432.1 | 214.099 | 137.124 | -1.7 | -1.7 | 0 | 17.1 | 4.51 | 9.69 | 2.8 | 1.67E-06 | 0 | 0 | 0 | 0.0013 | 5.3434 | 8.3414 | 0.0003 | 0.0004 | 0.0004 | 0 | 0 | 30.07 | N | N | N | N | N | N | N | Y | N | N
142928 | 54.3 | 37.003 | 192.3 | 143.2 | 79.4 | 100 | 30.1 | 68.6 | 104.5 | 114.9 | 102.9 | 1.3 | 0.5918 | 30.0928 | 368.8 | 431.9 | 211.986 | 135.809 | -1.6 | -1.6 | 0 | 10.8 | 4.3 | 10.02 | 2.9 | 1.69E-06 | 0 | 0 | 0 | 0.0008 | 5.0389 | 8.5441 | 0.0003 | 0.0004 | 0.0004 | 0 | 0 | 26.31 | N | N | N | N | N | N | N | Y | N | N
142929 | 54.1 | 36.916 | 192.2 | 143.1 | 79.4 | 100 | 30.1 | 68.6 | 104.6 | 114.9 | 102.8 | 1.2 | 0.5021 | 30.083 | 369 | 432.3 | 194.597 | 124.593 | -1.6 | -1.5 | 0 | 10.2 | 3.71 | 10.59 | 2.8 | 1.84E-06 | 0 | 0 | 0 | 0.0007 | 3.9951 | 8.2809 | 0.0003 | 0.0003 | 0.0003 | 0 | 0 | 27.28 | N | N | N | N | N | N | N | Y | N | N
142930 | 54 | 36.847 | 191.9 | 142.9 | 79.3 | 100 | 30.1 | 68.6 | 104.6 | 114.9 | 102.6 | 1.2 | 0.3869 | 30.0817 | 369.1 | 432.3 | 170.145 | 108.917 | -1.4 | -1.3 | 0 | 9.6 | 2.53 | 11.84 | 2.5 | 2.11E-06 | 0 | 0 | 0 | 0.0006 | 2.3752 | 8.0952 | 0.0003 | 0.0003 | 0.0003 | 0 | 0 | 0 | N | N | N | N | N | N | N | Y | N | N
142931 | 53.8 | 36.692 | 191.9 | 142.4 | 79.4 | 100 | 30.1 | 68.7 | 104.8 | 114.8 | 102.2 | 1.2 | 0.4253 | 30.0857 | 369 | 432.5 | 178.046 | 114.01 | -0.7 | -0.6 | 0 | 9.1 | 1.36 | 13.8 | 2.2 | 2.02E-06 | 0 | 0 | 0 | 0.0006 | 1.3437 | 9.8807 | 0.0002 | 0.0002 | 0.0002 | 0 | 0 | 0 | N | N | N | N | N | N | N | Y | N | N
142932 | 53.4 | 36.431 | 191.7 | 141.6 | 79.5 | 100 | 30.1 | 68.8 | 105.2 | 114.6 | 101.5 | 1.1 | 0.5702 | 30.0733 | 369.1 | 432.5 | 208.083 | 133.169 | -0.4 | -0.4 | 0 | 10.6 | 0.69 | 15.85 | 2 | 1.72E-06 | 0 | 0 | 0 | 0.0008 | 0.7911 | 13.2536 | 0.0002 | 0.0003 | 0.0003 | 0 | 0 | 0 | N | N | N | N | N | N | N | Y | N | N
142933 | 52.5 | 35.766 | 191.5 | 140.4 | 79.5 | 100 | 30.1 | 68.8 | 105.2 | 114.7 | 100.4 | 1 | 0.5255 | 30.0754 | 369.5 | 432.5 | 199.601 | 127.686 | -0.4 | -0.4 | 0 | 12.3 | 0.37 | 17.44 | 1.7 | 1.80E-06 | 0 | 0 | 0 | 0.0009 | 0.4071 | 13.9814 | 0.0002 | 0.0002 | 0.0002 | 0 | 0 | 0 | N | N | N | N | N | N | N | Y | N | N
142934 | 51.5 | 35.089 | 191.4 | 140.6 | 79.4 | 100 | 30.1 | 68.7 | 105 | 114.7 | 100.6 | 1.1 | 0.4646 | 30.08 | 369.7 | 432.5 | 187.334 | 119.83 | -0.3 | -0.3 | 0 | 12.5 | 0.23 | 18.48 | 1.6 | 1.91E-06 | 0 | 0 | 0 | 0.0008 | 0.2421 | 13.9018 | 0.0002 | 0.0002 | 0.0002 | 0 | 0 | 0 | N | N | N | N | N | N | N | Y | N | N
142935 | 50.6 | 34.474 | 191.1 | 140.2 | 79.4 | 100 | 30.1 | 68.7 | 104.9 | 114.8 | 100.2 | 1 | 0.4112 | 30.076 | 369.5 | 432.6 | 175.68 | 112.387 | -0.1 | -0.1 | 0 | 11.3 | 0.17 | 19.04 | 1.6 | 2.04E-06 | 0 | 0 | 0 | 0.0007 | 0.1668 | 13.4374 | 0.0002 | 0.0002 | 0.0002 | 0 | 0 | 0 | N | N | N | N | N | N | N | Y | N | N
142936 | 48.6 | 33.107 | 190.9 | 140.4 | 79.4 | 100 | 30.1 | 68.7 | 105 | 115 | 100.4 | 1 | 0.3348 | 30.0708 | 369 | 432.5 | 158.07 | 101.166 | 0 | 0 | 0 | 11.2 | 0.15 | 19.39 | 1.5 | 2.26E-06 | 0 | 0 | 0 | 0.0006 | 0.1275 | 12.3167 | 0.0001 | 0.0002 | 0.0002 | 0 | 0 | 0 | N | N | N | N | N | N | N | Y | N | N
142937 | 45.8 | 31.205 | 190.5 | 140.7 | 79.4 | 100 | 30.1 | 68.7 | 105 | 115.3 | 100.6 | 1.1 | 0.568 | 30.0717 | 368.3 | 432.5 | 201.803 | 129.264 | 0 | 0 | 0 | 11.5 | 0.14 | 19.57 | 1.5 | 1.77E-06 | 0 | 0 | 0 | 0.0008 | 0.1579 | 15.8813 | 0.0002 | 0.0002 | 0.0002 | 0 | 0 | 0 | N | N | N | N | N | N | N | Y | N | N
142938 | 43.4 | 29.621 | 190.2 | 141 | 79.4 | 100 | 30.1 | 68.7 | 105 | 115.5 | 100.9 | 1.1 | 1.256 | 30.0923 | 368.4 | 432.5 | 307.938 | 197.365 | 0 | 0 | 0 | 9.8 | 0.32 | 19.52 | 1.4 | 1.16E-06 | 0 | 0 | 0 | 0.0011 | 0.5462 | 24.1927 | 0.0003 | 0.0003 | 0.0003 | 0 | 0 | 0 | N | N | N | N | N | N | N | Y | N | N
142939 | 41.5 | 28.272 | 190 | 140.4 | 79.4 | 100 | 30.1 | 68.7 | 104.9 | 115.7 | 100.4 | 1 | 1.057 | 30.109 | 369.2 | 432.1 | 281.303 | 180.22 | 0 | 0 | 0 | 8.8 | 1.02 | 18.83 | 1.5 | 1.27E-06 | 0 | 0 | 0 | 0.0009 | 1.5907 | 21.3026 | 0.0002 | 0.0003 | 0.0003 | 0 | 0 | 0 | N | N | N | N | N | N | N | Y | N | N
142940 | 40.7 | 27.769 | 189.7 | 142.4 | 79.4 | 100 | 30.1 | 68.7 | 105 | 115.8 | 102.1 | 1.2 | 0.713 | 30.1062 | 369.7 | 432.1 | 233.1 | 149.232 | -0.3 | -0.3 | 0 | 14.5 | 2.34 | 17.12 | 1.6 | 1.53E-06 | 0 | 0 | 0 | 0.0012 | 3.0191 | 16.0368 | 0.0002 | 0.0002 | 0.0002 | 0 | 0 | 12.76 | N | N | N | N | N | N | N | Y | N | N
142941 | 40.4 | 27.545 | 189.6 | 144.9 | 79.4 | 100 | 30.1 | 68.8 | 105.2 | 116 | 104.4 | 1.4 | 0.7875 | 30.0874 | 369.6 | 432.1 | 245.318 | 156.989 | -1 | -0.9 | 0 | 19.4 | 4.59 | 14.32 | 1.7 | 1.45E-06 | 0 | 0 | 0 | 0.0017 | 6.2168 | 14.1139 | 0.0002 | 0.0003 | 0.0003 | 0 | 0 | 16.42 | N | N | N | N | N | N | N | Y | N | N
142942 | 41 | 27.943 | 189.3 | 145.3 | 79.4 | 100 | 30.1 | 68.8 | 105.2 | 115.8 | 104.8 | 1.4 | 0.9239 | 30.0783 | 370 | 432.3 | 266.002 | 170.077 | -1.8 | -1.8 | 0 | 19.7 | 6.81 | 10.4 | 2 | 1.34E-06 | 0 | 0 | 0 | 0.0018 | 10.0045 | 11.1015 | 0.0003 | 0.0003 | 0.0003 | 0 | 0 | 74.65 | N | N | N | N | N | N | N | Y | N | N
142943 | 41.8 | 28.509 | 189.2 | 145.9 | 79.4 | 100 | 30.1 | 68.8 | 105.3 | 115.9 | 105.3 | 1.5 | 1.0466 | 30.0962 | 371 | 432.3 | 283.508 | 181.166 | -2.4 | -2.4 | 0 | 18.6 | 8.17 | 7.3 | 2.1 | 1.26E-06 | 0 | 0 | 0 | 0.0019 | 12.7836 | 8.3017 | 0.0004 | 0.0004 | 0.0004 | 0 | 0 | 82.73 | N | N | N | N | N | N | N | Y | N | N
142944 | 42.8 | 29.155 | 189.2 | 146.6 | 79.4 | 100 | 30.1 | 68.8 | 105.4 | 116 | 105.9 | 1.5 | 0.953 | 30.1036 | 372.1 | 432.3 | 270.323 | 172.546 | -2.5 | -2.5 | -0.1 | 18.3 | 8.62 | 5.49 | 2.3 | 1.32E-06 | 0 | 0 | 0 | 0.0017 | 12.8423 | 5.9454 | 0.0004 | 0.0004 | 0.0004 | 0 | 0 | 90.7 | N | N | N | N | N | N | N | Y | N | N
142945 | 43.8 | 29.838 | 189.2 | 147.5 | 79.4 | 100 | 30.1 | 68.9 | 105.5 | 116.1 | 106.7 | 1.6 | 0.8918 | 30.099 | 373.5 | 432.6 | 261.833 | 166.83 | -2.5 | -2.5 | -0.1 | 18.4 | 7.97 | 4.69 | 2.2 | 3.62E-03 | 0 | 0 | 0 | 0.0017 | 11.4829 | 4.9077 | 0.0003 | 0.0004 | 0.0004 | 0 | 0 | 96.59 | N | N | N | N | N | N | N | Y | N | N
142946 | 44.4 | 30.261 | 189.4 | 147.2 | 79.4 | 100 | 30 | 68.9 | 105.6 | 116.2 | 106.4 | 1.6 | 0.7916 | 30.0929 | 374.8 | 433.4 | 246.507 | 156.785 | -2.2 | -2.1 | 0 | 19 | 6.64 | 4.98 | 2.1 | 1.61E-03 | 0 | 0 | 0 | 0.0016 | 8.9903 | 4.8996 | 0.0003 | 0.0003 | 0.0003 | 0 | 0 | 46.18 | N | N | N | N | N | N | N | Y | N | N
142947 | 44.6 | 30.379 | 189.7 | 145.3 | 79.4 | 100 | 30.1 | 68.9 | 105.8 | 116.5 | 104.8 | 1.4 | 0.8457 | 30.1029 | 375.5 | 434.3 | 255.06 | 162.142 | -1.8 | -1.8 | 0 | 19.1 | 6.15 | 5.93 | 2 | 5.64E-04 | 0 | 0 | 0 | 0.0017 | 8.6172 | 6.0373 | 0.0003 | 0.0003 | 0.0003 | 0 | 0 | 28.03 | N | N | N | N | N | N | N | Y | N | N
142948 | 44.5 | 30.373 | 190 | 144.8 | 79.4 | 100 | 30.1 | 69 | 106 | 116.3 | 104.3 | 1.4 | 0.9929 | 30.108 | 376.3 | 435.2 | 276.725 | 175.781 | -1.8 | -1.8 | 0 | 18.6 | 7.16 | 6.36 | 1.5 | 1.30E-06 | 0 | 0 | 0 | 0.0018 | 10.8735 | 7.0135 | 0.0002 | 0.0003 | 0.0003 | 0 | 0 | 53.92 | N | N | N | N | N | N | N | Y | N | N
142949 | 45.1 | 30.77 | 190.3 | 145.6 | 79.4 | 100 | 30.1 | 68.9 | 105.8 | 116.3 | 105 | 1.4 | 1.131 | 30.0985 | 377.3 | 435.7 | 295.996 | 187.732 | -2.3 | -2.2 | 0 | 18.3 | 8.51 | 5.65 | 1.1 | 1.22E-06 | 0 | 0 | 0 | 0.0019 | 13.7912 | 6.6608 | 0.0002 | 0.0002 | 0.0002 | 0 | 0 | 88.6 | N | N | N | N | N | N | N | Y | N | N
142950 | 45.6 | 31.118 | 190.7 | 147.1 | 79.4 | 100 | 30.1 | 69 | 105.9 | 116.4 | 106.4 | 1.6 | 1.2314 | 30.1001 | 378.7 | 436.1 | 309.433 | 195.934 | -2.6 | -2.6 | -0.1 | 17.4 | 9.39 | 4.49 | 0.9 | 1.17E-06 | 0 | 0 | 0 | 0.0019 | 15.8821 | 5.524 | 0.0002 | 0.0002 | 0.0002 | 0 | 0 | 102.18 | N | N | N | N | N | N | N | Y | N | N
142951 | 46.5 | 31.727 | 191 | 148.1 | 79.4 | 100 | 30 | 69 | 106.1 | 116.7 | 107.2 | 1.6 | 1.1815 | 30.0969 | 379.8 | 437 | 302.901 | 191.543 | -2.7 | -2.7 | -0.1 | 16.5 | 9.75 | 3.53 | 0.7 | 1.19E-06 | 0 | 0 | 0 | 0.0017 | 16.1299 | 4.2441 | 0.0001 | 0.0001 | 0.0001 | 0 | 0 | 108.1 | N | N | N | N | N | N | N | Y | N | Y
142952 | 47.3 | 32.262 | 191.5 | 148.6 | 79.5 | 100 | 30.1 | 69.1 | 106.3 | 117.1 | 107.7 | 1.7 | 0.9186 | 30.0896 | 380.6 | 437.5 | 266.539 | 168.345 | -2.6 | -2.6 | -0.1 | 17 | 9.67 | 2.98 | 0.6 | 1.36E-06 | 0 | 0 | 0 | 0.0016 | 14.0555 | 3.1547 | 0.0001 | 0.0001 | 0.0001 | 0 | 0 | 112.43 | N | N | N | N | N | N | N | Y | N | Y
142953 | 48.4 | 32.989 | 191.8 | 148.7 | 79.5 | 100 | 30.1 | 69.1 | 106.4 | 117.4 | 107.8 | 1.7 | 0.8444 | 30.0977 | 381.5 | 438.2 | 255.922 | 161.506 | -2.5 | -2.5 | -0.1 | 17.5 | 9.39 | 2.84 | 0.5 | 1.42E-06 | 0 | 0 | 0 | 0.0016 | 13.1011 | 2.8834 | 0.0001 | 0.0001 | 0.0001 | 0 | 0 | 89.27 | N | N | N | N | N | N | N | Y | N | Y
142954 | 49.3 | 33.591 | 192.1 | 147 | 79.5 | 100 | 30.1 | 69.1 | 106.3 | 117.9 | 106.3 | 1.5 | 0.812 | 30.0901 | 382.1 | 438.9 | 250.866 | 158.163 | -2.3 | -2.3 | 0 | 18.4 | 9.31 | 2.9 | 0.6 | 1.45E-06 | 0 | 0 | 0 | 0.0016 | 12.7148 | 2.884 | 0.0001 | 0.0001 | 0.0001 | 0 | 0 | 81.8 | N | N | N | N | N | N | N | Y | N | Y
142955 | 49.9 | 33.989 | 192.5 | 145.7 | 79.4 | 100 | 30.1 | 69 | 105.9 | 118.3 | 105.1 | 1.4 | 0.7383 | 30.0829 | 382.9 | 440 | 239.235 | 150.65 | -2.3 | -2.3 | 0 | 18.2 | 9.15 | 2.99 | 0.6 | 1.52E-06 | 0 | 0 | 0 | 0.0015 | 11.9008 | 2.8266 | 0.0001 | 0.0001 | 0.0001 | 0 | 0 | 86 | N | N | N | N | N | N | N | Y | N | Y
142956 | 50.5 | 34.436 | 192.9 | 145.5 | 79.4 | 100 | 30.1 | 68.9 | 105.8 | 118.5 | 105 | 1.4 | 0.6039 | 30.09 | 383.6 | 440.6 | 214.459 | 134.962 | -2.2 | -2.2 | 0 | 18.9 | 8.45 | 3.24 | 0.6 | 1.70E-06 | 0 | 0 | 0 | 0.0014 | 9.8531 | 2.7423 | 0.0001 | 0.0001 | 0.0001 | 0 | 0 | 75.83 | N | N | N | N | N | N | N | Y | N | N
142957 | 50.9 | 34.728 | 193.3 | 144.9 | 79.4 | 100 | 30.1 | 69 | 106 | 118.6 | 104.4 | 1.4 | 0.3565 | 30.0851 | 383.9 | 441.3 | 164.128 | 103.237 | -1.9 | -1.9 | 0 | 19.9 | 7.24 | 3.94 | 0.5 | 2.22E-06 | 0 | 0 | 0 | 0.0011 | 6.4579 | 2.5516 | 0 | 0.0001 | 0.0001 | 0 | 0 | 40.92 | N | N | N | N | N | N | N | Y | N | N
142958 | 50.9 | 34.697 | 193.5 | 144.2 | 79.4 | 100 | 30 | 69 | 106.1 | 118.5 | 103.8 | 1.3 | 0.3692 | 30.0846 | 383.5 | 441.8 | 167.44 | 105.366 | -1.7 | -1.6 | 0 | 20.8 | 6.07 | 5.16 | 0.5 | 2.18E-06 | 0 | 0 | 0 | 0.0012 | 5.5189 | 3.4109 | 0 | 0.0001 | 0.0001 | 0 | 0 | 37.35 | N | N | N | N | N | N | N | Y | N | N
142959 | 50.7 | 34.592 | 193.6 | 143.1 | 79.4 | 100 | 30 | 69 | 106 | 117.7 | 102.8 | 1.2 | 0.3505 | 30.0827 | 382.9 | 442.4 | 163.254 | 102.8 | -1.7 | -1.7 | 0 | 19 | 4.68 | 6.79 | 0.5 | 2.24E-06 | 0 | 0 | 0 | 0.0011 | 4.1563 | 4.3791 | 0 | 0.0001 | 0.0001 | 0 | 0 | 14.91 | N | N | N | N | N | N | N | Y | N | N
143000 | 50.4 | 34.38 | 193.7 | 142 | 79.4 | 100 | 30.1 | 69 | 106 | 117.5 | 101.8 | 1.2 | 0.2862 | 30.0736 | 382.7 | 442.9 | 147.684 | 92.996 | -1.4 | -1.4 | 0 | 11.7 | 2.9 | 9.06 | 0.5 | 2.48E-06 | 0 | 0 | 0 | 0.0006 | 2.3248 | 5.2925 | 0 | 0 | 0 | 0 | 0 | 0 | N | N | N | N | N | N | N | Y | N | N
143001 | 49 | 33.386 | 193.9 | 141.4 | 79.4 | 100 | 30.1 | 69 | 106.2 | 116.8 | 101.3 | 1.1 | 0.3261 | 30.0756 | 382.1 | 443.1 | 157.371 | 99.162 | -0.8 | -0.8 | 0 | 9.3 | 1.48 | 11.95 | 0.4 | 2.32E-06 | 0 | 0 | 0 | 0.0005 | 1.2683 | 7.4423 | 0 | 0 | 0 | 0 | 0 | 0 | N | N | N | N | N | N | N | Y | N | N
143002 | 47.4 | 32.299 | 194 | 140.4 | 79.4 | 100 | 30 | 69 | 106 | 116.5 | 100.4 | 1 | 0.4375 | 30.0791 | 381.6 | 443.6 | 181.509 | 114.464 | -0.5 | -0.5 | 0 | 10 | 0.75 | 14.72 | 0.4 | 2.90E-03 | 0 | 0 | 0 | 0.0006 | 0.7424 | 10.5763 | 0 | 0 | 0 | 0 | 0 | 0 | N | N | N | N | N | N | N | Y | N | N
143003 | 45.7 | 31.174 | 194 | 141.4 | 79.5 | 100 | 30.1 | 69 | 106.1 | 116.2 | 101.3 | 1.1 | 0.5548 | 30.0807 | 381.3 | 443.8 | 206.535 | 130.296 | -0.4 | -0.4 | 0 | 10.1 | 0.81 | 16.55 | 0.4 | 1.76E-06 | 0 | 0 | 0 | 0.0007 | 0.9128 | 13.5362 | 0 | 0.0001 | 0.0001 | 0 | 0 | 0 | N | N | N | N | N | N | N | Y | N | N
143004 | 44.5 | 30.323 | 194 | 141.5 | 79.5 | 100 | 30.1 | 69 | 106 | 115.9 | 101.4 | 1.1 | 0.59 | 30.0908 | 381 | 444.2 | 213.064 | 134.506 | -0.5 | -0.5 | 0 | 11.1 | 1.94 | 16.64 | 0.4 | 1.70E-06 | 0 | 0 | 0 | 0.0008 | 2.2481 | 14.0518 | 0.0001 | 0.0001 | 0.0001 | 0 | 0 | 5.54 | N | N | N | N | N | N | N | Y | N | N
143005 | 44.6 | 30.391 | 193.8 | 142.2 | 79.5 | 100 | 30.1 | 69 | 106.1 | 115.7 | 102 | 1.2 | 0.6209 | 30.0853 | 380.7 | 444.2 | 218.846 | 138.185 | -1.1 | -1.1 | 0 | 12.3 | 3.58 | 14.86 | 0.5 | 1.65E-06 | 0 | 0 | 0 | 0.0009 | 4.275 | 12.892 | 0.0001 | 0.0001 | 0.0001 | 0 | 0 | 33.77 | N | N | N | N | N | N | N | Y | N | N
143006 | 44.6 | 30.416 | 193.7 | 143 | 79.4 | 100 | 30.1 | 69 | 105.9 | 115.6 | 102.7 | 1.2 | 0.6484 | 30.0815 | 380.2 | 444.3 | 223.802 | 141.375 | -1.5 | -1.5 | 0 | 13 | 4.96 | 12.32 | 0.6 | 1.61E-06 | 0 | 0 | 0 | 0.001 | 6.0604 | 10.9371 | 0.0001 | 0.0001 | 0.0001 | 0 | 0 | 40.29 | N | N | N | N | N | N | N | Y | N | N
143007 | 44.8 | 30.571 | 193.6 | 143.7 | 79.4 | 100 | 30.1 | 69 | 105.9 | 115.7 | 103.3 | 1.3 | 0.7046 | 30.0893 | 380.2 | 444.7 | 233.244 | 147.372 | -1.7 | -1.7 | 0 | 14.7 | 5.87 | 10.1 | 0.7 | 1.55E-06 | 0 | 0 | 0 | 0.0012 | 7.4689 | 9.3488 | 0.0001 | 0.0001 | 0.0001 | 0 | 0 | 47.01 | N | N | N | N | N | N | N | Y | N | N
143008 | 45 | 30.683 | 193.2 | 144.1 | 79.4 | 100 | 30.1 | 68.9 | 105.7 | 115.9 | 103.7 | 1.3 | 0.7751 | 30.0859 | 380.9 | 444.7 | 245.006 | 154.664 | -1.9 | -1.8 | 0 | 15 | 6.54 | 8.46 | 0.6 | 1.48E-06 | 0 | 0 | 0 | 0.0013 | 8.7365 | 8.2165 | 0.0001 | 0.0001 | 0.0001 | 0 | 0 | 49.38 | N | N | N | N | N | N | N | Y | N | N
143009 | 45.6 | 31.1 | 192.8 | 144.6 | 79.4 | 100 | 30 | 68.9 | 105.6 | 116.2 | 104.1 | 1.4 | 0.8013 | 30.095 | 382.3 | 445.1 | 249.324 | 157.175 | -2 | -1.9 | 0 | 14.2 | 7.16 | 7.22 | 0.6 | 1.45E-06 | 0 | 0 | 0 | 0.0012 | 9.7168 | 7.1266 | 0.0001 | 0.0001 | 0.0001 | 0 | 0 | 58.62 | N | N | N | N | N | N | N | Y | N | N
143010 | 45.8 | 31.236 | 192.5 | 145.2 | 79.4 | 100 | 30.1 | 68.9 | 105.7 | 116.6 | 104.7 | 1.4 | 0.8303 | 30.0942 | 383.3 | 445.2 | 254.024 | 159.946 | -2 | -2 | 0 | 14.2 | 7.63 | 6.24 | 0.6 | 1.43E-06 | 0 | 0 | 0 | 0.0013 | 10.5337 | 6.2635 | 0.0001 | 0.0001 | 0.0001 | 0 | 0 | 65.64 | N | N | N | N | N | N | N | Y | N | N
143011 | 46.1 | 31.448 | 192.1 | 145.6 | 79.4 | 100 | 30.1 | 68.9 | 105.5 | 117.1 | 105 | 1.4 | 0.8395 | 30.0816 | 383.9 | 446.1 | 255.624 | 160.766 | -2.2 | -2.1 | 0 | 15.5 | 7.87 | 5.52 | 0.7 | 1.42E-06 | 0 | 0 | 0 | 0.0014 | 10.9189 | 5.5749 | 0.0001 | 0.0001 | 0.0001 | 0 | 0 | 69.36 | N | N | N | N | N | N | N | Y | N | N
143012 | 46.5 | 31.709 | 191.7 | 145.8 | 79.4 | 100 | 30.1 | 68.8 | 105.5 | 117.4 | 105.2 | 1.5 | 0.8501 | 30.0799 | 384.9 | 446.9 | 257.432 | 161.715 | -2.3 | -2.2 | 0 | 16.9 | 8 | 5.07 | 0.7 | 1.42E-06 | 0 | 0 | 0 | 0.0015 | 11.1733 | 5.1473 | 0.0001 | 0.0001 | 0.0001 | 0 | 0 | 67.78 | N | N | N | N | N | N | N | Y | N | N
143013 | 46.8 | 31.914 | 191.4 | 146 | 79.4 | 100 | 30.1 | 68.8 | 105.5 | 117.6 | 105.4 | 1.5 | 0.8446 | 30.0949 | 386.3 | 447.6 | 256.725 | 161.075 | -2.3 | -2.3 | 0 | 17.9 | 8.18 | 4.76 | 0.7 | 1.42E-06 | 0 | 0 | 0 | 0.0016 | 11.3828 | 4.8155 | 0.0001 | 0.0001 | 0.0001 | 0 | 0 | 70.67 | N | N | N | N | N | N | N | Y | N | N
143014 | 47.3 | 32.224 | 191.1 | 145.9 | 79.4 | 100 | 30.1 | 68.8 | 105.4 | 117.7 | 105.3 | 1.5 | 0.8745 | 30.0904 | 387.2 | 448.3 | 261.326 | 163.771 | -2.3 | -2.3 | 0 | 19.3 | 8.48 | 4.46 | 0.7 | 1.40E-06 | 0 | 0 | 0 | 0.0017 | 11.9905 | 4.5891 | 0.0001 | 0.0001 | 0.0001 | 0 | 0 | 75.24 | N | N | N | N | N | N | N | Y | N | N
143015 | 47.9 | 32.634 | 190.8 | 146.1 | 79.4 | 100 | 30.1 | 68.9 | 105.5 | 118.1 | 105.5 | 1.5 | 0.8709 | 30.0928 | 387.8 | 449 | 260.828 | 163.347 | -2.4 | -2.3 | 0 | 20.3 | 8.85 | 4.11 | 0.6 | 1.40E-06 | 0 | 0 | 0 | 0.0018 | 12.4765 | 4.2134 | 0.0001 | 0.0001 | 0.0001 | 0 | 0 | 81.19 | N | N | N | N | N | N | N | Y | N | Y
143016 | 48.5 | 33.088 | 190.6 | 146.2 | 79.4 | 100 | 30.1 | 68.9 | 105.7 | 118.3 | 105.5 | 1.5 | 0.7957 | 30.0883 | 388.6 | 449.9 | 249.358 | 155.993 | -2.3 | -2.2 | 0 | 21.5 | 8.99 | 3.75 | 0.5 | 1.47E-06 | 0 | 0 | 0 | 0.0018 | 12.1123 | 3.677 | 0.0001 | 0.0001 | 0.0001 | 0 | 0 | 85.03 | N | N | N | N | N | N | N | Y | N | Y
143017 | 49.3 | 33.61 | 190.5 | 146.5 | 79.4 | 100 | 30.1 | 68.9 | 105.5 | 118.7 | 105.8 | 1.5 | 0.8278 | 30.0894 | 389.6 | 450.5 | 254.575 | 159.069 | -2.2 | -2.2 | 0 | 23.2 | 8.79 | 3.59 | 0.4 | 1.44E-06 | 0 | 0 | 0 | 0.002 | 12.0792 | 3.5823 | 0.0001 | 0.0001 | 0.0001 | 0 | 0 | 84.65 | N | N | N | N | N | N | N | Y | N | Y
143018 | 49.9 | 34.008 | 190.5 | 145.9 | 79.4 | 100 | 30.1 | 68.8 | 105.3 | 119 | 105.3 | 1.5 | 0.7899 | 30.091 | 390.2 | 451.5 | 248.334 | 155.073 | -1.9 | -1.9 | 0 | 24.3 | 8.67 | 3.62 | 0.5 | 1.48E-06 | 0 | 0 | 0 | 0.0021 | 11.6138 | 3.5252 | 0.0001 | 0.0001 | 0.0001 | 0 | 0 | 64.63 | N | N | N | N | N | N | N | Y | N | N
143019 | 50.5 | 34.449 | 190.6 | 145.7 | 79.4 | 100 | 30.1 | 68.8 | 105.5 | 119.3 | 105.1 | 1.4 | 0.7355 | 30.0873 | 390.7 | 452.4 | 239.744 | 149.599 | -1.9 | -1.9 | 0 | 23.6 | 8.58 | 3.7 | 0.6 | 1.53E-06 | 0 | 0 | 0 | 0.0019 | 11.0796 | 3.4792 | 0.0001 | 0.0001 | 0.0001 | 0 | 0 | 75.82 | N | N | N | N | N | N | N | Y | N | N
143020 | 51.1 | 34.853 | 190.7 | 145.8 | 79.4 | 100 | 30.1 | 68.8 | 105.5 | 119.3 | 105.2 | 1.5 | 0.645 | 30.0809 | 391.3 | 453 | 224.431 | 139.929 | -2 | -1.9 | 0 | 21.6 | 7.86 | 3.96 | 0.5 | 1.64E-06 | 0 | 0 | 0 | 0.0017 | 9.495 | 3.4814 | 0.0001 | 0.0001 | 0.0001 | 0 | 0 | 80.07 | N | N | N | N | N | N | N | Y | N | Y
143021 | 51.3 | 34.971 | 190.8 | 145.1 | 79.4 | 100 | 30.1 | 68.8 | 105.4 | 119.6 | 104.6 | 1.4 | 0.5943 | 30.0852 | 391.5 | 454.1 | 215.376 | 134.267 | -1.9 | -1.8 | 0 | 20.2 | 6.82 | 4.68 | 0.8 | 1.71E-06 | 0 | 0 | 0 | 0.0015 | 7.9017 | 3.9459 | 0.0001 | 0.0001 | 0.0001 | 0 | 0 | 39.75 | N | N | N | N | N | N | N | Y | N | N
143022 | 51.2 | 34.94 | 191 | 144.3 | 79.4 | 100 | 30.1 | 68.8 | 105.2 | 118.7 | 103.8 | 1.3 | 0.6137 | 30.0835 | 392 | 454.6 | 219.065 | 136.472 | -1.9 | -1.9 | 0 | 19.7 | 6.32 | 5.67 | 1.3 | 1.68E-06 | 0 | 0 | 0 | 0.0015 | 7.4419 | 4.8551 | 0.0002 | 0.0002 | 0.0002 | 0 | 0 | 40.2 | N | N | N | N | N | N | N | Y | N | N
143023 | 51.4 | 35.033 | 191.3 | 144 | 79.4 | 100 | 30.1 | 68.8 | 105.3 | 117.9 | 103.6 | 1.3 | 0.6111 | 30.0945 | 392.3 | 455.3 | 218.607 | 136.192 | -2 | -2 | 0 | 19.7 | 6.38 | 6.37 | 1.4 | 1.68E-06 | 0 | 0 | 0 | 0.0015 | 7.4999 | 5.4471 | 0.0002 | 0.0002 | 0.0002 | 0 | 0 | 49.15 | N | N | N | N | N | N | N | Y | N | N
143024 | 51.3 | 35.008 | 191.6 | 144.1 | 79.4 | 100 | 30.1 | 68.8 | 105.3 | 117.4 | 103.7 | 1.3 | 0.5653 | 30.0924 | 392 | 456 | 209.878 | 130.784 | -2.2 | -2.1 | 0 | 19.7 | 6.37 | 6.67 | 1.4 | 2.17E-02 | 0 | 0 | 0 | 0.0014 | 7.1892 | 5.4758 | 0.0002 | 0.0002 | 0.0002 | 0 | 0 | 51.09 | N | N | N | N | N | N | N | Y | N | N
143025 | 51.7 | 35.25 | 191.8 | 144.2 | 79.4 | 100 | 30.1 | 68.8 | 105.4 | 117.1 | 103.8 | 1.3 | 0.5617 | 30.0826 | 391.8 | 456.6 | 209.222 | 130.377 | -2 | -2 | 0 | 19.8 | 6.03 | 6.92 | 1.5 | 1.76E-06 | 0 | 0 | 0 | 0.0014 | 6.784 | 5.6665 | 0.0002 | 0.0002 | 0.0002 | 0 | 0 | 41.95 | N | N | N | N | N | N | N | Y | N | N
143026 | 51.8 | 35.331 | 192.1 | 144 | 79.4 | 100 | 30.1 | 68.8 | 105.1 | 116.8 | 103.6 | 1.3 | 0.5782 | 30.0918 | 391.8 | 457.3 | 212.402 | 132.386 | -1.8 | -1.7 | 0 | 19.1 | 5.59 | 7.38 | 1.5 | 1.73E-06 | 0 | 0 | 0 | 0.0014 | 6.3941 | 6.1306 | 0.0002 | 0.0002 | 0.0002 | 0 | 0 | 28.45 | N | N | N | N | N | N | N | Y | N | N
143027 | 51.8 | 35.35 | 192.2 | 143.6 | 79.4 | 100 | 30.1 | 68.8 | 105.1 | 116.8 | 103.2 | 1.3 | 0.557 | 30.0961 | 391.9 | 457.7 | 208.262 | 129.821 | -1.7 | -1.6 | 0 | 18.1 | 5.37 | 7.9 | 1.5 | 1.77E-06 | 0 | 0 | 0 | 0.0013 | 6.0244 | 6.4428 | 0.0002 | 0.0002 | 0.0002 | 0 | 0 | 33.53 | N | N | N | N | N | N | N | Y | N | N
143028 | 52.2 | 35.561 | 192.3 | 143.6 | 79.4 | 100 | 30.1 | 68.8 | 105.3 | 116.6 | 103.2 | 1.3 | 0.5286 | 30.0913 | 391.7 | 458.2 | 202.629 | 126.312 | -1.6 | -1.6 | 0 | 17.5 | 5.31 | 8.3 | 1.4 | 1.82E-06 | 0 | 0 | 0 | 0.0012 | 5.789 | 6.5785 | 0.0002 | 0.0002 | 0.0002 | 0 | 0 | 36.15 | N | N | N | N | N | N | N | Y | N | N
143029 | 52.2 | 35.586 | 192.3 | 143.7 | 79.4 | 100 | 30.1 | 68.8 | 105.3 | 116.5 | 103.3 | 1.3 | 0.5285 | 30.0801 | 391.4 | 458.7 | 202.622 | 126.304 | -1.7 | -1.7 | 0 | 18.1 | 5.27 | 8.53 | 1.4 | 1.82E-06 | 0 | 0 | 0 | 0.0013 | 5.7455 | 6.7652 | 0.0002 | 0.0002 | 0.0002 | 0 | 0 | 33.84 | N | N | N | N | N | N | N | Y | N | N
143030 | 52.1 | 35.505 | 192.3 | 143.5 | 79.4 | 100 | 30.1 | 68.8 | 105.1 | 116.5 | 103.2 | 1.3 | 0.5302 | 30.082 | 391.4 | 459.1 | 202.971 | 126.536 | -1.6 | -1.6 | 0 | 19.2 | 5.22 | 8.67 | 1.4 | 1.81E-06 | 0 | 0 | 0 | 0.0013 | 5.7053 | 6.8891 | 0.0002 | 0.0002 | 0.0002 | 0 | 0 | 33.67 | N | N | N | N | N | N | N | Y | N | N
143031 | 52.1 | 35.555 | 192.3 | 143.5 | 79.4 | 100 | 30.1 | 68.8 | 105.2 | 116.4 | 103.1 | 1.3 | 0.5303 | 30.0867 | 391.4 | 459.8 | 203.034 | 126.592 | -1.7 | -1.6 | 0 | 20.9 | 5.14 | 8.79 | 1.4 | 1.81E-06 | 0 | 0 | 0 | 0.0015 | 5.6218 | 6.9875 | 0.0002 | 0.0002 | 0.0002 | 0 | 0 | 31.54 | N | N | N | N | N | N | N | Y | N | N
143032 | 52.1 | 35.505 | 192.3 | 143.3 | 79.4 | 100 | 30.1 | 68.8 | 105.3 | 116.4 | 103 | 1.3 | 0.5637 | 30.0879 | 391.1 | 460.4 | 209.471 | 130.655 | -1.8 | -1.7 | 0 | 22.1 | 5.12 | 8.9 | 1.4 | 1.75E-06 | 0 | 0 | 0 | 0.0016 | 5.7765 | 7.3016 | 0.0002 | 0.0002 | 0.0002 | 0 | 0 | 31.78 | N | N | N | N | N | N | N | Y | N | N
143033 | 51.8 | 35.35 | 192.3 | 143.3 | 79.4 | 100 | 30.1 | 68.8 | 105.4 | 116.3 | 103 | 1.3 | 0.5731 | 30.0822 | 391.1 | 460.7 | 211.322 | 131.793 | -1.8 | -1.8 | 0 | 21.3 | 5.33 | 8.89 | 1.4 | 1.74E-06 | 0 | 0 | 0 | 0.0015 | 6.0664 | 7.3528 | 0.0002 | 0.0002 | 0.0002 | 0 | 0 | 31.99 | N | N | N | N | N | N | N | Y | N | N
143034 | 51.9 | 35.406 | 192.1 | 143.5 | 79.4 | 100 | 30.1 | 68.8 | 105.5 | 116.3 | 103.1 | 1.3 | 0.5448 | 30.0704 | 391 | 461.1 | 205.724 | 128.253 | -1.9 | -1.9 | 0 | 20.9 | 5.76 | 8.59 | 1.3 | 1.79E-06 | 0 | 0 | 0 | 0.0015 | 6.3752 | 6.9156 | 0.0002 | 0.0002 | 0.0002 | 0 | 0 | 40.36 | N | N | N | N | N | N | N | Y | N | N
143035 | 52.2 | 35.561 | 191.9 | 143.8 | 79.4 | 100 | 30.1 | 68.9 | 105.5 | 116.3 | 103.4 | 1.3 | 0.5476 | 30.0679 | 391.1 | 461.6 | 206.254 | 128.565 | -2 | -2 | 0 | 17.7 | 5.8 | 8.17 | 1.3 | 1.78E-06 | 0 | 0 | 0 | 0.0012 | 6.4421 | 6.5971 | 0.0002 | 0.0002 | 0.0002 | 0 | 0 | 45.26 | N | N | N | N | N | N | N | Y | N | N
143036 | 52.3 | 35.642 | 191.9 | 144.1 | 79.4 | 100 | 30.1 | 68.9 | 105.5 | 116.4 | 103.6 | 1.3 | 0.5276 | 30.0757 | 391.8 | 462.2 | 202.376 | 126.07 | -2 | -2 | 0 | 11.2 | 4.74 | 8.36 | 1.4 | 1.82E-06 | 0 | 0 | 0 | 0.0008 | 5.1649 | 6.6135 | 0.0002 | 0.0002 | 0.0002 | 0 | 0 | 43.08 | N | N | N | N | N | N | N | Y | N | N
143037 | 52.2 | 35.623 | 191.8 | 143.1 | 79.4 | 100 | 30.1 | 68.8 | 105.4 | 116.2 | 102.8 | 1.2 | 0.4693 | 30.0734 | 392.3 | 462.3 | 190.694 | 118.712 | -1.4 | -1.4 | 0 | 10.8 | 2.93 | 9.83 | 1.5 | 1.94E-06 | 0 | 0 | 0 | 0.0007 | 3.0033 | 7.3286 | 0.0002 | 0.0002 | 0.0002 | 0 | 0 | 0 | N | N | N | N | N | N | N | Y | N | N
143038 | 51.9 | 35.362 | 191.7 | 142.6 | 79.4 | 100 | 30.1 | 68.8 | 105.3 | 116 | 102.4 | 1.2 | 0.5457 | 30.0748 | 392.6 | 462.9 | 205.652 | 127.993 | -0.5 | -0.5 | 0 | 12 | 1.61 | 12.27 | 1.4 | 1.80E-06 | 0 | 0 | 0 | 0.0008 | 1.7814 | 9.8606 | 0.0002 | 0.0002 | 0.0002 | 0 | 0 | 0 | N | N | N | N | N | N | N | Y | N | N
143039 | 51.4 | 35.058 | 191.5 | 142.3 | 79.4 | 100 | 30.1 | 68.8 | 105.4 | 115.7 | 102 | 1.2 | 0.7752 | 30.085 | 393 | 463.8 | 246.084 | 153.136 | -0.2 | -0.2 | 0 | 13.5 | 0.94 | 14.68 | 1.2 | 1.50E-06 | 0 | 0 | 0 | 0.0011 | 1.2402 | 14.1173 | 0.0002 | 0.0002 | 0.0002 | 0 | 0 | 0 | N | N | N | N | N | N | N | Y | N | N
143040 | 50.8 | 34.629 | 191.4 | 142 | 79.4 | 100 | 30.1 | 68.9 | 105.6 | 115.5 | 101.8 | 1.2 | 0.9264 | 30.094 | 393.6 | 464 | 270.099 | 168.005 | -0.2 | -0.2 | 0 | 14.3 | 0.68 | 16.49 | 1.1 | 1.37E-06 | 0 | 0 | 0 | 0.0013 | 0.9873 | 17.3915 | 0.0002 | 0.0002 | 0.0002 | 0 | 0 | 0 | N | N | N | N | N | N | N | Y | N | N
143041 | 50.1 | 34.175 | 191.4 | 141.9 | 79.4 | 100 | 30.1 | 68.9 | 105.5 | 115.2 | 101.8 | 1.2 | 1.0145 | 30.1017 | 393.9 | 464.3 | 282.852 | 175.936 | 0.1 | 0.1 | 0 | 14.7 | 0.82 | 17.44 | 1 | 1.30E-06 | 0 | 0 | 0 | 0.0014 | 1.2421 | 19.2659 | 0.0002 | 0.0002 | 0.0002 | 0 | 0 | 0 | N | N | N | N | N | N | N | Y | N | N
143042 | 49.3 | 33.591 | 191.4 | 142.6 | 79.4 | 100 | 30.1 | 68.8 | 105.4 | 114.8 | 102.4 | 1.2 | 1.052 | 30.0911 | 394.1 | 464.9 | 288.187 | 179.14 | 0.1 | 0.1 | 0 | 14.9 | 1.34 | 17.41 | 1.1 | 1.28E-06 | 0 | 0 | 0 | 0.0015 | 2.0679 | 19.5852 | 0.0002 | 0.0002 | 0.0002 | 0 | 0 | 0 | N | N | N | N | N | N | N | Y | N | N
143043 | 49 | 33.417 | 191.2 | 143.3 | 79.4 | 100 | 30.1 | 68.8 | 105.4 | 114.6 | 103 | 1.3 | 0.9816 | 30.0817 | 394.5 | 464.9 | 278.249 | 172.838 | -0.5 | -0.4 | 0 | 13.3 | 1.95 | 16.62 | 1.2 | 1.32E-06 | 0 | 0 | 0 | 0.0013 | 2.9135 | 18.0319 | 0.0002 | 0.0002 | 0.0002 | 0 | 0 | 11.58 | N | N | N | N | N | N | N | Y | N | N
143044 | 48.5 | 33.069 | 191 | 143.7 | 79.3 | 100 | 30.1 | 68.8 | 105.2 | 114.3 | 103.4 | 1.3 | 0.9452 | 30.0843 | 394.5 | 465.2 | 273.08 | 169.625 | -0.9 | -0.9 | 0 | 11.9 | 2.43 | 15.57 | 1.3 | 1.35E-06 | 0 | 0 | 0 | 0.0011 | 3.5595 | 16.5759 | 0.0002 | 0.0002 | 0.0002 | 0 | 0 | 18.22 | N | N | N | N | N | N | N | Y | N | N
143045 | 48.4 | 32.982 | 190.6 | 143.9 | 79.4 | 100 | 30.1 | 68.8 | 105.4 | 114.1 | 103.5 | 1.3 | 0.9964 | 30.0817 | 395.2 | 465.6 | 280.593 | 174.145 | -1.1 | -1.1 | 0 | 11.7 | 2.79 | 14.6 | 2 | 1.31E-06 | 0 | 0 | 0 | 0.0011 | 4.2008 | 15.9571 | 0.0003 | 0.0003 | 0.0003 | 0 | 0 | 22.92 | N | N | N | N | N | N | N | Y | N | N
143046 | 48.5 | 33.069 | 190.4 | 143.7 | 79.3 | 100 | 30.1 | 68.8 | 105.3 | 113.9 | 103.4 | 1.3 | 0.9562 | 30.0877 | 396.2 | 465.8 | 274.853 | 170.406 | -1.3 | -1.2 | 0 | 12.2 | 3.03 | 13.82 | 6.1 | 1.34E-06 | 0 | 0 | 0 | 0.0011 | 4.4654 | 14.7854 | 0.0009 | 0.001 | 0.001 | 0 | 0 | 24.03 | N | N | N | N | N | N | N | Y | N | N
143047 | 48.4 | 33.02 | 190.2 | 143.8 | 79.4 | 100 | 30.1 | 68.8 | 105.3 | 113.8 | 103.4 | 1.3 | 0.9574 | 30.0891 | 397 | 466.1 | 275.108 | 170.431 | -1.2 | -1.2 | 0 | 13.7 | 3.21 | 13.25 | 8.6 | 1.34E-06 | 0 | 0 | 0 | 0.0013 | 4.7188 | 14.1744 | 0.0013 | 0.0014 | 0.0014 | 0 | 0 | 23.68 | N | N | N | N | N | N | N | Y | N | N
143048 | 48.3 | 32.92 | 189.9 | 143.8 | 79.4 | 100 | 30.1 | 68.9 | 105.5 | 113.8 | 103.4 | 1.3 | 0.9509 | 30.09 | 397.3 | 466.8 | 273.716 | 169.503 | -1.3 | -1.3 | 0 | 13.1 | 3.25 | 12.85 | 8.8 | 1.35E-06 | 0 | 0 | 0 | 0.0012 | 4.7516 | 13.6765 | 0.0014 | 0.0014 | 0.0014 | 0 | 0 | 27.9 | N | N | N | N | N | N | N | Y | N | N
143049 | 48.3 | 32.945 | 189.7 | 143.7 | 79.4 | 100 | 30.1 | 68.8 | 105.5 | 113.8 | 103.4 | 1.3 | 0.6308 | 30.0746 | 397.7 | 467.4 | 220.513 | 136.429 | -1.4 | -1.3 | 0 | 13.3 | 2.88 | 12.83 | 7.9 | 1.68E-06 | 0 | 0 | 0 | 0.001 | 3.3881 | 10.9874 | 0.001 | 0.001 | 0.001 | 0 | 0 | 28.34 | N | N | N | N | N | N | N | Y | N | N
143050 | 48.3 | 32.902 | 189.6 | 143.5 | 79.3 | 100 | 30.1 | 68.8 | 105.3 | 113.8 | 103.2 | 1.3 | 0.4173 | 30.0684 | 397.9 | 467.6 | 179.756 | 111.166 | -1.3 | -1.3 | 0 | 13.8 | 2.03 | 13.49 | 3 | 2.06E-06 | 0 | 0 | 0 | 0.0008 | 1.9444 | 9.4182 | 0.0003 | 0.0003 | 0.0003 | 0 | 0 | 8.98 | N | N | N | N | N | N | N | Y | N | N