## Overall Summary - All
Reference Scenario for USA | [10 empty] | Scenario with Low Nuclear Power Generation for USA
| 2005 | 2010 | 2015 | 2020 | 2025 | 2030 | 2035 | 2040 | 2045 | 2050 |  | 2005 | 2010 | 2015 | 2020 | 2025 | 2030 | 2035 | 2040 | 2045 | 2050
Macroeconomic | [10 empty] | Macroeconomic
Population (millions) | 295.5071 | 308.9356 | 322.3658 | 335.8045 | 349.4392 | 363.5844 | 373.8162 | 383.1256 | 391.6227 | 399.555 | Population (millions) | 295.5071 | 308.9356 | 322.3658 | 335.8045 | 349.4392 | 363.5844 | 373.8162 | 383.1256 | 391.6227 | 399.555
GDP (billion 2005$) | 12421.9338 | 14609.0106 | 16903.7475 | 19821.0018 | 22962.1643 | 26451.5183 | 30063.0573 | 33979.275 | 38195.7741 | 42723.0162 | GDP (billion 2005$) | 12421.4891 | 14605.1345 | 16864.1916 | 19746.2413 | 22866.6289 | 26299.183 | 29872.2264 | 33740.4239 | 37919.6447 | 42250.053
% Change in GDP | -- | -- | -- | -- | -- | -- | -- | -- | -- | -- | % Change in GDP | -0.00358% | -0.02653% | -0.234% | -0.3772% | -0.4161% | -0.5759% | -0.6348% | -0.7029% | -0.7229% | -1.107%
Consumption (bill 2005$) | 9163.6207 | 10790.7679 | 12406.2814 | 14644.4341 | 17033.7549 | 19721.8027 | 22416.4975 | 25345.9651 | 28498.6714 | 31877.6492 | Consumption (bill 2005$) | 9200.6489 | 10834.3215 | 12406.1772 | 14626.7749 | 16989.4245 | 19639.576 | 22288.112 | 25161.2739 | 28260.4509 | 31558.0138
% Change in Consump | -- | -- | -- | -- | -- | -- | -- | -- | -- | -- | % Change in Consump | 0.4041% | 0.4036% | -0.0008398% | -0.1206% | -0.2603% | -0.4169% | -0.5727% | -0.7287% | -0.8359% | -1.003%
Allowance Price - $/tCO2e | -- | -- | -- | -- | -- | -- | -- | -- | -- | -- | Allowance Price - $/tCO2e |  |  | 13.5159 | 17.2151 | 21.9458 | 27.9995 | 35.7205 | 45.5417 | 58.0858 | 74.0306
Indexed Energy Prices - delivered (Price Index 2005 = 1)
Coal ($ per MMBtu) | 1 | 1.0525 | 1.0139 | 1.0144 | 1.0478 | 1.1008 | 1.1115 | 1.1218 | 1.1317 | 1.1413 | Coal ($ per MMBtu) | 1 | 1.0464 | 0.95364 | 0.95364 | 0.98013 | 1.0331 | 1.0464 | 1.0662 | 1.106 | 1.1457
Electricity ($ per kWh) | 1 | 0.86923 | 0.84668 | 0.86165 | 0.88108 | 0.89332 | 0.90623 | 0.91926 | 0.93238 | 0.94556 | Electricity ($ per kWh) | 1 | 0.86888 | 0.96124 | 1.0005 | 1.0489 | 1.0986 | 1.152 | 1.2098 | 1.1773 | 1.1885
Natural Gas ($ per MMBtu) | 1 | 0.74278 | 0.67931 | 0.71405 | 0.77307 | 0.82903 | 0.84007 | 0.85119 | 0.86232 | 0.87345 | Natural Gas ($ per MMBtu) | 1 | 0.74012 | 0.68503 | 0.72037 | 0.77651 | 0.8264 | 0.82328 | 0.80873 | 0.79418 | 0.7817
Petroleum ($ per MMBtu) | 1 | 1.0599 | 1.0909 | 1.1116 | 1.1307 | 1.1481 | 1.1426 | 1.1366 | 1.1302 | 1.1235 | Petroleum ($ per MMBtu) | 1 | 1.0539 | 1.0843 | 1.1023 | 1.1189 | 1.1327 | 1.1244 | 1.1154 | 1.1064 | 1.0968
GHG Emissions - mmt CO2e | [10 empty] | GHG Emissions - mmt CO2e
CO2 | 5956.4416 | 6343.0288 | 6679.01 | 7024.5871 | 7376.9163 | 7827.6762 | 8206.9952 | 8555.03 | 8864.127 | 9133.2993 | CO2 | 5966.2487 | 6367.0901 | 5916.7858 | 6070.2595 | 6109.9198 | 6149.6894 | 6004.6575 | 5655.3478 | 5420.0813 | 5089.6566
CH4 | 518.4379 | 526.39 | 532.1997 | 546.4962 | 552.6567 | 560.5908 | 560.841 | 561.5558 | 554.3089 | 547.4381 | CH4 | 518.4293 | 526.6767 | 491.8706 | 504.3937 | 508.5434 | 513.9883 | 509.3395 | 500.3046 | 479.2187 | 447.6072
N2O | 370.6575 | 374.3823 | 383.147 | 394.1744 | 403.3079 | 412.665 | 403.734 | 395.0505 | 377.2333 | 360.2944 | N2O | 369.361 | 375.0589 | 380.6003 | 391.6684 | 400.0887 | 408.5836 | 398.8489 | 389.1954 | 370.9077 | 353.1735
HFC | 99.3008 | 154.2713 | 212.6929 | 275.903 | 269.8319 | 263.9145 | 256.6846 | 249.6772 | 248.2551 | 246.8419 | HFC | 99.0463 | 154.1363 | 44.0457 | 51.8259 | 45.9893 | 40.8176 | 36.0336 | 31.8179 | 28.7177 | 25.8994
PFC | 11.6109 | 11.7215 | 10.7865 | 10.6296 | 11.0184 | 11.4236 | 11.807 | 12.2051 | 12.2672 | 12.3296 | PFC | 11.5606 | 11.7029 | 6.4929 | 6.2134 | 6.2403 | 6.2687 | 6.2789 | 6.2897 | 6.1388 | 5.9826
SF6 | 16.8452 | 14.1709 | 13.2648 | 12.9618 | 12.8726 | 12.7849 | 12.5208 | 12.2641 | 12.1891 | 12.1145 | SF6 | 16.8898 | 14.229 | 6.4874 | 5.9817 | 5.6598 | 5.3533 | 4.9838 | 4.6346 | 4.4562 | 4.2327
Total | 6973.294 | 7423.9648 | 7831.1009 | 8264.7522 | 8626.6038 | 9089.055 | 9452.5827 | 9785.7827 | 10068.3804 | 10312.3178 | Total | 6981.5358 | 7448.8938 | 6846.2827 | 7030.3426 | 7076.4413 | 7124.701 | 6960.142 | 6587.5901 | 6309.5205 | 5926.5521
% Change | -- | -- | -- | -- | -- | -- | -- | -- | -- | -- | % Change | 0.1182% | 0.3358% | -12.58% | -14.94% | -17.97% | -21.61% | -26.37% | -32.68% | -37.33% | -42.53%
Primary Energy Use - Quadrillion Btu | [10 empty] | Primary Energy Use - Quadrillion Btu
Coal | 22.9446 | 24.6096 | 25.0834 | 26.4756 | 28.5491 | 31.4542 | 32.7711 | 33.9048 | 34.8256 | 35.5326 | Coal | 22.9657 | 24.6816 | 17.7869 | 17.3403 | 17.1379 | 17.8197 | 18.0153 | 20.3743 | 24.9337 | 31.4996
Natural Gas | 22.9622 | 24.2707 | 27.0964 | 28.2704 | 28.2362 | 27.9023 | 29.3399 | 30.6819 | 31.9019 | 32.9882 | Natural Gas | 22.9698 | 24.2812 | 27.2195 | 28.4716 | 28.2664 | 27.6162 | 28.0193 | 27.2342 | 25.9163 | 22.8219
Petroleum | 40.5343 | 43.05 | 45.3105 | 47.7006 | 50.1673 | 53.182 | 56.0011 | 58.6813 | 61.1679 | 63.4568 | Petroleum | 40.651 | 43.3128 | 44.1707 | 46.2347 | 48.1865 | 50.5247 | 52.3785 | 53.7784 | 54.8023 | 55.2894
Nuclear | 8.1327 | 8.4907 | 8.708 | 9.1397 | 9.1397 | 9.1385 | 9.1385 | 9.1385 | 9.1385 | 9.1385 | Nuclear | 8.1327 | 8.5351 | 8.8793 | 9.3438 | 10.1505 | 11.093 | 12.1955 | 13.0005 | 13.8905 | 14.8744
Hydro | 2.9054 | 3.2884 | 3.3421 | 3.4602 | 3.5768 | 3.6324 | 3.6324 | 3.6324 | 3.6324 | 3.6324 | Hydro | 2.9054 | 3.2884 | 3.3421 | 3.4602 | 3.5768 | 3.6324 | 3.6324 | 3.6324 | 3.6324 | 3.6324
Renewable Elec. | 0.65493 | 0.91935 | 0.93074 | 1.0107 | 1.0895 | 1.2206 | 1.2893 | 1.3615 | 1.4371 | 1.5163 | Renewable Elec. | 0.65493 | 0.91806 | 1.0188 | 1.1396 | 1.2901 | 1.5111 | 1.6782 | 1.8695 | 1.8767 | 1.9634
Total * | 98.1341 | 104.6287 | 110.4711 | 116.0572 | 120.7585 | 126.53 | 132.1724 | 137.4004 | 142.1036 | 146.2649 | Total * | 98.2795 | 105.017 | 102.4173 | 105.9901 | 108.6083 | 112.1971 | 115.9192 | 119.8894 | 125.052 | 130.0812
% Change | -- | -- | -- | -- | -- | -- | -- | -- | -- | -- | % Change | 0.1483% | 0.3711% | -7.29% | -8.674% | -10.06% | -11.33% | -12.3% | -12.74% | -12% | -11.06%
Energy Intensity - total * | [10 empty] | Energy Intensity - total *
1000 btu per $ of GDP | 7.9001 | 7.1619 | 6.5353 | 5.8553 | 5.259 | 4.7835 | 4.3965 | 4.0437 | 3.7204 | 3.4236 | 1000 btu per $ of GDP | 7.9121 | 7.1904 | 6.0731 | 5.3676 | 4.7496 | 4.2662 | 3.8805 | 3.5533 | 3.2978 | 3.0788
Electricity Generation - billion kWh | [10 empty] | Electricity Generation - billion kWh
Fossil fuels w/o CCS | 2772.5409 | 2936.2786 | 3208.4253 | 3448.7536 | 3676.4508 | 3981.1928 | 4265.4091 | 4535.9904 | 4787.0216 | 5017.1795 | Fossil fuels w/o CCS | 2777.384 | 2938.8197 | 2983.0146 | 3164.4838 | 3170.4195 | 3090.3836 | 2725.8712 | 1893.0155 | 1125.3296 | 0
Nuclear | 781.9864 | 816.4155 | 837.311 | 878.8162 | 878.8162 | 878.706 | 878.706 | 878.706 | 878.706 | 878.706 | Nuclear | 781.9864 | 820.6783 | 853.7833 | 898.4376 | 976.0105 | 1066.6376 | 1172.6444 | 1250.0497 | 1335.6258 | 1430.2352
Other Non-Fossil | 344.7514 | 407.5184 | 413.8176 | 433.0196 | 451.9614 | 470.0978 | 476.7886 | 483.8092 | 491.1643 | 498.8637 | Other Non-Fossil | 344.7514 | 407.3927 | 422.3823 | 445.56 | 471.4807 | 498.3576 | 514.6101 | 533.2259 | 533.9257 | 542.3552
IGCC + CCS | 0 | 0 | 0 | 0 | 0 | 0 | 0 | 0 | 0 | 0 | IGCC + CCS | 0 | 0 | 0 | 0 | 79.2228 | 284.1043 | 728.1927 | 1642.5354 | 2622.0658 | 3836.6014
CC + CCS | 0 | 0 | 0 | 0 | 0 | 0 | 0 | 0 | 0 | 0 | CC + CCS | 0 | 0 | 0 | 0 | 0 | 0 | 0 | 0 | 0 | 0
Total | 3899.2786 | 4160.2124 | 4459.5538 | 4760.5893 | 5007.2284 | 5329.9966 | 5620.9036 | 5898.5056 | 6156.8919 | 6394.7492 | Total | 3904.1217 | 4166.8907 | 4259.1802 | 4508.4815 | 4697.1335 | 4939.4831 | 5141.3184 | 5318.8265 | 5616.9468 | 5809.1918
% Change | -- | -- | -- | -- | -- | -- | -- | -- | -- | -- | % Change | 0.1242% | 0.1605% | -4.493% | -5.296% | -6.193% | -7.327% | -8.532% | -9.828% | -8.77% | -9.157%
* Note: only renewable energy used in electricity generation is included. | [10 empty] | * Note: only renewable energy used in electricity generation is included.

## Emissions Summary - All
[15 empty] | 2010 | 2015 | 2020 | 2025 | 2030 | 2035 | 2040 | 2045 | 2050
[12 empty] | Allowance Price - $/tCO2e |  |  |  | 13.5159 | 17.2151 | 21.9458 | 27.9995 | 35.7205 | 45.5417 | 58.0858 | 74.0306
USA Emissions
Reference Scenario EMISSIONS | [11 empty] | Scenario with Low Nuclear Power Generation EMISSIONS
|  | 2005 | 2010 | 2015 | 2020 | 2025 | 2030 | 2035 | 2040 | 2045 | 2050 |  |  | 2005 | 2010 | 2015 | 2020 | 2025 | 2030 | 2035 | 2040 | 2045 | 2050
USA (total) | Total | 6973.294 | 7423.9648 | 7831.1009 | 8264.7522 | 8626.6038 | 9089.055 | 9452.5827 | 9785.7827 | 10068.3804 | 10312.3178 | USA (total) | Total | 6981.5358 | 7448.8938 | 6846.2827 | 7030.3426 | 7076.4413 | 7124.701 | 6960.142 | 6587.5901 | 6309.5205 | 5926.5521
| CO2 | 5956.4416 | 6343.0288 | 6679.01 | 7024.5871 | 7376.9163 | 7827.6762 | 8206.9952 | 8555.03 | 8864.127 | 9133.2993 |  | CO2 | 5966.2487 | 6367.0901 | 5916.7858 | 6070.2595 | 6109.9198 | 6149.6894 | 6004.6575 | 5655.3478 | 5420.0813 | 5089.6566
| CH4 | 518.4379 | 526.39 | 532.1997 | 546.4962 | 552.6567 | 560.5908 | 560.841 | 561.5558 | 554.3089 | 547.4381 |  | CH4 | 518.4293 | 526.6767 | 491.8706 | 504.3937 | 508.5434 | 513.9883 | 509.3395 | 500.3046 | 479.2187 | 447.6072
| N2O | 370.6575 | 374.3823 | 383.147 | 394.1744 | 403.3079 | 412.665 | 403.734 | 395.0505 | 377.2333 | 360.2944 |  | N2O | 369.361 | 375.0589 | 380.6003 | 391.6684 | 400.0887 | 408.5836 | 398.8489 | 389.1954 | 370.9077 | 353.1735
| HFC | 99.3008 | 154.2713 | 212.6929 | 275.903 | 269.8319 | 263.9145 | 256.6846 | 249.6772 | 248.2551 | 246.8419 |  | HFC | 99.0463 | 154.1363 | 44.0457 | 51.8259 | 45.9893 | 40.8176 | 36.0336 | 31.8179 | 28.7177 | 25.8994
| PFC | 11.6109 | 11.7215 | 10.7865 | 10.6296 | 11.0184 | 11.4236 | 11.807 | 12.2051 | 12.2672 | 12.3296 |  | PFC | 11.5606 | 11.7029 | 6.4929 | 6.2134 | 6.2403 | 6.2687 | 6.2789 | 6.2897 | 6.1388 | 5.9826
| SF6 | 16.8452 | 14.1709 | 13.2648 | 12.9618 | 12.8726 | 12.7849 | 12.5208 | 12.2641 | 12.1891 | 12.1145 |  | SF6 | 16.8898 | 14.229 | 6.4874 | 5.9817 | 5.6598 | 5.3533 | 4.9838 | 4.6346 | 4.4562 | 4.2327
| Forest Seq. | [11 empty] | Forest Seq. | -- | -- | -- | -- | -- | -- | -- | -- | -- | -- | bar: 2005 to 2050
USA (covered) | Total | 5620.9267 | 6040.3511 | 6409.3223 | 6806.1784 | 7146.502 | 7582.9333 | 7924.3439 | 8236.7751 | 8518.0237 | 8762.3593 | USA (covered) | Total | 5628.7836 | 6061.2597 | 5422.8752 | 5569.5235 | 5594.1444 | 5616.4696 | 5430.3382 | 5039.3757 | 4769.1297 | 4403.9977
| CO3 | 5387.1931 | 5765.3111 | 6081.4278 | 6413.2246 | 6757.9818 | 7198.6094 | 7549.4253 | 7870.9625 | 8156.2938 | 8404.5848 |  | CO3 | 5395.05 | 5786.2197 | 5314.9027 | 5453.9778 | 5484.7665 | 5512.2318 | 5333.8823 | 4949.7525 | 4685.9119 | 4326.7887
| CH5 | 55.3266 | 51.0863 | 46.4402 | 46.4194 | 46.043 | 45.6697 | 44.6256 | 43.6054 | 43.3133 | 43.0232 |  | CH5 | 55.475 | 50.8885 | 7.645 | 6.3226 | 5.1564 | 4.4419 | 3.7905 | 3.6364 | 3.8388 | 4.2061
| N2O | 50.65 | 43.79 | 44.71 | 47.04 | 48.7544 | 50.5312 | 49.2805 | 48.0607 | 45.7053 | 43.4653 |  | N2O | 50.7618 | 44.0834 | 43.3016 | 45.2022 | 46.3322 | 47.3561 | 45.3693 | 43.2446 | 40.0662 | 36.8881
| HFC | 99.3008 | 154.2713 | 212.6929 | 275.903 | 269.8319 | 263.9145 | 256.6846 | 249.6772 | 248.2551 | 246.8419 |  | HFC | 99.0463 | 154.1363 | 44.0457 | 51.8259 | 45.9893 | 40.8176 | 36.0336 | 31.8179 | 28.7177 | 25.8994
| PFC | 11.6109 | 11.7215 | 10.7865 | 10.6296 | 11.0184 | 11.4236 | 11.807 | 12.2051 | 12.2672 | 12.3296 |  | PFC | 11.5606 | 11.7029 | 6.4929 | 6.2134 | 6.2403 | 6.2687 | 6.2789 | 6.2897 | 6.1388 | 5.9826
| SF7 | 16.8452 | 14.1709 | 13.2648 | 12.9618 | 12.8726 | 12.7849 | 12.5208 | 12.2641 | 12.1891 | 12.1145 |  | SF7 | 16.8898 | 14.229 | 6.4874 | 5.9817 | 5.6598 | 5.3533 | 4.9838 | 4.6346 | 4.4562 | 4.2327
USA (uncovered) | Total | 1352.3673 | 1383.6137 | 1421.7786 | 1458.5738 | 1480.1017 | 1506.1217 | 1528.2388 | 1549.0076 | 1550.3567 | 1549.9585 | USA (uncovered) | Total | 1352.7522 | 1387.6341 | 1423.4075 | 1460.8191 | 1482.2969 | 1508.2314 | 1529.8038 | 1548.2144 | 1540.3908 | 1522.5544
| CO4 | 569.2485 | 577.7177 | 597.5822 | 611.3626 | 618.9345 | 629.0668 | 657.5698 | 684.0675 | 707.8332 | 728.7144 |  | CO4 | 571.1987 | 580.8704 | 601.8832 | 616.2817 | 625.1533 | 637.4576 | 670.7752 | 705.5954 | 734.1694 | 762.8679
| CH6 | 463.1113 | 475.3037 | 485.7594 | 500.0768 | 506.6137 | 514.9211 | 516.2154 | 517.9504 | 510.9956 | 504.4149 |  | CH6 | 462.9543 | 475.7882 | 484.2256 | 498.0712 | 503.387 | 509.5464 | 505.549 | 496.6682 | 475.3799 | 443.4011
| N2O | 320.0075 | 330.5923 | 338.437 | 347.1344 | 354.5535 | 362.1338 | 354.4536 | 346.9897 | 331.528 | 316.8291 |  | N2O | 318.5992 | 330.9755 | 337.2987 | 346.4662 | 353.7565 | 361.2275 | 353.4796 | 345.9508 | 330.8415 | 316.2854
| HFC | 0 | 0 | 0 | 0 | 0 | 0 | 0 | 0 | 0 | 0 |  | HFC | 0 | 0 | 0 | 0 | 0 | 0 | 0 | 0 | 0 | 0
| PFC | 0 | 0 | 0 | 0 | 0 | 0 | 0 | 0 | 0 | 0 |  | PFC | 0 | 0 | 0 | 0 | 0 | 0 | 0 | 0 | 0 | 0
| SF8 | 0 | 0 | 0 | 0 | 0 | 0 | 0 | 0 | 0 | 0 |  | SF8 | 0 | 0 | 0 | 0 | 0 | 0 | 0 | 0 | 0 | 0